## MEMÓRIA DE CÁLCULO
ANEXO III
SERVIÇOS DE REFORMA E AMPLIAÇÃO NA PRAÇA DO MATIAS
Item | Código EMOP | Descrição | Unidade | Quantidade | $ Unitário | $ Parcial | MEMÓRIA DE CÁLCULO
1.0 |  | SERVIÇOS PRELIMINARES E DIVERSOS |  |  |  | 151873.19
1.01 | 02.020.0001-A | PLACA DE IDENTIFICACAO DE OBRA PUBLICA, INCLUSIVE PINTURA E SUPORTES DE MADEIRA. FORNECIMENTO E COLOCACAO | M2 | 6 | 298.1 | 1788.6 | 2,00M X 3,00M
1.02 | 02.002.0012-A | TAPUME DE VEDACAO OU PROTECAO, EXECUTADO COM TELHAS TRAPEZOIDAIS DE ACO GALVANIZADO, ESPESSURA DE 0,5MM, ESTAS COM 2 VEZESDE UTILIZACAO, INCLUSIVE ENGRADAMENTO DE MADEIRA, UTILIZADO 2VEZES, EXCLUSIVE PINTURA | M2 | 1080 | 18.15 | 19602 | (230,00 METROS LINEARES DA PARTE NOVA + 310,00 METROS LINEARES DO ANTIGO CAMPO DE FUTEBOL) X 2,00 M DE ALTURA
1.03 | 02.006.0010-A | ALUGUEL DE CONTAINER TIPO ESCRITORIO, MEDINDO 2,20M LARGURA, 6,20M COMPRIMENTO E 2,50M ALTURA, COMPOSTO DE CHAPAS DE ACO C/NERVURAS TRAPEZOIDAIS, ISOLAMENTO TERMO-ACUSTICO NO FORRO, CHASSIS REFORCADO E PISO EM COMPENSADO NAVAL, INCLUINDO INSTALACOES ELETRICAS, EXCLUSIVE TRANSPORTE (VIDE ITEM 04.005.0300) E CARGA E DESCARGA (VIDE ITEM 04.013.0015) | UNXMES | 8 | 400 | 3200 | 01 UNIDADE X 08 MESES
1.04 | 02.006.0020-A | ALUGUEL CONTAINER TIPO SANITARIO-VESTIARIO, MEDINDO 2,20M LARGURA, 6,20M COMPRIMENTO E 2,50M ALTURA, CHAPAS ACO C/NERVURAS TRAPEZOIDAIS, ISOLAMENTO TERMO-ACUSTICO FORRO, CHASSIS REFORCADO E PISO COMPENSADO NAVAL, INCL.INST.ELETRICAS E HIDRO-SANITARIAS, ACESSORIOS, 2 VASOS SANITARIOS, 1 LAVATORIO, 1 MICTORIO E 4 CHUVEIROS, EXCL. TRANSP. CARGA E DESCARGA | UNXMES | 8 | 600 | 4800 | 01 UNIDADE X 08 MESES
1.05 | 04.005.0300-A | TRANSPORTE DE CONTAINER,SEGUNDO DESCRICAO DA FAMILIA 02.006,EXCLUSIVE CARGA E DESCARGA(VIDE ITEM 04.013.0015) | UNXKM | 120 | 20.5 | 2460 | 02 UNIDADES X 60 KM
1.06 | 04.013.0015-A | CARGA E DESCARGA DE CONTAINER, SEGUNDO DESCRICAO DA FAMILIA 02.006 | UN | 2 | 54.18 | 108.36 | 02 UNIDADES
1.07 | 05.006.0001-B | ALUGUEL DE ANDAIME COM ELEMENTOS TUBULARES (FACHADEIRO) SOBRE SAPATAS FIXAS, CONSIDERANDO-SE A AREA DA PROJECAO VERTICAL DO ANDAIME E PAGO PELO TEMPO NECESSARIO A SUA UTILIZACAO, EXCLUSIVE TRANSPORTE DOS ELEMENTOS DO ANDAIME ATE A OBRA, PLATAFORMA OU PASSARELA DE PINHO, MONTAGEM E DESMONTAGEM DOS ANDAIMES | M2XMÊS | 333.1 | 4 | 1332.4 | (66,62 m de comprimento) x ((4,00m de altura) - (1,5m)) x (2 meses)
1.08 | 05.008.0001-A | MONTAGEM E DESMONTAGEM DE ANDAIME COM ELEMENTOS TUBULARES, CONSIDERANDO-SE A AREA VERTICAL RECOBERTA | M2 | 538.1 | 5.16 | 2776.6 | ((66,62m de comprimento) x (2,5m de altura) x (2 lados)) + ((25,00m de comprimento) x (4,10m de altura) x (2 lados))
1.09 | 04.020.0122-A | TRANSPORTE DE ANDAIME TUBULAR, CONSIDERANDO-SE A AREA DE PROJECAO VERTICAL DO ANDAIME, EXCLUSIVE CARGA, DESCARGA E TEMPO DE ESPERA DO CAMINHAO | M2XKM | 9993 | 0.11 | 1099.23 | (66,62 m de comprimento) x ((4,00m de altura) - (1,5m)) x (60km)
1.10 | 04.021.0010-A | CARGA E DESCARGA MANUAL DE ANDAIME TUBULAR, INCLUSIVE TEMPO DE ESPERA DO CAMINHAO, CONSIDERANDO-SE A AREA DE PROJECAO VERTICAL | M2 | 166.55 | 0.61 | 101.6 | (66,62 m de comprimento) x ((4,00m de altura) - (1,5m))
1.11 | 05.005.0014-A | PLATAFORMA OU PASSARELA DE MADEIRA DE 1ª, CONSIDERANDO-SE APROVEITAMENTO DA MADEIRA 60 VEZES, EXCLUSIVE ANDAIME OU OUTRO SUPORTE E MOVIMENTACAO | M2 | 59.96 | 0.72 | 43.17 | (66,62m: comprimento do maior fachadeiro) x (largura de 3 tábuas: 0,90m)
1.12 | 05.105.0098-A | MAO-DE-OBRA DE VIGIA,INCLUSIVE ENCARGOS SOCIAIS COM ADICIONAL NOTURNO | H | 2880 | 16.2 | 46656 | 12 HORAS POR DIA, DURANTE 240 DIAS
1.13 | 05.105.0027-A | MAO-DE-OBRA DE FEITOR (ENCARREGADO DE TURMA), INCLUSIVE ENCARGOS SOCIAIS | H | 1408 | 23.95 | 33721.6 | 176 HORAS POR MÊS, DURANTE 8 MESES
1.14 | 05.105.0032-A | MAO-DE-OBRA DE ENGENHEIRO OU ARQUITETO JR., INCLUSIVE ENCARGOS SOCIAIS | H | 128 | 70.56 | 9031.68 | 16 HORAS POR MÊS, DURANTE 8 MESES
1.15 | 05.100.0900-A | UNIDADE DE REFERENCIA PARA COMPLEMENTO DA ADMINISTRACAO LOCAL, CONSIDERANDO: CONSUMO DE AGUA, TELEFONE, ENERGIA ELETRICA, MATERIAIS DE LIMPEZA E DE ESCRITORIO, COMPUTADORES, LICENCA DE OBRA, MOVEIS E UTENSILIOS, AR CONDICIONADO, BEBEDOURO, ART, RRT, FOTOGRAFIAS, UNIFORMES, DIARIAS, EXAMES MEDICOS ADMISSIONAIS PERIODICOS E DEMISSIONAIS, CURSOS DE CAPACITACAO/TREINAMENTO E DEMAIS ITENS QUE COMPLEMENTEM AS DESPESAS NECESSARIAS, EXCL. DESPESAS COM ALIMENTACAO E TRANSPORTE DE PESSOAL | UR | 179.1 | 24.96 | 4470.34 | 5% DO SOMATÓRIO DOS CUSTOS REFERENTES A MAO-DE-OBRA (ITENS: 1.12; 1,13 E 1.14 = R$ 89.409,28), CONFORME CRITÉRIOS INDICADOS PELO CATÁLOGO EMOP
1.16 | 01.018.0002-A | LOCACAO DE OBRA COM APARELHO TOPOGRAFICO SOBRE CERCA DE MARCACAO, INCLUSIVE CONSTRUCAO DESTA E SUA PRE-LOCACAO E O FORNECIMENTO DO MATERIAL E TENDO POR MEDICAO O PERIMETRO A CONSTRUIR | M | 445 | 14.48 | 6443.6 | MARCAÇÃO DA ÁREA A SER MODIFICADA, DESCONSIDERANDO A ÁREA ONDE ESTÁ LOCALIZADA AS QUADRAS QUE PERMANECERÃO
1.17 | 01.050.0123-A | PROJETO EXECUTIVO DE INSTALACAO ELETRICA PARA URBANIZACAO ACIMA DE 15.000M2, APRESENTADO EM AUTOCAD, INCLUSIVE AS LEGALIZACOES PERTINENTES | M2 | 15476.1 | 0.92 | 14238.01 | ÁREA RETIRADA DO PROJETO, ATRAVÉS DO AUTOCAD
2.0 |  | REFORMA DOS SANITÁRIOS 01 E 02 |  |  |  | 21745.63
2.01 |  | SERVIÇOS DIVERSOS |  |  |  | 17881.87
2.01.01 | 05.001.0365-A | LIMPEZA DE PISOS CERAMICOS. | M2 | 116.2 | 6.01 | 698.36 | SANITÁRIO 01: PISO (58,10m² ((4,00m x 10,15m) + (3,50m x 5,00m)) + SANITÁRIO 02: PISO (58,10m² ((4,00m x 10,15m) + (3,50m x 5,00m))
2.01.02 | 05.001.0385-A | LIMPEZA DE PAREDES REVESTIDAS DE CERAMICAS OU AZULEJOS | M2 | 125.1 | 5.26 | 658.03 | SANITÁRIO 01: PAREDE (62,55m² (41,70m de perímetro x 1,50m de altura)) + SANITÁRIO 02: PAREDE (62,55m² (41,70m de perímetro x 1,50m de altura))
2.01.03 | 18.002.0028-A | CUBA DE LOUCA BRANCA, DE SOBREPOR, OVAL, EXCLUSIVE RABICHO, SIFAO E TORNEIRA. FORNECIMENTO | UN | 4 | 90.63 | 362.52 | SANITÁRIO 01 (01) + SANITÁRIO 02 (03)
2.01.04 | 18.013.0127-A | SIFAO DE PVC SANFONADO UNIVERSAL. FORNECIMENTO | UN | 12 | 4.89 | 58.68 | SANITÁRIO 01 (06) + SANITÁRIO 02 (06)
2.01.05 | 18.013.0133-A | RABICHO PLASTICO, DE 40CM, COM SAIDA DE 1/2". FORNECIMENTO | UN | 12 | 3.1 | 37.2 | SANITÁRIO 01 (06) + SANITÁRIO 02 (06)
2.01.06 | 18.009.0076-A | TORNEIRA PARA LAVATORIO, 1193 DE 1/2"X9CM APROXIMADAMENTE, METAL CROMADO. FORNECIMENTO | UN | 12 | 24.24 | 290.88 | SANITÁRIO 01 (06) + SANITÁRIO 02 (06)
2.01.07 | 18.002.0065-A | VASO SANITARIO DE LOUCA BRANCA, TIPO POPULAR, COM CAIXA ACOPLADA E MEDIDAS EM TORNO DE 35X65X35CM, INCLUSIVE ASSENTO PLASTICO TIPO POPULAR, BOLSA DE LIGACAO, RABICHO EM PVC E ACESSORIOSDE FIXACAO. FORNECIMENTO | UN | 16 | 203.77 | 3260.32 | SANITÁRIO 01 (08) + SANITÁRIO 02 (08)
2.01.08 | 15.003.0405-A | ASSENTAMENTO DE VASO SANITARIO SIFONADO(EXCLUSIVE FORNECIMENTO DO APARELHO), INCLUSIVE MATERIAIS NECESSARIOS | UN | 16 | 35.62 | 569.92 | SANITÁRIO 01 (08) + SANITÁRIO 02 (08)
2.01.09 | 18.007.0070-A | CHUVEIRO DE PLASTICO, BRANCO, COM BRACO DE 1/2" E 1 REGISTRO DE PRESSAO 1416,DE 1/2", COM CANOPLA E VOLANTE EM METAL CROMADO. FORNECIMENTO | UN | 12 | 31.57 | 378.84 | SANITÁRIO 01 (06) + SANITÁRIO 02 (06)
2.01.10 | 15.036.0052-A | TUBO DE PVC RIGIDO DE 100MM, SOLDAVEL, INCLUSIVE CONEXOES E EMENDAS, EXCLUSIVE ABERTURA E FECHAMENTO DE RASGO. FORNECIMENTOE ASSENTAMENTO | M | 6 | 19.7 | 118.2 | LIGA O SANITÁRIO 01 AO COLETOR (6,00m)
2.01.11 | 12.035.0005-A | PAREDE DIVISORIA PARA SANITARIO EM GRANITO CINZA CORUMBA, COM 3CM DE ESPESSURA, POLIDA NAS DUAS FACES, FIXACAO PISO OU PAREDE, EXCLUSIVE FERRAGENS PARA FIXACAO. FORNECIMENTO E COLOCACAO | M2 | 2.16 | 276.41 | 597.05 | SANITÁRIO 02 ((2,16m²(1,20m X 1,80m)
2.01.12 | 14.007.0200-A | FERRAGENS PARA DIVISORIAS DE MARMORE OU MARMORITE,DE SANITARIOS,CONSTANDO DE FORNECIMENTO SEM COLOCACAO(ESTA INCLUIDA NOFORNECIMENTO E COLOCACAO DA DIVISORIA),DE:-4 CANTONEIRAS DEALUMINIO PARA FIXACAO DA PLACA;-12 PARAFUSOS DE ALUMINIO DE3/4"X5/16" COM ROSCA | UN | 1 | 109.48 | 109.48 | SANITÁRIO 02 (01)
2.01.13 | 13.026.0015-A | REVESTIMENTO DE PAREDES COM AZULEJO BRANCO 15X15CM, QUALIDADE EXTRA, ASSENTE CONFORME ITEM 13.025.0058 | M2 | 0.79 | 64.89 | 51.26 | SANITÁRIO 01 (20 UNIDADES DE AZULEJO 0,15m x 0,15m) + SANITÁRIO 02 (15 UNIDADES DE AZULEJO 0,15m x 0,15m)
2.01.14 | 13.025.0058-A | ASSENTAMENTO DE AZULEJOS, PASTILHAS OU LADRILHOS, EM PAREDES, EXCLUSIVE ESTES, COM EMBOCO(PRONTO)EM MASSA UNICA DE CIMENTO E AREIA TERMOTRATADA, ARGAMASSA COLANTE E REJUNTAMENTO COM ARGAMASSA INDUSTRIALIZADA, INCLUSIVE CHAPISCO | M2 | 0.79 | 52.84 | 41.74 | SANITÁRIO 01 (20 UNIDADES DE AZULEJO 0,15m x 0,15m) + SANITÁRIO 02 (15 UNIDADES DE AZULEJO 0,15m x 0,15m)
2.01.15 | 13.002.0011-B | REVESTIMENTO EXTERNO, DE UMA VEZ, COM ARGAMASSA DE CIMENTO, SAIBRO MACIO E AREIA FINA, NO TRACO 1:3:3, COM ESPESSURA DE 2,5CM, INCLUSIVE CHAPISCO DE CIMENTO E AREIA, NO TRACO 1:3, COM ESPESSURA DE 9MM | M2 | 1.06 | 23.46 | 24.87 | MOLDURA DO BASCULANTE SANITÁRIO 01 (0,56m² ((2,00m + 2,00m + 0,80m + 0,80m) x 0,10m de espessura) + MOLDURA DA PORTA SANITÁRIO 02 (0,50m² ((2,10m + 2,10m + 0,80m) x 0,10m de espessura)
2.01.16 | 15.019.0040-A | INTERRUPTOR COM 1 TECLA SIMPLES E TOMADA 2P+T,10A/250V,PADRAO BRASILEIRO,DE EMBUTIR,COM PLACA DE 4"X2".FORNECIMENTO E COLOCACAO | UN | 4 | 13.1 | 52.4 | SANITÁRIO 01 (02) + SANITÁRIO 02 (02)
2.01.17 | 18.260.0065-A | SUPORTE PARA LAMPADA FLUORESCENTE.FORNECIMENTO E COLOCACAO | UN | 8 | 3.42 | 27.36 | SANITÁRIO 01 (04) + SANITÁRIO 02 (04)
2.01.18 | 21.045.0015-A | LAMPADA FLUORESCENTE COMPACTA, DUPLA, DE 18W, 2700°K, REFERENCIA PLC 18W. FORNECIMENTO | UN | 8 | 5.32 | 42.56 | SANITÁRIO 01 (04) + SANITÁRIO 02 (04)
2.01.19 | 14.006.0037-A | PORTA EXTERNA DE MADEIRA DE LEI, ALMOFADADA, DE 80X210CM, COM MARCO DE 7X3,5CM, EXCLUSIVE FERRAGENS. FORNECIMENTO E COLOCACAO | UN | 2 | 507.56 | 1015.12 | SANITÁRIO 01 (01) + SANITÁRIO 02 (01)
2.01.20 | 14.007.0010-A | FERRAGENS P/PORTA DE MADEIRA, DE 1 FOLHA DE ABRIR, DE ENTRADA PRINCIPAL, CONSTANDO DE:-FECHADURA DE CILINDRO, DE LATAO CROMADO;-MACANETA TIPO BOLA, DE LATAO, ACABAMENTO CROMADO;-ESPELHO DE LATAO FUNDIDO OU LAMINADO, FORMA RETANGULAR OU SEMI-ELIPTICA, ACABAMENTO CROMADO;-3 DOBRADICAS3"X3" DE ACO LAMINADO, COM PINO E BOLAS DE FERRO | UN | 2 | 225.14 | 450.28 | SANITÁRIO 01 (01) + SANITÁRIO 02 (01)
2.01.21 | 14.006.0089-A | PORTA DE MADEIRA DE LEI EM COMPENSADO DE 60X150X3CM, FOLHEADANAS 2 FACES E MARCO DE 7X3CM, EXCLUSIVE FERRAGENS. FORNECIMENTO E COLOCACAO | UN | 25 | 237.27 | 5931.75 | SANITÁRIO 01 (11) + SANITÁRIO 02 (14)
2.01.22 | 14.007.0075-A | FERRAGENS PARA PORTAS DE MADEIRA, 1 FOLHA, DE ABRIR, PARA SANITARIOS OU CHUVEIROS COLETIVOS, CONSTANDO DE:-FECHO DE SOBREPOR, TIPO "LIVRE-OCUPADO", RETANGULAR, EM ZAMAKOU LATAO, ACABAMENTO CROMADO; -3 DOBRADICAS DE FERRO GALVANIZADO DE 3"X3", COM PINO E BOLAS DE LATAO | UN | 25 | 46.6 | 1165 | SANITÁRIO 01 (11) + SANITÁRIO 02 (14)
2.01.23 | 14.002.0052-A | PORTINHOLA PARA ALCAPAO, CISTERNA OU CAIXA D'AGUA ELEVADA, EM CHAPA DE FERRO GALVANIZADO Nº16, ATE 0,80M DE ALTURA, COM GUARNICAO E ALCA PARA FECHAMENTO A CADEADO, EXCLUSIVE ESTE. FORNECIMENTO E COLOCACAO | M2 | 1.6 | 404.17 | 646.67 | SANITÁRIO 01 (0,80m² (1,00m x 0,80m)) + SANITÁRIO 02 (0,80m² (1,00m x 0,80m))
2.01.24 | 14.006.0430-A | CAIXILHO FIXO DE MADEIRA DE LEI,PARA VIDRO,COM 3CM DE ESPESSURA,EXCLUSIVE GUARNICAO.FORNECIMENTO E COLOCACAO | M2 | 0.8 | 402.07 | 321.66 | SANITÁRIO 01 (0,80m² (1,00m x 0,80m x 01 unidade))
2.01.25 | 14.004.0015-A | VIDRO PLANO TRANSPARENTE, COMUM, DE 4MM DE ESPESSURA. FORNECIMENTO E COLOCACAO | M2 | 9.6 | 57.6 | 552.96 | SANITÁRIO 01 (4,80m² (2,00m x 0,80m x 03 unidades)) + SANITÁRIO 02 (4,80m² (2,00m x 0,80m x 03 unidade))
2.01.26 | 16.002.0012-A | COBERTURA EM TELHA CERAMICA PORTUGUESA OU ROMANA, EXCLUSIVE CUMEEIRA E MADEIRAMENTO MEDIDA PELA AREA REAL DE COBERTURA. FORNECIMENTO E COLOCACAO | M2 | 8.05 | 52.02 | 418.76 | SANITÁRIO 01: 3,85m² (1,50m x 1,50m)+( 2,00m X 0,80m) + SANITÁRIO 02: 4,20m² (1,20m x 1,00m) + (1,50m x 2,00m)
2.02 |  | PINTURA |  |  |  | 3863.76
2.02.01 | 17.017.0100-A | PREPARO DE MADEIRA NOVA, INCLUSIVE LIXAMENTO, LIMPEZA, UMA DEMAO DE VERNIZ ISOLANTE INCOLOR, DUAS DEMAOS DE MASSA PARA MADEIRA, LIXAMENTO E REMOCAO DE PO, E UMA DEMAO DE FUNDO SINTETICO NIVELADOR | M2 | 4 | 31.03 | 124.12 | SANITÁRIO 01 (4,00m² (2,00m x 0,80m x 2.5 X 01 unidade))
2.02.02 | 17.017.0120-B | PINTURA INTERNA OU EXTERNA SOBRE MADEIRA NOVA, COM TINTA A OLEO BRILHANTE OU ACETINADA COM DUAS DEMAOS DE ACABAMENTO SOBRE SUPERFICIE PREPARADA, CONFORME O ITEM 17.017.0100, EXCLUSIVE ESTE PREPARO | M2 | 4 | 5.92 | 23.68 | SANITÁRIO 01 (4,00m² (2,00m x 0,80m x 2.5 X 01 unidade))
2.02.03 | 17.017.0130-A | REPINTURA INTERNA OU EXTERNA SOBRE MADEIRA COM TINTA A OLEO BRILHANTE OU ACETINADA, SOBRE FUNDO SINTETICO NIVELADOR, INCLUSIVE ESTE, COM LIXAMENTO E DUAS DEMAOS DE ACABAMENTO, NA COR EXISTENTE | M2 | 20 | 12.56 | 251.2 | SANITÁRIO 01 (8,00m² (2,00m x 0,80m x 2.5 X 02 unidades)) + SANITÁRIO 02 (12,00m² (2,00m x 0,80m x 2.5 X 03 unidades))
2.02.04 | 17.018.0117-A | REPINTURA COM TINTA LATEX SEMIBRILHANTE, FOSCA, OU ACETINADA, CLASSIFICACAO PREMIUM OU STANDARD (NBR 15079), PARA INTERIOR OU EXTERIOR, SOBRE SUPERFICIE EM BOM ESTADO E NA COR EXISTENTE, INCLUSIVE LIMPEZA, LEVE LIXAMENTO COM LIXA FINA, UMA DEMAO DESELADOR E UMA DE ACABAMENTO | M2 | 373.76 | 9.27 | 3464.76 | SANITÁRIO 01: PINTURA EXTERNA (91,25m² (36,50m de perímetro x 2,50m de altura)) + PINTURA INTERNA PAREDE (37,53m² (41,70m de perímetro x 0,90m de altura)) + PINTURA INTERNA TETO (58,10m² ((4,00m x 10,15m) + (3,50m x 5,00m)) + SANITÁRIO 02: PINTURA EXTERNA (91,25m² (36,50m de perímetro x 2,50m de altura)) + PINTURA INTERNA PAREDE (37,53m² (41,70m de perímetro x 0,90m de altura)) + PINTURA INTERNA TETO (58,10m² ((4,00m x 10,15m) + (3,50m x 5,00m))
3.0 |  | REFORMA DA ADMINISTRAÇÃO |  |  |  | 7156.62
3.01 |  | SERVIÇOS DIVERSOS |  |  |  | 4479.34
3.01.01 | 05.001.0365-A | LIMPEZA DE PISOS CERAMICOS. | M2 | 40.86 | 6.01 | 245.57 | SALÃO: 28,28m² (4,35m x 6,50m) + SECRETARIA: 7,50m² (2,00m x 3,75m) + COPA: 2,58m² (1,20m x 2,15m) + LAVABO: 2,50m² (1,25m x 2,00m)
3.01.02 | 05.001.0385-A | LIMPEZA DE PAREDES REVESTIDAS DE CERAMICAS OU AZULEJOS | M2 | 1.53 | 5.26 | 8.05 | COPA: 0,945m² (2,10m x 0,45m) + LAVABO: 0,585m² (1,30m x 0,45m)
3.01.03 | 13359 (ELEM) | BANCA DE GRANITO CINZA ANDORINHA, COM 3CM, DE ESPESSURA, COM 1 ABERTURA PARA CUBA (EXCLUSIVE CUBA) | M2 | 0.66 | 223.46 | 147.48 | COPA: 0,66m² (1,20m x 0,55m)
3.01.04 | 20115 (ELEM) | MÃO-DE-OBRA DE PEDREIRO, INCLUSIVE ENCARGOS SOCIAIS DESONERADOS | H | 0.5 | 17.3 | 8.65 | 1/2 HORA - REFERENTE A COLOCAÇÃO DA BANCA DA COPA
3.01.05 | 18.016.0040-A | CUBA DE ACO INOXIDAVEL DE 500X400X200MM, EM CHAPA 20.304, VALVULA DE ESCOAMENTO TIPO AMERICANA 1623, SIFAO 1680 1.1/2"X1.1/2", EXCLUSIVE TORNEIRA. FORNECIMENTO E COLOCACAO | UN | 1 | 504.63 | 504.63 | COPA (01)
3.01.06 | 18.009.0058-A | TORNEIRA PARA PIA OU TANQUE, 1158 DE 1/2"X18CM APROXIMADAMENTE, EM METAL CROMADO. FORNECIMENTO | UN | 1 | 29.71 | 29.71 | COPA (01)
3.01.07 | 18.013.0127-A | SIFAO DE PVC SANFONADO UNIVERSAL. FORNECIMENTO | UN | 1 | 4.89 | 4.89 | LAVABO (01)
3.01.08 | 18.013.0133-A | RABICHO PLASTICO, DE 40CM, COM SAIDA DE 1/2". FORNECIMENTO | UN | 1 | 3.1 | 3.1 | LAVABO (01)
3.01.09 | 18.009.0076-A | TORNEIRA PARA LAVATORIO, 1193 DE 1/2"X9CM APROXIMADAMENTE, METAL CROMADO. FORNECIMENTO | UN | 1 | 24.24 | 24.24 | LAVABO (01)
3.01.10 | 18.002.0065-A | VASO SANITARIO DE LOUCA BRANCA, TIPO POPULAR, COM CAIXA ACOPLADA E MEDIDAS EM TORNO DE 35X65X35CM, INCLUSIVE ASSENTO PLASTICO TIPO POPULAR, BOLSA DE LIGACAO, RABICHO EM PVC E ACESSORIOSDE FIXACAO. FORNECIMENTO | UN | 1 | 203.77 | 203.77 | LAVABO (01)
3.01.11 | 15.003.0405-A | ASSENTAMENTO DE VASO SANITARIO SIFONADO(EXCLUSIVE FORNECIMENTO DO APARELHO), INCLUSIVE MATERIAIS NECESSARIOS | UN | 1 | 35.62 | 35.62 | LAVABO (01)
3.01.12 | 13357 (ELEM) | BANCA SECA DE GRANITO CINZA ANDORINHA, COM 2CM DE ESPESSURA E 60CM DE LARGURA | M | 3.75 | 133.46 | 500.48 | SECRETARIA (3,75m)
3.01.13 | 20115 (ELEM) | MÃO-DE-OBRA DE PEDREIRO, INCLUSIVE ENCARGOS SOCIAIS DESONERADOS | H | 0.5 | 17.3 | 8.65 | 1/2 HORA - REFERENTE A COLOCAÇÃO DA BANCA DA SECRETARIA
3.01.14 | 18.260.0065-A | SUPORTE PARA LAMPADA FLUORESCENTE.FORNECIMENTO E COLOCACAO | UN | 7 | 3.42 | 23.94 | SALÃO (04) + SECRETARIA (01) + COPA (01) + LAVABO (01)
3.01.15 | 21.045.0015-A | LAMPADA FLUORESCENTE COMPACTA, DUPLA, DE 18W, 2700°K, REFERENCIA PLC 18W. FORNECIMENTO | UN | 7 | 5.32 | 37.24 | SALÃO (04) + SECRETARIA (01) + COPA (01) + LAVABO (01)
3.01.16 | 14.007.0025-A | FERRAGENS P/PORTA MADEIRA,DE 2 FOLHAS DE ABRIR,DE ENTRADA PRINCIPAL,CONSTANDO DE:-FECHADURA CILINDRO,DELATAO,MONOBLOCO,ACABAMENTO CROMADO,;-ENTRADA CIRCULAR,LATAO,ACABAMENTO CROMADO;-ROSETA CIRCULAR,LATAO,ACAB.CROMADO;-MACANETA TIPO ALAVANCA,LATAO,ACABAMENTO CROMADO;-6 DOBRADICAS 3"X3" LATAO CROMADO,C/PINOS,BOLAS E ANEIS DE LATAO E 2 FECHOS | UN | 2 | 430.91 | 861.82 | SALÃO (02)
3.01.17 | 14.006.0012-A | PORTA DE MADEIRA DE LEI EM COMPENSADO DE 70X210X3CM,FOLHEADANAS 2 FACES,ADUELA DE 13X3CM E ALIZARES DE 5X2CM,EXCLUSIVEFERRAGENS.FORNECIMENTO E COLOCACAO | UN | 1 | 386.18 | 386.18 | SECRETARIA (01)
3.01.18 | 14.007.0057-A | FERRAGENS P/PORTA MADEIRA,1 FOLHA DE ABRIR,INTERNA,CONSTANDODE FORNEC.S/COLOC.,DE:-FECHADURA SIMPLES,RETANGULAR ACABAM.CROMADO ACETINADO;-MACANETA TIPO ALAVANCA,ACABAMENTO CROMADOACETINADO;-ROSETA CIRCULAR EM LATAO LAMINADO ACABAMENTO CROMADO ACETINADO;-3 DOBRADICAS DE FERRO GALVANIZ.DE 3"X2.1/2",COM PINO E BOLAS DE LATAO | UN | 1 | 43.88 | 43.88 | SECRETARIA (01)
3.01.19 | 14.007.0150-A | FERRAGENS PARA JANELA DE MADEIRA, DE CORRER, DE 4 FOLHAS, CORRENDO 2, CONSTANDO DE:-4 RODIZIOS DE LATAOCOM ROLAMENTO(6MM), PARA TRILHOS;-6,00M DE TRILHO ALUMINIO, TAMANHO 3,00MX1/4"X1/4";-1 PUXADOR DE PUNHO, TUBULAR, EM LATAO CROMADO | UN | 3 | 171.36 | 514.08 | SALÃO (02) + SECRETARIA (01)
3.01.20 | 14.004.0015-A | VIDRO PLANO TRANSPARENTE, COMUM, DE 4MM DE ESPESSURA. FORNECIMENTO E COLOCACAO | M2 | 12.66 | 57.6 | 729.22 | JANELAS: 5,40m² (1,50m x 1,20m x 03 unidades) + BASCULANTES: 0,96m² (0,80m x 0,60m x 02 unidades) + PORTAS: 6,30m² (1,50m x 2,10m x 02 unidades)
3.01.21 | 16.002.0012-A | COBERTURA EM TELHA CERAMICA PORTUGUESA OU ROMANA, EXCLUSIVE CUMEEIRA E MADEIRAMENTO MEDIDA PELA AREA REAL DE COBERTURA. FORNECIMENTO E COLOCACAO | M2 | 3.04 | 52.02 | 158.14 | 3,04m² - (1,20m x 1,20m) + (2,00m x 0,80m)
3.02 |  | PINTURA |  |  |  | 2677.28
3.02.01 | 17.017.0100-A | PREPARO DE MADEIRA NOVA, INCLUSIVE LIXAMENTO, LIMPEZA, UMA DEMAO DE VERNIZ ISOLANTE INCOLOR, DUAS DEMAOS DE MASSA PARA MADEIRA, LIXAMENTO E REMOCAO DE PO, E UMA DEMAO DE FUNDO SINTETICO NIVELADOR | M2 | 3.68 | 31.03 | 114.19 | SECRETARIA (0,70m x 2,10m x 2.5 X 01 unidade)
3.02.02 | 17.017.0120-B | PINTURA INTERNA OU EXTERNA SOBRE MADEIRA NOVA, COM TINTA A OLEO BRILHANTE OU ACETINADA COM DUAS DEMAOS DE ACABAMENTO SOBRE SUPERFICIE PREPARADA, CONFORME O ITEM 17.017.0100, EXCLUSIVE ESTE PREPARO | M2 | 3.68 | 5.92 | 21.79 | SECRETARIA (0,70m x 2,10m x 2.5 X 01 unidade)
3.02.03 | 17.017.0130-A | REPINTURA INTERNA OU EXTERNA SOBRE MADEIRA COM TINTA A OLEO BRILHANTE OU ACETINADA, SOBRE FUNDO SINTETICO NIVELADOR, INCLUSIVE ESTE, COM LIXAMENTO E DUAS DEMAOS DE ACABAMENTO, NA COR EXISTENTE | M2 | 31.65 | 12.56 | 397.52 | SALÃO: JANELAS (9,00m² (1,50m x 1,20m x 2.5 X 02 unidades)) + PORTAS (15,75m² (1,50m x 2,10m x 2.5 x 02 unidades)) + SECRETARIA: JANELA (4,50m² (1,50m x 1,20m x 2.5 X 01 unidade)) + COPA: BASCULANTE (1,20m² (0,80m x 0,60m x 2.5 X 01 unidade)) + LAVABO: BASCULANTE (1,20m² (0,80m x 0,60m x 2.5 X 01 unidade))
3.02.04 | 17.018.0117-A | REPINTURA COM TINTA LATEX SEMIBRILHANTE, FOSCA, OU ACETINADA, CLASSIFICACAO PREMIUM OU STANDARD (NBR 15079), PARA INTERIOR OU EXTERIOR, SOBRE SUPERFICIE EM BOM ESTADO E NA COR EXISTENTE, INCLUSIVE LIMPEZA, LEVE LIXAMENTO COM LIXA FINA, UMA DEMAO DE SELADOR E UMA DE ACABAMENTO | M2 | 231.26 | 9.27 | 2143.78 | PINTURA EXTERNA (70,72m² (27,20m de perímetro x 2,60m de altura)) + PINTURA INTERNA PAREDE (119,86m² (46,10m de perímetro x 2,60m de altura)) + PINTURA INTERNA TETO (40,68m² ((6,50m x 4,35m) + (3,80m x 2,00m) + (1,20m x 2,00m) + (1,20m x 2,00m))
4.0 |  | REFORMA DA GUARITA |  |  |  | 5530.96
4.01 |  | SERVIÇOS DIVERSOS |  |  |  | 4475.53
4.01.01 | 05.001.0365-A | LIMPEZA DE PISOS CERAMICOS. | M2 | 3.42 | 6.01 | 20.55 | 1,85m x 1,85m
4.01.02 | 05.001.0134-A | ARRANCAMENTO DE PORTAS, JANELAS E CAIXILHOS DE AR CONDICIONADO OU OUTROS | UN | 4 | 18.26 | 73.04 | JANELAS (03) + PORTA (01)
4.01.03 | 14.006.0270-A | JANELA DE MADEIRA DE LEI GUILHOTINA DE 120X150X3CM, EM 2 FOLHAS, MARCO DUPLO COM CAIXILHO PARA VIDRO, PRESOS EM BORBOLETAS, EXCLUSIVE FERRAGENS. FORNECIMENTO E COLOCACAO | UN | 3 | 1094.74 | 3284.22 | JANELAS (03)
4.01.04 | 14.007.0125-A | FERRAGENS PARA JANELA DE MADEIRA,TIPO GUILHOTINA,CONSTANDO DE FORNEC.S/COLOC.DE:-2 BORBOLETAS DE LATAO OU ZAMAK,ASAS TRIANGULARES VAZADAS,ACABAMENTO CROMADO OU NIQUELADO;-4 CONCHASSIMPLES EM LATAO,FORMA RETANGULAR, FUNDO EM BAIXO RELEVO ESEM FURO,ACABAMENTO CROMADO | UN | 3 | 30.86 | 92.58 | JANELAS (03)
4.01.05 | 14.004.0015-A | VIDRO PLANO TRANSPARENTE, COMUM, DE 4MM DE ESPESSURA. FORNECIMENTO E COLOCACAO | M2 | 5.4 | 57.6 | 311.04 | JANELAS: 5,40m² (1,50m x 1,20m x 03 unidades)
4.01.06 | 14.006.0083-A | PORTA DE MADEIRA DE LEI MACICA COM 5 ALMOFADAS, DE 70X210X3,5CM, MARCOS E ALIZARES, EXCLUSIVE FERRAGENS. FORNECIMENTO E COLOCACAO | UN | 1 | 355.33 | 355.33 | PORTA (01)
4.01.07 | 14.007.0010-A | FERRAGENS P/PORTA DE MADEIRA, DE 1 FOLHA DE ABRIR, DE ENTRADA PRINCIPAL, CONSTANDO DE:-FECHADURA DE CILINDRO, DE LATAO CROMADO;-MACANETA TIPO BOLA, DE LATAO, ACABAMENTO CROMADO;-ESPELHO DE LATAO FUNDIDO OU LAMINADO, FORMA RETANGULAR OU SEMI-ELIPTICA, ACABAMENTO CROMADO;-3 DOBRADICAS3"X3" DE ACO LAMINADO, COM PINO E BOLAS DE FERRO | UN | 1 | 225.14 | 225.14 | PORTA (01)
4.01.08 | 16.002.0012-A | COBERTURA EM TELHA CERAMICA PORTUGUESA OU ROMANA, EXCLUSIVE CUMEEIRA E MADEIRAMENTO MEDIDA PELA AREA REAL DE COBERTURA. FORNECIMENTO E COLOCACAO | M2 | 1.44 | 52.02 | 74.91 | 1,20m X 1,20m
4.01.09 | 15.019.0050-A | TOMADA ELETRICA 2P+T,10A/250V,PADRAO BRASILEIRO,DE EMBUTIR,COM PLACA 4"X2".FORNECIMENTO E COLOCACAO. | UN | 2 | 8.44 | 16.88 | 02 UNIDADES
4.01.10 | 15.019.0040-A | INTERRUPTOR COM 1 TECLA SIMPLES E TOMADA 2P+T,10A/250V,PADRAO BRASILEIRO,DE EMBUTIR,COM PLACA DE 4"X2".FORNECIMENTO E COLOCACAO | UN | 1 | 13.1 | 13.1 | 01 UNIDADE
4.01.11 | 18.260.0065-A | SUPORTE PARA LAMPADA FLUORESCENTE.FORNECIMENTO E COLOCACAO | UN | 1 | 3.42 | 3.42 | 01 UNIDADE
4.01.12 | 21.045.0015-A | LAMPADA FLUORESCENTE COMPACTA, DUPLA, DE 18W, 2700°K, REFERENCIA PLC 18W. FORNECIMENTO | UN | 1 | 5.32 | 5.32 | 01 UNIDADE
4.02 |  | PINTURA |  |  |  | 1055.43
4.02.01 | 17.017.0100-A | PREPARO DE MADEIRA NOVA, INCLUSIVE LIXAMENTO, LIMPEZA, UMA DEMAO DE VERNIZ ISOLANTE INCOLOR, DUAS DEMAOS DE MASSA PARA MADEIRA, LIXAMENTO E REMOCAO DE PO, E UMA DEMAO DE FUNDO SINTETICO NIVELADOR | M2 | 17.18 | 31.03 | 533.1 | JANELAS: 13,50m² (1,20m x 1,50m x 2,5 x 3 unidades) + PORTA: 3,68m² (0,70m x 2,10m x 2,5)
4.02.02 | 17.017.0120-B | PINTURA INTERNA OU EXTERNA SOBRE MADEIRA NOVA, COM TINTA A OLEO BRILHANTE OU ACETINADA COM DUAS DEMAOS DE ACABAMENTO SOBRE SUPERFICIE PREPARADA, CONFORME O ITEM 17.017.0100, EXCLUSIVE ESTE PREPARO | M2 | 17.18 | 5.92 | 101.71 | JANELAS: 13,50m² (1,20m x 1,50m x 2,5 x 3 unidades) + PORTA: 3,68m² (0,70m x 2,10m x 2,5)
4.02.03 | 17.017.0130-A | REPINTURA INTERNA OU EXTERNA SOBRE MADEIRA COM TINTA A OLEO BRILHANTE OU ACETINADA, SOBRE FUNDO SINTETICO NIVELADOR, INCLUSIVE ESTE, COM LIXAMENTO E DUAS DEMAOS DE ACABAMENTO, NA COR EXISTENTE | M2 | 3.42 | 12.56 | 42.96 | FORRO (1,85m x 1,85m)
4.02.04 | 17.018.0117-A | REPINTURA COM TINTA LATEX SEMIBRILHANTE, FOSCA, OU ACETINADA, CLASSIFICACAO PREMIUM OU STANDARD (NBR 15079), PARA INTERIOR OU EXTERIOR, SOBRE SUPERFICIE EM BOM ESTADO E NA COR EXISTENTE, INCLUSIVE LIMPEZA, LEVE LIXAMENTO COM LIXA FINA, UMA DEMAO DE SELADOR E UMA DE ACABAMENTO | M2 | 40.74 | 9.27 | 377.66 | PINTURA EXTERNA: 22,36m² (8,60m de perímetro x 2,50m de altura) + PINTURA INTERNA PAREDE: 19,24m² (7,40m de perímetro x 2,60m de altura)
5.0 |  | REFORMA DO ABRIGO DA CISTERNA |  |  |  | 1214
5.01 |  | SERVIÇOS DIVERSOS |  |  |  | 594.94
5.01.01 | 12.006.0010-A | PAREDE DE BLOCOS CERAMICOS VAZADOS(COBOGO), DE 10X10X10CM, ASSENTES COM ARGAMASSA DE CIMENTO E AREIA, NO TRACO 1:4, LEVANDO UM VERGALHAO DE 4,2MM EM CADA JUNTA HORIZONTAL, PRESO NAS EXTREMIDADES A ESTRUTURA OU ALVENARIA EXISTENTE | M2 | 0.12 | 120.57 | 14.47 | 0,20m x 0,20m x 3
5.01.02 | 14.006.0082-A | PORTA DE MADEIRA DE LEI MACICA COM 5 ALMOFADAS, DE 80X210X3,5CM, MARCOS E ALIZARES, EXCLUSIVE FERRAGENS. FORNECIMENTO E COLOCACAO | UN | 1 | 355.33 | 355.33 | 01 UNIDADE
5.01.03 | 14.007.0010-A | FERRAGENS P/PORTA DE MADEIRA, DE 1 FOLHA DE ABRIR, DE ENTRADA PRINCIPAL, CONSTANDO DE:-FECHADURA DE CILINDRO, DE LATAO CROMADO;-MACANETA TIPO BOLA, DE LATAO, ACABAMENTO CROMADO;-ESPELHO DE LATAO FUNDIDO OU LAMINADO, FORMA RETANGULAR OU SEMI-ELIPTICA, ACABAMENTO CROMADO;-3 DOBRADICAS3"X3" DE ACO LAMINADO, COM PINO E BOLAS DE FERRO | M2 | 1 | 225.14 | 225.14 | 01 UNIDADE
5.02 |  | PINTURA |  |  |  | 619.06
5.02.01 | 17.017.0100-A | PREPARO DE MADEIRA NOVA, INCLUSIVE LIXAMENTO, LIMPEZA, UMA DEMAO DE VERNIZ ISOLANTE INCOLOR, DUAS DEMAOS DE MASSA PARA MADEIRA, LIXAMENTO E REMOCAO DE PO, E UMA DEMAO DE FUNDO SINTETICO NIVELADOR | M2 | 4.2 | 31.03 | 130.33 | PORTA: 4,20m² (0,80m x 2,10m x 2,5)
5.02.02 | 17.017.0120-B | PINTURA INTERNA OU EXTERNA SOBRE MADEIRA NOVA, COM TINTA A OLEO BRILHANTE OU ACETINADA COM DUAS DEMAOS DE ACABAMENTO SOBRE SUPERFICIE PREPARADA, CONFORME O ITEM 17.017.0100, EXCLUSIVE ESTE PREPARO | M2 | 4.2 | 5.92 | 24.86 | PORTA: 4,20m² (0,80m x 2,10m x 2,5)
5.02.03 | 17.018.0117-A | REPINTURA COM TINTA LATEX SEMIBRILHANTE, FOSCA, OU ACETINADA, CLASSIFICACAO PREMIUM OU STANDARD (NBR 15079), PARA INTERIOR OU EXTERIOR, SOBRE SUPERFICIE EM BOM ESTADO E NA COR EXISTENTE, INCLUSIVE LIMPEZA, LEVE LIXAMENTO COM LIXA FINA, UMA DEMAO DE SELADOR E UMA DE ACABAMENTO | M2 | 50.04 | 9.27 | 463.87 | PINTURA EXTERNA: 27,04m² (10,40m de perímetro x 2,60m de altura) + PINTURA INTERNA PAREDE: 23,00m² (9,20m de perímetro x 2,50m de altura)
6.0 |  | REFORMA DO ABRIGO DA ELEVATÓRIA |  |  |  | 1297.71
6.01 |  | SERVIÇOS DIVERSOS |  |  |  | 697.86
6.01.01 | 14.006.0127-A | PORTA DE MADEIRA DE LEI COM PAINEL DE VENEZIANA DE 70X100X3CM, 1 FOLHA, DE ABRIR, MARCO SIMPLES DE 7X3CM, EXCLUSIVE FERRAGENS. FORNECIMENTO E COLOCACAO | UN | 1 | 472.72 | 472.72 | 01 UNIDADE
6.01.02 | 14.007.0010-A | FERRAGENS P/PORTA DE MADEIRA, DE 1 FOLHA DE ABRIR, DE ENTRADA PRINCIPAL, CONSTANDO DE:-FECHADURA DE CILINDRO, DE LATAO CROMADO;-MACANETA TIPO BOLA, DE LATAO, ACABAMENTO CROMADO;-ESPELHO DE LATAO FUNDIDO OU LAMINADO, FORMA RETANGULAR OU SEMI-ELIPTICA, ACABAMENTO CROMADO;-3 DOBRADICAS3"X3" DE ACO LAMINADO, COM PINO E BOLAS DE FERRO | M2 | 1 | 225.14 | 225.14 | 01 UNIDADE
6.02 |  | PINTURA |  |  |  | 599.85
6.02.01 | 17.017.0100-A | PREPARO DE MADEIRA NOVA, INCLUSIVE LIXAMENTO, LIMPEZA, UMA DEMAO DE VERNIZ ISOLANTE INCOLOR, DUAS DEMAOS DE MASSA PARA MADEIRA, LIXAMENTO E REMOCAO DE PO, E UMA DEMAO DE FUNDO SINTETICO NIVELADOR | M2 | 3.68 | 31.03 | 114.19 | PORTA: 3,68m² (0,70m x 2,10m x 2,5)
6.02.02 | 17.017.0120-B | PINTURA INTERNA OU EXTERNA SOBRE MADEIRA NOVA, COM TINTA A OLEO BRILHANTE OU ACETINADA COM DUAS DEMAOS DE ACABAMENTO SOBRE SUPERFICIE PREPARADA, CONFORME O ITEM 17.017.0100, EXCLUSIVE ESTE PREPARO | M2 | 3.68 | 5.92 | 21.79 | PORTA: 3,68m² (0,70m x 2,10m x 2,5)
6.02.03 | 17.018.0117-A | REPINTURA COM TINTA LATEX SEMIBRILHANTE, FOSCA, OU ACETINADA, CLASSIFICACAO PREMIUM OU STANDARD (NBR 15079), PARA INTERIOR OU EXTERIOR, SOBRE SUPERFICIE EM BOM ESTADO E NA COR EXISTENTE, INCLUSIVE LIMPEZA, LEVE LIXAMENTO COM LIXA FINA, UMA DEMAO DE SELADOR E UMA DE ACABAMENTO | M2 | 50.04 | 9.27 | 463.87 | PINTURA EXTERNA: 18,46m² (7,10m de perímetro x 2,60m de altura) + PINTURA INTERNA PAREDE: 14,75m² (5,90m de perímetro x 2,50m de altura)
7.0 |  | PINTURA DOS QUIOSQUES |  |  |  | 2094.61
7.01 | 17.017.0130-A | REPINTURA INTERNA OU EXTERNA SOBRE MADEIRA COM TINTA A OLEO BRILHANTE OU ACETINADA, SOBRE FUNDO SINTETICO NIVELADOR, INCLUSIVE ESTE, COM LIXAMENTO E DUAS DEMAOS DE ACABAMENTO, NA COR EXISTENTE | M2 | 33.9 | 12.56 | 425.78 | QUIOSQUE 01 : (basculantes: 0,80m X 0,60m X 2,5 X 3 unidades) + (basculantes: 1,50m X 0,80m X 2,5 X 2 unidades) + (porta: 0,60m X 2,10m X 2,5 X 1 unidade) + (porta: 0,80m X 2,10m X 2,5 X 1 unidade) + QUIOSQUE 02 : (basculantes: 0,80m X 0,60m X 2,5 X 3 unidades) + (basculantes: 1,50m X 0,80m X 2,5 X 2 unidades) + (porta: 0,60m X 2,10m X 2,5 X 1 unidade) + (porta: 0,80m X 2,10m X 2,5 X 1 unidade)
7.02 | 17.018.0117-A | REPINTURA COM TINTA LATEX SEMIBRILHANTE, FOSCA, OU ACETINADA, CLASSIFICACAO PREMIUM OU STANDARD (NBR 15079), PARA INTERIOR OU EXTERIOR, SOBRE SUPERFICIE EM BOM ESTADO E NA COR EXISTENTE, INCLUSIVE LIMPEZA, LEVE LIXAMENTO COM LIXA FINA, UMA DEMAO DESELADOR E UMA DE ACABAMENTO | M2 | 98.42 | 9.27 | 912.35 | PINTURA EXTERNA - QUIOSQUE 01 : (14,15m de comprimento x 2,40m de altura) + (15,25m de comprimento x 1,00m de altura) + QUIOSQUE 02 : (14,15m de comprimento x 2,40m de altura) + (15,25m de comprimento x 1,00m de altura)
7.03 | 17.017.0301-A | REPINTURA INTERNA OU EXTERNA SOBRE FERRO COM TINTA A OLEO BRILHANTE,INCLUSIVE LIXAMENTO LEVE,LIMPEZA,UMA DEMAO DE ANTIOXIDO E UMA DEMAO DE ACABAMENTO NA COR EXISTENTE | M2 | 64 | 11.82 | 756.48 | QUIOSQUE 01 : (porta enrolar: 2,50m X 1,00m X 2,5 X 2 unidades) + (porta de enrolar: 2,20m X 1,00m X 2,5 X 3 unidades) + (porta de enrolar: 1,20m X 1,00m X 2,5 X 1 unidade) + QUIOSQUE 02 : (porta enrolar: 2,50m X 1,00m X 2,5 X 2 unidades) + (porta de enrolar: 2,20m X 1,00m X 2,5 X 3 unidades) + (porta de enrolar: 1,20m X 1,00m X 2,5 X 1 unidade)
8.0 |  | REFORMA DAS QUADRAS |  |  |  | 200660.89
8.01 |  | REFORMA DA QUADRA DE AREIA (VÔLEI) |  |  |  | 18152.49
8.01.01 | 09.008.0010-A | CAMADA DE AREIA ESPALHADA MANUALMENTE, MEDIDA APOS A COMPACTACAO | M3 | 80 | 87.25 | 6980 | 25,00m de comprimento x 16,00m de largura x 0,20m de profundidade
8.01.02 | 05.105.0003-A | MAO-DE-OBRA DE SERRALHEIRO, INCLUSIVE ENCARGOS SOCIAIS | H | 3.48 | 18.63 | 64.83 | 0,5 HORAS POR METRO X (4,15M NA CABECEIRA + 2,80M NA LATERAL) - APROVEITAMENTO DO MATERIAL RETIRADO DO ANTIGO CAMPO
8.01.03 | 05.105.0015-A | MAO-DE-OBRA DE SERVENTE,INCLUSIVE ENCARGOS SOCIAIS | H | 3.48 | 12.54 | 43.64 | 0,5 HORAS POR METRO X (4,15M NA CABECEIRA + 2,80M NA LATERAL) - APROVEITAMENTO DO MATERIAL RETIRADO DO ANTIGO CAMPO
8.01.04 | 09.020.0080-A | TELA DE ARAME GALVANIZADO Nº12 PLASTIFICADA, MALHA QUADRADA DE 7,5X7,5CM. FORNECIMENTO E COLOCACAO | M2 | 270.24 | 40.6 | 10971.74 | CABECEIRA: (5,00m de altura x 16,00 x 1 lado) + LATERAIS: (3,20m de altura x 25,00m de comprimento x 2 lados) + ((2,80m x 1,80m x 4)+((2,80m x 1,80m)/2) x 4)
8.01.05 | 12.005.0100-A | ALVENARIA DE BLOCOS DE CONCRETO 10X20X40CM,ASSENTES COM ARGAMASSA DE CIMENTO,CAL HIDRATADA ADITIVADA E AREIA,NO TRACO 1:1:10,EM PAREDES DE 0,10M DE ESPESSURA,DE SUPERFICIE CORRIDA,ATE 3,00M DE ALTURA E MEDIDA PELA AREA REAL | M2 | 1.86 | 41.82 | 77.79 | 3,10m de comprimento x 0,60m de altura
8.01.06 | 11.003.0050-A | PREENCHIMENTO COM CONCRETO DE 15MPA EM VAZIOS DE ALVENARIA DE BLOCOS DE CONCRETO 10X20X40CM, EM PAREDES DE 10CM, MEDIDO PELA AREA REAL, EXCLUSIVE ARMACAO E A ALVENARIA | M2 | 0.4 | 36.22 | 14.49 | 0,20m x 0,40m x 5 unidades
8.02 |  | PINTURA DA QUADRA DE AREIA (VÔLEI) |  |  |  | 1731.59
8.02.01 | 17.018.0117-A | REPINTURA COM TINTA LATEX SEMIBRILHANTE,FOSCA,OU ACETINADA,CLASSIFICACAO PREMIUM OU STANDARD (NBR 15079),PARA INTERIOR OU EXTERIOR,SOBRE SUPERFICIE EM BOM ESTADO E NA COR EXISTENTE | M2 | 98.4 | 9.27 | 912.17 | (25,00m + 25,00m + 16,00m + 16,00m) x 0,60m de altura x 2 lados
8.02.02 | 17.017.0130-A | REPINTURA INTERNA OU EXTERNA SOBRE MADEIRA COM TINTA A OLEO BRILHANTE OU ACETINADA, SOBRE FUNDO SINTETICO NIVELADOR, INCLUSIVE ESTE, COM LIXAMENTO E DUAS DEMAOS DE ACABAMENTO, NA COR EXISTENTE | M2 | 2 | 12.56 | 25.12 | POSTE VOLEIBOL: 2,50m de altura x 0,40m de perímetro x 02 unidades
8.02.03 | 17.017.0301-A | REPINTURA INTERNA OU EXTERNA SOBRE FERRO COM TINTA A OLEO BRILHANTE,INCLUSIVE LIXAMENTO LEVE,LIMPEZA,UMA DEMAO DE ANTIOXIDO E UMA DEMAO DE ACABAMENTO NA COR EXISTENTE | M2 | 67.2 | 11.82 | 794.3 | (perímetro da circunferência do alambrado: 2 * 3,14 * 0,025 x comprimento: 16,00m x 08 tubos horizontais - 2 cabeceiras) + (perímetro da circunferência do alambrado: 2 * 3,14 * 0,025 x altura: 5,00m x 12 tubos verticais - 2 cabeceiras) + (perímetro da circunferência do alambrado: 2 * 3,14 * 0,025 x comprimento: 25,00m x 06 tubos horizontais - 2 laterais) + (perímetro da circunferência do alambrado: 2 * 3,14 * 0,025 x altura: 3,20m x 16 tubos verticais - 2 laterais) + (perímetro da circunferência do alambrado: 2 * 3,14 * 0,025 x perímetro da estrutura que une as cabeceiras e laterais: 9,70m x 04 cantos)
8.03 |  | REFORMA QUADRA DE FUTEBOL DE AREIA (TRANSFORMAÇÃO PARA CAMPO DE GRAMA SINTÉTICA) |  |  |  | 149262.11
8.03.01 | 20.004.0033-B | ATERRO COMPACTADO MECANICAMENTE, EM CAMADAS DE 20CM, INCLUINDO ESPALHAMENTO E IRRIGACAO, MAS SEM O FORNECIMENTO E TRANSPORTE DO MATERIAL | M3 | 310.05 | 1.62 | 502.28 | (largura: 25,00m) x ((comprimento: 41,34m=media dos comprimentos (41,22m+41,46m / 2)) x (altura: 0,30m)
8.03.02 | 08.001.0008-A | BASE DE BRITA CORRIDA, INCLUSIVE FORNECIMENTO DOS MATERIAIS, MEDIDA APOS A COMPACTACAO | M3 | 103.35 | 66.74 | 6897.58 | (largura: 25,00m) x ((comprimento: 41,34m=media dos comprimentos (41,22m+41,46m / 2)) x (altura: 0,10m)
8.03.03 | 08.035.0001-A | (COLCHAO)DE PO-DE-PEDRA, ESPALHADO E COMPRIMIDO MECANICAMENTE, MEDIDA APOS COMPACTACAO | M3 | 31.01 | 64.92 | 2013.17 | (largura: 25,00m) x ((comprimento: 41,34m=media dos comprimentos (41,22m+41,46m / 2)) x (altura: 0,03m)
8.03.04 | 08.026.0002-A | PINTURA DE LIGACAO, DE ACORDO COM AS "INSTRUCOES PARA EXECUCAO", DO DER-RJ | M2 | 1008.7 | 1.1 | 1109.57 | (área equivalente ao item 8.01.05)
8.03.05 | 04.005.0140-A | TRANSPORTE DE CARGA DE QUALQUER NATUREZA, EXCLUSIVE AS DESPESAS DE CARGA E DESCARGA, TANTO DE ESPERA DO CAMINHAO COMO DO SERVENTE OU EQUIPAMENTO AUXILIAR, A VELOCIDADE MEDIA DE 50KM/H, EM CAMINHAO BASCULANTE A OLEO DIESEL, COM CAPACIDADE UTIL DE12T | T X KM | 12092.4 | 0.48 | 5804.35 | ((volume de brita: item 8.01.02 x peso específico da brita: 1,5t/m3 x fator de conversão de volume: 1) + (volume do po-de-pedra: item 8.01.03 x peso específico da brita: 1,5t/m3 x fator de conversão de volume: 1)) x distância percorrida no transporte
8.03.06 | 04.20.0055 (CATÁLOGO SCO) | PISO DE GRAMA SINTETICA, EM ROLO, COM FIOS DE 50MM DE ALTURA, NA COR VERDE, DEMARCACAO DE LINHAS COM GRAMA NA COR BRANCA, SISTEMA DE AMORTECIMENTO COMPOSTO COM AS SEGUINTES CARACTERISTICAS MINIMAS: CAMADA DE AREIA ESPECIAL COM 1CM DE ESPESSURA (20 KG/M2) E GRANULOS DE BORRACHA DE GRANULOMETRIA DE 0,6 A 2MM (9 KG/M2) E MAO DE OBRA ESPECIALIZADA PARA INSTALACAO; EXCLUSIVE BASE ASFALTICA, MURETA PERIMETRAL PARA CONTENCAO DA BASE, CANALETA PERIMETRAL PARA COLETA E ESCOAMENTO DA AGUA E PREPARO DE TERRENO. FORNECIMENTO E COLOCACAO. (DESONERADO) | M2 | 1008.7 | 99 | 99861.3 | (25,00m de comprimento x 41,34m de largura) - ((canaletas(41,34m de comprimento x 0,30m de largura x 2 lados))
8.03.07 | 03.001.0001-B | ESCAVACAO MANUAL DE VALA/CAVA EM MATERIAL DE 1ª CATEGORIA (A(AREIA,ARGILA OU PICARRA), ATE 1,50M DE PROFUNDIDADE, EXCLUSIVE ESCORAMENTO E ESGOTAMENTO | M3 | 12.4 | 43.91 | 544.48 | (comprimento:41,34m x largura da vala:0,50m x altura:0,30 x 2 lados)
8.03.08 | 11.003.0001-B | CONCRETO DOSADO RACIONALMENTE PARA UMA RESISTENCIA CARACTERISTICA A COMPRESSAO DE 10MPA, INCLUSIVE MATERIAIS, TRANSPORTE, PREPARO COM BETONEIRA, LANCAMENTO E ADENSAMENTO (BASE DA CALHA) | M3 | 1.74 | 350.72 | 610.25 | (comprimento:41,34m x largura:0,30m x espessura :0,07 x 2 lados)
8.03.09 | 11.009.0013-A | BARRA DE ACO CA-50, COM SALIENCIA OU MOSSA, COEFICIENTE DE CONFORMACAO SUPERFICIAL MINIMO (ADERENCIA) IGUAL A 1,5, DIAMETRODE 6,3MM, DESTINADA A ARMADURA DE CONCRETO ARMADO, 10% DE PERDAS DE PONTAS E ARAME 18. FORNECIMENTO | KG | 41.34 | 3.5 | 144.69 | (02 varas de ferro x comprimento do bloco:41,34m x 2 lados x peso do vergalhão(kg/m))
8.03.10 | 11.013.0130-A | CONCRETO ARMADO, FCK=20MPA, INCLUINDO MATERIAIS PARA 1,00M3 DE CONCRETO(IMPORTADO DE USINA)ADENSADO E COLOCADO, 12,00M2 DE AREA MOLDADA, FORMAS CONFORME O ITEM 11.004.0022, 60KG DE ACOCA-50, INCLUSIVE MAO-DE-OBRA PARA CORTE, DOBRAGEM, MONTAGEM E COLOCACAO DAS FORMAS, EXCLUSIVE ESCORAMENTO | M3 | 0.47 | 1417.48 | 666.22 | 0,12M de espessura X 0,25M de altura X 15,60M de comprimento
8.03.11 | 12.005.0100-A | ALVENARIA DE BLOCOS DE CONCRETO 10X20X40CM,ASSENTES COM ARGAMASSA DE CIMENTO,CAL HIDRATADA ADITIVADA E AREIA,NO TRACO 1:1:10,EM PAREDES DE 0,10M DE ESPESSURA,DE SUPERFICIE CORRIDA,ATE 3,00M DE ALTURA E MEDIDA PELA AREA REAL | M2 | 28.38 | 41.82 | 1186.85 | CALHA: (41,34m de comprimento x 0,20m de altura do bloco x 2 lados) + MURETA QUE DIVIDE AS QUADRAS: (15,60m de comprimento x 0,60m de altura) + MURETA ATRÁS DO GOL: ((3,10m de comprimento x 0,60m de altura) + (3,10m de comprimento x 0,20m de altura))
8.03.12 | 11.003.0001-B | CONCRETO DOSADO RACIONALMENTE PARA UMA RESISTENCIA CARACTERISTICA A COMPRESSAO DE 10MPA, INCLUSIVE MATERIAIS, TRANSPORTE, PREPARO COM BETONEIRA, LANCAMENTO E ADENSAMENTO (ENCHIMENTO DOS BLOCOS) | M3 | 0.93 | 350.72 | 326.17 | (comprimento do bloco:41,34m x largura para enchimento:0,075m x altura para enchimento:0,15m x 2 lados)
8.03.13 | 16.034.0006-A | IMPERMEABILIZACAO PAREDES DE ALVENARIA DE TIJOLOS CERAMICOS OU BLOCOS CONCRETO,C/FUROS,S/A PRESENCA DE CAL,C/ABSORCAO UMIDADE(UMIDADE ASCENDENTE)APLICANDO DUAS DEMAOS CRUZADAS CIMENTO POLIMERICO,ATENDENDO ABNT NBR 11905,CONSUMO 1KG/M2/DEMAO,DESDE PISO ATE ALTURA 1 A 1,2M | M2 | 57.88 | 16.3 | 943.44 | área de impermeabilização da calha: (0,70m de largura do perímetro da calha x 41,34m de extensão x 2 lados)
8.03.14 | 06.016.0050-A | GRELHA PARA CANALETA DE FºFº,COM(15X50CM) CARGA MINIMA PARATESTE 800KG,RESISTENCIA MAXIMA DE ROMPIMENTO 1000KG E FLECHARESIDUAL MAXIMA 12MM.FORNECIMENTO E ASSENTAMENTO | M | 82.68 | 72.06 | 5957.92 | (comprimento: 41,34m x 2 lados)
8.03.15 | 05.001.0070-A | REMOCAO DE PAVIMENTACAO DE LAJOTAS DE CONCRETO, ALTAMENTE VIBRADO, INTERTRAVADO, PRE-FABRICADO | M2 | 21.6 | 4.52 | 97.63 | lado 01: (30,00m de comprimento x 0,40m de largura) + lado 02: (24,00m de comprimento x 0,40m de largura)
8.03.16 | 05.105.0042-A | MAO-DE-OBRA DE CALCETEIRO, INCLUSIVE ENCARGOS SOCIAIS | H | 8 | 17.3 | 138.4 | 1 DIA DE TRABALHO - REASSENTAMENTO DAS LAJOTAS DO ITEM ANTERIOR
8.03.17 | 15.004.0181-A | RALO SIFONADO DE PVC(100X100)X50MM, EM PAVIMENTO TERREO, COM TAMPA CEGA, COM 1 ENTRADA DE 40MM E SAIDA DE 50MM, INCLUSIVE LIGACAO DE 50MM DE PVC ATE A CAIXA DE INSPECAO, CONSIDERANDO ADISTANCIA DO CENTRO DO RALO ATE 2,00M. FORNECIMENTO E INSTALACAO | UN | 2 | 52.58 | 105.16 | (01 unidade em cada vala x 02 lados)
8.03.18 | 15.036.0050-A | TUBO DE PVC RIGIDO DE 50MM, SOLDAVEL, INCLUSIVE CONEXOES E EMENDAS, EXCLUSIVE ABERTURA E FECHAMENTO DE RASGO. FORNECIMENTO E ASSENTAMENTO | M | 4 | 12.62 | 50.48 | ligação dos ralos as caixas de inspeção: 2,00m x 2 lados
8.03.19 | 15.002.0210-A | CAIXA DE INSPECAO/CAIXA PARA AGUAS PLUVIAIS, DE CONCRETO PRE-MOLDADO, CONSTANDO DE CIRCULO DE FUNDO, 2 ANEIS SUPERPOSTOS, DE40MM DE ESPESSURA E 600MM DE DIAMETRO INTERNO, SENDO 1 ANELINFERIOR(ENTRADA E SAIDA)DE 300MM, 1 DE 75MM DE ALTURA, PERFAZENDO 475MM DE ALTURA TOTAL, EXCLUSIVE TAMPAO DE FERRO FUNDIDO E ESCAVACAO. FORNECIMENTO E COLOCACAO | UN | 2 | 100.7 | 201.4 | (01 unidade para cada vala x 02 lados)
8.03.20 | 06.016.0040-A | TAMPAO COMPLETO DE FºFº, ARTICULADO, DE 0,60M DE DIAMETRO, PADRAO PMRJ(RIOLUZ), TIPO LEVE, CARGA MINIMA PARA TESTE 6T, RESISTENCIA MAXIMA DE ROMPIMENTO 7,5T E FLECHA RESIDUAL MAXIMA DE 17MM, ASSENTADO COM ARGAMASSA DE CIMENTO E AREIA, NO TRACO 1:4 EM VOLUME. FORNECIMENTO E ASSENTAMENTO | UN | 2 | 175.18 | 350.36 | (01 unidade em cada caixa de inspeção = item 8.01.17)
8.03.21 | 15.036.0052-A | TUBO DE PVC RIGIDO DE 100MM,SOLDAVEL,INCLUSIVE CONEXOES E EMENDAS,EXCLUSIVE ABERTURA E FECHAMENTO DE RASGO.FORNECIMENTOE ASSENTAMENTO | M | 54 | 19.7 | 1063.8 | lado 01: 30,00m de comprimento + lado 02: 24,00m de comprimento
8.03.22 | 11.003.0050-A | PREENCHIMENTO COM CONCRETO DE 15MPA EM VAZIOS DE ALVENARIA DE BLOCOS DE CONCRETO 10X20X40CM, EM PAREDES DE 10CM, MEDIDO PELA AREA REAL, EXCLUSIVE ARMACAO E A ALVENARIA | M2 | 0.24 | 36.22 | 8.69 | 0,20m x 0,40m x 3 unidades
8.03.23 | 09.020.0080-A | TELA DE ARAME GALVANIZADO Nº12 PLASTIFICADA,MALHA QUADRADA DE 7,5X7,5CM.FORNECIMENTO E COLOCACAO | M2 | 560.66 | 40.6 | 17488.1 | CABECEIRAS: (25,00m de comprimento x 5,00m de altura x 2 lados) + LATERAIS: (41,34m de comprimento x 3,20m de altura x 2 lados) + CONTRAVENTAMENTO: (3,20m de comprimento x 1,80m de altura x 4 unidades) + ((6,40m de comprimento x 1,80m de altura) / 2) x 4 lados)
8.03.24 | 18.200.0020-A | BALIZA DE FUTEBOL,TAMANHO OFICIAL, EM TUBOS DE FERRO GALVANIZADO (EXTERNA E INTERNAMENTE) DE 4" E ESPESSURA DA PAREDE DE 1/8",COM PINTURA DE BASE E 2 DEMAOS DE ACABAMENTO. FORNECIMENTO E COLOCACAO, INCL. REDE | UNID. | 2 | 1946.71 | 3101.22 | (02 unidades)
8.03.25 | 18.200.0005-A | REDE DE NYLON PARA FUTEBOL DE SALAO.FORNECIMENTO | PAR | 2 | 48.4 | 88.6 | (02 unidades)
8.04 |  | PINTURA DA QUADRA DE FUTEBOL |  |  |  | 2643.02
8.04.01 | 17.018.0117-A | REPINTURA COM TINTA LATEX SEMIBRILHANTE,FOSCA,OU ACETINADA,CLASSIFICACAO PREMIUM OU STANDARD (NBR 15079),PARA INTERIOR OU EXTERIOR,SOBRE SUPERFICIE EM BOM ESTADO E NA COR EXISTENTE | M2 | 129.22 | 9.27 | 1197.87 | (25,00m + 41,22m + 41,46m) x 0,60m de altura x 2 lados
8.04.02 | 17.017.0300-B | PINTURA INTERNA OU EXTERNA SOBRE FERRO COM TINTA A OLEO BRILHANTE, INCLUSIVE LIXAMENTO, LIMPEZA, UMA DEMAO DE TINTA ANTIOXIDO E DUAS DEMAOS DE ACABAMENTO | M2 | 9.04 | 14.23 | 128.64 | (perímetro da circunferência da baliza: 2 * 3,14 * 0,05 x perímetro da baliza: 14,40m x 02 unidades)
8.04.03 | 17.017.0301-A | REPINTURA INTERNA OU EXTERNA SOBRE FERRO COM TINTA A OLEO BRILHANTE,INCLUSIVE LIXAMENTO LEVE,LIMPEZA,UMA DEMAO DE ANTIOXIDO E UMA DEMAO DE ACABAMENTO NA COR EXISTENTE | M2 | 111.38 | 11.82 | 1316.51 | (perímetro da circunferência do alambrado: 2 * 3,14 * 0,025 x comprimento: 34,00m x 08 tubos horizontais - 2 cabeceiras) + (perímetro da circunferência do alambrado: 2 * 3,14 * 0,025 x altura: 5,00m x 12 tubos verticais - 2 cabeceiras) + (perímetro da circunferência do alambrado: 2 * 3,14 * 0,025 x comprimento: 41,50m x 06 tubos horizontais - 2 laterais) + (perímetro da circunferência do alambrado: 2 * 3,14 * 0,025 x altura: 3,20m x 28 tubos verticais - 2 laterais) + (perímetro da circunferência do alambrado: 2 * 3,14 * 0,025 x perímetro da estrutura que une as cabeceiras e laterais: 9,70m x 04 cantos)
8.05 |  | ILUMINAÇÃO DAS QUADRAS |  |  |  | 28871.68
8.05.01 | 03.001.0001-B | ESCAVACAO MANUAL DE VALA/CAVA EM MATERIAL DE 1ª CATEGORIA (AREIA,ARGILA OU PICARRA), ATE 1,50M DE PROFUNDIDADE, EXCLUSIVE ESCORAMENTO E ESGOTAMENTO | M3 | 30.41 | 43.91 | 2698.71 | (LIGAÇÃO DO QUADRO ÀS QUADRAS: 50,00m de comprimento x 0,20m de largura x 0,60m de profundidade) + (QUADRAS DE VOLEI: 65,00m de comprimento x 0,20m de largura da vala x 0,60m de profundidade da vala) + (CAMPO FUTEBOL: 100,00m de comprimento x 0,20m de largura da vala x 0,60m de profundidade da vala) + (CAIXAS DE PASSAGEM: 0,80m x 0,80m x 0,60m de profundidade x 12 unidades)
8.05.02 | 03.013.0001-B | REATERRO DE VALA/CAVA COMPACTADA A MACO,EM CAMADAS DE 30CM DE ESPESSURA MAXIMA,COM MATERIAL DE BOA QUALIDADE,EXCLUSIVE ESTE | M3 | 24.328 | 27.12 | 1333.44 | 80% DO VOLUME ENCONTRADO NO ITEM ESCAVAÇÃO
8.05.03 | 15.036.0080-A | ELETRODUTO DE PVC ESPIRAL CORRUGADO, DIAMETRO DE 1", INCLUSIVE CONEXOES E EMENDAS. FORNECIMENTO E INSTALACAO | M | 215 | 4.07 | 1729.75 | (LIGAÇÃO DO QUADRO ÀS QUADRAS: 50,00m de comprimento) + (QUADRAS DE VOLEI: 65,00m de comprimento) + (CAMPO FUTEBOL: 100,00m de comprimento)
8.05.04 | 06.014.0060-A | CAIXA DE PASSAGEM EM ALVENARIA DE TIJOLO MACICO (7X10X20CM), EM PAREDES DE UMA VEZ (0,20M), DE 0,40X0,40X0,60M, UTILIZANDO ARGAMASSA DE CIMENTO E AREIA, NO TRACO 1:4 EM VOLUME, COM FUNDOEM CONCRETO SIMPLES PROVIDO DE CALHA INTERNA, SENDO AS PAREDES REVESTIDAS INTERNAMENTE COM A MESMA ARGAMASSA, INCLUSIVE TAMPA DE CONCRETO ARMADO, 15MPA, COM ESPESSURA DE 10CM | UN | 12 | 476.81 | 4291.29 | QUADRA DE VOLEI: 06 unidades + CAMPO DE FUTEBOL: 06 unidades
8.05.05 | 15.008.0095-A | CABO DE COBRE COM ISOLAMENTO TERMOPLASTICO, COMPREENDENDO: PREPARO, CORTE E ENFIACAO EM ELETRODUTOS, NA BITOLA DE 6MM2, 450/750V. FORNECIMENTO E COLOCACAO | M | 150 | 4.2 | 1785 | LIGAÇÃO DO QUADRO ÀS QUADRAS: 50,00m de comprimento x 03 unidades
8.05.06 | 15.008.0025-A | FIO DE COBRE COM ISOLAMENTO TERMOPLASTICO, ANTICHAMA, COMPREENDENDO: PREPARO, CORTE E ENFIACAO EM ELETRODUTOS, NA BITOLA DE 4MM2, 450/750V. FORNECIMENTO E COLOCACAO | M | 735 | 3.35 | 2462.25 | (LIGAÇÃO ENTRE OS POSTES DAS QUADRAS: 165,00m de comprimento x 03 fios) + (SUBIDA DOS POSTES DAS QUADRAS: 10,00 de altura x 3 fios por poste x 8 postes)
8.05.07 | 21.042.0115-A | PROJETOR PRJ-10, PARA LAMPADA A VAPOR DE SODIO OU MULTIVAPORMETALICO DE 250/400W TUBULAR, EM LIGA DE ALUMINIO FUNDIDO TIPO ASTM-SG-70A OU SAE 323, VISOR DE VIDRO PLANO, INCOLOR, TEMPERADO, RESISTENTE A IMPACTOS E CHOQUE TERMICO, SUPORTE TIPO "U", EM FERRO GALVANIZADO POR IMERSAO A QUENTE, CONFORME DESENHO A4-1188-PD E ESPECIFICACAO EM-RIOLUZ Nº20. FORNECIMENTO | UN | 24 | 446.14 | 10707.36 | QUADRA DE VOLEI: 12 unidades + CAMPO DE FUTEBOL: 12 unidades
8.05.08 | 15.020.0095-A | LAMPADA DE VAPOR METALICO OVOIDE DE 400W-220V.FORNECIMENTO ECOLOCACAO | UN | 24 | 44.6 | 1070.4 | QUADRA DE VOLEI: 12 unidades + CAMPO DE FUTEBOL: 12 unidades
8.05.09 | 15.007.0600-A | DISJUNTOR TERMOMAGNETICO, TRIPOLAR, DE 10 A 50A X 250V. FORNECIMENTO E COLOCACAO | UN | 2 | 46.94 | 93.88 | QUADRA DE VOLEI: 01 unidade + CAMPO DE FUTEBOL: 01 unidade
8.05.10 | 21.015.0230-A | HASTE PARA ATERRAMENTO,DE 5/8"(16MM),COM 2,50M DE COMPRIMENTO.FORNECIMENTO | UN | 2 | 29.7 | 59.4 | 02 UNIDADES
8.05.11 | 21.028.0015-A | CONECTOR DE ATERRAMENTO TIPO KC 22H. FORNECIMENTO E INSTALACAO | UN | 2 | 27.5 | 55 | 02 UNIDADES
8.05.12 | 19.004.0004-C | CAMINHAO COM CARROCERIA FIXA, NO TOCO, CAPACIDADE DE 7,5T, INCLUSIVE MOTORISTA | H | 8 | 113.08 | 904.64 | (previsão de 01 dia de serviço para troca de lâmpadas e e passagem dos fios pelos postes)
8.05.13 | 19.004.0081-C | GUINDAUTO COM CAPACIDADE MAXIMA DE CARGA EM TORNO DE 4T A APROXIMADAMENTE 2,00M E ALCANCE MAXIMO VERTICAL (DO SOLO)A APROXIMADAMENTE 8,00M, ANGULO DE GIRO DE 180º, MONTADO SOBRE CHASSIS DE CAMINHAO, EXCLUSIVE ESTE. SAO CONSIDERADOS DOIS AJUDANTES, EXCLUSIVE OPERADOR QUE E CONSIDERADO O MOTORISTA DO CAMINHAO | H | 8 | 35.3 | 282.4 | (previsão de 01 dia de serviço para troca de lâmpadas e e passagem dos fios pelos postes)
8.05.14 | 21.050.0055-A | CINTA DE ACO GALVANIZADO DE 140MM.FORNECIMENTO | UN | 8 | 22.44 | 179.52 | POSTE QUADRA DE VOLEI: 4 unidades + POSTE CAMPO DE FUTEBOL: 4 unidades
8.05.15 | 21.050.0060-A | CINTA DE ACO GALVANIZADO DE 220MM.FORNECIMENTO | UN | 8 | 51.16 | 409.28 | POSTE QUADRA DE VOLEI: 4 unidades + POSTE CAMPO DE FUTEBOL: 4 unidades
8.05.16 | ELEMENTAR (05400) | CRUZETA DE MADEIRA PARA LINHA DE 13,8KV, DE (90X115X2000)MM | UN | 8 | 49.09 | 392.72 | POSTE QUADRA DE VOLEI: 4 unidades + POSTE CAMPO DE FUTEBOL: 4 unidades
8.05.17 | ELEMENTAR (05401) | SELA P/CRUZETA DE MADEIRA | UN | 8 | 12.4 | 99.2 | POSTE QUADRA DE VOLEI: 4 unidades + POSTE CAMPO DE FUTEBOL: 4 unidades
8.05.18 | ELEMENTAR (05399) | MAO-FRANCESA P/CRUZETA DE MADEIRA | UN | 16 | 4.92 | 78.72 | POSTE QUADRA DE VOLEI: 8 unidades + POSTE CAMPO DE FUTEBOL: 8 unidades
8.05.19 | 05.105.0013-A | MAO-DE-OBRA DE ELETRICISTA,INCLUSIVE ENCARGOS SOCIAIS | H | 8 | 17.3 | 138.4 | 01 dia de serviço para execução dos itens 7.04.16 ao 7.04.18
8.05.20 | 05.105.0016-A | MAO-DE-OBRA DE AJUDANTE,INCLUSIVE ENCARGOS SOCIAIS | H | 8 | 12.54 | 100.32 | 01 dia de serviço para execução dos itens 7.04.16 ao 7.04.18
9.0 |  | ILUMINAÇÃO GERAL |  |  |  | 199486.8
9.01 |  | POSTES COM 17,00 METROS |  |  |  | 127508.73
9.01.01 | 21.002.0040-A | POSTE DE CONCRETO, COM SECAO CIRCULAR, RETO, COM 17,00M DE COMPRIMENTO, CONICIDADE REDUZIDA, EXCLUSIVE TRANSPORTE. FORNECIMENTO | UN | 16 | 3100 | 49600 | POSTES MAIORES NOVOS: (CIRCUIRO 01: 08 unidades) + (CIRCUIRO 02: 04 unidades) + (CIRCUIRO 03: 04 unidades)
9.01.02 | 21.023.0075-A | NUCLEO QUADRUPLO P/LUMINARIAS LRJ-01/17/23/24/30/31, ACO DE BAIXO TEOR DE CARBONO SAE 1010/1020 GALVANIZADO A FUSAO, INTERNA E EXTERNAMENTE POR IMERSAO UNICA EM BANHO DE ZINCO, CONFORME NBR-7398 E 7400 DA ABNT, NUCLEO DIAMETRO INTERNO DE 128MM, BRACOS COM DIAMETRO EXTERNO 60,3MM, COMPRIMENTO 160MM, CONFORME DESENHO A2-1913-PD E ESPECIFICACAO EM-RIOLUZ Nº40.FORN. | UN | 16 | 151.28 | 2420.48 | POSTES MAIORES NOVOS: (CIRCUIRO 01: 08 unidades) + (CIRCUIRO 02: 04 unidades) + (CIRCUIRO 03: 04 unidades)
9.01.03 | 18.027.0089-A | LUMINARIA FECHADA, PARA ILUMINACAO DE RUAS, AVENIDAS E PRACAS, NA FORMA OVOIDE, CORPO REFLETOR ESTAMPADO EM CHAPA DE ALUMINIO, REFRATOR PRISMATICO EM VIDRO BORO-SILICATO, PARA LAMPADA:MISTA ATE 500W, VAPOR DE MERCURIO, VAPOR DE SODIO OU VAPOR METALICO ATE 400W, INCLUSIVE 20,00M DE FIO 2,5MM2, EXCLUSIVE LAMPADA E REATOR. FORNECIMENTO E COLOCACAO | UN | 64 | 259.92 | 16634.88 | POSTES NOVOS: 16,00 X 04 LUMINÁRIAS POR POSTE
9.01.04 | 15.020.0095-A | LAMPADA DE VAPOR METALICO OVOIDE DE 400W-220V. FORNECIMENTO E COLOCACAO | UN | 69 | 44.6 | 3077.4 | (POSTES NOVOS: 16,00 X 04 LÂMPADAS POR POSTE) + (POSTES EXISTENTES: 05 LÂMPADAS)
9.01.05 | 18.250.0075-A | REATOR PARA LAMPADA DE VAPOR METALICO DE 400W,220V, PARA USO EXTERNO. FORNECIMENTO E COLOCACAO | UN | 69 | 101.93 | 7033.17 | (POSTES NOVOS: 16,00 X 04 LÂMPADAS POR POSTE) + (POSTES EXISTENTES: 05 LÂMPADAS)
9.01.06 | 21.001.0025-A | ASSENTAMENTO DE POSTE DE CONCRETO, CIRCULAR, RETO DE 17,00M, COM CABECA DE CONCRETO, EXCLUSIVE FORNECIMENTO DO POSTE E DA CABECA | UN | 16 | 493.48 | 7895.68 | POSTES MAIORES NOVOS: (CIRCUIRO 01: 08 unidades) + (CIRCUIRO 02: 04 unidades) + (CIRCUIRO 03: 04 unidades)
9.01.07 | 03.001.0001-B | ESCAVACAO MANUAL DE VALA/CAVA EM MATERIAL DE 1ª CATEGORIA (AREIA,ARGILA OU PICARRA), ATE 1,50M DE PROFUNDIDADE, EXCLUSIVE ESCORAMENTO E ESGOTAMENTO | M3 | 142.38 | 43.91 | 6251.91 | POSTES MAIORES: (1,00m x 1,00m x 1,70m de profundidade x 26 unidades) + (CIRCUIRO 01: 270,00m de comprimento x 0,20m de largura da vala x 0,60m de profundidade da vala) + (CIRCUIRO 02: 230,00m de comprimento x 0,20m de largura da vala x 0,60m de profundidade da vala) + (CIRCUIRO 03: 235,00m de comprimento x 0,20m de largura da vala x 0,60m de profundidade da vala) + (CAIXAS DE PASSAGEM: 0,80m x 0,80m x 0,60m de profundidade x 26 unidades)
9.01.08 | 03.013.0001-B | REATERRO DE VALA/CAVA COMPACTADA A MACO,EM CAMADAS DE 30CM DE ESPESSURA MAXIMA,COM MATERIAL DE BOA QUALIDADE,EXCLUSIVE ESTE | M3 | 113.904 | 27.12 | 3089.08 | 80% DO VOLUME ENCONTRADO NO ITEM ESCAVAÇÃO
9.01.09 | 06.069.0110-A | DUTO CORRUGADO HELICOIDAL, NA COR PRETA, SINGELO, DE POLIETILENO DE ALTA DENSIDADE(PEAD), P/PROTECAO DE CONDUTORES ELETRICOSEM INSTAL.SUBTERRANEAS, DIAMETRO NOMINAL 2", SENDO O DIAMETRO INTERNO 50,8MM, FORNECIDO C/2 TAMPOES NAS EXTREMIDADES, FITA DE AVISO "PERIGO" C/FIO GUIA DE ACO GALV.REVEST.PVC, NORMA NBR 13897/13898, LANC.DIR.SOLO, INCLUSIVE CONEXOES E KIT VEDACAO | M | 735 | 13.53 | 9944.55 | POSTES MAIORES: (CIRCUIRO 01: 270,00m de comprimento) + (CIRCUIRO 02: 230,00m de comprimento) + (CIRCUIRO 03: 235,00m de comprimento)
9.01.10 | 06.014.0060-A | CAIXA DE PASSAGEM EM ALVENARIA DE TIJOLO MACICO(7X10X20CM), EM PAREDES DE UMA VEZ (0,20M), DE 0,40X0,40X0,60M, UTILIZANDO ARGAMASSA DE CIMENTO E AREIA, NO TRACO 1:4 EM VOLUME, COM FUNDOEM CONCRETO SIMPLES PROVIDO DE CALHA INTERNA, SENDO AS PAREDES REVESTIDAS INTERNAMENTE COM A MESMA ARGAMASSA, INCLUSIVE TAMPA DE CONCRETO ARMADO, 15MPA, COM ESPESSURA DE 10CM | UN | 26 | 476.81 | 12397.06 | POSTES MAIORES: (CIRCUIRO 01: 09 unidades) + (CIRCUIRO 02: 09 unidades) + (CIRCUIRO 03: 08 unidades)
9.01.11 | 15.008.0100-A | CABO DE COBRE COM ISOLAMENTO TERMOPLASTICO, COMPREENDENDO: PREPARO, CORTE E ENFIACAO EM ELETRODUTOS NA BITOLA DE 10MM2, 450/750V. FORNECIMENTO E COLOCACAO | M | 735 | 6 | 4410 | POSTES MAIORES: (CIRCUIRO 01: 270,00m de comprimento) + (CIRCUIRO 02: 230,00m de comprimento) + (CIRCUIRO 03: 235,00m de comprimento)
9.01.12 | 15.008.0025-A | FIO DE COBRE COM ISOLAMENTO TERMOPLASTICO, ANTICHAMA, COMPREENDENDO: PREPARO, CORTE E ENFIACAO EM ELETRODUTOS, NA BITOLA DE 4MM2, 450/750V. FORNECIMENTO E COLOCACAO | M | 1326 | 3.35 | 4442.1 | POSTES MAIORES: 17,00m de comprimento x 03 fios por poste x 26 postes
9.01.13 | 15.007.0600-A | DISJUNTOR TERMOMAGNETICO, TRIPOLAR, DE 10 A 50A X 250V. FORNECIMENTO E COLOCACAO | UN | 3 | 46.94 | 140.82 | POSTES MAIORES: (CIRCUIRO 01: 01 unidade) + (CIRCUIRO 02: 01 unidade) + (CIRCUIRO 03: 01 unidade)
9.01.14 | 21.015.0230-A | HASTE PARA ATERRAMENTO,DE 5/8"(16MM),COM 2,50M DE COMPRIMENTO.FORNECIMENTO | UN | 3 | 29.7 | 89.1 | 03 UNIDADES
9.01.15 | 21.028.0015-A | CONECTOR DE ATERRAMENTO TIPO KC 22H. FORNECIMENTO E INSTALACAO | UN | 3 | 27.5 | 82.5 | 03 UNIDADES
9.02 |  | POSTES DECORATIVOS |  |  |  | 71978.07
9.02.01 | 21.003.0053-A | POSTE DE ACO, RETO, CONICO CONTINUO, ALTURA DE 3,50M, COM SAPATA E BASE(PADRAO RIO CIDADE CATETE). FORNECIMENTO | UN | 70 | 244.87 | 17140.9 | 70 UNIDADES
9.02.02 | 21.023.0030-A | NUCLEO SIMPLES P/LUMINARIAS DECORATIVAS LDRJ-07/09, EM ACO DEBAIXO TEOR DE CARBONO SAE 1010/1020 GALVANIZADO A FUSAO, INTERNA E EXTERNAMENTE POR IMERSAO UNICA EM BANHO DE ZINCO, CONFORME NBR-7398 E 7400 DA ABNT, NUCLEO DIAM.INTERNO 68MM, C/PESCCOCO DE 50MM DE ALTURA E DIAMETRO EXTERNO 48MM, CONFORME DESENHO A2-1824-PD E ESPECIFICACAO EM-RIOLUZ Nº40.FORNECIMENTO | UN | 49 | 58.91 | 2886.59 | 49 UNIDADES
9.02.03 | 21.023.0055-A | NUCLEO DUPLO P/LUMINARIAS DECORATIVAS LDRJ-07/09, EM ACO DE BAIXO TEOR DE CARBONO SAE 1010/1020 GALVANIZADO A FUSAO, INTERNA E EXTERNAMENTE POR IMERSAO UNICA EM BANHO DE ZINCO, CONFORME NBR-7398/7400 DA ABNT, NUCLEO DIAM.INTERNO 68MM,BRACOS EMFORMA DE "T"NAS DIMENSOES 290X200MM E DIAM. EXTERNO 48MM, CONFORME DESENHO A2-1839-PD E ESPECIFICACAO EM-RIOLUZ Nº40.FORN. | UN | 21 | 82.45 | 1731.45 | 21 UNIDADES
9.02.04 | 21.042.0040-A | LUMINARIA DECORATIVA LDRJ-07 PARA LAMPADA A VAPOR DE SODIO OU MULTIVAPOR METALICO DE 70W, COM EQUIPAMENTO AUXILIAR INTEGRADO, BASE EM ALUMINIO FUNDIDO, COM ALOJAMENTO E SUPORTE PARA EQUIPAMENTO AUXILIAR(REATOR,CAPACITOR,IGNITOR), COM ENCAIXE PARA TUBO COM DIAMETRO DE 48MM, DIFUSOR EM POLIPROPILENO, COM RECEPTACULO E-27, CONFORME DESENHO A3-1965-PD. FORNECIMENTO | UN | 91 | 176.55 | 16066.05 | (49 POSTES X 01 LUMINÁRIA) = (21 POSTES X 02 LUMINÁRIAS)
9.02.05 | 21.045.0055-A | LAMPADA DE MULTIVAPOR METALICO (MVM) DE 70W/220V/E-27, CLARA4000°K, BULBO OVOIDE. FORNECIMENTO | UN | 91 | 87.93 | 8001.63 | (49 POSTES X 01 LUMINÁRIA) = (21 POSTES X 02 LUMINÁRIAS)
9.02.06 | 21.046.0045-A | REATOR INTEGRADO P/LAMPADA VS/MVM 70W, IGNITOR COM PICO DE TENSAO 2,8 A 4KV, FATOR DE POTENCIA MINIMO 0,92,TENSAO ALIMENTACAO 220V, CORRENTE NA LAMPADA 0,98A, TENSAO LAMPADA 90V. EM-RIOLUZ-30. FORNECIMENTO | UN | 91 | 22.82 | 2076.62 | (49 POSTES X 01 LUMINÁRIA) = (21 POSTES X 02 LUMINÁRIAS)
9.02.07 | 21.001.0060-A | ASSENTAMENTO DE POSTE RETO, DE ACO DE 3,50 ATE 6,00M, COM ENGASTAMENTO DA PARTE INFERIOR DA COLUNA DIRETAMENTE NO SOLO, EXCLUSIVE FORNECIMENTO DO POSTE | UN | 70 | 116.06 | 8124.2 | 70 UNIDADES
9.02.08 | 03.001.0001-B | ESCAVACAO MANUAL DE VALA/CAVA EM MATERIAL DE 1ª CATEGORIA (AREIA,ARGILA OU PICARRA), ATE 1,50M DE PROFUNDIDADE, EXCLUSIVE ESCORAMENTO E ESGOTAMENTO | M3 | 61.46 | 43.91 | 2698.71 | POSTES DECORATIVOS: (0,50m x 0,50m x 0,40m de profundidade x 70 unidades) + (CIRCUIRO 01: 150,00m de comprimento x 0,20m de largura da vala x 0,60m de profundidade da vala) + (CIRCUIRO 02: 110,00m de comprimento x 0,20m de largura da vala x 0,60m de profundidade da vala) + (CIRCUIRO 03: 165,00m de comprimento x 0,20m de largura da vala x 0,60m de profundidade da vala) + (CAIXAS DE PASSAGEM: 0,80m x 0,80m x 0,60m de profundidade x 9 unidades)
9.02.09 | 03.013.0001-B | REATERRO DE VALA/CAVA COMPACTADA A MACO,EM CAMADAS DE 30CM DE ESPESSURA MAXIMA,COM MATERIAL DE BOA QUALIDADE,EXCLUSIVE ESTE | M3 | 49.168 | 27.12 | 1333.44 | 80% DO VOLUME ENCONTRADO NO ITEM ESCAVAÇÃO
9.02.10 | 15.036.0080-A | ELETRODUTO DE PVC ESPIRAL CORRUGADO, DIAMETRO DE 1", INCLUSIVE CONEXOES E EMENDAS. FORNECIMENTO E INSTALACAO | M | 425 | 4.07 | 1729.75 | POSTES DECORATIVOS: (CIRCUIRO 01: 150,00m de comprimento) + (CIRCUIRO 02: 110,00m de comprimento) + (CIRCUIRO 03: 165,00m de comprimento)
9.02.11 | 06.014.0060-A | CAIXA DE PASSAGEM EM ALVENARIA DE TIJOLO MACICO(7X10X20CM), EM PAREDES DE UMA VEZ (0,20M), DE 0,40X0,40X0,60M, UTILIZANDO ARGAMASSA DE CIMENTO E AREIA, NO TRACO 1:4 EM VOLUME, COM FUNDOEM CONCRETO SIMPLES PROVIDO DE CALHA INTERNA, SENDO AS PAREDES REVESTIDAS INTERNAMENTE COM A MESMA ARGAMASSA, INCLUSIVE TAMPA DE CONCRETO ARMADO, 15MPA, COM ESPESSURA DE 10CM | UN | 9 | 476.81 | 4291.29 | POSTES DECORATIVOS: (CIRCUIRO 01: 03 unidades) + (CIRCUIRO 02: 03 unidades) + (CIRCUIRO 03: 03 unidades)
9.02.12 | 15.008.0095-A | CABO DE COBRE COM ISOLAMENTO TERMOPLASTICO, COMPREENDENDO: PREPARO, CORTE E ENFIACAO EM ELETRODUTOS, NA BITOLA DE 6MM2, 450/750V. FORNECIMENTO E COLOCACAO | M | 425 | 4.2 | 1785 | POSTES DECORATIVOS: (CIRCUIRO 01: 150,00m de comprimento) + (CIRCUIRO 02: 110,00m de comprimento) + (CIRCUIRO 03: 165,00m de comprimento)
9.02.13 | 15.008.0020-A | FIO DE COBRE COM ISOLAMENTO TERMOPLASTICO, ANTICHAMA, COMPREENDENDO: PREPARO, CORTE E ENFIACAO EM ELETRODUTOS, NA BITOLA DE 2,5MM2, 450/750V. FORNECIMENTO E COLOCACAO | M | 490 | 2.46 | 1205.4 | POSTES DECORATIVOS: 3,50m de comprimento x 02 fios por poste x 70 postes
9.02.14 | 15.007.0575-A | DISJUNTOR TERMOMAGNETICO, BIPOLAR, DE 10 A 50AX250V. FORNECIMENTO E COLOCACAO | UN | 3 | 27.67 | 83.01 | POSTES DECORATIVOS: (CIRCUIRO 01: 01 unidade) + (CIRCUIRO 02: 01 unidade) + (CIRCUIRO 03: 01 unidade)
9.02.15 | 21.015.0208-A | ATERRAMENTO DE POSTE DE ACO,INCLUSIVE FORNECIMENTO DOS MATERIAIS | UN | 70 | 38.72 | 2710.4 | 70 UNIDADES
9.02.16 | 15.007.0501-A | QUADRO DE DISTRIBUICAO DE ENERGIA PARA DISJUNTORES TERMO-MAGNETICOS UNIPOLARES,DE EMBUTIR,COM PORTA E BARRAMENTOS DE FASE,NEUTRO E TERRA,PARA INSTALACAO DE ATE 12 DISJUNTORES SEM DISPOSITIVO PARA CHAVE GERAL.FORNECIMENTO E COLOCACAO | UN | 1 | 113.63 | 113.63 | 01 UNIDADE
10.0 |  | PAVIMENTAÇÕES |  |  |  | 435312.14
10.01 |  | SERVIÇOS PRELIMINARES E DIVERSOS |  |  |  | 221146.63
10.01.01 | 05.001.0018-A | DEMOLICAO MANUAL DE PISO CIMENTADO E DA RESPECTIVA BASE DE CONCRETO, OU PASSEIO DE CONCRETO, INCLUSIVE AFASTAMENTO LATERAL DENTRO DO CANTEIRO DE SERVICO | M2 | 66.4 | 9.04 | 600.26 | TRECHO ANTIGO-PISTA DE CAMINHADA: 33,20m de comprimento x 2,00m de largura
10.01.02 | 09.005.0009-A | RETIRADA DE GRAMA EM PLACAS | M2 | 2034.9 | 2.67 | 5433.18 | CAMPO DE FUTEBOL À DEMOLIR: 66,50m x 30,60m
10.01.03 | 05.001.0147-A | ARRANCAMENTO DE GRADES, GRADIS, ALAMBRADOS, CERCAS E PORTOES | M2 | 186.68 | 12.91 | 2410.04 | ALAMBRADO RESTANTE DO CAMPO DE FUTEBOL: (23,00m x 5,00m) + (22,40m x 3,20m)
10.01.04 | 05.001.0141-A | ARRANCAMENTO DE TENTOS OU TRAVESSOES, DE GRANITO OU CONCRETO, INCLUSIVE AFASTAMENTO LATERAL DENTRO DO CANTEIRO DE SERVICOS | M | 423.53 | 16.79 | 7111.07 | MEDIDA RETIRADA DO PROJETO DE REFORMA, EM AUTOCAD
10.01.05 | 20.111.0010-A | AREIA PARA A REGIAO DE CAMPOS DOS GOYTACAZES,EXCLUSIVE TRANSPORTE,INCLUSIVE CARGA NO CAMINHAO.FORNECIMENTO | M3 | 2154.78 | 9.82 | 21159.94 | ÁREA RETIRADA DO PROJETO, ATRAVÉS DO AUTOCAD X 0,40m de altura
10.01.06 | 04.005.0162-A | TRANSPORTE DE CARGA DE QUALQUER NATUREZA, EXCLUSIVE AS DESPESAS DE CARGA E DESCARGA, TANTO DE ESPERA DO CAMINHAO COMO DO SERVENTE OU EQUIPAMENTO AUXILIAR, A VELOCIDADE MEDIA DE 35KM/H, EM CAMINHAO BASCULANTE A OLEO DIESEL, COM CAPACIDADE UTIL DE17T | T X KM | 181001.52 | 0.5 | 90500.76 | VOLUME DA AREIA(5386,95 M3) X PESO ESPECÍFIOCO(1,4) X EMPOLAMENTO(1,0) X DISTÂNCIA(60 KM)
10.01.07 | 03.010.0017-A | ATERRO COM MATERIAL DE 1ªCATEGORIA, ESPALHADO POR TRATOR COMPOTENCIA EM TORNO DE 335CV COM LAMINA, EM CAMADAS DE 20CM DEMATERIAL ADENSADO, REGADO POR CAMINHAO TANQUE E COMPACTADO A90% COM ROLO PE DE CARNEIRO CONVENCIONAL, DE 2(DOIS)CILINDROS, REBOCADO POR TRATOR DE PNEUS, INTERVINDO 2(DOIS)SERVENTES, EXCLUSIVE O FORNECIMENTO DA TERRA | M3 | 2154.78 | 2.3 | 4955.99 | ÁREA RETIRADA DO PROJETO, ATRAVÉS DO AUTOCAD X 0,40m de altura
10.01.08 | 09.010.0001-A | CORDOES DE CONCRETO SIMPLES, COM SECAO DE 10X25CM, MOLDADOS NO LOCAL, INCLUSIVE ESCAVACAO E REATERRO | M | 1750.37 | 33.46 | 58567.38 | MEDIDA RETIRADA DO PROJETO DE REFORMA, EM AUTOCAD (CANTEIROS E PISTA DE CAMINHADA)
10.01.09 | 08.027.0042-A | MEIO-FIO RETO DE CONCRETO SIMPLES FCK=15MPA, PRE-MOLDADO, TIPODER-RJ, MEDINDO 0,15M NA BASE E COM ALTURA DE 0,30M, REJUNTAMENTO COM ARGAMASSA DE CIMENTO E AREIA NO TRACO 1:3,5, COM FORNECIMENTO DE TODOS OS MATERIAIS, ESCAVACAO E REATERRO | M | 493.04 | 48.85 | 24085 | MEDIDA RETIRADA DO PROJETO DE REFORMA, EM AUTOCAD (FECHAMENTO DO PERÍMETRO DA PRAÇA)
10.01.10 | 08.027.0041-A | MEIO-FIO CURVO DE CONCRETO SIMPLES FCK=15MPA, MOLDADO NO LOCAL, TIPO DER-RJ, MEDINDO 0,15M NA BASE E COM ALTURA DE 0,30M, REJUNTAMENTO COM ARGAMASSA DE CIMENTO E AREIA, NO TRACO 1:3,5, COM FORNECIMENTO DE TODOS OS MATERIAIS, ESCAVACAO E REATERRO | M | 99.07 | 53.42 | 5292.32 | MEDIDA RETIRADA DO PROJETO DE REFORMA, EM AUTOCAD (FECHAMENTO DO PERÍMETRO DA PRAÇA)
10.01.11 | 20.105.0005-A | PINTURA DE MEIO-FIO COM CAL, COM UMA DEMAO | M | 2342.48 | 0.44 | 1030.69 | SOMA DO MEIO-FIO CURVO + MEIO-FIO RETO + CORDÕES DE CONCRETO (493,04 + 99,07 + 1.750,37)
10.02 |  | CALÇADA (COMPLEMENTO - DEMARCAÇÃO DO LIMITE DA PRAÇA) |  |  |  | 56066.66
10.02.01 | 01.005.0003-A | PREPARO MANUAL DE TERRENO, COMPREENDENDO ACERTO, RASPAGEM EVENTUALMENTE ATE 0.30M DE PROFUNDIDADE E AFASTAMENTO LATERAL DO MATERIAL EXCEDENTE, INCLUSIVE COMPACTACAO MECANICA | M2 | 959.89 | 7.83 | 7515.94 | CALÇADA: ÁREA RETIRADA DO PROJETO, ATRAVÉS DO AUTOCAD
10.02.02 | 13.370.0015-A | PATIO DE CONCRETO, NA ESPESSURA DE 10CM, NO TRACO 1:2:3 EM VOLUME, FORMANDO QUADROS DE 1,50X1,50M, COM SARRAFOS DE MADEIRA INCORPORADOS, EXCLUSIVE PREPARO DO TERRENO | M2 | 959.89 | 41.66 | 39989.02 | CALÇADA: ÁREA RETIRADA DO PROJETO, ATRAVÉS DO AUTOCAD
10.02.03 | 08.020.0020-A | PAVIMENTACAO LAJOTAS CONCRETO, ALTAMENTE VIBRADO, INTERTRAVADO, C/ARTICULACAO VERTICAL, PRE-FABRICADOS, COLORIDO, ESP.6CM, RESISTENCIA A COMPRESSAO 35MPA, ASSENTES SOBRE COLCHAO PO-DE-PEDRA, AREIA OU MATERIAL EQUIVALENTE, C/JUNTAS TOMADAS C/ARGAMASSA CIMENTO E AREIA,TRACO 1:4 E/OU PEDRISCO E ASFALTO, EXCL. PREPARO DO TERRENO, C/FORN.DE TODOS OS MAT., BEM COMO A COLOCACAO | M2 | 119.41 | 71.7 | 8561.7 | PERÍMETRO DA CALÇADA NOVA (DOIS LADOS): 597,04m x 0,20m de largura
10.03 |  | PAVIMENTAÇÃO COM LAJOTAS DE CONCRETO INTERTRAVADO |  |  |  | 91235.03
10.03.01 | 01.005.0003-A | PREPARO MANUAL DE TERRENO, COMPREENDENDO ACERTO, RASPAGEM EVENTUALMENTE ATE 0.30M DE PROFUNDIDADE E AFASTAMENTO LATERAL DO MATERIAL EXCEDENTE, INCLUSIVE COMPACTACAO MECANICA | M2 | 1244.34 | 7.83 | 9743.18 | ÁREA DO INTERTRAVADOS NA COR CINZA + VERMELHO
10.03.02 | 08.020.0008-A | PAVIMENTACAO LAJOTAS CONCRETO, ALTAMENTE VIBRADO, INTERTRAVADO, C/ARTICULACAO VERTICAL, PRE-FABRICADOS, COR-NATURAL, ESP.6CM, RESISTENCIA A COMPRESSAO 35MPA, ASSENTES SOBRE COLCHAO PO-DE-PEDRA, AREIA OU MATERIAL EQUIVALENTE, C/JUNTAS TOMADAS C/ARGAMASSA CIMENTO E AREIA,TRACO 1:4 E/OU C/PEDRISCO E ASFALTO, EXCL.PREPARO TERRENO, C/FORN.DE TODOS OS MAT., BEM COMO A COLOCAC. | M2 | 855.74 | 62.67 | 53629.23 | INTERTRAVADO CINZA: ÁREA RETIRADA DO PROJETO, ATRAVÉS DO AUTOCAD
10.03.03 | 08.020.0020-A | PAVIMENTACAO LAJOTAS CONCRETO, ALTAMENTE VIBRADO, INTERTRAVADO, C/ARTICULACAO VERTICAL, PRE-FABRICADOS, COLORIDO, ESP.6CM, RESISTENCIA A COMPRESSAO 35MPA, ASSENTES SOBRE COLCHAO PO-DE-PEDRA, AREIA OU MATERIAL EQUIVALENTE, C/JUNTAS TOMADAS C/ARGAMASSA CIMENTO E AREIA,TRACO 1:4 E/OU PEDRISCO E ASFALTO, EXCL. PREPARO DO TERRENO, C/FORN.DE TODOS OS MAT., BEM COMO A COLOCACAO | M2 | 388.6 | 71.7 | 27862.62 | INTERTRAVADO VERMELHO: ÁREA RETIRADA DO PROJETO, ATRAVÉS DO AUTOCAD
10.04 |  | PISTA DE CAMINHADA COM BASE EM SOLO-CIMENTO |  |  |  | 12849.95
10.04.01 | 01.005.0003-A | PREPARO MANUAL DE TERRENO, COMPREENDENDO ACERTO, RASPAGEM EVENTUALMENTE ATE 0.30M DE PROFUNDIDADE E AFASTAMENTO LATERAL DO MATERIAL EXCEDENTE, INCLUSIVE COMPACTACAO MECANICA | M2 | 658.12 | 7.83 | 5153.08 | ÁREA RETIRADA DO PROJETO, ATRAVÉS DO AUTOCAD
10.04.02 | 09.009.0001-A | EXECUCAO DE PAVIMENTACAO EM SAIBRO MELHORADO COM CIMENTO, EMCAMADAS DE 8CM DE ESPESSURA, MEDIDA APOS A COMPRESSAO, SENDO A PROPORCAO DE CIMENTO DE 5% EM VOLUME(72KG/M3), INCLUSIVE FORNECIMENTO DOS MATERIAIS | M2 | 658.12 | 11.44 | 7528.89 | ÁREA RETIRADA DO PROJETO, ATRAVÉS DO AUTOCAD
10.04.03 | 09.009.0010-A | NIVELAMENTO E COMPACTACAO DE AREAS ENSAIBRADAS | HA | 0.07 | 2399.75 | 167.98 | ÁREA RETIRADA DO PROJETO, ATRAVÉS DO AUTOCAD, EM METRO QUADRADO E CONVERTIDA EM HECTARE
10.05 |  | PISTA DE CAMINHADA EM CONCRETO |  |  |  | 54013.87
10.05.01 | 01.005.0003-A | PREPARO MANUAL DE TERRENO, COMPREENDENDO ACERTO, RASPAGEM EVENTUALMENTE ATE 0.30M DE PROFUNDIDADE E AFASTAMENTO LATERAL DO MATERIAL EXCEDENTE, INCLUSIVE COMPACTACAO MECANICA | M2 | 830.11 | 7.83 | 6499.76 | ÁREA RETIRADA DO PROJETO, ATRAVÉS DO AUTOCAD
10.05.02 | 13.370.0015-A | PATIO DE CONCRETO, NA ESPESSURA DE 10CM, NO TRACO 1:2:3 EM VOLUME, FORMANDO QUADROS DE 1,50X1,50M, COM SARRAFOS DE MADEIRA INCORPORADOS, EXCLUSIVE PREPARO DO TERRENO | M2 | 830.11 | 41.66 | 34582.38 | ÁREA RETIRADA DO PROJETO, ATRAVÉS DO AUTOCAD
10.05.03 | 17.040.0024-A | PINTURA DE PISO CIMENTADO LISO COM TINTA 100% ACRILICA, INCLUSIVE LIXAMENTO, LIMPEZA E TRES DEMAOS DE ACABAMENTO APLICADASA ROLO DE LA, DILUICAO EM AGUA A 20% | M2 | 1282.91 | 10.08 | 12931.73 | ÁREA RETIRADA DO PROJETO, ATRAVÉS DO AUTOCAD (ÁREA INDICADA NA COR VERMELHA)
11.0 |  | PLAYGROUND |  |  |  | 31916.75
11.01 |  | SERVIÇOS DIVERSOS |  |  |  | 27962.63
11.01.01 | 01.005.0003-A | PREPARO MANUAL DE TERRENO,COMPREENDENDO ACERTO,RASPAGEM EVENTUALMENTE ATE 0.30M DE PROFUNDIDADE E AFASTAMENTO LATERAL DOMATERIAL EXCEDENTE,INCLUSIVE COMPACTACAO MECANICA | M2 | 283.38 | 5.66 | 1603.93 | ÁREA RETIRADA DO PROJETO, ATRAVÉS DO AUTOCAD
11.01.02 | 09.008.0010-A | CAMADA DE AREIA ESPALHADA MANUALMENTE,MEDIDA APOS A COMPACTACAO | M3 | 85.01 | 87.25 | 7417.12 | ÁREA RETIRADA DO PROJETO, ATRAVÉS DO AUTOCAD: 283,38m2 x 0,30cm de altura
11.01.03 | 04.005.0162-A | TRANSPORTE DE CARGA DE QUALQUER NATUREZA, EXCLUSIVE AS DESPESAS DE CARGA E DESCARGA, TANTO DE ESPERA DO CAMINHAO COMO DO SERVENTE OU EQUIPAMENTO AUXILIAR, A VELOCIDADE MEDIA DE 35KM/H, EM CAMINHAO BASCULANTE A OLEO DIESEL, COM CAPACIDADE UTIL DE17T | T X KM | 7140.84 | 0.5 | 3570.42 | VOLUME DA AREIA(85,01 M3) X PESO ESPECÍFIOCO(1,4) X EMPOLAMENTO(1,0) X DISTÂNCIA(60 KM)
11.01.04 | 05.035.0013-A | CERCA DE SARRAFOS VERTICAIS DE MADEIRA DE LEI,2X4CM, E 120CM DE ALTURA, PREGADOS SOBRE SARRAFOS HORIZONTAIS DE 5X5CM, A CADA 8CM, CENTRO A CENTRO, APOIADOS SOBRE MONTANTES DE 7,5X7,5CM, ESPACADOS DE 2,00M. FORNECIMENTO E COLOCACAO | M2 | 97.44 | 157.75 | 15371.16 | PERÍMETRO DA ÁREA DO PLAYGROUND: 81,20m x 1,20m de altura
11.02 |  | PINTURA |  |  |  | 3954.12
11.02.01 | 17.017.0110-A | PINTURA INTERNA OU EXTERNA SOBRE MADEIRA, COM TINTA A OLEO BRILHANTE OU ACETINADA, LIXAMENTO, UMA DEMAO DE VERNIZ ISOLANTE INCOLOR, DUAS DEMAOS DE MASSA PARA MADEIRA, LIXAMENTO E REMOCAO DE PO, UMA DEMAO DE FUNDO SINTETICO NIVELADOR E DUAS DEMAOS DE ACABAMENTO | M2 | 194.88 | 20.29 | 3954.12 | PERÍMETRO DA ÁREA DO PLAYGROUND: 81,20m x 1,20m de altura x 02 lados
12.0 |  | ESPAÇO SAÚDE |  |  |  | #VALUE!
12.01 |  | SERVIÇOS DIVERÇOS |  |  |  | #VALUE!
12.01.01 | 01.005.0003-A | PREPARO MANUAL DE TERRENO, COMPREENDENDO ACERTO, RASPAGEM EVENTUALMENTE ATE 0.30M DE PROFUNDIDADE E AFASTAMENTO LATERAL DO MATERIAL EXCEDENTE, INCLUSIVE COMPACTACAO MECANICA | M2 | 112.5 | 7.83 | 880.88 | PISO NOVO: 7,50m x 15,00m
12.01.02 | 13.370.0015-A | PATIO DE CONCRETO, NA ESPESSURA DE 10CM, NO TRACO 1:2:3 EM VOLUME, FORMANDO QUADROS DE 1,50X1,50M, COM SARRAFOS DE MADEIRA INCORPORADOS, EXCLUSIVE PREPARO DO TERRENO | M2 | 142.5 | 41.66 | 5936.55 | PISO NOVO: 7,50m x 15,00m + RECONSTRUÇÃO DO PISO ANTIGO(ÁREA DESCOBERTA): 10,00m x 3,00m
12.01.03 | 03.001.0001-B | ESCAVACAO MANUAL DE VALA/CAVA EM MATERIAL DE 1ª CATEGORIA (AREIA,ARGILA OU PICARRA), ATE 1,50M DE PROFUNDIDADE, EXCLUSIVE ESCORAMENTO E ESGOTAMENTO | M3 | 1.8 | 43.91 | 79.04 | SAPATAS DOS PILARES (0,60m x 0,60m x 0,50m x 10 unidades)
12.01.04 | 11.003.0001-B | CONCRETO DOSADO RACIONALMENTE PARA UMA RESISTENCIA CARACTERISTICA A COMPRESSAO DE 10MPA, INCLUSIVE MATERIAIS, TRANSPORTE, PREPARO COM BETONEIRA, LANCAMENTO E ADENSAMENTO (ENCHIMENTO DOS BLOCOS) | M3 | 0.75 | 350.72 | 263.04 | SAPATAS DOS PILARES (0,50m x 0,50m x 0,30m x 10 unidades)
12.01.05 | 03.013.0001-B | REATERRO DE VALA/CAVA COMPACTADA A MACO,EM CAMADAS DE 30CM DE ESPESSURA MAXIMA,COM MATERIAL DE BOA QUALIDADE,EXCLUSIVE ESTE | M3 | 1.44 | 27.12 | 39.05 | 80% DO VOLUME ENCONTRADO NO ITEM ESCAVAÇÃO
12.01.06 | 35275 (SINAPI) | PILAR DE MADEIRA 15 X 15CM, MACARANDUBA, ANGELIM OU EQUIVALENTE DA REGIAO | M | 32 | 58,33 | #VALUE! | 3,20m de altura x 10 unidades
12.01.07 | 16.001.0056-A | MADEIRAMENTO PARA COBERTURA EM QUATRO OU MAIS AGUAS EM TELHAS CERAMICAS,CONSTITUIDO DE CUMEEIRA,TERCAS,RINCOES E ESPIGOES DE 3"X4.1/2",CAIBROS DE 3"X1.1/2",RIPAS DE 1,5X4CM,TUDO EMMADEIRA APARELHADA,SEM TESOURA OU PONTALETE,MEDIDO PELA AREA REAL DO MADEIRAMENTO.FORNECIMENTO E COLOCACAO | M2 | 146.7 | 82.07 | 12039.67 | 9,00m x 16,30m
12.01.08 | 16.001.0075-A | TESOURA COMPLETA EM MADEIRA SERRADA,PARA VAO DE 9,00M.FORNECIMENTO E COLOCACAO | UN | 3 | 2037.62 | 6112.86 | 03 UNIDADES
12.01.09 | 16.002.0010-A | COBERTURA EM TELHA CERAMICA COLONIAL,EXCLUSIVE CUMEEIRA E MADEIRAMENTO.MEDIDA PELA AREA REAL DE COBERTURA.FORNECIMENTO ECOLOCACAO | M2 | 146.7 | 105.74 | 15512.06 | 9,00m x 16,30m
12.01.10 | 15.015.0021-A | INSTALACAO DE PONTO DE LUZ, APARENTE, EQUIVALENTE A 2 VARAS DEELETRODUTO DE PVC RIGIDO DE 3/4", 12,00M DE FIO 2,5MM2, CAIXAS, CONEXOES, LUVAS, CURVA E INTERRUPTOR DE EMBUTIR COM PLACA FOSFORESCENTE | UN | 8 | 181.62 | 1452.96 | 8 UNIDADES
12.01.11 | 15.015.0251-A | INSTALACAO DE PONTO DE TOMADA,APARENTE,EQUIVALENTE A 2 VARASDE ELETRODUTO DE PVC RIGIDO DE 3/4",12,00M DE FIO 2,5MM2,CAIXAS,CONEXOES E TOMADA DE EMBUTIR 2P+T,10A,PADRAO BRASILEIRO,COM PLACA FOSFORESCENTE | UN | 10 | 172.91 | 1729.1 | 10 UNIDADES
12.01.12 | 15.020.0010-A | RECEPTACULO DE LOUCA PARA PENDENTE.FORNECIMENTO E COLOCACAO | UN | 8 | 4.99 | 39.92 | 8 UNIDADES
12.01.13 | 97612 (SINAPI) | LÂMPADA COMPACTA FLUORESCENTE DE 20 W, BASE E27 - FORNECIMENTO E INSTALACAO | UN | 5 | 25.27 | 126.35 | 8 UNIDADES
12.02 |  | PINTURA |  |  |  | 6130.01
12.02.01 | 17.017.0100-A | PREPARO DE MADEIRA NOVA, INCLUSIVE LIXAMENTO, LIMPEZA, UMA DEMAO DE VERNIZ ISOLANTE INCOLOR, DUAS DEMAOS DE MASSA PARA MADEIRA, LIXAMENTO E REMOCAO DE PO, E UMA DEMAO DE FUNDO SINTETICO NIVELADOR | M2 | 165.9 | 31.03 | 5147.88 | MADEIRAMENTO (9,00m X 16,30m) + PILARES (3,20m de altura x 0,15m de largura x 4 faces x 10 unidades)
12.02.02 | 17.017.0120-B | PINTURA INTERNA OU EXTERNA SOBRE MADEIRA NOVA, COM TINTA A OLEO BRILHANTE OU ACETINADA COM DUAS DEMAOS DE ACABAMENTO SOBRE SUPERFICIE PREPARADA, CONFORME O ITEM 17.017.0100, EXCLUSIVE ESTE PREPARO | M2 | 165.9 | 5.92 | 982.13 | MADEIRAMENTO (9,00m X 16,30m) + PILARES (3,20m de altura x 0,15m de largura x 4 faces x 10 unidades)
13.0 |  | PAISAGISMO E MOBILIÁRIO |  |  |  | 259396.07
13.01 |  | SERVIÇOS DIVERSOS |  |  |  | 259396.07
13.01.01 | 01.005.0003-A | PREPARO MANUAL DE TERRENO, COMPREENDENDO ACERTO, RASPAGEM EVENTUALMENTE ATE 0.30M DE PROFUNDIDADE E AFASTAMENTO LATERAL DO MATERIAL EXCEDENTE, INCLUSIVE COMPACTACAO MECANICA | M2 | 5277.89 | 7.83 | 41325.88 | ÁREA RETIRADA DO PROJETO, ATRAVÉS DO AUTOCAD
13.01.02 | 09.006.0030-A | ATERRO COM TERRA PRETA VEGETAL,PARA EXECUCAO DE GRAMADOS | M3 | 527.79 | 154.87 | 81738.84 | ÁREA DA GRAMA X 0,10m de altura
13.01.03 | 09.001.0020-A | PLANTIO DE GRAMA EM PLACAS TIPO ESMERALDA, INCLUSIVE FORNECIMENTO DA GRAMA E TRANSPORTE, EXCLUSIVE PREPARO DO TERRENO E O MATERIAL PARA ESTE | M2 | 5277.89 | 8.08 | 42645.35 | ÁREA RETIRADA DO PROJETO, ATRAVÉS DO AUTOCAD
13.01.04 | 09.013.0002-A | BANCO PARA JARDINS COM 14 REGUAS DE MADEIRA DE LEI, SECAO DE 5,5X2,5CM E COMPRIMENTO DE 2,00M, PRESAS COM PARAFUSOS DE PORCAS NOS PES DE FERRO FUNDIDO, ESTES COM 14KG, BARRA DE FERRO AO CENTRO DO ASSENTAMENTO, INCLUSIVE ESPIGAO DE FIXACAO, 4 BASES DE CONCRETO DE 15X15X30CM, E PINTURA NA COR A SER INDICADA | UN | 76 | 1193.56 | 90710.56 | 76 UNIDADES, CONFORME PROJETO
13.01.05 | 09.026.0025-A | PAPELEIRA PLASTICA P/VIAS E PRACAS PUBLICAS EM POLIETILENO(DIN), CAPACIDADE PARA 50L, MEDINDO(75,50X34,50X43,50)CM. FORNECIMENTO E COLOCACAO | UN | 26 | 103.19 | 2682.94 | 01 UNIDADE PARA CADA SUPERPOSTE
13.01.06 | 09.003.0076-A | ESPECIES VEGETAIS COM ALTURA DE (2,50 A 3,50)M,TIPO PALMEIRASYAGRUS ROMANZOFFIANA (BABA-DE-BOI/GERIVA),AIPHANES CARYOTIFOLIA (PALMEIRA"SPINE"),LIVISTONIA CHINENSIS (LEQUE DA CHINA/FALSA LATANIA),RHAPIS EXCELSA(PALMEIRA RAFIA),ROYSTONEA OLERACEA (PALMEIRA REAL) OU SIMILAR.FORNECIMENTO | UN | 65 | 4.5 | 292.5 | 65 UNIDADES, CONFORME PROJETO
[5 empty] | SUB-TOTAL: | #VALUE!
|  | 19.85 |  |  |  | #VALUE!
[5 empty] | TOTAL DO ORÇAMENTO: | #VALUE!
CUSTOS POR CATEGORIA:
|  |  | REFORMA |  | 469300.97
|  |  | CONSTRUÇÃO |  | #VALUE!