## PLANILHA
Construção da unidade UBS
EMOP,SINAPI Ano referência :07/2021
Item | Código | Descrição | Unidade | Quantidade | R$ Unitário | R$ | Memorial
1.0 |  | Serviços Preliminares |  |  |  | 136298.47
1.1 | 02.020.0001-A | PLACA DE IDENTIFICACAO DE OBRA PÚBLICA,INCLUSIVE PINTURA E SUPORTES DE MADEIRA.FORNECIMENTO E COLOCAÇÃO | M2 | 6 | 436.54 | 2619.24 | 2m x 3 m
1.2 | 05.105.0127-A | MAO-DE-OBRA DE ENCARREGADO DE OBRA,INCLUSIVE ENCARGOS SOCIAIS | MES | 6 | 5804.48 | 34826.88 | 6 meses
1.3 | 02.002.0007-A | TAPUME DE VEDACAO OU PROTECAO EXECUTADO COM TELHAS TRAPEZOIDAIS DE ACO GALVANIZADO,ESPESSURA DE 0,5MM,ESTAS COM 4 VEZESDE UTILIZACAO,INCLUSIVE ENGRADAMENTO DE MADEIRA,UTILIZADO 2VEZES,EXCLUSIVE PINTURA | M2 | 277.2 | 21.14 | 5860.01 | (33m + 33m+30m+30m) x 2,20m
1.4 | 02.006.0015-A | ALUGUEL CONTAINER TIPO ESCRITORIO C/WC,MEDINDO 2,20M LARGURA,6,20M COMPRIMENTO E 2,50M ALTURA,CHAPAS ACO C/NERVURAS TRAPEZOIDAIS,ISOLAMENTO TERMO-ACUSTICO FORRO,CHASSIS REFORCADO EPISO COMPENSADO NAVAL,INCL.INST.ELETRICA E HIDRO-SANITARIAS,ACESSORIOS,1 VASO SANITARIO E 1 LAVATORIO,EXCL.TRANSP.(VIDEITEM 04.005.0300),CARGA E DESCARGA(VIDE ITEM 04.013.0015) | UNXMES | 6 | 520 | 3120 | 1 unidade x 6 meses
1.5 | 04.013.0015-A | CARGA E DESCARGA DE CONTAINER,SEGUNDO DESCRICAO DA FAMILIA 02.006 | UN | 1 | 63.27 | 63.27 | 1 unidade
1.6 | 04.005.0300-A | TRANSPORTE DE CONTAINER,SEGUNDO DESCRICAO DA FAMILIA 02.006,EXCLUSIVE CARGA E DESCARGA(VIDE ITEM 04.013.0015) | UNXKM | 100 | 25.6 | 2560 | 1 unidade x 100km
1.7 | 03.001.0001-B | ESCAVAÇÃO MANUAL DE VALA/CAVA EM MATERIAL DE 1ª CATEGORIA (A AREIA,ARGILA OU PICARRA),ATÉ 1,50M DE PROFUNDIDADE,EXCLUSIVE ESCORAMENTO E ESGOTAMENTO | M3 | 44 | 50.21 | 2209.24 | 1m x 1m x1m x 44 unidades
1.8 | 03.013.0001-B | REATERRO DE VALA/CAVA COMPACTADA A MACO,EM CAMADAS DE 30CM DE ESPESSURA MAXIMA,COM MATERIAL DE BOA QUALIDADE,EXCLUSIVEESTE | M3 | 35.2 | 31.01 | 1091.55 | 80% da escavação
1.9 | 03.009.0006-A | ATERRO COM MATERIAL DE 1ª CATEGORIA,COMPACTADO MANUALMENTE EM CAMADAS DE 20CM DE MATERIAL APILOADO,PROVENIENTE DE JAZIDADISTANTE ATE 2KM,INCLUSIVE ESCAVACAO,CARGA,TRANSPORTE EM CAMINHAO BASCULANTE,DESCARGA,ESPALHAMENTO E IRRIGACAO MANUAIS | M3 | 106.908 | 123.89 | 13245.08 | Edificação principal: 267,27 m² x 0,4m
1.10 | 09.001.0001-B | PLANTIO DE GRAMA EM PLACAS,TIPO SAO CARLOS,BATATAIS,LARGA ESANTO AGOSTINHO,INCLUSIVE COMPRA E ARRANCAMENTO NO LOCAL DEORIGEM,CARGA,TRANSPORTE,DESCARGA E PREPARO DO TERRENO | M2 | 188.89 | 12.15 | 2295.01 | áreas de jardim: 125,77m² +24,05m² +9,48m²+ 29,59m²
1.11 | 09.006.0030-A | ATERRO COM TERRA PRETA VEGETAL,PARA EXECUCAO DE GRAMADOS | M3 | 28.3335 | 203.56 | 5766.85 | áreas de jardim: (125,77m² +24,05m² +9,48m²+ 29,59m²) x 0,15m
1.12 | 05.105.0100-A | MAO-DE-OBRA DE VIGIA,INCLUSIVE ENCARGOS SOCIAIS | MES | 6 | 2659.36 | 15956.16 | 6 meses
1.13 | 01.018.0001-A | MARCACAO DE OBRA SEM INSTRUMENTO TOPOGRAFICO,CONSIDERADA A PROJECAO HORIZONTAL DA AREA ENVOLVENTE | M2 | 267.27 | 2.84 | 759.05 | Edificação principal: 267,27 m²
1.14 | 01.050.0091-A | PROJETO EXECUTIVO DE INSTALACAO DE ESGOTO SANITARIO E AGUASPLUVIAIS PARA PREDIOS HOSPITALARES ATE 4.000M2,APRESENTADO EM AUTOCAD,INCLUSIVE AS LEGALIZACOES PERTINENTES | M2 | 267.27 | 19.75 | 5278.58 | Edificação principal: 267,27 m²
1.15 | 01.050.0102-A | PROJETO EXECUTIVO DE INSTALACAO HIDRAULICA PARA PREDIOS HOSPITALARES ATE 4.000M2,APRESENTADO EM AUTOCAD,INCLUSIVE AS LEGALIZACOES PERTINENTES | M2 | 267.27 | 19.75 | 5278.58 | Edificação principal: 267,27 m²
1.16 | 01.050.0013-A | PROJETO ESTRUTURAL PARA PREDIOS HOSPITALARES ATE 1.000M2,APRESENTADO EM AUTOCAD NOS PADROES DA CONTRATANTE,CONSTANDO DEPLANTAS DE FORMA,ARMACAO E DETALHES,DE ACORDO COM A ABNT | M2 | 302.63 | 69.29 | 20969.23 | 302, 63m²
1.17 | 01.050.0118-A | PROJETO EXECUTIVO DE INSTALACAO ELETRICA PARA PREDIOS HOSPITALARES,APRESENTADO EM AUTOCAD,INCLUSIVE AS LEGALIZACOES PERTINENTES | M2 | 267.27 | 26.37 | 7047.91 | Edificação principal: 267,27 m²
1.18 | 15.065.0016-A | LIGACAO PREDIAL DE ESGOTO SANITARIO,SEGUNDO INSTRUCOES DA CEDAE,INCLUSIVE CAIXA DE INSPECAO COM TAMPAO DE FERRO FUNDIDOPESADO,EM LOGRADOURO SEM PAVIMENTACAO,DOTADO DE COLETOR UNICO.ESTE CUSTO INCLUI ESCAVACAO E REATERRO | UN | 1 | 2705.46 | 2705.46 | 1
1.19 | 15.011.0030-A | ENTRADA DE ENERGIA INDIVIDUAL,PADRAO LIGHT,MEDICAO DIRETA,REDE AEREA,DEMANDA ENTRE 33,1 E 66,3KVA,INCLUSIVE CAIXA SECCIONADORA ATE 200A(CSM200)E CAIXA DE PROTECAO ATE 225A(CPG-225)INTERNA E DEMAIS MATERIAIS NECESSARIOS,EXCLUSIVE POSTE,DISJUNTOR E FIOS DE ENTRADA E SAIDA | UN | 1 | 2989.24 | 2989.24 | 1 unidade- PADRÃO ENEL
1.20 | 15.070.0010-A | LIGACAO DE AGUAS PLUVIAIS OU DOMICILIARES SERVIDAS A REDE PUBLICA,EM LOGRADOURO SEM PAVIMENTACAO,COM LARGURA ATE 14,00M(INCLUSIVE) | UN | 1 | 1528.42 | 1528.42 | 1
1.21 | 06.006.0020-A | CAIXA DE INSPECAO,EXECUTADA COM CONEXOES CERAMICAS,COM DIAMETRO DE 100MM,INCLUSIVE BASE,CAIXA DE PROTECAO E TAMPA EM CONCRETO,CONFORME PADRAO CEDAE.FORNECIMENTO E ASSENTAMENTO | UN | 1 | 128.71 | 128.71 | 1
2.0 |  | Estrutura e Fundação |  |  |  | 140880.16
2.1 | 11.013.0070-B | CONCRETO ARMADO,FCK=20MPA,INCLUINDO MATERIAIS PARA 1,00M3 DECONCRETO (IMPORTADO DE USINA) ADENSADO E COLOCADO,14,00M2 DE AREA MOLDADA,FORMAS E ESCORAMENTO CONFORME ITENS 11.004.0022 | M3 | 28.1984 | 2442.97 | 68891.75 | Estimativa- pilares: 43 x (0,12mx 0,3m x 2,8m) + vigas: (0,3m x 0,15m x 140 m) x 2 unidades + sapatas: 44 x (0,8m x 0,8m x 0,4m)
2.2 | 11.001.0001-B | CONCRETO DOSADO RACIONALMENTE PARA UMA RESISTENCIA CARACTERISTICA A COMPRESSAO DE 10MPA,COMPREENDENDO APENAS O FORNECIMENTO DOS MATERIAIS,INCLUSIVE 5% DE PERDAS | M3 | 2.458 | 258.93 | 636.97 | Estimativa :sapatas: 44 x (0,8 x 0,8m x 0,05 m) + cintas: (0,15m x 0,05m x 140m
2.3 | 11.030.0080-A | LAJE PRE-MOLDADA BETA 16,PARA SOBRECARGA DE 3,5KN/M2 E VAO DE 5,20M,CONSIDERANDO VIGOTAS,TIJOLOS E ARMADURA NEGATIVA,INCLUSIVE CAPEAMENTO DE 4CM DE ESPESSURA,COM CONCRETO FCK=20MPAE ESCORAMENTO.FORNECIMENTO E MONTAGEM DO CONJUNTO | M2 | 267.27 | 162.24 | 43361.88 | Edificação principal: 267,27m²
2.4 | 14.005.0025-A | PLACA DE POLICARBONATO EM CRISTAL COMPACTO,EM PLACAS DE 2,44X1,22X0,01M.FORNECIMENTO E COLOCACAO | M2 | 35.36 | 408.11 | 14430.77 | Marquises: 35,36m²
2.5 | ET 24.05.0150 (A) | ESTRUTURA METÁLICA PARA COBERTURA DE QUADRA OU GALPÃO, COMPREENDENDO VIGAS TRELIÇADAS COMPOSTAS DE MEMBROS SOLDADOS EM PERFIL U DE CHAPA DOBRADA NOS BANZOS SUPERIOR, INFERIOR, MONTANTES E DIAGONAIS, COM PERFIL I 10" NAS COLUNAS E TERÇAS EM U ENRIGECIDOS, AÇO USI SAC 41, PARAFUSOS COM CABEÇA SEXTAVADA, PORCAS EM AÇO CARBONO E TIRANTE DE 1/2" INCLUINDO LUVA PARA FIXAÇÃO. PARA COBERTURAS COM VÃO MÁXIMO DE 16 M. FORNECIMENTO DE TODOS OS MATERIAIS INCLUINDO TRANSPORTE E MONTAGEM (DESONERADO) | M2 | 35.36 | 383.45 | 13558.79 | para as marquises:355,36m²
3.0 |  | Alvenaria de vedação |  |  |  | 41954.92
3.1 | 12.003.0180-B | ALVENARIA DE TIJOLOS CERAMICOS FURADOS 10X20X20CM ASSENTES COM ARGAMASSA DE CIMENTO,CAL HIDRATADA ADITIVADA E AREIA,NO TRACO 1:1:8,EM PAREDES DE MEIA VEZ(0,10M),DE SUPERFICIE CORRIDA,ATE 3,00M DE ALTURA E MEDIDA PELA AREA REAL | M2 | 755.4 | 55.54 | 41954.92 | Paredes externas:(1,06+ 1,7m+1,80m+ 1,8m+1,7m+5,45m+9,6m +9,7m+1,5m + 3m+ +2,15m+3,3m+12,15m +6,05m+7,1m+9,6m) x h=2,8m + paredes internas: (copa+ sala de administração :(1,5m+3,0m +3,0m+ 2,6m) +banheiro funcionário + almoxarifado+depósitos de resíduos: (3,6m+1,3m+ 3,6m) + expurgo + sala de esterilização: (1,4m+1,4m+3,6m+3,6m) +sala de atividades coletivas + sala de observação+ banheiro PCD: (2,9m+2,05m+2,9m+7,65m+0,8+2,4m+3,5m+3,5m) +consultório odontológico +sala de inalação + consultório indirefenciado+ sanitário pcd: (3,5m +3,5m+1,8m)+ sala de vacinas+ sala de curativos+sanitário PCD + DML+consultório com sanitário: (3,5m+3,5m+3,5m+1,6m)+consultório indiferenciado+ estocagem dispensa+ sanitário PCD+sala de recepção: (3,5m+3,5m+1,8m+1,7m+1,475m+0,95m+0,95m+5,5) + circulação: (7,65m +3,5m+ 1,5m+ 2,65m+2,80m+2,6m+1,5m+ 8,4m)) x h= 2,8m+platibanda:(1,06+ 1,7m+1,80m+ 1,8m+1,7m+5,45m+9,6m +9,7m+1,5m + 3m+ +2,15m+3,3m+12,15m +6,05m+7,1m+9,6m) x 1,7m +parede fachada: (4,5m +4,5m+34m ) x 2,35m - descontos vãos: portas: (6un x 0,8m x 2,10m) - (1un x 1,2m x 2,10m)+ (1un x 1,0m x 2,1m) -(3,75m²) -(7,69m²) - (0,9mx2,1mx2un) - (2,10m x1,2m x 1un) - (1,8m x2,60m) -(4,25m x 3m) - janelas: (28,8m² )- 1,6m² - guiche: 0,66m²
4.0 |  | Muros |  |  |  | 66816.72
4.1 | 03.001.0001-B | ESCAVAÇÃO MANUAL DE VALA/CAVA EM MATERIAL DE 1ª CATEGORIA (A AREIA,ARGILA OU PICARRA),ATÉ 1,50M DE PROFUNDIDADE,EXCLUSIVE ESCORAMENTO E ESGOTAMENTO | M3 | 15.872 | 50.21 | 796.83 | Muro da cisterna: 0,8m x 0,8m x 0,8m x 3 un.+Muro da parte externa: 0,8m x 0,8m x 0,8m x 28 un
4.2 | 03.013.0001-B | REATERRO DE VALA/CAVA COMPACTADA A MACO,EM CAMADAS DE 30CM DE ESPESSURA MAXIMA,COM MATERIAL DE BOA QUALIDADE,EXCLUSIVEESTE | M3 | 12.6976 | 31.01 | 393.83 | Muro da cisterna: 80%. (0,8m x 0,8m x 0,8m x 3 um) +Muro da parte externa: 0,8m x 0,8m x 0,8m x 28 um
4.3 | 12.003.0180-B | ALVENARIA DE TIJOLOS CERAMICOS FURADOS 10X20X20CM ASSENTES COM ARGAMASSA DE CIMENTO,CAL HIDRATADA ADITIVADA E AREIA,NO TRACO 1:1:8,EM PAREDES DE MEIA VEZ(0,10M),DE SUPERFICIE CORRIDA,ATE 3,00M DE ALTURA E MEDIDA PELA AREA REAL | M2 | 193.46 | 55.54 | 10744.77 | Muro da cisterna: (3,6m+3,6m +3,6m) x 1,7m + Muro da parte externa: (29,9m+29,9m+27,75m ) x 2,0m
4.4 | 11.013.0070-B | CONCRETO ARMADO,FCK=20MPA,INCLUINDO MATERIAIS PARA 1,00M3 DECONCRETO (IMPORTADO DE USINA) ADENSADO E COLOCADO,14,00M2 DE AREA MOLDADA,FORMAS E ESCORAMENTO CONFORME ITENS 11.004.0022 | M3 | 15.5736 | 2442.97 | 38037.04 | Estimativa: Muro da cisterna : pilares: (0,12m x 0,3m x 1,7m) x 3 un+ vigas e cintas: (0,3m x 0,15m x 11 m) x 2un + sapatas: (0,6m x 0,6m x 0,4m) x 3un + Muro da parte externa: pilares: 0,12m x 0,3m x 2,0m) x 28 un+ vigas e cintas: (0,3m x 0,15m x 88 m) x 2un + sapatas:( 0,6m x 0,6m x 0,4m) x 28un
4.5 | 11.001.0001-B | CONCRETO DOSADO RACIONALMENTE PARA UMA RESISTENCIA CARACTERISTICA A COMPRESSAO DE 10MPA,COMPREENDENDO APENAS O FORNECIMENTO DOS MATERIAIS,INCLUSIVE 5% DE PERDAS | M3 | 0.32715 | 258.93 | 85.45 | Muro da cisterna :sapatas: (0,6m x 0,6m x 0,05m x 3un)+ cintas: (0,3m x 0,15m x 0,05m x 11m) + Muro da parte externa: vigas e cintas: (0,3m x 0,15 m x 0,05m x 88 m) + sapatas: (0,6m x 0,6m x 0,0,05m) x 28un
4.6 | 13.002.0011-B | REVESTIMENTO EXTERNO,DE UMA VEZ,COM ARGAMASSA DE CIMENTO,SAIBRO MACIO E AREIA FINA,NO TRAÇO 1:3:3,COM ESPESSURA DE 2,5CM,INCLUSIVE CHAPISCO DE CIMENTO E AREIA,NO TRACO 1:3,COM ESPESSURA DE 9MM | M2 | 386.92 | 28.38 | 10980.79 | Muro da cisterna: (3,6m+3,6m +3,6m) x 1,7m x 2 lados +Muro da parte externa: (29,9m+29,9m+27,75m ) x 2,0m x 2 lados
4.7 | 17.018.0080-A | PINTURA COM TINTA LATEX,CLASSIFICACAO STANDARD (NBR 15079),PARA EXTERIOR,INCLUSIVE LIXAMENTOS,LIMPEZA,UMA DEMAO DE SELADOR ACRÍLICO E DUAS DEMÃOS DE ACABAMENTO | M2 | 442.42 | 13.06 | 5778.01 | Muro da cisterna: (3,6m+3,6m +3,6m) x 1,7m x 2 lados +Muro da parte externa: (29,9m+29,9m+27,75m ) x 2,0m x 2 lados+Muro lateral dom a escola já existente ( pintura de um lado): 27,75m x 2m
5.0 |  | Bancos externos |  |  |  | 610.52
5.1 | 09.012.0001-A | BANCO DE CONCRETO APARENTE,COM 1,50M DE COMPRIMENTO,45CM DELARGURA E 10CM DE ESPESSURA, SOBRE DOIS APOIOS DO MESMO MATERIAL,COM SECAO DE 10X30CM | UN | 2 | 305.26 | 610.52 | Banco 2 : 1 um + banco 1 ( adotado conforme item) : 1un
6.0 |  | Esquadrias |  |  |  | 80222.89
6.1 | 14.006.0021-A | PORTA DE MADEIRA DE LEI EM COMPENSADO,DE 80X210X3CM,FOLHEADANAS 2 FACES,ADUELA E ALIZARES,EXCLUSIVE FERRAGENS.FORNECIMENTO E COLOCACAO | UN | 6 | 244.81 | 1468.86 | 6 unidade
6.2 | 14.006.0023-A | PORTA DE MADEIRA DE LEI EM COMPENSADO,DE 90X210X3CM,FOLHEADANAS 2 FACES,ADUELA E ALIZARES,EXCLUSIVE FERRAGENS.FORNECIMENTO E COLOCACAO | UN | 14 | 255.11 | 3571.54 | 14 unidades Obs: As portas PM03 e PM 05 foram adotada como de abrir de 90cm
6.3 | 14.006.0005-A | PORTA DE MADEIRA DE LEI EM COMPENSADO DE 100X210X3CM,FOLHEADA NAS 2 FACES,ADUELA DE 13X3CM E ALIZARES DE 5X2CM,EXCLUSIVEFERRAGENS.FORNECIMENTO E COLOCACAO | UN | 1 | 574.32 | 574.32 | 1unidade
6.4 | 14.003.0205-A | PORTA DE ALUMINIO ANODIZADO AO NATURAL,EM 2 FOLHAS DE ABRIR,TENDO 1 CONTRAPINAZIO DIVIDINDO A ESQUADRIA EM 2 VAZIOS PARAVIDRO,EM PERFIS SERIE 25,EXCLUSIVE FECHADURA.FORNECIMENTO ECOLOCACAO | M2 | 3.72 | 1133.26 | 4215.73 | PA01: 2,52m² + PA03: 1,2m²
6.5 | 14.003.0225-A | PORTA DE ALUMINIO ANODIZADO AO NATURAL,PERFIL SÉRIE 25,EM VENEZIANA,EXCLUSIVE FECHADURA.FORNECIMENTO E COLOCAÇÃO | M2 | 8.88 | 1222.22 | 10853.31 | PA02: 1,87m² + PA04: 2x 1,15m² +PA05: 2 x 1,2m² + PA06:2,31m²
6.6 | 14.007.0040-A | FERRAGENS P/PORTAS DE MADEIRA,1 FOLHA DE ABRIR,INTERNAS,SOCIAIS OU DE SERVICO,CONSTANDO DE FORNEC.S/COLOC.,DE:-FECHADURATIPO GORGE,TRINCO REVERSIVEL,EM LATAO,ACABAMENTO CROMADO;-ENTRADA E ROSETA CIRCULARES,LATAO LAMINADO,ACABAMENTO CROMADO;-MACANETA TIPO ALAVANCA,EM LATAO,ACABAMENTO CROMADO;-3 DOBRADICAS FERRO GALVANIZADO 3"X2.1/2",COM PINO E BOLAS DE FERRO | UN | 21 | 244.43 | 5133.03 | 21 unidades
6.7 | 14.007.0266-A | FERRAGENS PARA PORTAS DE ABRIR,DE FERRO OU ALUMINIO,CONSTANDO DE FORNECIMENTO DAS PECAS,EXCLUSIVE DOBRADICAS:-FECHADURADE CILINDRO OVALADO PARA MONTANTES ESTREITOS,EM LATAO,ACABAMENTO CROMADO;-ESPELHO RETANGULAR,EM LATAO,ACABAMENTO CROMADOOU ROSETA CIRCULAR,EM LATAO,ACABAMENTO CROMADO;-MACANETA TIPO ALAVANCA,EM LATAO,ZAMAK OU ACO ZINCADO,ACABAMENTO CROMADO | UN | 8 | 115 | 920 | 8 unidades
6.8 | 14.003.0050-A | JANELA DE ALUMINIO ANODIZADO AO NATURAL,TIPO PROJETANTE, COMPAINEL PROJETANTE, PROVIDA DE HASTE DE COMANDO, EM PERFISSERIE 28.FORNECIMENTO E COLOCACAO | M2 | 28.8 | 621.84 | 17908.99 | JA01: 8un x 0,8m² + JA02: 10 un x 1,6m² + JA03: 1un x 4,4m² + JA04: 1 um x 1,2m² + JA05: 2 un x 0,4m²
6.9 | 13.199.0015-A | VENEZIANA VERTICAL(BRISE SOLEIL)DE CHAPA DE ALUMINIO,COM 1,2MM DE ESPESSURA,FIXADO EM CANTONEIRAS DE ACO APARAFUSADAS,EMEDIDA PELA AREA COLOCADA.FORNECIMENTO E COLOCACAO | M2 | 1.6 | 981.91 | 1571.06 | 4 unidades x 0,4m²
6.10 | 14.004.0020-A | VIDRO PLANO TRANSPARENTE,COMUM,DE 5MM DE ESPESSURA.FORNECIMENTO E COLOCAÇÃO | M2 | 27.2 | 125.22 | 3405.98 | Janelas: Área das janelas - área das venesianas:28,8m² -1,6m²
6.11 | ES14990250 | GUICHE EM ALUMINIO,TIPO GUILHOTINA,COM 1,00X1,00M.FORNECIMENTO E INSTALAÇÃO (DESONERADO) | UN | 1 | 635.55 | 635.55 | sala de esteril/ expurgo: 1 unidade
6.12 | 14.002.0076-A | PORTAO DE FERRO DE UMA OU DUAS FOLHAS,EM BARRAS VERTICAIS DE2"X3/8",ESPACADAS DE 10CM E HORIZONTAIS SUPERIOR E INFERIORDO MESMO TIPO,CORRENDO AO CENTRO UMA FAIXA DE CHAPA DE FERRO GALVANIZADO Nº16,DUPLA, CONFORME PROJETO Nº6002/EMOP,EXCLUSIVE FECHADURA.FORNECIMENTO E COLOCACAO | M2 | 11.4 | 1954.03 | 22275.94 | 11,40m²
6.13 | 102184 | PORTA DE ABRIR COM MOLA HIDRÁULICA, EM VIDRO TEMPERADO, 2 FOLHAS DE 90X210 CM, ESPESSURA DD 10MM, INCLUSIVE ACESSÓRIOS. AF_01/2021 | UN | 2 | 3844.29 | 7688.58 | 2 unidade - A porta CV2 foi adotada para 2 folhas de 90 cm
7.0 |  | Revestimento |  |  |  | 156628.62
7.1 | 13.330.0050-A | REVESTIMENTO DE PISO,COM LADRILHOS CERAMICOS ESMALTADOS,COMMEDIDAS EM TORNO DE 30X30CM E 8,5MM DE ESPESSURA,DESTINADOSA CARGA PESADA,COM RESISTENCIA A ABRASAO P.E.I.-III,ASSENTESEM SUPERFICIE EM OSSO,COM NATA SOBRE A ARGAMASSA DE CIMENTO,SAIBRO E AREIA,NO TRACO 1:3:3,REJUNTAMENTO COM CIMENTO BRANCO E CORANTE | M2 | 236.11 | 76.96 | 18171.03 | Banheiro funcionário: 3,64m²+ copa:4,5m² +sala de adm e gerência: 7,8m²+ sala das vacinas: 9,10m² +sala de curativos: 9,10m²+ sanitário PCD: 3,04m²+ DLM: 2,32m²+ consultório c/ sanitário anexo: 9,8m²+ sala de atividades: 20,30m²+ sala de procedimento/coleta: 10,15m² + banheiro PCD: 5,95m²+ circulação: 46,13m²+ sala de recepção:23,84m²+consultório indiferenciado/ acolhimento: 9,10m²+ sala de inalação coletiva: 6,47m²+consultório odontológico:20,47m²+almoxarifado:2,9m²+ expurgo: 5,04m²+sala de esteril. e guardo de mat este.: 5,04m² + sanitário PCD feminino:2,55m²+estocagem/dispensação de medicamentos: 14m²+ consultório indiferenciado/acolhimento:9,8m² +sanitárioPCD masculino: 2,55m² + depósitos de resíduos comuns: 1m² +depósitos de resíduos contaminados: 0,76m² + depósito de resíduos recicláveis: 0,76m²
7.2 | 13.330.0101-A | RODAPÉ COM LADRILHO CERÂMICO,COM 7,5 A 10CM DE ALTURA,ASSENTES CONFORME ITEM 13.025.0058 | M | 276.63 | 31.76 | 8785.77 | sanitário PCD fem+ sanitário PCD masc: : 2 x (1,8m x2un) + (1,7m x 2un) +sala de estocagem: (3,5m+3,5m +1,2m+ 2,65m) +consultório indiferenciado: (2,8m +2,8m+3,5m+3,5m) +consultório indiferenciado: (2,6m +2,6m+3,5m+3,5m) + sala de inalação: (3,5m+3,5m+1,85m+1,85m) +consultório odontológico: ( 5,85m +5,85m+ 3,5m+3,5m) + banheiro PCD: (3,5m +3,5m +1,7m+1,7m) + sala de obserservação: (2,9m+2,9m +3,5m+3,5m) + sala de atividades: (3,5m+3,5m+7,65m+7,65m) +sala de vacinas: (3,5m+3,5m+2,1m+2,1m) + sala de curativos: (3,5m+3,5m +2,6m+2,6m) + DLM: (1,45m+1,45m+1,6m+1,6m) +sanitário PCD :1,6m + 1,6m+1,9m+1,9m) +sala de esteril: (3,6m+3,6m+1,5m+1,5m)+ expurgo: (1,4m+1,4m+3,6m+3,6m) + almoxarifado + depósitos: (2,8m+2,8m+1,2m+1,2m) +banheiro funcionários: (2,8m+2,8m+1,3m+1,3m) + copa: (1,5m+1,5m+3m+3m) +sala de adm (2,6m+2,6m+3m+3m) + circulação: (7,65m+ 1,2m+3,5m+3,5m+8,4m+2m+ 7,65m+1,47m+8,4m+1,5m+1,5m+1,5m+1,5m+2,6m+2,6m) + sala de recepção: (7,42m +7,42m+1,47m) - soleiras: 8,9m
7.3 | 05.054.0015-A | PLACA DE ACRILICO,DESENHADA,INDICANDO SANITÁRIO MASCULINO OUFEMININO,DE 39X19CM,CONFORME DETALHE Nº6035/EMOP.FORNECIMENTO E COLOCAÇÃO | UN | 2 | 69.08 | 138.16 | 2 unidades
7.4 | 13.301.0132-A | CONTRAPISO,BASE OU CAMADA REGULARIZADORA,EXECUTADA COM ARGAMASSA DE CIMENTO E AREIA,NO TRACO 1:4,NA ESPESSURA DE 5CM | M2 | 565.6 | 43.4 | 24547.04 | Edificação principal: 267,27m² +Passeio público: 82,22m² + calçada: 85,36m²+4,10m²+3,17m²+ área da cisterna: 9,53m²+ área coberta para atividades:14,41m² +calçada ao redor da edificação ( 1m de largura) +Paredes externas:(1,06+ 1,7m+1,80m+ 1,8m+1,7m+5,45m+9,6m +9,7m+1,5m + 3m+ +2,15m+3,3m+12,15m +6,05m+7,1m+9,6m) x 1m
7.5 | 13.348.0070-A | SOLEIRA EM GRANITO CINZA ANDORINHA,ESPESSURA DE 3CM,COM 2 POLIMENTOS,LARGURA DE 13CM,ASSENTADO COM ARGAMASSA DE CIMENTO,SAIBRO E AREIA, NO TRACO 1:2:2, E REJUNTAMENTO COM CIMENTOBRANCO E CORANTE | M | 8.9 | 53.73 | 478.2 | Obs: Foi adotado o granito cinza andorinha pois o cinza corumbá não foi encontrado nas planilhas.Sanitários PNE masculino e feminino: 0,9m +0,9m + DLM: 0,9m+ sanitário pne: 0,9m + banheiro pne:0,9m+ sala de esterilização:0,8m +expurgo:0,8m+ banheiro/ vestiário funcionário: 0,8m+copa: 0,8m + circulação: 1,2m
7.6 | 13.003.0001-A | REVESTIMENTO INTERNO,DE UMA VEZ,MASSA UNICA OU EMBOÇO PAULISTA COM ARGAMASSA DE CIMENTO,CAL,SAIBRO MACIO E AREIA FINA,NOTRACO 1:4:4:4, ESPESSURA DE 2CM ACABAMENTO CAMURCADO, APLICADO SOBRE SUPERFICIE CHAPISCADA, EXCLUSIVE CHAPISCO | M2 | 1323.72 | 24.44 | 32351.72 | Paredes externas (lado de dentro revestido) + paredes internas x 2 lados - descontos dos vãos - areas de azulejos: 156,56m² +tetos :236,11m²
7.7 | 13.001.0010-B | CHAPISCO EM SUPERFÍCIE DE CONCRETO OU ALVENARIA,COM ARGAMASSA DE CIMENTO E AREIA,NO TRAÇO 1:3,ESPESSURA DE 9MM | M2 | 1323.72 | 5.31 | 7028.95 | Paredes externas (lado de dentro revestido) + paredes internas x 2 lados - descontos dos vãos - areas de azulejos: 156,56m² +tetos:236,11m²
7.8 | 13.002.0011-B | REVESTIMENTO EXTERNO,DE UMA VEZ,COM ARGAMASSA DE CIMENTO,SAIBRO MACIO E AREIA FINA,NO TRAÇO 1:3:3,COM ESPESSURA DE 2,5CM,INCLUSIVE CHAPISCO DE CIMENTO E AREIA,NO TRACO 1:3,COM ESPESSURA DE 9MM | M2 | 391.77 | 28.38 | 11118.43 | Paredes externas- revestidas somente de um lado - lado externo(1,06+ 1,7m+1,80m+ 1,8m+1,7m+5,45m+9,6m +9,7m+1,5m + 3m+ +2,15m+3,3m+12,15m +6,05m+7,1m+9,6m) x h=2.8m +platibanda:(1,06+ 1,7m+1,80m+ 1,8m+1,7m+5,45m+9,6m +9,7m+1,5m + 3m+ +2,15m+3,3m+12,15m +6,05m+7,1m+9,6m) x 1,7m +parede fachada: (4,5m +4,5m+34m ) x 2,35m - descontos vãos: janelas:(28,8m²+1,6m²) - portas: (4,68m² +12,75m²+ 2,31m²+1,89m²+ 2,52m² +2,1m²+2,1m²)
7.9 | 11.013.0003-B | VERGAS DE CONCRETO ARMADO PARA ALVENARIA,COM APROVEITAMENTODA MADEIRA POR 10 VEZES | M3 | 0.5511 | 2074.29 | 1140.86 | portas: 0,1m x 0,1m x (0,4m +27,55m) + janelas: 0,1m x 0,1m x (0,4m x 2 x 33,95m)
7.10 | 13.301.0100-A | PISO CIMENTADO IMPERMEAVEL,COM 3CM DE ESPESSURA EM DUAS CAMADAS DE 1,5CM,DE ARGAMASSA DE CIMENTO E AREIA,NO TRACO 1:3 EIMPERMEABILIZANTE DE PEGA NORMAL ADICIONADO A AGUA DA ARGAMASSA NA DOSAGEM DE 1:12,ALISADO A COLHER,SOBRE BASE,OU CONTRAPISO EXISTENTE | M2 | 298.33 | 53.08 | 15835.36 | Passeio público: 82,22m² + calçada: 85,36m²+4,10m²+3,17m²+ área da cisterna: 9,53m²+ área coberta para atividades:14,41m² +calçada ao redor da edificação ( 1m de largura) +Paredes externas:(1,06+ 1,7m+1,80m+ 1,8m+1,7m+5,45m+9,6m +9,7m+1,5m + 3m+ +2,15m+3,3m+12,15m +6,05m+7,1m+9,6m) x 1m + area da caixa dágua:21,88m²
7.11 | 08.020.0008-A | PAVIMENTACAO LAJOTAS CONCRETO,ALTAMENTE VIBRADO,INTERTRAVADO,C/ARTICULACAO VERTICAL,PRE-FABRICADOS,COR-NATURAL,ESP.6CM,RESISTENCIA A COMPRESSAO 35MPA,ASSENTES SOBRE COLCHAO PO-DE-PEDRA,AREIA OU MATERIAL EQUIVALENTE,C/JUNTAS TOMADAS C/ARGAMASSA CIMENTO E AREIA,TRACO 1:4 E/OU C/PEDRISCO E ASFALTO,EXCL.PREPARO TERRENO,C/FORN.DE TODOS OS MAT.,BEM COMO A COLOCAC. | M2 | 186.34 | 80.08 | 14922.11 | área de embarque e desembarque de ambulância: 20,95m² +Via de acesso: 22,5cm² +estacionamento descoberto (substituído por intertravado) :142,89m²
7.12 | 13.030.0251-A | REVESTIMENTO DE PAREDE COM LADRILHOS CERAMICOS ESMALTADOS,COM MEDIDAS EM TORNO DE 20X20CM E 8,5MM DE ESPESSURA,ASSENTECONFORME ITEM 13.025.0058 | M2 | 156.56 | 134.39 | 21040.1 | DLM: (1,45m +1,45m +1,60m+1,6m) x 2,8m +Expurgo: (1,4m+ 1,4m+3,6m+3,6m) x 2,8m+ copa: (3m +3m+1,5m+1,5m)x 2,8m + sala de esterilização (area da pia): (3,6m x 0,6m) + banheiro funcionários: ( 2,8m+2,8m+1,3m+1,3m) x 2,8m +sanitários PCD:((1,8m x 4un) +(1,70m x 4un) +(1,70m x 2un)+(1,9m x 2un)) x 2,8m + descontos portas: (3 x 1,89m²) -( 3 x 1,68m²)- 1,89m² - descontos janelas: (0,4m² - 0,8m² - 0,4m² -0,8m² -0,8m² - guiche: 0,66m²)
7.13 | 13.416.0010-A | PISO TATIL DE BORRACHA,DIRECIONAL,PARA PESSOAS COM NECESSIDADES ESPECIFICAS,25X25CM,ESPESSURA DE 5MM,NA COR PRETA,COLADOSOBRE BASE EXISTENTE.FORNECIMENTO E COLOCACAO | M2 | 11.25 | 95.19 | 1070.89 | estimativa: 45m x 0,25m
8.0 |  | Equipamentos elétricos- sistema comum |  |  |  | 58244.82
8.1 | 15.019.0025-A | INTERRUPTOR DE EMBUTIR COM 2 TECLAS SIMPLES FOSFORESCENTES EPLACA.FORNECIMENTO E COLOCACAO | UN | 16 | 14.16 | 226.56 | sala de obs procedimento/coleta: 1 um + sala de atividades coletivas: 2 um+ sala de vacinas: 1 um+ sala de curativos: 1 um+ consultório com sanitário anexo: 1 um+ consultório indiferenciado: 2un+ estocagem/ dispensação de equipamentos:1 um + circulação: 3 un + parte externa: 4 un
8.2 | 15.019.0020-A | INTERRUPTOR DE EMBUTIR COM 1 TECLA SIMPLES FOSFORESCENTE E PLACA.FORNECIMENTO E COLOCACAO | UN | 15 | 7.56 | 113.4 | sanitários PCD: 4 un + depósitos de resíduos: 3 un+DLM: 1un + banheiro funcionários: 1 um+ almoxarifado: 1un+ expurgo: 1un +sala de exterilização: 1un+ copa: 1un+ sala de administração: 1 um + parte externa:1 un
8.3 | 15.019.0030-A | INTERRUPTOR DE EMBUTIR COM 3 TECLAS SIMPLES FOSFORESCENTES EPLACA.FORNECIMENTO E COLOCACAO | UN | 3 | 16.63 | 49.89 | Parte externa: 1 um +consultório odontológico: 1 um + sala de recepção: 1 um
8.4 | 15.015.0025-A | INSTALACAO DE PONTO DE LUZ,EMBUTIDO NA LAJE,EQUIVALENTE A 2VARAS DE ELETRODUTO DE PVC RIGIDO DE 1/2",12,00M DE FIO 2,5MM2,CAIXAS,CONEXOES,LUVAS,CURVA E INTERRUPTOR DE EMBUTIR COMPLACA FOSFORESCENTE,INCLUSIVE ABERTURA E FECHAMENTO DE RASGOEM ALVENARIA | UN | 11 | 225.81 | 2483.91 | banheiro funcionários: 1 um+ almoxarifado: 1 um+ expurgo: 1 um+sala de est. e guarda: 1un+ copa: 1 um+sala de administração e gerência: 1 um+ sanitários PCD: 4 um+ sala de inalação coletiva: 1 um
8.5 | 15.015.0040-A | INSTALACAO DE UM CONJUNTO DE 2 PONTOS DE LUZ,EMBUTIDO NA LAJE,EQUIVALENTE A 5 VARAS DE ELETRODUTO DE PVC RIGIDO DE 1/2",33,00M DE FIO 2,5MM2,CAIXAS,CONEXOES,LUVAS,CURVA E INTERRUPTOR DE EMBUTIR COM PLACA FOSFORESCENTE,INCLUSIVE ABERTURA E FECHAMENTO DE RASGO EM ALVENARIA | UN | 6 | 433.73 | 2602.38 | sala de observação/ procedimento: 1 un+ sala de vacinas: 1un+sala de curativos: 1 um+ consultório com sanitário anexo: 1 um+ consultório indiferenciado: 2 um
8.6 | 15.015.0055-A | INSTALACAO DE UM CONJUNTO DE 3 PONTOS DE LUZ,EMBUTIDO NA LAJE,EQUIVALENTE A 6 VARAS DE ELETRODUTO DE PVC RIGIDO DE 1/2",50,00M DE FIO 2,5MM2,CAIXAS,CONEXOES,LUVAS,CURVA E INTERRUPTOR DE EMBUTIR COM PLACA FOSFORESCENTE,INCLUSIVE ABERTURA E FECHAMENTO DE RASGO EM ALVENARIA | UN | 2 | 563.39 | 1126.78 | sala de recepção: 1un+ consultório odontológico: 1 um
8.7 | 15.015.0065-A | INSTALACAO DE UM CONJUNTO DE 4 PONTOS DE LUZ,EMBUTIDO NA LAJE,EQUIVALENTE A 7 VARAS DE ELETRODUTO DE PVC RIGIDO DE 3/4",50,00M DE FIO 2,5MM2,CAIXAS,CONEXOES,LUVAS,CURVA E INTERRUPTOR DE EMBUTIR COM PLACA FOSFORESCENTE,INCLUSIVE ABERTURA E FECHAMENTO DE RASGO EM ALVENARIA | UN | 1 | 784.95 | 784.95 | Sala de atividades coletivas: 1 um
8.8 | 15.015.0095-A | INSTALACAO DE UM CONJUNTO DE 6 PONTOS DE LUZ,EMBUTIDO NA LAJE,EQUIVALENTE A 9 VARAS DE ELETRODUTO DE PVC RIGIDO DE 3/4",66,00M DE FIO 2,5MM2,CAIXAS,CONEXOES,LUVAS,CURVA E INTERRUPTOR DE EMBUTIR COM PLACA FOSFORESCENTE,INCLUSIVE ABERTURA E FECHAMENTO DE RASGO EM ALVENARIA | UN | 1 | 1021.49 | 1021.49 | circulação: 1 un.
8.9 | 15.015.0265-A | INSTALAÇÃO DE PONTO DE TOMADA,EMBUTIDO NA ALVENARIA,EQUIVALENTE A 2 VARAS DE ELETRODUTO DE PVC RIGIDO DE 1/2",12,00M DE FIO 2,5MM2,CAIXAS,CONEXOES E TOMADA,DE EMBUTIR 2P+T,20A,COMPLACA FOSFORESCENTE,INCLUSIVE ABERTURA E FECHAMENTO DE RASGOEM ALVENARIA | UN | 85 | 230.16 | 19563.6 | copa: 3 um+sala de administração e gerência: 5 um+ almocharifado: 1 um+expurgo: 1 um+ sala de esterilização:4un+ sala de observação: 5 um+ sala de atividades: 5un +jardim: 2 um+ circulação:16 um+consultorio odontologico: 4un+ sala de inalação: 6 um+ sala de consultório diferenciado: 7 un+ sala de vacina: 3 un +sala de curativos: 13 un+ estocagem: 4un + consultorio com sanitário: 4 un+ tomadas 220V: 2 un
8.10 | 18.027.0426-A | LUMINARIA FLUORESCENTE TUBULAR DE EMBUTIR,2X32W,COM LAMPADAAPARENTE E VISOR ACRILICO TRANSLUCIDO,CORPO EM CHAPA DE ACOTRATADA E PINTURA ELETROSTATICA BRANCA,REFLETOR EM ALUMINIODE ALTO BRILHO,COM REATOR DE ALTO FATOR DE POTENCIA(AFP>=0,92)E ALTA PERFORMANCE(THD<30%),BI-VOLT.FORNECIMENTO E COLOCACAO | UN | 36 | 194.22 | 6991.92 | Almoxarifado: 1 um+ expurgo: 1 um+ sala de atividades: 4 um + sala de administração e gerência: 1 un+ copa: 1 um+ circulação: 6un + sala de recepção: 3un + sala de vacinas: 2 um+ sala de curativos: 2 um+ consultorio com sanitario anexo: 2 um+ consultório diferenciado/ acolhimento: 4un+ consultório odontológico: 3 un+ sala de observação/ procedimento: 2 un+ sala de esterilização: 1 un+ estocagem/ dispensão de medicamentos: 2un + sala de inalação coletiva: 1 un
8.11 | 15.007.0425-A | QUADRO DE DISTRIBUICAO DE ENERGIA PARA DISJUNTORES TERMO-MAGNETICOS UNIPOLARES,DE SOBREPOR,COM PORTA E BARRAMENTOS DE FASE,NEUTRO E TERRA,TRIFASICO,PARA INSTALACAO DE ATE 32 DISJUNTORES COM DISPOSITIVO PARA CHAVE GERAL.FORNECIMENTO E COLOCACAO. | UN | 1 | 528.46 | 528.46 | 1 unidade Obs: A escolha do número de disjuntores foi estimada
8.12 | 15.005.0200-A | INSTALACAO E ASSENTAMENTO DE AR CONDICIONADO TIPO SPLIT DE 9000 BTU'S,COM 1 CONDENSADOR E 1 EVAPORADOR,(VIDE FORNECIMENTO DO APARELHO NA FAMILIA 18.030)INCLUSIVE ACESSORIOS DE FIXACAO,EXCLUSIVE ALIMENTACAO ELETRICA E INTERLIGACAO AO CONDENSADOR/EVAPORADOR(VIDE ITEM 15.005.0255) | UN | 10 | 441.68 | 4416.8 | sala de observação: 1 um+ sala de esteril. E guarda: 1 um+almoxarifado: 1 um + sala de administração e gerência: 1 um+ sala de vacina: 1 um+sala de curativos: 1 um +consultório: 1 um+ consultório indiferenciado: 2 um+ sala de inalação: 1 um
8.13 | 15.005.0201-A | INSTALACAO E ASSENTAMENTO DE AR CONDICIONADO TIPO SPLIT DE 12000 BTU'S,COM 1 CONDENSADOR E 1 EVAPORADOR,(VIDE FORNECIMENTO DO APARELHO NA FAMILIA 18.030)INCLUSIVE ACESSORIOS DE FIXACAO,EXCLUSIVE ALIMENTACAO ELETRICA E INTERLIGACAO AO CONDENSADOR/EVAPORADOR (VIDE ITEM 15.005.0255) | UN | 1 | 488.21 | 488.21 | circulação: 1 un.
8.14 | 15.005.0202-A | INSTALACAO E ASSENTAMENTO DE AR CONDICIONADO TIPO SPLIT DE 18000 BTU'S,COM 1 CONDENSADOR E 1 EVAPORADOR,(VIDE FORNECIMENTO DO APARELHO NA FAMILIA 18.030)INCLUSIVE ACESSORIOS DE FIXACAO,EXCLUSIVE ALIMENTACAO ELETRICA E INTERLIGACAO AO CONDENSAOR/EVAPORADOR (VIDE ITEM 15.005.0255) | UN | 4 | 924.97 | 3699.88 | Sala de recepção: 1un+circulação: 1 un+consultório odontológico: 1un+ sala de atividades:1un
8.15 | 15.005.0255-A | TUBULACAO EM COBRE PARA INTERLIGACAO DE SPLIT SYSTEM AO CONDENSADOR/EVAPORADOR,INCLUSIVE ISOLAMENTO TERMICO,ALIMENTACAOELETRICA,CONEXOES E FIXACAO,PARA APARELHOS ATE 48000 BTU'S.FORNECIMENTO E INSTALACAO | M | 60 | 191.42 | 11485.2 | estimativa: 60m
8.16 | 15.008.0220-A | CABO DE COBRE COM ISOLAMENTO TERMOPLASTICO,COMPREENDENDO:PREPARO,CORTE E ENFIACAO EM ELETRODUTOS,NA BITOLA DE 10MM2,600/1.000V.FORNECIMENTO E COLOCACAO | M | 100 | 10.27 | 1027 | 100m
8.17 | 97605 | LUMINÁRIA ARANDELA TIPO MEIA LUA, DE SOBREPOR, COM 1 LÂMPADA LED DE 6 W, SEM REATOR - FORNECIMENTO E INSTALAÇÃO. AF_02/2020 | UN | 15 | 86.89 | 1303.35 | jardim/área externa: 15 un.
8.18 | 97589 | LUMINÁRIA TIPO PLAFON EM PLÁSTICO, DE SOBREPOR, COM 1 LÂMPADA FLUORESCENTE DE 15 W, SEM REATOR - FORNECIMENTO E INSTALAÇÃO. AF_02/2020 | UN | 8 | 41.38 | 331.04 | Depósito de resíduos comuns: 1un+ depósito de resíduos contaminados: 1 um+ depósitos de resíduos reciclaveis: 1 um + sanitários : 4 um+ DML: 1 um
9.0 |  | Pontos de comunicação |  |  |  | 3039.8
9.1 | 15.015.0203-A | INSTALACAO DE PONTO DE TELEFONE OU LOGICA,COMPREENDENDO:5 VARAS DE ELETRODUTO DE 3/4",CONEXOES E CAIXAS | UN | 16 | 170.74 | 2731.84 | 6 un. telefone+ 10 un. Lógica
9.2 | 18.050.0120-A | ESTACAO DE CHAMADA DE LEITO,COM INTERRUPTOR DE EMBUTIR COM COMANDOS DE CHAMADAS,EMERGENCIA E PRESENCA,FIXADA SOBRE CAIXA4"X4" EMBUTIDA NA PAREDE.FORNECIMENTO E COLOCACAO | UN | 1 | 293.58 | 293.58 | 1 unidade
9.3 | 15.019.0110-A | TOMADA COAXIAL,DE EMBUTIR,COMPLETA,PARA ANTENA DE TV.FORNECIMENTO E COLOCACAO | UN | 1 | 14.38 | 14.38 | 1 unidade
10.0 |  | Instalações hidráulicas e sanitárias |  |  |  | 52017.36
10.1 | 18.002.0031-A | TANQUE DE LOUCA BRANCA,COM COLUNA E MEDIDAS EM TORNO DE 60X56CM,INCLUSIVE ACESSORIOS DE FIXACAO.FERRAGENS EM METAL CROMADO:TORNEIRA DE PRESSAO 1158 DE 1/2",VALVULA DE ESCOAMENTO 1606 E SIFAO 1680 DE 1.1/2"X1.1/2".FORNECIMENTO | UN | 1 | 555.62 | 555.62 | 1 unidade
10.2 | 14.004.0100-A | ESPELHO DE CRISTAL,4MM DE ESPESSURA.COM MOLDURA DE MADEIRA.FORNECIMENTO E COLOCAÇÃO | M2 | 2.7 | 284.41 | 767.91 | Banheiro PCD: ( 0,9m x 0,6m) x 4 un + banheiro funcionários: ( (0,9m x 0,6m)
10.3 | 18.007.0049-A | CHUVEIRO ELETRICO,EM PLASTICO,DE 110/220V.FORNECIMENTO | UN | 2 | 61.7 | 123.4 | Banheiro PCD: 1 un. + banheiro funcionários: 1 un.
10.4 | 18.002.0090-A | VASO SANITARIO DE LOUCA BRANCA,PARA PESSOAS COM NECESSIDADESESPECIFICAS,INCLUSIVE ASSENTO ESPECIAL,BOLSA DE LIGACAO EACESSORIOS DE FIXACAO.FORNECIMENTO | UN | 5 | 450.81 | 2254.05 | 5 unidades
10.5 | 18.003.0003-A | VALVULA DE DESCARGA DE 1.1/2",REGISTRO INTEGRADO,SISTEMA HIDROMECANICO(ISENTA DE GOLPE DE ARIETE),CORPO EM LATAO,CANOPLAE BOTAO EM METAL CROMADO,DE EMNBUTIR.FORNECIMENTO | UN | 5 | 113.21 | 566.05 | Banheiro PCD: 1 um + sanitário PCD: 3un + Banheiro funcionário: 1 um
10.6 | 18.002.0014-A | LAVATORIO DE LOUCA BRANCA,COM COLUNA SUSPENSA,PARA PESSOAS COM NECESSIDADES ESPECIFICAS,COM MEDIDAS EM TORNO DE 45,5X35,5CM,INCLUSIVE SIFAO EM PVC FLEXIVEL,VALVULA DE ESCOAMENTO CROMADA,RABICHO EM PVC E TORNEIRA DE FECHAMENTO AUTOMATICO.FORNECIMENTO | UN | 13 | 777.65 | 10109.45 | Banheiros PCD: 2 un + sanitários PCD: 3 un+ expurgo: 1 un+ sala de esterelização: 1 um + banheiro funcionário: 1 um+ consultório de acolhimento: 2 un + consultorio c/ sanitario em anexo: 1 un+ sala de vacinas: 1 un+ consultório odontológico: 1 un
10.7 | 18.007.0051-A | DUCHINHA MANUAL,COM REGISTRO DE PRESSAO 1/2" CROMADO,RABICHOCROMADO,SUPORTE BRANCO,PISTOLA BRANCA,BUCHAS E PARAFUSOS PARA FIXACAO.FORNECIMENTO | UN | 1 | 45.22 | 45.22 | banheiro PCD: 1 un.
10.8 | 18.016.0106-A | BARRA DE APOIO,PARA PESSOAS COM NECESSIDADES ESPECIFICAS,EMTUBO DE 1.1/2" DE ACO INOXIDAVEL,AISI-304,LIGA 18.8,COM 80CM.FORNECIMENTO E COLOCACAO | UN | 7 | 127.87 | 895.09 | sanitário PCD:
10.9 | 18.016.0100-A | BARRA DE APOIO TUBULAR,EM ACO INOXIDAVEL,PARA LAVATORIO DE CENTRO,MEDINDO 63X51CM,PARA PESSOAS COM NECESSIDADES ESPECIFICAS.FORNECIMENTO E COLOCACAO | UN | 3 | 301.32 | 903.96 | sanitário PCD: 1 un
10.10 | 18.016.0111-A | BARRA DE APOIO,PARA PESSOAS COM NECESSIDADES ESPECIFICAS,EM"L",EM TUBO DE 1.1/2" EM ACO INOXIDAVEL,AISI-304,LIGA 18.8,MEDINDO 80X80CM.FORNECIMENTO E COLOCACAO | UN | 1 | 254.88 | 254.88 | banheiro PND: 1 un.
10.11 | 18.005.0013-A | PORTA PAPEL HIGIENICO EM PLASTICO ABS.FORNECIMENTRO E COLOCACAO | UN | 5 | 30.55 | 152.75 | sanitários PDC: 4 un + banheiro funcionários: 1 un
10.12 | 18.005.0010-A | SABONETEIRA EM PLASTICO ABS,PARA SABONETE LIQUIDO.FORNECIMENTO E COLOCACAO | UN | 18 | 40.75 | 733.5 | Expurgo: 1 un.+ sala de esterilização: 1 un.+ banheiro e sanitários: 5 un.+ sala de inalação: 1 un+ consultório indiferenciado: 2un +copa:1 um+ sala de esterilização: 1un+ sala de observação: 1 um+ sala de curativos: 1 um+ sala de vacinas: 1 um +sala de atividades coletivas : 1 un + consultorio/sanitário anexo: 1 un + consultório odontológico: 1 un
10.13 | 15.028.0020-A | COLOCACAO DE RESERVATORIO DE FRIBROCIMENTO,FIBRA DE VIDRO OUSEMELHANTE DE 3.000L,INCLUSIVE PECAS DE APOIO EM ALVENARIAE MADEIRA SERRADA,E FLANGES DE LIGACAO HIDRAULICA,EXCLUSIVEFORNECIMENTO DO RESERVATORIO | UN | 4 | 693.27 | 2773.08 | reservatório cisterna: 1 unidade + 3 unidades para o prédio principal (não foi encontrado 5000l nas tabelas)
10.14 | 18.021.0045-A | RESERVATORIO,EM FIBRA DE VIDRO OU POLIETILENO,COM CAPACIDADE EM TORNO DE 3000L,INCLUSIVE TAMPA DE VEDACAO COM ESCOTILHAE FIXADORES.FORNECIMENTO | UN | 3 | 2000 | 6000 | 3 unidades para o prédio principal (não foi encontrado 5000l nas tabelas)
10.15 | 18.021.0060-A | RESERVATORIO EM FIBRA DE VIDRO,COM CAPACIDADE DE 10.000L,DIMENSOES (DIAMETRO:2,60XALTURA:2,00M),PARA AGUA NAO POTAVEL OUPARA APROVEITAMENTO DE AGUA DE CHUVA (AAC),SUPORTAM CARGA DE COMPRESSAO DIRETAMENTE NO COSTADO SEM NECESSIDADE DE CONTENCAO QUANDO SOTERRADOS.TESTADOS EM RESISTENCIA MAXIMA TRACAO,FLEXAO.NORMAS ASTM D-638/77-ASTM D-790/71-ASTM D-2583.FORN. | UN | 1 | 6622.22 | 6622.22 | cisterna: 1 um
10.16 | 15.004.0046-A | INSTALACAO E ASSENTAMENTO DE CHUVEIRO ELETRICO (EXCLUSIVE FORNECIMENTO DO APARELHO E REGISTRO),COMPREENDENDO 5,00M DE TUBO DE PVC DE 25MM,RALO SECO DE PVC DE 100MM COM GRELHA,2,00MDE TUBO DE PVC DE 40MM,30,00M DE FIO 4MM2,6,00M DE ELETRODUTO DE PVC DIAMETRO DE 3/4" E CONEXOES, | UN | 2 | 418.6 | 837.2 | banheiro funcionários: 1 un+ banheiro pcd: 1 un
10.17 | 15.004.0130-A | INSTALACAO E ASSENTAMENTO DE UM VASO SANITARIO E VALVULA DEDESCARGA(EXCL.ESTES)EM PAVIMENTO TERREO,PARTE DE UM CONJUNTODE DOIS OU MAIS VASOS,COMPREENDENDO:INSTALACAO HIDRAULICA C/1,50M TUBO PVC 50MM,C/CONEXOES,ATE VALVULA E APOS ESTA ATEO VASO,LIGACAO ESGOTO C/3,00M TUBO PVC 100MM A CAIXA DE INSPECAO E TUBO VENTILACAO,INCL.CONEXOES,EXCL.TUBO VENTILACAO | UN | 5 | 296.87 | 1484.35 | 5 unidades
10.18 | 15.004.0063-A | INSTALACAO E ASSENTAMENTO DE LAVATORIO DE UMA TORNEIRA(EXCLUSIVE FORNECIMENTO DO APARELHO),COMPREENDENDO:3,00M DE TUBO DE PVC DE 25MM,2,00M DE TUBO DE PVC DE 40MM,RABICHOS E CONEXOES | UN | 13 | 168.22 | 2186.86 | Banheiros PCD: 2 un + sanitários PCD: 3 un+ expurgo: 1 un+ sala de esterelização: 1 um + banheiro funcionário: 1 um+ consultório de acolhimento: 2 un + consultorio c/ sanitario em anexo: 1 un+ sala de vacinas: 1 un+ consultório odontológico: 1 un
10.19 | 15.004.0070-A | INSTALACAO E ASSENTAMENTO DE TANQUE DE SERVICO (EXCLUSIVE FORNECIMENTO DO APARELHO),COMPREENDENDO:3,00M DE TUBO DE PVC DE 25MM,3,00M DE TUBO DE PVC DE 50MM E CONEXOES | UN | 1 | 233.76 | 233.76 | DML: 1 un.
10.20 | 15.004.0060-B | INSTALACAO E ASSENTAMENTO DE PIA COM 1 CUBA(EXCLUSIVE FORNECIMENTO DO APARELHO),COMPREENDENDO:3,00M DE TUBO DE PVC DE 25MM,3,00M DE TUBO DE PVC DE 50MM E CONEXOES | UN | 10 | 262.17 | 2621.7 | Expurgo: 1 un+ copa: 1 un+ sala de curativos: 1 um + sala de vacina: 1 um+ sala de inalação: 1un+consultório odontológico: 1 um + sala de observação: 1 um + sala de atividades: 1 um
10.21 | 15.003.0379-A | ASSENTAMENTO DE TORNEIRA(EXCLUSIVE FORNECIMENTO DO APARELHO),INCLUSIVE MATERIAIS NECESSARIOS | UN | 9 | 20.48 | 184.32 | Expurgo: 1 un+ copa: 1 un+ sala de curativos: 1 um + sala de vacina: 1 um+ sala de inalação: 1un+consultório odontológico: 1 um + sala de observação: 1 um + sala de atividades coletivas: 2 um
10.22 | 15.004.0059-A | INSTALACAO E ASSENTAMENTO DE DUCHINHA MANUAL PARA BANHEIRO(EXCLUSIVE FORNECIMENTO DO APARELHO),COMPREENDENDO:3,00M DE TUBO DE PVC DE 25MM E CONEXOES | UN | 1 | 141.26 | 141.26 | banheiro PCD: 1 un.
10.23 | 18.005.0012-A | PORTA-TOALHA DE PAPEL EM PLASTICO ABS.FORNECIMENTO E COLOCACAO | UN | 18 | 38.69 | 696.42 | Expurgo: 1 un.+ sala de esterilização: 1 un.+ banheiro e sanitários: 5 un.+ sala de inalação: 1 un+ consultório indiferenciado: 2un +copa:1 um+ sala de esterilização: 1un+ sala de observação: 1 um+ sala de curativos: 1 um+ sala de vacinas: 1 um +sala de atividades coletivas : 1 un + consultorio/sanitário anexo: 1 un + consultório odontológico: 1 un
10.24 | 18.009.0102-A | TORNEIRA DE FECHAMENTO AUTOMATICO,PARA LAVATORIO,DE PAREDE,ANTI-VANDALISMO,DE 135MM,ACABAMENTO CROMADO.FORNECIMENTO | UN | 9 | 545.8 | 4912.2 | Expurgo: 1 un+ copa: 1 un+ sala de curativos: 1 um + sala de vacina: 1 um+ sala de inalação: 1un+consultório odontológico: 1 um + sala de observação: 1 um + sala de atividades coletivas: 2 um
10.25 | 1746 | BANCADA/BANCA/PIA DE ACO INOXIDAVEL (AISI 430) COM 1 CUBA CENTRAL, COM VALVULA, ESCORREDOR DUPLO, DE *0,55 X 1,20* M | UN | 2 | 229.9 | 459.8 | sala de vacinas: 1 um +copa (adotado): 1 um
10.26 | 1745 | BANCADA/BANCA/PIA DE ACO INOXIDAVEL (AISI 430) COM 1 CUBA CENTRAL, SEM VALVULA, ESCORREDOR DUPLO, DE *0,55 X 1,60* M | UN | 3 | 267.23 | 801.69 | sala de curativos (não foi encontrado para 1,7m) : 1 um + sala de inalação (não foi encontrado para 1,5m) : 1 um +sala de observação (não foi encontrado para 1,7m): 1 um
10.27 | 11687 | BANCADA/TAMPO ACO INOX (AISI 304), LARGURA 60 CM, COM RODABANCA (NAO INCLUI PES DE APOIO) | M | 2 | 994.98 | 1989.96 | sala de esterilização (adotado) : 2m
10.28 | 1750 | BANCADA/BANCA/PIA DE ACO INOXIDAVEL (AISI 430) COM 2 CUBAS, COM VALVULAS, ESCORREDOR DUPLO, DE *0,55 X 2,00* M | UN | 3 | 624.47 | 1873.41 | Obs:sala de atividades coletiva ( foi adotado 2 cubas ao inves de 3): 1 um + consultório odontológico (foi adotado 2 m, adotou-se a maior medida encontrada nas tabelas) : 1 um + expurgo (adotado) : 1 un.
10.29 | 100875 | BANCO ARTICULADO, EM ACO INOX, PARA PCD, FIXADO NA PAREDE - FORNECIMENTO E INSTALAÇÃO. AF_01/2020 | UN | 1 | 837.25 | 837.25 | Banheiro PCD: 1 unidade
11.0 |  | Pintura |  |  |  | 20868.31
11.1 | 17.017.0169-A | PINTURA INTERNA OU EXTERNA SOBRE MADEIRA NOVA,COM ESMALTE SINTETICO ALTO BRILHO OU ACETINADO,UMA DEMÃO DE VERNIZ ISOLANTE INCOLOR,UMA DEMÃO DE FUNDO SINTETICO NIVELADOR,UMA DEMÃO DE MASSA PARA MADEIRA,INCLUSIVE LIXAMENTO E REMOCÃO DE PÓ E DUAS DEMÃOS DE ACABAMENTO | M2 | 96.6 | 39.46 | 3811.84 | Portas 0,8m : ( 0,8m x 2,10m x 2,5lados x 6 un) + portas 0,9m: (0,9m x 2,10m x 2,5 lados x 14 un) + porta 1 m : (1m x 2,10m x 2,5 lados x 1 un)
11.2 | 17.018.0080-A | PINTURA COM TINTA LATEX,CLASSIFICACAO STANDARD (NBR 15079),PARA EXTERIOR,INCLUSIVE LIXAMENTOS,LIMPEZA,UMA DEMAO DE SELADOR ACRÍLICO E DUAS DEMÃOS DE ACABAMENTO | M2 | 391.77 | 13.06 | 5116.52 | Paredes externas- pintadas somente de um lado - lado externo(1,06+ 1,7m+1,80m+ 1,8m+1,7m+5,45m+9,6m +9,7m+1,5m + 3m+ +2,15m+3,3m+12,15m +6,05m+7,1m+9,6m) x h=2.8m +platibanda:(1,06+ 1,7m+1,80m+ 1,8m+1,7m+5,45m+9,6m +9,7m+1,5m + 3m+ +2,15m+3,3m+12,15m +6,05m+7,1m+9,6m) x 1,7m +parede fachada: (4,5m +4,5m+34m ) x 2,35m - descontos vãos: janelas:(28,8m²+1,6m²) - portas: (4,68m² +12,75m²+ 2,31m²+1,89m²+ 2,52m² +2,1m²+2,1m²)
11.3 | 17.018.0020-A | PINTURA COM TINTA LATEX,CLASSIFICAÇÃO ECONÔMICA (NBR 15079),FOSCO AVELUDADA EM REVESTIMENTO LISO,INTERIOR,ACABAMENTO PADRÃO,EM DUAS DEMÃOS SOBRE A SUPERFÍCIE PREPARADA,CONFORME O ITEM 17.018.0010,EXCLUSIVE ESTE PREPARO | M2 | 1323.72 | 9.02 | 11939.95 | Paredes externas (lado de dentro revestido) + paredes internas x 2 lados - descontos dos vãos - areas de azulejos: 156,56m² +tetos: 236,11m²
12.0 |  | Cobertura |  |  |  | 77706.8
12.1 | 16.001.0050-A | MADEIRAMENTO PARA COBERTURA EM DUAS AGUAS EM TELHAS CERAMICAS,CONSTITUIDO DE CUMEEIRA E TERCAS DE 3"X4.1/2",CAIBROS DE 3"X1.1/2",RIPAS DE 1,5X4CM,TUDO EM MADEIRA SERRADA,SEM TESOURA OU PONTALETE,MEDIDO PELA AREA REAL DO MADEIRAMENTO.FORNECIMENTO E COLOCACAO | M2 | 261.8 | 114.85 | 30067.73 | Área 1: h= 0,3m x 4,3m = 1,29m---- x² =h² + 4,3² : x = 4,5m ---A1= 4,5m x 19,65m x 2 um = 176,85m² +Área 2 e Área 3: h= 0,3m x 1,5m = 0,45m---- x² =h² + 1,5² : x = 1,57m ---A2 e A3= 1,57m x 1,7m x 2 um = 5,4m² +Área 4 : h= 0,3m x 4,4m = 1,32m---- x² =h² + 4,4² : x = 5,15m ---A4= 4,6m x 5,15m x 2 um = 23,69m² + Área 5: h= 0,3m x 5,1m = 1,53m---- x² =h² + 5,1² : x = 5,32m ---A4= 5,32m 5,25x 2 um = 55,86m²
12.2 | 16.005.0050-A | RUFO EM ALUMINIO,COM ACABAMENTO EM VERNIZ NAS 2 FACES,TRAPEZOIDAL OU ONDULADA,MEDINDO 1265X600X0,8MM.FORNECIMENTO E COLOCACAO | M | 31.3 | 95.81 | 2998.85 | Regiões onde há a calha (proteção das alvenarias contra infiltração) 1,70m +1,70m + 5,3m+ 5,95m +5,25m +5,25m +2,30m+3,85m
12.3 | 16.002.0010-A | COBERTURA EM TELHA CERAMICA COLONIAL,EXCLUSIVE CUMEEIRA E MADEIRAMENTO.MEDIDA PELA AREA REAL DE COBERTURA.FORNECIMENTO ECOLOCACAO | M2 | 261.8 | 124.45 | 32581.01 | Área 1: h= 0,3m x 4,3m = 1,29m---- x² =h² + 4,3² : x = 4,5m ---A1= 4,5m x 19,65m x 2 um = 176,85m² +Área 2 e Área 3: h= 0,3m x 1,5m = 0,45m---- x² =h² + 1,5² : x = 1,57m ---A2 e A3= 1,57m x 1,7m x 2 um = 5,4m² +Área 4 : h= 0,3m x 4,4m = 1,32m---- x² =h² + 4,4² : x = 5,15m ---A4= 4,6m x 5,15m x 2 um = 23,69m² + Área 5: h= 0,3m x 5,1m = 1,53m---- x² =h² + 5,1² : x = 5,32m ---A4= 5,32m 5,25x 2 um = 55,86m²
12.4 | 16.020.0001-A | IMPERMEABILIZACAO C/MANTA A BASE ASFALTO MODIFICADO C/POLIMEROS,TIPO III-B,ESP.4,00MM,CONSUMO MINIMO 1,15M2/M2,APLICACAOCHAMA MACARICO SOBRE PRIMER ASFALTICO BASE AGUA OU SOLVENTE,CONSUMO 0,40KG/M2,INCLUSIVE ESTE | M2 | 1.6 | 67.95 | 108.72 | 2m x 0,8m ( laje impermeabilizada conforme indicaçãona planta)
12.5 | 16.004.0050-A | CALHA DE BEIRAL,SEMI-CIRCULAR DE PVC,DN 125,EXCLUSIVE CONDUTORES (VIDE ITEM 16.004.0055).FORNECIMENTO E COLOCACAO | M | 31.3 | 94.32 | 2952.22 | 1,70m +1,70m + 5,3m+ 5,95m +5,25m +5,25m +2,30m+3,85m
12.6 | 16.004.0055-A | CONDUTOR PARA CALHA DE BEIRAL DE PVC,DN 88,INCLUSIVE CONEXOES.FORNECIMENTO E COLOCACAO | M | 31.3 | 36.02 | 1127.43 | 1,70m +1,70m + 5,3m+ 5,95m +5,25m +5,25m +2,30m+3,85m
12.7 | 16.002.0015-A | CUMEEIRA PARA COBERTURA EM TELHAS FRANCESAS,COLONIAIS,ROMANAOU PORTUGUESA.FORNECIMENTO E COLOCACAO | M | 28.95 | 25.18 | 728.96 | 17,25m +11,70m
12.8 | 16.001.0075-A | TESOURA COMPLETA EM MADEIRA SERRADA,PARA VAO DE 9,00M.FORNECIMENTO E COLOCACAO | UN | 2 | 3570.94 | 7141.88 | 2 unidades
|  | TOTAL |  |  |  | 835289.39
|  | BDI (22,23%) |  |  |  | 185684.8314
|  | TOTAL COM BDI |  |  |  | 1020974.2214
OBS: Os itens não encontrados na emop foram substituídos por Sinapi e SCO Rio

## Plan1
| ITEM / DESCRIÇÃO | DIAS
|  | 15 | 30 | 45 | 60
1.0 | SERVIÇOS PRELIMINARES E DIVERSOS
2.0 | ALVENARIA
3.0 | ESQUADRIA
4.0 | REVESTIMENTO
5.0 | ESTRUTURAS
6.0 | EQUIPAMENTOS ELÉTRICOS
7.0 | PINTURA
7.0 | COBERTURA

## Plan2
ITEM / DESCRIÇÃO |  | DIAS
|  | 15 | 30 | 45 | 60
1.0 | SERVIÇOS PRELIMINARES
2.0 | APARELHOS E INSTALAÇÕES SANITÁRIOS
3.0 | ESQUADRIAS
4.0 | DIVISÓRIAS
5.0 | REVESTIMENTOS
6.0 | ESTRUTURA
7.0 | PINTURA
8.0 | COBERTURA

## Plan3
ITEM / DESCRIÇÃO |  | DIAS
|  | 30 | 60 | 90 | 120
1.0 | SERVIÇOS PRELIMINARES
2.0 | ALVENARIA
3.0 | ESQUADRIAS
4.0 | REVESTIMENTOS
5.0 | ESTRUTURA
6.0 | EQ. ELÉTRICOS
7.0 | PINTURA
8.0 | COBERTURA