## CONSTRUÇÃO
ESCOLA MARIA DE LOURDES: Construção
EMOP, SINAPI - RJ, SCO- RJ, Ano referência :05/2022
Item | Código | Descrição | Unidade | Quantidade | R$ Unitário | R$ | Memorial
1.0 |  | VESTIÁRIOS PNE |  |  |  | 58570.82
1.1 |  | Serviços Preliminares |  |  |  | 4767.32
1.1.1 | 03.001.0001-B | ESCAVAÇÃO MANUAL DE VALA/CAVA EM MATERIAL DE 1ª CATEGORIA (A AREIA,ARGILA OU PICARRA),ATÉ 1,50M DE PROFUNDIDADE,EXCLUSIVE ESCORAMENTO E ESGOTAMENTO | M3 | 11 | 53.23 | 585.53 | 11 unidades x 1m x 1m x 1m
1.1.2 | 03.013.0001-B | REATERRO DE VALA/CAVA COMPACTADA A MACO,EM CAMADAS DE 30CM DE ESPESSURA MAXIMA,COM MATERIAL DE BOA QUALIDADE,EXCLUSIVEESTE | M3 | 8.8 | 32.87 | 289.26 | 80% escavação
1.1.3 | 15.065.0016-A | LIGACAO PREDIAL DE ESGOTO SANITARIO,SEGUNDO INSTRUCOES DA CEDAE,INCLUSIVE CAIXA DE INSPECAO COM TAMPAO DE FERRO FUNDIDOPESADO,EM LOGRADOURO SEM PAVIMENTACAO,DOTADO DE COLETOR UNICO.ESTE CUSTO INCLUI ESCAVACAO E REATERRO | UN | 1 | 2917.53 | 2917.53 | 1 unidade
1.1.4 | 15.028.0010-A | COLOCACAO DE RESERVATORIO DE FIBROCIMENTO,FIBRA DE VIDRO OUSEMELHANTE COM 1000L,INCLUSIVE PECAS DE APOIO EM ALVENARIA EMADEIRA SERRADA,E FLANGES DE LIGACAO HIDRAULICA,EXCLUSIVE FORNECIMENTO DO RESERVATORIO | UN | 1 | 614.5 | 614.5 | 1 unidade
1.1.5 | 18.021.0035-A | RESERVATORIO,EM FIBRA DE VIDRO OU POLIETILENO,COM CAPACIDADEEM TORNO DE 1.000L,INCLUSIVE TAMPA DE VEDACAO COM ESCOTILHAE FIXADORES.FORNECIMENTO | UN | 1 | 360.5 | 360.5 | 1 unidade
1.2 |  | alvenaria |  |  |  | 1165.45
1.2.1 | 12.003.0180-B | ALVENARIA DE TIJOLOS CERAMICOS FURADOS 10X20X20CM ASSENTES COM ARGAMASSA DE CIMENTO,CAL HIDRATADA ADITIVADA E AREIA,NO TRACO 1:1:8,EM PAREDES DE MEIA VEZ(0,10M),DE SUPERFICIE CORRIDA,ATE 3,00M DE ALTURA E MEDIDA PELA AREA REAL | M2 | 19.69 | 59.19 | 1165.45 | ((4,86m x 3 um) + (2,15m x 2 um) +7,15m) - vãos : (0,9m x 2,10m x 2un) - ( 1,60m x 0,8m x 2un)
1.3 |  | esquadria |  |  |  | 3800.97
1.3.1 | 14.003.0070-A | JANELA BASCULANTE DE ALUMINIO ANODIZADO AO NATURAL,COM 1 ORDEM E BASCULA INFERIOR FIXA,EM PERFIS SERIE 28.FORNECIMENTO ECOLOCACAO | M2 | 2.56 | 451.26 | 1155.23 | 1,6m x 0,8m x 2un
1.3.2 | 14.004.0020-A | VIDRO PLANO TRANSPARENTE,COMUM,DE 5MM DE ESPESSURA.FORNECIMENTO E COLOCACAO | M2 | 2.56 | 143.93 | 368.46 | 1,6m x 0,8m x 2un
1.3.3 | 14.006.0008-A | PORTA DE MADEIRA DE LEI EM COMPENSADO DE 90X210X3CM FOLHEADANAS 2 FACES,ADUELA DE 13X3CM E ALIZARES DE 5X2CM,EXCLUSIVEFERRAGENS.FORNECIMENTO E COLOCACAO | UN | 2 | 684.12 | 1368.24 | 2 unidades
1.3.4 | 14.007.0040-A | FERRAGENS P/PORTAS DE MADEIRA,1 FOLHA DE ABRIR,INTERNAS,SOCIAIS OU DE SERVIÇO,CONSTANDO DE FORNEC.S/COLOC.,DE:-FECHADURATIPO GORGE,TRINCO REVERSÍVEL,EM LATÃO,ACABAMENTO CROMADO;-ENTRADA E ROSETA CIRCULARES,LATÃO LAMINADO,ACABAMENTO CROMADO;-MACANETA TIPO ALAVANCA,EM LATÃO,ACABAMENTO CROMADO;-3 DOBRADIÇAS FERRO GALVANIZADO 3"X2.1/2",COM PINO E BOLAS DE FERRO | UN. | 2 | 454.52 | 909.04 | 2 unidades
1.4 |  | revestimento |  |  |  | 19633.41
1.4.1 | 13.380.0011-A | PISO DE MARMORITE,COMPREENDENDO:A)LASTRO,COM 4CM DE ESPESSURA MEDIA,DE ARGAMASSA DE CIMENTO E AREIA GROSSA,NO TRACO 1:4;B) CAMADA DE MARMORITE,COM 1CM DE ESPESSURA,FEITA COM GRANANº1 DE GRANITO PRETO E CIMENTO,SUPERFICIE ESTUCADA APOS AFUNDICAO,COM 3 POLIMENTOS MECANICOS,EXCLUSIVE JUNTA | M2 | 32.32 | 79.11 | 2556.84 | vestiários: 9,63m² +9,63m² +halls: 6,53m² +6,53m²
1.4.2 | 13.380.0016-A | RODAPE DE MARMORITE,FUNDIDO NO LOCAL,COM 10CM DE ALTURA,1CMDE ESPESSURA, TERMINANDO EM CANTO RETO JUNTO AO PISO, FEITOCOM CIMENTO E GRANA Nº1 DE GRANITO PRETO,COM POLIMENTO MANUAL,O MARMORITE E EXECUTADO SOBRE EMBOCO PREVIO NAO INCLUIDONESTA | M | 16.67 | 23.05 | 384.24 | halls: 1,94m +1,94m +1,83m + 1,97m+3,52 m +3,49,+ 1,78m + 2m - portas: (0,9m +0,9m)
1.4.3 | 13.380.0025-A | SOLEIRA,PEITORIL OU CHAPIM DE MARMORITE,PRE-MOLDADO EM OFICINA E ASSENTADO NA OBRA, COM OU SEM REBAIXO, FEITO COM GRANANº1 DE MARMORE BRANCO NACIONAL E CIMENTO,NA ESPESSURA DE 6MM | M | 2 | 158.22 | 316.44 | 2,0m
1.4.4 | 13.001.0026-A | EMBOCO COM ARGAMASSA DE CIMENTO E AREIA,NO TRACO 1:3 COM 2CMDE ESPESSURA,INCLUSIVE CHAPISCO DE CIMENTO E AREIA,NO TRACO1:3,COM 9MM DE ESPESSURA | M2 | 32.32 | 31.75 | 1026.16 | tetos: vestiários: 9,63m² +9,63m² +halls: 6,53m² +6,53m²
1.4.5 | 13.301.0132-A | CONTRAPISO,BASE OU CAMADA REGULARIZADORA,EXECUTADA COM ARGAMASSA DE CIMENTO E AREIA,NO TRACO 1:4,NA ESPESSURA DE 5CM | M2 | 32.32 | 49.4 | 1596.61 | vestiários: 9,63m² +9,63m² +halls: 6,53m² +6,53m²
1.4.6 | 13.002.0011-B | REVESTIMENTO EXTERNO,DE UMA VEZ,COM ARGAMASSA DE CIMENTO,SAIBRO MACIO E AREIA FINA,NO TRAÇO 1:3:3,COM ESPESSURA DE 2,5CM,INCLUSIVE CHAPISCO DE CIMENTO E AREIA,NO TRACO 1:3,COM ESPESSURA DE 9MM | M2 | 42.54 | 31.9 | 1357.03 | (4,86m +4,86m +2,23m +2,23m) x 3 m
1.4.7 | 13.003.0001-A | REVESTIMENTO INTERNO,DE UMA VEZ,MASSA UNICA OU EMBOCO PAULISTA COM ARGAMASSA DE CIMENTO,CAL,SAIBRO MACIO E AREIA FINA,NOTRACO 1:4:4:4, ESPESSURA DE 2CM ACABAMENTO CAMURCADO, APLICADO SOBRE SUPERFICIE CHAPISCADA, EXCLUSIVE CHAPISCO | M2 | 57.18 | 26.92 | 1539.29 | halls: (3,49m x 2un x 3,0m ) + (1,83m +1,83m +1,94m +1,94m+2,0m+ 2,0m +1,80m) x 3m - vãos: ( 0,9m x 2,10m x2un)
1.4.8 | 13.001.0010-B | CHAPISCO EM SUPERFICIE DE CONCRETO OU ALVENARIA,COM ARGAMASSA DE CIMENTO E AREIA,NO TRACO 1:3,ESPESSURA DE 9MM | M2 | 42.54 | 5.98 | 254.39 | (4,86m +4,86m +2,23m +2,23m) x 3 m
1.4.9 | 11.013.0003-B | VERGAS DE CONCRETO ARMADO PARA ALVENARIA,COM APROVEITAMENTODA MADEIRA POR 10 VEZES | M3 | 0.088 | 2241.59 | 201.74 | janelas: (1,60m +1,60m +0,2m) x 0,1m x0,1m x 2 um + portas: (0,9m +0,9m +0,2m ) x 0,1m x 0,1m
1.4.10 | 13.030.0257-A | REVESTIMENTO DE PAREDES COM CERAMICA BRANCA,CINZA OU BEGE,10X10CM,TELADA,PLACA 30X30CM,ASSENTE CONFORME ITEM 13.025.0058 | M2 | 57.304 | 129.6 | 7426.08 | (2,72m x 3un x 2,6m) + (3,47m x 4un x 2,6m)
1.4.11 | 13.180.0010-A | FORRO DE GESSO ESTAFE,COM PLACAS DE 1,00X0,70M FUNDIDAS NA OBRA, PRESAS COM 6 ESBIRROS DE CANHAMO, EMBEBIDAS EM NATA DEGESSO E REJUNTADAS.FORNECIMENTO E COLOCACAO | M2 | 19.26 | 50.2 | 966.85 | vestiários: 9,63m² +9,63m²
1.4.12 | SINAPI 100875 | BANCO ARTICULADO, EM ACO INOX, PARA PCD, FIXADO NA PAREDE - FORNECIMENTO E INSTALAÇÃO. | UN | 2 | 921.55 | 1843.1 | 2 unidades
1.4.13 | 05.054.0015-A | PLACA DE ACRILICO,DESENHADA,INDICANDO SANITARIO MASCULINO OUFEMININO,DE 39X19CM,CONFORME DETALHE Nº6035/EMOP.FORNECIMENTO E COLOCACAO | UN | 2 | 82.32 | 164.64 | 2 unidades
1.5 |  | Instalações elétricas |  |  |  | 1875.44
1.5.1 | 15.015.0020-A | INSTALACAO DE PONTO DE LUZ,EMBUTIDO NA LAJE,EQUIVALENTE A 2VARAS DE ELETRODUTO DE PVC RIGIDO DE 3/4",12,00M DE FIO 2,5MM2,CAIXAS,CONEXOES,LUVAS,CURVA E INTERRUPTOR DE EMBUTIR COMPLACA FOSFORESCENTE,INCLUSIVE ABERTURA E FECHAMENTO DE RASGOEM ALVENARIA | UN | 4 | 317.16 | 1268.64 | vestiários: 2 unidades + halls: 2 unidades
1.5.2 | 18.027.0315-A | LUMINARIA DE SOBREPOR,FIXADA EM LAJE OU FORRO,TIPO CALHA,CHANFRADA OU PRISMATICA,ESMALTADA,COMPLETA,EQUIPADA COM REATORELETRONICO DE ALTO FATOR DE POTENCIA(AFP>=0,92)E LAMPADA FLUORESCENTE DE 2X40W.FORNECIMENTO E COLOCACAO | UN | 2 | 142.99 | 285.98 | halls: 2 unidades
1.5.3 | 15.020.0029-A | LAMPADA FLUORESCENTE TUBULAR,DE 40W.FORNECIMENTO E COLOCACAO | UN | 4 | 12.02 | 48.08 | halls: 4 unidades
1.5.4 | 15.019.0025-A | INTERRUPTOR DE EMBUTIR COM 2 TECLAS SIMPLES FOSFORESCENTES EPLACA.FORNECIMENTO E COLOCACAO | UN | 2 | 12.74 | 25.48 | halls: 2 unidades
1.5.5 | 15.019.0040-A | INTERRUPTOR COM 1 TECLA SIMPLES E TOMADA 2P+T,10A/250V,PADRAO BRASILEIRO,DE EMBUTIR,COM PLACA DE 4"X2".FORNECIMENTO E COLOCACAO | UN | 2 | 18.23 | 36.46 | vestiários :2 unidades
1.5.6 | SINAPI 97589 | LUMINÁRIA TIPO PLAFON EM PLÁSTICO, DE SOBREPOR, COM 1 LÂMPADA FLUORESCENTE DE 15 W, SEM REATOR - FORNECIMENTO E INSTALAÇÃO. | UN | 2 | 45.64 | 91.28 | vestiários :2 unidades
1.5.7 | 15.007.0405-A | QUADRO DE DISTRIBUICAO DE ENERGIA PARA DISJUNTORES TERMO-MAGNETICOS UNIPOLARES,DE SOBREPOR,COM PORTA E BARRAMENTOS DE FASE,NEUTRO E TERRA,PARA INSTALACAO DE ATE 6 DISJUNTORES SEM DISPOSITIVO PARA CHAVE GERAL.FORNECIMENTO E COLOCACAO | UN | 1 | 119.52 | 119.52 | 1 unidade: para atender aos novos vestiários
1.6 |  | Instalações hidrossanitárias |  |  |  | 4818.76
1.6.1 | 18.002.0090-A | VASO SANITARIO DE LOUCA BRANCA,PARA PESSOAS COM NECESSIDADESESPECIFICAS,INCLUSIVE ASSENTO ESPECIAL,BOLSA DE LIGACAO EACESSORIOS DE FIXACAO.FORNECIMENTO | UN | 2 | 635.87 | 1271.74 | 2 unidades
1.6.3 | 18.002.0013-A | LAVATORIO DE LOUCA BRANCA,COM COLUNA SUSPENSA,PARA PESSOAS COM NECESSIDADES ESPECIFICAS,COM MEDIDAS EM TORNO DE 45,5X35,5CM,EXCLUSIVE SIFAO,VALVULA DE ESCOAMENTO,RABICHO E TORNEIRA.FORNECIMENTO | UN | 2 | 403.3 | 806.6 | 2 unidades
1.6.5 | 15.004.0108-A | INSTALACAO E ASSENTAMENTO DE VASO SANITARIO INDIVIDUAL E CAIXA DE DESCARGA(EXCLUSIVE ESTES)EM PAVIMENTO TERREO,COMPREENDENDO INSTALACAO HIDRAULICA COM 2,00M DE TUBO DE PVC DE 25MM,COM CONEXOES,ATE A CAIXA E APOS ESTA ATE O VASO,LIGACAO DE ESGOTO COM 3,00M DE TUBO DE PVC DE 100MM A CAIXA INSPECAO E TUBO VENTILACAO,INCLUSIVE CONEXOES,EXCLUSIVE TUBO VENTILACAO | UN | 2 | 330.06 | 660.12 | 2 unidades
1.6.7 | 18.005.0013-A | PORTA PAPEL HIGIENICO EM PLASTICO ABS.FORNECIMENTRO E COLOCACAO | UN | 2 | 31.4 | 62.8 | 2 unidades
1.6.8 | 18.005.0010-A | SABONETEIRA EM PLASTICO ABS,PARA SABONETE LIQUIDO.FORNECIMENTO E COLOCACAO | UN | 2 | 38.07 | 76.14 | 2 unidades
1.6.9 | 15.003.0192-A | RALO SIFONADO DE FERRO FUNDIDO PARA BANHEIRO DE SERVICO DN=100MM,COMPOSTO DE UMA ENTRADA E UMA SAIDA DN=50MM (PVC 40MMINTERNAMENTE),CONFORME PROJETO DE NORMA ABNT 02.243.25-16 (NBR 9651),REVESTIDO INTERNA E EXTERNAMENTE COM EPOXI NA COR VERMELHA,APLICADO PELO SISTEMA ELETROSTATICO.FORNECIMENTO E ASSENTAMENTO | UN | 2 | 190.56 | 381.12 | 2 unidades
1.6.10 | 18.007.0080-A | CHUVEIRO ELETRICO EM PLASTICO,EM 110/220V,COM BRACO CROMADODE 1/2" E 1 REGISTRO DE PRESSAO 1416 DE 3/4",COM CANOPLA E VOLANTE EM METAL CROMADO.FORNECIMENTO | UN | 2 | 79.94 | 159.88 | 2 unidades
1.6.11 | 15.003.0381-A | ASSENTAMENTO DE CHUVEIRO (EXCLUSIVE FORNECIMENTO DO APARELHO E BRAÇO),INCLUSIVE MATERIAIS NECESSÁRIOS | UN | 2 | 26.27 | 52.54 | 2 unidades
1.6.12 | 18.016.0106-A | BARRA DE APOIO,PARA PESSOAS COM NECESSIDADES ESPECIFICAS,EMTUBO DE 1.1/2" DE ACO INOXIDAVEL,AISI-304,LIGA 18.8,COM 80CM.FORNECIMENTO E COLOCACAO | UN | 4 | 158.94 | 635.76 | 4 unidades
1.6.13 | 18.016.0100-A | BARRA DE APOIO TUBULAR,EM ACO INOXIDAVEL,PARA LAVATORIO DE CENTRO,MEDINDO 63X51CM,PARA PESSOAS COM NECESSIDADES ESPECIFICAS.FORNECIMENTO E COLOCACAO | UN | 2 | 305.49 | 610.98 | 2 unidades
1.6.14 | 18.007.0051-A | DUCHINHA MANUAL,COM REGISTRO DE PRESSAO 1/2" CROMADO,RABICHOCROMADO,SUPORTE BRANCO,PISTOLA BRANCA,BUCHAS E PARAFUSOS PARA FIXACAO.FORNECIMENTO | UN | 2 | 50.54 | 101.08 | 2 unidades
1.7 |  | Estrutura |  |  |  | 21623.64
1.7.1 | 11.030.0055-A | LAJE PRE-MOLDADA BETA 12,PARA SOBRECARGA DE 3,5KN/M2 E VAO DE 4,10M,CONSIDERANDO VIGOTAS,TIJOLOS E ARMADURA NEGATIVA,INCLUSIVE CAPEAMENTO DE 4CM DE ESPESSURA,COM CONCRETO FCK=25MPAE ESCORAMENTO.FORNECIMENTO E MONTAGEM DO CONJUNTO | M2 | 35.52 | 179.53 | 6376.91 | vestiários e halls: (4,8m x 3,70m) x 2 unidades
1.7.2 | 11.013.0070-B | CONCRETO ARMADO,FCK=20MPA,INCLUINDO MATERIAIS PARA 1,00M3 DECONCRETO (IMPORTADO DE USINA) ADENSADO E COLOCADO,14,00M2 DE AREA MOLDADA,FORMAS E ESCORAMENTO CONFORME ITENS 11.004.0022 | M3 | 5.648 | 2650.67 | 14976.29 | estimativa: (11 pilares x 0,12m x 0,3m x 3m) + sapatas: (11unidades x 0,25m x 0,8m x0,8m) + vigas: ( 2 unidades x 30 m x 0,15m x 0,3m)
1.7.3 | 11.001.0001-B | CONCRETO DOSADO RACIONALMENTE PARA UMA RESISTENCIA CARACTERISTICA A COMPRESSAO DE 10MPA,COMPREENDENDO APENAS O FORNECIMENTO DOS MATERIAIS,INCLUSIVE 5% DE PERDAS | M3 | 0.802 | 338.05 | 270.44 | estimativa: sapatas: (11unidades x 0,05m x 0,8m x0,8m) + vigas: ( 1 unidades x 30 m x 0,05m x 0,3m)
1.8 |  | Pintura |  |  |  | 885.83
1.8.1 | 17.017.0110-A | PINTURA INTERNA OU EXTERNA SOBRE MADEIRA,COM TINTA A OLEO BRILHANTE OU ACETINADA,LIXAMENTO,UMA DEMAO DE VERNIZ ISOLANTEINCOLOR,DUAS DEMAOS DE MASSA PARA MADEIRA,LIXAMENTO E REMOCAO DE PO,UMA DEMAO DE FUNDO SINTETICO NIVELADOR E DUAS DEMAOSDE ACABAMENTO | M2 | 9.45 | 27.97 | 264.32 | portas: 0,9m x 2,10m x 2,5 lados x 2 unidades
1.8.2 | 17.018.0080-A | PINTURA COM TINTA LATEX,CLASSIFICACAO STANDARD (NBR 15079),PARA EXTERIOR,INCLUSIVE LIXAMENTOS,LIMPEZA,UMA DEMAO DE SELADOR ACRÍLICO E DUAS DEMÃOS DE ACABAMENTO | M2 | 42.54 | 14.61 | 621.51 | (4,86m +4,86m +2,23m +2,23m) x 3 m
2.0 |  | DEPÓSITO |  |  |  | 75458.31
2.1 |  | Serviços Preliminares |  |  |  | 636.21
2.1.1 | 03.001.0001-B | ESCAVAÇÃO MANUAL DE VALA/CAVA EM MATERIAL DE 1ª CATEGORIA (A AREIA,ARGILA OU PICARRA),ATÉ 1,50M DE PROFUNDIDADE,EXCLUSIVE ESCORAMENTO E ESGOTAMENTO | M3 | 8 | 53.23 | 425.84 | 8 unidades x 1,0m x 1,0m x 1,0m
2.1.2 | 03.013.0001-B | REATERRO DE VALA/CAVA COMPACTADA A MACO,EM CAMADAS DE 30CM DE ESPESSURA MAXIMA,COM MATERIAL DE BOA QUALIDADE,EXCLUSIVEESTE | M3 | 6.4 | 32.87 | 210.37 | 80% da escavação
2.2 |  | alvenaria |  |  |  | 1024.58
2.2.1 | 12.003.0180-B | ALVENARIA DE TIJOLOS CERAMICOS FURADOS 10X20X20CM ASSENTES COM ARGAMASSA DE CIMENTO,CAL HIDRATADA ADITIVADA E AREIA,NO TRACO 1:1:8,EM PAREDES DE MEIA VEZ(0,10M),DE SUPERFICIE CORRIDA,ATE 3,00M DE ALTURA E MEDIDA PELA AREA REAL | M2 | 17.31 | 59.19 | 1024.58 | (6,02m + 9,41m+ 10,10m) - vãos:( 2,70m x 1,80m) - (1,60m x 2,10m)
2.3 |  | esquadria |  |  |  | 4603.85
2.3.1 | 14.003.0070-A | JANELA BASCULANTE DE ALUMINIO ANODIZADO AO NATURAL,COM 1 ORDEM E BASCULA INFERIOR FIXA,EM PERFIS SERIE 28.FORNECIMENTO ECOLOCACAO | M2 | 4.86 | 451.26 | 2193.12 | 2,70m x 1,80m
2.3.2 | 14.004.0020-A | VIDRO PLANO TRANSPARENTE,COMUM,DE 5MM DE ESPESSURA.FORNECIMENTO E COLOCACAO | M2 | 4.86 | 143.93 | 699.5 | 2,70m x 1,80m
2.3.3 | 14.006.0160-A | PORTA DE MADEIRA DE LEI EM COMPENSADO DE 160CMX210X3CM,EM 2FOLHAS,ADUELA DE 13X3CM E ALIZARES DE 5X2CM,EXCLUSIVE FERRANGENS.FORNECIMENTO E COLOCACAO | UN | 1 | 1025.23 | 1025.23 | 1un
2.3.4 | 14.007.0025-A | FERRAGENS P/PORTA MADEIRA,DE 2 FOLHAS DE ABRIR,DE ENTRADA PRINCIPAL,CONSTANDO DE FORN.S/COLOC.DE:-FECHADURA CILINDRO,DELATAO,MONOBLOCO,ACABAMENTO CROMADO,;-ENTRADA CIRCULAR,LATAO,ACABAMENTO CROMADO;-ROSETA CIRCULAR,LATAO,ACAB.CROMADO;-MACANETA TIPO ALAVANCA,LATAO,ACABAMENTO CROMADO;-6 DOBRADICAS 3"X3" LATAO CROMADO,C/PINOS,BOLAS E ANEIS DE LATAO E 2 FECHOS | UN | 1 | 686 | 686 | 1un
2.4 |  | revestimento |  |  |  | 23487.67
2.4.1 | 13.380.0011-A | PISO DE MARMORITE,COMPREENDENDO:A)LASTRO,COM 4CM DE ESPESSURA MEDIA,DE ARGAMASSA DE CIMENTO E AREIA GROSSA,NO TRACO 1:4;B) CAMADA DE MARMORITE,COM 1CM DE ESPESSURA,FEITA COM GRANANº1 DE GRANITO PRETO E CIMENTO,SUPERFICIE ESTUCADA APOS AFUNDICAO,COM 3 POLIMENTOS MECANICOS,EXCLUSIVE JUNTA | M2 | 65.58 | 79.11 | 5188.03 | 65,58m²
2.4.2 | 13.380.0016-A | RODAPE DE MARMORITE,FUNDIDO NO LOCAL,COM 10CM DE ALTURA,1CMDE ESPESSURA, TERMINANDO EM CANTO RETO JUNTO AO PISO, FEITOCOM CIMENTO E GRANA Nº1 DE GRANITO PRETO,COM POLIMENTO MANUAL,O MARMORITE E EXECUTADO SOBRE EMBOCO PREVIO NAO INCLUIDONESTA | M | 36.51 | 23.05 | 841.56 | 6,02m +9,41m+9,84m+11,24m
2.4.3 | 13.380.0025-A | SOLEIRA,PEITORIL OU CHAPIM DE MARMORITE,PRE-MOLDADO EM OFICINA E ASSENTADO NA OBRA, COM OU SEM REBAIXO, FEITO COM GRANANº1 DE MARMORE BRANCO NACIONAL E CIMENTO,NA ESPESSURA DE 6MM | M | 1.7 | 158.22 | 268.97 | 1,70m
2.4.4 | 13.001.0026-A | EMBOCO COM ARGAMASSA DE CIMENTO E AREIA,NO TRACO 1:3 COM 2CMDE ESPESSURA,INCLUSIVE CHAPISCO DE CIMENTO E AREIA,NO TRACO1:3,COM 9MM DE ESPESSURA | M2 | 65.58 | 31.75 | 2082.17 | teto: 65,58m²
2.4.5 | 13.301.0132-A | CONTRAPISO,BASE OU CAMADA REGULARIZADORA,EXECUTADA COM ARGAMASSA DE CIMENTO E AREIA,NO TRACO 1:4,NA ESPESSURA DE 5CM | M2 | 65.58 | 49.4 | 3239.65 | 65,58m²
2.4.6 | 13.002.0011-B | REVESTIMENTO EXTERNO,DE UMA VEZ,COM ARGAMASSA DE CIMENTO,SAIBRO MACIO E AREIA FINA,NO TRAÇO 1:3:3,COM ESPESSURA DE 2,5CM,INCLUSIVE CHAPISCO DE CIMENTO E AREIA,NO TRACO 1:3,COM ESPESSURA DE 9MM | M2 | 93.27 | 31.9 | 2975.31 | (8,59m+ 9,81m + 9,41m+6,02m) x 3m -vãos: (2,70m x 1,80m) -(1,60m x2,10m)
2.4.7 | 13.003.0001-A | REVESTIMENTO INTERNO,DE UMA VEZ,MASSA UNICA OU EMBOCO PAULISTA COM ARGAMASSA DE CIMENTO,CAL,SAIBRO MACIO E AREIA FINA,NOTRACO 1:4:4:4, ESPESSURA DE 2CM ACABAMENTO CAMURCADO, APLICADO SOBRE SUPERFICIE CHAPISCADA, EXCLUSIVE CHAPISCO | M2 | 93.27 | 26.92 | 2510.83 | (8,59m+ 9,81m + 9,41m+6,02m) x 3m -vãos: (2,70m x 1,80m) -(1,60m x2,10m)
2.4.8 | 13.001.0010-B | CHAPISCO EM SUPERFICIE DE CONCRETO OU ALVENARIA,COM ARGAMASSA DE CIMENTO E AREIA,NO TRACO 1:3,ESPESSURA DE 9MM | M2 | 93.27 | 5.98 | 557.75 | (8,59m+ 9,81m + 9,41m+6,02m) x 3m -vãos: (2,70m x 1,80m) -(1,60m x2,10m)
2.4.9 | 13.036.0050-A | REVESTIMENTO VERTICAL EM DIVISORIAS OU BANCADAS(ILHARGA)EM GRANITO CINZA CORUMBA,2CM DE ESPESSURA,ASSENTE COMO EM 13.0360010 | M2 | 12.24 | 461.85 | 5653.04 | prateleiras: 12,24m²
2.4.10 | 11.013.0003-B | VERGAS DE CONCRETO ARMADO PARA ALVENARIA,COM APROVEITAMENTODA MADEIRA POR 10 VEZES | M3 | 0.076 | 2241.59 | 170.36 | porta: (1,6m + 0,2m) x 0,1m x0,1m + janela: (2,7m +0,2m)x 0,1m x0,1m x 2 unidades
2.5 |  | Pintura |  |  |  | 2492.08
2.4.1 | 17.018.0020-A | PINTURA COM TINTA LATEX,CLASSIFICAÇÃO ECONÔMICA (NBR 15079),FOSCO AVELUDADA EM REVESTIMENTO LISO,INTERIOR,ACABAMENTO PADRÃO,EM DUAS DEMÃOS SOBRE A SUPERFÍCIE PREPARADA,CONFORME O ITEM 17.018.0010,EXCLUSIVE ESTE PREPARO | M2 | 93.27 | 9.59 | 894.46 | (8,59m+ 9,81m + 9,41m+6,02m) x 3m -vãos: (2,70m x 1,80m) -(1,60m x2,10m)
2.5.2 | 17.018.0080-A | PINTURA COM TINTA LATEX,CLASSIFICACAO STANDARD (NBR 15079),PARA EXTERIOR,INCLUSIVE LIXAMENTOS,LIMPEZA,UMA DEMAO DE SELADOR ACRILICO E DUAS DEMAOS DE ACABAMENTO | M2 | 93.27 | 14.61 | 1362.67 | (8,59m+ 9,81m + 9,41m+6,02m) x 3m -vãos: (2,70m x 1,80m) -(1,60m x2,10m)
2.5.3 | 17.017.0110-A | PINTURA INTERNA OU EXTERNA SOBRE MADEIRA,COM TINTA A OLEO BRILHANTE OU ACETINADA,LIXAMENTO,UMA DEMAO DE VERNIZ ISOLANTEINCOLOR,DUAS DEMAOS DE MASSA PARA MADEIRA,LIXAMENTO E REMOCAO DE PO,UMA DEMAO DE FUNDO SINTETICO NIVELADOR E DUAS DEMAOSDE ACABAMENTO | M2 | 8.4 | 27.97 | 234.95 | porta: (1,60m x 2,10m x 2,5lados)
2.6 |  | Estrutura |  |  |  | 33087.23
2.6.1 | 11.030.0110-A | LAJE PRE-MOLDADA BETA 20,PARA SOBRECARGA DE 3,5KN/M2 E VAO DE 6,20M,CONSIDERANDO VIGOTAS,TIJOLOS E ARMADURA NEGATIVA,INCLUSIVE CAPEAMENTO DE 4CM DE ESPESSURA,COM CONCRETO FCK=20MPAE ESCORAMENTO.FORNECIMENTO E MONTAGEM DO CONJUNTO | M2 | 70 | 233.45 | 16341.5 | 70,0m²
2.6.2 | 11.003.0003-B | CONCRETO DOSADO RACIONALMENTE PARA UMA RESISTENCIA CARACTERISTICA A COMPRESSAO DE 20MPA,INCLUSIVE MATERIAIS,TRANSPORTE,PREPARO COM BETONEIRA,LANCAMENTO E ADENSAMENTO | M3 | 0.5935 | 573.01 | 338.08 | sapatas: ( 0,8m x0,8m x 0,05m x 8 um) + cintas: ( 0,15m x0,05m x 45m )
2.6.3 | 11.013.0070-B | CONCRETO ARMADO,FCK=20MPA,INCLUINDO MATERIAIS PARA 1,00M3 DECONCRETO (IMPORTADO DE USINA) ADENSADO E COLOCADO,14,00M2 DE AREA MOLDADA,FORMAS E ESCORAMENTO CONFORME ITENS 11.004.0022 | M3 | 6.194 | 2650.67 | 16407.65 | Pilares: ( 8un x 3m x 0,3m x 0,12m) + sapatas: ( 0,8m x0,8m x 0,25m x 8 um) + vigas e cintas: ( 0,3m x0,15m x 45mx 2 un)
2.7 |  | Instalações elétricas |  |  |  | 2604.56
2.7.1 | 15.015.0020-A | INSTALACAO DE PONTO DE LUZ,EMBUTIDO NA LAJE,EQUIVALENTE A 2VARAS DE ELETRODUTO DE PVC RIGIDO DE 3/4",12,00M DE FIO 2,5MM2,CAIXAS,CONEXOES,LUVAS,CURVA E INTERRUPTOR DE EMBUTIR COMPLACA FOSFORESCENTE,INCLUSIVE ABERTURA E FECHAMENTO DE RASGOEM ALVENARIA | UN | 4 | 317.16 | 1268.64 | 4 unidades
2.7.2 | 18.027.0315-A | LUMINARIA DE SOBREPOR,FIXADA EM LAJE OU FORRO,TIPO CALHA,CHANFRADA OU PRISMATICA,ESMALTADA,COMPLETA,EQUIPADA COM REATORELETRONICO DE ALTO FATOR DE POTENCIA(AFP>=0,92)E LAMPADA FLUORESCENTE DE 2X40W.FORNECIMENTO E COLOCACAO | UN | 4 | 142.99 | 571.96 | 4 unidades
2.7.3 | 15.020.0029-A | LAMPADA FLUORESCENTE TUBULAR,DE 40W.FORNECIMENTO E COLOCACAO | UN | 8 | 12.02 | 96.16 | 8 unidades
2.7.4 | 15.019.0025-A | INTERRUPTOR DE EMBUTIR COM 2 TECLAS SIMPLES FOSFORESCENTES EPLACA.FORNECIMENTO E COLOCACAO | UN | 2 | 12.74 | 25.48 | 2 unidades
2.7.5 | 15.015.0315-A | INSTALACAO DE UM CONJUNTO DE 4 TOMADAS,EMBUTIDO NA ALVENARIA,EQUIVALENTE A 5 VARAS DE ELETRODUTO DE PVC RIGIDO DE 3/4",45,00M DE FIO 2,5MM2,CAIXAS,CONEXOES E TOMADAS DE EMBUTIR 2P+T,20A,COM PLACA FOSFORESCENTE,INCLUSIVE ABERTURA E FECHAMENTO DE RASGO EM ALVENARIA | UN | 1 | 642.32 | 642.32 | 1 unidades
2.8 |  | Cobertura |  |  |  | 7522.13
2.8.1 | 16.024.0009-A | IMPERMEABILIZACAO AREA EXPOSTA MANTA BASE ASFALTO MODIFICADOC/POLIMEROS,AUTOPROTEGIDA FACE EXTERNA ESCAMAS ARDOSIA OU GRANULOS MINERAIS,TIPO III-B ESP.3MM,ATINGINDO APROXIMADAMENTE 4MM CAMADA ARDOSIA,CONS.MIN.1,20M2/M2,VERDE OU CINZA,APLICADA CHAMA MACARICO,S/PRIMER ASFALTICO,BASE AGUA/SOLVENTE,CONS.0,40KG/M2,INCLUSIVE ESTE | M2 | 77 | 97.69 | 7522.13 | depósito: (70,0m²) + 7,0m² ( equivalente há um adicional de 10%)
3.0 |  | SALAS, BIBLIOTECA E CIRCULAÇÃO |  |  |  | 498866.93
3.1 |  | Serviços Preliminares |  |  |  | 47983.81
3.1.1 | 01.050.0034-A | PROJETO ESTRUTURAL PARA PREDIOS ESCOLARES E ADMINISTRATIVOSATE 500M2,APRESENTADO EM AUTOCAD NOS PADROES DA CONTRATANTE,CONSTANDO DE PLANTAS DE FORMA,ARMACAO E DETALHES,DE ACORDO COM A ABNT | M2 | 376.05 | 66.85 | 25138.94 | superior com rampa: 376,05m²
3.1.2 | 05.001.0043-A | REMOCAO DE COBERTURA EM TELHAS COLONIAIS,MEDIDA PELA AREA REAL DE COBERTURA,EXCLUSIVE MADEIRAMENTO | M2 | 376.05 | 16.41 | 6170.98 | Para construção da rampa e segundo pavimento: 376,05m²
3.1.3 | 01.050.0114-A | PROJETO EXECUTIVO DE INSTALACAO ELETRICA PARA PREDIOS ESCOLARES E/OU ADMINISTRATIVOS DE 501 ATE 3.000M2,INCLUSIVE PROJETO BASICO,APRESENTADO EM AUTOCAD,INCLUSIVE AS LEGALIZACOES PERTINENTES | M2 | 376.05 | 12.15 | 4569.01 | superior com rampa: 376,05m²
3.1.4 | 05.001.0049-A | REMOCAO DE MADEIRAMENTO DE TELHADO EM TELHA CERAMICA | M2 | 376.05 | 27.96 | 10514.36 | Para construção da rampa e segundo pavimento: 376,05m²
3.1.5 | 03.001.0001-B | ESCAVAÇÃO MANUAL DE VALA/CAVA EM MATERIAL DE 1ª CATEGORIA (A AREIA,ARGILA OU PICARRA),ATÉ 1,50M DE PROFUNDIDADE,EXCLUSIVE ESCORAMENTO E ESGOTAMENTO | M3 | 20 | 53.23 | 1064.6 | sapatas :1,0m x1,0m x1,0m x20un
3.1.6 | 03.013.0001-B | REATERRO DE VALA/CAVA COMPACTADA A MACO,EM CAMADAS DE 30CM DE ESPESSURA MAXIMA,COM MATERIAL DE BOA QUALIDADE,EXCLUSIVEESTE | M3 | 16 | 32.87 | 525.92 | 80 % escavação
3.2 |  | alvenaria |  |  |  | 22965.13
3.2.1 | 12.003.0180-B | ALVENARIA DE TIJOLOS CERAMICOS FURADOS 10X20X20CM ASSENTES COM ARGAMASSA DE CIMENTO,CAL HIDRATADA ADITIVADA E AREIA,NO TRACO 1:1:8,EM PAREDES DE MEIA VEZ(0,10M),DE SUPERFICIE CORRIDA,ATE 3,00M DE ALTURA E MEDIDA PELA AREA REAL | M2 | 387.99 | 59.19 | 22965.13 | (2,35m +28,93m+25,27m +25,27m+(9,60m x 2un)+ (8,6m x 3un)+ 2,05m +1,35m ) x 3,0m - vãos: (0,6m x 2,10m) - (0,80m x 2,10m x 3un)- (1,4m x 1,80m)- (2,7m x 1,80m x 7un)+(4,20m +4,20m +4,99m) x 3m
3.3 |  | esquadrias |  |  |  | 26162.06
3.3.1 | 14.006.0021-A | PORTA DE MADEIRA DE LEI EM COMPENSADO,DE 80X210X3CM,FOLHEADANAS 2 FACES,ADUELA E ALIZARES,EXCLUSIVE FERRAGENS.FORNECIMENTO E COLOCACAO | UN | 5 | 275.36 | 1376.8 | 5 unidades
3.3.2 | 14.007.0040-A | FERRAGENS P/PORTAS DE MADEIRA,1 FOLHA DE ABRIR,INTERNAS,SOCIAIS OU DE SERVIÇO,CONSTANDO DE FORNEC.S/COLOC.,DE:-FECHADURATIPO GORGE,TRINCO REVERSÍVEL,EM LATÃO,ACABAMENTO CROMADO;-ENTRADA E ROSETA CIRCULARES,LATÃO LAMINADO,ACABAMENTO CROMADO;-MACANETA TIPO ALAVANCA,EM LATÃO,ACABAMENTO CROMADO;-3 DOBRADIÇAS FERRO GALVANIZADO 3"X2.1/2",COM PINO E BOLAS DE FERRO | UN. | 5 | 454.52 | 2272.6 | 5 unidades
3.3.3 | 14.003.0025-A | JANELA DE ALUMINIO ANODIZADO AO NATURAL DE CORRER,COM DUAS FOLHAS DE CORRER,EM PERFIS SERIE 28.FORNECIMENTO E COLOCACAO | M2 | 36.54 | 472.18 | 17253.46 | sala dos professores: (2,70m x1,80m) + biblioteca:(2,70m x1,80m) x 2 un + informática: (2,70m x1,80m) x 2 un + sala de aula:(2,70m x1,80m) x 2 un +circulação: (1,80m x 1,40m)
3.3.4 | 14.004.0020-A | VIDRO PLANO TRANSPARENTE,COMUM,DE 5MM DE ESPESSURA.FORNECIMENTO E COLOCACAO | M2 | 36.54 | 143.93 | 5259.2 | sala dos professores: (2,70m x1,80m) + biblioteca:(2,70m x1,80m) x 2 un + informática: (2,70m x1,80m) x 2 un + sala de aula:(2,70m x1,80m) x 2 um +circulação: (1,80m x 1,40m)
3.4 |  | revestimento |  |  |  | 96499.17
3.4.1 | 13.003.0001-A | REVESTIMENTO INTERNO,DE UMA VEZ,MASSA UNICA OU EMBOÇO PAULISTA COM ARGAMASSA DE CIMENTO,CAL,SAIBRO MACIO E AREIA FINA,NOTRACO 1:4:4:4, ESPESSURA DE 2CM ACABAMENTO CAMURCADO, APLICADO SOBRE SUPERFICIE CHAPISCADA, EXCLUSIVE CHAPISCO | M2 | 775.98 | 26.92 | 20889.38 | (2,35m +28,93m+25,27m +25,27m+(9,60m x 2un)+ (8,6m x 3un)+ 2,05m +1,35m ) x 3,0m - vãos: (0,6m x 2,10m) - (0,80m x 2,10m x 3un)- (1,4m x 1,80m)- (2,7m x 1,80m x 7un)+(4,20m +4,20m +4,99m) x 3m X 2 LADOS
3.4.2 | 13.001.0010-B | CHAPISCO EM SUPERFÍCIE DE CONCRETO OU ALVENARIA,COM ARGAMASSA DE CIMENTO E AREIA,NO TRAÇO 1:3,ESPESSURA DE 9MM | M2 | 775.98 | 5.98 | 4640.36 | (2,35m +28,93m+25,27m +25,27m+(9,60m x 2un)+ (8,6m x 3un)+ 2,05m +1,35m ) x 3,0m - vãos: (0,6m x 2,10m) - (0,80m x 2,10m x 3un)- (1,4m x 1,80m)- (2,7m x 1,80m x 7un)+(4,20m +4,20m +4,99m) x 3m X 2 LADOS
3.4.3 | 13.030.0257-A | REVESTIMENTO DE PAREDES COM CERAMICA BRANCA,CINZA OU BEGE,10X10CM,TELADA,PLACA 30X30CM,ASSENTE CONFORME ITEM 13.025.0058 | M2 | 50.96 | 129.6 | 6604.42 | Paredes salas de aula: ( 3un x 8,60m x 2 m) - vãos: (0,8m x 0,8m)
3.4.4 | 13.380.0011-A | PISO DE MARMORITE,COMPREENDENDO:A)LASTRO,COM 4CM DE ESPESSURA MEDIA,DE ARGAMASSA DE CIMENTO E AREIA GROSSA,NO TRACO 1:4;B) CAMADA DE MARMORITE,COM 1CM DE ESPESSURA,FEITA COM GRANANº1 DE GRANITO PRETO E CIMENTO,SUPERFICIE ESTUCADA APOS AFUNDICAO,COM 3 POLIMENTOS MECANICOS,EXCLUSIVE JUNTA | M2 | 273.34 | 79.11 | 21623.93 | salas: (52,46m² x 3 un) + circulação: ( 67,23m²) + salas dos professores: (24,46m²) + circ: 3,28m² + sala multiuso:20,99m²
3.4.5 | 13.380.0016-A | RODAPE DE MARMORITE,FUNDIDO NO LOCAL,COM 10CM DE ALTURA,1CMDE ESPESSURA, TERMINANDO EM CANTO RETO JUNTO AO PISO, FEITOCOM CIMENTO E GRANA Nº1 DE GRANITO PRETO,COM POLIMENTO MANUAL,O MARMORITE E EXECUTADO SOBRE EMBOCO PREVIO NAO INCLUIDONESTA | M | 181.93 | 23.05 | 4193.49 | 28,93m + (25,27m x 3un)+ (8,60m x 8un) +4,99m + 1,35m +2,05m)
3.4.6 | 13.380.0025-A | SOLEIRA,PEITORIL OU CHAPIM DE MARMORITE,PRE-MOLDADO EM OFICINA E ASSENTADO NA OBRA, COM OU SEM REBAIXO, FEITO COM GRANANº1 DE MARMORE BRANCO NACIONAL E CIMENTO,NA ESPESSURA DE 6MM | M | 4.7 | 158.22 | 743.63 | Circulação: 1,0m + sala multiuso:1,0m + biblioteca: 0,9m+ informática: 0,9m + sala de aula: 0,9m
3.4.7 | 13.001.0026-A | EMBOCO COM ARGAMASSA DE CIMENTO E AREIA,NO TRACO 1:3 COM 2CMDE ESPESSURA,INCLUSIVE CHAPISCO DE CIMENTO E AREIA,NO TRACO1:3,COM 9MM DE ESPESSURA | M2 | 273.34 | 31.75 | 8678.55 | TETOS: salas: (52,46m² x 3 un) + circulação: ( 67,23m²) + salas dos professores: (24,46m²) + circ: 3,28m² + sala multiuso:20,99m²
3.4.8 | 13.301.0132-A | CONTRAPISO,BASE OU CAMADA REGULARIZADORA,EXECUTADA COM ARGAMASSA DE CIMENTO E AREIA,NO TRACO 1:4,NA ESPESSURA DE 5CM | M2 | 273.34 | 49.4 | 13503 | salas: (52,46m² x 3 un) + circulação: ( 67,23m²) + salas dos professores: (24,46m²) + circ: 3,28m² + sala multiuso:20,99m²
3.4.9 | 05.054.0001-A | PLACA DE ACRILICO PARA IDENTIFICACAO DE SALAS,MEDINDO 8X25CM,CONFORME DETALHE Nº6033/EMOP,POLIDA NAS BORDAS.FORNECIMENTOE COLOCACAO | UN | 4 | 47.86 | 191.44 | sala multiuso: 1un + sala dos professores: 1 un+ biblioteca: 1 un+ informática: 1 um
3.4.10 | 13.301.0080-1 | PISO CIMENTADO,COM 1,5CM DE ESPESSURA,COM ARGAMASSA DE CIMENTO E AREIA,NO TRACO 1:3,ALISADO A COLHER, SOBRE BASE EXISTENTE | M2 | 79.92 | 40.78 | 3259.14 | rampa: 79,92m²
3.4.11 | 11.013.0003-B | VERGAS DE CONCRETO ARMADO PARA ALVENARIA,COM APROVEITAMENTODA MADEIRA POR 10 VEZES | M3 | 5.4264 | 2241.59 | 12171.83 | janelas: ( 6,14m x 6 um) x 0,1m x0,1m + (2,7m +0,2m) x 0,1m x0,1m x 2 unidades + portas: (0,8m +0,2m) x5un
3.5 |  | Pintura |  |  |  | 8799.19
3.5.1 | 17.017.0110-A | PINTURA INTERNA OU EXTERNA SOBRE MADEIRA,COM TINTA A OLEO BRILHANTE OU ACETINADA,LIXAMENTO,UMA DEMAO DE VERNIZ ISOLANTEINCOLOR,DUAS DEMAOS DE MASSA PARA MADEIRA,LIXAMENTO E REMOCAO DE PO,UMA DEMAO DE FUNDO SINTETICO NIVELADOR E DUAS DEMAOSDE ACABAMENTO | M2 | 21 | 27.97 | 587.37 | salas: (0,8m x 5un x 2,10m x 2,5 lados)
3.5.2 | 17.018.0020-A | PINTURA COM TINTA LATEX,CLASSIFICAÇÃO ECONÔMICA (NBR 15079),FOSCO AVELUDADA EM REVESTIMENTO LISO,INTERIOR,ACABAMENTO PADRÃO,EM DUAS DEMÃOS SOBRE A SUPERFÍCIE PREPARADA,CONFORME O ITEM 17.018.0010,EXCLUSIVE ESTE PREPARO | M2 | 856.29 | 9.59 | 8211.82 | ((2,35m +(28,93m x 2 lados) +(25,27m x 4 lados)+(9,60m x 2un)+ (8,6m x 3un)+ (2,05m +1,35m )) x 3,0m - vãos: (0,6m x 2,10m) - (0,80m x 2,10m x 3un)- (1,4m x 1,80m)- (2,7m x 1,80m x 7un) +tetos: (24,46m² +20,99m² +52,46m² +52,46m² + 52,46m² + 67,23m²)
3.6 |  | Estrutura |  |  |  | 140814.85
3.6.1 | 11.030.0110-A | LAJE PRE-MOLDADA BETA 20,PARA SOBRECARGA DE 3,5KN/M2 E VAO DE 6,20M,CONSIDERANDO VIGOTAS,TIJOLOS E ARMADURA NEGATIVA,INCLUSIVE CAPEAMENTO DE 4CM DE ESPESSURA,COM CONCRETO FCK=20MPAE ESCORAMENTO.FORNECIMENTO E MONTAGEM DO CONJUNTO | M2 | 302.8456 | 233.45 | 70700.33 | ((8,92m x 25,18m ) + (2,51m x 28,5m) - laje lavabo: (1,30m x 2,05m) + rampa: 9,37m²
3.6.2 | 11.013.0070-B | CONCRETO ARMADO,FCK=20MPA,INCLUINDO MATERIAIS PARA 1,00M3 DECONCRETO (IMPORTADO DE USINA) ADENSADO E COLOCADO,14,00M2 DE AREA MOLDADA,FORMAS E ESCORAMENTO CONFORME ITENS 11.004.0022 | M3 | 26.366 | 2650.67 | 69898.17 | Estimativa: Pilares: 0,2m x0,3m x3,5m x20un + vigas: 97m x 0,15m x 0,2m + sapatas: 0,8m x0,8m x0,25m x20un +rampa: (22,3m x3,6m x0,2m)
3.6.3 | 11.001.0001-B | CONCRETO DOSADO RACIONALMENTE PARA UMA RESISTENCIA CARACTERISTICA A COMPRESSAO DE 10MPA,COMPREENDENDO APENAS O FORNECIMENTO DOS MATERIAIS,INCLUSIVE 5% DE PERDAS | M3 | 0.64 | 338.05 | 216.35 | sapatas: 0,8m x0,8m x0,05m x20un
3.7 |  | Instalações elétricas |  |  |  | 21848.78
3.7.1 | 15.015.0220-A | INSTALACAO DE PONTO PARA 2(DOIS) VENTILADORES DE TETO,EQUIVALENTE A 2,67 VARAS DE ELETRODUTOS DE PVC DE 3/4",EMBUTIDO NALAJE, 25,00M DE FIO 2,5MM2,CONEXOES,LUVAS E CURVA,EXCLUSIVEINTERRUPTOR E ESPELHO,INCLUSIVE ABERTURA E FECHAMENTO DE RASGO EM ALVENARIA | UN | 16 | 382.81 | 6124.96 | Sala dos professores: 2 un + sala multiuso: 2 um + biblioteca: 4 un +informática: 4 un +sala de aula : 4 um
3.7.2 | 18.035.0005-A | VENTILADOR DE TETO,COM 3 PAS EM ACO GALVANIZADO,INCLUSIVE INTERRUPTOR DE COMANDO.FORNECIMENTO E COLOCACAO | UN | 16 | 241.03 | 3856.48 | Sala dos professores: 2 un + sala multiuso: 2 um + biblioteca: 4 un +informática: 4 un +sala de aula : 4 um
3.7.3 | 15.015.0020-A | INSTALACAO DE PONTO DE LUZ,EMBUTIDO NA LAJE,EQUIVALENTE A 2VARAS DE ELETRODUTO DE PVC RIGIDO DE 3/4",12,00M DE FIO 2,5MM2,CAIXAS,CONEXOES,LUVAS,CURVA E INTERRUPTOR DE EMBUTIR COMPLACA FOSFORESCENTE,INCLUSIVE ABERTURA E FECHAMENTO DE RASGOEM ALVENARIA | UN | 16 | 317.16 | 5074.56 | Sala dos professores: 2 un + sala multiuso: 2 um + biblioteca: 4 un +informática: 4 un +sala de aula : 4 um
3.7.4 | 18.027.0315-A | LUMINARIA DE SOBREPOR,FIXADA EM LAJE OU FORRO,TIPO CALHA,CHANFRADA OU PRISMATICA,ESMALTADA,COMPLETA,EQUIPADA COM REATORELETRONICO DE ALTO FATOR DE POTENCIA(AFP>=0,92)E LAMPADA FLUORESCENTE DE 2X40W.FORNECIMENTO E COLOCACAO | UN | 16 | 142.99 | 2287.84 | Sala dos professores: 2 un + sala multiuso: 2 um + biblioteca: 4 un +informática: 4 un +sala de aula : 4 um
3.7.5 | 15.020.0029-A | LAMPADA FLUORESCENTE TUBULAR,DE 40W.FORNECIMENTO E COLOCACAO | UN | 32 | 12.02 | 384.64 | Sala dos professores: 4 un + sala multiuso: 4 um + biblioteca: 8 un +informática: 8 un +sala de aula : 8 um
3.7.6 | 15.019.0025-A | INTERRUPTOR DE EMBUTIR COM 2 TECLAS SIMPLES FOSFORESCENTES EPLACA.FORNECIMENTO E COLOCACAO | UN | 8 | 12.74 | 101.92 | Sala dos professores: 1 un + sala multiuso: 1 um + biblioteca: 2 un +informática: 2 un +sala de aula : 2 um
3.7.7 | 15.015.0315-A | INSTALACAO DE UM CONJUNTO DE 4 TOMADAS,EMBUTIDO NA ALVENARIA,EQUIVALENTE A 5 VARAS DE ELETRODUTO DE PVC RIGIDO DE 3/4",45,00M DE FIO 2,5MM2,CAIXAS,CONEXOES E TOMADAS DE EMBUTIR 2P+T,20A,COM PLACA FOSFORESCENTE,INCLUSIVE ABERTURA E FECHAMENTO DE RASGO EM ALVENARIA | UN | 6 | 642.32 | 3853.92 | Informática :2 unidades + biblioteca: 1 um + sala de aula: 1 um + sala dos professores: 1 unidade+ sala multiuso: 1 unidade
3.7.8 | 15.007.0410-A | QUADRO DE DISTRIBUICAO DE ENERGIA PARA DISJUNTORES TERMO-MAGNETICOS UNIPOLARES,DE SOBREPOR,COM PORTA E BARRAMENTOS DE FASE,NEUTRO E TERRA,PARA INSTALACAO DE ATE 12 DISJUNTORES SEMDISPOSITIVO PARA CHAVE GERAL.FORNECIMENTO E COLOCACAO | UN | 1 | 164.46 | 164.46 | 1unidade: para atender a construção do pavimento superior
3.8 |  | Cobertura |  |  |  | 133793.94
3.8.1 | 16.002.0010-A | COBERTURA EM TELHA CERAMICA COLONIAL,EXCLUSIVE CUMEEIRA E MADEIRAMENTO.MEDIDA PELA AREA REAL DE COBERTURA.FORNECIMENTO ECOLOCACAO | M2 | 488.865 | 142.38 | 69605.31 | segundo pavimento: 376,05m² x 1,3 ( inclinação de 30%)
3.8.2 | 16.001.0050-A | MADEIRAMENTO PARA COBERTURA EM DUAS AGUAS EM TELHAS CERAMICAS,CONSTITUIDO DE CUMEEIRA E TERCAS DE 3"X4.1/2",CAIBROS DE 3"X1.1/2",RIPAS DE 1,5X4CM,TUDO EM MADEIRA SERRADA,SEM TESOURA OU PONTALETE,MEDIDO PELA AREA REAL DO MADEIRAMENTO.FORNECIMENTO E COLOCACAO | M2 | 488.865 | 131.3 | 64188.63 | segundo pavimento: 376,05m² x 1,3 ( inclinação de 30%)
4.0 |  | LAVABO PROFESSORES |  |  |  | 9125.3
4.1 |  | esquadrias |  |  |  | 1328.36
4.1.1 | 14.006.0017-A | PORTA DE MADEIRA DE LEI EM COMPENSADO,DE 60X210X3CM,FOLHEADANAS 2 FACES,ADUELA E ALIZARES,EXCLUSIVE FERRAGENS.FORNECIMENTO E COLOCACAO | UN | 1 | 260.79 | 260.79 | lavabo professores: 1 unidade
4.1.2 | 14.007.0263-A | FECHADURA PARA PORTAS DE MADEIRA DE BANHEIRO,CONSTANDO DE FORNECIMENTO DAS PECAS:-FECHADURA TIPO TRANQUETA,TRINCO REVERSIVEL,EM LATAO,ACABAMENTO CROMADO;-MACANETA TIPO ALAVANCA,EMLATAO,COM ACABAMENTO CROMADO;-ENTRADA,ROSETA E TRANQUETA CIRCULARES,EM LATAO,ACABAMENTO CROMADO | UN | 1 | 686.64 | 686.64 | lavabo professores: 1 unidade
4.1.3 | 14.003.0070-A | JANELA BASCULANTE DE ALUMINIO ANODIZADO AO NATURAL,COM 1 ORDEM E BASCULA INFERIOR FIXA,EM PERFIS SERIE 28.FORNECIMENTO ECOLOCACAO | M2 | 0.64 | 451.26 | 288.81 | lavabo professores: (0,8m x 0,8m)
4.1.4 | 14.004.0020-A | VIDRO PLANO TRANSPARENTE,COMUM,DE 5MM DE ESPESSURA.FORNECIMENTO E COLOCACAO | M2 | 0.64 | 143.93 | 92.12 | lavabo professores: (0,8m x 0,8m)
4.2 |  | Instalações hidrossanitárias |  |  |  | 1276.23
4.2.1 | 18.002.0065-A | VASO SANITARIO DE LOUCA BRANCA,TIPO POPULAR,COM CAIXA ACOPLADA E MEDIDAS EM TORNO DE 35X65X35CM,INCLUSIVE ASSENTO PLASTICO TIPO POPULAR,BOLSA DE LIGACAO,RABICHO EM PVC E ACESSORIOSDE FIXACAO.FORNECIMENTO | UN | 1 | 357.16 | 357.16 | 1 unidade
4.2.2 | 14.004.0100-A | ESPELHO DE CRISTAL,4MM DE ESPESSURA.COM MOLDURA DE MADEIRA.FORNECIMENTO E COLOCAÇÃO | M2 | 0.64 | 342.04 | 218.91 | 0,8m x0,8m
4.2.3 | 18.006.0025-A | LAVATORIO DE LOUCA BRANCA,DE EMBUTIR(CUBA),TIPO MEDIO LUXO,SEM LADRAO,COM MEDIDAS EM TORNO DE 52X39CM.FORNECIMENTO | UN | 1 | 50.38 | 50.38 | 1 unidade
4.2.4 | 18.009.0076-A | TORNEIRA PARA LAVATORIO,1193 DE 1/2"X9CM APROXIMADAMENTE,METAL CROMADO.FORNECIMENTO | UN | 1 | 34.15 | 34.15 | 1 unidade
4.2.5 | 15.004.0103-A | INSTALACAO E ASSENTAMENTO VASO SANITARIO INDIVIDUAL COM CAIXA ACOPLADA(EXCLUSIVE ESTES),PAVIMENTO ELEVADO,COMPREENDENDO:INSTALACAO HIDRAULICA C/2,00M TUBO DE PVC 25MM,C/CONEXOES,ATE A CAIXA ACOPLADA,LIGACAO DE ESGOTOS COM 3,00M DE TUBO DE PVC 100MM AOS TUBOS DE QUEDA E VENTILACAO,INCLUSIVE CONEXOES,EXCLUSIVE OS TUBOS DE QUEDA E VENTILACAO | UN | 1 | 333.87 | 333.87 | 1 unidade
4.2.6 | 15.003.0379-A | ASSENTAMENTO DE TORNEIRA(EXCLUSIVE FORNECIMENTO DO APARELHO),INCLUSIVE MATERIAIS NECESSARIOS | UN | 1 | 21.73 | 21.73 | 1 unidade
4.2.7 | 18.005.0013-A | PORTA PAPEL HIGIENICO EM PLASTICO ABS.FORNECIMENTRO E COLOCACAO | UN | 1 | 31.4 | 31.4 | 1 unidade
4.2.8 | 18.005.0010-A | SABONETEIRA EM PLASTICO ABS,PARA SABONETE LIQUIDO.FORNECIMENTO E COLOCACAO | UN | 1 | 38.07 | 38.07 | 1 unidade
4.2.9 | 15.003.0192-A | RALO SIFONADO DE FERRO FUNDIDO PARA BANHEIRO DE SERVICO DN=100MM,COMPOSTO DE UMA ENTRADA E UMA SAIDA DN=50MM (PVC 40MMINTERNAMENTE),CONFORME PROJETO DE NORMA ABNT 02.243.25-16 (NBR 9651),REVESTIDO INTERNA E EXTERNAMENTE COM EPOXI NA COR VERMELHA,APLICADO PELO SISTEMA ELETROSTATICO.FORNECIMENTO E ASSENTAMENTO | UN | 1 | 190.56 | 190.56 | 1 unidade
4.3 |  | Instalações elétricas |  |  |  | 524.02
4.3.1 | 15.015.0020-A | INSTALACAO DE PONTO DE LUZ,EMBUTIDO NA LAJE,EQUIVALENTE A 2VARAS DE ELETRODUTO DE PVC RIGIDO DE 3/4",12,00M DE FIO 2,5MM2,CAIXAS,CONEXOES,LUVAS,CURVA E INTERRUPTOR DE EMBUTIR COMPLACA FOSFORESCENTE,INCLUSIVE ABERTURA E FECHAMENTO DE RASGOEM ALVENARIA | UN | 1 | 317.16 | 317.16 | 1 unidade
4.3.2 | 15.019.0040-A | INTERRUPTOR COM 1 TECLA SIMPLES E TOMADA 2P+T,10A/250V,PADRAO BRASILEIRO,DE EMBUTIR,COM PLACA DE 4"X2".FORNECIMENTO E COLOCACAO | UN | 1 | 18.23 | 18.23 | 1 unidade
4.3.3 | 18.027.0315-A | LUMINARIA DE SOBREPOR,FIXADA EM LAJE OU FORRO,TIPO CALHA,CHANFRADA OU PRISMATICA,ESMALTADA,COMPLETA,EQUIPADA COM REATORELETRONICO DE ALTO FATOR DE POTENCIA(AFP>=0,92)E LAMPADA FLUORESCENTE DE 2X40W.FORNECIMENTO E COLOCACAO | UN | 1 | 142.99 | 142.99 | 1 unidade
4.3.4 | SINAPI 97589 | LUMINÁRIA TIPO PLAFON EM PLÁSTICO, DE SOBREPOR, COM 1 LÂMPADA FLUORESCENTE DE 15 W, SEM REATOR - FORNECIMENTO E INSTALAÇÃO. | UN | 1 | 45.64 | 45.64 | 1 unidade
4.4 |  | Revestimento |  |  |  | 5431.64
4.4.1 | 18.082.0050-A | BANCA DE GRANITO CINZA ANDORINHA,COM 3CM DE ESPESSURA,COM ABERTURA PARA 1 CUBA(EXCLUSIVE ESTA),SOBRE APOIOS DE ALVENARIADE MEIA VEZ E VERGA DE CONCRETO,SEM REVESTIMENTO.FORNECIMENTO E COLOCACAO | M2 | 0.64 | 506.07 | 323.88 | 0,5m x 0,8m
4.4.2 | 13.030.0257-A | REVESTIMENTO DE PAREDES COM CERAMICA BRANCA,CINZA OU BEGE,10X10CM,TELADA,PLACA 30X30CM,ASSENTE CONFORME ITEM 13.025.0058 | M2 | 17.34 | 129.6 | 2247.26 | lavabo professores: (1,20m x 2un x 3m) +(1,90m x 2un x 3m) - vãos : ( 0,6m x 2,10m)
4.4.3 | 13.380.0011-A | PISO DE MARMORITE,COMPREENDENDO:A)LASTRO,COM 4CM DE ESPESSURA MEDIA,DE ARGAMASSA DE CIMENTO E AREIA GROSSA,NO TRACO 1:4;B) CAMADA DE MARMORITE,COM 1CM DE ESPESSURA,FEITA COM GRANANº1 DE GRANITO PRETO E CIMENTO,SUPERFICIE ESTUCADA APOS AFUNDICAO,COM 3 POLIMENTOS MECANICOS,EXCLUSIVE JUNTA | M2 | 2.28 | 79.11 | 180.37 | lavabo: 2,28m²
4.4.4 | 13.380.0025-A | SOLEIRA,PEITORIL OU CHAPIM DE MARMORITE,PRE-MOLDADO EM OFICINA E ASSENTADO NA OBRA, COM OU SEM REBAIXO, FEITO COM GRANANº1 DE MARMORE BRANCO NACIONAL E CIMENTO,NA ESPESSURA DE 6MM | M | 1 | 158.22 | 158.22 | lavabo professores: 1,0m
4.4.5 | 13.380.0016-A | RODAPE DE MARMORITE,FUNDIDO NO LOCAL,COM 10CM DE ALTURA,1CMDE ESPESSURA, TERMINANDO EM CANTO RETO JUNTO AO PISO, FEITOCOM CIMENTO E GRANA Nº1 DE GRANITO PRETO,COM POLIMENTO MANUAL,O MARMORITE E EXECUTADO SOBRE EMBOCO PREVIO NAO INCLUIDONESTA | M | 6.2 | 23.05 | 142.91 | 1,20m +1,20m +1,90m +1,90m
4.4.6 | 13.301.0132-A | CONTRAPISO,BASE OU CAMADA REGULARIZADORA,EXECUTADA COM ARGAMASSA DE CIMENTO E AREIA,NO TRACO 1:4,NA ESPESSURA DE 5CM | M2 | 2.28 | 49.4 | 112.63 | lavabo: 2,28m²
4.4.7 | 13.180.0010-A | FORRO DE GESSO ESTAFE,COM PLACAS DE 1,00X0,70M FUNDIDAS NA OBRA, PRESAS COM 6 ESBIRROS DE CANHAMO, EMBEBIDAS EM NATA DEGESSO E REJUNTADAS.FORNECIMENTO E COLOCACAO | M2 | 2.28 | 50.2 | 114.46 | lavabo: 2,28m²
4.4.8 | 13.030.0257-A | REVESTIMENTO DE PAREDES COM CERAMICA BRANCA,CINZA OU BEGE,10X10CM,TELADA,PLACA 30X30CM,ASSENTE CONFORME ITEM 13.025.0058 | M2 | 16.12 | 129.6 | 2089.15 | ((1,20m x 2un)+ (1,90m x 2un)) x 2,6m
4.4.9 | 11.013.0003-B | VERGAS DE CONCRETO ARMADO PARA ALVENARIA,COM APROVEITAMENTODA MADEIRA POR 10 VEZES | M3 | 0.028 | 2241.59 | 62.76 | bascula: (0,8m +0,2m ) x 0,1m x0,1m x 2un + porta: (0,6m +0,2m) x 0,1m x0,1m
4.5 |  | Pintura |  |  |  | 88.11
4.5.1 | 17.017.0110-A | PINTURA INTERNA OU EXTERNA SOBRE MADEIRA,COM TINTA A OLEO BRILHANTE OU ACETINADA,LIXAMENTO,UMA DEMAO DE VERNIZ ISOLANTEINCOLOR,DUAS DEMAOS DE MASSA PARA MADEIRA,LIXAMENTO E REMOCAO DE PO,UMA DEMAO DE FUNDO SINTETICO NIVELADOR E DUAS DEMAOSDE ACABAMENTO | M2 | 3.15 | 27.97 | 88.11 | porta lavabo professores: (0,6m x2,10m x 2,5 lados)
4.6 |  | Estrutura |  |  |  | 476.94
4.6.1 | 11.030.0050-A | LAJE PRE-MOLDADA BETA 12,PARA SOBRECARGA DE 3,5KN/M2 E VAO DE 4,10M,CONSIDERANDO VIGOTAS,TIJOLOS E ARMADURA NEGATIVA,INCLUSIVE CAPEAMENTO DE 4CM DE ESPESSURA,COM CONCRETO FCK=20MPAE ESCORAMENTO.FORNECIMENTO E MONTAGEM DO CONJUNTO | M2 | 2.665 | 178.63 | 476.94 | (1,30m x 2,05m)
5.0 |  | LAVABOS FUNCIONÁRIOS E HALL |  |  |  | 43444.271
5.1 |  | Serviços Preliminares |  |  |  | 4566.33
5.1.1 | 03.001.0001-B | ESCAVAÇÃO MANUAL DE VALA/CAVA EM MATERIAL DE 1ª CATEGORIA (A AREIA,ARGILA OU PICARRA),ATÉ 1,50M DE PROFUNDIDADE,EXCLUSIVE ESCORAMENTO E ESGOTAMENTO | M3 | 6 | 53.23 | 319.38 | 6 unidades x 1,0m x 1,0m x 1,0m
5.1.2 | 03.013.0001-B | REATERRO DE VALA/CAVA COMPACTADA A MACO,EM CAMADAS DE 30CM DE ESPESSURA MAXIMA,COM MATERIAL DE BOA QUALIDADE,EXCLUSIVEESTE | M3 | 4.8 | 32.87 | 157.78 | 80% da escavação
5.1.3 | 15.065.0016-A | LIGACAO PREDIAL DE ESGOTO SANITARIO,SEGUNDO INSTRUCOES DA CEDAE,INCLUSIVE CAIXA DE INSPECAO COM TAMPAO DE FERRO FUNDIDOPESADO,EM LOGRADOURO SEM PAVIMENTACAO,DOTADO DE COLETOR UNICO.ESTE CUSTO INCLUI ESCAVACAO E REATERRO | UN | 1 | 2917.53 | 2917.53 | 1 unidade
5.1.4 | 15.028.0010-A | COLOCACAO DE RESERVATORIO DE FIBROCIMENTO,FIBRA DE VIDRO OUSEMELHANTE COM 1000L,INCLUSIVE PECAS DE APOIO EM ALVENARIA EMADEIRA SERRADA,E FLANGES DE LIGACAO HIDRAULICA,EXCLUSIVE FORNECIMENTO DO RESERVATORIO | UN | 1 | 614.5 | 614.5 | para atender aos novos lavabos: 1 um
5.1.5 | 18.021.0035-A | RESERVATORIO,EM FIBRA DE VIDRO OU POLIETILENO,COM CAPACIDADEEM TORNO DE 1.000L,INCLUSIVE TAMPA DE VEDACAO COM ESCOTILHAE FIXADORES.FORNECIMENTO | UN | 1 | 360.5 | 360.5 | para atender aos novos lavabos: 1 um
5.1.6 | 05.001.0134-A | ARRANCAMENTO DE PORTAS,JANELAS E CAIXILHOS DE AR CONDICIONADO OU OUTROS | UN | 2.52 | 22.14 | 55.79 | porta do hall: 1,2m x2,10m
5.1.7 | 05.001.0023-A | DEMOLICAO MANUAL DE ALVENARIA DE TIJOLOS FURADOS,INCLUSIVE EMPILHAMENTO DENTRO DO CANTEIRO DE SERVICO | M3 | 1.0575 | 80.18 | 85 | hall: 2,35m x 3,0m x 0,15m
5.1.8 | 04.005.0143-B | TRANSPORTE DE CARGA DE QUALQUER NATUREZA,EXCLUSIVE AS DESPESAS DE CARGA E DESCARGA,TANTO DE ESPERA DO CAMINHAO COMO DO SERVENTE OU EQUIPAMENTO AUXILIAR,A VELOCIDADE MEDIA DE 30KM/H,EM CAMINHAO BASCULANTE A OLEO DIESEL,COM CAPACIDADE UTIL DE12T | T X KM | 37.1183 | 1.42 | 52.71 | carga e descarga x 15 km
5.1.9 | 04.010.0046-A | CARGA E DESCARGA MECANICA DE AGREGADOS,TERRA,ESCOMBROS,MATERIAL A GRANEL,UTILIZANDO CAMINHAO BASCULANTE A OLEO DIESEL,COM CAPACIDADE UTIL DE 12T,CONSIDERANDO O TEMPO PARA CARGA,DESCARGA E MANOBRA,EXCLUSIVE DESPESAS COM A PA-CARREGADEIRA EMPREGADA NA CARGA,COM A CAPACIDADE DE 1,50M3 | T | 2.4745 | 1.27 | 3.14 | alvenaria hall: 1,8t/m³ x 1,3 x (2,35m x 3,0m x 0,15m)
5.2 |  | alvenaria |  |  |  | 2408.44
5.2.1 | 12.003.0180-B | ALVENARIA DE TIJOLOS CERAMICOS FURADOS 10X20X20CM ASSENTES COM ARGAMASSA DE CIMENTO,CAL HIDRATADA ADITIVADA E AREIA,NO TRACO 1:1:8,EM PAREDES DE MEIA VEZ(0,10M),DE SUPERFICIE CORRIDA,ATE 3,00M DE ALTURA E MEDIDA PELA AREA REAL | M2 | 40.69 | 59.19 | 2408.44 | (2,90m+2,90m+1,80m) x 3m - vãos: (0,70m 2,10m x 2un) - (0,80m x 0,80m x 2 um) + hall: (5,52m +1,85m) x 3 m
5.3 |  | Revestimento |  |  |  | 9594.711
5.3.1 | 13.380.0011-A | PISO DE MARMORITE,COMPREENDENDO:A)LASTRO,COM 4CM DE ESPESSURA MEDIA,DE ARGAMASSA DE CIMENTO E AREIA GROSSA,NO TRACO 1:4;B) CAMADA DE MARMORITE,COM 1CM DE ESPESSURA,FEITA COM GRANANº1 DE GRANITO PRETO E CIMENTO,SUPERFICIE ESTUCADA APOS AFUNDICAO,COM 3 POLIMENTOS MECANICOS,EXCLUSIVE JUNTA | M2 | 26.1 | 79.11 | 2064.77 | lavabos :(2,34m² x 2 unidades) +hall: 2,48m² +18,94m²
5.3.2 | 13.380.0025-A | SOLEIRA,PEITORIL OU CHAPIM DE MARMORITE,PRE-MOLDADO EM OFICINA E ASSENTADO NA OBRA, COM OU SEM REBAIXO, FEITO COM GRANANº1 DE MARMORE BRANCO NACIONAL E CIMENTO,NA ESPESSURA DE 6MM | M | 4.1 | 158.22 | 648.7 | lavabos: (0,9m +0,9m) + hall: (0,9m +1,40m)
5.3.3 | 13.380.0016-A | RODAPE DE MARMORITE,FUNDIDO NO LOCAL,COM 10CM DE ALTURA,1CMDE ESPESSURA, TERMINANDO EM CANTO RETO JUNTO AO PISO, FEITOCOM CIMENTO E GRANA Nº1 DE GRANITO PRETO,COM POLIMENTO MANUAL,O MARMORITE E EXECUTADO SOBRE EMBOCO PREVIO NAO INCLUIDONESTA | M | 28.82 | 23.05 | 664.3 | lavabos :(1,30m x 4 un) +( 1,80m x 4 un) - portas ( 0,7m+0,7m) + hall: 6,86m + 7,76m + 2,75m+2,75m - vãos (0,7m +0,7m+0,9m)
5.3.4 | 13.001.0026-A | EMBOCO COM ARGAMASSA DE CIMENTO E AREIA,NO TRACO 1:3 COM 2CMDE ESPESSURA,INCLUSIVE CHAPISCO DE CIMENTO E AREIA,NO TRACO1:3,COM 9MM DE ESPESSURA | M2 | 26.1 | 31.75 | 828.68 | LAJES: lavabos :(2,34m² x 2 unidades) +hall: 2,48m² +18,94m²
5.3.5 | 13.301.0132-A | CONTRAPISO,BASE OU CAMADA REGULARIZADORA,EXECUTADA COM ARGAMASSA DE CIMENTO E AREIA,NO TRACO 1:4,NA ESPESSURA DE 5CM | M2 | 26.1 | 49.4 | 1289.34 | lavabos :(2,34m² x 2 unidades) +hall: 2,48m² +18,94m²
5.3.6 | 13.180.0010-A | FORRO DE GESSO ESTAFE,COM PLACAS DE 1,00X0,70M FUNDIDAS NA OBRA, PRESAS COM 6 ESBIRROS DE CANHAMO, EMBEBIDAS EM NATA DEGESSO E REJUNTADAS.FORNECIMENTO E COLOCACAO | M2 | 4.68 | 50.2 | 234.94 | lavabos :(2,34m² x 2 unidades)
5.3.7 | 13.030.0257-A | REVESTIMENTO DE PAREDES COM CERAMICA BRANCA,CINZA OU BEGE,10X10CM,TELADA,PLACA 30X30CM,ASSENTE CONFORME ITEM 13.025.0058 | M2 | 25.48 | 129.6 | 3302.21 | ((1,30m x 2un)+ (1,80m x 4un)) x 2,6m
5.3.8 | 18.082.0050-A | BANCA DE GRANITO CINZA ANDORINHA,COM 3CM DE ESPESSURA,COM ABERTURA PARA 1 CUBA(EXCLUSIVE ESTA),SOBRE APOIOS DE ALVENARIADE MEIA VEZ E VERGA DE CONCRETO,SEM REVESTIMENTO.FORNECIMENTO E COLOCACAO | M2 | 0.8 | 506.07 | 404.86 | (0,5m x 0,8m x 2un)
5.3.9 | 11.013.0003-B | VERGAS DE CONCRETO ARMADO PARA ALVENARIA,COM APROVEITAMENTODA MADEIRA POR 10 VEZES | M3 | 0.072 | 2241.59 | 156.911 | portas: (0,7m +0,7m +1,2m +0,6m) x 0,1m x0,1m + básculas: (0,8m +0,8m +0,2m +0,2m) x0,1m x 0,1m x 2 um
5.4 |  | Instalações hidrossanitárias |  |  |  | 2544.83
5.4.1 | 18.002.0065-A | VASO SANITARIO DE LOUCA BRANCA,TIPO POPULAR,COM CAIXA ACOPLADA E MEDIDAS EM TORNO DE 35X65X35CM,INCLUSIVE ASSENTO PLASTICO TIPO POPULAR,BOLSA DE LIGACAO,RABICHO EM PVC E ACESSORIOSDE FIXACAO.FORNECIMENTO | UN | 2 | 357.16 | 714.32 | 2 unidade
5.4.2 | 14.004.0100-A | ESPELHO DE CRISTAL,4MM DE ESPESSURA.COM MOLDURA DE MADEIRA.FORNECIMENTO E COLOCAÇÃO | M2 | 1.28 | 342.04 | 437.81 | 0,8m x0,8m x 2 um
5.4.3 | 18.006.0025-A | LAVATORIO DE LOUCA BRANCA,DE EMBUTIR(CUBA),TIPO MEDIO LUXO,SEM LADRAO,COM MEDIDAS EM TORNO DE 52X39CM.FORNECIMENTO | UN | 2 | 50.38 | 100.76 | 2 unidade
5.4.4 | 18.009.0076-A | TORNEIRA PARA LAVATORIO,1193 DE 1/2"X9CM APROXIMADAMENTE,METAL CROMADO.FORNECIMENTO | UN | 2 | 34.15 | 68.3 | 2 unidade
5.4.5 | 15.004.0108-A | INSTALACAO E ASSENTAMENTO DE VASO SANITARIO INDIVIDUAL E CAIXA DE DESCARGA(EXCLUSIVE ESTES)EM PAVIMENTO TERREO,COMPREENDENDO INSTALACAO HIDRAULICA COM 2,00M DE TUBO DE PVC DE 25MM,COM CONEXOES,ATE A CAIXA E APOS ESTA ATE O VASO,LIGACAO DE ESGOTO COM 3,00M DE TUBO DE PVC DE 100MM A CAIXA INSPECAO E TUBO VENTILACAO,INCLUSIVE CONEXOES,EXCLUSIVE TUBO VENTILACAO | UN | 2 | 330.06 | 660.12 | 2 unidade
5.4.6 | 15.003.0379-A | ASSENTAMENTO DE TORNEIRA(EXCLUSIVE FORNECIMENTO DO APARELHO),INCLUSIVE MATERIAIS NECESSARIOS | UN | 2 | 21.73 | 43.46 | 2 unidade
5.4.7 | 18.005.0013-A | PORTA PAPEL HIGIENICO EM PLASTICO ABS.FORNECIMENTRO E COLOCACAO | UN | 2 | 31.4 | 62.8 | 2 unidade
5.4.8 | 18.005.0010-A | SABONETEIRA EM PLASTICO ABS,PARA SABONETE LIQUIDO.FORNECIMENTO E COLOCACAO | UN | 2 | 38.07 | 76.14 | 2 unidade
5.4.9 | 15.003.0192-A | RALO SIFONADO DE FERRO FUNDIDO PARA BANHEIRO DE SERVICO DN=100MM,COMPOSTO DE UMA ENTRADA E UMA SAIDA DN=50MM (PVC 40MMINTERNAMENTE),CONFORME PROJETO DE NORMA ABNT 02.243.25-16 (NBR 9651),REVESTIDO INTERNA E EXTERNAMENTE COM EPOXI NA COR VERMELHA,APLICADO PELO SISTEMA ELETROSTATICO.FORNECIMENTO E ASSENTAMENTO | UN | 2 | 190.56 | 381.12 | 2 unidades
5.5 |  | Instalações elétricas |  |  |  | 2891.31
5.5.1 | 15.015.0020-A | INSTALACAO DE PONTO DE LUZ,EMBUTIDO NA LAJE,EQUIVALENTE A 2VARAS DE ELETRODUTO DE PVC RIGIDO DE 3/4",12,00M DE FIO 2,5MM2,CAIXAS,CONEXOES,LUVAS,CURVA E INTERRUPTOR DE EMBUTIR COMPLACA FOSFORESCENTE,INCLUSIVE ABERTURA E FECHAMENTO DE RASGOEM ALVENARIA | UN | 5 | 317.16 | 1585.8 | hall : 3 unidade + lavabos: 2 um
5.5.2 | 15.019.0040-A | INTERRUPTOR COM 1 TECLA SIMPLES E TOMADA 2P+T,10A/250V,PADRAO BRASILEIRO,DE EMBUTIR,COM PLACA DE 4"X2".FORNECIMENTO E COLOCACAO | UN | 2 | 18.23 | 36.46 | lavabos: 2 unidade
5.5.3 | 18.027.0315-A | LUMINARIA DE SOBREPOR,FIXADA EM LAJE OU FORRO,TIPO CALHA,CHANFRADA OU PRISMATICA,ESMALTADA,COMPLETA,EQUIPADA COM REATORELETRONICO DE ALTO FATOR DE POTENCIA(AFP>=0,92)E LAMPADA FLUORESCENTE DE 2X40W.FORNECIMENTO E COLOCACAO | UN | 3 | 142.99 | 428.97 | hall: 3 unidades
5.5.4 | 15.020.0029-A | LAMPADA FLUORESCENTE TUBULAR,DE 40W.FORNECIMENTO E COLOCACAO | UN | 6 | 12.02 | 72.12 | 6 unidades
5.5.5 | 15.019.0025-A | INTERRUPTOR DE EMBUTIR COM 2 TECLAS SIMPLES FOSFORESCENTES EPLACA.FORNECIMENTO E COLOCACAO | UN | 1 | 12.74 | 12.74 | hall : 1 unidades
5.5.6 | 15.019.0020-A | INTERRUPTOR DE EMBUTIR COM 1 TECLA SIMPLES FOSFORESCENTE E PLACA.FORNECIMENTO E COLOCACAO | UN | 1 | 8.58 | 8.58 | hall : 1 unidades
5.5.7 | 15.015.0265-A | INSTALACAO DE PONTO DE TOMADA,EMBUTIDO NA ALVENARIA,EQUIVALENTE A 2 VARAS DE ELETRODUTO DE PVC RIGIDO DE 1/2",12,00M DEFIO 2,5MM2,CAIXAS,CONEXOES E TOMADA,DE EMBUTIR 2P+T,20A,COMPLACA FOSFORESCENTE,INCLUSIVE ABERTURA E FECHAMENTO DE RASGOEM ALVENARIA | UN | 2 | 245.45 | 490.9 | hall: 2 unidades
5.5.8 | SINAPI 97589 | LUMINÁRIA TIPO PLAFON EM PLÁSTICO, DE SOBREPOR, COM 1 LÂMPADA FLUORESCENTE DE 15 W, SEM REATOR - FORNECIMENTO E INSTALAÇÃO. | UN | 2 | 45.64 | 91.28 | lavabo: 2 unidades
5.5.9 | 15.007.0410-A | QUADRO DE DISTRIBUICAO DE ENERGIA PARA DISJUNTORES TERMO-MAGNETICOS UNIPOLARES,DE SOBREPOR,COM PORTA E BARRAMENTOS DE FASE,NEUTRO E TERRA,PARA INSTALACAO DE ATE 12 DISJUNTORES SEMDISPOSITIVO PARA CHAVE GERAL.FORNECIMENTO E COLOCACAO | UN | 1 | 164.46 | 164.46 | 1 unidade: para atender ao depósito e aos lavabos dos funcionários e hall
5.6 |  | esquadrias |  |  |  | 4762.26
5.6.1 | 14.006.0019-A | PORTA DE MADEIRA DE LEI EM COMPENSADO,DE 70X210X3CM,FOLHEADANAS 2 FACES,ADUELA E ALIZARES,EXCLUSIVE FERRAGENS.FORNECIMENTO E COLOCACAO | UN | 2 | 260.79 | 521.58 | 2 unidades
5.6.2 | 14.007.0263-A | FECHADURA PARA PORTAS DE MADEIRA DE BANHEIRO,CONSTANDO DE FORNECIMENTO DAS PECAS:-FECHADURA TIPO TRANQUETA,TRINCO REVERSIVEL,EM LATAO,ACABAMENTO CROMADO;-MACANETA TIPO ALAVANCA,EMLATAO,COM ACABAMENTO CROMADO;-ENTRADA,ROSETA E TRANQUETA CIRCULARES,EM LATAO,ACABAMENTO CROMADO | UN | 2 | 686.64 | 1373.28 | 2 unidades
5.6.3 | 14.003.0070-A | JANELA BASCULANTE DE ALUMINIO ANODIZADO AO NATURAL,COM 1 ORDEM E BASCULA INFERIOR FIXA,EM PERFIS SERIE 28.FORNECIMENTO ECOLOCACAO | M2 | 1.28 | 451.26 | 577.61 | (0,8m x 0,8m x 2un)
5.6.4 | 14.004.0020-A | VIDRO PLANO TRANSPARENTE,COMUM,DE 5MM DE ESPESSURA.FORNECIMENTO E COLOCACAO | M2 | 1.28 | 143.93 | 184.23 | (0,8m x 0,8m x 2un)
5.6.5 | 14.007.0170-A | FERRAGENS PARA PORTAS(CONJUNTO COMPLETO) DE 2 FOLHAS DE VIDRO TEMPERADO DE 10MM,CONSTANDO DE FORNECIMENTO SEM COLOCACAO(ESTA INCLUIDA NO FORNECIMENTO E COLOCACAO DO VIDRO),EXCLUSIVE MOLA HIDRAULICA DE PISO(VIDE ITEM 14.007.0190) | UN | 1 | 511.06 | 511.06 | 1 unidade
5.6.6 | 14.007.0190-A | MOLA HIDRAULICA DE PISO PARA PORTAS DE VIDRO TEMPERADO DE 10MM.FORNECIMENTO | UN | 1 | 296.7 | 296.7 | 1 unidade
5.6.7 | 14.004.0120-A | VIDRO TEMPERADO INCOLOR,10MM DE ESPESSURA,PARA PORTAS OU PAINEIS FIXOS,EXCLUSIVE FERRAGENS.FORNECIMENTO E COLOCACAO | M2 | 2.52 | 515 | 1297.8 | hall: (1,20m x 2,10m)
5.7 |  | Estrutura |  |  |  | 13353.52
5.7.1 | 11.013.0070-B | CONCRETO ARMADO,FCK=20MPA,INCLUINDO MATERIAIS PARA 1,00M3 DECONCRETO (IMPORTADO DE USINA) ADENSADO E COLOCADO,14,00M2 DE AREA MOLDADA,FORMAS E ESCORAMENTO CONFORME ITENS 11.004.0022 | M3 | 3.048 | 2650.67 | 8084.54 | pilares: (6 unidades x 3,0m x 0,3m x 0,12m) + sapatas: ( 6 unidades x 0,8m x 0,8m x 0,25m )+ vigas e cintas: ( 16m x 0,3m x 0,15m x 2 unidades)
5.7.2 | 11.001.0001-B | CONCRETO DOSADO RACIONALMENTE PARA UMA RESISTENCIA CARACTERISTICA A COMPRESSAO DE 10MPA,COMPREENDENDO APENAS O FORNECIMENTO DOS MATERIAIS,INCLUSIVE 5% DE PERDAS | M3 | 0.312 | 338.05 | 104.79 | sapatas: ( 6unidades x 0,05m x 0,8m x 0,8m) + cintas: ( 0,15m x 0,05m x 16m)
5.7.3 | 11.030.0050-A | LAJE PRE-MOLDADA BETA 12,PARA SOBRECARGA DE 3,5KN/M2 E VAO DE 4,10M,CONSIDERANDO VIGOTAS,TIJOLOS E ARMADURA NEGATIVA,INCLUSIVE CAPEAMENTO DE 4CM DE ESPESSURA,COM CONCRETO FCK=20MPAE ESCORAMENTO.FORNECIMENTO E MONTAGEM DO CONJUNTO | M2 | 28.91 | 178.63 | 5164.19 | lavabo + hall: (2,90m x 3,15m) + (2,5m x 7,91m)
5.8 |  | Pintura |  |  |  | 205.58
5.8.1 | 17.017.0110-A | PINTURA INTERNA OU EXTERNA SOBRE MADEIRA,COM TINTA A OLEO BRILHANTE OU ACETINADA,LIXAMENTO,UMA DEMAO DE VERNIZ ISOLANTEINCOLOR,DUAS DEMAOS DE MASSA PARA MADEIRA,LIXAMENTO E REMOCAO DE PO,UMA DEMAO DE FUNDO SINTETICO NIVELADOR E DUAS DEMAOSDE ACABAMENTO | M2 | 7.35 | 27.97 | 205.58 | 0,7m x 2,10m x 2,5 lados x 2 unidades
5.9 |  | Cobertura |  |  |  | 3117.29
5.9.1 | 16.024.0009-A | IMPERMEABILIZACAO AREA EXPOSTA MANTA BASE ASFALTO MODIFICADOC/POLIMEROS,AUTOPROTEGIDA FACE EXTERNA ESCAMAS ARDOSIA OU GRANULOS MINERAIS,TIPO III-B ESP.3MM,ATINGINDO APROXIMADAMENTE 4MM CAMADA ARDOSIA,CONS.MIN.1,20M2/M2,VERDE OU CINZA,APLICADA CHAMA MACARICO,S/PRIMER ASFALTICO,BASE AGUA/SOLVENTE,CONS.0,40KG/M2,INCLUSIVE ESTE | M2 | 31.91 | 97.69 | 3117.29 | lavabo + hall: (2,90m x 3,15m) + (2,5m x 7,91m) + 3m² (equivalente a um adicional de 10%)
6.0 |  | QUADRA |  |  |  | 401629.7
6.1 |  | Serviços Preliminares |  |  |  | 54084.08
6.1.1 | 05.001.0147-A | ARRANCAMENTO DE GRADES,GRADIS,ALAMBRADOS,CERCAS E PORTÕES | M2 | 137.68 | 15.65 | 2154.69 | ALAMBRADO: (12,71m +12,71m +21,71m+21,71m) x 2,0m
6.1.2 | 03.001.0001-B | ESCAVAÇÃO MANUAL DE VALA/CAVA EM MATERIAL DE 1ª CATEGORIA (A AREIA,ARGILA OU PICARRA),ATÉ 1,50M DE PROFUNDIDADE,EXCLUSIVE ESCORAMENTO E ESGOTAMENTO | M3 | 304 | 53.23 | 16181.92 | 14 un (estrutura). Pilares x (1m x 1m x 1,5m x 7 unidades x 2 lados) + arquibancada: ( 10 um x 1,0m x 1,0m x1,0m)
6.1.3 | 03.013.0001-B | REATERRO DE VALA/CAVA COMPACTADA A MACO,EM CAMADAS DE 30CM DE ESPESSURA MAXIMA,COM MATERIAL DE BOA QUALIDADE,EXCLUSIVEESTE | M3 | 243.2 | 32.87 | 7993.98 | 80% do valor do item escavação
6.1.4 | 01.050.0034-A | PROJETO ESTRUTURAL PARA PREDIOS ESCOLARES E ADMINISTRATIVOSATE 500M2,APRESENTADO EM AUTOCAD NOS PADROES DA CONTRATANTE,CONSTANDO DE PLANTAS DE FORMA,ARMACAO E DETALHES,DE ACORDO COM A ABNT | M2 | 351.31 | 66.85 | 23485.07 | quadra coberta + arquibancada: 351,31m²
6.1.5 | 01.050.0114-A | PROJETO EXECUTIVO DE INSTALACAO ELETRICA PARA PREDIOS ESCOLARES E/OU ADMINISTRATIVOS DE 501 ATE 3.000M2,APRESENTADO EM AUTOCAD,INCLUSIVE AS LEGALIZACOES PERTINENTES | M2 | 351.31 | 12.15 | 4268.42 | quadra coberta + arquibancada: 351,31m²
6.2 |  | Acessórios da quadra |  |  |  | 65163.37
6.2.1 | 18.200.0004-A | TRAVE DESMONTAVEL PARA FUTEBOL DE SALAO,EM TUBO DE FERRO GALVANIZADO E BUCHAS.FORNECIMENTO | PAR | 1 | 3193.3 | 3193.3 | 1 unidade
6.2.2 | 18.200.0001-A | TABELA DE BASQUETE EM COMPENSADO NAVAL,TAMANHO OFICIAL,COM ARO E REDE.FORNECIMENTO E COLOCACAO | PAR | 1 | 1983.36 | 1983.36 | 1 unidade
6.2.3 | 18.200.0015-A | ESTRUTURA PARA BASQUETE,DE FERRO GALVANIZADO PINTADO,FIXA,COM AVANCO LIVRE DE 1,30M,COM TABELAS DE COMPENSADO NAVAL,AROSE REDES,EXCLUSIVE FURACAO DE PISO.FORNECIMENTO E COLOCACAO | PAR | 1 | 3266.41 | 3266.41 | 1 unidade
6.2.4 | 18.200.0002-A | POSTE PARA VOLEIBOL EM TUBO DE FERRO GALVANIZADO,COM CATRACAE BUCHAS.FORNECIMENTO | PAR | 1 | 958.84 | 958.84 | 1 unidade
6.2.5 | 09.015.0030-A | ALAMBRADO DE TELA DE ARAME GALVANIZADO FIO Nº12,MALHA LOSANGO DE 7,5CM,COM ALTURA DE 2,00M MAIS 0,30M DE ABA INCLINADA A45º.ESTA ESTRUTURA FORMADA DE TUBOS ACO GALVANIZADO DE 1.1/4",HORIZONTAIS E VERTICAIS,SENDO OS HORIZONTAIS UM A 0,15M DOCHAO E O OUTRO DISTANTE 2,00M DESTE,OS VERTICAIS A CADA 2,00M,INCLUSIVE PORTOES E FERRAGENS,EXCL.PINTURA.FORN.E COLOC. | M2 | 222.821 | 248.57 | 55386.37 | Área da quadra: largura: (12,71m+12,71m) x 4,0m + comprimento: (2,05m x 21,71m x 2 lados) + área do trapézio x 4: (Base maior: 5,65m + base menor: 2,85m) x altura: 1,89m) x 2
6.2.6 | 18.200.0003-A | REDE DE VOLEIBOL OFICIAL COM CABO DE ACO.FORNECIMENTO | UN | 1 | 129.95 | 129.95 | 1 unidade
6.2.7 | 18.200.0005-A | REDE DE NYLON PARA FUTEBOL DE SALAO.FORNECIMENTO | UN | 2 | 122.57 | 245.14 | 2 unidade
6.3 |  | Pintura |  |  |  | 15587.62
6.3.1 | 17.040.0021-A | MARCACAO DE QUADRA DE ESPORTE OU VAGA DE GARAGEM COM TINTA ACRILICA PROPRIA PARA PINTURA DE PISOS,COM UTILIZACAO DE SELADOR E SOLVENTE PROPRIO E FITA CREPE COMO LIMITADOR DE LINHAS,MEDIDA PELA AREA REAL DE PINTURA | M2 | 12.18 | 58.28 | 709.85 | largura: 0,05m x perímetro: (2 x 24,50m) + (3 x 13,6m)+( 4x 9m) + (2 x 15m ) +( 4x6m)+( 4x 6,4m) +( 2 x 4,3m)+( 5,6 x 4m) + (2 x 3,6m)
6.3.2 | 17.040.0024-A | PINTURA DE PISO CIMENTADO LISO COM TINTA 100% ACRILICA,INCLUSIVE LIXAMENTO,LIMPEZA E TRES DEMAOS DE ACABAMENTO APLICADAS A ROLO DE LA,DILUICAO EM AGUA A 20% | M2 | 351.31 | 13.54 | 4756.74 | quadra coberta + arquibancada: 351,31m²
6.3.3 | 17.017.0350-A | PINTURA INTERNA OU EXTERNA SOBRE FERRO GALVANIZADO OU ALUMINIO,USANDO FUNDO PARA GALVANIZADO,INCLUSIVE LIXAMENTO LEVE,LIMPEZA,DESENGORDURAMENTO E DUAS DEMAOS DE ACABAMENTO COM ESMALTE SINTETICO BRILHANTE OU ACETINADO | M2 | 351.31 | 21.75 | 7640.99 | quadra coberta + arquibancada: 351,31m²
6.3.4 | 17.018.0080-A | PINTURA COM TINTA LATEX,CLASSIFICACAO STANDARD (NBR 15079),PARA EXTERIOR,INCLUSIVE LIXAMENTOS,LIMPEZA,UMA DEMAO DE SELADOR ACRILICO E DUAS DEMAOS DE ACABAMENTO | 43.74 | 43.74 | 14.61 | 639.04 | arquibancada: 16,2m x 0,9m x 3 unidades
6.3.5 | 17.018.0082-A | REPINTURA COM TINTA LATEX ACETINADA,CLASSIFICAÇÃO PREMIUM OU STANDARD (NBR 15079),PARA EXTERIOR,SOBRE SUPERFÍCIE EM BOM ESTADO E NA COR EXISTENTE,INCLUSIVE LIMPEZA,LIXAMENTO COM LIXA FINA,UMA DEMÃO DE SELADOR E UMA DE ACABAMENTO | M2 | 140 | 13.15 | 1841 | mureta: 70m x 1m x 2 lados
6.4 |  | Fundação e Estrutura |  |  |  | 181942.07
6.4.1 | sco -rj ET 24.05.0150 (A) | ESTRUTURA METÁLICA PARA COBERTURA DE QUADRA OU GALPÃO, COMPREENDENDO VIGAS TRELIÇADAS COMPOSTAS DE MEMBROS SOLDADOS EM PERFIL U DE CHAPA DOBRADA NOS BANZOS SUPERIOR, INFERIOR, MONTANTES E DIAGONAIS, COM PERFIL I 10" NAS COLUNAS E TERÇAS EM U ENRIGECIDOS, AÇO USI SAC 41, PARAFUSOS COM CABEÇA SEXTAVADA, PORCAS EM AÇO CARBONO E TIRANTE DE 1/2" INCLUINDO LUVA PARA FIXAÇÃO. PARA COBERTURAS COM VÃO MÁXIMO DE 16 M. FORNECIMENTO DE TODOS OS MATERIAIS INCLUINDO TRANSPORTE E MONTAGEM (DESONERADO) | M2 | 351.31 | 411.28 | 144486.78 | quadra coberta + arquibancada: 351,31m²
6.4.2 | 11.003.0003-B | CONCRETO DOSADO RACIONALMENTE PARA UMA RESISTENCIA CARACTERISTICA A COMPRESSAO DE 20MPA,INCLUSIVE MATERIAIS,TRANSPORTE,PREPARO COM BETONEIRA,LANCAMENTO E ADENSAMENTO | M3 | 1.02 | 573.01 | 584.47 | preenchimento das sapatas estrutura: ( 1m x 1m x 14 un x 0,05m) + arquibancada: ( 10 unidades x 0,05m x 0,8m x 0,8m)
6.4.3 | 11.013.0070-B | CONCRETO ARMADO,FCK=20MPA,INCLUINDO MATERIAIS PARA 1,00M3 DECONCRETO (IMPORTADO DE USINA) ADENSADO E COLOCADO,14,00M2 DE AREA MOLDADA,FORMAS E ESCORAMENTO CONFORME ITENS 11.004.0022 | M3 | 13.91 | 2650.67 | 36870.82 | Para sapatas da estrutura: (1m x 1m x0,25m x 14un) + lajes arquibancada: (16,2m x 0,6m x 0,3m x 3 um) + pilares arquibancada: ( 5 um x 3m x 0,12m x 0,3m ) + ( 5 um x 0,3m x 0,12m x 0,9m ) + vigas arquibancadas: ( 3,2m x 5 unidades x 0,2m x 0,3m ) ---- considerou-se inclinação de 30% da arquibancada
6.5 |  | Iluminação e elétrica |  |  |  | 32958.58
6.5.1 | 18.027.0130-A | PROJETOR PARA ILUMINACAO DE QUADRAS DE ESPORTE,PATIOS OU FACHADAS,EM ALUMINIO REPUXADO,LENTE EM VIDRO TEMPERADO(DIAMETRO=300MM),PARA LAMPADA INCANDESCENTE DE 200W OU MISTA DE 250W,EXCLUSIVE LAMPADA.FORNECIMENTO E COLOCACAO | UN. | 12 | 262.32 | 3147.84 | (1 unidade entre pilares x 2 lados) :12 unidades
6.5.2 | 21.045.0080-A | LAMPADA DE MULTIVAPOR METALICO (MVM) DE 250W/220V,BULBO OVOIDE.FORNECIMENTO | UN. | 12 | 73.13 | 877.56 | (1 unidade entre pilares x 2 lados) :12 unidades
6.5.3 | 21.046.0035-A | REATOR AEREO PARA LAMPADA VS/MVM DE 250W,IGNITOR COM PICO TENSAO 2,8 A 4KV,FATOR DE POTENCIA DE 0,92,TENSAO DE ALIMENTACAO | UN. | 12 | 118.45 | 1421.4 | (1 unidade entre pilares x 2 lados) :12 unidades
6.5.4 | 18.260.0070-A | RELE FOTOELETRICO,PARA COMANDO DE ILUMINACAO EXTERNA,NA TENSAO DE 220V E CARGA MAXIMA DE 1.000W.FORNECIMENTO E COLOCACAO | UN. | 5 | 35.61 | 178.05 | 5 unidades
6.5.5 | SINAPI 95745 | ELETRODUTO DE AÇO GALVANIZADO, CLASSE LEVE, DN 20 MM (3/4), APARENTE, INSTALADO EM TETO - FORNECIMENTO E INSTALAÇÃO. AF_11/2016_P | M | 75 | 24.86 | 1864.5 | 75m
6.5.6 | SINAPI 95746 | ELETRODUTO DE AÇO GALVANIZADO, CLASSE LEVE, DN 25 MM (1), APARENTE, INSTALADO EM TETO - FORNECIMENTO E INSTALAÇÃO. AF_11/2016_P | M | 30 | 30.92 | 927.6 | 30 m
6.5.7 | SINAPI 95748 | ELETRODUTO DE AÇO GALVANIZADO, CLASSE SEMI PESADO, DN 40 MM (1 1/2 ), APARENTE, INSTALADO EM TETO - FORNECIMENTO E INSTALAÇÃO. AF_11/2016_P ASSENTAMENTO | M | 10 | 55.44 | 554.4 | 10m
6.5.8 | SINAPI 95753 | LUVA DE EMENDA PARA ELETRODUTO, AÇO GALVANIZADO, DN 20 MM (3/4 ), APARENTE, INSTALADA EM TETO - FORNECIMENTO E INSTALAÇÃO. AF_11/2016_P | UN. | 25 | 8.05 | 201.25 | 25 unidades
6.5.9 | SINAPI 95754 | LUVA DE EMENDA PARA ELETRODUTO, AÇO GALVANIZADO, DN 25 MM (1''), APARENTE, INSTALADA EM TETO - FORNECIMENTO E INSTALAÇÃO. AF_11/2016_P | UN. | 10 | 10.01 | 100.1 | 10 unidades
6.5.10 | SINAPI 95756 | LUVA DE EMENDA PARA ELETRODUTO, AÇO GALVANIZADO, DN 40 MM (1 1/2''), APARENTE, INSTALADA EM TETO - FORNECIMENTO E INSTALAÇÃO. AF_11/2016_P | UN. | 4 | 19.31 | 77.24 | 4 unidades
6.5.11 | SINAPI 95778 | CONDULETE DE ALUMÍNIO, TIPO C, PARA ELETRODUTO DE AÇO GALVANIZADO DN 20 MM (3/4''), APARENTE - FORNECIMENTO E INSTALAÇÃO. AF_11/2016_P | UN. | 5 | 30.42 | 152.1 | 5 unidades
6.5.12 | SINAPI 95779 | CONDULETE DE ALUMÍNIO, TIPO E, PARA ELETRODUTO DE AÇO GALVANIZADO DN 20 MM (3/4''), APARENTE - FORNECIMENTO E INSTALAÇÃO. AF_11/2016_P | UN. | 5 | 28.11 | 140.55 | 5 unidades
6.5.13 | SINAPI 95796 | CONDULETE DE ALUMÍNIO, TIPO T, PARA ELETRODUTO DE AÇO GALVANIZADO DN 25 MM (1''), APARENTE - FORNECIMENTO E INSTALAÇÃO. AF_11/2016_P | UN. | 4 | 43.65 | 174.6 | 4 unidades
6.5.14 | SINAPI 95789 | CONDULETE DE ALUMÍNIO, TIPO LR, PARA ELETRODUTO DE AÇO GALVANIZADO DN 25 MM (1''), APARENTE - FORNECIMENTO E INSTALAÇÃO. AF_11/2016_P | UN. | 1 | 37.08 | 37.08 | 1 unidade
6.5.15 | SINAPI 93018 | CURVA 90 GRAUS PARA ELETRODUTO, PVC, ROSCÁVEL, DN 50 MM (1 1/2") - FORNECIMENTO E INSTALAÇÃO. AF_12/2015 | UNIDADE | 1 | 22.73 | 22.73 | 1 unidade
6.5.16 | SINAPI 91928 | CABO DE COBRE FLEXÍVEL ISOLADO, 4 MM², ANTI-CHAMA 450/750 V, PARA CIRCUITOS TERMINAIS - FORNECIMENTO E INSTALAÇÃO. AF_12/2015 | M | 455 | 6.66 | 3030.3 | 455 m
6.5.17 | SINAPI 91930 | CABO DE COBRE FLEXÍVEL ISOLADO, 6 MM², ANTI-CHAMA 450/750 V, PARA CIRCUITOS TERMINAIS - FORNECIMENTO E INSTALAÇÃO. AF_12/2015 | M | 110 | 9.08 | 998.8 | 110 m
6.5.18 | 15.007.0410-A | QUADRO DE DISTRIBUICAO DE ENERGIA PARA DISJUNTORES TERMO-MAGNETICOS UNIPOLARES,DE SOBREPOR,COM PORTA E BARRAMENTOS DE FASE,NEUTRO E TERRA,PARA INSTALACAO DE ATE 12 DISJUNTORES SEMDISPOSITIVO PARA CHAVE GERAL.FORNECIMENTO E COLOCACAO | UN. | 1 | 164.46 | 164.46 | 1 unidade
6.5.19 | 15.007.0575-A | DISJUNTOR TERMOMAGNETICO,BIPOLAR,DE 10 A 50AX250V.FORNECIMENTO E COLOCACAO | UN. | 5 | 38.23 | 191.15 | 5 unidades
6.5.20 | 15.007.0600-A | DISJUNTOR TERMOMAGNETICO,TRIPOLAR,DE 10 A 50AX250V.FORNECIMENTO E COLOCACAO | UN. | 1 | 44.91 | 44.91 | 1 unidade
6.5.21 | SINAPI 96973 | CORDOALHA DE COBRE NU 35 MM², NÃO ENTERRADA, COM ISOLADOR - FORNECIMENTO E INSTALAÇÃO. AF_12/2017 | M | 132 | 72.42 | 9559.44 | 132m
6.5.22 | 15.007.0216-A | TERMINAL AEREO PARA PARA-RAIO(CAPTOR 1 PONTA)EM LATAO MACICO,3/8"X600MM,FIXACAO COM ROSCA MECANICA E ABRACADEIRA,INCLUSIVE | UN. | 6 | 30.9 | 185.4 | 6 unidades
6.5.23 | 15.007.0214-A | SUPORTE PARA FIXACAO DE CABO PARA PARA-RAIO,COM 20CM DE COMPRIMENTO,COM ISOLADOR.FORNECIMENTO E COLOCACAO | UN. | 40 | 23.35 | 934 | 40 unidades
6.5.24 | SINAPI 96985 | HASTE DE ATERRAMENTO 5/8 PARA SPDA - FORNECIMENTO E INSTALAÇÃO. AF_12/2017 | UN. | 12 | 76.67 | 920.04 | 12 unidades
6.5.25 | SINAPI 96977 | CORDOALHA DE COBRE NU 50 MM², ENTERRADA, SEM ISOLADOR - FORNECIMENTO E INSTALAÇÃO. AF_12/2017 | M | 96 | 69.4 | 6662.4 | 96m
6.5.26 | SINAPI 96984 | ELETRODUTO PVC 40MM (1 ¼ ) PARA SPDA - FORNECIMENTO E INSTALAÇÃO. AF_12/2017 | UN. | 4 | 60.28 | 241.12 | 4 unidades
6.5.27 | 15.018.0133-A | CAIXA DE ATERRAMENTO,EM PVC,25X25CM.FORNECIMENTO E COLOCACAO | UN. | 4 | 37.39 | 149.56 | 4 unidades
6.6 |  | Cobertura |  |  |  | 51893.98
6.6.1 | 16.005.0030-A | COBERTURA EM TELHAS DE ALUMINIO COM ACABAMENTO EM VERNIZ NAS2 FACES (INTERNA E EXTERNA),NO MODELO TRAPEZOIDAL OU ONDULADA,NA ESPESSURA DE 0,5MM.MEDIDA PELA AREA REAL DE COBERTURA.FORNECIMENTO E COLOCACAO | M2 | 404.0065 | 108.73 | 43928.01 | quadra coberta: 351,31m² x 1,15 (15% de inclinação)
6.6.2 | 16.005.0005-A | CUMEEIRA DE ALUMINIO,COM ESPESSURA DE 0,8MM,0,30M DE ABA PARA CADA LADO,PARA TELHAS ONDULADAS.FORNECIMENTO E COLOCACAO | M | 21.7 | 105.44 | 2288.05 | 21,7m
6.6.3 | 15.004.0204-A | TUBO DE QUEDA EM PVC DE 75MM,INCLUSIVE "T" SANITARIO.FORNECIMENTO E ASSENTAMENTO | M | 16 | 70.79 | 1132.64 | 8 metros x 2 lados
6.6.4 | 16.004.0050-A | CALHA DE BEIRAL,SEMI-CIRCULAR DE PVC,DN 125,EXCLUSIVE CONDUTORES (VIDE ITEM 16.004.0055).FORNECIMENTO E COLOCACAO | M | 43.4 | 104.73 | 4545.28 | 21,7m x 2 lados
7.0 |  | FACHADA PRINCIPAL |  |  |  | 46312.554
7.1 |  | Serviços Preliminares |  |  |  | 1280.99
7.1.1 | 05.001.0147-A | ARRANCAMENTO DE GRADES,GRADIS,ALAMBRADOS,CERCAS E PORTÕES | M2 | 41.2 | 15.65 | 644.78 | grade da fachada: (5m + 2,20m+ 34m ) x 1m
7.1.2 | 03.001.0001-B | ESCAVAÇÃO MANUAL DE VALA/CAVA EM MATERIAL DE 1ª CATEGORIA (A AREIA,ARGILA OU PICARRA),ATÉ 1,50M DE PROFUNDIDADE,EXCLUSIVE ESCORAMENTO E ESGOTAMENTO | M3 | 8 | 53.23 | 425.84 | 1m x 1m x1m x 8un
7.1.3 | 03.013.0001-B | REATERRO DE VALA/CAVA COMPACTADA A MACO,EM CAMADAS DE 30CM DE ESPESSURA MAXIMA,COM MATERIAL DE BOA QUALIDADE,EXCLUSIVEESTE | M3 | 6.4 | 32.87 | 210.37 | 80% da escavação
7.2 |  | alvenaria |  |  |  | 3222.3
7.2.1 | 12.003.0180-B | ALVENARIA DE TIJOLOS CERAMICOS FURADOS 10X20X20CM ASSENTES COM ARGAMASSA DE CIMENTO,CAL HIDRATADA ADITIVADA E AREIA,NO TRACO 1:1:8,EM PAREDES DE MEIA VEZ(0,10M),DE SUPERFICIE CORRIDA,ATE 3,00M DE ALTURA E MEDIDA PELA AREA REAL | M2 | 54.4367 | 59.19 | 3222.3 | (34m x 2,20m) + portal : ((4,82m x 1,27m)/2) + (0,62m x 2,4m x 2 unidades) + (0,65m x 0,60m x 2 unidades) - vidros: (1,25m x 1,5m x 8 unidades) - portão: (2,20m x 3,60m) - pilares: (0,3m x 2,20m x 8 um)
7.3 |  | esquadria |  |  |  | 16715.86
7.3.1 | 14.002.0100-A | PORTAO ABRIR DE UMA OU DUAS FLS.,GRADIL METAL.,EXECUT.PAINELACO GALV.(GRAMATURA MIN.40G/M2),MALHA RETANG.(200X50)MM E FIO ACO BITOLA MIN.4,3MM,MONT.INTERMEDIARIOS ACO GALV.(60X40)MM,EXTREMIDADES DIM.MIN.(80X80)MM ENGASTADOS BASE CONCRETO (EXCL.ESTA),PINT.ELETROSTATICA ESP.MIN.100 MICRAS,CORES VERDEOU BRANCA,INCL.TRINCO,FERROLHO E DOBRADICAS.FORN.E COLOC. | M2 | 7.92 | 1135.21 | 8990.86 | 3,6m x 2,20m
7.3.2 | 14.004.0120-A | VIDRO TEMPERADO INCOLOR,10MM DE ESPESSURA,PARA PORTAS OU PAINEIS FIXOS,EXCLUSIVE FERRAGENS.FORNECIMENTO E COLOCACAO | M2 | 15 | 515 | 7725 | 1,25m x 1,5m x 8 unidades
7.4 |  | estruturas |  |  |  | 11081.95
7.4.1 | 11.013.0070-B | CONCRETO ARMADO,FCK=20MPA,INCLUINDO MATERIAIS PARA 1,00M3 DECONCRETO (IMPORTADO DE USINA) ADENSADO E COLOCADO,14,00M2 DE AREA MOLDADA,FORMAS E ESCORAMENTO CONFORME ITENS 11.004.0022 | M3 | 4.138 | 2650.67 | 10973.77 | (8 pilares x 0,3m x 0,3m x 2,35m ) + (2 pilares x 0,6m x 0,3m x2,35m) + sapatas: (0,8m x 0,8m x 10 unidades x 0,25m)
7.4.2 | 11.001.0001-B | CONCRETO DOSADO RACIONALMENTE PARA UMA RESISTENCIA CARACTERISTICA A COMPRESSAO DE 10MPA,COMPREENDENDO APENAS O FORNECIMENTO DOS MATERIAIS,INCLUSIVE 5% DE PERDAS | M3 | 0.32 | 338.05 | 108.18 | sapatas: (0,8m x 0,8m x 10 unidades x 0,05m)
7.5 |  | revestimento |  |  |  | 9854.984
7.5.1 | 13.030.0255-A | REVESTIMENTO DE PAREDES COM LADRILHOS CERAMICOS,CORES ECONOMICAS (BRANCO,CINZA,BEGE,AZUL,VERDE,MARROM E PRETO),COM MEDIDAS EM TORNO DE (10X10)CM,ASSENTE COM ARGAMASSA COLANTE,REJUNTAMENTO COM ARGAMASSA INDUSTRIALIZADA,EXCLUSIVE CHAPISCO E EMBOCO | M2 | 86.1134 | 103.84 | 8941.66 | 34,0m x 0,9m + portal : ((4,82m x 1,27m)/2) + (0,62m x 2,4m x 2 unidades) + (0,65m x 0,60m x 2 unidades) + pilares: (8 unidades x 0,3m x 2,35m) x 2 lados
7.5.2 | 13.002.0011-B | REVESTIMENTO EXTERNO,DE UMA VEZ,COM ARGAMASSA DE CIMENTO,SAIBRO MACIO E AREIA FINA,NO TRAÇO 1:3:3,COM ESPESSURA DE 2,5CM,INCLUSIVE CHAPISCO DE CIMENTO E AREIA,NO TRACO 1:3,COM ESPESSURA DE 9MM | M2 | 22.76 | 31.9 | 726.044 | (alvenaria x 2)- revestimento:
7.5.3 | 13.365.0088-A | ESPELHO OU CHAPIM DE GRANITO CINZA CORUMBA,ESPESSURA DE 3CM,LARGURA DE 20CM,POLIDO,ASSENTE EM PAREDE EM OSSO,EXCLUSIVE NATA DE CIMENTO, ARGAMASSA,CHAPISCO E REJUNTAMENTO | M | 2.38 | 78.69 | 187.28 | 0,34m x 7 unidades
7.6 |  | Pintura |  |  |  | 332.52
7.6.1 | 17.018.0080-A | PINTURA COM TINTA LATEX,CLASSIFICACAO STANDARD (NBR 15079),PARA EXTERIOR,INCLUSIVE LIXAMENTOS,LIMPEZA,UMA DEMAO DE SELADOR ACRÍLICO E DUAS DEMÃOS DE ACABAMENTO | M2 | 22.76 | 14.61 | 332.52 | área do revestimento externo
7.7 |  | Letreiro |  |  |  | 3823.95
7.7.1 | 05.055.0010-A | LETRA DE ACO INOX Nº22 COM 20CM DE ALTURA.FORNECIMENTO E COLOCACAO | UN | 39 | 98.05 | 3823.95 | 39 letras
|  | TOTAL |  |  |  | 1133407.885
|  | BDI (22,23%) |  |  |  | 251956.5728
|  | TOTAL COM BD1 |  |  |  | 1385364.4578

## Plan1 (hidden)
ITEM / DESCRIÇÃO |  | DIAS
|  | 15 | 30 | 45 | 60
1.0 | SERVIÇOS PRELIMINARES E DIVERSOS
2.0 | APARELHOS SANITÁRIOS
3.0 | ESQUADRIAS
4.0 | DIVISÓRIAS
5.0 | REVESTIMENTOS
6.0 | PINTURA
7.0 | ESTRUTURA

## Plan2 (hidden)
ITEM / DESCRIÇÃO |  | DIAS
|  | 15 | 30 | 45 | 60
1.0 | SERVIÇOS PRELIMINARES
2.0 | APARELHOS E INSTALAÇÕES SANITÁRIOS
3.0 | ESQUADRIAS
4.0 | DIVISÓRIAS
5.0 | REVESTIMENTOS
6.0 | ESTRUTURA
7.0 | PINTURA
8.0 | COBERTURA

## Plan3 (hidden)
ITEM / DESCRIÇÃO |  | DIAS
|  | 30 | 60 | 90 | 120
1.0 | SERVIÇOS PRELIMINARES
2.0 | ALVENARIA
3.0 | ESQUADRIAS
4.0 | REVESTIMENTOS
5.0 | ESTRUTURA
6.0 | EQ. ELÉTRICOS
7.0 | PINTURA
8.0 | COBERTURA

## Planilha1 (hidden)
ITEM/DESCRIÇÃO | DIAS
| 30 | 60 | 90
1.0 SERVIÇOS PRELIMINARES
2.0 ESQUADRIAS
3.0 ALVENARIA
4.0 REVESTIMENTO
5.0 INSTALAÇÕES HIDROSANITARIAS
6.0 INSTALAÇÕES ELÉTRICAS
7.0 ITENS PARA QUADRA
8.0 PINTURA
9.0 COBERTURA

## total
Reforma e Manutenção | total com BDI (R$)
599829.92 | 733172.11
Construção | total com BDI (R$)
1133407.89 | 1385364.46
total dos serviços com BDI (R$) | 2118536.57