13.196.0111-0 | REVESTIMENTO DRYWALL C/ESP.MINIMA 23MM E MAXIMA 32MM(MASSA+C | HAPA DE GESSO),APLICADO A ALVENARIA/ESTRUTURA EXISTENTE,C/UM | A CHAPA GESSO ACARTONADO,TIPO ST(STANDARD),ESP.12,5MM,LARG.1 | 200MM,COLADA SOBRE ALVENARIA/ESTRUTURA EXISTENTE,C/TRATAMENT | O DE JUNTAS C/MASSA E FITA P/UNIFORMIZACAO DA SUPERFICIE DAS | CHAPAS DE GESSO ACARTONADO.APLICAC.AREAS SECAS.FORN.E COLOC | M2
13.196.0111-A | REVESTIMENTO DRYWALL C/ESP.MINIMA 23MM E MAXIMA 32MM(MASSA+C | HAPA DE GESSO),APLICADO A ALVENARIA/ESTRUTURA EXISTENTE,C/UM | A CHAPA GESSO ACARTONADO,TIPO ST(STANDARD),ESP.12,5MM,LARG.1 | 200MM,COLADA SOBRE ALVENARIA/ESTRUTURA EXISTENTE,C/TRATAMENT | O DE JUNTAS C/MASSA E FITA P/UNIFORMIZACAO DA SUPERFICIE DAS | CHAPAS DE GESSO ACARTONADO.APLICAC.AREAS SECAS.FORN.E COLOC | M2
13.196.0112-0 | REVESTIMENTO DRYWALL C/ESP.MINIMA 23MM E MAXIMA 32MM(MASSA+C | HAPA DE GESSO),APLICADO A ALVENARIA/ESTRUT.EXISTENTE,C/UMA C | HAPA GESSO ACARTONADO,RU(RESISTENTE A UMIDADE),ESP.12,5MM,LA | RG.1200MM,COLADA SOBRE ALVENARIA/ESTRUTURA EXISTENTE,C/TRATA | MENTO DE JUNTAS C/MASSA E FITA P/UNIFORMIZACAO DA SUPERFICIE | DAS CHAPAS GESSO ACARTONADO.APLICAC.AREAS SECAS.FORN.COLOC. | M2
13.196.0112-A | REVESTIMENTO DRYWALL C/ESP.MINIMA 23MM E MAXIMA 32MM(MASSA+C | HAPA DE GESSO),APLICADO A ALVENARIA/ESTRUT.EXISTENTE,C/UMA C | HAPA GESSO ACARTONADO,RU(RESISTENTE A UMIDADE),ESP.12,5MM,LA | RG.1200MM,COLADA SOBRE ALVENARIA/ESTRUTURA EXISTENTE,C/TRATA | MENTO DE JUNTAS C/MASSA E FITA P/UNIFORMIZACAO DA SUPERFICIE | DAS CHAPAS GESSO ACARTONADO.APLICAC.AREAS SECAS.FORN.COLOC. | M2
13.196.0113-0 | REVESTIMENTO DRYWALL ESP.MINIMA 23MM E MAXIMA 32MM(MASSA+CHA | PA DE GESSO),APLICADO A ALVENARIA/ESTRUTURA EXISTENTE,C/UMA | CHAPA GESSO ACARTONADO,RF(RESISTENTE AO FOGO),ESP.12,5MM,LAR | G.1200MM,COLADA SOBRE ALVENARIA/ESTRUTURA EXISTENTE,C/TRATAM | ENTO DE JUNTAS C/MASSA E FITA P/UNIFORMIZACAO DA SUPERFICIE | DAS CHAPAS GESSO ACARTONADO.APLICAC.AREAS SECAS.FORN.COLOC. | M2
13.196.0113-A | REVESTIMENTO DRYWALL ESP.MINIMA 23MM E MAXIMA 32MM(MASSA+CHA | PA DE GESSO),APLICADO A ALVENARIA/ESTRUTURA EXISTENTE,C/UMA | CHAPA GESSO ACARTONADO,RF(RESISTENTE AO FOGO),ESP.12,5MM,LAR | G.1200MM,COLADA SOBRE ALVENARIA/ESTRUTURA EXISTENTE,C/TRATAM | ENTO DE JUNTAS C/MASSA E FITA P/UNIFORMIZACAO DA SUPERFICIE | DAS CHAPAS GESSO ACARTONADO.APLICAC.AREAS SECAS.FORN.COLOC. | M2
13.196.0114-0 | REVESTIMENTO DRYWALL ESP.31MM(ESTRUT.+CHAPA GESSO),ESTRUT.C/ | PERFIS DE TETO 27MM,GUIAS HORIZONTAIS 17MM,AMBOS ACO GALV.E | SP.0,5MM,PERFIS DE TETO ANCORADOS NA ALVENARIA/ESTRUT.EXISTE | NTE POR MEIO DE PERFIS ACO EM FORMATO CANTONEIRA,C/UMA CHAPA | GESSO ACARTONADO,STANDARD,ESP.12,5MM,LARG.1200MM,FIXADA AOS | PERFIS TETO POR MEIO DE PARAFUSOS.AREAS SECAS.FORN.E COLOC. | M2
13.196.0114-A | REVESTIMENTO DRYWALL ESP.31MM(ESTRUT.+CHAPA GESSO),ESTRUT.C/ | PERFIS DE TETO 27MM,GUIAS HORIZONTAIS 17MM,AMBOS ACO GALV.E | SP.0,5MM,PERFIS DE TETO ANCORADOS NA ALVENARIA/ESTRUT.EXISTE | NTE POR MEIO DE PERFIS ACO EM FORMATO CANTONEIRA,C/UMA CHAPA | GESSO ACARTONADO,STANDARD,ESP.12,5MM,LARG.1200MM,FIXADA AOS | PERFIS TETO POR MEIO DE PARAFUSOS.AREAS SECAS.FORN.E COLOC. | M2
13.196.0115-0 | REVESTIMENTO DRYWALL ESP.31MM(ESTRUT.+CHAPA GESSO),ESTRUT.C/ | PERFIS TETO DE 27MM,GUIAS HORIZONTAIS 17MM,AMBOS ACO GALV.ES | P.0,5MM,PERFIS TETO ANCORADOS ALVENARIA/ESTRUT.EXISTENTE POR | MEIO PERFIS ACO EM FORMATO CANTONEIRA,C/UMA CHAPA DE GESSO | ACARTONADO,STANDARD,ADICAO DE LA MINERAL,ESP.12,5MM,LARG.120 | 0MM,PERFIS TETO POR MEIO DE PARAFUSOS,AREAS SECAS.FORN.COLOC | M2
13.196.0115-A | REVESTIMENTO DRYWALL ESP.31MM(ESTRUT.+CHAPA GESSO),ESTRUT.C/ | PERFIS TETO DE 27MM,GUIAS HORIZONTAIS 17MM,AMBOS ACO GALV.ES | P.0,5MM,PERFIS TETO ANCORADOS ALVENARIA/ESTRUT.EXISTENTE POR | MEIO PERFIS ACO EM FORMATO CANTONEIRA,C/UMA CHAPA DE GESSO | ACARTONADO,STANDARD,ADICAO DE LA MINERAL,ESP.12,5MM,LARG.120 | 0MM,PERFIS TETO POR MEIO DE PARAFUSOS,AREAS SECAS.FORN.COLOC | M2
13.196.0116-0 | REVESTIMENTO DRYWALL ESP.31MM(ESTRUT.+CHAPA GESSO),ESTRUT.C/ | PERFIS TETO 27MM,GUIAS HORIZONTAIS 17MM,AMBOS ACO GALV.ESP.0 | ,5MM,PERFIS TETO ANCORADOS ALVENARIA/ESTRUT.EXISTENTE POR ME | IO PERFIS ACO FORMATO CANTONEIRA,C/UMA CHAPA GESSO ACARTONAD | O,RU(RESISTENTE A UMIDADE),ESP.12,5MM,LARG.1200MM,PERFIS DE | TETO POR MEIO DE PARAFUSOS.APLICACAO AREAS SECAS.FORN.COLOC. | M2
13.196.0116-A | REVESTIMENTO DRYWALL ESP.31MM(ESTRUT.+CHAPA GESSO),ESTRUT.C/ | PERFIS TETO 27MM,GUIAS HORIZONTAIS 17MM,AMBOS ACO GALV.ESP.0 | ,5MM,PERFIS TETO ANCORADOS ALVENARIA/ESTRUT.EXISTENTE POR ME | IO PERFIS ACO FORMATO CANTONEIRA,C/UMA CHAPA GESSO ACARTONAD | O,RU(RESISTENTE A UMIDADE),ESP.12,5MM,LARG.1200MM,PERFIS DE | TETO POR MEIO DE PARAFUSOS.APLICACAO AREAS SECAS.FORN.COLOC. | M2
13.196.0117-0 | REVESTIMENTO DRYWALL ESP.31MM(ESTRUT.+CHAPA GESSO),ESTRUT.C/ | PERFIS TETO 27MM,GUIAS HORIZONTAIS 17MM,AMBOS ACO GALV.ESP.0 | ,5MM,PERFIS TETO ANCORADOS ALVENARIA/ESTRUTURA EXISTENTE POR | MEIO PERFIS ACO FORMATO CANTONEIRA,C/UMA CHAPA GESSO ACARTO | NADO,RU(RESISTENTE A UMIDADE),ADICAO DE LA MINERAL,ESP.12,5M | M,LARG.1200MM.APLICACAO EM AREAS SECAS.FORNECIMENTO E COLOC. | M2
13.196.0117-A | REVESTIMENTO DRYWALL ESP.31MM(ESTRUT.+CHAPA GESSO),ESTRUT.C/ | PERFIS TETO 27MM,GUIAS HORIZONTAIS 17MM,AMBOS ACO GALV.ESP.0 | ,5MM,PERFIS TETO ANCORADOS ALVENARIA/ESTRUTURA EXISTENTE POR | MEIO PERFIS ACO FORMATO CANTONEIRA,C/UMA CHAPA GESSO ACARTO | NADO,RU(RESISTENTE A UMIDADE),ADICAO DE LA MINERAL,ESP.12,5M | M,LARG.1200MM.APLICACAO EM AREAS SECAS.FORNECIMENTO E COLOC. | M2
13.196.0118-0 | REVESTIMENTO DRYWALL ESP.31MM(ESTRUT.+CHAPA GESSO),ESTRUT.C/ | PERFIS TETO 27MM,GUIAS HORIZONTAIS 17MM,AMBOS ACO GALV.ESP.0 | ,5MM,PERFIS TETO ANCORADOS ALVENARIA/ESTRUT.EXISTENTE POR ME | IO PERFIS ACO FORMATO CANTONEIRA,C/UMA CHAPA GESSO ACARTONAD | O,RF(RESISTENTE AO FOGO),ESP.12,5MM,LARG.1200MM,PERFIS TETO | POR MEIO DE PARAFUSOS.APLICACAO EM AREAS SECAS.FORN.E COLOC. | M2
13.196.0118-A | REVESTIMENTO DRYWALL ESP.31MM(ESTRUT.+CHAPA GESSO),ESTRUT.C/ | PERFIS TETO 27MM,GUIAS HORIZONTAIS 17MM,AMBOS ACO GALV.ESP.0 | ,5MM,PERFIS TETO ANCORADOS ALVENARIA/ESTRUT.EXISTENTE POR ME | IO PERFIS ACO FORMATO CANTONEIRA,C/UMA CHAPA GESSO ACARTONAD | O,RF(RESISTENTE AO FOGO),ESP.12,5MM,LARG.1200MM,PERFIS TETO | POR MEIO DE PARAFUSOS.APLICACAO EM AREAS SECAS.FORN.E COLOC. | M2
13.196.0119-0 | REVESTIMENTO DRYWALL ESP.31MM(ESTRUT.+CHAPA GESSO),ESTRUT.PE | RFIS TETO 27MM,GUIAS HORIZONTAIS 17MM,AMBOS ACO GALV.ESP.0,5 | MM,PERFIS TETO ANCORADOS ALVENARIA/ESTRUTURA EXISTENTE POR M | EIO PERFIS DE ACO FORMATO CANTONEIRA,C/UMA CHAPA GESSO ACART | ONADO,RF(RESISTENTE AO FOGO),ADICAO DE LA MINERAL,ESP.12,5MM | ,LARG.1200M.APLICACAO EM AREAS SECAS.FORNECIMENTO E COLOC. | M2
13.196.0119-A | REVESTIMENTO DRYWALL ESP.31MM(ESTRUT.+CHAPA GESSO),ESTRUT.PE | RFIS TETO 27MM,GUIAS HORIZONTAIS 17MM,AMBOS ACO GALV.ESP.0,5 | MM,PERFIS TETO ANCORADOS ALVENARIA/ESTRUTURA EXISTENTE POR M | EIO PERFIS DE ACO FORMATO CANTONEIRA,C/UMA CHAPA GESSO ACART | ONADO,RF(RESISTENTE AO FOGO),ADICAO DE LA MINERAL,ESP.12,5MM | ,LARG.1200M.APLICACAO EM AREAS SECAS.FORNECIMENTO E COLOC. | M2
13.196.0120-0 | REVESTIMENTO DRYWALL ESP.61MM(ESTRUT.+CHAPA GESSO),ESTRUT.MO | NTANTES SIMPLES 48MM,GUIAS HORIZONTAIS 48MM,AMBOS ACO GALV.E | SP.0,5MM,MONTANTES ANCORADOS ALVENARIA/ESTRUT.EXISTENTE POR | MEIO PERFIS ACO CANTONEIRA,C/UMA CHAPA GESSO ACARTONADO,STAN | DARD,ESP.12,5MM,LARG.1200MM,FIXADA AOS MONTANTES POR MEIO DE | PARAFUSOS.APLICACAO EM AREAS SECAS.FORNECIMENTO E COLOCACAO | M2
13.196.0120-A | REVESTIMENTO DRYWALL ESP.61MM(ESTRUT.+CHAPA GESSO),ESTRUT.MO | NTANTES SIMPLES 48MM,GUIAS HORIZONTAIS 48MM,AMBOS ACO GALV.E | SP.0,5MM,MONTANTES ANCORADOS ALVENARIA/ESTRUT.EXISTENTE POR | MEIO PERFIS ACO CANTONEIRA,C/UMA CHAPA GESSO ACARTONADO,STAN | DARD,ESP.12,5MM,LARG.1200MM,FIXADA AOS MONTANTES POR MEIO DE | PARAFUSOS.APLICACAO EM AREAS SECAS.FORNECIMENTO E COLOCACAO | M2
13.196.0121-0 | REVESTIMENTO DRYWALL ESP.61MM(ESTRUT.+CHAPA GESSO),ESTRUT.MO | NTANTES SIMPLES 48MM,GUIAS HORIZONTAIS 48MM,AMBOS ACO GALV.E | SP.0,5MM,MONTANTES ANCORADOS NA ALVENARIA/ESTRUTURA EXISTENT | E POR MEIO DE PERFIS DE ACO EM FORMATO DE CANTONEIRA,C/UMA C | HAPA DE GESSO ACARTONADO,STANDARD,ADICAO DE LA MINERAL,ESP.1 | 2,5MM,LARG.1200MM,APLICACAO EM AREAS SECAS.FORN.E COLOCACAO | M2
13.196.0121-A | REVESTIMENTO DRYWALL ESP.61MM(ESTRUT.+CHAPA GESSO),ESTRUT.MO | NTANTES SIMPLES 48MM,GUIAS HORIZONTAIS 48MM,AMBOS ACO GALV.E | SP.0,5MM,MONTANTES ANCORADOS NA ALVENARIA/ESTRUTURA EXISTENT | E POR MEIO DE PERFIS DE ACO EM FORMATO DE CANTONEIRA,C/UMA C | HAPA DE GESSO ACARTONADO,STANDARD,ADICAO DE LA MINERAL,ESP.1 | 2,5MM,LARG.1200MM,APLICACAO EM AREAS SECAS.FORN.E COLOCACAO | M2
13.196.0122-0 | REVESTIMENTO DRYWALL ESP.61MM(ESTRUTURA+CHAPA GESSO),ESTRUTU | RADA C/MONTANTES SIMPLES 48MM,GUIAS HORIZONTAIS 48MM,AMBOS A | CO GALV.ESP.0,5MM,MONTANTES ANCORADOS ALVENARIA/ESTRUTURA EX | ISTENTE POR MEIO PERFIS ACO EM FORMATO CANTONEIRA,C/UMA CHAP | A GESSO ACARTONADO,RU(RESISTENTE A UMIDADE),ESP.12,5MM,LARG. | 1200MM.APLICACAO EM AREAS SECAS.FORNECIMENTO E COLOCACAO | M2
13.196.0122-A | REVESTIMENTO DRYWALL ESP.61MM(ESTRUTURA+CHAPA GESSO),ESTRUTU | RADA C/MONTANTES SIMPLES 48MM,GUIAS HORIZONTAIS 48MM,AMBOS A | CO GALV.ESP.0,5MM,MONTANTES ANCORADOS ALVENARIA/ESTRUTURA EX | ISTENTE POR MEIO PERFIS ACO EM FORMATO CANTONEIRA,C/UMA CHAP | A GESSO ACARTONADO,RU(RESISTENTE A UMIDADE),ESP.12,5MM,LARG. | 1200MM.APLICACAO EM AREAS SECAS.FORNECIMENTO E COLOCACAO | M2
13.196.0123-0 | REVESTIMENTO DRYWALL C/ESP.61MM(ESTRUTURA+CHAPA DE GESSO),ES | TRUTURADA C/MONTANTES SIMPLES 48MM,FIXADOS A GUIAS HORIZONTA | IS 48MM,AMBOS ACO GALV.ESP.0,5MM,SENDO OS MONTANTES ANCORADO | S NA ALVENARIA/ESTRUTURA EXISTENTE POR MEIO DE PERFIS DE ACO | EM FORMATO CANTONEIRA,RU(RESISTENTE A UMIDADE)C/ADICAO DE L | A MINERAL.APLICACAO EM AREAS SECAS.FORNECIMENTO E COLOCACAO | M2
13.196.0123-A | REVESTIMENTO DRYWALL C/ESP.61MM(ESTRUTURA+CHAPA DE GESSO),ES | TRUTURADA C/MONTANTES SIMPLES 48MM,FIXADOS A GUIAS HORIZONTA | IS 48MM,AMBOS ACO GALV.ESP.0,5MM,SENDO OS MONTANTES ANCORADO | S NA ALVENARIA/ESTRUTURA EXISTENTE POR MEIO DE PERFIS DE ACO | EM FORMATO CANTONEIRA,RU(RESISTENTE A UMIDADE)C/ADICAO DE L | A MINERAL.APLICACAO EM AREAS SECAS.FORNECIMENTO E COLOCACAO | M2
13.196.0124-0 | REVESTIMENTO DRYWALL ESP.61MM(ESTRUTURA+CHAPA DE GESSO),ESTR | UTURADA C/MONTANTES SIMPLES 48MM,GUIAS HORIZONTAIS 48MM,AMBO | S ACO GALV.ESP.0,5MM,SENDO OS MONTANTES ANCORADOS ALVENARIA/ | ESTRUTURA EXISTENTE POR MEIO DE PERFIS ACO EM FORMATO CANTON | EIRA,C/UMA CHAPA GESSO ACARTONADO,RF(RESISTENTE AO FOGO),ESP | .12,5MM,LARG.1200MM,APLICACAO EM AREAS SECAS.FORN.E COLOC. | M2
13.196.0124-A | REVESTIMENTO DRYWALL ESP.61MM(ESTRUTURA+CHAPA DE GESSO),ESTR | UTURADA C/MONTANTES SIMPLES 48MM,GUIAS HORIZONTAIS 48MM,AMBO | S ACO GALV.ESP.0,5MM,SENDO OS MONTANTES ANCORADOS ALVENARIA/ | ESTRUTURA EXISTENTE POR MEIO DE PERFIS ACO EM FORMATO CANTON | EIRA,C/UMA CHAPA GESSO ACARTONADO,RF(RESISTENTE AO FOGO),ESP | .12,5MM,LARG.1200MM,APLICACAO EM AREAS SECAS.FORN.E COLOC. | M2
13.196.0125-0 | REVESTIMENTO DRYWALL ESP.61MM(ESTRUTURA+CHAPA GESSO),ESTRUTU | RADA C/MONTANTES SIMPLES 48MM,GUIAS HORIZONTAIS 48MM,AMBOS A | CO GALV.ESP.0,5MM,MONTANTES ANCORADOS ALVENARIA/ESTRUTURA EX | ISTENTE MEIO DE PERFIS DE ACO EM FORMATO CANTONEIRA,C/UMA CH | APA GESSO ACARTONADO,RF(RESISTENTE AO FOGO),ADICAO DE LA MIN | ERAL,ESP.12,5MM,LARG.1200MM,EM AREAS SECAS.FORN.E COLOCACAO | M2
13.196.0125-A | REVESTIMENTO DRYWALL ESP.61MM(ESTRUTURA+CHAPA GESSO),ESTRUTU | RADA C/MONTANTES SIMPLES 48MM,GUIAS HORIZONTAIS 48MM,AMBOS A | CO GALV.ESP.0,5MM,MONTANTES ANCORADOS ALVENARIA/ESTRUTURA EX | ISTENTE MEIO DE PERFIS DE ACO EM FORMATO CANTONEIRA,C/UMA CH | APA GESSO ACARTONADO,RF(RESISTENTE AO FOGO),ADICAO DE LA MIN | ERAL,ESP.12,5MM,LARG.1200MM,EM AREAS SECAS.FORN.E COLOCACAO | M2
13.196.0126-0 | REVESTIMENTO DRYWALL ESP.83MM(ESTRUTURA+CHAPA DE GESSO),ESTR | UTURADA C/MONTANTES SIMPLES 70MM,GUIAS HORIZONTAIS 70MM,AMBO | S ACO GALV.ESP.0,5MM,MONTANTES ANCORADOS ALVENARIA/ESTRUTURA | EXISTENTE POR MEIO DE PERFIS DE ACO EM FORMATO DE CANTONEIR | A,C/UMA CHAPA GESSO ACARTONADO,STANDARD,ESP.12,5MM,LARG.1200 | MM,BORDA REBAIXADA.APLICACAO EM AREAS SECAS.FORNEC.E COLOC. | M2
13.196.0126-A | REVESTIMENTO DRYWALL ESP.83MM(ESTRUTURA+CHAPA DE GESSO),ESTR | UTURADA C/MONTANTES SIMPLES 70MM,GUIAS HORIZONTAIS 70MM,AMBO | S ACO GALV.ESP.0,5MM,MONTANTES ANCORADOS ALVENARIA/ESTRUTURA | EXISTENTE POR MEIO DE PERFIS DE ACO EM FORMATO DE CANTONEIR | A,C/UMA CHAPA GESSO ACARTONADO,STANDARD,ESP.12,5MM,LARG.1200 | MM,BORDA REBAIXADA.APLICACAO EM AREAS SECAS.FORNEC.E COLOC. | M2
13.196.0127-0 | REVESTIMENTO DRYWALL ESP.83MM(ESTRUTURA+CHAPA GESSO),ESTRUTU | RADA C/MONTANTES SIMPLES 70MM,GUIAS HORIZONTAIS 70MM,AMBOS A | CO GALV.ESP.0,5MM,MONTANTES ANCORADOS NA ALVENARIA/ESTRUTURA | EXISTENTE POR MEIO DE PERFIS ACO EM FORMATO DE CANTONEIRA,C | /UMA CHAPA GESSO ACARTONADO,STANDARD,ADICAO DE LA MINERAL,ES | P.12,5MM,LARG.1200MM.APLICACAO EM AREAS SECAS.FORN.E COLOC. | M2
13.196.0127-A | REVESTIMENTO DRYWALL ESP.83MM(ESTRUTURA+CHAPA GESSO),ESTRUTU | RADA C/MONTANTES SIMPLES 70MM,GUIAS HORIZONTAIS 70MM,AMBOS A | CO GALV.ESP.0,5MM,MONTANTES ANCORADOS NA ALVENARIA/ESTRUTURA | EXISTENTE POR MEIO DE PERFIS ACO EM FORMATO DE CANTONEIRA,C | /UMA CHAPA GESSO ACARTONADO,STANDARD,ADICAO DE LA MINERAL,ES | P.12,5MM,LARG.1200MM.APLICACAO EM AREAS SECAS.FORN.E COLOC. | M2
13.196.0128-0 | REVESTIMENTO DRYWALL ESP.83MM(ESTRUTURA+CHAPA GESSO),ESTRUTU | RADA C/MONTANTES SIMPLES 70MM,GUIAS HORIZONTAIS 70MM,AMBOS A | CO GALV.ESP.0,5MM,MONTANTES ANCORADOS NA ALVENARIA/ESTRUTURA | EXISTENTE POR MEIO DE PERFIS DE ACO EM FORMATO DE CANTONEIR | A,C/UMA CHAPA DE GESSO ACARTONADO,RU(RESISTENTE A UMIDADE),E | SP.12,5MM,LARG.1200MM,APLICACAO EM AREAS SECAS.FORN.E COLOC. | M2
13.196.0128-A | REVESTIMENTO DRYWALL ESP.83MM(ESTRUTURA+CHAPA GESSO),ESTRUTU | RADA C/MONTANTES SIMPLES 70MM,GUIAS HORIZONTAIS 70MM,AMBOS A | CO GALV.ESP.0,5MM,MONTANTES ANCORADOS NA ALVENARIA/ESTRUTURA | EXISTENTE POR MEIO DE PERFIS DE ACO EM FORMATO DE CANTONEIR | A,C/UMA CHAPA DE GESSO ACARTONADO,RU(RESISTENTE A UMIDADE),E | SP.12,5MM,LARG.1200MM,APLICACAO EM AREAS SECAS.FORN.E COLOC. | M2
13.196.0129-0 | REVESTIMENTO DRYWALL ESP.83MM(ESTRUTURA+CHAPA GESSO),ESTRUTU | RADA C/MONTANTES SIMPLES 70MM,GUIAS HORIZONTAIS 70MM,AMBOS A | CO GALV.ESP.0,5MM,MONTANTES ANCORADOS NA ALVENARIA/ESTRUTURA | EXISTENTE POR MEIO PERFIS ACO EM FORMATO CANTONEIRA,C/UMA C | HAPA DE GESSO ACARTONADO,RU(RESISTENTE A UMIDADE),ADICAO LA | MINERAL,ESP.12,5MM,LARG.1200MM.EM AREAS SECAS.FORN.COLOC. | M2
13.196.0129-A | REVESTIMENTO DRYWALL ESP.83MM(ESTRUTURA+CHAPA GESSO),ESTRUTU | RADA C/MONTANTES SIMPLES 70MM,GUIAS HORIZONTAIS 70MM,AMBOS A | CO GALV.ESP.0,5MM,MONTANTES ANCORADOS NA ALVENARIA/ESTRUTURA | EXISTENTE POR MEIO PERFIS ACO EM FORMATO CANTONEIRA,C/UMA C | HAPA DE GESSO ACARTONADO,RU(RESISTENTE A UMIDADE),ADICAO LA | MINERAL,ESP.12,5MM,LARG.1200MM.EM AREAS SECAS.FORN.COLOC. | M2
13.196.0130-0 | REVESTIMENTO DRYWALL ESP.83MM(ESTRUTURA+CHAPA DE GESSO),ESTR | UTURADA C/MONTANTES SIMPLES 70MM,GUIAS HORIZONTAIS 70MM,AMBO | S ACO GALV.ESP.0,5MM,MONTANTES ANCORADOS NA ALVENARIA/ESTRUT | URA EXISTENTE POR MEIO DE PERFIS ACO EM FORMATO CANTONEIRA,C | /UMA CHAPA DE GESSO ACARTONADO,RF(RESISTENTE AO FOGO),ESP.12 | ,5MM,LARG.1200MM,APLICACAO EM AREAS SECAS.FORN.E COLOCACAO | M2
13.196.0130-A | REVESTIMENTO DRYWALL ESP.83MM(ESTRUTURA+CHAPA DE GESSO),ESTR | UTURADA C/MONTANTES SIMPLES 70MM,GUIAS HORIZONTAIS 70MM,AMBO | S ACO GALV.ESP.0,5MM,MONTANTES ANCORADOS NA ALVENARIA/ESTRUT | URA EXISTENTE POR MEIO DE PERFIS ACO EM FORMATO CANTONEIRA,C | /UMA CHAPA DE GESSO ACARTONADO,RF(RESISTENTE AO FOGO),ESP.12 | ,5MM,LARG.1200MM,APLICACAO EM AREAS SECAS.FORN.E COLOCACAO | M2
13.196.0131-0 | REVESTIMENTO DRYWALL ESP.83MM(ESTRUTURA+CHAPA GESSO),ESTRUTU | RADA C/MONTANTES SIMPLES 70MM,GUIAS HORIZONTAIS 70MM,AMBOS A | CO GALV.ESP.0,5MM,MONTANTES ANCORADOS NA ALVENARIA/ESTRUTURA | EXISTENTE POR MEIO PERFIS ACO EM FORMATO CANTONEIRA,C/UMA C | HAPA DE GESSO ACARTONADO,RF(RESISTENTE AO FOGO),ADICAO DE LA | MINERAL,ESP.12,5MM,LARG.1200MM.EM AREAS SECAS.FORN.E COLOC. | M2
13.196.0131-A | REVESTIMENTO DRYWALL ESP.83MM(ESTRUTURA+CHAPA GESSO),ESTRUTU | RADA C/MONTANTES SIMPLES 70MM,GUIAS HORIZONTAIS 70MM,AMBOS A | CO GALV.ESP.0,5MM,MONTANTES ANCORADOS NA ALVENARIA/ESTRUTURA | EXISTENTE POR MEIO PERFIS ACO EM FORMATO CANTONEIRA,C/UMA C | HAPA DE GESSO ACARTONADO,RF(RESISTENTE AO FOGO),ADICAO DE LA | MINERAL,ESP.12,5MM,LARG.1200MM.EM AREAS SECAS.FORN.E COLOC. | M2
13.196.0132-0 | REVESTIMENTO DRYWALL ESP.103MM(ESTRUTURA+CHAPA DE GESSO),EST | TRUTURADA C/MONTANTES SIMPLES 90MM,GUIAS HORIZONTAIS 90MM,AM | BOS ACO GALV.ESP.0,5MM,MONTANTES ANCORADOS NA ALVENARIA/ESTR | UTURADA EXISTENTE POR MEIO DE PERFIS DE ACO EM FORMATO DE CA | NTONEIRA,C/UMA CHAPA DE GESSO ACARTONADO,STANDARD,ESP.12,5MM | ,LARG.1200MM.APLICADO EM AREAS SECAS.FORNECIMENTO E COLOC. | M2
13.196.0132-A | REVESTIMENTO DRYWALL ESP.103MM(ESTRUTURA+CHAPA DE GESSO),EST | TRUTURADA C/MONTANTES SIMPLES 90MM,GUIAS HORIZONTAIS 90MM,AM | BOS ACO GALV.ESP.0,5MM,MONTANTES ANCORADOS NA ALVENARIA/ESTR | UTURADA EXISTENTE POR MEIO DE PERFIS DE ACO EM FORMATO DE CA | NTONEIRA,C/UMA CHAPA DE GESSO ACARTONADO,STANDARD,ESP.12,5MM | ,LARG.1200MM.APLICADO EM AREAS SECAS.FORNECIMENTO E COLOC. | M2
13.196.0133-0 | REVESTIMENTO DRYWALL ESP.103MM(ESTRUTURA+CHAPA DE GESSO),EST | RUTURADA C/MONTANTES SIMPLES 90MM,GUIAS HORIZONTAIS 90MM,AMB | OS ACO GALV.ESP.0,5MM,MONTANTES ANCORADOS NA ALVENARIA/ESTRU | TURA EXISTENTE POR MEIO PERFIS DE ACO EM FORMATO DE CANTONEI | RA C/UMA CHAPA GESSO ACARTONADO,STANDARD,ADICAO LA MINERAL,E | SP.12,5MM,LARG.1200MM,APLICACAO EM AREAS SECAS.FORN.E COLOC. | M2
13.196.0133-A | REVESTIMENTO DRYWALL ESP.103MM(ESTRUTURA+CHAPA DE GESSO),EST | RUTURADA C/MONTANTES SIMPLES 90MM,GUIAS HORIZONTAIS 90MM,AMB | OS ACO GALV.ESP.0,5MM,MONTANTES ANCORADOS NA ALVENARIA/ESTRU | TURA EXISTENTE POR MEIO PERFIS DE ACO EM FORMATO DE CANTONEI | RA C/UMA CHAPA GESSO ACARTONADO,STANDARD,ADICAO LA MINERAL,E | SP.12,5MM,LARG.1200MM,APLICACAO EM AREAS SECAS.FORN.E COLOC. | M2
13.196.0134-0 | REVESTIMENTO DRYWALL ESP.103MM(ESTRUTURA+CHAPA GESSO),ESTRUT | URADA C/MONTANTES SIMPLES 90MM,GUIAS HORIZONTAIS 90MM,AMBOS | ACO GALV.ESP.0,5MM,MONTANTES ANCORADOS NA ALVENARIA/ESTRUTUR | A EXISTENTE POR MEIO DE PERFIS ACO EM FORMATO CANTONEIRA,C/U | MA CHAPA DE GESSO ACORTONADO,RU(RESISTENTE A UMIDADE),ESP.12 | ,5MM,LARG.1200MM.APLICACAO EM AREAS SECAS.FORN.E COLOCACAO | M2
13.196.0134-A | REVESTIMENTO DRYWALL ESP.103MM(ESTRUTURA+CHAPA GESSO),ESTRUT | URADA C/MONTANTES SIMPLES 90MM,GUIAS HORIZONTAIS 90MM,AMBOS | ACO GALV.ESP.0,5MM,MONTANTES ANCORADOS NA ALVENARIA/ESTRUTUR | A EXISTENTE POR MEIO DE PERFIS ACO EM FORMATO CANTONEIRA,C/U | MA CHAPA DE GESSO ACORTONADO,RU(RESISTENTE A UMIDADE),ESP.12 | ,5MM,LARG.1200MM.APLICACAO EM AREAS SECAS.FORN.E COLOCACAO | M2
13.196.0135-0 | REVESTIMENTO DRYWALL ESP.103MM(ESTRUTURA+CHAPA GESSO),ESTRUT | URADA C/MONTANTES SIMPLES 90MM,GUIAS HORIZONTAIS 90MM,AMBOS | ACO GALV.ESP.0,5MM,MONTANTES ANCORADOS NA ALVENARIA/ESTRUTUR | A EXISTENTE POR MEIO PERFIS ACO EM FORMATO CANTONEIRA,C/UMA | CHAPA GESSO ACARTONADO,RU(RESISTENTE A UMIDADE),ADICAO DE LA | MINERAL,ESP.12,5MM,LARG.1200MM.EM AREAS SECAS.FORN.E COLOC. | M2
13.196.0135-A | REVESTIMENTO DRYWALL ESP.103MM(ESTRUTURA+CHAPA GESSO),ESTRUT | URADA C/MONTANTES SIMPLES 90MM,GUIAS HORIZONTAIS 90MM,AMBOS | ACO GALV.ESP.0,5MM,MONTANTES ANCORADOS NA ALVENARIA/ESTRUTUR | A EXISTENTE POR MEIO PERFIS ACO EM FORMATO CANTONEIRA,C/UMA | CHAPA GESSO ACARTONADO,RU(RESISTENTE A UMIDADE),ADICAO DE LA | MINERAL,ESP.12,5MM,LARG.1200MM.EM AREAS SECAS.FORN.E COLOC. | M2
13.196.0136-0 | REVESTIMENTO DRYWALL ESP.103MM(ESTRUTURA+CHAPA DE GESSO),EST | RUTURADA C/MONTANTES SIMPLES 90MM,GUIAS HORIZONTAIS 90MM,AMB | OS ACO GALV.ESP.0,5MM,MONTANTES ANCORADOS NA ALVENARIA/ESTRU | TURA EXISTENTE POR MEIO DE PERFIS DE ACO EM FORMATO CANTONEI | RA C/UMA CHAPA DE GESSO ACARTONADO,RF(RESISTENTE AO FOGO),ES | P.12,5MM,LARG.1200MM.APLICACAO EM AREAS SECAS.FORN.E COLOC. | M2
13.196.0136-A | REVESTIMENTO DRYWALL ESP.103MM(ESTRUTURA+CHAPA DE GESSO),EST | RUTURADA C/MONTANTES SIMPLES 90MM,GUIAS HORIZONTAIS 90MM,AMB | OS ACO GALV.ESP.0,5MM,MONTANTES ANCORADOS NA ALVENARIA/ESTRU | TURA EXISTENTE POR MEIO DE PERFIS DE ACO EM FORMATO CANTONEI | RA C/UMA CHAPA DE GESSO ACARTONADO,RF(RESISTENTE AO FOGO),ES | P.12,5MM,LARG.1200MM.APLICACAO EM AREAS SECAS.FORN.E COLOC. | M2
13.196.0137-0 | REVESTIMENTO DRYWALL ESP.103MM(ESTRUTURA+CHAPA DE GESSO),EST | RUTURADA C/MONTANTES SIMPLES 90MM,GUIAS HORIZONTAIS 90MM,AMB | OS ACO GALV.ESP.0,5MM,MONTANTES ANCORADOS NA ALVENARIA/ESTRU | TURA EXISTENTE POR MEIO PERFIS ACO EM FORMATO CANTONEIRA,C/U | MA CHAPA GESSO ACARTONADO,RF(RESISTENTE AO FOGO),ADICAO DE L | A MINERAL,ESP.12,5MM,LARG.1200MM.EM AREAS SECAS.FORN.E COLOC | M2
13.196.0137-A | REVESTIMENTO DRYWALL ESP.103MM(ESTRUTURA+CHAPA DE GESSO),EST | RUTURADA C/MONTANTES SIMPLES 90MM,GUIAS HORIZONTAIS 90MM,AMB | OS ACO GALV.ESP.0,5MM,MONTANTES ANCORADOS NA ALVENARIA/ESTRU | TURA EXISTENTE POR MEIO PERFIS ACO EM FORMATO CANTONEIRA,C/U | MA CHAPA GESSO ACARTONADO,RF(RESISTENTE AO FOGO),ADICAO DE L | A MINERAL,ESP.12,5MM,LARG.1200MM.EM AREAS SECAS.FORN.E COLOC | M2
13.196.0138-0 | REVESTIMENTO DRYWALL C/ESP.61MM(ESTRUTURA+CHAPA DE GESSO)EST | RUTURADA C/MONTANTES SIMPLES AUTOPORTANTES 48MM,FIXADOS A GU | IAS HORIZONTAIS DE 48MM,AMBOS DE ACO GALV.C/ESP.0,5MM,C/UMA | CHAPA DE GESSO ACARTONADO,STANDARD,ESP.12,5MM,LARG.1200MM,BO | RDA REBAIXADA,FIXADA AOS MONTANTES POR MEIO DE PARAFUSOS.APL | ICACAO EM AREAS SECAS.FORNECIMENTO E COLOCACAO | M2
13.196.0138-A | REVESTIMENTO DRYWALL C/ESP.61MM(ESTRUTURA+CHAPA DE GESSO)EST | RUTURADA C/MONTANTES SIMPLES AUTOPORTANTES 48MM,FIXADOS A GU | IAS HORIZONTAIS DE 48MM,AMBOS DE ACO GALV.C/ESP.0,5MM,C/UMA | CHAPA DE GESSO ACARTONADO,STANDARD,ESP.12,5MM,LARG.1200MM,BO | RDA REBAIXADA,FIXADA AOS MONTANTES POR MEIO DE PARAFUSOS.APL | ICACAO EM AREAS SECAS.FORNECIMENTO E COLOCACAO | M2
13.196.0139-0 | REVESTIMENTO DRYWALL C/ESP.61MM(ESTRUTURA+CHAPA DE GESSO)EST | RUTURADA C/MONTANTES SIMPLES AUTOPORTANTES DE 48MM,FIXADOS A | GUIAS HORIZONTAIS 48MM,AMBOS DE ACO GALV.C/ESP.0,5MM,C/UMA | CHAPA DE GESSO ACARTONADO,STANDARD,C/ADICAO DE LA MINERAL,ES | P.12,5MM,LARG.1200MM,BORDA REBAIXADA,FIXADA AOS MONTANTES PO | R MEIO DE PARAFUSOS.APLICACAO EM AREAS SECAS.FORN.E COLOC | M2
13.196.0139-A | REVESTIMENTO DRYWALL C/ESP.61MM(ESTRUTURA+CHAPA DE GESSO)EST | RUTURADA C/MONTANTES SIMPLES AUTOPORTANTES DE 48MM,FIXADOS A | GUIAS HORIZONTAIS 48MM,AMBOS DE ACO GALV.C/ESP.0,5MM,C/UMA | CHAPA DE GESSO ACARTONADO,STANDARD,C/ADICAO DE LA MINERAL,ES | P.12,5MM,LARG.1200MM,BORDA REBAIXADA,FIXADA AOS MONTANTES PO | R MEIO DE PARAFUSOS.APLICACAO EM AREAS SECAS.FORN.E COLOC | M2
13.196.0140-0 | REVESTIMENTO DRYWALL C/ESP.61MM(ESTRUTURA+CHAPA DE GESSO)EST | RUTURADA C/MONTANTES SIMPLES AUTOPORTANTES 48MM,FIXADOS A GU | IAS HORIZONTAIS 48MM,AMBOS DE ACO GALV.C/ESP.0,5MM,C/UMA CHA | PA DE GESSO ACARTONADO,TIPO RU(RESISTENTE A UMIDADE),ESP.12, | 5MM,LARG.1200MM,BORDA REBAIXADA,FIXADA AOS MONTANTES POR MEI | O DE PARAFUSOS.APLICACAO EM AREAS SECAS.FORN.E COLOCACAO | M2
13.196.0140-A | REVESTIMENTO DRYWALL C/ESP.61MM(ESTRUTURA+CHAPA DE GESSO)EST | RUTURADA C/MONTANTES SIMPLES AUTOPORTANTES 48MM,FIXADOS A GU | IAS HORIZONTAIS 48MM,AMBOS DE ACO GALV.C/ESP.0,5MM,C/UMA CHA | PA DE GESSO ACARTONADO,TIPO RU(RESISTENTE A UMIDADE),ESP.12, | 5MM,LARG.1200MM,BORDA REBAIXADA,FIXADA AOS MONTANTES POR MEI | O DE PARAFUSOS.APLICACAO EM AREAS SECAS.FORN.E COLOCACAO | M2
13.196.0141-0 | REVESTIMENTO DRYWALL C/ESP.61MM(ESTRUTURA+CHAPA DE GESSO)EST | RUTURADA C/MONTANTES SIMPLES AUTOPORTANTES 48MM,FIXADOS A GU | IAS HORIZONTAIS 48MM,AMBOS DE ACO GALV.C/ESP.0,5MM,C/UMA CHA | PA DE GESSO ACARTONADO,TIPO RU(RESISTENTE A UMIDADE),C/ADICA | O LA MINERAL,ESP.12,5MM,LARG.1200MM,BORDA REBAIXADA,FIXADA A | OS MONTANTES POR MEIO DE PARAFUSOS.APLICACAO AREAS SECAS.F/C | M2
13.196.0141-A | REVESTIMENTO DRYWALL C/ESP.61MM(ESTRUTURA+CHAPA DE GESSO)EST | RUTURADA C/MONTANTES SIMPLES AUTOPORTANTES 48MM,FIXADOS A GU | IAS HORIZONTAIS 48MM,AMBOS DE ACO GALV.C/ESP.0,5MM,C/UMA CHA | PA DE GESSO ACARTONADO,TIPO RU(RESISTENTE A UMIDADE),C/ADICA | O LA MINERAL,ESP.12,5MM,LARG.1200MM,BORDA REBAIXADA,FIXADA A | OS MONTANTES POR MEIO DE PARAFUSOS.APLICACAO AREAS SECAS.F/C | M2
13.196.0142-0 | REVESTIMENTO DE DRYWALL C/ESP.61MM(ESTRUTURA+CHAPA DE GESSO) | ESTRUTURADA C/MONTANTES SIMPLES AUTOPORTANTES 48MM,FIXADOS A | GUIAS HORIZONTAIS 48MM,AMBOS DE ACO GALV.C/ESP.0,5MM,COM UM | A CHAPA DE GESSO ACARTONADO,TIPO RF(RESISTENTE AO FOGO),ESP. | 12,5MM,LARG.1200MM,BORDA REBAIXADA,FIXADA AOS MONTANTES POR | MEIO DE PARAFUSOS.APLICACAO EM AREAS SECAS.FORN. E COLOCACAO | M2
13.196.0142-A | REVESTIMENTO DE DRYWALL C/ESP.61MM(ESTRUTURA+CHAPA DE GESSO) | ESTRUTURADA C/MONTANTES SIMPLES AUTOPORTANTES 48MM,FIXADOS A | GUIAS HORIZONTAIS 48MM,AMBOS DE ACO GALV.C/ESP.0,5MM,COM UM | A CHAPA DE GESSO ACARTONADO,TIPO RF(RESISTENTE AO FOGO),ESP. | 12,5MM,LARG.1200MM,BORDA REBAIXADA,FIXADA AOS MONTANTES POR | MEIO DE PARAFUSOS.APLICACAO EM AREAS SECAS.FORN. E COLOCACAO | M2
13.196.0143-0 | REVESTIMENTO DRYWALL C/ESP.61MM(ESTRUTURA+CHAPA DE GESSO)EST | RUTURADA C/MONTANTES SIMPLES AUTOPORTANTES 48MM,FIXADOS A GU | IAS HORIZONTAIS 48MM,AMBOS ACO GALV.ESP.0,5MM,C/UMA CHAPA DE | GESSO ACARTONADO,RF(RESISTENTE AO FOGO),C/ADICAO DE LA MINE | RAL,ESP.12,5MM,LARG.1200MM,BORDA REBAIXADA,FIXADA AOS MONTAN | TES POR MEIO DE PARAFUSOS.APLICACAO AREAS SECAS.FORN.COLOC. | M2
13.196.0143-A | REVESTIMENTO DRYWALL C/ESP.61MM(ESTRUTURA+CHAPA DE GESSO)EST | RUTURADA C/MONTANTES SIMPLES AUTOPORTANTES 48MM,FIXADOS A GU | IAS HORIZONTAIS 48MM,AMBOS ACO GALV.ESP.0,5MM,C/UMA CHAPA DE | GESSO ACARTONADO,RF(RESISTENTE AO FOGO),C/ADICAO DE LA MINE | RAL,ESP.12,5MM,LARG.1200MM,BORDA REBAIXADA,FIXADA AOS MONTAN | TES POR MEIO DE PARAFUSOS.APLICACAO AREAS SECAS.FORN.COLOC. | M2
13.196.0144-0 | REVESTIMENTO DE DRYWALL C/ESP.83MM(ESTRUTURA+CHAPA DE GESSO) | ESTRUTURADA C/MONTANTES SIMPLES AUTOPORTANTES 70MM,FIXADAS A | GUIAS HORIZONTAIS 70MM,AMBOS DE ACO GALV.C/ESP.0,5MM,C/UMA | CHAPA DE GESSO ACARTONADO,TIPO ST(STANDARD),ESP.12,5MM,LARGU | RA 1200MM,BORDA REBAIXADA,FIXADA AOS MONTANTES POR MEIO DE P | ARAFUSOS.APLICACAO EM AREAS SECAS.FORNECIMENTO E COLOCACAO | M2
13.196.0144-A | REVESTIMENTO DE DRYWALL C/ESP.83MM(ESTRUTURA+CHAPA DE GESSO) | ESTRUTURADA C/MONTANTES SIMPLES AUTOPORTANTES 70MM,FIXADAS A | GUIAS HORIZONTAIS 70MM,AMBOS DE ACO GALV.C/ESP.0,5MM,C/UMA | CHAPA DE GESSO ACARTONADO,TIPO ST(STANDARD),ESP.12,5MM,LARGU | RA 1200MM,BORDA REBAIXADA,FIXADA AOS MONTANTES POR MEIO DE P | ARAFUSOS.APLICACAO EM AREAS SECAS.FORNECIMENTO E COLOCACAO | M2
13.196.0145-0 | REVESTIMENTO DE DRYWALL C/ESP.83MM(ESTRUTURA+CHAPA DE GESSO) | ESTRUTURADA C/MONTANTES SIMPLES AUTOPORTANTES 70MM,FIXADOS A | GUIAS HORIZONTAIS 70MM,AMBOS DE ACO GALV.C/ESP.0,5MM,C/UMA | CHAPA DE GESSO ACARTONADO,ST(STANDARD),C/ADICAO DE LA MINERA | L,ESP.12,5MM,LARG.1200MM,BORDA REBAIXADA,FIXADA AOS MONTANTE | S POR MEIO DE PARAFUSOS.APLICACAO AREAS SECAS.FORN.E COLOC. | M2
13.196.0145-A | REVESTIMENTO DE DRYWALL C/ESP.83MM(ESTRUTURA+CHAPA DE GESSO) | ESTRUTURADA C/MONTANTES SIMPLES AUTOPORTANTES 70MM,FIXADOS A | GUIAS HORIZONTAIS 70MM,AMBOS DE ACO GALV.C/ESP.0,5MM,C/UMA | CHAPA DE GESSO ACARTONADO,ST(STANDARD),C/ADICAO DE LA MINERA | L,ESP.12,5MM,LARG.1200MM,BORDA REBAIXADA,FIXADA AOS MONTANTE | S POR MEIO DE PARAFUSOS.APLICACAO AREAS SECAS.FORN.E COLOC. | M2
13.196.0146-0 | REVESTIMENTO DE DRYWALL C/ESP.83MM(ESTRUTURA+CHAPA DE GESSO) | ESTRUTURADA C/MONTANTES SIMPLES AUTOPORTANTES 70MM,FIXADOS A | GUIAS HORIZONTAIS 70MM,AMBOS DE ACO GALV.C/ESP.0,5MM,C/UMA | CHAPA DE GESSO ACARTONADO,TIPO RU(RESISTENTE A UMIDADE),ESP. | 12,5MM,LARG.1200MM,BORDA REBAIXADA,FIXADA AOS MONTANTES POR | MEIO DE PARAFUSOS.APLICACAO EM AREAS SECAS.FORN.E COLOCACAO | M2
13.196.0146-A | REVESTIMENTO DE DRYWALL C/ESP.83MM(ESTRUTURA+CHAPA DE GESSO) | ESTRUTURADA C/MONTANTES SIMPLES AUTOPORTANTES 70MM,FIXADOS A | GUIAS HORIZONTAIS 70MM,AMBOS DE ACO GALV.C/ESP.0,5MM,C/UMA | CHAPA DE GESSO ACARTONADO,TIPO RU(RESISTENTE A UMIDADE),ESP. | 12,5MM,LARG.1200MM,BORDA REBAIXADA,FIXADA AOS MONTANTES POR | MEIO DE PARAFUSOS.APLICACAO EM AREAS SECAS.FORN.E COLOCACAO | M2
13.196.0147-0 | REVESTIMENTO DRYWALL C/ESP.83MM(ESTRUTURA+CHAPA DE GESSO)EST | RUTURADA C/MONTANTES SIMPLES AUTOPORTANTES 70MM,FIXADOS A GU | IAS HORIZONTAIS 70MM,AMBOS ACO GALV.C/ESP.0,5MM,C/UMA CHAPA | DE GESSO ACARTONADO,RU(RESISTENTE A UMIDADE),C/ADICAO LA MIN | ERAL,ESP.12,5MM,LARG.1200MM,BORDA REBAIXADA,FIXADA AOS MONTA | NTES POR MEIO DE PARAFUSOS.APLICACAO AREAS SECAS.FORN.COLOC. | M2
13.196.0147-A | REVESTIMENTO DRYWALL C/ESP.83MM(ESTRUTURA+CHAPA DE GESSO)EST | RUTURADA C/MONTANTES SIMPLES AUTOPORTANTES 70MM,FIXADOS A GU | IAS HORIZONTAIS 70MM,AMBOS ACO GALV.C/ESP.0,5MM,C/UMA CHAPA | DE GESSO ACARTONADO,RU(RESISTENTE A UMIDADE),C/ADICAO LA MIN | ERAL,ESP.12,5MM,LARG.1200MM,BORDA REBAIXADA,FIXADA AOS MONTA | NTES POR MEIO DE PARAFUSOS.APLICACAO AREAS SECAS.FORN.COLOC. | M2
13.196.0148-0 | REVESTIMENTO DE DRYWALL C/ESP.83MM(ESTRUTURA+CHAPA DE GESSO) | ESTRUTURADA C/MONTANTES SIMPLES AUTOPORTANTES 70MM,FIXADOS A | GUIAS HORIZONTAIS 70MM,AMBOS DE ACO GALV.C/ESP.0,5MM,C/UMA | CHAPA DE GESSO ACARTONADO,TIPO RF(RESISTENTE AO FOGO),ESP.12 | ,5MM,LARG.1200MM,BORDA REBAIXADA,FIXADA AOS MONTANTES POR ME | IO DE PARAFUSOS.APLICACAO EM AREAS SECAS.FORN.E COLOCACAO | M2
13.196.0148-A | REVESTIMENTO DE DRYWALL C/ESP.83MM(ESTRUTURA+CHAPA DE GESSO) | ESTRUTURADA C/MONTANTES SIMPLES AUTOPORTANTES 70MM,FIXADOS A | GUIAS HORIZONTAIS 70MM,AMBOS DE ACO GALV.C/ESP.0,5MM,C/UMA | CHAPA DE GESSO ACARTONADO,TIPO RF(RESISTENTE AO FOGO),ESP.12 | ,5MM,LARG.1200MM,BORDA REBAIXADA,FIXADA AOS MONTANTES POR ME | IO DE PARAFUSOS.APLICACAO EM AREAS SECAS.FORN.E COLOCACAO | M2
13.196.0149-0 | REVESTIMENTO DRYWALL ESP.83MM(ESTRUTURA+CHAPA DE GESSO)ESTRU | TURADA C/MONTANTES AUTOPORTANTES 70MM,GUIAS HORIZONTAIS 70MM | ,AMBOS ACO GALV.ESP.0,5MM,C/UMA CHAPA GESSO ACARTONADO,RF(RE | SISTENTE AO FOGO),C/ADICAO DE LA MINERAL,ESP.12,5MM,LARG.120 | 0MM,BORDA REBAIXADA,FIXADA AOS MONTANTES POR MEIO DE PARAFUS | OS,APLICACAO EM AREAS SECAS.FORNECIMENTO E COLOCACAO | M2
13.196.0149-A | REVESTIMENTO DRYWALL ESP.83MM(ESTRUTURA+CHAPA DE GESSO)ESTRU | TURADA C/MONTANTES AUTOPORTANTES 70MM,GUIAS HORIZONTAIS 70MM | ,AMBOS ACO GALV.ESP.0,5MM,C/UMA CHAPA GESSO ACARTONADO,RF(RE | SISTENTE AO FOGO),C/ADICAO DE LA MINERAL,ESP.12,5MM,LARG.120 | 0MM,BORDA REBAIXADA,FIXADA AOS MONTANTES POR MEIO DE PARAFUS | OS,APLICACAO EM AREAS SECAS.FORNECIMENTO E COLOCACAO | M2
13.196.0150-0 | REVESTIMENTO DE DRYWALL C/ESP.103MM(ESTRUTURA+CHAPA DE GESSO | )ESTRUTURADA C/MONTANTES SIMPLES AUTOPORTANTES 90MM,FIXADOS | A GUIAS HORIZONTAIS 90MM,AMBOS DE ACO GALV.C/ESP.0,5MM,C/UMA | CHAPA DE GESSO ACARTONADO,TIPO ST(STANDARD),ESP.12,5MM,LARG | .1200MM,BORDA REBAIXADA,FIXADA AOS MONTANTES POR MEIO DE PAR | AFUSOS.APLICACAO EM AREAS SECAS.FORNECIMENTO E COLOCACAO | M2
13.196.0150-A | REVESTIMENTO DE DRYWALL C/ESP.103MM(ESTRUTURA+CHAPA DE GESSO | )ESTRUTURADA C/MONTANTES SIMPLES AUTOPORTANTES 90MM,FIXADOS | A GUIAS HORIZONTAIS 90MM,AMBOS DE ACO GALV.C/ESP.0,5MM,C/UMA | CHAPA DE GESSO ACARTONADO,TIPO ST(STANDARD),ESP.12,5MM,LARG | .1200MM,BORDA REBAIXADA,FIXADA AOS MONTANTES POR MEIO DE PAR | AFUSOS.APLICACAO EM AREAS SECAS.FORNECIMENTO E COLOCACAO | M2
13.196.0151-0 | REVESTIMENTO DE DRYWALL C/ESP.103MM(ESTRUTURA+CHAPA DE GESSO | )ESTRUTURADA C/MONTANTES SIMPLES AUTOPORTANTES 90MM,FIXADOS | A GUIAS HORIZONTAIS 90MM,AMBOS ACO GALV.C/ESP.0,5MM,C/UMA CH | APA DE GESSO ACARTONADO,TIPO ST(STANDARD),C/ADICAO DE LA MIN | ERAL,ESP.12,5MM,LARG.1200MM,BORDA REBAIXADA,FIXADA AOS MONTA | NTES POR MEIO DE PARAFUSOS.APLICACAO AREAS SECAS.FORN.COLOC. | M2
13.196.0151-A | REVESTIMENTO DE DRYWALL C/ESP.103MM(ESTRUTURA+CHAPA DE GESSO | )ESTRUTURADA C/MONTANTES SIMPLES AUTOPORTANTES 90MM,FIXADOS | A GUIAS HORIZONTAIS 90MM,AMBOS ACO GALV.C/ESP.0,5MM,C/UMA CH | APA DE GESSO ACARTONADO,TIPO ST(STANDARD),C/ADICAO DE LA MIN | ERAL,ESP.12,5MM,LARG.1200MM,BORDA REBAIXADA,FIXADA AOS MONTA | NTES POR MEIO DE PARAFUSOS.APLICACAO AREAS SECAS.FORN.COLOC. | M2
13.196.0152-0 | REVESTIMENTO DE DRYWALL C/ESP.103MM(ESTRUTURA+CHAPA DE GESSO | )ESTRUTURADA C/MONTANTES SIMPLES AUTOPORTANTES 90MM,FIXADOS | A GUIAS HORIZONTAIS 90MM,AMBOS DE ACO GALV.C/ESP.0,5MM,C/UMA | CHAPA DE GESSO ACARTONADO,TIPO RU(RESISTENTE A UMIDADE),ESP | .12,5MM,LARG.1200MM,BORDA REBAIXADA,FIXADA AOS MONTANTES POR | MEIO DE PARAFUSOS.APLICACAO EM AREAS SECAS.FORN.E COLOCACAO | M2
13.196.0152-A | REVESTIMENTO DE DRYWALL C/ESP.103MM(ESTRUTURA+CHAPA DE GESSO | )ESTRUTURADA C/MONTANTES SIMPLES AUTOPORTANTES 90MM,FIXADOS | A GUIAS HORIZONTAIS 90MM,AMBOS DE ACO GALV.C/ESP.0,5MM,C/UMA | CHAPA DE GESSO ACARTONADO,TIPO RU(RESISTENTE A UMIDADE),ESP | .12,5MM,LARG.1200MM,BORDA REBAIXADA,FIXADA AOS MONTANTES POR | MEIO DE PARAFUSOS.APLICACAO EM AREAS SECAS.FORN.E COLOCACAO | M2
13.196.0153-0 | REVESTIMENTO DRYWALL ESP.103MM(ESTRUTURA+CHAPA DE GESSO)ESTR | UTURADA C/MONTANTES SIMPLES AUTOPORTANTES 90MM,GUIAS HORIZON | TAIS 90MM,AMBOS DE ACO GALV.ESP.0,5MM,C/UMA CHAPA GESSO ACAR | TONADO,TIPO RU(RESISTENTE A UMIDADE),C/ADICAO DE LA MINERAL, | ESP.12,5MM,LARG.1200MM,BORDA REBAIXADA,FIXADA AOS MONTANTES | POR MEIO DE PARAFUSOS.APLICACAO EM AREAS SECAS.FORN.E COLOC. | M2
13.196.0153-A | REVESTIMENTO DRYWALL ESP.103MM(ESTRUTURA+CHAPA DE GESSO)ESTR | UTURADA C/MONTANTES SIMPLES AUTOPORTANTES 90MM,GUIAS HORIZON | TAIS 90MM,AMBOS DE ACO GALV.ESP.0,5MM,C/UMA CHAPA GESSO ACAR | TONADO,TIPO RU(RESISTENTE A UMIDADE),C/ADICAO DE LA MINERAL, | ESP.12,5MM,LARG.1200MM,BORDA REBAIXADA,FIXADA AOS MONTANTES | POR MEIO DE PARAFUSOS.APLICACAO EM AREAS SECAS.FORN.E COLOC. | M2
13.196.0154-0 | REVESTIMENTO DE DRYWALL C/ESP.103MM(ESTRUTURA+CHAPA DE GESSO | )ESTRUTURADA C/MONTANTES SIMPLES AUTOPORTANTES 90MM,FIXADOS | A GUIAS HORIZONTAIS 90MM,AMBOS DE ACO GALV.C/ESP.0,5MM,C/UMA | CHAPA DE GESSO ACARTONADO,TIPO RF(RESISTENTE AO FOGO),ESP.1 | 2,5MM,LARG.1200MM,BORDA REBAIXADA,FIXADA AOS MONTANTES POR M | EIO DE PARAFUSOS.APLICACAO EM AREAS SECAS.FORN.E COLOCACAO | M2
13.196.0154-A | REVESTIMENTO DE DRYWALL C/ESP.103MM(ESTRUTURA+CHAPA DE GESSO | )ESTRUTURADA C/MONTANTES SIMPLES AUTOPORTANTES 90MM,FIXADOS | A GUIAS HORIZONTAIS 90MM,AMBOS DE ACO GALV.C/ESP.0,5MM,C/UMA | CHAPA DE GESSO ACARTONADO,TIPO RF(RESISTENTE AO FOGO),ESP.1 | 2,5MM,LARG.1200MM,BORDA REBAIXADA,FIXADA AOS MONTANTES POR M | EIO DE PARAFUSOS.APLICACAO EM AREAS SECAS.FORN.E COLOCACAO | M2
13.196.0155-0 | REVESTIMENTO DRYWALL ESP.103MM(ESTRUTURA+CHAPA DE GESSO)ESTR | UTURADA C/MONTANTES SIMPLES AUTOPORTANTES 90MM,FIXADOS A GUI | AS HORIZONTAIS 90MM,AMBOS ACO GALV.C/ESP.0,5MM,C/UMA CHAPA D | E GESSO ACARTONADO,RF(RESISTENTE AO FOGO),C/ADICAO DE LA MIN | ERAL,ESP.12,5MM,LARG.1200MM,BORDA REBAIXADA,FIXADA AOS MONTA | NTES POR MEIO DE PARAFUSOS.APLICACAO AREAS SECAS.FORN.COLOC. | M2
13.196.0155-A | REVESTIMENTO DRYWALL ESP.103MM(ESTRUTURA+CHAPA DE GESSO)ESTR | UTURADA C/MONTANTES SIMPLES AUTOPORTANTES 90MM,FIXADOS A GUI | AS HORIZONTAIS 90MM,AMBOS ACO GALV.C/ESP.0,5MM,C/UMA CHAPA D | E GESSO ACARTONADO,RF(RESISTENTE AO FOGO),C/ADICAO DE LA MIN | ERAL,ESP.12,5MM,LARG.1200MM,BORDA REBAIXADA,FIXADA AOS MONTA | NTES POR MEIO DE PARAFUSOS.APLICACAO AREAS SECAS.FORN.COLOC. | M2
13.196.0156-0 | REVESTIMENTO DE DRYWALL C/ESP.73MM(ESTRUTURA+CHAPA DE GESSO) | ESTRUTURADA C/MONTANTES SIMPLES AUTOPORTANTES 48MM,FIXADOS A | GUIAS HORIZONTAIS 48MM,AMBOS DE ACO GALV.C/ESP.0,5MM,C/DUAS | CHAPAS DE GESSO ACARTONADO,TIPO ST(STANDARD),ESP.12,5MM,LAR | G.1200MM,BORDA REBAIXADA,FIXADA AOS MONTANTES POR MEIO DE PA | RAFUSOS.APLICACAO EM AREAS SECAS.FORNECIMENTO E COLOCACAO | M2
13.196.0156-A | REVESTIMENTO DE DRYWALL C/ESP.73MM(ESTRUTURA+CHAPA DE GESSO) | ESTRUTURADA C/MONTANTES SIMPLES AUTOPORTANTES 48MM,FIXADOS A | GUIAS HORIZONTAIS 48MM,AMBOS DE ACO GALV.C/ESP.0,5MM,C/DUAS | CHAPAS DE GESSO ACARTONADO,TIPO ST(STANDARD),ESP.12,5MM,LAR | G.1200MM,BORDA REBAIXADA,FIXADA AOS MONTANTES POR MEIO DE PA | RAFUSOS.APLICACAO EM AREAS SECAS.FORNECIMENTO E COLOCACAO | M2
13.196.0157-0 | REVESTIMENTO DE DRYWALL C/ESP.73MM(ESTRUTURA+CHAPA DE GESSO) | ESTRUTURADA C/MONTANTES SIMPLES AUTOPORTANTES 48MM,FIXADOS A | GUIAS HORIZONTAIS 48MM,AMBOS DE ACO GALV.C/ESP.0,5MM,C/DUAS | CHAPAS DE GESSO ACARTONADO,ST(STANDARD),C/ADICAO DE LA MINE | RAL,ESP.12,5MM,LARG.1200MM,BORDA REBAIXADA,FIXADA AOS MONTAN | TES POR MEIO DE PARAFUSOS.APLICACAO AREAS SECAS.FORN.COLOC. | M2
13.196.0157-A | REVESTIMENTO DE DRYWALL C/ESP.73MM(ESTRUTURA+CHAPA DE GESSO) | ESTRUTURADA C/MONTANTES SIMPLES AUTOPORTANTES 48MM,FIXADOS A | GUIAS HORIZONTAIS 48MM,AMBOS DE ACO GALV.C/ESP.0,5MM,C/DUAS | CHAPAS DE GESSO ACARTONADO,ST(STANDARD),C/ADICAO DE LA MINE | RAL,ESP.12,5MM,LARG.1200MM,BORDA REBAIXADA,FIXADA AOS MONTAN | TES POR MEIO DE PARAFUSOS.APLICACAO AREAS SECAS.FORN.COLOC. | M2
13.196.0158-0 | REVESTIMENTO DE DRYWALL C/ESP.73MM(ESTRUTURA+CHAPA DE GESSO) | ESTRUTURADA C/MONTANTES SIMPLES AUTOPORTANTES 48MM,FIXADOS A | GUIAS HORIZONTAIS 48MM,AMBOS ACO GALV.C/ESP.0,5MM,C/DUAS CH | APAS GESSO ACARTONADO,TIPO RU(RESISTENTE A UMIDADE),E OUTRA | TIPO ST,ESP.12,5MM,LARG.1200MM,BORDA REBAIXADA,FIX.AOS MONTA | NTES POR MEIO PARAFUSOS.APLICACAO EM AREAS SECAS.FORN./COLOC | M2
13.196.0158-A | REVESTIMENTO DE DRYWALL C/ESP.73MM(ESTRUTURA+CHAPA DE GESSO) | ESTRUTURADA C/MONTANTES SIMPLES AUTOPORTANTES 48MM,FIXADOS A | GUIAS HORIZONTAIS 48MM,AMBOS ACO GALV.C/ESP.0,5MM,C/DUAS CH | APAS GESSO ACARTONADO,TIPO RU(RESISTENTE A UMIDADE),E OUTRA | TIPO ST,ESP.12,5MM,LARG.1200MM,BORDA REBAIXADA,FIX.AOS MONTA | NTES POR MEIO PARAFUSOS.APLICACAO EM AREAS SECAS.FORN./COLOC | M2
13.196.0159-0 | REVESTIMENTO DE DRYWALL C/ESP.73MM(ESTRUTURA+CHAPA DE GESSO) | ESTRUTURADA 48MM,FIXADOS A GUIAS HORIZONTAIS 48MM,AMBOS DE A | CO GALV.C/ESP.0,5MM,C/DUAS CHAPAS DE ESSO ACARTONADO,TIPO RU | (RESISTENTE A UMIDADE),C/ADICAO DE LA MINERAL,E OUTRA TIPO S | T,ESP.12,5MM,LARG.1200MM,BORDA REBAIXADA,FIX.AOS MONTANTES P | OR MEIO DE PARAFUSOS.APLICACAO EM AREAS SECAS.FORN.E COLOC. | M2
13.196.0159-A | REVESTIMENTO DE DRYWALL C/ESP.73MM(ESTRUTURA+CHAPA DE GESSO) | ESTRUTURADA 48MM,FIXADOS A GUIAS HORIZONTAIS 48MM,AMBOS DE A | CO GALV.C/ESP.0,5MM,C/DUAS CHAPAS DE ESSO ACARTONADO,TIPO RU | (RESISTENTE A UMIDADE),C/ADICAO DE LA MINERAL,E OUTRA TIPO S | T,ESP.12,5MM,LARG.1200MM,BORDA REBAIXADA,FIX.AOS MONTANTES P | OR MEIO DE PARAFUSOS.APLICACAO EM AREAS SECAS.FORN.E COLOC. | M2
13.196.0160-0 | REVESTIMENTO DE DRYWALL C/ESP.73MM(ESTRUTURA+CHAPA DE GESSO) | ESTRUTURADA C/MONTANTES SIMPLES AUTOPORTANTES 48MM,FIXADOS A | GUIAS HORIZONTAIS 48MM,AMBOS DE ACO GALV.C/ESP.0,5MM,C/DUAS | CHAPAS GESSO ACARTONADO,TIPO RF(RESISTENTE AO FOGO) E OUTRA | TIPO ST,ESP.12,5MM,LARG.1200MM,BORDA REBAIXADA,FIX.AOS MONT | ANTES POR MEIO DE PARAFUSOS.APLICACAO AREAS SECAS.FORN/COLOC | M2
13.196.0160-A | REVESTIMENTO DE DRYWALL C/ESP.73MM(ESTRUTURA+CHAPA DE GESSO) | ESTRUTURADA C/MONTANTES SIMPLES AUTOPORTANTES 48MM,FIXADOS A | GUIAS HORIZONTAIS 48MM,AMBOS DE ACO GALV.C/ESP.0,5MM,C/DUAS | CHAPAS GESSO ACARTONADO,TIPO RF(RESISTENTE AO FOGO) E OUTRA | TIPO ST,ESP.12,5MM,LARG.1200MM,BORDA REBAIXADA,FIX.AOS MONT | ANTES POR MEIO DE PARAFUSOS.APLICACAO AREAS SECAS.FORN/COLOC | M2
13.196.0161-0 | REVESTIMENTO DRYWALL ESP.73MM(ESTRUTURA+CHAPA DE GESSO)ESTRU | TURADA C/MONTANTES SIMPLES AUTOPORTANTES 48MM,FIXADOS A GUIA | S HORIZONTAIS 48MM,AMBOS ACO GALV.ESP.0,5MM,C/DUAS CHAPAS GE | SSO ACARTONADO,RF(RESISTENTE AO FOGO),C/ADICAO LA MINERAL,E | OUTRA TIPO ST,ESP.12,5MM,LARG.1200MM,BORDA REBAIXADA,FIX.AOS | MONTANTES POR MEIO PARAFUSOS.APLICACAO AREAS SRCAS.FORN/COL | M2
13.196.0161-A | REVESTIMENTO DRYWALL ESP.73MM(ESTRUTURA+CHAPA DE GESSO)ESTRU | TURADA C/MONTANTES SIMPLES AUTOPORTANTES 48MM,FIXADOS A GUIA | S HORIZONTAIS 48MM,AMBOS ACO GALV.ESP.0,5MM,C/DUAS CHAPAS GE | SSO ACARTONADO,RF(RESISTENTE AO FOGO),C/ADICAO LA MINERAL,E | OUTRA TIPO ST,ESP.12,5MM,LARG.1200MM,BORDA REBAIXADA,FIX.AOS | MONTANTES POR MEIO PARAFUSOS.APLICACAO AREAS SRCAS.FORN/COL | M2
13.196.0162-0 | REVESTIMENTO DRYWALL C/ESP.95MM(ESTRUTURA+CHAPA DE GESSO)EST | RUTURADA C/MONTANTES SIMPLES AUTOPORTANTES 70MM,FIXADOS A GU | IAS HORIZONTAIS 70MM,AMBOS DE ACO GALV.C/ESP.0,5MM,C/DUAS CH | APAS DE GESSO ACARTONADO,TIPO ST(STANDARD),ESP.12,5MM,LARGUR | A 1200MM,BORDA REBAIXADA,FIXADA AOS MONTANTES POR MEIO DE PA | RAFUSOS.APLICACAO EM AREAS SECAS.FORNECIMENTO E COLOCACAO | M2
13.196.0162-A | REVESTIMENTO DRYWALL C/ESP.95MM(ESTRUTURA+CHAPA DE GESSO)EST | RUTURADA C/MONTANTES SIMPLES AUTOPORTANTES 70MM,FIXADOS A GU | IAS HORIZONTAIS 70MM,AMBOS DE ACO GALV.C/ESP.0,5MM,C/DUAS CH | APAS DE GESSO ACARTONADO,TIPO ST(STANDARD),ESP.12,5MM,LARGUR | A 1200MM,BORDA REBAIXADA,FIXADA AOS MONTANTES POR MEIO DE PA | RAFUSOS.APLICACAO EM AREAS SECAS.FORNECIMENTO E COLOCACAO | M2
13.196.0163-0 | REVESTIMENTO DE DRYWALL C/ESP.95MM(ESTRUTURA+CHAPA DE GESSO) | ESTRUTURADA C/MONTANTES SIMPLES AUTOPORTANTES 70MM,FIXADOS A | GUIAS HORIZONTAIS 70MM,AMBOS DE ACO GALV.C/ESP.0,5MM,C/DUAS | CHAPAS DE GESSO ACARTONADO,ST(STANDARD),C/ADICAO DE LA MINE | RAL,ESP.12,5MM,LARG.1200MM,BORDA REBAIXADA,FIXADA AOS MONTAN | TES POR MEIO DE PARAFUSOS.APLICACAO AREAS SECAS.FORN.COLOC. | M2
13.196.0163-A | REVESTIMENTO DE DRYWALL C/ESP.95MM(ESTRUTURA+CHAPA DE GESSO) | ESTRUTURADA C/MONTANTES SIMPLES AUTOPORTANTES 70MM,FIXADOS A | GUIAS HORIZONTAIS 70MM,AMBOS DE ACO GALV.C/ESP.0,5MM,C/DUAS | CHAPAS DE GESSO ACARTONADO,ST(STANDARD),C/ADICAO DE LA MINE | RAL,ESP.12,5MM,LARG.1200MM,BORDA REBAIXADA,FIXADA AOS MONTAN | TES POR MEIO DE PARAFUSOS.APLICACAO AREAS SECAS.FORN.COLOC. | M2
13.196.0164-0 | REVESTIMENTO DE DRYWALL C/ESP.95MM(ESTRUTURA+CHAPA GESSO) ES | TRUTURADA C/MONTANTES SIMPLES AUTOPORTANTES 70MM,FIX.A GUIAS | HORIZ.70MM,AMBOS ACO GALV.C/ESP.0,5MM,C/DUAS CHAPAS GESSO A | CARTONADO,SENDO UMA DO TIPO RU (RESISTENTE A UMIDADE),E OUTR | A ST,ESP.12,5MM,LARG.1200MM,BORDA REBAIXADA,FIX.AOS MONTANTE | S POR MEIO PARAFUSOS.APLICACAO EM AREAS SECAS.FORN.E COLOC. | M2
13.196.0164-A | REVESTIMENTO DE DRYWALL C/ESP.95MM(ESTRUTURA+CHAPA GESSO) ES | TRUTURADA C/MONTANTES SIMPLES AUTOPORTANTES 70MM,FIX.A GUIAS | HORIZ.70MM,AMBOS ACO GALV.C/ESP.0,5MM,C/DUAS CHAPAS GESSO A | CARTONADO,SENDO UMA DO TIPO RU (RESISTENTE A UMIDADE),E OUTR | A ST,ESP.12,5MM,LARG.1200MM,BORDA REBAIXADA,FIX.AOS MONTANTE | S POR MEIO PARAFUSOS.APLICACAO EM AREAS SECAS.FORN.E COLOC. | M2
13.196.0165-0 | REVESTIMENTO DRYWALL ESP.95MM(ESTRUTURA+CHAPA GESSO) ESTRUTU | RADA C/MONTANTES SIMPLES AUTOPORTANTES 70MM,FIX.A GUIAS HORI | Z.70MM,AMBOS ACO GALV.ESP.0,5MM,C/DUAS CHAPAS GESSO ACARTONA | O,SENDO UMA DO TIPO RU(RESISTENTE A UMIDADE),ADICAO LA MINER | AL,E OUTRA ST,ESP.12,5MM,LARG.1200MM,BORDA REBAIXADA,FIX.AOS | MONTANTES POR MEIO PARAFUSOS.APLICACAO AREAS SECAS.FORN/COL | M2
13.196.0165-A | REVESTIMENTO DRYWALL ESP.95MM(ESTRUTURA+CHAPA GESSO) ESTRUTU | RADA C/MONTANTES SIMPLES AUTOPORTANTES 70MM,FIX.A GUIAS HORI | Z.70MM,AMBOS ACO GALV.ESP.0,5MM,C/DUAS CHAPAS GESSO ACARTONA | O,SENDO UMA DO TIPO RU(RESISTENTE A UMIDADE),ADICAO LA MINER | AL,E OUTRA ST,ESP.12,5MM,LARG.1200MM,BORDA REBAIXADA,FIX.AOS | MONTANTES POR MEIO PARAFUSOS.APLICACAO AREAS SECAS.FORN/COL | M2
13.196.0166-0 | REVESTIMENTO DRYWALL C/ESP.95MM(ESTRUTURA+CHAPA GESSO) ESTRU | TURADA C/MONTANTES SIMPLES AUTOPORTANTES 70MM,FIX.A GUIAS HO | RIZ.70MM,AMBOS ACO GALV.C/ESP.0,5MM,C/DUAS CHAPAS GESSO ACAR | TONADO,SENDO UMA DO TIPO RF(RESISTENTE AO FOGO) E OUTRA ST,E | SP.12,5MM,LARG.1200MM,BORDA REBAIXADA,FIX.AOS MONTANTES POR | MEIO DE PARAFUSOS.APLICACAO EM AREAS SECAS.FORN.E COLOC | M2
13.196.0166-A | REVESTIMENTO DRYWALL C/ESP.95MM(ESTRUTURA+CHAPA GESSO) ESTRU | TURADA C/MONTANTES SIMPLES AUTOPORTANTES 70MM,FIX.A GUIAS HO | RIZ.70MM,AMBOS ACO GALV.C/ESP.0,5MM,C/DUAS CHAPAS GESSO ACAR | TONADO,SENDO UMA DO TIPO RF(RESISTENTE AO FOGO) E OUTRA ST,E | SP.12,5MM,LARG.1200MM,BORDA REBAIXADA,FIX.AOS MONTANTES POR | MEIO DE PARAFUSOS.APLICACAO EM AREAS SECAS.FORN.E COLOC | M2
13.196.0167-0 | REVESTIMENTO DRYWALL C/ESP.95MM(ESTRUTURA+CHAPA GESSO) ESTRU | TURADA C/MONTANTES SIMPLES AUTOPORTANTES 70MM,FIX.A GUIAS HO | RIZ.70MM,AMBOS ACO GALV.ESP.0,5MM,C/DUAS CHAPAS GESSO ACARTO | NADO,SENDO UMA DO TIPO RF(RESISTENTE AO FOGO),C/ADICAO LA MI | NERAL,E OUTRA ST,ESP.12,5MM,LARG.1200MM,BORDA REBAIXADA,FIX. | MONTANTES POR MEIO PARAFUSOS.APLICACAO AREAS SECAS.FORN/COL | M2
13.196.0167-A | REVESTIMENTO DRYWALL C/ESP.95MM(ESTRUTURA+CHAPA GESSO) ESTRU | TURADA C/MONTANTES SIMPLES AUTOPORTANTES 70MM,FIX.A GUIAS HO | RIZ.70MM,AMBOS ACO GALV.ESP.0,5MM,C/DUAS CHAPAS GESSO ACARTO | NADO,SENDO UMA DO TIPO RF(RESISTENTE AO FOGO),C/ADICAO LA MI | NERAL,E OUTRA ST,ESP.12,5MM,LARG.1200MM,BORDA REBAIXADA,FIX. | MONTANTES POR MEIO PARAFUSOS.APLICACAO AREAS SECAS.FORN/COL | M2
13.196.0168-0 | REVESTIMENTO DE DRYWALL C/ESP.115MM(ESTRUTURA+CHAPA DE GESSO | )ESTRUTURADA C/MONTANTES SIMPLES AUTOPORTANTES 90MM,FIXADOS | A GUIAS HORIZONTAIS 90MM,AMBOS DE ACO GALV.C/ESP.0,5MM,C/DUA | S CHAPAS DE GESSO ACARTONADO,STANDARD,ESP.12,5MM,LARG.1200MM | ,BORDA REBAIXADA,FIXADA AOS MONTANTES POR MEIO DE PARAFUSOS. | APLICACAO EM AREAS SECAS.FORNECIMENTO E COLOCACAO | M2
13.196.0168-A | REVESTIMENTO DE DRYWALL C/ESP.115MM(ESTRUTURA+CHAPA DE GESSO | )ESTRUTURADA C/MONTANTES SIMPLES AUTOPORTANTES 90MM,FIXADOS | A GUIAS HORIZONTAIS 90MM,AMBOS DE ACO GALV.C/ESP.0,5MM,C/DUA | S CHAPAS DE GESSO ACARTONADO,STANDARD,ESP.12,5MM,LARG.1200MM | ,BORDA REBAIXADA,FIXADA AOS MONTANTES POR MEIO DE PARAFUSOS. | APLICACAO EM AREAS SECAS.FORNECIMENTO E COLOCACAO | M2
13.196.0169-0 | REVESTIMENTO DRYWALL C/ESP.115MM(ESTRUTURA+CHAPA DE GESSO)ES | TRUTURADA C/MONTANTES SIMPLES AUTOPORTANTES 90MM,FIXADOS A G | UIAS HORIZONTAIS 90MM,AMBOS DE ACO GALV.C/ESP.0,5MM,C/DUAS C | HAPAS DE GESSO ACARTONADO,STANDARD,C/ADICAO DE LA MINERAL,ES | P.12,5MM,LARG.1200MM,BORDA REBAIXADA,FIXADA AOS MONTANTES PO | R MEIO DE PARAFUSOS.APLICACAO EM AREAS SECAS.FORN.E COLOC. | M2
13.196.0169-A | REVESTIMENTO DRYWALL C/ESP.115MM(ESTRUTURA+CHAPA DE GESSO)ES | TRUTURADA C/MONTANTES SIMPLES AUTOPORTANTES 90MM,FIXADOS A G | UIAS HORIZONTAIS 90MM,AMBOS DE ACO GALV.C/ESP.0,5MM,C/DUAS C | HAPAS DE GESSO ACARTONADO,STANDARD,C/ADICAO DE LA MINERAL,ES | P.12,5MM,LARG.1200MM,BORDA REBAIXADA,FIXADA AOS MONTANTES PO | R MEIO DE PARAFUSOS.APLICACAO EM AREAS SECAS.FORN.E COLOC. | M2
13.196.0170-0 | REVESTIMENTO DRYWALL C/ESP.115MM(ESTRUTURA+CHAPA GESSO) ESTR | UTURADA C/MONTANTES SIMPLES AUTOPORTANTES 90MM,FIX.A GUIAS H | ORIZ.90MM,AMBOS ACO GALV.C/ESP.0,5MM,C/DUAS CHAPAS GESSO ACA | RTONADO,SENDO UMA DO TIPO RU(RESISTENTE A UMIDADE) E OUTRA S | T,ESP.12,5MM,LARG.1200MM,BORDA REBAIXADA,FIX.AOS MONTANTES P | OR MEIO DE PARAFUSOS.APLICACAO EM AREAS SECAS.FORN.E COLOC. | M2
13.196.0170-A | REVESTIMENTO DRYWALL C/ESP.115MM(ESTRUTURA+CHAPA GESSO) ESTR | UTURADA C/MONTANTES SIMPLES AUTOPORTANTES 90MM,FIX.A GUIAS H | ORIZ.90MM,AMBOS ACO GALV.C/ESP.0,5MM,C/DUAS CHAPAS GESSO ACA | RTONADO,SENDO UMA DO TIPO RU(RESISTENTE A UMIDADE) E OUTRA S | T,ESP.12,5MM,LARG.1200MM,BORDA REBAIXADA,FIX.AOS MONTANTES P | OR MEIO DE PARAFUSOS.APLICACAO EM AREAS SECAS.FORN.E COLOC. | M2
13.196.0171-0 | REVESTIMENTO DRYWALL C/ESP.115MM(ESTRUTURA+CHAPA GESSO) ESTR | TURADA C/MONTANTES SIMPLES AUTOPORTANTES 90MM,FIX.A GUIAS HO | RIZ.90MM,AMBOS ACO GALV.C/ESP.0,5MM,C/DUAS CHAPAS GESSO ACAR | TONADO,SENDO UMA TIPO RU(RESISTENTE A UMIDADE),C/ADICAO LA M | INERAL,E OUTRA ST,ESP.12,5MM,LARG.1200MM,BORDA REBAIXADA,FIX | .MONTANTES POR MEIO PARAFUSOS.APLICACAO AREAS SECAS.FORN/COL | M2
13.196.0171-A | REVESTIMENTO DRYWALL C/ESP.115MM(ESTRUTURA+CHAPA GESSO) ESTR | TURADA C/MONTANTES SIMPLES AUTOPORTANTES 90MM,FIX.A GUIAS HO | RIZ.90MM,AMBOS ACO GALV.C/ESP.0,5MM,C/DUAS CHAPAS GESSO ACAR | TONADO,SENDO UMA TIPO RU(RESISTENTE A UMIDADE),C/ADICAO LA M | INERAL,E OUTRA ST,ESP.12,5MM,LARG.1200MM,BORDA REBAIXADA,FIX | .MONTANTES POR MEIO PARAFUSOS.APLICACAO AREAS SECAS.FORN/COL | M2
13.196.0172-0 | REVESTIMENTO DE DRYWALL C/ESP.115MM(ESTRUTURA+CHAPA GESSO) E | STRUTURADA C/MONTANTES SIMPLES AUTOPORTANTES 90MM,FIX.A GUIA | S HORIZ.90MM,AMBOS ACO GALVANIZADO C/ESP.0,5MM,COM DUAS CHAP | AS GESSO ACARTONADO,SENDO UMA DO TIPO RF(RESISTENTE AO FOGO) | E OUTRA ST,SP.12,5MM,LARG.1200MM,BORDA REBAIXADA,FIX.AOS MO | NTANTES POR MEIO PARAFUSOS.APLICACAO AREAS SECAS.FORN.COLOC. | M2
13.196.0172-A | REVESTIMENTO DE DRYWALL C/ESP.115MM(ESTRUTURA+CHAPA GESSO) E | STRUTURADA C/MONTANTES SIMPLES AUTOPORTANTES 90MM,FIX.A GUIA | S HORIZ.90MM,AMBOS ACO GALVANIZADO C/ESP.0,5MM,COM DUAS CHAP | AS GESSO ACARTONADO,SENDO UMA DO TIPO RF(RESISTENTE AO FOGO) | E OUTRA ST,SP.12,5MM,LARG.1200MM,BORDA REBAIXADA,FIX.AOS MO | NTANTES POR MEIO PARAFUSOS.APLICACAO AREAS SECAS.FORN.COLOC. | M2
13.196.0173-0 | REVESTIMENTO DRYWALL C/ESP.115MM(ESTRUTURA+CHAPA GESSO) ESTR | UTURADA C/MONTANTES SIMPLES AUTOPORTANTES 90MM,FIX.A GUIAS H | ORIZ.90MM,AMBOS ACO GALV.ESP.0,5MM,C/DUAS CHAPAS GESSO ACART | NADO,SENDO UMA TIPO RF(RESISTENTE AO FOGO),C/ADICAO LA MINER | AL,E OUTRA ST,ESP.12,5MM,LARG.1200MM,BORDA REBAIXADA,FIX.MON | TANTES POR MEIO PARAFUSOS.APLICACAO AREAS SECAS.FORN.E COLOC | M2
13.196.0173-A | REVESTIMENTO DRYWALL C/ESP.115MM(ESTRUTURA+CHAPA GESSO) ESTR | UTURADA C/MONTANTES SIMPLES AUTOPORTANTES 90MM,FIX.A GUIAS H | ORIZ.90MM,AMBOS ACO GALV.ESP.0,5MM,C/DUAS CHAPAS GESSO ACART | NADO,SENDO UMA TIPO RF(RESISTENTE AO FOGO),C/ADICAO LA MINER | AL,E OUTRA ST,ESP.12,5MM,LARG.1200MM,BORDA REBAIXADA,FIX.MON | TANTES POR MEIO PARAFUSOS.APLICACAO AREAS SECAS.FORN.E COLOC | M2
13.197.0010-0 | REVESTIMENTO TEXTURIZADO FOSCO PARA USO EXTERNO SOBRE SUPERF | ICIE CAMURCADA OU CONCRETO LISO,COM 2MM DE ESPESSURA,EXECUTA | DO COM PO CREPE ATB,NA COR INDICADA,SOBRE ADITIVOS C/2 DEMAO | S DE ACABAMENTO |  |  | M2
13.197.0010-A | REVESTIMENTO TEXTURIZADO FOSCO PARA USO EXTERNO SOBRE SUPERF | ICIE CAMURCADA OU CONCRETO LISO,COM 2MM DE ESPESSURA,EXECUTA | DO COM PO CREPE ATB,NA COR INDICADA,SOBRE ADITIVOS C/2 DEMAO | S DE ACABAMENTO |  |  | M2
13.199.0010-0 | VENEZIANA VERTICAL (BRISE SOLEIL) CONSTRUIDA COM PLACA CIMEN | TICIA (SEM UTILIZACAO DE AMIANTO),COM ESPESSURA DE 12MM,COM | 400MM DE LARGURA,FIXADA EM CANTONEIRAS DE ACO APARAFUSADAS,E | MEDIDA PELA AREA COLOCADA.FORNECIMENTO E COLOCACAO |  |  | M2
13.199.0010-A | VENEZIANA VERTICAL (BRISE SOLEIL) CONSTRUIDA COM PLACA CIMEN | TICIA (SEM UTILIZACAO DE AMIANTO),COM ESPESSURA DE 12MM,COM | 400MM DE LARGURA,FIXADA EM CANTONEIRAS DE ACO APARAFUSADAS,E | MEDIDA PELA AREA COLOCADA.FORNECIMENTO E COLOCACAO |  |  | M2
13.199.0015-0 | DESCR1: VENEZIANA VERTICAL(BRISE SOLEIL)DE CHAPA DE ALUMINIO,COM 1,2; DESCR2: MM DE ESPESSURA,FIXADO EM CANTONEIRAS DE ACO APARAFUSADAS,E; DESCR3: MEDIDA PELA AREA COLOCADA.FORNECIMENTO E COLOCACAO | M2
13.199.0015-A | DESCR1: VENEZIANA VERTICAL(BRISE SOLEIL)DE CHAPA DE ALUMINIO,COM 1,2; DESCR2: MM DE ESPESSURA,FIXADO EM CANTONEIRAS DE ACO APARAFUSADAS,E; DESCR3: MEDIDA PELA AREA COLOCADA.FORNECIMENTO E COLOCACAO | M2
13.200.0010-0 | DESCR1: REVESTIMENTO EM CHAPA LAMINADA COM ACABAMENTO TEXTURIZADO,DE; DESCR2: 1,3MM DE ESPESSURA,EM PAREDES, SOBRE REVESTIMENTO LIXADO E; DESCR3: ESCOVADO | M2
13.200.0010-A | DESCR1: REVESTIMENTO EM CHAPA LAMINADA COM ACABAMENTO TEXTURIZADO,DE; DESCR2: 1,3MM DE ESPESSURA,EM PAREDES, SOBRE REVESTIMENTO LIXADO E; DESCR3: ESCOVADO | M2
13.200.0015-1 | DESCR1: REVESTIMENTO EM CHAPA LAMINADA COM ACABAMENTO BRILHANTE,DE 0; DESCR2: ,8MM DE ESPESSURA,SOBRE PECAS DE MADEIRA AMPLAS,COMO PORTAS,; DESCR3: MESAS,ARMARIOS E PRATELEIRAS FUNDAS | M2
13.200.0015-B | DESCR1: REVESTIMENTO EM CHAPA LAMINADA COM ACABAMENTO BRILHANTE,DE 0; DESCR2: ,8MM DE ESPESSURA,SOBRE PECAS DE MADEIRA AMPLAS,COMO PORTAS,; DESCR3: MESAS,ARMARIOS E PRATELEIRAS FUNDAS | M2
13.200.0020-0 | REVESTIMENTO EM CHAPA LAMINADA COM ACABAMENTO BRILHANTE,DE 0 | ,8MM DE ESPESSURA,SOBRE PECAS AMPLAS EM UMA SO DIMENSAO,COMO | PRATELEIRAS COMUNS,CAIXOES DE ESQUADRIAS E COLUNAS PRISMATIC | AS |  |  | M2
13.200.0020-A | REVESTIMENTO EM CHAPA LAMINADA COM ACABAMENTO BRILHANTE,DE 0 | ,8MM DE ESPESSURA,SOBRE PECAS AMPLAS EM UMA SO DIMENSAO,COMO | PRATELEIRAS COMUNS,CAIXOES DE ESQUADRIAS E COLUNAS PRISMATIC | AS |  |  | M2
13.200.0025-0 | DESCR1: REVESTIMENTO EM CHAPA LAMINADA COM ACABAMENTO BRILHANTE, DE; DESCR2: 0,8MM DE ESPESSURA, SOBRE GAVETAS, ARMARIOS, CONSOLOS, MESAS; DESCR3: PEQUENAS E MOLDURAS | M2
13.200.0025-A | DESCR1: REVESTIMENTO EM CHAPA LAMINADA COM ACABAMENTO BRILHANTE, DE; DESCR2: 0,8MM DE ESPESSURA, SOBRE GAVETAS, ARMARIOS, CONSOLOS, MESAS; DESCR3: PEQUENAS E MOLDURAS | M2
13.205.0010-0 | PROTETOR DE PAREDE(BATE-MACA), COM 20CM DE LARGURA, VINIL DE | ALTO IMPACTO,ANTICHAMA E LAVAVEL,ACABAMENTO TEXTURIZADO,REF | ORCOS EM NEOPRENE E FIXADO COM SUPORTES DE ALUMINIO RESISTEN | TES.FORNECIMENTO E COLOCACAO |  |  | M
13.205.0010-A | PROTETOR DE PAREDE(BATE-MACA), COM 20CM DE LARGURA, VINIL DE | ALTO IMPACTO,ANTICHAMA E LAVAVEL,ACABAMENTO TEXTURIZADO,REF | ORCOS EM NEOPRENE E FIXADO COM SUPORTES DE ALUMINIO RESISTEN | TES.FORNECIMENTO E COLOCACAO |  |  | M
13.205.0015-0 | PROTETOR DE PAREDE(BATE-MACA),TIPO CORRIMAO,COM LARGURA DE A | PROXIMADAMENTE 14CM,VINIL DE ALTO IMPACTO,ANTICHAMA E LAVAVE | L,ACABAMENTO TEXTURIZADO,REFORCOS EM NEOPRENE E FIXADO COM S | UPORTES DE ALUMINIO RESISTENTES.FORNECIMENTO E COLOCACAO |  |  | M
13.205.0015-A | PROTETOR DE PAREDE(BATE-MACA),TIPO CORRIMAO,COM LARGURA DE A | PROXIMADAMENTE 14CM,VINIL DE ALTO IMPACTO,ANTICHAMA E LAVAVE | L,ACABAMENTO TEXTURIZADO,REFORCOS EM NEOPRENE E FIXADO COM S | UPORTES DE ALUMINIO RESISTENTES.FORNECIMENTO E COLOCACAO |  |  | M
13.205.0020-0 | PROTETOR DE PAREDE(BATE-MACA),COM 12,7CM DE LARGURA,VINIL DE | ALTO IMPACTO,ANTICHAMA E LAVAVEL,ACABAMENTO TEXTURIZADO,REF | ORCOS EM NEOPRENE E FIXADO COM SUPORTES DE ALUMINIO RESISTEN | TES.FORNECIMENTO E COLOCACAO |  |  | M
13.205.0020-A | PROTETOR DE PAREDE(BATE-MACA),COM 12,7CM DE LARGURA,VINIL DE | ALTO IMPACTO,ANTICHAMA E LAVAVEL,ACABAMENTO TEXTURIZADO,REF | ORCOS EM NEOPRENE E FIXADO COM SUPORTES DE ALUMINIO RESISTEN | TES.FORNECIMENTO E COLOCACAO |  |  | M
13.205.0022-0 | PROTETOR DE CANTOS,PRODUZIDO COM ESTRUTURA INTERNA DE SUPORT | E EM ALUMINIO E PVC,COM REFORCOS EM NEOPRENE E EXTERNAMENTE | COM CAPAS DE VINIL DE ALTO IMPACTO COM ACABAMENTO TEXTURIZAD | O,NAS CORES PADRONIZADAS DO FABRICANTE,COM LARGURA DE 5CM E | PECAS COM 1,20M E 2,40M.FORNECIMENTO E COLOCACAO |  | M
13.205.0022-A | PROTETOR DE CANTOS,PRODUZIDO COM ESTRUTURA INTERNA DE SUPORT | E EM ALUMINIO E PVC,COM REFORCOS EM NEOPRENE E EXTERNAMENTE | COM CAPAS DE VINIL DE ALTO IMPACTO COM ACABAMENTO TEXTURIZAD | O,NAS CORES PADRONIZADAS DO FABRICANTE,COM LARGURA DE 5CM E | PECAS COM 1,20M E 2,40M.FORNECIMENTO E COLOCACAO |  | M
13.205.0025-0 | DESCR1: PROTECAO DE PORTAS EM VINIL DE ALTO IMPACTO,COM ACABAMENTO T; DESCR2: EXTURIZADO,VARIAS CORES.FORNECIMENTO E COLOCACAO | M2
13.205.0025-A | DESCR1: PROTECAO DE PORTAS EM VINIL DE ALTO IMPACTO,COM ACABAMENTO T; DESCR2: EXTURIZADO,VARIAS CORES.FORNECIMENTO E COLOCACAO | M2
13.301.0080-1 | DESCR1: PISO CIMENTADO,COM 1,5CM DE ESPESSURA,COM ARGAMASSA DE CIMEN; DESCR2: TO E AREIA,NO TRACO 1:3,ALISADO A COLHER, SOBRE BASE EXISTEN; DESCR3: TE | M2
13.301.0080-B | DESCR1: PISO CIMENTADO,COM 1,5CM DE ESPESSURA,COM ARGAMASSA DE CIMEN; DESCR2: TO E AREIA,NO TRACO 1:3,ALISADO A COLHER, SOBRE BASE EXISTEN; DESCR3: TE | M2
13.301.0081-0 | DESCR1: PISO CIMENTADO,COM 1,5CM DE ESPESSURA,COM ARGAMASSA DE CIMEN; DESCR2: TO E AREIA, NO TRACO 1:3, COM ACABAMENTO ASPERO, SOBRE BASE; DESCR3: EXISTENTE | M2
13.301.0081-A | DESCR1: PISO CIMENTADO,COM 1,5CM DE ESPESSURA,COM ARGAMASSA DE CIMEN; DESCR2: TO E AREIA, NO TRACO 1:3, COM ACABAMENTO ASPERO, SOBRE BASE; DESCR3: EXISTENTE | M2
13.301.0082-0 | DESCR1: PISO CIMENTADO,COM 1,5CM DE ESPESSURA,COM ARGAMASSA DE CIMEN; DESCR2: TO E AREIA,NO TRACO 1:3,ALISADO A COLHER,COM CORANTE, SOBRE; DESCR3: BASE EXISTENTE | M2
13.301.0082-A | DESCR1: PISO CIMENTADO,COM 1,5CM DE ESPESSURA,COM ARGAMASSA DE CIMEN; DESCR2: TO E AREIA,NO TRACO 1:3,ALISADO A COLHER,COM CORANTE, SOBRE; DESCR3: BASE EXISTENTE | M2
13.301.0083-0 | PISO CIMENTADO,COM 1,5CM DE ESPESSURA,COM ARGAMASSA DE CIMEN | TO E AREIA,NO TRACO 1:3,ALISADO A COLHER,COM IMPERMEABILIZAN | TE DE PEGA NORMAL ADICIONADO A AGUA DA ARGAMASSA NA DOSAGEM | 1:2,COM CORANTE,SOBRE BASE EXISTENTE |  |  | M2
13.301.0083-A | PISO CIMENTADO,COM 1,5CM DE ESPESSURA,COM ARGAMASSA DE CIMEN | TO E AREIA,NO TRACO 1:3,ALISADO A COLHER,COM IMPERMEABILIZAN | TE DE PEGA NORMAL ADICIONADO A AGUA DA ARGAMASSA NA DOSAGEM | 1:2,COM CORANTE,SOBRE BASE EXISTENTE |  |  | M2
13.301.0085-0 | DESCR1: PISO CIMENTADO,COM 1,5CM DE ESPESSURA,COM ARGAMASSA DE CIMEN; DESCR2: TO E AREIA,NO TRACO 1:3,ALISADO A COLHER,COM JUNTAS BATIDAS; DESCR3: FORMANDO QUADROS,SOBRE BASE EXISTENTE | M2
13.301.0085-A | DESCR1: PISO CIMENTADO,COM 1,5CM DE ESPESSURA,COM ARGAMASSA DE CIMEN; DESCR2: TO E AREIA,NO TRACO 1:3,ALISADO A COLHER,COM JUNTAS BATIDAS; DESCR3: FORMANDO QUADROS,SOBRE BASE EXISTENTE | M2
13.301.0090-0 | PISO CIMENTADO,COM 1,5CM DE ESPESSURA,COM ARGAMASSA DE CIMEN | TO E AREIA,NO TRACO 1:3,ALISADO A COLHER,COM NOVO ALISAMENTO | , SOBRE PO DE CIMENTO ESPARGIDO E MOLHADO,SOBRE BASE EXISTEN | TE |  |  | M2
13.301.0090-A | PISO CIMENTADO,COM 1,5CM DE ESPESSURA,COM ARGAMASSA DE CIMEN | TO E AREIA,NO TRACO 1:3,ALISADO A COLHER,COM NOVO ALISAMENTO | , SOBRE PO DE CIMENTO ESPARGIDO E MOLHADO,SOBRE BASE EXISTEN | TE |  |  | M2
13.301.0092-0 | DESCR1: RODAPE DE ARGAMASSA DE CIMENTO E AREIA,NO TRACO 1:3,COM 15CM; DESCR2: DE ALTURA E 2CM DE ESPESSURA,SOBRE PAREDE EM OSSO | M
13.301.0092-A | DESCR1: RODAPE DE ARGAMASSA DE CIMENTO E AREIA,NO TRACO 1:3,COM 15CM; DESCR2: DE ALTURA E 2CM DE ESPESSURA,SOBRE PAREDE EM OSSO | M
13.301.0093-0 | DESCR1: RODAPE DE ARGAMASSA DE CIMENTO E AREIA,NO TRACO 1:3,COM 15CM; DESCR2: DE ALTURA E 2CM DE ESPESSURA,SOBRE PAREDE EM OSSO,COM CORAN; DESCR3: TE | M
13.301.0093-A | DESCR1: RODAPE DE ARGAMASSA DE CIMENTO E AREIA,NO TRACO 1:3,COM 15CM; DESCR2: DE ALTURA E 2CM DE ESPESSURA,SOBRE PAREDE EM OSSO,COM CORAN; DESCR3: TE | M
13.301.0094-0 | DESCR1: RODAPE DE ARGAMASSA DE CIMENTO E AREIA,NO TRACO 1:3,COM 7CM; DESCR2: DE ALTURA E 2CM DE ESPESSURA,SOBRE PAREDE DE OSSO | M
13.301.0094-A | DESCR1: RODAPE DE ARGAMASSA DE CIMENTO E AREIA,NO TRACO 1:3,COM 7CM; DESCR2: DE ALTURA E 2CM DE ESPESSURA,SOBRE PAREDE DE OSSO | M
13.301.0095-0 | PISO CIMENTADO IMPERMEAVEL,COM 1,5CM DE ESPESSURA,DE ARGAMAS | SA DE CIMENTO E AREIA,NO TRACO 1:3 E IMPERMEABILIZANTE DE PE | GA NORMAL ADICIONADO A AGUA DA ARGAMASSA NA DOSAGEM DE 1:12, | ALISADO A COLHER,SOBRE BASE OU CONTRAPISO EXISTENTE |  |  | M2
13.301.0095-A | PISO CIMENTADO IMPERMEAVEL,COM 1,5CM DE ESPESSURA,DE ARGAMAS | SA DE CIMENTO E AREIA,NO TRACO 1:3 E IMPERMEABILIZANTE DE PE | GA NORMAL ADICIONADO A AGUA DA ARGAMASSA NA DOSAGEM DE 1:12, | ALISADO A COLHER,SOBRE BASE OU CONTRAPISO EXISTENTE |  |  | M2
13.301.0100-0 | PISO CIMENTADO IMPERMEAVEL,COM 3CM DE ESPESSURA EM DUAS CAMA | DAS DE 1,5CM,DE ARGAMASSA DE CIMENTO E AREIA,NO TRACO 1:3 E | IMPERMEABILIZANTE DE PEGA NORMAL ADICIONADO A AGUA DA ARGAMA | SSA NA DOSAGEM DE 1:12,ALISADO A COLHER,SOBRE BASE,OU CONTRA | PISO EXISTENTE |  | M2
13.301.0100-A | PISO CIMENTADO IMPERMEAVEL,COM 3CM DE ESPESSURA EM DUAS CAMA | DAS DE 1,5CM,DE ARGAMASSA DE CIMENTO E AREIA,NO TRACO 1:3 E | IMPERMEABILIZANTE DE PEGA NORMAL ADICIONADO A AGUA DA ARGAMA | SSA NA DOSAGEM DE 1:12,ALISADO A COLHER,SOBRE BASE,OU CONTRA | PISO EXISTENTE |  | M2
13.301.0105-0 | RODAPE DE CIMENTADO IMPERMEAVEL COM 7CM DE ALTURA E 2CM DE E | SPESSURA, EM ARGAMASSA DE CIMENTO E AREIA, NO TRACO 1:3 E IM | PERMEABILIZANTE DE PEGA NORMAL ADICIONADO A AGUA DA ARGAMAS | SA NA DOSAGEM DE 1:12,ALISADO A COLHER,SOBRE PAREDE EM OSSO |  |  | M
13.301.0105-A | RODAPE DE CIMENTADO IMPERMEAVEL COM 7CM DE ALTURA E 2CM DE E | SPESSURA, EM ARGAMASSA DE CIMENTO E AREIA, NO TRACO 1:3 E IM | PERMEABILIZANTE DE PEGA NORMAL ADICIONADO A AGUA DA ARGAMAS | SA NA DOSAGEM DE 1:12,ALISADO A COLHER,SOBRE PAREDE EM OSSO |  |  | M
13.301.0110-0 | RODAPE DE CIMENTADO IMPERMEAVEL COM 10CM DE ALTURA E 3CM DE | ESPESSURA, EM ARGAMASSA DE CIMENTO E AREIA, NO TRACO 1:3 E | IMPERMEABILIZANTE DE PEGA NORMAL ADICIONADO A AGUA DA ARGA | MASSA NA DOSAGEM DE 1:12,ALISADO A COLHER,SOBRE PAREDE EM OS | SO |  | M
13.301.0110-A | RODAPE DE CIMENTADO IMPERMEAVEL COM 10CM DE ALTURA E 3CM DE | ESPESSURA, EM ARGAMASSA DE CIMENTO E AREIA, NO TRACO 1:3 E | IMPERMEABILIZANTE DE PEGA NORMAL ADICIONADO A AGUA DA ARGA | MASSA NA DOSAGEM DE 1:12,ALISADO A COLHER,SOBRE PAREDE EM OS | SO |  | M
13.301.0115-0 | RODAPE DE CIMENTADO IMPERMEAVEL COM 25CM DE ALTURA E 3CM DE | ESPESSURA, EM ARGAMASSA DE CIMENTO E AREIA, NO TRACO 1:3 E | IMPERMEABILIZANTE DE PEGA NORMAL ADICIONADO A AGUA DA ARGA | MASSA NA DOSAGEM DE 1:12,ALISADO A COLHER,SOBRE PAREDE EM OS | SO |  | M
13.301.0115-A | RODAPE DE CIMENTADO IMPERMEAVEL COM 25CM DE ALTURA E 3CM DE | ESPESSURA, EM ARGAMASSA DE CIMENTO E AREIA, NO TRACO 1:3 E | IMPERMEABILIZANTE DE PEGA NORMAL ADICIONADO A AGUA DA ARGA | MASSA NA DOSAGEM DE 1:12,ALISADO A COLHER,SOBRE PAREDE EM OS | SO |  | M
13.301.0117-0 | DESCR1: CONTRAPISO,BASE OU CAMADA REGULARIZADORA EXECUTADA COM ARGAM; DESCR2: ASSA DE CIMENTO E AREIA,NO TRACO 1:4,NA ESPESSURA DE 1CM | M2
13.301.0117-A | DESCR1: CONTRAPISO,BASE OU CAMADA REGULARIZADORA EXECUTADA COM ARGAM; DESCR2: ASSA DE CIMENTO E AREIA,NO TRACO 1:4,NA ESPESSURA DE 1CM | M2
13.301.0118-0 | DESCR1: CONTRAPISO,BASE OU CAMADA REGULARIZADORA EXECUTADA COM ARGAM; DESCR2: ASSA DE CIMENTO A AREIA,NO TRACO 1:4,NA ESPESSURA DE 1,5CM | M2
13.301.0118-A | DESCR1: CONTRAPISO,BASE OU CAMADA REGULARIZADORA EXECUTADA COM ARGAM; DESCR2: ASSA DE CIMENTO A AREIA,NO TRACO 1:4,NA ESPESSURA DE 1,5CM | M2
13.301.0119-0 | DESCR1: CONTRAPISO,BASE OU CAMADA REGULARIZADORA,EXECUTADA COM ARGAM; DESCR2: ASSA DE CIMENTO A AREIA,NO TRACO 1:4,NA ESPESSURA DE 2CM | M2
13.301.0119-A | DESCR1: CONTRAPISO,BASE OU CAMADA REGULARIZADORA,EXECUTADA COM ARGAM; DESCR2: ASSA DE CIMENTO A AREIA,NO TRACO 1:4,NA ESPESSURA DE 2CM | M2
13.301.0120-1 | DESCR1: CONTRAPISO,BASE OU CAMADA REGULARIZADORA,EXECUTADA COM ARGAM; DESCR2: ASSA DE CIMNENTO E AREIA,NO TRACO 1:4,NA ESPESSURA DE 2,5CM | M2
13.301.0120-B | DESCR1: CONTRAPISO,BASE OU CAMADA REGULARIZADORA,EXECUTADA COM ARGAM; DESCR2: ASSA DE CIMNENTO E AREIA,NO TRACO 1:4,NA ESPESSURA DE 2,5CM | M2
13.301.0125-1 | DESCR1: CONTRAPISO,BASE OU CAMADA REGULARIZADORA,EXECUTADA COM ARGAM; DESCR2: ASSA DE CIMENTO E AREIA,NO TRACO 1:4,NA ESPESSURA DE 3CM | M2
13.301.0125-B | DESCR1: CONTRAPISO,BASE OU CAMADA REGULARIZADORA,EXECUTADA COM ARGAM; DESCR2: ASSA DE CIMENTO E AREIA,NO TRACO 1:4,NA ESPESSURA DE 3CM | M2
13.301.0130-1 | DESCR1: CONTRAPISO,BASE OU CAMADA REGULARIZADORA,EXECUTADA COM ARGAM; DESCR2: ASSA DE CIMENTO E AREIA,NO TRACO 1:4,NA ESPESSURA DE 3,5CM | M2
13.301.0130-B | DESCR1: CONTRAPISO,BASE OU CAMADA REGULARIZADORA,EXECUTADA COM ARGAM; DESCR2: ASSA DE CIMENTO E AREIA,NO TRACO 1:4,NA ESPESSURA DE 3,5CM | M2
13.301.0131-0 | DESCR1: CONTRAPISO,BASE OU CAMADA REGULARIZADORA,EXECUTADA COM ARGAM; DESCR2: ASSA DE CIMENTO E AREIA,NO TRACO 1:4,NA ESPESSURA DE 4CM | M2
13.301.0131-A | DESCR1: CONTRAPISO,BASE OU CAMADA REGULARIZADORA,EXECUTADA COM ARGAM; DESCR2: ASSA DE CIMENTO E AREIA,NO TRACO 1:4,NA ESPESSURA DE 4CM | M2
13.301.0132-0 | DESCR1: CONTRAPISO,BASE OU CAMADA REGULARIZADORA,EXECUTADA COM ARGAM; DESCR2: ASSA DE CIMENTO E AREIA,NO TRACO 1:4,NA ESPESSURA DE 5CM | M2
13.301.0132-A | DESCR1: CONTRAPISO,BASE OU CAMADA REGULARIZADORA,EXECUTADA COM ARGAM; DESCR2: ASSA DE CIMENTO E AREIA,NO TRACO 1:4,NA ESPESSURA DE 5CM | M2
13.301.0133-0 | DESCR1: CONTRAPISO,BASE OU CAMADA REGULARIZADORA,EXECUTADA COM ARGAM; DESCR2: ASSA DE CIMENTO E AREIA,NO TRACO 1:4,NA ESPESSURA DE 6CM | M2
13.301.0133-A | DESCR1: CONTRAPISO,BASE OU CAMADA REGULARIZADORA,EXECUTADA COM ARGAM; DESCR2: ASSA DE CIMENTO E AREIA,NO TRACO 1:4,NA ESPESSURA DE 6CM | M2
13.301.0134-0 | DESCR1: CONTRAPISO,BASE OU CAMADA REGULARIZADORA EXECUTADA,COM ARGAM; DESCR2: ASSA DE CIMENTO E AREIA,NO TRACO 1:4,NA ESPESSURA DE 6,5CM | M2
13.301.0134-A | DESCR1: CONTRAPISO,BASE OU CAMADA REGULARIZADORA EXECUTADA,COM ARGAM; DESCR2: ASSA DE CIMENTO E AREIA,NO TRACO 1:4,NA ESPESSURA DE 6,5CM | M2
13.301.0140-0 | DESCR1: CONTRAPISO,BASE OU CAMADA REGULARIZADORA EXECUTADA,COM ARGAM; DESCR2: ASSA DE CIMENTO E AREIA,NO TRACO 1:4,NA ESPESSURA DE 8CM | M2
13.301.0140-A | DESCR1: CONTRAPISO,BASE OU CAMADA REGULARIZADORA EXECUTADA,COM ARGAM; DESCR2: ASSA DE CIMENTO E AREIA,NO TRACO 1:4,NA ESPESSURA DE 8CM | M2
13.301.0500-0 | DESCR1: RECOMPOSICAO DE PISO CIMENTADO,COM ARGAMASSA DE CIMENTO E AR; DESCR2: EIA, NO TRACO 1:3, COM 2CM DE ESPESSURA, EXCLUSIVE BASE DE; DESCR3: CONCRETO | M2
13.301.0500-A | DESCR1: RECOMPOSICAO DE PISO CIMENTADO,COM ARGAMASSA DE CIMENTO E AR; DESCR2: EIA, NO TRACO 1:3, COM 2CM DE ESPESSURA, EXCLUSIVE BASE DE; DESCR3: CONCRETO | M2
13.301.0505-0 | RECOMPOSICAO DE PASSEIO,DEVIDO A ABERTURA DE VALA PARA ASSEN | TAMENTO DE TUBULACAO,INCLUSIVE REMOCAO DO MATERIAL SOLTO,CON | CRETAGEM ATE 8CM DE ESPESSURA, ACABAMENTO COM 2CM DE ESPESSU | RA COM ARGAMASSA DE CIMENTO E AREIA, NO TRACO 1:4 E CARGA, | TRANSPORTE E DESCARGA DO MATERIAL EXCEDENTE ATE 20KM |  | M2
13.301.0505-A | RECOMPOSICAO DE PASSEIO,DEVIDO A ABERTURA DE VALA PARA ASSEN | TAMENTO DE TUBULACAO,INCLUSIVE REMOCAO DO MATERIAL SOLTO,CON | CRETAGEM ATE 8CM DE ESPESSURA, ACABAMENTO COM 2CM DE ESPESSU | RA COM ARGAMASSA DE CIMENTO E AREIA, NO TRACO 1:4 E CARGA, | TRANSPORTE E DESCARGA DO MATERIAL EXCEDENTE ATE 20KM |  | M2
13.301.0510-0 | DESCR1: RECOMPOSICAO DE PISO DE CONCRETO SIMPLES,COM RESISTENCIA DE; DESCR2: 15MPA,COM 8CM DE ESPESSURA,INCLUSIVE DEMOLICAO COM EQUIPAMEN; DESCR3: TO DE AR COMPRIMIDO DO PISO | M2
13.301.0510-A | DESCR1: RECOMPOSICAO DE PISO DE CONCRETO SIMPLES,COM RESISTENCIA DE; DESCR2: 15MPA,COM 8CM DE ESPESSURA,INCLUSIVE DEMOLICAO COM EQUIPAMEN; DESCR3: TO DE AR COMPRIMIDO DO PISO | M2
13.302.0010-0 | DESCR1: CAMADA DE BRITA 1,COM ESPESSURA ESTIMADA DE 3CM,ESPALHAMENTO; DESCR2: MANUAL | M2
13.302.0010-A | DESCR1: CAMADA DE BRITA 1,COM ESPESSURA ESTIMADA DE 3CM,ESPALHAMENTO; DESCR2: MANUAL | M2
13.330.0010-0 | ASSENTAMENTO DE LADRILHOS,EXCLUSIVE ESTES,EM PISOS DE SUPERF | ICIE EM OSSO,COM NATA DE CIMENTO SOBRE ARGAMASSA DE CIMENTO, | SAIBRO E AREIA,NO TRACO 1:3:3,ESPESSURA MEDIA DE 3,5CM,REJUN | TAMENTO COM CIMENTO BRANCO E CORANTE |  |  | M2
13.330.0010-A | ASSENTAMENTO DE LADRILHOS,EXCLUSIVE ESTES,EM PISOS DE SUPERF | ICIE EM OSSO,COM NATA DE CIMENTO SOBRE ARGAMASSA DE CIMENTO, | SAIBRO E AREIA,NO TRACO 1:3:3,ESPESSURA MEDIA DE 3,5CM,REJUN | TAMENTO COM CIMENTO BRANCO E CORANTE |  |  | M2
13.330.0012-0 | ASSENTAMENTO DE LADRILHOS,EXCLUSIVE ESTES,EM PISO DE SUPERFI | CIE EM OSSO,COM NATA DE CIMENTO SOBRE ARGAMASSA DE CIMENTO, | CAL HIDRATADA ADITIVADA E AREIA,NO TRACO 1:1:10, COM ESPESSU | RA DE 3,5CM E REJUNTAMENTO COM CIMENTO BRANCO E CORANTE |  |  | M2
13.330.0012-A | ASSENTAMENTO DE LADRILHOS,EXCLUSIVE ESTES,EM PISO DE SUPERFI | CIE EM OSSO,COM NATA DE CIMENTO SOBRE ARGAMASSA DE CIMENTO, | CAL HIDRATADA ADITIVADA E AREIA,NO TRACO 1:1:10, COM ESPESSU | RA DE 3,5CM E REJUNTAMENTO COM CIMENTO BRANCO E CORANTE |  |  | M2
13.330.0015-0 | DESCR1: ASSENTAMENTO DE LADRILHOS,EXCLUSIVE ESTES,EM PISO DE SUPERFI; DESCR2: CIE EM OSSO, COM ARGAMASSA(PRONTA)COLANTE E REJUNTAMENTO IND; DESCR3: USTRIALIZADO | M2
13.330.0015-A | DESCR1: ASSENTAMENTO DE LADRILHOS,EXCLUSIVE ESTES,EM PISO DE SUPERFI; DESCR2: CIE EM OSSO, COM ARGAMASSA(PRONTA)COLANTE E REJUNTAMENTO IND; DESCR3: USTRIALIZADO | M2
13.330.0018-0 | DESCR1: ASSENTAMENTO DE PISO VINILICO,EXCLUSIVE ESTE,COMPREENDENDO; DESCR2: REGULARIZACAO COM ARGAMASSA DE CIMENTO E AREIA,NO TRACO 1:4,; DESCR3: LIXAMENTO MECANICO COM ESMERIL E LIMPEZA COM JATO D'AGUA | M2
13.330.0018-A | DESCR1: ASSENTAMENTO DE PISO VINILICO,EXCLUSIVE ESTE,COMPREENDENDO; DESCR2: REGULARIZACAO COM ARGAMASSA DE CIMENTO E AREIA,NO TRACO 1:4,; DESCR3: LIXAMENTO MECANICO COM ESMERIL E LIMPEZA COM JATO D'AGUA | M2
13.330.0020-0 | ASSENTAMENTO DE PISOS DE MARMORE OU GRANITO,EXCLUSIVE ESTES, | EM PLACAS,EM SUPERFICIE EM OSSO,COM NATA DE CIMENTO SOBRE AR | GAMASSA DE CIMENTO,AREIA E SAIBRO,NO TRACO 1:2:2,COM ESPESSU | RA MEDIA DE 3,5CM E REJUNTAMENTO DE CIMENTO BRANCO E CORANTE |  |  | M2
13.330.0020-A | ASSENTAMENTO DE PISOS DE MARMORE OU GRANITO,EXCLUSIVE ESTES, | EM PLACAS,EM SUPERFICIE EM OSSO,COM NATA DE CIMENTO SOBRE AR | GAMASSA DE CIMENTO,AREIA E SAIBRO,NO TRACO 1:2:2,COM ESPESSU | RA MEDIA DE 3,5CM E REJUNTAMENTO DE CIMENTO BRANCO E CORANTE |  |  | M2
13.330.0022-0 | ASSENTAMENTO DE PISOS DE MARMORE OU GRANITO,EXCLUSIVE ESTES, | EM PLACAS,EM SUPERFICIE EM OSSO,COM NATA DE CIMENTO SOBRE AR | GAMASSA DE CIMENTO,CAL HIDRATADA ADITIVADA E AREIA,NO TRACO | 1:1:10,COM ESPESSURA DE 3,5CM E REJUNTAMENTO PRONTO |  |  | M2
13.330.0022-A | ASSENTAMENTO DE PISOS DE MARMORE OU GRANITO,EXCLUSIVE ESTES, | EM PLACAS,EM SUPERFICIE EM OSSO,COM NATA DE CIMENTO SOBRE AR | GAMASSA DE CIMENTO,CAL HIDRATADA ADITIVADA E AREIA,NO TRACO | 1:1:10,COM ESPESSURA DE 3,5CM E REJUNTAMENTO PRONTO |  |  | M2
13.330.0023-0 | ASSENTAMENTO DE BANCADAS OU ILHARGAS,COM PLACAS DE MARMORE O | U GRANITO,EXCLUSIVE ESTAS,EM SUPERFICIE EM OSSO,COM NATA DE | CIMENTO SOBRE ARGAMASSA DE CIMENTO,AREIA E SAIBRO,NO TRACO 1 | :2:2,COM ESPESSURA MEDIA DE 3,5CM E REJUNTAMENTO DE CIMENTO | BRANCO E CORANTE |  | M2
13.330.0023-A | ASSENTAMENTO DE BANCADAS OU ILHARGAS,COM PLACAS DE MARMORE O | U GRANITO,EXCLUSIVE ESTAS,EM SUPERFICIE EM OSSO,COM NATA DE | CIMENTO SOBRE ARGAMASSA DE CIMENTO,AREIA E SAIBRO,NO TRACO 1 | :2:2,COM ESPESSURA MEDIA DE 3,5CM E REJUNTAMENTO DE CIMENTO | BRANCO E CORANTE |  | M2
13.330.0024-0 | ASSENTAMENTO DE BANCADAS OU ILHARGAS,COM PLACAS DE MARMORE O | U GRANITO,EXCLUSIVE ESTAS,EM SUPERFICIE EM OSSO,COM NATA DE | CIMENTO SOBRE ARGAMASSA DE CIMENTO,CAL HIDRATADA ADITIVADA E | AREIA,NO TRACO 1:1:10,COM ESPESSURA DE 3,5CM E REJUNTAMENTO | PRONTO |  | M2
13.330.0024-A | ASSENTAMENTO DE BANCADAS OU ILHARGAS,COM PLACAS DE MARMORE O | U GRANITO,EXCLUSIVE ESTAS,EM SUPERFICIE EM OSSO,COM NATA DE | CIMENTO SOBRE ARGAMASSA DE CIMENTO,CAL HIDRATADA ADITIVADA E | AREIA,NO TRACO 1:1:10,COM ESPESSURA DE 3,5CM E REJUNTAMENTO | PRONTO |  | M2
13.330.0025-0 | ASSENTAMENTO DE LAJOES OU PLACAS DE GRANITO EM CALCADAS DE L | OGRADOUROS OU SUPERFICIES NIVELADAS,COM REJUNTAMENTO DE ARGA | MASSA DE CIMENTO E AREIA,NO TRACO 1:3,EXCLUSIVE O FORNECIMEN | TO DAS PEDRAS |  |  | M2
13.330.0025-A | ASSENTAMENTO DE LAJOES OU PLACAS DE GRANITO EM CALCADAS DE L | OGRADOUROS OU SUPERFICIES NIVELADAS,COM REJUNTAMENTO DE ARGA | MASSA DE CIMENTO E AREIA,NO TRACO 1:3,EXCLUSIVE O FORNECIMEN | TO DAS PEDRAS |  |  | M2
13.330.0028-0 | ASSENTAMENTO DE RODAPES DE MARMORE OU GRANITO,COM 10CM DE AL | TURA, EXCLUSIVE ESTES, ASSENTES EM PAREDE EM OSSO, COM ARGA | MASSA DE CIMENTO, AREIA E SAIBRO, NO TRACO 1:2:2, SOBRE CHA | PISCO DE CIMENTO E AREIA, NO TRACO 1:3 E REJUNTAMENTO DE CI | MENTO BRANCO E CORANTE |  | M
13.330.0028-A | ASSENTAMENTO DE RODAPES DE MARMORE OU GRANITO,COM 10CM DE AL | TURA, EXCLUSIVE ESTES, ASSENTES EM PAREDE EM OSSO, COM ARGA | MASSA DE CIMENTO, AREIA E SAIBRO, NO TRACO 1:2:2, SOBRE CHA | PISCO DE CIMENTO E AREIA, NO TRACO 1:3 E REJUNTAMENTO DE CI | MENTO BRANCO E CORANTE |  | M
13.330.0030-0 | ASSENTAMENTO DE CHAPINS OU ESPELHOS DE MARMORE OU GRANITO, | DE 17CM DE ALTURA,EXCLUSIVE ESTES,ASSENTES EM PAREDE EM OSSO | ,COM ARGAMASSA DE CIMENTO, AREIA E SAIBRO, NO TRACO 1:2:2, | SOBRE CHAPISCO DE CIMENTO E AREIA, NO TRACO 1:3 E REJUNTAMEN | TO DE CIMENTO BRANCO E CORANTE |  | M
13.330.0030-A | ASSENTAMENTO DE CHAPINS OU ESPELHOS DE MARMORE OU GRANITO, | DE 17CM DE ALTURA,EXCLUSIVE ESTES,ASSENTES EM PAREDE EM OSSO | ,COM ARGAMASSA DE CIMENTO, AREIA E SAIBRO, NO TRACO 1:2:2, | SOBRE CHAPISCO DE CIMENTO E AREIA, NO TRACO 1:3 E REJUNTAMEN | TO DE CIMENTO BRANCO E CORANTE |  | M
13.330.0031-0 | ASSENTAMENTO DE SOLEIRAS DE MARMORE OU GRANITO,COM 13CM DE | LARGURA,EXCLUSIVE ESTES,ASSENTES EM SUPERFICIE EM OSSO,COM A | RGAMASSA DE CIMENTO,AREIA E SAIBRO,NO TRACO 1:2:2,SOBRE CHAP | ISCO DE CIMENTO E AREIA,NO TRACO 1:3 E REJUNTAMENTO DE CIMEN | TO BRANCO E CORANTE |  | M
13.330.0031-A | ASSENTAMENTO DE SOLEIRAS DE MARMORE OU GRANITO,COM 13CM DE | LARGURA,EXCLUSIVE ESTES,ASSENTES EM SUPERFICIE EM OSSO,COM A | RGAMASSA DE CIMENTO,AREIA E SAIBRO,NO TRACO 1:2:2,SOBRE CHAP | ISCO DE CIMENTO E AREIA,NO TRACO 1:3 E REJUNTAMENTO DE CIMEN | TO BRANCO E CORANTE |  | M
13.330.0033-0 | ASSENTAMENTO DE SOLEIRAS DE MARMORE OU GRANITO,DE 15CM DE LA | RGURA,EXCLUSIVE ESTES,ASSENTES EM SUPERFICIE EM OSSO,COM ARG | AMASSA DE CIMENTO,AREIA E SAIBRO,NO TRACO 1:2:2,SOBRE CHAPIS | CO DE CIMENTO E AREIA,NO TRACO 1:3 E REJUNTAMENTO DE CIMENTO | BRANCO E CORANTE |  | M
13.330.0033-A | ASSENTAMENTO DE SOLEIRAS DE MARMORE OU GRANITO,DE 15CM DE LA | RGURA,EXCLUSIVE ESTES,ASSENTES EM SUPERFICIE EM OSSO,COM ARG | AMASSA DE CIMENTO,AREIA E SAIBRO,NO TRACO 1:2:2,SOBRE CHAPIS | CO DE CIMENTO E AREIA,NO TRACO 1:3 E REJUNTAMENTO DE CIMENTO | BRANCO E CORANTE |  | M
13.330.0034-0 | ASSENTAMENTO DE SOLEIRAS DE MARMORE OU GRANITO,COM 25CM DE L | ARGURA,EXCLUSIVE ESTES,ASSENTES EM SUPERFICIE EM OSSO COM AR | GAMASSA DE CIMENTO,AREIA E SAIBRO,NO TRACO 1:2:2,SOBRE CHAPI | SCO DE CIMENTO E AREIA,NO TRACO 1:3 E REJUNTAMENTO DE CIMENT | O BRANCO E CORANTE |  | M
13.330.0034-A | ASSENTAMENTO DE SOLEIRAS DE MARMORE OU GRANITO,COM 25CM DE L | ARGURA,EXCLUSIVE ESTES,ASSENTES EM SUPERFICIE EM OSSO COM AR | GAMASSA DE CIMENTO,AREIA E SAIBRO,NO TRACO 1:2:2,SOBRE CHAPI | SCO DE CIMENTO E AREIA,NO TRACO 1:3 E REJUNTAMENTO DE CIMENT | O BRANCO E CORANTE |  | M
13.330.0035-0 | ASSENTAMENTO DE CAPA DE DEGRAU DE MARMORE OU GRANITO, COM 28 | CM DE LARGURA,EXCLUSIVE ESTES,ASSENTES EM PAREDE EM OSSO,COM | ARGAMASSA DE CIMENTO,AREIA E SAIBRO,NO TRACO 1:2:2,SOBRE CHA | PISCO DE CIMENTO E AREIA,NO TRACO 1:3 E REJUNTAMENTO DE CIME | NTO BRANCO E CORANTE |  | M
13.330.0035-A | ASSENTAMENTO DE CAPA DE DEGRAU DE MARMORE OU GRANITO, COM 28 | CM DE LARGURA,EXCLUSIVE ESTES,ASSENTES EM PAREDE EM OSSO,COM | ARGAMASSA DE CIMENTO,AREIA E SAIBRO,NO TRACO 1:2:2,SOBRE CHA | PISCO DE CIMENTO E AREIA,NO TRACO 1:3 E REJUNTAMENTO DE CIME | NTO BRANCO E CORANTE |  | M
13.330.0036-0 | ASSENTAMENTO DE RODAPE DE MARMORE OU GRANITO,COM 30CM DE ALT | URA, EXCLUSIVE ESTES, ASSENTES EM PAREDE EM OSSO, COM ARGA | MASSA DE CIMENTO, AREIA E SAIBRO, NO TRACO 1:2:2, SOBRE CHA | PISCO DE CIMENTO E AREIA, NO TRACO 1:3 E REJUNTAMENTO DE CI | MENTO BRANCO E CORANTE |  | M
13.330.0036-A | ASSENTAMENTO DE RODAPE DE MARMORE OU GRANITO,COM 30CM DE ALT | URA, EXCLUSIVE ESTES, ASSENTES EM PAREDE EM OSSO, COM ARGA | MASSA DE CIMENTO, AREIA E SAIBRO, NO TRACO 1:2:2, SOBRE CHA | PISCO DE CIMENTO E AREIA, NO TRACO 1:3 E REJUNTAMENTO DE CI | MENTO BRANCO E CORANTE |  | M
13.330.0050-0 | REVESTIMENTO DE PISO,COM LADRILHOS CERAMICOS ESMALTADOS,COM | MEDIDAS EM TORNO DE 30X30CM E 8,5MM DE ESPESSURA,DESTINADOS | A CARGA PESADA,COM RESISTENCIA A ABRASAO P.E.I.-V,ASSENTES E | M SUPERFICIE EM OSSO,COM NATA SOBRE A ARGAMASSA DE CIMENTO, | SAIBRO E AREIA,NO TRACO 1:3:3,REJUNTAMENTO COM CIMENTO BRANC | O E CORANTE | M2
13.330.0050-A | REVESTIMENTO DE PISO,COM LADRILHOS CERAMICOS ESMALTADOS,COM | MEDIDAS EM TORNO DE 30X30CM E 8,5MM DE ESPESSURA,DESTINADOS | A CARGA PESADA,COM RESISTENCIA A ABRASAO P.E.I.-V,ASSENTES E | M SUPERFICIE EM OSSO,COM NATA SOBRE A ARGAMASSA DE CIMENTO, | SAIBRO E AREIA,NO TRACO 1:3:3,REJUNTAMENTO COM CIMENTO BRANC | O E CORANTE | M2
13.330.0051-0 | REVESTIMENTO DE PISO,COM LADRILHOS CERAMICOS ESMALTADOS,COM | MEDIDAS EM TORNO DE 30X30CM E 8,5MM DE ESPESSURA,DESTINADOS | A CARGA PESADA,COM RESISTENCIA A ABRASAO P.E.I.-III,ASSENTES | EM SUPERFICIE EM OSSO,COM ARGAMASSA COLANTE SOBRE ARGAMASSA | DE CIMENTO,SAIBRO E AREIA,NO TRACO 1:3:3,E REJUNTAMENTO PRO | NTO | M2
13.330.0051-A | REVESTIMENTO DE PISO,COM LADRILHOS CERAMICOS ESMALTADOS,COM | MEDIDAS EM TORNO DE 30X30CM E 8,5MM DE ESPESSURA,DESTINADOS | A CARGA PESADA,COM RESISTENCIA A ABRASAO P.E.I.-III,ASSENTES | EM SUPERFICIE EM OSSO,COM ARGAMASSA COLANTE SOBRE ARGAMASSA | DE CIMENTO,SAIBRO E AREIA,NO TRACO 1:3:3,E REJUNTAMENTO PRO | NTO | M2
13.330.0060-0 | REVESTIMENTO DE PISO,COM LADRILHOS CERAMICOS ESMALTADOS,COM | MEDIDAS EM TORNO DE 20X20CM E 6,5MM DE ESPESSURA,DESTINADOS | A CARGA PESADA,COM RESISTENCIA A ABRASAO P.E.I.-IV,ASSENTES | EM SUPERFICIE EM OSSO,COM NATA SOBRE A ARGAMASSA DE CIMENTO, | SAIBRO E AREIA,NO TRACO 1:3:3,REJUNTAMENTO COM CIMENTO BRANC | O E CORANTE | M2
13.330.0060-A | REVESTIMENTO DE PISO,COM LADRILHOS CERAMICOS ESMALTADOS,COM | MEDIDAS EM TORNO DE 20X20CM E 6,5MM DE ESPESSURA,DESTINADOS | A CARGA PESADA,COM RESISTENCIA A ABRASAO P.E.I.-IV,ASSENTES | EM SUPERFICIE EM OSSO,COM NATA SOBRE A ARGAMASSA DE CIMENTO, | SAIBRO E AREIA,NO TRACO 1:3:3,REJUNTAMENTO COM CIMENTO BRANC | O E CORANTE | M2
13.330.0061-0 | REVESTIMENTO DE PISO,COM LADRILHOS CERAMICOS ESMALTADOS,COM | MEDIDAS EM TORNO DE 20X20CM E 6,5MM DE ESPESSURA, DESTINADOS | A CARGA PESADA,COM RESISTENCIA A ABRASAO P.E.I.-IV,ASSENTES | EM SUPERFICIE EM OSSO,COM ARGAMASSA COLANTE SOBRE ARGAMASSA | DE CIMENTO,SAIBRO E AREIA,NO TRACO 1:3:3,E REJUNTAMENTO IND | INDUSTRIALIZADO | M2
13.330.0061-A | REVESTIMENTO DE PISO,COM LADRILHOS CERAMICOS ESMALTADOS,COM | MEDIDAS EM TORNO DE 20X20CM E 6,5MM DE ESPESSURA, DESTINADOS | A CARGA PESADA,COM RESISTENCIA A ABRASAO P.E.I.-IV,ASSENTES | EM SUPERFICIE EM OSSO,COM ARGAMASSA COLANTE SOBRE ARGAMASSA | DE CIMENTO,SAIBRO E AREIA,NO TRACO 1:3:3,E REJUNTAMENTO IND | INDUSTRIALIZADO | M2
13.330.0070-0 | DESCR1: REVESTIMENTO DE PISOS COM LADRILHOS CERAMICOS ANTIDERRAPANTE; DESCR2: S,COM MEDIDAS EM TORNO DE 11,6X24CM COM ESPESSURA DE 9MM,ASS; DESCR3: ENTES COMO EM 13.330.0050,CORES:PESSEGO,VERMELHO E CASTOR | M2
13.330.0070-A | DESCR1: REVESTIMENTO DE PISOS COM LADRILHOS CERAMICOS ANTIDERRAPANTE; DESCR2: S,COM MEDIDAS EM TORNO DE 11,6X24CM COM ESPESSURA DE 9MM,ASS; DESCR3: ENTES COMO EM 13.330.0050,CORES:PESSEGO,VERMELHO E CASTOR | M2
13.330.0071-0 | REVESTIMENTO DE PISOS COM LADRILHOS CERAMICOS ANTIDERRAPANTE | S,COM MEDIDAS EM TORNO DE 11,6X24CM,COM ESPESSURA DE 9MM,ASS | ENTES EM SUPERFICIE EM OSSO,COM ARGAMASSA COLANTE E REJUNTAM | ENTO PRONTO,CORES:PESSEGO,VERMELHO E CASTOR. |  |  | M2
13.330.0071-A | REVESTIMENTO DE PISOS COM LADRILHOS CERAMICOS ANTIDERRAPANTE | S,COM MEDIDAS EM TORNO DE 11,6X24CM,COM ESPESSURA DE 9MM,ASS | ENTES EM SUPERFICIE EM OSSO,COM ARGAMASSA COLANTE E REJUNTAM | ENTO PRONTO,CORES:PESSEGO,VERMELHO E CASTOR. |  |  | M2
13.330.0075-0 | REVESTIMENTO DE PISO COM LADRILHO CERAMICO,ANTIDERRAPANTE,CO | M MEDIDAS EM TORNO DE 45X45CM,SUJEITO A TRAFEGO INTENSO,RESI | STENCIA A ABRASAO P.E.I.-IV,ASSENTES EM SUPERFICIE COM NATA | DE CIMENTO SOBRE ARGAMASSA DE CIMENTO,AREIA E SAIBRO,NO TRAC | O 1:3:3,REJUNTAMENTO COM CIMENTO BRANCO E CORANTE |  | M2
13.330.0075-A | REVESTIMENTO DE PISO COM LADRILHO CERAMICO,ANTIDERRAPANTE,CO | M MEDIDAS EM TORNO DE 45X45CM,SUJEITO A TRAFEGO INTENSO,RESI | STENCIA A ABRASAO P.E.I.-IV,ASSENTES EM SUPERFICIE COM NATA | DE CIMENTO SOBRE ARGAMASSA DE CIMENTO,AREIA E SAIBRO,NO TRAC | O 1:3:3,REJUNTAMENTO COM CIMENTO BRANCO E CORANTE |  | M2
13.330.0076-0 | REVESTIMENTO DE PISO COM LADRILHO CERAMICO,ANTIDERRAPANTE,ME | DIDAS EM TORNO DE 45X45CM,SUJEITO A TRAFEGO INTENSO,RESISTEN | CIA A ABRASAO P.E.I.-IV,ASSENTES EM SUPERFICIE EM OSSO,COM A | RGAMASSA COLANTE E REJUNTAMENTO PRONTO |  |  | M2
13.330.0076-A | REVESTIMENTO DE PISO COM LADRILHO CERAMICO,ANTIDERRAPANTE,ME | DIDAS EM TORNO DE 45X45CM,SUJEITO A TRAFEGO INTENSO,RESISTEN | CIA A ABRASAO P.E.I.-IV,ASSENTES EM SUPERFICIE EM OSSO,COM A | RGAMASSA COLANTE E REJUNTAMENTO PRONTO |  |  | M2
13.330.0078-0 | DESCR1: REVESTIMENTO DE PISO COM MOSAICO DE AZULEJOS DE VARIAS ORIGE; DESCR2: NS,COM ARGAMASSA DE CIMENTO E AREIA,NO TRACO 1:3,SOBRE BASE; DESCR3: JA EXISTENTE | M2
13.330.0078-A | DESCR1: REVESTIMENTO DE PISO COM MOSAICO DE AZULEJOS DE VARIAS ORIGE; DESCR2: NS,COM ARGAMASSA DE CIMENTO E AREIA,NO TRACO 1:3,SOBRE BASE; DESCR3: JA EXISTENTE | M2
13.330.0079-0 | DESCR1: REVESTIMENTO DE PISO COM MOSAICO DE AZULEJOS DE VARIAS ORIGE; DESCR2: NS,ASSENTES EM SUPERFICIE EM OSSO,COM ARGAMASSA COLANTE E RE; DESCR3: JUNTAMENTO PRONTO | M2
13.330.0079-A | DESCR1: REVESTIMENTO DE PISO COM MOSAICO DE AZULEJOS DE VARIAS ORIGE; DESCR2: NS,ASSENTES EM SUPERFICIE EM OSSO,COM ARGAMASSA COLANTE E RE; DESCR3: JUNTAMENTO PRONTO | M2
13.330.0100-0 | DESCR1: RODAPE COM LADRILHO CERAMICO,COM 7,5 A 10CM DE ALTURA,ASSENT; DESCR2: E CONFORME ITEM 13.025.0016 | M
13.330.0100-A | DESCR1: RODAPE COM LADRILHO CERAMICO,COM 7,5 A 10CM DE ALTURA,ASSENT; DESCR2: E CONFORME ITEM 13.025.0016 | M
13.330.0101-0 | DESCR1: RODAPE COM LADRILHO CERAMICO,COM 7,5 A 10CM DE ALTURA,ASSENT; DESCR2: ES CONFORME ITEM 13.025.0058 | M
13.330.0101-A | DESCR1: RODAPE COM LADRILHO CERAMICO,COM 7,5 A 10CM DE ALTURA,ASSENT; DESCR2: ES CONFORME ITEM 13.025.0058 | M
13.330.0110-0 | DESCR1: RODAPE COM LADRILHO CERAMICO,COM 15CM DE ALTURA,ASSENTE CONF; DESCR2: ORME ITEM 13.025.0016 | M
13.330.0110-A | DESCR1: RODAPE COM LADRILHO CERAMICO,COM 15CM DE ALTURA,ASSENTE CONF; DESCR2: ORME ITEM 13.025.0016 | M
13.330.0111-0 | DESCR1: RODAPE COM LADRILHO CERAMICO,COM 15CM DE ALTURA,ASSENTES CON; DESCR2: FORME ITEM 13.025.0058 | M
13.330.0111-A | DESCR1: RODAPE COM LADRILHO CERAMICO,COM 15CM DE ALTURA,ASSENTES CON; DESCR2: FORME ITEM 13.025.0058 | M
13.330.0500-0 | DESCR1: RECOMPOSICAO DE PISO DE CERAMICAS,EXCLUSIVE ESTAS,INCLUSIVE; DESCR2: MAO-DE-OBRA TOTAL E MATERIAIS DE ASSENTAMENTO E REJUNTAMENTO; DESCR3: COMO EM 13.330.0010 | M2
13.330.0500-A | DESCR1: RECOMPOSICAO DE PISO DE CERAMICAS,EXCLUSIVE ESTAS,INCLUSIVE; DESCR2: MAO-DE-OBRA TOTAL E MATERIAIS DE ASSENTAMENTO E REJUNTAMENTO; DESCR3: COMO EM 13.330.0010 | M2
13.331.0015-0 | REVESTIMENTO DE PISO CERAMICO EM PORCELANATO TECNICO NATURAL | ,ACABAMENTO DA BORDA RETIFICADO,PARA USO EM AREAS COMERCIAIS | COM ACESSO PARA RUA,NO FORMATO (60X60)CM,ASSENTES EM SUPERF | ICIE EM OSSO COM ARGAMASSA DE CIMENTO E COLA (ARGAMASSA COLA | NTE)E REJUNTAMENTO PRONTO |  | M2
13.331.0015-A | REVESTIMENTO DE PISO CERAMICO EM PORCELANATO TECNICO NATURAL | ,ACABAMENTO DA BORDA RETIFICADO,PARA USO EM AREAS COMERCIAIS | COM ACESSO PARA RUA,NO FORMATO (60X60)CM,ASSENTES EM SUPERF | ICIE EM OSSO COM ARGAMASSA DE CIMENTO E COLA (ARGAMASSA COLA | NTE)E REJUNTAMENTO PRONTO |  | M2
13.331.0016-0 | REVESTIMENTO DE PISO CERAMICO,EM PORCELANATO TECNICO NATURAL | ,ACABAMENTO DA BORDA RETIFICADO,PARA USO EM AREAS COMERCIAIS | COM ACESSO PARA RUA,NO FORMATO (60X60)CM,ASSENTES CONFORME | ITEM 13.330.0010 |  |  | M2
13.331.0016-A | REVESTIMENTO DE PISO CERAMICO,EM PORCELANATO TECNICO NATURAL | ,ACABAMENTO DA BORDA RETIFICADO,PARA USO EM AREAS COMERCIAIS | COM ACESSO PARA RUA,NO FORMATO (60X60)CM,ASSENTES CONFORME | ITEM 13.330.0010 |  |  | M2
13.331.0017-0 | REVESTIMENTO DE PISO CERAMICO EM PORCELANATO TECNICO NATURAL | ,ACABAMENTO DA BORDA RETIFICADO,PARA USO EM AREAS COMERCIAIS | COM ACESSO PARA RUA,NO FORMATO (60X60)CM,ASSENTES EM SUPERFI | CIE EM OSSO,EXCLUSIVE ARGAMASSA E REJUNTAMENTO |  |  | M2
13.331.0017-A | REVESTIMENTO DE PISO CERAMICO EM PORCELANATO TECNICO NATURAL | ,ACABAMENTO DA BORDA RETIFICADO,PARA USO EM AREAS COMERCIAIS | COM ACESSO PARA RUA,NO FORMATO (60X60)CM,ASSENTES EM SUPERFI | CIE EM OSSO,EXCLUSIVE ARGAMASSA E REJUNTAMENTO |  |  | M2
13.331.0050-0 | DESCR1: RODAPE COM CERAMICA EM PORCELANATO TECNICO NATURAL,COM 7,5 A; DESCR2: 10CM DE ALTURA,ASSENTES CONFORME ITEM 13.025.0016 | M
13.331.0050-A | DESCR1: RODAPE COM CERAMICA EM PORCELANATO TECNICO NATURAL,COM 7,5 A; DESCR2: 10CM DE ALTURA,ASSENTES CONFORME ITEM 13.025.0016 | M
13.331.0051-0 | DESCR1: RODAPE COM CERAMICA EM PORCELANATO NATURAL,COM 7,5 A 10CM DE; DESCR2: ALTURA,ASSENTES CONFORME ITEM 13.025.0058 | M
13.331.0051-A | DESCR1: RODAPE COM CERAMICA EM PORCELANATO NATURAL,COM 7,5 A 10CM DE; DESCR2: ALTURA,ASSENTES CONFORME ITEM 13.025.0058 | M
13.332.0010-0 | DESCR1: REVESTIMENTO DE PISO COM LADRILHO HIDRAULICO,20X20CM,ASSENTE; DESCR2: S CONFORME ITEM 13.330.0010 | M2
13.332.0010-A | DESCR1: REVESTIMENTO DE PISO COM LADRILHO HIDRAULICO,20X20CM,ASSENTE; DESCR2: S CONFORME ITEM 13.330.0010 | M2
13.332.0011-0 | DESCR1: REVESTIMENTO DE PISO COM LADRILHO HIDRAULICO,20X20CM,ASSENTE; DESCR2: S CONFORME ITEM 13.330.0015 | M2
13.332.0011-A | DESCR1: REVESTIMENTO DE PISO COM LADRILHO HIDRAULICO,20X20CM,ASSENTE; DESCR2: S CONFORME ITEM 13.330.0015 | M2
13.332.0012-0 | DESCR1: REVESTIMENTO DE PISO COM LADRILHO HIDRAULICO,20X20CM,EXCLUSI; DESCR2: VE ARGAMASSA E REJUNTAMENTO | M2
13.332.0012-A | DESCR1: REVESTIMENTO DE PISO COM LADRILHO HIDRAULICO,20X20CM,EXCLUSI; DESCR2: VE ARGAMASSA E REJUNTAMENTO | M2
13.333.0010-0 | DESCR1: REVESTIMENTO DE PISO COM CERAMICA TATIL DIRECIONAL,(LADRILHO; DESCR2: HIDRAULICO),PARA PESSOAS COM NECESSIDADES ESPECIFICAS,ASSEN; DESCR3: TES SOBRE SUPERFICIE EM OSSO,CONFORME ITEM 13.330.0010 | M2
13.333.0010-A | DESCR1: REVESTIMENTO DE PISO COM CERAMICA TATIL DIRECIONAL,(LADRILHO; DESCR2: HIDRAULICO),PARA PESSOAS COM NECESSIDADES ESPECIFICAS,ASSEN; DESCR3: TES SOBRE SUPERFICIE EM OSSO,CONFORME ITEM 13.330.0010 | M2
13.333.0011-0 | REVESTIMENTO DE PISO COM CERAMICA TATIL DIRECIONAL,(LADRILHO | HIDRAULICO),PARA PESSOAS C/NECESSIDADES ESPECIFICAS,ASSENTE | S SOBRE SUPERFICIE EM OSSO,EXCLUSIVE NATA DE CIMENTO,ARGAMAS | SA E REJUNTAMENTO |  |  | M2
13.333.0011-A | REVESTIMENTO DE PISO COM CERAMICA TATIL DIRECIONAL,(LADRILHO | HIDRAULICO),PARA PESSOAS C/NECESSIDADES ESPECIFICAS,ASSENTE | S SOBRE SUPERFICIE EM OSSO,EXCLUSIVE NATA DE CIMENTO,ARGAMAS | SA E REJUNTAMENTO |  |  | M2
13.333.0015-0 | DESCR1: REVESTIMENTO DE PISO COM CERAMICA TATIL ALERTA,(LADRILHO HID; DESCR2: RAULICO) PARA PESSOAS COM NECESSIDADES ESPECIFICAS,ASSENTES; DESCR3: SOBRE SUPERFICIE EM OSSO,CONFORME ITEM 13.330.0010 | M2
13.333.0015-A | DESCR1: REVESTIMENTO DE PISO COM CERAMICA TATIL ALERTA,(LADRILHO HID; DESCR2: RAULICO) PARA PESSOAS COM NECESSIDADES ESPECIFICAS,ASSENTES; DESCR3: SOBRE SUPERFICIE EM OSSO,CONFORME ITEM 13.330.0010 | M2
13.333.0016-0 | REVESTIMENTO DE PISO COM CERAMICA TATIL ALERTA,(LADRILHO HID | RAULICO) PARA PESSOAS COM NECESSIDADES ESPECIFICAS,ASSENTES | SOBRE SUPERFICIE EM OSSO,EXCLUSIVE NATA DE CIMENTO,ARGAMASS | A E REJUNTAMENTO |  |  | M2
13.333.0016-A | REVESTIMENTO DE PISO COM CERAMICA TATIL ALERTA,(LADRILHO HID | RAULICO) PARA PESSOAS COM NECESSIDADES ESPECIFICAS,ASSENTES | SOBRE SUPERFICIE EM OSSO,EXCLUSIVE NATA DE CIMENTO,ARGAMASS | A E REJUNTAMENTO |  |  | M2
13.335.0030-0 | DESCR1: PISOS DE PLACAS NAO TRABALHADAS DE GRANITO,RETANGULARES,SOBR; DESCR2: E TERRENO NIVELADO,COM AS JUNTAS TOMADAS COM ARGAMASSA DE CI; DESCR3: MENTO E AREIA,NO TRACO 1:3 | M2
13.335.0030-A | DESCR1: PISOS DE PLACAS NAO TRABALHADAS DE GRANITO,RETANGULARES,SOBR; DESCR2: E TERRENO NIVELADO,COM AS JUNTAS TOMADAS COM ARGAMASSA DE CI; DESCR3: MENTO E AREIA,NO TRACO 1:3 | M2
13.345.0015-0 | REVESTIMENTO DE PISOS EM MARMORE BRANCO NACIONAL,EM PLACAS,2 | CM DE ESPESSURA,COM 2 POLIMENTOS,ASSENTE EM SUPERFICIE EM OS | SO,COM NATA DE CIMENTO SOBRE ARGAMASSA DE CIMENTO,AREIA E SA | IBRO,NO TRACO 1:2:2 E REJUNTAMENTO EM CIMENTO BRANCO |  |  | M2
13.345.0015-A | REVESTIMENTO DE PISOS EM MARMORE BRANCO NACIONAL,EM PLACAS,2 | CM DE ESPESSURA,COM 2 POLIMENTOS,ASSENTE EM SUPERFICIE EM OS | SO,COM NATA DE CIMENTO SOBRE ARGAMASSA DE CIMENTO,AREIA E SA | IBRO,NO TRACO 1:2:2 E REJUNTAMENTO EM CIMENTO BRANCO |  |  | M2
13.345.0016-0 | REVESTIMENTO DE PISOS EM MARMORE BRANCO NACIONAL,EM PLACAS,3 | CM DE ESPESSURA,COM 2 POLIMENTOS,ASSENTE EM SUPERFICIE EM OS | SO,COM NATA DE CIMENTO SOBRE ARGAMASSA DE CIMENTO,AREIA E SA | IBRO,NO TRACO 1:2:2 E REJUNTAMENTO EM CIMENTO BRANCO |  |  | M2
13.345.0016-A | REVESTIMENTO DE PISOS EM MARMORE BRANCO NACIONAL,EM PLACAS,3 | CM DE ESPESSURA,COM 2 POLIMENTOS,ASSENTE EM SUPERFICIE EM OS | SO,COM NATA DE CIMENTO SOBRE ARGAMASSA DE CIMENTO,AREIA E SA | IBRO,NO TRACO 1:2:2 E REJUNTAMENTO EM CIMENTO BRANCO |  |  | M2
13.345.0017-0 | DESCR1: REVESTIMENTO DE PISOS EM MARMORE BRANCO NACIONAL,EM PLACAS,2; DESCR2: CM DE ESPESSURA,COM 2 POLIMENTOS,ASSENTE EM SUPERFICIE EM OS; DESCR3: SO,EXCLUSIVE NATA DE CIMENTO,ARGAMASSA E REJUNTAMENTO | M2
13.345.0017-A | DESCR1: REVESTIMENTO DE PISOS EM MARMORE BRANCO NACIONAL,EM PLACAS,2; DESCR2: CM DE ESPESSURA,COM 2 POLIMENTOS,ASSENTE EM SUPERFICIE EM OS; DESCR3: SO,EXCLUSIVE NATA DE CIMENTO,ARGAMASSA E REJUNTAMENTO | M2
13.345.0018-0 | DESCR1: REVESTIMENTO DE PISOS EM MARMORE BRANCO NACIONAL,EM PLACAS,3; DESCR2: CM DE ESPESSURA,COM 2 POLIMENTOS,ASSENTE EM SUPERFICIE EM OS; DESCR3: SO,EXCLUSIVE NATA DE CIMENTO,ARGAMASSA E REJUNTAMENTO | M2
13.345.0018-A | DESCR1: REVESTIMENTO DE PISOS EM MARMORE BRANCO NACIONAL,EM PLACAS,3; DESCR2: CM DE ESPESSURA,COM 2 POLIMENTOS,ASSENTE EM SUPERFICIE EM OS; DESCR3: SO,EXCLUSIVE NATA DE CIMENTO,ARGAMASSA E REJUNTAMENTO | M2
13.345.0020-0 | RODAPE DE MARMORE BRANCO NACIONAL COM 10CM DE ALTURA E 2CM D | E ESPESSURA, COM 2 POLIMENTOS,ASSENTE EM PAREDE EM OSSO, COM | ARGAMASSA DE CIMENTO,AREIA E SAIBRO, NO TRACO 1:2:2 E NATA | DE CIMENTO, SOBRE CHAPISCO DE CIMENTO E AREIA, NO TRACO 1:3 | (INCLUSIVE ESTES) E REJUNTAMENTO EM CIMENTO BRANCO |  | M
13.345.0020-A | RODAPE DE MARMORE BRANCO NACIONAL COM 10CM DE ALTURA E 2CM D | E ESPESSURA, COM 2 POLIMENTOS,ASSENTE EM PAREDE EM OSSO, COM | ARGAMASSA DE CIMENTO,AREIA E SAIBRO, NO TRACO 1:2:2 E NATA | DE CIMENTO, SOBRE CHAPISCO DE CIMENTO E AREIA, NO TRACO 1:3 | (INCLUSIVE ESTES) E REJUNTAMENTO EM CIMENTO BRANCO |  | M
13.345.0021-0 | DESCR1: RODAPE DE MARMORE BRANCO NACIONAL COM 10CM DE ALTURA E 2CM D; DESCR2: E ESPESSURA,COM 2 POLIMENTOS,ASSENTE EM PAREDE EM OSSO,EXCLU; DESCR3: SIVE NATA DE CIMENTO,ARGAMASSA,CHAPISCO E REJUNTAMENTO | M
13.345.0021-A | DESCR1: RODAPE DE MARMORE BRANCO NACIONAL COM 10CM DE ALTURA E 2CM D; DESCR2: E ESPESSURA,COM 2 POLIMENTOS,ASSENTE EM PAREDE EM OSSO,EXCLU; DESCR3: SIVE NATA DE CIMENTO,ARGAMASSA,CHAPISCO E REJUNTAMENTO | M
13.345.0025-0 | DESCR1: SOLEIRA DE MARMORE BRANCO NACIONAL,DE 2X13CM,COM 2 POLIMENTO; DESCR2: S,ASSENTE COMO EM 13.345.0015 | M
13.345.0025-A | DESCR1: SOLEIRA DE MARMORE BRANCO NACIONAL,DE 2X13CM,COM 2 POLIMENTO; DESCR2: S,ASSENTE COMO EM 13.345.0015 | M
13.345.0026-0 | DESCR1: SOLEIRA DE MARMORE BRANCO NACIONAL,DE 2X13CM,COM 2 POLIMENTO; DESCR2: S,EXCLUSIVE NATA DE CIMENTO,ARGAMASSA E REJUNTAMENTO | M
13.345.0026-A | DESCR1: SOLEIRA DE MARMORE BRANCO NACIONAL,DE 2X13CM,COM 2 POLIMENTO; DESCR2: S,EXCLUSIVE NATA DE CIMENTO,ARGAMASSA E REJUNTAMENTO | M
13.345.0030-0 | DESCR1: SOLEIRA DE MARMORE BRANCO NACIONAL,DE 2X15CM,COM 2 POLIMENTO; DESCR2: S,ASSENTE COMO EM 13.345.0015 | M
13.345.0030-A | DESCR1: SOLEIRA DE MARMORE BRANCO NACIONAL,DE 2X15CM,COM 2 POLIMENTO; DESCR2: S,ASSENTE COMO EM 13.345.0015 | M
13.345.0031-0 | DESCR1: SOLEIRA DE MARMORE BRANCO NACIONAL,DE 2X15CM,COM 2 POLIMENTO; DESCR2: S,EXCLUSIVE NATA DE CIMENTO,ARGAMASSA E REJUNTAMENTO | M
13.345.0031-A | DESCR1: SOLEIRA DE MARMORE BRANCO NACIONAL,DE 2X15CM,COM 2 POLIMENTO; DESCR2: S,EXCLUSIVE NATA DE CIMENTO,ARGAMASSA E REJUNTAMENTO | M
13.345.0035-0 | DESCR1: SOLEIRA DE MARMORE BRANCO NACIONAL,DE 2X25CM,COM 2 POLIMENTO; DESCR2: S,ASSENTE COMO EM 13.345.0015 | M
13.345.0035-A | DESCR1: SOLEIRA DE MARMORE BRANCO NACIONAL,DE 2X25CM,COM 2 POLIMENTO; DESCR2: S,ASSENTE COMO EM 13.345.0015 | M
13.345.0036-0 | DESCR1: SOLEIRA DE MARMORE BRANCO NACIONAL,DE 2X25CM,COM 2 POLIMENTO; DESCR2: S,EXCLUSIVE NATA DE CIMENTO,ARGAMASSA E REJUNTAMENTO | M
13.345.0036-A | DESCR1: SOLEIRA DE MARMORE BRANCO NACIONAL,DE 2X25CM,COM 2 POLIMENTO; DESCR2: S,EXCLUSIVE NATA DE CIMENTO,ARGAMASSA E REJUNTAMENTO | M
13.345.0040-0 | DESCR1: SOLEIRA DE MARMORE BRANCO NACIONAL,DE 2X45CM,SEM DESNIVEL,PA; DESCR2: RA PORTAS DE 2 FOLHAS,ASSENTE COMO EM 13.345.0015 | M
13.345.0040-A | DESCR1: SOLEIRA DE MARMORE BRANCO NACIONAL,DE 2X45CM,SEM DESNIVEL,PA; DESCR2: RA PORTAS DE 2 FOLHAS,ASSENTE COMO EM 13.345.0015 | M
13.345.0041-0 | DESCR1: SOLEIRA DE MARMORE BRANCO NACIONAL,DE 2X45CM,SEM DESNIVEL,PA; DESCR2: RA PORTAS DE 2 FOLHAS,EXCLUSIVE NATA DE CIMENTO,ARGAMASSA E; DESCR3: REJUNTAMENTO | M
13.345.0041-A | DESCR1: SOLEIRA DE MARMORE BRANCO NACIONAL,DE 2X45CM,SEM DESNIVEL,PA; DESCR2: RA PORTAS DE 2 FOLHAS,EXCLUSIVE NATA DE CIMENTO,ARGAMASSA E; DESCR3: REJUNTAMENTO | M
13.345.0055-0 | DESCR1: CHAPIM OU ESPELHO DE MARMORE BRANCO NACIONAL,COM 2X17CM COM; DESCR2: 1 POLIMENTO,ASSENTE COMO EM 13.345.0020 | M
13.345.0055-A | DESCR1: CHAPIM OU ESPELHO DE MARMORE BRANCO NACIONAL,COM 2X17CM COM; DESCR2: 1 POLIMENTO,ASSENTE COMO EM 13.345.0020 | M
13.345.0056-0 | DESCR1: CHAPIM OU ESPELHO DE MARMORE BRANCO NACIONAL,COM 2X17CM COM; DESCR2: 1 POLIMENTO, EXCLUSIVE NATA DE CIMENTO,ARGAMASSA,CHAPISCO E; DESCR3: REJUNTAMENTO | M
13.345.0056-A | DESCR1: CHAPIM OU ESPELHO DE MARMORE BRANCO NACIONAL,COM 2X17CM COM; DESCR2: 1 POLIMENTO, EXCLUSIVE NATA DE CIMENTO,ARGAMASSA,CHAPISCO E; DESCR3: REJUNTAMENTO | M
13.345.0060-0 | DESCR1: CAPA DE DEGRAU,DE MARMORE BRANCO NACIONAL,COM 2X28CM,COM 1 P; DESCR2: OLIMENTO,ASSENTE COMO EM 13.345.0015 | M
13.345.0060-A | DESCR1: CAPA DE DEGRAU,DE MARMORE BRANCO NACIONAL,COM 2X28CM,COM 1 P; DESCR2: OLIMENTO,ASSENTE COMO EM 13.345.0015 | M
13.345.0061-0 | DESCR1: CAPA DE DEGRAU,DE MARMORE BRANCO NACIONAL, COM 2X28CM,COM 1; DESCR2: POLIMENTO,EXCLUSIVE NATA DE CIMENTO,ARGAMASSA E REJUNTAMENTO | M
13.345.0061-A | DESCR1: CAPA DE DEGRAU,DE MARMORE BRANCO NACIONAL, COM 2X28CM,COM 1; DESCR2: POLIMENTO,EXCLUSIVE NATA DE CIMENTO,ARGAMASSA E REJUNTAMENTO | M
13.345.0065-0 | DESCR1: CAPA DE DEGRAU,DE MARMORE BRANCO NACIONAL,COM 2X30CM,COM 1 P; DESCR2: OLIMENTO,ASSENTE COMO EM 13.345.0015 | M
13.345.0065-A | DESCR1: CAPA DE DEGRAU,DE MARMORE BRANCO NACIONAL,COM 2X30CM,COM 1 P; DESCR2: OLIMENTO,ASSENTE COMO EM 13.345.0015 | M
13.345.0066-0 | DESCR1: CAPA DE DEGRAU,DE MARMORE BRANCO NACIONAL,COM 2X30CM, COM 1; DESCR2: POLIMENTO,EXCLUSIVE NATA DE CIMENTO,ARGAMASSA E REJUNTAMENTO | M
13.345.0066-A | DESCR1: CAPA DE DEGRAU,DE MARMORE BRANCO NACIONAL,COM 2X30CM, COM 1; DESCR2: POLIMENTO,EXCLUSIVE NATA DE CIMENTO,ARGAMASSA E REJUNTAMENTO | M
13.348.0010-0 | REVESTIMENTO DE PISOS COM GRANITO CINZA ANDORINHA,EM PLACAS, | COM ESPESSURA DE 2CM,POLIDO,ASSENTE EM SUPERFICIE EM OSSO,CO | M NATA DE CIMENTO SOBRE ARGAMASSA DE CIMENTO,AREIA E SAIBRO, | NO TRACO 1:2:2 E REJUNTAMENTO PRONTO |  |  | M2
13.348.0010-A | REVESTIMENTO DE PISOS COM GRANITO CINZA ANDORINHA,EM PLACAS, | COM ESPESSURA DE 2CM,POLIDO,ASSENTE EM SUPERFICIE EM OSSO,CO | M NATA DE CIMENTO SOBRE ARGAMASSA DE CIMENTO,AREIA E SAIBRO, | NO TRACO 1:2:2 E REJUNTAMENTO PRONTO |  |  | M2
13.348.0011-0 | REVESTIMENTO DE PISOS COM GRANITO CINZA ANDORINHA,EM PLACAS, | COM ESPESSURA DE 2CM,POLIDO,ASSENTE EM SUPERFICIE EM OSSO,EX | CLUSIVE NATA DE CIMENTO,ARGAMASSA DE ASSENTAMENTO E REJUNTAM | ENTO |  |  | M2
13.348.0011-A | REVESTIMENTO DE PISOS COM GRANITO CINZA ANDORINHA,EM PLACAS, | COM ESPESSURA DE 2CM,POLIDO,ASSENTE EM SUPERFICIE EM OSSO,EX | CLUSIVE NATA DE CIMENTO,ARGAMASSA DE ASSENTAMENTO E REJUNTAM | ENTO |  |  | M2
13.348.0035-0 | RODAPE DE GRANITO CINZA ANDORINHA,COM 10CM DE ALTURA E 2CM D | E ESPESSURA,ASSENTE EM PAREDE EM OSSO,COM ARGAMASSA DE CIMEN | TO,AREIA E SAIBRO NO TRACO 1:2:2 E NATA DE CIMENTO SOBRE CHA | PISCO DE CIMENTO E AREIA,NO TRACO 1:3 (INCLUSIVE ESTE) E REJ | UNTAMENTO PRONTO |  | M
13.348.0035-A | RODAPE DE GRANITO CINZA ANDORINHA,COM 10CM DE ALTURA E 2CM D | E ESPESSURA,ASSENTE EM PAREDE EM OSSO,COM ARGAMASSA DE CIMEN | TO,AREIA E SAIBRO NO TRACO 1:2:2 E NATA DE CIMENTO SOBRE CHA | PISCO DE CIMENTO E AREIA,NO TRACO 1:3 (INCLUSIVE ESTE) E REJ | UNTAMENTO PRONTO |  | M
13.348.0036-0 | DESCR1: RODAPE DE GRANITO CINZA ANDORINHA,COM 10CM DE ALTURA E 2CM D; DESCR2: E ESPESSURA,ASSENTE EM PAREDE EM OSSO,EXCLUSIVE NATA DE CIME; DESCR3: NTO,CHAPISCO,ARGAMASSA E REJUNTAMENTO | M
13.348.0036-A | DESCR1: RODAPE DE GRANITO CINZA ANDORINHA,COM 10CM DE ALTURA E 2CM D; DESCR2: E ESPESSURA,ASSENTE EM PAREDE EM OSSO,EXCLUSIVE NATA DE CIME; DESCR3: NTO,CHAPISCO,ARGAMASSA E REJUNTAMENTO | M
13.348.0040-0 | DESCR1: CAPA DE DEGRAU EM GRANITO CINZA ANDORINHA,30X2CM,POLIDO,ASSE; DESCR2: NTE COMO EM 13.348.0010 | M
13.348.0040-A | DESCR1: CAPA DE DEGRAU EM GRANITO CINZA ANDORINHA,30X2CM,POLIDO,ASSE; DESCR2: NTE COMO EM 13.348.0010 | M
13.348.0041-0 | DESCR1: CAPA DE DEGRAU EM GRANITO CINZA ANDORINHA,30X2CM,POLIDO,EXCL; DESCR2: USIVE NATA DE CIMENTO,ARGAMASSA E REJUNTAMENTO | M
13.348.0041-A | DESCR1: CAPA DE DEGRAU EM GRANITO CINZA ANDORINHA,30X2CM,POLIDO,EXCL; DESCR2: USIVE NATA DE CIMENTO,ARGAMASSA E REJUNTAMENTO | M
13.348.0045-0 | DESCR1: ESPELHO OU CHAPIM EM GRANITO CINZA ANDORINHA,20X2CM,POLIDO,A; DESCR2: SSENTADO COMO NO ITEM 13.348.0010 | M
13.348.0045-A | DESCR1: ESPELHO OU CHAPIM EM GRANITO CINZA ANDORINHA,20X2CM,POLIDO,A; DESCR2: SSENTADO COMO NO ITEM 13.348.0010 | M
13.348.0046-0 | DESCR1: ESPELHO OU CHAPIM EM GRANITO CINZA ANDORINHA,20X2CM,POLIDO,E; DESCR2: XCLUSIVE NATA DE CIMENTO,ARGAMASSA E REJUNTAMENTO | M
13.348.0046-A | DESCR1: ESPELHO OU CHAPIM EM GRANITO CINZA ANDORINHA,20X2CM,POLIDO,E; DESCR2: XCLUSIVE NATA DE CIMENTO,ARGAMASSA E REJUNTAMENTO | M
13.348.0050-0 | PEITORIL EM GRANITO CINZA ANDORINHA,ESPESSURA DE 2CM,LARGURA | 15 A 18CM,ASSENTADO COM NATA DE CIMENTO SOBRE ARGAMASSA DE | CIMENTO,SAIBRO E AREIA,NO TRACO 1:3:3 E REJUNTAMENTO COM CIM | ENTO BRANCO |  |  | M
13.348.0050-A | PEITORIL EM GRANITO CINZA ANDORINHA,ESPESSURA DE 2CM,LARGURA | 15 A 18CM,ASSENTADO COM NATA DE CIMENTO SOBRE ARGAMASSA DE | CIMENTO,SAIBRO E AREIA,NO TRACO 1:3:3 E REJUNTAMENTO COM CIM | ENTO BRANCO |  |  | M
13.348.0051-0 | DESCR1: PEITORIL EM GRANITO CINZA ANDORINHA,ESPESSURA DE 2CM,LARGURA; DESCR2: 15 A 18CM,EXCLUSIVE NATA DE CIMENTO, ARGAMASSA E REJUNTAMEN; DESCR3: TO | M
13.348.0051-A | DESCR1: PEITORIL EM GRANITO CINZA ANDORINHA,ESPESSURA DE 2CM,LARGURA; DESCR2: 15 A 18CM,EXCLUSIVE NATA DE CIMENTO, ARGAMASSA E REJUNTAMEN; DESCR3: TO | M
13.348.0055-0 | PEITORIL EM GRANITO CINZA ANDORINHA,ESPESSURA DE 2CM,LARGURA | DE 28CM,ASSENTADO COM NATA DE CIMENTO SOBRE ARGAMASSA DE CI | MENTO,SAIBRO E AREIA,NO TRACO 1:3:3 E REJUNTAMENTO COM CIMEN | TO BRANCO |  |  | M
13.348.0055-A | PEITORIL EM GRANITO CINZA ANDORINHA,ESPESSURA DE 2CM,LARGURA | DE 28CM,ASSENTADO COM NATA DE CIMENTO SOBRE ARGAMASSA DE CI | MENTO,SAIBRO E AREIA,NO TRACO 1:3:3 E REJUNTAMENTO COM CIMEN | TO BRANCO |  |  | M
13.348.0056-0 | DESCR1: PEITORIL EM GRANITO CINZA ANDORINHA,ESPESSURA DE 2CM,LARGURA; DESCR2: DE 28CM,EXCLUSIVE NATA DE CIMENTO,ARGAMASSA E REJUNTAMENTO | M
13.348.0056-A | DESCR1: PEITORIL EM GRANITO CINZA ANDORINHA,ESPESSURA DE 2CM,LARGURA; DESCR2: DE 28CM,EXCLUSIVE NATA DE CIMENTO,ARGAMASSA E REJUNTAMENTO | M
13.348.0070-0 | SOLEIRA EM GRANITO CINZA ANDORINHA,ESPESSURA DE 2CM,COM 2 PO | LIMENTOS,LARGURA DE 13CM,ASSENTADO COM ARGAMASSA DE CIMENTO, | SAIBRO E AREIA, NO TRACO 1:2:2, E REJUNTAMENTO COM CIMENTO | BRANCO E CORANTE |  |  | M
13.348.0070-A | SOLEIRA EM GRANITO CINZA ANDORINHA,ESPESSURA DE 2CM,COM 2 PO | LIMENTOS,LARGURA DE 13CM,ASSENTADO COM ARGAMASSA DE CIMENTO, | SAIBRO E AREIA, NO TRACO 1:2:2, E REJUNTAMENTO COM CIMENTO | BRANCO E CORANTE |  |  | M
13.348.0071-0 | DESCR1: SOLEIRA EM GRANITO CINZA ANDORINHA,ESPESSURA DE 2CM COM 2 PO; DESCR2: LIMENTOS,LARGURA DE 13CM,EXCLUSIVE ARGAMASSA E REJUNTAMENTO | M
13.348.0071-A | DESCR1: SOLEIRA EM GRANITO CINZA ANDORINHA,ESPESSURA DE 2CM COM 2 PO; DESCR2: LIMENTOS,LARGURA DE 13CM,EXCLUSIVE ARGAMASSA E REJUNTAMENTO | M
13.348.0075-0 | SOLEIRA EM GRANITO CINZA ANDORINHA,ESPESSURA DE 2CM,COM 2 PO | LIMENTOS,LARGURA DE 15CM,ASSENTADO COM ARGAMASSA DE CIMENTO, | SAIBRO E AREIA, NO TRACO 1:2:2, E REJUNTAMENTO COM CIMENTO | BRANCO E CORANTE |  |  | M
13.348.0075-A | SOLEIRA EM GRANITO CINZA ANDORINHA,ESPESSURA DE 2CM,COM 2 PO | LIMENTOS,LARGURA DE 15CM,ASSENTADO COM ARGAMASSA DE CIMENTO, | SAIBRO E AREIA, NO TRACO 1:2:2, E REJUNTAMENTO COM CIMENTO | BRANCO E CORANTE |  |  | M
13.348.0076-0 | DESCR1: SOLEIRA EM GRANITO CINZA ANDORINHA,ESPESSURA DE 2CM,COM 2 PO; DESCR2: LIMENTOS,LARGURA DE 15CM,EXCLUSIVE ARGAMASSA E REJUNTAMENTO | M
13.348.0076-A | DESCR1: SOLEIRA EM GRANITO CINZA ANDORINHA,ESPESSURA DE 2CM,COM 2 PO; DESCR2: LIMENTOS,LARGURA DE 15CM,EXCLUSIVE ARGAMASSA E REJUNTAMENTO | M
13.348.0080-0 | SOLEIRA EM GRANITO CINZA ANDORINHA,ESPESSURA DE 2CM,COM 2 PO | LIMENTOS,LARGURA DE 25CM,ASSENTADO COM ARGAMASSA DE CIMENTO, | SAIBRO E AREIA, NO TRACO 1:2:2, E REJUNTAMENTO COM CIMENTO | BRANCO E CORANTE |  |  | M
13.348.0080-A | SOLEIRA EM GRANITO CINZA ANDORINHA,ESPESSURA DE 2CM,COM 2 PO | LIMENTOS,LARGURA DE 25CM,ASSENTADO COM ARGAMASSA DE CIMENTO, | SAIBRO E AREIA, NO TRACO 1:2:2, E REJUNTAMENTO COM CIMENTO | BRANCO E CORANTE |  |  | M
13.348.0081-0 | DESCR1: SOLEIRA EM GRANITO CINZA ANDORINHA,ESPESSURA DE 2CM,COM 2 PO; DESCR2: LIMENTOS,LARGURA DE 25CM,EXCLUSIVE ARGAMASSA E REJUNTAMENTO | M
13.348.0081-A | DESCR1: SOLEIRA EM GRANITO CINZA ANDORINHA,ESPESSURA DE 2CM,COM 2 PO; DESCR2: LIMENTOS,LARGURA DE 25CM,EXCLUSIVE ARGAMASSA E REJUNTAMENTO | M
13.365.0010-0 | REVESTIMENTO DE PISOS COM GRANITO PRETO EM PLACAS,COM ESPESS | URA DE 2CM,COM 2 POLIMENTOS,ASSENTES EM SUPERFICIE EM OSSO,C | OM NATA DE CIMENTO SOBRE ARGAMASSA DE CIMENTO,AREIA E SAIBRO | ,NO TRACO 1:2:2 E REJUNTAMENTO DE CIMENTO BRANCO E CORANTE |  |  | M2
13.365.0010-A | REVESTIMENTO DE PISOS COM GRANITO PRETO EM PLACAS,COM ESPESS | URA DE 2CM,COM 2 POLIMENTOS,ASSENTES EM SUPERFICIE EM OSSO,C | OM NATA DE CIMENTO SOBRE ARGAMASSA DE CIMENTO,AREIA E SAIBRO | ,NO TRACO 1:2:2 E REJUNTAMENTO DE CIMENTO BRANCO E CORANTE |  |  | M2
13.365.0011-0 | DESCR1: REVESTIMENTO DE PISOS COM GRANITO PRETO EM PLACAS,COM ESPESS; DESCR2: URA DE 2CM,COM 2 POLIMENTOS,ASSENTES EM SUPERFICIE EM OSSO,E; DESCR3: XCLUSIVE NATA DE CIMENTO,ARGAMASSA E REJUNTAMENTO | M2
13.365.0011-A | DESCR1: REVESTIMENTO DE PISOS COM GRANITO PRETO EM PLACAS,COM ESPESS; DESCR2: URA DE 2CM,COM 2 POLIMENTOS,ASSENTES EM SUPERFICIE EM OSSO,E; DESCR3: XCLUSIVE NATA DE CIMENTO,ARGAMASSA E REJUNTAMENTO | M2
13.365.0015-0 | REVESTIMENTO DE PISOS COM GRANITO PRETO EM PLACAS COM MEDIDA | S ACIMA DE 30X30CM,COM ESPESSURA DE 2CM,COM 2 POLIMENTOS,ASS | ENTES EM SUPERFICIE EM OSSO,COM NATA DE CIMENTO SOBRE ARGAMA | SSA DE CIMENTO,AREIA E SAIBRO,NO TRACO 1:2:2 E REJUNTAMENTO | DE CIMENTO BRANCO E CORANTE |  | M2
13.365.0015-A | REVESTIMENTO DE PISOS COM GRANITO PRETO EM PLACAS COM MEDIDA | S ACIMA DE 30X30CM,COM ESPESSURA DE 2CM,COM 2 POLIMENTOS,ASS | ENTES EM SUPERFICIE EM OSSO,COM NATA DE CIMENTO SOBRE ARGAMA | SSA DE CIMENTO,AREIA E SAIBRO,NO TRACO 1:2:2 E REJUNTAMENTO | DE CIMENTO BRANCO E CORANTE |  | M2
13.365.0016-0 | REVESTIMENTO DE PISOS COM GRANITO PRETO EM PLACAS COM MEDIDA | S ACIMA DE 30X30CM,COM 2CM DE ESPESSURA,COM 2 POLIMENTOS,ASS | ENTES EM SUPERFICIE EM OSSO,EXCLUSIVE NATA DE CIMENTO,ARGAMA | SSA E REJUNTAMENTO |  |  | M2
13.365.0016-A | REVESTIMENTO DE PISOS COM GRANITO PRETO EM PLACAS COM MEDIDA | S ACIMA DE 30X30CM,COM 2CM DE ESPESSURA,COM 2 POLIMENTOS,ASS | ENTES EM SUPERFICIE EM OSSO,EXCLUSIVE NATA DE CIMENTO,ARGAMA | SSA E REJUNTAMENTO |  |  | M2
13.365.0020-0 | RODAPE DE GRANITO PRETO COM 10CM DE ALTURA E 2CM DE ESPESSUR | A,COM 2 POLIMENTOS,ASSENTE EM PAREDE EM OSSO, COM ARGAMASSA | DE CIMENTO,AREIA E SAIBRO,NO TRACO 1:2:2 E NATA DE CIMENTO, | SOBRE CHAPISCO DE CIMENTO E AREIA, NO TRACO 1:3 (INCLUSIVE | ESTE) E REJUNTAMENTO DE CIMENTO BRANCO E CORANTE |  | M
13.365.0020-A | RODAPE DE GRANITO PRETO COM 10CM DE ALTURA E 2CM DE ESPESSUR | A,COM 2 POLIMENTOS,ASSENTE EM PAREDE EM OSSO, COM ARGAMASSA | DE CIMENTO,AREIA E SAIBRO,NO TRACO 1:2:2 E NATA DE CIMENTO, | SOBRE CHAPISCO DE CIMENTO E AREIA, NO TRACO 1:3 (INCLUSIVE | ESTE) E REJUNTAMENTO DE CIMENTO BRANCO E CORANTE |  | M
13.365.0021-0 | DESCR1: RODAPE DE GRANITO PRETO COM 10CM DE ALTURA E 2CM DE ESPESSUR; DESCR2: A,COM 2 POLIMENTOS, ASSENTE EM PAREDE EM OSSO, EXCLUSIVE CHA; DESCR3: PISCO,ARGAMASSA,NATA DE CIMENTO E REJUNTAMENTO | M
13.365.0021-A | DESCR1: RODAPE DE GRANITO PRETO COM 10CM DE ALTURA E 2CM DE ESPESSUR; DESCR2: A,COM 2 POLIMENTOS, ASSENTE EM PAREDE EM OSSO, EXCLUSIVE CHA; DESCR3: PISCO,ARGAMASSA,NATA DE CIMENTO E REJUNTAMENTO | M
13.365.0025-0 | DESCR1: SOLEIRA DE GRANITO PRETO DE 2X13CM COM 2 POLIMENTOS,ASSENTE; DESCR2: COMO EM 13.365.0010 | M
13.365.0025-A | DESCR1: SOLEIRA DE GRANITO PRETO DE 2X13CM COM 2 POLIMENTOS,ASSENTE; DESCR2: COMO EM 13.365.0010 | M
13.365.0026-0 | DESCR1: SOLEIRA DE GRANITO PRETO DE 2X13CM COM 2 POLIMENTOS, EXCLUSI; DESCR2: VE NATA DE CIMENTO,ARGAMASSA E REJUNTAMENTO | M
13.365.0026-A | DESCR1: SOLEIRA DE GRANITO PRETO DE 2X13CM COM 2 POLIMENTOS, EXCLUSI; DESCR2: VE NATA DE CIMENTO,ARGAMASSA E REJUNTAMENTO | M
13.365.0030-0 | DESCR1: SOLEIRA DE GRANITO PRETO DE 2X15CM COM 2 POLIMENTOS,ASSENTE; DESCR2: COMO EM 13.365.0010 | M
13.365.0030-A | DESCR1: SOLEIRA DE GRANITO PRETO DE 2X15CM COM 2 POLIMENTOS,ASSENTE; DESCR2: COMO EM 13.365.0010 | M
13.365.0031-0 | DESCR1: SOLEIRA DE GRANITO PRETO DE 2X15CM COM 2 POLIMENTOS, EXCLUSI; DESCR2: VE NATA DE CIMENTO,ARGAMASSA E REJUNTAMENTO | M
13.365.0031-A | DESCR1: SOLEIRA DE GRANITO PRETO DE 2X15CM COM 2 POLIMENTOS, EXCLUSI; DESCR2: VE NATA DE CIMENTO,ARGAMASSA E REJUNTAMENTO | M
13.365.0035-0 | DESCR1: SOLEIRA DE GRANITO PRETO DE 2X25CM COM 2 POLIMENTOS,ASSENTE; DESCR2: COMO EM 13.365.0010 | M
13.365.0035-A | DESCR1: SOLEIRA DE GRANITO PRETO DE 2X25CM COM 2 POLIMENTOS,ASSENTE; DESCR2: COMO EM 13.365.0010 | M
13.365.0036-0 | DESCR1: SOLEIRA DE GRANITO PRETO DE 2X25CM COM 2 POLIMENTOS, EXCLUSI; DESCR2: VE NATA DE CIMENTO,ARGAMASSA E REJUNTAMENTO | M
13.365.0036-A | DESCR1: SOLEIRA DE GRANITO PRETO DE 2X25CM COM 2 POLIMENTOS, EXCLUSI; DESCR2: VE NATA DE CIMENTO,ARGAMASSA E REJUNTAMENTO | M
13.365.0055-0 | DESCR1: CHAPIM OU ESPELHO DE GRANITO PRETO COM 2X17CM,COM 1 POLIMENT; DESCR2: O,ASSENTE COMO EM 13.365.0020 | M
13.365.0055-A | DESCR1: CHAPIM OU ESPELHO DE GRANITO PRETO COM 2X17CM,COM 1 POLIMENT; DESCR2: O,ASSENTE COMO EM 13.365.0020 | M
13.365.0056-0 | DESCR1: CHAPIM OU ESPELHO DE GRANITO PRETO COM 2X17CM,COM 1 POLIMENT; DESCR2: O,EXCLUSIVE CHAPISCO,ARGAMASSA,REJUNTAMENTO E NATA DE CIMENT; DESCR3: O | M
13.365.0056-A | DESCR1: CHAPIM OU ESPELHO DE GRANITO PRETO COM 2X17CM,COM 1 POLIMENT; DESCR2: O,EXCLUSIVE CHAPISCO,ARGAMASSA,REJUNTAMENTO E NATA DE CIMENT; DESCR3: O | M
13.365.0060-0 | DESCR1: CAPA DE DEGRAU DE GRANITO PRETO,COM 2X28CM,COM 1 POLIMENTO,A; DESCR2: SSENTE COMO EM 13.365.0010 | M
13.365.0060-A | DESCR1: CAPA DE DEGRAU DE GRANITO PRETO,COM 2X28CM,COM 1 POLIMENTO,A; DESCR2: SSENTE COMO EM 13.365.0010 | M
13.365.0061-0 | DESCR1: CAPA DE DEGRAU DE GRANITO PRETO,COM 2X28CM,COM 1 POLIMENTO,; DESCR2: EXCLUSIVE NATA DE CIMENTO,ARGAMASSA E REJUNTAMENTO | M
13.365.0061-A | DESCR1: CAPA DE DEGRAU DE GRANITO PRETO,COM 2X28CM,COM 1 POLIMENTO,; DESCR2: EXCLUSIVE NATA DE CIMENTO,ARGAMASSA E REJUNTAMENTO | M
13.365.0065-0 | DESCR1: CAPA DE DEGRAU DE GRANITO PRETO,COM 2X30CM,COM 1 POLIMENTO,A; DESCR2: SSENTE COMO EM 13.365.0010 | M
13.365.0065-A | DESCR1: CAPA DE DEGRAU DE GRANITO PRETO,COM 2X30CM,COM 1 POLIMENTO,A; DESCR2: SSENTE COMO EM 13.365.0010 | M
13.365.0066-0 | DESCR1: CAPA DE DEGRAU DE GRANITO PRETO,COM 2X30CM,COM 1 POLIMENTO,; DESCR2: EXCLUSIVE NATA DE CIMENTO,ARGAMASSA E REJUNTAMENTO | M
13.365.0066-A | DESCR1: CAPA DE DEGRAU DE GRANITO PRETO,COM 2X30CM,COM 1 POLIMENTO,; DESCR2: EXCLUSIVE NATA DE CIMENTO,ARGAMASSA E REJUNTAMENTO | M
13.365.0075-0 | DESCR1: REVESTIMENTO DE PISO COM GRANITO CINZA CORUMBA,EM PLACAS,ESP; DESCR2: ESSURA DE 2CM,POLIDO E LUSTRADO, ASSENTE COM ARGAMASSA COLAN; DESCR3: TE,JUNTAS DE 2MM DE ESPESSURA E REJUNTAMENTO PRONTO | M2
13.365.0075-A | DESCR1: REVESTIMENTO DE PISO COM GRANITO CINZA CORUMBA,EM PLACAS,ESP; DESCR2: ESSURA DE 2CM,POLIDO E LUSTRADO, ASSENTE COM ARGAMASSA COLAN; DESCR3: TE,JUNTAS DE 2MM DE ESPESSURA E REJUNTAMENTO PRONTO | M2
13.365.0076-0 | DESCR1: REVESTIMENTO DE PISO COM GRANITO CINZA CORUMBA,EM PLACAS,ESP; DESCR2: ESSURA DE 2CM,POLIDO E LUSTRADO,EXCLUSIVE ARGAMASSA COLANTE; DESCR3: E REJUNTAMENTO PRONTO | M2
13.365.0076-A | DESCR1: REVESTIMENTO DE PISO COM GRANITO CINZA CORUMBA,EM PLACAS,ESP; DESCR2: ESSURA DE 2CM,POLIDO E LUSTRADO,EXCLUSIVE ARGAMASSA COLANTE; DESCR3: E REJUNTAMENTO PRONTO | M2
13.365.0083-0 | RODAPE DE GRANITO CINZA CORUMBA,COM 10CM DE ALTURA E 2CM DE | ESPESSURA,ASSENTE EM PAREDE EM OSSO,COM ARGAMASSA DE CIMENTO | ,AREIA E SAIBRO NO TRACO 1:2:2 E NATA DE CIMENTO,SOBRE CHAPI | SCO DE CIMENTO E AREIA, NO TRACO 1:3(INCLUSIVE ESTE) E REJUN | TAMENTO PRONTO |  | M
13.365.0083-A | RODAPE DE GRANITO CINZA CORUMBA,COM 10CM DE ALTURA E 2CM DE | ESPESSURA,ASSENTE EM PAREDE EM OSSO,COM ARGAMASSA DE CIMENTO | ,AREIA E SAIBRO NO TRACO 1:2:2 E NATA DE CIMENTO,SOBRE CHAPI | SCO DE CIMENTO E AREIA, NO TRACO 1:3(INCLUSIVE ESTE) E REJUN | TAMENTO PRONTO |  | M
13.365.0084-0 | DESCR1: RODAPE DE GRANITO CINZA CORUMBA,COM 10CM DE ALTURA E 2CM DE; DESCR2: ESPESSURA,ASSENTE EM PAREDE EM OSSO,EXCLUSIVE NATA DE CIMENT; DESCR3: O,CHAPISCO,ARGAMASSA E REJUNTAMENTO | M
13.365.0084-A | DESCR1: RODAPE DE GRANITO CINZA CORUMBA,COM 10CM DE ALTURA E 2CM DE; DESCR2: ESPESSURA,ASSENTE EM PAREDE EM OSSO,EXCLUSIVE NATA DE CIMENT; DESCR3: O,CHAPISCO,ARGAMASSA E REJUNTAMENTO | M
13.365.0085-0 | CAPA DE DEGRAU EM GRANITO CINZA CORUMBA,COM LARGURA DE 30CM, | ESPESSURA DE 2CM,COM POLIMENTO ASSENTE EM SUPERFICIE EM OSSO | ,COM NATA DE CIMENTO,SOBRE ARGAMASSA DE CIMENTO,AREIA E SAIB | RO NO TRACO 1:2:2 E REJUNTAMENTO PRONTO |  |  | M
13.365.0085-A | CAPA DE DEGRAU EM GRANITO CINZA CORUMBA,COM LARGURA DE 30CM, | ESPESSURA DE 2CM,COM POLIMENTO ASSENTE EM SUPERFICIE EM OSSO | ,COM NATA DE CIMENTO,SOBRE ARGAMASSA DE CIMENTO,AREIA E SAIB | RO NO TRACO 1:2:2 E REJUNTAMENTO PRONTO |  |  | M
13.365.0086-0 | DESCR1: CAPA DE DEGRAU EM GRANITO CINZA CORUMBA,ESPESSURA DE 2CM,LAR; DESCR2: GURA DE 30CM, COM POLIMENTO, ASSENTE EM SUPERFICIE EM OSSO,; DESCR3: EXCLUSIVE NATA DE CIMENTO,ARGAMASSA E REJUNTAMENTO | M
13.365.0086-A | DESCR1: CAPA DE DEGRAU EM GRANITO CINZA CORUMBA,ESPESSURA DE 2CM,LAR; DESCR2: GURA DE 30CM, COM POLIMENTO, ASSENTE EM SUPERFICIE EM OSSO,; DESCR3: EXCLUSIVE NATA DE CIMENTO,ARGAMASSA E REJUNTAMENTO | M
13.365.0087-0 | DESCR1: ESPELHO OU CHAPIM EM GRANITO CINZA CORUMBA,ESPESSURA DE 2CM,; DESCR2: LARGURA DE 20CM,POLIDO E ASSENTE COMO EM 13.365.0083 | M
13.365.0087-A | DESCR1: ESPELHO OU CHAPIM EM GRANITO CINZA CORUMBA,ESPESSURA DE 2CM,; DESCR2: LARGURA DE 20CM,POLIDO E ASSENTE COMO EM 13.365.0083 | M
13.365.0088-0 | DESCR1: ESPELHO OU CHAPIM DE GRANITO CINZA CORUMBA,ESPESSURA DE 2CM,; DESCR2: LARGURA DE 20CM,POLIDO,ASSENTE EM PAREDE EM OSSO,EXCLUSIVE N; DESCR3: ATA DE CIMENTO, ARGAMASSA,CHAPISCO E REJUNTAMENTO | M
13.365.0088-A | DESCR1: ESPELHO OU CHAPIM DE GRANITO CINZA CORUMBA,ESPESSURA DE 2CM,; DESCR2: LARGURA DE 20CM,POLIDO,ASSENTE EM PAREDE EM OSSO,EXCLUSIVE N; DESCR3: ATA DE CIMENTO, ARGAMASSA,CHAPISCO E REJUNTAMENTO | M
13.365.0100-0 | CHAPIM/TESTEIRA EM GRANITO CINZA CORUMBA,SERRADO,10CM DE LAR | GURA E ESPESSURA DE 2CM, ASSENTE EM PAREDE EM OSSO, COM ARGA | MASSA DE CIMENTO, AREIA E SAIBRO NO TRACO 1:2:2 E NATA DE CI | MENTO,SOBRE CHAPISCO DE CIMENTO E AREIA NO TRACO 1:3(INCLUSI | VE ESTE) E REJUNTAMENTO PRONTO |  | M
13.365.0100-A | CHAPIM/TESTEIRA EM GRANITO CINZA CORUMBA,SERRADO,10CM DE LAR | GURA E ESPESSURA DE 2CM, ASSENTE EM PAREDE EM OSSO, COM ARGA | MASSA DE CIMENTO, AREIA E SAIBRO NO TRACO 1:2:2 E NATA DE CI | MENTO,SOBRE CHAPISCO DE CIMENTO E AREIA NO TRACO 1:3(INCLUSI | VE ESTE) E REJUNTAMENTO PRONTO |  | M
13.365.0101-0 | DESCR1: CHAPIM/TESTEIRA EM GRANITO CINZA CORUMBA,SERRADO,10CM DE LAR; DESCR2: GURA E ESPESSURA DE 2CM,ASSENTE EM PAREDE EM OSSO,EXCLUSIVE; DESCR3: NATA DE CIMENTO,CHAPISCO,ARGAMASSA E REJUNTAMENTO | M
13.365.0101-A | DESCR1: CHAPIM/TESTEIRA EM GRANITO CINZA CORUMBA,SERRADO,10CM DE LAR; DESCR2: GURA E ESPESSURA DE 2CM,ASSENTE EM PAREDE EM OSSO,EXCLUSIVE; DESCR3: NATA DE CIMENTO,CHAPISCO,ARGAMASSA E REJUNTAMENTO | M
13.365.0150-0 | PEITORIL EM GRANITO CINZA CORUMBA,2CM DE ESPESSURA,LARGURA D | E 15 A 18CM,ASSENTADO COM NATA DE CIMENTO SOBRE ARGAMASSA DE | CIMENTO,SAIBRO E AREIA,NO TRACO 1:3:3 E REJUNTAMENTO COM CI | MENTO BRANCO |  |  | M
13.365.0150-A | PEITORIL EM GRANITO CINZA CORUMBA,2CM DE ESPESSURA,LARGURA D | E 15 A 18CM,ASSENTADO COM NATA DE CIMENTO SOBRE ARGAMASSA DE | CIMENTO,SAIBRO E AREIA,NO TRACO 1:3:3 E REJUNTAMENTO COM CI | MENTO BRANCO |  |  | M
13.365.0151-0 | DESCR1: PEITORIL EM GRANITO CINZA CORUMBA,2CM DE ESPESSURA,LARGURA D; DESCR2: E 15 A 18CM,EXCLUSIVE NATA DE CIMENTO,ARGAMASSA E REJUNTAMEN; DESCR3: TO | M
13.365.0151-A | DESCR1: PEITORIL EM GRANITO CINZA CORUMBA,2CM DE ESPESSURA,LARGURA D; DESCR2: E 15 A 18CM,EXCLUSIVE NATA DE CIMENTO,ARGAMASSA E REJUNTAMEN; DESCR3: TO | M
13.365.0155-0 | PEITORIL EM GRANITO CINZA CORUMBA,2CM DE ESPESSURA, LARGURA | DE 28CM, ASSENTADO COM NATA DE CIMENTO SOBRE ARGAMASSA DE CI | MENTO,SAIBRO E AREIA, NO TRACO 1:3:3 E REJUNTAMENTO COM CIM | ENTO BRANCO |  |  | M
13.365.0155-A | PEITORIL EM GRANITO CINZA CORUMBA,2CM DE ESPESSURA, LARGURA | DE 28CM, ASSENTADO COM NATA DE CIMENTO SOBRE ARGAMASSA DE CI | MENTO,SAIBRO E AREIA, NO TRACO 1:3:3 E REJUNTAMENTO COM CIM | ENTO BRANCO |  |  | M
13.365.0156-0 | DESCR1: PEITORIL EM GRANITO CINZA CORUMBA,2CM DE ESPESSURA, LARGURA; DESCR2: DE 28CM,EXCLUSIVE NATA DE CIMENTO,ARGAMASSA E REJUNTAMENTO | M
13.365.0156-A | DESCR1: PEITORIL EM GRANITO CINZA CORUMBA,2CM DE ESPESSURA, LARGURA; DESCR2: DE 28CM,EXCLUSIVE NATA DE CIMENTO,ARGAMASSA E REJUNTAMENTO | M
13.365.0170-0 | SOLEIRA EM GRANITO CINZA CORUMBA,2CM DE ESPESSURA,COM 2 POLI | MENTOS,LARGURA DE 13CM, ASSENTE EM SUPERFICIE EM OSSO,COM NA | TA DE CIMENTO SOBRE ARGAMASSA DE CIMENTO,SAIBRO E AREIA,NO T | RACO 1:2:2 E REJUNTAMENTO COM CIMENTO BRANCO E CORANTE |  |  | M
13.365.0170-A | SOLEIRA EM GRANITO CINZA CORUMBA,2CM DE ESPESSURA,COM 2 POLI | MENTOS,LARGURA DE 13CM, ASSENTE EM SUPERFICIE EM OSSO,COM NA | TA DE CIMENTO SOBRE ARGAMASSA DE CIMENTO,SAIBRO E AREIA,NO T | RACO 1:2:2 E REJUNTAMENTO COM CIMENTO BRANCO E CORANTE |  |  | M
13.365.0171-0 | DESCR1: SOLEIRA EM GRANITO CINZA CORUMBA,2CM DE ESPESSURA,COM 2 POLI; DESCR2: MENTOS,LARGURA DE 13CM, EXCLUSIVE NATA DE CIMENTO,ARGAMASSA; DESCR3: E REJUNTAMENTO | M
13.365.0171-A | DESCR1: SOLEIRA EM GRANITO CINZA CORUMBA,2CM DE ESPESSURA,COM 2 POLI; DESCR2: MENTOS,LARGURA DE 13CM, EXCLUSIVE NATA DE CIMENTO,ARGAMASSA; DESCR3: E REJUNTAMENTO | M
13.365.0175-0 | SOLEIRA EM GRANITO CINZA CORUMBA,2CM DE ESPESSURA,COM 2 POLI | MENTOS,LARGURA DE 15CM, ASSENTE EM SUPERFICIE EM OSSO,COM NA | TA DE CIMENTO SOBRE ARGAMASSA DE CIMENTO,SAIBRO E AREIA,NO T | RACO 1:2:2 E REJUNTAMENTO COM CIMENTO BRANCO E CORANTE |  |  | M
13.365.0175-A | SOLEIRA EM GRANITO CINZA CORUMBA,2CM DE ESPESSURA,COM 2 POLI | MENTOS,LARGURA DE 15CM, ASSENTE EM SUPERFICIE EM OSSO,COM NA | TA DE CIMENTO SOBRE ARGAMASSA DE CIMENTO,SAIBRO E AREIA,NO T | RACO 1:2:2 E REJUNTAMENTO COM CIMENTO BRANCO E CORANTE |  |  | M
13.365.0176-0 | DESCR1: SOLEIRA EM GRANITO CINZA CORUMBA,2CM DE ESPESSURA,COM 2 POLI; DESCR2: MENTOS,LARGURA DE 15CM, EXCLUSIVE NATA DE CIMENTO,ARGAMASSA; DESCR3: E REJUNTAMENTO | M
13.365.0176-A | DESCR1: SOLEIRA EM GRANITO CINZA CORUMBA,2CM DE ESPESSURA,COM 2 POLI; DESCR2: MENTOS,LARGURA DE 15CM, EXCLUSIVE NATA DE CIMENTO,ARGAMASSA; DESCR3: E REJUNTAMENTO | M
13.365.0180-0 | SOLEIRA EM GRANITO CINZA CORUMBA,2CM DE ESPESSURA,COM 2 POLI | MENTOS,LARGURA DE 25CM, ASSENTE EM SUPERFICIE EM OSSO,COM NA | TA DE CIMENTO SOBRE ARGAMASSA DE CIMENTO,SAIBRO E AREIA,NO T | RACO 1:2:2 E REJUNTAMENTO COM CIMENTO BRANCO E CORANTE |  |  | M
13.365.0180-A | SOLEIRA EM GRANITO CINZA CORUMBA,2CM DE ESPESSURA,COM 2 POLI | MENTOS,LARGURA DE 25CM, ASSENTE EM SUPERFICIE EM OSSO,COM NA | TA DE CIMENTO SOBRE ARGAMASSA DE CIMENTO,SAIBRO E AREIA,NO T | RACO 1:2:2 E REJUNTAMENTO COM CIMENTO BRANCO E CORANTE |  |  | M
13.365.0181-0 | DESCR1: SOLEIRA EM GRANITO CINZA CORUMBA,2CM DE ESPESSURA,COM 2 POLI; DESCR2: MENTOS,LARGURA DE 25CM,ASSENTE EM SUPERFICIE EM OSSO,EXCLUSI; DESCR3: VE NATA DE CIMENTO,ARGAMASSA E REJUNTAMENTO | M
13.365.0181-A | DESCR1: SOLEIRA EM GRANITO CINZA CORUMBA,2CM DE ESPESSURA,COM 2 POLI; DESCR2: MENTOS,LARGURA DE 25CM,ASSENTE EM SUPERFICIE EM OSSO,EXCLUSI; DESCR3: VE NATA DE CIMENTO,ARGAMASSA E REJUNTAMENTO | M
13.366.0010-0 | REVESTIMENTO DE PISO COM GRANITO CINZA MIRACEMA (LAJINHA) EM | PLACAS,ESPESSURA DE 2CM,ASSENTE EM SUPERFICIE EM OSSO,COM NA | TA DE CIMENTO SOBRE ARGAMASSA DE CIMENTO,AREIA E SAIBRO,NO | TRACO 1:2:2 E REJUNTAMENTO PRONTO |  |  | M2
13.366.0010-A | REVESTIMENTO DE PISO COM GRANITO CINZA MIRACEMA (LAJINHA) EM | PLACAS,ESPESSURA DE 2CM,ASSENTE EM SUPERFICIE EM OSSO,COM NA | TA DE CIMENTO SOBRE ARGAMASSA DE CIMENTO,AREIA E SAIBRO,NO | TRACO 1:2:2 E REJUNTAMENTO PRONTO |  |  | M2
13.366.0011-0 | DESCR1: REVESTIMENTO DE PISO COM GRANITO CINZA MIRACEMA (LAJINHA) EM; DESCR2: PLACAS,ESPESSURA DE 2CM,ASSENTE EM SUPERFICIE EM OSSO,EXCLUS; DESCR3: IVE NATA DE CIMENTO,ARGAMASSA E REJUNTAMENTO | M2
13.366.0011-A | DESCR1: REVESTIMENTO DE PISO COM GRANITO CINZA MIRACEMA (LAJINHA) EM; DESCR2: PLACAS,ESPESSURA DE 2CM,ASSENTE EM SUPERFICIE EM OSSO,EXCLUS; DESCR3: IVE NATA DE CIMENTO,ARGAMASSA E REJUNTAMENTO | M2
13.368.0010-0 | REVESTIMENTO DE PISO COM GRANITO VERMELHO BRASILIA,EM PLACA | DE 2CM DE ESPESSURA, ACABAMENTO POLIDO, ASSENTADO SOBRE TERR | ENO NIVELADO,COM NATA DE CIMENTO SOBRE ARGAMASSA DE CIMENTO | E AREIA,NO TRACO 1:3 |  |  | M2
13.368.0010-A | REVESTIMENTO DE PISO COM GRANITO VERMELHO BRASILIA,EM PLACA | DE 2CM DE ESPESSURA, ACABAMENTO POLIDO, ASSENTADO SOBRE TERR | ENO NIVELADO,COM NATA DE CIMENTO SOBRE ARGAMASSA DE CIMENTO | E AREIA,NO TRACO 1:3 |  |  | M2
13.368.0011-0 | DESCR1: REVESTIMENTO DE PISO COM GRANITO VERMELHO BRASILIA,EM PLACA; DESCR2: DE 2CM DE ESPESSURA,ACABAMENTO POLIDO,ASSENTADO SOBRE TERREN; DESCR3: O NIVELADO,EXCLUSIVE NATA DE CIMENTO E ARGAMASSA | M2
13.368.0011-A | DESCR1: REVESTIMENTO DE PISO COM GRANITO VERMELHO BRASILIA,EM PLACA; DESCR2: DE 2CM DE ESPESSURA,ACABAMENTO POLIDO,ASSENTADO SOBRE TERREN; DESCR3: O NIVELADO,EXCLUSIVE NATA DE CIMENTO E ARGAMASSA | M2
13.368.0012-0 | REVESTIMENTO DE BANCADAS OU ILHARGAS,COM GRANITO VERMELHO BR | ASILIA,EM PLACA DE 2CM DE ESPESSURA,ACABAMENTO POLIDO,ASSENT | E COM NATA DE CIMENTO SOBRE ARGAMASSA DE CIMENTO E AREIA,NO | TRACO 1:3 |  |  | M2
13.368.0012-A | REVESTIMENTO DE BANCADAS OU ILHARGAS,COM GRANITO VERMELHO BR | ASILIA,EM PLACA DE 2CM DE ESPESSURA,ACABAMENTO POLIDO,ASSENT | E COM NATA DE CIMENTO SOBRE ARGAMASSA DE CIMENTO E AREIA,NO | TRACO 1:3 |  |  | M2
13.368.0013-0 | DESCR1: REVESTIMENTO DE BANCADAS OU ILHARGAS,COM GRANITO VERMELHO BR; DESCR2: ASILIA,EM PLACA DE 2CM DE ESPESSURA,ACABAMENTO POLIDO,EXCLUS; DESCR3: IVE NATA DE CIMENTO E ARGAMASSA | M2
13.368.0013-A | DESCR1: REVESTIMENTO DE BANCADAS OU ILHARGAS,COM GRANITO VERMELHO BR; DESCR2: ASILIA,EM PLACA DE 2CM DE ESPESSURA,ACABAMENTO POLIDO,EXCLUS; DESCR3: IVE NATA DE CIMENTO E ARGAMASSA | M2
13.370.0010-0 | DESCR1: PATIO DE CONCRETO,NA ESPESSURA DE 8CM,NO TRACO 1:3:3 EM VOLU; DESCR2: ME, FORMANDO QUADROS DE 1,00X1,00M, COM SARRAFOS DE MADEIRA; DESCR3: INCORPORADOS,EXCLUSIVE PREPARO DO TERRENO | M2
13.370.0010-A | DESCR1: PATIO DE CONCRETO,NA ESPESSURA DE 8CM,NO TRACO 1:3:3 EM VOLU; DESCR2: ME, FORMANDO QUADROS DE 1,00X1,00M, COM SARRAFOS DE MADEIRA; DESCR3: INCORPORADOS,EXCLUSIVE PREPARO DO TERRENO | M2
13.370.0015-0 | DESCR1: PATIO DE CONCRETO,NA ESPESSURA DE 10CM,NO TRACO 1:2:3 EM VOL; DESCR2: UME, FORMANDO QUADROS DE 1,50X1,50M,COM SARRAFOS DE MADEIRA; DESCR3: INCORPORADOS,EXCLUSIVE PREPARO DO TERRENO | M2
13.370.0015-A | DESCR1: PATIO DE CONCRETO,NA ESPESSURA DE 10CM,NO TRACO 1:2:3 EM VOL; DESCR2: UME, FORMANDO QUADROS DE 1,50X1,50M,COM SARRAFOS DE MADEIRA; DESCR3: INCORPORADOS,EXCLUSIVE PREPARO DO TERRENO | M2
13.370.0020-0 | DESCR1: PATIO DE CONCRETO,NA ESPESSURA DE 12CM,NO TRACO 1:2:2,5 EM V; DESCR2: OLUME,FORMANDO QUADROS DE 1,50X1,50M,COM SARRAFOS DE MADEIRA; DESCR3: INCORPORADOS,EXCLUSIVE PREPARO DO TERRENO | M2
13.370.0020-A | DESCR1: PATIO DE CONCRETO,NA ESPESSURA DE 12CM,NO TRACO 1:2:2,5 EM V; DESCR2: OLUME,FORMANDO QUADROS DE 1,50X1,50M,COM SARRAFOS DE MADEIRA; DESCR3: INCORPORADOS,EXCLUSIVE PREPARO DO TERRENO | M2
13.370.0025-0 | DESCR1: PATIO DE CONCRETO,NA ESPESSURA DE 15CM,NO TRACO 1:2:2 EM VOL; DESCR2: UME, FORMANDO QUADROS DE 1,50X1,50M,COM SARRAFOS DE MADEIRA; DESCR3: INCORPORADOS,EXCLUSIVE PREPARO DO TERRENO | M2
13.370.0025-A | DESCR1: PATIO DE CONCRETO,NA ESPESSURA DE 15CM,NO TRACO 1:2:2 EM VOL; DESCR2: UME, FORMANDO QUADROS DE 1,50X1,50M,COM SARRAFOS DE MADEIRA; DESCR3: INCORPORADOS,EXCLUSIVE PREPARO DO TERRENO | M2
13.370.0040-0 | DESCR1: PAVIMENTACAO TIPO PLAQUEAMENTO EXECUTADO COM PLACAS DE 40X80; DESCR2: X10CM DE CONCRETO FCK=10MPA,JUNTA DE 2CM, INCLUSIVE PREPARO; DESCR3: DO TERRENO | M2
13.370.0040-A | DESCR1: PAVIMENTACAO TIPO PLAQUEAMENTO EXECUTADO COM PLACAS DE 40X80; DESCR2: X10CM DE CONCRETO FCK=10MPA,JUNTA DE 2CM, INCLUSIVE PREPARO; DESCR3: DO TERRENO | M2
13.370.0045-0 | PAVIMENTACAO TIPO PLAQUEAMENTO EXECUTADO COM PLACAS DE 40X80 | X10CM DE CONCRETO FCK=10MPA,JUNTA DE 2CM,COM ARMACAO DE TELA | ESTRUTURAL CA-60,PRE-FABRICADA,MALHA QUADRADA,SOLDADA,FIO D | IAMETRO DE 3,4MM A CADA 15CM,INCLUSIVE PREPARO DO TERRENO |  |  | M2
13.370.0045-A | PAVIMENTACAO TIPO PLAQUEAMENTO EXECUTADO COM PLACAS DE 40X80 | X10CM DE CONCRETO FCK=10MPA,JUNTA DE 2CM,COM ARMACAO DE TELA | ESTRUTURAL CA-60,PRE-FABRICADA,MALHA QUADRADA,SOLDADA,FIO D | IAMETRO DE 3,4MM A CADA 15CM,INCLUSIVE PREPARO DO TERRENO |  |  | M2
13.370.0050-0 | PAVIMENTACAO TIPO PLAQUEAMENTO EXECUTADO COM PLACAS DE 40X80 | X10CM DE CONCRETO FCK=10MPA,JUNTA DE 8CM PLANTADA DE GRAMA, | COM ARMACAO DE TELA ESTRUTURAL CA-60,PRE-FABRICADA,MALHA QUA | DRADA,SOLDADA,FIO DIAMETRO DE 3,4MM A CADA 15CM,INCLUSIVE PR | EPARO DO TERRENO |  | M2
13.370.0050-A | PAVIMENTACAO TIPO PLAQUEAMENTO EXECUTADO COM PLACAS DE 40X80 | X10CM DE CONCRETO FCK=10MPA,JUNTA DE 8CM PLANTADA DE GRAMA, | COM ARMACAO DE TELA ESTRUTURAL CA-60,PRE-FABRICADA,MALHA QUA | DRADA,SOLDADA,FIO DIAMETRO DE 3,4MM A CADA 15CM,INCLUSIVE PR | EPARO DO TERRENO |  | M2
13.370.0055-0 | PAVIMENTACAO COM PLACAS DE CONCRETO PRE-MOLDADAS,40X40X6CM F | CK=10MPA,COM INTERSTICIOS DE 5CM,ASSENTE COM ARGAMASSA DE CI | MENTO E AREIA,NO TRACO 1:8,EXCLUSIVE TOMADA DE JUNTAS E PREP | ARO DO TERRENO |  |  | M2
13.370.0055-A | PAVIMENTACAO COM PLACAS DE CONCRETO PRE-MOLDADAS,40X40X6CM F | CK=10MPA,COM INTERSTICIOS DE 5CM,ASSENTE COM ARGAMASSA DE CI | MENTO E AREIA,NO TRACO 1:8,EXCLUSIVE TOMADA DE JUNTAS E PREP | ARO DO TERRENO |  |  | M2
13.370.0060-0 | PAVIMENTACAO TIPO PLAQUEAMENTO "IN SITU",PARA PROTECAO DE IM | PERMEABILIZACAO,COM PLACAS DE 60X60X2,5CM,FUNDIDAS E REVESTI | DAS COM ARGAMASSA DE CIMENTO E AREIA,NO TRACO 1:3,JUNTAS DE | 2,5CM TOMADAS COM HIDROASFALTO,CIMENTO E AREIA,TRACO 1:1:3,E | XCLUSIVE JUNTAS (VIDE ITEM 13.383.0002) |  | M2
13.370.0060-A | PAVIMENTACAO TIPO PLAQUEAMENTO "IN SITU",PARA PROTECAO DE IM | PERMEABILIZACAO,COM PLACAS DE 60X60X2,5CM,FUNDIDAS E REVESTI | DAS COM ARGAMASSA DE CIMENTO E AREIA,NO TRACO 1:3,JUNTAS DE | 2,5CM TOMADAS COM HIDROASFALTO,CIMENTO E AREIA,TRACO 1:1:3,E | XCLUSIVE JUNTAS (VIDE ITEM 13.383.0002) |  | M2
13.371.0010-0 | PATIO DE CONCRETO IMPORTADO DE USINA,NA ESPESSURA DE 8CM, NO | TRACO 1:3:3 EM VOLUME, FORMANDO QUADROS DE 1,00X1,00M, COM | SARRAFOS DE MADEIRA INCORPORADOS ,EXCLUSIVE PREPARO DO TERRE | NO |  |  | M2
13.371.0010-A | PATIO DE CONCRETO IMPORTADO DE USINA,NA ESPESSURA DE 8CM, NO | TRACO 1:3:3 EM VOLUME, FORMANDO QUADROS DE 1,00X1,00M, COM | SARRAFOS DE MADEIRA INCORPORADOS ,EXCLUSIVE PREPARO DO TERRE | NO |  |  | M2
13.371.0015-0 | PATIO DE CONCRETO IMPORTADO DE USINA,NA ESPESSURA DE 10CM,NO | TRACO 1:2:3 EM VOLUME, FORMANDO QUADROS DE 1,50X1,50M, COM | SARRAFOS DE MADEIRA INCORPORADOS, EXCLUSIVE PREPARO DO TERRE | NO |  |  | M2
13.371.0015-A | PATIO DE CONCRETO IMPORTADO DE USINA,NA ESPESSURA DE 10CM,NO | TRACO 1:2:3 EM VOLUME, FORMANDO QUADROS DE 1,50X1,50M, COM | SARRAFOS DE MADEIRA INCORPORADOS, EXCLUSIVE PREPARO DO TERRE | NO |  |  | M2
13.371.0020-0 | PATIO DE CONCRETO IMPORTADO DE USINA,NA ESPESSURA DE 12CM,NO | TRACO 1:2:3 EM VOLUME, FORMANDO QUADROS DE 1,50X1,50M, COM | SARRAFOS DE MADEIRA INCORPORADOS, EXCLUSIVE PREPARO DO TERRE | NO |  |  | M2
13.371.0020-A | PATIO DE CONCRETO IMPORTADO DE USINA,NA ESPESSURA DE 12CM,NO | TRACO 1:2:3 EM VOLUME, FORMANDO QUADROS DE 1,50X1,50M, COM | SARRAFOS DE MADEIRA INCORPORADOS, EXCLUSIVE PREPARO DO TERRE | NO |  |  | M2
13.371.0025-0 | PATIO DE CONCRETO IMPORTADO DE USINA,NA ESPESSURA DE 15CM,NO | TRACO 1:2:3 EM VOLUME, FORMANDO QUADROS DE 1,50X1,50M, COM | SARRAFOS DE MADEIRA INCORPORADOS, EXCLUSIVE PREPARO DO TERRE | NO |  |  | M2
13.371.0025-A | PATIO DE CONCRETO IMPORTADO DE USINA,NA ESPESSURA DE 15CM,NO | TRACO 1:2:3 EM VOLUME, FORMANDO QUADROS DE 1,50X1,50M, COM | SARRAFOS DE MADEIRA INCORPORADOS, EXCLUSIVE PREPARO DO TERRE | NO |  |  | M2
13.373.0010-0 | PATIO DE CONCRETO ARMADO,CAPEADO COM AGREGADO DE ALTA RESIST | ENCIA,ALISADO MECANICAMENTE,COM ESPESSURA DE 8 A 10CM,SOBRE | TERRENO ACERTADO E SOBRE LASTRO DE BRITA CORRIDA COMPACTADA, | EXCLUSIVE ACERTO DO TERRENO, LASTRO DE BRITA E FORNECIMENTO | DO CONCRETO E DA ARMACAO, INCLUSIVE JUNTA PLASTICA A CADA | 2,50M,TODA A MAO-DE-OBRA E EQUIPAMENTOS NECESSARIOS | M2
13.373.0010-A | PATIO DE CONCRETO ARMADO,CAPEADO COM AGREGADO DE ALTA RESIST | ENCIA,ALISADO MECANICAMENTE,COM ESPESSURA DE 8 A 10CM,SOBRE | TERRENO ACERTADO E SOBRE LASTRO DE BRITA CORRIDA COMPACTADA, | EXCLUSIVE ACERTO DO TERRENO, LASTRO DE BRITA E FORNECIMENTO | DO CONCRETO E DA ARMACAO, INCLUSIVE JUNTA PLASTICA A CADA | 2,50M,TODA A MAO-DE-OBRA E EQUIPAMENTOS NECESSARIOS | M2
13.373.0020-0 | PISO DE CONCRETO ARMADO MONOLITICO,C/JUNTA FRIA,ALISADO C/RE | GUA VIBRATORIA,ESPESSURA 10CM,SOBRE TERRENO ACERTADO E SOBRE | LASTRO DE BRITA,EXCLUSIVE ACERTO DO TERRENO,INCLUSIVE BRITA | ,LONA DE TECIDO RESINADO,TELA SOLDADA 15X15CM #4,2MM(DUPLA), | CONCRETO USINADO RESISTENCIA A COMPRESSAO 20MPA C/TRANSPORTE | DO CONCRETO E TODA A MAO-DE-OBRA E EQUIPAMENTOS NECESSARIOS | M2
13.373.0020-A | PISO DE CONCRETO ARMADO MONOLITICO,C/JUNTA FRIA,ALISADO C/RE | GUA VIBRATORIA,ESPESSURA 10CM,SOBRE TERRENO ACERTADO E SOBRE | LASTRO DE BRITA,EXCLUSIVE ACERTO DO TERRENO,INCLUSIVE BRITA | ,LONA DE TECIDO RESINADO,TELA SOLDADA 15X15CM #4,2MM(DUPLA), | CONCRETO USINADO RESISTENCIA A COMPRESSAO 20MPA C/TRANSPORTE | DO CONCRETO E TODA A MAO-DE-OBRA E EQUIPAMENTOS NECESSARIOS | M2
13.373.0021-0 | PISO DE CONCRETO ARMADO MONOLITICO,COM JUNTA FRIA,ALISADO CO | M REGUA VIBRATORIA,ESPESSURA DE 10CM,SOBRE TERRENO ACERTADO | E SOBRE LASTRO DE BRITA,EXCLUSIVE ACERTO DO TERRENO E TELA, | INCLUSIVE BRITA E LONA DE TECIDO RESINADO, CONCRETO USINADO | RESISTENCIA A COMPRESSAO DE 20MPA COM TRANSPORTE DO CONCRETO | E TODA A MAO-DE-OBRA E EQUIPAMENTOS NECESSARIOS | M2
13.373.0021-A | PISO DE CONCRETO ARMADO MONOLITICO,COM JUNTA FRIA,ALISADO CO | M REGUA VIBRATORIA,ESPESSURA DE 10CM,SOBRE TERRENO ACERTADO | E SOBRE LASTRO DE BRITA,EXCLUSIVE ACERTO DO TERRENO E TELA, | INCLUSIVE BRITA E LONA DE TECIDO RESINADO, CONCRETO USINADO | RESISTENCIA A COMPRESSAO DE 20MPA COM TRANSPORTE DO CONCRETO | E TODA A MAO-DE-OBRA E EQUIPAMENTOS NECESSARIOS | M2
13.373.0025-0 | PISO CONCRETO COLORIDO(OXIDO FERRO VERMELHO SINTETICO)ARMADO | MONOLITICO,JUNTA FRIA,ALISADO C/REGUA VIBRATORIA,ESP.10CM, | SOBRE TERRENO ACERTADO E SOBRE LASTRO BRITA, EXCL.ACERTO TER | RENO,INCL.BRITA,LONA TECIDO RESINADO, TELA SOLD.15X15CM #4,2 | MM(DUPLA),CONCRETO PREP.C/BETONEIRA,RESIST.COMPRESSAO 20MPA | C/TRANSP.CONCRETO TODA MAO-DE-OBRA EQUIPAMENTOS NECESSARIOS | M2
13.373.0025-A | PISO CONCRETO COLORIDO(OXIDO FERRO VERMELHO SINTETICO)ARMADO | MONOLITICO,JUNTA FRIA,ALISADO C/REGUA VIBRATORIA,ESP.10CM, | SOBRE TERRENO ACERTADO E SOBRE LASTRO BRITA, EXCL.ACERTO TER | RENO,INCL.BRITA,LONA TECIDO RESINADO, TELA SOLD.15X15CM #4,2 | MM(DUPLA),CONCRETO PREP.C/BETONEIRA,RESIST.COMPRESSAO 20MPA | C/TRANSP.CONCRETO TODA MAO-DE-OBRA EQUIPAMENTOS NECESSARIOS | M2
13.373.0026-0 | PISO CONCRETO COLORIDO(OXIDO FERRO VERMELHO SINTETICO)ARMADO | MONOLITICO,JUNTA FRIA,ALISADO C/REGUA VIBRATORIA,ESP.10CM, | SOBRE TERRENO ACERTADO E SOBRE LASTRO DE BRITA, EXCL.ACERTO | DO TERRENO E TELA,INCL.BRITA E LONA TECIDO RESINADO,CONCRETO | PREPARADO C/BETONEIRA, RESIST.COMPRESSAO 20MPA C/TRANSPORTE | CONCRETO E TODA MAO-DE-OBRA E EQUIPAMENTOS NECESSARIOS | M2
13.373.0026-A | PISO CONCRETO COLORIDO(OXIDO FERRO VERMELHO SINTETICO)ARMADO | MONOLITICO,JUNTA FRIA,ALISADO C/REGUA VIBRATORIA,ESP.10CM, | SOBRE TERRENO ACERTADO E SOBRE LASTRO DE BRITA, EXCL.ACERTO | DO TERRENO E TELA,INCL.BRITA E LONA TECIDO RESINADO,CONCRETO | PREPARADO C/BETONEIRA, RESIST.COMPRESSAO 20MPA C/TRANSPORTE | CONCRETO E TODA MAO-DE-OBRA E EQUIPAMENTOS NECESSARIOS | M2
13.373.0030-0 | PISO DE CONCRETO ARMADO MONOLICO,C/JUNTA FRIA,ALISADO C/REGU | A VIBRATORIA,ESPESSURA 15CM, SOBRE TERRENO ACERTADO E SOBRE | LASTRO DE BRITA,EXCLUSIVE ACERTO DO TERRENO,INCLUSIVE BRITA, | LONA DE TECIDO RESINADO, TELA SOLDADA 15X15CM #4,2MM(DUPLA), | CONCRETO USINADO RESISTENCIA A COMPRESSAO 20MPA C/TRANSPORTE | E CONCRETO E TODA A MAO-DE-OBRA E EQUIPAMENTOS NECESSARIOS | M2
13.373.0030-A | PISO DE CONCRETO ARMADO MONOLICO,C/JUNTA FRIA,ALISADO C/REGU | A VIBRATORIA,ESPESSURA 15CM, SOBRE TERRENO ACERTADO E SOBRE | LASTRO DE BRITA,EXCLUSIVE ACERTO DO TERRENO,INCLUSIVE BRITA, | LONA DE TECIDO RESINADO, TELA SOLDADA 15X15CM #4,2MM(DUPLA), | CONCRETO USINADO RESISTENCIA A COMPRESSAO 20MPA C/TRANSPORTE | E CONCRETO E TODA A MAO-DE-OBRA E EQUIPAMENTOS NECESSARIOS | M2
13.373.0031-0 | PISO DE CONCRETO ARMADO MONOLITICO,COM JUNTA FRIA,ALISADO CO | M REGUA VIBRATORIA,ESPESSURA DE 15CM,SOBRE TERRENO ACERTADO | E SOBRE LASTRO DE BRITA,EXCLUSIVE ACERTO DO TERRENO E TELA, | INCLUSIVE BRITA E LONA DE TECIDO RESINADO,CONCRETO USINADO, | CONCRETO USINADO RESIST. A COMPRESSAO DE 20MPA C/TRANSPORTE | DO CONCRETO E TODA A MAO-DE-OBRA E EQUIPAMENTOS NECESSARIOS | M2
13.373.0031-A | PISO DE CONCRETO ARMADO MONOLITICO,COM JUNTA FRIA,ALISADO CO | M REGUA VIBRATORIA,ESPESSURA DE 15CM,SOBRE TERRENO ACERTADO | E SOBRE LASTRO DE BRITA,EXCLUSIVE ACERTO DO TERRENO E TELA, | INCLUSIVE BRITA E LONA DE TECIDO RESINADO,CONCRETO USINADO, | CONCRETO USINADO RESIST. A COMPRESSAO DE 20MPA C/TRANSPORTE | DO CONCRETO E TODA A MAO-DE-OBRA E EQUIPAMENTOS NECESSARIOS | M2
13.373.0035-0 | PISO DE CONCRETO ARMADO MONOLITICO,C/JUNTA FRIA,ALISADO C/RE | GUA VIBRATORIA,ESPESSURA 20CM,SOBRE TERRENO ACERTADO E SOBRE | LASTRO DE BRITA,EXCLUSIVE ACERTO DO TERRENO,INCLUSIVE BRITA | ,LONA DE TECIDO RESINADO,TELA SOLDADA 15X15CM #4,2MM(DUPLA), | CONCRETO USINADO RESISTENCIA A COMPRESSAO 20MPA C/TRANSPORTE | DE CONCRETO E TODA A MAO-DE-OBRA E EQUIPAMENTOS NECESSARIOS | M2
13.373.0035-A | PISO DE CONCRETO ARMADO MONOLITICO,C/JUNTA FRIA,ALISADO C/RE | GUA VIBRATORIA,ESPESSURA 20CM,SOBRE TERRENO ACERTADO E SOBRE | LASTRO DE BRITA,EXCLUSIVE ACERTO DO TERRENO,INCLUSIVE BRITA | ,LONA DE TECIDO RESINADO,TELA SOLDADA 15X15CM #4,2MM(DUPLA), | CONCRETO USINADO RESISTENCIA A COMPRESSAO 20MPA C/TRANSPORTE | DE CONCRETO E TODA A MAO-DE-OBRA E EQUIPAMENTOS NECESSARIOS | M2
13.373.0036-0 | PISO DE CONCRETO ARMADO MONOLITICO,COM JUNTA FRIA,ALISADO CO | M REGUA VIBRATORIA,ESPESSURA DE 20CM,SOBRE TERRENO ACERTADO | E SOBRE LASTRO DE BRITA,EXCLUSIVE ACERTO DO TERRENO E TELA, | INCLUSIVE BRITA E LONA DE TECIDO RESINADO, CONCRETO USINADO | RESISTENCIA A COMPRESSAO DE 20MPA COM TRANSPORTE DO CONCRETO | E TODA A MAO-DE-OBRA E EQUIPAMENTOS NECESSARIOS | M2
13.373.0036-A | PISO DE CONCRETO ARMADO MONOLITICO,COM JUNTA FRIA,ALISADO CO | M REGUA VIBRATORIA,ESPESSURA DE 20CM,SOBRE TERRENO ACERTADO | E SOBRE LASTRO DE BRITA,EXCLUSIVE ACERTO DO TERRENO E TELA, | INCLUSIVE BRITA E LONA DE TECIDO RESINADO, CONCRETO USINADO | RESISTENCIA A COMPRESSAO DE 20MPA COM TRANSPORTE DO CONCRETO | E TODA A MAO-DE-OBRA E EQUIPAMENTOS NECESSARIOS | M2
13.375.0010-0 | CAMADA IMPERMEABILIZADORA DE PISO,DE CONCRETO SIMPLES,COM 8C | M DE ESPESSURA,NO TRACO 1:3:4,COM IMPERMEABILIZANTE DE PEGA | NORMAL ADICIONADO A AGUA DA MISTURA DO CONCRETO NA DOSAGEM 1 | :12 |  |  | M2
13.375.0010-A | CAMADA IMPERMEABILIZADORA DE PISO,DE CONCRETO SIMPLES,COM 8C | M DE ESPESSURA,NO TRACO 1:3:4,COM IMPERMEABILIZANTE DE PEGA | NORMAL ADICIONADO A AGUA DA MISTURA DO CONCRETO NA DOSAGEM 1 | :12 |  |  | M2
13.375.0015-0 | CAMADA IMPERMEABILIZADORA DE PISO,DE CONCRETO SIMPLES,COM 10 | CM DE ESPESSURA,NO TRACO 1:3:4,COM IMPERMEABILIZANTE DE PEGA | NORMAL ADICIONADO A AGUA DA MISTURA DO CONCRETO NA DOSAGEM | 1:12 |  |  | M2
13.375.0015-A | CAMADA IMPERMEABILIZADORA DE PISO,DE CONCRETO SIMPLES,COM 10 | CM DE ESPESSURA,NO TRACO 1:3:4,COM IMPERMEABILIZANTE DE PEGA | NORMAL ADICIONADO A AGUA DA MISTURA DO CONCRETO NA DOSAGEM | 1:12 |  |  | M2
13.380.0010-0 | PISO DE MARMORITE,COMPREENDENDO:A)LASTRO,COM 4CM DE ESPESSUR | A MEDIA,DE ARGAMASSA DE CIMENTO E AREIA GROSSA,NO TRACO 1:4; | B)CAMADA DE MARMORITE,COM 1CM DE ESPESSURA,FEITA COM GRANILH | A Nº1 BRANCA E CIMENTO,SUPERFICIE ESTUCADA APOS A FUNDICAO,C | OM 3 POLIMENTOS MECANICOS,EXCLUSIVE JUNTA |  | M2
13.380.0010-A | PISO DE MARMORITE,COMPREENDENDO:A)LASTRO,COM 4CM DE ESPESSUR | A MEDIA,DE ARGAMASSA DE CIMENTO E AREIA GROSSA,NO TRACO 1:4; | B)CAMADA DE MARMORITE,COM 1CM DE ESPESSURA,FEITA COM GRANILH | A Nº1 BRANCA E CIMENTO,SUPERFICIE ESTUCADA APOS A FUNDICAO,C | OM 3 POLIMENTOS MECANICOS,EXCLUSIVE JUNTA |  | M2
13.380.0011-0 | PISO DE MARMORITE,COMPREENDENDO:A)LASTRO,COM 4CM DE ESPESSUR | A MEDIA,DE ARGAMASSA DE CIMENTO E AREIA GROSSA,NO TRACO 1:4; | B) CAMADA DE MARMORITE,COM 1CM DE ESPESSURA,FEITA COM GRANIL | HA Nº1 PRETA E CIMENTO,SUPERFICIE ESTUCADA APOS A FUNDICAO,C | OM 3 POLIMENTOS MECANICOS,EXCLUSIVE JUNTA |  | M2
13.380.0011-A | PISO DE MARMORITE,COMPREENDENDO:A)LASTRO,COM 4CM DE ESPESSUR | A MEDIA,DE ARGAMASSA DE CIMENTO E AREIA GROSSA,NO TRACO 1:4; | B) CAMADA DE MARMORITE,COM 1CM DE ESPESSURA,FEITA COM GRANIL | HA Nº1 PRETA E CIMENTO,SUPERFICIE ESTUCADA APOS A FUNDICAO,C | OM 3 POLIMENTOS MECANICOS,EXCLUSIVE JUNTA |  | M2
13.380.0012-0 | PISO DE GRANITINA,COMPREENDENDO:A)LASTRO,COM 4CM DE ESPESSUR | A MEDIA,DE ARGAMASSA DE CIMENTO E AREIA GROSSA,NO TRACO 1:4; | B) CAMADA DE GRANITINA,COM 3CM DE ESPESSURA,FEITA COM GRANIL | HA Nº1 PRETA E CIMENTO,SUPERFICIE ESTUCADA APOS A FUNDICAO,S | EM POLIMENTO |  | M2
13.380.0012-A | PISO DE GRANITINA,COMPREENDENDO:A)LASTRO,COM 4CM DE ESPESSUR | A MEDIA,DE ARGAMASSA DE CIMENTO E AREIA GROSSA,NO TRACO 1:4; | B) CAMADA DE GRANITINA,COM 3CM DE ESPESSURA,FEITA COM GRANIL | HA Nº1 PRETA E CIMENTO,SUPERFICIE ESTUCADA APOS A FUNDICAO,S | EM POLIMENTO |  | M2
13.380.0013-0 | PISO DE GRANITINA,COMPREENDENDO:A)LASTRO,COM 4CM DE ESPESSUR | A MEDIA,DE ARGAMASSA DE CIMENTO E AREIA GROSSA,NO TRACO 1:4; | B) CAMADA DE GRANITINA,COM 3CM DE ESPESSURA,FEITA COM GRANIL | HA Nº1 VERMELHA E CIMENTO,SUPERFICIE ESTUCADA APOS A FUNDICA | O,SEM POLIMENTO |  | M2
13.380.0013-A | PISO DE GRANITINA,COMPREENDENDO:A)LASTRO,COM 4CM DE ESPESSUR | A MEDIA,DE ARGAMASSA DE CIMENTO E AREIA GROSSA,NO TRACO 1:4; | B) CAMADA DE GRANITINA,COM 3CM DE ESPESSURA,FEITA COM GRANIL | HA Nº1 VERMELHA E CIMENTO,SUPERFICIE ESTUCADA APOS A FUNDICA | O,SEM POLIMENTO |  | M2
13.380.0015-0 | RODAPE DE MARMORITE,FUNDIDO NO LOCAL,COM 10CM DE ALTURA,1CM | DE ESPESSURA,TERMINANDO EM CANTO RETO JUNTO AO PISO,FEITO CO | M CIMENTO E GRANILHA Nº1 BRANCA,COM POLIMENTO MANUAL,O MARMO | RITE E EXECUTADO SOBRE EMBOCO PREVIO NAO INCLUIDO NESTA |  |  | M
13.380.0015-A | RODAPE DE MARMORITE,FUNDIDO NO LOCAL,COM 10CM DE ALTURA,1CM | DE ESPESSURA,TERMINANDO EM CANTO RETO JUNTO AO PISO,FEITO CO | M CIMENTO E GRANILHA Nº1 BRANCA,COM POLIMENTO MANUAL,O MARMO | RITE E EXECUTADO SOBRE EMBOCO PREVIO NAO INCLUIDO NESTA |  |  | M
13.380.0016-0 | RODAPE DE MARMORITE,FUNDIDO NO LOCAL,COM 10CM DE ALTURA,1CM | DE ESPESSURA,TERMINANDO EM CANTO RETO JUNTO AO PISO,FEITO CO | M CIMENTO E GRANILHA Nº1 PRETA,COM POLIMENTO MANUAL,O MARMOR | ITE E EXECUTADO SOBRE EMBOCO PREVIO NAO INCLUIDO NESTA |  |  | M
13.380.0016-A | RODAPE DE MARMORITE,FUNDIDO NO LOCAL,COM 10CM DE ALTURA,1CM | DE ESPESSURA,TERMINANDO EM CANTO RETO JUNTO AO PISO,FEITO CO | M CIMENTO E GRANILHA Nº1 PRETA,COM POLIMENTO MANUAL,O MARMOR | ITE E EXECUTADO SOBRE EMBOCO PREVIO NAO INCLUIDO NESTA |  |  | M
13.380.0020-0 | ESCADA DE MARMORITE,COMPOSTA DE CAPA E ESPELHO PRE-MOLDADOS | EM OFICINA E ASSENTADOS NA OBRA, FEITO O MARMORITE COM GRANI | LHA Nº1 BRANCA E CIMENTO,E COM CAMADA DE 6MM.ESTA ESPECIFICA | CAO SE REFERE A ESCADAS COM LARGURA TOTAL DAS DUAS PECAS DE | 0,48M E COMPREENDENDO 1,00M LINEAR DO CONJUNTO DE CAPA E ES | PELHO | M
13.380.0020-A | ESCADA DE MARMORITE,COMPOSTA DE CAPA E ESPELHO PRE-MOLDADOS | EM OFICINA E ASSENTADOS NA OBRA, FEITO O MARMORITE COM GRANI | LHA Nº1 BRANCA E CIMENTO,E COM CAMADA DE 6MM.ESTA ESPECIFICA | CAO SE REFERE A ESCADAS COM LARGURA TOTAL DAS DUAS PECAS DE | 0,48M E COMPREENDENDO 1,00M LINEAR DO CONJUNTO DE CAPA E ES | PELHO | M
13.380.0021-0 | ESCADA DE MARMORITE,COMPOSTA DE CAPA E ESPELHO PRE-MOLDADOS | EM OFICINA E ASSENTADOS NA OBRA,FEITO O MARMORITE COM GRANIL | HA Nº1 PRETA E CIMENTO,E COM CAMADA DE 6MM.ESTA ESPECIFICACA | O SE REFERE A ESCADAS COM LARGURA TOTAL DAS DUAS PECAS DE 0, | 48M E COMPREENDENDO 1,00M LINEAR DO CONJUNTO DE CAPA E ESPEL | HO | M
13.380.0021-A | ESCADA DE MARMORITE,COMPOSTA DE CAPA E ESPELHO PRE-MOLDADOS | EM OFICINA E ASSENTADOS NA OBRA,FEITO O MARMORITE COM GRANIL | HA Nº1 PRETA E CIMENTO,E COM CAMADA DE 6MM.ESTA ESPECIFICACA | O SE REFERE A ESCADAS COM LARGURA TOTAL DAS DUAS PECAS DE 0, | 48M E COMPREENDENDO 1,00M LINEAR DO CONJUNTO DE CAPA E ESPEL | HO | M
13.380.0025-0 | DESCR1: SOLEIRA,PEITORIL OU CHAPIM DE MARMORITE,PRE-MOLDADO EM OFICI; DESCR2: NA E ASSENTADO NA OBRA,COM OU SEM REBAIXO,FEITO COM GRANILHA; DESCR3: Nº1 BRANCA E CIMENTO,NA ESPESSURA DE 6MM | M2
13.380.0025-A | DESCR1: SOLEIRA,PEITORIL OU CHAPIM DE MARMORITE,PRE-MOLDADO EM OFICI; DESCR2: NA E ASSENTADO NA OBRA,COM OU SEM REBAIXO,FEITO COM GRANILHA; DESCR3: Nº1 BRANCA E CIMENTO,NA ESPESSURA DE 6MM | M2
13.380.0026-0 | DESCR1: SOLEIRA,PEITORIL OU CHAPIM DE MARMORITE,PRE-MOLDADO EM OFICI; DESCR2: NA E ASSENTADO NA OBRA,COM OU SEM REBAIXO,FEITO COM GRANILHA; DESCR3: Nº 1 PRETA E CIMENTO,NA ESPESSURA DE 6MM | M2
13.380.0026-A | DESCR1: SOLEIRA,PEITORIL OU CHAPIM DE MARMORITE,PRE-MOLDADO EM OFICI; DESCR2: NA E ASSENTADO NA OBRA,COM OU SEM REBAIXO,FEITO COM GRANILHA; DESCR3: Nº 1 PRETA E CIMENTO,NA ESPESSURA DE 6MM | M2
13.380.0100-0 | DESCR1: RECOMPOSICAO DE PISO DE MARMORITE,CONSIDERANDO 1CM DE ESPESS; DESCR2: URA DE CAMADA DE MARMORITE E LASTRO DE ARGAMASSA COM 4CM DE; DESCR3: ESPESSURA,EXCLUSIVE POLIMENTO | M2
13.380.0100-A | DESCR1: RECOMPOSICAO DE PISO DE MARMORITE,CONSIDERANDO 1CM DE ESPESS; DESCR2: URA DE CAMADA DE MARMORITE E LASTRO DE ARGAMASSA COM 4CM DE; DESCR3: ESPESSURA,EXCLUSIVE POLIMENTO | M2
13.380.0101-0 | RECOMPOSICAO DE PISO DE MARMORITE,CONSIDERANDO 1CM DE ESPESS | URA DE CAMADA DE MARMORITE E LASTRO DE ARGAMSSA COM 4CM DE | ESPESSURA,EXCLUSIVE POLIMENTO E LASTRO DE ARGAMASSA(VIDE FAM | ILIA 13.301) |  |  | M2
13.380.0101-A | RECOMPOSICAO DE PISO DE MARMORITE,CONSIDERANDO 1CM DE ESPESS | URA DE CAMADA DE MARMORITE E LASTRO DE ARGAMSSA COM 4CM DE | ESPESSURA,EXCLUSIVE POLIMENTO E LASTRO DE ARGAMASSA(VIDE FAM | ILIA 13.301) |  |  | M2
13.381.0050-0 | DESCR1: JUNTA PLASTICA 17X3MM,PARA PISOS CONTINUOS.FORNECIMENTO E CO; DESCR2: LOCACAO | M
13.381.0050-A | DESCR1: JUNTA PLASTICA 17X3MM,PARA PISOS CONTINUOS.FORNECIMENTO E CO; DESCR2: LOCACAO | M
13.381.0051-0 | DESCR1: JUNTA PLASTICA 27X3MM,PARA PISOS CONTINUOS.FORNECIMENTO E CO; DESCR2: LOCACAO | M
13.381.0051-A | DESCR1: JUNTA PLASTICA 27X3MM,PARA PISOS CONTINUOS.FORNECIMENTO E CO; DESCR2: LOCACAO | M
13.381.0085-0 | DESCR1: JUNTA METALICA EM LATAO 17X0,70MM,PARA PISOS CONTINUOS.FORNE; DESCR2: CIMENTO E COLOCACAO | M
13.381.0085-A | DESCR1: JUNTA METALICA EM LATAO 17X0,70MM,PARA PISOS CONTINUOS.FORNE; DESCR2: CIMENTO E COLOCACAO | M
13.382.0001-0 | DESCR1: JUNTA FORMADA DE ARGAMASSA DE CIMENTO E AREIA,NO TRACO 1:3 C; DESCR2: OM 5X5CM | M
13.382.0001-A | DESCR1: JUNTA FORMADA DE ARGAMASSA DE CIMENTO E AREIA,NO TRACO 1:3 C; DESCR2: OM 5X5CM | M
13.383.0002-0 | DESCR1: JUNTA IMPERMEABILIZANTE DE HIDROASFALTO,CIMENTO E AREIA,NO T; DESCR2: RACO 1:1:3 COM 2,5X2,5CM | M
13.383.0002-A | DESCR1: JUNTA IMPERMEABILIZANTE DE HIDROASFALTO,CIMENTO E AREIA,NO T; DESCR2: RACO 1:1:3 COM 2,5X2,5CM | M
13.383.0003-0 | DESCR1: JUNTA IMPERMEABILIZANTE DE HIDROASFALTO,CIMENTO E AREIA,NO T; DESCR2: RACO 1:1:3 COM 2X2,5CM | M
13.383.0003-A | DESCR1: JUNTA IMPERMEABILIZANTE DE HIDROASFALTO,CIMENTO E AREIA,NO T; DESCR2: RACO 1:1:3 COM 2X2,5CM | M
13.384.0001-0 | DESCR1: JUNTA GRAMADA COM 5CM DE LARGURA | M
13.384.0001-A | DESCR1: JUNTA GRAMADA COM 5CM DE LARGURA | M
13.384.0002-0 | DESCR1: JUNTA GRAMADA COM 8CM DE LARGURA | M
13.384.0002-A | DESCR1: JUNTA GRAMADA COM 8CM DE LARGURA | M
13.385.0001-0 | PISO DE ALTA RESISTENCIA,MONOLITICO,MOLDADO NO LOCAL,EM ARGA | MASSA DE CIMENTO E AGREGADOS MINERAIS,COM ESPESSURA DE 0,8CM | ,NA COR NATURAL DO CIMENTO E 3 POLIMENTOS MECANICOS.O CUSTO | INCLUI BASE SUPORTE EM ARGAMASSA DE CIMENTO E AREIA,NO TRACO | 1:3 E SERVENTE PARA CONFECCAO,TRANSPORTE DA ARGAMASSA E SER | VICOS AFINS E NAO CONSIDERA JUNTAS(VIDE FAMILIA 13.381) | M2
13.385.0001-A | PISO DE ALTA RESISTENCIA,MONOLITICO,MOLDADO NO LOCAL,EM ARGA | MASSA DE CIMENTO E AGREGADOS MINERAIS,COM ESPESSURA DE 0,8CM | ,NA COR NATURAL DO CIMENTO E 3 POLIMENTOS MECANICOS.O CUSTO | INCLUI BASE SUPORTE EM ARGAMASSA DE CIMENTO E AREIA,NO TRACO | 1:3 E SERVENTE PARA CONFECCAO,TRANSPORTE DA ARGAMASSA E SER | VICOS AFINS E NAO CONSIDERA JUNTAS(VIDE FAMILIA 13.381) | M2
13.385.0002-0 | PISO DE ALTA RESISTENCIA,MONOLITICO,MOLDADO NO LOCAL,EM ARGA | MASSA DE CIMENTO E AGREGADOS MINERAIS,COM ESPESSURA DE 0,8CM | ,NA COR PRETA E 3 POLIMENTOS MECANICOS.O CUSTO INCLUI A BASE | SUPORTE EM ARGAMASSA DE CIMENTO E AREIA, NO TRACO 1:3 E | SERVENTE PARA CONFECCAO, TRANSPORTE DA ARGAMASSA E SERVICOS | AFINS E NAO CONSIDERA JUNTAS(VIDE FAMILIA 13.381) | M2
13.385.0002-A | PISO DE ALTA RESISTENCIA,MONOLITICO,MOLDADO NO LOCAL,EM ARGA | MASSA DE CIMENTO E AGREGADOS MINERAIS,COM ESPESSURA DE 0,8CM | ,NA COR PRETA E 3 POLIMENTOS MECANICOS.O CUSTO INCLUI A BASE | SUPORTE EM ARGAMASSA DE CIMENTO E AREIA, NO TRACO 1:3 E | SERVENTE PARA CONFECCAO, TRANSPORTE DA ARGAMASSA E SERVICOS | AFINS E NAO CONSIDERA JUNTAS(VIDE FAMILIA 13.381) | M2
13.385.0003-0 | PISO DE ALTA RESISTENCIA,MONOLITICO,MOLDADO NO LOCAL,EM ARGA | MASSA DE CIMENTO E AGREGADOS MINERAIS,COM ESPESSURA DE 0,8CM | ,NA COR VERMELHA E 3 POLIMENTOS MECANICOS. O CUSTO INCLUI A | BASE SUPORTE EM ARGAMASSA DE CIMENTO E AREIA,NO TRACO 1:3 E | SERVENTE PARA CONFECCAO, TRANSPORTE DA ARGAMASSA E SERVICOS | AFINS E NAO CONSIDERA JUNTAS(VIDE FAMILIA 13.381) | M2
13.385.0003-A | PISO DE ALTA RESISTENCIA,MONOLITICO,MOLDADO NO LOCAL,EM ARGA | MASSA DE CIMENTO E AGREGADOS MINERAIS,COM ESPESSURA DE 0,8CM | ,NA COR VERMELHA E 3 POLIMENTOS MECANICOS. O CUSTO INCLUI A | BASE SUPORTE EM ARGAMASSA DE CIMENTO E AREIA,NO TRACO 1:3 E | SERVENTE PARA CONFECCAO, TRANSPORTE DA ARGAMASSA E SERVICOS | AFINS E NAO CONSIDERA JUNTAS(VIDE FAMILIA 13.381) | M2
13.385.0005-0 | RODAPE DE ALTA RESISTENCIA,EM ARGAMASSA DE CIMENTO E AGREGAD | OS MINERAIS, COM 10CM DE ALTURA, NA COR NATURAL DO CIMENTO, | INCLUSIVE 3 POLIMENTOS,SENDO OS CANTOS SALIENTES BOLEADOS,E | OS REENTRANTES E JUNTO AO PISO EM MEIA CANA |  |  | M
13.385.0005-A | RODAPE DE ALTA RESISTENCIA,EM ARGAMASSA DE CIMENTO E AGREGAD | OS MINERAIS, COM 10CM DE ALTURA, NA COR NATURAL DO CIMENTO, | INCLUSIVE 3 POLIMENTOS,SENDO OS CANTOS SALIENTES BOLEADOS,E | OS REENTRANTES E JUNTO AO PISO EM MEIA CANA |  |  | M
13.385.0006-0 | RODAPE DE ALTA RESISTENCIA,EM ARGAMASSA DE CIMENTO E AGREGAD | OS MINERAIS,COM 10CM DE ALTURA,NA COR PRETA,INCLUSIVE 3 POLI | MENTOS,SENDO OS CANTOS SALIENTES BOLEADOS,E OS REENTRANTES E | JUNTO AO PISO EM MEIA CANA |  |  | M
13.385.0006-A | RODAPE DE ALTA RESISTENCIA,EM ARGAMASSA DE CIMENTO E AGREGAD | OS MINERAIS,COM 10CM DE ALTURA,NA COR PRETA,INCLUSIVE 3 POLI | MENTOS,SENDO OS CANTOS SALIENTES BOLEADOS,E OS REENTRANTES E | JUNTO AO PISO EM MEIA CANA |  |  | M
13.385.0007-0 | RODAPE DE ALTA RESISTENCIA,EM ARGAMASSA DE CIMENTO E AGREGAD | OS MINERAIS, COM 10CM DE ALTURA, NA COR VERMELHA,INCLUSIVE 3 | POLIMENTOS,SENDO OS CANTOS SALIENTES BOLEADOS,E OS REENTRAN | TES E JUNTO AO PISO EM MEIA CANA |  |  | M
13.385.0007-A | RODAPE DE ALTA RESISTENCIA,EM ARGAMASSA DE CIMENTO E AGREGAD | OS MINERAIS, COM 10CM DE ALTURA, NA COR VERMELHA,INCLUSIVE 3 | POLIMENTOS,SENDO OS CANTOS SALIENTES BOLEADOS,E OS REENTRAN | TES E JUNTO AO PISO EM MEIA CANA |  |  | M
13.385.0008-0 | DESCR1: DEGRAU DE ESCADA DE ALTA RESISTENCIA,COMPOSTA DE CAPA E ESPE; DESCR2: LHO,EM ARGAMASSA DE CIMENTO E AGREGADOS MINERAIS,NA COR NATU; DESCR3: RAL DE CIMENTO,INCLUSIVE 3 POLIMENTOS | M
13.385.0008-A | DESCR1: DEGRAU DE ESCADA DE ALTA RESISTENCIA,COMPOSTA DE CAPA E ESPE; DESCR2: LHO,EM ARGAMASSA DE CIMENTO E AGREGADOS MINERAIS,NA COR NATU; DESCR3: RAL DE CIMENTO,INCLUSIVE 3 POLIMENTOS | M
13.385.0009-0 | DESCR1: DEGRAU DE ESCADA DE ALTA RESISTENCIA,COMPOSTA DE CAPA E ESPE; DESCR2: LHO,EM ARGAMASSA DE CIMENTO E AGREGADOS MINERAIS, NA COR PRE; DESCR3: TA,INCLUSIVE 3 POLIMENTOS | M
13.385.0009-A | DESCR1: DEGRAU DE ESCADA DE ALTA RESISTENCIA,COMPOSTA DE CAPA E ESPE; DESCR2: LHO,EM ARGAMASSA DE CIMENTO E AGREGADOS MINERAIS, NA COR PRE; DESCR3: TA,INCLUSIVE 3 POLIMENTOS | M
13.385.0010-0 | DESCR1: DEGRAU DE ESCADA DE ALTA RESISTENCIA,COMPOSTA DE CAPA E ESPE; DESCR2: LHO, EM ARGAMASSA DE CIMENTO E AGREGADOS MINERAIS,NA COR VER; DESCR3: MELHA,INCLUSIVE 3 POLIMENTOS | M
13.385.0010-A | DESCR1: DEGRAU DE ESCADA DE ALTA RESISTENCIA,COMPOSTA DE CAPA E ESPE; DESCR2: LHO, EM ARGAMASSA DE CIMENTO E AGREGADOS MINERAIS,NA COR VER; DESCR3: MELHA,INCLUSIVE 3 POLIMENTOS | M
13.385.0050-0 | PISO DE ALTA RESISTENCIA,P/USO INTERNO,PLACAS PRE-MOLDADAS,V | IBROPRENSADA A 350T,MEDINDO(40X40X3)CM,CONFECCIONADA C/AGREG | ADOS MINERAIS(QUARTZO)E CIMENTO BRANCO ESTRUTURAL CP60,COLOC | ADO SOBRE BASE EXIST.,ASSENTADO C/ARGAMASSA CIMENTO E AREIA | TRACO 3:1 (FAROFA),REJUNTAMENTO BASE EPOXI,BASE SELADORA,4 D | EMAOS CERA E POLIMENTO C/ABRASIVOS DIAMANTADOS.FORN.E COLOC. | M2
13.385.0050-A | PISO DE ALTA RESISTENCIA,P/USO INTERNO,PLACAS PRE-MOLDADAS,V | IBROPRENSADA A 350T,MEDINDO(40X40X3)CM,CONFECCIONADA C/AGREG | ADOS MINERAIS(QUARTZO)E CIMENTO BRANCO ESTRUTURAL CP60,COLOC | ADO SOBRE BASE EXIST.,ASSENTADO C/ARGAMASSA CIMENTO E AREIA | TRACO 3:1 (FAROFA),REJUNTAMENTO BASE EPOXI,BASE SELADORA,4 D | EMAOS CERA E POLIMENTO C/ABRASIVOS DIAMANTADOS.FORN.E COLOC. | M2
13.385.0051-0 | PISO DE ALTA RESISTENCIA,PARA USO INTERNO,EM PLACAS PRE-MOLD | ADAS,VIBROPRENSADA A 350T,MEDINDO (40X40X3)CM,CONFECCIONADA | COM AGREGADOS MINERAIS (QUARTZO) E CIMENTO BRANCO ESTRUTURAL | CP60, COLOCADO SOBRE BASE EXISTENTE, EXCLUSIVE FAROFA DE CI | MENTO E AREIA 3:1,REJUNTAMENTO,BASE SELADORA,DEMAOS DE CERA | E POLIMENTO.FORNECIMENTO E COLOCACAO | M2
13.385.0051-A | PISO DE ALTA RESISTENCIA,PARA USO INTERNO,EM PLACAS PRE-MOLD | ADAS,VIBROPRENSADA A 350T,MEDINDO (40X40X3)CM,CONFECCIONADA | COM AGREGADOS MINERAIS (QUARTZO) E CIMENTO BRANCO ESTRUTURAL | CP60, COLOCADO SOBRE BASE EXISTENTE, EXCLUSIVE FAROFA DE CI | MENTO E AREIA 3:1,REJUNTAMENTO,BASE SELADORA,DEMAOS DE CERA | E POLIMENTO.FORNECIMENTO E COLOCACAO | M2
13.385.0055-0 | PISO DE ALTA RESISTENCIA,PARA USO EXTERNO,EM PLACAS PRE-MOLD | ADAS,VIBROPRENSADA A 350T,MEDINDO (40X40X3)CM,CONFECCIONADA | COM AGREGADOS MINERAIS (QUARTZO) E CIMENTO BRANCO ESTRUTURAL | CP60,COLOCADO SOBRE BASE EXISTENTE,ASSENTADO COM ARGAMASSA | DE CIMENTO E AREIA NO TRACO 3:1 (FAROFA).FORNECIMENTO E COLO | CACAO | M2
13.385.0055-A | PISO DE ALTA RESISTENCIA,PARA USO EXTERNO,EM PLACAS PRE-MOLD | ADAS,VIBROPRENSADA A 350T,MEDINDO (40X40X3)CM,CONFECCIONADA | COM AGREGADOS MINERAIS (QUARTZO) E CIMENTO BRANCO ESTRUTURAL | CP60,COLOCADO SOBRE BASE EXISTENTE,ASSENTADO COM ARGAMASSA | DE CIMENTO E AREIA NO TRACO 3:1 (FAROFA).FORNECIMENTO E COLO | CACAO | M2
13.385.0056-0 | PISO DE ALTA RESISTENCIA,PARA USO EXTERNO,EM PLACAS PRE-MOLD | ADAS,VIBROPRENSADA A 350T,MEDINDO (40X40X3)CM,CONFECCIONADA | COM AGREGADOS MINERAIS (QUARTZO) E CIMENTO BRANCO ESTRUTURAL | CP60, COLOCADO SOBRE BASE EXISTENTE, EXCLUSIVE FAROFA DE CI | MENTO E AREIA 3:1.FORNECIMENTO E COLOCACAO |  | M2
13.385.0056-A | PISO DE ALTA RESISTENCIA,PARA USO EXTERNO,EM PLACAS PRE-MOLD | ADAS,VIBROPRENSADA A 350T,MEDINDO (40X40X3)CM,CONFECCIONADA | COM AGREGADOS MINERAIS (QUARTZO) E CIMENTO BRANCO ESTRUTURAL | CP60, COLOCADO SOBRE BASE EXISTENTE, EXCLUSIVE FAROFA DE CI | MENTO E AREIA 3:1.FORNECIMENTO E COLOCACAO |  | M2
13.385.0100-0 | RODAPE DE ALTA RESISTENCIA,PARA USO INTERNO,EM PLACAS PRE-MO | LDADAS,VIBROPRENSADA A 350T,MEDINDO (10X40X3)CM,CONFECCIONAD | A C/AGREGADOS MINERAIS (QUARTZO) E CIMENTO BRANCO ESTRUTURAL | CP60, ASSENTADO COM ARGAMASSA DE CIMENTO E AREIA NO TRACO 3 | :1 (FAROFA) E ESPESSURA 3CM,REJUNTAMENTO A BASE DE EPOXI,BAS | E SELADORA E 4 DEMAOS DE CERA.FORNECIMENTO E COLOCACAO | M
13.385.0100-A | RODAPE DE ALTA RESISTENCIA,PARA USO INTERNO,EM PLACAS PRE-MO | LDADAS,VIBROPRENSADA A 350T,MEDINDO (10X40X3)CM,CONFECCIONAD | A C/AGREGADOS MINERAIS (QUARTZO) E CIMENTO BRANCO ESTRUTURAL | CP60, ASSENTADO COM ARGAMASSA DE CIMENTO E AREIA NO TRACO 3 | :1 (FAROFA) E ESPESSURA 3CM,REJUNTAMENTO A BASE DE EPOXI,BAS | E SELADORA E 4 DEMAOS DE CERA.FORNECIMENTO E COLOCACAO | M
13.385.0101-0 | RODAPE DE ALTA RESISTENCIA,PARA USO INTERNO,EM PLACAS PRE-MO | LDADAS,VIBROPRENSADA A 350T,MEDINDO (10X40X3)CM,CONFECCIONAD | A COM AGREGADOS MINERAIS (QUARTZO) E CIMENTO BRANCO ESTRUTUR | AL CP60,EXCLUSIVE FAROFA DE CIMENTO E AREIA 3:1,REJUNTAMENTO | ,BASE SELADORA,DEMAOS DE CERA E POLIMENTO.FORNECIMENTO E COL | OCACAO | M
13.385.0101-A | RODAPE DE ALTA RESISTENCIA,PARA USO INTERNO,EM PLACAS PRE-MO | LDADAS,VIBROPRENSADA A 350T,MEDINDO (10X40X3)CM,CONFECCIONAD | A COM AGREGADOS MINERAIS (QUARTZO) E CIMENTO BRANCO ESTRUTUR | AL CP60,EXCLUSIVE FAROFA DE CIMENTO E AREIA 3:1,REJUNTAMENTO | ,BASE SELADORA,DEMAOS DE CERA E POLIMENTO.FORNECIMENTO E COL | OCACAO | M
13.390.0020-0 | PISO VINILICO EM PLACAS,COM MEDIDAS EM TORNO DE 30X30CM,HOMO | GENEO,PADRAO LISO,COM 2MM DE ESPESSURA,PARA ALTO TRAFEGO,ASS | ENTE SOBRE BASE EXISTENTE,CONFORME ABNT NBR 7374.FORNECIMENT | O E COLOCACAO |  |  | M2
13.390.0020-A | PISO VINILICO EM PLACAS,COM MEDIDAS EM TORNO DE 30X30CM,HOMO | GENEO,PADRAO LISO,COM 2MM DE ESPESSURA,PARA ALTO TRAFEGO,ASS | ENTE SOBRE BASE EXISTENTE,CONFORME ABNT NBR 7374.FORNECIMENT | O E COLOCACAO |  |  | M2
13.390.0025-0 | PISO VINILICO EM PLACAS,COM MEDIDAS EM TORNO DE 30X30CM,HOMO | GENEO,PADRAO RISCADO,COM 3,2MM DE ESPESSURA,PARA ALTO TRAFEG | O,ASSENTE SOBRE BASE EXISTENTE,CONFORME ABNT NBR 7374.FORNEC | IMENTO E COLOCACAO |  |  | M2
13.390.0025-A | PISO VINILICO EM PLACAS,COM MEDIDAS EM TORNO DE 30X30CM,HOMO | GENEO,PADRAO RISCADO,COM 3,2MM DE ESPESSURA,PARA ALTO TRAFEG | O,ASSENTE SOBRE BASE EXISTENTE,CONFORME ABNT NBR 7374.FORNEC | IMENTO E COLOCACAO |  |  | M2
13.390.0028-0 | PISO VINILICO EM PLACAS,COM MEDIDAS EM TORNO DE 30X30CM,HOMO | GENEO,PADRAO RISCADO,COM 2MM DE ESPESSURA,PARA ALTO TRAFEGO, | ASSENTE SOBRE BASE EXISTENTE,CONFORME ABNT NBR 7374.FORNECIM | ENTO E COLOCACAO |  |  | M2
13.390.0028-A | PISO VINILICO EM PLACAS,COM MEDIDAS EM TORNO DE 30X30CM,HOMO | GENEO,PADRAO RISCADO,COM 2MM DE ESPESSURA,PARA ALTO TRAFEGO, | ASSENTE SOBRE BASE EXISTENTE,CONFORME ABNT NBR 7374.FORNECIM | ENTO E COLOCACAO |  |  | M2
13.390.0035-0 | PISO VINILICO EM PLACAS,COM MEDIDAS EM TORNO DE 60X60CM,HOMO | GENEO,PADRAO RISCADO,COM 2MM DE ESPESSURA,PARA ALTO TRAFEGO, | ASSENTE SOBRE BASE EXISTENTE,CONFORME ABNT NBR 7374.FORNECIM | ENTO E COLOCACAO |  |  | M2
13.390.0035-A | PISO VINILICO EM PLACAS,COM MEDIDAS EM TORNO DE 60X60CM,HOMO | GENEO,PADRAO RISCADO,COM 2MM DE ESPESSURA,PARA ALTO TRAFEGO, | ASSENTE SOBRE BASE EXISTENTE,CONFORME ABNT NBR 7374.FORNECIM | ENTO E COLOCACAO |  |  | M2
13.390.0038-0 | PISO VINILICO EM MANTAS,COM 2M DE LARGURA X 20M DE COMPRIMEN | TO,HOMOGENEO,COM 2MM DE ESPESSURA,REFORCO EM POLIURETANO ULT | RA RESISTENTE (PUR),PARA ALTO TRAFEGO,FUNGICIDA,ASSENTE SOBR | E BASE EXISTENTE,CONFORME ABNT NBR 14917.FORNECIMENTO E COLO | CACAO |  | M2
13.390.0038-A | PISO VINILICO EM MANTAS,COM 2M DE LARGURA X 20M DE COMPRIMEN | TO,HOMOGENEO,COM 2MM DE ESPESSURA,REFORCO EM POLIURETANO ULT | RA RESISTENTE (PUR),PARA ALTO TRAFEGO,FUNGICIDA,ASSENTE SOBR | E BASE EXISTENTE,CONFORME ABNT NBR 14917.FORNECIMENTO E COLO | CACAO |  | M2
13.390.0039-0 | PISO VINILICO EM MANTAS,COM 2M DE LARGURA X 23M DE COMPRIMEN | TO,HOMOGENEO,COM 2MM DE ESPESSURA,PARA ALTO TRAFEGO,CONDUTIV | O,COMPOSTO DE PARTICULAS DE CARBONO,PARA USO EM SALAS DE CIR | URGIA OU EM AREAS ONDE O CONTROLE DA CONDUTIVIDADE ELETRICA | E NECESSARIO,ASSENTE SOBRE BASE EXISTENTE,CONFORME ABNT NBR | 14917.FORNECIMENTO E COLOCACAO | M2
13.390.0039-A | PISO VINILICO EM MANTAS,COM 2M DE LARGURA X 23M DE COMPRIMEN | TO,HOMOGENEO,COM 2MM DE ESPESSURA,PARA ALTO TRAFEGO,CONDUTIV | O,COMPOSTO DE PARTICULAS DE CARBONO,PARA USO EM SALAS DE CIR | URGIA OU EM AREAS ONDE O CONTROLE DA CONDUTIVIDADE ELETRICA | E NECESSARIO,ASSENTE SOBRE BASE EXISTENTE,CONFORME ABNT NBR | 14917.FORNECIMENTO E COLOCACAO | M2
13.390.0040-0 | PISO VINILICO EM MANTAS,COM 2M DE LARGURA X 23M DE COMPRIMEN | TO,HETEROGENEO,COM 2MM DE ESPESSURA,REFORCO EM POLIURETANO U | LTRA RESISTENTE (PUR),PARA ALTO TRAFEGO,ASSENTE SOBRE BASE E | XISTENTE,CONFORME ABNT NBR 14917.FORNECIMENTO E COLOCACAO |  |  | M2
13.390.0040-A | PISO VINILICO EM MANTAS,COM 2M DE LARGURA X 23M DE COMPRIMEN | TO,HETEROGENEO,COM 2MM DE ESPESSURA,REFORCO EM POLIURETANO U | LTRA RESISTENTE (PUR),PARA ALTO TRAFEGO,ASSENTE SOBRE BASE E | XISTENTE,CONFORME ABNT NBR 14917.FORNECIMENTO E COLOCACAO |  |  | M2
13.390.0042-0 | PISO VINILICO EM MANTAS,COM 2M DE LARGURA X 23M DE COMPRIMEN | TO,HETEROGENEO,COM 3MM DE ESPESSURA,REFORCO EM POLIURETANO U | LTRA RESISTENTE (PUR),PARA ALTO TRAFEGO,ASSENTE SOBRE BASE E | XISTENTE,CONFORME ABNT NBR 14917.FORNECIMENTO E COLOCACAO |  |  | M2
13.390.0042-A | PISO VINILICO EM MANTAS,COM 2M DE LARGURA X 23M DE COMPRIMEN | TO,HETEROGENEO,COM 3MM DE ESPESSURA,REFORCO EM POLIURETANO U | LTRA RESISTENTE (PUR),PARA ALTO TRAFEGO,ASSENTE SOBRE BASE E | XISTENTE,CONFORME ABNT NBR 14917.FORNECIMENTO E COLOCACAO |  |  | M2
13.390.0050-0 | DESCR1: TESTEIRA EM MATERIAL VINILICO COM 6CM DE LARGURA.FORNECIMENT; DESCR2: O E COLOCACAO | M
13.390.0050-A | DESCR1: TESTEIRA EM MATERIAL VINILICO COM 6CM DE LARGURA.FORNECIMENT; DESCR2: O E COLOCACAO | M
13.390.0055-0 | DESCR1: RODAPE DE PVC TIPO PLANO OU CURVO,COM 7,5CM DE ALTURA,PARA P; DESCR2: ISOS VINILICOS.FORNECIMENTO E COLOCACAO | M
13.390.0055-A | DESCR1: RODAPE DE PVC TIPO PLANO OU CURVO,COM 7,5CM DE ALTURA,PARA P; DESCR2: ISOS VINILICOS.FORNECIMENTO E COLOCACAO | M
13.390.0058-0 | DESCR1: RODAPE DE PVC TIPO HOSPITALAR,PLANO OU CURVO,COM 7,5CM DE AL; DESCR2: TURA,PARA PISOS VINILICOS.FORNECIMENTO E COLOCACAO | M
13.390.0058-A | DESCR1: RODAPE DE PVC TIPO HOSPITALAR,PLANO OU CURVO,COM 7,5CM DE AL; DESCR2: TURA,PARA PISOS VINILICOS.FORNECIMENTO E COLOCACAO | M
13.390.0070-0 | DESCR1: SUPORTE CURVO E PERFIL DE ARREMATE PARA PISO VINILICO.FORNEC; DESCR2: IMENTO E COLOCACAO | M
13.390.0070-A | DESCR1: SUPORTE CURVO E PERFIL DE ARREMATE PARA PISO VINILICO.FORNEC; DESCR2: IMENTO E COLOCACAO | M
13.390.0075-0 | DESCR1: CORDAO DE SOLDA PARA FUSAO A QUENTE,EM JUNTAS DE PISOS VINIL; DESCR2: ICOS FLEXIVEIS.FORNECIMENTO E ASSENTAMENTO | M
13.390.0075-A | DESCR1: CORDAO DE SOLDA PARA FUSAO A QUENTE,EM JUNTAS DE PISOS VINIL; DESCR2: ICOS FLEXIVEIS.FORNECIMENTO E ASSENTAMENTO | M
13.391.0500-0 | DESCR1: RECOMPOSICAO DE PLACAS DE PISO DE MATERIAL VINILICO OU PLAST; DESCR2: ICO,EXCLUSIVE O FORNECIMENTO DO PISO,INCLUSIVE COLA | M2
13.391.0500-A | DESCR1: RECOMPOSICAO DE PLACAS DE PISO DE MATERIAL VINILICO OU PLAST; DESCR2: ICO,EXCLUSIVE O FORNECIMENTO DO PISO,INCLUSIVE COLA | M2
13.395.0010-0 | DESCR1: FORRACAO DE PISO COM CARPETE DE FIBRA DE NYLON,PARA ALTO TRA; DESCR2: FEGO,COM ESPESSURA DE 6 A 7MM,SOBRE BASE EXISTENTE.FORNECIME; DESCR3: NTO E COLOCACAO | M2
13.395.0010-A | DESCR1: FORRACAO DE PISO COM CARPETE DE FIBRA DE NYLON,PARA ALTO TRA; DESCR2: FEGO,COM ESPESSURA DE 6 A 7MM,SOBRE BASE EXISTENTE.FORNECIME; DESCR3: NTO E COLOCACAO | M2
13.395.0011-0 | DESCR1: FORRACAO DE PISO COM CARPETE DE FIBRA DE NYLON,PARA ALTO TRA; DESCR2: FEGO,COM ESPESSURA DE 10MM,SOBRE BASE EXISTENTE.FORNECIMENTO; DESCR3: E COLOCACAO | M2
13.395.0011-A | DESCR1: FORRACAO DE PISO COM CARPETE DE FIBRA DE NYLON,PARA ALTO TRA; DESCR2: FEGO,COM ESPESSURA DE 10MM,SOBRE BASE EXISTENTE.FORNECIMENTO; DESCR3: E COLOCACAO | M2
13.395.0015-0 | DESCR1: FORRACAO DE PISO COM CARPETE DE FIBRA DE POLIPROPILENO,PARA; DESCR2: ALTO TRAFEGO,COM ESPESSURA APROXIMADA DE 5MM,SOBRE BASE EXIS; DESCR3: TENTE.FORNECIMENTO E COLOCACAO | M2
13.395.0015-A | DESCR1: FORRACAO DE PISO COM CARPETE DE FIBRA DE POLIPROPILENO,PARA; DESCR2: ALTO TRAFEGO,COM ESPESSURA APROXIMADA DE 5MM,SOBRE BASE EXIS; DESCR3: TENTE.FORNECIMENTO E COLOCACAO | M2
13.395.0020-0 | DESCR1: FORRACAO DE PISO COM CARPETE DE POLIPROPILENO,COM COBERTURA; DESCR2: EM FIBRA DE NYLON,PARA ALTO TRAFEGO,COM ESPESSURA DE 8 A 9MM; DESCR3: ,SOBRE BASE EXISTENTE.FORNECIMENTO E COLOCACAO | M2
13.395.0020-A | DESCR1: FORRACAO DE PISO COM CARPETE DE POLIPROPILENO,COM COBERTURA; DESCR2: EM FIBRA DE NYLON,PARA ALTO TRAFEGO,COM ESPESSURA DE 8 A 9MM; DESCR3: ,SOBRE BASE EXISTENTE.FORNECIMENTO E COLOCACAO | M2
13.395.0025-0 | DESCR1: FORRACAO DE PISO COM CARPETE DE FIBRA DE POLIPROPILENO,PARA; DESCR2: TRAFEGO LEVE A MODERADO,COM ESPESSURA DE 5 A 6MM,SOBRE BASE; DESCR3: EXISTENTE.FORNECIMENTO E COLOCACAO | M2
13.395.0025-A | DESCR1: FORRACAO DE PISO COM CARPETE DE FIBRA DE POLIPROPILENO,PARA; DESCR2: TRAFEGO LEVE A MODERADO,COM ESPESSURA DE 5 A 6MM,SOBRE BASE; DESCR3: EXISTENTE.FORNECIMENTO E COLOCACAO | M2
13.395.0026-0 | DESCR1: FORRACAO DE PISO COM CARPETE DE FIBRA DE POLIPROPILENO,COM A; DESCR2: CABAMENTO RESINADO,PARA TRAFEGO LEVE A MODERADO,COM ESPESSUR; DESCR3: A DE 5 A 6MM,SOBRE BASE EXISTENTE.FORNECIMENTO E COLOCACAO | M2
13.395.0026-A | DESCR1: FORRACAO DE PISO COM CARPETE DE FIBRA DE POLIPROPILENO,COM A; DESCR2: CABAMENTO RESINADO,PARA TRAFEGO LEVE A MODERADO,COM ESPESSUR; DESCR3: A DE 5 A 6MM,SOBRE BASE EXISTENTE.FORNECIMENTO E COLOCACAO | M2
13.398.0010-1 | PISO DE TACOS DE IPE OU MADEIRA EQUIVALENTE,MEDINDO 7X21CM,P | ICHADOS E INCRUSTADOS COM PEDRISCOS, ASSENTES COM ARGAMASSA | DE CIMENTO E SAIBRO,NO TRACO 1:6,EXCLUSIVE SERVICO DE CALAFA | TE |  |  | M2
13.398.0010-B | PISO DE TACOS DE IPE OU MADEIRA EQUIVALENTE,MEDINDO 7X21CM,P | ICHADOS E INCRUSTADOS COM PEDRISCOS, ASSENTES COM ARGAMASSA | DE CIMENTO E SAIBRO,NO TRACO 1:6,EXCLUSIVE SERVICO DE CALAFA | TE |  |  | M2
13.398.0015-0 | DESCR1: PISO DE FRISO DE IPE OU MADEIRA EQUIVALENTE,COM 10CM DE LARG; DESCR2: URA,2CM DE ESPESSURA, PREGADO SOBRE REGUAS DE MADEIRA DE LEI; DESCR3: DE 1.1/2"X3",EMBUTIDAS EM CONCRETO | M2
13.398.0015-A | DESCR1: PISO DE FRISO DE IPE OU MADEIRA EQUIVALENTE,COM 10CM DE LARG; DESCR2: URA,2CM DE ESPESSURA, PREGADO SOBRE REGUAS DE MADEIRA DE LEI; DESCR3: DE 1.1/2"X3",EMBUTIDAS EM CONCRETO | M2
13.398.0016-0 | DESCR1: PISO DE FRISO DE IPE OU MADEIRA EQUIVALENTE COM 20X2CM,PREGA; DESCR2: DO SOBRE BARROTEAMENTO OU REGUAS DE MADEIRA DE LEI A CADA; DESCR3: 50CM,EXCLUSIVE BARROTES OU REGUAS | M2
13.398.0016-A | DESCR1: PISO DE FRISO DE IPE OU MADEIRA EQUIVALENTE COM 20X2CM,PREGA; DESCR2: DO SOBRE BARROTEAMENTO OU REGUAS DE MADEIRA DE LEI A CADA; DESCR3: 50CM,EXCLUSIVE BARROTES OU REGUAS | M2
13.398.0017-0 | DESCR1: REGUA DE MADEIRA DE LEI DE FORMA TRAPEZOIDAL COM 5X3CM,FIXAD; DESCR2: A EM CONTRAPISO DE CIMENTO E AREIA,NO TRACO 1:3,EXCLUSIVE O; DESCR3: CONTRAPISO | M
13.398.0017-A | DESCR1: REGUA DE MADEIRA DE LEI DE FORMA TRAPEZOIDAL COM 5X3CM,FIXAD; DESCR2: A EM CONTRAPISO DE CIMENTO E AREIA,NO TRACO 1:3,EXCLUSIVE O; DESCR3: CONTRAPISO | M
13.398.0018-0 | DESCR1: BARROTE DE MADEIRA DE LEI DE 3"X4.1/2",APOIADO EM PILARETE D; DESCR2: E 20X20CM,DE ALVENARIA DE TIJOLOS MACICOS OU OUTRO,EXCLUSIVE; DESCR3: OS PILARETES | M
13.398.0018-A | DESCR1: BARROTE DE MADEIRA DE LEI DE 3"X4.1/2",APOIADO EM PILARETE D; DESCR2: E 20X20CM,DE ALVENARIA DE TIJOLOS MACICOS OU OUTRO,EXCLUSIVE; DESCR3: OS PILARETES | M
13.398.0020-0 | DESCR1: RODAPE EM MADEIRA DE LEI,COM SECAO DE 5X2CM,PREGADO EM TACOS; DESCR2: EMBUTIDOS NA ALVENARIA | M
13.398.0020-A | DESCR1: RODAPE EM MADEIRA DE LEI,COM SECAO DE 5X2CM,PREGADO EM TACOS; DESCR2: EMBUTIDOS NA ALVENARIA | M
13.398.0025-0 | DESCR1: RODAPE EM MADEIRA DE LEI,COM SECAO DE 7X2CM,PREGADO EM TACOS; DESCR2: EMBUTIDOS NA ALVENARIA | M
13.398.0025-A | DESCR1: RODAPE EM MADEIRA DE LEI,COM SECAO DE 7X2CM,PREGADO EM TACOS; DESCR2: EMBUTIDOS NA ALVENARIA | M
13.398.0030-0 | DESCR1: RODAPE DE IPE OU MADEIRA EQUIVALENTE DE 10X2CM ACABAMENTO BO; DESCR2: LEADO,FIXADO COMO EM 13.398.0020 | M
13.398.0030-A | DESCR1: RODAPE DE IPE OU MADEIRA EQUIVALENTE DE 10X2CM ACABAMENTO BO; DESCR2: LEADO,FIXADO COMO EM 13.398.0020 | M
13.410.0010-0 | DESCR1: PISO DE PEDRA PORTUGUESA,ASSENTADO SOBRE MISTURA DE CIMENTO; DESCR2: E SAIBRO,NO TRACO 1:5,INCLUSIVE ACERTO DO TERRENO.FORNECIMEN; DESCR3: TO E COLOCACAO | M2
13.410.0010-A | DESCR1: PISO DE PEDRA PORTUGUESA,ASSENTADO SOBRE MISTURA DE CIMENTO; DESCR2: E SAIBRO,NO TRACO 1:5,INCLUSIVE ACERTO DO TERRENO.FORNECIMEN; DESCR3: TO E COLOCACAO | M2
13.410.0011-0 | PISO DE PEDRA PORTUGUESA EM DESENHOS SIMPLES, COM APROXIMADA | MENTE 40% DE PEDRA PRETA E 60% DE PEDRA BRANCA, ASSENTADO SO | BRE MISTURA DE CIMENTO E SAIBRO NO TRACO 1:5, INCLUSIVE ACER | TO DO TERRENO.FORNECIMENTO E COLOCACAO |  |  | M2
13.410.0011-A | PISO DE PEDRA PORTUGUESA EM DESENHOS SIMPLES, COM APROXIMADA | MENTE 40% DE PEDRA PRETA E 60% DE PEDRA BRANCA, ASSENTADO SO | BRE MISTURA DE CIMENTO E SAIBRO NO TRACO 1:5, INCLUSIVE ACER | TO DO TERRENO.FORNECIMENTO E COLOCACAO |  |  | M2
13.410.0012-0 | DESCR1: PEDRA PORTUGUESA COM 60% DE PEDRA BRANCA.FORNECIMENTO SEM CO; DESCR2: LOCACAO | M2
13.410.0012-A | DESCR1: PEDRA PORTUGUESA COM 60% DE PEDRA BRANCA.FORNECIMENTO SEM CO; DESCR2: LOCACAO | M2
13.410.0015-0 | DESCR1: PISO DE PEDRA PORTUGUESA,ASSENTADO SOBRE MISTURA DE CIMENTO; DESCR2: E SAIBRO,NO TRACO 1:5,EXCLUSIVE ACERTO DO TERRENO.FORNECIMEN; DESCR3: TO E COLOCACAO | M2
13.410.0015-A | DESCR1: PISO DE PEDRA PORTUGUESA,ASSENTADO SOBRE MISTURA DE CIMENTO; DESCR2: E SAIBRO,NO TRACO 1:5,EXCLUSIVE ACERTO DO TERRENO.FORNECIMEN; DESCR3: TO E COLOCACAO | M2
13.410.0020-0 | PISO DE PEDRA PORTUGUESA EM DESENHO SIMPLES,COM APROXIMADAME | NTE 25% DE PEDRA PRETA,25% DE PEDRA VERMELHA E 50% DE PEDRA | BRANCA,ASSENTADO SOBRE MISTURA DE CIMENTO E SAIBRO NO TRACO | 1:5,INCLUSIVE ACERTO DO TERRENO.FORNECIMENTO E COLOCACAO |  |  | M2
13.410.0020-A | PISO DE PEDRA PORTUGUESA EM DESENHO SIMPLES,COM APROXIMADAME | NTE 25% DE PEDRA PRETA,25% DE PEDRA VERMELHA E 50% DE PEDRA | BRANCA,ASSENTADO SOBRE MISTURA DE CIMENTO E SAIBRO NO TRACO | 1:5,INCLUSIVE ACERTO DO TERRENO.FORNECIMENTO E COLOCACAO |  |  | M2
13.410.0025-0 | DESCR1: PISO DE PEDRA PORTUGUESA,ASSENTADO SOBRE MISTURA DE CIMENTO; DESCR2: E SAIBRO,NO TRACO 1:5,INCLUSIVE ACERTO DO TERRENO,EM FAIXA.; DESCR3: FORNECIMENTO E COLOCACAO | M2
13.410.0025-A | DESCR1: PISO DE PEDRA PORTUGUESA,ASSENTADO SOBRE MISTURA DE CIMENTO; DESCR2: E SAIBRO,NO TRACO 1:5,INCLUSIVE ACERTO DO TERRENO,EM FAIXA.; DESCR3: FORNECIMENTO E COLOCACAO | M2
13.410.0030-0 | DESCR1: PISO COM PEDRA PORTUGUESA VERMELHA,ASSENTADO SOBRE MISTURA D; DESCR2: E CIMENTO E SAIBRO,NO TRACO 1:5,INCLUSIVE ACERTO DO TERRENO,; DESCR3: EM FAIXA.FORNECIMENTO E COLOCACAO | M2
13.410.0030-A | DESCR1: PISO COM PEDRA PORTUGUESA VERMELHA,ASSENTADO SOBRE MISTURA D; DESCR2: E CIMENTO E SAIBRO,NO TRACO 1:5,INCLUSIVE ACERTO DO TERRENO,; DESCR3: EM FAIXA.FORNECIMENTO E COLOCACAO | M2
13.411.0500-0 | DESCR1: RECOMPOSICAO DE PAVIMENTACAO DE PEDRA PORTUGUESA,ASSENTADA; DESCR2: COM FAROFA DE CIMENTO E SAIBRO,NO TRACO 1:5, INCLUSIVE FORNE; DESCR3: CIMENTO DO MATERIAL PARA REJUNTAMENTO,EXCLUSIVE A PEDRA | M2
13.411.0500-A | DESCR1: RECOMPOSICAO DE PAVIMENTACAO DE PEDRA PORTUGUESA,ASSENTADA; DESCR2: COM FAROFA DE CIMENTO E SAIBRO,NO TRACO 1:5, INCLUSIVE FORNE; DESCR3: CIMENTO DO MATERIAL PARA REJUNTAMENTO,EXCLUSIVE A PEDRA | M2
13.413.0010-0 | PISO DE PEDRA SAO TOME,MEDINDO 30X30CM,38X38CM,48X48CM OU 58 | X58CM,COM 2CM DE ESPESSURA,ASSENTE COM ARGAMASSA DE CIMENTO, | AREIA E SAIBRO,NO TRACO 1:2:2,COM ESPESSURA DE 3CM.FORNECIME | NTO E COLOCACAO |  |  | M2
13.413.0010-A | PISO DE PEDRA SAO TOME,MEDINDO 30X30CM,38X38CM,48X48CM OU 58 | X58CM,COM 2CM DE ESPESSURA,ASSENTE COM ARGAMASSA DE CIMENTO, | AREIA E SAIBRO,NO TRACO 1:2:2,COM ESPESSURA DE 3CM.FORNECIME | NTO E COLOCACAO |  |  | M2
13.413.0011-0 | DESCR1: PISO DE PEDRA SAO TOME,MEDINDO 30X30CM,38X38CM,48X48CM OU 58; DESCR2: X58CM,COM 2CM DE ESPESSURA,EXCLUSIVE ARGAMASSA.FORNECIMENTO; DESCR3: E COLOCACAO | M2
13.413.0011-A | DESCR1: PISO DE PEDRA SAO TOME,MEDINDO 30X30CM,38X38CM,48X48CM OU 58; DESCR2: X58CM,COM 2CM DE ESPESSURA,EXCLUSIVE ARGAMASSA.FORNECIMENTO; DESCR3: E COLOCACAO | M2
13.413.0012-0 | DESCR1: PISO DE PEDRA SAO TOME,MEDINDO 57X57CM,TIPO FURNAS/LIGHT,ASS; DESCR2: ENTE COM ARGAMASSA DE CIMENTO,AREIA E SAIBRO,NO TRACO 1:2:2,; DESCR3: REJUNTAMENTO COM CIMENTO BRANCO E CORANTE | M2
13.413.0012-A | DESCR1: PISO DE PEDRA SAO TOME,MEDINDO 57X57CM,TIPO FURNAS/LIGHT,ASS; DESCR2: ENTE COM ARGAMASSA DE CIMENTO,AREIA E SAIBRO,NO TRACO 1:2:2,; DESCR3: REJUNTAMENTO COM CIMENTO BRANCO E CORANTE | M2
13.413.0013-0 | DESCR1: PISO DE PEDRA SAO TOME, MEDINDO 57X57CM, TIPO FURNAS/LIGHT,; DESCR2: EXCLUSIVE ARGAMASSA E REJUNTAMENTO | M2
13.413.0013-A | DESCR1: PISO DE PEDRA SAO TOME, MEDINDO 57X57CM, TIPO FURNAS/LIGHT,; DESCR2: EXCLUSIVE ARGAMASSA E REJUNTAMENTO | M2
13.413.0020-0 | DESCR1: PISO DE PLACAS DE ARDOSIA COR CINZA MEDINDO 40X40CM,EM TORNO; DESCR2: DE 1CM DE ESPESSURA,ASSENTE SOBRE SUPERFICIE EM OSSO COM AR; DESCR3: GAMASSA DE CIMENTO,SAIBRO E AREIA,NO TRACO 1:2:2 | M2
13.413.0020-A | DESCR1: PISO DE PLACAS DE ARDOSIA COR CINZA MEDINDO 40X40CM,EM TORNO; DESCR2: DE 1CM DE ESPESSURA,ASSENTE SOBRE SUPERFICIE EM OSSO COM AR; DESCR3: GAMASSA DE CIMENTO,SAIBRO E AREIA,NO TRACO 1:2:2 | M2
13.413.0021-0 | DESCR1: PISO DE PLACAS DE ARDOSIA COR CINZA MEDINDO 40X40CM,EM TORNO; DESCR2: DE 1CM DE ESPESSURA,EXCLUSIVE ARGAMASSA | M2
13.413.0021-A | DESCR1: PISO DE PLACAS DE ARDOSIA COR CINZA MEDINDO 40X40CM,EM TORNO; DESCR2: DE 1CM DE ESPESSURA,EXCLUSIVE ARGAMASSA | M2
13.413.0025-0 | DESCR1: PISO DE PLACAS DE ARDOSIA COR CINZA MEDINDO 30X30CM,EM TORNO; DESCR2: DE 1CM DE ESPESSURA,ASSENTE SOBRE SUPERFICIE EM OSSO COM AR; DESCR3: GAMASSA DE CIMENTO,SAIBRO E AREIA,NO TRACO 1:2:2 | M2
13.413.0025-A | DESCR1: PISO DE PLACAS DE ARDOSIA COR CINZA MEDINDO 30X30CM,EM TORNO; DESCR2: DE 1CM DE ESPESSURA,ASSENTE SOBRE SUPERFICIE EM OSSO COM AR; DESCR3: GAMASSA DE CIMENTO,SAIBRO E AREIA,NO TRACO 1:2:2 | M2
13.413.0026-0 | DESCR1: PISO DE PLACAS DE ARDOSIA COR CINZA MEDINDO 30X30CM,EM TORNO; DESCR2: DE 1CM DE ESPESSURA,EXCLUSIVE ARGAMASSA | M2
13.413.0026-A | DESCR1: PISO DE PLACAS DE ARDOSIA COR CINZA MEDINDO 30X30CM,EM TORNO; DESCR2: DE 1CM DE ESPESSURA,EXCLUSIVE ARGAMASSA | M2
13.413.0027-0 | DESCR1: PISO DE PLACAS DE ARDOSIA NA COR FERRUGEM MEDINDO 25X25CM,EM; DESCR2: TORNO DE 1CM DE ESPESSURA,ASSENTE SOBRE SUPERFICIE EM OSSO; DESCR3: COM ARGAMASSA DE CIMENTO,SAIBRO E AREIA,NO TRACO 1:2:2 | M2
13.413.0027-A | DESCR1: PISO DE PLACAS DE ARDOSIA NA COR FERRUGEM MEDINDO 25X25CM,EM; DESCR2: TORNO DE 1CM DE ESPESSURA,ASSENTE SOBRE SUPERFICIE EM OSSO; DESCR3: COM ARGAMASSA DE CIMENTO,SAIBRO E AREIA,NO TRACO 1:2:2 | M2
13.413.0028-0 | DESCR1: PISO DE PLACAS DE ARDOSIA COR FERRUGEM MEDINDO 25X25CM,EM TO; DESCR2: RNO DE 1CM DE ESPESSURA,EXCLUSIVE ARGAMASSA | M2
13.413.0028-A | DESCR1: PISO DE PLACAS DE ARDOSIA COR FERRUGEM MEDINDO 25X25CM,EM TO; DESCR2: RNO DE 1CM DE ESPESSURA,EXCLUSIVE ARGAMASSA | M2
13.413.0030-0 | DESCR1: RODAPE DE ARDOSIA COM ALTURA DE 10CM,ASSENTE EM PAREDE EM OS; DESCR2: SO COM ARGAMASSA DE CIMENTO,SAIBRO E AREIA,NO TRACO 1:2:2 E; DESCR3: CHAPISCO DE CIMENTO E AREIA,NO TRACO 1:3 | M
13.413.0030-A | DESCR1: RODAPE DE ARDOSIA COM ALTURA DE 10CM,ASSENTE EM PAREDE EM OS; DESCR2: SO COM ARGAMASSA DE CIMENTO,SAIBRO E AREIA,NO TRACO 1:2:2 E; DESCR3: CHAPISCO DE CIMENTO E AREIA,NO TRACO 1:3 | M
13.413.0031-0 | RODAPE DE ARDOSIA COM ALTURA DE 10CM,ASSENTE EM PAREDE EM OS | SO COM ARGAMASSA DE CIMENTO,SAIBRO E AREIA,NO TRACO 1:2:2 E | CHAPISCO DE CIMENTO E AREIA,NO TRACO 1:3,EXCLUSIVE ARGAMASSA | E CHAPISCO |  |  | M
13.413.0031-A | RODAPE DE ARDOSIA COM ALTURA DE 10CM,ASSENTE EM PAREDE EM OS | SO COM ARGAMASSA DE CIMENTO,SAIBRO E AREIA,NO TRACO 1:2:2 E | CHAPISCO DE CIMENTO E AREIA,NO TRACO 1:3,EXCLUSIVE ARGAMASSA | E CHAPISCO |  |  | M
13.413.0035-0 | DESCR1: RODAPE DE ARDOSIA COM ALTURA DE 7CM,ASSENTE EM PAREDE EM OSS; DESCR2: O COM ARGAMASSA DE CIMENTO,SAIBRO E AREIA,NO TRACO 1:2:2 E C; DESCR3: HAPISCO DE CIMENTO E AREIA,NO TRACO 1:3 | M
13.413.0035-A | DESCR1: RODAPE DE ARDOSIA COM ALTURA DE 7CM,ASSENTE EM PAREDE EM OSS; DESCR2: O COM ARGAMASSA DE CIMENTO,SAIBRO E AREIA,NO TRACO 1:2:2 E C; DESCR3: HAPISCO DE CIMENTO E AREIA,NO TRACO 1:3 | M
13.413.0036-0 | RODAPE DE ARDOSIA COM ALTURA DE 7CM,ASSENTE EM PAREDE EM OSS | O COM ARGAMASSA DE CIMENTO,SAIBRO E AREIA,NO TRACO 1:2:2 E C | HAPISCO DE CIMENTO E AREIA,NO TRACO 1:3,EXCLUSIVE ARGAMASSA | E CHAPISCO |  |  | M
13.413.0036-A | RODAPE DE ARDOSIA COM ALTURA DE 7CM,ASSENTE EM PAREDE EM OSS | O COM ARGAMASSA DE CIMENTO,SAIBRO E AREIA,NO TRACO 1:2:2 E C | HAPISCO DE CIMENTO E AREIA,NO TRACO 1:3,EXCLUSIVE ARGAMASSA | E CHAPISCO |  |  | M
13.415.0010-0 | DESCR1: PISO DE BORRACHA SINTETICA,SBR,PRETO,EM PLACAS DE 50X50CM,CO; DESCR2: M 3,0MM DE ESPESSURA,TEXTURA DA SUPERFICIE PASTILHADA,COLOCA; DESCR3: DO COM COLA SOBRE BASE EXISTENTE.FORNECIMENTO E COLOCACAO | M2
13.415.0010-A | DESCR1: PISO DE BORRACHA SINTETICA,SBR,PRETO,EM PLACAS DE 50X50CM,CO; DESCR2: M 3,0MM DE ESPESSURA,TEXTURA DA SUPERFICIE PASTILHADA,COLOCA; DESCR3: DO COM COLA SOBRE BASE EXISTENTE.FORNECIMENTO E COLOCACAO | M2
13.415.0011-0 | DESCR1: PISO DE BORRACHA SINTETICA,SBR,PRETO,EM ROLO DE 1,40M DE LAR; DESCR2: GURA,SUPERFICIE GRAO DE ARROZ,COM 3,00MM DE ESPESSURA,COLOCA; DESCR3: DO COM COLA SOBRE BASE EXISTENTE.FORNECIMENTO E COLOCACAO | M2
13.415.0011-A | DESCR1: PISO DE BORRACHA SINTETICA,SBR,PRETO,EM ROLO DE 1,40M DE LAR; DESCR2: GURA,SUPERFICIE GRAO DE ARROZ,COM 3,00MM DE ESPESSURA,COLOCA; DESCR3: DO COM COLA SOBRE BASE EXISTENTE.FORNECIMENTO E COLOCACAO | M2
13.415.0015-0 | DESCR1: RODAPE DE BORRACHA SINTETICA,SBR,PRETO,COM 7X0,3CM, TEXTURA; DESCR2: DA SUPERFICIE LISA,COLOCADO COM COLA SOBRE PAREDE EMBOCADA.; DESCR3: FORNECIMENTO E COLOCACAO | M
13.415.0015-A | DESCR1: RODAPE DE BORRACHA SINTETICA,SBR,PRETO,COM 7X0,3CM, TEXTURA; DESCR2: DA SUPERFICIE LISA,COLOCADO COM COLA SOBRE PAREDE EMBOCADA.; DESCR3: FORNECIMENTO E COLOCACAO | M
13.415.0020-0 | DESCR1: DEGRAU DE ESCADA DE BORRACHA SINTETICA,SBR,PRETO,ESPELHO COM; DESCR2: 20CM,PISO COM 30CM,TEXTURA DA SUPERFICIE PASTILHADA,COLOCAD; DESCR3: O COM COLA SOBRE BASE EXISTENTE.FORNECIMENTO E COLOCACAO | M
13.415.0020-A | DESCR1: DEGRAU DE ESCADA DE BORRACHA SINTETICA,SBR,PRETO,ESPELHO COM; DESCR2: 20CM,PISO COM 30CM,TEXTURA DA SUPERFICIE PASTILHADA,COLOCAD; DESCR3: O COM COLA SOBRE BASE EXISTENTE.FORNECIMENTO E COLOCACAO | M
13.416.0010-0 | DESCR1: PISO TATIL DE BORRACHA,DIRECIONAL,PARA PESSOAS COM NECESSIDA; DESCR2: DES ESPECIFICAS,25X25CM,ESPESSURA DE 5MM,NA COR PRETA,COLADO; DESCR3: SOBRE BASE EXISTENTE.FORNECIMENTO E COLOCACAO | M2
13.416.0010-A | DESCR1: PISO TATIL DE BORRACHA,DIRECIONAL,PARA PESSOAS COM NECESSIDA; DESCR2: DES ESPECIFICAS,25X25CM,ESPESSURA DE 5MM,NA COR PRETA,COLADO; DESCR3: SOBRE BASE EXISTENTE.FORNECIMENTO E COLOCACAO | M2
13.416.0015-0 | DESCR1: PISO TATIL DE BORRACHA,ALERTA,PARA PESSOAS COM NECESSIDADES; DESCR2: ESPECIFICAS,25X25CM, ESPESSURA DE 5MM, NA COR PRETA, COLADO; DESCR3: SOBRE BASE EXISTENTE.FORNECIMENTO E COLOCACAO | M2
13.416.0015-A | DESCR1: PISO TATIL DE BORRACHA,ALERTA,PARA PESSOAS COM NECESSIDADES; DESCR2: ESPECIFICAS,25X25CM, ESPESSURA DE 5MM, NA COR PRETA, COLADO; DESCR3: SOBRE BASE EXISTENTE.FORNECIMENTO E COLOCACAO | M2
13.440.0015-0 | REVESTIMENTO PISO SINTETICO,PISTA ATLETISMO,MOLD."IN LOCO",C | AMADA MANTA PRE-FABR.PARTICULAS BORR.SBR AGLUTINADAS POLIURE | TANO ESPECIAL MDI,FIXADA CONTRAPISO EXISTENTE,ADESIVO POLIUR | ETANO BICOMPONENTE E ADICIONADO UMA CAMADA SUPERIOR LIQUIDO | AUTONIVELANTE RESINA POLIURETANO BICOMPONENTE C/GRANULOS FIN | OS EPDM APLICADOS SPRAY SUPERF.FINAL S/EMENDA,ESP.MEDIA 13MM | M2
13.440.0015-A | REVESTIMENTO PISO SINTETICO,PISTA ATLETISMO,MOLD."IN LOCO",C | AMADA MANTA PRE-FABR.PARTICULAS BORR.SBR AGLUTINADAS POLIURE | TANO ESPECIAL MDI,FIXADA CONTRAPISO EXISTENTE,ADESIVO POLIUR | ETANO BICOMPONENTE E ADICIONADO UMA CAMADA SUPERIOR LIQUIDO | AUTONIVELANTE RESINA POLIURETANO BICOMPONENTE C/GRANULOS FIN | OS EPDM APLICADOS SPRAY SUPERF.FINAL S/EMENDA,ESP.MEDIA 13MM | M2
13.440.0025-0 | REVESTIMENTO PISO SINT.,PISTA ATLETISMO,MOLD."IN LOCO",CAMAD | A MANTA PRE-FABR.PARTICULAS BORR.SBR AGLUTINADAS POLIURETANO | ESPECIAL MDI,FIXADA CONTRAPISO EXISTENTE,ADESIVO POLIURETANO | BICOMPONENTE E ADICIONADO UMA CAMADA SUPERIOR RESINA POLIURE | TANO BICOMPONENTE AUTONIVELANTE ESPECIAL,RECOBERTA C/CAMADA | GRANULOS BORR.ESPECIAL EPDM ALTA RESIST.USO,ESP.MEDIA 14MM | M2
13.440.0025-A | REVESTIMENTO PISO SINT.,PISTA ATLETISMO,MOLD."IN LOCO",CAMAD | A MANTA PRE-FABR.PARTICULAS BORR.SBR AGLUTINADAS POLIURETANO | ESPECIAL MDI,FIXADA CONTRAPISO EXISTENTE,ADESIVO POLIURETANO | BICOMPONENTE E ADICIONADO UMA CAMADA SUPERIOR RESINA POLIURE | TANO BICOMPONENTE AUTONIVELANTE ESPECIAL,RECOBERTA C/CAMADA | GRANULOS BORR.ESPECIAL EPDM ALTA RESIST.USO,ESP.MEDIA 14MM | M2
13.440.0030-0 | REVESTIMENTO DE PISO DE BORRACHA ESPECIAL SBR E GRANULOS DE | BORRACHA EPDM,AGLUTINADAS C/POLIURETANO MDI,DE ALTO IMPACTO, | PARA ACADEMIAS E AFINS,COLADO SOBRE CONTRAPISO EXISTENTE COM | ADESIVO DE POLIURETANO BICOMPONENTE A PROVA D`AGUA,COM ESPE | SSURA MEDIA DE 6MM |  | M2
13.440.0030-A | REVESTIMENTO DE PISO DE BORRACHA ESPECIAL SBR E GRANULOS DE | BORRACHA EPDM,AGLUTINADAS C/POLIURETANO MDI,DE ALTO IMPACTO, | PARA ACADEMIAS E AFINS,COLADO SOBRE CONTRAPISO EXISTENTE COM | ADESIVO DE POLIURETANO BICOMPONENTE A PROVA D`AGUA,COM ESPE | SSURA MEDIA DE 6MM |  | M2
13.440.0035-0 | REVESTIMENTO DE PISO SINTETICO EM MANTA PRE-FABRICADA,PARA T | REINAMENTOS E COMPETICOES NAO OFICIAIS DE ATLETISMO,COMPOSTA | DE PARTICULAS SELECIONADAS DE BORRACHA SBR E GRANULOS DE ES | PUMA DE POLIURETANO,AGLUTINADAS COM POLIURETANO MDI,PODENDO | SER DISPOSTOS SOLTOS OU COLADOS AO CONTRAPISO EXISTENTE COM | ESPESSURA CONSTANTE DE 10MM | M2
13.440.0035-A | REVESTIMENTO DE PISO SINTETICO EM MANTA PRE-FABRICADA,PARA T | REINAMENTOS E COMPETICOES NAO OFICIAIS DE ATLETISMO,COMPOSTA | DE PARTICULAS SELECIONADAS DE BORRACHA SBR E GRANULOS DE ES | PUMA DE POLIURETANO,AGLUTINADAS COM POLIURETANO MDI,PODENDO | SER DISPOSTOS SOLTOS OU COLADOS AO CONTRAPISO EXISTENTE COM | ESPESSURA CONSTANTE DE 10MM | M2
13.460.0015-0 | PISO ELEVADO EM PLACAS METALICAS PREENCHIDAS INTERNAMENTE CO | M CONCRETO CELULAR,REVESTIDO COM LAMINADO MELAMINICO,MEDINDO | APROXIMADAMENTE (60X60X3)CM,PARA AREAS INTERNAS OU EXTERNAS | ,APOIADO EM PEDESTAIS TELESCOPICOS REGULAVEIS,SOBRE BASE COM | LONGARINAS DE ALUMINIO OU ACO GALVANIZADO,COM ALTURA DE APR | OXIMADAMENTE 30CM.FORNECIMENTO E COLOCACAO | M2
13.460.0015-A | PISO ELEVADO EM PLACAS METALICAS PREENCHIDAS INTERNAMENTE CO | M CONCRETO CELULAR,REVESTIDO COM LAMINADO MELAMINICO,MEDINDO | APROXIMADAMENTE (60X60X3)CM,PARA AREAS INTERNAS OU EXTERNAS | ,APOIADO EM PEDESTAIS TELESCOPICOS REGULAVEIS,SOBRE BASE COM | LONGARINAS DE ALUMINIO OU ACO GALVANIZADO,COM ALTURA DE APR | OXIMADAMENTE 30CM.FORNECIMENTO E COLOCACAO | M2
13.460.0025-0 | PISO ELEVADO EM PLACAS DE ARDOSIA,SEM POLIMENTO,SEM REVESTIM | ENTO,MEDINDO APROXIMADAMENTE (60X60X2)CM,PARA AREAS INTERNAS | OU EXTERNAS,APOIADO EM PEDESTAIS REGULAVEIS DE POLIPROPILEN | O OU PVC DE ALTA RESISTENCIA,SEM LONGARINAS,COM ALTURA DE AP | ROXIMADAMENTE 30CM.FORNECIMENTO E COLOCACAO |  | M2
13.460.0025-A | PISO ELEVADO EM PLACAS DE ARDOSIA,SEM POLIMENTO,SEM REVESTIM | ENTO,MEDINDO APROXIMADAMENTE (60X60X2)CM,PARA AREAS INTERNAS | OU EXTERNAS,APOIADO EM PEDESTAIS REGULAVEIS DE POLIPROPILEN | O OU PVC DE ALTA RESISTENCIA,SEM LONGARINAS,COM ALTURA DE AP | ROXIMADAMENTE 30CM.FORNECIMENTO E COLOCACAO |  | M2
13.460.0030-0 | PISO ELEVADO PLACAS MODULARES,PRE-FABRICADAS CONCRETO C/REFO | RCO ESTRUTURAL,LIXADO,MONOCOLOR TONS DE CINZA,MED.APROX.(60X | 60)CM,ESP.ENTRE 3CM E 4CM,P/CIRCULACAO PEDESTRES E PEQUENAS | CARGAS ROLANTES (CADEIRA DE RODAS E BICICLETA),APOIADO EM PE | DESTAIS REGULAVEIS DE POLIPROPILENO OU PVC ALTA RESISTENCIA, | SEM LONGARINAS,C/ALTURA APROX.30CM.FORNECIMENTO E COLOCACAO | M2
13.460.0030-A | PISO ELEVADO PLACAS MODULARES,PRE-FABRICADAS CONCRETO C/REFO | RCO ESTRUTURAL,LIXADO,MONOCOLOR TONS DE CINZA,MED.APROX.(60X | 60)CM,ESP.ENTRE 3CM E 4CM,P/CIRCULACAO PEDESTRES E PEQUENAS | CARGAS ROLANTES (CADEIRA DE RODAS E BICICLETA),APOIADO EM PE | DESTAIS REGULAVEIS DE POLIPROPILENO OU PVC ALTA RESISTENCIA, | SEM LONGARINAS,C/ALTURA APROX.30CM.FORNECIMENTO E COLOCACAO | M2
13.460.0032-0 | PISO ELEVADO EM PLACAS MODULARES,PRE-FABRICADAS CONCRETO C/R | EFORCO ESTRUTURAL,POLIDO,MONOCOLOR TONS CINZA,MED.APROX.(60X | 60)CM,ESP.ENTRE 3CM E 4CM,P/CIRCULACAO DE PEDESTRES E DE PEQ | UENAS CARGAS ROLANTES (CADEIRA DE RODAS E BICICLETA),APOIADO | EM PEDESTAIS REGULAVEIS POLIPROPILENO OU PVC DE ALTA RESIST | ENCIA,S/LONGARINAS,C/ALT.APROX.30CM.FORNECIMENTO E COLOCACAO | M2
13.460.0032-A | PISO ELEVADO EM PLACAS MODULARES,PRE-FABRICADAS CONCRETO C/R | EFORCO ESTRUTURAL,POLIDO,MONOCOLOR TONS CINZA,MED.APROX.(60X | 60)CM,ESP.ENTRE 3CM E 4CM,P/CIRCULACAO DE PEDESTRES E DE PEQ | UENAS CARGAS ROLANTES (CADEIRA DE RODAS E BICICLETA),APOIADO | EM PEDESTAIS REGULAVEIS POLIPROPILENO OU PVC DE ALTA RESIST | ENCIA,S/LONGARINAS,C/ALT.APROX.30CM.FORNECIMENTO E COLOCACAO | M2
13.460.0035-0 | PISO ELEVADO EM PLACAS DE GRANITO CINZA ANDORINHA,MEDINDO AP | ROXIMADAMENTE (50X50X2)CM,PARA CIRCULACAO DE PEDESTRES E DE | PEQUENAS CARGAS ROLANTES (CADEIRA DE RODAS E BICICLETA),PARA | AREAS INTERNAS OU EXTERNAS,APOIADO EM PEDESTAIS REGULAVEIS | DE POLIPROPILENO OU PVC DE ALTA RESISTENCIA,SEM LONGARINAS,C | OM ALTURA DE APROXIMADAMENTE 30CM.FORNECIMENTO E COLOCACAO | M2
13.460.0035-A | PISO ELEVADO EM PLACAS DE GRANITO CINZA ANDORINHA,MEDINDO AP | ROXIMADAMENTE (50X50X2)CM,PARA CIRCULACAO DE PEDESTRES E DE | PEQUENAS CARGAS ROLANTES (CADEIRA DE RODAS E BICICLETA),PARA | AREAS INTERNAS OU EXTERNAS,APOIADO EM PEDESTAIS REGULAVEIS | DE POLIPROPILENO OU PVC DE ALTA RESISTENCIA,SEM LONGARINAS,C | OM ALTURA DE APROXIMADAMENTE 30CM.FORNECIMENTO E COLOCACAO | M2
13.462.0010-0 | DESCR1: PISO DE ALERTA EM PLACAS MARMORIZADAS VIBROPRENSADAS,COM ACA; DESCR2: BAMENTO RUSTICO,NA COR CINZA,INCLUSIVE CONTRAPISO COM ESPESS; DESCR3: URA DE 3CM.FORNECIMENTO E COLOCACAO | M2
13.462.0010-A | DESCR1: PISO DE ALERTA EM PLACAS MARMORIZADAS VIBROPRENSADAS,COM ACA; DESCR2: BAMENTO RUSTICO,NA COR CINZA,INCLUSIVE CONTRAPISO COM ESPESS; DESCR3: URA DE 3CM.FORNECIMENTO E COLOCACAO | M2
13.462.0015-0 | DESCR1: PISO DE ALERTA EM PLACAS MARMORIZADAS VIBROPRENSADAS,COM ACA; DESCR2: BAMENTO RUSTICO,NA COR VERMELHA,INCLUSIVE CONTRAPISO COM ESP; DESCR3: ESSURA DE 3CM.FORNECIMENTO E COLOCACAO | M2
13.462.0015-A | DESCR1: PISO DE ALERTA EM PLACAS MARMORIZADAS VIBROPRENSADAS,COM ACA; DESCR2: BAMENTO RUSTICO,NA COR VERMELHA,INCLUSIVE CONTRAPISO COM ESP; DESCR3: ESSURA DE 3CM.FORNECIMENTO E COLOCACAO | M2
13.462.0020-0 | DESCR1: PISO DE ALERTA EM PLACAS MARMORIADAS VIBRO-PRENSADAS, COM A; DESCR2: CABAMENTO RUSTICO, NA COR CINZA, EXCLUSIVE CONTRAPISO, COM; DESCR3: ESPESSURA DE 3CM.FORNECIMENTO E COLOCACAO | M2
13.462.0020-A | DESCR1: PISO DE ALERTA EM PLACAS MARMORIADAS VIBRO-PRENSADAS, COM A; DESCR2: CABAMENTO RUSTICO, NA COR CINZA, EXCLUSIVE CONTRAPISO, COM; DESCR3: ESPESSURA DE 3CM.FORNECIMENTO E COLOCACAO | M2
13.462.0025-0 | DESCR1: PISO DE ALERTA EM PLACAS MARMORIZADAS VIBRO-PRENSADAS,COM AC; DESCR2: ABAMENTO RUSTICO,NA COR VERMELHA,EXCLUSIVE CONTRAPISO COM ES; DESCR3: PESSURA DE 3CM.FORNECIMENTO E COLOCACAO | M2
13.462.0025-A | DESCR1: PISO DE ALERTA EM PLACAS MARMORIZADAS VIBRO-PRENSADAS,COM AC; DESCR2: ABAMENTO RUSTICO,NA COR VERMELHA,EXCLUSIVE CONTRAPISO COM ES; DESCR3: PESSURA DE 3CM.FORNECIMENTO E COLOCACAO | M2
13.468.0010-0 | CAMADA DE ISOLAMENTO EXECUTADA COM BLOCOS DE CONCRETO DE 10X | 20X40CM, CAPEAMENTO COM ARGAMASSA DE CIMENTO E AREIA, NO TRA | CO 1:4,ASSENTES COM ARMAGASSA DE CIMENTO E SAIBRO NO TRACO 1 | :8 |  |  | M2
13.468.0010-A | CAMADA DE ISOLAMENTO EXECUTADA COM BLOCOS DE CONCRETO DE 10X | 20X40CM, CAPEAMENTO COM ARGAMASSA DE CIMENTO E AREIA, NO TRA | CO 1:4,ASSENTES COM ARMAGASSA DE CIMENTO E SAIBRO NO TRACO 1 | :8 |  |  | M2
13.469.0010-0 | CAMADA DE ISOLAMENTO EXECUTADA COM BLOCOS DE CONCRETO CELULA | R DE 10X30X60CM,CAPEAMENTO COM ARGAMASSA DE CIMENTO E AREIA, | NO TRACO 1:4,ASSENTES COM ARGAMASSA DE CIMENTO E SAIBRO,NO T | RACO 1:8 |  |  | M2
13.469.0010-A | CAMADA DE ISOLAMENTO EXECUTADA COM BLOCOS DE CONCRETO CELULA | R DE 10X30X60CM,CAPEAMENTO COM ARGAMASSA DE CIMENTO E AREIA, | NO TRACO 1:4,ASSENTES COM ARGAMASSA DE CIMENTO E SAIBRO,NO T | RACO 1:8 |  |  | M2
14.001.0001-0 | DESCR1: JANELA DE PVC BRANCO,CONFORME ABNT NBR 16851,DE CORRER,DUAS; DESCR2: FOLHAS MOVEIS,DE (1,20X1,20)M,EXCLUSIVE VIDROS,INCLUSIVE FER; DESCR3: RAGENS E ACESSORIOS.FORNECIMENTO E COLOCACAO | UN
14.001.0001-A | DESCR1: JANELA DE PVC BRANCO,CONFORME ABNT NBR 16851,DE CORRER,DUAS; DESCR2: FOLHAS MOVEIS,DE (1,20X1,20)M,EXCLUSIVE VIDROS,INCLUSIVE FER; DESCR3: RAGENS E ACESSORIOS.FORNECIMENTO E COLOCACAO | UN
14.001.0002-0 | JANELA DE PVC BRANCO,CONFORME ABNT NBR 16851,DE CORRER,DUAS | FOLHAS MOVEIS EM VENEZIANAS E DUAS FOLHAS MOVEIS EM VIDROS,D | E (1,60X1,00)M,INCLUSIVE FERRAGENS E ACESSORIOS,EXCLUSIVE VI | DROS.FORNECIMENTO E COLOCACAO |  |  | UN
14.001.0002-A | JANELA DE PVC BRANCO,CONFORME ABNT NBR 16851,DE CORRER,DUAS | FOLHAS MOVEIS EM VENEZIANAS E DUAS FOLHAS MOVEIS EM VIDROS,D | E (1,60X1,00)M,INCLUSIVE FERRAGENS E ACESSORIOS,EXCLUSIVE VI | DROS.FORNECIMENTO E COLOCACAO |  |  | UN
14.001.0006-0 | JANELA DE PVC BRANCO,CONFORME ABNT NBR 16851,DE CORRER,QUATR | O FOLHAS,SENDO DUAS FIXAS E DUAS MOVEIS,DE (2,00X1,20)M,EXCL | USIVE VIDROS,INCLUSIVE FERRAGENS E ACESSORIOS.FORNECIMENTO E | COLOCACAO. |  |  | UN
14.001.0006-A | JANELA DE PVC BRANCO,CONFORME ABNT NBR 16851,DE CORRER,QUATR | O FOLHAS,SENDO DUAS FIXAS E DUAS MOVEIS,DE (2,00X1,20)M,EXCL | USIVE VIDROS,INCLUSIVE FERRAGENS E ACESSORIOS.FORNECIMENTO E | COLOCACAO. |  |  | UN
14.001.0011-0 | JANELA DE PVC BRANCO,CONFORME ABNT NBR 16851,DE CORRER,QUATR | O FOLHAS,SENDO DUAS FIXAS E DUAS MOVEIS,DE (3,20X2,00)M,CONT | ENDO NA PARTE SUPERIOR BANDEIRA DE QUATRO FOLHAS DE (0,80X0, | 50)M CADA,SENDO DUAS FIXAS NA PARTE CENTRAL E DUAS DE PROJET | AR TIPO MAXIM-AR NAS EXTREMIDADES,EXCLUSIVE VIDROS,INCLUSIVE | FERRAGENS E ACESSORIOS.FORNECIMENTO E COLOCACAO | UN
14.001.0011-A | JANELA DE PVC BRANCO,CONFORME ABNT NBR 16851,DE CORRER,QUATR | O FOLHAS,SENDO DUAS FIXAS E DUAS MOVEIS,DE (3,20X2,00)M,CONT | ENDO NA PARTE SUPERIOR BANDEIRA DE QUATRO FOLHAS DE (0,80X0, | 50)M CADA,SENDO DUAS FIXAS NA PARTE CENTRAL E DUAS DE PROJET | AR TIPO MAXIM-AR NAS EXTREMIDADES,EXCLUSIVE VIDROS,INCLUSIVE | FERRAGENS E ACESSORIOS.FORNECIMENTO E COLOCACAO | UN
14.001.0016-0 | DESCR1: JANELA DE PVC BRANCO,CONFORME ABNT NBR 16851,DE PROJETAR,TIP; DESCR2: O MAXIM-AR,COM UMA FOLHA DE (0,80X0,80)M,EXCLUSIVE VIDROS,IN; DESCR3: CLUSIVE FERRAGENS E ACESSORIOS.FORNECIMENTO E COLOCACAO | UN
14.001.0016-A | DESCR1: JANELA DE PVC BRANCO,CONFORME ABNT NBR 16851,DE PROJETAR,TIP; DESCR2: O MAXIM-AR,COM UMA FOLHA DE (0,80X0,80)M,EXCLUSIVE VIDROS,IN; DESCR3: CLUSIVE FERRAGENS E ACESSORIOS.FORNECIMENTO E COLOCACAO | UN
14.001.0030-0 | DESCR1: PORTA DE PVC BRANCO,CONFORME ABNT NBR 16851,DE ABRIR,UMA FOL; DESCR2: HA COM TRAVESSA INTERMEDIARIA,DE (0,80X2,10)M,EXCLUSIVE VIDR; DESCR3: OS,INCLUSIVE FERRAGENS E ACESSORIOS.FORNECIMENTO E COLOCACAO | UN
14.001.0030-A | DESCR1: PORTA DE PVC BRANCO,CONFORME ABNT NBR 16851,DE ABRIR,UMA FOL; DESCR2: HA COM TRAVESSA INTERMEDIARIA,DE (0,80X2,10)M,EXCLUSIVE VIDR; DESCR3: OS,INCLUSIVE FERRAGENS E ACESSORIOS.FORNECIMENTO E COLOCACAO | UN
14.001.0035-0 | DESCR1: PORTA DE PVC BRANCO,CONFORME ABNT NBR 16851,DE ABRIR,UMA FOL; DESCR2: HA COM TRAVESSA INTERMEDIARIA,DE (0,70X2,10)M,EXCLUSIVE VIDR; DESCR3: OS,INCLUSIVE FERRAGENS E ACESSORIOS.FORNECIMENTO E COLOCACAO | UN
14.001.0035-A | DESCR1: PORTA DE PVC BRANCO,CONFORME ABNT NBR 16851,DE ABRIR,UMA FOL; DESCR2: HA COM TRAVESSA INTERMEDIARIA,DE (0,70X2,10)M,EXCLUSIVE VIDR; DESCR3: OS,INCLUSIVE FERRAGENS E ACESSORIOS.FORNECIMENTO E COLOCACAO | UN
14.001.0040-0 | DESCR1: PORTA DE PVC BRANCO,CONFORME ABNT NBR 16851,DE ABRIR,UMA FOL; DESCR2: HA COM TRAVESSA INTERMEDIARIA,DE (0,60X2,10)M,EXCLUSIVE VIDR; DESCR3: OS,INCLUSIVE FERRAGENS E ACESSORIOS.FORNECIMENTO E COLOCACAO | UN
14.001.0040-A | DESCR1: PORTA DE PVC BRANCO,CONFORME ABNT NBR 16851,DE ABRIR,UMA FOL; DESCR2: HA COM TRAVESSA INTERMEDIARIA,DE (0,60X2,10)M,EXCLUSIVE VIDR; DESCR3: OS,INCLUSIVE FERRAGENS E ACESSORIOS.FORNECIMENTO E COLOCACAO | UN
14.001.0045-0 | PORTA DE PVC BRANCO,CONFORME ABNT NBR 16851,DE CORRER,DUAS F | OLHAS MOVEIS COM TRAVESSA INTERMEDIARIA,DE (1,60X2,10)M,EXCL | USIVE VIDROS,INCLUSIVE FERRAGENS E ACESSORIOS.FORNECIMENTO E | COLOCACAO. |  |  | UN
14.001.0045-A | PORTA DE PVC BRANCO,CONFORME ABNT NBR 16851,DE CORRER,DUAS F | OLHAS MOVEIS COM TRAVESSA INTERMEDIARIA,DE (1,60X2,10)M,EXCL | USIVE VIDROS,INCLUSIVE FERRAGENS E ACESSORIOS.FORNECIMENTO E | COLOCACAO. |  |  | UN
14.001.0050-0 | PORTA DE PVC BRANCO,CONFORME ABNT NBR 16851,DE CORRER,DUAS F | OLHAS MOVEIS COM TRAVESSA INTERMEDIARIA,DE (1,40X2,10)M,EXCL | USIVE VIDROS,INCLUSIVE FERRAGENS E ACESSORIOS.FORNECIMENTO E | COLOCACAO. |  |  | UN
14.001.0050-A | PORTA DE PVC BRANCO,CONFORME ABNT NBR 16851,DE CORRER,DUAS F | OLHAS MOVEIS COM TRAVESSA INTERMEDIARIA,DE (1,40X2,10)M,EXCL | USIVE VIDROS,INCLUSIVE FERRAGENS E ACESSORIOS.FORNECIMENTO E | COLOCACAO. |  |  | UN
14.001.0055-0 | PORTA DE PVC BRANCO,CONFORME ABNT NBR 16851,DE CORRER,QUATRO | FOLHAS COM TRAVESSA INTERMEDIARIA,SENDO DUAS FIXAS E DUAS M | OVEIS,DE (2,00X2,10)M,EXCLUSIVE VIDROS,INCLUSIVE FERRAGENS E | ACESSORIOS.FORNECIMENTO E COLOCACAO |  |  | UN
14.001.0055-A | PORTA DE PVC BRANCO,CONFORME ABNT NBR 16851,DE CORRER,QUATRO | FOLHAS COM TRAVESSA INTERMEDIARIA,SENDO DUAS FIXAS E DUAS M | OVEIS,DE (2,00X2,10)M,EXCLUSIVE VIDROS,INCLUSIVE FERRAGENS E | ACESSORIOS.FORNECIMENTO E COLOCACAO |  |  | UN
14.001.0065-0 | DESCR1: PORTA SANFONADA EM PVC,VAO DE 0,80X2,10M,INCLUSIVE ACESSORIO; DESCR2: S(PUXADOR E TRINCOS).FORNECIMENTO E COLOCACAO | UN
14.001.0065-A | DESCR1: PORTA SANFONADA EM PVC,VAO DE 0,80X2,10M,INCLUSIVE ACESSORIO; DESCR2: S(PUXADOR E TRINCOS).FORNECIMENTO E COLOCACAO | UN
14.001.0070-0 | DESCR1: PORTA SANFONADA EM PVC,VAO DE 0,60X2,10M.FORNECIMENTO E COLO; DESCR2: CACAO | UN
14.001.0070-A | DESCR1: PORTA SANFONADA EM PVC,VAO DE 0,60X2,10M.FORNECIMENTO E COLO; DESCR2: CACAO | UN
14.001.0072-0 | DESCR1: PORTA SANFONADA EM PVC,VAO DE 0,70X2,10M.FORNECIMENTO E COLO; DESCR2: CACAO | UN
14.001.0072-A | DESCR1: PORTA SANFONADA EM PVC,VAO DE 0,70X2,10M.FORNECIMENTO E COLO; DESCR2: CACAO | UN
14.001.0076-0 | DESCR1: PORTA SANFONADA EM PVC,VAO DE 1,00X2,10M.FORNECIMENTO E COLO; DESCR2: CACAO | UN
14.001.0076-A | DESCR1: PORTA SANFONADA EM PVC,VAO DE 1,00X2,10M.FORNECIMENTO E COLO; DESCR2: CACAO | UN
14.001.0080-0 | PORTA FLEXIVEL DE PVC,TIPO VAI-E-VEM,MEDINDO (1,40MX2,10)M,C | /FECHAMENTO AUTOMATICO ATRAVES DE MOLAS HELICOIDAIS SOBREPOS | TAS EM EIXO DE ACO,ESTRUTRUTURA METALICA VERTICAL E HORIZONT | AL,PVC REFORCADO COR CINZA C/ESP.DE 5MM NAS FOLHAS DA PORTA | ATE A ALTURA 1,20M E PVC TRANSPARENTE ACIMA DESTA MEDIDA.FOR | NECIMENTO E COLOCACAO | UN
14.001.0080-A | PORTA FLEXIVEL DE PVC,TIPO VAI-E-VEM,MEDINDO (1,40MX2,10)M,C | /FECHAMENTO AUTOMATICO ATRAVES DE MOLAS HELICOIDAIS SOBREPOS | TAS EM EIXO DE ACO,ESTRUTRUTURA METALICA VERTICAL E HORIZONT | AL,PVC REFORCADO COR CINZA C/ESP.DE 5MM NAS FOLHAS DA PORTA | ATE A ALTURA 1,20M E PVC TRANSPARENTE ACIMA DESTA MEDIDA.FOR | NECIMENTO E COLOCACAO | UN
14.001.0085-0 | PORTA EM ABS RIGIDO DE ALTO IMPACTO,TIPO VAI E VEM,MEDINDO ( | 1,80X2,10)M,COM FECHAMENTO POR GRAVIDADE,SEM USO DE MOLAS,VI | SOR EM POLICARBONATO TRANSPARENTE COM ESPESSURA DE 3MM E PAR | A-CHOQUE EM ABS NOS DOIS LADOS DE CADA FOLHA,NA COR DA PORTA |  |  | UN
14.001.0085-A | PORTA EM ABS RIGIDO DE ALTO IMPACTO,TIPO VAI E VEM,MEDINDO ( | 1,80X2,10)M,COM FECHAMENTO POR GRAVIDADE,SEM USO DE MOLAS,VI | SOR EM POLICARBONATO TRANSPARENTE COM ESPESSURA DE 3MM E PAR | A-CHOQUE EM ABS NOS DOIS LADOS DE CADA FOLHA,NA COR DA PORTA |  |  | UN
14.001.0100-0 | DESCR1: VENEZIANA COM ALETAS DE PVC TRANSLUCIDAS E MONTANTES DE ALUM; DESCR2: INIO NATURAL.FORNECIMENTO E COLOCACAO | M2
14.001.0100-A | DESCR1: VENEZIANA COM ALETAS DE PVC TRANSLUCIDAS E MONTANTES DE ALUM; DESCR2: INIO NATURAL.FORNECIMENTO E COLOCACAO | M2
14.001.0105-0 | DESCR1: VENEZIANA,COM ALETAS DE FIBERGLASS E MONTANTES DE ALUMINIO N; DESCR2: ATURAL.FORNECIMENTO E COLOCACAO | M2
14.001.0105-A | DESCR1: VENEZIANA,COM ALETAS DE FIBERGLASS E MONTANTES DE ALUMINIO N; DESCR2: ATURAL.FORNECIMENTO E COLOCACAO | M2
14.001.0110-0 | DESCR1: VENEZIANA,COM ALETAS DE PVC TRANSLUCIDAS E MONTANTES EM ACO; DESCR2: GALVANIZADO.FORNECIMENTO E COLOCACAO | M2
14.001.0110-A | DESCR1: VENEZIANA,COM ALETAS DE PVC TRANSLUCIDAS E MONTANTES EM ACO; DESCR2: GALVANIZADO.FORNECIMENTO E COLOCACAO | M2
14.001.0115-0 | DESCR1: VENEZIANA,COM ALETAS DE FIBERGLASS E MONTANTES EM ACO GALVAN; DESCR2: IZADO.FORNECIMENTO E COLOCACAO | M2
14.001.0115-A | DESCR1: VENEZIANA,COM ALETAS DE FIBERGLASS E MONTANTES EM ACO GALVAN; DESCR2: IZADO.FORNECIMENTO E COLOCACAO | M2
14.001.0120-0 | DESCR1: VENEZIANA,COM ALETAS DE PVC TRANSLUCIDAS E MONTANTES EM ACO; DESCR2: PRE-PINTADO.FORNECIMENTO E COLOCACAO | M2
14.001.0120-A | DESCR1: VENEZIANA,COM ALETAS DE PVC TRANSLUCIDAS E MONTANTES EM ACO; DESCR2: PRE-PINTADO.FORNECIMENTO E COLOCACAO | M2
14.001.0125-0 | DESCR1: VENEZIANA,COM ALETAS DE FIBERGLASS E MONTANTES EM ACO PRE-PI; DESCR2: NTADO.FORNECIMENTO E COLOCACAO | M2
14.001.0125-A | DESCR1: VENEZIANA,COM ALETAS DE FIBERGLASS E MONTANTES EM ACO PRE-PI; DESCR2: NTADO.FORNECIMENTO E COLOCACAO | M2
14.001.0130-0 | DESCR1: VENEZIANA EXTERNA DE ENROLAR,COM ESTEIRAS EM PVC RIGIDO E PE; DESCR2: RFIS EM FERRO GALVANIZADO,INCLUSIVE FERRAGENS.FORNECIMENTO E; DESCR3: COLOCACAO | M2
14.001.0130-A | DESCR1: VENEZIANA EXTERNA DE ENROLAR,COM ESTEIRAS EM PVC RIGIDO E PE; DESCR2: RFIS EM FERRO GALVANIZADO,INCLUSIVE FERRAGENS.FORNECIMENTO E; DESCR3: COLOCACAO | M2
14.001.0300-0 | DESCR1: PERSIANA VERTICAL EM PVC,LAMINA COM LARGURA DE 89MM.FORNECIM; DESCR2: ENTO E COLOCACAO | M2
14.001.0300-A | DESCR1: PERSIANA VERTICAL EM PVC,LAMINA COM LARGURA DE 89MM.FORNECIM; DESCR2: ENTO E COLOCACAO | M2
14.002.0010-0 | PORTA DE FERRO DE TAMANHO NORMAL, ATE 1,00M DE LARGURA, CONT | ORNO EM BARRAS DE 1.1/4"X5/16", GUARNICAO EM CANTONEIRA DE | 1.1/2"X1/8",INFERIORMENTE,ALMOFADA DE CHAPA Nº16,NOS DOIS LA | DOS COM 60CM DE ALTURA,NA PARTE SUPERIOR,POSTIGO MOVEL PARA | VIDRO,GRADE DE BARRAS DE 5/8",UTILIZANDO DOBRADICAS TIPO GON | ZO,EXCLUSIVE FECHADURA.FORNECIMENTO E COLOCACAO | M2
14.002.0010-A | PORTA DE FERRO DE TAMANHO NORMAL, ATE 1,00M DE LARGURA, CONT | ORNO EM BARRAS DE 1.1/4"X5/16", GUARNICAO EM CANTONEIRA DE | 1.1/2"X1/8",INFERIORMENTE,ALMOFADA DE CHAPA Nº16,NOS DOIS LA | DOS COM 60CM DE ALTURA,NA PARTE SUPERIOR,POSTIGO MOVEL PARA | VIDRO,GRADE DE BARRAS DE 5/8",UTILIZANDO DOBRADICAS TIPO GON | ZO,EXCLUSIVE FECHADURA.FORNECIMENTO E COLOCACAO | M2
14.002.0012-0 | PORTA DE FERRO TAMANHO NORMAL,ATE 1.00M LARGURA,CONTORNO EM | BARRAS 1.1/4"X5/16",GUARNICAO EM CANTONEIRA 1.1/2"X1/8",INFE | RIORMENTE,ALMOFADA DE CHAPA Nº16,NOS DOIS LADOS C/60CM DE AL | TURA,NA PARTE SUPERIOR,POSTIGO MOVEL P/VIDRO,GRADE DE BARRAS | 5/8",UTILIZANDO TRES DOBRADICAS DE 3"X4" DE FERRO GALVANIZA | DO C/PINO,BOLAS E ANEIS LATAO.EXCL.FECHADURA.FORN.E COLOC. | M2
14.002.0012-A | PORTA DE FERRO TAMANHO NORMAL,ATE 1.00M LARGURA,CONTORNO EM | BARRAS 1.1/4"X5/16",GUARNICAO EM CANTONEIRA 1.1/2"X1/8",INFE | RIORMENTE,ALMOFADA DE CHAPA Nº16,NOS DOIS LADOS C/60CM DE AL | TURA,NA PARTE SUPERIOR,POSTIGO MOVEL P/VIDRO,GRADE DE BARRAS | 5/8",UTILIZANDO TRES DOBRADICAS DE 3"X4" DE FERRO GALVANIZA | DO C/PINO,BOLAS E ANEIS LATAO.EXCL.FECHADURA.FORN.E COLOC. | M2
14.002.0013-0 | PORTA DE FERRO EM BARRAS HORIZONTAIS DE 1.1/4"X1/4" A CADA 1 | 0CM,CONTORNO DO MESMO MATERIAL,REVESTIDA COM CHAPA DE FERRO | GALVANIZADO Nº16,GUARNICAO EM CANTONEIRA DE 1.1/2"X1/8",COM | FECHO PARA CADEADO DE 30MM, EXCLUSIVE ESTE. FORNECIMENTO E C | OLOCACAO |  | M2
14.002.0013-A | PORTA DE FERRO EM BARRAS HORIZONTAIS DE 1.1/4"X1/4" A CADA 1 | 0CM,CONTORNO DO MESMO MATERIAL,REVESTIDA COM CHAPA DE FERRO | GALVANIZADO Nº16,GUARNICAO EM CANTONEIRA DE 1.1/2"X1/8",COM | FECHO PARA CADEADO DE 30MM, EXCLUSIVE ESTE. FORNECIMENTO E C | OLOCACAO |  | M2
14.002.0014-0 | PORTA DE FERRO EM BARRAS HORIZONTAIS DE 1.1/4"X1/4"A CADA 10 | CM,CONTORNO DO MESMO MATERIAL, REVESTIDA COM CHAPA DE FERRO | GALVANIZADO Nº16,COM 60CM DE ALTURA,GUARNICAO EM CANTONEIRA | DE 1.1/2"X1/8",COM FECHO PARA CADEADO DE 30MM,EXCLUSIVE ESTE | .FORNECIMENTO E COLOCACAO |  | M2
14.002.0014-A | PORTA DE FERRO EM BARRAS HORIZONTAIS DE 1.1/4"X1/4"A CADA 10 | CM,CONTORNO DO MESMO MATERIAL, REVESTIDA COM CHAPA DE FERRO | GALVANIZADO Nº16,COM 60CM DE ALTURA,GUARNICAO EM CANTONEIRA | DE 1.1/2"X1/8",COM FECHO PARA CADEADO DE 30MM,EXCLUSIVE ESTE | .FORNECIMENTO E COLOCACAO |  | M2
14.002.0020-0 | DESCR1: PORTA DE ENROLAR EM CHAPA RAIADA Nº24,COMPLETA,COM GUIAS,EIX; DESCR2: OS E MOLAS,COM FECHADURA NO CENTRO E CADEADO DE PISO,INCLUSI; DESCR3: VE ESTE.FORNECIMENTO E COLOCACAO | M2
14.002.0020-A | DESCR1: PORTA DE ENROLAR EM CHAPA RAIADA Nº24,COMPLETA,COM GUIAS,EIX; DESCR2: OS E MOLAS,COM FECHADURA NO CENTRO E CADEADO DE PISO,INCLUSI; DESCR3: VE ESTE.FORNECIMENTO E COLOCACAO | M2
14.002.0025-0 | PORTA DE ENROLAR,EM PERFIS DE ACO EM "U",20X20MM,FORMANDO RE | TANGULOS VAZADOS, CORRENDO EM GUIAS,COM ENROLAMENTO EM EIXO | HORIZONTAL SUPERIOR,COMPLETA,FECHAMENTO COM CADEADO DE PISO, | INCLUSIVE ESTE.FORNECIMENTO E COLOCACAO |  |  | M2
14.002.0025-A | PORTA DE ENROLAR,EM PERFIS DE ACO EM "U",20X20MM,FORMANDO RE | TANGULOS VAZADOS, CORRENDO EM GUIAS,COM ENROLAMENTO EM EIXO | HORIZONTAL SUPERIOR,COMPLETA,FECHAMENTO COM CADEADO DE PISO, | INCLUSIVE ESTE.FORNECIMENTO E COLOCACAO |  |  | M2
14.002.0041-0 | PORTA DE CELA EM BARRAS VERTICAIS DE 1", ESPACADAS DE 10CM, | ENTRE EIXOS CORRENDO TRES BARRAS HORIZONTAIS DE 1.3/4"X1/2", | CONTORNO DA MESMA BARRA, REVESTIDA DE CHAPA DE FERRO GALVANI | ZADO Nº12 ATE 60CM DE ALTURA,MARCO EM CANTON.DE 1.3/4"X1/4", | FECHO ESPECIAL PARA COLOCACAO DE CADEADO,EXCLUSIVE ESTE,CONF | ORME PROJETO Nº6004/EMOP.FORNECIMENTO E COLOCACAO | M2
14.002.0041-A | PORTA DE CELA EM BARRAS VERTICAIS DE 1", ESPACADAS DE 10CM, | ENTRE EIXOS CORRENDO TRES BARRAS HORIZONTAIS DE 1.3/4"X1/2", | CONTORNO DA MESMA BARRA, REVESTIDA DE CHAPA DE FERRO GALVANI | ZADO Nº12 ATE 60CM DE ALTURA,MARCO EM CANTON.DE 1.3/4"X1/4", | FECHO ESPECIAL PARA COLOCACAO DE CADEADO,EXCLUSIVE ESTE,CONF | ORME PROJETO Nº6004/EMOP.FORNECIMENTO E COLOCACAO | M2
14.002.0046-0 | PORTA DE FERRO PARA SUBESTACAO TRANSFORMADORA,COM UMA OU DUA | S FOLHAS,QUADRO E MARCO DE BARRAS E CANTONEIRAS,REVESTIDA DE | CHAPA DE FERRO GALVANIZADO Nº18,COM PAINEL SUPERIOR FECHADO | POR TELA DE ARAME GALVANIZADO Nº10, MALHA DE 2CM, ALTURA DE | 30CM, INCLUSIVE FECHO PARA COLOCACAO DE CADEADO, EXCLUSIVE | ESTE.FORNECIMENTO E COLOCACAO | M2
14.002.0046-A | PORTA DE FERRO PARA SUBESTACAO TRANSFORMADORA,COM UMA OU DUA | S FOLHAS,QUADRO E MARCO DE BARRAS E CANTONEIRAS,REVESTIDA DE | CHAPA DE FERRO GALVANIZADO Nº18,COM PAINEL SUPERIOR FECHADO | POR TELA DE ARAME GALVANIZADO Nº10, MALHA DE 2CM, ALTURA DE | 30CM, INCLUSIVE FECHO PARA COLOCACAO DE CADEADO, EXCLUSIVE | ESTE.FORNECIMENTO E COLOCACAO | M2
14.002.0050-0 | PORTA DE CHAPA DE FERRO GALVANIZADO Nº18 ENQUADRADA EM ESTRU | TURA DE TUBOS DE FERRO GALVANIZADO DE 1.1/2",C/2,50 A 3,00M | DE ALTURA E AREA DE 6,00 A 9,00M2, EM 2 FOLHAS, INCLUSIVE FE | CHO PARA COLOCACAO DE CADEADO,EXCLUSIVE ESTE.FORNECIMENTO E | COLOCACAO |  | M2
14.002.0050-A | PORTA DE CHAPA DE FERRO GALVANIZADO Nº18 ENQUADRADA EM ESTRU | TURA DE TUBOS DE FERRO GALVANIZADO DE 1.1/2",C/2,50 A 3,00M | DE ALTURA E AREA DE 6,00 A 9,00M2, EM 2 FOLHAS, INCLUSIVE FE | CHO PARA COLOCACAO DE CADEADO,EXCLUSIVE ESTE.FORNECIMENTO E | COLOCACAO |  | M2
14.002.0052-0 | PORTINHOLA PARA ALCAPAO,CISTERNA OU CAIXA D'AGUA ELEVADA,EM | CHAPA DE FERRO GALVANIZADO Nº16,ATE 0,80M DE ALTURA,COM GUAR | NICAO E ALCA PARA FECHAMENTO A CADEADO,EXCLUSIVE ESTE.FORNEC | IMENTO E COLOCACAO |  |  | M2
14.002.0052-A | PORTINHOLA PARA ALCAPAO,CISTERNA OU CAIXA D'AGUA ELEVADA,EM | CHAPA DE FERRO GALVANIZADO Nº16,ATE 0,80M DE ALTURA,COM GUAR | NICAO E ALCA PARA FECHAMENTO A CADEADO,EXCLUSIVE ESTE.FORNEC | IMENTO E COLOCACAO |  |  | M2
14.002.0053-0 | PORTINHOLA DE CHAPA DE FERRO GALVANIZADO Nº16,ATE 0,50M DE A | LTURA,COM GUARNICAO EM CANTONEIRA DE 3/4"X1/8" E VISOR DE 20 | X10CM,COM ALCA PARA FECHAMENTO A CADEADO,EXCLUSIVE ESTE.FORN | ECIMENTO E COLOCACAO |  |  | M2
14.002.0053-A | PORTINHOLA DE CHAPA DE FERRO GALVANIZADO Nº16,ATE 0,50M DE A | LTURA,COM GUARNICAO EM CANTONEIRA DE 3/4"X1/8" E VISOR DE 20 | X10CM,COM ALCA PARA FECHAMENTO A CADEADO,EXCLUSIVE ESTE.FORN | ECIMENTO E COLOCACAO |  |  | M2
14.002.0054-0 | DESCR1: PORTINHOLA DE FERRO EM BARRA CHATA DE 1.1/4",MEDINDO 0,40X0,; DESCR2: 90M.FORNECIMENTO E COLOCACAO | UN
14.002.0054-A | DESCR1: PORTINHOLA DE FERRO EM BARRA CHATA DE 1.1/4",MEDINDO 0,40X0,; DESCR2: 90M.FORNECIMENTO E COLOCACAO | UN
14.002.0055-0 | PORTA CORTA-FOGO PARA SAIDA DE EMERGENCIA,MEDINDO (90X210X5C | M),CLASSE P-60,EM CHAPA DE ACO,TENDO BATENTE DO MESMO MATERI | AL,INCLUSIVE 3 PARES DE DOBRADICAS COM MOLA E FECHADURA,CONF | ORME ABNT NBR 11742.FORNECIMENTO E COLOCACAO |  |  | UN
14.002.0055-A | PORTA CORTA-FOGO PARA SAIDA DE EMERGENCIA,MEDINDO (90X210X5C | M),CLASSE P-60,EM CHAPA DE ACO,TENDO BATENTE DO MESMO MATERI | AL,INCLUSIVE 3 PARES DE DOBRADICAS COM MOLA E FECHADURA,CONF | ORME ABNT NBR 11742.FORNECIMENTO E COLOCACAO |  |  | UN
14.002.0058-0 | PORTA CORTA-FOGO PARA SAIDA DE EMERGENCIA,MEDINDO (90X210X5) | CM,CLASSE P-90,EM CHAPA DE ACO,TENDO BATENTE DO MESMO MATERI | AL,INCLUSIVE 3 PARES DE DOBRADICAS COM MOLA E FECHADURA,CONF | ORME ABNT NBR 11742.FORNECIMENTO E COLOCACAO |  |  | UN
14.002.0058-A | PORTA CORTA-FOGO PARA SAIDA DE EMERGENCIA,MEDINDO (90X210X5) | CM,CLASSE P-90,EM CHAPA DE ACO,TENDO BATENTE DO MESMO MATERI | AL,INCLUSIVE 3 PARES DE DOBRADICAS COM MOLA E FECHADURA,CONF | ORME ABNT NBR 11742.FORNECIMENTO E COLOCACAO |  |  | UN
14.002.0059-0 | PORTA CORTA-FOGO PARA SAIDA DE EMERGENCIA,MEDINDO (90X210X5) | CM,CLASSE P-120,EM CHAPA DE ACO,TENDO BATENTE DO MESMO MATER | IAL,INCLUSIVE 3 PARES DE DOBRADICAS COM MOLA E FECHADURA,CON | FORME ABNT NBR 11742.FORNECIMENTO E COLOCACAO |  |  | UN
14.002.0059-A | PORTA CORTA-FOGO PARA SAIDA DE EMERGENCIA,MEDINDO (90X210X5) | CM,CLASSE P-120,EM CHAPA DE ACO,TENDO BATENTE DO MESMO MATER | IAL,INCLUSIVE 3 PARES DE DOBRADICAS COM MOLA E FECHADURA,CON | FORME ABNT NBR 11742.FORNECIMENTO E COLOCACAO |  |  | UN
14.002.0062-0 | DESCR1: PORTA CORTA-FOGO, MEDINDO (60X180X5)CM,CLASSE P-60,EM CHAPA; DESCR2: DE ACO,TENDO BATENTE DO MESMO MATERIAL,INCLUSIVE 3 PARES DE; DESCR3: DOBRADICAS COM MOLA E FECHADURA.FORNECIMENTO E COLOCACAO | UN
14.002.0062-A | DESCR1: PORTA CORTA-FOGO, MEDINDO (60X180X5)CM,CLASSE P-60,EM CHAPA; DESCR2: DE ACO,TENDO BATENTE DO MESMO MATERIAL,INCLUSIVE 3 PARES DE; DESCR3: DOBRADICAS COM MOLA E FECHADURA.FORNECIMENTO E COLOCACAO | UN
14.002.0064-0 | DESCR1: PORTA CORTA-FOGO,MEDINDO (60X180X5)CM,CLASSE P-90,EM CHAPA D; DESCR2: E ACO,TENDO BATENTE DO MESMO MATERIAL,INCLUSIVE 3 PARES DE D; DESCR3: OBRADICAS COM MOLA E FECHADURA.FORNECIMENTO E COLOCACAO | UN
14.002.0064-A | DESCR1: PORTA CORTA-FOGO,MEDINDO (60X180X5)CM,CLASSE P-90,EM CHAPA D; DESCR2: E ACO,TENDO BATENTE DO MESMO MATERIAL,INCLUSIVE 3 PARES DE D; DESCR3: OBRADICAS COM MOLA E FECHADURA.FORNECIMENTO E COLOCACAO | UN
14.002.0066-0 | DESCR1: PORTA CORTA-FOGO,MEDINDO (60X180X5)CM,CLASSE P-120,EM CHAPA; DESCR2: DE ACO,TENDO BATENTE DO MESMO MATERIAL,INCLUSIVE 3 PARES DE; DESCR3: DOBRADICAS COM MOLA E FECHADURA.FORNECIMENTO E COLOCACAO | UN
14.002.0066-A | DESCR1: PORTA CORTA-FOGO,MEDINDO (60X180X5)CM,CLASSE P-120,EM CHAPA; DESCR2: DE ACO,TENDO BATENTE DO MESMO MATERIAL,INCLUSIVE 3 PARES DE; DESCR3: DOBRADICAS COM MOLA E FECHADURA.FORNECIMENTO E COLOCACAO | UN
14.002.0070-0 | PORTAO DE FERRO DE UMA OU DUAS FOLHAS COM ALTURA DE 1,00 A 1 | ,50M E LARGURA DE 1,00 A 3,00M,FORMADO P/BARRAS VERTICAIS DE | 1.1/4"X1/4",ESPACADAS DE 12,5CM,CONTORNO E MARCOS EM BARRAS | DE 1.1/4"X3/8",TENDO AO CENTRO UMA FAIXA DE CHAPA DE FERRO | GALVANIZADO Nº16,DE 20CM DE ALTURA,COM FECHO PARA COLOCACAO | DE CADEADO,EXCLUSIVE ESTE.FORNECIMENTO E COLOCACAO | M2
14.002.0070-A | PORTAO DE FERRO DE UMA OU DUAS FOLHAS COM ALTURA DE 1,00 A 1 | ,50M E LARGURA DE 1,00 A 3,00M,FORMADO P/BARRAS VERTICAIS DE | 1.1/4"X1/4",ESPACADAS DE 12,5CM,CONTORNO E MARCOS EM BARRAS | DE 1.1/4"X3/8",TENDO AO CENTRO UMA FAIXA DE CHAPA DE FERRO | GALVANIZADO Nº16,DE 20CM DE ALTURA,COM FECHO PARA COLOCACAO | DE CADEADO,EXCLUSIVE ESTE.FORNECIMENTO E COLOCACAO | M2
14.002.0071-0 | DESCR1: PORTAO DE CHAPA DE FERRO GALVANIZADO,COM ESPESSURA DE 0,5MM,; DESCR2: COM ALTURA ENTRE 2M E 3M E AREA TOTAL DE 6M2 A 9M2,EXCLUSIVE; DESCR3: FECHADURA.FORNECIMENTO E COLOCACAO | M2
14.002.0071-A | DESCR1: PORTAO DE CHAPA DE FERRO GALVANIZADO,COM ESPESSURA DE 0,5MM,; DESCR2: COM ALTURA ENTRE 2M E 3M E AREA TOTAL DE 6M2 A 9M2,EXCLUSIVE; DESCR3: FECHADURA.FORNECIMENTO E COLOCACAO | M2
14.002.0072-0 | PORTAO DE CHAPA DE FERRO COM ESTRUTURA DE BARRAS DE 1.1/4"X5 | /16",REVESTIDA COM CANTONEIRA DE 3/4"X1/8" E CHAPA GALVANIZA | DA Nº16,COM GUARNICAO DE CANTONEIRAS DE 1.1/4"X3/16" COM DOB | RADICAS TIPO GONZO,EXCLUSIVE FECHADURA.FORNECIMENTO E COLOCA | CAO |  | M2
14.002.0072-A | PORTAO DE CHAPA DE FERRO COM ESTRUTURA DE BARRAS DE 1.1/4"X5 | /16",REVESTIDA COM CANTONEIRA DE 3/4"X1/8" E CHAPA GALVANIZA | DA Nº16,COM GUARNICAO DE CANTONEIRAS DE 1.1/4"X3/16" COM DOB | RADICAS TIPO GONZO,EXCLUSIVE FECHADURA.FORNECIMENTO E COLOCA | CAO |  | M2
14.002.0076-0 | PORTAO DE FERRO DE UMA OU DUAS FOLHAS,EM BARRAS VERTICAIS DE | 2"X3/8",ESPACADAS DE 10CM E HORIZONTAIS SUPERIOR E INFERIOR | DO MESMO TIPO,CORRENDO AO CENTRO UMA FAIXA DE CHAPA DE FERR | O GALVANIZADO Nº16,DUPLA, CONFORME PROJETO Nº6002/EMOP,EXCLU | SIVE FECHADURA.FORNECIMENTO E COLOCACAO |  | M2
14.002.0076-A | PORTAO DE FERRO DE UMA OU DUAS FOLHAS,EM BARRAS VERTICAIS DE | 2"X3/8",ESPACADAS DE 10CM E HORIZONTAIS SUPERIOR E INFERIOR | DO MESMO TIPO,CORRENDO AO CENTRO UMA FAIXA DE CHAPA DE FERR | O GALVANIZADO Nº16,DUPLA, CONFORME PROJETO Nº6002/EMOP,EXCLU | SIVE FECHADURA.FORNECIMENTO E COLOCACAO |  | M2
14.002.0078-0 | PORTAO DE FERRO DE DUAS FOLHAS,SENDO UMA FIXA,MEDINDO 1,50X2 | ,00M,EM BARRAS DE 2"X3/8",ESPACADAS DE 10CM,CORRENDO TRES FA | IXAS DE CHAPA DE FERRO GALVANIZADO Nº16,DUPLAS,CONFORME PROJ | ETO Nº6003/EMOP,EXCLUSIVE FECHADURA.FORNECIMENTO E COLOCACAO |  |  | M2
14.002.0078-A | PORTAO DE FERRO DE DUAS FOLHAS,SENDO UMA FIXA,MEDINDO 1,50X2 | ,00M,EM BARRAS DE 2"X3/8",ESPACADAS DE 10CM,CORRENDO TRES FA | IXAS DE CHAPA DE FERRO GALVANIZADO Nº16,DUPLAS,CONFORME PROJ | ETO Nº6003/EMOP,EXCLUSIVE FECHADURA.FORNECIMENTO E COLOCACAO |  |  | M2
14.002.0081-0 | PORTAO DE FERRO, ATE 1,00M DE LARGURA, EM BARRAS DE 1/2", ES | PACADAS DE 10CM, ENTRE EIXOS, CONTORNO E MARCO EM BARRAS DE | 1.1/2"X1/2", COM UMA FAIXA HORIZONTAL EM CHAPA DE FERRO DE | 1/8" ESPESSURA,EXCLUSIVE FECHADURA.FORNECIMENTO E COLOCACAO |  |  | M2
14.002.0081-A | PORTAO DE FERRO, ATE 1,00M DE LARGURA, EM BARRAS DE 1/2", ES | PACADAS DE 10CM, ENTRE EIXOS, CONTORNO E MARCO EM BARRAS DE | 1.1/2"X1/2", COM UMA FAIXA HORIZONTAL EM CHAPA DE FERRO DE | 1/8" ESPESSURA,EXCLUSIVE FECHADURA.FORNECIMENTO E COLOCACAO |  |  | M2
14.002.0082-0 | PORTAO DE UMA FOLHA,MEDINDO 1,00X2,00M,EM TELA DE ARAME GALV | ANIZADO Nº12,MALHA LOSANGO 5CM,FIXADA EM TUBO DE FERRO GALVA | NIZADO COM DIAMETRO INTERNO DE 2" POR BARRA DE 1"X1/8",FORMA | NDO QUADROS DE 1,00X1,00M,MONTANTES EM FERRO GALVANIZADO COM | DIAMETRO INTERNO DE 2",CHUMBADOS EM BLOCOS DE CONCRETO (EXC | LUSIVE ESTES),EXCLUSIVE FECHADURA.FORNECIMENTO E COLOCACAO | M2
14.002.0082-A | PORTAO DE UMA FOLHA,MEDINDO 1,00X2,00M,EM TELA DE ARAME GALV | ANIZADO Nº12,MALHA LOSANGO 5CM,FIXADA EM TUBO DE FERRO GALVA | NIZADO COM DIAMETRO INTERNO DE 2" POR BARRA DE 1"X1/8",FORMA | NDO QUADROS DE 1,00X1,00M,MONTANTES EM FERRO GALVANIZADO COM | DIAMETRO INTERNO DE 2",CHUMBADOS EM BLOCOS DE CONCRETO (EXC | LUSIVE ESTES),EXCLUSIVE FECHADURA.FORNECIMENTO E COLOCACAO | M2
14.002.0084-0 | PORTAO EM ESTRUTURA DE TUBOS DE FERRO GALVANIZADO DE 1" E 1. | 1/2",COM DUAS FOLHAS DE ABRIR,FECHAMENTO COM TELA DE ARAME G | ALVANIZADO Nº12,MALHA 2",EXCLUSIVE FECHADURA.FORNECIMENTO E | COLOCACAO |  |  | M2
14.002.0084-A | PORTAO EM ESTRUTURA DE TUBOS DE FERRO GALVANIZADO DE 1" E 1. | 1/2",COM DUAS FOLHAS DE ABRIR,FECHAMENTO COM TELA DE ARAME G | ALVANIZADO Nº12,MALHA 2",EXCLUSIVE FECHADURA.FORNECIMENTO E | COLOCACAO |  |  | M2
14.002.0085-0 | PORTAO DE FERRO,DUAS FOLHAS,MED.1,52X3,00M CADA,C/1 MONTANTE | CADA LADO EM TUBO FERRO GALV.3" E ALT.3M SENDO CADA FL.FORM | ADA POR 4 TUBOS DE FERRO GALV.1.1/4"NA VERT.REFORCADO NA PAR | TE SUPERIOR E INFERIOR POR 2 BARRAS CHATAS 2"X3/8"NA HORIZON | TAL E 1 BARRA CHATA 1"X1/8" INCLINADA,C/FECHADURA SOBREPOR F | ERRO CROMADO C/CILINDRO,INCL.FECHADURA E PINTURA.FORN.COLOC. | UN
14.002.0085-A | PORTAO DE FERRO,DUAS FOLHAS,MED.1,52X3,00M CADA,C/1 MONTANTE | CADA LADO EM TUBO FERRO GALV.3" E ALT.3M SENDO CADA FL.FORM | ADA POR 4 TUBOS DE FERRO GALV.1.1/4"NA VERT.REFORCADO NA PAR | TE SUPERIOR E INFERIOR POR 2 BARRAS CHATAS 2"X3/8"NA HORIZON | TAL E 1 BARRA CHATA 1"X1/8" INCLINADA,C/FECHADURA SOBREPOR F | ERRO CROMADO C/CILINDRO,INCL.FECHADURA E PINTURA.FORN.COLOC. | UN
14.002.0087-0 | PORTAO EM ESTRUTURA DE TUBOS DE FERRO GALVANIZADO DE 1" E 1. | 1/2",COM DUAS FOLHAS DE ABRIR, FECHAMENTO EM CHAPA DE FERRO | GALVANIZADO Nº16,EXCLUSIVE FECHADURA.FORNECIMENTO E COLOCACA | O |  |  | M2
14.002.0087-A | PORTAO EM ESTRUTURA DE TUBOS DE FERRO GALVANIZADO DE 1" E 1. | 1/2",COM DUAS FOLHAS DE ABRIR, FECHAMENTO EM CHAPA DE FERRO | GALVANIZADO Nº16,EXCLUSIVE FECHADURA.FORNECIMENTO E COLOCACA | O |  |  | M2
14.002.0088-0 | PORTAO DE FERRO,EM DUAS FOLHAS,MEDINDO 2,10X1,60M CADA UMA,E | M BARRAS VERTICAIS EM ACO REDONDO DE 1/2",ESPACADOS DE 15CM, | CONTORNO EM BARRA CHATA DE 2"X5/8",INCLUSIVE FECHADURA E PIN | TURA.FORNECIMENTO E COLOCACAO |  |  | UN
14.002.0088-A | PORTAO DE FERRO,EM DUAS FOLHAS,MEDINDO 2,10X1,60M CADA UMA,E | M BARRAS VERTICAIS EM ACO REDONDO DE 1/2",ESPACADOS DE 15CM, | CONTORNO EM BARRA CHATA DE 2"X5/8",INCLUSIVE FECHADURA E PIN | TURA.FORNECIMENTO E COLOCACAO |  |  | UN
14.002.0089-0 | PORTAO DE FERRO,EM DUAS FOLHAS,MEDINDO 2,27X2,20M,CADA UMA,E | M BARRAS VERTICAIS EM ACO REDONDO DE 3/4",ESPACAMENTO ENTRE | EIXOS DE 0,12M,CONTORNO EM BARRA ACO DE 2"X1/2",INCLUSIVE FE | CHADURA E PINTURA.FORNECIMENTO E COLOCACAO |  |  | UN
14.002.0089-A | PORTAO DE FERRO,EM DUAS FOLHAS,MEDINDO 2,27X2,20M,CADA UMA,E | M BARRAS VERTICAIS EM ACO REDONDO DE 3/4",ESPACAMENTO ENTRE | EIXOS DE 0,12M,CONTORNO EM BARRA ACO DE 2"X1/2",INCLUSIVE FE | CHADURA E PINTURA.FORNECIMENTO E COLOCACAO |  |  | UN
14.002.0092-0 | PORTAO DE FERRO,MEDINDO 2,00X2,90M,SENDO 1M FIXO E 1M MOVEL, | EM BARRAS VERTICAIS DE FERRO COM DIAMETRO DE 3/4",COM ESPACA | MENTO ENTRE EIXOS DE 0,12M,CONTORNO EM BARRAS DE 2"X1/2",INC | LUSIVE FECHADURA E PINTURA.FORNECIMENTO E COLOCACAO |  |  | UN
14.002.0092-A | PORTAO DE FERRO,MEDINDO 2,00X2,90M,SENDO 1M FIXO E 1M MOVEL, | EM BARRAS VERTICAIS DE FERRO COM DIAMETRO DE 3/4",COM ESPACA | MENTO ENTRE EIXOS DE 0,12M,CONTORNO EM BARRAS DE 2"X1/2",INC | LUSIVE FECHADURA E PINTURA.FORNECIMENTO E COLOCACAO |  |  | UN
14.002.0095-0 | PORTAO DE FERRO EM DUAS FOLHAS,MEDINDO 2,27X3,00M,EM BARRAS | VERTICAIS EM ACO COM DIAMETRO DE 3/4", ESPACAMENTO ENTRE EIX | OS DE 0,12M,CONTORNO EM BARRA CHATA DE ACO DE 2"X1/2",INCLUS | IVE FECHADURA E PINTURA.FORNECIMENTO E COLOCACAO |  |  | UN
14.002.0095-A | PORTAO DE FERRO EM DUAS FOLHAS,MEDINDO 2,27X3,00M,EM BARRAS | VERTICAIS EM ACO COM DIAMETRO DE 3/4", ESPACAMENTO ENTRE EIX | OS DE 0,12M,CONTORNO EM BARRA CHATA DE ACO DE 2"X1/2",INCLUS | IVE FECHADURA E PINTURA.FORNECIMENTO E COLOCACAO |  |  | UN
14.002.0096-0 | PORTAO EM DUAS FOLHAS,MEDINDO 3,00X1,20M,CONSTITUINDO-SE DE | DOIS QUADROS COM DOIS TRAVAMENTOS HORIZONTAIS EM TUBO DE FER | RO GALVANIZADO DE 4",FIXADOS EM MONTANTES DO MESMO MATERIAL, | EXCLUSIVE FECHADURA E PINTURA.FORNECIMENTO E COLOCACAO |  |  | UN
14.002.0096-A | PORTAO EM DUAS FOLHAS,MEDINDO 3,00X1,20M,CONSTITUINDO-SE DE | DOIS QUADROS COM DOIS TRAVAMENTOS HORIZONTAIS EM TUBO DE FER | RO GALVANIZADO DE 4",FIXADOS EM MONTANTES DO MESMO MATERIAL, | EXCLUSIVE FECHADURA E PINTURA.FORNECIMENTO E COLOCACAO |  |  | UN
14.002.0097-0 | PORTAO DE FERRO,MEDINDO 4,00X3,30M,CONSTRUIDOS EM TUBOS DE F | ERRO GALVANIZADO COM COSTURA DE 2.1/2",ESPACADOS A CADA 13CM | (ESPACO LIVRE),2 FOLHAS CONTENDO 2 DIAGONAIS DE BARRA CHATA | DE 2"X1/4",TERMINADOS NA PARTE SUPERIOR E INFERIOR POR BARRA | CHATA DE 3"X1/4",EXCLUSIVE FECHADURA.FORNECIMENTO E COLOCAC | AO | M2
14.002.0097-A | PORTAO DE FERRO,MEDINDO 4,00X3,30M,CONSTRUIDOS EM TUBOS DE F | ERRO GALVANIZADO COM COSTURA DE 2.1/2",ESPACADOS A CADA 13CM | (ESPACO LIVRE),2 FOLHAS CONTENDO 2 DIAGONAIS DE BARRA CHATA | DE 2"X1/4",TERMINADOS NA PARTE SUPERIOR E INFERIOR POR BARRA | CHATA DE 3"X1/4",EXCLUSIVE FECHADURA.FORNECIMENTO E COLOCAC | AO | M2
14.002.0098-0 | PORTAO DE FERRO,DUAS FOLHAS,MEDINDO 4,30X2,73M,C/QUATRO BARR | AS QUADRADAS HORIZONTAIS E DUAS BARRAS VERTICAIS NOS EXTREMO | S DE CADA FOLHA,TODAS C/1.1/2"X1.1/2",ENTRE OS MONTANTES EXT | REMOS DE CADA FOLHA ONZE BARRAS DE 3/4" EQUIDISTANTES,NO TER | CO INFERIOR DE CADA FOLHA BARRAS CHATAS 3/4"X1/2" DOBRADAS N | O FORMATO "S",INCL.PINTURA E FECHADURA.FORNECIMENTO E COLOC. | UN
14.002.0098-A | PORTAO DE FERRO,DUAS FOLHAS,MEDINDO 4,30X2,73M,C/QUATRO BARR | AS QUADRADAS HORIZONTAIS E DUAS BARRAS VERTICAIS NOS EXTREMO | S DE CADA FOLHA,TODAS C/1.1/2"X1.1/2",ENTRE OS MONTANTES EXT | REMOS DE CADA FOLHA ONZE BARRAS DE 3/4" EQUIDISTANTES,NO TER | CO INFERIOR DE CADA FOLHA BARRAS CHATAS 3/4"X1/2" DOBRADAS N | O FORMATO "S",INCL.PINTURA E FECHADURA.FORNECIMENTO E COLOC. | UN
14.002.0099-0 | PORTAO FERRO,MED.5,87X2,08M,C/2 FLS.FIXAS 1,10X1,98M CADA,FO | RMADAS QUADRO FERRO GALV.2",2 VERT.E 4 HORIZ.,7 BARRAS VERT. | E 2 INCLINADAS 1"X1/4" E 2 FLS.ABRIR 1,61X1,98M CADA,FOMADAS | QUADRO FERRO GALV.2",2 VERT.E 4 HORIZ.E 14 BARRAS VERT.E 2 | INCLINADAS 1"X1/4",C/4 MONTANTES FERRO GALV.3" C/ENCH.CONCR. | E CHUMB.CINTA CONCR.EXCL.ESTA,INCL.FECH.E PINT.FORN.COLOC. | UN
14.002.0099-A | PORTAO FERRO,MED.5,87X2,08M,C/2 FLS.FIXAS 1,10X1,98M CADA,FO | RMADAS QUADRO FERRO GALV.2",2 VERT.E 4 HORIZ.,7 BARRAS VERT. | E 2 INCLINADAS 1"X1/4" E 2 FLS.ABRIR 1,61X1,98M CADA,FOMADAS | QUADRO FERRO GALV.2",2 VERT.E 4 HORIZ.E 14 BARRAS VERT.E 2 | INCLINADAS 1"X1/4",C/4 MONTANTES FERRO GALV.3" C/ENCH.CONCR. | E CHUMB.CINTA CONCR.EXCL.ESTA,INCL.FECH.E PINT.FORN.COLOC. | UN
14.002.0100-0 | PORTAO ABRIR DE UMA OU DUAS FLS.,GRADIL METAL.,EXECUT.PAINEL | ACO GALV.(GRAMATURA MIN.40G/M2),MALHA RETANG.(200X50)MM E F | IO ACO BITOLA MIN.4,3MM,MONT.INTERMEDIARIOS ACO GALV.(60X40) | MM,EXTREMIDADES DIM.MIN.(80X80)MM ENGASTADOS BASE CONCRETO ( | EXCL.ESTA),PINT.ELETROSTATICA ESP.MIN.100 MICRAS,CORES VERDE | OU BRANCA,INCL.TRINCO,FERROLHO E DOBRADICAS.FORN.E COLOC. | M2
14.002.0100-A | PORTAO ABRIR DE UMA OU DUAS FLS.,GRADIL METAL.,EXECUT.PAINEL | ACO GALV.(GRAMATURA MIN.40G/M2),MALHA RETANG.(200X50)MM E F | IO ACO BITOLA MIN.4,3MM,MONT.INTERMEDIARIOS ACO GALV.(60X40) | MM,EXTREMIDADES DIM.MIN.(80X80)MM ENGASTADOS BASE CONCRETO ( | EXCL.ESTA),PINT.ELETROSTATICA ESP.MIN.100 MICRAS,CORES VERDE | OU BRANCA,INCL.TRINCO,FERROLHO E DOBRADICAS.FORN.E COLOC. | M2
14.002.0101-0 | PORTAO ABRIR UMA OU DUAS FLS.EM GRADIL METAL.,RESIST.AMBIENT | ES AGRESSIVOS,EXECUT.PAINEL ACO GALV.(GRAMATURA MIN.40G/M2), | MALHA RETANG.(200X50)MM E FIO ACO BITOLA MIN.4,3MM,MONT.INTE | RMED.ACO GALV.(60X40)MM,EXTREM.MONT.DIM.MIN.(80X80)MM ENGAST | ADO BASE CONCR.(EXCL.ESTA),PINT.NAVAL,ESP.MIN.300 MICRAS,NAS | CORES VERDE OU BRANCA,INCL.TRINCO,FERROLHO,DOBR.FORN.COLOC. | M2
14.002.0101-A | PORTAO ABRIR UMA OU DUAS FLS.EM GRADIL METAL.,RESIST.AMBIENT | ES AGRESSIVOS,EXECUT.PAINEL ACO GALV.(GRAMATURA MIN.40G/M2), | MALHA RETANG.(200X50)MM E FIO ACO BITOLA MIN.4,3MM,MONT.INTE | RMED.ACO GALV.(60X40)MM,EXTREM.MONT.DIM.MIN.(80X80)MM ENGAST | ADO BASE CONCR.(EXCL.ESTA),PINT.NAVAL,ESP.MIN.300 MICRAS,NAS | CORES VERDE OU BRANCA,INCL.TRINCO,FERROLHO,DOBR.FORN.COLOC. | M2
14.002.0102-0 | PORTAO CORRER UMA OU DUAS FLS.,EM GRADIL METAL.,EXECUT.PAINE | L ACO GALV.(GRAMATURA MIN.40G/M2),MALHA RETANG.(200X50)MM E | FIO ACO BITOLA MIN.4,3MM,MONT.INTERMED.ACO GALV.(60X40)MM,EX | TREMIDADES MONT.DIM.MIN.(80X80)MM ENGASTADOS BASE CONCR.(EXC | L.ESTA),PINT.ELETROSTATICA,ESP.MIN.100 MICRAS,NAS CORES VERD | E OU BRANCA,INCL.TRINCO,TRILHO E ROLDANAS.FORN.E COLOC. | M2
14.002.0102-A | PORTAO CORRER UMA OU DUAS FLS.,EM GRADIL METAL.,EXECUT.PAINE | L ACO GALV.(GRAMATURA MIN.40G/M2),MALHA RETANG.(200X50)MM E | FIO ACO BITOLA MIN.4,3MM,MONT.INTERMED.ACO GALV.(60X40)MM,EX | TREMIDADES MONT.DIM.MIN.(80X80)MM ENGASTADOS BASE CONCR.(EXC | L.ESTA),PINT.ELETROSTATICA,ESP.MIN.100 MICRAS,NAS CORES VERD | E OU BRANCA,INCL.TRINCO,TRILHO E ROLDANAS.FORN.E COLOC. | M2
14.002.0103-0 | PORTAO CORRER UMA OU DUAS FLS.,GRADIL METAL.RESIST.AMBIENTES | AGRESSIVOS,EXECT.PAINEL ACO GALV.(GRAMATURA MIN.40G/M2),MAL | HA RETANG.(200X50)MM,FIO ACO BITOLA MIN.4,3MM,MONT.INTERMEDI | ARIOS ACO GALV.(60X40)MM,EXTREM.MONT.DIM.MIN.(80X80)MM ENGAS | TADOS BASE CONCR.(EXCL.ESTA),PINT.NAVAL,ESP.MIN.300 MICRAS,C | ORES VERDE/BRANCA,INCL.TRINCO,TRILHO E ROLDANA.FORN.E COLOC. | M2
14.002.0103-A | PORTAO CORRER UMA OU DUAS FLS.,GRADIL METAL.RESIST.AMBIENTES | AGRESSIVOS,EXECT.PAINEL ACO GALV.(GRAMATURA MIN.40G/M2),MAL | HA RETANG.(200X50)MM,FIO ACO BITOLA MIN.4,3MM,MONT.INTERMEDI | ARIOS ACO GALV.(60X40)MM,EXTREM.MONT.DIM.MIN.(80X80)MM ENGAS | TADOS BASE CONCR.(EXCL.ESTA),PINT.NAVAL,ESP.MIN.300 MICRAS,C | ORES VERDE/BRANCA,INCL.TRINCO,TRILHO E ROLDANA.FORN.E COLOC. | M2
14.002.0105-0 | DESCR1: BASCULANTE DE FERRO DE 0,50X0,30M EM CANTONEIRA DE 3/4"X1/8"; DESCR2: ,COM UMA BASCULA EM CANTONEIRA DE 5/8"X1/8",COM ALAVANCA DE; DESCR3: COMANDO COM PUNHO CROMADO.FORNECIMENTO E COLOCACAO | UN
14.002.0105-A | DESCR1: BASCULANTE DE FERRO DE 0,50X0,30M EM CANTONEIRA DE 3/4"X1/8"; DESCR2: ,COM UMA BASCULA EM CANTONEIRA DE 5/8"X1/8",COM ALAVANCA DE; DESCR3: COMANDO COM PUNHO CROMADO.FORNECIMENTO E COLOCACAO | UN
14.002.0108-0 | DESCR1: BASCULANTE DE FERRO DE 0,50X0,50M EM CANTONEIRA DE 3/4"X1/8"; DESCR2: ,COM UMA BASCULA EM CANTONEIRA DE 5/8"X1/8",COM ALAVANCA DE; DESCR3: COMANDO COM PUNHO CROMADO.FORNECIMENTO E COLOCACAO | UN
14.002.0108-A | DESCR1: BASCULANTE DE FERRO DE 0,50X0,50M EM CANTONEIRA DE 3/4"X1/8"; DESCR2: ,COM UMA BASCULA EM CANTONEIRA DE 5/8"X1/8",COM ALAVANCA DE; DESCR3: COMANDO COM PUNHO CROMADO.FORNECIMENTO E COLOCACAO | UN
14.002.0110-0 | BASCULANTE DE FERRO EM CAIXILHO DE CANTONEIRA DE 7/8" OU 3/4 | ", PARA AREA MAIOR QUE 0,50M2 E MENOR QUE 3,75M2,EM UM, DOIS | OU TRES MODULOS, BASCULAS DE CANTONEIRA DE 3/4" OU 5/8",ALA | VANCA COM PUNHO CROMADO.FORNECIMENTO E COLOCACAO |  |  | M2
14.002.0110-A | BASCULANTE DE FERRO EM CAIXILHO DE CANTONEIRA DE 7/8" OU 3/4 | ", PARA AREA MAIOR QUE 0,50M2 E MENOR QUE 3,75M2,EM UM, DOIS | OU TRES MODULOS, BASCULAS DE CANTONEIRA DE 3/4" OU 5/8",ALA | VANCA COM PUNHO CROMADO.FORNECIMENTO E COLOCACAO |  |  | M2
14.002.0113-0 | JANELA COM 4 MODULOS DE BASCULANTES DE FERRO,DISPOSTOS HORIZ | ONTALMENTE,ENQUADRADOS EM ESTRUTURA DE MADEIRA DE LEI,SENDO | OS MODULOS FORMADOS POR ELEMENTOS DE 75X150CM,COM 8 BASCULAS | ,CAIXILHOS DE CANTONEIRA DE 7/8"X1/8",BASCULAS DE 3/4"X1/2" | E FIXADOS EM QUADROS DE MADEIRA DE LEI COM 5X10CM DE SECAO, | EXCLUSIVE PEITORIL.FORNECIMENTO E COLOCACAO | M2
14.002.0113-A | JANELA COM 4 MODULOS DE BASCULANTES DE FERRO,DISPOSTOS HORIZ | ONTALMENTE,ENQUADRADOS EM ESTRUTURA DE MADEIRA DE LEI,SENDO | OS MODULOS FORMADOS POR ELEMENTOS DE 75X150CM,COM 8 BASCULAS | ,CAIXILHOS DE CANTONEIRA DE 7/8"X1/8",BASCULAS DE 3/4"X1/2" | E FIXADOS EM QUADROS DE MADEIRA DE LEI COM 5X10CM DE SECAO, | EXCLUSIVE PEITORIL.FORNECIMENTO E COLOCACAO | M2
14.002.0120-0 | JANELA BASCULANTE EM FERRO CONFECCIONADO EM CANTONEIRA DE AC | O TIPO "L" DE 3/4"X3/4"X1/8",PERFIL "T" DE 3/4"X1/8",FIXADO | EM CONTRAMARCO METALICO TIPO "U" DE 1"X3",MARCO EM DUPLO PER | FIL "U" DE 1/2"X3",BATENTES EM BARRA CHATA DE 1/2"X1/8",INCL | UINDO ALAVANCA CROMADA E PINTURA COM PRIMER ANTICORROSIVO,EX | CLUSIVE PINTURA E VIDROS DE 6MM.FORNECIMENTO E COLOCACAO | M2
14.002.0120-A | JANELA BASCULANTE EM FERRO CONFECCIONADO EM CANTONEIRA DE AC | O TIPO "L" DE 3/4"X3/4"X1/8",PERFIL "T" DE 3/4"X1/8",FIXADO | EM CONTRAMARCO METALICO TIPO "U" DE 1"X3",MARCO EM DUPLO PER | FIL "U" DE 1/2"X3",BATENTES EM BARRA CHATA DE 1/2"X1/8",INCL | UINDO ALAVANCA CROMADA E PINTURA COM PRIMER ANTICORROSIVO,EX | CLUSIVE PINTURA E VIDROS DE 6MM.FORNECIMENTO E COLOCACAO | M2
14.002.0125-0 | GRADE EM TUBO DE FERRO GALVANIZADO DE 4" EM MODULOS DE(3,00X | 1,20)M,CONSTITUINDO-SE CADA MODULO POR 2 MONTANTES DE 1,20M | DE ALTURA E 2 TRAVAMENTOS HORIZONTAIS COM 3M.FORNECIMENTO E | COLOCACAO |  |  | UN
14.002.0125-A | GRADE EM TUBO DE FERRO GALVANIZADO DE 4" EM MODULOS DE(3,00X | 1,20)M,CONSTITUINDO-SE CADA MODULO POR 2 MONTANTES DE 1,20M | DE ALTURA E 2 TRAVAMENTOS HORIZONTAIS COM 3M.FORNECIMENTO E | COLOCACAO |  |  | UN
14.002.0131-0 | GRADE PANTOGRAFICA DE FERRO PARA JANELAS OU PORTAS,EM PERFIS | "U" DE 3/4",COM ALTURA ATE 2,20M,CORRENDO SOBRE CANALETAS E | GUIAS,COM FECHO PARA COLOCACAO DE CADEADO,EXCLUSIVE ESTE.FOR | NECIMENTO E COLOCACAO |  |  | M2
14.002.0131-A | GRADE PANTOGRAFICA DE FERRO PARA JANELAS OU PORTAS,EM PERFIS | "U" DE 3/4",COM ALTURA ATE 2,20M,CORRENDO SOBRE CANALETAS E | GUIAS,COM FECHO PARA COLOCACAO DE CADEADO,EXCLUSIVE ESTE.FOR | NECIMENTO E COLOCACAO |  |  | M2
14.002.0132-0 | GRADE DE FERRO COM MONTANTES DE BARRAS CHATAS DE 2"X3/8" A | CADA 2,00M E BARRAS CHATAS DE 1.1/2"X3/8" A CADA 10CM, INTER | CALADAS POR PEQUENAS BARRAS CHATAS DE 1.1/2"X3/8" A CADA 5CM | ,EXCLUSIVE BALDRAME DE CONCRETO.FORNECIMENTO E COLOCACAO |  |  | M2
14.002.0132-A | GRADE DE FERRO COM MONTANTES DE BARRAS CHATAS DE 2"X3/8" A | CADA 2,00M E BARRAS CHATAS DE 1.1/2"X3/8" A CADA 10CM, INTER | CALADAS POR PEQUENAS BARRAS CHATAS DE 1.1/2"X3/8" A CADA 5CM | ,EXCLUSIVE BALDRAME DE CONCRETO.FORNECIMENTO E COLOCACAO |  |  | M2
14.002.0133-0 | GRADE DE FERRO FORMADA DE BARRAS VERTICAIS DE 1.1/2"X3/8" A | CADA 10CM,QUATRO BARRAS HORIZONTAIS DE 2"X3/8" CHUMBADAS NO | VAO,SENDO DUAS DAS EXTREMIDADES E DUAS DIVIDINDO A GRADE EM | 3 PARTES IGUAIS,COM MONTANTES DE 1.1/2"X1.1/2" A CADA 2,00M | CHUMBADAS POR BAIXO E POR CIMA DA GRADE.FORNECIMENTO E COLO | CACAO | M2
14.002.0133-A | GRADE DE FERRO FORMADA DE BARRAS VERTICAIS DE 1.1/2"X3/8" A | CADA 10CM,QUATRO BARRAS HORIZONTAIS DE 2"X3/8" CHUMBADAS NO | VAO,SENDO DUAS DAS EXTREMIDADES E DUAS DIVIDINDO A GRADE EM | 3 PARTES IGUAIS,COM MONTANTES DE 1.1/2"X1.1/2" A CADA 2,00M | CHUMBADAS POR BAIXO E POR CIMA DA GRADE.FORNECIMENTO E COLO | CACAO | M2
14.002.0134-0 | DESCR1: GRADE DE FERRO ARTICULADA PARA PROTECAO DE ESCADA,EXECUTADA; DESCR2: EM VERGALHOES DE 3/8" E CONTORNO EM CANTONEIRA DE 1".FORNECI; DESCR3: MENTO E COLOCACAO | M2
14.002.0134-A | DESCR1: GRADE DE FERRO ARTICULADA PARA PROTECAO DE ESCADA,EXECUTADA; DESCR2: EM VERGALHOES DE 3/8" E CONTORNO EM CANTONEIRA DE 1".FORNECI; DESCR3: MENTO E COLOCACAO | M2
14.002.0155-0 | GRADE DE FERRO,ALTURA DE 1,20M,EM BARRAS VERTICAIS QUADRADAS | DE 5/8" E ESPACADAS DE 12,5CM,CENTRO A CENTRO, SOLDADAS EM | DUAS BARRAS,SUPERIOR E INFERIOR DE 1.1/2"X1/4", MONTANTES A | CADA 1,50M EM BARRAS DE 1.1/2"X3/8".FORNECIMENTO E COLOCACAO |  |  | M
14.002.0155-A | GRADE DE FERRO,ALTURA DE 1,20M,EM BARRAS VERTICAIS QUADRADAS | DE 5/8" E ESPACADAS DE 12,5CM,CENTRO A CENTRO, SOLDADAS EM | DUAS BARRAS,SUPERIOR E INFERIOR DE 1.1/2"X1/4", MONTANTES A | CADA 1,50M EM BARRAS DE 1.1/2"X3/8".FORNECIMENTO E COLOCACAO |  |  | M
14.002.0156-0 | GRADE DE FECHAMENTO,ALTURA DE 1,50M,EXECUTADA COM CHAPA EXPA | NDIDA DE ACO CARBONO GALVANIZADO,DE 1,50X1,93M COM ESPESSURA | 3/16",FIXADA SOBRE MONTANTES DE TUBO DE FERRO GALVANIZADO D | E DIAMETRO 1.1/2" A CADA 2,00M,COM CARAPUCAS DO MESMO MATERI | AL,SENDO A GRADE SOLDADA NOS DOIS LADOS,EXCLUSIVE MATERIAL D | E CONCRETAGEM DOS TUBOS.FORNECIMENTO E COLOCACAO | M
14.002.0156-A | GRADE DE FECHAMENTO,ALTURA DE 1,50M,EXECUTADA COM CHAPA EXPA | NDIDA DE ACO CARBONO GALVANIZADO,DE 1,50X1,93M COM ESPESSURA | 3/16",FIXADA SOBRE MONTANTES DE TUBO DE FERRO GALVANIZADO D | E DIAMETRO 1.1/2" A CADA 2,00M,COM CARAPUCAS DO MESMO MATERI | AL,SENDO A GRADE SOLDADA NOS DOIS LADOS,EXCLUSIVE MATERIAL D | E CONCRETAGEM DOS TUBOS.FORNECIMENTO E COLOCACAO | M
14.002.0158-0 | GRADE PARA SOLARIO DE PRISAO,EM BARRAS DE ACO 1020 DE D=1" A | CADA 0,075M,SOLDADAS EM PERFIL I DE 4"X2.5/8"(ALMA 1CM),PROT | EGIDA POR TELA DE ARAME GALVANIZADO,FIO 12,MALHA DE 1",TAMBE | M SOLDADA SOBRE A GRADE.FORNECIMENTO E COLOCACAO |  |  | M2
14.002.0158-A | GRADE PARA SOLARIO DE PRISAO,EM BARRAS DE ACO 1020 DE D=1" A | CADA 0,075M,SOLDADAS EM PERFIL I DE 4"X2.5/8"(ALMA 1CM),PROT | EGIDA POR TELA DE ARAME GALVANIZADO,FIO 12,MALHA DE 1",TAMBE | M SOLDADA SOBRE A GRADE.FORNECIMENTO E COLOCACAO |  |  | M2
14.002.0161-0 | DESCR1: GRADE PARA PRISAO EM BARRAS VERTICAIS DE 1",ESPACADAS A CADA; DESCR2: 10CM,ENTRE EIXOS,E HORIZONTAIS DE 1.3/4"X1/2" A CADA 50CM,; DESCR3: SENDO O CONTORNO DO MESMO MATERIAL.FORNECIMENTO E COLOCACAO | M2
14.002.0161-A | DESCR1: GRADE PARA PRISAO EM BARRAS VERTICAIS DE 1",ESPACADAS A CADA; DESCR2: 10CM,ENTRE EIXOS,E HORIZONTAIS DE 1.3/4"X1/2" A CADA 50CM,; DESCR3: SENDO O CONTORNO DO MESMO MATERIAL.FORNECIMENTO E COLOCACAO | M2
14.002.0162-0 | GRADE PARA PROTECAO DE SUBESTACAO ELETRICA OU EQUIVALENTE,EM | TELA DE ARAME GALVANIZADO Nº12,MALHA DE 1",FORMANDO QUADROS | CONTORNADOS POR CANTONEIRAS DE FERRO DE 3/4"X3/4"X1/8",FIXAD | OS EM MONTANTES DE TUBOS GALVANIZADOS COM DIAMETRO DE 2".FOR | NECIMENTO E COLOCACAO |  | M2
14.002.0162-A | GRADE PARA PROTECAO DE SUBESTACAO ELETRICA OU EQUIVALENTE,EM | TELA DE ARAME GALVANIZADO Nº12,MALHA DE 1",FORMANDO QUADROS | CONTORNADOS POR CANTONEIRAS DE FERRO DE 3/4"X3/4"X1/8",FIXAD | OS EM MONTANTES DE TUBOS GALVANIZADOS COM DIAMETRO DE 2".FOR | NECIMENTO E COLOCACAO |  | M2
14.002.0166-0 | DESCR1: GRADE DE ACO COM BARRAS REDONDAS DE 3/4" NA VERTICAL,ESPACAD; DESCR2: AS DE 10CM,FIXADAS EM BARRAS CHATAS DE 2"X3/8".FORNECIMENTO; DESCR3: E COLOCACAO | M2
14.002.0166-A | DESCR1: GRADE DE ACO COM BARRAS REDONDAS DE 3/4" NA VERTICAL,ESPACAD; DESCR2: AS DE 10CM,FIXADAS EM BARRAS CHATAS DE 2"X3/8".FORNECIMENTO; DESCR3: E COLOCACAO | M2
14.002.0180-0 | GRADIL EM BARRAS DE ACO C/DIAMETRO DE 1/2", ESPACADOS 15CM, | MONTANTES EM ACO REDONDO 2" E 2 BARRAS CHATAS DE (2"X5/8") | HORIZONTAIS,TENDO 2,50M DE LARGURA E 1,60M DE ALTURA,INCLUSI | VE PINTURA.FORNECIMENTO E COLOCACAO |  |  | UN
14.002.0180-A | GRADIL EM BARRAS DE ACO C/DIAMETRO DE 1/2", ESPACADOS 15CM, | MONTANTES EM ACO REDONDO 2" E 2 BARRAS CHATAS DE (2"X5/8") | HORIZONTAIS,TENDO 2,50M DE LARGURA E 1,60M DE ALTURA,INCLUSI | VE PINTURA.FORNECIMENTO E COLOCACAO |  |  | UN
14.002.0182-0 | DESCR1: GRADIL EM BARRAS DE ACO COM DIAMETRO DE 3/4",FORMANDO MODULO; DESCR2: S DE 2,00M,COM 1,80M DE ALTURA.INCLUSIVE PINTURA.FORNECIMENT; DESCR3: O E COLOCACAO | UN
14.002.0182-A | DESCR1: GRADIL EM BARRAS DE ACO COM DIAMETRO DE 3/4",FORMANDO MODULO; DESCR2: S DE 2,00M,COM 1,80M DE ALTURA.INCLUSIVE PINTURA.FORNECIMENT; DESCR3: O E COLOCACAO | UN
14.002.0184-0 | GRADIL EM BARRAS DE ACO DE 3/4",ESPACADAS DE 12CM,MONTANTES | EM BARRA QUADRADA DE 2" E 2 BARRAS CHATAS DE 2"X1/2" HORIZON | TAIS,TENDO 2M DE LARGURA E 1,35M DE ALTURA,INCLUSIVE PINTURA | .FORNECIMENTO E COLOCACAO |  |  | UN
14.002.0184-A | GRADIL EM BARRAS DE ACO DE 3/4",ESPACADAS DE 12CM,MONTANTES | EM BARRA QUADRADA DE 2" E 2 BARRAS CHATAS DE 2"X1/2" HORIZON | TAIS,TENDO 2M DE LARGURA E 1,35M DE ALTURA,INCLUSIVE PINTURA | .FORNECIMENTO E COLOCACAO |  |  | UN
14.002.0186-0 | GRADIL DE FERRO,ALTURA DE 0,85M,COM MONTANTES A CADA 1,30M E | M BARRAS VERTICAIS QUADRADAS DE 1"X1",FIXADAS EM BLOCOS DE C | ONCRETO DE 0,20X0,20X0,20M,SOLDADAS EM 2 BARRAS HORIZONTAIS, | SUPERIOR E INFERIOR,DE 1.1/2"X3/8",INCLUSIVE PINTURA.FORNECI | MENTO E COLOCACAO |  | M
14.002.0186-A | GRADIL DE FERRO,ALTURA DE 0,85M,COM MONTANTES A CADA 1,30M E | M BARRAS VERTICAIS QUADRADAS DE 1"X1",FIXADAS EM BLOCOS DE C | ONCRETO DE 0,20X0,20X0,20M,SOLDADAS EM 2 BARRAS HORIZONTAIS, | SUPERIOR E INFERIOR,DE 1.1/2"X3/8",INCLUSIVE PINTURA.FORNECI | MENTO E COLOCACAO |  | M
14.002.0187-0 | GRADIL DE FERRO,ALTURA DE 1,20M,EM BARRAS VERTICAIS QUADRADA | S DE 5/8" E ESPACADAS DE 12,50CM, SOLDADAS EM DUAS BARRAS,SU | PERIOR E INFERIOR DE 1.1/2"X1/4",MONTANTES A CADA 1,50M EM B | ARRAS DE 1.1/2"X3/8",INCLUSIVE PINTURA.FORNECIMENTO E COLOCA | CAO |  | M
14.002.0187-A | GRADIL DE FERRO,ALTURA DE 1,20M,EM BARRAS VERTICAIS QUADRADA | S DE 5/8" E ESPACADAS DE 12,50CM, SOLDADAS EM DUAS BARRAS,SU | PERIOR E INFERIOR DE 1.1/2"X1/4",MONTANTES A CADA 1,50M EM B | ARRAS DE 1.1/2"X3/8",INCLUSIVE PINTURA.FORNECIMENTO E COLOCA | CAO |  | M
14.002.0188-0 | GRADIL EM TUBO DE FERRO GALVANIZADO COM COSTURA DE 1.1/4",CO | M ALTURA UTIL DE 2,00M,ESPACADOS DE 17CM DE CENTRO A CENTRO | E CHUMBADOS EM CINTA DE CONCRETO,EXCLUSIVE ESTA,BARRA CHATA | DE 1.1/2"X3/8",FIXADA NA EXTREMIDADE SUPERIOR DOS TUBOS E NO | ALINHAMENTO DOS TUBOS DE FERRO LISO DE 3/8",COM 10CM DE ALT | URA,INCLUSIVE PINTURA.FORNECIMENTO E COLOCACAO | M
14.002.0188-A | GRADIL EM TUBO DE FERRO GALVANIZADO COM COSTURA DE 1.1/4",CO | M ALTURA UTIL DE 2,00M,ESPACADOS DE 17CM DE CENTRO A CENTRO | E CHUMBADOS EM CINTA DE CONCRETO,EXCLUSIVE ESTA,BARRA CHATA | DE 1.1/2"X3/8",FIXADA NA EXTREMIDADE SUPERIOR DOS TUBOS E NO | ALINHAMENTO DOS TUBOS DE FERRO LISO DE 3/8",COM 10CM DE ALT | URA,INCLUSIVE PINTURA.FORNECIMENTO E COLOCACAO | M
14.002.0189-0 | GRADIL EM TUBO DE FERRO GALVANIZADO COM COSTURA DE 2.1/2",CO | M ALTURA UTIL DE 3,30M,ESPACADOS DE 13CM,CHUMBADOS EM CINTA | DE CONCRETO (EXCLUSIVE ESTA),SENDO O CONJUNTO TERMINADO NA P | ARTE SUPERIOR POR BARRA CHATA DE 3"X1/4" E PONTALETES DE PRO | TECAO DE FERRO COM DIAMETRO DE 1/2" E 10CM DE COMPRIMENTO,ES | PACADOS DE 19CM.FORNECIMENTO E COLOCACAO | M
14.002.0189-A | GRADIL EM TUBO DE FERRO GALVANIZADO COM COSTURA DE 2.1/2",CO | M ALTURA UTIL DE 3,30M,ESPACADOS DE 13CM,CHUMBADOS EM CINTA | DE CONCRETO (EXCLUSIVE ESTA),SENDO O CONJUNTO TERMINADO NA P | ARTE SUPERIOR POR BARRA CHATA DE 3"X1/4" E PONTALETES DE PRO | TECAO DE FERRO COM DIAMETRO DE 1/2" E 10CM DE COMPRIMENTO,ES | PACADOS DE 19CM.FORNECIMENTO E COLOCACAO | M
14.002.0191-0 | GRADIL DE FERRO EM MODULOS DE 1,13M DE COMPRIMENTO COM ALTUR | A DE 1,00M,TENDO 9 BARRAS QUADRADAS DE 3/8" ESPACADOS DE 12C | M EIXO A EIXO,MONTANTES EM BARRA CHATAS DE 2"X3/4" E 2 BARRA | S HORIZONTAIS DE 3"X3/8" DISTANCIADAS DE 95CM,CHUMBADOS SOBR | E O BLOCO DE CONCRETO (EXCLUSIVE ESTE),INCLUSIVE PINTURA.FOR | NECIMENTO E COLOCACAO | UN
14.002.0191-A | GRADIL DE FERRO EM MODULOS DE 1,13M DE COMPRIMENTO COM ALTUR | A DE 1,00M,TENDO 9 BARRAS QUADRADAS DE 3/8" ESPACADOS DE 12C | M EIXO A EIXO,MONTANTES EM BARRA CHATAS DE 2"X3/4" E 2 BARRA | S HORIZONTAIS DE 3"X3/8" DISTANCIADAS DE 95CM,CHUMBADOS SOBR | E O BLOCO DE CONCRETO (EXCLUSIVE ESTE),INCLUSIVE PINTURA.FOR | NECIMENTO E COLOCACAO | UN
14.002.0192-0 | GRADIL DE FERRO EM MODULOS DE 2,24M DE COMPRIMENTO COM ALTUR | A DE 1,20M, TENDO 14 FERROS REDONDOS DE 1/2" ESPACADOS 14CM | EIXO A EIXO,MONTANTES DUPLOS DE BARRAS CHATAS 1.1/2"X1/2" E | 2 BARRAS HORIZONTAIS DE 1.1/2"X3/8" DISTANCIADAS DE 85CM,CHU | MBADOS SOBRE MURETA,CORDAO OU BLOCO DE CONCRETO,EXCLUSIVE ES | TES,INCLUSIVE PINTURA.FORNECIMENTO E COLOCACAO | UN
14.002.0192-A | GRADIL DE FERRO EM MODULOS DE 2,24M DE COMPRIMENTO COM ALTUR | A DE 1,20M, TENDO 14 FERROS REDONDOS DE 1/2" ESPACADOS 14CM | EIXO A EIXO,MONTANTES DUPLOS DE BARRAS CHATAS 1.1/2"X1/2" E | 2 BARRAS HORIZONTAIS DE 1.1/2"X3/8" DISTANCIADAS DE 85CM,CHU | MBADOS SOBRE MURETA,CORDAO OU BLOCO DE CONCRETO,EXCLUSIVE ES | TES,INCLUSIVE PINTURA.FORNECIMENTO E COLOCACAO | UN
14.002.0193-0 | GRADIL DE FERRO EM MODULOS DE 2,80M DE LARGURA COM ALTURA DE | 1,50M,14 BARRAS VERTICAIS DE 1.1/4" EQUIDISTANTES,2 BARRAS | CHATAS HORIZONTAIS DE 2.1/2"X5/8",ESTAS SOLDADAS NO MONTANTE | ,EXCLUSIVE ESTE,EM CADA BARRA VERTICAL SERA COLOCADA 1 PONTA | DE LANCA E 4 ANUETOS,INCLUSIVE PINTURA.FORNECIMENTO E COLOC | ACAO | UN
14.002.0193-A | GRADIL DE FERRO EM MODULOS DE 2,80M DE LARGURA COM ALTURA DE | 1,50M,14 BARRAS VERTICAIS DE 1.1/4" EQUIDISTANTES,2 BARRAS | CHATAS HORIZONTAIS DE 2.1/2"X5/8",ESTAS SOLDADAS NO MONTANTE | ,EXCLUSIVE ESTE,EM CADA BARRA VERTICAL SERA COLOCADA 1 PONTA | DE LANCA E 4 ANUETOS,INCLUSIVE PINTURA.FORNECIMENTO E COLOC | ACAO | UN
14.002.0194-0 | GRADIL DE FERRO EM MODULOS 2,44M DE LARGURA COM ALTURA 2,32M | ,15 BARRAS VERTICAIS 3/4" EQUIDISTANTES,UM MONTANTE DE FERRO | GALVANIZADO 3" E BARRAS CHATAS HORIZONTAIS 1.1/2"X1/2",EM C | ADA BARRA VERTICAL 3/4" SERA COLOCADA 1 LANCA E ANUETOS E SO | BRE O MONTANTE UMA PINHA,ESTE MONTANTE SERA CHUMBADO EM CINT | A DE CONCRETO (EXCL.ESTA),INCLUSIVE PINTURA.FORN.E COLOCACAO | UN
14.002.0194-A | GRADIL DE FERRO EM MODULOS 2,44M DE LARGURA COM ALTURA 2,32M | ,15 BARRAS VERTICAIS 3/4" EQUIDISTANTES,UM MONTANTE DE FERRO | GALVANIZADO 3" E BARRAS CHATAS HORIZONTAIS 1.1/2"X1/2",EM C | ADA BARRA VERTICAL 3/4" SERA COLOCADA 1 LANCA E ANUETOS E SO | BRE O MONTANTE UMA PINHA,ESTE MONTANTE SERA CHUMBADO EM CINT | A DE CONCRETO (EXCL.ESTA),INCLUSIVE PINTURA.FORN.E COLOCACAO | UN
14.002.0195-0 | GRADIL DE FERRO EM MODULO DE 2,10M DE COMPRIMENTO COM ALTURA | DE 2,60M,BARRA REDONDA DE 5/8",BARRA CHATA DE 1.1/2"X1/4",T | UBO DE FERRO GALVANIZADO DE 3",INCLUSIVE PINTURA.FORNECIMENT | O E COLOCACAO |  |  | UN
14.002.0195-A | GRADIL DE FERRO EM MODULO DE 2,10M DE COMPRIMENTO COM ALTURA | DE 2,60M,BARRA REDONDA DE 5/8",BARRA CHATA DE 1.1/2"X1/4",T | UBO DE FERRO GALVANIZADO DE 3",INCLUSIVE PINTURA.FORNECIMENT | O E COLOCACAO |  |  | UN
14.002.0196-0 | GRADIL DE FERRO EM MODULOS DE 2,44M DE LARGURA COM ALTURA DE | 2,72M,15 BARRAS VERTICAIS DE 3/4" EQUIDISTANTES,UM MONTANTE | DE FERRO GALVANIZADO DE 3" E BARRAS CHATAS HORIZONTAIS DE(1 | .1/2"X1/2"), EM CADA BARRA VERTICAL DE 3/4" SERA COLOCADA 1 | LANCA E ANUETOS E SOBRE MONTANTE UMA PINHA,INCLUSIVE PINTURA | .FORNECIMENTO E COLOCACAO | UN
14.002.0196-A | GRADIL DE FERRO EM MODULOS DE 2,44M DE LARGURA COM ALTURA DE | 2,72M,15 BARRAS VERTICAIS DE 3/4" EQUIDISTANTES,UM MONTANTE | DE FERRO GALVANIZADO DE 3" E BARRAS CHATAS HORIZONTAIS DE(1 | .1/2"X1/2"), EM CADA BARRA VERTICAL DE 3/4" SERA COLOCADA 1 | LANCA E ANUETOS E SOBRE MONTANTE UMA PINHA,INCLUSIVE PINTURA | .FORNECIMENTO E COLOCACAO | UN
14.002.0198-0 | GRADIL TUBULAR EM MODULOS DE 3,35M DE LARGURA COM ALTURA DE | 2,00M,EM TELA DE CHAPA DE METAL EXPANDIDO,MALHA LOSANGULAR D | E 150X56MM,EMOLDURADA POR TUBOS DE FERRO GALVANIZADOS DE 1.1 | /2",FIXADO EM ESTRUTURAS DE CONCRETO (EXCLUSIVE ESTAS),ATRAV | ES DE 16 PARAFUSOS GALVANIZADOS.FORNECIMENTO E COLOCACAO |  | M
14.002.0198-A | GRADIL TUBULAR EM MODULOS DE 3,35M DE LARGURA COM ALTURA DE | 2,00M,EM TELA DE CHAPA DE METAL EXPANDIDO,MALHA LOSANGULAR D | E 150X56MM,EMOLDURADA POR TUBOS DE FERRO GALVANIZADOS DE 1.1 | /2",FIXADO EM ESTRUTURAS DE CONCRETO (EXCLUSIVE ESTAS),ATRAV | ES DE 16 PARAFUSOS GALVANIZADOS.FORNECIMENTO E COLOCACAO |  | M
14.002.0199-0 | GRADIL ELETROFUNDIDO TIPO ORSOMETAL,NA MALHA 65X132MM E BARR | A PORTANTE 25X2MM,FIO 5,MONTANTES 2120X76X8MM,PARAFUSOS,PINT | URA ELETROSTATICA NAS CORES VERDE OU CINZA,INCLUSIVE MONTAGE | M |  |  | M2
14.002.0199-A | GRADIL ELETROFUNDIDO TIPO ORSOMETAL,NA MALHA 65X132MM E BARR | A PORTANTE 25X2MM,FIO 5,MONTANTES 2120X76X8MM,PARAFUSOS,PINT | URA ELETROSTATICA NAS CORES VERDE OU CINZA,INCLUSIVE MONTAGE | M |  |  | M2
14.002.0200-0 | GRADIL METALICO,EXECUTADO PAINEL ACO GALVANIZADO,SOLDADO(GRA | MATURA MINIMA 40G/M2),MALHA RETANGULAR 200X50MM E FIO ACO DI | AMETRO MINIMO 4,3MM,FIXADOS PERMANENTEMENTE EM MONTANTE ACO | GALVANIZADO 60X40MM(GRAMATURA MINIMA 275G/M2),ENGASTADOS BAS | E CONCRETO,EXCL.ESTA,PINTURA ELETROSTATICA,ESP.MINIMA 100 MI | CRAS (PAINEL E MONTANTE),CORES VERDE OU BRANCA.FORN.E COLOC. | M2
14.002.0200-A | GRADIL METALICO,EXECUTADO PAINEL ACO GALVANIZADO,SOLDADO(GRA | MATURA MINIMA 40G/M2),MALHA RETANGULAR 200X50MM E FIO ACO DI | AMETRO MINIMO 4,3MM,FIXADOS PERMANENTEMENTE EM MONTANTE ACO | GALVANIZADO 60X40MM(GRAMATURA MINIMA 275G/M2),ENGASTADOS BAS | E CONCRETO,EXCL.ESTA,PINTURA ELETROSTATICA,ESP.MINIMA 100 MI | CRAS (PAINEL E MONTANTE),CORES VERDE OU BRANCA.FORN.E COLOC. | M2
14.002.0201-0 | GRADIL METALICO,EXECUTADO PAINEL ACO GALVANIZADO,SOLDADO(GRA | MATURA MINIMA 40G/M2),MALHA RETANGULAR 200X50MM E FIO ACO DI | AMETRO MINIMO 4,3MM,FIXADOS PERMANENTEMENTE EM MONTANTE ACO | GALVANIZADO 60X40MM(GRAMATURA MINIMA 275G/M2),APARAFUSADOS B | ASE CONCRETO,EXCL.ESTA,PINTURA ELETROSTATICA,ESP.MINIMA 100 | MICRAS(PAINEL E MONTANTE),CORES VERDE OU BRANCA.FORN.COLOC. | M2
14.002.0201-A | GRADIL METALICO,EXECUTADO PAINEL ACO GALVANIZADO,SOLDADO(GRA | MATURA MINIMA 40G/M2),MALHA RETANGULAR 200X50MM E FIO ACO DI | AMETRO MINIMO 4,3MM,FIXADOS PERMANENTEMENTE EM MONTANTE ACO | GALVANIZADO 60X40MM(GRAMATURA MINIMA 275G/M2),APARAFUSADOS B | ASE CONCRETO,EXCL.ESTA,PINTURA ELETROSTATICA,ESP.MINIMA 100 | MICRAS(PAINEL E MONTANTE),CORES VERDE OU BRANCA.FORN.COLOC. | M2
14.002.0202-0 | GRADIL METALICO,RESISTENTE A AMBIENTES AGRESSIVOS,EXECUTADO | PAINEL ACO GALV.SOLDADO(GRAMATURA MINIMA 40G/M2),MALHA RETAN | GULAR 200X50MM E FIO ACO DIAM.MINIMO 4,3MM,FIXADOS PERMANENT | EMENTE MONTANTE ACO GALV.60X40MM(GRAMATURA MINIMA 275G/M2),E | NGASTADOS BASE CONCRETO,EXCL.ESTA,PINT.NAVAL,ESP.MINIMA 300 | MICRAS (PAINEL E MONTANTE),VERDE/BRANCA.FORN.E COLOC. | M2
14.002.0202-A | GRADIL METALICO,RESISTENTE A AMBIENTES AGRESSIVOS,EXECUTADO | PAINEL ACO GALV.SOLDADO(GRAMATURA MINIMA 40G/M2),MALHA RETAN | GULAR 200X50MM E FIO ACO DIAM.MINIMO 4,3MM,FIXADOS PERMANENT | EMENTE MONTANTE ACO GALV.60X40MM(GRAMATURA MINIMA 275G/M2),E | NGASTADOS BASE CONCRETO,EXCL.ESTA,PINT.NAVAL,ESP.MINIMA 300 | MICRAS (PAINEL E MONTANTE),VERDE/BRANCA.FORN.E COLOC. | M2
14.002.0203-0 | GRADIL METALICO,RESISTENTE A AMBIENTES AGRESSIVOS,EXECUTADO | PAINEL ACO GALV.SOLDADO(GRAMATURA MINIMA 40G/M2),MALHA RETA | NGULAR 200X50MM FIO ACO DIAM.MINIMO 4,3MM,FIXADOS PERMANENTE | MENTE MONTANTE ACO GALV.60X40MM(GRAMATURA MINIMA 275G/M2),AP | ARAFUSADOS BASE CONCRETO,EXCL.ESTA,PINT.NAVAL,ESP.MINIMA 300 | MICRAS(PAINEL E MONTANTE),VERDE/BRANCA.FORN.COLOC. | M2
14.002.0203-A | GRADIL METALICO,RESISTENTE A AMBIENTES AGRESSIVOS,EXECUTADO | PAINEL ACO GALV.SOLDADO(GRAMATURA MINIMA 40G/M2),MALHA RETA | NGULAR 200X50MM FIO ACO DIAM.MINIMO 4,3MM,FIXADOS PERMANENTE | MENTE MONTANTE ACO GALV.60X40MM(GRAMATURA MINIMA 275G/M2),AP | ARAFUSADOS BASE CONCRETO,EXCL.ESTA,PINT.NAVAL,ESP.MINIMA 300 | MICRAS(PAINEL E MONTANTE),VERDE/BRANCA.FORN.COLOC. | M2
14.002.0205-0 | GUARDA-CORPO DE FERRO EM LANCES DE 3,00 A 4,00M E 1,00M DE A | LTURA,COM 4 MONTANTES DE BARRAS DE 2"X3/4",CHUMBADOS NO CONC | RETO,CORRIMAO EM 2 BARRAS SOBREPOSTAS DE 3"X1/2" E 2"X3/8",D | UAS TRAVESSAS HORIZONTAIS EM BARRAS DE 1.1/4"X3/8",SOLDADAS | NOS MONTANTES,UMA DISTANTE 0,34M DO PISO E A OUTRA A 0,33M D | ESTA E DO CORRIMAO.FORNECIMENTO E COLOCACAO | M
14.002.0205-A | GUARDA-CORPO DE FERRO EM LANCES DE 3,00 A 4,00M E 1,00M DE A | LTURA,COM 4 MONTANTES DE BARRAS DE 2"X3/4",CHUMBADOS NO CONC | RETO,CORRIMAO EM 2 BARRAS SOBREPOSTAS DE 3"X1/2" E 2"X3/8",D | UAS TRAVESSAS HORIZONTAIS EM BARRAS DE 1.1/4"X3/8",SOLDADAS | NOS MONTANTES,UMA DISTANTE 0,34M DO PISO E A OUTRA A 0,33M D | ESTA E DO CORRIMAO.FORNECIMENTO E COLOCACAO | M
14.002.0206-0 | GUARDA-CORPO DE FERRO EM LANCES DE 3,00 A 4,00M E 1,00M DE A | LTURA,COM 4 MONTANTES DE BARRAS DE 2"X3/4",CHUMBADOS NO CONC | RETO (EXCLUSIVE ESTE),CORRIMAO EM DUAS BARRAS SUPERPOSTAS DE | 3"X12" E 2"X3/8",BARRAS VERTICAIS DE 1/2"X1/2" ESPACADAS DE | 6CM,SOLDADAS NO CORRIMAO E NA BARRA INFERIOR,ESTA DE 2"X1/2 | ",A 10CM DO PISO.FORNECIMENTO E COLOCACAO | M
14.002.0206-A | GUARDA-CORPO DE FERRO EM LANCES DE 3,00 A 4,00M E 1,00M DE A | LTURA,COM 4 MONTANTES DE BARRAS DE 2"X3/4",CHUMBADOS NO CONC | RETO (EXCLUSIVE ESTE),CORRIMAO EM DUAS BARRAS SUPERPOSTAS DE | 3"X12" E 2"X3/8",BARRAS VERTICAIS DE 1/2"X1/2" ESPACADAS DE | 6CM,SOLDADAS NO CORRIMAO E NA BARRA INFERIOR,ESTA DE 2"X1/2 | ",A 10CM DO PISO.FORNECIMENTO E COLOCACAO | M
14.002.0207-1 | GUARDA-CORPO METALICO COM 1,00M DE ALTURA,EM MODULOS DE 1,88 | M COM MONTANTES EM CHAPA DE ACO USI-SAC 350, CHUMBADO NO CON | CRETO (EXCLUSIVE ESTE),ATRAVES DE CHUMBADORES DE ACO INOXIDA | VEL,INTERLIGADOS POR DOIS TUBOS HORIZONTAIS SUPERIORES COM D | IAMETRO DE 2.1/2" E DOIS TUBOS HORIZONTAIS INFERIORES C/DIAM | ETRO DE 1" EM ACO GALVANIZADO,INCL.PINTURA.FORN. E COLOCACAO | M
14.002.0207-B | GUARDA-CORPO METALICO COM 1,00M DE ALTURA,EM MODULOS DE 1,88 | M COM MONTANTES EM CHAPA DE ACO USI-SAC 350, CHUMBADO NO CON | CRETO (EXCLUSIVE ESTE),ATRAVES DE CHUMBADORES DE ACO INOXIDA | VEL,INTERLIGADOS POR DOIS TUBOS HORIZONTAIS SUPERIORES COM D | IAMETRO DE 2.1/2" E DOIS TUBOS HORIZONTAIS INFERIORES C/DIAM | ETRO DE 1" EM ACO GALVANIZADO,INCL.PINTURA.FORN. E COLOCACAO | M
14.002.0208-0 | GUARDA-CORPO DE FERRO GALVANIZADO,COM MODULO DE 2,20M DE COM | PRIMENTO,COM DOIS TUBOS DE 2" NA HORIZONTAL,PILARETES DE CON | CRETO COM SECAO 20X20CM E 1,00M DE ALTURA,INCLUSIVE TODOS OS | MATERIAIS E PINTURA.FORNECIMENTO E COLOCACAO |  |  | M
14.002.0208-A | GUARDA-CORPO DE FERRO GALVANIZADO,COM MODULO DE 2,20M DE COM | PRIMENTO,COM DOIS TUBOS DE 2" NA HORIZONTAL,PILARETES DE CON | CRETO COM SECAO 20X20CM E 1,00M DE ALTURA,INCLUSIVE TODOS OS | MATERIAIS E PINTURA.FORNECIMENTO E COLOCACAO |  |  | M
14.002.0209-0 | GUARDA-CORPO DE FERRO GALVANIZADO,COM MODULO DE 2,00M DE COM | PRIMENTO,COM UM TUBO DE 3" E DOIS DE 1.1/4" NA HORIZONTAL,PI | LARETES DE CONCRETO COM SECAO QUADRADA DE 20CM E 1,05M DE AL | TURA,INCLUSIVE TODOS OS MATERIAIS E PINTURA.FORNECIMENTO E C | OLOCACAO |  | M
14.002.0209-A | GUARDA-CORPO DE FERRO GALVANIZADO,COM MODULO DE 2,00M DE COM | PRIMENTO,COM UM TUBO DE 3" E DOIS DE 1.1/4" NA HORIZONTAL,PI | LARETES DE CONCRETO COM SECAO QUADRADA DE 20CM E 1,05M DE AL | TURA,INCLUSIVE TODOS OS MATERIAIS E PINTURA.FORNECIMENTO E C | OLOCACAO |  | M
14.002.0210-0 | GUARDA-CORPO DE TUBO DE FERRO GALVANIZADO COM DOIS MONTANTES | EM TUBO DE 1",UMA TRAVESSA SUPERIOR EM TUBO DE 2" E DUAS TR | AVESSAS INFERIORES EM TUBO DE 1",EM MODULOS DE 2,20M DE COMP | RIMENTO E 1,00M DE ALTURA,INCLUSIVE PINTURA.FORNECIMENTO E C | OLOCACAO |  | UN
14.002.0210-A | GUARDA-CORPO DE TUBO DE FERRO GALVANIZADO COM DOIS MONTANTES | EM TUBO DE 1",UMA TRAVESSA SUPERIOR EM TUBO DE 2" E DUAS TR | AVESSAS INFERIORES EM TUBO DE 1",EM MODULOS DE 2,20M DE COMP | RIMENTO E 1,00M DE ALTURA,INCLUSIVE PINTURA.FORNECIMENTO E C | OLOCACAO |  | UN
14.002.0211-0 | GUARDA-CORPO COM 1,00M DE ALTURA,EM TELA DE ARAME GALVANIZAD | O Nº12,MALHA LOSANGO DE 5CM,FIXADA EM TUBOS DE FERRO GALVANI | ZADO COM DIAMETRO INTERNO DE 2.1/2" NA HORIZONTAL SUPERIOR E | DIAMETRO INTERNO DE 2" NA HORIZONTAL INFERIOR E NA VERTICAL | ,INCLUSIVE PINTURA DOS TUBOS.FORNECIMENTO E COLOCACAO. |  | M
14.002.0211-A | GUARDA-CORPO COM 1,00M DE ALTURA,EM TELA DE ARAME GALVANIZAD | O Nº12,MALHA LOSANGO DE 5CM,FIXADA EM TUBOS DE FERRO GALVANI | ZADO COM DIAMETRO INTERNO DE 2.1/2" NA HORIZONTAL SUPERIOR E | DIAMETRO INTERNO DE 2" NA HORIZONTAL INFERIOR E NA VERTICAL | ,INCLUSIVE PINTURA DOS TUBOS.FORNECIMENTO E COLOCACAO. |  | M
14.002.0212-0 | GUARDA-CORPO DE TUBOS DE ACO GALVANIZADO SOLDADOS, FORMANDO | MODULOS DE 2,20M DE COMPRIMENTO E 1,00M DE ALTURA, COM 3 MON | TANTES DE 2" DE DIAMETRO CHUMBADOS NO CONCRETO (EXCLUSIVE ES | TE),TRAVESSA SUPERIOR DE 2" E TRAVESSA INFERIOR E INTERMEDIA | RIA DE 1".FORNECIMENTO E COLOCACAO |  | M
14.002.0212-A | GUARDA-CORPO DE TUBOS DE ACO GALVANIZADO SOLDADOS, FORMANDO | MODULOS DE 2,20M DE COMPRIMENTO E 1,00M DE ALTURA, COM 3 MON | TANTES DE 2" DE DIAMETRO CHUMBADOS NO CONCRETO (EXCLUSIVE ES | TE),TRAVESSA SUPERIOR DE 2" E TRAVESSA INFERIOR E INTERMEDIA | RIA DE 1".FORNECIMENTO E COLOCACAO |  | M
14.002.0213-0 | GUARDA-CORPO DE TUBOS DE ACO GALVANIZADO 2",FORMANDO QUADRAD | OS 2,20M DE COMPRIMENTO E 1,10M DE ALT.,C/MONTANTES SOLDADOS | EM CHAPA DE ACO 15CMX15CMX5/16",FIXADOS NO PISO OU PAREDE, | DOTADO DE TELA DE ARAME GALVANIZADO DE FIO ONDULADO Nº8 E MA | LHA QUADRADA(20X20)MM FIXADA EM PERFIS "L" (1.1/2"X1.1/2"), | C/ACABAMENTO EM BARRAS DE ACO DE(1"X3/16").FORN. E COLOCACAO | UN
14.002.0213-A | GUARDA-CORPO DE TUBOS DE ACO GALVANIZADO 2",FORMANDO QUADRAD | OS 2,20M DE COMPRIMENTO E 1,10M DE ALT.,C/MONTANTES SOLDADOS | EM CHAPA DE ACO 15CMX15CMX5/16",FIXADOS NO PISO OU PAREDE, | DOTADO DE TELA DE ARAME GALVANIZADO DE FIO ONDULADO Nº8 E MA | LHA QUADRADA(20X20)MM FIXADA EM PERFIS "L" (1.1/2"X1.1/2"), | C/ACABAMENTO EM BARRAS DE ACO DE(1"X3/16").FORN. E COLOCACAO | UN
14.002.0214-0 | GUARDA-CORPO DE 1,50M DE COMPRIMENTO E 1,20M DE ALTURA,MONTA | NTES EM TUBO DE ACO GALVANIZADO DE 3", PERFIL RETANGULAR GAL | VANIZADO DE(5X3)CM, 2 TUBOS DE ACO GALVANIZADO DE 1" NA HORI | ZONTAL,TELA EM CHAPA DE METAL EXPANDIDO EM FERRO C/MALHA,MOL | DURA EM CANTONEIRAS DE ABAS IGUAIS DE(3/4"X1/8"), INCLUSIVE | PINTURA DE TODO O CONJUNTO.FORNECIMENTO E COLOCACAO | UN
14.002.0214-A | GUARDA-CORPO DE 1,50M DE COMPRIMENTO E 1,20M DE ALTURA,MONTA | NTES EM TUBO DE ACO GALVANIZADO DE 3", PERFIL RETANGULAR GAL | VANIZADO DE(5X3)CM, 2 TUBOS DE ACO GALVANIZADO DE 1" NA HORI | ZONTAL,TELA EM CHAPA DE METAL EXPANDIDO EM FERRO C/MALHA,MOL | DURA EM CANTONEIRAS DE ABAS IGUAIS DE(3/4"X1/8"), INCLUSIVE | PINTURA DE TODO O CONJUNTO.FORNECIMENTO E COLOCACAO | UN
14.002.0220-0 | DESCR1: CORRIMAO DE TUBO DE FERRO GALVANIZADO DE 1.1/4",PRESO POR CH; DESCR2: UMBADORES A CADA METRO.FORNECIMENTO E COLOCACAO | M
14.002.0220-A | DESCR1: CORRIMAO DE TUBO DE FERRO GALVANIZADO DE 1.1/4",PRESO POR CH; DESCR2: UMBADORES A CADA METRO.FORNECIMENTO E COLOCACAO | M
14.002.0225-0 | CORRIMAO DE TUBO DE ACO INOXIDAVEL,DIAMETRO 4",COM GUARDA-CO | RPO EM VIDRO,EXCLUSIVE ESTE, FIXADO EM MONTANTES DE TUBO DE | ACO INOXIDAVEL ESCOVADO, DIAMETRO 2.1/2",ALTURA 1,00M, ENVOL | VENDO TUBO METALON DE 1.1/4".FORNECIMENTO E COLOCACAO |  |  | M
14.002.0225-A | CORRIMAO DE TUBO DE ACO INOXIDAVEL,DIAMETRO 4",COM GUARDA-CO | RPO EM VIDRO,EXCLUSIVE ESTE, FIXADO EM MONTANTES DE TUBO DE | ACO INOXIDAVEL ESCOVADO, DIAMETRO 2.1/2",ALTURA 1,00M, ENVOL | VENDO TUBO METALON DE 1.1/4".FORNECIMENTO E COLOCACAO |  |  | M
14.002.0227-0 | DESCR1: QUADRO PARA PROTECAO DE JANELA OU APARELHOS DE AR CONDICIONA; DESCR2: DO,FORMADA DE BARRAS QUADRADAS DE 3/8",CHUMBADAS NA ALVENARI; DESCR3: A.FORNECIMENTO E COLOCACAO | M2
14.002.0227-A | DESCR1: QUADRO PARA PROTECAO DE JANELA OU APARELHOS DE AR CONDICIONA; DESCR2: DO,FORMADA DE BARRAS QUADRADAS DE 3/8",CHUMBADAS NA ALVENARI; DESCR3: A.FORNECIMENTO E COLOCACAO | M2
14.002.0230-0 | QUADRO PARA PROTECAO DE JANELA,COM TELA DE ARAME GALVANIZADO | Nº12,MALHA DE 1", FIXADA EM GRADE DE FERRO EM CANTONEIRA E | BARRA DE 3/4"X1/8" DE SECAO, ESPACADAS VERTICAL E HORIZONTAL | MENTE DE 50CM,CHUMBADA NA ALVENARIA.FORNECIMENTO E COLOCACAO |  |  | M2
14.002.0230-A | QUADRO PARA PROTECAO DE JANELA,COM TELA DE ARAME GALVANIZADO | Nº12,MALHA DE 1", FIXADA EM GRADE DE FERRO EM CANTONEIRA E | BARRA DE 3/4"X1/8" DE SECAO, ESPACADAS VERTICAL E HORIZONTAL | MENTE DE 50CM,CHUMBADA NA ALVENARIA.FORNECIMENTO E COLOCACAO |  |  | M2
14.002.0232-0 | DESCR1: QUADRO DE PROTECAO DE VAO EM CANTONEIRA DE ACO COM ABAS IGUA; DESCR2: IS DE 5/8"X1/8",TELA DE ACO,FIO 12,MALHA DE 2,5X2,5M E TELA; DESCR3: TIPO MOSQUETEIRO EM POLIETILENO.FORNECIMENTO E COLOCACAO | M2
14.002.0232-A | DESCR1: QUADRO DE PROTECAO DE VAO EM CANTONEIRA DE ACO COM ABAS IGUA; DESCR2: IS DE 5/8"X1/8",TELA DE ACO,FIO 12,MALHA DE 2,5X2,5M E TELA; DESCR3: TIPO MOSQUETEIRO EM POLIETILENO.FORNECIMENTO E COLOCACAO | M2
14.002.0235-0 | DESCR1: PROTECAO PARA PORTA DE ACO INOX ESCOVADO,CHAPA N°14,COM 90CM; DESCR2: DE ALTURA.FORNECIMENTO E COLOCACAO | M
14.002.0235-A | DESCR1: PROTECAO PARA PORTA DE ACO INOX ESCOVADO,CHAPA N°14,COM 90CM; DESCR2: DE ALTURA.FORNECIMENTO E COLOCACAO | M
14.002.0240-0 | DESCR1: PROTECAO PARA PORTA EM ACO INOX ESCOVADO,CHAPA N°14,COM 30CM; DESCR2: DE ALTURA.FORNECIMENTO E COLOCACAO | M
14.002.0240-A | DESCR1: PROTECAO PARA PORTA EM ACO INOX ESCOVADO,CHAPA N°14,COM 30CM; DESCR2: DE ALTURA.FORNECIMENTO E COLOCACAO | M
14.002.0242-0 | DESCR1: PROTECAO PARA PORTA EM ACO INOX ESCOVADO,CHAPA N°14,COM 20CM; DESCR2: DE ALTURA.FORNECIMENTO E COLOCACAO | M
14.002.0242-A | DESCR1: PROTECAO PARA PORTA EM ACO INOX ESCOVADO,CHAPA N°14,COM 20CM; DESCR2: DE ALTURA.FORNECIMENTO E COLOCACAO | M
14.002.0244-0 | DESCR1: PROTECAO PARA PORTA EM ACO INOX ESCOVADO,CHAPA N°14,COM 15CM; DESCR2: DE ALTURA.FORNECIMENTO E COLOCACAO | M
14.002.0244-A | DESCR1: PROTECAO PARA PORTA EM ACO INOX ESCOVADO,CHAPA N°14,COM 15CM; DESCR2: DE ALTURA.FORNECIMENTO E COLOCACAO | M
14.002.0246-0 | DESCR1: PROTECAO DE CANTO DE PAREDE (ARESTA VIVA) COM CANTONEIRA 2X2; DESCR2: X1/4".FORNECIMENTO E COLOCACAO | M
14.002.0246-A | DESCR1: PROTECAO DE CANTO DE PAREDE (ARESTA VIVA) COM CANTONEIRA 2X2; DESCR2: X1/4".FORNECIMENTO E COLOCACAO | M
14.002.0248-0 | DESCR1: PROTECAO DE CANTO DE PAREDE (ARESTA VIVA) COM CANTONEIRA 3/4; DESCR2: "X3/4"X1/8".FORNECIMENTO E COLOCACAO | M
14.002.0248-A | DESCR1: PROTECAO DE CANTO DE PAREDE (ARESTA VIVA) COM CANTONEIRA 3/4; DESCR2: "X3/4"X1/8".FORNECIMENTO E COLOCACAO | M
14.002.0250-0 | DESCR1: ESCADA DE MARINHEIRO,COM LARGURA DE 0,40M,EXECUTADA EM BARRA; DESCR2: S DE FERRO DE 1.1/2"X1/4",SENDO OS DEGRAUS EM FERRO REDONDO; DESCR3: DE 5/8",ESPACADOS DE 30CM.FORNECIMENTO E COLOCACAO | M
14.002.0250-A | DESCR1: ESCADA DE MARINHEIRO,COM LARGURA DE 0,40M,EXECUTADA EM BARRA; DESCR2: S DE FERRO DE 1.1/2"X1/4",SENDO OS DEGRAUS EM FERRO REDONDO; DESCR3: DE 5/8",ESPACADOS DE 30CM.FORNECIMENTO E COLOCACAO | M
14.002.0254-0 | DESCR1: ESCADA DE FERRO DE 3/4",COM 3M DE ALTURA,CONSIDERANDO 10 DEG; DESCR2: RAUS ESPACADOS DE 30CM.FORNECIMENTO E COLOCACAO | UN
14.002.0254-A | DESCR1: ESCADA DE FERRO DE 3/4",COM 3M DE ALTURA,CONSIDERANDO 10 DEG; DESCR2: RAUS ESPACADOS DE 30CM.FORNECIMENTO E COLOCACAO | UN
14.002.0260-0 | DESCR1: SUPORTE PARA APARELHOS DE AR CONDICIONADO DE 1 A 2HP,EM CANT; DESCR2: ONEIRA DE FERRO DE 1.1/4"X1/8".FORNECIMENTO E COLOCACAO | UN
14.002.0260-A | DESCR1: SUPORTE PARA APARELHOS DE AR CONDICIONADO DE 1 A 2HP,EM CANT; DESCR2: ONEIRA DE FERRO DE 1.1/4"X1/8".FORNECIMENTO E COLOCACAO | UN
14.002.0265-0 | DESCR1: SUPORTE TIPO MAO FRANCESA DE ALTA RESISTENCIA,EM ACO,ABAS CO; DESCR2: M MEDIDAS EM TORNO DE (50X33)CM,COM CAPACIDADE DE PESO MAXIM; DESCR3: O APROXIMADO DE 110KG.FORNECIMENTO E INSTALACAO | UN
14.002.0265-A | DESCR1: SUPORTE TIPO MAO FRANCESA DE ALTA RESISTENCIA,EM ACO,ABAS CO; DESCR2: M MEDIDAS EM TORNO DE (50X33)CM,COM CAPACIDADE DE PESO MAXIM; DESCR3: O APROXIMADO DE 110KG.FORNECIMENTO E INSTALACAO | UN
14.002.0280-0 | DESCR1: PRATELEIRA EM CHAPA DE ACO PRETA,LISA Nº24,60CM DE LARGURA,; DESCR2: PINTURA ELETROSTATICA PRETA,TRATAMENTO ANTIFERRUGEM.FORNECIM; DESCR3: ENTO E COLOCACAO | M
14.002.0280-A | DESCR1: PRATELEIRA EM CHAPA DE ACO PRETA,LISA Nº24,60CM DE LARGURA,; DESCR2: PINTURA ELETROSTATICA PRETA,TRATAMENTO ANTIFERRUGEM.FORNECIM; DESCR3: ENTO E COLOCACAO | M
14.002.0283-0 | DESCR1: PRATELEIRA EM CHAPA DE ACO PRETA,LISA,N°24,50CM DE LARGURA,; DESCR2: PINTURA ELETROSTATICA PRETA,TRATAMENTO ANTIFERRUGEM.FORNECIM; DESCR3: ENTO E COLOCACAO | M
14.002.0283-A | DESCR1: PRATELEIRA EM CHAPA DE ACO PRETA,LISA,N°24,50CM DE LARGURA,; DESCR2: PINTURA ELETROSTATICA PRETA,TRATAMENTO ANTIFERRUGEM.FORNECIM; DESCR3: ENTO E COLOCACAO | M
14.002.0285-0 | DESCR1: PRATELEIRA EM CHAPA DE ACO PRETA,LISA,N°24,40CM DE LARGURA,; DESCR2: PINTURA ELETROSTATICA PRETA,TRATAMENTO ANTIFERRUGEM.FORNECIM; DESCR3: ENTO E COLOCACAO | M
14.002.0285-A | DESCR1: PRATELEIRA EM CHAPA DE ACO PRETA,LISA,N°24,40CM DE LARGURA,; DESCR2: PINTURA ELETROSTATICA PRETA,TRATAMENTO ANTIFERRUGEM.FORNECIM; DESCR3: ENTO E COLOCACAO | M
14.002.0372-0 | DESCR1: BARRA DE FERRO VERTICAL DE 1.1/4" COM 1,50M DE ALTURA FIXADA; DESCR2: S EM 2 BARRAS HORIZONTAIS DE 2.1/2"X5/8",EXCLUSIVE ESTAS,INC; DESCR3: LUSIVE 1 PONTA DE LANCA E 4 ANUETOS.FORNECIMENTO E COLOCACAO | UN
14.002.0372-A | DESCR1: BARRA DE FERRO VERTICAL DE 1.1/4" COM 1,50M DE ALTURA FIXADA; DESCR2: S EM 2 BARRAS HORIZONTAIS DE 2.1/2"X5/8",EXCLUSIVE ESTAS,INC; DESCR3: LUSIVE 1 PONTA DE LANCA E 4 ANUETOS.FORNECIMENTO E COLOCACAO | UN
14.002.0373-0 | DESCR1: ESTRUTURA DE FIXACAO DE QUADROS CONSTITUIDO POR BARRA CHATA; DESCR2: DE FERRO DE 2"X3/8".FORNECIMENTO E COLOCACAO | M
14.002.0373-A | DESCR1: ESTRUTURA DE FIXACAO DE QUADROS CONSTITUIDO POR BARRA CHATA; DESCR2: DE FERRO DE 2"X3/8".FORNECIMENTO E COLOCACAO | M
14.002.0374-0 | ESTRUTURA DE SUSTENTACAO PARA GAIOLAS,EM MODULO DE 1,80M COM | 2 BARRAS QUADRADAS DE 1" EM PARARELO,COM 2 MONTANTES EM TUB | O DE FERRO GALVANIZADO DE 3",SENDO 0,50M LIVRE E 0,20M ENTER | RADO.FORNECIMENTO E COLOCACAO |  |  | UN
14.002.0374-A | ESTRUTURA DE SUSTENTACAO PARA GAIOLAS,EM MODULO DE 1,80M COM | 2 BARRAS QUADRADAS DE 1" EM PARARELO,COM 2 MONTANTES EM TUB | O DE FERRO GALVANIZADO DE 3",SENDO 0,50M LIVRE E 0,20M ENTER | RADO.FORNECIMENTO E COLOCACAO |  |  | UN
14.002.0375-0 | ESTRUTURA DE SUSTENTACAO PARA GAIOLAS,EM MODULO DE 1,80M COM | 2 BARRAS QUADRADAS DE 1" EM PARARELO,COM 2 MONTANTES EM TUB | O DE FERRO GALVANIZADO DE 3",SENDO 3,00M LIVRES E 0,50M ENTE | RRADO.FORNECIMENTO E COLOCACAO |  |  | UN
14.002.0375-A | ESTRUTURA DE SUSTENTACAO PARA GAIOLAS,EM MODULO DE 1,80M COM | 2 BARRAS QUADRADAS DE 1" EM PARARELO,COM 2 MONTANTES EM TUB | O DE FERRO GALVANIZADO DE 3",SENDO 3,00M LIVRES E 0,50M ENTE | RRADO.FORNECIMENTO E COLOCACAO |  |  | UN
14.002.0376-0 | DESCR1: GAIOLA DE (1,50X1,50X2)M,MONTADA EM ESTRUTURA DE CANTONEIRA; DESCR2: DE FERRO DE 1.1/2"X1.1/2"X3/16".FORNECIMENTO E COLOCACAO | UN
14.002.0376-A | DESCR1: GAIOLA DE (1,50X1,50X2)M,MONTADA EM ESTRUTURA DE CANTONEIRA; DESCR2: DE FERRO DE 1.1/2"X1.1/2"X3/16".FORNECIMENTO E COLOCACAO | UN
14.002.0377-0 | DESCR1: GAVETA EM CHAPA DE ACO DE 1/2" NAS DIMENSOES DE ALTURA DE 10; DESCR2: CM,LARGURA DE 20CM E COMPRIMENTO DE 30CM.FORNECIMENTO E COLO; DESCR3: CACAO | UN
14.002.0377-A | DESCR1: GAVETA EM CHAPA DE ACO DE 1/2" NAS DIMENSOES DE ALTURA DE 10; DESCR2: CM,LARGURA DE 20CM E COMPRIMENTO DE 30CM.FORNECIMENTO E COLO; DESCR3: CACAO | UN
14.002.0380-0 | DESCR1: PINHA DE FERRO FUNDIDO COM 35CM DE ALTURA,FIXADA EM MONTANTE; DESCR2: DE FERRO,EXCLUSIVE ESTE.FORNECIMENTO E COLOCACAO | UN
14.002.0380-A | DESCR1: PINHA DE FERRO FUNDIDO COM 35CM DE ALTURA,FIXADA EM MONTANTE; DESCR2: DE FERRO,EXCLUSIVE ESTE.FORNECIMENTO E COLOCACAO | UN
14.002.0383-0 | DESCR1: PONTA DE LANCA DE FERRO FUNDIDO COM 12CM DE ALTURA,FIXADA EM; DESCR2: BARRA REDONDA DE 1.1/4", EXCLUSIVE ESTA.FORNECIMENTO E COLO; DESCR3: CACAO | UN
14.002.0383-A | DESCR1: PONTA DE LANCA DE FERRO FUNDIDO COM 12CM DE ALTURA,FIXADA EM; DESCR2: BARRA REDONDA DE 1.1/4", EXCLUSIVE ESTA.FORNECIMENTO E COLO; DESCR3: CACAO | UN
14.002.0385-0 | DESCR1: TAMPA DE FERRO PARA CAIXA DE AGUA,EM CHAPA Nº18,COM DIAMETRO; DESCR2: DE 1,10M E 10CM DE ALTURA DE VIRADA.FORNECIMENTO E COLOCACA; DESCR3: O | UN
14.002.0385-A | DESCR1: TAMPA DE FERRO PARA CAIXA DE AGUA,EM CHAPA Nº18,COM DIAMETRO; DESCR2: DE 1,10M E 10CM DE ALTURA DE VIRADA.FORNECIMENTO E COLOCACA; DESCR3: O | UN
14.002.0390-0 | DESCR1: TAMPA DE FERRO PINTADA,CHAPA Nº18,DE 1,20X1,20M E 0,20M DE A; DESCR2: LTURA DE VIRADA.FORNECIMENTO E COLOCACAO | UN
14.002.0390-A | DESCR1: TAMPA DE FERRO PINTADA,CHAPA Nº18,DE 1,20X1,20M E 0,20M DE A; DESCR2: LTURA DE VIRADA.FORNECIMENTO E COLOCACAO | UN
14.002.0400-0 | PORTA BALCAO DE ABRIR EM ACO LAMINADO A FRIO COM ADICAO DE C | OBRE,EM 4 FOLHAS,SENDO 2 FOLHAS EXTERNAS EM VENEZIANA E AS 2 | FOLHAS INTERNAS COM DIVISOES HORIZONTAIS,PINTADA COM TINTA | PRIMER,COM LARGURA E ALTURA APROXIMADAS DE 1,20X2,10M,INCLUS | IVE FECHADURA DE CILINDRO,DOBRADICAS,TRINCOS E PUXADORES,EXC | LUSIVE VIDRO.FORNECIMENTO E COLOCACAO | UN
14.002.0400-A | PORTA BALCAO DE ABRIR EM ACO LAMINADO A FRIO COM ADICAO DE C | OBRE,EM 4 FOLHAS,SENDO 2 FOLHAS EXTERNAS EM VENEZIANA E AS 2 | FOLHAS INTERNAS COM DIVISOES HORIZONTAIS,PINTADA COM TINTA | PRIMER,COM LARGURA E ALTURA APROXIMADAS DE 1,20X2,10M,INCLUS | IVE FECHADURA DE CILINDRO,DOBRADICAS,TRINCOS E PUXADORES,EXC | LUSIVE VIDRO.FORNECIMENTO E COLOCACAO | UN
14.002.0402-0 | PORTA DE ABRIR EM ACO LAMINADO A FRIO COM ADICAO DE COBRE,TI | PO VENEZIANA,PINTADA COM TINTA PRIMER,COM LARGURA E ALTURA A | PROXIMADAS DE 0,80X2,10M,INCLUSIVE FECHADURA DE CILINDRO E D | OBRADICAS.FORNECIMENTO E COLOCACAO |  |  | UN
14.002.0402-A | PORTA DE ABRIR EM ACO LAMINADO A FRIO COM ADICAO DE COBRE,TI | PO VENEZIANA,PINTADA COM TINTA PRIMER,COM LARGURA E ALTURA A | PROXIMADAS DE 0,80X2,10M,INCLUSIVE FECHADURA DE CILINDRO E D | OBRADICAS.FORNECIMENTO E COLOCACAO |  |  | UN
14.002.0404-0 | PORTA DE ABRIR EM ACO LAMINADO A FRIO COM ADICAO DE COBRE,CO | M ALMOFADA E DIVISOES HORIZONTAIS,PINTADA COM TINTA PRIMER,C | OM LARGURA E ALTURA APROXIMADAS DE 0,80X2,10M,INCLUSIVE FECH | ADURA DE CILINDRO E DOBRADICAS,EXCLUSIVE VIDRO.FORNECIMENTO | E COLOCACAO |  | UN
14.002.0404-A | PORTA DE ABRIR EM ACO LAMINADO A FRIO COM ADICAO DE COBRE,CO | M ALMOFADA E DIVISOES HORIZONTAIS,PINTADA COM TINTA PRIMER,C | OM LARGURA E ALTURA APROXIMADAS DE 0,80X2,10M,INCLUSIVE FECH | ADURA DE CILINDRO E DOBRADICAS,EXCLUSIVE VIDRO.FORNECIMENTO | E COLOCACAO |  | UN
14.002.0406-0 | PORTA DE ABRIR EM ACO LAMINADO A FRIO COM ADICAO DE COBRE,QU | ADRICULADA,PINTADA COM TINTA PRIMER,COM LARGURA E ALTURA APR | OXIMADAS DE 0,80X2,10M,INCLUSIVE FECHADURA DE CILINDRO E DOB | RADICAS,EXCLUSIVE VIDRO.FORNECIMENTO E COLOCACAO |  |  | UN
14.002.0406-A | PORTA DE ABRIR EM ACO LAMINADO A FRIO COM ADICAO DE COBRE,QU | ADRICULADA,PINTADA COM TINTA PRIMER,COM LARGURA E ALTURA APR | OXIMADAS DE 0,80X2,10M,INCLUSIVE FECHADURA DE CILINDRO E DOB | RADICAS,EXCLUSIVE VIDRO.FORNECIMENTO E COLOCACAO |  |  | UN
14.002.0408-0 | PORTA DE ABRIR EM ACO LAMINADO A FRIO COM ADICAO DE COBRE,CO | M ALMOFADA E BASCULAS PINTADA COM TINTA PRIMER,COM LARGURA E | ALTURA APROXIMADAS DE 0,80X2,10M,INCLUSIVE FECHADURA DE CIL | INDRO E DOBRADICAS,EXCLUSIVE VIDRO.FORNECIMENTO E COLOCACAO |  |  | UN
14.002.0408-A | PORTA DE ABRIR EM ACO LAMINADO A FRIO COM ADICAO DE COBRE,CO | M ALMOFADA E BASCULAS PINTADA COM TINTA PRIMER,COM LARGURA E | ALTURA APROXIMADAS DE 0,80X2,10M,INCLUSIVE FECHADURA DE CIL | INDRO E DOBRADICAS,EXCLUSIVE VIDRO.FORNECIMENTO E COLOCACAO |  |  | UN
14.002.0410-0 | PORTA DE ABRIR EM ACO LAMINADO A FRIO COM ADICAO DE COBRE,EM | DUAS FOLHAS,QUADRICULADA, PINTADA COM TINTA PRIMER,COM LARG | URA E ALTURA APROXIMADAS DE 1,40X2,10M,INCLUSIVE FECHADURA D | E CILINDRO E DOBRADICAS.FORNECIMENTO E COLOCACAO |  |  | UN
14.002.0410-A | PORTA DE ABRIR EM ACO LAMINADO A FRIO COM ADICAO DE COBRE,EM | DUAS FOLHAS,QUADRICULADA, PINTADA COM TINTA PRIMER,COM LARG | URA E ALTURA APROXIMADAS DE 1,40X2,10M,INCLUSIVE FECHADURA D | E CILINDRO E DOBRADICAS.FORNECIMENTO E COLOCACAO |  |  | UN
14.002.0412-0 | PORTA DE CORRER EM ACO LAMINADO A FRIO COM ADICAO DE COBRE,E | M QUATRO FOLHAS,QUADRICULADA,PINTURA COM TINTA PRIMER,COM LA | RGURA E ALTURA APROXIMADAS DE 2,00X2,10M,INCLUSIVE FECHADURA | DE CILINDRO E PUXADORES,EXCLUSIVE VIDRO.FORNECIMENTO E COLO | CACAO |  | UN
14.002.0412-A | PORTA DE CORRER EM ACO LAMINADO A FRIO COM ADICAO DE COBRE,E | M QUATRO FOLHAS,QUADRICULADA,PINTURA COM TINTA PRIMER,COM LA | RGURA E ALTURA APROXIMADAS DE 2,00X2,10M,INCLUSIVE FECHADURA | DE CILINDRO E PUXADORES,EXCLUSIVE VIDRO.FORNECIMENTO E COLO | CACAO |  | UN
14.002.0414-0 | PORTA DE ABRIR EM ACO LAMINADO A FRIO COM ADICAO DE COBRE,TI | PO VENEZIANA,PINTADA COM TINTA PRIMER,COM LARGURA E ALTURA A | PROXIMADAS DE 0,60X2,10M, INCLUSIVE FECHADURA DE CILINDRO E | DOBRADICAS.FORNECIMENTO E COLOCACAO |  |  | UN
14.002.0414-A | PORTA DE ABRIR EM ACO LAMINADO A FRIO COM ADICAO DE COBRE,TI | PO VENEZIANA,PINTADA COM TINTA PRIMER,COM LARGURA E ALTURA A | PROXIMADAS DE 0,60X2,10M, INCLUSIVE FECHADURA DE CILINDRO E | DOBRADICAS.FORNECIMENTO E COLOCACAO |  |  | UN
14.002.0416-0 | PORTA DE ABRIR EM ACO LAMINADO A FRIO COM ADICAO DE COBRE,TI | PO VENEZIANA,PINTADA COM TINTA PRIMER,COM LARGURA E ALTURA A | PROXIMADAS DE 0,70X2,10M,INCLUSIVE FECHADURA DE CILINDRO E D | OBRADICAS.FORNECIMENTO E COLOCACAO |  |  | UN
14.002.0416-A | PORTA DE ABRIR EM ACO LAMINADO A FRIO COM ADICAO DE COBRE,TI | PO VENEZIANA,PINTADA COM TINTA PRIMER,COM LARGURA E ALTURA A | PROXIMADAS DE 0,70X2,10M,INCLUSIVE FECHADURA DE CILINDRO E D | OBRADICAS.FORNECIMENTO E COLOCACAO |  |  | UN
14.002.0430-0 | JANELA BASCULANTE EM ACO LAMINADO A FRIO COM ADICAO DE COBRE | ,DE 1 SECAO COM 1 BASCULA,MEDINDO 0,40X0,60M,PRE-PINTADA,COM | PLETA,COM 2 QUADROS FIXOS,SENDO 1 SUPERIOR E 1 INFERIOR,EXCL | USIVE VIDRO.FORNECIMENTO E COLOCACAO |  |  | UN
14.002.0430-A | JANELA BASCULANTE EM ACO LAMINADO A FRIO COM ADICAO DE COBRE | ,DE 1 SECAO COM 1 BASCULA,MEDINDO 0,40X0,60M,PRE-PINTADA,COM | PLETA,COM 2 QUADROS FIXOS,SENDO 1 SUPERIOR E 1 INFERIOR,EXCL | USIVE VIDRO.FORNECIMENTO E COLOCACAO |  |  | UN
14.002.0432-0 | JANELA BASCULANTE EM ACO LAMINADO A FRIO COM ADICAO DE COBRE | ,DE 1 SECAO COM 2 BASCULAS,MEDINDO 0,60X0,60M,PRE-PINTADA,CO | MPLETA,COM 2 QUADROS FIXOS,SENDO 1 SUPERIOR E 1 INFERIOR,EXC | LUSIVE VIDRO.FORNECIMENTO E COLOCACAO |  |  | UN
14.002.0432-A | JANELA BASCULANTE EM ACO LAMINADO A FRIO COM ADICAO DE COBRE | ,DE 1 SECAO COM 2 BASCULAS,MEDINDO 0,60X0,60M,PRE-PINTADA,CO | MPLETA,COM 2 QUADROS FIXOS,SENDO 1 SUPERIOR E 1 INFERIOR,EXC | LUSIVE VIDRO.FORNECIMENTO E COLOCACAO |  |  | UN
14.002.0434-0 | JANELA BASCULANTE EM ACO LAMINADO A FRIO COM ADICAO DE COBRE | ,DE 1 SECAO COM 2 BASCULAS,MEDINDO 0,60X0,80M,PRE-PINTADA,CO | MPLETA,COM 2 QUADROS FIXOS(UM SUPERIOR E UM INFERIOR) E 2 PA | RTES LATERAIS FIXAS SEM DIVISOES,EXCLUSIVE VIDRO.FORNECIMENT | O E COLOCACAO |  | UN
14.002.0434-A | JANELA BASCULANTE EM ACO LAMINADO A FRIO COM ADICAO DE COBRE | ,DE 1 SECAO COM 2 BASCULAS,MEDINDO 0,60X0,80M,PRE-PINTADA,CO | MPLETA,COM 2 QUADROS FIXOS(UM SUPERIOR E UM INFERIOR) E 2 PA | RTES LATERAIS FIXAS SEM DIVISOES,EXCLUSIVE VIDRO.FORNECIMENT | O E COLOCACAO |  | UN
14.002.0436-0 | JANELA BASCULANTE EM ACO LAMINADO A FRIO COM ADICAO DE COBRE | ,DE 1 SECAO COM 2 BASCULAS,MEDINDO 0,60X1,00M,PRE-PINTADA,CO | MPLETA,COM 2 QUADROS FIXOS (1 SUPERIOR E 1 INFERIOR) E 2 PAR | TES LATERAIS FIXAS SEM DIVISOES,EXCLUSIVE VIDRO.FORNECIMENTO | E COLOCACAO |  | UN
14.002.0436-A | JANELA BASCULANTE EM ACO LAMINADO A FRIO COM ADICAO DE COBRE | ,DE 1 SECAO COM 2 BASCULAS,MEDINDO 0,60X1,00M,PRE-PINTADA,CO | MPLETA,COM 2 QUADROS FIXOS (1 SUPERIOR E 1 INFERIOR) E 2 PAR | TES LATERAIS FIXAS SEM DIVISOES,EXCLUSIVE VIDRO.FORNECIMENTO | E COLOCACAO |  | UN
14.002.0438-0 | JANELA BASCULANTE EM ACO LAMINADO A FRIO COM ADICAO DE COBRE | ,DE 1 SECAO COM 2 BASCULAS,MEDINDO 0,60X1,20M,PRE-PINTADA,CO | MPLETA,COM 2 QUADROS FIXOS (1 SUPERIOR E 1 INFERIOR) E 2 PAR | TES LATERAIS FIXAS COM DIVISOES,EXCLUSIVE VIDRO.FORNECIMENTO | E COLOCACAO |  | UN
14.002.0438-A | JANELA BASCULANTE EM ACO LAMINADO A FRIO COM ADICAO DE COBRE | ,DE 1 SECAO COM 2 BASCULAS,MEDINDO 0,60X1,20M,PRE-PINTADA,CO | MPLETA,COM 2 QUADROS FIXOS (1 SUPERIOR E 1 INFERIOR) E 2 PAR | TES LATERAIS FIXAS COM DIVISOES,EXCLUSIVE VIDRO.FORNECIMENTO | E COLOCACAO |  | UN
14.002.0444-0 | JANELA BASCULANTE EM ACO LAMINADO A FRIO COM ADICAO DE COBRE | ,DE 1 SECAO COM 3 BASCULAS,MEDINDO 0,80X0,80M,PRE-PINTADA,CO | MPLETA,COM 2 QUADROS FIXOS (1 SUPERIOR E 1 INFERIOR) E 2 PAR | TES LATERAIS FIXAS COM DIVISOES,EXCLUSIVE VIDRO.FORNECIMENTO | E COLOCACAO |  | UN
14.002.0444-A | JANELA BASCULANTE EM ACO LAMINADO A FRIO COM ADICAO DE COBRE | ,DE 1 SECAO COM 3 BASCULAS,MEDINDO 0,80X0,80M,PRE-PINTADA,CO | MPLETA,COM 2 QUADROS FIXOS (1 SUPERIOR E 1 INFERIOR) E 2 PAR | TES LATERAIS FIXAS COM DIVISOES,EXCLUSIVE VIDRO.FORNECIMENTO | E COLOCACAO |  | UN
14.002.0452-0 | JANELA BASCULANTE EM ACO LAMINADO A FRIO COM ADICAO DE COBRE | ,DE 1 SECAO COM 4 BASCULAS,MEDINDO 1,00X1,00M,PRE-PINTADA,CO | MPLETA,COM 2 QUADROS FIXOS (1 SUPERIOR E 1 INFERIOR) E 2 PAR | TES LATERAIS FIXAS COM DIVISOES,EXCLUSIVE VIDRO.FORNECIMENTO | E COLOCACAO |  | UN
14.002.0452-A | JANELA BASCULANTE EM ACO LAMINADO A FRIO COM ADICAO DE COBRE | ,DE 1 SECAO COM 4 BASCULAS,MEDINDO 1,00X1,00M,PRE-PINTADA,CO | MPLETA,COM 2 QUADROS FIXOS (1 SUPERIOR E 1 INFERIOR) E 2 PAR | TES LATERAIS FIXAS COM DIVISOES,EXCLUSIVE VIDRO.FORNECIMENTO | E COLOCACAO |  | UN
14.002.0454-0 | JANELA BASCULANTE EM ACO LAMINADO A FRIO COM ADICAO DE COBRE | ,DE 1 SECAO COM 4 BASCULAS,MEDINDO 1,00X1,20M,PRE-PINTADA,CO | MPLETA,COM 2 QUADROS FIXOS (1 SUPERIOR E 1 INFERIOR) E 2 PAR | TES LATERAIS FIXAS COM DIVISOES,EXCLUSIVE VIDRO.FORNECIMENTO | E COLOCACAO |  | UN
14.002.0454-A | JANELA BASCULANTE EM ACO LAMINADO A FRIO COM ADICAO DE COBRE | ,DE 1 SECAO COM 4 BASCULAS,MEDINDO 1,00X1,20M,PRE-PINTADA,CO | MPLETA,COM 2 QUADROS FIXOS (1 SUPERIOR E 1 INFERIOR) E 2 PAR | TES LATERAIS FIXAS COM DIVISOES,EXCLUSIVE VIDRO.FORNECIMENTO | E COLOCACAO |  | UN
14.002.0466-0 | JANELA DE CORRER EM ACO LAMINADO A FRIO COM ADICAO DE COBRE, | COM BANDEIRA BASCULANTE,MEDINDO 1,20X1,50M,PRE-PINTADA,COMPL | ETA,SEM DIVISOES,COM 4 FOLHAS,SENDO 2 FOLHAS LATERAIS FIXAS, | 2 FOLHAS CENTRAIS DE CORRER PARA RECEBEREM VIDROS,EXCLUSIVE | VIDRO.FORNECIMENTO E COLOCACAO |  | UN
14.002.0466-A | JANELA DE CORRER EM ACO LAMINADO A FRIO COM ADICAO DE COBRE, | COM BANDEIRA BASCULANTE,MEDINDO 1,20X1,50M,PRE-PINTADA,COMPL | ETA,SEM DIVISOES,COM 4 FOLHAS,SENDO 2 FOLHAS LATERAIS FIXAS, | 2 FOLHAS CENTRAIS DE CORRER PARA RECEBEREM VIDROS,EXCLUSIVE | VIDRO.FORNECIMENTO E COLOCACAO |  | UN
14.002.0468-0 | JANELA DE CORRER EM ACO LAMINADO A FRIO COM ADICAO DE COBRE, | COM BANDEIRA BASCULANTE,MEDINDO 1,20X2,00M,PRE-PINTADA,COMPL | ETA,SEM DIVISOES,COM 4 FOLHAS,SENDO 2 FOLHAS LATERAIS FIXAS, | 2 FOLHAS CENTRAIS DE CORRER PARA RECEBEREM VIDROS,EXCLUSIVE | VIDRO.FORNECIMENTO E COLOCACAO |  | UN
14.002.0468-A | JANELA DE CORRER EM ACO LAMINADO A FRIO COM ADICAO DE COBRE, | COM BANDEIRA BASCULANTE,MEDINDO 1,20X2,00M,PRE-PINTADA,COMPL | ETA,SEM DIVISOES,COM 4 FOLHAS,SENDO 2 FOLHAS LATERAIS FIXAS, | 2 FOLHAS CENTRAIS DE CORRER PARA RECEBEREM VIDROS,EXCLUSIVE | VIDRO.FORNECIMENTO E COLOCACAO |  | UN
14.002.0470-0 | DESCR1: JANELA EM ACO LAMINADO A FRIO COM ADICAO DE COBRE,MAXIM-AR,M; DESCR2: EDINDO 0,40X0,60X0,05 M,COM BAGUETE EXTERNO,COM GRADE ELO,PR; DESCR3: E-PINTADA,INCLUSIVE FERRAGENS.FORNECIMENTO E COLOCACAO | UN
14.002.0470-A | DESCR1: JANELA EM ACO LAMINADO A FRIO COM ADICAO DE COBRE,MAXIM-AR,M; DESCR2: EDINDO 0,40X0,60X0,05 M,COM BAGUETE EXTERNO,COM GRADE ELO,PR; DESCR3: E-PINTADA,INCLUSIVE FERRAGENS.FORNECIMENTO E COLOCACAO | UN
14.002.0472-0 | DESCR1: JANELA EM ACO LAMINADO A FRIO COM ADICAO DE COBRE,MAXIM-AR,M; DESCR2: EDINDO 0,60X0,60X0,05M,COM MASSA EXTERNA QUADRICULADA,COM GR; DESCR3: ADE,PRE-PINTADA,INCLUSIVE FERRAGENS.FORNECIMENTO E COLOCACAO | UN
14.002.0472-A | DESCR1: JANELA EM ACO LAMINADO A FRIO COM ADICAO DE COBRE,MAXIM-AR,M; DESCR2: EDINDO 0,60X0,60X0,05M,COM MASSA EXTERNA QUADRICULADA,COM GR; DESCR3: ADE,PRE-PINTADA,INCLUSIVE FERRAGENS.FORNECIMENTO E COLOCACAO | UN
14.002.0478-0 | JANELA EM ACO LAMINADO A FRIO COM ADICAO DE COBRE,MAXIM-AR,M | EDINDO 0,60X0,60M,COM MASSA EXTERNA QUADRICULADA,COM GRADE,P | RE-PINTADA,INCLUSIVE FERRAGENS E JUNCAO DE UNIAO,EXCLUSIVE V | IDRO.FORNECIMENTO E COLOCACAO |  |  | UN
14.002.0478-A | JANELA EM ACO LAMINADO A FRIO COM ADICAO DE COBRE,MAXIM-AR,M | EDINDO 0,60X0,60M,COM MASSA EXTERNA QUADRICULADA,COM GRADE,P | RE-PINTADA,INCLUSIVE FERRAGENS E JUNCAO DE UNIAO,EXCLUSIVE V | IDRO.FORNECIMENTO E COLOCACAO |  |  | UN
14.002.0480-0 | DESCR1: JANELA DE ACO LAMINADO A FRIO COM ADICAO DE COBRE,MAXIM-AR,M; DESCR2: EDINDO 1,00X,60X0,05M,COM MASSA EXTERNA QUADRICULADA,COM GRA; DESCR3: DE,PRE-PINTADA,INCLUSIVE FERRANGES.FORNECIMENTO E COLOCACAO | UN
14.002.0480-A | DESCR1: JANELA DE ACO LAMINADO A FRIO COM ADICAO DE COBRE,MAXIM-AR,M; DESCR2: EDINDO 1,00X,60X0,05M,COM MASSA EXTERNA QUADRICULADA,COM GRA; DESCR3: DE,PRE-PINTADA,INCLUSIVE FERRANGES.FORNECIMENTO E COLOCACAO | UN
14.002.0482-0 | JANELA DE CORRER EM ACO LAMINADO A FRIO COM ADICAO DE COBRE, | COM BANDEIRA BASCULANTE, MEDINDO 1,00X1,50M,PRE-PINTADA,COM | PLETA COM 2 FOLHAS FIXAS E 2 FOLHAS CENTRAIS DE CORRER PARA | RECEBER VIDRO (EXCLUSIVE ESTE),MASSA EXTERNA COM DIVISOES E | GRADE.FORNECIMENTO E COLOCACAO |  | UN
14.002.0482-A | JANELA DE CORRER EM ACO LAMINADO A FRIO COM ADICAO DE COBRE, | COM BANDEIRA BASCULANTE, MEDINDO 1,00X1,50M,PRE-PINTADA,COM | PLETA COM 2 FOLHAS FIXAS E 2 FOLHAS CENTRAIS DE CORRER PARA | RECEBER VIDRO (EXCLUSIVE ESTE),MASSA EXTERNA COM DIVISOES E | GRADE.FORNECIMENTO E COLOCACAO |  | UN
14.002.0483-0 | JANELA DE CORRER EM ACO LAMINADO A FRIO COM ADICAO DE COBRE, | COM BANDEIRA BASCULANTE,MEDINDO 1,20X1,00X0,08M,COM 4 FOLHAS | ,MASSA EXTERNA COM DIVISAO,COM GRADE ELO,PRE-PINTADA,INCLUSI | VE FERRAGENS.FORNECIMENTO E COLOCACAO |  |  | UN
14.002.0483-A | JANELA DE CORRER EM ACO LAMINADO A FRIO COM ADICAO DE COBRE, | COM BANDEIRA BASCULANTE,MEDINDO 1,20X1,00X0,08M,COM 4 FOLHAS | ,MASSA EXTERNA COM DIVISAO,COM GRADE ELO,PRE-PINTADA,INCLUSI | VE FERRAGENS.FORNECIMENTO E COLOCACAO |  |  | UN
14.002.0485-0 | DESCR1: JANELA DE CORRER EM ACO LAMINADO A FRIO COM ADICAO DE COBRE,; DESCR2: COM BANDEIRA BASCULANTE,MEDINDO 1,20X1,50M,MASSA EXTERNA QUA; DESCR3: DRICULADA.FORNECIMENTO E COLOCACAO | UN
14.002.0485-A | DESCR1: JANELA DE CORRER EM ACO LAMINADO A FRIO COM ADICAO DE COBRE,; DESCR2: COM BANDEIRA BASCULANTE,MEDINDO 1,20X1,50M,MASSA EXTERNA QUA; DESCR3: DRICULADA.FORNECIMENTO E COLOCACAO | UN
14.002.0486-0 | JANELA DE CORRER EM ACO LAMINADO A FRIO COM ADICAO DE COBRE, | COM BANDEIRA BASCULANTE,MEDINDO 1,20X2,00M,COM 2 FOLHAS FIXA | S E 2 FOLHAS CENTRAIS DE CORRER,MASSA EXTERNA,COM DIVISOES,C | OM GRADE ELO INTERNA NO VAO CENTRAL.FORNECIMENTO E COLOCACAO |  |  | UN
14.002.0486-A | JANELA DE CORRER EM ACO LAMINADO A FRIO COM ADICAO DE COBRE, | COM BANDEIRA BASCULANTE,MEDINDO 1,20X2,00M,COM 2 FOLHAS FIXA | S E 2 FOLHAS CENTRAIS DE CORRER,MASSA EXTERNA,COM DIVISOES,C | OM GRADE ELO INTERNA NO VAO CENTRAL.FORNECIMENTO E COLOCACAO |  |  | UN
14.002.0487-0 | DESCR1: JANELA EM ACO LAMINADO A FRIO COM ADICAO DE COBRE,MAXIM-AR,M; DESCR2: EDINDO 1,40X0,60M,2 FOLHAS,COM GRADE ELO,PRE-PINTADA,INCLUSI; DESCR3: VE FERRAGENS.FORNECIMENTO E COLOCACAO | UN
14.002.0487-A | DESCR1: JANELA EM ACO LAMINADO A FRIO COM ADICAO DE COBRE,MAXIM-AR,M; DESCR2: EDINDO 1,40X0,60M,2 FOLHAS,COM GRADE ELO,PRE-PINTADA,INCLUSI; DESCR3: VE FERRAGENS.FORNECIMENTO E COLOCACAO | UN
14.002.0489-0 | DESCR1: JANELA EM ACO LAMINADO A FRIO COM ADICAO DE COBRE,MAXIM-AR,M; DESCR2: EDINDO 0,40X0,60M,COM MASSA EXTERNA QUADRICULADA,COM GRADE I; DESCR3: NTERNA,COM 1 FOLHA,EXCLUSIVE VIDRO.FORNECIMENTO E COLOCACAO | UN
14.002.0489-A | DESCR1: JANELA EM ACO LAMINADO A FRIO COM ADICAO DE COBRE,MAXIM-AR,M; DESCR2: EDINDO 0,40X0,60M,COM MASSA EXTERNA QUADRICULADA,COM GRADE I; DESCR3: NTERNA,COM 1 FOLHA,EXCLUSIVE VIDRO.FORNECIMENTO E COLOCACAO | UN
14.002.0490-0 | DESCR1: JANELA EM ACO LAMINADO A FRIO COM ADICAO DE COBRE,MAXIM-AR,M; DESCR2: EDINDO 0,60X0,80M,COM MASSA EXTERNA QUADRICULADA,COM GRADE I; DESCR3: NTERNA,COM 1 FOLHA,EXCLUSIVE VIDRO.FORNECIMENTO E COLOCACAO | UN
14.002.0490-A | DESCR1: JANELA EM ACO LAMINADO A FRIO COM ADICAO DE COBRE,MAXIM-AR,M; DESCR2: EDINDO 0,60X0,80M,COM MASSA EXTERNA QUADRICULADA,COM GRADE I; DESCR3: NTERNA,COM 1 FOLHA,EXCLUSIVE VIDRO.FORNECIMENTO E COLOCACAO | UN
14.002.0491-0 | DESCR1: JANELA EM ACO LAMINADO A FRIO COM ADICAO DE COBRE,MAXIM-AR,M; DESCR2: EDINDO 1,20X0,60M,COM MASSA EXTERNA QUADRICULADA,COM GRADE I; DESCR3: NTERNA,COM 1 FOLHA,EXCLUSIVE VIDRO.FORNECIMENTO E COLOCACAO | UN
14.002.0491-A | DESCR1: JANELA EM ACO LAMINADO A FRIO COM ADICAO DE COBRE,MAXIM-AR,M; DESCR2: EDINDO 1,20X0,60M,COM MASSA EXTERNA QUADRICULADA,COM GRADE I; DESCR3: NTERNA,COM 1 FOLHA,EXCLUSIVE VIDRO.FORNECIMENTO E COLOCACAO | UN
14.002.0493-0 | JANELA EM ACO LAMINADO A FRIO COM ADICAO DE COBRE,4 FOLHAS,C | OM BANDEIRA BASCULANTE,MEDINDO 1,00X2,00X0,14M,MASSA EXTERNA | COM DIVISAO,PRE-PINTADA,INCLUSIVE FERRAGENS.FORNECIMENTO E | COLOCACAO |  |  | UN
14.002.0493-A | JANELA EM ACO LAMINADO A FRIO COM ADICAO DE COBRE,4 FOLHAS,C | OM BANDEIRA BASCULANTE,MEDINDO 1,00X2,00X0,14M,MASSA EXTERNA | COM DIVISAO,PRE-PINTADA,INCLUSIVE FERRAGENS.FORNECIMENTO E | COLOCACAO |  |  | UN
14.002.0494-0 | DESCR1: JANELA DE CORRER EM ACO LAMINADO A FRIO COM ADICAO DE COBRE,; DESCR2: MEDINDO 1,20X2,00M,MASSA EXTERNA QUADRICULADA,COM GRADE INTE; DESCR3: RNA,COM 4 FOLHAS,EXCLUSIVE VIDRO.FORNECIMENTO E COLOCACAO | UN
14.002.0494-A | DESCR1: JANELA DE CORRER EM ACO LAMINADO A FRIO COM ADICAO DE COBRE,; DESCR2: MEDINDO 1,20X2,00M,MASSA EXTERNA QUADRICULADA,COM GRADE INTE; DESCR3: RNA,COM 4 FOLHAS,EXCLUSIVE VIDRO.FORNECIMENTO E COLOCACAO | UN
14.002.0495-0 | JANELA EM ACO LAMINADO A FRIO COM ADICAO DE COBRE,TIPO MAXIM | -AR,MEDINDO 1,40X1,20M,COM GRADE ELO,COMPOSTO POR 2 MODULOS | DE 1,40X0,60M,COM 2 FOLHAS CADA E JUNCAO ACO LAMINADO A FRIO | COM ADICAO DE COBRE,PARA JANELA MAXIM-AR 140CM.FORNECIMENTO | E COLOCACAO |  | UN
14.002.0495-A | JANELA EM ACO LAMINADO A FRIO COM ADICAO DE COBRE,TIPO MAXIM | -AR,MEDINDO 1,40X1,20M,COM GRADE ELO,COMPOSTO POR 2 MODULOS | DE 1,40X0,60M,COM 2 FOLHAS CADA E JUNCAO ACO LAMINADO A FRIO | COM ADICAO DE COBRE,PARA JANELA MAXIM-AR 140CM.FORNECIMENTO | E COLOCACAO |  | UN
14.002.0496-0 | JANELA EM ACO LAMINADO A FRIO COM ADICAO DE COBRE,TIPO MAXIM | -AR,MEDINDO 2,40X0,60M,COMPOSTO PARA 4 MODULOS DE 0,60X0,60M | ,COM 1 FOLHA,COM GRADE ELO E JUNCAO PARA JANELA MAXIM-AR 60C | M.FORNECIMENTO E COLOCACAO |  |  | UN
14.002.0496-A | JANELA EM ACO LAMINADO A FRIO COM ADICAO DE COBRE,TIPO MAXIM | -AR,MEDINDO 2,40X0,60M,COMPOSTO PARA 4 MODULOS DE 0,60X0,60M | ,COM 1 FOLHA,COM GRADE ELO E JUNCAO PARA JANELA MAXIM-AR 60C | M.FORNECIMENTO E COLOCACAO |  |  | UN
14.002.0498-0 | DESCR1: JANELA VENEZIANA EM ACO LAMINADO A FRIO COM ADICAO DE COBRE,; DESCR2: COM 6 FOLHAS,MEDINDO 1,20X2,00M,COM POSTIGO PARA VIDRO INTER; DESCR3: NO,EXCLUSIVE VIDRO.FORNECIMENTO E COLOCACAO | UN
14.002.0498-A | DESCR1: JANELA VENEZIANA EM ACO LAMINADO A FRIO COM ADICAO DE COBRE,; DESCR2: COM 6 FOLHAS,MEDINDO 1,20X2,00M,COM POSTIGO PARA VIDRO INTER; DESCR3: NO,EXCLUSIVE VIDRO.FORNECIMENTO E COLOCACAO | UN
14.002.0499-0 | DESCR1: JANELA VENEZIANA EM ACO LAMINADO A FRIO COM ADICAO DE COBRE,; DESCR2: COM 6 FOLHAS,MEDINDO 1,50X1,20M,EXCLUSIVE VIDRO.FORNECIMENTO; DESCR3: E COLOCACAO | UN
14.002.0499-A | DESCR1: JANELA VENEZIANA EM ACO LAMINADO A FRIO COM ADICAO DE COBRE,; DESCR2: COM 6 FOLHAS,MEDINDO 1,50X1,20M,EXCLUSIVE VIDRO.FORNECIMENTO; DESCR3: E COLOCACAO | UN
14.002.0501-0 | JANELA EM ACO LAMINADO A FRIO COM ADICAO DE COBRE,TIPO MAXIM | -AR,MEDINDO 2,00X0,60M,COM GRADE ELO,COMPOSTO POR 1 MODULO D | E 0,60X0,60M,COM 1 FOLHA,1 MODULO DE 1,40X0,60M,COM 2 FOLHAS | E JUNCAO PARA JANELA MAXIM-AR 60CM.FORNECIMENTO E COLOCACAO |  |  | UN
14.002.0501-A | JANELA EM ACO LAMINADO A FRIO COM ADICAO DE COBRE,TIPO MAXIM | -AR,MEDINDO 2,00X0,60M,COM GRADE ELO,COMPOSTO POR 1 MODULO D | E 0,60X0,60M,COM 1 FOLHA,1 MODULO DE 1,40X0,60M,COM 2 FOLHAS | E JUNCAO PARA JANELA MAXIM-AR 60CM.FORNECIMENTO E COLOCACAO |  |  | UN
14.002.0503-0 | DESCR1: JANELA VENEZIANA EM ACO LAMINADO A FRIO COM ADICAO DE COBRE,; DESCR2: MEDINDO 2,00X1,00X0,14M,6 FOLHAS,COM GRADE QUADRICULADA,PRE-; DESCR3: PINTADA,INCLUSIVE FERRAGENS.FORNECIMENTO E COLOCACAO | UN
14.002.0503-A | DESCR1: JANELA VENEZIANA EM ACO LAMINADO A FRIO COM ADICAO DE COBRE,; DESCR2: MEDINDO 2,00X1,00X0,14M,6 FOLHAS,COM GRADE QUADRICULADA,PRE-; DESCR3: PINTADA,INCLUSIVE FERRAGENS.FORNECIMENTO E COLOCACAO | UN
14.002.0520-0 | PORTA ACUSTICA METALICA COM INDICE DE PROTECAO SONORA APROXI | MADAMENTE COM 46DB,PARA ALTA FREQUENCIA,NAS DIMENSOES DE 700 | X2100MM,INCLUSIVE FECHADURA ESPECIAL COM CHAVE,MOLDURA EM CA | NTONEIRA DE ACO.FORNECIMENTO E COLOCACAO |  |  | UN
14.002.0520-A | PORTA ACUSTICA METALICA COM INDICE DE PROTECAO SONORA APROXI | MADAMENTE COM 46DB,PARA ALTA FREQUENCIA,NAS DIMENSOES DE 700 | X2100MM,INCLUSIVE FECHADURA ESPECIAL COM CHAVE,MOLDURA EM CA | NTONEIRA DE ACO.FORNECIMENTO E COLOCACAO |  |  | UN
14.002.0521-0 | PORTA ACUSTICA METALICA COM INDICE DE PROTECAO SONORA APROXI | MADAMENTE COM 46DB,PARA ALTA FREQUENCIA,NAS DIMENSOES DE 800 | X2100MM,INCLUSIVE FECHADURA ESPECIAL COM CHAVE,MOLDURA EM CA | NTONEIRA DE ACO.FORNECIMENTO E COLOCACAO |  |  | UN
14.002.0521-A | PORTA ACUSTICA METALICA COM INDICE DE PROTECAO SONORA APROXI | MADAMENTE COM 46DB,PARA ALTA FREQUENCIA,NAS DIMENSOES DE 800 | X2100MM,INCLUSIVE FECHADURA ESPECIAL COM CHAVE,MOLDURA EM CA | NTONEIRA DE ACO.FORNECIMENTO E COLOCACAO |  |  | UN
14.002.0522-0 | PORTA ACUSTICA METALICA COM INDICE DE PROTECAO SONORA APROXI | MADAMENTE COM 46DB,PARA ALTA FREQUENCIA,NAS DIMENSOES DE 900 | X2100MM,INCLUSIVE FECHADURA ESPECIAL COM CHAVE,MOLDURA EM CA | NTONEIRA DE ACO.FORNECIMENTO E COLOCACAO |  |  | UN
14.002.0522-A | PORTA ACUSTICA METALICA COM INDICE DE PROTECAO SONORA APROXI | MADAMENTE COM 46DB,PARA ALTA FREQUENCIA,NAS DIMENSOES DE 900 | X2100MM,INCLUSIVE FECHADURA ESPECIAL COM CHAVE,MOLDURA EM CA | NTONEIRA DE ACO.FORNECIMENTO E COLOCACAO |  |  | UN
14.002.0523-0 | PORTA ACUSTICA METALICA COM INDICE DE PROTECAO SONORA APROXI | MADAMENTE COM 46DB,PARA ALTA FREQUENCIA,NAS DIMENSOES DE 100 | 0X2100MM,INCLUSIVE FECHADURA ESPECIAL COM CHAVE,MOLDURA EM C | ANTONEIRA DE ACO.FORNECIMENTO E COLOCACAO |  |  | UN
14.002.0523-A | PORTA ACUSTICA METALICA COM INDICE DE PROTECAO SONORA APROXI | MADAMENTE COM 46DB,PARA ALTA FREQUENCIA,NAS DIMENSOES DE 100 | 0X2100MM,INCLUSIVE FECHADURA ESPECIAL COM CHAVE,MOLDURA EM C | ANTONEIRA DE ACO.FORNECIMENTO E COLOCACAO |  |  | UN
14.002.0524-0 | PORTA ACUSTICA METALICA COM INDICE DE PROTECAO SONORA APROXI | MADAMENTE COM 46DB,PARA ALTA FREQUENCIA,NAS DIMENSOES DE 140 | 0X2100MM,INCLUSIVE FECHADURA ESPECIAL COM CHAVE,MOLDURA EM C | ANTONEIRA DE ACO.FORNECIMENTO E COLOCACAO |  |  | UN
14.002.0524-A | PORTA ACUSTICA METALICA COM INDICE DE PROTECAO SONORA APROXI | MADAMENTE COM 46DB,PARA ALTA FREQUENCIA,NAS DIMENSOES DE 140 | 0X2100MM,INCLUSIVE FECHADURA ESPECIAL COM CHAVE,MOLDURA EM C | ANTONEIRA DE ACO.FORNECIMENTO E COLOCACAO |  |  | UN
14.002.0525-0 | PORTA ACUSTICA METALICA COM INDICE DE PROTECAO SONORA APROXI | MADAMENTE COM 46DB,PARA ALTA FREQUENCIA,NAS DIMENSOES DE 160 | 0X2100MM,INCLUSIVE FECHADURA ESPECIAL COM CHAVE,MOLDURA EM C | ANTONEIRA DE ACO.FORNECIMENTO E COLOCACAO |  |  | UN
14.002.0525-A | PORTA ACUSTICA METALICA COM INDICE DE PROTECAO SONORA APROXI | MADAMENTE COM 46DB,PARA ALTA FREQUENCIA,NAS DIMENSOES DE 160 | 0X2100MM,INCLUSIVE FECHADURA ESPECIAL COM CHAVE,MOLDURA EM C | ANTONEIRA DE ACO.FORNECIMENTO E COLOCACAO |  |  | UN
14.002.0526-0 | PORTA ACUSTICA METALICA COM INDICE DE PROTECAO SONORA APROXI | MADAMENTE COM 46DB,PARA ALTA FREQUENCIA,NAS DIMENSOES DE 180 | 0X2100MM,INCLUSIVE FECHADURA ESPECIAL COM CHAVE,MOLDURA EM C | ANTONEIRA DE ACO.FORNECIMENTO E COLOCACAO |  |  | UN
14.002.0526-A | PORTA ACUSTICA METALICA COM INDICE DE PROTECAO SONORA APROXI | MADAMENTE COM 46DB,PARA ALTA FREQUENCIA,NAS DIMENSOES DE 180 | 0X2100MM,INCLUSIVE FECHADURA ESPECIAL COM CHAVE,MOLDURA EM C | ANTONEIRA DE ACO.FORNECIMENTO E COLOCACAO |  |  | UN
14.002.0527-0 | PORTA ACUSTICA METALICA COM INDICE DE PROTECAO SONORA APROXI | MADAMENTE COM 46DB,PARA ALTA FREQUENCIA,NAS DIMENSOES DE 200 | 0X2100MM,INCLUSIVE FECHADURA ESPECIAL COM CHAVE,MOLDURA EM C | ANTONEIRA DE ACO.FORNECIMENTO E COLOCACAO |  |  | UN
14.002.0527-A | PORTA ACUSTICA METALICA COM INDICE DE PROTECAO SONORA APROXI | MADAMENTE COM 46DB,PARA ALTA FREQUENCIA,NAS DIMENSOES DE 200 | 0X2100MM,INCLUSIVE FECHADURA ESPECIAL COM CHAVE,MOLDURA EM C | ANTONEIRA DE ACO.FORNECIMENTO E COLOCACAO |  |  | UN
14.002.0535-0 | PORTA ACUSTICA METALICA COM INDICE DE PROTECAO SONORA APROXI | MADAMENTE COM 56DB,PARA ALTA FREQUENCIA,NAS DIMENSOES DE 700 | X2100MM,INCLUSIVE FECHADURA ESPECIAL COM CHAVE,MOLDURA EM CA | NTONEIRA DE ACO.FORNECIMENTO E COLOCACAO |  |  | UN
14.002.0535-A | PORTA ACUSTICA METALICA COM INDICE DE PROTECAO SONORA APROXI | MADAMENTE COM 56DB,PARA ALTA FREQUENCIA,NAS DIMENSOES DE 700 | X2100MM,INCLUSIVE FECHADURA ESPECIAL COM CHAVE,MOLDURA EM CA | NTONEIRA DE ACO.FORNECIMENTO E COLOCACAO |  |  | UN
14.002.0536-0 | PORTA ACUSTICA METALICA COM INDICE DE PROTECAO SONORA APROXI | MADAMENTE COM 56DB,PARA ALTA FREQUENCIA,NAS DIMENSOES DE 800 | X2100MM,INCLUSIVE FECHADURA ESPECIAL COM CHAVE,MOLDURA EM CA | NTONEIRA DE ACO.FORNECIMENTO E COLOCACAO |  |  | UN
14.002.0536-A | PORTA ACUSTICA METALICA COM INDICE DE PROTECAO SONORA APROXI | MADAMENTE COM 56DB,PARA ALTA FREQUENCIA,NAS DIMENSOES DE 800 | X2100MM,INCLUSIVE FECHADURA ESPECIAL COM CHAVE,MOLDURA EM CA | NTONEIRA DE ACO.FORNECIMENTO E COLOCACAO |  |  | UN
14.002.0537-0 | PORTA ACUSTICA METALICA COM INDICE DE PROTECAO SONORA APROXI | MADAMENTE COM 56DB,PARA ALTA FREQUENCIA,NAS DIMENSOES DE 900 | X2100MM,INCLUSIVE FECHADURA ESPECIAL COM CHAVE,MOLDURA EM CA | NTONEIRA DE ACO.FORNECIMENTO E COLOCACAO |  |  | UN
14.002.0537-A | PORTA ACUSTICA METALICA COM INDICE DE PROTECAO SONORA APROXI | MADAMENTE COM 56DB,PARA ALTA FREQUENCIA,NAS DIMENSOES DE 900 | X2100MM,INCLUSIVE FECHADURA ESPECIAL COM CHAVE,MOLDURA EM CA | NTONEIRA DE ACO.FORNECIMENTO E COLOCACAO |  |  | UN
14.002.0538-0 | PORTA ACUSTICA METALICA COM INDICE DE PROTECAO SONORA APROXI | MADAMENTE COM 56DB,PARA ALTA FREQUENCIA,NAS DIMENSOES DE 100 | 0X2100MM,INCLUSIVE FECHADURA ESPECIAL COM CHAVE,MOLDURA EM C | ANTONEIRA DE ACO.FORNECIMENTO E COLOCACAO |  |  | UN
14.002.0538-A | PORTA ACUSTICA METALICA COM INDICE DE PROTECAO SONORA APROXI | MADAMENTE COM 56DB,PARA ALTA FREQUENCIA,NAS DIMENSOES DE 100 | 0X2100MM,INCLUSIVE FECHADURA ESPECIAL COM CHAVE,MOLDURA EM C | ANTONEIRA DE ACO.FORNECIMENTO E COLOCACAO |  |  | UN
14.002.0539-0 | PORTA ACUSTICA METALICA COM INDICE DE PROTECAO SONORA APROXI | MADAMENTE COM 56DB,PARA ALTA FREQUENCIA,NAS DIMENSOES DE 140 | 0X2100MM,INCLUSIVE FECHADURA ESPECIAL COM CHAVE,MOLDURA EM C | ANTONEIRA DE ACO.FORNECIMENTO E COLOCACAO |  |  | UN
14.002.0539-A | PORTA ACUSTICA METALICA COM INDICE DE PROTECAO SONORA APROXI | MADAMENTE COM 56DB,PARA ALTA FREQUENCIA,NAS DIMENSOES DE 140 | 0X2100MM,INCLUSIVE FECHADURA ESPECIAL COM CHAVE,MOLDURA EM C | ANTONEIRA DE ACO.FORNECIMENTO E COLOCACAO |  |  | UN
14.002.0540-0 | PORTA ACUSTICA METALICA COM INDICE DE PROTECAO SONORA APROXI | MADAMENTE COM 56DB,PARA ALTA FREQUENCIA,NAS DIMENSOES DE 160 | 0X2100MM,INCLUSIVE FECHADURA ESPECIAL COM CHAVE,MOLDURA EM C | ANTONEIRA DE ACO.FORNECIMENTO E COLOCACAO |  |  | UN
14.002.0540-A | PORTA ACUSTICA METALICA COM INDICE DE PROTECAO SONORA APROXI | MADAMENTE COM 56DB,PARA ALTA FREQUENCIA,NAS DIMENSOES DE 160 | 0X2100MM,INCLUSIVE FECHADURA ESPECIAL COM CHAVE,MOLDURA EM C | ANTONEIRA DE ACO.FORNECIMENTO E COLOCACAO |  |  | UN
14.002.0541-0 | PORTA ACUSTICA METALICA COM INDICE DE PROTECAO SONORA APROXI | MADAMENTE COM 56DB,PARA ALTA FREQUENCIA,NAS DIMENSOES DE 180 | 0X2100MM,INCLUSIVE FECHADURA ESPECIAL COM CHAVE,MOLDURA EM C | ANTONEIRA DE ACO.FORNECIMENTO E COLOCACAO |  |  | UN
14.002.0541-A | PORTA ACUSTICA METALICA COM INDICE DE PROTECAO SONORA APROXI | MADAMENTE COM 56DB,PARA ALTA FREQUENCIA,NAS DIMENSOES DE 180 | 0X2100MM,INCLUSIVE FECHADURA ESPECIAL COM CHAVE,MOLDURA EM C | ANTONEIRA DE ACO.FORNECIMENTO E COLOCACAO |  |  | UN
14.002.0542-0 | PORTA ACUSTICA METALICA COM INDICE DE PROTECAO SONORA APROXI | MADAMENTE COM 56DB,PARA ALTA FREQUENCIA,NAS DIMENSOES DE 200 | 0X2100MM,INCLUSIVE FECHADURA ESPECIAL COM CHAVE,MOLDURA EM C | ANTONEIRA DE ACO.FORNECIMENTO E COLOCACAO |  |  | UN
14.002.0542-A | PORTA ACUSTICA METALICA COM INDICE DE PROTECAO SONORA APROXI | MADAMENTE COM 56DB,PARA ALTA FREQUENCIA,NAS DIMENSOES DE 200 | 0X2100MM,INCLUSIVE FECHADURA ESPECIAL COM CHAVE,MOLDURA EM C | ANTONEIRA DE ACO.FORNECIMENTO E COLOCACAO |  |  | UN
14.003.0016-0 | DESCR1: JANELA DE ALUMINIO ANODIZADO AO NATURAL DE CORRER,DUAS FOLHA; DESCR2: S DE CORRER E BANDEIRA DE 0,50M DE ALTURA COM PAINEIS BASCUL; DESCR3: ANTES,EM PERFIS SERIE 28.FORNECIMENTO E COLOCACAO | M2
14.003.0016-A | DESCR1: JANELA DE ALUMINIO ANODIZADO AO NATURAL DE CORRER,DUAS FOLHA; DESCR2: S DE CORRER E BANDEIRA DE 0,50M DE ALTURA COM PAINEIS BASCUL; DESCR3: ANTES,EM PERFIS SERIE 28.FORNECIMENTO E COLOCACAO | M2
14.003.0017-0 | DESCR1: JANELA DE ALUMINIO ANODIZADO EM BRONZE OU PRETO,DUAS FOLHAS; DESCR2: DE CORRER E BANDEIRA DE 0,50M DE ALTURA COM PAINEIS BASCULAN; DESCR3: TES,EM PERFIS SERIE 28.FORNECIMENTO E COLOCACAO | M2
14.003.0017-A | DESCR1: JANELA DE ALUMINIO ANODIZADO EM BRONZE OU PRETO,DUAS FOLHAS; DESCR2: DE CORRER E BANDEIRA DE 0,50M DE ALTURA COM PAINEIS BASCULAN; DESCR3: TES,EM PERFIS SERIE 28.FORNECIMENTO E COLOCACAO | M2
14.003.0020-0 | JANELA DE ALUMINIO ANODIZADO AO NATURAL DE CORRER,DUAS FOLHA | S FIXAS E DUAS DE CORRER E BANDEIRA DE 0,50M DE ALTURA COM | 2 PAINEIS FIXOS E 2 BASCULANTES, EM PERFIS SERIE 28. FORNECI | MENTO E COLOCACAO |  |  | M2
14.003.0020-A | JANELA DE ALUMINIO ANODIZADO AO NATURAL DE CORRER,DUAS FOLHA | S FIXAS E DUAS DE CORRER E BANDEIRA DE 0,50M DE ALTURA COM | 2 PAINEIS FIXOS E 2 BASCULANTES, EM PERFIS SERIE 28. FORNECI | MENTO E COLOCACAO |  |  | M2
14.003.0021-0 | JANELA DE ALUMINIO ANODIZADO EM BRONZE OU PRETO, DUAS FOLHAS | FIXAS E DUAS DE CORRER E BANDEIRA DE 0,50M DE ALTURA COM | 2 PAINEIS FIXOS E 2 BASCULANTES, EM PERFIS SERIE 28. FORNECI | MENTO E COLOCACAO |  |  | M2
14.003.0021-A | JANELA DE ALUMINIO ANODIZADO EM BRONZE OU PRETO, DUAS FOLHAS | FIXAS E DUAS DE CORRER E BANDEIRA DE 0,50M DE ALTURA COM | 2 PAINEIS FIXOS E 2 BASCULANTES, EM PERFIS SERIE 28. FORNECI | MENTO E COLOCACAO |  |  | M2
14.003.0025-0 | DESCR1: JANELA DE ALUMINIO ANODIZADO AO NATURAL DE CORRER,COM DUAS F; DESCR2: OLHAS DE CORRER,EM PERFIS SERIE 28.FORNECIMENTO E COLOCACAO | M2
14.003.0025-A | DESCR1: JANELA DE ALUMINIO ANODIZADO AO NATURAL DE CORRER,COM DUAS F; DESCR2: OLHAS DE CORRER,EM PERFIS SERIE 28.FORNECIMENTO E COLOCACAO | M2
14.003.0026-0 | DESCR1: JANELA DE ALUMINIO ANODIZADO EM BRONZE OU PRETO DE CORRER,; DESCR2: COM DUAS FOLHAS DE CORRER,EM PERFIS SERIE 28.FORNECIMENTO E; DESCR3: COLOCACAO | M2
14.003.0026-A | DESCR1: JANELA DE ALUMINIO ANODIZADO EM BRONZE OU PRETO DE CORRER,; DESCR2: COM DUAS FOLHAS DE CORRER,EM PERFIS SERIE 28.FORNECIMENTO E; DESCR3: COLOCACAO | M2
14.003.0028-0 | DESCR1: JANELA DE ALUMINIO ANODIZADO AO NATURAL DE CORRER,COM DUAS F; DESCR2: OLHAS FIXAS E DUAS FOLHAS DE CORRER,EM PERFIS SERIE 28.FORNE; DESCR3: CIMENTO E COLOCACAO | M2
14.003.0028-A | DESCR1: JANELA DE ALUMINIO ANODIZADO AO NATURAL DE CORRER,COM DUAS F; DESCR2: OLHAS FIXAS E DUAS FOLHAS DE CORRER,EM PERFIS SERIE 28.FORNE; DESCR3: CIMENTO E COLOCACAO | M2
14.003.0029-0 | DESCR1: JANELA DE ALUMINIO ANODIZADO EM BRONZE OU PRETO DE CORRER,CO; DESCR2: M DUAS FOLHAS FIXAS E DUAS FOLHAS DE CORRER,EM PERFIS SERIE; DESCR3: 28.FORNECIMENTO E COLOCACAO | M2
14.003.0029-A | DESCR1: JANELA DE ALUMINIO ANODIZADO EM BRONZE OU PRETO DE CORRER,CO; DESCR2: M DUAS FOLHAS FIXAS E DUAS FOLHAS DE CORRER,EM PERFIS SERIE; DESCR3: 28.FORNECIMENTO E COLOCACAO | M2
14.003.0050-0 | DESCR1: JANELA DE ALUMINIO ANODIZADO AO NATURAL,TIPO PROJETANTE, COM; DESCR2: PAINEL PROJETANTE, PROVIDA DE HASTE DE COMANDO, EM PERFIS; DESCR3: SERIE 28.FORNECIMENTO E COLOCACAO | M2
14.003.0050-A | DESCR1: JANELA DE ALUMINIO ANODIZADO AO NATURAL,TIPO PROJETANTE, COM; DESCR2: PAINEL PROJETANTE, PROVIDA DE HASTE DE COMANDO, EM PERFIS; DESCR3: SERIE 28.FORNECIMENTO E COLOCACAO | M2
14.003.0051-0 | DESCR1: JANELA DE ALUMINIO ANODIZADO EM BRONZE OU PRETO,TIPO PROJETA; DESCR2: NTE, COM PAINEL PROJETANTE, PROVIDA DE HASTE DE COMANDO, EM; DESCR3: PERFIS SERIE 28.FORNECIMENTO E COLOCACAO | M2
14.003.0051-A | DESCR1: JANELA DE ALUMINIO ANODIZADO EM BRONZE OU PRETO,TIPO PROJETA; DESCR2: NTE, COM PAINEL PROJETANTE, PROVIDA DE HASTE DE COMANDO, EM; DESCR3: PERFIS SERIE 28.FORNECIMENTO E COLOCACAO | M2
14.003.0061-0 | DESCR1: JANELA DE ALUMINIO ANODIZADO AO NATURAL,TIPO PIVOTANTE,COM P; DESCR2: AINEL PIVOTANTE VERTICAL,EM PERFIS SERIE 28. FORNECIMENTO E; DESCR3: COLOCACAO | M2
14.003.0061-A | DESCR1: JANELA DE ALUMINIO ANODIZADO AO NATURAL,TIPO PIVOTANTE,COM P; DESCR2: AINEL PIVOTANTE VERTICAL,EM PERFIS SERIE 28. FORNECIMENTO E; DESCR3: COLOCACAO | M2
14.003.0062-0 | DESCR1: JANELA DE ALUMINIO ANODIZADO EM BRONZE OU PRETO,TIPO PIVOTAN; DESCR2: TE,C/PAINEL PIVOTANTE VERTICAL,EM PERFIS SERIE 28.FORNECIMEN; DESCR3: TO E COLOCACAO | M2
14.003.0062-A | DESCR1: JANELA DE ALUMINIO ANODIZADO EM BRONZE OU PRETO,TIPO PIVOTAN; DESCR2: TE,C/PAINEL PIVOTANTE VERTICAL,EM PERFIS SERIE 28.FORNECIMEN; DESCR3: TO E COLOCACAO | M2
14.003.0070-0 | DESCR1: JANELA BASCULANTE DE ALUMINIO ANODIZADO AO NATURAL,COM 1 ORD; DESCR2: EM E BASCULA INFERIOR FIXA,EM PERFIS SERIE 28.FORNECIMENTO E; DESCR3: COLOCACAO | M2
14.003.0070-A | DESCR1: JANELA BASCULANTE DE ALUMINIO ANODIZADO AO NATURAL,COM 1 ORD; DESCR2: EM E BASCULA INFERIOR FIXA,EM PERFIS SERIE 28.FORNECIMENTO E; DESCR3: COLOCACAO | M2
14.003.0071-0 | DESCR1: JANELA BASCULANTE DE ALUMINIO ANODIZADO EM BRONZE OU PRETO,; DESCR2: COM 1 ORDEM E BASCULA INFERIOR FIXA, EM PERFIS SERIE 28. FOR; DESCR3: NECIMENTO E COLOCACAO | M2
14.003.0071-A | DESCR1: JANELA BASCULANTE DE ALUMINIO ANODIZADO EM BRONZE OU PRETO,; DESCR2: COM 1 ORDEM E BASCULA INFERIOR FIXA, EM PERFIS SERIE 28. FOR; DESCR3: NECIMENTO E COLOCACAO | M2
14.003.0076-0 | DESCR1: JANELA BASCULANTE DE ALUMINIO ANODIZADO AO NATURAL,COM 2 ORD; DESCR2: ENS SENDO A INFERIOR FIXA,EM PERFIS SERIE 28.FORNECIMENTO E; DESCR3: COLOCACAO | M2
14.003.0076-A | DESCR1: JANELA BASCULANTE DE ALUMINIO ANODIZADO AO NATURAL,COM 2 ORD; DESCR2: ENS SENDO A INFERIOR FIXA,EM PERFIS SERIE 28.FORNECIMENTO E; DESCR3: COLOCACAO | M2
14.003.0077-0 | DESCR1: JANELA BASCULANTE DE ALUMINIO ANODIZADO EM BRONZE OU PRETO,C; DESCR2: OM 2 ORDENS SENDO A INFERIOR FIXA,EM PERFIS SERIE 28.FORNECI; DESCR3: MENTO E COLOCACAO | M2
14.003.0077-A | DESCR1: JANELA BASCULANTE DE ALUMINIO ANODIZADO EM BRONZE OU PRETO,C; DESCR2: OM 2 ORDENS SENDO A INFERIOR FIXA,EM PERFIS SERIE 28.FORNECI; DESCR3: MENTO E COLOCACAO | M2
14.003.0121-0 | JANELA DE CORRER DE ALUMINIO ANODIZADO AO NATURAL FOSCO,EM P | ERFIS SERIE 28,COM 8 FOLHAS DE 120CM DE ALTURA, BANDEIRA DE | 40CM,PARTE FIXA 20CM,CONFORME PROJETO Nº6006/EMOP.FORNECIMEN | TO E COLOCACAO |  |  | M2
14.003.0121-A | JANELA DE CORRER DE ALUMINIO ANODIZADO AO NATURAL FOSCO,EM P | ERFIS SERIE 28,COM 8 FOLHAS DE 120CM DE ALTURA, BANDEIRA DE | 40CM,PARTE FIXA 20CM,CONFORME PROJETO Nº6006/EMOP.FORNECIMEN | TO E COLOCACAO |  |  | M2
14.003.0122-0 | JANELA DE CORRER EM ALUMINIO ANODIZADO EM BRONZE OU PRETO,EM | PERFIS SERIE 28, COM 8 FOLHAS DE 120CM ALTURA, BANDEIRA DE | 40CM,PARTE FIXA 20CM,CONFORME PROJETO N°6006/EMOP.FORNECIMEN | TO E COLOCACAO |  |  | M2
14.003.0122-A | JANELA DE CORRER EM ALUMINIO ANODIZADO EM BRONZE OU PRETO,EM | PERFIS SERIE 28, COM 8 FOLHAS DE 120CM ALTURA, BANDEIRA DE | 40CM,PARTE FIXA 20CM,CONFORME PROJETO N°6006/EMOP.FORNECIMEN | TO E COLOCACAO |  |  | M2
14.003.0130-0 | JANELA DE ALUMINIO ANODIZADO AO NATURAL FOSCO,TIPO MAXIM-AR, | EM PERFIS SERIE 28,COM 90CM DE ALTURA,EM 4 MODULOS,COM PARTE | INFERIOR FIXA,CONFORME PROJETO Nº6007/EMOP.FORNECIMENTO E C | OLOCACAO |  |  | M2
14.003.0130-A | JANELA DE ALUMINIO ANODIZADO AO NATURAL FOSCO,TIPO MAXIM-AR, | EM PERFIS SERIE 28,COM 90CM DE ALTURA,EM 4 MODULOS,COM PARTE | INFERIOR FIXA,CONFORME PROJETO Nº6007/EMOP.FORNECIMENTO E C | OLOCACAO |  |  | M2
14.003.0131-0 | JANELA DE ALUMINIO ANODIZADO EM BRONZE OU PRETO,TIPO MAXIM-A | R,EM PERFIS SERIE 28,COM 90CM DE ALTURA,EM 4 MODULOS,COM PAR | TE INFERIOR FIXA,CONFORME PROJETO N°6007/EMOP.FORNECIMENTO E | COLOCACAO |  |  | M2
14.003.0131-A | JANELA DE ALUMINIO ANODIZADO EM BRONZE OU PRETO,TIPO MAXIM-A | R,EM PERFIS SERIE 28,COM 90CM DE ALTURA,EM 4 MODULOS,COM PAR | TE INFERIOR FIXA,CONFORME PROJETO N°6007/EMOP.FORNECIMENTO E | COLOCACAO |  |  | M2
14.003.0145-0 | DESCR1: JANELA DE ALUMINIO ANODIZADO AO NATURAL FOSCO,TIPO MAXIM-AR,; DESCR2: EM PERFIS SERIE 28,COM 50 CM DE ALTURA,EM 4 MODULOS,CONFORME; DESCR3: PROJETO Nº6008/EMOP.FORNECIMENTO E COLOCACAO | M2
14.003.0145-A | DESCR1: JANELA DE ALUMINIO ANODIZADO AO NATURAL FOSCO,TIPO MAXIM-AR,; DESCR2: EM PERFIS SERIE 28,COM 50 CM DE ALTURA,EM 4 MODULOS,CONFORME; DESCR3: PROJETO Nº6008/EMOP.FORNECIMENTO E COLOCACAO | M2
14.003.0146-0 | DESCR1: JANELA DE ALUMINIO ANODIZADO EM BRONZE OU PRETO,TIPO MAXIM-A; DESCR2: R,PERFIS SERIE 28,COM 50CM DE ALTURA,EM 4 MODULOS, CONFORME; DESCR3: PROJETO N°6008/EMOP.FORNECIMENTO E COLOCACAO | M2
14.003.0146-A | DESCR1: JANELA DE ALUMINIO ANODIZADO EM BRONZE OU PRETO,TIPO MAXIM-A; DESCR2: R,PERFIS SERIE 28,COM 50CM DE ALTURA,EM 4 MODULOS, CONFORME; DESCR3: PROJETO N°6008/EMOP.FORNECIMENTO E COLOCACAO | M2
14.003.0148-0 | DESCR1: JANELA DE ALUMINIO ANODIZADO AO NATURAL,TIPO MAXIM-AR,COM 1; DESCR2: PAINEL DESLIZANTE PROJETANTE,PROVIDA DE HASTE DE COMANDO,EM; DESCR3: PERFIS SERIE 28.FORNECIMENTO E COLOCACAO | M2
14.003.0148-A | DESCR1: JANELA DE ALUMINIO ANODIZADO AO NATURAL,TIPO MAXIM-AR,COM 1; DESCR2: PAINEL DESLIZANTE PROJETANTE,PROVIDA DE HASTE DE COMANDO,EM; DESCR3: PERFIS SERIE 28.FORNECIMENTO E COLOCACAO | M2
14.003.0149-0 | DESCR1: JANELA DE ALUMINIO ANODIZADO EM BRONZE OU PRETO, TIPO MAXIM-; DESCR2: AR, COM 1 PAINEL DESLIZANTE PROJETANTE, PROVIDA DE HASTE DE; DESCR3: COMANDO,EM PERFIS SERIE 28.FORNECIMENTO E COLOCACAO | M2
14.003.0149-A | DESCR1: JANELA DE ALUMINIO ANODIZADO EM BRONZE OU PRETO, TIPO MAXIM-; DESCR2: AR, COM 1 PAINEL DESLIZANTE PROJETANTE, PROVIDA DE HASTE DE; DESCR3: COMANDO,EM PERFIS SERIE 28.FORNECIMENTO E COLOCACAO | M2
14.003.0151-0 | DESCR1: JANELA DE ALUMINIO ANODIZADO FOSCO,TIPO MAXIM-AR,EM PERFIS S; DESCR2: ERIE 25,DE 80X50CM,CONFORME PROJETO Nº6009/EMOP.FORNECIMENTO; DESCR3: E COLOCACAO | M2
14.003.0151-A | DESCR1: JANELA DE ALUMINIO ANODIZADO FOSCO,TIPO MAXIM-AR,EM PERFIS S; DESCR2: ERIE 25,DE 80X50CM,CONFORME PROJETO Nº6009/EMOP.FORNECIMENTO; DESCR3: E COLOCACAO | M2
14.003.0152-0 | DESCR1: JANELA DE ALUMINIO ANODIZADO EM BRONZE OU PRETO,TIPO MAXIM-A; DESCR2: R,EM PERFIS SERIE 25,DE 80X50CM,CONFORME PROJETO N°6009/EMOP; DESCR3: .FORNECIMENTO E COLOCACAO | M2
14.003.0152-A | DESCR1: JANELA DE ALUMINIO ANODIZADO EM BRONZE OU PRETO,TIPO MAXIM-A; DESCR2: R,EM PERFIS SERIE 25,DE 80X50CM,CONFORME PROJETO N°6009/EMOP; DESCR3: .FORNECIMENTO E COLOCACAO | M2
14.003.0153-0 | DESCR1: JANELA DE ALUMINIO ANODIZADO FOSCO,TIPO GUILHOTINA,PARA VIDR; DESCR2: O(EXCLUSIVE ESTE), INCLUSIVE BORBOLETAS,EM PERFIS SERIE 25.; DESCR3: FORNECIMENTO E COLOCACAO | M2
14.003.0153-A | DESCR1: JANELA DE ALUMINIO ANODIZADO FOSCO,TIPO GUILHOTINA,PARA VIDR; DESCR2: O(EXCLUSIVE ESTE), INCLUSIVE BORBOLETAS,EM PERFIS SERIE 25.; DESCR3: FORNECIMENTO E COLOCACAO | M2
14.003.0154-0 | DESCR1: JANELA DE ALUMINIO ANODIZADO EM BRONZE OU PRETO,TIPO GUILHOT; DESCR2: INA,PARA VIDRO(EXCLUSIVE ESTE)INCLUSIVE BORBOLETAS,EM PERFIS; DESCR3: SERIE 25.FORNECIMENTO E COLOCACAO | M2
14.003.0154-A | DESCR1: JANELA DE ALUMINIO ANODIZADO EM BRONZE OU PRETO,TIPO GUILHOT; DESCR2: INA,PARA VIDRO(EXCLUSIVE ESTE)INCLUSIVE BORBOLETAS,EM PERFIS; DESCR3: SERIE 25.FORNECIMENTO E COLOCACAO | M2
14.003.0156-0 | DESCR1: JANELA DE ALUMINIO ANODIZADO FOSCO,TIPO GUILHOTINA EM VENEZI; DESCR2: ANA,INCLUSIVE BORBOLETAS,EM PERFIS SERIE 25.FORNECIMENTO E; DESCR3: COLOCACAO | M2
14.003.0156-A | DESCR1: JANELA DE ALUMINIO ANODIZADO FOSCO,TIPO GUILHOTINA EM VENEZI; DESCR2: ANA,INCLUSIVE BORBOLETAS,EM PERFIS SERIE 25.FORNECIMENTO E; DESCR3: COLOCACAO | M2
14.003.0157-0 | DESCR1: JANELA DE ALUMINIO ANODIZADO EM BRONZE OU PRETO,TIPO GUILHOT; DESCR2: INA EM VENEZIANA,INCLUSIVE BORBOLETAS EM PERFIS SERIE 25.FOR; DESCR3: NECIMENTO E COLOCACAO | M2
14.003.0157-A | DESCR1: JANELA DE ALUMINIO ANODIZADO EM BRONZE OU PRETO,TIPO GUILHOT; DESCR2: INA EM VENEZIANA,INCLUSIVE BORBOLETAS EM PERFIS SERIE 25.FOR; DESCR3: NECIMENTO E COLOCACAO | M2
14.003.0160-0 | DESCR1: CAIXILHO FIXO DE ALUMINIO ANODIZADO AO NATURAL,SERIE 28, EM; DESCR2: VENEZIANA.FORNECIMENTO E COLOCACAO | M2
14.003.0160-A | DESCR1: CAIXILHO FIXO DE ALUMINIO ANODIZADO AO NATURAL,SERIE 28, EM; DESCR2: VENEZIANA.FORNECIMENTO E COLOCACAO | M2
14.003.0161-0 | DESCR1: CAIXILHO FIXO DE ALUMINIO ANODIZADO EM BRONZE OU PRETO,SERIE; DESCR2: 28,EM VENEZIANA.FORNECIMENTO E COLOCACAO | M2
14.003.0161-A | DESCR1: CAIXILHO FIXO DE ALUMINIO ANODIZADO EM BRONZE OU PRETO,SERIE; DESCR2: 28,EM VENEZIANA.FORNECIMENTO E COLOCACAO | M2
14.003.0163-0 | DESCR1: CAIXILHO FIXO DE ALUMINIO ANODIZADO AO NATURAL,SERIE 28,PARA; DESCR2: VIDRO.FORNECIMENTO E COLOCACAO | M2
14.003.0163-A | DESCR1: CAIXILHO FIXO DE ALUMINIO ANODIZADO AO NATURAL,SERIE 28,PARA; DESCR2: VIDRO.FORNECIMENTO E COLOCACAO | M2
14.003.0164-0 | DESCR1: CAIXILHO FIXO DE ALUMINIO ANODIZADO PARA VIDRO EM BRONZE OU; DESCR2: PRETO,SERIE 28.FORNECIMENTO E COLOCACAO | M2
14.003.0164-A | DESCR1: CAIXILHO FIXO DE ALUMINIO ANODIZADO PARA VIDRO EM BRONZE OU; DESCR2: PRETO,SERIE 28.FORNECIMENTO E COLOCACAO | M2
14.003.0165-0 | DESCR1: PERFIL DE ALUMINIO PARA FIXACAO DE VIDRO(BAGUETE),INCLUSIVE; DESCR2: MANGUEIRA CRISTAL,DIAMETRO 3/8".FORNECIMENTO E COLOCACAO | M
14.003.0165-A | DESCR1: PERFIL DE ALUMINIO PARA FIXACAO DE VIDRO(BAGUETE),INCLUSIVE; DESCR2: MANGUEIRA CRISTAL,DIAMETRO 3/8".FORNECIMENTO E COLOCACAO | M
14.003.0200-0 | DESCR1: PORTA DE ALUMINIO ANODIZADO AO NATURAL,TENDO 1 CONTRAPINAZIO; DESCR2: DIVIDINDO A ESQUADRIA EM 2 VAZIOS P/VIDRO, EM PERFIS SERIE; DESCR3: 25,EXCLUSIVE FECHADURAS.FORNECIMENTO E COLOCACAO | M2
14.003.0200-A | DESCR1: PORTA DE ALUMINIO ANODIZADO AO NATURAL,TENDO 1 CONTRAPINAZIO; DESCR2: DIVIDINDO A ESQUADRIA EM 2 VAZIOS P/VIDRO, EM PERFIS SERIE; DESCR3: 25,EXCLUSIVE FECHADURAS.FORNECIMENTO E COLOCACAO | M2
14.003.0201-0 | DESCR1: PORTA DE ALUMINIO ANODIZADO EM BRONZE OU PRETO,TENDO 1 CONTR; DESCR2: APINAZIO DIVIDINDO A ESQUADRIA EM 2 VAZIOS PARA VIDRO,EM PER; DESCR3: FIS SERIE 25,EXCLUSIVE FECHADURAS.FORNECIMENTO E COLOCACAO | M2
14.003.0201-A | DESCR1: PORTA DE ALUMINIO ANODIZADO EM BRONZE OU PRETO,TENDO 1 CONTR; DESCR2: APINAZIO DIVIDINDO A ESQUADRIA EM 2 VAZIOS PARA VIDRO,EM PER; DESCR3: FIS SERIE 25,EXCLUSIVE FECHADURAS.FORNECIMENTO E COLOCACAO | M2
14.003.0205-0 | PORTA DE ALUMINIO ANODIZADO AO NATURAL,EM 2 FOLHAS DE ABRIR, | TENDO 1 CONTRAPINAZIO DIVIDINDO A ESQUADRIA EM 2 VAZIOS PARA | VIDRO,EM PERFIS SERIE 25,EXCLUSIVE FECHADURA.FORNECIMENTO E | COLOCACAO |  |  | M2
14.003.0205-A | PORTA DE ALUMINIO ANODIZADO AO NATURAL,EM 2 FOLHAS DE ABRIR, | TENDO 1 CONTRAPINAZIO DIVIDINDO A ESQUADRIA EM 2 VAZIOS PARA | VIDRO,EM PERFIS SERIE 25,EXCLUSIVE FECHADURA.FORNECIMENTO E | COLOCACAO |  |  | M2
14.003.0206-0 | PORTA DE ALUMINIO ANODIZADO EM BRONZE OU PRETO, EM 2 FOLHAS | DE ABRIR, TENDO 1 CONTRAPINAZIO DIVIDINDO A ESQUADRIA EM 2 | VAZIOS PARA VIDRO,PERFIS SERIE 25,EXCLUSIVE FECHADURA. FORNE | CIMENTO E COLOCACAO |  |  | M2
14.003.0206-A | PORTA DE ALUMINIO ANODIZADO EM BRONZE OU PRETO, EM 2 FOLHAS | DE ABRIR, TENDO 1 CONTRAPINAZIO DIVIDINDO A ESQUADRIA EM 2 | VAZIOS PARA VIDRO,PERFIS SERIE 25,EXCLUSIVE FECHADURA. FORNE | CIMENTO E COLOCACAO |  |  | M2
14.003.0210-0 | PORTA DE ALUMINIO ANODIZADO AO NATURAL DE CORRER,COM 2 FOLHA | S, TENDO 1 CONTRAPINAZIO DIVIDINDO A ESQUADRIA EM 2 VAZIOS | PARA VIDRO,EM PERFIS SERIE 25,EXCLUSIVE FECHADURA.FORNECIMEN | TO E COLOCACAO |  |  | M2
14.003.0210-A | PORTA DE ALUMINIO ANODIZADO AO NATURAL DE CORRER,COM 2 FOLHA | S, TENDO 1 CONTRAPINAZIO DIVIDINDO A ESQUADRIA EM 2 VAZIOS | PARA VIDRO,EM PERFIS SERIE 25,EXCLUSIVE FECHADURA.FORNECIMEN | TO E COLOCACAO |  |  | M2
14.003.0211-0 | PORTA DE ALUMINIO ANODIZADO EM BRONZE OU PRETO,DE CORRER,COM | 2 FOLHAS,TENDO 1 CONTRAPINAZIO DIVIDINDO A ESQUADRIA EM 2 V | AZIOS PARA VIDRO,EM PERFIS SERIE 25,EXCLUSIVE FECHADURA.FORN | ECIMENTO E COLOCACAO |  |  | M2
14.003.0211-A | PORTA DE ALUMINIO ANODIZADO EM BRONZE OU PRETO,DE CORRER,COM | 2 FOLHAS,TENDO 1 CONTRAPINAZIO DIVIDINDO A ESQUADRIA EM 2 V | AZIOS PARA VIDRO,EM PERFIS SERIE 25,EXCLUSIVE FECHADURA.FORN | ECIMENTO E COLOCACAO |  |  | M2
14.003.0220-0 | DESCR1: PORTA DE ALUMINIO ANODIZADO AO NATURAL DE CORRER,EM PERFIS S; DESCR2: ERIE 30,C/CONTRAMARCO,CONFORME PROJETO N°6010/EMOP,EXCLUSIVE; DESCR3: FECHADURA.FORNECIMENTO E COLOCACAO | M2
14.003.0220-A | DESCR1: PORTA DE ALUMINIO ANODIZADO AO NATURAL DE CORRER,EM PERFIS S; DESCR2: ERIE 30,C/CONTRAMARCO,CONFORME PROJETO N°6010/EMOP,EXCLUSIVE; DESCR3: FECHADURA.FORNECIMENTO E COLOCACAO | M2
14.003.0221-0 | DESCR1: PORTA DE ALUMINIO ANODIZADO EM BRONZE OU PRETO DE CORRER,EM; DESCR2: PERFIS SERIE 30,COM CONTRAMARCO,CONFORME PROJETO N°6010/EMOP; DESCR3: ,EXCLUSIVE FECHADURA.FORNECIMENTO E COLOCACAO | M2
14.003.0221-A | DESCR1: PORTA DE ALUMINIO ANODIZADO EM BRONZE OU PRETO DE CORRER,EM; DESCR2: PERFIS SERIE 30,COM CONTRAMARCO,CONFORME PROJETO N°6010/EMOP; DESCR3: ,EXCLUSIVE FECHADURA.FORNECIMENTO E COLOCACAO | M2
14.003.0225-0 | DESCR1: PORTA DE ALUMINIO ANODIZADO AO NATURAL,PERFIL SERIE 25,EM VE; DESCR2: NEZIANA,EXCLUSIVE FECHADURA.FORNECIMENTO E COLOCACAO | M2
14.003.0225-A | DESCR1: PORTA DE ALUMINIO ANODIZADO AO NATURAL,PERFIL SERIE 25,EM VE; DESCR2: NEZIANA,EXCLUSIVE FECHADURA.FORNECIMENTO E COLOCACAO | M2
14.003.0226-0 | DESCR1: PORTA DE ALUMINIO ANODIZADO EM BRONZE OU PRETO,PERFIL SERIE; DESCR2: 25,EM VENEZIANA,EXCLUSIVE FECHADURA.FORNECIMENTO E COLOCACAO | M2
14.003.0226-A | DESCR1: PORTA DE ALUMINIO ANODIZADO EM BRONZE OU PRETO,PERFIL SERIE; DESCR2: 25,EM VENEZIANA,EXCLUSIVE FECHADURA.FORNECIMENTO E COLOCACAO | M2
14.003.0230-0 | DESCR1: PORTA DE ALUMINIO ANODIZADO AO NATURAL,PERFIL SERIE 25,EM LA; DESCR2: MBRI HORIZONTAL,EXCLUSIVE FECHADURA.FORNECIMENTO E COLOCACAO | M2
14.003.0230-A | DESCR1: PORTA DE ALUMINIO ANODIZADO AO NATURAL,PERFIL SERIE 25,EM LA; DESCR2: MBRI HORIZONTAL,EXCLUSIVE FECHADURA.FORNECIMENTO E COLOCACAO | M2
14.003.0231-0 | DESCR1: PORTA ALUMINIO ANODIZADO EM BRONZE OU PRETO,PERFIL SERIE 25,; DESCR2: EM LAMBRI HORIZONTAL, EXCLUSIVE FECHADURA. FORNECIMENTO E; DESCR3: COLOCACAO | M2
14.003.0231-A | DESCR1: PORTA ALUMINIO ANODIZADO EM BRONZE OU PRETO,PERFIL SERIE 25,; DESCR2: EM LAMBRI HORIZONTAL, EXCLUSIVE FECHADURA. FORNECIMENTO E; DESCR3: COLOCACAO | M2
14.003.0240-0 | DESCR1: VISOR DE ALUMINIO ANODIZADO FOSCO,SERIE 25,COM VIDRO LISO TR; DESCR2: ANSPARENTE,4MM DE ESPESSURA,DIMENSOES 80X40CM.FORNECIMENTO E; DESCR3: COLOCACAO | UN
14.003.0240-A | DESCR1: VISOR DE ALUMINIO ANODIZADO FOSCO,SERIE 25,COM VIDRO LISO TR; DESCR2: ANSPARENTE,4MM DE ESPESSURA,DIMENSOES 80X40CM.FORNECIMENTO E; DESCR3: COLOCACAO | UN
14.003.0241-0 | DESCR1: VISOR DE ALUMINIO ANODIZADO FOSCO,SERIE 25,EXCLUSIVE O VIDRO; DESCR2: .FORNECIMENTO E COLOCACAO | M2
14.003.0241-A | DESCR1: VISOR DE ALUMINIO ANODIZADO FOSCO,SERIE 25,EXCLUSIVE O VIDRO; DESCR2: .FORNECIMENTO E COLOCACAO | M2
14.003.0243-0 | DESCR1: SUPORTE EM ALUMINIO PARA AR CONDICIONADO DE 1 A 2HP,EM CANTO; DESCR2: NEIRA DE ALUMINIO DE 1/8"X1.1/4".FORNECIMENTO E COLOCACAO | UN
14.003.0243-A | DESCR1: SUPORTE EM ALUMINIO PARA AR CONDICIONADO DE 1 A 2HP,EM CANTO; DESCR2: NEIRA DE ALUMINIO DE 1/8"X1.1/4".FORNECIMENTO E COLOCACAO | UN
14.003.0250-0 | DESCR1: PROTECAO DE ARESTAS DE PAREDE EM CANTONEIRA DE ALUMINIO DE 1; DESCR2: .1/2"X1/8",FIXADA COM PARAFUSOS DE FERRO CROMADO E BUCHAS DE; DESCR3: PLASTICO.FORNECIMENTO E COLOCACAO | M
14.003.0250-A | DESCR1: PROTECAO DE ARESTAS DE PAREDE EM CANTONEIRA DE ALUMINIO DE 1; DESCR2: .1/2"X1/8",FIXADA COM PARAFUSOS DE FERRO CROMADO E BUCHAS DE; DESCR3: PLASTICO.FORNECIMENTO E COLOCACAO | M
14.003.0255-0 | DESCR1: PROTECAO DE ARESTAS DE PAREDE EM CANTONEIRA DE ALUMINIO DE 1; DESCR2: /2"X1/8", FIXADA COM PARAFUSOS DE FERRO CROMADO E BUCHAS DE; DESCR3: PLASTICO.FORNECIMENTO E COLOCACAO | M
14.003.0255-A | DESCR1: PROTECAO DE ARESTAS DE PAREDE EM CANTONEIRA DE ALUMINIO DE 1; DESCR2: /2"X1/8", FIXADA COM PARAFUSOS DE FERRO CROMADO E BUCHAS DE; DESCR3: PLASTICO.FORNECIMENTO E COLOCACAO | M
14.003.0260-0 | DESCR1: PROTECAO DE ARESTAS DE PAREDE EM CANTONEIRA DE ALUMINIO DE 3; DESCR2: /4"X1/8", FIXADA COM PARAFUSOS DE FERRO CROMADO E BUCHAS DE; DESCR3: PLASTICO.FORNECIMENTO E COLOCACAO | M
14.003.0260-A | DESCR1: PROTECAO DE ARESTAS DE PAREDE EM CANTONEIRA DE ALUMINIO DE 3; DESCR2: /4"X1/8", FIXADA COM PARAFUSOS DE FERRO CROMADO E BUCHAS DE; DESCR3: PLASTICO.FORNECIMENTO E COLOCACAO | M
14.003.0265-0 | DESCR1: PROTECAO PARA PORTAS,EM CHAPA DE ALUMINIO FIXADA POR REBITES; DESCR2: .FORNECIMENTO E COLOCACAO | M2
14.003.0265-A | DESCR1: PROTECAO PARA PORTAS,EM CHAPA DE ALUMINIO FIXADA POR REBITES; DESCR2: .FORNECIMENTO E COLOCACAO | M2
14.003.0300-0 | GRADE TUBULAR EM ALUMINIO ANODIZADO PRETO,COM TUBOS DE 2" NA | POSICAO VERTICAL,COM ESPACAMENTO ENTRE ESTES TUBOS DE APRO | XIMADAMENTE 10CM E TUBOS DE 3" NA POSICAO HORIZONTAL PARA FI | XACAO DOS TUBOS VERTICAIS.MONTANTES DE SUSTENTACAO VERTICAL | E TRAVESSAO HORIZONTAL SOBRE TODA EXTENSAO DA GRADE EM TUBO | S DE 4",EXCLUSIVE FECHADURA.FORNECIMENTO E COLOCACAO | M2
14.003.0300-A | GRADE TUBULAR EM ALUMINIO ANODIZADO PRETO,COM TUBOS DE 2" NA | POSICAO VERTICAL,COM ESPACAMENTO ENTRE ESTES TUBOS DE APRO | XIMADAMENTE 10CM E TUBOS DE 3" NA POSICAO HORIZONTAL PARA FI | XACAO DOS TUBOS VERTICAIS.MONTANTES DE SUSTENTACAO VERTICAL | E TRAVESSAO HORIZONTAL SOBRE TODA EXTENSAO DA GRADE EM TUBO | S DE 4",EXCLUSIVE FECHADURA.FORNECIMENTO E COLOCACAO | M2
14.004.0010-0 | DESCR1: VIDRO PLANO TRANSPARENTE,COMUM,DE 3MM DE ESPESSURA.FORNECIME; DESCR2: NTO E COLOCACAO | M2
14.004.0010-A | DESCR1: VIDRO PLANO TRANSPARENTE,COMUM,DE 3MM DE ESPESSURA.FORNECIME; DESCR2: NTO E COLOCACAO | M2
14.004.0015-0 | DESCR1: VIDRO PLANO TRANSPARENTE,COMUM,DE 4MM DE ESPESSURA.FORNECIME; DESCR2: NTO E COLOCACAO | M2
14.004.0015-A | DESCR1: VIDRO PLANO TRANSPARENTE,COMUM,DE 4MM DE ESPESSURA.FORNECIME; DESCR2: NTO E COLOCACAO | M2
14.004.0020-0 | DESCR1: VIDRO PLANO TRANSPARENTE,COMUM,DE 5MM DE ESPESSURA.FORNECIME; DESCR2: NTO E COLOCACAO | M2
14.004.0020-A | DESCR1: VIDRO PLANO TRANSPARENTE,COMUM,DE 5MM DE ESPESSURA.FORNECIME; DESCR2: NTO E COLOCACAO | M2
14.004.0025-0 | DESCR1: VIDRO PLANO TRANSPARENTE,COMUM,DE 6MM DE ESPESSURA.FORNECIME; DESCR2: NTO E COLOCACAO | M2
14.004.0025-A | DESCR1: VIDRO PLANO TRANSPARENTE,COMUM,DE 6MM DE ESPESSURA.FORNECIME; DESCR2: NTO E COLOCACAO | M2
14.004.0030-0 | DESCR1: VIDRO PLANO TRANSPARENTE,COMUM,DE 10MM DE ESPESSURA.FORNECIM; DESCR2: ENTO E COLOCACAO | M2
14.004.0030-A | DESCR1: VIDRO PLANO TRANSPARENTE,COMUM,DE 10MM DE ESPESSURA.FORNECIM; DESCR2: ENTO E COLOCACAO | M2
14.004.0040-0 | DESCR1: VIDRO,FANTASIA,DE 4MM DE ESPESSURA,DO TIPO MARTELADO,ARTICO,; DESCR2: OU LIXA.FORNECIMENTO E COLOCACAO | M2
14.004.0040-A | DESCR1: VIDRO,FANTASIA,DE 4MM DE ESPESSURA,DO TIPO MARTELADO,ARTICO,; DESCR2: OU LIXA.FORNECIMENTO E COLOCACAO | M2
14.004.0045-0 | DESCR1: VIDRO,FANTASIA, DE 4MM DE ESPESSURA,DO TIPO CANELADO.FORNECI; DESCR2: MENTO E COLOCACAO | M2
14.004.0045-A | DESCR1: VIDRO,FANTASIA, DE 4MM DE ESPESSURA,DO TIPO CANELADO.FORNECI; DESCR2: MENTO E COLOCACAO | M2
14.004.0046-0 | DESCR1: VIDRO ARAMADO,7MM DE ESPESSURA.FORNECIMENTO E COLOCACAO | M2
14.004.0046-A | DESCR1: VIDRO ARAMADO,7MM DE ESPESSURA.FORNECIMENTO E COLOCACAO | M2
14.004.0047-0 | DESCR1: VIDRO ARAMADO,6MM DE ESPESSURA.FORNECIMENTO E COLOCACAO | M2
14.004.0047-A | DESCR1: VIDRO ARAMADO,6MM DE ESPESSURA.FORNECIMENTO E COLOCACAO | M2
14.004.0048-0 | DESCR1: VIDRO JATEADO COM 4MM DE ESPESSURA.FORNECIMENTO E COLOCACAO | M2
14.004.0048-A | DESCR1: VIDRO JATEADO COM 4MM DE ESPESSURA.FORNECIMENTO E COLOCACAO | M2
14.004.0050-0 | DESCR1: VIDRO LISO,TRANSPARENTE,TIPO FUME,6MM DE ESPESSURA.FORNECIME; DESCR2: NTO E COLOCACAO | M2
14.004.0050-A | DESCR1: VIDRO LISO,TRANSPARENTE,TIPO FUME,6MM DE ESPESSURA.FORNECIME; DESCR2: NTO E COLOCACAO | M2
14.004.0060-0 | DESCR1: VIDRO COLORIDO,FUME,DE 4MM DE ESPESSURA.FORNECIMENTO E COLOC; DESCR2: ACAO | M2
14.004.0060-A | DESCR1: VIDRO COLORIDO,FUME,DE 4MM DE ESPESSURA.FORNECIMENTO E COLOC; DESCR2: ACAO | M2
14.004.0070-0 | DESCR1: VIDRO LAMINADO SIMPLES,COM ESPESSURA DE 6MM.FORNECIMENTO E C; DESCR2: OLOCACAO | M2
14.004.0070-A | DESCR1: VIDRO LAMINADO SIMPLES,COM ESPESSURA DE 6MM.FORNECIMENTO E C; DESCR2: OLOCACAO | M2
14.004.0073-0 | DESCR1: VIDRO LAMINADO,COM ESPESSURA DE 10MM.FORNECIMENTO E COLOCACA; DESCR2: O | M2
14.004.0073-A | DESCR1: VIDRO LAMINADO,COM ESPESSURA DE 10MM.FORNECIMENTO E COLOCACA; DESCR2: O | M2
14.004.0100-0 | DESCR1: ESPELHO DE CRISTAL,4MM DE ESPESSURA.COM MOLDURA DE MADEIRA.F; DESCR2: ORNECIMENTO E COLOCACAO | M2
14.004.0100-A | DESCR1: ESPELHO DE CRISTAL,4MM DE ESPESSURA.COM MOLDURA DE MADEIRA.F; DESCR2: ORNECIMENTO E COLOCACAO | M2
14.004.0120-0 | DESCR1: VIDRO TEMPERADO INCOLOR,10MM DE ESPESSURA,PARA PORTAS OU PAI; DESCR2: NEIS FIXOS,EXCLUSIVE FERRAGENS.FORNECIMENTO E COLOCACAO | M2
14.004.0120-A | DESCR1: VIDRO TEMPERADO INCOLOR,10MM DE ESPESSURA,PARA PORTAS OU PAI; DESCR2: NEIS FIXOS,EXCLUSIVE FERRAGENS.FORNECIMENTO E COLOCACAO | M2
14.004.0121-0 | DESCR1: VIDRO TEMPERADO,INCOLOR,COM 6MM DE ESPESSURA,ENCAIXILHADO EM; DESCR2: MADEIRA,ALUMINIO OU FERRO.FORNECIMENTO E COLOCACAO | M2
14.004.0121-A | DESCR1: VIDRO TEMPERADO,INCOLOR,COM 6MM DE ESPESSURA,ENCAIXILHADO EM; DESCR2: MADEIRA,ALUMINIO OU FERRO.FORNECIMENTO E COLOCACAO | M2
14.004.0150-0 | DESCR1: VIDRO PLUMBIFERO C/ESPESSURA MAXIMA DE 8MM PARA USO EM SALAS; DESCR2: RADIOLOGICAS A PROVA DE RAIO-X,NAS DIMENSOES DE(0,20X0,30)M; DESCR3: .FORNECIMENTO E COLOCACAO. | UN
14.004.0150-A | DESCR1: VIDRO PLUMBIFERO C/ESPESSURA MAXIMA DE 8MM PARA USO EM SALAS; DESCR2: RADIOLOGICAS A PROVA DE RAIO-X,NAS DIMENSOES DE(0,20X0,30)M; DESCR3: .FORNECIMENTO E COLOCACAO. | UN
14.004.0155-0 | DESCR1: VIDRO PLUMBIFERO C/ESPESSURA MAXIMA DE 8MM,PARA USO EM SALAS; DESCR2: RADIOLOGICAS A PROVA DE RAIO-X,NAS DIMENSOES DE(0,30X0,40)M; DESCR3: .FORNECIMENTO E COLOCACAO. | UN
14.004.0155-A | DESCR1: VIDRO PLUMBIFERO C/ESPESSURA MAXIMA DE 8MM,PARA USO EM SALAS; DESCR2: RADIOLOGICAS A PROVA DE RAIO-X,NAS DIMENSOES DE(0,30X0,40)M; DESCR3: .FORNECIMENTO E COLOCACAO. | UN
14.004.0160-0 | DESCR1: VIDRO PLUMBIFERO C/ESPESSURA MAXIMA DE 8MM,PARA USO EM SALAS; DESCR2: RADIOLOGICAS A PROVA DE RAIO-X,NAS DIMENSOES DE(1,00X0,70)M; DESCR3: .FORNECIMENTO E COLOCACAO. | UN
14.004.0160-A | DESCR1: VIDRO PLUMBIFERO C/ESPESSURA MAXIMA DE 8MM,PARA USO EM SALAS; DESCR2: RADIOLOGICAS A PROVA DE RAIO-X,NAS DIMENSOES DE(1,00X0,70)M; DESCR3: .FORNECIMENTO E COLOCACAO. | UN
14.004.0200-0 | DESCR1: PELICULA DE SEGURANCA ANTI-IMPACTO E CONTROLE SOLAR.FORNECIM; DESCR2: ENTO E COLOCACAO | M2
14.004.0200-A | DESCR1: PELICULA DE SEGURANCA ANTI-IMPACTO E CONTROLE SOLAR.FORNECIM; DESCR2: ENTO E COLOCACAO | M2
14.004.0205-0 | DESCR1: PELICULA REFLETIVA DE CONTROLE SOLAR.FORNECIMENTO E COLOCACA; DESCR2: O | M2
14.004.0205-A | DESCR1: PELICULA REFLETIVA DE CONTROLE SOLAR.FORNECIMENTO E COLOCACA; DESCR2: O | M2
14.005.0010-0 | DESCR1: PLACA DE POLICARBONATO EM CRISTAL COMPACTO,COM ESPESSURA DE; DESCR2: 4MM.FORNECIMENTO E COLOCACAO | M2
14.005.0010-A | DESCR1: PLACA DE POLICARBONATO EM CRISTAL COMPACTO,COM ESPESSURA DE; DESCR2: 4MM.FORNECIMENTO E COLOCACAO | M2
14.005.0015-0 | DESCR1: PLACA DE POLICARBONATO EM CRISTAL COMPACTO,COM ESPESSURA DE; DESCR2: 6MM.FORNECIMENTO E COLOCACAO | M2
14.005.0015-A | DESCR1: PLACA DE POLICARBONATO EM CRISTAL COMPACTO,COM ESPESSURA DE; DESCR2: 6MM.FORNECIMENTO E COLOCACAO | M2
14.005.0020-0 | DESCR1: PLACA DE POLICARBONATO EM CRISTAL COMPACTO,COM ESPESSURA DE; DESCR2: 8MM.FORNECIMENTO E COLOCACAO | M2
14.005.0020-A | DESCR1: PLACA DE POLICARBONATO EM CRISTAL COMPACTO,COM ESPESSURA DE; DESCR2: 8MM.FORNECIMENTO E COLOCACAO | M2
14.005.0025-0 | DESCR1: PLACA DE POLICARBONATO EM CRISTAL COMPACTO,COM ESPESSURA DE; DESCR2: 10MM.FORNECIMENTO E COLOCACAO | M2
14.005.0025-A | DESCR1: PLACA DE POLICARBONATO EM CRISTAL COMPACTO,COM ESPESSURA DE; DESCR2: 10MM.FORNECIMENTO E COLOCACAO | M2
14.006.0005-0 | DESCR1: PORTA DE MADEIRA DE LEI EM COMPENSADO DE 100X210X3,5CM,FOLHE; DESCR2: ADA NAS 2 FACES,ADUELA DE 13X3CM E ALIZARES DE 5X2CM,EXCLUSI; DESCR3: VE FERRAGENS.FORNECIMENTO E COLOCACAO | UN
14.006.0005-A | DESCR1: PORTA DE MADEIRA DE LEI EM COMPENSADO DE 100X210X3,5CM,FOLHE; DESCR2: ADA NAS 2 FACES,ADUELA DE 13X3CM E ALIZARES DE 5X2CM,EXCLUSI; DESCR3: VE FERRAGENS.FORNECIMENTO E COLOCACAO | UN
14.006.0008-0 | DESCR1: PORTA DE MADEIRA DE LEI EM COMPENSADO DE 90X210X3,5CM FOLHEA; DESCR2: DA NAS 2 FACES,ADUELA DE 13X3CM E ALIZARES DE 5X2CM,EXCLUSIV; DESCR3: E FERRAGENS.FORNECIMENTO E COLOCACAO | UN
14.006.0008-A | DESCR1: PORTA DE MADEIRA DE LEI EM COMPENSADO DE 90X210X3,5CM FOLHEA; DESCR2: DA NAS 2 FACES,ADUELA DE 13X3CM E ALIZARES DE 5X2CM,EXCLUSIV; DESCR3: E FERRAGENS.FORNECIMENTO E COLOCACAO | UN
14.006.0010-0 | DESCR1: PORTA DE MADEIRA DE LEI EM COMPENSADO DE 80X210X3,5CM FOLHEA; DESCR2: DA NAS 2 FACES,ADUELA DE 13X3CM E ALIZARES DE 5X2CM,EXCLUSIV; DESCR3: E FERRAGENS.FORNECIMENTO E COLOCACAO | UN
14.006.0010-A | DESCR1: PORTA DE MADEIRA DE LEI EM COMPENSADO DE 80X210X3,5CM FOLHEA; DESCR2: DA NAS 2 FACES,ADUELA DE 13X3CM E ALIZARES DE 5X2CM,EXCLUSIV; DESCR3: E FERRAGENS.FORNECIMENTO E COLOCACAO | UN
14.006.0012-0 | DESCR1: PORTA DE MADEIRA DE LEI EM COMPENSADO DE 70X210X3,5CM,FOLHEA; DESCR2: DA NAS 2 FACES,ADUELA DE 13X3CM E ALIZARES DE 5X2CM,EXCLUSIV; DESCR3: E FERRAGENS.FORNECIMENTO E COLOCACAO | UN
14.006.0012-A | DESCR1: PORTA DE MADEIRA DE LEI EM COMPENSADO DE 70X210X3,5CM,FOLHEA; DESCR2: DA NAS 2 FACES,ADUELA DE 13X3CM E ALIZARES DE 5X2CM,EXCLUSIV; DESCR3: E FERRAGENS.FORNECIMENTO E COLOCACAO | UN
14.006.0014-0 | DESCR1: PORTA DE MADEIRA DE LEI EM COMPENSADO DE 60X210X3,5CM FOLHEA; DESCR2: DA NAS 2 FACES,ADUELA DE 13X3CM E ALIZARES DE 5X2CM,EXCLUSIV; DESCR3: E FERRAGENS.FORNECIMENTO E COLOCACAO | UN
14.006.0014-A | DESCR1: PORTA DE MADEIRA DE LEI EM COMPENSADO DE 60X210X3,5CM FOLHEA; DESCR2: DA NAS 2 FACES,ADUELA DE 13X3CM E ALIZARES DE 5X2CM,EXCLUSIV; DESCR3: E FERRAGENS.FORNECIMENTO E COLOCACAO | UN
14.006.0016-0 | DESCR1: PORTA DE MADEIRA DE LEI EM COMPENSADO,DE 200X210X3,5CM,COM D; DESCR2: UAS FOLHAS,FOLHEADA NAS 2 FACES,ADUELAS DE 13X3CM E ALIZARES; DESCR3: DE 5X2CM,EXCLUSIVE FERRAGENS.FORNECIMENTO E COLOCACAO | UN
14.006.0016-A | DESCR1: PORTA DE MADEIRA DE LEI EM COMPENSADO,DE 200X210X3,5CM,COM D; DESCR2: UAS FOLHAS,FOLHEADA NAS 2 FACES,ADUELAS DE 13X3CM E ALIZARES; DESCR3: DE 5X2CM,EXCLUSIVE FERRAGENS.FORNECIMENTO E COLOCACAO | UN
14.006.0017-0 | DESCR1: PORTA DE MADEIRA DE LEI EM COMPENSADO,DE 60X210X3,5CM,FOLHEA; DESCR2: DA NAS 2 FACES,EXCLUSIVE FERRAGENS,ADUELA E ALIZARES.FORNECI; DESCR3: MENTO E COLOCACAO | UN
14.006.0017-A | DESCR1: PORTA DE MADEIRA DE LEI EM COMPENSADO,DE 60X210X3,5CM,FOLHEA; DESCR2: DA NAS 2 FACES,EXCLUSIVE FERRAGENS,ADUELA E ALIZARES.FORNECI; DESCR3: MENTO E COLOCACAO | UN
14.006.0019-0 | DESCR1: PORTA DE MADEIRA DE LEI EM COMPENSADO,DE 70X210X3,5CM,FOLHEA; DESCR2: DA NAS 2 FACES,EXCLUSIVE FERRAGENS,ADUELA E ALIZARES.FORNECI; DESCR3: MENTO E COLOCACAO | UN
14.006.0019-A | DESCR1: PORTA DE MADEIRA DE LEI EM COMPENSADO,DE 70X210X3,5CM,FOLHEA; DESCR2: DA NAS 2 FACES,EXCLUSIVE FERRAGENS,ADUELA E ALIZARES.FORNECI; DESCR3: MENTO E COLOCACAO | UN
14.006.0021-0 | DESCR1: PORTA DE MADEIRA DE LEI EM COMPENSADO,DE 80X210X3,5CM,FOLHEA; DESCR2: DANAS 2 FACES,EXCLUSIVE FERRAGENS,ADUELA E ALIZARES.FORNECIM; DESCR3: ENTO E COLOCACAO | UN
14.006.0021-A | DESCR1: PORTA DE MADEIRA DE LEI EM COMPENSADO,DE 80X210X3,5CM,FOLHEA; DESCR2: DANAS 2 FACES,EXCLUSIVE FERRAGENS,ADUELA E ALIZARES.FORNECIM; DESCR3: ENTO E COLOCACAO | UN
14.006.0023-0 | DESCR1: PORTA DE MADEIRA DE LEI EM COMPENSADO,DE 90X210X3,5CM,FOLHEA; DESCR2: DA NAS 2 FACES,EXCLUSIVE FERRAGENS,ADUELA E ALIZARES.FORNECI; DESCR3: MENTO E COLOCACAO | UN
14.006.0023-A | DESCR1: PORTA DE MADEIRA DE LEI EM COMPENSADO,DE 90X210X3,5CM,FOLHEA; DESCR2: DA NAS 2 FACES,EXCLUSIVE FERRAGENS,ADUELA E ALIZARES.FORNECI; DESCR3: MENTO E COLOCACAO | UN
14.006.0025-0 | DESCR1: PORTA DE MADEIRA DE LEI EM COMPENSADO,DE 100X210X3,5CM,FOLHE; DESCR2: ADA NAS 2 FACES,EXCLUSIVE FERRAGENS,ADUELA E ALIZARES.FORNEC; DESCR3: IMENTO E COLOCACAO | UN
14.006.0025-A | DESCR1: PORTA DE MADEIRA DE LEI EM COMPENSADO,DE 100X210X3,5CM,FOLHE; DESCR2: ADA NAS 2 FACES,EXCLUSIVE FERRAGENS,ADUELA E ALIZARES.FORNEC; DESCR3: IMENTO E COLOCACAO | UN
14.006.0030-0 | DESCR1: PORTA DE MADEIRA DE LEI COM UMA ALMOFADA REBAIXADA DE 80X210; DESCR2: X3,5CM,ADUELA DE 13X3CM E ALIZARES DE 5X2CM,EXCLUSIVE FERRAG; DESCR3: ENS.FORNECIMENTO E COLOCACAO | UN
14.006.0030-A | DESCR1: PORTA DE MADEIRA DE LEI COM UMA ALMOFADA REBAIXADA DE 80X210; DESCR2: X3,5CM,ADUELA DE 13X3CM E ALIZARES DE 5X2CM,EXCLUSIVE FERRAG; DESCR3: ENS.FORNECIMENTO E COLOCACAO | UN
14.006.0033-0 | DESCR1: PORTA DE MADEIRA DE LEI COM UMA ALMOFADA REBAIXADA DE 70X210; DESCR2: X3,5CM,ADUELA DE 13X3CM E ALIZARES DE 5X2CM,EXCLUSIVE FERRAG; DESCR3: ENS.FORNECIMENTO E COLOCACAO | UN
14.006.0033-A | DESCR1: PORTA DE MADEIRA DE LEI COM UMA ALMOFADA REBAIXADA DE 70X210; DESCR2: X3,5CM,ADUELA DE 13X3CM E ALIZARES DE 5X2CM,EXCLUSIVE FERRAG; DESCR3: ENS.FORNECIMENTO E COLOCACAO | UN
14.006.0036-0 | DESCR1: PORTA DE MADEIRA DE LEI COM UMA ALMOFADA REBAIXADA DE 60X210; DESCR2: X3,5CM,ADUELA DE 13X3CM E ALIZARES DE 5X2CM,EXCLUSIVE FERRAG; DESCR3: ENS.FORNECIMENTO E COLOCACAO | UN
14.006.0036-A | DESCR1: PORTA DE MADEIRA DE LEI COM UMA ALMOFADA REBAIXADA DE 60X210; DESCR2: X3,5CM,ADUELA DE 13X3CM E ALIZARES DE 5X2CM,EXCLUSIVE FERRAG; DESCR3: ENS.FORNECIMENTO E COLOCACAO | UN
14.006.0037-0 | DESCR1: PORTA EXTERNA DE MADEIRA DE LEI,ALMOFADADA,DE 80X210CM,COM M; DESCR2: ARCO DE 7X3,5CM,EXCLUSIVE FERRAGENS.FORNECIMENTO E COLOCACAO | UN
14.006.0037-A | DESCR1: PORTA EXTERNA DE MADEIRA DE LEI,ALMOFADADA,DE 80X210CM,COM M; DESCR2: ARCO DE 7X3,5CM,EXCLUSIVE FERRAGENS.FORNECIMENTO E COLOCACAO | UN
14.006.0038-0 | DESCR1: PORTA EXTERNA DE MADEIRA DE LEI,ALMOFADADA,DE 70X210CM,COM M; DESCR2: ARCO DE 7X3,5CM,EXCLUSIVE FERRAGENS.FORNECIMENTO E COLOCACAO | UN
14.006.0038-A | DESCR1: PORTA EXTERNA DE MADEIRA DE LEI,ALMOFADADA,DE 70X210CM,COM M; DESCR2: ARCO DE 7X3,5CM,EXCLUSIVE FERRAGENS.FORNECIMENTO E COLOCACAO | UN
14.006.0039-0 | DESCR1: PORTA DE MADEIRA DE LEI COM UMA ALMOFADA REBAIXADA,DE 80X210; DESCR2: X3,5CM,EXCLUSIVE FERRAGENS,ADUELA E ALIZARES.FORNECIMENTO E; DESCR3: COLOCACAO | UN
14.006.0039-A | DESCR1: PORTA DE MADEIRA DE LEI COM UMA ALMOFADA REBAIXADA,DE 80X210; DESCR2: X3,5CM,EXCLUSIVE FERRAGENS,ADUELA E ALIZARES.FORNECIMENTO E; DESCR3: COLOCACAO | UN
14.006.0041-0 | DESCR1: PORTA DE MADEIRA DE LEI,COM UMA ALMOFADA REBAIXADA,DE 70X210; DESCR2: X3,5CM,EXCLUSIVE FERRAGENS,ADUELA E ALIZARES.FORNECIMENTO E; DESCR3: COLOCACAO | UN
14.006.0041-A | DESCR1: PORTA DE MADEIRA DE LEI,COM UMA ALMOFADA REBAIXADA,DE 70X210; DESCR2: X3,5CM,EXCLUSIVE FERRAGENS,ADUELA E ALIZARES.FORNECIMENTO E; DESCR3: COLOCACAO | UN
14.006.0043-0 | DESCR1: PORTA DE MADEIRA DE LEI,COM UMA ALMOFADA REBAIXADA,DE 60X210; DESCR2: X3,5CM,EXCLUSIVE FERRAGENS,ADUELA E ALIZARES.FORNECIMENTO E; DESCR3: COLOCACAO | UN
14.006.0043-A | DESCR1: PORTA DE MADEIRA DE LEI,COM UMA ALMOFADA REBAIXADA,DE 60X210; DESCR2: X3,5CM,EXCLUSIVE FERRAGENS,ADUELA E ALIZARES.FORNECIMENTO E; DESCR3: COLOCACAO | UN
14.006.0050-0 | DESCR1: PORTA DE MADEIRA DE LEI,COM PAINEL DE VENEZIANA DE 80X210X3,; DESCR2: 5CM,ADUELA DE 13X3CM E ALIZARES DE 5X2CM,EXCLUSIVE FERRAGENS; DESCR3: .FORNECIMENTO E COLOCACAO | UN
14.006.0050-A | DESCR1: PORTA DE MADEIRA DE LEI,COM PAINEL DE VENEZIANA DE 80X210X3,; DESCR2: 5CM,ADUELA DE 13X3CM E ALIZARES DE 5X2CM,EXCLUSIVE FERRAGENS; DESCR3: .FORNECIMENTO E COLOCACAO | UN
14.006.0052-0 | DESCR1: PORTA DE MADEIRA DE LEI,COM PAINEL DE VENEZIANA DE 70X210X3,; DESCR2: 5CM,ADUELA DE 13X3CM E ALIZARES DE 5X2CM,EXCLUSIVE FERRAGENS; DESCR3: .FORNECIMENTO E COLOCACAO | UN
14.006.0052-A | DESCR1: PORTA DE MADEIRA DE LEI,COM PAINEL DE VENEZIANA DE 70X210X3,; DESCR2: 5CM,ADUELA DE 13X3CM E ALIZARES DE 5X2CM,EXCLUSIVE FERRAGENS; DESCR3: .FORNECIMENTO E COLOCACAO | UN
14.006.0054-0 | DESCR1: PORTA DE MADEIRA DE LEI,COM PAINEL DE VENEZIANA DE 60X210X3,; DESCR2: 5CM,ADUELA DE 13X3CM E ALIZARES DE 5X2CM,EXCLUSIVE FERRAGENS; DESCR3: .FORNECIMENTO E COLOCACAO | UN
14.006.0054-A | DESCR1: PORTA DE MADEIRA DE LEI,COM PAINEL DE VENEZIANA DE 60X210X3,; DESCR2: 5CM,ADUELA DE 13X3CM E ALIZARES DE 5X2CM,EXCLUSIVE FERRAGENS; DESCR3: .FORNECIMENTO E COLOCACAO | UN
14.006.0058-0 | DESCR1: PORTA DE MADEIRA DE LEI,COM PAINEL DE VENEZIANA,DE 80X210X3,; DESCR2: 5CM,EXCLUSIVE FERRAGENS,ADUELA E ALIZARES.FORNECIMENTO E COL; DESCR3: OCACAO | UN
14.006.0058-A | DESCR1: PORTA DE MADEIRA DE LEI,COM PAINEL DE VENEZIANA,DE 80X210X3,; DESCR2: 5CM,EXCLUSIVE FERRAGENS,ADUELA E ALIZARES.FORNECIMENTO E COL; DESCR3: OCACAO | UN
14.006.0062-0 | DESCR1: PORTA DE MADEIRA DE LEI,COM PAINEL DE VENEZIANA,DE 70X210X3,; DESCR2: 5CM,EXCLUSIVE FERRAGENS,ADUELA E ALIZARES.FORNECIMENTO E COL; DESCR3: OCACAO | UN
14.006.0062-A | DESCR1: PORTA DE MADEIRA DE LEI,COM PAINEL DE VENEZIANA,DE 70X210X3,; DESCR2: 5CM,EXCLUSIVE FERRAGENS,ADUELA E ALIZARES.FORNECIMENTO E COL; DESCR3: OCACAO | UN
14.006.0064-0 | DESCR1: PORTA DE MADEIRA DE LEI,COM PAINEL DE VENEZIANA,DE 60X210X3,; DESCR2: 5CM,EXCLUSIVE FERRAGENS,ADUELA E ALIZARES.FORNECIMENTO E COL; DESCR3: OCACAO | UN
14.006.0064-A | DESCR1: PORTA DE MADEIRA DE LEI,COM PAINEL DE VENEZIANA,DE 60X210X3,; DESCR2: 5CM,EXCLUSIVE FERRAGENS,ADUELA E ALIZARES.FORNECIMENTO E COL; DESCR3: OCACAO | UN
14.006.0077-0 | DESCR1: PORTA DE MADEIRA DE LEI MACICA,COM ALMOFADA,PARA ENTRADA DE; DESCR2: SANITARIO,UMA FOLHA,DE ABRIR,DE 60X210X3,5CM E MARCO 7X3CM,E; DESCR3: XCLUSIVE FERRAGENS.FORNECIMENTO E COLOCACAO | UN
14.006.0077-A | DESCR1: PORTA DE MADEIRA DE LEI MACICA,COM ALMOFADA,PARA ENTRADA DE; DESCR2: SANITARIO,UMA FOLHA,DE ABRIR,DE 60X210X3,5CM E MARCO 7X3CM,E; DESCR3: XCLUSIVE FERRAGENS.FORNECIMENTO E COLOCACAO | UN
14.006.0078-0 | DESCR1: PORTA DE MADEIRA DE LEI MACICA COM 5 ALMOFADAS,DE 80X210X3,5; DESCR2: CM,MARCO DE 7X3CM E ALIZARES 5X2CM EM UMA FACE,EXCLUSIVE FER; DESCR3: RAGENS.FORNECIMENTO E COLOCACAO | UN
14.006.0078-A | DESCR1: PORTA DE MADEIRA DE LEI MACICA COM 5 ALMOFADAS,DE 80X210X3,5; DESCR2: CM,MARCO DE 7X3CM E ALIZARES 5X2CM EM UMA FACE,EXCLUSIVE FER; DESCR3: RAGENS.FORNECIMENTO E COLOCACAO | UN
14.006.0079-0 | DESCR1: PORTA DE MADEIRA DE LEI MACICA COM 5 ALMOFADAS,DE 70X210X3,5; DESCR2: CM,MARCO DE 7X3CM E ALIZARES 5X2CM EM UMA FACE,EXCLUSIVE FER; DESCR3: RAGENS.FORNECIMENTO E COLOCACAO | UN
14.006.0079-A | DESCR1: PORTA DE MADEIRA DE LEI MACICA COM 5 ALMOFADAS,DE 70X210X3,5; DESCR2: CM,MARCO DE 7X3CM E ALIZARES 5X2CM EM UMA FACE,EXCLUSIVE FER; DESCR3: RAGENS.FORNECIMENTO E COLOCACAO | UN
14.006.0081-0 | DESCR1: PORTA DE MADEIRA DE LEI MACICA COM 5 ALMOFADAS,DE 60X210X3,5; DESCR2: CM,MARCO DE 7X3CM E ALIZARES 5X2CM EM UMA FACE,EXCLUSIVE FER; DESCR3: RAGENS.FORNECIMENTO E COLOCACAO | UN
14.006.0081-A | DESCR1: PORTA DE MADEIRA DE LEI MACICA COM 5 ALMOFADAS,DE 60X210X3,5; DESCR2: CM,MARCO DE 7X3CM E ALIZARES 5X2CM EM UMA FACE,EXCLUSIVE FER; DESCR3: RAGENS.FORNECIMENTO E COLOCACAO | UN
14.006.0082-0 | DESCR1: PORTA DE MADEIRA DE LEI MACICA COM 5 ALMOFADAS,DE 80X210X3,5; DESCR2: CM,EXCLUSIVE FERRAGENS,ADUELA E ALIZARES.FORNECIMENTO E COLO; DESCR3: CACAO | UN
14.006.0082-A | DESCR1: PORTA DE MADEIRA DE LEI MACICA COM 5 ALMOFADAS,DE 80X210X3,5; DESCR2: CM,EXCLUSIVE FERRAGENS,ADUELA E ALIZARES.FORNECIMENTO E COLO; DESCR3: CACAO | UN
14.006.0083-0 | DESCR1: PORTA DE MADEIRA DE LEI MACICA COM 5 ALMOFADAS,DE 70X210X3,5; DESCR2: CM,EXCLUSIVE FERRAGENS,ADUELA E ALIZARES.FORNECIMENTO E COLO; DESCR3: CACAO | UN
14.006.0083-A | DESCR1: PORTA DE MADEIRA DE LEI MACICA COM 5 ALMOFADAS,DE 70X210X3,5; DESCR2: CM,EXCLUSIVE FERRAGENS,ADUELA E ALIZARES.FORNECIMENTO E COLO; DESCR3: CACAO | UN
14.006.0084-0 | DESCR1: PORTA DE MADEIRA DE LEI MACICA COM 5 ALMOFADAS,DE 60X210X3,5; DESCR2: CM,EXCLUSIVE FERRAGENS,ADUELA E ALIZARES.FORNECIMENTO E COLO; DESCR3: CACAO | UN
14.006.0084-A | DESCR1: PORTA DE MADEIRA DE LEI MACICA COM 5 ALMOFADAS,DE 60X210X3,5; DESCR2: CM,EXCLUSIVE FERRAGENS,ADUELA E ALIZARES.FORNECIMENTO E COLO; DESCR3: CACAO | UN
14.006.0085-0 | PORTA EM CHAPA DE FIBRA DE MADEIRA PRENSADA (MDP,MDF OU HDF) | ,LEVE,MIOLO EM COLMEIA,PARA PINTURA,MEDINDO (80X210X3,5)CM,E | XCLUSIVE FERRAGENS,ADUELA E ALIZARES.FORNECIMENTO E COLOCACA | O |  |  | UN
14.006.0085-A | PORTA EM CHAPA DE FIBRA DE MADEIRA PRENSADA (MDP,MDF OU HDF) | ,LEVE,MIOLO EM COLMEIA,PARA PINTURA,MEDINDO (80X210X3,5)CM,E | XCLUSIVE FERRAGENS,ADUELA E ALIZARES.FORNECIMENTO E COLOCACA | O |  |  | UN
14.006.0086-0 | PORTA EM CHAPA DE FIBRA DE MADEIRA PRENSADA (MDP,MDF OU HDF) | ,LEVE,MIOLO EM COLMEIA,PARA PINTURA,MEDINDO (70X210X3,5)CM,E | XCLUSIVE FERRAGENS,ADUELA E ALIZARES.FORNECIMENTO E COLOCACA | O |  |  | UN
14.006.0086-A | PORTA EM CHAPA DE FIBRA DE MADEIRA PRENSADA (MDP,MDF OU HDF) | ,LEVE,MIOLO EM COLMEIA,PARA PINTURA,MEDINDO (70X210X3,5)CM,E | XCLUSIVE FERRAGENS,ADUELA E ALIZARES.FORNECIMENTO E COLOCACA | O |  |  | UN
14.006.0087-0 | PORTA EM CHAPA DE FIBRA DE MADEIRA PRENSADA (MDP,MDF OU HDF) | ,LEVE,MIOLO EM COLMEIA,PARA PINTURA,MEDINDO (60X210X3,5)CM,E | XCLUSIVE FERRAGENS,ADUELA E ALIZARES.FORNECIMENTO E COLOCACA | O |  |  | UN
14.006.0087-A | PORTA EM CHAPA DE FIBRA DE MADEIRA PRENSADA (MDP,MDF OU HDF) | ,LEVE,MIOLO EM COLMEIA,PARA PINTURA,MEDINDO (60X210X3,5)CM,E | XCLUSIVE FERRAGENS,ADUELA E ALIZARES.FORNECIMENTO E COLOCACA | O |  |  | UN
14.006.0088-0 | DESCR1: PORTA DE MADEIRA DE LEI EM COMPENSADO DE 60X180X3,5CM,FOLHEA; DESCR2: DA NAS 2 FACES E MARCO DE 7X3CM,EXCLUSIVE FERRAGENS.FORNECIM; DESCR3: ENTO E COLOCACAO | UN
14.006.0088-A | DESCR1: PORTA DE MADEIRA DE LEI EM COMPENSADO DE 60X180X3,5CM,FOLHEA; DESCR2: DA NAS 2 FACES E MARCO DE 7X3CM,EXCLUSIVE FERRAGENS.FORNECIM; DESCR3: ENTO E COLOCACAO | UN
14.006.0089-0 | DESCR1: PORTA DE MADEIRA DE LEI EM COMPENSADO DE 60X150X3,5CM,FOLHEA; DESCR2: DA NAS 2 FACES E MARCO DE 7X3CM,EXCLUSIVE FERRAGENS.FORNECIM; DESCR3: ENTO E COLOCACAO | UN
14.006.0089-A | DESCR1: PORTA DE MADEIRA DE LEI EM COMPENSADO DE 60X150X3,5CM,FOLHEA; DESCR2: DA NAS 2 FACES E MARCO DE 7X3CM,EXCLUSIVE FERRAGENS.FORNECIM; DESCR3: ENTO E COLOCACAO | UN
14.006.0090-0 | DESCR1: PORTA DE MADEIRA DE LEI EM COMPENSADO, DE 90X180X3,5CM,FOLHE; DESCR2: ADA NAS 2 FACES E MARCO DE 7X3CM,EXCLUSIVE FERRAGENS.FORNECI; DESCR3: MENTO E COLOCACAO | UN
14.006.0090-A | DESCR1: PORTA DE MADEIRA DE LEI EM COMPENSADO, DE 90X180X3,5CM,FOLHE; DESCR2: ADA NAS 2 FACES E MARCO DE 7X3CM,EXCLUSIVE FERRAGENS.FORNECI; DESCR3: MENTO E COLOCACAO | UN
14.006.0091-0 | DESCR1: PORTA DE MADEIRA DE LEI MACICA DE FRISOS (MEXICANA) DE 80X21; DESCR2: 0X3,5CM,ADUELA DE 13X3CM E ALIZARES DE 5X2CM,EXCLUSIVE FERRA; DESCR3: GENS.FORNECIMENTO E COLOCACAO | UN
14.006.0091-A | DESCR1: PORTA DE MADEIRA DE LEI MACICA DE FRISOS (MEXICANA) DE 80X21; DESCR2: 0X3,5CM,ADUELA DE 13X3CM E ALIZARES DE 5X2CM,EXCLUSIVE FERRA; DESCR3: GENS.FORNECIMENTO E COLOCACAO | UN
14.006.0092-0 | DESCR1: PORTA DE MADEIRA DE LEI MACICA DE FRISOS (MEXICANA) DE 70X21; DESCR2: 0X3,5CM,ADUELA DE 13X3CM E ALIZARES DE 5X2CM,EXCLUSIVE FERRA; DESCR3: GENS.FORNECIMENTO E COLOCACAO | UN
14.006.0092-A | DESCR1: PORTA DE MADEIRA DE LEI MACICA DE FRISOS (MEXICANA) DE 70X21; DESCR2: 0X3,5CM,ADUELA DE 13X3CM E ALIZARES DE 5X2CM,EXCLUSIVE FERRA; DESCR3: GENS.FORNECIMENTO E COLOCACAO | UN
14.006.0093-0 | PORTA DE MADEIRA DE LEI MACICA DE FRISOS (MEXICANA) DE 80X21 | 0X3,5CM,ADUELA DE 13X3CM E CONTRAMARCO DE 11X2CM,CONFORME PR | OJETO TIPO Nº6063/EMOP,EXCLUSIVE FERRAGENS.FORNECIMENTO E CO | LOCACAO |  |  | UN
14.006.0093-A | PORTA DE MADEIRA DE LEI MACICA DE FRISOS (MEXICANA) DE 80X21 | 0X3,5CM,ADUELA DE 13X3CM E CONTRAMARCO DE 11X2CM,CONFORME PR | OJETO TIPO Nº6063/EMOP,EXCLUSIVE FERRAGENS.FORNECIMENTO E CO | LOCACAO |  |  | UN
14.006.0094-0 | PORTA DE MADEIRA DE LEI MACICA DE FRISOS (MEXICANA) DE 70X21 | 0X3,5CM,ADUELA DE 13X3CM E CONTRAMARCO DE 11X2CM,CONFORME PR | OJETO TIPO Nº6063/EMOP,EXCLUSIVE FERRAGENS.FORNECIMENTO E CO | LOCACAO |  |  | UN
14.006.0094-A | PORTA DE MADEIRA DE LEI MACICA DE FRISOS (MEXICANA) DE 70X21 | 0X3,5CM,ADUELA DE 13X3CM E CONTRAMARCO DE 11X2CM,CONFORME PR | OJETO TIPO Nº6063/EMOP,EXCLUSIVE FERRAGENS.FORNECIMENTO E CO | LOCACAO |  |  | UN
14.006.0095-0 | PORTA DE MADEIRA DE LEI MACICA DE FRISOS (MEXICANA) DE 60X21 | 0X3,5CM,ADUELA DE 13X3CM E CONTRAMARCO DE 11X2CM,CONFORME PR | OJETO TIPO Nº6063/EMOP,EXCLUSIVE FERRAGENS.FORNECIMENTO E CO | LOCACAO |  |  | UN
14.006.0095-A | PORTA DE MADEIRA DE LEI MACICA DE FRISOS (MEXICANA) DE 60X21 | 0X3,5CM,ADUELA DE 13X3CM E CONTRAMARCO DE 11X2CM,CONFORME PR | OJETO TIPO Nº6063/EMOP,EXCLUSIVE FERRAGENS.FORNECIMENTO E CO | LOCACAO |  |  | UN
14.006.0100-0 | PORTA DE MADEIRA DE LEI MACICA DE FRISOS (MEXICANA) DE 120X2 | 10X3,5CM,EM 2 FOLHAS,ADUELA DE 13X3CM E CONTRAMARCO DE 11X2C | M,CONFORME PROJETO TIPO N°6063/EMOP,EXCLUSIVE FERRAGENS.FORN | ECIMENTO E COLOCACAO |  |  | UN
14.006.0100-A | PORTA DE MADEIRA DE LEI MACICA DE FRISOS (MEXICANA) DE 120X2 | 10X3,5CM,EM 2 FOLHAS,ADUELA DE 13X3CM E CONTRAMARCO DE 11X2C | M,CONFORME PROJETO TIPO N°6063/EMOP,EXCLUSIVE FERRAGENS.FORN | ECIMENTO E COLOCACAO |  |  | UN
14.006.0101-0 | PORTA DE MADEIRA DE LEI MACICA DE FRISOS (MEXICANA) DE 140X2 | 10X3,5CM,EM 2 FOLHAS,ADUELA DE 13X3CM E CONTRAMARCO DE 11X2C | CM,CONFORME PROJETO TIPO Nº6063/EMOP,EXCLUSIVE FERRAGENS.FOR | NECIMENTO E COLOCACAO |  |  | UN
14.006.0101-A | PORTA DE MADEIRA DE LEI MACICA DE FRISOS (MEXICANA) DE 140X2 | 10X3,5CM,EM 2 FOLHAS,ADUELA DE 13X3CM E CONTRAMARCO DE 11X2C | CM,CONFORME PROJETO TIPO Nº6063/EMOP,EXCLUSIVE FERRAGENS.FOR | NECIMENTO E COLOCACAO |  |  | UN
14.006.0102-0 | PORTA DE MADEIRA DE LEI MACICA DE FRISOS (MEXICANA) DE(160X2 | 10X3,5)CM,EM 2 FOLHAS E BANDEIRAS DE 60CM,ADUELA DE (13X3)CM | E CONTRAMARCO DE 11X2CM,CONFORME PROJETO TIPO Nº6063/EMOP,E | XCLUSIVE FERRAGENS E VIDROS.FORNECIMENTO E COLOCACAO |  |  | UN
14.006.0102-A | PORTA DE MADEIRA DE LEI MACICA DE FRISOS (MEXICANA) DE(160X2 | 10X3,5)CM,EM 2 FOLHAS E BANDEIRAS DE 60CM,ADUELA DE (13X3)CM | E CONTRAMARCO DE 11X2CM,CONFORME PROJETO TIPO Nº6063/EMOP,E | XCLUSIVE FERRAGENS E VIDROS.FORNECIMENTO E COLOCACAO |  |  | UN
14.006.0103-0 | DESCR1: PORTA DE MADEIRA DE LEI MACICA DE FRISOS (MEXICANA) DE 80X16; DESCR2: 0X3,5,CONFORME PROJETO TIPO Nº6063/EMOP,EXCLUSIVE FERRAGENS,; DESCR3: ADUELA E CONTRAMARCO.FORNECIMENTO E COLOCACAO | UN
14.006.0103-A | DESCR1: PORTA DE MADEIRA DE LEI MACICA DE FRISOS (MEXICANA) DE 80X16; DESCR2: 0X3,5,CONFORME PROJETO TIPO Nº6063/EMOP,EXCLUSIVE FERRAGENS,; DESCR3: ADUELA E CONTRAMARCO.FORNECIMENTO E COLOCACAO | UN
14.006.0104-0 | DESCR1: PORTA DE MADEIRA DE LEI MACICA DE FRISOS (MEXICANA) DE 55X16; DESCR2: 0X3,5CM,CONFORME PROJETO TIPO Nº6063/EMOP,EXCLUSIVE FERRAGEN; DESCR3: S,ADUELA E CONTRAMARCO.FORNECIMENTO E COLOCACAO | UN
14.006.0104-A | DESCR1: PORTA DE MADEIRA DE LEI MACICA DE FRISOS (MEXICANA) DE 55X16; DESCR2: 0X3,5CM,CONFORME PROJETO TIPO Nº6063/EMOP,EXCLUSIVE FERRAGEN; DESCR3: S,ADUELA E CONTRAMARCO.FORNECIMENTO E COLOCACAO | UN
14.006.0105-0 | DESCR1: PORTA DE MADEIRA DE LEI VAZADA PARA VIDRO,DE 80X210X3,5CM,CO; DESCR2: M PINAZIOS DE 3CM E CORDOES DE 1X1CM,EXCLUSIVE FERRAGENS.FOR; DESCR3: NECIMENTO E COLOCACAO | UN
14.006.0105-A | DESCR1: PORTA DE MADEIRA DE LEI VAZADA PARA VIDRO,DE 80X210X3,5CM,CO; DESCR2: M PINAZIOS DE 3CM E CORDOES DE 1X1CM,EXCLUSIVE FERRAGENS.FOR; DESCR3: NECIMENTO E COLOCACAO | UN
14.006.0110-0 | DESCR1: PORTA DE MADEIRA DE LEI VAZADA PARA VIDRO,DE 70X210X3,5CM,CO; DESCR2: M PINAZIOS DE 3CM E CORDOES DE 1X1CM,EXCLUSIVE FERRAGENS.FOR; DESCR3: NECIMENTO E COLOCACAO | UN
14.006.0110-A | DESCR1: PORTA DE MADEIRA DE LEI VAZADA PARA VIDRO,DE 70X210X3,5CM,CO; DESCR2: M PINAZIOS DE 3CM E CORDOES DE 1X1CM,EXCLUSIVE FERRAGENS.FOR; DESCR3: NECIMENTO E COLOCACAO | UN
14.006.0115-0 | DESCR1: PORTA DE MADEIRA DE LEI VAZADA PARA VIDRO,DE 60X210X3,5CM,CO; DESCR2: M PINAZIOS DE 3CM E CORDOES DE 1X1CM,EXCLUSIVE FERRAGENS.FOR; DESCR3: NECIMENTO E COLOCACAO | UN
14.006.0115-A | DESCR1: PORTA DE MADEIRA DE LEI VAZADA PARA VIDRO,DE 60X210X3,5CM,CO; DESCR2: M PINAZIOS DE 3CM E CORDOES DE 1X1CM,EXCLUSIVE FERRAGENS.FOR; DESCR3: NECIMENTO E COLOCACAO | UN
14.006.0120-0 | DESCR1: PORTA DE MADEIRA DE LEI COM PAINEL DE VENEZIANA DE 120X210X3; DESCR2: ,5CM,EM 2 FOLHAS,MARCO DE 7X3CM E ALIZARES 5X2CM,EXCLUSIVE F; DESCR3: ERRAGENS.FORNECIMENTO E COLOCACAO | UN
14.006.0120-A | DESCR1: PORTA DE MADEIRA DE LEI COM PAINEL DE VENEZIANA DE 120X210X3; DESCR2: ,5CM,EM 2 FOLHAS,MARCO DE 7X3CM E ALIZARES 5X2CM,EXCLUSIVE F; DESCR3: ERRAGENS.FORNECIMENTO E COLOCACAO | UN
14.006.0121-0 | DESCR1: PORTA DE MADEIRA DE LEI COM PAINEL DE VENEZIANA DE 120X210X3; DESCR2: ,5CM,EM 2 FOLHAS,MARCO DE 7X3CM,EXCLUSIVE FERRAGENS.FORNECIM; DESCR3: ENTO E COLOCACAO | UN
14.006.0121-A | DESCR1: PORTA DE MADEIRA DE LEI COM PAINEL DE VENEZIANA DE 120X210X3; DESCR2: ,5CM,EM 2 FOLHAS,MARCO DE 7X3CM,EXCLUSIVE FERRAGENS.FORNECIM; DESCR3: ENTO E COLOCACAO | UN
14.006.0123-0 | DESCR1: PORTA DE MADEIRA DE LEI COM PAINEL DE VENEZIANA PARA PC DE 3; DESCR2: 00X200X3,5CM,EM 4 FOLHAS,MARCO SIMPLES E DUPLO DE 7X3CM,EXCL; DESCR3: USIVE FERRAGENS.FORNECIMENTO E COLOCACAO | UN
14.006.0123-A | DESCR1: PORTA DE MADEIRA DE LEI COM PAINEL DE VENEZIANA PARA PC DE 3; DESCR2: 00X200X3,5CM,EM 4 FOLHAS,MARCO SIMPLES E DUPLO DE 7X3CM,EXCL; DESCR3: USIVE FERRAGENS.FORNECIMENTO E COLOCACAO | UN
14.006.0124-0 | DESCR1: PORTA DE MADEIRA DE LEI COM PAINEL DE VENEZIANA PARA PC DE 3; DESCR2: 00X200X3,5CM,EM 4 FOLHAS,MARCOS SIMPLES E DUPLOS DE 7X3CM,EX; DESCR3: CLUSIVE FERRAGENS.FORNECIMENTO E COLOCACAO | UN
14.006.0124-A | DESCR1: PORTA DE MADEIRA DE LEI COM PAINEL DE VENEZIANA PARA PC DE 3; DESCR2: 00X200X3,5CM,EM 4 FOLHAS,MARCOS SIMPLES E DUPLOS DE 7X3CM,EX; DESCR3: CLUSIVE FERRAGENS.FORNECIMENTO E COLOCACAO | UN
14.006.0126-0 | DESCR1: PORTA DE MADEIRA DE LEI COM PAINEL DE VENEZIANA,PARA MEDIDOR; DESCR2: ES DE GAS DE 176X140CM,EM 3 FOLHAS,MARCO DE 7X3CM,EXCLUSIVE; DESCR3: FERRAGENS.FORNECIMENTO E COLOCACAO | UN
14.006.0126-A | DESCR1: PORTA DE MADEIRA DE LEI COM PAINEL DE VENEZIANA,PARA MEDIDOR; DESCR2: ES DE GAS DE 176X140CM,EM 3 FOLHAS,MARCO DE 7X3CM,EXCLUSIVE; DESCR3: FERRAGENS.FORNECIMENTO E COLOCACAO | UN
14.006.0127-0 | DESCR1: PORTA DE MADEIRA DE LEI COM PAINEL DE VENEZIANA DE 70X100X3,; DESCR2: 5CM,1 FOLHA,DE ABRIR,MARCO SIMPLES DE 7X3CM,EXCLUSIVE FERRAG; DESCR3: ENS.FORNECIMENTO E COLOCACAO | UN
14.006.0127-A | DESCR1: PORTA DE MADEIRA DE LEI COM PAINEL DE VENEZIANA DE 70X100X3,; DESCR2: 5CM,1 FOLHA,DE ABRIR,MARCO SIMPLES DE 7X3CM,EXCLUSIVE FERRAG; DESCR3: ENS.FORNECIMENTO E COLOCACAO | UN
14.006.0150-0 | DESCR1: PORTA DE MADEIRA DE LEI EM COMPENSADO DE 120X210X3,5CM,EM 2; DESCR2: FOLHAS,ADUELA DE 13X3CM E ALIZARES 5X2CM,EXCLUSIVE FERRAGENS; DESCR3: .FORNECIMENTO E COLOCACAO | UN
14.006.0150-A | DESCR1: PORTA DE MADEIRA DE LEI EM COMPENSADO DE 120X210X3,5CM,EM 2; DESCR2: FOLHAS,ADUELA DE 13X3CM E ALIZARES 5X2CM,EXCLUSIVE FERRAGENS; DESCR3: .FORNECIMENTO E COLOCACAO | UN
14.006.0155-0 | DESCR1: PORTA DE MADEIRA DE LEI EM COMPENSADO DE 140X210X3,5CM,EM 2; DESCR2: FOLHAS,ADUELA DE 13X3CM E ALIZARES 5X2CM,EXCLUSIVE FERRAGENS; DESCR3: .FORNECIMENTO E COLOCACAO | UN
14.006.0155-A | DESCR1: PORTA DE MADEIRA DE LEI EM COMPENSADO DE 140X210X3,5CM,EM 2; DESCR2: FOLHAS,ADUELA DE 13X3CM E ALIZARES 5X2CM,EXCLUSIVE FERRAGENS; DESCR3: .FORNECIMENTO E COLOCACAO | UN
14.006.0156-0 | DESCR1: PORTA DE MADEIRA DE LEI EM COMPENSADO DE 150CMX210X3,5CM,EM; DESCR2: 2 FOLHAS,ADUELA DE 13X3CM E ALIZARES 5X2CM,EXCLUSIVE FERRAGE; DESCR3: NS.FORNECIMENTO E COLOCACAO | UN
14.006.0156-A | DESCR1: PORTA DE MADEIRA DE LEI EM COMPENSADO DE 150CMX210X3,5CM,EM; DESCR2: 2 FOLHAS,ADUELA DE 13X3CM E ALIZARES 5X2CM,EXCLUSIVE FERRAGE; DESCR3: NS.FORNECIMENTO E COLOCACAO | UN
14.006.0160-0 | DESCR1: PORTA DE MADEIRA DE LEI EM COMPENSADO DE 160CMX210X3,5CM,EM; DESCR2: 2 FOLHAS,ADUELA DE 13X3CM E ALIZARES DE 5X2CM,EXCLUSIVE FERR; DESCR3: AGENS.FORNECIMENTO E COLOCACAO | UN
14.006.0160-A | DESCR1: PORTA DE MADEIRA DE LEI EM COMPENSADO DE 160CMX210X3,5CM,EM; DESCR2: 2 FOLHAS,ADUELA DE 13X3CM E ALIZARES DE 5X2CM,EXCLUSIVE FERR; DESCR3: AGENS.FORNECIMENTO E COLOCACAO | UN
14.006.0185-0 | DESCR1: PORTA DE MADEIRA DE LEI MACICA DE FRISOS DE 80X210X3,5CM,MAR; DESCR2: CO DE 7X3CM E ALIZARES DE 5X2CM EM UMA FACE,EXCLUSIVE FERRAG; DESCR3: ENS.FORNECIMENTO E COLOCACAO | UN
14.006.0185-A | DESCR1: PORTA DE MADEIRA DE LEI MACICA DE FRISOS DE 80X210X3,5CM,MAR; DESCR2: CO DE 7X3CM E ALIZARES DE 5X2CM EM UMA FACE,EXCLUSIVE FERRAG; DESCR3: ENS.FORNECIMENTO E COLOCACAO | UN
14.006.0190-0 | PORTA DE MADEIRA DE LEI EM COMPENSADO DE 80X210X3,5CM,ADUELA | DE 13X3CM E ALIZARES DE 5X2CM,COMPLEMENTADA POR BANDEIRA FI | XA DE 40CM DE ALTURA,EXCLUSIVE FERRAGENS.FORNECIMENTO E COLO | CACAO |  |  | UN
14.006.0190-A | PORTA DE MADEIRA DE LEI EM COMPENSADO DE 80X210X3,5CM,ADUELA | DE 13X3CM E ALIZARES DE 5X2CM,COMPLEMENTADA POR BANDEIRA FI | XA DE 40CM DE ALTURA,EXCLUSIVE FERRAGENS.FORNECIMENTO E COLO | CACAO |  |  | UN
14.006.0220-0 | PORTA DE MADEIRA DE LEI DE CORRER EM COMPENSADO DE 80X210X3, | 5CM,PENDURADA EM ROLDANAS,CORRENDO DENTRO DE TRILHO OCO,GUIA | DA POR CANALETA EMBUTIDA NO PISO COM MARCO DE 7X3CM,EXCLUSIV | E FERRAGENS.FORNECIMENTO E COLOCACAO |  |  | UN
14.006.0220-A | PORTA DE MADEIRA DE LEI DE CORRER EM COMPENSADO DE 80X210X3, | 5CM,PENDURADA EM ROLDANAS,CORRENDO DENTRO DE TRILHO OCO,GUIA | DA POR CANALETA EMBUTIDA NO PISO COM MARCO DE 7X3CM,EXCLUSIV | E FERRAGENS.FORNECIMENTO E COLOCACAO |  |  | UN
14.006.0225-0 | PORTA DE MADEIRA DE LEI DE CORRER EM COMPENSADO DE 80X210X3, | 5CM,EM 2 FOLHAS,PENDURADA EM ROLDANAS,CORRENDO DENTRO DE TRI | LHO OCO,GUIADA POR CANALETA EMBUTIDA NO PISO SEM MARCO DE 7X | 3CM,EXCLUSIVE FERRAGENS E MARCO.FORNECIMENTO E COLOCACAO |  |  | UN
14.006.0225-A | PORTA DE MADEIRA DE LEI DE CORRER EM COMPENSADO DE 80X210X3, | 5CM,EM 2 FOLHAS,PENDURADA EM ROLDANAS,CORRENDO DENTRO DE TRI | LHO OCO,GUIADA POR CANALETA EMBUTIDA NO PISO SEM MARCO DE 7X | 3CM,EXCLUSIVE FERRAGENS E MARCO.FORNECIMENTO E COLOCACAO |  |  | UN
14.006.0230-0 | PORTA DE MADEIRA DE LEI EM COMPENSADO,DE 200X210X3,5CM,2 FOL | HAS,COM VISOR EM POLICARBONATO TRANSLUCIDO DE 4MM,MEDINDO 1, | 10X0,20M,MOLA "FECHA PORTA",PUXADORES VERTICAIS METALICOS DE | 40CM,ADUELA 13X3CM E ALIZARES 5X2CM,FAIXAS PROTETORAS EM MA | TERIAL VINILICO COM 50CM DE ALTURA NA PARTE INFERIOR,EXCLUSI | VE PINTURA E FERRAGENS.FORNECIMENTO E COLOCACAO | UN
14.006.0230-A | PORTA DE MADEIRA DE LEI EM COMPENSADO,DE 200X210X3,5CM,2 FOL | HAS,COM VISOR EM POLICARBONATO TRANSLUCIDO DE 4MM,MEDINDO 1, | 10X0,20M,MOLA "FECHA PORTA",PUXADORES VERTICAIS METALICOS DE | 40CM,ADUELA 13X3CM E ALIZARES 5X2CM,FAIXAS PROTETORAS EM MA | TERIAL VINILICO COM 50CM DE ALTURA NA PARTE INFERIOR,EXCLUSI | VE PINTURA E FERRAGENS.FORNECIMENTO E COLOCACAO | UN
14.006.0232-0 | PORTA DE MADEIRA DE LEI,COMPENSADO DE 70X210X3,5CM,COM VISOR | EM POLICARBONATO TRANSLUCIDO DE 4MM,MEDINDO 1,10X0,20M,MOLA | "FECHA PORTA",PUXADORES VERTICAIS METALICOS DE 40CM,ADUELA | 13X3CM E ALIZARES 5X2CM,FAIXAS PROTETORAS EM MATERIAL VINILI | CO COM 50CM ALTURA NA PARTE INFERIOR,CONFORME DESENHO CDRF S | /Nº,EXCLUSIVE PINTURA E FERRAGENS.FORNECIMENTO E COLOCACAO | UN
14.006.0232-A | PORTA DE MADEIRA DE LEI,COMPENSADO DE 70X210X3,5CM,COM VISOR | EM POLICARBONATO TRANSLUCIDO DE 4MM,MEDINDO 1,10X0,20M,MOLA | "FECHA PORTA",PUXADORES VERTICAIS METALICOS DE 40CM,ADUELA | 13X3CM E ALIZARES 5X2CM,FAIXAS PROTETORAS EM MATERIAL VINILI | CO COM 50CM ALTURA NA PARTE INFERIOR,CONFORME DESENHO CDRF S | /Nº,EXCLUSIVE PINTURA E FERRAGENS.FORNECIMENTO E COLOCACAO | UN
14.006.0233-0 | PORTA DE MADEIRA DE LEI,COMPENSADO DE 80X210X3,5CM,COM VISOR | EM POLICARBONATO TRANSLUCIDO DE 4MM,MEDINDO 1,10X0,20M,MOLA | "FECHA PORTA", PUXADORES VERTICAIS METALICO 40CM, ADUELA 13 | X3CM E ALIZARES 5X2CM,FAIXAS PROTETORAS EM MATERIAL VINILICO | COM 50CM DE ALTURA NA PARTE INFERIOR,CONFORME DESENHO CDRF | S/Nº,EXCLUSIVE PINTURA E FERRAGENS.FORNECIMENTO E COLOCACAO | UN
14.006.0233-A | PORTA DE MADEIRA DE LEI,COMPENSADO DE 80X210X3,5CM,COM VISOR | EM POLICARBONATO TRANSLUCIDO DE 4MM,MEDINDO 1,10X0,20M,MOLA | "FECHA PORTA", PUXADORES VERTICAIS METALICO 40CM, ADUELA 13 | X3CM E ALIZARES 5X2CM,FAIXAS PROTETORAS EM MATERIAL VINILICO | COM 50CM DE ALTURA NA PARTE INFERIOR,CONFORME DESENHO CDRF | S/Nº,EXCLUSIVE PINTURA E FERRAGENS.FORNECIMENTO E COLOCACAO | UN
14.006.0234-0 | PORTA DE MADEIRA DE LEI,COMPENSADO DE 90X210X3,5CM,COM VISOR | EM POLICARBONATO TRANSLUCIDO DE 4MM,MEDINDO 1,10X0,20M,MOLA | "FECHA PORTA",PUXADORES VERTICAIS METALICO 40CM,ADUELA 13X3 | CM E ALIZARES 5X2CM,FAIXAS PROTETORAS EM MATERIAL VINILICO C | OM 50CM DE ALTURA NA PARTE INFERIOR,CONFORME DESENHO CDRF S/ | Nº,EXCLUSIVE PINTURA E FERRAGENS.FORNECIMENTO E COLOCACAO | UN
14.006.0234-A | PORTA DE MADEIRA DE LEI,COMPENSADO DE 90X210X3,5CM,COM VISOR | EM POLICARBONATO TRANSLUCIDO DE 4MM,MEDINDO 1,10X0,20M,MOLA | "FECHA PORTA",PUXADORES VERTICAIS METALICO 40CM,ADUELA 13X3 | CM E ALIZARES 5X2CM,FAIXAS PROTETORAS EM MATERIAL VINILICO C | OM 50CM DE ALTURA NA PARTE INFERIOR,CONFORME DESENHO CDRF S/ | Nº,EXCLUSIVE PINTURA E FERRAGENS.FORNECIMENTO E COLOCACAO | UN
14.006.0235-0 | PORTA EM CHAPA DE FIBRA DE MADEIRA PRENSADA (MDP,MDF OU HDF) | ,MEDIO,MIOLO SEMI-SOLIDO E REQUADRO EM MADEIRA NATURAL,ACABA | MENTO PARA PINTURA,MEDINDO (80X210X3,5)CM,EXCLUSIVE FERRAGEN | S.FORNECIMENTO E COLOCACAO |  |  | UN
14.006.0235-A | PORTA EM CHAPA DE FIBRA DE MADEIRA PRENSADA (MDP,MDF OU HDF) | ,MEDIO,MIOLO SEMI-SOLIDO E REQUADRO EM MADEIRA NATURAL,ACABA | MENTO PARA PINTURA,MEDINDO (80X210X3,5)CM,EXCLUSIVE FERRAGEN | S.FORNECIMENTO E COLOCACAO |  |  | UN
14.006.0237-0 | PORTA EM CHAPA DE FIBRA DE MADEIRA PRENSADA (MDP,MDF OU HDF) | ,MEDIO,MIOLO SEMI-SOLIDO E REQUADRO EM MADEIRA NATURAL,ACABA | MENTO PARA PINTURA,MEDINDO (70X210X3,5)CM,EXCLUSIVE FERRAGEN | S.FORNECIMENTO E COLOCACAO |  |  | UN
14.006.0237-A | PORTA EM CHAPA DE FIBRA DE MADEIRA PRENSADA (MDP,MDF OU HDF) | ,MEDIO,MIOLO SEMI-SOLIDO E REQUADRO EM MADEIRA NATURAL,ACABA | MENTO PARA PINTURA,MEDINDO (70X210X3,5)CM,EXCLUSIVE FERRAGEN | S.FORNECIMENTO E COLOCACAO |  |  | UN
14.006.0238-0 | PORTA EM CHAPA DE FIBRA DE MADEIRA PRENSADA (MDP,MDF OU HDF) | ,MEDIO,MIOLO SEMI-SOLIDO E REQUADRO EM MADEIRA NATURAL,ACABA | MENTO PARA PINTURA,MEDINDO (60X210X3,5)CM,EXCLUSIVE FERRAGEN | S.FORNECIMENTO E COLOCACAO |  |  | UN
14.006.0238-A | PORTA EM CHAPA DE FIBRA DE MADEIRA PRENSADA (MDP,MDF OU HDF) | ,MEDIO,MIOLO SEMI-SOLIDO E REQUADRO EM MADEIRA NATURAL,ACABA | MENTO PARA PINTURA,MEDINDO (60X210X3,5)CM,EXCLUSIVE FERRAGEN | S.FORNECIMENTO E COLOCACAO |  |  | UN
14.006.0239-0 | PORTA EM CHAPA DE FIBRA DE MADEIRA PRENSADA (MDP,MDF OU HDF) | ,2 FOLHAS,MEDIO,MIOLO SEMI-SOLIDO E REQUADRO EM MADEIRA NATU | RAL,ACABAMENTO PARA PINTURA MEDINDO (80X210X3,5)CM,EXCLUSIVE | FERRAGENS.FORNECIMENTO E COLOCACAO |  |  | UN
14.006.0239-A | PORTA EM CHAPA DE FIBRA DE MADEIRA PRENSADA (MDP,MDF OU HDF) | ,2 FOLHAS,MEDIO,MIOLO SEMI-SOLIDO E REQUADRO EM MADEIRA NATU | RAL,ACABAMENTO PARA PINTURA MEDINDO (80X210X3,5)CM,EXCLUSIVE | FERRAGENS.FORNECIMENTO E COLOCACAO |  |  | UN
14.006.0241-0 | PORTA EM CHAPA DE FIBRA DE MADEIRA PRENSADA (MDP,MDF OU HDF) | ,2 FOLHAS,MEDIO,MIOLO SEMI-SOLIDO E REQUADRO EM MADEIRA NATU | RAL,ACABAMENTO PARA PINTURA,MEDINDO (70X210X3,5)CM,EXCLUSIVE | FERRAGENS.FORNECIMENTO E COLOCACAO |  |  | UN
14.006.0241-A | PORTA EM CHAPA DE FIBRA DE MADEIRA PRENSADA (MDP,MDF OU HDF) | ,2 FOLHAS,MEDIO,MIOLO SEMI-SOLIDO E REQUADRO EM MADEIRA NATU | RAL,ACABAMENTO PARA PINTURA,MEDINDO (70X210X3,5)CM,EXCLUSIVE | FERRAGENS.FORNECIMENTO E COLOCACAO |  |  | UN
14.006.0242-0 | PORTA EM CHAPA DE FIBRA DE MADEIRA PRENSADA (MDP,MDF OU HDF) | ,2 FOLHAS,MEDIO,MIOLO SEMI-SOLIDO E REQUADRO EM MADEIRA NATU | RAL,ACABAMENTO PARA PINTURA,MEDINDO (60X210X3,5)CM,EXCLUSIVE | FERRAGENS.FORNECIMENTO E COLOCACAO |  |  | UN
14.006.0242-A | PORTA EM CHAPA DE FIBRA DE MADEIRA PRENSADA (MDP,MDF OU HDF) | ,2 FOLHAS,MEDIO,MIOLO SEMI-SOLIDO E REQUADRO EM MADEIRA NATU | RAL,ACABAMENTO PARA PINTURA,MEDINDO (60X210X3,5)CM,EXCLUSIVE | FERRAGENS.FORNECIMENTO E COLOCACAO |  |  | UN
14.006.0250-0 | DESCR1: PORTINHOLA DE MADEIRA DE LEI EM COMPENSADO DE 20MM,PARA FECH; DESCR2: AMENTO DE QUADROS DE LUZ OU ARMARIOS,INCLUSIVE GUARNICAO,EXC; DESCR3: LUSIVE FERRAGENS.FORNECIMENTO E COLOCACAO | M2
14.006.0250-A | DESCR1: PORTINHOLA DE MADEIRA DE LEI EM COMPENSADO DE 20MM,PARA FECH; DESCR2: AMENTO DE QUADROS DE LUZ OU ARMARIOS,INCLUSIVE GUARNICAO,EXC; DESCR3: LUSIVE FERRAGENS.FORNECIMENTO E COLOCACAO | M2
14.006.0251-0 | DESCR1: PORTINHOLA DE MADEIRA DE LEI,MACICA,DE 80X20CM,EM 2 FOLHAS D; DESCR2: E CORRER EM TRILHOS DE ALUMINIO,CONFORME PROJETO Nº 6011/EMO; DESCR3: P.FORNECIMENTO E COLOCACAO | UN
14.006.0251-A | DESCR1: PORTINHOLA DE MADEIRA DE LEI,MACICA,DE 80X20CM,EM 2 FOLHAS D; DESCR2: E CORRER EM TRILHOS DE ALUMINIO,CONFORME PROJETO Nº 6011/EMO; DESCR3: P.FORNECIMENTO E COLOCACAO | UN
14.006.0255-0 | DESCR1: PORTAO DE TABUAS DE MADEIRA DE LEI,SOBRE ARMACAO TRIANGULADA; DESCR2: E MARCO,EXCLUSIVE FERRAGENS.FORNECIMENTO E COLOCACAO | M2
14.006.0255-A | DESCR1: PORTAO DE TABUAS DE MADEIRA DE LEI,SOBRE ARMACAO TRIANGULADA; DESCR2: E MARCO,EXCLUSIVE FERRAGENS.FORNECIMENTO E COLOCACAO | M2
14.006.0260-0 | DESCR1: JANELA DE MADEIRA DE LEI GUILHOTINA DE 150X150X3,5CM,EM 2 FO; DESCR2: LHAS,COM CAIXILHO PARA VIDRO E MARCO DUPLO,COM CAIXAS PARA C; DESCR3: ONTRAPESOS,EXCLUSIVE FERRAGENS.FORNECIMENTO E COLOCACAO | UN
14.006.0260-A | DESCR1: JANELA DE MADEIRA DE LEI GUILHOTINA DE 150X150X3,5CM,EM 2 FO; DESCR2: LHAS,COM CAIXILHO PARA VIDRO E MARCO DUPLO,COM CAIXAS PARA C; DESCR3: ONTRAPESOS,EXCLUSIVE FERRAGENS.FORNECIMENTO E COLOCACAO | UN
14.006.0265-0 | DESCR1: JANELA DE MADEIRA DE LEI GUILHOTINA DE 100X150X3CM,EM 2 FOLH; DESCR2: AS,MARCO DUPLO COM CAIXILHO PARA VIDRO,PRESOS EM BORBOLETAS,; DESCR3: EXCLUSIVE FERRAGENS.FORNECIMENTO E COLOCACAO | UN
14.006.0265-A | DESCR1: JANELA DE MADEIRA DE LEI GUILHOTINA DE 100X150X3CM,EM 2 FOLH; DESCR2: AS,MARCO DUPLO COM CAIXILHO PARA VIDRO,PRESOS EM BORBOLETAS,; DESCR3: EXCLUSIVE FERRAGENS.FORNECIMENTO E COLOCACAO | UN
14.006.0270-0 | DESCR1: JANELA DE MADEIRA DE LEI GUILHOTINA DE 120X150X3CM,EM 2 FOLH; DESCR2: AS,MARCO DUPLO COM CAIXILHO PARA VIDRO,PRESOS EM BORBOLETAS,; DESCR3: EXCLUSIVE FERRAGENS.FORNECIMENTO E COLOCACAO | UN
14.006.0270-A | DESCR1: JANELA DE MADEIRA DE LEI GUILHOTINA DE 120X150X3CM,EM 2 FOLH; DESCR2: AS,MARCO DUPLO COM CAIXILHO PARA VIDRO,PRESOS EM BORBOLETAS,; DESCR3: EXCLUSIVE FERRAGENS.FORNECIMENTO E COLOCACAO | UN
14.006.0275-0 | DESCR1: JANELA DE MADEIRA DE LEI GUILHOTINA DE 150X150X3CM,EM 2 FOLH; DESCR2: AS,MARCO DUPLO COM CAIXILHO PARA VIDRO,PRESOS EM BORBOLETAS,; DESCR3: EXCLUSIVE FERRAGENS.FORNECIMENTO E COLOCACAO | UN
14.006.0275-A | DESCR1: JANELA DE MADEIRA DE LEI GUILHOTINA DE 150X150X3CM,EM 2 FOLH; DESCR2: AS,MARCO DUPLO COM CAIXILHO PARA VIDRO,PRESOS EM BORBOLETAS,; DESCR3: EXCLUSIVE FERRAGENS.FORNECIMENTO E COLOCACAO | UN
14.006.0285-0 | DESCR1: JANELA DE MADEIRA DE LEI DE ABRIR DE 120X150X3CM,TIPO VVP (V; DESCR2: ENEZIANA,VIDRO E POSTIGO) EM 2 FOLHAS E MARCO DE 7X3CM,EXCLU; DESCR3: SIVE FERRAGENS.FORNECIMENTO E COLOCACAO | UN
14.006.0285-A | DESCR1: JANELA DE MADEIRA DE LEI DE ABRIR DE 120X150X3CM,TIPO VVP (V; DESCR2: ENEZIANA,VIDRO E POSTIGO) EM 2 FOLHAS E MARCO DE 7X3CM,EXCLU; DESCR3: SIVE FERRAGENS.FORNECIMENTO E COLOCACAO | UN
14.006.0286-0 | DESCR1: JANELA DE MADEIRA DE LEI DE ABRIR DE 100X100X3CM,TIPO VVP (V; DESCR2: ENEZIANA,VIDRO E POSTIGO) EM 2 FOLHAS E MARCO DE 7X3CM,EXCLU; DESCR3: SIVE FERRAGENS.FORNECIMENTO E COLOCACAO | UN
14.006.0286-A | DESCR1: JANELA DE MADEIRA DE LEI DE ABRIR DE 100X100X3CM,TIPO VVP (V; DESCR2: ENEZIANA,VIDRO E POSTIGO) EM 2 FOLHAS E MARCO DE 7X3CM,EXCLU; DESCR3: SIVE FERRAGENS.FORNECIMENTO E COLOCACAO | UN
14.006.0288-0 | DESCR1: JANELA DE MADEIRA DE LEI EM VENEZIANA DE 200X100X3CM,COM 2 F; DESCR2: OLHAS DE CORRER,EXCLUSIVE FERRAGENS.FORNECIMENTO E COLOCACAO | UN
14.006.0288-A | DESCR1: JANELA DE MADEIRA DE LEI EM VENEZIANA DE 200X100X3CM,COM 2 F; DESCR2: OLHAS DE CORRER,EXCLUSIVE FERRAGENS.FORNECIMENTO E COLOCACAO | UN
14.006.0290-0 | DESCR1: JANELA DE MADEIRA DE LEI DE CORRER DE 150X150X3,5CM,EM 2 FOL; DESCR2: HAS,PARA VIDRO,COM BANDEIRA EM CAIXILHO DE VIDRO,EXCLUSIVE F; DESCR3: ERRAGENS.FORNECIMENTO E COLOCACAO | UN
14.006.0290-A | DESCR1: JANELA DE MADEIRA DE LEI DE CORRER DE 150X150X3,5CM,EM 2 FOL; DESCR2: HAS,PARA VIDRO,COM BANDEIRA EM CAIXILHO DE VIDRO,EXCLUSIVE F; DESCR3: ERRAGENS.FORNECIMENTO E COLOCACAO | UN
14.006.0295-0 | DESCR1: JANELA DE MADEIRA DE LEI DE CORRER DE 200X150X3,5CM,EM 4 FOL; DESCR2: HAS,SENDO 2 DE CORRER,PARA VIDRO,COM BANDEIRA EM CAIXILHO DE; DESCR3: VIDRO,EXCLUSIVE FERRAGENS.FORNECIMENTO E COLOCACAO | UN
14.006.0295-A | DESCR1: JANELA DE MADEIRA DE LEI DE CORRER DE 200X150X3,5CM,EM 4 FOL; DESCR2: HAS,SENDO 2 DE CORRER,PARA VIDRO,COM BANDEIRA EM CAIXILHO DE; DESCR3: VIDRO,EXCLUSIVE FERRAGENS.FORNECIMENTO E COLOCACAO | UN
14.006.0297-0 | DESCR1: JANELA DE MADEIRA DE LEI DE CORRER,DE 2 FOLHAS,DE 110X120X3C; DESCR2: M,INCLUSIVE GUARNICAO,EXCLUSIVE FERRAGENS.FORNECIMENTO E COL; DESCR3: OCACAO | UN
14.006.0297-A | DESCR1: JANELA DE MADEIRA DE LEI DE CORRER,DE 2 FOLHAS,DE 110X120X3C; DESCR2: M,INCLUSIVE GUARNICAO,EXCLUSIVE FERRAGENS.FORNECIMENTO E COL; DESCR3: OCACAO | UN
14.006.0299-0 | DESCR1: JANELA DE MADEIRA DE LEI DE CORRER,DE 2 FOLHAS,DE 110X140X3C; DESCR2: M,INCLUSIVE GUARNICAO,EXCLUSIVE FERRAGENS.FORNECIMENTO E COL; DESCR3: OCACAO | UN
14.006.0299-A | DESCR1: JANELA DE MADEIRA DE LEI DE CORRER,DE 2 FOLHAS,DE 110X140X3C; DESCR2: M,INCLUSIVE GUARNICAO,EXCLUSIVE FERRAGENS.FORNECIMENTO E COL; DESCR3: OCACAO | UN
14.006.0301-0 | DESCR1: JANELA DE MADEIRA DE LEI DE CORRER,DE 4 FOLHAS,DE 160X120X3C; DESCR2: M,INCLUSIVE GUARNICAO,EXCLUSIVE FERRAGENS.FORNECIMENTO E COL; DESCR3: OCACAO | UN
14.006.0301-A | DESCR1: JANELA DE MADEIRA DE LEI DE CORRER,DE 4 FOLHAS,DE 160X120X3C; DESCR2: M,INCLUSIVE GUARNICAO,EXCLUSIVE FERRAGENS.FORNECIMENTO E COL; DESCR3: OCACAO | UN
14.006.0303-0 | DESCR1: JANELA DE MADEIRA DE LEI DE CORRER,DE 4 FOLHAS,DE 210X140X3C; DESCR2: M,INCLUSIVE GUARNICAO,EXCLUSIVE FERRAGENS.FORNECIMENTO E COL; DESCR3: OCACAO | UN
14.006.0303-A | DESCR1: JANELA DE MADEIRA DE LEI DE CORRER,DE 4 FOLHAS,DE 210X140X3C; DESCR2: M,INCLUSIVE GUARNICAO,EXCLUSIVE FERRAGENS.FORNECIMENTO E COL; DESCR3: OCACAO | UN
14.006.0305-0 | DESCR1: JANELA DE MADEIRA DE LEI,BASCULANTE DE 100X140X3CM,COM 3 FOL; DESCR2: HAS,EXCLUSIVE FERRAGENS.FORNECIMENTO E COLOCACAO | UN
14.006.0305-A | DESCR1: JANELA DE MADEIRA DE LEI,BASCULANTE DE 100X140X3CM,COM 3 FOL; DESCR2: HAS,EXCLUSIVE FERRAGENS.FORNECIMENTO E COLOCACAO | UN
14.006.0353-0 | GUARDA-CORPO DE MADEIRA DE LEI APARELHADA,NA ALTURA UTIL DE | 1,00M,ENGASTADO 5CM NO CONCRETO,INTERCALADO POR MONTANTES DE | 7,5CMX11,25CM/3"X4.1/2",COM ESPACAMENTO DE 1,00M,FORMANDO M | ODULOS "X",PARA CONTRAVENTAMENTO,COM PECAS DE 3,75CMX7,5CM/1 | .1/2"X3".FORNECIMENTO E COLOCACAO |  | M
14.006.0353-A | GUARDA-CORPO DE MADEIRA DE LEI APARELHADA,NA ALTURA UTIL DE | 1,00M,ENGASTADO 5CM NO CONCRETO,INTERCALADO POR MONTANTES DE | 7,5CMX11,25CM/3"X4.1/2",COM ESPACAMENTO DE 1,00M,FORMANDO M | ODULOS "X",PARA CONTRAVENTAMENTO,COM PECAS DE 3,75CMX7,5CM/1 | .1/2"X3".FORNECIMENTO E COLOCACAO |  | M
14.006.0355-0 | DESCR1: GRADE DE RIPAS DE MADEIRA DE LEI,CRUZADAS,MONTADAS E FIXADAS; DESCR2: SOBRE PECAS DE 5X5CM,FORMANDO QUADROS DE 60X60CM.FORNECIMEN; DESCR3: TO E COLOCACAO | M2
14.006.0355-A | DESCR1: GRADE DE RIPAS DE MADEIRA DE LEI,CRUZADAS,MONTADAS E FIXADAS; DESCR2: SOBRE PECAS DE 5X5CM,FORMANDO QUADROS DE 60X60CM.FORNECIMEN; DESCR3: TO E COLOCACAO | M2
14.006.0360-0 | ESTRADO DE MADEIRA DE LEI,FORMADO POR RIPAS COM INTERVALOS D | E 2,5CM, E APOIADAS EM TRAVESSAS DE 4CM, ESPACADAS DE 10CM, | FIXADAS COM PARAFUSOS DE LATAO DE 1.1/2".FORNECIMENTO E COLO | CACAO |  |  | M2
14.006.0360-A | ESTRADO DE MADEIRA DE LEI,FORMADO POR RIPAS COM INTERVALOS D | E 2,5CM, E APOIADAS EM TRAVESSAS DE 4CM, ESPACADAS DE 10CM, | FIXADAS COM PARAFUSOS DE LATAO DE 1.1/2".FORNECIMENTO E COLO | CACAO |  |  | M2
14.006.0362-0 | DESCR1: QUADRO DE MADEIRA DE LEI,PARA COLOCACAO DE APARELHO DE AR CO; DESCR2: NDICIONADO DE 1 A 2HP,INCLUSIVE ALIZAR.FORNECIMENTO E COLOCA; DESCR3: CAO | UN
14.006.0362-A | DESCR1: QUADRO DE MADEIRA DE LEI,PARA COLOCACAO DE APARELHO DE AR CO; DESCR2: NDICIONADO DE 1 A 2HP,INCLUSIVE ALIZAR.FORNECIMENTO E COLOCA; DESCR3: CAO | UN
14.006.0370-0 | DESCR1: QUADRO MURAL EM COMPENSADO DE 10MM, INCLUSIVE MOLDURA DO MES; DESCR2: MO MATERIAL.FORNECIMENTO E COLOCACAO | M2
14.006.0370-A | DESCR1: QUADRO MURAL EM COMPENSADO DE 10MM, INCLUSIVE MOLDURA DO MES; DESCR2: MO MATERIAL.FORNECIMENTO E COLOCACAO | M2
14.006.0371-0 | DESCR1: QUADRO DE AULA EM ARGAMASSA,EMPREGANDO-SE CORANTE VERDE,COM; DESCR2: MOLDURA E PORTA-GIZ DE MADEIRA.FORNECIMENTO E COLOCACAO | M2
14.006.0371-A | DESCR1: QUADRO DE AULA EM ARGAMASSA,EMPREGANDO-SE CORANTE VERDE,COM; DESCR2: MOLDURA E PORTA-GIZ DE MADEIRA.FORNECIMENTO E COLOCACAO | M2
14.006.0372-0 | DESCR1: QUADRO MURAL DE CELULOSE PRENSADA COM FLANELOGRAFO,MEDINDO 5; DESCR2: 04X123CM, MOLDURA DE MADEIRA ENVERNIZADA,CONFORME PROJETO Nº; DESCR3: 6012/EMOP.FORNECIMENTO E COLOCACAO | UN
14.006.0372-A | DESCR1: QUADRO MURAL DE CELULOSE PRENSADA COM FLANELOGRAFO,MEDINDO 5; DESCR2: 04X123CM, MOLDURA DE MADEIRA ENVERNIZADA,CONFORME PROJETO Nº; DESCR3: 6012/EMOP.FORNECIMENTO E COLOCACAO | UN
14.006.0373-0 | BALCAO DE ATENDIMENTO DE MADEIRA DE LEI,VAO DE 130X105CM,COM | PORTA DE FRISOS DE MADEIRA,EM 2 FOLHAS,COM UMA PRATELEIRA,CO | NFORME PROJETO Nº6013/EMOP,EXCLUSIVE FERRAGENS E SOCO DE CON | CRETO E ALVENARIA.FORNECIMENTO E COLOCACAO |  |  | UN
14.006.0373-A | BALCAO DE ATENDIMENTO DE MADEIRA DE LEI,VAO DE 130X105CM,COM | PORTA DE FRISOS DE MADEIRA,EM 2 FOLHAS,COM UMA PRATELEIRA,CO | NFORME PROJETO Nº6013/EMOP,EXCLUSIVE FERRAGENS E SOCO DE CON | CRETO E ALVENARIA.FORNECIMENTO E COLOCACAO |  |  | UN
14.006.0374-0 | DESCR1: BALCAO BASCULAVEL EM COMPENSADO NAVAL DE 10MM,COM ACABAMENTO; DESCR2: EM CHAPA LAMINADA,1,50X0,30M.FORNECIMENTO E COLOCACAO | UN
14.006.0374-A | DESCR1: BALCAO BASCULAVEL EM COMPENSADO NAVAL DE 10MM,COM ACABAMENTO; DESCR2: EM CHAPA LAMINADA,1,50X0,30M.FORNECIMENTO E COLOCACAO | UN
14.006.0375-0 | DESCR1: PRATELEIRA DE MADEIRA DE LEI EM COMPENSADO DE 20MM E 40CM DE; DESCR2: LARGURA,SOBRE CANTONEIRAS DE FERRO.FORNECIMENTO E COLOCACAO | M
14.006.0375-A | DESCR1: PRATELEIRA DE MADEIRA DE LEI EM COMPENSADO DE 20MM E 40CM DE; DESCR2: LARGURA,SOBRE CANTONEIRAS DE FERRO.FORNECIMENTO E COLOCACAO | M
14.006.0380-0 | DESCR1: PRATELEIRA DE MADEIRA DE LEI EM COMPENSADO DE 20MM E 50CM DE; DESCR2: LARGURA,SOBRE CANTONEIRAS DE FERRO.FORNECIMENTO E COLOCACAO | M
14.006.0380-A | DESCR1: PRATELEIRA DE MADEIRA DE LEI EM COMPENSADO DE 20MM E 50CM DE; DESCR2: LARGURA,SOBRE CANTONEIRAS DE FERRO.FORNECIMENTO E COLOCACAO | M
14.006.0385-0 | DESCR1: PRATELEIRA DE MADEIRA DE LEI EM COMPENSADO DE 20MM E 60CM DE; DESCR2: LARGURA,SOBRE CANTONEIRAS DE FERRO.FORNECIMENTO E COLOCACAO | M
14.006.0385-A | DESCR1: PRATELEIRA DE MADEIRA DE LEI EM COMPENSADO DE 20MM E 60CM DE; DESCR2: LARGURA,SOBRE CANTONEIRAS DE FERRO.FORNECIMENTO E COLOCACAO | M
14.006.0399-0 | DESCR1: PROTECAO TIPO BATE-CADEIRA DE MADEIRA DE LEI,15X2CM,APARELHA; DESCR2: DA EM UMA FACE E NOS TOPOS,EXCLUSIVE PINTURA.FORNECIMENTO E; DESCR3: COLOCACAO | M
14.006.0399-A | DESCR1: PROTECAO TIPO BATE-CADEIRA DE MADEIRA DE LEI,15X2CM,APARELHA; DESCR2: DA EM UMA FACE E NOS TOPOS,EXCLUSIVE PINTURA.FORNECIMENTO E; DESCR3: COLOCACAO | M
14.006.0400-0 | DESCR1: PROTECAO DE PAREDES DE SALA DE AULA,COM MADEIRA DE LEI,20X2,; DESCR2: 5CM, APARELHADA EM UMA FACE E NOS TOPOS, EXCLUSIVE PINTURA.; DESCR3: FORNECIMENTO E COLOCACAO | M
14.006.0400-A | DESCR1: PROTECAO DE PAREDES DE SALA DE AULA,COM MADEIRA DE LEI,20X2,; DESCR2: 5CM, APARELHADA EM UMA FACE E NOS TOPOS, EXCLUSIVE PINTURA.; DESCR3: FORNECIMENTO E COLOCACAO | M
14.006.0401-0 | DESCR1: FRISO EM MADEIRA DE LEI,MEDINDO 3X1,5CM,BOLEADO.FORNECIMENTO; DESCR2: E COLOCACAO | M
14.006.0401-A | DESCR1: FRISO EM MADEIRA DE LEI,MEDINDO 3X1,5CM,BOLEADO.FORNECIMENTO; DESCR2: E COLOCACAO | M
14.006.0405-0 | DESCR1: ADUELA EM MADEIRA DE LEI,DE 13X3CM.FORNECIMENTO E COLOCACAO | M
14.006.0405-A | DESCR1: ADUELA EM MADEIRA DE LEI,DE 13X3CM.FORNECIMENTO E COLOCACAO | M
14.006.0407-0 | DESCR1: ADUELA EM MADEIRA DE LEI,DE 14X3CM,COM 3,5CM DE REBAIXO.FORN; DESCR2: ECIMENTO E COLOCACAO | M
14.006.0407-A | DESCR1: ADUELA EM MADEIRA DE LEI,DE 14X3CM,COM 3,5CM DE REBAIXO.FORN; DESCR2: ECIMENTO E COLOCACAO | M
14.006.0408-0 | DESCR1: MARCO EM MADEIRA DE LEI,DE 7X3CM.FORNECIMENTO E COLOCACAO | M
14.006.0408-A | DESCR1: MARCO EM MADEIRA DE LEI,DE 7X3CM.FORNECIMENTO E COLOCACAO | M
14.006.0409-0 | DESCR1: ALIZAR EM MADEIRA DE LEI,DE 5X2CM.FORNECIMENTO E COLOCACAO | M
14.006.0409-A | DESCR1: ALIZAR EM MADEIRA DE LEI,DE 5X2CM.FORNECIMENTO E COLOCACAO | M
14.006.0415-0 | DESCR1: MOLDURA DE MADEIRA DE LEI,ENVERNIZADA,DE 10X2,5CM,PARA QUADR; DESCR2: O DE AULA,CONFORME PROJETO N°6015/EMOP.FORNECIMENTO E COLOCA; DESCR3: CAO | M
14.006.0415-A | DESCR1: MOLDURA DE MADEIRA DE LEI,ENVERNIZADA,DE 10X2,5CM,PARA QUADR; DESCR2: O DE AULA,CONFORME PROJETO N°6015/EMOP.FORNECIMENTO E COLOCA; DESCR3: CAO | M
14.006.0417-0 | DESCR1: PORTA GIZ DE MADEIRA DE LEI,ENVERNIZADO,DE 10X2,5CM,PARA QUA; DESCR2: DRO DE AULA,CONFORME PROJETO N°6016/EMOP.FORNECIMENTO E COLO; DESCR3: CACAO | M
14.006.0417-A | DESCR1: PORTA GIZ DE MADEIRA DE LEI,ENVERNIZADO,DE 10X2,5CM,PARA QUA; DESCR2: DRO DE AULA,CONFORME PROJETO N°6016/EMOP.FORNECIMENTO E COLO; DESCR3: CACAO | M
14.006.0420-0 | DESCR1: PORTA DE MADEIRA DE LEI EM COMPENSADO,FOLHEADA NAS 2 FACES C; DESCR2: OM 3CM DE ESPESSURA,EXCLUSIVE FERRAGENS,ADUELAS E ALIZARES.F; DESCR3: ORNECIMENTO E COLOCACAO | M2
14.006.0420-A | DESCR1: PORTA DE MADEIRA DE LEI EM COMPENSADO,FOLHEADA NAS 2 FACES C; DESCR2: OM 3CM DE ESPESSURA,EXCLUSIVE FERRAGENS,ADUELAS E ALIZARES.F; DESCR3: ORNECIMENTO E COLOCACAO | M2
14.006.0422-1 | DESCR1: PORTA DE MADEIRA DE LEI COM PAINEL DE VENEZIANA,COM 3CM DE E; DESCR2: SPESSURA,EXCLUSIVE FERRAGENS,ADUELAS E ALIZARES.FORNECIMENTO; DESCR3: E COLOCACAO | M2
14.006.0422-B | DESCR1: PORTA DE MADEIRA DE LEI COM PAINEL DE VENEZIANA,COM 3CM DE E; DESCR2: SPESSURA,EXCLUSIVE FERRAGENS,ADUELAS E ALIZARES.FORNECIMENTO; DESCR3: E COLOCACAO | M2
14.006.0423-0 | DESCR1: PORTA DE MADEIRA DE LEI MACICA COM ATE 5 ALMOFADAS,COM 3,5CM; DESCR2: DE ESPESSURA,EXCLUSIVE FERRAGENS,MARCO E ALIZAR.FORNECIMENT; DESCR3: O E COLOCACAO | M2
14.006.0423-A | DESCR1: PORTA DE MADEIRA DE LEI MACICA COM ATE 5 ALMOFADAS,COM 3,5CM; DESCR2: DE ESPESSURA,EXCLUSIVE FERRAGENS,MARCO E ALIZAR.FORNECIMENT; DESCR3: O E COLOCACAO | M2
14.006.0424-0 | DESCR1: JANELA DE MADEIRA DE LEI DE VENEZIANA DE ABRIR OU CORRER,COM; DESCR2: 3CM DE ESPESSURA,EXCLUSIVE FERRAGENS E GUARNICAO.FORNECIMEN; DESCR3: TO E COLOCACAO | M2
14.006.0424-A | DESCR1: JANELA DE MADEIRA DE LEI DE VENEZIANA DE ABRIR OU CORRER,COM; DESCR2: 3CM DE ESPESSURA,EXCLUSIVE FERRAGENS E GUARNICAO.FORNECIMEN; DESCR3: TO E COLOCACAO | M2
14.006.0426-0 | DESCR1: JANELA DE MADEIRA DE LEI DE ABRIR OU CORRER,PARA VIDRO,COM 3; DESCR2: CM DE ESPESSURA,EXCLUSIVE FERRAGENS E GUARNICAO.FORNECIMENTO; DESCR3: E COLOCACAO | M2
14.006.0426-A | DESCR1: JANELA DE MADEIRA DE LEI DE ABRIR OU CORRER,PARA VIDRO,COM 3; DESCR2: CM DE ESPESSURA,EXCLUSIVE FERRAGENS E GUARNICAO.FORNECIMENTO; DESCR3: E COLOCACAO | M2
14.006.0428-0 | DESCR1: CAIXILHO FIXO DE VENEZIANA EM MADEIRA DE LEI, COM 3CM DE ES-; DESCR2: PESSURA EXCLUSIVE GUARNICAO.FORNECIMENTO E COLOCACAO. | M2
14.006.0428-A | DESCR1: CAIXILHO FIXO DE MADEIRA DE LEI,COM 3CM DE ESPESSURA,EXCLUSI; DESCR2: VE GUARNICAO.FORNECIMENTO E COLOCACAO | M2
14.006.0430-0 | DESCR1: CAIXILHO FIXO DE MADEIRA DE LEI,PARA VIDRO,COM 3CM DE ESPESS; DESCR2: URA,EXCLUSIVE GUARNICAO.FORNECIMENTO E COLOCACAO | M2
14.006.0430-A | DESCR1: CAIXILHO FIXO DE MADEIRA DE LEI,PARA VIDRO,COM 3CM DE ESPESS; DESCR2: URA,EXCLUSIVE GUARNICAO.FORNECIMENTO E COLOCACAO | M2
14.006.0440-0 | DECK EM MADEIRA DE LEI APARELHADA,FORMADO POR PECAS DE 2X10C | M,COM INTERVALOS DE 2,5CM E APOIADAS EM TRAVESSAS DE MADEIRA | SERRADA (7,5CMX7,5CM/3"X3") E ESTRUTURA EM TORAS DE MADEIRA | COM 25CM DE DIAMETRO,TRATADO,ALTURA UTIL MEDIA DE 1,50M,ENT | ERRADO 1,00M DE PROFUNDIDADE.FORNECIMENTO E COLOCACAO |  | M2
14.006.0440-A | DECK EM MADEIRA DE LEI APARELHADA,FORMADO POR PECAS DE 2X10C | M,COM INTERVALOS DE 2,5CM E APOIADAS EM TRAVESSAS DE MADEIRA | SERRADA (7,5CMX7,5CM/3"X3") E ESTRUTURA EM TORAS DE MADEIRA | COM 25CM DE DIAMETRO,TRATADO,ALTURA UTIL MEDIA DE 1,50M,ENT | ERRADO 1,00M DE PROFUNDIDADE.FORNECIMENTO E COLOCACAO |  | M2
14.006.0445-0 | DECK EM MADEIRA DE LEI APARELHADA,COM ASSOALHO MEDINDO APROX | IMADAMENTE 18X2CM,VIGAS LONGITUDINAIS DE 7,5X15CM,TRANSVERSA | IS DE 10X15CM,GUARDA-CORPO COMPOSTO DE PECAS DE 15X15CM E 20 | X2,5CM.FORNECIMENTO E COLOCACAO |  |  | M2
14.006.0445-A | DECK EM MADEIRA DE LEI APARELHADA,COM ASSOALHO MEDINDO APROX | IMADAMENTE 18X2CM,VIGAS LONGITUDINAIS DE 7,5X15CM,TRANSVERSA | IS DE 10X15CM,GUARDA-CORPO COMPOSTO DE PECAS DE 15X15CM E 20 | X2,5CM.FORNECIMENTO E COLOCACAO |  |  | M2
14.006.0609-0 | DESCR1: PECA DE MADEIRA DE LEI,SERRADA,DE 3"X3".FORNECIMENTO | M
14.006.0609-A | DESCR1: PECA DE MADEIRA DE LEI,SERRADA,DE 3"X3".FORNECIMENTO | M
14.006.0612-0 | DESCR1: PECA DE MADEIRA DE LEI,SERRADA,DE 3"X4.1/2".FORNECIMENTO | M
14.006.0612-A | DESCR1: PECA DE MADEIRA DE LEI,SERRADA,DE 3"X4.1/2".FORNECIMENTO | M
14.006.0615-0 | DESCR1: PECA DE MADEIRA DE LEI,SERRADA,DE 3"X6".FORNECIMENTO | M
14.006.0615-A | DESCR1: PECA DE MADEIRA DE LEI,SERRADA,DE 3"X6".FORNECIMENTO | M
14.006.0624-0 | DESCR1: COMPENSADO DE 6MM(CHAPA DE 2,20X1,60M).FORNECIMENTO | M2
14.006.0624-A | DESCR1: COMPENSADO DE 6MM(CHAPA DE 2,20X1,60M).FORNECIMENTO | M2
14.006.0627-0 | DESCR1: COMPENSADO DE 10MM (CHAPA 2,20X1,60M).FORNECIMENTO | M2
14.006.0627-A | DESCR1: COMPENSADO DE 10MM (CHAPA 2,20X1,60M).FORNECIMENTO | M2
14.006.0630-0 | DESCR1: COMPENSADO DE 15MM (CHAPA 2,20X1,60M).FORNECIMENTO | M2
14.006.0630-A | DESCR1: COMPENSADO DE 15MM (CHAPA 2,20X1,60M).FORNECIMENTO | M2
14.006.0633-0 | DESCR1: COMPENSADO DE 20MM (CHAPA 2,20X1,60M).FORNECIMENTO | M2
14.006.0633-A | DESCR1: COMPENSADO DE 20MM (CHAPA 2,20X1,60M).FORNECIMENTO | M2
14.006.0636-0 | DESCR1: COMPENSADO DE 25MM (CHAPA 2,20X1,60M).FORNECIMENTO | M2
14.006.0636-A | DESCR1: COMPENSADO DE 25MM (CHAPA 2,20X1,60M).FORNECIMENTO | M2
14.006.0639-0 | DESCR1: COMPENSADO NAVAL DE 10MM(CHAPA DE 2,20X1,10M).FORNECIMENTO | M2
14.006.0639-A | DESCR1: COMPENSADO NAVAL DE 10MM(CHAPA DE 2,20X1,10M).FORNECIMENTO | M2
14.006.0645-0 | DESCR1: COMPENSADO NAVAL DE 15MM(CHAPA DE 2,20X1,10M).FORNECIMENTO | M2
14.006.0645-A | DESCR1: COMPENSADO NAVAL DE 15MM(CHAPA DE 2,20X1,10M).FORNECIMENTO | M2
14.006.0648-0 | DESCR1: CHAPA DE FIBRA DE MADEIRA DE ALTA DENSIDADE EM PLACAS DE; DESCR2: 1220X2440MM,COM 2,5MM DE ESPESSURA.FORNECIMENTO | UN
14.006.0648-A | DESCR1: CHAPA DE FIBRA DE MADEIRA DE ALTA DENSIDADE EM PLACAS DE; DESCR2: 1220X2440MM,COM 2,5MM DE ESPESSURA.FORNECIMENTO | UN
14.006.0680-0 | DESCR1: MADEIRA DE REFLORESTAMENTO,AUTOCLAVADA,EM TORA,ATE 6,00M DE; DESCR2: COMPRIMENTO,DIAMETRO DE 12CM.FORNECIMENTO | M
14.006.0680-A | DESCR1: MADEIRA DE REFLORESTAMENTO,AUTOCLAVADA,EM TORA,ATE 6,00M DE; DESCR2: COMPRIMENTO,DIAMETRO DE 12CM.FORNECIMENTO | M
14.006.0685-0 | DESCR1: MADEIRA DE REFLORESTAMENTO,AUTOCLAVADA,EM TORA,ATE 6,00M DE; DESCR2: COMPRIMENTO,DIAMETRO DE 15CM.FORNECIMENTO | M
14.006.0685-A | DESCR1: MADEIRA DE REFLORESTAMENTO,AUTOCLAVADA,EM TORA,ATE 6,00M DE; DESCR2: COMPRIMENTO,DIAMETRO DE 15CM.FORNECIMENTO | M
14.006.0688-0 | DESCR1: MADEIRA DE REFLORESTAMENTO,AUTOCLAVADA,EM TORA,ATE 6,00M DE; DESCR2: COMPRIMENTO,DIAMETRO DE 20CM.FORNECIMENTO | M
14.006.0688-A | DESCR1: MADEIRA DE REFLORESTAMENTO,AUTOCLAVADA,EM TORA,ATE 6,00M DE; DESCR2: COMPRIMENTO,DIAMETRO DE 20CM.FORNECIMENTO | M
14.006.0695-0 | DESCR1: MADEIRA DE REFLORESTAMENTO,AUTOCLAVADA,EM TORA,ATE 6,00M DE; DESCR2: COMPRIMENTO,DIAMETRO DE 25CM.FORNECIMENTO | M
14.006.0695-A | DESCR1: MADEIRA DE REFLORESTAMENTO,AUTOCLAVADA,EM TORA,ATE 6,00M DE; DESCR2: COMPRIMENTO,DIAMETRO DE 25CM.FORNECIMENTO | M
14.007.0005-0 | FERRAGENS PARA PORTA DE MADEIRA,DE 1 FOLHA,DE ABRIR,DE ENTRA | DA PRINCIPAL, CONSTANDO DE FORNEC.S/COLOCACAO,DE:-FECHADURA | DE CILINDRO CENTRAL,DE LATAO,ACABAMENTO CROMADO;-MACANETA TI | PO BOLA,E ESPELHO CIRCULAR,DE LATAO,ACABAMENTO CROMADO;-3 DO | BRADICAS 3"X3" DE ACO LAMINADO,COM PINO (EIXO) E BOLAS DE FE | RRO | UN
14.007.0005-A | FERRAGENS PARA PORTA DE MADEIRA,DE 1 FOLHA,DE ABRIR,DE ENTRA | DA PRINCIPAL, CONSTANDO DE FORNEC.S/COLOCACAO,DE:-FECHADURA | DE CILINDRO CENTRAL,DE LATAO,ACABAMENTO CROMADO;-MACANETA TI | PO BOLA,E ESPELHO CIRCULAR,DE LATAO,ACABAMENTO CROMADO;-3 DO | BRADICAS 3"X3" DE ACO LAMINADO,COM PINO (EIXO) E BOLAS DE FE | RRO | UN
14.007.0010-0 | FERRAGENS P/PORTA DE MADEIRA,DE 1 FOLHA DE ABRIR,DE ENTRADA | PRINCIPAL, CONSTANDO DE FORNEC.S/COLOCACAO DE:-FECHADURA DE | CILINDRO, DE LATAO CROMADO;-MACANETA TIPO BOLA,DE LATAO, ACA | BAMENTO CROMADO;-ESPELHO DE LATAO FUNDIDO OU LAMINADO,FORMA | RETANGULAR OU SEMI-ELIPTICA,ACABAMENTO CROMADO;-3 DOBRADICAS | 3"X3" DE ACO LAMINADO,COM PINO E BOLAS DE FERRO | UN
14.007.0010-A | FERRAGENS P/PORTA DE MADEIRA,DE 1 FOLHA DE ABRIR,DE ENTRADA | PRINCIPAL, CONSTANDO DE FORNEC.S/COLOCACAO DE:-FECHADURA DE | CILINDRO, DE LATAO CROMADO;-MACANETA TIPO BOLA,DE LATAO, ACA | BAMENTO CROMADO;-ESPELHO DE LATAO FUNDIDO OU LAMINADO,FORMA | RETANGULAR OU SEMI-ELIPTICA,ACABAMENTO CROMADO;-3 DOBRADICAS | 3"X3" DE ACO LAMINADO,COM PINO E BOLAS DE FERRO | UN
14.007.0015-0 | FERRAGENS P/PORTA DE MADEIRA,DE 1 FOLHA DE ABRIR,DE ENTRADA | PRINCIPAL, CONSTANDO DE FORNEC.S/COLOCACAO,DE:-FECHADURA DE | CILINDRO DE FERRO,ACABAMENTO CROMADO;-MACANETA TIPO BOLA EM | ZAMAK POLIDO E CROMADO;-ESPELHO RETANGULAR EM FERRO POLIDO, | ACABAMENTO CROMADO;-3 DOBRADICAS 3"X3" DE FERRO GALVANIZADO, | COM PINO E BOLAS DE LATAO | UN
14.007.0015-A | FERRAGENS P/PORTA DE MADEIRA,DE 1 FOLHA DE ABRIR,DE ENTRADA | PRINCIPAL, CONSTANDO DE FORNEC.S/COLOCACAO,DE:-FECHADURA DE | CILINDRO DE FERRO,ACABAMENTO CROMADO;-MACANETA TIPO BOLA EM | ZAMAK POLIDO E CROMADO;-ESPELHO RETANGULAR EM FERRO POLIDO, | ACABAMENTO CROMADO;-3 DOBRADICAS 3"X3" DE FERRO GALVANIZADO, | COM PINO E BOLAS DE LATAO | UN
14.007.0020-0 | FERRAGENS P/PORTA DE MADEIRA,DE 1 FOLHA DE ABRIR,ENTRADA PRI | NCIPAL, CONSTANDO FORN.S/COLOC.DE:-FECHADURA CILINDRO LATAO | CROMADO,C/TRAVA ALTA SEGURANCA,TETRA CHAVE E LINGUETA DE ACO | ;-MACANETA TIPO BOLA, ACAB.CROMADO;-ESPELHO DE FORMA RETANGU | LAR EM LATAO CROMADO OU EM ALUMINIO ANODIZADO;-3 DOBRADICAS | 3"X3" EM LATAO CROMADO,C/PINOS BOLAS E ANEIS DE LATAO | UN
14.007.0020-A | FERRAGENS P/PORTA DE MADEIRA,DE 1 FOLHA DE ABRIR,ENTRADA PRI | NCIPAL, CONSTANDO FORN.S/COLOC.DE:-FECHADURA CILINDRO LATAO | CROMADO,C/TRAVA ALTA SEGURANCA,TETRA CHAVE E LINGUETA DE ACO | ;-MACANETA TIPO BOLA, ACAB.CROMADO;-ESPELHO DE FORMA RETANGU | LAR EM LATAO CROMADO OU EM ALUMINIO ANODIZADO;-3 DOBRADICAS | 3"X3" EM LATAO CROMADO,C/PINOS BOLAS E ANEIS DE LATAO | UN
14.007.0025-0 | FERRAGENS P/PORTA MADEIRA,DE 2 FOLHAS DE ABRIR,DE ENTRADA PR | INCIPAL,CONSTANDO DE FORN.S/COLOC.DE:-FECHADURA CILINDRO,DE | LATAO,MONOBLOCO,ACABAMENTO CROMADO,;-ENTRADA CIRCULAR,LATAO, | ACABAMENTO CROMADO;-ROSETA CIRCULAR,LATAO,ACAB.CROMADO;-MACA | NETA TIPO ALAVANCA,LATAO,ACABAMENTO CROMADO;-6 DOBRADICAS 3" | X3" LATAO CROMADO,C/PINOS,BOLAS E ANEIS DE LATAO E 2 FECHOS | UN
14.007.0025-A | FERRAGENS P/PORTA MADEIRA,DE 2 FOLHAS DE ABRIR,DE ENTRADA PR | INCIPAL,CONSTANDO DE FORN.S/COLOC.DE:-FECHADURA CILINDRO,DE | LATAO,MONOBLOCO,ACABAMENTO CROMADO,;-ENTRADA CIRCULAR,LATAO, | ACABAMENTO CROMADO;-ROSETA CIRCULAR,LATAO,ACAB.CROMADO;-MACA | NETA TIPO ALAVANCA,LATAO,ACABAMENTO CROMADO;-6 DOBRADICAS 3" | X3" LATAO CROMADO,C/PINOS,BOLAS E ANEIS DE LATAO E 2 FECHOS | UN
14.007.0030-0 | FERRAGENS PARA PORTA DE MADEIRA,DE 1 FOLHA DE ABRIR,DE ENTRA | DA DE SERVICO,CONSTANDO DE FORNEC.S/COLOCACAO,DE:-FECHADURA | DE CILINDRO OVALADO OU CIRCULAR,DE LATAO,DE ACABAMENTO CROMA | DO;-3 DOBRADICAS 3"X2.1/2" DE FERRO GALVANIZADO, COM PINO E | BOLAS DE LATAO |  | UN
14.007.0030-A | FERRAGENS PARA PORTA DE MADEIRA,DE 1 FOLHA DE ABRIR,DE ENTRA | DA DE SERVICO,CONSTANDO DE FORNEC.S/COLOCACAO,DE:-FECHADURA | DE CILINDRO OVALADO OU CIRCULAR,DE LATAO,DE ACABAMENTO CROMA | DO;-3 DOBRADICAS 3"X2.1/2" DE FERRO GALVANIZADO, COM PINO E | BOLAS DE LATAO |  | UN
14.007.0035-0 | FERRAGENS P/PORTA MADEIRA,1 FOLHA DE ABRIR,ENTRADA DE SERVIC | O,CONSTANDO DE FORNEC.S/COLOCACAO,DE;-FECHADURA DE CILINDRO | OVALADO,TRINCO REVERSIVEL,DE LATAO, ACABAMENTO CROMADO;-MACA | NETA TIPO BOLA,LATAO,ACABAMENTO CROMADO;-ESPELHO RETANGULAR | OU SEMI-ELIPTICO,LATAO FUNDIDO,ACABAMENTO CROMADO;-3 DOBRADI | CAS 3"X2.1/2" FERRO GALV.C/PINO E BOLAS DE LATAO | UN
14.007.0035-A | FERRAGENS P/PORTA MADEIRA,1 FOLHA DE ABRIR,ENTRADA DE SERVIC | O,CONSTANDO DE FORNEC.S/COLOCACAO,DE;-FECHADURA DE CILINDRO | OVALADO,TRINCO REVERSIVEL,DE LATAO, ACABAMENTO CROMADO;-MACA | NETA TIPO BOLA,LATAO,ACABAMENTO CROMADO;-ESPELHO RETANGULAR | OU SEMI-ELIPTICO,LATAO FUNDIDO,ACABAMENTO CROMADO;-3 DOBRADI | CAS 3"X2.1/2" FERRO GALV.C/PINO E BOLAS DE LATAO | UN
14.007.0038-0 | FERRAGENS PARA PORTA DE MADEIRA,DE 1 FOLHA DE ABRIR,EXTERNA, | CONSTANDO DE FORNECIMENTO S/COLOCACAO,DE:-FECHADURA EXTERNA | TIPO OVAL,ACABAMENTO CROMADO ACETINADO;-MACANETA TIPO BOLA, | LATAO,ACABAMENTO CROMADO ACETINADO;-ROSETA CIRCULAR EM LATAO | LAMINADO, ACABAMENTO CROMADO ACETINADO;-3 DOBRADICAS 3"X3" | EM LATAO CROMADO,COM PINOS,BOLAS E ANEIS DE LATAO | UN
14.007.0038-A | FERRAGENS PARA PORTA DE MADEIRA,DE 1 FOLHA DE ABRIR,EXTERNA, | CONSTANDO DE FORNECIMENTO S/COLOCACAO,DE:-FECHADURA EXTERNA | TIPO OVAL,ACABAMENTO CROMADO ACETINADO;-MACANETA TIPO BOLA, | LATAO,ACABAMENTO CROMADO ACETINADO;-ROSETA CIRCULAR EM LATAO | LAMINADO, ACABAMENTO CROMADO ACETINADO;-3 DOBRADICAS 3"X3" | EM LATAO CROMADO,COM PINOS,BOLAS E ANEIS DE LATAO | UN
14.007.0039-0 | FERRAGENS PARA PORTA DE MADEIRA,PIVOTANTE,DE 1 FOLHA,EXTERNA | ,CONSTANDO DE FORNECIMENTO SEM COLOCACAO (ESTA INCLUIDA NO F | ORNECIMENTO E COLOCACAO DAS ESQUADRIAS) DE: | -FECHADURA COM TRINCO ROLETE,EM LATAO,ACABAMENTO CROMADO | -PUXADOR VERTICAL EM ACO INOX | -DOBRADICA PIVOTANTE (PIVO INFERIOR E SUPERIOR) EM ACO INOX | UN
14.007.0039-A | FERRAGENS PARA PORTA DE MADEIRA,PIVOTANTE,DE 1 FOLHA,EXTERNA | ,CONSTANDO DE FORNECIMENTO SEM COLOCACAO (ESTA INCLUIDA NO F | ORNECIMENTO E COLOCACAO DAS ESQUADRIAS) DE: | -FECHADURA COM TRINCO ROLETE,EM LATAO,ACABAMENTO CROMADO | -PUXADOR VERTICAL EM ACO INOX | -DOBRADICA PIVOTANTE (PIVO INFERIOR E SUPERIOR) EM ACO INOX | UN
14.007.0040-0 | FERRAGENS P/PORTAS DE MADEIRA,1 FOLHA DE ABRIR,INTERNAS,SOCI | AIS OU DE SERVICO,CONSTANDO DE FORNEC.S/COLOC.,DE:-FECHADURA | TIPO GORGE,TRINCO REVERSIVEL,EM LATAO,ACABAMENTO CROMADO;-E | NTRADA E ROSETA CIRCULARES,LATAO LAMINADO,ACABAMENTO CROMADO | ;-MACANETA TIPO ALAVANCA,EM LATAO,ACABAMENTO CROMADO;-3 DOBR | ADICAS FERRO GALVANIZADO 3"X2.1/2",COM PINO E BOLAS DE FERRO | UN
14.007.0040-A | FERRAGENS P/PORTAS DE MADEIRA,1 FOLHA DE ABRIR,INTERNAS,SOCI | AIS OU DE SERVICO,CONSTANDO DE FORNEC.S/COLOC.,DE:-FECHADURA | TIPO GORGE,TRINCO REVERSIVEL,EM LATAO,ACABAMENTO CROMADO;-E | NTRADA E ROSETA CIRCULARES,LATAO LAMINADO,ACABAMENTO CROMADO | ;-MACANETA TIPO ALAVANCA,EM LATAO,ACABAMENTO CROMADO;-3 DOBR | ADICAS FERRO GALVANIZADO 3"X2.1/2",COM PINO E BOLAS DE FERRO | UN
14.007.0045-0 | FERRAGENS PARA PORTAS MADEIRA,DE 1 FOLHA DE ABRIR,INTERNAS, | SOCIAIS OU DE SERVICO,CONSTANDO DE FORNECIMENTO S/COLOCACAO; | -FECHADURA SIMPLES, RETANGULAR,DE FERRO,ACABAMENTO CROMADO; | -MACANETA TIPO ALAVANCA,EM ZAMAK OU LATAO,ACABAMENTO POLIDO | E CROMADO;-ESPELHO RET.OU SEMIELIPTICO FERRO OU LATAO;-3 DOB | RADICAS DE FERRO GALV.DE 3"X2.1/2",C/PINOS E BOLAS DE LATAO | UN
14.007.0045-A | FERRAGENS PARA PORTAS MADEIRA,DE 1 FOLHA DE ABRIR,INTERNAS, | SOCIAIS OU DE SERVICO,CONSTANDO DE FORNECIMENTO S/COLOCACAO; | -FECHADURA SIMPLES, RETANGULAR,DE FERRO,ACABAMENTO CROMADO; | -MACANETA TIPO ALAVANCA,EM ZAMAK OU LATAO,ACABAMENTO POLIDO | E CROMADO;-ESPELHO RET.OU SEMIELIPTICO FERRO OU LATAO;-3 DOB | RADICAS DE FERRO GALV.DE 3"X2.1/2",C/PINOS E BOLAS DE LATAO | UN
14.007.0050-0 | FERRAGENS P/PORTAS MAD.INTERNAS,2 FOLHAS DE ABRIR,CONSTANDO | FORN.S/COLOC.DE:-FECHADURA TIP.GORGE,TRINCO REVERSIVEL,LATAO | ,ACABAMENTO CROMADO;-ENTRADA E ROSETA,CIRCULARES, LATAO LAMI | NADO, ACABAMENTO CROMADO;-MACANETA TIPO ALAVANCA, EM LATAO, | ACABAMENTO CROMADO, 6 DOBRADICAS FERRO GALV.3"X2.1/2", PINO | FERRO E BOLAS LATAO,2 FECHOS EMBUTIR,40CM,LATAO POLIDO | UN
14.007.0050-A | FERRAGENS P/PORTAS MAD.INTERNAS,2 FOLHAS DE ABRIR,CONSTANDO | FORN.S/COLOC.DE:-FECHADURA TIP.GORGE,TRINCO REVERSIVEL,LATAO | ,ACABAMENTO CROMADO;-ENTRADA E ROSETA,CIRCULARES, LATAO LAMI | NADO, ACABAMENTO CROMADO;-MACANETA TIPO ALAVANCA, EM LATAO, | ACABAMENTO CROMADO, 6 DOBRADICAS FERRO GALV.3"X2.1/2", PINO | FERRO E BOLAS LATAO,2 FECHOS EMBUTIR,40CM,LATAO POLIDO | UN
14.007.0055-0 | FERRAGENS PARA PORTAS DE MADEIRA,DE 1 FOLHA DE ABRIR,INTERNA | S,DE SALAS E QUARTOS DE HOSPITAIS,CONSTANDO DE FORNECIMENTO | S/COLOCACAO,DE:-MACANETA TIPO "ALAVANCA PARA BRACO", C/ACABA | MENTO EM ALUMINIO DESTACAVEL;-FECHADURA EQUIPADA C/CILINDRO | MESTRAVEL E CHAVE DE SEGREDO;-3 DOBRADICAS EM LATAO DE 3"X3. | 1/2",ACABAMENTO CROMADO,COM PINO,BOLAS E ANEIS DE LATAO | UN
14.007.0055-A | FERRAGENS PARA PORTAS DE MADEIRA,DE 1 FOLHA DE ABRIR,INTERNA | S,DE SALAS E QUARTOS DE HOSPITAIS,CONSTANDO DE FORNECIMENTO | S/COLOCACAO,DE:-MACANETA TIPO "ALAVANCA PARA BRACO", C/ACABA | MENTO EM ALUMINIO DESTACAVEL;-FECHADURA EQUIPADA C/CILINDRO | MESTRAVEL E CHAVE DE SEGREDO;-3 DOBRADICAS EM LATAO DE 3"X3. | 1/2",ACABAMENTO CROMADO,COM PINO,BOLAS E ANEIS DE LATAO | UN
14.007.0057-0 | FERRAGENS P/PORTA MADEIRA,1 FOLHA DE ABRIR,INTERNA,CONSTANDO | DE FORNEC.S/COLOC.,DE:-FECHADURA SIMPLES,RETANGULAR ACABAM. | CROMADO ACETINADO;-MACANETA TIPO ALAVANCA,ACABAMENTO CROMADO | ACETINADO;-ROSETA CIRCULAR EM LATAO LAMINADO ACABAMENTO CRO | MADO ACETINADO;-3 DOBRADICAS DE FERRO GALVANIZ.DE 3"X2.1/2", | COM PINO E BOLAS DE LATAO | UN
14.007.0057-A | FERRAGENS P/PORTA MADEIRA,1 FOLHA DE ABRIR,INTERNA,CONSTANDO | DE FORNEC.S/COLOC.,DE:-FECHADURA SIMPLES,RETANGULAR ACABAM. | CROMADO ACETINADO;-MACANETA TIPO ALAVANCA,ACABAMENTO CROMADO | ACETINADO;-ROSETA CIRCULAR EM LATAO LAMINADO ACABAMENTO CRO | MADO ACETINADO;-3 DOBRADICAS DE FERRO GALVANIZ.DE 3"X2.1/2", | COM PINO E BOLAS DE LATAO | UN
14.007.0060-0 | FERRAGENS PORTAS MAD.1 FOLHA,ABRIR,P/BANHEIRO,CONSTANDO FORN | .S/COLOC.DE:-FECHADURA TIP.TRANQUETA,TRINCO REVERSIVEL,LATAO | ,ACABAMENTO CROMADO;-MACANETA TIPO ALAVANCA,LATAO,ACABAMENTO | CROMADO;-TRANQUETA TRINCO ACOPLADO,CIRCULAR,LATAO LAMINADO, | ACABAMENTO CROMADO;-ENTRADA CIRCULAR,LATAO, ACABAMENTO CROMA | DO;-3 DOBRADICAS FERRO GALV.3"X2.1/2",PINO E BOLAS DE LATAO | UN
14.007.0060-A | FERRAGENS PORTAS MAD.1 FOLHA,ABRIR,P/BANHEIRO,CONSTANDO FORN | .S/COLOC.DE:-FECHADURA TIP.TRANQUETA,TRINCO REVERSIVEL,LATAO | ,ACABAMENTO CROMADO;-MACANETA TIPO ALAVANCA,LATAO,ACABAMENTO | CROMADO;-TRANQUETA TRINCO ACOPLADO,CIRCULAR,LATAO LAMINADO, | ACABAMENTO CROMADO;-ENTRADA CIRCULAR,LATAO, ACABAMENTO CROMA | DO;-3 DOBRADICAS FERRO GALV.3"X2.1/2",PINO E BOLAS DE LATAO | UN
14.007.0065-0 | FERRAGENS PARA PORTAS DE MADEIRA,DE 1 FOLHA,DE ABRIR,INTERNA | PARA BANHEIRO DE SERVICO, CONSTANDO DE FORN.S/COLOC.,DE:-FE | CHADURA SIMPLES,COM CHAPA-TESTA,LINGUETA E CUBO EM LATAO,ACA | BAMENTO CROMADO;-TRANQUETA CIRCULAR EM LATAO LAMINADO,TRINCO | ACOPLADO, ACABAMENTO CROMADO;-3 DOBRADICAS DE FERRO GALVANI | ZADO DE 3"X2.1/2",COM PINO E BOLAS DE FERRO | UN
14.007.0065-A | FERRAGENS PARA PORTAS DE MADEIRA,DE 1 FOLHA,DE ABRIR,INTERNA | PARA BANHEIRO DE SERVICO, CONSTANDO DE FORN.S/COLOC.,DE:-FE | CHADURA SIMPLES,COM CHAPA-TESTA,LINGUETA E CUBO EM LATAO,ACA | BAMENTO CROMADO;-TRANQUETA CIRCULAR EM LATAO LAMINADO,TRINCO | ACOPLADO, ACABAMENTO CROMADO;-3 DOBRADICAS DE FERRO GALVANI | ZADO DE 3"X2.1/2",COM PINO E BOLAS DE FERRO | UN
14.007.0070-0 | FERRAGENS PARA PORTAS DE MADEIRA,DE 1 FOLHA,DE ABRIR,PARA SA | NITARIOS OU CHUVEIROS COLETIVOS,CONSTANDO DE FORNECIMENTO S/ | COLOCACAO,DE:-FECHO DE SOBREPOR,TIPO "LIVRE-OCUPADO", RETAN | GULAR,EM ZAMAK OU LATAO,ACABAMENTO CROMADO;-3 DOBRADICAS DE | FERRO GALVANIZADO DE 3"X2.1/2",COM PINO E BOLAS DE FERRO |  | UN
14.007.0070-A | FERRAGENS PARA PORTAS DE MADEIRA,DE 1 FOLHA,DE ABRIR,PARA SA | NITARIOS OU CHUVEIROS COLETIVOS,CONSTANDO DE FORNECIMENTO S/ | COLOCACAO,DE:-FECHO DE SOBREPOR,TIPO "LIVRE-OCUPADO", RETAN | GULAR,EM ZAMAK OU LATAO,ACABAMENTO CROMADO;-3 DOBRADICAS DE | FERRO GALVANIZADO DE 3"X2.1/2",COM PINO E BOLAS DE FERRO |  | UN
14.007.0075-0 | FERRAGENS PARA PORTAS DE MADEIRA,1 FOLHA,DE ABRIR,PARA SANIT | ARIOS OU CHUVEIROS COLETIVOS,CONSTANDO DE FORNEC.S/COLOC.,DE | :-FECHO DE SOBREPOR,TIPO "LIVRE-OCUPADO",RETANGULAR,EM ZAMAK | OU LATAO, ACABAMENTO CROMADO;-3 DOBRADICAS DE FERRO GALVANI | ZADO DE 3"X3",COM PINO E BOLAS DE LATAO |  | UN
14.007.0075-A | FERRAGENS PARA PORTAS DE MADEIRA,1 FOLHA,DE ABRIR,PARA SANIT | ARIOS OU CHUVEIROS COLETIVOS,CONSTANDO DE FORNEC.S/COLOC.,DE | :-FECHO DE SOBREPOR,TIPO "LIVRE-OCUPADO",RETANGULAR,EM ZAMAK | OU LATAO, ACABAMENTO CROMADO;-3 DOBRADICAS DE FERRO GALVANI | ZADO DE 3"X3",COM PINO E BOLAS DE LATAO |  | UN
14.007.0080-0 | FERRAGENS PARA PORTAS DE MADEIRA,1 FOLHA,DE ABRIR,PARA BANHE | IRO,CONSTANDO DE FORNEC.S/COLOC.,DE:-FECHADURA SIMPLES,RETAN | GULAR,COM CHAPA-TESTA EM FERRO,ACABAMENTO CROMADO;-MACANETA | TIPO ALAVANCA, ACABAMENTO CROMADO;-ESPELHO RETANGULAR, ACAB. | CROMADO;-3 DOBRADICAS DE FERRO GALVANIZADO DE 3"X2.1/2",COM | PINO E BOLAS DE LATAO | UN
14.007.0080-A | FERRAGENS PARA PORTAS DE MADEIRA,1 FOLHA,DE ABRIR,PARA BANHE | IRO,CONSTANDO DE FORNEC.S/COLOC.,DE:-FECHADURA SIMPLES,RETAN | GULAR,COM CHAPA-TESTA EM FERRO,ACABAMENTO CROMADO;-MACANETA | TIPO ALAVANCA, ACABAMENTO CROMADO;-ESPELHO RETANGULAR, ACAB. | CROMADO;-3 DOBRADICAS DE FERRO GALVANIZADO DE 3"X2.1/2",COM | PINO E BOLAS DE LATAO | UN
14.007.0085-0 | FERRAGENS P/PORTAS MAD.COLOCADAS DIVISORIAS MARMORE, MARMORI | TE OU CONCR.ATE 3CM ESP.CONSTANDO FORN.S/COLOC.DE:-2 DOBRADI | CAS C/UMA DAS ABAS EM "U", EM LATAO, ACAB.CROMADO,PARA DIVIS | ORIAS DE MARMORE;-FECHO DE SOBREPOR,TIPO "LIVRE-OCUPADO",RET | ANG.,EM ZAMAK OU LATAO,ACAB.CROMADO;-BATENTE EM "U",EM LATAO | ,ACAB.CROMADO,PARA DIVISORIAS DE MARMORE | UN
14.007.0085-A | FERRAGENS P/PORTAS MAD.COLOCADAS DIVISORIAS MARMORE, MARMORI | TE OU CONCR.ATE 3CM ESP.CONSTANDO FORN.S/COLOC.DE:-2 DOBRADI | CAS C/UMA DAS ABAS EM "U", EM LATAO, ACAB.CROMADO,PARA DIVIS | ORIAS DE MARMORE;-FECHO DE SOBREPOR,TIPO "LIVRE-OCUPADO",RET | ANG.,EM ZAMAK OU LATAO,ACAB.CROMADO;-BATENTE EM "U",EM LATAO | ,ACAB.CROMADO,PARA DIVISORIAS DE MARMORE | UN
14.007.0090-0 | FERRAGENS P/PORTAS DE MADEIRA,DE CORRER,DE 1 FOLHA,CONSTANDO | DE FORN.S/COLOC.DE:-FECHADURA C/CHAVE BI-PART.,LATAO, ACABA | MENTO CROMADO;-2,00M DE TRILHO EM "U",DE FERRO;-2 ROLDANAS D | E FERRO;-2 GUIAS DE LATAO,TAMANHO 3/4",SEM CANTONEIRA;-2,00M | CANALETA DE ALUMINIO,TAMANHO 2,00MX3/4",2 CONCHAS COM FURO | PARA CHAVE, LATAO CROMADO | UN
14.007.0090-A | FERRAGENS P/PORTAS DE MADEIRA,DE CORRER,DE 1 FOLHA,CONSTANDO | DE FORN.S/COLOC.DE:-FECHADURA C/CHAVE BI-PART.,LATAO, ACABA | MENTO CROMADO;-2,00M DE TRILHO EM "U",DE FERRO;-2 ROLDANAS D | E FERRO;-2 GUIAS DE LATAO,TAMANHO 3/4",SEM CANTONEIRA;-2,00M | CANALETA DE ALUMINIO,TAMANHO 2,00MX3/4",2 CONCHAS COM FURO | PARA CHAVE, LATAO CROMADO | UN
14.007.0095-0 | FERRAGENS P/PORTAS DE MADEIRA,DE CORRER,DE 2 FOLHAS,CONSTAND | O DE FORNEC.S/COLOC.DE:-FECHADURA COM CHAVE BI-PARTIDA,LATAO | ,ACABAMENTO CROMADO;-4,00M DE TRILHO EM "U",DE FERRO;-4 ROLD | ANAS DE FERRO;-4 GUIAS DE LATAO,TAMANHO 3/4",SEM CANTONEIRA; | -4,00M DE CANALETA DE ALUMIN.,TAMANHO 2,00MX3/4";-2 CONCHAS, | COM FURO PARA CHAVE,EM LATAO CROMADO | UN
14.007.0095-A | FERRAGENS P/PORTAS DE MADEIRA,DE CORRER,DE 2 FOLHAS,CONSTAND | O DE FORNEC.S/COLOC.DE:-FECHADURA COM CHAVE BI-PARTIDA,LATAO | ,ACABAMENTO CROMADO;-4,00M DE TRILHO EM "U",DE FERRO;-4 ROLD | ANAS DE FERRO;-4 GUIAS DE LATAO,TAMANHO 3/4",SEM CANTONEIRA; | -4,00M DE CANALETA DE ALUMIN.,TAMANHO 2,00MX3/4";-2 CONCHAS, | COM FURO PARA CHAVE,EM LATAO CROMADO | UN
14.007.0100-0 | FERRAGENS PARA PORTA DE MADEIRA,PIVOTANTE,DE 1 FOLHA,INTERNA | ,CONSTANDO DE FORNECIMENTO SEM COLOCACAO (ESTA INCLUIDA NO F | ORNECIMENTO E COLOCACAO DAS ESQUADRIAS) DE: | -FECHADURA COM TRINCO ROLETE,EM LATAO,ACABAMENTO CROMADO | -PUXADOR VERTICAL EM ACO INOX | -DOBRADICA PIVOTANTE (PIVO INFERIOR E SUPERIOR) EM ACO INOX | UN
14.007.0100-A | FERRAGENS PARA PORTA DE MADEIRA,PIVOTANTE,DE 1 FOLHA,INTERNA | ,CONSTANDO DE FORNECIMENTO SEM COLOCACAO (ESTA INCLUIDA NO F | ORNECIMENTO E COLOCACAO DAS ESQUADRIAS) DE: | -FECHADURA COM TRINCO ROLETE,EM LATAO,ACABAMENTO CROMADO | -PUXADOR VERTICAL EM ACO INOX | -DOBRADICA PIVOTANTE (PIVO INFERIOR E SUPERIOR) EM ACO INOX | UN
14.007.0101-0 | FERRAGENS P/PORTAS DIVISORIAS,1 FOLHA,REVEST.MAD.OU LAMINADO | VINILICO,CONST.FORN.S/COLOC.DE:-FECHADURA CILINDRO CENTRAL, | LATAO,ACABAMENTO CROMADO, MACANETA TIPO BOLA E ESPELHO CIRCU | LAR(CONJUNTO),ACABAMENTO CROMADO;-1 FECHO EMBUT.LATAO POLIDO | ,ACABAMENTO CROMADO,C/40CM;-3 DOBRADICAS DE 3"X2.1/2",LATAO, | ACABAMENTO CROMADO,COM PINO,BOLAS E ANEIS DE LATAO | UN
14.007.0101-A | FERRAGENS P/PORTAS DIVISORIAS,1 FOLHA,REVEST.MAD.OU LAMINADO | VINILICO,CONST.FORN.S/COLOC.DE:-FECHADURA CILINDRO CENTRAL, | LATAO,ACABAMENTO CROMADO, MACANETA TIPO BOLA E ESPELHO CIRCU | LAR(CONJUNTO),ACABAMENTO CROMADO;-1 FECHO EMBUT.LATAO POLIDO | ,ACABAMENTO CROMADO,C/40CM;-3 DOBRADICAS DE 3"X2.1/2",LATAO, | ACABAMENTO CROMADO,COM PINO,BOLAS E ANEIS DE LATAO | UN
14.007.0105-0 | FERRAGENS P/PORTAS DIVISORIAS,2 FOLHAS,REVEST.MAD.OU LAMINAD | O VINILICO,CONSTANDO FORN.S/COLOC.DE:-FECHADURA DE CILINDRO | CENTRAL,DE LATAO,ACABAMENTO CROMADO C/MACANETA TIPO BOLA E E | SPELHO CIRCULAR(CONJ.),ACABAMENTO CROMADO;-2 FECHOS EMBUTIR, | LATAO POLIDO, ACABAMENTO CROMADO, C/40CM CADA;-6 DOBRADICAS | 3"X2.1/2",EM LATAO,ACABAMENTO CROMADO,C/PINO,BOLAS LATAO | UN
14.007.0105-A | FERRAGENS P/PORTAS DIVISORIAS,2 FOLHAS,REVEST.MAD.OU LAMINAD | O VINILICO,CONSTANDO FORN.S/COLOC.DE:-FECHADURA DE CILINDRO | CENTRAL,DE LATAO,ACABAMENTO CROMADO C/MACANETA TIPO BOLA E E | SPELHO CIRCULAR(CONJ.),ACABAMENTO CROMADO;-2 FECHOS EMBUTIR, | LATAO POLIDO, ACABAMENTO CROMADO, C/40CM CADA;-6 DOBRADICAS | 3"X2.1/2",EM LATAO,ACABAMENTO CROMADO,C/PINO,BOLAS LATAO | UN
14.007.0110-0 | FERRAGENS PARA PORTAS DE MADEIRA DE BARRACAO DE OBRA OU CASA | TIPO POPULAR, CONST.DE FORNEC.S/COLOC.DE:-FECHADURA CAIXAO | DE SOBREPOR,FORMA RETANGULAR,DE 100X86X38MM,ACABAMENTO FERRO | RESINADO PRETO:-3 DOBRADICAS DE FERRO,DE 2.1/2"X2.1/2",COM | PINO E BOLAS DE LATAO |  | UN
14.007.0110-A | FERRAGENS PARA PORTAS DE MADEIRA DE BARRACAO DE OBRA OU CASA | TIPO POPULAR, CONST.DE FORNEC.S/COLOC.DE:-FECHADURA CAIXAO | DE SOBREPOR,FORMA RETANGULAR,DE 100X86X38MM,ACABAMENTO FERRO | RESINADO PRETO:-3 DOBRADICAS DE FERRO,DE 2.1/2"X2.1/2",COM | PINO E BOLAS DE LATAO |  | UN
14.007.0115-0 | FERRAGENS PARA PORTAS DE MADEIRA DE ARMARIO,CONSTANDO DE FOR | NECIMENTO S/COLOC.,DE:-FECHADURA PARA ARMARIO EM LATAO,ACABA | MENTO CROMADO,COM CHAVES TIPO GORGE;-3 DOBRADICAS DE 2.1/2"X | 1.3/8",EM LATAO,ACABAMENTO CROMADO,COM PINO E BOLAS DE LATAO |  |  | UN
14.007.0115-A | FERRAGENS PARA PORTAS DE MADEIRA DE ARMARIO,CONSTANDO DE FOR | NECIMENTO S/COLOC.,DE:-FECHADURA PARA ARMARIO EM LATAO,ACABA | MENTO CROMADO,COM CHAVES TIPO GORGE;-3 DOBRADICAS DE 2.1/2"X | 1.3/8",EM LATAO,ACABAMENTO CROMADO,COM PINO E BOLAS DE LATAO |  |  | UN
14.007.0120-0 | FERRAGENS P/PORTAS DE CORRER DE ARMARIO EM BANCA, CONSTANDO | FORNEC.S/COLOC.,DE:-2,00M DE TRILHO DE ALUMINIO P/RODIZIOS, | SECAO QUADRADA EM TORNO DE 1/4"X1/4";-4 RODIZIOS EM LATAO OU | EM ZAMAK;-2 CONCHAS EM LATAO CROMADO,FORMA RETANGULAR, TAMA | NHO MEDIO,COM A PARTE CENTRAL PARA PUXAR,ARREDONDADA |  | UN
14.007.0120-A | FERRAGENS P/PORTAS DE CORRER DE ARMARIO EM BANCA, CONSTANDO | FORNEC.S/COLOC.,DE:-2,00M DE TRILHO DE ALUMINIO P/RODIZIOS, | SECAO QUADRADA EM TORNO DE 1/4"X1/4";-4 RODIZIOS EM LATAO OU | EM ZAMAK;-2 CONCHAS EM LATAO CROMADO,FORMA RETANGULAR, TAMA | NHO MEDIO,COM A PARTE CENTRAL PARA PUXAR,ARREDONDADA |  | UN
14.007.0125-0 | FERRAGENS PARA JANELA DE MADEIRA,TIPO GUILHOTINA,CONSTANDO D | E FORNEC.S/COLOC.DE:-2 BORBOLETAS DE LATAO OU ZAMAK,ASAS TRI | ANGULARES VAZADAS,ACABAMENTO CROMADO OU NIQUELADO;-4 CONCHAS | SIMPLES EM LATAO,FORMA RETANGULAR, FUNDO EM BAIXO RELEVO E | SEM FURO,ACABAMENTO CROMADO |  | UN
14.007.0125-A | FERRAGENS PARA JANELA DE MADEIRA,TIPO GUILHOTINA,CONSTANDO D | E FORNEC.S/COLOC.DE:-2 BORBOLETAS DE LATAO OU ZAMAK,ASAS TRI | ANGULARES VAZADAS,ACABAMENTO CROMADO OU NIQUELADO;-4 CONCHAS | SIMPLES EM LATAO,FORMA RETANGULAR, FUNDO EM BAIXO RELEVO E | SEM FURO,ACABAMENTO CROMADO |  | UN
14.007.0130-0 | FERRAGENS P/JANELA DE MADEIRA TIPO GUILHOTINA CONTRA PESO, | CONST.FORN.S/COLOC.DE:-4 ROLDANAS LATAO,DIAM.2",CADA;-4,00M | CABO DE ACO FLEXIVEL 1/8";-4 PRESILHAS LATAO P/CABO ACO;-12 | PARAFUSOS 1.1/4" C/ILHOS,LATAO NIQUELADO;-25KG CONTRAPESOS | FERRO FUNDIDO;-2 FECHOS SEGURANCA,EMBUTIR,LATAO CROMADO;-2 C | ONCHAS SIMPLES,LATAO,FORMA RETANGULAR,SEM FURO,ACAB.CROMADO | UN
14.007.0130-A | FERRAGENS P/JANELA DE MADEIRA TIPO GUILHOTINA CONTRA PESO, | CONST.FORN.S/COLOC.DE:-4 ROLDANAS LATAO,DIAM.2",CADA;-4,00M | CABO DE ACO FLEXIVEL 1/8";-4 PRESILHAS LATAO P/CABO ACO;-12 | PARAFUSOS 1.1/4" C/ILHOS,LATAO NIQUELADO;-25KG CONTRAPESOS | FERRO FUNDIDO;-2 FECHOS SEGURANCA,EMBUTIR,LATAO CROMADO;-2 C | ONCHAS SIMPLES,LATAO,FORMA RETANGULAR,SEM FURO,ACAB.CROMADO | UN
14.007.0135-0 | FERRAGENS PARA JANELA DE MADEIRA,BASCULANTE,CONSTANDO DE FOR | NECIMENTO SEM COLOCACAO,DE:-2 PARES DE GONZOS DE SOBREPOR,DE | LATAO,TIPO MACHO-FEMEA;-1 COMANDO PARA BASCULANTE COM PUNHO | DE LATAO NIQUELADO E HASTE DE FERRO PARA PINTAR |  |  | UN
14.007.0135-A | FERRAGENS PARA JANELA DE MADEIRA,BASCULANTE,CONSTANDO DE FOR | NECIMENTO SEM COLOCACAO,DE:-2 PARES DE GONZOS DE SOBREPOR,DE | LATAO,TIPO MACHO-FEMEA;-1 COMANDO PARA BASCULANTE COM PUNHO | DE LATAO NIQUELADO E HASTE DE FERRO PARA PINTAR |  |  | UN
14.007.0140-0 | FERRAGENS PARA JANELA DE MADEIRA,DE ABRIR,DE 2 FOLHAS,CONSTA | NDO DE FORNECIMENTO S/COLOC.,DE:-1 CREMONA, C/VARA DE LATAO | C/1,50M ACABAMENTO CROMADO;-2 CARRANCAS EM FERRO FUNDIDO, CA | BECOTE ARTICULADO EM FORMA DE MEIA VOLTA;-6 DOBRADICAS DE FE | RRO GALVANIZADO,DE 2.1/2"X3",COM PINO E BOLAS DE LATAO |  | UN
14.007.0140-A | FERRAGENS PARA JANELA DE MADEIRA,DE ABRIR,DE 2 FOLHAS,CONSTA | NDO DE FORNECIMENTO S/COLOC.,DE:-1 CREMONA, C/VARA DE LATAO | C/1,50M ACABAMENTO CROMADO;-2 CARRANCAS EM FERRO FUNDIDO, CA | BECOTE ARTICULADO EM FORMA DE MEIA VOLTA;-6 DOBRADICAS DE FE | RRO GALVANIZADO,DE 2.1/2"X3",COM PINO E BOLAS DE LATAO |  | UN
14.007.0145-0 | FERRAGENS P/JANELA DE MADEIRA,DE CORRER,EM 2 FOLHAS,CONSTAND | O DE FORNECIMENTO SEM COLOCACAO,DE:-4 RODIZIOS DE LATAO C/RO | LAMENTOS(6MM),P/TRILHOS;-3,00M DE TRILHO DE ALUMINIO,TAMANHO | 3,00MX1/4"X1/4";-2 CONCHAS SIMPLES LATAO, FORMA RETANGULAR, | S/FURO E PARTE CENTRAL EM BAIXO RELEVO,ACABAMENTO CROMADO |  | UN
14.007.0145-A | FERRAGENS P/JANELA DE MADEIRA,DE CORRER,EM 2 FOLHAS,CONSTAND | O DE FORNECIMENTO SEM COLOCACAO,DE:-4 RODIZIOS DE LATAO C/RO | LAMENTOS(6MM),P/TRILHOS;-3,00M DE TRILHO DE ALUMINIO,TAMANHO | 3,00MX1/4"X1/4";-2 CONCHAS SIMPLES LATAO, FORMA RETANGULAR, | S/FURO E PARTE CENTRAL EM BAIXO RELEVO,ACABAMENTO CROMADO |  | UN
14.007.0150-0 | FERRAGENS PARA JANELA DE MADEIRA,DE CORRER,DE 4 FOLHAS,CORRE | NDO 2, CONSTANDO DE FORNEC.S/COLOC.,DE:-4 RODIZIOS DE LATAO | COM ROLAMENTO(6MM), PARA TRILHOS;-6,00M DE TRILHO ALUMINIO, | TAMANHO 3,00MX1/4"X1/4";-1 PUXADOR DE PUNHO,TUBULAR,EM LATAO | CROMADO |  | UN
14.007.0150-A | FERRAGENS PARA JANELA DE MADEIRA,DE CORRER,DE 4 FOLHAS,CORRE | NDO 2, CONSTANDO DE FORNEC.S/COLOC.,DE:-4 RODIZIOS DE LATAO | COM ROLAMENTO(6MM), PARA TRILHOS;-6,00M DE TRILHO ALUMINIO, | TAMANHO 3,00MX1/4"X1/4";-1 PUXADOR DE PUNHO,TUBULAR,EM LATAO | CROMADO |  | UN
14.007.0155-0 | FERRAGENS P/JANELA MADEIRA DE ABRIR,2 FOLHAS,DO TIPO VIDRO,V | ENEZIANA E POSTIGO, CONSTANDO DE FORNECIMENTO S/COLOC.DE:-6 | DOBRADICAS DE FERRO GALVANIZADO 2.1/2"X3",C/PINO E BOLAS DE | LATAO;-4 DOBRADICAS DE FERRO GALVANIZADO 1.3/4"X2";-2 FECHOS | DE FIO REDONDO,DE FERRO,DE 2", ACABAMENTO CROMADO;-1 FECHO | REDONDO DE FERRO,P/PINTAR,20CM,1 FECHO REDONDO,P/PINTAR,30CM | UN
14.007.0155-A | FERRAGENS P/JANELA MADEIRA DE ABRIR,2 FOLHAS,DO TIPO VIDRO,V | ENEZIANA E POSTIGO, CONSTANDO DE FORNECIMENTO S/COLOC.DE:-6 | DOBRADICAS DE FERRO GALVANIZADO 2.1/2"X3",C/PINO E BOLAS DE | LATAO;-4 DOBRADICAS DE FERRO GALVANIZADO 1.3/4"X2";-2 FECHOS | DE FIO REDONDO,DE FERRO,DE 2", ACABAMENTO CROMADO;-1 FECHO | REDONDO DE FERRO,P/PINTAR,20CM,1 FECHO REDONDO,P/PINTAR,30CM | UN
14.007.0160-0 | FERRAGENS PARA PORTAS (CONJUNTO COMPLETO) DE 1 FOLHA DE VIDR | O TEMPERADO DE 10MM,CONSTANDO DE FORNECIMENTO SEM COLOCACAO | (ESTA INCLUIDA NO FORNECIMENTO E COLOCACAO DO VIDRO),EXCLUSI | VE MOLA HIDRAULICA DE PISO (VIDE ITEM 14.007.0190) |  |  | UN
14.007.0160-A | FERRAGENS PARA PORTAS (CONJUNTO COMPLETO) DE 1 FOLHA DE VIDR | O TEMPERADO DE 10MM,CONSTANDO DE FORNECIMENTO SEM COLOCACAO | (ESTA INCLUIDA NO FORNECIMENTO E COLOCACAO DO VIDRO),EXCLUSI | VE MOLA HIDRAULICA DE PISO (VIDE ITEM 14.007.0190) |  |  | UN
14.007.0165-0 | FERRAGENS PARA PORTAS (CONJUNTO COMPLETO) DE 1 FOLHA COM BAN | DEIRA DE VIDRO TEMPERADO DE 10MM,CONSTANDO DE FORNECIMENTO S | EM COLOCACAO (ESTA INCLUIDA NO FORNECIMENTO E COLOCACAO DO V | IDRO),EXCLUSIVE MOLA HIDRAULICA DE PISO (VIDE ITEM 14.007.01 | 90) |  | UN
14.007.0165-A | FERRAGENS PARA PORTAS (CONJUNTO COMPLETO) DE 1 FOLHA COM BAN | DEIRA DE VIDRO TEMPERADO DE 10MM,CONSTANDO DE FORNECIMENTO S | EM COLOCACAO (ESTA INCLUIDA NO FORNECIMENTO E COLOCACAO DO V | IDRO),EXCLUSIVE MOLA HIDRAULICA DE PISO (VIDE ITEM 14.007.01 | 90) |  | UN
14.007.0170-0 | FERRAGENS PARA PORTAS(CONJUNTO COMPLETO) DE 2 FOLHAS DE VIDR | O TEMPERADO DE 10MM,CONSTANDO DE FORNECIMENTO SEM COLOCACAO | (ESTA INCLUIDA NO FORNECIMENTO E COLOCACAO DO VIDRO),EXCLUSI | VE MOLA HIDRAULICA DE PISO(VIDE ITEM 14.007.0190) |  |  | UN
14.007.0170-A | FERRAGENS PARA PORTAS(CONJUNTO COMPLETO) DE 2 FOLHAS DE VIDR | O TEMPERADO DE 10MM,CONSTANDO DE FORNECIMENTO SEM COLOCACAO | (ESTA INCLUIDA NO FORNECIMENTO E COLOCACAO DO VIDRO),EXCLUSI | VE MOLA HIDRAULICA DE PISO(VIDE ITEM 14.007.0190) |  |  | UN
14.007.0175-0 | FERRAGENS PARA PORTAS (CONJUNTO COMPLETO) DE 2 FOLHAS COM BA | NDEIRA DE VIDRO TEMPERADO DE 10MM, CONSTANDO DE FORNECIMENTO | SEM COLOCACAO (ESTA INCLUIDA NO FORNECIMENTO E COLOCACAO DO | VIDRO),EXCLUSIVE MOLA HIDRAULICA DE PISO(VIDE ITEM 14.007.01 | 90) |  | UN
14.007.0175-A | FERRAGENS PARA PORTAS (CONJUNTO COMPLETO) DE 2 FOLHAS COM BA | NDEIRA DE VIDRO TEMPERADO DE 10MM, CONSTANDO DE FORNECIMENTO | SEM COLOCACAO (ESTA INCLUIDA NO FORNECIMENTO E COLOCACAO DO | VIDRO),EXCLUSIVE MOLA HIDRAULICA DE PISO(VIDE ITEM 14.007.01 | 90) |  | UN
14.007.0185-0 | FERRAGENS P/PORTAS(CONJUNTO COMPLETO) DE 2 FOLHAS C/BANDEIRA | E 2 PAINES FIXOS LATERAIS DE VIDRO TEMPERADO DE 10MM,CONST. | DE FORNECIMENTO SEM COLOCACAO(ESTA INCLUIDA NO FORNECIMENTO | E COLOCACAO DO VIDRO), EXCLUSIVE MOLA HIDRAULICA DE PISO(VI | DE ITEM 14.007.0190) |  | UN
14.007.0185-A | FERRAGENS P/PORTAS(CONJUNTO COMPLETO) DE 2 FOLHAS C/BANDEIRA | E 2 PAINES FIXOS LATERAIS DE VIDRO TEMPERADO DE 10MM,CONST. | DE FORNECIMENTO SEM COLOCACAO(ESTA INCLUIDA NO FORNECIMENTO | E COLOCACAO DO VIDRO), EXCLUSIVE MOLA HIDRAULICA DE PISO(VI | DE ITEM 14.007.0190) |  | UN
14.007.0190-0 | DESCR1: MOLA HIDRAULICA DE PISO PARA PORTAS DE VIDRO TEMPERADO DE 10; DESCR2: MM.FORNECIMENTO | UN
14.007.0190-A | DESCR1: MOLA HIDRAULICA DE PISO PARA PORTAS DE VIDRO TEMPERADO DE 10; DESCR2: MM.FORNECIMENTO | UN
14.007.0195-0 | DESCR1: FERRAGENS PARA PAINEIS FIXOS DE VIDRO TEMPERADO DE 10MM(CONJ; DESCR2: UNTO COMPLETO),CONSTANDO DE FORNECIMENTO SEM COLOCACAO(ESTA; DESCR3: INCLUIDA NO FORNECIMENTO E COLOCACAO DO VIDRO) | UN
14.007.0195-A | DESCR1: FERRAGENS PARA PAINEIS FIXOS DE VIDRO TEMPERADO DE 10MM(CONJ; DESCR2: UNTO COMPLETO),CONSTANDO DE FORNECIMENTO SEM COLOCACAO(ESTA; DESCR3: INCLUIDA NO FORNECIMENTO E COLOCACAO DO VIDRO) | UN
14.007.0200-0 | FERRAGENS PARA DIVISORIAS DE MARMORE OU MARMORITE,DE SANITAR | IOS,CONSTANDO DE FORNECIMENTO SEM COLOCACAO(ESTA INCLUIDA NO | FORNECIMENTO E COLOCACAO DA DIVISORIA),DE:-4 CANTONEIRAS DE | ALUMINIO PARA FIXACAO DA PLACA;-12 PARAFUSOS DE ALUMINIO DE | 3/4"X5/16" COM ROSCA |  | UN
14.007.0200-A | FERRAGENS PARA DIVISORIAS DE MARMORE OU MARMORITE,DE SANITAR | IOS,CONSTANDO DE FORNECIMENTO SEM COLOCACAO(ESTA INCLUIDA NO | FORNECIMENTO E COLOCACAO DA DIVISORIA),DE:-4 CANTONEIRAS DE | ALUMINIO PARA FIXACAO DA PLACA;-12 PARAFUSOS DE ALUMINIO DE | 3/4"X5/16" COM ROSCA |  | UN
14.007.0250-0 | FERRAGENS PARA PORTAS DE MADEIRA DE ENTRADA PRINCIPAL,CONSTA | NDO DE FORNECIMENTO DAS PECAS:-FECHADURA DE CILINDRO EM FERR | RO, ACABAMENTO CROMADO;-ESPELHO RETANGULAR EM LATAO,ACABAMEN | TO CROMADO;-MACANETA TIPO ALAVANCA DE ZAMAK POLIDO,ACABAMENT | O CROMADO,EXCLUSIVE DOBRADICAS |  | UN
14.007.0250-A | FERRAGENS PARA PORTAS DE MADEIRA DE ENTRADA PRINCIPAL,CONSTA | NDO DE FORNECIMENTO DAS PECAS:-FECHADURA DE CILINDRO EM FERR | RO, ACABAMENTO CROMADO;-ESPELHO RETANGULAR EM LATAO,ACABAMEN | TO CROMADO;-MACANETA TIPO ALAVANCA DE ZAMAK POLIDO,ACABAMENT | O CROMADO,EXCLUSIVE DOBRADICAS |  | UN
14.007.0251-0 | FERRAGENS,PARA PORTAS DE MADEIRA DE ENTRADA PRINCIPAL,CONSTA | NDO DE FORNECIMENTO DAS PECAS:-FECHADURA DE CILINDRO EM FERR | O,ACABAMENTO CROMADO;-ESPELHO RETANGULAR EM FERRO POLIDO E C | ROMADO,MACANETA TIPO BOLA EM ZAMAK POLIDO E CROMADO,EXCLUSIV | E DOBRADICAS |  | UN
14.007.0251-A | FERRAGENS,PARA PORTAS DE MADEIRA DE ENTRADA PRINCIPAL,CONSTA | NDO DE FORNECIMENTO DAS PECAS:-FECHADURA DE CILINDRO EM FERR | O,ACABAMENTO CROMADO;-ESPELHO RETANGULAR EM FERRO POLIDO E C | ROMADO,MACANETA TIPO BOLA EM ZAMAK POLIDO E CROMADO,EXCLUSIV | E DOBRADICAS |  | UN
14.007.0253-0 | DESCR1: FECHADURA DE CILINDRO,EM LATAO,ACABAMENTO CROMADO,PARA PORTA; DESCR2: S DE MADEIRA,DE ENTRADA PRINCIPAL.FORNECIMENTO | UN
14.007.0253-A | DESCR1: FECHADURA DE CILINDRO,EM LATAO,ACABAMENTO CROMADO,PARA PORTA; DESCR2: S DE MADEIRA,DE ENTRADA PRINCIPAL.FORNECIMENTO | UN
14.007.0256-0 | FERRAGENS PARA PORTAS INTERNAS DE MADEIRA,CONSTANDO DE FORNE | CIMENTO DAS PECAS:-FECHADURA RETANGULAR EM FERRO,ACABAMENTO | CROMADO;-MACANETA TIPO ALAVANCA EM ZAMAK OU LATAO,ACABAMENTO | CROMADO E POLIDO;-ESPELHO RETANGULAR OU SEMIELIPTICO,DE FER | RO OU LATAO CROMADO E POLIDO,EXCLUSIVE DOBRADICAS |  | UN
14.007.0256-A | FERRAGENS PARA PORTAS INTERNAS DE MADEIRA,CONSTANDO DE FORNE | CIMENTO DAS PECAS:-FECHADURA RETANGULAR EM FERRO,ACABAMENTO | CROMADO;-MACANETA TIPO ALAVANCA EM ZAMAK OU LATAO,ACABAMENTO | CROMADO E POLIDO;-ESPELHO RETANGULAR OU SEMIELIPTICO,DE FER | RO OU LATAO CROMADO E POLIDO,EXCLUSIVE DOBRADICAS |  | UN
14.007.0258-0 | FECHADURA PARA PORTAS INTERNAS DE MADEIRA,TIPO GORGE,TRINCO | REVERSIVEL EM LATAO,ACABAMENTO CROMADO,COM MACANETA TIPO ALA | VANCA EM ZAMAK,ACABAMENTO CROMADO,ENTRADA E ROSETA CIRCULARE | S,EM LATAO LAMINADO COM ACABAMENTO CROMADO.FORNECIMENTO |  |  | UN
14.007.0258-A | FECHADURA PARA PORTAS INTERNAS DE MADEIRA,TIPO GORGE,TRINCO | REVERSIVEL EM LATAO,ACABAMENTO CROMADO,COM MACANETA TIPO ALA | VANCA EM ZAMAK,ACABAMENTO CROMADO,ENTRADA E ROSETA CIRCULARE | S,EM LATAO LAMINADO COM ACABAMENTO CROMADO.FORNECIMENTO |  |  | UN
14.007.0261-0 | FERRAGENS PARA PORTAS DE MADEIRA DE BANHEIRO,CONSTANDO DE FO | RNECIMENTO DAS PECAS:-FECHADURA SIMPLES RETANGULAR EM FERRO, | ACABAMENTO CROMADO;-ESPELHO RETANGULAR COM ACABAMENTO CROMAD | O;-MACANETA TIPO ALAVANCA COM ACABAMENTO CROMADO,EXCLUSIVE D | OBRADICAS |  | UN
14.007.0261-A | FERRAGENS PARA PORTAS DE MADEIRA DE BANHEIRO,CONSTANDO DE FO | RNECIMENTO DAS PECAS:-FECHADURA SIMPLES RETANGULAR EM FERRO, | ACABAMENTO CROMADO;-ESPELHO RETANGULAR COM ACABAMENTO CROMAD | O;-MACANETA TIPO ALAVANCA COM ACABAMENTO CROMADO,EXCLUSIVE D | OBRADICAS |  | UN
14.007.0263-0 | FECHADURA PARA PORTAS DE MADEIRA DE BANHEIRO,CONSTANDO DE FO | RNECIMENTO DAS PECAS:-FECHADURA TIPO TRANQUETA,TRINCO REVERS | IVEL,EM LATAO,ACABAMENTO CROMADO;-MACANETA TIPO ALAVANCA,EM | LATAO,COM ACABAMENTO CROMADO;-ENTRADA,ROSETA E TRANQUETA CIR | CULARES,EM LATAO,ACABAMENTO CROMADO |  | UN
14.007.0263-A | FECHADURA PARA PORTAS DE MADEIRA DE BANHEIRO,CONSTANDO DE FO | RNECIMENTO DAS PECAS:-FECHADURA TIPO TRANQUETA,TRINCO REVERS | IVEL,EM LATAO,ACABAMENTO CROMADO;-MACANETA TIPO ALAVANCA,EM | LATAO,COM ACABAMENTO CROMADO;-ENTRADA,ROSETA E TRANQUETA CIR | CULARES,EM LATAO,ACABAMENTO CROMADO |  | UN
14.007.0266-0 | FERRAGENS PARA PORTAS DE ABRIR,DE FERRO OU ALUMINIO,CONSTAND | O DE FORNECIMENTO DAS PECAS:-FECHADURA DE CILINDRO OVALADO P | ARA MONTANTES ESTREITOS,EM LATAO,ACABAMENTO CROMADO;-ESPELHO | RETANGULAR,EM LATAO,ACABAMENTO CROMADO OU ROSETA CIRCULAR E | M LATAO,ACABAMENTO CROMADO;-MACANETA TIPO ALAVANCA,EM LATAO, | ZAMAK OU ACO ZINCADO,ACABAMENTO CROMADO,EXCLUSIVE DOBRADICA | UN
14.007.0266-A | FERRAGENS PARA PORTAS DE ABRIR,DE FERRO OU ALUMINIO,CONSTAND | O DE FORNECIMENTO DAS PECAS:-FECHADURA DE CILINDRO OVALADO P | ARA MONTANTES ESTREITOS,EM LATAO,ACABAMENTO CROMADO;-ESPELHO | RETANGULAR,EM LATAO,ACABAMENTO CROMADO OU ROSETA CIRCULAR E | M LATAO,ACABAMENTO CROMADO;-MACANETA TIPO ALAVANCA,EM LATAO, | ZAMAK OU ACO ZINCADO,ACABAMENTO CROMADO,EXCLUSIVE DOBRADICA | UN
14.007.0267-0 | DESCR1: FECHADURA DE CILINDRO PARA MOVEIS DE MADEIRA,DE ENTALHAR,REV; DESCR2: ERSIVEL,EM FERRO ZINCADO.FORNECIMENTO | UN
14.007.0267-A | DESCR1: FECHADURA DE CILINDRO PARA MOVEIS DE MADEIRA,DE ENTALHAR,REV; DESCR2: ERSIVEL,EM FERRO ZINCADO.FORNECIMENTO | UN
14.007.0268-0 | DESCR1: FECHADURA DE CILINDRO PARA MOVEIS DE MADEIRA,DE SOBREPOR,REV; DESCR2: ERSIVEL,EM ACO NIQUELADO.FORNECIMENTO | UN
14.007.0268-A | DESCR1: FECHADURA DE CILINDRO PARA MOVEIS DE MADEIRA,DE SOBREPOR,REV; DESCR2: ERSIVEL,EM ACO NIQUELADO.FORNECIMENTO | UN
14.007.0269-0 | DESCR1: FECHADURA DE CILINDRO PARA GAVETAS,4 PINOS COM ROTACAO DE 36; DESCR2: 0° E DUAS CHAVES.FORNECIMENTO | UN
14.007.0269-A | DESCR1: FECHADURA DE CILINDRO PARA GAVETAS,4 PINOS COM ROTACAO DE 36; DESCR2: 0° E DUAS CHAVES.FORNECIMENTO | UN
14.007.0270-0 | DESCR1: FECHADURA DE CILINDRO OVALADO,DE LATAO,ACABAMENTO CROMADO PA; DESCR2: RA PORTAS DE CORRER,DE FERRO OU ALUMINIO.FORNECIMENTO | UN
14.007.0270-A | DESCR1: FECHADURA DE CILINDRO OVALADO,DE LATAO,ACABAMENTO CROMADO PA; DESCR2: RA PORTAS DE CORRER,DE FERRO OU ALUMINIO.FORNECIMENTO | UN
14.007.0274-0 | DESCR1: FECHADURA DE SOBREPOR,COM CILINDRO,DUAS VOLTAS,EM FERRO RESI; DESCR2: NADO PRETO,PARA PORTAO.FORNECIMENTO | UN
14.007.0274-A | DESCR1: FECHADURA DE SOBREPOR,COM CILINDRO,DUAS VOLTAS,EM FERRO RESI; DESCR2: NADO PRETO,PARA PORTAO.FORNECIMENTO | UN
14.007.0276-0 | DESCR1: FECHADURA DE SOBREPOR,COM CILINDRO,EM LATAO,ACABAMENTO CROMA; DESCR2: DO,PARA PORTAO.FORNECIMENTO | UN
14.007.0276-A | DESCR1: FECHADURA DE SOBREPOR,COM CILINDRO,EM LATAO,ACABAMENTO CROMA; DESCR2: DO,PARA PORTAO.FORNECIMENTO | UN
14.007.0277-0 | DESCR1: FECHADURA DE CILINDRO PARA ARMARIOS,4 PINOS COM ROTACAO DE 3; DESCR2: 60° E DUAS CHAVES.FORNECIMENTO | UN
14.007.0277-A | DESCR1: FECHADURA DE CILINDRO PARA ARMARIOS,4 PINOS COM ROTACAO DE 3; DESCR2: 60° E DUAS CHAVES.FORNECIMENTO | UN
14.007.0278-0 | DESCR1: DOBRADICA 3"X3.1/2",DE LATAO CROMADO,COM PINO,BOLAS E ANEIS; DESCR2: DE LATAO.FORNECIMENTO | UN
14.007.0278-A | DESCR1: DOBRADICA 3"X3.1/2",DE LATAO CROMADO,COM PINO,BOLAS E ANEIS; DESCR2: DE LATAO.FORNECIMENTO | UN
14.007.0279-0 | DESCR1: DOBRADICA TIPO PIANO,EM FERRO LATONADO,DE 1"X3,00M.FORNECIME; DESCR2: NTO | M
14.007.0279-A | DESCR1: DOBRADICA TIPO PIANO,EM FERRO LATONADO,DE 1"X3,00M.FORNECIME; DESCR2: NTO | M
14.007.0280-0 | DESCR1: DOBRADICA 3"X3",DE LATAO CROMADO,COM PINO,BOLAS E ANEIS DE L; DESCR2: ATAO.FORNECIMENTO | UN
14.007.0280-A | DESCR1: DOBRADICA 3"X3",DE LATAO CROMADO,COM PINO,BOLAS E ANEIS DE L; DESCR2: ATAO.FORNECIMENTO | UN
14.007.0281-0 | DESCR1: DOBRADICA TIPO PIANO,EM LATAO POLIDO,DE 1"X3,00M.FORNECIMENT; DESCR2: O | M
14.007.0281-A | DESCR1: DOBRADICA TIPO PIANO,EM LATAO POLIDO,DE 1"X3,00M.FORNECIMENT; DESCR2: O | M
14.007.0282-0 | DESCR1: DOBRADICA 3"X2.1/2",DE LATAO CROMADO,COM PINO,BOLAS E ANEIS; DESCR2: DE LATAO.FORNECIMENTO | UN
14.007.0282-A | DESCR1: DOBRADICA 3"X2.1/2",DE LATAO CROMADO,COM PINO,BOLAS E ANEIS; DESCR2: DE LATAO.FORNECIMENTO | UN
14.007.0283-0 | DESCR1: DOBRADICA COPO,TIPO ALTA OU BAIXA,CURVA OU RETA,FURACAO DE 3; DESCR2: 5 OU 26MM,COM FECHO DE METAL CROMADO.FORNECIMENTO | UN
14.007.0283-A | DESCR1: DOBRADICA COPO,TIPO ALTA OU BAIXA,CURVA OU RETA,FURACAO DE 3; DESCR2: 5 OU 26MM,COM FECHO DE METAL CROMADO.FORNECIMENTO | UN
14.007.0284-0 | DESCR1: DOBRADICA 2.1/2"X1.3/8",DE LATAO CROMADO,COM PINO E BOLAS DE; DESCR2: LATAO.FORNECIMENTO | UN
14.007.0284-A | DESCR1: DOBRADICA 2.1/2"X1.3/8",DE LATAO CROMADO,COM PINO E BOLAS DE; DESCR2: LATAO.FORNECIMENTO | UN
14.007.0286-0 | DESCR1: DOBRADICA 4"X3",DE FERRO GALVANIZADO,COM PINO,BOLAS E ANEIS; DESCR2: DE LATAO.FORNECIMENTO | UN
14.007.0286-A | DESCR1: DOBRADICA 4"X3",DE FERRO GALVANIZADO,COM PINO,BOLAS E ANEIS; DESCR2: DE LATAO.FORNECIMENTO | UN
14.007.0287-0 | DESCR1: DOBRADICA INFERIOR PARA PORTA DE VIDRO TEMPERADO DE 10MM.FOR; DESCR2: NECIMENTO | UN
14.007.0287-A | DESCR1: DOBRADICA INFERIOR PARA PORTA DE VIDRO TEMPERADO DE 10MM.FOR; DESCR2: NECIMENTO | UN
14.007.0288-0 | DESCR1: DOBRADICA 3"X3",DE FERRO GALVANIZADO,COM PINO DE FERRO E BOL; DESCR2: AS DE LATAO.FORNECIMENTO | UN
14.007.0288-A | DESCR1: DOBRADICA 3"X3",DE FERRO GALVANIZADO,COM PINO DE FERRO E BOL; DESCR2: AS DE LATAO.FORNECIMENTO | UN
14.007.0289-0 | DESCR1: DOBRADICA SUPERIOR PARA PORTA DE VIDRO TEMPERADO DE 10MM.FOR; DESCR2: NECIMENTO | UN
14.007.0289-A | DESCR1: DOBRADICA SUPERIOR PARA PORTA DE VIDRO TEMPERADO DE 10MM.FOR; DESCR2: NECIMENTO | UN
14.007.0290-0 | DESCR1: DOBRADICA 3"X2.1/2",DE FERRO GALVANIZADO,COM PINO DE FERRO E; DESCR2: BOLAS DE LATAO.FORNECIMENTO | UN
14.007.0290-A | DESCR1: DOBRADICA 3"X2.1/2",DE FERRO GALVANIZADO,COM PINO DE FERRO E; DESCR2: BOLAS DE LATAO.FORNECIMENTO | UN
14.007.0292-0 | DESCR1: DOBRADICA DE 1.3/4"X2",DE FERRO GALVANIZADO,COM PINO DE FERR; DESCR2: O E BOLAS DE LATAO.FORNECIMENTO | UN
14.007.0292-A | DESCR1: DOBRADICA DE 1.3/4"X2",DE FERRO GALVANIZADO,COM PINO DE FERR; DESCR2: O E BOLAS DE LATAO.FORNECIMENTO | UN
14.007.0294-0 | DESCR1: DOBRADICA PARA PORTA "VAI-E-VEM",DE 3",EM LATAO NIQUELADO E; DESCR2: POLIDO.FORNECIMENTO | UN
14.007.0294-A | DESCR1: DOBRADICA PARA PORTA "VAI-E-VEM",DE 3",EM LATAO NIQUELADO E; DESCR2: POLIDO.FORNECIMENTO | UN
14.007.0296-0 | DESCR1: FECHO DE SOBREPOR "LIVRE-OCUPADO",INCLUSIVE TARGETA COM TRAN; DESCR2: CA FIXA.FORNECIMENTO | UN
14.007.0296-A | DESCR1: FECHO DE SOBREPOR "LIVRE-OCUPADO",INCLUSIVE TARGETA COM TRAN; DESCR2: CA FIXA.FORNECIMENTO | UN
14.007.0298-0 | DESCR1: FECHO DE EMBUTIR DE ALAVANCA,EM LATAO CROMADO,DE 40CM DE ALT; DESCR2: URA.FORNECIMENTO | UN
14.007.0298-A | DESCR1: FECHO DE EMBUTIR DE ALAVANCA,EM LATAO CROMADO,DE 40CM DE ALT; DESCR2: URA.FORNECIMENTO | UN
14.007.0300-0 | DESCR1: FECHO DE EMBUTIR DE SEGURANCA,EM LATAO CROMADO,PISTAO CILIND; DESCR2: RICO,BOTAO C/CREMALHEIRA,ESPELHO ELIPTICO CROMADO.FORNECIMEN; DESCR3: TO | UN
14.007.0300-A | DESCR1: FECHO DE EMBUTIR DE SEGURANCA,EM LATAO CROMADO,PISTAO CILIND; DESCR2: RICO,BOTAO C/CREMALHEIRA,ESPELHO ELIPTICO CROMADO.FORNECIMEN; DESCR3: TO | UN
14.007.0302-0 | DESCR1: FECHO DE HASTE REDONDA,EM FERRO,PARA PINTAR,COM 20CM.FORNECI; DESCR2: MENTO | UN
14.007.0302-A | DESCR1: FECHO DE HASTE REDONDA,EM FERRO,PARA PINTAR,COM 20CM.FORNECI; DESCR2: MENTO | UN
14.007.0304-0 | DESCR1: FECHO DE HASTE REDONDA,EM FERRO,PARA PINTAR,COM 30CM.FORNECI; DESCR2: MENTO | UN
14.007.0304-A | DESCR1: FECHO DE HASTE REDONDA,EM FERRO,PARA PINTAR,COM 30CM.FORNECI; DESCR2: MENTO | UN
14.007.0306-0 | DESCR1: FECHO DE 80MM EM FERRO NIQUELADO,LINGUETA CENTRAL MOVEL.FORN; DESCR2: ECIMENTO | UN
14.007.0306-A | DESCR1: FECHO DE 80MM EM FERRO NIQUELADO,LINGUETA CENTRAL MOVEL.FORN; DESCR2: ECIMENTO | UN
14.007.0308-0 | DESCR1: VISOR OPTICO COM LENTES,TIPO LINGUETA,ACABAMENTO CROMADO.FOR; DESCR2: NECIMENTO | UN
14.007.0308-A | DESCR1: VISOR OPTICO COM LENTES,TIPO LINGUETA,ACABAMENTO CROMADO.FOR; DESCR2: NECIMENTO | UN
14.007.0310-0 | DESCR1: CREMONA EM LATAO CROMADO,COM VARA DE FERRO DE 1,50M,ACABAMEN; DESCR2: TO CROMADO,POLIDO OU PINTADO.FORNECIMENTO | UN
14.007.0310-A | DESCR1: CREMONA EM LATAO CROMADO,COM VARA DE FERRO DE 1,50M,ACABAMEN; DESCR2: TO CROMADO,POLIDO OU PINTADO.FORNECIMENTO | UN
14.007.0312-0 | DESCR1: CARRANCA PARA FIXACAO EXTERNA DE JANELA DE ABRIR EM LATAO,CA; DESCR2: BECOTE ARTICULADO.FORNECIMENTO | UN
14.007.0312-A | DESCR1: CARRANCA PARA FIXACAO EXTERNA DE JANELA DE ABRIR EM LATAO,CA; DESCR2: BECOTE ARTICULADO.FORNECIMENTO | UN
14.007.0313-0 | DESCR1: MOLA FECHA-PORTA,AEREA,COM PINHAO E CREMALHEIRA,EM ALUMINIO,; DESCR2: COM PINTURA ELETROSTATICA, COM POTENCIA Nº3 PARA PORTAS DE; DESCR3: FERRO DE 0,90 A 1,00M.FORNECIMENTO | UN
14.007.0313-A | DESCR1: MOLA FECHA-PORTA,AEREA,COM PINHAO E CREMALHEIRA,EM ALUMINIO,; DESCR2: COM PINTURA ELETROSTATICA, COM POTENCIA Nº3 PARA PORTAS DE; DESCR3: FERRO DE 0,90 A 1,00M.FORNECIMENTO | UN
14.007.0314-0 | DESCR1: MOLA FECHA-PORTA,AEREA,COM PINHAO E CREMALHEIRA,EM ALUMINIO,; DESCR2: COM PINTURA ELETROSTATICA, COM POTENCIA Nº2 PARA PORTAS DE; DESCR3: MADEIRA OU ALUMINIO ATE 0,90M.FORNECIMENTO | UN
14.007.0314-A | DESCR1: MOLA FECHA-PORTA,AEREA,COM PINHAO E CREMALHEIRA,EM ALUMINIO,; DESCR2: COM PINTURA ELETROSTATICA, COM POTENCIA Nº2 PARA PORTAS DE; DESCR3: MADEIRA OU ALUMINIO ATE 0,90M.FORNECIMENTO | UN
14.007.0315-0 | DESCR1: MOLA FECHA-PORTA,AEREA,COM PINHAO E CREMALHEIRA,EM ALUMINIO,; DESCR2: COM PINTURA ELETROSTATICA,COM POTENCIA Nº4 PARA PORTAS CORTA; DESCR3: -FOGO ACIMA DE 1,00M.FORNECIMENTO | UN
14.007.0315-A | DESCR1: MOLA FECHA-PORTA,AEREA,COM PINHAO E CREMALHEIRA,EM ALUMINIO,; DESCR2: COM PINTURA ELETROSTATICA,COM POTENCIA Nº4 PARA PORTAS CORTA; DESCR3: -FOGO ACIMA DE 1,00M.FORNECIMENTO | UN
14.007.0316-0 | DESCR1: PUXADOR DE 12CM,EM ZAMAK CROMADO.FORNECIMENTO | UN
14.007.0316-A | DESCR1: PUXADOR DE 12CM,EM ZAMAK CROMADO.FORNECIMENTO | UN
14.007.0318-0 | DESCR1: PUXADOR TUBULAR,DE PUNHO,EM LATAO CROMADO.FORNECIMENTO | UN
14.007.0318-A | DESCR1: PUXADOR TUBULAR,DE PUNHO,EM LATAO CROMADO.FORNECIMENTO | UN
14.007.0320-0 | DESCR1: PUXADOR TUBULAR,EM ZAMAK CROMADO.FORNECIMENTO | UN
14.007.0320-A | DESCR1: PUXADOR TUBULAR,EM ZAMAK CROMADO.FORNECIMENTO | UN
14.007.0322-0 | DESCR1: CADEADO DE 30MM,C/DUPLA TRAVA,DISCO DE SEGURANCA ANTI-GAZUA,; DESCR2: CORPO DE LATAO MACICO,CILINDRO DE LATAO TREFILADO.FORNECIMEN; DESCR3: TO | UN
14.007.0322-A | DESCR1: CADEADO DE 30MM,C/DUPLA TRAVA,DISCO DE SEGURANCA ANTI-GAZUA,; DESCR2: CORPO DE LATAO MACICO,CILINDRO DE LATAO TREFILADO.FORNECIMEN; DESCR3: TO | UN
14.007.0324-0 | DESCR1: CADEADO DE 50MM,C/DUPLA TRAVA,DISCO DE SEGURANCA ANTI-GAZUA,; DESCR2: CORPO DE LATAO MACICO,CILINDRO DE LATAO TREFILADO.FORNECIMEN; DESCR3: TO | UN
14.007.0324-A | DESCR1: CADEADO DE 50MM,C/DUPLA TRAVA,DISCO DE SEGURANCA ANTI-GAZUA,; DESCR2: CORPO DE LATAO MACICO,CILINDRO DE LATAO TREFILADO.FORNECIMEN; DESCR3: TO | UN
14.007.0326-0 | DESCR1: CADEADO DE 30MM ADAPTADO PARA USO DE UMA SO CHAVE.FORNECIMEN; DESCR2: TO | UN
14.007.0326-A | DESCR1: CADEADO DE 30MM ADAPTADO PARA USO DE UMA SO CHAVE.FORNECIMEN; DESCR2: TO | UN
14.007.0328-0 | DESCR1: PORTA CADEADO DE 4.1/2",DE FERRO ZINCADO.FORNECIMENTO | UN
14.007.0328-A | DESCR1: PORTA CADEADO DE 4.1/2",DE FERRO ZINCADO.FORNECIMENTO | UN
14.007.0330-0 | DESCR1: TARGETAO DE FERRO GALVANIZADO,DE 36CM,COM ADAPTACAO DE HASTE; DESCR2: PARA DUPLO FUNCIONAMENTO,FECHAMENTO COM CADEADO, EXCLUSIVE; DESCR3: ESTE,CONFORME PROJETO Nº6017/EMOP.FORNECIMENTO E COLOCACAO | UN
14.007.0330-A | DESCR1: TARGETAO DE FERRO GALVANIZADO,DE 36CM,COM ADAPTACAO DE HASTE; DESCR2: PARA DUPLO FUNCIONAMENTO,FECHAMENTO COM CADEADO, EXCLUSIVE; DESCR3: ESTE,CONFORME PROJETO Nº6017/EMOP.FORNECIMENTO E COLOCACAO | UN
14.007.0332-0 | DESCR1: TARGETA DE FIO REDONDO,DE 2",EM FERRO CROMADO.FORNECIMENTO | UN
14.007.0332-A | DESCR1: TARGETA DE FIO REDONDO,DE 2",EM FERRO CROMADO.FORNECIMENTO | UN
14.007.0334-0 | DESCR1: PRENDEDOR DE PORTA DE LATAO CROMADO,FIXADO NO PISO,HASTE ACI; DESCR2: ONADA POR PRESSAO DA PORTA OU DO PE.FORNECIMENTO | UN
14.007.0334-A | DESCR1: PRENDEDOR DE PORTA DE LATAO CROMADO,FIXADO NO PISO,HASTE ACI; DESCR2: ONADA POR PRESSAO DA PORTA OU DO PE.FORNECIMENTO | UN
14.007.0335-0 | DESCR1: MANCAL SUPERIOR PARA PORTA DE VIDRO TEMPERADO DE 10MM.FORNEC; DESCR2: IMENTO | UN
14.007.0335-A | DESCR1: MANCAL SUPERIOR PARA PORTA DE VIDRO TEMPERADO DE 10MM.FORNEC; DESCR2: IMENTO | UN
14.007.0336-0 | DESCR1: SUPORTE SIMPLES DE CENTRO PARA VIDRO TEMPERADO DE 10MM.FORNE; DESCR2: CIMENTO | UN
14.007.0336-A | DESCR1: SUPORTE SIMPLES DE CENTRO PARA VIDRO TEMPERADO DE 10MM.FORNE; DESCR2: CIMENTO | UN
14.007.0337-0 | DESCR1: SUPORTE DUPLO HORIZONTAL PARA VIDROS TEMPERADOS DE 10MM.FORN; DESCR2: ECIMENTO | UN
14.007.0337-A | DESCR1: SUPORTE DUPLO HORIZONTAL PARA VIDROS TEMPERADOS DE 10MM.FORN; DESCR2: ECIMENTO | UN
14.007.0338-0 | DESCR1: FECHADURA DE CENTRO PARA PORTA DE VIDRO TEMPERADO DE 10MM.FO; DESCR2: RNECIMENTO | UN
14.007.0338-A | DESCR1: FECHADURA DE CENTRO PARA PORTA DE VIDRO TEMPERADO DE 10MM.FO; DESCR2: RNECIMENTO | UN
14.007.0340-0 | DESCR1: CONTRA FECHADURA DE CENTRO PARA PORTA DE VIDRO TEMPERADO DE; DESCR2: 10MM.FORNECIMENTO | UN
14.007.0340-A | DESCR1: CONTRA FECHADURA DE CENTRO PARA PORTA DE VIDRO TEMPERADO DE; DESCR2: 10MM.FORNECIMENTO | UN
14.007.0342-0 | DESCR1: ESPELHO DE FECHADURA PARA PORTA DE VIDRO TEMPERADO DE 10MM.F; DESCR2: ORNECIMENTO | UN
14.007.0342-A | DESCR1: ESPELHO DE FECHADURA PARA PORTA DE VIDRO TEMPERADO DE 10MM.F; DESCR2: ORNECIMENTO | UN
14.007.0344-0 | DESCR1: SUPORTE TIPO "L" PARA PORTA DE VIDRO TEMPERADO DE 10MM.FORNE; DESCR2: CIMENTO | UN
14.007.0344-A | DESCR1: SUPORTE TIPO "L" PARA PORTA DE VIDRO TEMPERADO DE 10MM.FORNE; DESCR2: CIMENTO | UN
14.007.0345-0 | DESCR1: ESPELHO DO TRINCO DE PISO PARA PORTA DE VIDRO TEMPERADO.FORN; DESCR2: ECIMENTO | UN
14.007.0345-A | DESCR1: ESPELHO DO TRINCO DE PISO PARA PORTA DE VIDRO TEMPERADO.FORN; DESCR2: ECIMENTO | UN
14.007.0346-0 | DESCR1: SUPORTE SIMPLES DE CANTO PARA VIDRO TEMPERADO DE 10MM.FORNEC; DESCR2: IMENTO | UN
14.007.0346-A | DESCR1: SUPORTE SIMPLES DE CANTO PARA VIDRO TEMPERADO DE 10MM.FORNEC; DESCR2: IMENTO | UN
14.007.0347-0 | DESCR1: PUXADOR DE MADEIRA PARA PORTA DE VIDRO TEMPERADO.FORNECIMENT; DESCR2: O | UN
14.007.0347-A | DESCR1: PUXADOR DE MADEIRA PARA PORTA DE VIDRO TEMPERADO.FORNECIMENT; DESCR2: O | UN
14.007.0348-0 | DESCR1: PIVO PARA PORTA DE VIDRO TEMPERADO.FORNECIMENTO | UN
14.007.0348-A | DESCR1: PIVO PARA PORTA DE VIDRO TEMPERADO.FORNECIMENTO | UN
14.007.0360-0 | DESCR1: PUXADOR PLASTICO PARA PORTA DE ARMARIO DE MADEIRA,FORMA SEMI; DESCR2: CIRCULAR,COM 96MM DE COMPRIMENTO,ACABAMENTO CROMADO.FORNECI; DESCR3: MENTO E COLOCACAO | UN
14.007.0360-A | DESCR1: PUXADOR PLASTICO PARA PORTA DE ARMARIO DE MADEIRA,FORMA SEMI; DESCR2: CIRCULAR,COM 96MM DE COMPRIMENTO,ACABAMENTO CROMADO.FORNECI; DESCR3: MENTO E COLOCACAO | UN
14.007.0365-0 | DESCR1: PUXADOR PLASTICO PARA PORTA DE ARMARIO DE MADEIRA,FORMA SEMI; DESCR2: -CIRCULAR,COM 64MM DE COMPRIMENTO,ACABAMENTO CROMADO.FORNECI; DESCR3: MENTO E COLOCACAO | UN
14.007.0365-A | DESCR1: PUXADOR PLASTICO PARA PORTA DE ARMARIO DE MADEIRA,FORMA SEMI; DESCR2: -CIRCULAR,COM 64MM DE COMPRIMENTO,ACABAMENTO CROMADO.FORNECI; DESCR3: MENTO E COLOCACAO | UN
14.007.0390-0 | DESCR1: MOLA DE BILHA DE ACO,TAMANHO 12MM.FORNECIMENTO | UN
14.007.0390-A | DESCR1: MOLA DE BILHA DE ACO,TAMANHO 12MM.FORNECIMENTO | UN
14.007.0396-0 | DESCR1: TRILHO DE ALUMINIO PARA ROLDANAS,EM ESQUADRIAS DE CORRER,OCO; DESCR2: ,COM 3,00M POR APROXIMADAMENTE 30X29MM.FORNECIMENTO | UN
14.007.0396-A | DESCR1: TRILHO DE ALUMINIO PARA ROLDANAS,EM ESQUADRIAS DE CORRER,OCO; DESCR2: ,COM 3,00M POR APROXIMADAMENTE 30X29MM.FORNECIMENTO | UN
14.007.0400-0 | DESCR1: MOLA "VAI E VEM" COM ESFERA DE ACO E CORPO EM LATAO POLIDO.F; DESCR2: ORNECIMENTO | UN
14.007.0400-A | DESCR1: MOLA "VAI E VEM" COM ESFERA DE ACO E CORPO EM LATAO POLIDO.F; DESCR2: ORNECIMENTO | UN
14.007.0500-0 | BARRA ANTIPANICO,CEGA NO LADO OPOSTO E DE ACIONAMENTO RADIAL | TIPO PUSH PARA PORTAS EM MADEIRA OU METAL,SIMPLES (1 FOLHA) | ,CONFECCIONADA EM LIGA DE METAIS,CERTIFICADA CONF.ABNT NBR 1 | 1785,COMPOSTA POR 2 SUPORTES DE TRAVAMENTO HORIZONTAL E 1 BA | RRA ACIONADORA DE 1,00M.INDICADA P/PORTAS DE ATE 220X100CM ( | AXL),EXCLUSIVE FECHADURA EXTERNA.FORNECIMENTO E INSTALACAO | UN
14.007.0500-A | BARRA ANTIPANICO,CEGA NO LADO OPOSTO E DE ACIONAMENTO RADIAL | TIPO PUSH PARA PORTAS EM MADEIRA OU METAL,SIMPLES (1 FOLHA) | ,CONFECCIONADA EM LIGA DE METAIS,CERTIFICADA CONF.ABNT NBR 1 | 1785,COMPOSTA POR 2 SUPORTES DE TRAVAMENTO HORIZONTAL E 1 BA | RRA ACIONADORA DE 1,00M.INDICADA P/PORTAS DE ATE 220X100CM ( | AXL),EXCLUSIVE FECHADURA EXTERNA.FORNECIMENTO E INSTALACAO | UN
14.007.0505-0 | BARRA ANTIPANICO,CEGA NO LADO OPOSTO E DE ACIONAMENTO RADIAL | TIPO PUSH P/PORTA MADEIRA OU METAL,DUPLA(2 FOLHAS),CONFECCI | ONADA LIGA DE METAIS,CERTIFICADA NBR 11785,COMPOSTA 4 SUPORT | ES TRAVAMENTO HORIZONTAL,2 BARRAS ACIONADORAS 1,00MM,1 HASTE | VERTICAL E 2 MECANISMOS TRAVAMENTO VERTICAL(CREMONA).INDICA | DA P/PORTAS ATE 220X100CM(AXL),EXCL.FECHADURA EXT.FORN.INST. | UN
14.007.0505-A | BARRA ANTIPANICO,CEGA NO LADO OPOSTO E DE ACIONAMENTO RADIAL | TIPO PUSH P/PORTA MADEIRA OU METAL,DUPLA(2 FOLHAS),CONFECCI | ONADA LIGA DE METAIS,CERTIFICADA NBR 11785,COMPOSTA 4 SUPORT | ES TRAVAMENTO HORIZONTAL,2 BARRAS ACIONADORAS 1,00MM,1 HASTE | VERTICAL E 2 MECANISMOS TRAVAMENTO VERTICAL(CREMONA).INDICA | DA P/PORTAS ATE 220X100CM(AXL),EXCL.FECHADURA EXT.FORN.INST. | UN
14.008.0010-0 | PORTA DE MADEIRA DE LEI EM COMPENSADO DE 60X210X3CM,MARCO DE | 7X3CM,DE SECAO RETANGULAR,A PORTA COMO O MARCO SERAO REVEST | IDOS DE CHAPA LAMINADA (COMPOSTA DE CELULOSE PRENSADA EM AUT | OCLAVE) DE 1MM DE ESPESSURA,EXCLUSIVE FERRAGENS.FORNECIMENTO | E COLOCACAO |  | UN
14.008.0010-A | PORTA DE MADEIRA DE LEI EM COMPENSADO DE 60X210X3CM,MARCO DE | 7X3CM,DE SECAO RETANGULAR,A PORTA COMO O MARCO SERAO REVEST | IDOS DE CHAPA LAMINADA (COMPOSTA DE CELULOSE PRENSADA EM AUT | OCLAVE) DE 1MM DE ESPESSURA,EXCLUSIVE FERRAGENS.FORNECIMENTO | E COLOCACAO |  | UN
14.008.0015-0 | PORTA DE MADEIRA DE LEI EM COMPENSADO DE 70X210X3CM,MARCO DE | 7X3CM,DE SECAO RETANGULAR,A PORTA COMO O MARCO SERAO REVEST | IDOS DE CHAPA LAMINADA (COMPOSTA DE CELULOSE PRENSADA EM AUT | OCLAVE) DE 1MM DE ESPESSURA,EXCLUSIVE FERRAGENS.FORNECIMENTO | E COLOCACAO |  | UN
14.008.0015-A | PORTA DE MADEIRA DE LEI EM COMPENSADO DE 70X210X3CM,MARCO DE | 7X3CM,DE SECAO RETANGULAR,A PORTA COMO O MARCO SERAO REVEST | IDOS DE CHAPA LAMINADA (COMPOSTA DE CELULOSE PRENSADA EM AUT | OCLAVE) DE 1MM DE ESPESSURA,EXCLUSIVE FERRAGENS.FORNECIMENTO | E COLOCACAO |  | UN
14.008.0020-0 | PORTA DE MADEIRA DE LEI EM COMPENSADO DE 80X210X3CM,MARCO DE | 7X3CM,DE SECAO RETANGULAR,A PORTA COMO O MARCO SERAO REVEST | IDOS DE CHAPA LAMINADA (COMPOSTA DE CELULOSE PRENSADA EM AUT | OCLAVE) DE 1MM DE ESPESSURA,EXCLUSIVE FERRAGENS.FORNECIMENTO | E COLOCACAO |  | UN
14.008.0020-A | PORTA DE MADEIRA DE LEI EM COMPENSADO DE 80X210X3CM,MARCO DE | 7X3CM,DE SECAO RETANGULAR,A PORTA COMO O MARCO SERAO REVEST | IDOS DE CHAPA LAMINADA (COMPOSTA DE CELULOSE PRENSADA EM AUT | OCLAVE) DE 1MM DE ESPESSURA,EXCLUSIVE FERRAGENS.FORNECIMENTO | E COLOCACAO |  | UN
14.008.0025-0 | PORTA DE MADEIRA DE LEI EM COMPENSADO DE 120X210X3CM,EM 2 FO | LHAS,MARCO DE 7X3CM,DE SECAO RETANGULAR,A PORTA COMO O MARCO | SERAO REVESTIDOS DE CHAPA LAMINADA (COMPOSTA DE CELULOSE PR | ENSADA EM AUTOCLAVE) DE 1MM DE ESPESSURA,EXCLUSIVE FERRAGENS | .FORNECIMENTO E COLOCACAO |  | UN
14.008.0025-A | PORTA DE MADEIRA DE LEI EM COMPENSADO DE 120X210X3CM,EM 2 FO | LHAS,MARCO DE 7X3CM,DE SECAO RETANGULAR,A PORTA COMO O MARCO | SERAO REVESTIDOS DE CHAPA LAMINADA (COMPOSTA DE CELULOSE PR | ENSADA EM AUTOCLAVE) DE 1MM DE ESPESSURA,EXCLUSIVE FERRAGENS | .FORNECIMENTO E COLOCACAO |  | UN
14.008.0030-0 | PORTA DE MADEIRA DE LEI EM COMPENSADO DE 140X210X3CM,EM 2 FO | LHAS,MARCO DE 7X3CM,DE SECAO RETANGULAR,A PORTA COMO O MARCO | SERAO REVESTIDOS DE CHAPA LAMINADA (COMPOSTA DE CELULOSE PR | ENSADA EM AUTOCLAVE) DE 1MM DE ESPESSURA,EXCLUSIVE FERRAGENS | .FORNECIMENTO E COLOCACAO |  | UN
14.008.0030-A | PORTA DE MADEIRA DE LEI EM COMPENSADO DE 140X210X3CM,EM 2 FO | LHAS,MARCO DE 7X3CM,DE SECAO RETANGULAR,A PORTA COMO O MARCO | SERAO REVESTIDOS DE CHAPA LAMINADA (COMPOSTA DE CELULOSE PR | ENSADA EM AUTOCLAVE) DE 1MM DE ESPESSURA,EXCLUSIVE FERRAGENS | .FORNECIMENTO E COLOCACAO |  | UN
14.008.0035-0 | PORTA DE MADEIRA DE LEI EM COMPENSADO DE 160X210X3CM,EM 2 FO | LHAS,MARCO DE 7X3CM,DE SECAO RETANGULAR,A PORTA COMO O MARCO | SERAO REVESTIDOS DE CHAPA LAMINADA (COMPOSTA DE CELULOSE PR | ENSADA EM AUTOCLAVE) DE 1MM DE ESPESSURA,EXCLUSIVE FERRAGENS | .FORNECIMENTO E COLOCACAO |  | UN
14.008.0035-A | PORTA DE MADEIRA DE LEI EM COMPENSADO DE 160X210X3CM,EM 2 FO | LHAS,MARCO DE 7X3CM,DE SECAO RETANGULAR,A PORTA COMO O MARCO | SERAO REVESTIDOS DE CHAPA LAMINADA (COMPOSTA DE CELULOSE PR | ENSADA EM AUTOCLAVE) DE 1MM DE ESPESSURA,EXCLUSIVE FERRAGENS | .FORNECIMENTO E COLOCACAO |  | UN
14.008.0045-0 | PORTA DE MADEIRA DE LEI EM COMPENSADO DE 60X180X3CM,GUARNICA | O LATERAL DE MARCO 7X3CM,SENDO A FOLHA REVESTIDA DE CHAPA LA | MINADA (COMPOSTA DE CELULOSE COM RESINA PRENSADA EM AUTOCLAV | E) DE 1MM DE ESPESSURA,EXCLUSIVE FERRAGENS.FORNECIMENTO E CO | LOCACAO |  | UN
14.008.0045-A | PORTA DE MADEIRA DE LEI EM COMPENSADO DE 60X180X3CM,GUARNICA | O LATERAL DE MARCO 7X3CM,SENDO A FOLHA REVESTIDA DE CHAPA LA | MINADA (COMPOSTA DE CELULOSE COM RESINA PRENSADA EM AUTOCLAV | E) DE 1MM DE ESPESSURA,EXCLUSIVE FERRAGENS.FORNECIMENTO E CO | LOCACAO |  | UN
14.008.0050-0 | PORTA PARA CENTRO RADIOLOGICO,REVESTIDA DE LENCOL DE CHUMBO | DE 2MM,COM ACABAMENTO EM PLACA DE FIBRA DE MADEIRA PRENSADA, | REVESTIDA DE CHAPA DE LAMINADO MELAMINICO,INCLUSIVE FERRAGEN | S.FORNECIMENTO E COLOCACAO |  |  | M2
14.008.0050-A | PORTA PARA CENTRO RADIOLOGICO,REVESTIDA DE LENCOL DE CHUMBO | DE 2MM,COM ACABAMENTO EM PLACA DE FIBRA DE MADEIRA PRENSADA, | REVESTIDA DE CHAPA DE LAMINADO MELAMINICO,INCLUSIVE FERRAGEN | S.FORNECIMENTO E COLOCACAO |  |  | M2
14.008.0052-0 | PORTA PARA CENTRO RADIOLOGICO,REVESTIDA DE LENCOL DE CHUMBO | DE 1MM,COM ACABAMENTO EM PLACA DE FIBRA DE MADEIRA PRENSADA, | REVESTIDA DE CHAPA DE LAMINADO MELAMINICO,INCLUSIVE FERRAGEN | S.FORNECIMENTO E COLOCACAO |  |  | M2
14.008.0052-A | PORTA PARA CENTRO RADIOLOGICO,REVESTIDA DE LENCOL DE CHUMBO | DE 1MM,COM ACABAMENTO EM PLACA DE FIBRA DE MADEIRA PRENSADA, | REVESTIDA DE CHAPA DE LAMINADO MELAMINICO,INCLUSIVE FERRAGEN | S.FORNECIMENTO E COLOCACAO |  |  | M2
14.008.0055-0 | PORTA PARA CENTRO RADIOLOGICO,REVESTIDA DE LENCOL DE CHUMBO | DE 0,50MM,COM ACABAMENTO EM PLACA DE FIBRA DE MADEIRA PRENSA | DA,REVESTIDA DE CHAPA DE LAMINADO MELAMINICO,INCLUSIVE FERRA | GENS.FORNECIMENTO E COLOCACAO |  |  | M2
14.008.0055-A | PORTA PARA CENTRO RADIOLOGICO,REVESTIDA DE LENCOL DE CHUMBO | DE 0,50MM,COM ACABAMENTO EM PLACA DE FIBRA DE MADEIRA PRENSA | DA,REVESTIDA DE CHAPA DE LAMINADO MELAMINICO,INCLUSIVE FERRA | GENS.FORNECIMENTO E COLOCACAO |  |  | M2
14.008.0065-0 | PORTA CORRER(2 FOLHAS)P/ARMARIO EM BANCAS,MEDINDO 50X70CM CA | DA FOLHA,COMPENSAD.20MM,REVEST.C/CHAPA LAMINADA(COMPOSTA CEL | ULOSE C/RESINA PRENSADA AUTO CLAVE),3 FACES,ENQUADRADA EM MA | RCOS RETANGULARES,2X6CM, REVESTIDOS 2 FACES.PRATELEIRA DO ME | SMO MATERIAL,C/20MM,C/REVESTIMENTO 2 FACES,MEDINDO 1,20X0,35 | M,APOIADA CANTONEIRAS FERRO,EXCL.FERRAGENS.FORN. E COLOC. | UN
14.008.0065-A | PORTA CORRER(2 FOLHAS)P/ARMARIO EM BANCAS,MEDINDO 50X70CM CA | DA FOLHA,COMPENSAD.20MM,REVEST.C/CHAPA LAMINADA(COMPOSTA CEL | ULOSE C/RESINA PRENSADA AUTO CLAVE),3 FACES,ENQUADRADA EM MA | RCOS RETANGULARES,2X6CM, REVESTIDOS 2 FACES.PRATELEIRA DO ME | SMO MATERIAL,C/20MM,C/REVESTIMENTO 2 FACES,MEDINDO 1,20X0,35 | M,APOIADA CANTONEIRAS FERRO,EXCL.FERRAGENS.FORN. E COLOC. | UN
14.008.0070-0 | PRATELEIRA DE MADEIRA DE LEI EM COMPENSADO COM ESPESSURA DE | 2CM E LARGURA DE 40CM,REVESTIMENTO COM CHAPA LAMINADA (COMPO | STA DE CELULOSE COM RESINA PRENSADA EM AUTO CLAVE) NAS FACES | E ESPESSURA,SOBRE CANTONEIRAS DE CHAPA DE FERRO.FORNECIMENT | O E COLOCACAO |  | M
14.008.0070-A | PRATELEIRA DE MADEIRA DE LEI EM COMPENSADO COM ESPESSURA DE | 2CM E LARGURA DE 40CM,REVESTIMENTO COM CHAPA LAMINADA (COMPO | STA DE CELULOSE COM RESINA PRENSADA EM AUTO CLAVE) NAS FACES | E ESPESSURA,SOBRE CANTONEIRAS DE CHAPA DE FERRO.FORNECIMENT | O E COLOCACAO |  | M
14.008.0075-0 | PRATELEIRA DE MADEIRA DE LEI EM COMPENSADO COM ESPESSURA DE | 2CM E LARGURA DE 50CM,REVESTIMENTO COM CHAPA LAMINADA (COMPO | STA DE CELULOSE COM RESINA PRENSADA EM AUTO CLAVE) NAS FACES | E ESPESSURA,SOBRE CANTONEIRAS DE CHAPA DE FERRO.FORNECIMENT | O E COLOCACAO |  | M
14.008.0075-A | PRATELEIRA DE MADEIRA DE LEI EM COMPENSADO COM ESPESSURA DE | 2CM E LARGURA DE 50CM,REVESTIMENTO COM CHAPA LAMINADA (COMPO | STA DE CELULOSE COM RESINA PRENSADA EM AUTO CLAVE) NAS FACES | E ESPESSURA,SOBRE CANTONEIRAS DE CHAPA DE FERRO.FORNECIMENT | O E COLOCACAO |  | M
14.008.0080-0 | PRATELEIRA DE MADEIRA DE LEI EM COMPENSADO COM ESPESSURA DE | 2CM E LARGURA DE 60CM,REVESTIMENTO COM CHAPA LAMINADA (COMPO | STA DE CELULOSE COM RESINA PRENSADA EM AUTO CLAVE) NAS FACES | E ESPESSURA,SOBRE CANTONEIRAS DE CHAPA DE FERRO.FORNECIMENT | O E COLOCACAO |  | M
14.008.0080-A | PRATELEIRA DE MADEIRA DE LEI EM COMPENSADO COM ESPESSURA DE | 2CM E LARGURA DE 60CM,REVESTIMENTO COM CHAPA LAMINADA (COMPO | STA DE CELULOSE COM RESINA PRENSADA EM AUTO CLAVE) NAS FACES | E ESPESSURA,SOBRE CANTONEIRAS DE CHAPA DE FERRO.FORNECIMENT | O E COLOCACAO |  | M
14.008.0090-0 | QUADRO DE AULA,MEDINDO 5,00X1,20M, EM COMPENSADO DE 10MM DE | ESPESSURA,REVESTIMENTO COM CHAPA LAMINADA (COMPOSTA DE CELUL | OSE COM RESINA PRENSADA EM AUTOCLAVE),"VERDE SUPER QUADRO ES | COLAR",COM MOLDURA DE MADEIRA ENVERNIZADA DE 10X2,5CM. FORNE | CIMENTO E COLOCACAO |  | UN
14.008.0090-A | QUADRO DE AULA,MEDINDO 5,00X1,20M, EM COMPENSADO DE 10MM DE | ESPESSURA,REVESTIMENTO COM CHAPA LAMINADA (COMPOSTA DE CELUL | OSE COM RESINA PRENSADA EM AUTOCLAVE),"VERDE SUPER QUADRO ES | COLAR",COM MOLDURA DE MADEIRA ENVERNIZADA DE 10X2,5CM. FORNE | CIMENTO E COLOCACAO |  | UN
14.008.0092-0 | QUADRO DE AULA,MEDINDO 5,85X1,20M, EM COMPENSADO DE 10MM DE | ESPESSURA, REVESTIMENTO COM CHAPA LAMINADA (COMPOSTA DE CELU | LOSE COM RESINA PRENSADA EM AUTOCLAVE), "VERDE SUPER QUADRO | ESCOLAR",COM MOLDURA DE MADEIRA ENVERNIZADA DE 10X2,5CM. FOR | NECIMENTO E COLOCACAO |  | UN
14.008.0092-A | QUADRO DE AULA,MEDINDO 5,85X1,20M, EM COMPENSADO DE 10MM DE | ESPESSURA, REVESTIMENTO COM CHAPA LAMINADA (COMPOSTA DE CELU | LOSE COM RESINA PRENSADA EM AUTOCLAVE), "VERDE SUPER QUADRO | ESCOLAR",COM MOLDURA DE MADEIRA ENVERNIZADA DE 10X2,5CM. FOR | NECIMENTO E COLOCACAO |  | UN
14.008.0093-0 | QUADRO DE AULA,MEDINDO 2,00X1,20M, EM COMPENSADO DE 10MM DE | ESPESSURA, REVESTIMENTO COM CHAPA DE LAMINADO MELAMINICO NA | COR BRANCA BRILHANTE, COM MOLDURA DE MADEIRA ENVERNIZADA DE | 10X2,5CM.FORNECIMENTO E COLOCACAO |  |  | UN
14.008.0093-A | QUADRO DE AULA,MEDINDO 2,00X1,20M, EM COMPENSADO DE 10MM DE | ESPESSURA, REVESTIMENTO COM CHAPA DE LAMINADO MELAMINICO NA | COR BRANCA BRILHANTE, COM MOLDURA DE MADEIRA ENVERNIZADA DE | 10X2,5CM.FORNECIMENTO E COLOCACAO |  |  | UN
14.008.0095-0 | DESCR1: PORTA DE MADEIRA, LISA, COMPENSADO,DE 60X210X3CM, REVESTIDA; DESCR2: DE CHAPA DE LAMINADO MELAMINICO, 1MM DE ESPESSURA, EXCLUSIVE; DESCR3: ADUELA,ALIZAR E FERRAGENS.FORNECIMENTO E COLOCACAO | UN
14.008.0095-A | DESCR1: PORTA DE MADEIRA, LISA, COMPENSADO,DE 60X210X3CM, REVESTIDA; DESCR2: DE CHAPA DE LAMINADO MELAMINICO, 1MM DE ESPESSURA, EXCLUSIVE; DESCR3: ADUELA,ALIZAR E FERRAGENS.FORNECIMENTO E COLOCACAO | UN
14.008.0096-0 | DESCR1: PORTA DE MADEIRA, LISA, COMPENSADO,DE 70X210X3CM, REVESTIDA; DESCR2: DE CHAPA DE LAMINADO MELAMINICO, 1MM DE ESPESSURA,EXCLUSIVE; DESCR3: ADUELA,ALIZAR E FERRAGENS.FORNECIMENTO E COLOCACAO | UN
14.008.0096-A | DESCR1: PORTA DE MADEIRA, LISA, COMPENSADO,DE 70X210X3CM, REVESTIDA; DESCR2: DE CHAPA DE LAMINADO MELAMINICO, 1MM DE ESPESSURA,EXCLUSIVE; DESCR3: ADUELA,ALIZAR E FERRAGENS.FORNECIMENTO E COLOCACAO | UN
14.008.0097-0 | DESCR1: PORTA DE MADEIRA, LISA, COMPENSADO,DE 80X210X3CM, REVESTIDA; DESCR2: DE CHAPA DE LAMINADO MELAMINICO, 1MM DE ESPESSURA,EXCLUSIVE; DESCR3: ADUELA,ALIZAR E FERRAGENS.FORNECIMENTO E COLOCACAO | UN
14.008.0097-A | DESCR1: PORTA DE MADEIRA, LISA, COMPENSADO,DE 80X210X3CM, REVESTIDA; DESCR2: DE CHAPA DE LAMINADO MELAMINICO, 1MM DE ESPESSURA,EXCLUSIVE; DESCR3: ADUELA,ALIZAR E FERRAGENS.FORNECIMENTO E COLOCACAO | UN
14.009.0010-0 | DESCR1: COLOCACAO DE FECHADURA DE EMBUTIR,COM ALTURA APROXIMADA DE 2; DESCR2: 0CM,EM MADEIRA,EXCLUSIVE O FORNECIMENTO | UN
14.009.0010-A | DESCR1: COLOCACAO DE FECHADURA DE EMBUTIR,COM ALTURA APROXIMADA DE 2; DESCR2: 0CM,EM MADEIRA,EXCLUSIVE O FORNECIMENTO | UN
14.009.0015-0 | DESCR1: COLOCACAO DE FECHADURA DE EMBUTIR,COM ALTURA APROXIMADA DE 1; DESCR2: 5CM,EM MADEIRA,EXCLUSIVE O FORNECIMENTO | UN
14.009.0015-A | DESCR1: COLOCACAO DE FECHADURA DE EMBUTIR,COM ALTURA APROXIMADA DE 1; DESCR2: 5CM,EM MADEIRA,EXCLUSIVE O FORNECIMENTO | UN
14.009.0020-0 | DESCR1: COLOCACAO DE FECHADURA DE EMBUTIR,COM ALTURA APROXIMADA DE 1; DESCR2: 0CM,EM MADEIRA,EXCLUSIVE O FORNECIMENTO | UN
14.009.0020-A | DESCR1: COLOCACAO DE FECHADURA DE EMBUTIR,COM ALTURA APROXIMADA DE 1; DESCR2: 0CM,EM MADEIRA,EXCLUSIVE O FORNECIMENTO | UN
14.009.0022-0 | DESCR1: SUBSTITUICAO DE FECHADURA DE EMBUTIR,COM ALTURA APROXIMADA D; DESCR2: E 20CM,EM MADEIRA,EXCLUSIVE O FORNECIMENTO | UN
14.009.0022-A | DESCR1: SUBSTITUICAO DE FECHADURA DE EMBUTIR,COM ALTURA APROXIMADA D; DESCR2: E 20CM,EM MADEIRA,EXCLUSIVE O FORNECIMENTO | UN
14.009.0024-0 | DESCR1: SUBSTITUICAO DE FECHADURA DE EMBUTIR,COM ALTURA APROXIMADA D; DESCR2: E 15CM,EM MADEIRA,EXCLUSIVE O FORNECIMENTO | UN
14.009.0024-A | DESCR1: SUBSTITUICAO DE FECHADURA DE EMBUTIR,COM ALTURA APROXIMADA D; DESCR2: E 15CM,EM MADEIRA,EXCLUSIVE O FORNECIMENTO | UN
14.009.0026-0 | DESCR1: SUBSTITUICAO DE FECHADURA DE EMBUTIR,COM ALTURA APROXIMADA D; DESCR2: E 10CM,EM MADEIRA,EXCLUSIVE O FORNECIMENTO | UN
14.009.0026-A | DESCR1: SUBSTITUICAO DE FECHADURA DE EMBUTIR,COM ALTURA APROXIMADA D; DESCR2: E 10CM,EM MADEIRA,EXCLUSIVE O FORNECIMENTO | UN
14.009.0040-0 | DESCR1: COLOCACAO DE UMA DOBRADICA COM AS DIMENSOES DE 3"X4" OU 3"X3; DESCR2: .1/2",EM MADEIRA,EXCLUSIVE O FORNECIMENTO | UN
14.009.0040-A | DESCR1: COLOCACAO DE UMA DOBRADICA COM AS DIMENSOES DE 3"X4" OU 3"X3; DESCR2: .1/2",EM MADEIRA,EXCLUSIVE O FORNECIMENTO | UN
14.009.0045-0 | DESCR1: COLOCACAO DE UMA DOBRADICA COM AS DIMENSOES DE 3"X3" OU 3"X2; DESCR2: .1/2",EM MADEIRA,EXCLUSIVE O FORNECIMENTO | UN
14.009.0045-A | DESCR1: COLOCACAO DE UMA DOBRADICA COM AS DIMENSOES DE 3"X3" OU 3"X2; DESCR2: .1/2",EM MADEIRA,EXCLUSIVE O FORNECIMENTO | UN
14.009.0050-0 | DESCR1: COLOCACAO DE UMA DOBRADICA COM AS DIMENSOES DE 2"X2.1/2" A 1; DESCR2: .1/2"X2",EM MADEIRA,EXCLUSIVE O FORNECIMENTO | UN
14.009.0050-A | DESCR1: COLOCACAO DE UMA DOBRADICA COM AS DIMENSOES DE 2"X2.1/2" A 1; DESCR2: .1/2"X2",EM MADEIRA,EXCLUSIVE O FORNECIMENTO | UN
14.009.0052-0 | DESCR1: SUBSTITUICAO DE UMA DOBRADICA COM AS DIMENSOES DE 3"X4" OU 3; DESCR2: "X3.1/2",EM MADEIRA,EXCLUSIVE O FORNECIMENTO | UN
14.009.0052-A | DESCR1: SUBSTITUICAO DE UMA DOBRADICA COM AS DIMENSOES DE 3"X4" OU 3; DESCR2: "X3.1/2",EM MADEIRA,EXCLUSIVE O FORNECIMENTO | UN
14.009.0054-0 | DESCR1: SUBSTITUICAO DE UMA DOBRADICA COM AS DIMENSOES DE 3"X3" OU 3; DESCR2: "X2.1/2",EM MADEIRA,EXCLUSIVE O FORNECIMENTO | UN
14.009.0054-A | DESCR1: SUBSTITUICAO DE UMA DOBRADICA COM AS DIMENSOES DE 3"X3" OU 3; DESCR2: "X2.1/2",EM MADEIRA,EXCLUSIVE O FORNECIMENTO | UN
14.009.0056-0 | DESCR1: SUBSTITUICAO DE UMA DOBRADICA COM AS DIMENSOES DE 2"X2.1/2"; DESCR2: A 1.1/2"X2",EM MADEIRA,EXCLUSIVE O FORNECIMENTO | UN
14.009.0056-A | DESCR1: SUBSTITUICAO DE UMA DOBRADICA COM AS DIMENSOES DE 2"X2.1/2"; DESCR2: A 1.1/2"X2",EM MADEIRA,EXCLUSIVE O FORNECIMENTO | UN
14.009.0060-0 | DESCR1: COLOCACAO DE VISOR OPTICO,EM MADEIRA,EXCLUSIVE O FORNECIMENT; DESCR2: O | UN
14.009.0060-A | DESCR1: COLOCACAO DE VISOR OPTICO,EM MADEIRA,EXCLUSIVE O FORNECIMENT; DESCR2: O | UN
14.009.0070-0 | DESCR1: COLOCACAO DE FECHO DE EMBUTIR,DE 40CM,EM MADEIRA,EXCLUSIVE O; DESCR2: FORNECIMENTO | UN
14.009.0070-A | DESCR1: COLOCACAO DE FECHO DE EMBUTIR,DE 40CM,EM MADEIRA,EXCLUSIVE O; DESCR2: FORNECIMENTO | UN
14.009.0075-0 | DESCR1: COLOCACAO DE FECHO DE EMBUTIR,DE 20CM,EM MADEIRA,EXCLUSIVE O; DESCR2: FORNECIMENTO | UN
14.009.0075-A | DESCR1: COLOCACAO DE FECHO DE EMBUTIR,DE 20CM,EM MADEIRA,EXCLUSIVE O; DESCR2: FORNECIMENTO | UN
14.009.0080-0 | DESCR1: COLOCACAO DE SISTEMA DE ROLDANAS,CABOS E CONTRAPESOS,EM JANE; DESCR2: LA GUILHOTINA,EXCLUSIVE O FORNECIMENTO | UN
14.009.0080-A | DESCR1: COLOCACAO DE SISTEMA DE ROLDANAS,CABOS E CONTRAPESOS,EM JANE; DESCR2: LA GUILHOTINA,EXCLUSIVE O FORNECIMENTO | UN
14.009.0085-0 | DESCR1: COLOCACAO DE PRENDEDOR DE PORTA,EM PISOS DE MADEIRA,EXCLUSIV; DESCR2: E O FORNECIMENTO | UN
14.009.0085-A | DESCR1: COLOCACAO DE PRENDEDOR DE PORTA,EM PISOS DE MADEIRA,EXCLUSIV; DESCR2: E O FORNECIMENTO | UN
14.009.0090-0 | DESCR1: COLOCACAO DE FECHO DE SOBREPOR,DE FIO REDONDO,DE 20 OU 30CM,; DESCR2: EM MADEIRA,EXCLUSIVE O FORNECIMENTO | UN
14.009.0090-A | DESCR1: COLOCACAO DE FECHO DE SOBREPOR,DE FIO REDONDO,DE 20 OU 30CM,; DESCR2: EM MADEIRA,EXCLUSIVE O FORNECIMENTO | UN
14.009.0095-0 | DESCR1: COLOCACAO DE FECHO DE SOBREPOR,DE FIO REDONDO,DE 5 OU 10CM,E; DESCR2: M MADEIRA,EXCLUSIVE O FORNECIMENTO | UN
14.009.0095-A | DESCR1: COLOCACAO DE FECHO DE SOBREPOR,DE FIO REDONDO,DE 5 OU 10CM,E; DESCR2: M MADEIRA,EXCLUSIVE O FORNECIMENTO | UN
14.009.0110-0 | DESCR1: COLOCACAO DE MOLA "FECHA PORTA",EM MADEIRA,EXCLUSIVE O FORNE; DESCR2: CIMENTO | UN
14.009.0110-A | DESCR1: COLOCACAO DE MOLA "FECHA PORTA",EM MADEIRA,EXCLUSIVE O FORNE; DESCR2: CIMENTO | UN
14.009.0120-0 | DESCR1: COLOCACAO DE CREMONA,EM MADEIRA,COM VARA DE FERRO DE 1,50M,E; DESCR2: XCLUSIVE O FORNECIMENTO | UN
14.009.0120-A | DESCR1: COLOCACAO DE CREMONA,EM MADEIRA,COM VARA DE FERRO DE 1,50M,E; DESCR2: XCLUSIVE O FORNECIMENTO | UN
14.009.0125-0 | DESCR1: COLOCACAO DE CARRANCA,FIXADA NA PARTE EXTERNA DE JANELAS DE; DESCR2: ABRIR,EXCLUSIVE O FORNECIMENTO | UN
14.009.0125-A | DESCR1: COLOCACAO DE CARRANCA,FIXADA NA PARTE EXTERNA DE JANELAS DE; DESCR2: ABRIR,EXCLUSIVE O FORNECIMENTO | UN
14.009.0130-0 | DESCR1: COLOCACAO DE DOBRADICAS,TIPO "VAI E VEM",EM MADEIRA,EXCLUSIV; DESCR2: E O FORNECIMENTO | UN
14.009.0130-A | DESCR1: COLOCACAO DE DOBRADICAS,TIPO "VAI E VEM",EM MADEIRA,EXCLUSIV; DESCR2: E O FORNECIMENTO | UN
14.010.0010-0 | DESCR1: MASTRO METALICO EM TUBO DE FERRO GALVANIZADO DE 3" COM ALTUR; DESCR2: A DE 6,00M,EQUIPADO COM ROLDANA COM FIXACAO EM PRISMA DE CON; DESCR3: CRETO DE 30X30X50CM.FORNECIMENTO E COLOCACAO | UN
14.010.0010-A | DESCR1: MASTRO METALICO EM TUBO DE FERRO GALVANIZADO DE 3" COM ALTUR; DESCR2: A DE 6,00M,EQUIPADO COM ROLDANA COM FIXACAO EM PRISMA DE CON; DESCR3: CRETO DE 30X30X50CM.FORNECIMENTO E COLOCACAO | UN
14.010.0015-0 | DESCR1: MASTRO METALICO EM TUBO DE FERRO GALVANIZADO DE 3" COM ALTUR; DESCR2: A DE 5,50M,EQUIPADO COM ROLDANA COM FIXACAO EM PRISMA DE CON; DESCR3: CRETO DE 30X30X50CM.FORNECIMENTO E COLOCACAO | UN
14.010.0015-A | DESCR1: MASTRO METALICO EM TUBO DE FERRO GALVANIZADO DE 3" COM ALTUR; DESCR2: A DE 5,50M,EQUIPADO COM ROLDANA COM FIXACAO EM PRISMA DE CON; DESCR3: CRETO DE 30X30X50CM.FORNECIMENTO E COLOCACAO | UN
15.001.0020-1 | CAIXA DE ALVENARIA EM TIJOLOS MACICOS(7X10X20CM),EM PAREDES | DE MEIA VEZ,COM DIMENSOES DE 0,20X0,20X0,30M,ASSENTADA COM A | RGAMASSA DE CIMENTO E AREIA,NO TRACO 1:4,REVESTIDA INTERNAME | NTE COM A MESMA ARGAMASSA,COM FUNDO DE CONCRETO E TAMPA DE C | ONCRETO ARMADO |  | UN
15.001.0020-B | CAIXA DE ALVENARIA EM TIJOLOS MACICOS(7X10X20CM),EM PAREDES | DE MEIA VEZ,COM DIMENSOES DE 0,20X0,20X0,30M,ASSENTADA COM A | RGAMASSA DE CIMENTO E AREIA,NO TRACO 1:4,REVESTIDA INTERNAME | NTE COM A MESMA ARGAMASSA,COM FUNDO DE CONCRETO E TAMPA DE C | ONCRETO ARMADO |  | UN
15.001.0025-0 | CAIXA DE ALVENARIA EM TIJOLOS MACICOS(7X10X20CM),EM PAREDES | DE MEIA VEZ,COM DIMENSOES DE 0,30X0,30X0,30M,ASSENTADA COM A | RGAMASSA DE CIMENTO E AREIA,NO TRACO 1:4,REVESTIDA INTERNAME | NTE COM A MESMA ARGAMASSA,COM FUNDO DE CONCRETO E TAMPA DE C | ONCRETO ARMADO |  | UN
15.001.0025-A | CAIXA DE ALVENARIA EM TIJOLOS MACICOS(7X10X20CM),EM PAREDES | DE MEIA VEZ,COM DIMENSOES DE 0,30X0,30X0,30M,ASSENTADA COM A | RGAMASSA DE CIMENTO E AREIA,NO TRACO 1:4,REVESTIDA INTERNAME | NTE COM A MESMA ARGAMASSA,COM FUNDO DE CONCRETO E TAMPA DE C | ONCRETO ARMADO |  | UN
15.001.0026-0 | CAIXA DE ALVENARIA EM TIJOLOS MACICOS(7X10X20CM),EM PAREDES | DE MEIA VEZ,COM DIMENSOES DE 0,40X0,40X0,40M,ASSENTADA COM A | RGAMASSA DE CIMENTO E AREIA,NO TRACO 1:4,REVESTIDA INTERNAME | NTE COM A MESMA ARGAMASSA,COM FUNDO DE CONCRETO E TAMPA DE C | ONCRETO ARMADO |  | UN
15.001.0026-A | CAIXA DE ALVENARIA EM TIJOLOS MACICOS(7X10X20CM),EM PAREDES | DE MEIA VEZ,COM DIMENSOES DE 0,40X0,40X0,40M,ASSENTADA COM A | RGAMASSA DE CIMENTO E AREIA,NO TRACO 1:4,REVESTIDA INTERNAME | NTE COM A MESMA ARGAMASSA,COM FUNDO DE CONCRETO E TAMPA DE C | ONCRETO ARMADO |  | UN
15.001.0027-0 | CAIXA DE ALVENARIA EM TIJOLOS MACICOS(7X10X20CM),EM PAREDES | DE MEIA VEZ,COM DIMENSOES DE 0,60X0,60X0,60M,ASSENTADA COM A | RGAMASSA DE CIMENTO E AREIA,NO TRACO 1:4,REVESTIDA INTERNAME | NTE COM A MESMA ARGAMASSA,COM FUNDO DE CONCRETO E TAMPA DE C | ONCRETO ARMADO |  | UN
15.001.0027-A | CAIXA DE ALVENARIA EM TIJOLOS MACICOS(7X10X20CM),EM PAREDES | DE MEIA VEZ,COM DIMENSOES DE 0,60X0,60X0,60M,ASSENTADA COM A | RGAMASSA DE CIMENTO E AREIA,NO TRACO 1:4,REVESTIDA INTERNAME | NTE COM A MESMA ARGAMASSA,COM FUNDO DE CONCRETO E TAMPA DE C | ONCRETO ARMADO |  | UN
15.001.0028-0 | CAIXA DE ALVENARIA EM TIJOLOS MACICOS(7X10X20CM),EM PAREDES | DE MEIA VEZ,COM DIMENSOES DE 0,60X0,60X0,40M,ASSENTADA COM A | RGAMASSA DE CIMENTO E AREIA,NO TRACO 1:4,REVESTIDA INTERNAME | NTE COM A MESMA ARGAMASSA,COM FUNDO DE CONCRETO E TAMPA DE C | ONCRETO ARMADO |  | UN
15.001.0028-A | CAIXA DE ALVENARIA EM TIJOLOS MACICOS(7X10X20CM),EM PAREDES | DE MEIA VEZ,COM DIMENSOES DE 0,60X0,60X0,40M,ASSENTADA COM A | RGAMASSA DE CIMENTO E AREIA,NO TRACO 1:4,REVESTIDA INTERNAME | NTE COM A MESMA ARGAMASSA,COM FUNDO DE CONCRETO E TAMPA DE C | ONCRETO ARMADO |  | UN
15.001.0029-0 | CAIXA DE ALVENARIA EM TIJOLOS MACICOS(7X10X20CM),EM PAREDES | DE MEIA VEZ,COM DIMENSOES DE 0,60X0,60X1,20M,ASSENTADA COM A | RGAMASSA DE CIMENTO E AREIA,NO TRACO 1:4,REVESTIDA INTERNAME | NTE COM A MESMA ARGAMASSA,COM FUNDO DE CONCRETO E TAMPA DE C | ONCRETO ARMADO |  | UN
15.001.0029-A | CAIXA DE ALVENARIA EM TIJOLOS MACICOS(7X10X20CM),EM PAREDES | DE MEIA VEZ,COM DIMENSOES DE 0,60X0,60X1,20M,ASSENTADA COM A | RGAMASSA DE CIMENTO E AREIA,NO TRACO 1:4,REVESTIDA INTERNAME | NTE COM A MESMA ARGAMASSA,COM FUNDO DE CONCRETO E TAMPA DE C | ONCRETO ARMADO |  | UN
15.001.0030-0 | CAIXA DE ALVENARIA EM TIJOLOS MACICOS(7X10X20CM),EM PAREDES | DE MEIA VEZ,COM DIMENSOES DE 0,80X0,80X1,00M,ASSENTADA COM A | RGAMASSA DE CIMENTO E AREIA,NO TRACO 1:4,REVESTIDA INTERNAME | NTE COM A MESMA ARGAMASSA,COM FUNDO DE CONCRETO E TAMPA DE C | ONCRETO ARMADO |  | UN
15.001.0030-A | CAIXA DE ALVENARIA EM TIJOLOS MACICOS(7X10X20CM),EM PAREDES | DE MEIA VEZ,COM DIMENSOES DE 0,80X0,80X1,00M,ASSENTADA COM A | RGAMASSA DE CIMENTO E AREIA,NO TRACO 1:4,REVESTIDA INTERNAME | NTE COM A MESMA ARGAMASSA,COM FUNDO DE CONCRETO E TAMPA DE C | ONCRETO ARMADO |  | UN
15.001.0031-0 | CAIXA DE ALVENARIA EM TIJOLOS MACICOS(7X10X20CM),EM PAREDES | DE MEIA VEZ,COM DIMENSOES DE 0,30X0,90X1,00M,ASSENTADA COM A | RGAMASSA DE CIMENTO E AREIA,NO TRACO 1:4,REVESTIDA INTERNAME | NTE COM A MESMA ARGAMASSA,COM FUNDO DE CONCRETO,SEM TAMPA |  |  | UN
15.001.0031-A | CAIXA DE ALVENARIA EM TIJOLOS MACICOS(7X10X20CM),EM PAREDES | DE MEIA VEZ,COM DIMENSOES DE 0,30X0,90X1,00M,ASSENTADA COM A | RGAMASSA DE CIMENTO E AREIA,NO TRACO 1:4,REVESTIDA INTERNAME | NTE COM A MESMA ARGAMASSA,COM FUNDO DE CONCRETO,SEM TAMPA |  |  | UN
15.001.0032-0 | CAIXA DE ALVENARIA EM TIJOLOS MACICOS(7X10X20CM),EM PAREDES | DE MEIA VEZ,COM DIMENSOES DE 0,60X0,60X0,60M,ASSENTADA COM A | RGAMASSA DE CIMENTO E AREIA,NO TRACO 1:4,REVESTIDA INTERNAME | NTE COM A MESMA ARGAMASSA,COM FUNDO DE CONCRETO,SEM TAMPA |  |  | UN
15.001.0032-A | CAIXA DE ALVENARIA EM TIJOLOS MACICOS(7X10X20CM),EM PAREDES | DE MEIA VEZ,COM DIMENSOES DE 0,60X0,60X0,60M,ASSENTADA COM A | RGAMASSA DE CIMENTO E AREIA,NO TRACO 1:4,REVESTIDA INTERNAME | NTE COM A MESMA ARGAMASSA,COM FUNDO DE CONCRETO,SEM TAMPA |  |  | UN
15.001.0033-0 | CAIXA DE ALVENARIA EM TIJOLOS MACICOS(7X10X20CM),EM PAREDES | DE MEIA VEZ,COM DIMENSOES DE 0,60X0,60X0,40M,ASSENTADA COM A | RGAMASSA DE CIMENTO E AREIA,NO TRACO 1:4,REVESTIDA INTERNAME | NTE COM A MESMA ARGAMASSA,COM FUNDO DE CONCRETO,SEM TAMPA |  |  | UN
15.001.0033-A | CAIXA DE ALVENARIA EM TIJOLOS MACICOS(7X10X20CM),EM PAREDES | DE MEIA VEZ,COM DIMENSOES DE 0,60X0,60X0,40M,ASSENTADA COM A | RGAMASSA DE CIMENTO E AREIA,NO TRACO 1:4,REVESTIDA INTERNAME | NTE COM A MESMA ARGAMASSA,COM FUNDO DE CONCRETO,SEM TAMPA |  |  | UN
15.001.0034-0 | CAIXA DE ALVENARIA EM TIJOLOS MACICOS(7X10X20CM),EM PAREDES | DE MEIA VEZ,COM DIMENSOES DE 0,60X0,60X1,20M,ASSENTADA COM A | RGAMASSA DE CIMENTO E AREIA,NO TRACO 1:4,REVESTIDA INTERNAME | NTE COM A MESMA ARGAMASSA,COM FUNDO DE CONCRETO,SEM TAMPA |  |  | UN
15.001.0034-A | CAIXA DE ALVENARIA EM TIJOLOS MACICOS(7X10X20CM),EM PAREDES | DE MEIA VEZ,COM DIMENSOES DE 0,60X0,60X1,20M,ASSENTADA COM A | RGAMASSA DE CIMENTO E AREIA,NO TRACO 1:4,REVESTIDA INTERNAME | NTE COM A MESMA ARGAMASSA,COM FUNDO DE CONCRETO,SEM TAMPA |  |  | UN
15.001.0035-0 | CAIXA DE ALVENARIA EM TIJOLOS MACICOS(7X10X20CM),EM PAREDES | DE MEIA VEZ,COM DIMENSOES DE 0,80X0,80X1,00M,ASSENTADA COM A | RGAMASSA DE CIMENTO E AREIA,NO TRACO 1:4,REVESTIDA INTERNAME | NTE COM A MESMA ARGAMASSA,COM FUNDO DE CONCRETO,SEM TAMPA |  |  | UN
15.001.0035-A | CAIXA DE ALVENARIA EM TIJOLOS MACICOS(7X10X20CM),EM PAREDES | DE MEIA VEZ,COM DIMENSOES DE 0,80X0,80X1,00M,ASSENTADA COM A | RGAMASSA DE CIMENTO E AREIA,NO TRACO 1:4,REVESTIDA INTERNAME | NTE COM A MESMA ARGAMASSA,COM FUNDO DE CONCRETO,SEM TAMPA |  |  | UN
15.001.0053-0 | ABRIGO P/4 BOTIJOES GAS DE 45KG,EXCLUSIVE LIGACOES,NAS DIM.( | 2,00X0,50X1,80)M,ALVENARIA TIJOLOS MACICOS (7X10X20CM),PARED | ES DE MEIA VEZ,REVESTIDAS COM ARGAMASSA DE CIMENTO E SAIBRO, | NO TRACO 1:6,PISO COM ESPESSURA DE 10CM E COBERTURA COM ESPE | SSURA DE 6CM,AMBAS EM CONCRETO ARMADO,FCK=15MPA,COM ACABAMEN | TO DE CIMENTADO,TRACO 1:4,CONFORME PROJETO TIPO Nº2001/EMOP | UN
15.001.0053-A | ABRIGO P/4 BOTIJOES GAS DE 45KG,EXCLUSIVE LIGACOES,NAS DIM.( | 2,00X0,50X1,80)M,ALVENARIA TIJOLOS MACICOS (7X10X20CM),PARED | ES DE MEIA VEZ,REVESTIDAS COM ARGAMASSA DE CIMENTO E SAIBRO, | NO TRACO 1:6,PISO COM ESPESSURA DE 10CM E COBERTURA COM ESPE | SSURA DE 6CM,AMBAS EM CONCRETO ARMADO,FCK=15MPA,COM ACABAMEN | TO DE CIMENTADO,TRACO 1:4,CONFORME PROJETO TIPO Nº2001/EMOP | UN
15.001.0054-0 | ABRIGO P/2 BOTIJOES GAS DE 45KG,EXCLUSIVE LIGACOES,NAS DIM.( | 1,00X0,50X1,80)M,ALVENARIA TIJOLOS MACICOS (7X10X20CM),PARED | ES DE MEIA VEZ,REVESTIDAS COM ARGAMASSA DE CIMENTO E SAIBRO, | NO TRACO 1:6,PISO COM ESPESSURA DE 10CM E COBERTURA COM ESPE | SSURA DE 6CM,AMBAS EM CONCRETO ARMADO,FCK=15MPA,COM ACABAMEN | TO DE CIMENTADO,TRACO 1:4,CONFORME PROJETO TIPO Nº2001/EMOP | UN
15.001.0054-A | ABRIGO P/2 BOTIJOES GAS DE 45KG,EXCLUSIVE LIGACOES,NAS DIM.( | 1,00X0,50X1,80)M,ALVENARIA TIJOLOS MACICOS (7X10X20CM),PARED | ES DE MEIA VEZ,REVESTIDAS COM ARGAMASSA DE CIMENTO E SAIBRO, | NO TRACO 1:6,PISO COM ESPESSURA DE 10CM E COBERTURA COM ESPE | SSURA DE 6CM,AMBAS EM CONCRETO ARMADO,FCK=15MPA,COM ACABAMEN | TO DE CIMENTADO,TRACO 1:4,CONFORME PROJETO TIPO Nº2001/EMOP | UN
15.001.0055-0 | ABRIGO P/4 BOTIJOES GAS DE 13KG,EXCLUSIVE LIGACOES,NAS DIM.( | 2,00X0,50X1,10)M,ALVENARIA TIJOLOS MACICOS (7X10X20CM),PARED | ES DE MEIA VEZ,REVESTIDAS COM ARGAMASSA DE CIMENTO E SAIBRO, | NO TRACO 1:6,PISO COM ESPESSURA DE 10CM E COBERTURA COM ESPE | SSURA DE 6CM,AMBAS EM CONCRETO ARMADO,FCK=15MPA,COM ACABAMEN | TO DE CIMENTADO,TRACO 1:4,CONFORME PROJETO TIPO Nº2001/EMOP | UN
15.001.0055-A | ABRIGO P/4 BOTIJOES GAS DE 13KG,EXCLUSIVE LIGACOES,NAS DIM.( | 2,00X0,50X1,10)M,ALVENARIA TIJOLOS MACICOS (7X10X20CM),PARED | ES DE MEIA VEZ,REVESTIDAS COM ARGAMASSA DE CIMENTO E SAIBRO, | NO TRACO 1:6,PISO COM ESPESSURA DE 10CM E COBERTURA COM ESPE | SSURA DE 6CM,AMBAS EM CONCRETO ARMADO,FCK=15MPA,COM ACABAMEN | TO DE CIMENTADO,TRACO 1:4,CONFORME PROJETO TIPO Nº2001/EMOP | UN
15.001.0056-0 | ABRIGO P/2 BOTIJOES GAS DE 13KG,EXCLUSIVE LIGACOES,NAS DIM.( | 1,00X0,50X1,10)M,ALVENARIA TIJOLOS MACICOS (7X10X20CM),PARED | ES DE MEIA VEZ,REVESTIDAS COM ARGAMASSA DE CIMENTO E SAIBRO, | NO TRACO 1:6,PISO COM ESPESSURA DE 10CM E COBERTURA COM ESPE | SSURA DE 6CM,AMBAS EM CONCRETO ARMADO,FCK=15MPA,COM ACABAMEN | TO DE CIMENTADO,TRACO 1:4,CONFORME PROJETO TIPO Nº2001/EMOP | UN
15.001.0056-A | ABRIGO P/2 BOTIJOES GAS DE 13KG,EXCLUSIVE LIGACOES,NAS DIM.( | 1,00X0,50X1,10)M,ALVENARIA TIJOLOS MACICOS (7X10X20CM),PARED | ES DE MEIA VEZ,REVESTIDAS COM ARGAMASSA DE CIMENTO E SAIBRO, | NO TRACO 1:6,PISO COM ESPESSURA DE 10CM E COBERTURA COM ESPE | SSURA DE 6CM,AMBAS EM CONCRETO ARMADO,FCK=15MPA,COM ACABAMEN | TO DE CIMENTADO,TRACO 1:4,CONFORME PROJETO TIPO Nº2001/EMOP | UN
15.001.0057-0 | ABRIGO P/8 BOTIJOES GAS DE 45KG,EXCLUSIVE LIGACOES,NAS DIM.( | 2,60X1,05X1,90)M,ALVENARIA TIJOLOS MACICOS (7X10X20CM),PARED | ES DE MEIA VEZ,REVESTIDAS COM ARGAMASSA DE CIMENTO E SAIBRO, | NO TRACO 1:6,PISO COM ESPESSURA DE 10CM E COBERTURA COM ESPE | SSURA DE 6CM,AMBAS EM CONCRETO ARMADO,FCK=15MPA,COM ACABAMEN | TO DE CIMENTADO,TRACO 1:4,CONFORME PROJETO TIPO Nº2639/EMOP | UN
15.001.0057-A | ABRIGO P/8 BOTIJOES GAS DE 45KG,EXCLUSIVE LIGACOES,NAS DIM.( | 2,60X1,05X1,90)M,ALVENARIA TIJOLOS MACICOS (7X10X20CM),PARED | ES DE MEIA VEZ,REVESTIDAS COM ARGAMASSA DE CIMENTO E SAIBRO, | NO TRACO 1:6,PISO COM ESPESSURA DE 10CM E COBERTURA COM ESPE | SSURA DE 6CM,AMBAS EM CONCRETO ARMADO,FCK=15MPA,COM ACABAMEN | TO DE CIMENTADO,TRACO 1:4,CONFORME PROJETO TIPO Nº2639/EMOP | UN
15.001.0060-0 | CAIXA DE PROTECAO PARA MEDIDOR INDIVIDUAL,PARA GAS MANUFATUR | ADO ATE 800KCAL/MIN.E GAS NATURAL ATE 1680KCAL/MIN.,NAS DIME | NSOES INTERNAS DE 70X60X40CM,EM ALVENARIA DE TIJOLOS MACICOS | (7X10X20CM),EM PAREDES DE MEIA VEZ,REVESTIDAS COM ARGAMASSA | DE CIMENTO E AREIA,NO TRACO 1:4,COM PORTA EM VENEZIANA DE | ALUMINIO (CEG) | UN
15.001.0060-A | CAIXA DE PROTECAO PARA MEDIDOR INDIVIDUAL,PARA GAS MANUFATUR | ADO ATE 800KCAL/MIN.E GAS NATURAL ATE 1680KCAL/MIN.,NAS DIME | NSOES INTERNAS DE 70X60X40CM,EM ALVENARIA DE TIJOLOS MACICOS | (7X10X20CM),EM PAREDES DE MEIA VEZ,REVESTIDAS COM ARGAMASSA | DE CIMENTO E AREIA,NO TRACO 1:4,COM PORTA EM VENEZIANA DE | ALUMINIO (CEG) | UN
15.001.0061-0 | CAIXA DE PROTECAO PARA MEDIDOR INDIVIDUAL G16,PARA GAS NATUR | AL,ATE 16M3/H,NAS DIMENSOES INTERNAS DE 90X80X60CM,EM ALVENA | RIA DE TIJOLOS MACICOS (7X10X20CM),EM PAREDES DE MEIA VEZ,RE | VESTIDAS COM ARGAMASSA DE CIMENTO E AREIA,NO TRACO 1:4,COM | PORTA EM VENEZIANA DE ALUMINIO (CEG) |  | UN
15.001.0061-A | CAIXA DE PROTECAO PARA MEDIDOR INDIVIDUAL G16,PARA GAS NATUR | AL,ATE 16M3/H,NAS DIMENSOES INTERNAS DE 90X80X60CM,EM ALVENA | RIA DE TIJOLOS MACICOS (7X10X20CM),EM PAREDES DE MEIA VEZ,RE | VESTIDAS COM ARGAMASSA DE CIMENTO E AREIA,NO TRACO 1:4,COM | PORTA EM VENEZIANA DE ALUMINIO (CEG) |  | UN
15.001.0069-0 | ABRIGO PARA HIDROMETRO DE 1/2" OU 3/4",NAS DIMENSOES DE (0,4 | 5X0,12X0,42)M,EMBUTIDO NO MURO,REVESTIDO COM ARGAMASSA DE CI | MENTO E SAIBRO,NO TRACO 1:6,COM FUNDO DE CONCRETO NO TRACO 1 | :3 E ESPESSURA 3CM,PORTA DE (46X43)CM EM GRADE CONFECCIONADA | EM FERRO CHATO DE 1/2" COM ESPESSURA DE 1/8" E CADEADO DE 3 | 0MM,CONFORME PROJETO Nº 2089/EMOP | UN
15.001.0069-A | ABRIGO PARA HIDROMETRO DE 1/2" OU 3/4",NAS DIMENSOES DE (0,4 | 5X0,12X0,42)M,EMBUTIDO NO MURO,REVESTIDO COM ARGAMASSA DE CI | MENTO E SAIBRO,NO TRACO 1:6,COM FUNDO DE CONCRETO NO TRACO 1 | :3 E ESPESSURA 3CM,PORTA DE (46X43)CM EM GRADE CONFECCIONADA | EM FERRO CHATO DE 1/2" COM ESPESSURA DE 1/8" E CADEADO DE 3 | 0MM,CONFORME PROJETO Nº 2089/EMOP | UN
15.001.0071-0 | ABRIGO PARA HIDROMETRO DE 1",NAS DIMENSOES DE (0,90X0,50X0,6 | 0)M,EM ALVENARIA DE TIJOLOS FURADOS DE (10X20X20)CM,EM PARED | ES DE MEIA VEZ,REVESTIDAS C/ARGAMASSA DE CIMENTO E SAIBRO,TR | ACO 1:6,C/FUNDO DE CONCRETO E TAMPA DE CONCRETO ARMADO,C/POR | TA DE (80X50)CM GRADE CONFECCIONADA EM FERRO CHATO DE 1/2" C | /ESPESSURA DE 1/8" E CADEADO DE 30MM,PROJETO Nº2089/EMOP | UN
15.001.0071-A | ABRIGO PARA HIDROMETRO DE 1",NAS DIMENSOES DE (0,90X0,50X0,6 | 0)M,EM ALVENARIA DE TIJOLOS FURADOS DE (10X20X20)CM,EM PARED | ES DE MEIA VEZ,REVESTIDAS C/ARGAMASSA DE CIMENTO E SAIBRO,TR | ACO 1:6,C/FUNDO DE CONCRETO E TAMPA DE CONCRETO ARMADO,C/POR | TA DE (80X50)CM GRADE CONFECCIONADA EM FERRO CHATO DE 1/2" C | /ESPESSURA DE 1/8" E CADEADO DE 30MM,PROJETO Nº2089/EMOP | UN
15.001.0072-0 | ABRIGO PARA HIDROMETRO DE 1.1/2" OU 2" C/FILTRO INTERNO,NAS | DIMENSOES (1,10X0,60X0,70)M,ALVENARIA DE TIJOLOS FURADOS DE | (10X20X20)CM,PAREDES DE MEIA VEZ,REVESTIDAS C/ARGAMASSA DE C | IMENTO E SAIBRO,TRACO 1:6,C/FUNDO DE CONCRETO E TAMPA DE CON | CRETO ARMADO,C/PORTA DE (100X60)CM EM GRADE CONFECCIONADA FE | RRO CHATO 1/2" C/ESP.1/8" E CADEADO 30MM,PROJETO Nº2089/EMOP | UN
15.001.0072-A | ABRIGO PARA HIDROMETRO DE 1.1/2" OU 2" C/FILTRO INTERNO,NAS | DIMENSOES (1,10X0,60X0,70)M,ALVENARIA DE TIJOLOS FURADOS DE | (10X20X20)CM,PAREDES DE MEIA VEZ,REVESTIDAS C/ARGAMASSA DE C | IMENTO E SAIBRO,TRACO 1:6,C/FUNDO DE CONCRETO E TAMPA DE CON | CRETO ARMADO,C/PORTA DE (100X60)CM EM GRADE CONFECCIONADA FE | RRO CHATO 1/2" C/ESP.1/8" E CADEADO 30MM,PROJETO Nº2089/EMOP | UN
15.001.0073-0 | ABRIGO PARA HIDROMETRO DE 2" C/FILTRO EXTERNO,NAS DIMENSOES | (1,70X0,70X0,80)M,ALVENARIA DE TIJOLOS FURADOS DE (10X20X20) | ,PAREDE DE MEIA VEZ,REVESTIDAS C/ARGAMASSA DE CIMENTO E SAIB | RO,TRACO 1:6,C/FUNDO DE CONCRETO E TAMPA DE CONCRETO ARMADO, | C/PORTA (140X70)CM EM GRADE CONFECCIONADA EM FERRO CHATO 1/2 | " C/ESP.DE 1/8" E CADEADO 30MM,CONFORME PROJETO Nº2089/EMOP | UN
15.001.0073-A | ABRIGO PARA HIDROMETRO DE 2" C/FILTRO EXTERNO,NAS DIMENSOES | (1,70X0,70X0,80)M,ALVENARIA DE TIJOLOS FURADOS DE (10X20X20) | ,PAREDE DE MEIA VEZ,REVESTIDAS C/ARGAMASSA DE CIMENTO E SAIB | RO,TRACO 1:6,C/FUNDO DE CONCRETO E TAMPA DE CONCRETO ARMADO, | C/PORTA (140X70)CM EM GRADE CONFECCIONADA EM FERRO CHATO 1/2 | " C/ESP.DE 1/8" E CADEADO 30MM,CONFORME PROJETO Nº2089/EMOP | UN
15.001.0075-0 | ABRIGO PARA BOMBA,NAS DIMENSOES DE (0,70X0,50X0,50)M,EM ALVE | NARIA DE TIJOLOS FURADOS DE (10X20X20)CM,EM PAREDES DE MEIA | VEZ,REVESTIDAS COM ARGAMASSA DE CIMENTO E SAIBRO,NO TRACO 1: | 6,COM FUNDO DE CONCRETO E TAMPA DE CONCRETO ARMADO,PORTA DE | (60X40)CM EM CHAPA DE FERRO Nº16 E CADEADO DE 30MM,CONFORME | PROJETO Nº2799/EMOP | UN
15.001.0075-A | ABRIGO PARA BOMBA,NAS DIMENSOES DE (0,70X0,50X0,50)M,EM ALVE | NARIA DE TIJOLOS FURADOS DE (10X20X20)CM,EM PAREDES DE MEIA | VEZ,REVESTIDAS COM ARGAMASSA DE CIMENTO E SAIBRO,NO TRACO 1: | 6,COM FUNDO DE CONCRETO E TAMPA DE CONCRETO ARMADO,PORTA DE | (60X40)CM EM CHAPA DE FERRO Nº16 E CADEADO DE 30MM,CONFORME | PROJETO Nº2799/EMOP | UN
15.001.0076-0 | ABRIGO PARA BOMBA,NAS DIMENSOES DE (1,20X0,60X0,80)M,EM ALVE | NARIA DE TIJOLOS FURADOS DE (10X20X20)CM,PAREDES DE MEIA VEZ | ,RESTIDAS COM ARGAMASSA DE CIMENTO E SAIBRO,NO TRACO 1:6,COM | FUNDO DE CONCRETO E TAMPA DE CONCRETO ARMADO,PORTA DE (100X | 60)CM EM CHAPA DE FERRO Nº16 E CADEADO DE 30MM,CONFORME PROJ | ETO Nº2799/EMOP | UN
15.001.0076-A | ABRIGO PARA BOMBA,NAS DIMENSOES DE (1,20X0,60X0,80)M,EM ALVE | NARIA DE TIJOLOS FURADOS DE (10X20X20)CM,PAREDES DE MEIA VEZ | ,RESTIDAS COM ARGAMASSA DE CIMENTO E SAIBRO,NO TRACO 1:6,COM | FUNDO DE CONCRETO E TAMPA DE CONCRETO ARMADO,PORTA DE (100X | 60)CM EM CHAPA DE FERRO Nº16 E CADEADO DE 30MM,CONFORME PROJ | ETO Nº2799/EMOP | UN
15.001.0077-0 | DESCR1: HIDROMETRO COM DIAMETRO DE 1/2".FORNECIMENTO | UN
15.001.0077-A | DESCR1: HIDROMETRO COM DIAMETRO DE 1/2".FORNECIMENTO | UN
15.001.0078-0 | DESCR1: HIDROMETRO COM DIAMETRO DE 3/4".FORNECIMENTO | UN
15.001.0078-A | DESCR1: HIDROMETRO COM DIAMETRO DE 3/4".FORNECIMENTO | UN
15.001.0079-0 | DESCR1: HIDROMETRO COM DIAMETRO DE 1".FORNECIMENTO | UN
15.001.0079-A | DESCR1: HIDROMETRO COM DIAMETRO DE 1".FORNECIMENTO | UN
15.001.0080-0 | DESCR1: TAMPA DE CONCRETO ARMADO 10MPA,ESPESSURA DE 6CM,PARA CAIXA D; DESCR2: E INSPECAO COM 60CM DE DIAMETRO.FORNECIMENTO E COLOCACAO | UN
15.001.0080-A | DESCR1: TAMPA DE CONCRETO ARMADO 10MPA,ESPESSURA DE 6CM,PARA CAIXA D; DESCR2: E INSPECAO COM 60CM DE DIAMETRO.FORNECIMENTO E COLOCACAO | UN
15.001.0090-0 | DESCR1: REPARO EM CAIXA DE PASSAGEM DE ENERGIA ELETRICA,DE ALVENARIA; DESCR2: DE 30X30CM,COM TROCA DE TAMPA DE CONCRETO COM ESPESSURA DE; DESCR3: 6CM | UN
15.001.0090-A | DESCR1: REPARO EM CAIXA DE PASSAGEM DE ENERGIA ELETRICA,DE ALVENARIA; DESCR2: DE 30X30CM,COM TROCA DE TAMPA DE CONCRETO COM ESPESSURA DE; DESCR3: 6CM | UN
15.001.0095-0 | DESCR1: REPARO EM CAIXA DE PASSAGEM DE ENERGIA ELETRICA,DE ALVENARIA; DESCR2: DE 40X40CM,COM TROCA DE TAMPA DE CONCRETO COM ESPESSURA DE; DESCR3: 6CM | UN
15.001.0095-A | DESCR1: REPARO EM CAIXA DE PASSAGEM DE ENERGIA ELETRICA,DE ALVENARIA; DESCR2: DE 40X40CM,COM TROCA DE TAMPA DE CONCRETO COM ESPESSURA DE; DESCR3: 6CM | UN
15.001.0100-0 | DESCR1: REPARO EM CAIXA DE PASSAGEM DE ENERGIA ELETRICA,DE ALVENARIA; DESCR2: DE 60X60CM,COM TROCA DE TAMPA DE CONCRETO COM ESPESSURA DE; DESCR3: 6CM | UN
15.001.0100-A | DESCR1: REPARO EM CAIXA DE PASSAGEM DE ENERGIA ELETRICA,DE ALVENARIA; DESCR2: DE 60X60CM,COM TROCA DE TAMPA DE CONCRETO COM ESPESSURA DE; DESCR3: 6CM | UN
15.002.0062-0 | DESCR1: CAIXA DE GORDURA SIMPLES CILINDRICA,PRE-FABRICADA EM ANEIS D; DESCR2: E CONCRETO,COM DIAMETRO DE 40CM E PROFUNDIDADE TOTAL DE 60CM; DESCR3: ,INCLUSIVE TAMPA DE CONCRETO.FORNECIMENTO E COLOCACAO | UN
15.002.0062-A | DESCR1: CAIXA DE GORDURA SIMPLES CILINDRICA,PRE-FABRICADA EM ANEIS D; DESCR2: E CONCRETO,COM DIAMETRO DE 40CM E PROFUNDIDADE TOTAL DE 60CM; DESCR3: ,INCLUSIVE TAMPA DE CONCRETO.FORNECIMENTO E COLOCACAO | UN
15.002.0063-0 | DESCR1: CAIXA DE GORDURA DUPLA,CILINDRICA,PRE-FABRICADA EM ANEIS DE; DESCR2: CONCRETO,COM DIAMETRO DE 60CM E PROFUNDIDADE TOTAL DE 90CM,I; DESCR3: NCLUSIVE TAMPA EM CONCRETO.FORNECIMENTO E COLOCACAO | UN
15.002.0063-A | DESCR1: CAIXA DE GORDURA DUPLA,CILINDRICA,PRE-FABRICADA EM ANEIS DE; DESCR2: CONCRETO,COM DIAMETRO DE 60CM E PROFUNDIDADE TOTAL DE 90CM,I; DESCR3: NCLUSIVE TAMPA EM CONCRETO.FORNECIMENTO E COLOCACAO | UN
15.002.0080-0 | CAIXA DE GORDURA ESPECIAL EM ALVENARIA DE TIJOLOS MACICOS(7X | 10X20CM),EM PAREDES DE UMA VEZ(0,20M),MEDINDO 0,80X0,80X0,90 | M,INCLUSIVE REVESTIMENTO INTERNO EM ARGAMASSA DE CIMENTO E A | REIA NO TRACO 1:3,COM ESPESSURA DE 1,5CM,EXCLUSIVE TAMPAO DE | FERRO FUNDIDO |  | UN
15.002.0080-A | CAIXA DE GORDURA ESPECIAL EM ALVENARIA DE TIJOLOS MACICOS(7X | 10X20CM),EM PAREDES DE UMA VEZ(0,20M),MEDINDO 0,80X0,80X0,90 | M,INCLUSIVE REVESTIMENTO INTERNO EM ARGAMASSA DE CIMENTO E A | REIA NO TRACO 1:3,COM ESPESSURA DE 1,5CM,EXCLUSIVE TAMPAO DE | FERRO FUNDIDO |  | UN
15.002.0082-0 | CAIXA DE GORDURA ESPECIAL DE ALVENARIA DE TIJOLOS MACICOS(7X | 10X20CM),EM PAREDES DE UMA VEZ(0,20M),MEDINDO 1,00X1,00X0,90 | M,INCLUSIVE REVESTIMENTO INTERNO EM ARGAMASSA DE CIMENTO E A | REIA,NO TRACO 1:3,COM ESPESSURA DE 1,5CM,EXCLUSIVE TAMPAO DE | FERRO FUNDIDO |  | UN
15.002.0082-A | CAIXA DE GORDURA ESPECIAL DE ALVENARIA DE TIJOLOS MACICOS(7X | 10X20CM),EM PAREDES DE UMA VEZ(0,20M),MEDINDO 1,00X1,00X0,90 | M,INCLUSIVE REVESTIMENTO INTERNO EM ARGAMASSA DE CIMENTO E A | REIA,NO TRACO 1:3,COM ESPESSURA DE 1,5CM,EXCLUSIVE TAMPAO DE | FERRO FUNDIDO |  | UN
15.002.0084-0 | CAIXA DE GORDURA ESPECIAL EM ALVENARIA DE TIJOLOS MACICOS(7X | 10X20CM),EM PAREDES DE UMA VEZ(0,20M),MEDINDO 1,20X1,00X0,90 | M,INCLUSIVE REVESTIMENTO INTERNO EM ARGAMASSA DE CIMENTO E A | REIA,NO TRACO 1:3,COM ESPESSURA DE 1,5CM,EXCLUSIVE TAMPAO DE | FERRO FUNDIDO |  | UN
15.002.0084-A | CAIXA DE GORDURA ESPECIAL EM ALVENARIA DE TIJOLOS MACICOS(7X | 10X20CM),EM PAREDES DE UMA VEZ(0,20M),MEDINDO 1,20X1,00X0,90 | M,INCLUSIVE REVESTIMENTO INTERNO EM ARGAMASSA DE CIMENTO E A | REIA,NO TRACO 1:3,COM ESPESSURA DE 1,5CM,EXCLUSIVE TAMPAO DE | FERRO FUNDIDO |  | UN
15.002.0086-0 | CAIXA DE GORDURA ESPECIAL EM ALVENARIA DE TIJOLOS MACICOS(7X | 10X20CM),EM PAREDES DE UMA VEZ(0,20M),MEDINDO 1,20X1,20X0,90 | M,INCLUSIVE REVESTIMENTO INTERNO EM ARGAMASSA DE CIMENTO E A | REIA,NO TRACO 1:3,COM ESPESSURA DE 1,5CM,EXCLUSIVE TAMPAO DE | FERRO FUNDIDO |  | UN
15.002.0086-A | CAIXA DE GORDURA ESPECIAL EM ALVENARIA DE TIJOLOS MACICOS(7X | 10X20CM),EM PAREDES DE UMA VEZ(0,20M),MEDINDO 1,20X1,20X0,90 | M,INCLUSIVE REVESTIMENTO INTERNO EM ARGAMASSA DE CIMENTO E A | REIA,NO TRACO 1:3,COM ESPESSURA DE 1,5CM,EXCLUSIVE TAMPAO DE | FERRO FUNDIDO |  | UN
15.002.0088-0 | CAIXA DE GORDURA ESPECIAL EM ALVENARIA DE TIJOLOS MACICOS(7X | 10X20CM),EM PAREDES DE UMA VEZ(0,20M),MEDINDO 1,00X1,50X0,90 | M,INCLUSIVE REVESTIMENTO INTERNO EM ARGAMASSA DE CIMENTO E A | REIA,NO TRACO 1:3,COM ESPESSURA DE 1,5CM,EXCLUSIVE TAMPAO DE | FERRO FUNDIDO |  | UN
15.002.0088-A | CAIXA DE GORDURA ESPECIAL EM ALVENARIA DE TIJOLOS MACICOS(7X | 10X20CM),EM PAREDES DE UMA VEZ(0,20M),MEDINDO 1,00X1,50X0,90 | M,INCLUSIVE REVESTIMENTO INTERNO EM ARGAMASSA DE CIMENTO E A | REIA,NO TRACO 1:3,COM ESPESSURA DE 1,5CM,EXCLUSIVE TAMPAO DE | FERRO FUNDIDO |  | UN
15.002.0090-0 | CAIXA DE GORDURA ESPECIAL EM ALVENARIA DE TIJOLOS MACICOS(7X | 10X20CM),EM PAREDES DE UMA VEZ(0,20M),MEDINDO 1,20X1,50X0,90 | M,INCLUSIVE REVESTIMENTO INTERNO EM ARGAMASSA DE CIMENTO E A | REIA,NO TRACO 1:3,COM ESPESSURA DE 1,5CM,EXCLUSIVE TAMPAO DE | FERRO FUNDIDO |  | UN
15.002.0090-A | CAIXA DE GORDURA ESPECIAL EM ALVENARIA DE TIJOLOS MACICOS(7X | 10X20CM),EM PAREDES DE UMA VEZ(0,20M),MEDINDO 1,20X1,50X0,90 | M,INCLUSIVE REVESTIMENTO INTERNO EM ARGAMASSA DE CIMENTO E A | REIA,NO TRACO 1:3,COM ESPESSURA DE 1,5CM,EXCLUSIVE TAMPAO DE | FERRO FUNDIDO |  | UN
15.002.0092-0 | CAIXA DE GORDURA ESPECIAL EM ALVENARIA DE TIJOLOS MACICOS(7X | 10X20CM),EM PAREDES DE UMA VEZ(0,20M),MEDINDO 1,50X1,50X0,90 | M,INCLUSIVE REVESTIMENTO INTERNO EM ARGAMASSA DE CIMENTO E A | REIA,NO TRACO 1:3,COM ESPESSURA DE 1,5CM,EXCLUSIVE TAMPAO DE | FERRO FUNDIDO |  | UN
15.002.0092-A | CAIXA DE GORDURA ESPECIAL EM ALVENARIA DE TIJOLOS MACICOS(7X | 10X20CM),EM PAREDES DE UMA VEZ(0,20M),MEDINDO 1,50X1,50X0,90 | M,INCLUSIVE REVESTIMENTO INTERNO EM ARGAMASSA DE CIMENTO E A | REIA,NO TRACO 1:3,COM ESPESSURA DE 1,5CM,EXCLUSIVE TAMPAO DE | FERRO FUNDIDO |  | UN
15.002.0094-0 | CAIXA DE GORDURA ESPECIAL EM ALVENARIA DE TIJOLOS MACICOS(7X | 10X20CM),EM PAREDES DE UMA VEZ(0,20CM),MEDINDO 1,50X2,00X0,9 | 0M,INCLUSIVE REVESTIMENTO INTERNO EM ARGAMASSA DE CIMENTO E | AREIA,NO TRACO 1:3,COM ESPESSURA DE 1,5CM,EXCLUSIVE TAMPAO | DE FERRO FUNDIDO |  | UN
15.002.0094-A | CAIXA DE GORDURA ESPECIAL EM ALVENARIA DE TIJOLOS MACICOS(7X | 10X20CM),EM PAREDES DE UMA VEZ(0,20CM),MEDINDO 1,50X2,00X0,9 | 0M,INCLUSIVE REVESTIMENTO INTERNO EM ARGAMASSA DE CIMENTO E | AREIA,NO TRACO 1:3,COM ESPESSURA DE 1,5CM,EXCLUSIVE TAMPAO | DE FERRO FUNDIDO |  | UN
15.002.0096-0 | CAIXA DE GORDURA ESPECIAL EM ALVENARIA DE TIJOLOS MACICOS(7X | 10X20CM),EM PAREDES DE UMA VEZ(0,20M),MEDINDO 1,50X2,20X0,90 | M,INCLUSIVE REVESTIMENTO INTERNO EM ARGAMASSA DE CIMENTO E A | REIA,NO TRACO 1:3,COM ESPESSURA DE 1,5CM,EXCLUSIVE TAMPAO DE | FERRO FUNDIDO |  | UN
15.002.0096-A | CAIXA DE GORDURA ESPECIAL EM ALVENARIA DE TIJOLOS MACICOS(7X | 10X20CM),EM PAREDES DE UMA VEZ(0,20M),MEDINDO 1,50X2,20X0,90 | M,INCLUSIVE REVESTIMENTO INTERNO EM ARGAMASSA DE CIMENTO E A | REIA,NO TRACO 1:3,COM ESPESSURA DE 1,5CM,EXCLUSIVE TAMPAO DE | FERRO FUNDIDO |  | UN
15.002.0120-0 | CAIXA ENTERRADA PARA INSTALACOES TELEFONICAS,TIPO R1,MEDINDO | 0,60X0,35X0,50M,EM BLOCOS DE CONCRETO ESTRUTURAL DE 0,10X0, | 20X0,40M,ASSENTADOS COM ARGAMASSA DE CIMENTO E AREIA,NO TRAC | O 1:4 E REVESTIDA INTERNAMENTE COM A MESMA ARGAMASSA,COM TAM | PA DE CONCRETO ARMADO COM 5CM DE ESPESSURA E FUNDO DE CONCRE | TO SIMPLES COM 5CM | UN
15.002.0120-A | CAIXA ENTERRADA PARA INSTALACOES TELEFONICAS,TIPO R1,MEDINDO | 0,60X0,35X0,50M,EM BLOCOS DE CONCRETO ESTRUTURAL DE 0,10X0, | 20X0,40M,ASSENTADOS COM ARGAMASSA DE CIMENTO E AREIA,NO TRAC | O 1:4 E REVESTIDA INTERNAMENTE COM A MESMA ARGAMASSA,COM TAM | PA DE CONCRETO ARMADO COM 5CM DE ESPESSURA E FUNDO DE CONCRE | TO SIMPLES COM 5CM | UN
15.002.0125-0 | CAIXA ENTERRADA PARA INSTALACOES TELEFONICAS,TIPO R2,MEDINDO | 1,07X0,52X0,50M,EM BLOCOS DE CONCRETO ESTRUTURAL DE 0,10X0, | 20X0,40M,ASSENTADOS COM ARGAMASSA DE CIMENTO E AREIA,NO TRAC | O 1:4 E REVESTIDA INTERNAMENTE COM A MESMA ARGAMASSA,COM TAM | PA DE CONCRETO ARMADO COM 5CM DE ESPESSURA E FUNDO DE CONCRE | TO SIMPLES COM 5CM | UN
15.002.0125-A | CAIXA ENTERRADA PARA INSTALACOES TELEFONICAS,TIPO R2,MEDINDO | 1,07X0,52X0,50M,EM BLOCOS DE CONCRETO ESTRUTURAL DE 0,10X0, | 20X0,40M,ASSENTADOS COM ARGAMASSA DE CIMENTO E AREIA,NO TRAC | O 1:4 E REVESTIDA INTERNAMENTE COM A MESMA ARGAMASSA,COM TAM | PA DE CONCRETO ARMADO COM 5CM DE ESPESSURA E FUNDO DE CONCRE | TO SIMPLES COM 5CM | UN
15.002.0130-0 | CAIXA ENTERRADA PARA INSTALACOES TELEFONICAS,TIPO R3,MEDINDO | 1,30X1,20X1,30M,EM BLOCOS DE CONCRETO ESTRUTURAL DE 0,10X0, | 20X0,40M,ASSENTADOS COM ARGAMASSA DE CIMENTO E AREIA,NO TRAC | O 1:4 E REVESTIDA INTERNAMENTE COM A MESMA ARGAMASSA,COM TAM | PA DE CONCRETO ARMADO COM 5CM DE ESPESSURA E FUNDO DE CONCRE | TO SIMPLES COM 5CM | UN
15.002.0130-A | CAIXA ENTERRADA PARA INSTALACOES TELEFONICAS,TIPO R3,MEDINDO | 1,30X1,20X1,30M,EM BLOCOS DE CONCRETO ESTRUTURAL DE 0,10X0, | 20X0,40M,ASSENTADOS COM ARGAMASSA DE CIMENTO E AREIA,NO TRAC | O 1:4 E REVESTIDA INTERNAMENTE COM A MESMA ARGAMASSA,COM TAM | PA DE CONCRETO ARMADO COM 5CM DE ESPESSURA E FUNDO DE CONCRE | TO SIMPLES COM 5CM | UN
15.002.0135-0 | CAIXA ENTERRADA PARA INSTALACOES TELEFONICAS,TIPO I,MEDINDO | 2,15X1,30X1,80M,EM BLOCOS DE CONCRETO ESTRUTURAL DE 0,10X0,2 | 0X0,40M,ASSENTADOS COM ARGAMASSA DE CIMENTO E AREIA,NO TRACO | 1:4 E REVESTIDA INTERNAMENTE COM A MESMA ARGAMASSA,COM TAMP | A DE CONCRETO ARMADO COM 5CM DE ESPESSURA E FUNDO DE CONCRET | O SIMPLES COM 5CM | UN
15.002.0135-A | CAIXA ENTERRADA PARA INSTALACOES TELEFONICAS,TIPO I,MEDINDO | 2,15X1,30X1,80M,EM BLOCOS DE CONCRETO ESTRUTURAL DE 0,10X0,2 | 0X0,40M,ASSENTADOS COM ARGAMASSA DE CIMENTO E AREIA,NO TRACO | 1:4 E REVESTIDA INTERNAMENTE COM A MESMA ARGAMASSA,COM TAMP | A DE CONCRETO ARMADO COM 5CM DE ESPESSURA E FUNDO DE CONCRET | O SIMPLES COM 5CM | UN
15.002.0200-0 | CAIXA DE INSPECAO/CAIXA PARA AGUAS PLUVIAIS,DE CONCRETO PRE- | MOLDADO,CONSTANDO DE CIRCULO DE FUNDO,4 ANEIS SUPERPOSTOS DE | 40MM DE ESPESSURA,600MM DE DIAMETRO INTERNO,SENDO 1 ANEL INF | ERIOR(ENTRADA E SAIDA),DE 300MM+1 DE 300MM,1 DE 150MM E 1 DE | 75MM DE ALTURA,PERFAZENDO 925MM DE ALTURA TOTAL,EXCLUSIVE TA | MPAO DE FERRO FUNDIDO E ESCAVACAO.FORNECIMENTO E COLOCACAO | UN
15.002.0200-A | CAIXA DE INSPECAO/CAIXA PARA AGUAS PLUVIAIS,DE CONCRETO PRE- | MOLDADO,CONSTANDO DE CIRCULO DE FUNDO,4 ANEIS SUPERPOSTOS DE | 40MM DE ESPESSURA,600MM DE DIAMETRO INTERNO,SENDO 1 ANEL INF | ERIOR(ENTRADA E SAIDA),DE 300MM+1 DE 300MM,1 DE 150MM E 1 DE | 75MM DE ALTURA,PERFAZENDO 925MM DE ALTURA TOTAL,EXCLUSIVE TA | MPAO DE FERRO FUNDIDO E ESCAVACAO.FORNECIMENTO E COLOCACAO | UN
15.002.0205-0 | CAIXA DE INSPECAO/CAIXA PARA AGUAS PLUVIAIS,DE CONCRETO PRE- | MOLDADO,CONSTANDO DE CIRCULO DE FUNDO,3 ANEIS SUPERPOSTOS,DE | 40MM DE ESPESSURA E 600MM DE DIAMETRO INTERNO,SENDO 1 ANEL | INFERIOR(ENTRADA E SAIDA)DE 300MM,1 DE 150MM E 1 DE 75MM DE | ALTURA,PERFAZENDO 625MM DE ALTURA TOTAL,EXCLUSIVE TAMPAO DE | FERRO FUNDIDO E ESCAVACAO.FORNECIMENTO E COLOCACAO | UN
15.002.0205-A | CAIXA DE INSPECAO/CAIXA PARA AGUAS PLUVIAIS,DE CONCRETO PRE- | MOLDADO,CONSTANDO DE CIRCULO DE FUNDO,3 ANEIS SUPERPOSTOS,DE | 40MM DE ESPESSURA E 600MM DE DIAMETRO INTERNO,SENDO 1 ANEL | INFERIOR(ENTRADA E SAIDA)DE 300MM,1 DE 150MM E 1 DE 75MM DE | ALTURA,PERFAZENDO 625MM DE ALTURA TOTAL,EXCLUSIVE TAMPAO DE | FERRO FUNDIDO E ESCAVACAO.FORNECIMENTO E COLOCACAO | UN
15.002.0210-0 | CAIXA DE INSPECAO/CAIXA PARA AGUAS PLUVIAIS,DE CONCRETO PRE- | MOLDADO,CONSTANDO DE CIRCULO DE FUNDO,2 ANEIS SUPERPOSTOS,DE | 40MM DE ESPESSURA E 600MM DE DIAMETRO INTERNO,SENDO 1 ANEL | INFERIOR(ENTRADA E SAIDA)DE 300MM,1 DE 75MM DE ALTURA,PERFAZ | ENDO 475MM DE ALTURA TOTAL,EXCLUSIVE TAMPAO DE FERRO FUNDIDO | E ESCAVACAO.FORNECIMENTO E COLOCACAO | UN
15.002.0210-A | CAIXA DE INSPECAO/CAIXA PARA AGUAS PLUVIAIS,DE CONCRETO PRE- | MOLDADO,CONSTANDO DE CIRCULO DE FUNDO,2 ANEIS SUPERPOSTOS,DE | 40MM DE ESPESSURA E 600MM DE DIAMETRO INTERNO,SENDO 1 ANEL | INFERIOR(ENTRADA E SAIDA)DE 300MM,1 DE 75MM DE ALTURA,PERFAZ | ENDO 475MM DE ALTURA TOTAL,EXCLUSIVE TAMPAO DE FERRO FUNDIDO | E ESCAVACAO.FORNECIMENTO E COLOCACAO | UN
15.002.0310-0 | CAIXA SEPARADORA DE OLEO E CAIXA RECEPTORA LATERAL MEDINDO ( | 0,60X0,60X0,70)M,INTERNAMENTE(CADA UMA),EXECUTADA EM BLOCOS | CONCRETO (10X20X40)CM,ASSENTES C/ARGAMASSA CIMENTO E AREIA,T | RACO 1:4,REVESTIDAS INTERNAMENTE C/ARGAMASSA CIMENTO E AREIA | ,TRACO 1:4,C/TAMPAS FERRO FUNDIDO PESADO,EXCL.ESCAVACAO,INCL | .CONEXOES,CONFORME PROJETO Nº1788/EMOP.FORN. E ASSENTAMENTO | UN
15.002.0310-A | CAIXA SEPARADORA DE OLEO E CAIXA RECEPTORA LATERAL MEDINDO ( | 0,60X0,60X0,70)M,INTERNAMENTE(CADA UMA),EXECUTADA EM BLOCOS | CONCRETO (10X20X40)CM,ASSENTES C/ARGAMASSA CIMENTO E AREIA,T | RACO 1:4,REVESTIDAS INTERNAMENTE C/ARGAMASSA CIMENTO E AREIA | ,TRACO 1:4,C/TAMPAS FERRO FUNDIDO PESADO,EXCL.ESCAVACAO,INCL | .CONEXOES,CONFORME PROJETO Nº1788/EMOP.FORN. E ASSENTAMENTO | UN
15.002.0400-0 | DESCR1: CAIXA SIFONADA DE ANEL DE CONCRETO DE 42CM DE DIAMETRO E 60C; DESCR2: M DE PROFUNDIDADE,EXCLUSIVE ESCAVACAO E REATERRO.FORNECIMENT; DESCR3: O E COLOCACAO | UN
15.002.0400-A | DESCR1: CAIXA SIFONADA DE ANEL DE CONCRETO DE 42CM DE DIAMETRO E 60C; DESCR2: M DE PROFUNDIDADE,EXCLUSIVE ESCAVACAO E REATERRO.FORNECIMENT; DESCR3: O E COLOCACAO | UN
15.002.0401-0 | DESCR1: CAIXA SIFONADA DE ANEL DE CONCRETO DE 60CM DE DIAMETRO E 60C; DESCR2: M DE PROFUNDIDADE,EXCLUSIVE ESCAVACAO E REATERRO.FORNECIMENT; DESCR3: O E COLOCACAO | UN
15.002.0401-A | DESCR1: CAIXA SIFONADA DE ANEL DE CONCRETO DE 60CM DE DIAMETRO E 60C; DESCR2: M DE PROFUNDIDADE,EXCLUSIVE ESCAVACAO E REATERRO.FORNECIMENT; DESCR3: O E COLOCACAO | UN
15.002.0580-0 | DESCR1: FOSSA SEPTICA CILINDRICA,TIPO CAMARA IMHOFF,DE CONCRETO PRE-; DESCR2: MOLDADO,MEDINDO 2000X2000MM.FORNECIMENTO E COLOCACAO | UN
15.002.0580-A | DESCR1: FOSSA SEPTICA CILINDRICA,TIPO CAMARA IMHOFF,DE CONCRETO PRE-; DESCR2: MOLDADO,MEDINDO 2000X2000MM.FORNECIMENTO E COLOCACAO | UN
15.002.0582-0 | DESCR1: FOSSA SEPTICA CILINDRICA,TIPO CAMARA IMHOFF,DE CONCRETO PRE-; DESCR2: MOLDADO,MEDINDO 2000X3200MM.FORNECIMENTO E COLOCACAO | UN
15.002.0582-A | DESCR1: FOSSA SEPTICA CILINDRICA,TIPO CAMARA IMHOFF,DE CONCRETO PRE-; DESCR2: MOLDADO,MEDINDO 2000X3200MM.FORNECIMENTO E COLOCACAO | UN
15.002.0584-0 | DESCR1: FOSSA SEPTICA CILINDRICA,TIPO CAMARA IMHOFF,DE CONCRETO PRE-; DESCR2: MOLDADO,MEDINDO 2500X2400MM.FORNECIMENTO E COLOCACAO. | UN
15.002.0584-A | DESCR1: FOSSA SEPTICA CILINDRICA,TIPO CAMARA IMHOFF,DE CONCRETO PRE-; DESCR2: MOLDADO,MEDINDO 2500X2400MM.FORNECIMENTO E COLOCACAO. | UN
15.002.0586-0 | DESCR1: FOSSA SEPTICA CILINDRICA,TIPO CAMARA IMHOFF DE CONCRETO PRE-; DESCR2: MOLDADO,MEDINDO 2000X4000MM.FORNECIMENTO E COLOCACAO | UN
15.002.0586-A | DESCR1: FOSSA SEPTICA CILINDRICA,TIPO CAMARA IMHOFF DE CONCRETO PRE-; DESCR2: MOLDADO,MEDINDO 2000X4000MM.FORNECIMENTO E COLOCACAO | UN
15.002.0588-0 | DESCR1: FOSSA SEPTICA CILINDRICA,TIPO CAMARA IMHOFF,DE CONCRETO PRE-; DESCR2: MOLDADO,MEDINDO 2500X2800MM.FORNECIMENTO E COLOCACAO | UN
15.002.0588-A | DESCR1: FOSSA SEPTICA CILINDRICA,TIPO CAMARA IMHOFF,DE CONCRETO PRE-; DESCR2: MOLDADO,MEDINDO 2500X2800MM.FORNECIMENTO E COLOCACAO | UN
15.002.0590-0 | DESCR1: FOSSA SEPTICA CILINDRICA,TIPO CAMARA IMHOFF,DE CONCRETO PRE-; DESCR2: MOLDADO,MEDINDO 3000X2000MM.FORNECIMENTO E COLOCACAO | UN
15.002.0590-A | DESCR1: FOSSA SEPTICA CILINDRICA,TIPO CAMARA IMHOFF,DE CONCRETO PRE-; DESCR2: MOLDADO,MEDINDO 3000X2000MM.FORNECIMENTO E COLOCACAO | UN
15.002.0594-0 | DESCR1: FOSSA SEPTICA CILINDRICA,TIPO CAMARA IMHOFF,DE CONCRETO PRE-; DESCR2: MOLDADO,MEDINDO 2500X3600MM.FORNECIMENTO E COLOCACAO | UN
15.002.0594-A | DESCR1: FOSSA SEPTICA CILINDRICA,TIPO CAMARA IMHOFF,DE CONCRETO PRE-; DESCR2: MOLDADO,MEDINDO 2500X3600MM.FORNECIMENTO E COLOCACAO | UN
15.002.0596-0 | DESCR1: FOSSA SEPTICA CILINDRICA,TIPO CAMARA IMHOFF,DE CONCRETO PRE-; DESCR2: MOLDADO,MEDINDO 3000X2800MM.FORNECIMENTO E COLOCACAO | UN
15.002.0596-A | DESCR1: FOSSA SEPTICA CILINDRICA,TIPO CAMARA IMHOFF,DE CONCRETO PRE-; DESCR2: MOLDADO,MEDINDO 3000X2800MM.FORNECIMENTO E COLOCACAO | UN
15.002.0602-0 | DESCR1: FOSSA SEPTICA CILINDRICA,TIPO CAMARA IMHOFF,DE CONCRETO PRE-; DESCR2: MOLDADO,MEDINDO 3000X3200MM.FORNECIMENTO E COLOCACAO | UN
15.002.0602-A | DESCR1: FOSSA SEPTICA CILINDRICA,TIPO CAMARA IMHOFF,DE CONCRETO PRE-; DESCR2: MOLDADO,MEDINDO 3000X3200MM.FORNECIMENTO E COLOCACAO | UN
15.002.0606-0 | DESCR1: FOSSA SEPTICA CILINDRICA,TIPO CAMARA IMHOFF,DE CONCRETO PRE-; DESCR2: MOLDADO,MEDINDO 3000X4000MM.FORNECIMENTO E COLOCACAO | UN
15.002.0606-A | DESCR1: FOSSA SEPTICA CILINDRICA,TIPO CAMARA IMHOFF,DE CONCRETO PRE-; DESCR2: MOLDADO,MEDINDO 3000X4000MM.FORNECIMENTO E COLOCACAO | UN
15.002.0622-0 | DESCR1: FOSSA SEPTICA CILINDRICA,TIPO CAMARA UNICA,DE CONCRETO PRE-M; DESCR2: OLDADO,MEDINDO 1200X1500MM.FORNECIMENTO E COLOCACAO | UN
15.002.0622-A | DESCR1: FOSSA SEPTICA CILINDRICA,TIPO CAMARA UNICA,DE CONCRETO PRE-M; DESCR2: OLDADO,MEDINDO 1200X1500MM.FORNECIMENTO E COLOCACAO | UN
15.002.0623-0 | DESCR1: FOSSA SEPTICA,DE CAMARA UNICA,TIPO CILINDRICA,DE CONCRETO PR; DESCR2: E-MOLDADO,MEDINDO 1200X2000MM.FORNECIMENTO E COLOCACAO | UN
15.002.0623-A | DESCR1: FOSSA SEPTICA,DE CAMARA UNICA,TIPO CILINDRICA,DE CONCRETO PR; DESCR2: E-MOLDADO,MEDINDO 1200X2000MM.FORNECIMENTO E COLOCACAO | UN
15.002.0624-0 | DESCR1: FOSSA SEPTICA,DE CAMARA UNICA,TIPO CILINDRICA,DE CONCRETO PR; DESCR2: E-MOLDADO,MEDINDO 1200X2500MM.FORNECIMENTO E COLOCACAO | UN
15.002.0624-A | DESCR1: FOSSA SEPTICA,DE CAMARA UNICA,TIPO CILINDRICA,DE CONCRETO PR; DESCR2: E-MOLDADO,MEDINDO 1200X2500MM.FORNECIMENTO E COLOCACAO | UN
15.002.0625-0 | DESCR1: FOSSA SEPTICA,DE CAMARA UNICA,TIPO CILINDRICA,DE CONCRETO PR; DESCR2: E-MOLDADO,MEDINDO 1500X2000MM.FORNECIMENTO E COLOCACAO | UN
15.002.0625-A | DESCR1: FOSSA SEPTICA,DE CAMARA UNICA,TIPO CILINDRICA,DE CONCRETO PR; DESCR2: E-MOLDADO,MEDINDO 1500X2000MM.FORNECIMENTO E COLOCACAO | UN
15.002.0626-0 | DESCR1: FOSSA SEPTICA,DE CAMARA UNICA,TIPO CILINDRICA,DE CONCRETO PR; DESCR2: E-MOLDADO,MEDINDO 1200X3500MM.FORNECIMENTO E COLOCACAO | UN
15.002.0626-A | DESCR1: FOSSA SEPTICA,DE CAMARA UNICA,TIPO CILINDRICA,DE CONCRETO PR; DESCR2: E-MOLDADO,MEDINDO 1200X3500MM.FORNECIMENTO E COLOCACAO | UN
15.002.0627-0 | DESCR1: FOSSA SEPTICA,DE CAMARA UNICA,TIPO CILINDRICA,DE CONCRETO PR; DESCR2: E-MOLDADO,MEDINDO 1500X2400MM.FORNECIMENTO E COLOCACAO | UN
15.002.0627-A | DESCR1: FOSSA SEPTICA,DE CAMARA UNICA,TIPO CILINDRICA,DE CONCRETO PR; DESCR2: E-MOLDADO,MEDINDO 1500X2400MM.FORNECIMENTO E COLOCACAO | UN
15.002.0628-0 | DESCR1: FOSSA SEPTICA,DE CAMARA UNICA,TIPO CILINDRICA,DE CONCRETO PR; DESCR2: E-MOLDADO,MEDINDO 1200X5000MM.FORNECIMENTO E COLOCACAO | UN
15.002.0628-A | DESCR1: FOSSA SEPTICA,DE CAMARA UNICA,TIPO CILINDRICA,DE CONCRETO PR; DESCR2: E-MOLDADO,MEDINDO 1200X5000MM.FORNECIMENTO E COLOCACAO | UN
15.002.0629-0 | DESCR1: FOSSA SEPTICA,DE CAMARA UNICA,TIPO CILINDRICA,DE CONCRETO PR; DESCR2: E-MOLDADO,MEDINDO 1500X3200MM.FORNECIMENTO E COLOCACAO | UN
15.002.0629-A | DESCR1: FOSSA SEPTICA,DE CAMARA UNICA,TIPO CILINDRICA,DE CONCRETO PR; DESCR2: E-MOLDADO,MEDINDO 1500X3200MM.FORNECIMENTO E COLOCACAO | UN
15.002.0630-0 | DESCR1: FOSSA SEPTICA,DE CAMARA UNICA,TIPO CILINDRICA,DE CONCRETO PR; DESCR2: E-MOLDADO,MEDINDO 2000X2000MM.FORNECIMENTO E COLOCACAO | UN
15.002.0630-A | DESCR1: FOSSA SEPTICA,DE CAMARA UNICA,TIPO CILINDRICA,DE CONCRETO PR; DESCR2: E-MOLDADO,MEDINDO 2000X2000MM.FORNECIMENTO E COLOCACAO | UN
15.002.0631-0 | DESCR1: FOSSA SEPTICA,DE CAMARA UNICA,TIPO CILINDRICA,DE CONCRETO PR; DESCR2: E-MOLDADO,MEDINDO 1200X6000MM.FORNECIMENTO E COLOCACAO | UN
15.002.0631-A | DESCR1: FOSSA SEPTICA,DE CAMARA UNICA,TIPO CILINDRICA,DE CONCRETO PR; DESCR2: E-MOLDADO,MEDINDO 1200X6000MM.FORNECIMENTO E COLOCACAO | UN
15.002.0632-0 | DESCR1: FOSSA SEPTICA,DE CAMARA UNICA,TIPO CILINDRICA,DE CONCRETO PR; DESCR2: E-MOLDADO,MEDINDO 1500X4000MM.FORNECIMENTO E COLOCACAO | UN
15.002.0632-A | DESCR1: FOSSA SEPTICA,DE CAMARA UNICA,TIPO CILINDRICA,DE CONCRETO PR; DESCR2: E-MOLDADO,MEDINDO 1500X4000MM.FORNECIMENTO E COLOCACAO | UN
15.002.0633-0 | DESCR1: FOSSA SEPTICA,DE CAMARA UNICA,TIPO CILINDRICA,DE CONCRETO PR; DESCR2: E-MOLDADO,MEDINDO 2000X2400MM.FORNECIMENTO E COLOCACAO | UN
15.002.0633-A | DESCR1: FOSSA SEPTICA,DE CAMARA UNICA,TIPO CILINDRICA,DE CONCRETO PR; DESCR2: E-MOLDADO,MEDINDO 2000X2400MM.FORNECIMENTO E COLOCACAO | UN
15.002.0634-0 | DESCR1: FOSSA SEPTICA,DE CAMARA UNICA,TIPO CILINDRICA,DE CONCRETO PR; DESCR2: E-MOLDADO,MEDINDO 1200X7000MM.FORNECIMENTO E COLOCACAO | UN
15.002.0634-A | DESCR1: FOSSA SEPTICA,DE CAMARA UNICA,TIPO CILINDRICA,DE CONCRETO PR; DESCR2: E-MOLDADO,MEDINDO 1200X7000MM.FORNECIMENTO E COLOCACAO | UN
15.002.0635-0 | DESCR1: FOSSA SEPTICA,DE CAMARA UNICA,TIPO CILINDRICA,DE CONCRETO PR; DESCR2: E-MOLDADO,MEDINDO 1500X4400MM.FORNECIMENTO E COLOCACAO | UN
15.002.0635-A | DESCR1: FOSSA SEPTICA,DE CAMARA UNICA,TIPO CILINDRICA,DE CONCRETO PR; DESCR2: E-MOLDADO,MEDINDO 1500X4400MM.FORNECIMENTO E COLOCACAO | UN
15.002.0636-0 | DESCR1: FOSSA SEPTICA,DE CAMARA UNICA,TIPO CILINDRICA,DE CONCRETO PR; DESCR2: E-MOLDADO,MEDINDO 2000X3200MM.FORNECIMENTO E COLOCACAO | UN
15.002.0636-A | DESCR1: FOSSA SEPTICA,DE CAMARA UNICA,TIPO CILINDRICA,DE CONCRETO PR; DESCR2: E-MOLDADO,MEDINDO 2000X3200MM.FORNECIMENTO E COLOCACAO | UN
15.002.0637-0 | DESCR1: FOSSA SEPTICA,DE CAMARA UNICA,TIPO CILINDRICA,DE CONCRETO PR; DESCR2: E-MOLDADO,MEDINDO 2500X2000MM.FORNECIMENTO E COLOCACAO | UN
15.002.0637-A | DESCR1: FOSSA SEPTICA,DE CAMARA UNICA,TIPO CILINDRICA,DE CONCRETO PR; DESCR2: E-MOLDADO,MEDINDO 2500X2000MM.FORNECIMENTO E COLOCACAO | UN
15.002.0638-0 | DESCR1: FOSSA SEPTICA,DE CAMARA UNICA,TIPO CILINDRICA,DE CONCRETO PR; DESCR2: E-MOLDADO,MEDINDO 1200X9500MM.FORNECIMENTO E COLOCACAO | UN
15.002.0638-A | DESCR1: FOSSA SEPTICA,DE CAMARA UNICA,TIPO CILINDRICA,DE CONCRETO PR; DESCR2: E-MOLDADO,MEDINDO 1200X9500MM.FORNECIMENTO E COLOCACAO | UN
15.002.0639-0 | DESCR1: FOSSA SEPTICA,DE CAMARA UNICA,TIPO CILINDRICA,DE CONCRETO PR; DESCR2: E-MOLDADO,MEDINDO 1500X6000MM.FORNECIMENTO E COLOCACAO | UN
15.002.0639-A | DESCR1: FOSSA SEPTICA,DE CAMARA UNICA,TIPO CILINDRICA,DE CONCRETO PR; DESCR2: E-MOLDADO,MEDINDO 1500X6000MM.FORNECIMENTO E COLOCACAO | UN
15.002.0640-0 | DESCR1: FOSSA SEPTICA,DE CAMARA UNICA,TIPO CILINDRICA,DE CONCRETO PR; DESCR2: E-MOLDADO,MEDINDO 2000X3600MM.FORNECIMENTO E COLOCACAO | UN
15.002.0640-A | DESCR1: FOSSA SEPTICA,DE CAMARA UNICA,TIPO CILINDRICA,DE CONCRETO PR; DESCR2: E-MOLDADO,MEDINDO 2000X3600MM.FORNECIMENTO E COLOCACAO | UN
15.002.0641-0 | DESCR1: FOSSA SEPTICA,DE CAMARA UNICA,TIPO CILINDRICA,DE CONCRETO PR; DESCR2: E-MOLDADO,MEDINDO 2500X2400MM.FORNECIMENTO E COLOCACAO | UN
15.002.0641-A | DESCR1: FOSSA SEPTICA,DE CAMARA UNICA,TIPO CILINDRICA,DE CONCRETO PR; DESCR2: E-MOLDADO,MEDINDO 2500X2400MM.FORNECIMENTO E COLOCACAO | UN
15.002.0642-0 | DESCR1: FOSSA SEPTICA,DE CAMARA UNICA,TIPO CILINDRICA,DE CONCRETO PR; DESCR2: E-MOLDADO,MEDINDO 2000X4000MM.FORNECIMENTO E COLOCACAO | UN
15.002.0642-A | DESCR1: FOSSA SEPTICA,DE CAMARA UNICA,TIPO CILINDRICA,DE CONCRETO PR; DESCR2: E-MOLDADO,MEDINDO 2000X4000MM.FORNECIMENTO E COLOCACAO | UN
15.002.0643-0 | DESCR1: FOSSA SEPTICA,DE CAMARA UNICA,TIPO CILINDRICA,DE CONCRETO PR; DESCR2: E-MOLDADO,MEDINDO 2500X2800MM.FORNECIMENTO E COLOCACAO | UN
15.002.0643-A | DESCR1: FOSSA SEPTICA,DE CAMARA UNICA,TIPO CILINDRICA,DE CONCRETO PR; DESCR2: E-MOLDADO,MEDINDO 2500X2800MM.FORNECIMENTO E COLOCACAO | UN
15.002.0644-0 | DESCR1: FOSSA SEPTICA,DE CAMARA UNICA,TIPO CILINDRICA,DE CONCRETO PR; DESCR2: E-MOLDADO,MEDINDO 1500X8400MM.FORNECIMENTO E COLOCACAO | UN
15.002.0644-A | DESCR1: FOSSA SEPTICA,DE CAMARA UNICA,TIPO CILINDRICA,DE CONCRETO PR; DESCR2: E-MOLDADO,MEDINDO 1500X8400MM.FORNECIMENTO E COLOCACAO | UN
15.002.0645-0 | DESCR1: FOSSA SEPTICA,DE CAMARA UNICA,TIPO CILINDRICA,DE CONCRETO PR; DESCR2: E-MOLDADO,MEDINDO 2000X5200MM.FORNECIMENTO E COLOCACAO | UN
15.002.0645-A | DESCR1: FOSSA SEPTICA,DE CAMARA UNICA,TIPO CILINDRICA,DE CONCRETO PR; DESCR2: E-MOLDADO,MEDINDO 2000X5200MM.FORNECIMENTO E COLOCACAO | UN
15.002.0646-0 | DESCR1: FOSSA SEPTICA,DE CAMARA UNICA,TIPO CILINDRICA,DE CONCRETO PR; DESCR2: E-MOLDADO,MEDINDO 2500X3200MM.FORNECIMENTO E COLOCACAO | UN
15.002.0646-A | DESCR1: FOSSA SEPTICA,DE CAMARA UNICA,TIPO CILINDRICA,DE CONCRETO PR; DESCR2: E-MOLDADO,MEDINDO 2500X3200MM.FORNECIMENTO E COLOCACAO | UN
15.002.0647-0 | DESCR1: FOSSA SEPTICA,DE CAMARA UNICA,TIPO CILINDRICA,DE CONCRETO PR; DESCR2: E-MOLDADO,MEDINDO 2000X6000MM.FORNECIMENTO E COLOCACAO | UN
15.002.0647-A | DESCR1: FOSSA SEPTICA,DE CAMARA UNICA,TIPO CILINDRICA,DE CONCRETO PR; DESCR2: E-MOLDADO,MEDINDO 2000X6000MM.FORNECIMENTO E COLOCACAO | UN
15.002.0648-0 | DESCR1: FOSSA SEPTICA,DE CAMARA UNICA,TIPO CILINDRICA,DE CONCRETO PR; DESCR2: E-MOLDADO,MEDINDO 2500X4000MM.FORNECIMENTO E COLOCACAO | UN
15.002.0648-A | DESCR1: FOSSA SEPTICA,DE CAMARA UNICA,TIPO CILINDRICA,DE CONCRETO PR; DESCR2: E-MOLDADO,MEDINDO 2500X4000MM.FORNECIMENTO E COLOCACAO | UN
15.002.0649-0 | DESCR1: FOSSA SEPTICA,DE CAMARA UNICA,TIPO CILINDRICA,DE CONCRETO PR; DESCR2: E-MOLDADO,MEDINDO 3000X2800MM.FORNECIMENTO E COLOCACAO | UN
15.002.0649-A | DESCR1: FOSSA SEPTICA,DE CAMARA UNICA,TIPO CILINDRICA,DE CONCRETO PR; DESCR2: E-MOLDADO,MEDINDO 3000X2800MM.FORNECIMENTO E COLOCACAO | UN
15.002.0650-0 | DESCR1: FOSSA SEPTICA,DE CAMARA UNICA,TIPO CILINDRICA,DE CONCRETO PR; DESCR2: E-MOLDADO,MEDINDO 2000X8400MM.FORNECIMENTO E COLOCACAO | UN
15.002.0650-A | DESCR1: FOSSA SEPTICA,DE CAMARA UNICA,TIPO CILINDRICA,DE CONCRETO PR; DESCR2: E-MOLDADO,MEDINDO 2000X8400MM.FORNECIMENTO E COLOCACAO | UN
15.002.0651-0 | DESCR1: FOSSA SEPTICA,DE CAMARA UNICA,TIPO CILINDRICA,DE CONCRETO PR; DESCR2: E-MOLDADO,MEDINDO 2500X5600MM.FORNECIMENTO E COLOCACAO | UN
15.002.0651-A | DESCR1: FOSSA SEPTICA,DE CAMARA UNICA,TIPO CILINDRICA,DE CONCRETO PR; DESCR2: E-MOLDADO,MEDINDO 2500X5600MM.FORNECIMENTO E COLOCACAO | UN
15.002.0652-0 | DESCR1: FOSSA SEPTICA,DE CAMARA UNICA,TIPO CILINDRICA,DE CONCRETO PR; DESCR2: E-MOLDADO,MEDINDO 3000X4000MM.FORNECIMENTO E COLOCACAO | UN
15.002.0652-A | DESCR1: FOSSA SEPTICA,DE CAMARA UNICA,TIPO CILINDRICA,DE CONCRETO PR; DESCR2: E-MOLDADO,MEDINDO 3000X4000MM.FORNECIMENTO E COLOCACAO | UN
15.002.0653-0 | DESCR1: FOSSA SEPTICA,DE CAMARA UNICA,TIPO CILINDRICA,DE CONCRETO PR; DESCR2: E-MOLDADO,MEDINDO 2500X7600MM.FORNECIMENTO E COLOCACAO | UN
15.002.0653-A | DESCR1: FOSSA SEPTICA,DE CAMARA UNICA,TIPO CILINDRICA,DE CONCRETO PR; DESCR2: E-MOLDADO,MEDINDO 2500X7600MM.FORNECIMENTO E COLOCACAO | UN
15.002.0654-0 | DESCR1: FOSSA SEPTICA,DE CAMARA UNICA,TIPO CILINDRICA,DE CONCRETO PR; DESCR2: E-MOLDADO,MEDINDO 3000X5200MM.FORNECIMENTO E COLOCACAO | UN
15.002.0654-A | DESCR1: FOSSA SEPTICA,DE CAMARA UNICA,TIPO CILINDRICA,DE CONCRETO PR; DESCR2: E-MOLDADO,MEDINDO 3000X5200MM.FORNECIMENTO E COLOCACAO | UN
15.002.0655-0 | DESCR1: FOSSA SEPTICA,DE CAMARA UNICA,TIPO CILINDRICA,DE CONCRETO PR; DESCR2: E-MOLDADO,MEDINDO 2500X9200MM.FORNECIMENTO E COLOCACAO | UN
15.002.0655-A | DESCR1: FOSSA SEPTICA,DE CAMARA UNICA,TIPO CILINDRICA,DE CONCRETO PR; DESCR2: E-MOLDADO,MEDINDO 2500X9200MM.FORNECIMENTO E COLOCACAO | UN
15.002.0656-0 | DESCR1: FOSSA SEPTICA,DE CAMARA UNICA,TIPO CILINDRICA,DE CONCRETO PR; DESCR2: E-MOLDADO,MEDINDO 3000X6400MM.FORNECIMENTO E COLOCACAO | UN
15.002.0656-A | DESCR1: FOSSA SEPTICA,DE CAMARA UNICA,TIPO CILINDRICA,DE CONCRETO PR; DESCR2: E-MOLDADO,MEDINDO 3000X6400MM.FORNECIMENTO E COLOCACAO | UN
15.002.0657-0 | DESCR1: FOSSA SEPTICA,DE CAMARA UNICA,TIPO CILINDRICA,DE CONCRETO PR; DESCR2: E-MOLDADO,MEDINDO 3000X7600MM.FORNECIMENTO E COLOCACAO | UN
15.002.0657-A | DESCR1: FOSSA SEPTICA,DE CAMARA UNICA,TIPO CILINDRICA,DE CONCRETO PR; DESCR2: E-MOLDADO,MEDINDO 3000X7600MM.FORNECIMENTO E COLOCACAO | UN
15.002.0658-0 | DESCR1: FOSSA SEPTICA,DE CAMARA UNICA,TIPO CILINDRICA,DE CONCRETO PR; DESCR2: E-MOLDADO,MEDINDO 3000X8800MM.FORNECIMENTO E COLOCACAO | UN
15.002.0658-A | DESCR1: FOSSA SEPTICA,DE CAMARA UNICA,TIPO CILINDRICA,DE CONCRETO PR; DESCR2: E-MOLDADO,MEDINDO 3000X8800MM.FORNECIMENTO E COLOCACAO | UN
15.002.0659-0 | DESCR1: FOSSA SEPTICA,DE CAMARA UNICA,TIPO CILINDRICA,DE CONCRETO PR; DESCR2: E-MOLDADO,MEDINDO 3000X10000MM.FORNECIMENTO E COLOCACAO | UN
15.002.0659-A | DESCR1: FOSSA SEPTICA,DE CAMARA UNICA,TIPO CILINDRICA,DE CONCRETO PR; DESCR2: E-MOLDADO,MEDINDO 3000X10000MM.FORNECIMENTO E COLOCACAO | UN
15.002.0660-0 | DESCR1: FOSSA SEPTICA,DE CAMARA UNICA,TIPO CILINDRICA,DE CONCRETO PR; DESCR2: E-MOLDADO,MEDINDO 3000X11200MM.FORNECIMENTO E COLOCACAO | UN
15.002.0660-A | DESCR1: FOSSA SEPTICA,DE CAMARA UNICA,TIPO CILINDRICA,DE CONCRETO PR; DESCR2: E-MOLDADO,MEDINDO 3000X11200MM.FORNECIMENTO E COLOCACAO | UN
15.002.0661-0 | DESCR1: FOSSA SEPTICA,DE CAMARA UNICA,TIPO CILINDRICA,DE CONCRETO PR; DESCR2: E-MOLDADO,MEDINDO 3000X12400MM.FORNECIMENTO E COLOCACAO | UN
15.002.0661-A | DESCR1: FOSSA SEPTICA,DE CAMARA UNICA,TIPO CILINDRICA,DE CONCRETO PR; DESCR2: E-MOLDADO,MEDINDO 3000X12400MM.FORNECIMENTO E COLOCACAO | UN
15.002.0662-0 | DESCR1: FILTRO ANAEROBIO,DE ANEIS DE CONCRETO PRE-MOLDADO,MEDINDO 12; DESCR2: 00X2000MM.FORNECIMENTO E COLOCACAO | UN
15.002.0662-A | DESCR1: FILTRO ANAEROBIO,DE ANEIS DE CONCRETO PRE-MOLDADO,MEDINDO 12; DESCR2: 00X2000MM.FORNECIMENTO E COLOCACAO | UN
15.002.0663-0 | DESCR1: FILTRO ANAEROBIO,DE ANEIS DE CONCRETO PRE-MOLDADO,MEDINDO 15; DESCR2: 00X2000MM.FORNECIMENTO E COLOCACAO | UN
15.002.0663-A | DESCR1: FILTRO ANAEROBIO,DE ANEIS DE CONCRETO PRE-MOLDADO,MEDINDO 15; DESCR2: 00X2000MM.FORNECIMENTO E COLOCACAO | UN
15.002.0664-0 | DESCR1: FILTRO ANAEROBIO,DE ANEIS DE CONCRETO PRE-MOLDADO,MEDINDO 20; DESCR2: 00X2000MM.FORNECIMENTO E COLOCACAO | UN
15.002.0664-A | DESCR1: FILTRO ANAEROBIO,DE ANEIS DE CONCRETO PRE-MOLDADO,MEDINDO 20; DESCR2: 00X2000MM.FORNECIMENTO E COLOCACAO | UN
15.002.0665-0 | DESCR1: FILTRO ANAEROBIO,DE ANEIS DE CONCRETO PRE-MOLDADO,MEDINDO 25; DESCR2: 00X2000MM.FORNECIMENTO E COLOCACAO | UN
15.002.0665-A | DESCR1: FILTRO ANAEROBIO,DE ANEIS DE CONCRETO PRE-MOLDADO,MEDINDO 25; DESCR2: 00X2000MM.FORNECIMENTO E COLOCACAO | UN
15.002.0666-0 | DESCR1: FILTRO ANAEROBIO,DE ANEIS DE CONCRETO PRE-MOLDADO,MEDINDO 30; DESCR2: 00X2000MM.FORNECIMENTO E COLOCACAO | UN
15.002.0666-A | DESCR1: FILTRO ANAEROBIO,DE ANEIS DE CONCRETO PRE-MOLDADO,MEDINDO 30; DESCR2: 00X2000MM.FORNECIMENTO E COLOCACAO | UN
15.002.0668-0 | DESCR1: SUMIDOURO CILINDRICO,LIGADO A FOSSA,MEDINDO 1200X1500MM,EM A; DESCR2: NEIS DE CONCRETO PRE-MOLDADO,EXCLUSIVE FOSSA E MANILHAS.FORN; DESCR3: ECIMENTO E COLOCACAO | UN
15.002.0668-A | DESCR1: SUMIDOURO CILINDRICO,LIGADO A FOSSA,MEDINDO 1200X1500MM,EM A; DESCR2: NEIS DE CONCRETO PRE-MOLDADO,EXCLUSIVE FOSSA E MANILHAS.FORN; DESCR3: ECIMENTO E COLOCACAO | UN
15.002.0669-0 | DESCR1: SUMIDOURO CILINDRICO,LIGADO A FOSSA,MEDINDO 1200X2000MM,EM A; DESCR2: NEIS DE CONCRETO PRE-MOLDADO,EXCLUSIVE FOSSA E MANILHAS.FORN; DESCR3: ECIMENTO E COLOCACAO | UN
15.002.0669-A | DESCR1: SUMIDOURO CILINDRICO,LIGADO A FOSSA,MEDINDO 1200X2000MM,EM A; DESCR2: NEIS DE CONCRETO PRE-MOLDADO,EXCLUSIVE FOSSA E MANILHAS.FORN; DESCR3: ECIMENTO E COLOCACAO | UN
15.002.0670-0 | DESCR1: SUMIDOURO CILINDRICO,LIGADO A FOSSA,MEDINDO 1200X2500MM,EM A; DESCR2: NEIS DE CONCRETO PRE-MOLDADO,EXCLUSIVE FOSSA E MANILHAS.FORN; DESCR3: ECIMENTO E COLOCACAO | UN
15.002.0670-A | DESCR1: SUMIDOURO CILINDRICO,LIGADO A FOSSA,MEDINDO 1200X2500MM,EM A; DESCR2: NEIS DE CONCRETO PRE-MOLDADO,EXCLUSIVE FOSSA E MANILHAS.FORN; DESCR3: ECIMENTO E COLOCACAO | UN
15.002.0671-0 | DESCR1: SUMIDOURO CILINDRICO,LIGADO A FOSSA,MEDINDO 1500X2000MM,EM A; DESCR2: NEIS DE CONCRETO PRE-MOLDADO,EXCLUSIVE FOSSA E MANILHAS.FORN; DESCR3: ECIMENTO E COLOCACAO | UN
15.002.0671-A | DESCR1: SUMIDOURO CILINDRICO,LIGADO A FOSSA,MEDINDO 1500X2000MM,EM A; DESCR2: NEIS DE CONCRETO PRE-MOLDADO,EXCLUSIVE FOSSA E MANILHAS.FORN; DESCR3: ECIMENTO E COLOCACAO | UN
15.002.0672-0 | DESCR1: SUMIDOURO CILINDRICO,LIGADO A FOSSA,MEDINDO 1200X3500MM,EM A; DESCR2: NEIS DE CONCRETO PRE-MOLDADO,EXCLUSIVE FOSSA E MANILHAS.FORN; DESCR3: ECIMENTO E COLOCACAO | UN
15.002.0672-A | DESCR1: SUMIDOURO CILINDRICO,LIGADO A FOSSA,MEDINDO 1200X3500MM,EM A; DESCR2: NEIS DE CONCRETO PRE-MOLDADO,EXCLUSIVE FOSSA E MANILHAS.FORN; DESCR3: ECIMENTO E COLOCACAO | UN
15.002.0673-0 | DESCR1: SUMIDOURO CILINDRICO,LIGADO A FOSSA,MEDINDO 1500X2400MM,EM A; DESCR2: NEIS DE CONCRETO PRE-MOLDADO,EXCLUSIVE FOSSA E MANILHAS.FORN; DESCR3: ECIMENTO E COLOCACAO | UN
15.002.0673-A | DESCR1: SUMIDOURO CILINDRICO,LIGADO A FOSSA,MEDINDO 1500X2400MM,EM A; DESCR2: NEIS DE CONCRETO PRE-MOLDADO,EXCLUSIVE FOSSA E MANILHAS.FORN; DESCR3: ECIMENTO E COLOCACAO | UN
15.002.0674-0 | DESCR1: SUMIDOURO CILINDRICO,LIGADO A FOSSA,MEDINDO 1200X5000MM,EM A; DESCR2: NEIS DE CONCRETO PRE-MOLDADO,EXCLUSIVE FOSSA E MANILHAS.FORN; DESCR3: ECIMENTO E COLOCACAO | UN
15.002.0674-A | DESCR1: SUMIDOURO CILINDRICO,LIGADO A FOSSA,MEDINDO 1200X5000MM,EM A; DESCR2: NEIS DE CONCRETO PRE-MOLDADO,EXCLUSIVE FOSSA E MANILHAS.FORN; DESCR3: ECIMENTO E COLOCACAO | UN
15.002.0675-0 | DESCR1: SUMIDOURO CILINDRICO,LIGADO A FOSSA,MEDINDO 1500X3200MM,EM A; DESCR2: NEIS DE CONCRETO PRE-MOLDADO,EXCLUSIVE FOSSA E MANILHAS.FORN; DESCR3: ECIMENTO E COLOCACAO | UN
15.002.0675-A | DESCR1: SUMIDOURO CILINDRICO,LIGADO A FOSSA,MEDINDO 1500X3200MM,EM A; DESCR2: NEIS DE CONCRETO PRE-MOLDADO,EXCLUSIVE FOSSA E MANILHAS.FORN; DESCR3: ECIMENTO E COLOCACAO | UN
15.002.0676-0 | DESCR1: SUMIDOURO CILINDRICO,LIGADO A FOSSA,MEDINDO 2000X2000MM,EM A; DESCR2: NEIS DE CONCRETO PRE-MOLDADO,EXCLUSIVE FOSSA E MANILHAS.FORN; DESCR3: ECIMENTO E COLOCACAO | UN
15.002.0676-A | DESCR1: SUMIDOURO CILINDRICO,LIGADO A FOSSA,MEDINDO 2000X2000MM,EM A; DESCR2: NEIS DE CONCRETO PRE-MOLDADO,EXCLUSIVE FOSSA E MANILHAS.FORN; DESCR3: ECIMENTO E COLOCACAO | UN
15.002.0677-0 | DESCR1: SUMIDOURO CILINDRICO,LIGADO A FOSSA,MEDINDO 1200X6000MM,EM A; DESCR2: NEIS DE CONCRETO PRE-MOLDADO,EXCLUSIVE FOSSA E MANILHAS.FORN; DESCR3: ECIMENTO E COLOCACAO | UN
15.002.0677-A | DESCR1: SUMIDOURO CILINDRICO,LIGADO A FOSSA,MEDINDO 1200X6000MM,EM A; DESCR2: NEIS DE CONCRETO PRE-MOLDADO,EXCLUSIVE FOSSA E MANILHAS.FORN; DESCR3: ECIMENTO E COLOCACAO | UN
15.002.0678-0 | DESCR1: SUMIDOURO CILINDRICO,LIGADO A FOSSA,MEDINDO 1500X4000MM,EM A; DESCR2: NEIS DE CONCRETO PRE-MOLDADO,EXCLUSIVE FOSSA E MANILHAS.FORN; DESCR3: ECIMENTO E COLOCACAO | UN
15.002.0678-A | DESCR1: SUMIDOURO CILINDRICO,LIGADO A FOSSA,MEDINDO 1500X4000MM,EM A; DESCR2: NEIS DE CONCRETO PRE-MOLDADO,EXCLUSIVE FOSSA E MANILHAS.FORN; DESCR3: ECIMENTO E COLOCACAO | UN
15.002.0679-0 | DESCR1: SUMIDOURO CILINDRICO,LIGADO A FOSSA,MEDINDO 2000X2400MM,EM A; DESCR2: NEIS DE CONCRETO PRE-MOLDADO,EXCLUSIVE FOSSA E MANILHAS.FORN; DESCR3: ECIMENTO E COLOCACAO | UN
15.002.0679-A | DESCR1: SUMIDOURO CILINDRICO,LIGADO A FOSSA,MEDINDO 2000X2400MM,EM A; DESCR2: NEIS DE CONCRETO PRE-MOLDADO,EXCLUSIVE FOSSA E MANILHAS.FORN; DESCR3: ECIMENTO E COLOCACAO | UN
15.002.0680-0 | DESCR1: SUMIDOURO CILINDRICO,LIGADO A FOSSA,MEDINDO 1200X7000MM,EM A; DESCR2: NEIS DE CONCRETO PRE-MOLDADO,EXCLUSIVE FOSSA E MANILHAS.FORN; DESCR3: ECIMENTO E COLOCACAO | UN
15.002.0680-A | DESCR1: SUMIDOURO CILINDRICO,LIGADO A FOSSA,MEDINDO 1200X7000MM,EM A; DESCR2: NEIS DE CONCRETO PRE-MOLDADO,EXCLUSIVE FOSSA E MANILHAS.FORN; DESCR3: ECIMENTO E COLOCACAO | UN
15.002.0681-0 | DESCR1: SUMIDOURO CILINDRICO,LIGADO A FOSSA,MEDINDO 1500X4400MM,EM A; DESCR2: NEIS DE CONCRETO PRE-MOLDADO,EXCLUSIVE FOSSA E MANILHAS.FORN; DESCR3: ECIMENTO E COLOCACAO | UN
15.002.0681-A | DESCR1: SUMIDOURO CILINDRICO,LIGADO A FOSSA,MEDINDO 1500X4400MM,EM A; DESCR2: NEIS DE CONCRETO PRE-MOLDADO,EXCLUSIVE FOSSA E MANILHAS.FORN; DESCR3: ECIMENTO E COLOCACAO | UN
15.002.0682-0 | DESCR1: SUMIDOURO CILINDRICO,LIGADO A FOSSA,MEDINDO 2000X3200MM,EM A; DESCR2: NEIS DE CONCRETO PRE-MOLDADO,EXCLUSIVE FOSSA E MANILHAS.FORN; DESCR3: ECIMENTO E COLOCACAO | UN
15.002.0682-A | DESCR1: SUMIDOURO CILINDRICO,LIGADO A FOSSA,MEDINDO 2000X3200MM,EM A; DESCR2: NEIS DE CONCRETO PRE-MOLDADO,EXCLUSIVE FOSSA E MANILHAS.FORN; DESCR3: ECIMENTO E COLOCACAO | UN
15.002.0683-0 | DESCR1: SUMIDOURO CILINDRICO,LIGADO A FOSSA,MEDINDO 2500X2000MM,EM A; DESCR2: NEIS DE CONCRETO PRE-MOLDADO,EXCLUSIVE FOSSA E MANILHAS.FORN; DESCR3: ECIMENTO E COLOCACAO | UN
15.002.0683-A | DESCR1: SUMIDOURO CILINDRICO,LIGADO A FOSSA,MEDINDO 2500X2000MM,EM A; DESCR2: NEIS DE CONCRETO PRE-MOLDADO,EXCLUSIVE FOSSA E MANILHAS.FORN; DESCR3: ECIMENTO E COLOCACAO | UN
15.002.0684-0 | DESCR1: SUMIDOURO CILINDRICO,LIGADO A FOSSA,MEDINDO 1200X9500MM,EM A; DESCR2: NEIS DE CONCRETO PRE-MOLDADO,EXCLUSIVE FOSSA E MANILHAS.FORN; DESCR3: ECIMENTO E COLOCACAO | UN
15.002.0684-A | DESCR1: SUMIDOURO CILINDRICO,LIGADO A FOSSA,MEDINDO 1200X9500MM,EM A; DESCR2: NEIS DE CONCRETO PRE-MOLDADO,EXCLUSIVE FOSSA E MANILHAS.FORN; DESCR3: ECIMENTO E COLOCACAO | UN
15.002.0685-0 | DESCR1: SUMIDOURO CILINDRICO,LIGADO A FOSSA,MEDINDO 1500X6000MM,EM A; DESCR2: NEIS DE CONCRETO PRE-MOLDADO,EXCLUSIVE FOSSA E MANILHAS.FORN; DESCR3: ECIMENTO E COLOCACAO | UN
15.002.0685-A | DESCR1: SUMIDOURO CILINDRICO,LIGADO A FOSSA,MEDINDO 1500X6000MM,EM A; DESCR2: NEIS DE CONCRETO PRE-MOLDADO,EXCLUSIVE FOSSA E MANILHAS.FORN; DESCR3: ECIMENTO E COLOCACAO | UN
15.002.0686-0 | DESCR1: SUMIDOURO CILINDRICO,LIGADO A FOSSA,MEDINDO 2000X3600MM,EM A; DESCR2: NEIS DE CONCRETO PRE-MOLDADO,EXCLUSIVE FOSSA E MANILHAS.FORN; DESCR3: ECIMENTO E COLOCACAO | UN
15.002.0686-A | DESCR1: SUMIDOURO CILINDRICO,LIGADO A FOSSA,MEDINDO 2000X3600MM,EM A; DESCR2: NEIS DE CONCRETO PRE-MOLDADO,EXCLUSIVE FOSSA E MANILHAS.FORN; DESCR3: ECIMENTO E COLOCACAO | UN
15.002.0687-0 | DESCR1: SUMIDOURO CILINDRICO,LIGADO A FOSSA,MEDINDO 2500X2400MM,EM A; DESCR2: NEIS DE CONCRETO PRE-MOLDADO,EXCLUSIVE FOSSA E MANILHAS.FORN; DESCR3: ECIMENTO E COLOCACAO | UN
15.002.0687-A | DESCR1: SUMIDOURO CILINDRICO,LIGADO A FOSSA,MEDINDO 2500X2400MM,EM A; DESCR2: NEIS DE CONCRETO PRE-MOLDADO,EXCLUSIVE FOSSA E MANILHAS.FORN; DESCR3: ECIMENTO E COLOCACAO | UN
15.002.0688-0 | DESCR1: SUMIDOURO CILINDRICO,LIGADO A FOSSA,MEDINDO 2000X4000MM,EM A; DESCR2: NEIS DE CONCRETO PRE-MOLDADO,EXCLUSIVE FOSSA E MANILHAS.FORN; DESCR3: ECIMENTO E COLOCACAO | UN
15.002.0688-A | DESCR1: SUMIDOURO CILINDRICO,LIGADO A FOSSA,MEDINDO 2000X4000MM,EM A; DESCR2: NEIS DE CONCRETO PRE-MOLDADO,EXCLUSIVE FOSSA E MANILHAS.FORN; DESCR3: ECIMENTO E COLOCACAO | UN
15.002.0689-0 | DESCR1: SUMIDOURO CILINDRICO,LIGADO A FOSSA,MEDINDO 2500X2800MM,EM A; DESCR2: NEIS DE CONCRETO PRE-MOLDADO,EXCLUSIVE FOSSA E MANILHAS.FORN; DESCR3: ECIMENTO E COLOCACAO | UN
15.002.0689-A | DESCR1: SUMIDOURO CILINDRICO,LIGADO A FOSSA,MEDINDO 2500X2800MM,EM A; DESCR2: NEIS DE CONCRETO PRE-MOLDADO,EXCLUSIVE FOSSA E MANILHAS.FORN; DESCR3: ECIMENTO E COLOCACAO | UN
15.002.0690-0 | DESCR1: SUMIDOURO CILINDRICO,LIGADO A FOSSA,MEDINDO 1500X8400MM,EM A; DESCR2: NEIS DE CONCRETO PRE-MOLDADO,EXCLUSIVE FOSSA E MANILHAS.FORN; DESCR3: ECIMENTO E COLOCACAO | UN
15.002.0690-A | DESCR1: SUMIDOURO CILINDRICO,LIGADO A FOSSA,MEDINDO 1500X8400MM,EM A; DESCR2: NEIS DE CONCRETO PRE-MOLDADO,EXCLUSIVE FOSSA E MANILHAS.FORN; DESCR3: ECIMENTO E COLOCACAO | UN
15.002.0691-0 | DESCR1: SUMIDOURO CILINDRICO,LIGADO A FOSSA,MEDINDO 2000X5200MM,EM A; DESCR2: NEIS DE CONCRETO PRE-MOLDADO,EXCLUSIVE FOSSA E MANILHAS.FORN; DESCR3: ECIMENTO E COLOCACAO | UN
15.002.0691-A | DESCR1: SUMIDOURO CILINDRICO,LIGADO A FOSSA,MEDINDO 2000X5200MM,EM A; DESCR2: NEIS DE CONCRETO PRE-MOLDADO,EXCLUSIVE FOSSA E MANILHAS.FORN; DESCR3: ECIMENTO E COLOCACAO | UN
15.002.0692-0 | DESCR1: SUMIDOURO CILINDRICO,LIGADO A FOSSA,MEDINDO 2500X3200MM,EM A; DESCR2: NEIS DE CONCRETO PRE-MOLDADO,EXCLUSIVE FOSSA E MANILHAS.FORN; DESCR3: ECIMENTO E COLOCACAO | UN
15.002.0692-A | DESCR1: SUMIDOURO CILINDRICO,LIGADO A FOSSA,MEDINDO 2500X3200MM,EM A; DESCR2: NEIS DE CONCRETO PRE-MOLDADO,EXCLUSIVE FOSSA E MANILHAS.FORN; DESCR3: ECIMENTO E COLOCACAO | UN
15.002.0693-0 | DESCR1: SUMIDOURO CILINDRICO,LIGADO A FOSSA,MEDINDO 2000X6000MM,EM A; DESCR2: NEIS DE CONCRETO PRE-MOLDADO,EXCLUSIVE FOSSA E MANILHAS.FORN; DESCR3: ECIMENTO E COLOCACAO | UN
15.002.0693-A | DESCR1: SUMIDOURO CILINDRICO,LIGADO A FOSSA,MEDINDO 2000X6000MM,EM A; DESCR2: NEIS DE CONCRETO PRE-MOLDADO,EXCLUSIVE FOSSA E MANILHAS.FORN; DESCR3: ECIMENTO E COLOCACAO | UN
15.002.0694-0 | DESCR1: SUMIDOURO CILINDRICO,LIGADO A FOSSA,MEDINDO 2500X4000MM,EM A; DESCR2: NEIS DE CONCRETO PRE-MOLDADO,EXCLUSIVE FOSSA E MANILHAS.FORN; DESCR3: ECIMENTO E COLOCACAO | UN
15.002.0694-A | DESCR1: SUMIDOURO CILINDRICO,LIGADO A FOSSA,MEDINDO 2500X4000MM,EM A; DESCR2: NEIS DE CONCRETO PRE-MOLDADO,EXCLUSIVE FOSSA E MANILHAS.FORN; DESCR3: ECIMENTO E COLOCACAO | UN
15.002.0695-0 | DESCR1: SUMIDOURO CILINDRICO,LIGADO A FOSSA,MEDINDO 3000X2800MM,EM A; DESCR2: NEIS DE CONCRETO PRE-MOLDADO,EXCLUSIVE FOSSA E MANILHAS.FORN; DESCR3: ECIMENTO E COLOCACAO | UN
15.002.0695-A | DESCR1: SUMIDOURO CILINDRICO,LIGADO A FOSSA,MEDINDO 3000X2800MM,EM A; DESCR2: NEIS DE CONCRETO PRE-MOLDADO,EXCLUSIVE FOSSA E MANILHAS.FORN; DESCR3: ECIMENTO E COLOCACAO | UN
15.002.0696-0 | DESCR1: SUMIDOURO CILINDRICO,LIGADO A FOSSA,MEDINDO 2000X8400MM,EM A; DESCR2: NEIS DE CONCRETO PRE-MOLDADO,EXCLUSIVE FOSSA E MANILHAS.FORN; DESCR3: ECIMENTO E COLOCACAO | UN
15.002.0696-A | DESCR1: SUMIDOURO CILINDRICO,LIGADO A FOSSA,MEDINDO 2000X8400MM,EM A; DESCR2: NEIS DE CONCRETO PRE-MOLDADO,EXCLUSIVE FOSSA E MANILHAS.FORN; DESCR3: ECIMENTO E COLOCACAO | UN
15.002.0697-0 | DESCR1: SUMIDOURO CILINDRICO,LIGADO A FOSSA,MEDINDO 2500X5600MM,EM A; DESCR2: NEIS DE CONCRETO PRE-MOLDADO,EXCLUSIVE FOSSA E MANILHAS.FORN; DESCR3: ECIMENTO E COLOCACAO | UN
15.002.0697-A | DESCR1: SUMIDOURO CILINDRICO,LIGADO A FOSSA,MEDINDO 2500X5600MM,EM A; DESCR2: NEIS DE CONCRETO PRE-MOLDADO,EXCLUSIVE FOSSA E MANILHAS.FORN; DESCR3: ECIMENTO E COLOCACAO | UN
15.002.0698-0 | DESCR1: SUMIDOURO CILINDRICO,LIGADO A FOSSA,MEDINDO 3000X4000MM,EM A; DESCR2: NEIS DE CONCRETO PRE-MOLDADO,EXCLUSIVE FOSSA E MANILHAS.FORN; DESCR3: ECIMENTO E COLOCACAO | UN
15.002.0698-A | DESCR1: SUMIDOURO CILINDRICO,LIGADO A FOSSA,MEDINDO 3000X4000MM,EM A; DESCR2: NEIS DE CONCRETO PRE-MOLDADO,EXCLUSIVE FOSSA E MANILHAS.FORN; DESCR3: ECIMENTO E COLOCACAO | UN
15.002.0699-0 | DESCR1: SUMIDOURO CILINDRICO,LIGADO A FOSSA,MEDINDO 2500X7600MM,EM A; DESCR2: NEIS DE CONCRETO PRE-MOLDADO,EXCLUSIVE FOSSA E MANILHAS.FORN; DESCR3: ECIMENTO E COLOCACAO | UN
15.002.0699-A | DESCR1: SUMIDOURO CILINDRICO,LIGADO A FOSSA,MEDINDO 2500X7600MM,EM A; DESCR2: NEIS DE CONCRETO PRE-MOLDADO,EXCLUSIVE FOSSA E MANILHAS.FORN; DESCR3: ECIMENTO E COLOCACAO | UN
15.002.0700-0 | DESCR1: SUMIDOURO CILINDRICO,LIGADO A FOSSA,MEDINDO 3000X5200MM,EM A; DESCR2: NEIS DE CONCRETO PRE-MOLDADO,EXCLUSIVE FOSSA E MANILHAS.FORN; DESCR3: ECIMENTO E COLOCACAO | UN
15.002.0700-A | DESCR1: SUMIDOURO CILINDRICO,LIGADO A FOSSA,MEDINDO 3000X5200MM,EM A; DESCR2: NEIS DE CONCRETO PRE-MOLDADO,EXCLUSIVE FOSSA E MANILHAS.FORN; DESCR3: ECIMENTO E COLOCACAO | UN
15.002.0701-0 | DESCR1: SUMIDOURO CILINDRICO,LIGADO A FOSSA,MEDINDO 2500X9200MM,EM A; DESCR2: NEIS DE CONCRETO PRE-MOLDADO,EXCLUSIVE FOSSA E MANILHAS.FORN; DESCR3: ECIMENTO E COLOCACAO | UN
15.002.0701-A | DESCR1: SUMIDOURO CILINDRICO,LIGADO A FOSSA,MEDINDO 2500X9200MM,EM A; DESCR2: NEIS DE CONCRETO PRE-MOLDADO,EXCLUSIVE FOSSA E MANILHAS.FORN; DESCR3: ECIMENTO E COLOCACAO | UN
15.002.0702-0 | DESCR1: SUMIDOURO CILINDRICO,LIGADO A FOSSA,MEDINDO 3000X6400MM,EM A; DESCR2: NEIS DE CONCRETO PRE-MOLDADO,EXCLUSIVE FOSSA E MANILHAS.FORN; DESCR3: ECIMENTO E COLOCACAO | UN
15.002.0702-A | DESCR1: SUMIDOURO CILINDRICO,LIGADO A FOSSA,MEDINDO 3000X6400MM,EM A; DESCR2: NEIS DE CONCRETO PRE-MOLDADO,EXCLUSIVE FOSSA E MANILHAS.FORN; DESCR3: ECIMENTO E COLOCACAO | UN
15.002.0703-0 | DESCR1: SUMIDOURO CILINDRICO,LIGADO A FOSSA,MEDINDO 3000X7600MM,EM A; DESCR2: NEIS DE CONCRETO PRE-MOLDADO,EXCLUSIVE FOSSA E MANILHAS.FORN; DESCR3: ECIMENTO E COLOCACAO | UN
15.002.0703-A | DESCR1: SUMIDOURO CILINDRICO,LIGADO A FOSSA,MEDINDO 3000X7600MM,EM A; DESCR2: NEIS DE CONCRETO PRE-MOLDADO,EXCLUSIVE FOSSA E MANILHAS.FORN; DESCR3: ECIMENTO E COLOCACAO | UN
15.002.0704-0 | DESCR1: SUMIDOURO CILINDRICO,LIGADO A FOSSA,MEDINDO 3000X8800MM,EM A; DESCR2: NEIS DE CONCRETO PRE-MOLDADO,EXCLUSIVE FOSSA E MANILHAS.FORN; DESCR3: ECIMENTO E COLOCACAO | UN
15.002.0704-A | DESCR1: SUMIDOURO CILINDRICO,LIGADO A FOSSA,MEDINDO 3000X8800MM,EM A; DESCR2: NEIS DE CONCRETO PRE-MOLDADO,EXCLUSIVE FOSSA E MANILHAS.FORN; DESCR3: ECIMENTO E COLOCACAO | UN
15.002.0705-0 | DESCR1: SUMIDOURO CILINDRICO,LIGADO A FOSSA,MEDINDO 3000X10000MM,EM; DESCR2: ANEIS DE CONCRETO PRE-MOLDADO,EXCLUSIVE FOSSA E MANILHAS.FOR; DESCR3: NECIMENTO E COLOCACAO | UN
15.002.0705-A | DESCR1: SUMIDOURO CILINDRICO,LIGADO A FOSSA,MEDINDO 3000X10000MM,EM; DESCR2: ANEIS DE CONCRETO PRE-MOLDADO,EXCLUSIVE FOSSA E MANILHAS.FOR; DESCR3: NECIMENTO E COLOCACAO | UN
15.002.0706-0 | DESCR1: SUMIDOURO CILINDRICO,LIGADO A FOSSA,MEDINDO 3000X11200MM,EM; DESCR2: ANEIS DE CONCRETO PRE-MOLDADO,EXCLUSIVE FOSSA E MANILHAS.FOR; DESCR3: NECIMENTO E COLOCACAO | UN
15.002.0706-A | DESCR1: SUMIDOURO CILINDRICO,LIGADO A FOSSA,MEDINDO 3000X11200MM,EM; DESCR2: ANEIS DE CONCRETO PRE-MOLDADO,EXCLUSIVE FOSSA E MANILHAS.FOR; DESCR3: NECIMENTO E COLOCACAO | UN
15.002.0707-0 | DESCR1: SUMIDOURO CILINDRICO,LIGADO A FOSSA,MEDINDO 3000X12400MM,EM; DESCR2: ANEIS DE CONCRETO PRE-MOLDADO,EXCLUSIVE FOSSA E MANILHAS.FOR; DESCR3: NECIMENTO E COLOCACAO | UN
15.002.0707-A | DESCR1: SUMIDOURO CILINDRICO,LIGADO A FOSSA,MEDINDO 3000X12400MM,EM; DESCR2: ANEIS DE CONCRETO PRE-MOLDADO,EXCLUSIVE FOSSA E MANILHAS.FOR; DESCR3: NECIMENTO E COLOCACAO | UN
15.003.0023-0 | DESCR1: COLUNA DE FERRO GALVANIZADO NO DIAMETRO DE 3/4",EXCLUSIVE PE; DESCR2: CAS DE DERIVACAO.FORNECIMENTO E COLOCACAO | M
15.003.0023-A | DESCR1: COLUNA DE FERRO GALVANIZADO NO DIAMETRO DE 3/4",EXCLUSIVE PE; DESCR2: CAS DE DERIVACAO.FORNECIMENTO E COLOCACAO | M
15.003.0024-0 | DESCR1: COLUNA DE FERRO GALVANIZADO NO DIAMETRO DE 1",EXCLUSIVE PECA; DESCR2: S DE DERIVACAO.FORNECIMENTO E COLOCACAO | M
15.003.0024-A | DESCR1: COLUNA DE FERRO GALVANIZADO NO DIAMETRO DE 1",EXCLUSIVE PECA; DESCR2: S DE DERIVACAO.FORNECIMENTO E COLOCACAO | M
15.003.0025-1 | DESCR1: COLUNA DE FERRO GALVANIZADO NO DIAMETRO DE 1.1/4",EXCLUSIVE; DESCR2: PECAS DE DERIVACAO.FORNECIMENTO E COLOCACAO | M
15.003.0025-B | DESCR1: COLUNA DE FERRO GALVANIZADO NO DIAMETRO DE 1.1/4",EXCLUSIVE; DESCR2: PECAS DE DERIVACAO.FORNECIMENTO E COLOCACAO | M
15.003.0026-1 | DESCR1: COLUNA DE FERRO GALVANIZADO NO DIAMETRO DE 1.1/2",EXCLUSIVE; DESCR2: PECAS DE DERIVACAO.FORNECIMENTO E COLOCACAO | M
15.003.0026-B | DESCR1: COLUNA DE FERRO GALVANIZADO NO DIAMETRO DE 1.1/2",EXCLUSIVE; DESCR2: PECAS DE DERIVACAO.FORNECIMENTO E COLOCACAO | M
15.003.0027-1 | DESCR1: COLUNA DE FERRO GALVANIZADO NO DIAMETRO DE 2",EXCLUSIVE PECA; DESCR2: S DE DERIVACAO.FORNECIMENTO E COLOCACAO | M
15.003.0027-B | DESCR1: COLUNA DE FERRO GALVANIZADO NO DIAMETRO DE 2",EXCLUSIVE PECA; DESCR2: S DE DERIVACAO.FORNECIMENTO E COLOCACAO | M
15.003.0028-0 | DESCR1: COLUNA DE FERRO GALVANIZADO NO DIAMETRO DE 2.1/2",EXCLUSIVE; DESCR2: PECAS DE DERIVACAO.FORNECIMENTO E COLOCACAO | M
15.003.0028-A | DESCR1: COLUNA DE FERRO GALVANIZADO NO DIAMETRO DE 2.1/2",EXCLUSIVE; DESCR2: PECAS DE DERIVACAO.FORNECIMENTO E COLOCACAO | M
15.003.0066-0 | INSTALACAO E ASSENTAMENTO DE AQUECEDOR A GAS ENCANADO,(EXCLU | SIVE FORNECIMENTO DO APARELHO),COMPREENDENDO:8M DE TUBO DE C | OBRE,CLASSE I DE 22MM,CONEXOES E CHAMINE DE ALUMINIO E VENEZ | IANA |  |  | UN
15.003.0066-A | INSTALACAO E ASSENTAMENTO DE AQUECEDOR A GAS ENCANADO,(EXCLU | SIVE FORNECIMENTO DO APARELHO),COMPREENDENDO:8M DE TUBO DE C | OBRE,CLASSE I DE 22MM,CONEXOES E CHAMINE DE ALUMINIO E VENEZ | IANA |  |  | UN
15.003.0068-0 | DESCR1: INSTALACAO E ASSENTAMENTO DE FOGAO A GAS ENCANADO,EXCLUSIVE; DESCR2: FORNECIMENTO DO APARELHO,COMPREENDENDO:25,00M DE TUBO DE FER; DESCR3: RO GALVANIZADO DE 1",CONEXOES E REGISTRO | UN
15.003.0068-A | DESCR1: INSTALACAO E ASSENTAMENTO DE FOGAO A GAS ENCANADO,EXCLUSIVE; DESCR2: FORNECIMENTO DO APARELHO,COMPREENDENDO:25,00M DE TUBO DE FER; DESCR3: RO GALVANIZADO DE 1",CONEXOES E REGISTRO | UN
15.003.0069-0 | INSTALACAO E ASSENTAMENTO DE FOGAO A GAS LIQUEFEITO DE PETRO | LEO(EXCLUSIVE FORNECIMENTO DO APARELHO),COMPREENDENDO:5,00M | DE TUBO DE FERRO GALVANIZADO DE 1/2",CONEXOES,REGULADORES E | DEMAIS PECAS NECESSARIAS |  |  | UN
15.003.0069-A | INSTALACAO E ASSENTAMENTO DE FOGAO A GAS LIQUEFEITO DE PETRO | LEO(EXCLUSIVE FORNECIMENTO DO APARELHO),COMPREENDENDO:5,00M | DE TUBO DE FERRO GALVANIZADO DE 1/2",CONEXOES,REGULADORES E | DEMAIS PECAS NECESSARIAS |  |  | UN
15.003.0073-0 | INSTALACAO COMPLETA DE AQUECEDOR A GAS ENCANADO OU LIQUEFEIT | O DE PETROLEO(EXCLUSIVE FORNECIMENTO DO APARELHO),COMPREENDE | NDO:8,00M DE TUBO DE FERRO GALVANIZADO DE 3/4",CONEXOES E CH | AMINE DE ALUMINIO |  |  | UN
15.003.0073-A | INSTALACAO COMPLETA DE AQUECEDOR A GAS ENCANADO OU LIQUEFEIT | O DE PETROLEO(EXCLUSIVE FORNECIMENTO DO APARELHO),COMPREENDE | NDO:8,00M DE TUBO DE FERRO GALVANIZADO DE 3/4",CONEXOES E CH | AMINE DE ALUMINIO |  |  | UN
15.003.0175-0 | DESCR1: TAMPA CEGA E CAIXILHO,15 X 15CM,EM ACO INOX,PARA RALO SIFONA; DESCR2: DO.FORNECIMENTO E COLOCACAO | UN
15.003.0175-A | DESCR1: TAMPA CEGA E CAIXILHO,15 X 15CM,EM ACO INOX,PARA RALO SIFONA; DESCR2: DO.FORNECIMENTO E COLOCACAO | UN
15.003.0176-0 | DESCR1: GRELHA DE ACO INOX,10X10CM,SISTEMA ROTATIVO,COM CAIXILHO.FOR; DESCR2: NECIMENTO E COLOCACAO | UN
15.003.0176-A | DESCR1: GRELHA DE ACO INOX,10X10CM,SISTEMA ROTATIVO,COM CAIXILHO.FOR; DESCR2: NECIMENTO E COLOCACAO | UN
15.003.0177-0 | DESCR1: RALO DE COBERTURA SEMI-ESFERICO(TIPO ABACAXI),COM 3".FORNECI; DESCR2: MENTO E COLOCACAO | UN
15.003.0177-A | DESCR1: RALO DE COBERTURA SEMI-ESFERICO(TIPO ABACAXI),COM 3".FORNECI; DESCR2: MENTO E COLOCACAO | UN
15.003.0178-0 | DESCR1: RALO DE COBERTURA SEMI-ESFERICO(TIPO ABACAXI),COM 4".FORNECI; DESCR2: MENTO E COLOCACAO | UN
15.003.0178-A | DESCR1: RALO DE COBERTURA SEMI-ESFERICO(TIPO ABACAXI),COM 4".FORNECI; DESCR2: MENTO E COLOCACAO | UN
15.003.0179-0 | DESCR1: GRELHA DE ACO INOX,15X15CM,SISTEMA ROTATIVO,COM CAIXILHO.FOR; DESCR2: NECIMENTO E COLOCACAO | UN
15.003.0179-A | DESCR1: GRELHA DE ACO INOX,15X15CM,SISTEMA ROTATIVO,COM CAIXILHO.FOR; DESCR2: NECIMENTO E COLOCACAO | UN
15.003.0180-0 | DESCR1: RALO DE COBERTURA SEMI-ESFERICO(TIPO ABACAXI),COM 6".FORNECI; DESCR2: MENTO E COLOCACAO | UN
15.003.0180-A | DESCR1: RALO DE COBERTURA SEMI-ESFERICO(TIPO ABACAXI),COM 6".FORNECI; DESCR2: MENTO E COLOCACAO | UN
15.003.0181-0 | DESCR1: GRELHA DE FERRO FUNDIDO PARA RALO,COM 20X20CM,CARGA MINIMA P; DESCR2: ARA TESTE 176KG,RESISTENCIA MAXIMA DE ROMPIMENTO DE 228KG E; DESCR3: FLECHA RESIDUAL MAXIMA DE 8MM | UN
15.003.0181-A | DESCR1: GRELHA DE FERRO FUNDIDO PARA RALO,COM 20X20CM,CARGA MINIMA P; DESCR2: ARA TESTE 176KG,RESISTENCIA MAXIMA DE ROMPIMENTO DE 228KG E; DESCR3: FLECHA RESIDUAL MAXIMA DE 8MM | UN
15.003.0185-0 | DESCR1: GRELHA DE FERRO FUNDIDO PARA AGUAS PLUVIAIS,COM CAIXILHO,DIM; DESCR2: ENSOES APROXIMADAS DE (15X15)CM,CONFORME ABNT NBR 10160.FORN; DESCR3: ECIMENTO E COLOCACAO | UN
15.003.0185-A | DESCR1: GRELHA DE FERRO FUNDIDO PARA AGUAS PLUVIAIS,COM CAIXILHO,DIM; DESCR2: ENSOES APROXIMADAS DE (15X15)CM,CONFORME ABNT NBR 10160.FORN; DESCR3: ECIMENTO E COLOCACAO | UN
15.003.0186-0 | DESCR1: GRELHA DE FERRO FUNDIDO PARA AGUAS PLUVIAIS,COM CAIXILHO,DIM; DESCR2: ENSOES APROXIMADAS DE (50X50)CM,CONFORME ABNT NBR 10160.FORN; DESCR3: ECIMENTO E COLOCACAO | UN
15.003.0186-A | DESCR1: GRELHA DE FERRO FUNDIDO PARA AGUAS PLUVIAIS,COM CAIXILHO,DIM; DESCR2: ENSOES APROXIMADAS DE (50X50)CM,CONFORME ABNT NBR 10160.FORN; DESCR3: ECIMENTO E COLOCACAO | UN
15.003.0190-0 | RALO SIFONADO DE FERRO FUNDIDO PARA BANHEIRO SOCIAL DN=150MM | ,COMPOSTO DE 4 ENTRADAS DN=50MM E UMA SAIDA DN=75MM,CONFORME | ABNT NBR 15579,REVESTIDO INTERNA E EXTERNAMENTE COM EPOXI N | A COR VERMELHA,APLICADO PELO SISTEMA ELETROSTATICO.FORNECIME | NTO E ASSENTAMENTO |  | UN
15.003.0190-A | RALO SIFONADO DE FERRO FUNDIDO PARA BANHEIRO SOCIAL DN=150MM | ,COMPOSTO DE 4 ENTRADAS DN=50MM E UMA SAIDA DN=75MM,CONFORME | ABNT NBR 15579,REVESTIDO INTERNA E EXTERNAMENTE COM EPOXI N | A COR VERMELHA,APLICADO PELO SISTEMA ELETROSTATICO.FORNECIME | NTO E ASSENTAMENTO |  | UN
15.003.0192-0 | RALO SIFONADO DE FERRO FUNDIDO PARA BANHEIRO DE SERVICO DN=1 | 00MM,COMPOSTO DE UMA ENTRADA E UMA SAIDA DN=50MM (PVC 40MM I | NTERNAMENTE),CONFORME ABNT NBR 15579,REVESTIDO INTERNA E EXT | ERNAMENTE COM EPOXI NA COR VERMELHA,APLICADO PELO SISTEMA EL | ETROSTATICO.FORNECIMENTO E ASSENTAMENTO |  | UN
15.003.0192-A | RALO SIFONADO DE FERRO FUNDIDO PARA BANHEIRO DE SERVICO DN=1 | 00MM,COMPOSTO DE UMA ENTRADA E UMA SAIDA DN=50MM (PVC 40MM I | NTERNAMENTE),CONFORME ABNT NBR 15579,REVESTIDO INTERNA E EXT | ERNAMENTE COM EPOXI NA COR VERMELHA,APLICADO PELO SISTEMA EL | ETROSTATICO.FORNECIMENTO E ASSENTAMENTO |  | UN
15.003.0193-0 | RALO SECO DE FERRO FUNDIDO COM SAIDA VERTICAL,COMPOSTO DE EN | TRADA SUPERIOR DN=100MM E SAIDA VERTICAL DN=50MM,CONFORME AB | NT NBR 15579,REVESTIDO INTERNA E EXTERNAMENTE COM EPOXI NA C | OR VERMELHA,APLICADO PELO SISTEMA ELETROSTATICO.FORNECIMENTO | E ASSENTAMENTO |  | UN
15.003.0193-A | RALO SECO DE FERRO FUNDIDO COM SAIDA VERTICAL,COMPOSTO DE EN | TRADA SUPERIOR DN=100MM E SAIDA VERTICAL DN=50MM,CONFORME AB | NT NBR 15579,REVESTIDO INTERNA E EXTERNAMENTE COM EPOXI NA C | OR VERMELHA,APLICADO PELO SISTEMA ELETROSTATICO.FORNECIMENTO | E ASSENTAMENTO |  | UN
15.003.0194-0 | RALO SECO DE FERRO FUNDIDO PARA BOX,COM SAIDA HORIZONTAL,COM | POSTO DE ENTRADA SUPERIOR DN=100MM E SAIDA HORIZONTAL DN=50M | M,CONFORME ABNT NBR 15579,REVESTIDO INTERNA E EXTERNAMENTE C | OM EPOXI NA COR VERMELHA,APLICADO PELO SISTEMA ELETROSTATICO | .FORNECIMENTO E ASSENTAMENTO |  | UN
15.003.0194-A | RALO SECO DE FERRO FUNDIDO PARA BOX,COM SAIDA HORIZONTAL,COM | POSTO DE ENTRADA SUPERIOR DN=100MM E SAIDA HORIZONTAL DN=50M | M,CONFORME ABNT NBR 15579,REVESTIDO INTERNA E EXTERNAMENTE C | OM EPOXI NA COR VERMELHA,APLICADO PELO SISTEMA ELETROSTATICO | .FORNECIMENTO E ASSENTAMENTO |  | UN
15.003.0200-0 | DESCR1: MANGUEIRA "SEAL TUBE" COM CAPA ALMA,DIAMETRO DE 1/2".FORNECI; DESCR2: MENTO E COLOCACAO | M
15.003.0200-A | DESCR1: MANGUEIRA "SEAL TUBE" COM CAPA ALMA,DIAMETRO DE 1/2".FORNECI; DESCR2: MENTO E COLOCACAO | M
15.003.0202-0 | DESCR1: MANGUEIRA "SEAL TUBE" COM CAPA ALMA,DIAMETRO DE 3/4".FORNECI; DESCR2: MENTO E COLOCACAO | M
15.003.0202-A | DESCR1: MANGUEIRA "SEAL TUBE" COM CAPA ALMA,DIAMETRO DE 3/4".FORNECI; DESCR2: MENTO E COLOCACAO | M
15.003.0204-0 | DESCR1: MANGUEIRA "SEAL TUBE" COM CAPA ALMA,DIAMETRO DE 1".FORNECIME; DESCR2: NTO E COLOCACAO | M
15.003.0204-A | DESCR1: MANGUEIRA "SEAL TUBE" COM CAPA ALMA,DIAMETRO DE 1".FORNECIME; DESCR2: NTO E COLOCACAO | M
15.003.0206-0 | DESCR1: MANGUEIRA "SEAL TUBE" COM CAPA ALMA,DIAMETRO DE 1.1/4".FORNE; DESCR2: CIMENTO E COLOCACAO | M
15.003.0206-A | DESCR1: MANGUEIRA "SEAL TUBE" COM CAPA ALMA,DIAMETRO DE 1.1/4".FORNE; DESCR2: CIMENTO E COLOCACAO | M
15.003.0208-0 | DESCR1: MANGUEIRA "SEAL TUBE" COM CAPA ALMA,DIAMETRO DE 1.1/2".FORNE; DESCR2: CIMENTO E COLOCACAO | M
15.003.0208-A | DESCR1: MANGUEIRA "SEAL TUBE" COM CAPA ALMA,DIAMETRO DE 1.1/2".FORNE; DESCR2: CIMENTO E COLOCACAO | M
15.003.0210-0 | DESCR1: MANGUEIRA "SEAL TUBE" COM CAPA ALMA,DIAMETRO DE 2".FORNECIME; DESCR2: NTO E COLOCACAO | M
15.003.0210-A | DESCR1: MANGUEIRA "SEAL TUBE" COM CAPA ALMA,DIAMETRO DE 2".FORNECIME; DESCR2: NTO E COLOCACAO | M
15.003.0212-0 | DESCR1: MANGUEIRA "SEAL TUBE" COM CAPA ALMA,DIAMETRO DE 2.1/2".FORNE; DESCR2: CIMENTO E COLOCACAO | M
15.003.0212-A | DESCR1: MANGUEIRA "SEAL TUBE" COM CAPA ALMA,DIAMETRO DE 2.1/2".FORNE; DESCR2: CIMENTO E COLOCACAO | M
15.003.0214-0 | DESCR1: MANGUEIRA "SEAL TUBE" COM CAPA ALMA,DIAMETRO DE 3".FORNECIME; DESCR2: NTO E COLOCACAO | M
15.003.0214-A | DESCR1: MANGUEIRA "SEAL TUBE" COM CAPA ALMA,DIAMETRO DE 3".FORNECIME; DESCR2: NTO E COLOCACAO | M
15.003.0216-0 | DESCR1: MANGUEIRA "SEAL TUBE" COM CAPA ALMA,DIAMETRO DE 4".FORNECIME; DESCR2: NTO E COLOCACAO | M
15.003.0216-A | DESCR1: MANGUEIRA "SEAL TUBE" COM CAPA ALMA,DIAMETRO DE 4".FORNECIME; DESCR2: NTO E COLOCACAO | M
15.003.0350-0 | DESCR1: SUPORTE COM 2 CHUMBADORES,PARA FIXACAO DE TUBULACOES NO DIAM; DESCR2: ETRO INTERNO DE 1/2" ATE 1".FORNECIMENTO E COLOCACAO | UN
15.003.0350-A | DESCR1: SUPORTE COM 2 CHUMBADORES,PARA FIXACAO DE TUBULACOES NO DIAM; DESCR2: ETRO INTERNO DE 1/2" ATE 1".FORNECIMENTO E COLOCACAO | UN
15.003.0351-0 | DESCR1: SUPORTE DUPLO COM 2 CHUMBADORES,PARA FIXACAO DE 2 TUBULACOES; DESCR2: NO DIAMETRO INTERNO DE 1/2" ATE 1".FORNECIMENTO E COLOCACAO | UN
15.003.0351-A | DESCR1: SUPORTE DUPLO COM 2 CHUMBADORES,PARA FIXACAO DE 2 TUBULACOES; DESCR2: NO DIAMETRO INTERNO DE 1/2" ATE 1".FORNECIMENTO E COLOCACAO | UN
15.003.0352-0 | DESCR1: SUPORTE COM 2 CHUMBADORES,PARA FIXACAO DE TUBULACOES NO DIAM; DESCR2: ETRO INTERNO DE 1.1/4" E 1.1/2".FORNECIMENTO E COLOCACAO | UN
15.003.0352-A | DESCR1: SUPORTE COM 2 CHUMBADORES,PARA FIXACAO DE TUBULACOES NO DIAM; DESCR2: ETRO INTERNO DE 1.1/4" E 1.1/2".FORNECIMENTO E COLOCACAO | UN
15.003.0353-0 | DESCR1: SUPORTE DUPLO COM 2 CHUMBADORES,PARA FIXACAO DE 2 TUBULACOES; DESCR2: NO DIAMETRO INTERNO DE 1.1/4" ATE 1.1/2".FORNECIMENTO E; DESCR3: COLOCACAO | UN
15.003.0353-A | DESCR1: SUPORTE DUPLO COM 2 CHUMBADORES,PARA FIXACAO DE 2 TUBULACOES; DESCR2: NO DIAMETRO INTERNO DE 1.1/4" ATE 1.1/2".FORNECIMENTO E; DESCR3: COLOCACAO | UN
15.003.0354-1 | DESCR1: SUPORTE COM 2 CHUMBADORES,PARA FIXACAO DE TUBULACOES NO DIAM; DESCR2: ETRO INTERNO DE 2".FORNECIMENTO E COLOCACAO | UN
15.003.0354-B | DESCR1: SUPORTE COM 2 CHUMBADORES,PARA FIXACAO DE TUBULACOES NO DIAM; DESCR2: ETRO INTERNO DE 2".FORNECIMENTO E COLOCACAO | UN
15.003.0355-0 | DESCR1: SUPORTE DUPLO COM 2 CHUMBADORES,PARA FIXACAO DE 2 TUBULACOES; DESCR2: NO DIAMETRO INTERNO DE 2".FORNECIMENTO E COLOCACAO | UN
15.003.0355-A | DESCR1: SUPORTE DUPLO COM 2 CHUMBADORES,PARA FIXACAO DE 2 TUBULACOES; DESCR2: NO DIAMETRO INTERNO DE 2".FORNECIMENTO E COLOCACAO | UN
15.003.0356-1 | DESCR1: SUPORTE COM 2 CHUMBADORES,PARA FIXACAO DE TUBULACOES NO DIAM; DESCR2: ETRO INTERNO DE 2.1/2" E 3".FORNECIMENTO E COLOCACAO | UN
15.003.0356-B | DESCR1: SUPORTE COM 2 CHUMBADORES,PARA FIXACAO DE TUBULACOES NO DIAM; DESCR2: ETRO INTERNO DE 2.1/2" E 3".FORNECIMENTO E COLOCACAO | UN
15.003.0357-0 | DESCR1: SUPORTE DUPLO COM 2 CHUMBADORES,PARA FIXACAO DE 2 TUBULACOES; DESCR2: NO DIAMETRO INTERNO DE 2.1/2" E 3".FORNECIMENTO E COLOCACAO | UN
15.003.0357-A | DESCR1: SUPORTE DUPLO COM 2 CHUMBADORES,PARA FIXACAO DE 2 TUBULACOES; DESCR2: NO DIAMETRO INTERNO DE 2.1/2" E 3".FORNECIMENTO E COLOCACAO | UN
15.003.0358-1 | DESCR1: SUPORTE COM 2 CHUMBADORES,PARA FIXACAO DE TUBULACOES NO DIAM; DESCR2: ETRO INTERNO DE 4" E 6".FORNECIMENTO E COLOCACAO | UN
15.003.0358-B | DESCR1: SUPORTE COM 2 CHUMBADORES,PARA FIXACAO DE TUBULACOES NO DIAM; DESCR2: ETRO INTERNO DE 4" E 6".FORNECIMENTO E COLOCACAO | UN
15.003.0359-0 | DESCR1: SUPORTE DUPLO COM 2 CHUMBADORES,PARA FIXACAO DE 2 TUBULACOES; DESCR2: NO DIAMETRO INTERNO DE 4" E 6".FORNECIMENTO E COLOCACAO | UN
15.003.0359-A | DESCR1: SUPORTE DUPLO COM 2 CHUMBADORES,PARA FIXACAO DE 2 TUBULACOES; DESCR2: NO DIAMETRO INTERNO DE 4" E 6".FORNECIMENTO E COLOCACAO | UN
15.003.0360-0 | DESCR1: ASSENTAMENTO DE LAVATORIO(EXCLUSIVE FORNECIMENTO DO APARELHO; DESCR2: ),INCLUSIVE MATERIAIS NECESSARIOS | UN
15.003.0360-A | DESCR1: ASSENTAMENTO DE LAVATORIO(EXCLUSIVE FORNECIMENTO DO APARELHO; DESCR2: ),INCLUSIVE MATERIAIS NECESSARIOS | UN
15.003.0361-0 | DESCR1: RETIRADA E REASSENTAMENTO DE LAVATORIO,INCLUSIVE MATERIAIS N; DESCR2: ECESSARIOS | UN
15.003.0361-A | DESCR1: RETIRADA E REASSENTAMENTO DE LAVATORIO,INCLUSIVE MATERIAIS N; DESCR2: ECESSARIOS | UN
15.003.0365-0 | DESCR1: ASSENTAMENTO DE CAIXA DE DESCARGA ELEVADA,EXTERNA(EXCLUSIVE; DESCR2: FORNECIMENTO DO APARELHO),INCLUSIVE MATERIAIS NECESSARIOS | UN
15.003.0365-A | DESCR1: ASSENTAMENTO DE CAIXA DE DESCARGA ELEVADA,EXTERNA(EXCLUSIVE; DESCR2: FORNECIMENTO DO APARELHO),INCLUSIVE MATERIAIS NECESSARIOS | UN
15.003.0370-0 | FIXACAO ATRAVES DE PINO CRAVADO COM PISTOLA E FITA METALICA | RECARTILHADA,DE TUBULACOES C/DIAMETROS INTERNOS VARIAVEIS DE | 1/2" A 4",COMPONDO-SE DE FITA DE 17MM DE LARGURA E 0,50M DE | COMPRIMENTO E CONJUNTO C/CURSOR E SUPORTE "Y" EM CAIXA DE 25 | PECAS(SISTEMA DE SUSPENSAO LEVE,CARGA DE RUPTURA 120KG).UTIL | IZACAO:INSTALACOES APARENTES DE AGUA,ESGOTO E ELETRICIDADE | UN
15.003.0370-A | FIXACAO ATRAVES DE PINO CRAVADO COM PISTOLA E FITA METALICA | RECARTILHADA,DE TUBULACOES C/DIAMETROS INTERNOS VARIAVEIS DE | 1/2" A 4",COMPONDO-SE DE FITA DE 17MM DE LARGURA E 0,50M DE | COMPRIMENTO E CONJUNTO C/CURSOR E SUPORTE "Y" EM CAIXA DE 25 | PECAS(SISTEMA DE SUSPENSAO LEVE,CARGA DE RUPTURA 120KG).UTIL | IZACAO:INSTALACOES APARENTES DE AGUA,ESGOTO E ELETRICIDADE | UN
15.003.0371-0 | FIXACAO ATRAVES PINO CRAVADO C/PISTOLA E FITA METALICA PERFU | RADA,TUBULACOES C/DIAM.INTERNOS VARIAVEIS 1/2" A 2",COMPONDO | -SE DE FITA 17MM LARG.E 0,50M COMPR.E CONJUNTO C/:PORCA ALTA | 1/4",PARAFUSO CABECA SEXTAVADA 1/4"X1/2" E JUNCAO ALTA DE D | UAS GARRAS(SIST.SUSPENSAO EXTRA-LEVE,CARGA RUPTURA 30KG).UTI | LIZACAO:INSTALACOES APARENTES DE AGUA,ESGOTO E ELETRICIDADE | UN
15.003.0371-A | FIXACAO ATRAVES PINO CRAVADO C/PISTOLA E FITA METALICA PERFU | RADA,TUBULACOES C/DIAM.INTERNOS VARIAVEIS 1/2" A 2",COMPONDO | -SE DE FITA 17MM LARG.E 0,50M COMPR.E CONJUNTO C/:PORCA ALTA | 1/4",PARAFUSO CABECA SEXTAVADA 1/4"X1/2" E JUNCAO ALTA DE D | UAS GARRAS(SIST.SUSPENSAO EXTRA-LEVE,CARGA RUPTURA 30KG).UTI | LIZACAO:INSTALACOES APARENTES DE AGUA,ESGOTO E ELETRICIDADE | UN
15.003.0372-0 | FIXACAO ATRAVES DE PINO CRAVADO COM PISTOLA E FITA METALICA | PERFURADA,DE TUBULACOES COM DIAMETRO INTERNO VARIAVEL DE 1/2 | " A 4",FITA DE 19MM DE LARGURA E 0,50M DE COMPRIMENTO(SISTEM | A SUSPENSAO LEVE,CARGA DE RUPTURA 40KG).UTILIZACAO:INSTALACO | ES APARENTES DE AGUA,ESGOTO E ELETRICIDADE |  | UN
15.003.0372-A | FIXACAO ATRAVES DE PINO CRAVADO COM PISTOLA E FITA METALICA | PERFURADA,DE TUBULACOES COM DIAMETRO INTERNO VARIAVEL DE 1/2 | " A 4",FITA DE 19MM DE LARGURA E 0,50M DE COMPRIMENTO(SISTEM | A SUSPENSAO LEVE,CARGA DE RUPTURA 40KG).UTILIZACAO:INSTALACO | ES APARENTES DE AGUA,ESGOTO E ELETRICIDADE |  | UN
15.003.0373-0 | FIXACAO ATRAVES DE PINO CRAVADO COM PISTOLA E FITA METALICA | PERFURADA,DE TUBULACOES COM DIAMETRO INTERNO VARIAVEL DE 2" | A 6",FITA DE 25MM DE LARGURA E 0,50M DE COMPRIMENTO,INCLUSIV | E SUPORTE "U" E REFORCO DE SUPORTE(SISTEMA DE SUSPENSAO PESA | DO,CARGA DE RUPTURA 225KG).UTILIZACAO:INSTALACOES ESPECIAIS |  | UN
15.003.0373-A | FIXACAO ATRAVES DE PINO CRAVADO COM PISTOLA E FITA METALICA | PERFURADA,DE TUBULACOES COM DIAMETRO INTERNO VARIAVEL DE 2" | A 6",FITA DE 25MM DE LARGURA E 0,50M DE COMPRIMENTO,INCLUSIV | E SUPORTE "U" E REFORCO DE SUPORTE(SISTEMA DE SUSPENSAO PESA | DO,CARGA DE RUPTURA 225KG).UTILIZACAO:INSTALACOES ESPECIAIS |  | UN
15.003.0375-0 | DESCR1: RETIRADA E REASSENTAMENTO DE CHUVEIRO,INCLUSIVE MATERIAIS NE; DESCR2: CESSARIOS | UN
15.003.0375-A | DESCR1: RETIRADA E REASSENTAMENTO DE CHUVEIRO,INCLUSIVE MATERIAIS NE; DESCR2: CESSARIOS | UN
15.003.0377-0 | DESCR1: RETIRADA E REASSENTAMENTO DE TORNEIRA,INCLUSIVE MATERIAIS NE; DESCR2: CESSARIOS | UN
15.003.0377-A | DESCR1: RETIRADA E REASSENTAMENTO DE TORNEIRA,INCLUSIVE MATERIAIS NE; DESCR2: CESSARIOS | UN
15.003.0379-0 | DESCR1: ASSENTAMENTO DE TORNEIRA(EXCLUSIVE FORNECIMENTO DO APARELHO); DESCR2: ,INCLUSIVE MATERIAIS NECESSARIOS | UN
15.003.0379-A | DESCR1: ASSENTAMENTO DE TORNEIRA(EXCLUSIVE FORNECIMENTO DO APARELHO); DESCR2: ,INCLUSIVE MATERIAIS NECESSARIOS | UN
15.003.0380-0 | DESCR1: ASSENTAMENTO DE CHUVEIRO(EXCLUSIVE FORNECIMENTO DO APARELHO); DESCR2: ,INCLUSIVE MATERIAIS NECESSARIOS E BRACO CROMADO | UN
15.003.0380-A | DESCR1: ASSENTAMENTO DE CHUVEIRO(EXCLUSIVE FORNECIMENTO DO APARELHO); DESCR2: ,INCLUSIVE MATERIAIS NECESSARIOS E BRACO CROMADO | UN
15.003.0381-0 | DESCR1: ASSENTAMENTO DE CHUVEIRO(EXCLUSIVE FORNECIMENTO DO APARELHO; DESCR2: E BRACO),INCLUSIVE MATERIAIS NECESSARIOS | UN
15.003.0381-A | DESCR1: ASSENTAMENTO DE CHUVEIRO(EXCLUSIVE FORNECIMENTO DO APARELHO; DESCR2: E BRACO),INCLUSIVE MATERIAIS NECESSARIOS | UN
15.003.0390-0 | DESCR1: ABRACADEIRA DE FIXACAO,TIPO COPO,ESTAMPADA EM CHAPA DE FERRO; DESCR2: ZINCADA,COMPOSTA DE CANOPLA,PARAFUSOS E ABRACADEIRAS PROPRI; DESCR3: AMENTE DITA,NO DIAMETRO 1/2".FORNECIMENTO E COLOCACAO | UN
15.003.0390-A | DESCR1: ABRACADEIRA DE FIXACAO,TIPO COPO,ESTAMPADA EM CHAPA DE FERRO; DESCR2: ZINCADA,COMPOSTA DE CANOPLA,PARAFUSOS E ABRACADEIRAS PROPRI; DESCR3: AMENTE DITA,NO DIAMETRO 1/2".FORNECIMENTO E COLOCACAO | UN
15.003.0391-0 | DESCR1: ABRACADEIRA DE FIXACAO,TIPO COPO,ESTAMPADA EM CHAPA DE FERRO; DESCR2: ZINCADA,COMPOSTA DE CANOPLA,PARAFUSOS E ABRACADEIRAS PROPRI; DESCR3: AMENTE DITA,NO DIAMETRO 3/4".FORNECIMENTO E COLOCACAO | UN
15.003.0391-A | DESCR1: ABRACADEIRA DE FIXACAO,TIPO COPO,ESTAMPADA EM CHAPA DE FERRO; DESCR2: ZINCADA,COMPOSTA DE CANOPLA,PARAFUSOS E ABRACADEIRAS PROPRI; DESCR3: AMENTE DITA,NO DIAMETRO 3/4".FORNECIMENTO E COLOCACAO | UN
15.003.0392-0 | DESCR1: ABRACADEIRA DE FIXACAO,TIPO COPO,ESTAMPADA EM CHAPA DE FERRO; DESCR2: ZINCADA,COMPOSTA DE CANOPLA,PARAFUSOS E ABRACADEIRAS PROPRI; DESCR3: AMENTE DITA,NO DIAMETRO 1".FORNECIMENTO E COLOCACAO | UN
15.003.0392-A | DESCR1: ABRACADEIRA DE FIXACAO,TIPO COPO,ESTAMPADA EM CHAPA DE FERRO; DESCR2: ZINCADA,COMPOSTA DE CANOPLA,PARAFUSOS E ABRACADEIRAS PROPRI; DESCR3: AMENTE DITA,NO DIAMETRO 1".FORNECIMENTO E COLOCACAO | UN
15.003.0393-0 | DESCR1: ABRACADEIRA DE FIXACAO,TIPO COPO,ESTAMPADA EM CHAPA DE FERRO; DESCR2: ZINCADA,COMPOSTA DE CANOPLA,PARAFUSOS E ABRACADEIRAS PROPRI; DESCR3: AMENTE DITA,NO DIAMETRO 1.1/4".FORNECIMENTO E COLOCACAO | UN
15.003.0393-A | DESCR1: ABRACADEIRA DE FIXACAO,TIPO COPO,ESTAMPADA EM CHAPA DE FERRO; DESCR2: ZINCADA,COMPOSTA DE CANOPLA,PARAFUSOS E ABRACADEIRAS PROPRI; DESCR3: AMENTE DITA,NO DIAMETRO 1.1/4".FORNECIMENTO E COLOCACAO | UN
15.003.0394-0 | DESCR1: ABRACADEIRA DE FIXACAO,TIPO COPO,ESTAMPADA EM CHAPA DE FERRO; DESCR2: ZINCADA,COMPOSTA DE CANOPLA,PARAFUSOS E ABRACADEIRAS PROPRI; DESCR3: AMENTE DITA,NO DIAMETRO 1.1/2".FORNECIMENTO E COLOCACAO | UN
15.003.0394-A | DESCR1: ABRACADEIRA DE FIXACAO,TIPO COPO,ESTAMPADA EM CHAPA DE FERRO; DESCR2: ZINCADA,COMPOSTA DE CANOPLA,PARAFUSOS E ABRACADEIRAS PROPRI; DESCR3: AMENTE DITA,NO DIAMETRO 1.1/2".FORNECIMENTO E COLOCACAO | UN
15.003.0395-0 | DESCR1: ABRACADEIRA DE FIXACAO,TIPO COPO,ESTAMPADA EM CHAPA DE FERRO; DESCR2: ZINCADA,COMPOSTA DE CANOPLA,PARAFUSOS E ABRACADEIRAS PROPRI; DESCR3: AMENTE DITA,NO DIAMETRO 2".FORNECIMENTO E COLOCACAO | UN
15.003.0395-A | DESCR1: ABRACADEIRA DE FIXACAO,TIPO COPO,ESTAMPADA EM CHAPA DE FERRO; DESCR2: ZINCADA,COMPOSTA DE CANOPLA,PARAFUSOS E ABRACADEIRAS PROPRI; DESCR3: AMENTE DITA,NO DIAMETRO 2".FORNECIMENTO E COLOCACAO | UN
15.003.0396-0 | DESCR1: ABRACADEIRA DE FIXACAO,TIPO COPO,ESTAMPADA EM CHAPA DE FERRO; DESCR2: ZINCADA,COMPOSTA DE CANOPLA,PARAFUSOS E ABRACADEIRAS PROPRI; DESCR3: AMENTE DITA,NO DIAMETRO 2.1/2".FORNECIMENTO E COLOCACAO | UN
15.003.0396-A | DESCR1: ABRACADEIRA DE FIXACAO,TIPO COPO,ESTAMPADA EM CHAPA DE FERRO; DESCR2: ZINCADA,COMPOSTA DE CANOPLA,PARAFUSOS E ABRACADEIRAS PROPRI; DESCR3: AMENTE DITA,NO DIAMETRO 2.1/2".FORNECIMENTO E COLOCACAO | UN
15.003.0397-0 | DESCR1: ABRACADEIRA DE FIXACAO,TIPO COPO,ESTAMPADA EM CHAPA DE FERRO; DESCR2: ZINCADA,COMPOSTA DE CANOPLA,PARAFUSOS E ABRACADEIRAS PROPRI; DESCR3: AMENTE DITA,NO DIAMETRO 3".FORNECIMENTO E COLOCACAO | UN
15.003.0397-A | DESCR1: ABRACADEIRA DE FIXACAO,TIPO COPO,ESTAMPADA EM CHAPA DE FERRO; DESCR2: ZINCADA,COMPOSTA DE CANOPLA,PARAFUSOS E ABRACADEIRAS PROPRI; DESCR3: AMENTE DITA,NO DIAMETRO 3".FORNECIMENTO E COLOCACAO | UN
15.003.0398-0 | DESCR1: ABRACADEIRA DE FIXACAO,TIPO COPO,ESTAMPADA EM CHAPA DE FERRO; DESCR2: ZINCADA,COMPOSTA DE CANOPLA,PARAFUSOS E ABRACADEIRAS PROPRI; DESCR3: AMENTE DITA,NO DIAMETRO 4".FORNECIMENTO E COLOCACAO | UN
15.003.0398-A | DESCR1: ABRACADEIRA DE FIXACAO,TIPO COPO,ESTAMPADA EM CHAPA DE FERRO; DESCR2: ZINCADA,COMPOSTA DE CANOPLA,PARAFUSOS E ABRACADEIRAS PROPRI; DESCR3: AMENTE DITA,NO DIAMETRO 4".FORNECIMENTO E COLOCACAO | UN
15.003.0400-0 | DESCR1: RETIRADA E REASSENTAMENTO DE BIDE COM 2 REGISTROS,INCLUSIVE; DESCR2: MATERIAIS NECESSARIOS | UN
15.003.0400-A | DESCR1: RETIRADA E REASSENTAMENTO DE BIDE COM 2 REGISTROS,INCLUSIVE; DESCR2: MATERIAIS NECESSARIOS | UN
15.003.0405-0 | DESCR1: ASSENTAMENTO DE VASO SANITARIO SIFONADO(EXCLUSIVE FORNECIMEN; DESCR2: TO DO APARELHO),INCLUSIVE MATERIAIS NECESSARIOS | UN
15.003.0405-A | DESCR1: ASSENTAMENTO DE VASO SANITARIO SIFONADO(EXCLUSIVE FORNECIMEN; DESCR2: TO DO APARELHO),INCLUSIVE MATERIAIS NECESSARIOS | UN
15.003.0410-0 | DESCR1: RETIRADA E REASSENTAMENTO DE VASO SANITARIO SIFONADO,INCLUSI; DESCR2: VE MATERIAIS NECESSARIOS | UN
15.003.0410-A | DESCR1: RETIRADA E REASSENTAMENTO DE VASO SANITARIO SIFONADO,INCLUSI; DESCR2: VE MATERIAIS NECESSARIOS | UN
15.003.0415-0 | DESCR1: RETIRADA E REASSENTAMENTO DE VALVULA DE DESCARGA | UN
15.003.0415-A | DESCR1: RETIRADA E REASSENTAMENTO DE VALVULA DE DESCARGA | UN
15.003.0420-0 | DESCR1: RETIRADA E REASSENTAMENTO DE TUBO VENTILADOR,DE CIMENTO SEM; DESCR2: AMIANTO,COM DIAMETRO DE 3" | M
15.003.0420-A | DESCR1: RETIRADA E REASSENTAMENTO DE TUBO VENTILADOR,DE CIMENTO SEM; DESCR2: AMIANTO,COM DIAMETRO DE 3" | M
15.003.0421-0 | DESCR1: RETIRADA E REASSENTAMENTO DE TUBO VENTILADOR,DE CIMENTO SEM; DESCR2: AMIANTO,COM DIAMETRO DE 4" | M
15.003.0421-A | DESCR1: RETIRADA E REASSENTAMENTO DE TUBO VENTILADOR,DE CIMENTO SEM; DESCR2: AMIANTO,COM DIAMETRO DE 4" | M
15.003.0500-0 | DESCR1: CHUVEIRO AUTOMATICO SPRINKLER DE RESPOSTA PADRAO,TIPO LATERA; DESCR2: L (SIDEWALL) DN 15MM (1/2"),TEMPERATURA 68ºC (BULBO VERMELHO; DESCR3: ) E COEFICIENTE DE DESCARGA K80.FORNECIMENTO E COLOCACAO | UN
15.003.0500-A | DESCR1: CHUVEIRO AUTOMATICO SPRINKLER DE RESPOSTA PADRAO,TIPO LATERA; DESCR2: L (SIDEWALL) DN 15MM (1/2"),TEMPERATURA 68ºC (BULBO VERMELHO; DESCR3: ) E COEFICIENTE DE DESCARGA K80.FORNECIMENTO E COLOCACAO | UN
15.003.0505-0 | DESCR1: CHUVEIRO AUTOMATICO SPRINKLER DE RESPOSTA PADRAO,TIPO LATERA; DESCR2: L (SIDEWALL) DN 15MM (1/2"),TEMPERATURA 79ºC (BULBO AMARELO); DESCR3: E COEFICIENTE DE DESCARGA K80.FORNECIMENTO E COLOCACAO | UN
15.003.0505-A | DESCR1: CHUVEIRO AUTOMATICO SPRINKLER DE RESPOSTA PADRAO,TIPO LATERA; DESCR2: L (SIDEWALL) DN 15MM (1/2"),TEMPERATURA 79ºC (BULBO AMARELO); DESCR3: E COEFICIENTE DE DESCARGA K80.FORNECIMENTO E COLOCACAO | UN
15.003.0510-0 | DESCR1: CHUVEIRO AUTOMATICO SPRINKLER DE RESPOSTA PADRAO,TIPO PENDEN; DESCR2: TE,DN 15MM(1/2"),TEMPERATURA 68ºC (BULBO VERMELHO) E COEFICI; DESCR3: ENTE DE DESCARGA K80.FORNECIMENTO E COLOCACAO | UN
15.003.0510-A | DESCR1: CHUVEIRO AUTOMATICO SPRINKLER DE RESPOSTA PADRAO,TIPO PENDEN; DESCR2: TE,DN 15MM(1/2"),TEMPERATURA 68ºC (BULBO VERMELHO) E COEFICI; DESCR3: ENTE DE DESCARGA K80.FORNECIMENTO E COLOCACAO | UN
15.003.0515-0 | DESCR1: CHUVEIRO AUTOMATICO SPRINKLER DE RESPOSTA PADRAO,TIPO PENDEN; DESCR2: TE,DN 15MM(1/2"),TEMPERATURA 79ºC (BULBO AMARELO) E COEFICIE; DESCR3: NTE DE DESCARGA K80.FORNECIMENTO E COLOCACAO | UN
15.003.0515-A | DESCR1: CHUVEIRO AUTOMATICO SPRINKLER DE RESPOSTA PADRAO,TIPO PENDEN; DESCR2: TE,DN 15MM(1/2"),TEMPERATURA 79ºC (BULBO AMARELO) E COEFICIE; DESCR3: NTE DE DESCARGA K80.FORNECIMENTO E COLOCACAO | UN
15.003.0520-0 | DESCR1: TUBO DE FERRO GALVANIZADO COM DIAMETRO DE 1/2",COM COSTURA,P; DESCR2: ARA INSTALACOES DIVERSAS ENTERRRADAS,INCLUSIVE CONEXOES,EMEN; DESCR3: DAS E PROTECAO ANTICORROSIVA.FORNECIMENTO E COLOCACAO | M
15.003.0520-A | DESCR1: TUBO DE FERRO GALVANIZADO COM DIAMETRO DE 1/2",COM COSTURA,P; DESCR2: ARA INSTALACOES DIVERSAS ENTERRRADAS,INCLUSIVE CONEXOES,EMEN; DESCR3: DAS E PROTECAO ANTICORROSIVA.FORNECIMENTO E COLOCACAO | M
15.003.0525-0 | DESCR1: TUBO DE FERRO GALVANIZADO COM DIAMETRO DE 3/4",COM COSTURA,P; DESCR2: ARA INSTALACOES DIVERSAS ENTERRADAS,INCLUSIVE CONEXOES,EMEND; DESCR3: AS E PROTECAO ANTICORROSIVA.FORNECIMENTO E COLOCACAO | M
15.003.0525-A | DESCR1: TUBO DE FERRO GALVANIZADO COM DIAMETRO DE 3/4",COM COSTURA,P; DESCR2: ARA INSTALACOES DIVERSAS ENTERRADAS,INCLUSIVE CONEXOES,EMEND; DESCR3: AS E PROTECAO ANTICORROSIVA.FORNECIMENTO E COLOCACAO | M
15.003.0530-0 | DESCR1: TUBO DE FERRO GALVANIZADO COM DIAMETRO DE 1",COM COSTURA,PAR; DESCR2: A INSTALACOES DIVERSAS ENTERRADAS,INCLUSIVE CONEXOES,EMENDAS; DESCR3: E PROTECAO ANTICORROSIVA.FORNECIMENTO E COLOCACAO | N
15.003.0530-A | DESCR1: TUBO DE FERRO GALVANIZADO COM DIAMETRO DE 1",COM COSTURA,PAR; DESCR2: A INSTALACOES DIVERSAS ENTERRADAS,INCLUSIVE CONEXOES,EMENDAS; DESCR3: E PROTECAO ANTICORROSIVA.FORNECIMENTO E COLOCACAO | N
15.003.0535-0 | DESCR1: TUBO DE FERRO GALVANIZADO COM DIAMETRO DE 1.1/4",COM COSTURA; DESCR2: ,PARA INSTALACOES DIVERSAS ENTERRADAS,INCLUSIVE CONEXOES,EME; DESCR3: NDAS E PROTECAO ANTICORROSIVA.FORNECIMENTO E COLOCACAO | M
15.003.0535-A | DESCR1: TUBO DE FERRO GALVANIZADO COM DIAMETRO DE 1.1/4",COM COSTURA; DESCR2: ,PARA INSTALACOES DIVERSAS ENTERRADAS,INCLUSIVE CONEXOES,EME; DESCR3: NDAS E PROTECAO ANTICORROSIVA.FORNECIMENTO E COLOCACAO | M
15.003.0540-0 | DESCR1: TUBO DE FERRO GALVANIZADO COM DIAMETRO DE 1.1/2",COM COSTURA; DESCR2: ,PARA INSTALACOES DIVERSAS ENTERRADAS,INCLUSIVE CONEXOES,EME; DESCR3: NDAS E PROTECAO ANTICORROSIVA.FORNECIMENTO E COLOCACAO | M
15.003.0540-A | DESCR1: TUBO DE FERRO GALVANIZADO COM DIAMETRO DE 1.1/2",COM COSTURA; DESCR2: ,PARA INSTALACOES DIVERSAS ENTERRADAS,INCLUSIVE CONEXOES,EME; DESCR3: NDAS E PROTECAO ANTICORROSIVA.FORNECIMENTO E COLOCACAO | M
15.003.0545-0 | DESCR1: TUBO DE FERRO GALVANIZADO COM DIAMETRO DE 2",COM COSTURA,PAR; DESCR2: A INSTALACOES DIVERSAS ENTERRADAS,INCLUSIVE CONEXOES,EMENDAS; DESCR3: E PROTECAO ANTICORROSIVA.FORNECIMENTO E COLOCACAO | M
15.003.0545-A | DESCR1: TUBO DE FERRO GALVANIZADO COM DIAMETRO DE 2",COM COSTURA,PAR; DESCR2: A INSTALACOES DIVERSAS ENTERRADAS,INCLUSIVE CONEXOES,EMENDAS; DESCR3: E PROTECAO ANTICORROSIVA.FORNECIMENTO E COLOCACAO | M
15.003.0550-0 | DESCR1: TUBO DE FERRO GALVANIZADO COM DIAMETRO DE 2.1/2",COM COSTURA; DESCR2: ,PARA INSTALACOES DIVERSAS ENTERRADAS,INCLUSIVE CONEXOES,EME; DESCR3: NDAS E PROTECAO ANTICORROSIVA.FORNECIMENTO E COLOCACAO | M
15.003.0550-A | DESCR1: TUBO DE FERRO GALVANIZADO COM DIAMETRO DE 2.1/2",COM COSTURA; DESCR2: ,PARA INSTALACOES DIVERSAS ENTERRADAS,INCLUSIVE CONEXOES,EME; DESCR3: NDAS E PROTECAO ANTICORROSIVA.FORNECIMENTO E COLOCACAO | M
15.003.0552-0 | DESCR1: TUBO DE FERRO GALVANIZADO COM DIAMETRO DE 3",COM COSTURA,PAR; DESCR2: A INSTALACOES DIVERSAS ENTERRADAS,INCLUSIVE CONEXOES,EMENDAS; DESCR3: E PROTECAO ANTICORROSIVA.FORNECIMENTO E COLOCACAO | M
15.003.0552-A | DESCR1: TUBO DE FERRO GALVANIZADO COM DIAMETRO DE 3",COM COSTURA,PAR; DESCR2: A INSTALACOES DIVERSAS ENTERRADAS,INCLUSIVE CONEXOES,EMENDAS; DESCR3: E PROTECAO ANTICORROSIVA.FORNECIMENTO E COLOCACAO | M
15.003.0555-0 | DESCR1: TUBO DE FERRO GALVANIZADO COM DIAMETRO DE 4",COM COSTURA,PAR; DESCR2: A INSTALACOES DIVERSAS ENTERRADAS,INCLUSIVE CONEXOES,EMENDAS; DESCR3: E PROTECAO ANTICORROSIVA.FORNECIMENTO E COLOCACAO | M
15.003.0555-A | DESCR1: TUBO DE FERRO GALVANIZADO COM DIAMETRO DE 4",COM COSTURA,PAR; DESCR2: A INSTALACOES DIVERSAS ENTERRADAS,INCLUSIVE CONEXOES,EMENDAS; DESCR3: E PROTECAO ANTICORROSIVA.FORNECIMENTO E COLOCACAO | M
15.003.0560-0 | DESCR1: TUBO DE FERRO GALVANIZADO COM DIAMETRO DE 5",COM COSTURA,PAR; DESCR2: A INSTALACOES DIVERSAS ENTERRADAS,INCLUSIVE CONEXOES,EMENDAS; DESCR3: E PROTECAO ANTICORROSIVA.FORNECIMENTO E COLOCACAO | M
15.003.0560-A | DESCR1: TUBO DE FERRO GALVANIZADO COM DIAMETRO DE 5",COM COSTURA,PAR; DESCR2: A INSTALACOES DIVERSAS ENTERRADAS,INCLUSIVE CONEXOES,EMENDAS; DESCR3: E PROTECAO ANTICORROSIVA.FORNECIMENTO E COLOCACAO | M
15.003.0565-0 | DESCR1: TUBO DE FERRO GALVANIZADO COM DIAMETRO DE 6",COM COSTURA,PAR; DESCR2: A INSTALACOES DIVERSAS ENTERRADAS,INCLUSIVE CONEXOES,EMENDAS; DESCR3: E PROTECAO ANTICORROSIVA.FORNECIMENTO E COLOCACAO | M
15.003.0565-A | DESCR1: TUBO DE FERRO GALVANIZADO COM DIAMETRO DE 6",COM COSTURA,PAR; DESCR2: A INSTALACOES DIVERSAS ENTERRADAS,INCLUSIVE CONEXOES,EMENDAS; DESCR3: E PROTECAO ANTICORROSIVA.FORNECIMENTO E COLOCACAO | M
15.003.0600-0 | RODAPES METALICOS,CALHA TRIPLA,PARA INSTALACOES ELETRICAS,TE | LEFONICA E DADOS,CONSTRUIDOS EM CHAPA DE ACO PRE GALVANIZADO | ,INCLUSIVE TODOS OS ACESSORIOS,MONTAGEM,CAIXA PARA 4 TOMADAS | DE ELETRICIDADE E LOGICA.FORNECIMENTO E COLOCACAO |  |  | M
15.003.0600-A | RODAPES METALICOS,CALHA TRIPLA,PARA INSTALACOES ELETRICAS,TE | LEFONICA E DADOS,CONSTRUIDOS EM CHAPA DE ACO PRE GALVANIZADO | ,INCLUSIVE TODOS OS ACESSORIOS,MONTAGEM,CAIXA PARA 4 TOMADAS | DE ELETRICIDADE E LOGICA.FORNECIMENTO E COLOCACAO |  |  | M
15.003.0650-0 | RODAPES METALICOS,CALHA DUPLA,PARA INSTALACOES ELETRICAS,TEL | EFONICA E DADOS,CONSTRUIDOS EM CHAPA DE ACO PRE GALVANIZADO, | INCLUSIVE TODOS OS ACESSORIOS,MONTAGEM,CAIXA PARA 4 TOMADAS | DE ELETRICIDADE E LOGICA.FORNECIMENTO E COLOCACAO |  |  | M
15.003.0650-A | RODAPES METALICOS,CALHA DUPLA,PARA INSTALACOES ELETRICAS,TEL | EFONICA E DADOS,CONSTRUIDOS EM CHAPA DE ACO PRE GALVANIZADO, | INCLUSIVE TODOS OS ACESSORIOS,MONTAGEM,CAIXA PARA 4 TOMADAS | DE ELETRICIDADE E LOGICA.FORNECIMENTO E COLOCACAO |  |  | M
15.004.0010-0 | ALCA PARA BARRILETE DE DISTRIBUICAO,DO TIPO CONCENTRADO,SOB | RESERVATORIO DUPLO,INCLUSIVE RAMAIS PARA EXTRAVASOR E LIMPEZ | A COMPREENDENDO:5,50M DE TUBO DE PVC 50MM,REGISTROS E CONEXO | ES.FORNECIMENTO E INSTALACAO |  |  | UN
15.004.0010-A | ALCA PARA BARRILETE DE DISTRIBUICAO,DO TIPO CONCENTRADO,SOB | RESERVATORIO DUPLO,INCLUSIVE RAMAIS PARA EXTRAVASOR E LIMPEZ | A COMPREENDENDO:5,50M DE TUBO DE PVC 50MM,REGISTROS E CONEXO | ES.FORNECIMENTO E INSTALACAO |  |  | UN
15.004.0011-0 | ALCA PARA BARRILETE DE DISTRIBUICAO,DO TIPO CONCENTRADO,SOB | RESERVATORIO DUPLO,INCLUSIVE RAMAIS PARA EXTRAVASOR E LIMPEZ | A COMPREENDENDO:5,50M DE TUBO DE PVC 60MM,REGISTROS E CONEXO | ES.FORNECIMENTO E INSTALACAO |  |  | UN
15.004.0011-A | ALCA PARA BARRILETE DE DISTRIBUICAO,DO TIPO CONCENTRADO,SOB | RESERVATORIO DUPLO,INCLUSIVE RAMAIS PARA EXTRAVASOR E LIMPEZ | A COMPREENDENDO:5,50M DE TUBO DE PVC 60MM,REGISTROS E CONEXO | ES.FORNECIMENTO E INSTALACAO |  |  | UN
15.004.0012-0 | ALCA PARA BARRILETE DE DISTRIBUICAO,DO TIPO CONCENTRADO,SOB | RESERVATORIO DUPLO,INCLUSIVE RAMAIS PARA EXTRAVASOR E LIMPEZ | A COMPREENDENDO:5,50M DE TUBO DE PVC 75MM,REGISTROS E CONEXO | ES.FORNECIMENTO E INSTALACAO |  |  | UN
15.004.0012-A | ALCA PARA BARRILETE DE DISTRIBUICAO,DO TIPO CONCENTRADO,SOB | RESERVATORIO DUPLO,INCLUSIVE RAMAIS PARA EXTRAVASOR E LIMPEZ | A COMPREENDENDO:5,50M DE TUBO DE PVC 75MM,REGISTROS E CONEXO | ES.FORNECIMENTO E INSTALACAO |  |  | UN
15.004.0013-0 | ALCA PARA BARRILETE DE DISTRIBUICAO,DO TIPO CONCENTRADO,SOB | RESERVATORIO DUPLO,INCLUSIVE RAMAIS PARA EXTRAVASOR E LIMPEZ | A COMPREENDENDO:5,50M DE TUBO DE PVC 85MM,REGISTROS E CONEXO | ES.FORNECIMENTO E INSTALACAO |  |  | UN
15.004.0013-A | ALCA PARA BARRILETE DE DISTRIBUICAO,DO TIPO CONCENTRADO,SOB | RESERVATORIO DUPLO,INCLUSIVE RAMAIS PARA EXTRAVASOR E LIMPEZ | A COMPREENDENDO:5,50M DE TUBO DE PVC 85MM,REGISTROS E CONEXO | ES.FORNECIMENTO E INSTALACAO |  |  | UN
15.004.0014-0 | ALCA PARA BARRILETE DE DISTRIBUICAO,DO TIPO CONCENTRADO,SOB | RESERVATORIO DUPLO,INCLUSIVE RAMAIS PARA EXTRAVASOR E LIMPEZ | A COMPREENDENDO:5,50M DE TUBO DE PVC 110MM,REGISTROS E CONEX | OES.FORNECIMENTO E INSTALACAO |  |  | UN
15.004.0014-A | ALCA PARA BARRILETE DE DISTRIBUICAO,DO TIPO CONCENTRADO,SOB | RESERVATORIO DUPLO,INCLUSIVE RAMAIS PARA EXTRAVASOR E LIMPEZ | A COMPREENDENDO:5,50M DE TUBO DE PVC 110MM,REGISTROS E CONEX | OES.FORNECIMENTO E INSTALACAO |  |  | UN
15.004.0023-0 | DESCR1: COLUNA DE PVC,DE DIAMETRO 25MM,EXCLUSIVE PECAS DE DERIVACAO; DESCR2: E RASGO EM ALVENARIA.FORNECIMENTO E ASSENTAMENTO | M
15.004.0023-A | DESCR1: COLUNA DE PVC,DE DIAMETRO 25MM,EXCLUSIVE PECAS DE DERIVACAO; DESCR2: E RASGO EM ALVENARIA.FORNECIMENTO E ASSENTAMENTO | M
15.004.0024-0 | DESCR1: COLUNA DE PVC,DE DIAMETRO 32MM,EXCLUSIVE PECAS DE DERIVACAO; DESCR2: E RASGO EM ALVENARIA.FORNECIMENTO E ASSENTAMENTO | M
15.004.0024-A | DESCR1: COLUNA DE PVC,DE DIAMETRO 32MM,EXCLUSIVE PECAS DE DERIVACAO; DESCR2: E RASGO EM ALVENARIA.FORNECIMENTO E ASSENTAMENTO | M
15.004.0025-0 | DESCR1: COLUNA DE PVC,DE DIAMETRO DE 40MM,EXCLUSIVE PECAS DE DERIVAC; DESCR2: AO E RASGO EM ALVENARIA.FORNECIMENTO E ASSENTAMENTO | M
15.004.0025-A | DESCR1: COLUNA DE PVC,DE DIAMETRO DE 40MM,EXCLUSIVE PECAS DE DERIVAC; DESCR2: AO E RASGO EM ALVENARIA.FORNECIMENTO E ASSENTAMENTO | M
15.004.0026-0 | DESCR1: COLUNA DE PVC,DE DIAMETRO DE 50MM,EXCLUSIVE PECAS DE DERIVAC; DESCR2: AO E RASGO EM ALVENARIA.FORNECIMENTO E ASSENTAMENTO | M
15.004.0026-A | DESCR1: COLUNA DE PVC,DE DIAMETRO DE 50MM,EXCLUSIVE PECAS DE DERIVAC; DESCR2: AO E RASGO EM ALVENARIA.FORNECIMENTO E ASSENTAMENTO | M
15.004.0027-0 | DESCR1: COLUNA DE PVC,DE DIAMETRO DE 60MM,EXCLUSIVE PECAS DE DERIVAC; DESCR2: AO E RASGO EM ALVENARIA.FORNECIMENTO E ASSENTAMENTO | M
15.004.0027-A | DESCR1: COLUNA DE PVC,DE DIAMETRO DE 60MM,EXCLUSIVE PECAS DE DERIVAC; DESCR2: AO E RASGO EM ALVENARIA.FORNECIMENTO E ASSENTAMENTO | M
15.004.0028-0 | DESCR1: COLUNA DE PVC,DE DIAMETRO DE 75MM,EXCLUSIVE PECAS DE DERIVAC; DESCR2: AO E RASGO EM ALVENARIA.FORNECIMENTO E ASSENTAMENTO | M
15.004.0028-A | DESCR1: COLUNA DE PVC,DE DIAMETRO DE 75MM,EXCLUSIVE PECAS DE DERIVAC; DESCR2: AO E RASGO EM ALVENARIA.FORNECIMENTO E ASSENTAMENTO | M
15.004.0045-0 | INSTALACAO E ASSENTAMENTO DE CHUVEIRO(EXCLUSIVE FORNECIMENTO | DO APARELHO E REGISTRO),COMPREENDENDO:5,00M DE TUBO DE PVC | DE 25MM,RALO SECO DE PVC 100MM COM GRELHA,2,00M DE TUBO DE P | VC DE 40MM E CONEXOES |  |  | UN
15.004.0045-A | INSTALACAO E ASSENTAMENTO DE CHUVEIRO(EXCLUSIVE FORNECIMENTO | DO APARELHO E REGISTRO),COMPREENDENDO:5,00M DE TUBO DE PVC | DE 25MM,RALO SECO DE PVC 100MM COM GRELHA,2,00M DE TUBO DE P | VC DE 40MM E CONEXOES |  |  | UN
15.004.0046-0 | INSTALACAO E ASSENTAMENTO DE CHUVEIRO ELETRICO (EXCLUSIVE FO | RNECIMENTO DO APARELHO E REGISTRO),COMPREENDENDO 5,00M DE TU | BO DE PVC DE 25MM,RALO SECO DE PVC DE 100MM COM GRELHA,2,00M | DE TUBO DE PVC DE 40MM,30,00M DE FIO 4MM 2,6,00M DE ELETROD | UTO DE PVC DIAMETRO DE 3/4" E CONEXOES |  | UN
15.004.0046-A | INSTALACAO E ASSENTAMENTO DE CHUVEIRO ELETRICO (EXCLUSIVE FO | RNECIMENTO DO APARELHO E REGISTRO),COMPREENDENDO 5,00M DE TU | BO DE PVC DE 25MM,RALO SECO DE PVC DE 100MM COM GRELHA,2,00M | DE TUBO DE PVC DE 40MM,30,00M DE FIO 4MM 2,6,00M DE ELETROD | UTO DE PVC DIAMETRO DE 3/4" E CONEXOES |  | UN
15.004.0050-0 | INSTALACAO E ASSENTAMENTO DE MICTORIO(EXCLUSIVE FORNECIMENTO | DO APARELHO),COMPREENDENDO:3,00M DE TUBO DE PVC DE 25MM,1,5 | 0M DE TUBOS DE PVC DE 40MM E 50MM,CADA,CONEXOES E RALO SIFON | ADO DE PVC COM 100X100X50MM COM TAMPA CEGA |  |  | UN
15.004.0050-A | INSTALACAO E ASSENTAMENTO DE MICTORIO(EXCLUSIVE FORNECIMENTO | DO APARELHO),COMPREENDENDO:3,00M DE TUBO DE PVC DE 25MM,1,5 | 0M DE TUBOS DE PVC DE 40MM E 50MM,CADA,CONEXOES E RALO SIFON | ADO DE PVC COM 100X100X50MM COM TAMPA CEGA |  |  | UN
15.004.0051-0 | INSTALACAO E ASSENTAMENTO DE MICTORIO(EXCLUSIVE FORNECIMENTO | DO APARELHO E RALO SIFONADO),COMPREENDENDO:3,00M DE TUBO DE | PVC DE 25MM,1,50M DE TUBOS DE PVC DE 40MM E 50MM,CADA,E CON | EXOES,EXCLUSIVE RALO SINFONADO |  |  | UN
15.004.0051-A | INSTALACAO E ASSENTAMENTO DE MICTORIO(EXCLUSIVE FORNECIMENTO | DO APARELHO E RALO SIFONADO),COMPREENDENDO:3,00M DE TUBO DE | PVC DE 25MM,1,50M DE TUBOS DE PVC DE 40MM E 50MM,CADA,E CON | EXOES,EXCLUSIVE RALO SINFONADO |  |  | UN
15.004.0053-0 | INSTALACAO E ASSENTAMENTO DE MICTORIO TIPO CALHA(EXCLUSIVE F | ORNECIMENTO DO APARELHO),COMPREENDENDO:3,00M DE TUBO DE PVC | DE 25MM,REGISTRO DE GAVETA,2,00M DE TUBO DE PVC DE 40MM E 50 | MM,CADA,CONEXOES E CAIXA SINFONADA DE PVC COM 100X100X50MM,C | OM TAMPA CEGA |  | UN
15.004.0053-A | INSTALACAO E ASSENTAMENTO DE MICTORIO TIPO CALHA(EXCLUSIVE F | ORNECIMENTO DO APARELHO),COMPREENDENDO:3,00M DE TUBO DE PVC | DE 25MM,REGISTRO DE GAVETA,2,00M DE TUBO DE PVC DE 40MM E 50 | MM,CADA,CONEXOES E CAIXA SINFONADA DE PVC COM 100X100X50MM,C | OM TAMPA CEGA |  | UN
15.004.0055-0 | DESCR1: INSTALACAO E ASSENTAMENTO DE BANHEIRA(EXCLUSIVE FORNECIMENTO; DESCR2: DO APARELHO),COMPREENDENDO:3,00M DE TUBO PVC DE 25MM,3,00M; DESCR3: DE TUBO DE PVC DE 40MM E CONEXOES | UN
15.004.0055-A | DESCR1: INSTALACAO E ASSENTAMENTO DE BANHEIRA(EXCLUSIVE FORNECIMENTO; DESCR2: DO APARELHO),COMPREENDENDO:3,00M DE TUBO PVC DE 25MM,3,00M; DESCR3: DE TUBO DE PVC DE 40MM E CONEXOES | UN
15.004.0058-0 | DESCR1: INSTALACAO E ASSENTAMENTO DE BIDE(EXCLUSIVE FORNECIMENTO DO; DESCR2: APARELHO),COMPREENDENDO:3,00M DE TUBO PVC DE 25MM,2,00M DE T; DESCR3: UBO DE PVC DE 40MM E CONEXOES | UN
15.004.0058-A | DESCR1: INSTALACAO E ASSENTAMENTO DE BIDE(EXCLUSIVE FORNECIMENTO DO; DESCR2: APARELHO),COMPREENDENDO:3,00M DE TUBO PVC DE 25MM,2,00M DE T; DESCR3: UBO DE PVC DE 40MM E CONEXOES | UN
15.004.0059-0 | DESCR1: INSTALACAO E ASSENTAMENTO DE DUCHINHA MANUAL PARA BANHEIRO(E; DESCR2: XCLUSIVE FORNECIMENTO DO APARELHO),COMPREENDENDO:3,00M DE TU; DESCR3: BO DE PVC DE 25MM E CONEXOES | UN
15.004.0059-A | DESCR1: INSTALACAO E ASSENTAMENTO DE DUCHINHA MANUAL PARA BANHEIRO(E; DESCR2: XCLUSIVE FORNECIMENTO DO APARELHO),COMPREENDENDO:3,00M DE TU; DESCR3: BO DE PVC DE 25MM E CONEXOES | UN
15.004.0060-1 | DESCR1: INSTALACAO E ASSENTAMENTO DE PIA COM 1 CUBA(EXCLUSIVE FORNEC; DESCR2: IMENTO DO APARELHO),COMPREENDENDO:3,00M DE TUBO DE PVC DE 25; DESCR3: MM,3,00M DE TUBO DE PVC DE 50MM,RABICHO E CONEXOES | UN
15.004.0060-B | DESCR1: INSTALACAO E ASSENTAMENTO DE PIA COM 1 CUBA(EXCLUSIVE FORNEC; DESCR2: IMENTO DO APARELHO),COMPREENDENDO:3,00M DE TUBO DE PVC DE 25; DESCR3: MM,3,00M DE TUBO DE PVC DE 50MM,RABICHO E CONEXOES | UN
15.004.0061-0 | DESCR1: INSTALACAO E ASSENTAMENTO DE PIA COM 2 CUBAS(EXCLUSIVE FORNE; DESCR2: CIMENTO DO APARELHO),COMPREENDENDO:3,00M DE TUBO DE PVC DE 2; DESCR3: 5MM,3,00M DE TUBO DE PVC DE 50MM, RABICHO E CONEXOES | UN
15.004.0061-A | DESCR1: INSTALACAO E ASSENTAMENTO DE PIA COM 2 CUBAS(EXCLUSIVE FORNE; DESCR2: CIMENTO DO APARELHO),COMPREENDENDO:3,00M DE TUBO DE PVC DE 2; DESCR3: 5MM,3,00M DE TUBO DE PVC DE 50MM, RABICHO E CONEXOES | UN
15.004.0062-0 | DESCR1: INSTALACAO E ASSENTAMENTO DE PIA COM CUBA DUPLA(EXCLUSIVE FO; DESCR2: RNECIMENTO DO APARELHO),COMPREENDENDO:3,00M DE TUBO DE PVC 2; DESCR3: 5MM,3,00M DE TUBO DE PVC DE 50MM,RABICHO E CONEXOES | UN
15.004.0062-A | DESCR1: INSTALACAO E ASSENTAMENTO DE PIA COM CUBA DUPLA(EXCLUSIVE FO; DESCR2: RNECIMENTO DO APARELHO),COMPREENDENDO:3,00M DE TUBO DE PVC 2; DESCR3: 5MM,3,00M DE TUBO DE PVC DE 50MM,RABICHO E CONEXOES | UN
15.004.0063-0 | DESCR1: INSTALACAO E ASSENTAMENTO DE LAVATORIO DE UMA TORNEIRA(EXCLU; DESCR2: SIVE FORNECIMENTO DO APARELHO),COMPREENDENDO:3,00M DE TUBO D; DESCR3: E PVC DE 25MM,2,00M DE TUBO DE PVC DE 40MM E CONEXOES | UN
15.004.0063-A | DESCR1: INSTALACAO E ASSENTAMENTO DE LAVATORIO DE UMA TORNEIRA(EXCLU; DESCR2: SIVE FORNECIMENTO DO APARELHO),COMPREENDENDO:3,00M DE TUBO D; DESCR3: E PVC DE 25MM,2,00M DE TUBO DE PVC DE 40MM E CONEXOES | UN
15.004.0064-0 | DESCR1: INSTALACAO E ASSENTAMENTO DE LAVATORIO DE 2 TORNEIRAS(EXCLUS; DESCR2: IVE FORNECIMENTO DO APARELHO),COMPREENDENDO:3,00M DE TUBO DE; DESCR3: PVC DE 25MM,2,00M DE TUBO DE PVC DE 40MM E CONEXOES | UN
15.004.0064-A | DESCR1: INSTALACAO E ASSENTAMENTO DE LAVATORIO DE 2 TORNEIRAS(EXCLUS; DESCR2: IVE FORNECIMENTO DO APARELHO),COMPREENDENDO:3,00M DE TUBO DE; DESCR3: PVC DE 25MM,2,00M DE TUBO DE PVC DE 40MM E CONEXOES | UN
15.004.0065-0 | DESCR1: INSTALACAO E ASSENTAMENTO DE FILTRO RESIDENCIAL(EXCLUSIVE FO; DESCR2: RNECIMENTO DO APARELHO),COMPREENDENDO:2,00M DE TUBO DE PVC D; DESCR3: E 25MM E CONEXOES | UN
15.004.0065-A | DESCR1: INSTALACAO E ASSENTAMENTO DE FILTRO RESIDENCIAL(EXCLUSIVE FO; DESCR2: RNECIMENTO DO APARELHO),COMPREENDENDO:2,00M DE TUBO DE PVC D; DESCR3: E 25MM E CONEXOES | UN
15.004.0067-0 | DESCR1: INSTALACAO E ASSENTAMENTO DE FILTRO INDUSTRIAL(EXCLUSIVE FOR; DESCR2: NECIMENTO DO APARELHO),COMPREENDENDO:3,00M DE TUBO DE PVC SO; DESCR3: LDAVEL DE 32MM E CONEXOES | UN
15.004.0067-A | DESCR1: INSTALACAO E ASSENTAMENTO DE FILTRO INDUSTRIAL(EXCLUSIVE FOR; DESCR2: NECIMENTO DO APARELHO),COMPREENDENDO:3,00M DE TUBO DE PVC SO; DESCR3: LDAVEL DE 32MM E CONEXOES | UN
15.004.0070-0 | DESCR1: INSTALACAO E ASSENTAMENTO DE TANQUE DE SERVICO (EXCLUSIVE FO; DESCR2: RNECIMENTO DO APARELHO),COMPREENDENDO:3,00M DE TUBO DE PVC D; DESCR3: E 25MM,3,00M DE TUBO DE PVC DE 50MM E CONEXOES | UN
15.004.0070-A | DESCR1: INSTALACAO E ASSENTAMENTO DE TANQUE DE SERVICO (EXCLUSIVE FO; DESCR2: RNECIMENTO DO APARELHO),COMPREENDENDO:3,00M DE TUBO DE PVC D; DESCR3: E 25MM,3,00M DE TUBO DE PVC DE 50MM E CONEXOES | UN
15.004.0074-0 | INSTALACAO E ASSENTAMENTO DE BACIA TURCA(EXCLUSIVE FORNECIME | NTO DO APARELHO E DA VALVULA DE DESCARGA),COMPREENDENDO:3,00 | M DE TUBO DE PVC DE 50MM,2,00M DE TUBO DE PVC DE 100MM,CONEX | OES E MONTAGEM |  |  | UN
15.004.0074-A | INSTALACAO E ASSENTAMENTO DE BACIA TURCA(EXCLUSIVE FORNECIME | NTO DO APARELHO E DA VALVULA DE DESCARGA),COMPREENDENDO:3,00 | M DE TUBO DE PVC DE 50MM,2,00M DE TUBO DE PVC DE 100MM,CONEX | OES E MONTAGEM |  |  | UN
15.004.0075-0 | DESCR1: INSTALACAO E ASSENTAMENTO DE CAIXA DE DESCARGA ELEVADA (EXCL; DESCR2: USIVE FORNECIMENTO DA CAIXA),COMPREENDENDO:2,00M DE TUBO DE; DESCR3: PVC DE 25MM,CONEXOES E MONTAGEM | UN
15.004.0075-A | DESCR1: INSTALACAO E ASSENTAMENTO DE CAIXA DE DESCARGA ELEVADA (EXCL; DESCR2: USIVE FORNECIMENTO DA CAIXA),COMPREENDENDO:2,00M DE TUBO DE; DESCR3: PVC DE 25MM,CONEXOES E MONTAGEM | UN
15.004.0076-0 | DESCR1: REPARO DE VALVULA DE DESCARGA.FORNECIMENTO E SUBSTITUICAO | UN
15.004.0076-A | DESCR1: REPARO DE VALVULA DE DESCARGA.FORNECIMENTO E SUBSTITUICAO | UN
15.004.0080-0 | INSTALACAO E ASSENTAMENTO DE CAIXA DE DESCARGA DE EMBUTIR(EX | CLUSIVE FORNECIMENTO DA CAIXA),COMPREENDENDO:2,00M DE TUBO D | E PVC DE 25MM,0,80M DE TUBO DE PVC DE 40MM,CONEXOES E MONTAG | EM |  |  | UN
15.004.0080-A | INSTALACAO E ASSENTAMENTO DE CAIXA DE DESCARGA DE EMBUTIR(EX | CLUSIVE FORNECIMENTO DA CAIXA),COMPREENDENDO:2,00M DE TUBO D | E PVC DE 25MM,0,80M DE TUBO DE PVC DE 40MM,CONEXOES E MONTAG | EM |  |  | UN
15.004.0085-0 | DESCR1: INSTALACAO E ASSENTAMENTO DE VALVULA DE DESCARGA(EXCLUSIVE F; DESCR2: ORNECIMENTO DA VALVULA),COMPREENDENDO:3,00M DE TUBO DE PVC D; DESCR3: E 50MM,CONEXOES E MONTAGEM | UN
15.004.0085-A | DESCR1: INSTALACAO E ASSENTAMENTO DE VALVULA DE DESCARGA(EXCLUSIVE F; DESCR2: ORNECIMENTO DA VALVULA),COMPREENDENDO:3,00M DE TUBO DE PVC D; DESCR3: E 50MM,CONEXOES E MONTAGEM | UN
15.004.0086-0 | DESCR1: REPARO EM CAIXA DE DESCARGA ELEVADA.FORNECIMENTO E SUBSTITUI; DESCR2: CAO | UN
15.004.0086-A | DESCR1: REPARO EM CAIXA DE DESCARGA ELEVADA.FORNECIMENTO E SUBSTITUI; DESCR2: CAO | UN
15.004.0090-0 | DESCR1: INSTALACAO E COLOCACAO DE TORNEIRA PARA JARDIM OU DE LAVAGEM; DESCR2: (EXCLUSIVE FORNECIMENTO DA TORNEIRA),COMPREENDENDO: 2,00M DE; DESCR3: TUBO DE PVC DE 20MM E CONEXOES | UN
15.004.0090-A | DESCR1: INSTALACAO E COLOCACAO DE TORNEIRA PARA JARDIM OU DE LAVAGEM; DESCR2: (EXCLUSIVE FORNECIMENTO DA TORNEIRA),COMPREENDENDO: 2,00M DE; DESCR3: TUBO DE PVC DE 20MM E CONEXOES | UN
15.004.0102-1 | INSTALACAO E ASSENTAMENTO DE VASO SANITARIO INDIVIDUAL E VAL | VULA DE DESCARGA(EXCL.ESTES)EM PAVIMENTO ELEVADO,COMPREENDEN | DO:INSTALACAO HIDRAULICA COM 2,00M TUBO PVC 50MM,COM CONEXOE | S ATE A VALVULA E APOS ESTA ATE VASO,LIGACAO DE ESGOTO COM 3 | ,00M DE TUBO DE PVC DE 100MM AOS TUBOS QUEDA E VENTILACAO,IN | CLUSIVE CONEXOES,EXCLUSIVE OS TUBOS QUEDA E VENTILACAO | UN
15.004.0102-B | INSTALACAO E ASSENTAMENTO DE VASO SANITARIO INDIVIDUAL E VAL | VULA DE DESCARGA(EXCL.ESTES)EM PAVIMENTO ELEVADO,COMPREENDEN | DO:INSTALACAO HIDRAULICA COM 2,00M TUBO PVC 50MM,COM CONEXOE | S ATE A VALVULA E APOS ESTA ATE VASO,LIGACAO DE ESGOTO COM 3 | ,00M DE TUBO DE PVC DE 100MM AOS TUBOS QUEDA E VENTILACAO,IN | CLUSIVE CONEXOES,EXCLUSIVE OS TUBOS QUEDA E VENTILACAO | UN
15.004.0103-0 | INSTALACAO E ASSENTAMENTO VASO SANITARIO INDIVIDUAL COM CAIX | A ACOPLADA(EXCLUSIVE ESTES),PAVIMENTO ELEVADO,COMPREENDENDO: | INSTALACAO HIDRAULICA C/2,00M TUBO DE PVC 25MM,C/CONEXOES,AT | E A CAIXA ACOPLADA,LIGACAO DE ESGOTOS COM 3,00M DE TUBO DE P | VC 100MM AOS TUBOS DE QUEDA E VENTILACAO,INCLUSIVE CONEXOES, | EXCLUSIVE OS TUBOS DE QUEDA E VENTILACAO | UN
15.004.0103-A | INSTALACAO E ASSENTAMENTO VASO SANITARIO INDIVIDUAL COM CAIX | A ACOPLADA(EXCLUSIVE ESTES),PAVIMENTO ELEVADO,COMPREENDENDO: | INSTALACAO HIDRAULICA C/2,00M TUBO DE PVC 25MM,C/CONEXOES,AT | E A CAIXA ACOPLADA,LIGACAO DE ESGOTOS COM 3,00M DE TUBO DE P | VC 100MM AOS TUBOS DE QUEDA E VENTILACAO,INCLUSIVE CONEXOES, | EXCLUSIVE OS TUBOS DE QUEDA E VENTILACAO | UN
15.004.0104-0 | INSTALACAO E ASSENTAMENTO DE VASO SANITARIO INDIVIDUAL E CAI | XA DE DESCARGA(EXCLUSIVE ESTES)EM PAVIMENTO ELEVADO,COMPREEN | DENDO:INSTALACAO HIDRAULICA COM 2,00M DE TUBO DE PVC DE 25MM | ,COM CONEXOES,ATE A CAIXA DE DESCARGA,LIGACAO DE ESGOTOS COM | 3,00M DE TUBO DE PVC 100MM AOS TUBOS DE QUEDA E VENTILACAO,I | NCLUSIVE CONEXOES,EXCLUSIVE TUBOS DE QUEDA E VENTILACAO | UN
15.004.0104-A | INSTALACAO E ASSENTAMENTO DE VASO SANITARIO INDIVIDUAL E CAI | XA DE DESCARGA(EXCLUSIVE ESTES)EM PAVIMENTO ELEVADO,COMPREEN | DENDO:INSTALACAO HIDRAULICA COM 2,00M DE TUBO DE PVC DE 25MM | ,COM CONEXOES,ATE A CAIXA DE DESCARGA,LIGACAO DE ESGOTOS COM | 3,00M DE TUBO DE PVC 100MM AOS TUBOS DE QUEDA E VENTILACAO,I | NCLUSIVE CONEXOES,EXCLUSIVE TUBOS DE QUEDA E VENTILACAO | UN
15.004.0105-0 | INSTALACAO E ASSENTAMENTO DE VASO SANITARIO INDIVIDUAL E VAL | VULA DE DESCARGA(EXCL.ESTES)EM PAVIMENTO TERREO,COMPREENDEND | O:INSTALACAO HIDRAULICA COM 2,00M TUBO PVC 50MM,COM CONEXOES | ,ATE VALVULA E APOS ESTA ATE O VASO,LIGACAO ESGOTOS COM 3,00 | M TUBO PVC 100MM A CAIXA DE INSPECAO E TUBO VENTILACAO,INCLU | SIVE CONEXOES,EXCLUSIVE TUBO DE VENTILACAO | UN
15.004.0105-A | INSTALACAO E ASSENTAMENTO DE VASO SANITARIO INDIVIDUAL E VAL | VULA DE DESCARGA(EXCL.ESTES)EM PAVIMENTO TERREO,COMPREENDEND | O:INSTALACAO HIDRAULICA COM 2,00M TUBO PVC 50MM,COM CONEXOES | ,ATE VALVULA E APOS ESTA ATE O VASO,LIGACAO ESGOTOS COM 3,00 | M TUBO PVC 100MM A CAIXA DE INSPECAO E TUBO VENTILACAO,INCLU | SIVE CONEXOES,EXCLUSIVE TUBO DE VENTILACAO | UN
15.004.0108-0 | INSTALACAO E ASSENTAMENTO DE VASO SANITARIO INDIVIDUAL E CAI | XA DE DESCARGA(EXCLUSIVE ESTES)EM PAVIMENTO TERREO,COMPREEND | ENDO:INSTALACAO HIDRAULICA COM 2,00M DE TUBO DE PVC DE 25MM, | COM CONEXOES,ATE A CAIXA DE DESCARGA,LIGACAO DE ESGOTO COM 3 | ,00M DE TUBO DE PVC DE 100MM A CAIXA INSPECAO E TUBO DE VENT | ILACAO,INCLUSIVE CONEXOES,EXCLUSIVE TUBO VENTILACAO | UN
15.004.0108-A | INSTALACAO E ASSENTAMENTO DE VASO SANITARIO INDIVIDUAL E CAI | XA DE DESCARGA(EXCLUSIVE ESTES)EM PAVIMENTO TERREO,COMPREEND | ENDO:INSTALACAO HIDRAULICA COM 2,00M DE TUBO DE PVC DE 25MM, | COM CONEXOES,ATE A CAIXA DE DESCARGA,LIGACAO DE ESGOTO COM 3 | ,00M DE TUBO DE PVC DE 100MM A CAIXA INSPECAO E TUBO DE VENT | ILACAO,INCLUSIVE CONEXOES,EXCLUSIVE TUBO VENTILACAO | UN
15.004.0110-0 | INSTALACAO E ASSENTAMENTO DE VASO SANITARIO COM CAIXA ACOPLA | DA(EXCLUSIVE ESTES)EM PAVIMENTO TERREO,COMPREENDENDO:INSTALA | CAO HIDRAULICA COM 2,00M DE TUBO DE PVC DE 25MM,COM CONEXOES | ,ATE A CAIXA,LIGACAO DE ESGOTO COM 3,00M DE TUBO DE PVC DE 1 | 00MM A CAIXA DE INSPECAO E TUBO DE VENTILACAO,INCLUSIVE CONE | XOES,EXCLUSIVE O TUBO DE VENTILACAO | UN
15.004.0110-A | INSTALACAO E ASSENTAMENTO DE VASO SANITARIO COM CAIXA ACOPLA | DA(EXCLUSIVE ESTES)EM PAVIMENTO TERREO,COMPREENDENDO:INSTALA | CAO HIDRAULICA COM 2,00M DE TUBO DE PVC DE 25MM,COM CONEXOES | ,ATE A CAIXA,LIGACAO DE ESGOTO COM 3,00M DE TUBO DE PVC DE 1 | 00MM A CAIXA DE INSPECAO E TUBO DE VENTILACAO,INCLUSIVE CONE | XOES,EXCLUSIVE O TUBO DE VENTILACAO | UN
15.004.0125-0 | INSTALACAO E ASSENTAMENTO DE UM VASO SANITARIO E VALVULA DES | CARGA(EXCL.ESTES) EM PAVIMENTO ELEVADO,PARTE DE UM CONJUNTO | DOIS OU MAIS VASOS,COMPREENDENDO:INSTALACAO HIDRAULICA C/1,5 | 0M TUBO PVC 50MM,C/CONEXOES,ATE VALVULA DESCARGA,LIGACAO ESG | OTO C/2,00M TUBO PVC 100MM AOS TUBOS DE QUEDA E VENTILACAO,I | NCL.CONEXOES,EXCL.TUBOS QUEDA E VENTILACAO | UN
15.004.0125-A | INSTALACAO E ASSENTAMENTO DE UM VASO SANITARIO E VALVULA DES | CARGA(EXCL.ESTES) EM PAVIMENTO ELEVADO,PARTE DE UM CONJUNTO | DOIS OU MAIS VASOS,COMPREENDENDO:INSTALACAO HIDRAULICA C/1,5 | 0M TUBO PVC 50MM,C/CONEXOES,ATE VALVULA DESCARGA,LIGACAO ESG | OTO C/2,00M TUBO PVC 100MM AOS TUBOS DE QUEDA E VENTILACAO,I | NCL.CONEXOES,EXCL.TUBOS QUEDA E VENTILACAO | UN
15.004.0126-0 | INSTALACAO E ASSENTAMENTO DE UM VASO SANITARIO COM CAIXA DE | DESCARGA(EXCL.ESTES)EM PAVIMENTO ELEVADO,PARTE DE UM CONJ.DE | DOIS OU MAIS VASOS,COMPREENDENDO:INST.HIDRAULICA COM 1,50M | DE TUBO PVC 25MM,COM CONEXOES,ATE A CAIXA DE DESCARGA,LIGACA | O DE ESGOTO COM 2,00M DE TUBO PVC 100MM,AOS TUBOS DE QUEDA E | VENTILACAO,INCL.CONEXOES,EXCL.TUBOS DE QUEDA E VENTILACAO | UN
15.004.0126-A | INSTALACAO E ASSENTAMENTO DE UM VASO SANITARIO COM CAIXA DE | DESCARGA(EXCL.ESTES)EM PAVIMENTO ELEVADO,PARTE DE UM CONJ.DE | DOIS OU MAIS VASOS,COMPREENDENDO:INST.HIDRAULICA COM 1,50M | DE TUBO PVC 25MM,COM CONEXOES,ATE A CAIXA DE DESCARGA,LIGACA | O DE ESGOTO COM 2,00M DE TUBO PVC 100MM,AOS TUBOS DE QUEDA E | VENTILACAO,INCL.CONEXOES,EXCL.TUBOS DE QUEDA E VENTILACAO | UN
15.004.0127-0 | INSTALACAO E ASSENTAMENTO DE UM VASO SANITARIO COM CAIXA ACO | PLADA(EXCL.ESTES)EM PAVIMENTO ELEVADO,PARTE DE UM CONJ.DE DO | IS OU MAIS VASOS,COMPREENDENDO:INST.HIDRAULICA COM 1,50M DE | TUBO PVC 25MM,COM CONEXOES,ATE A CAIXA ACOPLADA,LIGACAO DE E | SGOTO COM 2,00M DE TUBO PVC 100MM,AOS TUBOS DE QUEDA E VENTI | LACAO,INCL.CONEXOES,EXCL.TUBOS DE QUEDA E VENTILACAO | UN
15.004.0127-A | INSTALACAO E ASSENTAMENTO DE UM VASO SANITARIO COM CAIXA ACO | PLADA(EXCL.ESTES)EM PAVIMENTO ELEVADO,PARTE DE UM CONJ.DE DO | IS OU MAIS VASOS,COMPREENDENDO:INST.HIDRAULICA COM 1,50M DE | TUBO PVC 25MM,COM CONEXOES,ATE A CAIXA ACOPLADA,LIGACAO DE E | SGOTO COM 2,00M DE TUBO PVC 100MM,AOS TUBOS DE QUEDA E VENTI | LACAO,INCL.CONEXOES,EXCL.TUBOS DE QUEDA E VENTILACAO | UN
15.004.0130-0 | INSTALACAO E ASSENTAMENTO DE UM VASO SANITARIO E VALVULA DE | DESCARGA(EXCL.ESTES)EM PAVIMENTO TERREO,PARTE DE UM CONJUNTO | DE DOIS OU MAIS VASOS,COMPREENDENDO:INSTALACAO HIDRAULICA C | /1,50M TUBO PVC 50MM,C/CONEXOES,ATE VALVULA E APOS ESTA ATE | O VASO,LIGACAO ESGOTO C/2,00M TUBO PVC 100MM A CAIXA DE INSP | ECAO E TUBO VENTILACAO,INCL.CONEXOES,EXCL.TUBO VENTILACAO | UN
15.004.0130-A | INSTALACAO E ASSENTAMENTO DE UM VASO SANITARIO E VALVULA DE | DESCARGA(EXCL.ESTES)EM PAVIMENTO TERREO,PARTE DE UM CONJUNTO | DE DOIS OU MAIS VASOS,COMPREENDENDO:INSTALACAO HIDRAULICA C | /1,50M TUBO PVC 50MM,C/CONEXOES,ATE VALVULA E APOS ESTA ATE | O VASO,LIGACAO ESGOTO C/2,00M TUBO PVC 100MM A CAIXA DE INSP | ECAO E TUBO VENTILACAO,INCL.CONEXOES,EXCL.TUBO VENTILACAO | UN
15.004.0131-0 | INSTALACAO E ASSENTAMENTO DE UM VASO SANITARIO E CAIXA DE DE | SCARGA(EXCL.ESTES)EM PAVIMENTO TERREO,PARTE DE UM CONJUNTO D | E DOIS OU MAIS VASOS,COMPREENDENDO:INSTALACAO HIDRAULICA C/1 | ,50M TUBO PVC 25MM,C/CONEXOES,ATE A CAIXA DE DESCARGA,LIGACA | O ESGOTO C/2,00M TUBO PVC 100MM A CAIXA INSPECAO E TUBO DE V | ENTILACAO,INCL.CONEXOES,EXCL.TUBO VENTILACAO | UN
15.004.0131-A | INSTALACAO E ASSENTAMENTO DE UM VASO SANITARIO E CAIXA DE DE | SCARGA(EXCL.ESTES)EM PAVIMENTO TERREO,PARTE DE UM CONJUNTO D | E DOIS OU MAIS VASOS,COMPREENDENDO:INSTALACAO HIDRAULICA C/1 | ,50M TUBO PVC 25MM,C/CONEXOES,ATE A CAIXA DE DESCARGA,LIGACA | O ESGOTO C/2,00M TUBO PVC 100MM A CAIXA INSPECAO E TUBO DE V | ENTILACAO,INCL.CONEXOES,EXCL.TUBO VENTILACAO | UN
15.004.0133-0 | INSTALACAO E ASSENTAMENTO DE UM VASO SANITARIO E CAIXA ACOPL | ADA(EXCL.ESTES)EM PAVIMENTO TERREO,PARTE DE UM CONJ.DE DOIS | OU MAIS VASOS,COMPREENDENDO:INST.HIDRAULICA COM 1,50M DE TUB | O PVC 25MM,COM CONEXOES,ATE A CAIXA ACOPLADA,LIGACAO DE ESGO | TO COM 2,00M DE TUBO PVC 100MM A CAIXA DE INSPECAO E TUBO DE | VENTILACAO,INCL.CONEXOES,EXCL.TUBO DE VENTILACAO | UN
15.004.0133-A | INSTALACAO E ASSENTAMENTO DE UM VASO SANITARIO E CAIXA ACOPL | ADA(EXCL.ESTES)EM PAVIMENTO TERREO,PARTE DE UM CONJ.DE DOIS | OU MAIS VASOS,COMPREENDENDO:INST.HIDRAULICA COM 1,50M DE TUB | O PVC 25MM,COM CONEXOES,ATE A CAIXA ACOPLADA,LIGACAO DE ESGO | TO COM 2,00M DE TUBO PVC 100MM A CAIXA DE INSPECAO E TUBO DE | VENTILACAO,INCL.CONEXOES,EXCL.TUBO DE VENTILACAO | UN
15.004.0150-0 | INSTALACAO E ASSENTAMENTO DE UM LAVATORIO OU APARELHO DE INS | TALACAO SEMELHANTE,EM BATERIA(EXCLUSIVE FORNECIMENTO DO APAR | ELHO),COMPREENDENDO:1,00M DE TUBO DE PVC DE 32MM E 0,60M DE | TUBO DE PVC DE 25MM,COM CONEXOES E ESGOTAMENTO EM PVC DE 40M | M,ATE O RALO SIFONADO |  | UN
15.004.0150-A | INSTALACAO E ASSENTAMENTO DE UM LAVATORIO OU APARELHO DE INS | TALACAO SEMELHANTE,EM BATERIA(EXCLUSIVE FORNECIMENTO DO APAR | ELHO),COMPREENDENDO:1,00M DE TUBO DE PVC DE 32MM E 0,60M DE | TUBO DE PVC DE 25MM,COM CONEXOES E ESGOTAMENTO EM PVC DE 40M | M,ATE O RALO SIFONADO |  | UN
15.004.0151-0 | INSTALACAO E ASSENTAMENTO DE BEBEDOURO OU LAVATORIO TIPO CAL | HA,EM BATERIA COM 1 PONTO A CADA 50CM(EXCLUSIVE FORNECIMENTO | DO APARELHO),COMPREENDENDO:1,00M DE TUBO DE PVC DE 32MM E 0 | ,60M DE TUBO DE PVC DE 25MM,COM CONEXOES E ESGOTAMENTO EM PV | C DE 50MM,ATE O RALO SIFONADO |  | UN
15.004.0151-A | INSTALACAO E ASSENTAMENTO DE BEBEDOURO OU LAVATORIO TIPO CAL | HA,EM BATERIA COM 1 PONTO A CADA 50CM(EXCLUSIVE FORNECIMENTO | DO APARELHO),COMPREENDENDO:1,00M DE TUBO DE PVC DE 32MM E 0 | ,60M DE TUBO DE PVC DE 25MM,COM CONEXOES E ESGOTAMENTO EM PV | C DE 50MM,ATE O RALO SIFONADO |  | UN
15.004.0160-0 | INSTALACAO HIDRAULICA E ASSENTAMENTO DE UM CHUVEIRO EM BATER | IA(EXCLUSIVE FORNECIMENTO DO APARELHO E REGISTRO),ATE 4 CHUV | EIROS,COMPREENDENDO:1,50M DE TUBO DE PVC DE 32MM E 1,00M DE | TUBO DE PVC DE 25MM |  |  | UN
15.004.0160-A | INSTALACAO HIDRAULICA E ASSENTAMENTO DE UM CHUVEIRO EM BATER | IA(EXCLUSIVE FORNECIMENTO DO APARELHO E REGISTRO),ATE 4 CHUV | EIROS,COMPREENDENDO:1,50M DE TUBO DE PVC DE 32MM E 1,00M DE | TUBO DE PVC DE 25MM |  |  | UN
15.004.0161-0 | INSTALACAO HIDRAULICA E ASSENTAMENTO DE UM CHUVEIRO EM BATER | IA(EXCLUSIVE FORNECIMENTO DO APARELHO E REGISTRO),ATE 8 CHUV | EIROS,COMPREENDENDO:1,50M DE TUBO DE PVC SOLDAVEL DE 50MM E | 1,00M DE TUBO DE PVC DE 25MM |  |  | UN
15.004.0161-A | INSTALACAO HIDRAULICA E ASSENTAMENTO DE UM CHUVEIRO EM BATER | IA(EXCLUSIVE FORNECIMENTO DO APARELHO E REGISTRO),ATE 8 CHUV | EIROS,COMPREENDENDO:1,50M DE TUBO DE PVC SOLDAVEL DE 50MM E | 1,00M DE TUBO DE PVC DE 25MM |  |  | UN
15.004.0170-0 | DESCR1: RALO SECO(SIMPLES)DE PVC(100X53)X40MM,COM GRELHA,COMPREENDEN; DESCR2: DO:EFLUENTE DE 40MM SOLDAVEL EM PVC,COM 2,00M DE EXTENSAO E; DESCR3: LIGACAO AO RALO SIFONADO.FORNECIMENTO E INSTALACAO | UN
15.004.0170-A | DESCR1: RALO SECO(SIMPLES)DE PVC(100X53)X40MM,COM GRELHA,COMPREENDEN; DESCR2: DO:EFLUENTE DE 40MM SOLDAVEL EM PVC,COM 2,00M DE EXTENSAO E; DESCR3: LIGACAO AO RALO SIFONADO.FORNECIMENTO E INSTALACAO | UN
15.004.0175-1 | RALO SIFONADO DE PVC(150X185)X75MM RIGIDO EM PAVIMENTO ELEVA | DO,COM SAIDA DE 75MM SOLDAVEL,GRELHA REDONDA E PORTA-GRELHA, | COMPREENDENDO:3,00M DE TUBO DE PVC DE 75MM E SUA LIGACAO AO | RAMAL DE QUEDA E VENTILACAO.FORNECIMENTO E INSTALACAO |  |  | UN
15.004.0175-B | RALO SIFONADO DE PVC(150X185)X75MM RIGIDO EM PAVIMENTO ELEVA | DO,COM SAIDA DE 75MM SOLDAVEL,GRELHA REDONDA E PORTA-GRELHA, | COMPREENDENDO:3,00M DE TUBO DE PVC DE 75MM E SUA LIGACAO AO | RAMAL DE QUEDA E VENTILACAO.FORNECIMENTO E INSTALACAO |  |  | UN
15.004.0176-0 | RALO SIFONADO DE PVC RIGIDO (100X100)X50MM,EM PAVIMENTO ELEV | ADO,COM TAMPA CEGA,COM 1 ENTRADA DE 40MM E SAIDA DE 50MM,COM | PREENDENDO:2,00M DE TUBO DE PVC DE 50MM SOLDAVEL,1,00M DE TU | BO DE PVC DE 40MM E SUA LIGACAO AO RAMAL DE QUEDA E VENTILAC | AO.FORNECIMENTO E INSTALACAO |  | UN
15.004.0176-A | RALO SIFONADO DE PVC RIGIDO (100X100)X50MM,EM PAVIMENTO ELEV | ADO,COM TAMPA CEGA,COM 1 ENTRADA DE 40MM E SAIDA DE 50MM,COM | PREENDENDO:2,00M DE TUBO DE PVC DE 50MM SOLDAVEL,1,00M DE TU | BO DE PVC DE 40MM E SUA LIGACAO AO RAMAL DE QUEDA E VENTILAC | AO.FORNECIMENTO E INSTALACAO |  | UN
15.004.0180-0 | RALO SIFONADO PVC RIGIDO (150X185)X75MM,EM PAVIMENTO TERREO, | COM SAIDA DE 75MM,GRELHA REDONDA E PORTA-GRELHA,COMPREENDEND | O:3,00M DE TUBO DE PVC DE 75MM E SUA LIGACAO AO RAMAL DE VEN | TILACAO.FORNECIMENTO E INSTALACAO |  |  | UN
15.004.0180-A | RALO SIFONADO PVC RIGIDO (150X185)X75MM,EM PAVIMENTO TERREO, | COM SAIDA DE 75MM,GRELHA REDONDA E PORTA-GRELHA,COMPREENDEND | O:3,00M DE TUBO DE PVC DE 75MM E SUA LIGACAO AO RAMAL DE VEN | TILACAO.FORNECIMENTO E INSTALACAO |  |  | UN
15.004.0181-0 | RALO SIFONADO DE PVC(100X100)X50MM,EM PAVIMENTO TERREO,COM T | AMPA CEGA,COM 1 ENTRADA DE 40MM E SAIDA DE 50MM,INCLUSIVE LI | GACAO DE 50MM DE PVC ATE A CAIXA DE INSPECAO,CONSIDERANDO A | DISTANCIA DO CENTRO DO RALO ATE 2,00M.FORNECIMENTO E INSTALA | CAO |  | UN
15.004.0181-A | RALO SIFONADO DE PVC(100X100)X50MM,EM PAVIMENTO TERREO,COM T | AMPA CEGA,COM 1 ENTRADA DE 40MM E SAIDA DE 50MM,INCLUSIVE LI | GACAO DE 50MM DE PVC ATE A CAIXA DE INSPECAO,CONSIDERANDO A | DISTANCIA DO CENTRO DO RALO ATE 2,00M.FORNECIMENTO E INSTALA | CAO |  | UN
15.004.0190-0 | DESCR1: LIGACAO A COLUNA DE GORDURA DO ESGOTO DE PIAS EM TUBO DE PVC; DESCR2: DE 50MM SOLDAVEL,COM CONEXOES | UN
15.004.0190-A | DESCR1: LIGACAO A COLUNA DE GORDURA DO ESGOTO DE PIAS EM TUBO DE PVC; DESCR2: DE 50MM SOLDAVEL,COM CONEXOES | UN
15.004.0200-0 | DESCR1: TUBO DE QUEDA EM PVC DE 150MM,INCLUSIVE "T" SANITARIO.FORNEC; DESCR2: IMENTO E ASSENTAMENTO | M
15.004.0200-A | DESCR1: TUBO DE QUEDA EM PVC DE 150MM,INCLUSIVE "T" SANITARIO.FORNEC; DESCR2: IMENTO E ASSENTAMENTO | M
15.004.0202-0 | DESCR1: TUBO DE QUEDA EM PVC DE 100MM,INCLUSIVE "T" SANITARIO.FORNEC; DESCR2: IMENTO E ASSENTAMENTO | M
15.004.0202-A | DESCR1: TUBO DE QUEDA EM PVC DE 100MM,INCLUSIVE "T" SANITARIO.FORNEC; DESCR2: IMENTO E ASSENTAMENTO | M
15.004.0204-0 | DESCR1: TUBO DE QUEDA EM PVC DE 75MM,INCLUSIVE "T" SANITARIO.FORNECI; DESCR2: MENTO E ASSENTAMENTO | M
15.004.0204-A | DESCR1: TUBO DE QUEDA EM PVC DE 75MM,INCLUSIVE "T" SANITARIO.FORNECI; DESCR2: MENTO E ASSENTAMENTO | M
15.004.0210-0 | DESCR1: TUBO PARA VENTILACAO EM PVC DE 100MM.INCLUSIVE CONEXOES.FORN; DESCR2: ECIMENTO E ASSENTAMENTO | M
15.004.0210-A | DESCR1: TUBO PARA VENTILACAO EM PVC DE 100MM.INCLUSIVE CONEXOES.FORN; DESCR2: ECIMENTO E ASSENTAMENTO | M
15.004.0212-0 | DESCR1: TUBO PARA VENTILACAO EM PVC DE 75MM,INCLUSIVE CONEXOES.FORNE; DESCR2: CIMENTO E ASSENTAMENTO | M
15.004.0212-A | DESCR1: TUBO PARA VENTILACAO EM PVC DE 75MM,INCLUSIVE CONEXOES.FORNE; DESCR2: CIMENTO E ASSENTAMENTO | M
15.004.0220-0 | DESCR1: TUBO DE QUEDA EM PVC REFORCADO DE 150MM,INCLUSIVE "T" SANITA; DESCR2: RIO.FORNECIMENTO E ASSENTAMENTO | M
15.004.0220-A | DESCR1: TUBO DE QUEDA EM PVC REFORCADO DE 150MM,INCLUSIVE "T" SANITA; DESCR2: RIO.FORNECIMENTO E ASSENTAMENTO | M
15.004.0222-0 | DESCR1: TUBO DE QUEDA EM PVC REFORCADO DE 100MM,INCLUSIVE "T" SANITA; DESCR2: RIO.FORNECIMENTO E ASSENTAMENTO | M
15.004.0222-A | DESCR1: TUBO DE QUEDA EM PVC REFORCADO DE 100MM,INCLUSIVE "T" SANITA; DESCR2: RIO.FORNECIMENTO E ASSENTAMENTO | M
15.004.0224-0 | DESCR1: TUBO DE QUEDA EM PVC REFORCADO DE 75MM,INCLUSIVE "T" SANITAR; DESCR2: IO.FORNECIMENTO E ASSENTAMENTO | M
15.004.0224-A | DESCR1: TUBO DE QUEDA EM PVC REFORCADO DE 75MM,INCLUSIVE "T" SANITAR; DESCR2: IO.FORNECIMENTO E ASSENTAMENTO | M
15.004.0250-0 | APARELHO DE AR CONDICIONADO,TIPO PAREDE(EXCLUSIVE O FORNECIM | ENTO DO APARELHO),COMPREENDENDO:5 VARAS DE ELETRODUTO PVC DE | 3/4",COM LUVAS,40,00M DE FIO 2,5MM2,TOMADA DE EMBUTIR E CAI | XA DE EMBUTIR.INSTALACAO E ASSENTAMENTO |  |  | UN
15.004.0250-A | APARELHO DE AR CONDICIONADO,TIPO PAREDE(EXCLUSIVE O FORNECIM | ENTO DO APARELHO),COMPREENDENDO:5 VARAS DE ELETRODUTO PVC DE | 3/4",COM LUVAS,40,00M DE FIO 2,5MM2,TOMADA DE EMBUTIR E CAI | XA DE EMBUTIR.INSTALACAO E ASSENTAMENTO |  |  | UN
15.004.0251-0 | APARELHO DE AR CONDICIONADO,TIPO PAREDE(EXCLUSIVE O FORNECIM | ENTO DO APARELHO),COM INSTALACAO APARENTE,COMPREENDENDO:5 VA | RAS DE ELETRODUTO PVC DE 3/4",COM LUVAS,40,00M DE FIO 2,5MM2 | ,TOMADA DE SOBREPOR E CAIXA DE SOBREPOR,INCLUSIVE ABRACADEIR | AS.INSTALACAO E ASSENTAMENTO |  | UN
15.004.0251-A | APARELHO DE AR CONDICIONADO,TIPO PAREDE(EXCLUSIVE O FORNECIM | ENTO DO APARELHO),COM INSTALACAO APARENTE,COMPREENDENDO:5 VA | RAS DE ELETRODUTO PVC DE 3/4",COM LUVAS,40,00M DE FIO 2,5MM2 | ,TOMADA DE SOBREPOR E CAIXA DE SOBREPOR,INCLUSIVE ABRACADEIR | AS.INSTALACAO E ASSENTAMENTO |  | UN
15.004.0255-0 | BEBEDOURO ELETRICO,TIPO PRESSAO COM FILTRO INTERNO(EXCLUSIVE | FORNECIMENTO DE APARELHO),COMPREENDENDO:2 VARAS DE ELETRODU | TO PVC DE 3/4",COM LUVAS,10,00M DE FIO 2,5MM2,TOMADA DE EMBU | TIR E CAIXA DE EMBUTIR,4,00M DE TUBO PVC DE 25MM,3,00M DE TU | BO PVC DE 40MM,REGISTRO DE 3/4" E CONEXOES.INSTALACAO ATE O | RALO EXISTENTE E ASSENTAMENTO | UN
15.004.0255-A | BEBEDOURO ELETRICO,TIPO PRESSAO COM FILTRO INTERNO(EXCLUSIVE | FORNECIMENTO DE APARELHO),COMPREENDENDO:2 VARAS DE ELETRODU | TO PVC DE 3/4",COM LUVAS,10,00M DE FIO 2,5MM2,TOMADA DE EMBU | TIR E CAIXA DE EMBUTIR,4,00M DE TUBO PVC DE 25MM,3,00M DE TU | BO PVC DE 40MM,REGISTRO DE 3/4" E CONEXOES.INSTALACAO ATE O | RALO EXISTENTE E ASSENTAMENTO | UN
15.004.0300-0 | DESCR1: TUBO DE PVC RIGIDO,COM DIAMETRO DE 50MM,PBL,PN 80.FORNECIMEN; DESCR2: TO | M
15.004.0300-A | DESCR1: TUBO DE PVC RIGIDO,COM DIAMETRO DE 50MM,PBL,PN 80.FORNECIMEN; DESCR2: TO | M
15.004.0305-0 | DESCR1: ADAPTADOR DE PVC RIGIDO SOLDAVEL,COM BOLSA SOLDAVEL E ROSCA; DESCR2: MACHO,DIAMETRO NOMINAL DE 50MM.FORNECIMENTO | UN
15.004.0305-A | DESCR1: ADAPTADOR DE PVC RIGIDO SOLDAVEL,COM BOLSA SOLDAVEL E ROSCA; DESCR2: MACHO,DIAMETRO NOMINAL DE 50MM.FORNECIMENTO | UN
15.004.0310-0 | DESCR1: CURVA DE 90° DE PVC RIGIDO,SOLDAVEL,DIAMETRO NOMINAL DE 50MM; DESCR2: E PRESSAO NOMINAL DE 80.FORNECIMENTO | UN
15.004.0310-A | DESCR1: CURVA DE 90° DE PVC RIGIDO,SOLDAVEL,DIAMETRO NOMINAL DE 50MM; DESCR2: E PRESSAO NOMINAL DE 80.FORNECIMENTO | UN
15.004.0315-0 | DESCR1: LUVA EM PVC RIGIDO SOLDAVEL,AZUL,DE 50MM.FORNECIMENTO | UN
15.004.0315-A | DESCR1: LUVA EM PVC RIGIDO SOLDAVEL,AZUL,DE 50MM.FORNECIMENTO | UN
15.004.0320-0 | DESCR1: TE DE PVC RIGIDO SOLDAVEL,90°,AZUL,COM BOLSAS SOLDAVEIS,DE 5; DESCR2: 0MM.FORNECIMENTO | UN
15.004.0320-A | DESCR1: TE DE PVC RIGIDO SOLDAVEL,90°,AZUL,COM BOLSAS SOLDAVEIS,DE 5; DESCR2: 0MM.FORNECIMENTO | UN
15.004.0325-0 | DESCR1: ASPERSOR DE IMPACTO,PARA IRRIGACAO TIPO ECO,PARA REGA DE JAR; DESCR2: DIM.FORNECIMENTO | UN
15.004.0325-A | DESCR1: ASPERSOR DE IMPACTO,PARA IRRIGACAO TIPO ECO,PARA REGA DE JAR; DESCR2: DIM.FORNECIMENTO | UN
15.004.0330-0 | DESCR1: ASPERSOR DE IMPACTO,PARA IRRIGACAO,TIPO MAXIREGA.FORNECIMENT; DESCR2: O | UN
15.004.0330-A | DESCR1: ASPERSOR DE IMPACTO,PARA IRRIGACAO,TIPO MAXIREGA.FORNECIMENT; DESCR2: O | UN
15.004.0335-0 | DESCR1: ASPERSOR DE IMPACTO,PARA IRRIGACAO,TIPO MINIREGA.FORNECIMENT; DESCR2: O | UN
15.004.0335-A | DESCR1: ASPERSOR DE IMPACTO,PARA IRRIGACAO,TIPO MINIREGA.FORNECIMENT; DESCR2: O | UN
15.004.0500-0 | DESCR1: CALHA DE PISO NORMAL,EM PVC,DN 130,INCLUSIVE ESCAVACAO MANUA; DESCR2: L E CAMADA DE CONCRETO PARA ASSENTAMENTO.FORNECIMENTO E COLO; DESCR3: CACAO | M
15.004.0500-A | DESCR1: CALHA DE PISO NORMAL,EM PVC,DN 130,INCLUSIVE ESCAVACAO MANUA; DESCR2: L E CAMADA DE CONCRETO PARA ASSENTAMENTO.FORNECIMENTO E COLO; DESCR3: CACAO | M
15.004.0505-0 | DESCR1: CALHA DE PISO NORMAL,EM PVC,DN 200,INCLUSIVE ESCAVACAO MANUA; DESCR2: L E CAMADA DE CONCRETO PARA ASSENTAMENTO.FORNECIMENTO E COLO; DESCR3: CACAO | M
15.004.0505-A | DESCR1: CALHA DE PISO NORMAL,EM PVC,DN 200,INCLUSIVE ESCAVACAO MANUA; DESCR2: L E CAMADA DE CONCRETO PARA ASSENTAMENTO.FORNECIMENTO E COLO; DESCR3: CACAO | M
15.004.0600-0 | DESCR1: GRELHA PARA CALHA DE PISO,EM PVC,MEDINDO 130X500MM.FORNECIME; DESCR2: NTO E COLOCACAO | UN
15.004.0600-A | DESCR1: GRELHA PARA CALHA DE PISO,EM PVC,MEDINDO 130X500MM.FORNECIME; DESCR2: NTO E COLOCACAO | UN
15.004.0620-0 | DESCR1: GRELHA PARA CALHA DE PISO,EM PVC,MEDINDO 200X500MM.FORNECIME; DESCR2: NTO E COLOCACAO | UN
15.004.0620-A | DESCR1: GRELHA PARA CALHA DE PISO,EM PVC,MEDINDO 200X500MM.FORNECIME; DESCR2: NTO E COLOCACAO | UN
15.004.0640-0 | DESCR1: GRELHA PARA CALHA DE PISO,EM PVC,SUPER-REFORCADA,PARA TRAFEG; DESCR2: O DE VEICULOS ATE 3T,MEDINDO 200X500MM.FORNECIMENTO E COLOCA; DESCR3: CAO | UN
15.004.0640-A | DESCR1: GRELHA PARA CALHA DE PISO,EM PVC,SUPER-REFORCADA,PARA TRAFEG; DESCR2: O DE VEICULOS ATE 3T,MEDINDO 200X500MM.FORNECIMENTO E COLOCA; DESCR3: CAO | UN
15.004.0700-0 | DESCR1: ABRACADEIRA DE PVC OU NYLON,PARA AMARRACAO DE CABOS TELEFONI; DESCR2: COS,COM UTILIZACAO DE PREGOS OU PARAFUSOS PARA FIXACAO,DIAME; DESCR3: TRO DE 16MM.FORNECIMENTO E COLOCACAO | UN
15.004.0700-A | DESCR1: ABRACADEIRA DE PVC OU NYLON,PARA AMARRACAO DE CABOS TELEFONI; DESCR2: COS,COM UTILIZACAO DE PREGOS OU PARAFUSOS PARA FIXACAO,DIAME; DESCR3: TRO DE 16MM.FORNECIMENTO E COLOCACAO | UN
15.004.0705-0 | DESCR1: ABRACADEIRA DE PVC OU NYLON,PARA AMARRACAO DE CABOS TELEFONI; DESCR2: COS,COM UTILIZACAO DE PREGOS OU PARAFUSOS PARA FIXACAO,DIAME; DESCR3: TRO DE 17,5MM.FORNECIMENTO E COLOCACAO | UN
15.004.0705-A | DESCR1: ABRACADEIRA DE PVC OU NYLON,PARA AMARRACAO DE CABOS TELEFONI; DESCR2: COS,COM UTILIZACAO DE PREGOS OU PARAFUSOS PARA FIXACAO,DIAME; DESCR3: TRO DE 17,5MM.FORNECIMENTO E COLOCACAO | UN
15.004.0710-0 | DESCR1: ABRACADEIRA DE PVC OU NYLON,PARA AMARRACAO DE CABOS TELEFONI; DESCR2: COS,COM UTILIZACAO DE PREGOS OU PARAFUSOS PARA FIXACAO,DIAME; DESCR3: TRO DE 20,5MM.FORNECIMENTO E COLOCACAO | UN
15.004.0710-A | DESCR1: ABRACADEIRA DE PVC OU NYLON,PARA AMARRACAO DE CABOS TELEFONI; DESCR2: COS,COM UTILIZACAO DE PREGOS OU PARAFUSOS PARA FIXACAO,DIAME; DESCR3: TRO DE 20,5MM.FORNECIMENTO E COLOCACAO | UN
15.004.0715-0 | DESCR1: ABRACADEIRA DE PVC OU NYLON,PARA AMARRACAO DE CABOS TELEFONI; DESCR2: COS,COM UTILIZACAO DE PREGOS OU PARAFUSOS PARA FIXACAO,DIAME; DESCR3: TRO DE 28,5MM.FORNECIMENTO E COLOCACAO | UN
15.004.0715-A | DESCR1: ABRACADEIRA DE PVC OU NYLON,PARA AMARRACAO DE CABOS TELEFONI; DESCR2: COS,COM UTILIZACAO DE PREGOS OU PARAFUSOS PARA FIXACAO,DIAME; DESCR3: TRO DE 28,5MM.FORNECIMENTO E COLOCACAO | UN
15.004.0720-0 | DESCR1: ABRACADEIRA DE PVC OU NYLON,PARA AMARRACAO DE CABOS TELEFONI; DESCR2: COS,COM UTILIZACAO DE PREGOS OU PARAFUSOS PARA FIXACAO,DIAME; DESCR3: TRO DE 35MM.FORNECIMENTO E COLOCACAO | UN
15.004.0720-A | DESCR1: ABRACADEIRA DE PVC OU NYLON,PARA AMARRACAO DE CABOS TELEFONI; DESCR2: COS,COM UTILIZACAO DE PREGOS OU PARAFUSOS PARA FIXACAO,DIAME; DESCR3: TRO DE 35MM.FORNECIMENTO E COLOCACAO | UN
15.005.0010-0 | DESCR1: INSTALACAO E ASSENTAMENTO DE CHUVEIRO(EXCLUSIVE O FORNECIMEN; DESCR2: TO DO APARELHO,REGISTRO E ISOLAMENTO),COMPREENDENDO:5,00M DE; DESCR3: TUBO DE COBRE DE 22MM,SOLDAS E CONEXOES | UN
15.005.0010-A | DESCR1: INSTALACAO E ASSENTAMENTO DE CHUVEIRO(EXCLUSIVE O FORNECIMEN; DESCR2: TO DO APARELHO,REGISTRO E ISOLAMENTO),COMPREENDENDO:5,00M DE; DESCR3: TUBO DE COBRE DE 22MM,SOLDAS E CONEXOES | UN
15.005.0020-0 | DESCR1: INSTALACAO E ASSENTAMENTO DE BANHEIRA(EXCLUSIVE O FORNECIMEN; DESCR2: TO DO APARELHO E ISOLAMENTO),COMPREENDENDO:8,00M DE TUBO DE; DESCR3: COBRE DE 22MM,SOLDAS E CONEXOES | UN
15.005.0020-A | DESCR1: INSTALACAO E ASSENTAMENTO DE BANHEIRA(EXCLUSIVE O FORNECIMEN; DESCR2: TO DO APARELHO E ISOLAMENTO),COMPREENDENDO:8,00M DE TUBO DE; DESCR3: COBRE DE 22MM,SOLDAS E CONEXOES | UN
15.005.0030-0 | DESCR1: INSTALACAO E ASSENTAMENTO DE DUCHINHA MANUAL PARA BANHEIRO(E; DESCR2: XCLUSIVE O FORNECIMENTO DO APARELHO E ISOLAMENTO),COMPREENDE; DESCR3: NDO:3,00M DE TUBO DE COBRE DE 22MM,SOLDAS E CONEXOES | UN
15.005.0030-A | DESCR1: INSTALACAO E ASSENTAMENTO DE DUCHINHA MANUAL PARA BANHEIRO(E; DESCR2: XCLUSIVE O FORNECIMENTO DO APARELHO E ISOLAMENTO),COMPREENDE; DESCR3: NDO:3,00M DE TUBO DE COBRE DE 22MM,SOLDAS E CONEXOES | UN
15.005.0040-1 | DESCR1: INSTALACAO E ASSENTAMENTO DE PIA COM 1 CUBA(EXCLUSIVE O FORN; DESCR2: ECIMENTO DO APARELHO E ISOLAMENTO),COMPREENDENDO:6,00M DE TU; DESCR3: BO DE COBRE DE 22MM,SOLDAS E CONEXOES | UN
15.005.0040-B | DESCR1: INSTALACAO E ASSENTAMENTO DE PIA COM 1 CUBA(EXCLUSIVE O FORN; DESCR2: ECIMENTO DO APARELHO E ISOLAMENTO),COMPREENDENDO:6,00M DE TU; DESCR3: BO DE COBRE DE 22MM,SOLDAS E CONEXOES | UN
15.005.0050-0 | DESCR1: INSTALACAO E ASSENTAMENTO DE PIA COM 2 CUBAS(EXCLUSIVE O FOR; DESCR2: NECIMENTO DO APARELHO E ISOLAMENTO),COMPREENDENDO:6,00M DE T; DESCR3: UBO DE COBRE DE 22MM,SOLDAS E CONEXOES | UN
15.005.0050-A | DESCR1: INSTALACAO E ASSENTAMENTO DE PIA COM 2 CUBAS(EXCLUSIVE O FOR; DESCR2: NECIMENTO DO APARELHO E ISOLAMENTO),COMPREENDENDO:6,00M DE T; DESCR3: UBO DE COBRE DE 22MM,SOLDAS E CONEXOES | UN
15.005.0060-0 | DESCR1: INSTALACAO E ASSENTAMENTO DE LAVATORIO DE 1 TORNEIRA (EXCLUS; DESCR2: IVE O FORNECIMENTO DO APARELHO E ISOLAMENTO),COMPREENDENDO:; DESCR3: 4,00M DE TUBO DE COBRE DE 22MM,SOLDAS E CONEXOES | UN
15.005.0060-A | DESCR1: INSTALACAO E ASSENTAMENTO DE LAVATORIO DE 1 TORNEIRA (EXCLUS; DESCR2: IVE O FORNECIMENTO DO APARELHO E ISOLAMENTO),COMPREENDENDO:; DESCR3: 4,00M DE TUBO DE COBRE DE 22MM,SOLDAS E CONEXOES | UN
15.005.0070-0 | DESCR1: INSTALACAO E ASSENTAMENTO DE TANQUE DE SERVICO(EXCLUSIVE O F; DESCR2: ORNECIMENTO DO APARELHO E ISOLAMENTO),COMPREENDENDO:6,00M DE; DESCR3: TUBO DE COBRE DE 22MM,SOLDAS E CONEXOES | UN
15.005.0070-A | DESCR1: INSTALACAO E ASSENTAMENTO DE TANQUE DE SERVICO(EXCLUSIVE O F; DESCR2: ORNECIMENTO DO APARELHO E ISOLAMENTO),COMPREENDENDO:6,00M DE; DESCR3: TUBO DE COBRE DE 22MM,SOLDAS E CONEXOES | UN
15.005.0100-0 | DESCR1: COLUNA DE COBRE DE 28MM,EXCLUSIVE PECAS DE DERIVACAO E ISOLA; DESCR2: MENTO | M
15.005.0100-A | DESCR1: COLUNA DE COBRE DE 28MM,EXCLUSIVE PECAS DE DERIVACAO E ISOLA; DESCR2: MENTO | M
15.005.0110-0 | DESCR1: COLUNA DE COBRE DE 35MM,EXCLUSIVE PECAS DE DERIVACAO E ISOLA; DESCR2: MENTO | M
15.005.0110-A | DESCR1: COLUNA DE COBRE DE 35MM,EXCLUSIVE PECAS DE DERIVACAO E ISOLA; DESCR2: MENTO | M
15.005.0120-0 | DESCR1: COLUNA DE COBRE DE 42MM,EXCLUSIVE PECAS DE DERIVACAO E ISOLA; DESCR2: MENTO | M
15.005.0120-A | DESCR1: COLUNA DE COBRE DE 42MM,EXCLUSIVE PECAS DE DERIVACAO E ISOLA; DESCR2: MENTO | M
15.005.0130-0 | DESCR1: COLUNA DE COBRE DE 54MM,EXCLUSIVE PECAS DE DERIVACAO E ISOLA; DESCR2: MENTO | M
15.005.0130-A | DESCR1: COLUNA DE COBRE DE 54MM,EXCLUSIVE PECAS DE DERIVACAO E ISOLA; DESCR2: MENTO | M
15.005.0140-0 | DESCR1: COLUNA DE COBRE DE 66MM,EXCLUSIVE PECAS DE DERIVACAO E ISOLA; DESCR2: MENTO | M
15.005.0140-A | DESCR1: COLUNA DE COBRE DE 66MM,EXCLUSIVE PECAS DE DERIVACAO E ISOLA; DESCR2: MENTO | M
15.005.0200-0 | INSTALACAO E ASSENTAMENTO DE AR CONDICIONADO TIPO SPLIT DE 9 | 000 BTU'S,COM 1 CONDENSADOR E 1 EVAPORADOR,(VIDE FORNECIMENT | O DO APARELHO NA FAMILIA 18.030)INCLUSIVE ACESSORIOS DE FIXA | CAO,EXCLUSIVE ALIMENTACAO ELETRICA E INTERLIGACAO AO CONDENS | ADOR/EVAPORADOR(VIDE ITEM 15.005.0255) |  | UN
15.005.0200-A | INSTALACAO E ASSENTAMENTO DE AR CONDICIONADO TIPO SPLIT DE 9 | 000 BTU'S,COM 1 CONDENSADOR E 1 EVAPORADOR,(VIDE FORNECIMENT | O DO APARELHO NA FAMILIA 18.030)INCLUSIVE ACESSORIOS DE FIXA | CAO,EXCLUSIVE ALIMENTACAO ELETRICA E INTERLIGACAO AO CONDENS | ADOR/EVAPORADOR(VIDE ITEM 15.005.0255) |  | UN
15.005.0201-0 | INSTALACAO E ASSENTAMENTO DE AR CONDICIONADO TIPO SPLIT DE 1 | 2000 BTU'S,COM 1 CONDENSADOR E 1 EVAPORADOR,(VIDE FORNECIMEN | TO DO APARELHO NA FAMILIA 18.030)INCLUSIVE ACESSORIOS DE FIX | ACAO,EXCLUSIVE ALIMENTACAO ELETRICA E INTERLIGACAO AO CONDEN | SADOR/EVAPORADOR (VIDE ITEM 15.005.0255) |  | UN
15.005.0201-A | INSTALACAO E ASSENTAMENTO DE AR CONDICIONADO TIPO SPLIT DE 1 | 2000 BTU'S,COM 1 CONDENSADOR E 1 EVAPORADOR,(VIDE FORNECIMEN | TO DO APARELHO NA FAMILIA 18.030)INCLUSIVE ACESSORIOS DE FIX | ACAO,EXCLUSIVE ALIMENTACAO ELETRICA E INTERLIGACAO AO CONDEN | SADOR/EVAPORADOR (VIDE ITEM 15.005.0255) |  | UN
15.005.0202-0 | INSTALACAO E ASSENTAMENTO DE AR CONDICIONADO TIPO SPLIT DE 1 | 8000 BTU'S,COM 1 CONDENSADOR E 1 EVAPORADOR,(VIDE FORNECIMEN | TO DO APARELHO NA FAMILIA 18.030)INCLUSIVE ACESSORIOS DE FIX | ACAO,EXCLUSIVE ALIMENTACAO ELETRICA E INTERLIGACAO AO CONDEN | SAOR/EVAPORADOR (VIDE ITEM 15.005.0255) |  | UN
15.005.0202-A | INSTALACAO E ASSENTAMENTO DE AR CONDICIONADO TIPO SPLIT DE 1 | 8000 BTU'S,COM 1 CONDENSADOR E 1 EVAPORADOR,(VIDE FORNECIMEN | TO DO APARELHO NA FAMILIA 18.030)INCLUSIVE ACESSORIOS DE FIX | ACAO,EXCLUSIVE ALIMENTACAO ELETRICA E INTERLIGACAO AO CONDEN | SAOR/EVAPORADOR (VIDE ITEM 15.005.0255) |  | UN
15.005.0203-0 | INSTALACAO E ASSENTAMENTO DE AR CONDICIONADO TIPO SPLIT DE 1 | 8000 BTU'S,COM 1 CONDENSADOR E 2 EVAPORADORES,(VIDE FORNECIM | ENTO DO APARELHO NA FAMILIA 18.030)INCLUSIVE ACESSORIOS DE F | IXACAO,EXCLUSIVE ALIMENTACAO ELETRICA E INTERLIGACAO AO COND | ENSADOR/EVAPORADOR (VIDE ITEM 15.005.0255) |  | UN
15.005.0203-A | INSTALACAO E ASSENTAMENTO DE AR CONDICIONADO TIPO SPLIT DE 1 | 8000 BTU'S,COM 1 CONDENSADOR E 2 EVAPORADORES,(VIDE FORNECIM | ENTO DO APARELHO NA FAMILIA 18.030)INCLUSIVE ACESSORIOS DE F | IXACAO,EXCLUSIVE ALIMENTACAO ELETRICA E INTERLIGACAO AO COND | ENSADOR/EVAPORADOR (VIDE ITEM 15.005.0255) |  | UN
15.005.0204-0 | INSTALACAO E ASSENTAMENTO DE AR CONDICIONADO TIPO SPLIT DE 2 | 4000 BTU'S,COM 1 CONDENSADOR E 1 EVAPORADOR,(VIDE FORNECIMEN | TO DO APARELHO NA FAMILIA 18.030)INCLUSIVE ACESSORIOS DE FIX | ACAO,EXCLUSIVE ALIMENTACAO ELETRICA E INTERLIGACAO AO CONDEN | SADOR/EVAPORADOR (VIDE ITEM 15.005.0255) |  | UN
15.005.0204-A | INSTALACAO E ASSENTAMENTO DE AR CONDICIONADO TIPO SPLIT DE 2 | 4000 BTU'S,COM 1 CONDENSADOR E 1 EVAPORADOR,(VIDE FORNECIMEN | TO DO APARELHO NA FAMILIA 18.030)INCLUSIVE ACESSORIOS DE FIX | ACAO,EXCLUSIVE ALIMENTACAO ELETRICA E INTERLIGACAO AO CONDEN | SADOR/EVAPORADOR (VIDE ITEM 15.005.0255) |  | UN
15.005.0205-0 | INSTALACAO E ASSENTAMENTO DE AR CONDICIONADO TIPO SPLIT DE 2 | 4000 BTU'S,COM 1 CONDENSADOR E 2 EVAPORADORES,(VIDE FORNECIM | ENTO DO APARELHO NA FAMILIA 18.030)INCLUSIVE ACESSORIOS DE F | IXACAO,EXCLUSIVE ALIMENTACAO ELETRICA E INTERLIGACAO AO COND | ENSADOR/EVAPORADOR (VIDE ITEM 15.005.0255) |  | UN
15.005.0205-A | INSTALACAO E ASSENTAMENTO DE AR CONDICIONADO TIPO SPLIT DE 2 | 4000 BTU'S,COM 1 CONDENSADOR E 2 EVAPORADORES,(VIDE FORNECIM | ENTO DO APARELHO NA FAMILIA 18.030)INCLUSIVE ACESSORIOS DE F | IXACAO,EXCLUSIVE ALIMENTACAO ELETRICA E INTERLIGACAO AO COND | ENSADOR/EVAPORADOR (VIDE ITEM 15.005.0255) |  | UN
15.005.0206-0 | INSTALACAO E ASSENTAMENTO DE AR CONDICIONADO TIPO SPLIT DE 3 | 0000 BTU'S,COM 1 CONDENSADOR E 1 EVAPORADOR,(VIDE FORNECIMEN | TO DO APARELHO NA FAMILIA 18.030)INCLUSIVE ACESSORIOS DE FIX | ACAO,EXCLUSIVE ALIMENTACAO ELETRICA E INTERLIGACAO AO CONDEN | SADOR/EVAPORADOR (VIDE ITEM 15.005.0255) |  | UN
15.005.0206-A | INSTALACAO E ASSENTAMENTO DE AR CONDICIONADO TIPO SPLIT DE 3 | 0000 BTU'S,COM 1 CONDENSADOR E 1 EVAPORADOR,(VIDE FORNECIMEN | TO DO APARELHO NA FAMILIA 18.030)INCLUSIVE ACESSORIOS DE FIX | ACAO,EXCLUSIVE ALIMENTACAO ELETRICA E INTERLIGACAO AO CONDEN | SADOR/EVAPORADOR (VIDE ITEM 15.005.0255) |  | UN
15.005.0207-0 | INSTALACAO E ASSENTAMENTO DE AR CONDICIONADO TIPO SPLIT DE 3 | 6000 BTU'S,COM 1 CONDENSADOR E 1 EVAPORADOR,(VIDE FORNECIMEN | TO DO APARELHO NA FAMILIA 18.030)INCLUSIVE ACESSORIOS DE FIX | ACAO,EXCLUSIVE ALIMENTACAO ELETRICA E INTERLIGACAO AO CONDEN | SADOR/EVAPORADOR (VIDE ITEM 15.005.0255) |  | UN
15.005.0207-A | INSTALACAO E ASSENTAMENTO DE AR CONDICIONADO TIPO SPLIT DE 3 | 6000 BTU'S,COM 1 CONDENSADOR E 1 EVAPORADOR,(VIDE FORNECIMEN | TO DO APARELHO NA FAMILIA 18.030)INCLUSIVE ACESSORIOS DE FIX | ACAO,EXCLUSIVE ALIMENTACAO ELETRICA E INTERLIGACAO AO CONDEN | SADOR/EVAPORADOR (VIDE ITEM 15.005.0255) |  | UN
15.005.0208-0 | INSTALACAO E ASSENTAMENTO DE AR CONDICIONADO TIPO SPLIT DE 4 | 8000 BTU'S,COM 1 CONDENSADOR E 1 EVAPORADOR,(VIDE FORNECIMEN | TO DO APARELHO NA FAMILIA 18.030)INCLUSIVE ACESSORIOS DE FIX | ACAO,EXCLUSIVE ALIMENTACAO ELETRICA E INTERLIGACAO AO CONDEN | SADOR/EVAPORADOR (VIDE ITEM 15.005.0255) |  | UN
15.005.0208-A | INSTALACAO E ASSENTAMENTO DE AR CONDICIONADO TIPO SPLIT DE 4 | 8000 BTU'S,COM 1 CONDENSADOR E 1 EVAPORADOR,(VIDE FORNECIMEN | TO DO APARELHO NA FAMILIA 18.030)INCLUSIVE ACESSORIOS DE FIX | ACAO,EXCLUSIVE ALIMENTACAO ELETRICA E INTERLIGACAO AO CONDEN | SADOR/EVAPORADOR (VIDE ITEM 15.005.0255) |  | UN
15.005.0209-0 | INSTALACAO E ASSENTAMENTO DE AR CONDICIONADO TIPO SPLIT DE 6 | 0000 BTU'S,COM 1 CONDENSADOR E 1 EVAPORADOR,(VIDE FORNECIMEN | TO DO APARELHO NA FAMILIA 18.030)INCLUSIVE ACESSORIOS DE FIX | ACAO,EXCLUSIVE ALIMENTACAO ELETRICA E INTERLIGACAO AO CONDEN | SADOR/EVAPORADOR (VIDE ITEM 15.005.0255) |  | UN
15.005.0209-A | INSTALACAO E ASSENTAMENTO DE AR CONDICIONADO TIPO SPLIT DE 6 | 0000 BTU'S,COM 1 CONDENSADOR E 1 EVAPORADOR,(VIDE FORNECIMEN | TO DO APARELHO NA FAMILIA 18.030)INCLUSIVE ACESSORIOS DE FIX | ACAO,EXCLUSIVE ALIMENTACAO ELETRICA E INTERLIGACAO AO CONDEN | SADOR/EVAPORADOR (VIDE ITEM 15.005.0255) |  | UN
15.005.0253-0 | DUTO PARA CONDICIONAMENTO DE AR,CHAVETADO EM CHAPA DE ACO GA | LVANIZADO,NAS DIVERSAS BITOLAS,CONFORME ABNT NBR 16401,ISOLA | DO COM MANTA DE LA DE VIDRO,REVESTIDA COM FOLHA DE ALUMINIO, | INCLUINDO CINTAS,FITAS,SUPORTES PINTADOS,DIFUSORES E GRELHAS | EM ALUMINIO EXTRUDADO E DEMAIS ITENS NECESSARIOS.FORNECIMEN | TO E COLOCACAO | KG
15.005.0253-A | DUTO PARA CONDICIONAMENTO DE AR,CHAVETADO EM CHAPA DE ACO GA | LVANIZADO,NAS DIVERSAS BITOLAS,CONFORME ABNT NBR 16401,ISOLA | DO COM MANTA DE LA DE VIDRO,REVESTIDA COM FOLHA DE ALUMINIO, | INCLUINDO CINTAS,FITAS,SUPORTES PINTADOS,DIFUSORES E GRELHAS | EM ALUMINIO EXTRUDADO E DEMAIS ITENS NECESSARIOS.FORNECIMEN | TO E COLOCACAO | KG
15.005.0255-0 | TUBULACAO EM COBRE PARA INTERLIGACAO DE SPLIT SYSTEM AO COND | ENSADOR/EVAPORADOR,INCLUSIVE ISOLAMENTO TERMICO,ALIMENTACAO | ELETRICA,CONEXOES E FIXACAO,PARA APARELHOS ATE 48000 BTU'S.F | ORNECIMENTO E INSTALACAO |  |  | M
15.005.0255-A | TUBULACAO EM COBRE PARA INTERLIGACAO DE SPLIT SYSTEM AO COND | ENSADOR/EVAPORADOR,INCLUSIVE ISOLAMENTO TERMICO,ALIMENTACAO | ELETRICA,CONEXOES E FIXACAO,PARA APARELHOS ATE 48000 BTU'S.F | ORNECIMENTO E INSTALACAO |  |  | M
15.005.0260-0 | TUBULACAO EM COBRE PARA INTERLIGACAO DE SPLIT SYSTEM AO COND | ENSADOR/EVAPORADOR,INCLUSIVE ISOLAMENTO TERMICO,ALIMENTACAO | ELETRICA,CONEXOES E FIXACAO,PARA APARELHOS DE 60000 BTU'S.FO | RNECIMENTO E INSTALACAO |  |  | M
15.005.0260-A | TUBULACAO EM COBRE PARA INTERLIGACAO DE SPLIT SYSTEM AO COND | ENSADOR/EVAPORADOR,INCLUSIVE ISOLAMENTO TERMICO,ALIMENTACAO | ELETRICA,CONEXOES E FIXACAO,PARA APARELHOS DE 60000 BTU'S.FO | RNECIMENTO E INSTALACAO |  |  | M
15.005.0275-0 | DUTO PARA EXAUSTAO DE COCCAO DE FOGOES,SOLDADO EM CHAPA PRET | A,CONFORME ABNT NBR 14518,PINTADOS COM TINTA RESISTENTE AO C | ALOR,INCLUSIVE SUPORTES PINTADOS,LONAS E DEMAIS ITENS NECESS | ARIOS.FORNECIMENTO E COLOCACAO |  |  | KG
15.005.0275-A | DUTO PARA EXAUSTAO DE COCCAO DE FOGOES,SOLDADO EM CHAPA PRET | A,CONFORME ABNT NBR 14518,PINTADOS COM TINTA RESISTENTE AO C | ALOR,INCLUSIVE SUPORTES PINTADOS,LONAS E DEMAIS ITENS NECESS | ARIOS.FORNECIMENTO E COLOCACAO |  |  | KG
15.005.0278-0 | DUTO PARA EXAUSTAO DE AR DE CALDEIROES/FORNOS,CHAVETADO EM C | HAPA DE ACO GALVANIZADO,NAS DIVERSAS BITOLAS,CONFORME ABNT N | BR 14518,INCLUSIVE SUPORTES PINTADOS,LONAS E DEMAIS ITENS NE | CESSARIOS.FORNECIMENTO E COLOCACAO |  |  | KG
15.005.0278-A | DUTO PARA EXAUSTAO DE AR DE CALDEIROES/FORNOS,CHAVETADO EM C | HAPA DE ACO GALVANIZADO,NAS DIVERSAS BITOLAS,CONFORME ABNT N | BR 14518,INCLUSIVE SUPORTES PINTADOS,LONAS E DEMAIS ITENS NE | CESSARIOS.FORNECIMENTO E COLOCACAO |  |  | KG
15.005.0280-0 | DUTO PARA EXAUSTAO DE AR/VENTILACAO,CHAVETADO EM CHAPA DE AC | O GALVANIZADO,NAS DIVERSAS BITOLAS,CONFORME ABNT NBR 16401,I | NCLUSIVE SUPORTES PINTADOS,GRELHAS,DIFUSORES EM ALUMINIO EXT | RUDADO E DEMAIS ITENS NECESSARIOS.FORNECIMENTO E COLOCACAO |  |  | KG
15.005.0280-A | DUTO PARA EXAUSTAO DE AR/VENTILACAO,CHAVETADO EM CHAPA DE AC | O GALVANIZADO,NAS DIVERSAS BITOLAS,CONFORME ABNT NBR 16401,I | NCLUSIVE SUPORTES PINTADOS,GRELHAS,DIFUSORES EM ALUMINIO EXT | RUDADO E DEMAIS ITENS NECESSARIOS.FORNECIMENTO E COLOCACAO |  |  | KG
15.006.0010-0 | CAIXA DE INCENDIO INTERNA PADRAO CBERJ,DE ACO,MEDINDO 70X50X | 25CM,COMPREENDENDO:2 LANCES DE 15,00M DE MANGUEIRA DE FIBRA | DE POLIESTER PURA,TIPO 2,REVESTIDA INTERNAMENTE COM BORRACHA | VULCANIZADA NO DIAMETRO DE 1.1/2",EMPATADA,COM REGISTRO,ADAP | TADOR E ESGUICHO.FORNECIMENTO E COLOCACAO |  | UN
15.006.0010-A | CAIXA DE INCENDIO INTERNA PADRAO CBERJ,DE ACO,MEDINDO 70X50X | 25CM,COMPREENDENDO:2 LANCES DE 15,00M DE MANGUEIRA DE FIBRA | DE POLIESTER PURA,TIPO 2,REVESTIDA INTERNAMENTE COM BORRACHA | VULCANIZADA NO DIAMETRO DE 1.1/2",EMPATADA,COM REGISTRO,ADAP | TADOR E ESGUICHO.FORNECIMENTO E COLOCACAO |  | UN
15.006.0012-0 | CAIXA DE INCENDIO EXTERNA,PADRAO CBERJ,DE ACO,MEDINDO 70X50X | 25CM,COMPREENDENDO:2 LANCES DE 15,00M DE MANGUEIRA DE FIBRA | DE POLIESTER PURA,TIPO 2,REVESTIDA INTERNAMENTE COM BORRACHA | VULCANIZADA NO DIAMETRO DE 1.1/2",EMPATADA,COM REGISTRO,ADAP | TADOR E ESGUICHO.FORNECIMENTO E COLOCACAO |  | UN
15.006.0012-A | CAIXA DE INCENDIO EXTERNA,PADRAO CBERJ,DE ACO,MEDINDO 70X50X | 25CM,COMPREENDENDO:2 LANCES DE 15,00M DE MANGUEIRA DE FIBRA | DE POLIESTER PURA,TIPO 2,REVESTIDA INTERNAMENTE COM BORRACHA | VULCANIZADA NO DIAMETRO DE 1.1/2",EMPATADA,COM REGISTRO,ADAP | TADOR E ESGUICHO.FORNECIMENTO E COLOCACAO |  | UN
15.006.0015-0 | DESCR1: UM LANCE DE 15,00M DE MANGUEIRA DE FIBRA DE POLIESTER PURA,T; DESCR2: IPO 2,REVESTIDA INTERNAMENTE COM BORRACHA VULCANIZADA NO DIA; DESCR3: METRO DE 1.1/2".FORNECIMENTO E COLOCACAO | UN
15.006.0015-A | DESCR1: UM LANCE DE 15,00M DE MANGUEIRA DE FIBRA DE POLIESTER PURA,T; DESCR2: IPO 2,REVESTIDA INTERNAMENTE COM BORRACHA VULCANIZADA NO DIA; DESCR3: METRO DE 1.1/2".FORNECIMENTO E COLOCACAO | UN
15.006.0016-0 | DESCR1: DOIS LANCES DE 15,00M DE MANGUEIRA DE FIBRA DE POLIESTER PUR; DESCR2: A,TIPO 2,REVESTIDA INTERNAMENTE COM BORRACHA VULCANIZADA NO; DESCR3: DIAMETRO DE 1.1/2".FORNECIMENTO E COLOCACAO | UN
15.006.0016-A | DESCR1: DOIS LANCES DE 15,00M DE MANGUEIRA DE FIBRA DE POLIESTER PUR; DESCR2: A,TIPO 2,REVESTIDA INTERNAMENTE COM BORRACHA VULCANIZADA NO; DESCR3: DIAMETRO DE 1.1/2".FORNECIMENTO E COLOCACAO | UN
15.006.0035-0 | HIDRANTE DE COLUNA COMPLETO,PARA LINHA DE 100MM,INCLUSIVE PE | CAS COMPLEMENTARES ATE O INICIO DA TUBULACAO HORIZONTAL E FO | RNECIMENTO DO MATERIAL PARA REJUNTAMENTO.FORNECIMENTO E ASSE | NTAMENTO |  |  | UN
15.006.0035-A | HIDRANTE DE COLUNA COMPLETO,PARA LINHA DE 100MM,INCLUSIVE PE | CAS COMPLEMENTARES ATE O INICIO DA TUBULACAO HORIZONTAL E FO | RNECIMENTO DO MATERIAL PARA REJUNTAMENTO.FORNECIMENTO E ASSE | NTAMENTO |  |  | UN
15.006.0040-0 | DESCR1: HIDRANTE SUBTERRANEO COMPLETO,EXCLUSIVE ESTE,CONSIDERANDO PE; DESCR2: CAS COMPLEMENTARES ATE O INICIO DA TUBULACAO HORIZONTAL E FO; DESCR3: RNECIMENTO DO MATERIAL DE REJUNTAMENTO.ASSENTAMENTO | UN
15.006.0040-A | DESCR1: HIDRANTE SUBTERRANEO COMPLETO,EXCLUSIVE ESTE,CONSIDERANDO PE; DESCR2: CAS COMPLEMENTARES ATE O INICIO DA TUBULACAO HORIZONTAL E FO; DESCR3: RNECIMENTO DO MATERIAL DE REJUNTAMENTO.ASSENTAMENTO | UN
15.006.0045-0 | INSTALACAO DE INCENDIO(HIDRANTE)EM CAIXA ENTERRADA DE ALVENA | RIA COM TIJOLO MACICO,PAREDE MEIA VEZ(10CM)MEDINDO 40X30X50C | M,REVESTIDA INTERNAMENTE,COM TAMPA DE FERRO FUNDIDO,INCLUSIV | E PECAS COMPREENDENDO:REGISTRO DE GAVETA EM BRONZE 2.1/2",TA | MPAO CEGO 2.1/2",JUNTA STORZ DE 2.1/2" E FORNECIMENTO DE TOD | OS OS MATERIAIS | UN
15.006.0045-A | INSTALACAO DE INCENDIO(HIDRANTE)EM CAIXA ENTERRADA DE ALVENA | RIA COM TIJOLO MACICO,PAREDE MEIA VEZ(10CM)MEDINDO 40X30X50C | M,REVESTIDA INTERNAMENTE,COM TAMPA DE FERRO FUNDIDO,INCLUSIV | E PECAS COMPREENDENDO:REGISTRO DE GAVETA EM BRONZE 2.1/2",TA | MPAO CEGO 2.1/2",JUNTA STORZ DE 2.1/2" E FORNECIMENTO DE TOD | OS OS MATERIAIS | UN
15.007.0204-0 | DESCR1: HASTE PARA ATERRAMENTO,DE COBRE DE 3/4" (19MM),COM 3,00M DE; DESCR2: COMPRIMENTO.FORNECIMENTO E COLOCACAO | UN
15.007.0204-A | DESCR1: HASTE PARA ATERRAMENTO,DE COBRE DE 3/4" (19MM),COM 3,00M DE; DESCR2: COMPRIMENTO.FORNECIMENTO E COLOCACAO | UN
15.007.0206-0 | DESCR1: HASTE PARA ATERRAMENTO,DE COBRE DE 3/4" (19MM),COM 2,40M DE; DESCR2: COMPRIMENTO.FORNECIMENTO E COLOCACAO | UN
15.007.0206-A | DESCR1: HASTE PARA ATERRAMENTO,DE COBRE DE 3/4" (19MM),COM 2,40M DE; DESCR2: COMPRIMENTO.FORNECIMENTO E COLOCACAO | UN
15.007.0208-0 | DESCR1: HASTE PARA ATERRAMENTO,DE COBRE DE 5/8"(16MM),COM 3,00M DE C; DESCR2: OMPRIMENTO.FORNECIMENTO E COLOCACAO | UN
15.007.0208-A | DESCR1: HASTE PARA ATERRAMENTO,DE COBRE DE 5/8"(16MM),COM 3,00M DE C; DESCR2: OMPRIMENTO.FORNECIMENTO E COLOCACAO | UN
15.007.0209-0 | DESCR1: HASTE PARA ATERRAMENTO,DE COBRE DE 5/8"(16MM),COM 2,40M DE C; DESCR2: OMPRIMENTO.FORNECIMENTO E COLOCACAO | UN
15.007.0209-A | DESCR1: HASTE PARA ATERRAMENTO,DE COBRE DE 5/8"(16MM),COM 2,40M DE C; DESCR2: OMPRIMENTO.FORNECIMENTO E COLOCACAO | UN
15.007.0210-0 | DESCR1: PARA-RAIO DE TELHADO,TIPO FRANKLIN,EM LATAO CROMADO,H=37,5CM; DESCR2: ,COMPREENDENDO:30,00M DE CORDOALHA DE COBRE 16MM2,HASTE DE T; DESCR3: ERRA E DEMAIS MATERIAIS NECESSARIOS.FORNECIMENTO E COLOCACAO | UN
15.007.0210-A | DESCR1: PARA-RAIO DE TELHADO,TIPO FRANKLIN,EM LATAO CROMADO,H=37,5CM; DESCR2: ,COMPREENDENDO:30,00M DE CORDOALHA DE COBRE 16MM2,HASTE DE T; DESCR3: ERRA E DEMAIS MATERIAIS NECESSARIOS.FORNECIMENTO E COLOCACAO | UN
15.007.0214-0 | DESCR1: SUPORTE PARA FIXACAO DE CABO PARA PARA-RAIO,COM 20CM DE COMP; DESCR2: RIMENTO,COM ISOLADOR.FORNECIMENTO E COLOCACAO | UN
15.007.0214-A | DESCR1: SUPORTE PARA FIXACAO DE CABO PARA PARA-RAIO,COM 20CM DE COMP; DESCR2: RIMENTO,COM ISOLADOR.FORNECIMENTO E COLOCACAO | UN
15.007.0216-0 | DESCR1: TERMINAL AEREO PARA PARA-RAIO(CAPTOR 1 PONTA)EM LATAO MACICO; DESCR2: ,3/8"X600MM,FIXACAO COM ROSCA MECANICA E ABRACADEIRA,INCLUSI; DESCR3: VE CAPTOR.FORNECIMENTO E COLOCACAO | UN
15.007.0216-A | DESCR1: TERMINAL AEREO PARA PARA-RAIO(CAPTOR 1 PONTA)EM LATAO MACICO; DESCR2: ,3/8"X600MM,FIXACAO COM ROSCA MECANICA E ABRACADEIRA,INCLUSI; DESCR3: VE CAPTOR.FORNECIMENTO E COLOCACAO | UN
15.007.0218-0 | DESCR1: PRESILHA EM LATAO COM FURO DE 7MM.FORNECIMENTO E COLOCACAO | UN
15.007.0218-A | DESCR1: PRESILHA EM LATAO COM FURO DE 7MM.FORNECIMENTO E COLOCACAO | UN
15.007.0250-0 | DESCR1: DISJUNTOR TRIFASICO A PEQUENO VOLUME DE OLEO,ACIONAMENTO MAN; DESCR2: UAL,17,5KV-350MVA,COM RELES PRIMARIOS.FORNECIMENTO E COLOCAC; DESCR3: AO | UN
15.007.0250-A | DESCR1: DISJUNTOR TRIFASICO A PEQUENO VOLUME DE OLEO,ACIONAMENTO MAN; DESCR2: UAL,17,5KV-350MVA,COM RELES PRIMARIOS.FORNECIMENTO E COLOCAC; DESCR3: AO | UN
15.007.0280-0 | DESCR1: SECCIONADOR TRIPOLAR,ACIONAMENTO SIMULTANEO,COMANDO POR VARA; DESCR2: DE MANOBRA,15KV-400A.FORNECIMENTO E COLOCACAO | UN
15.007.0280-A | DESCR1: SECCIONADOR TRIPOLAR,ACIONAMENTO SIMULTANEO,COMANDO POR VARA; DESCR2: DE MANOBRA,15KV-400A.FORNECIMENTO E COLOCACAO | UN
15.007.0285-0 | DESCR1: SECCIONADOR TRIPOLAR,ACIONAMENTO SIMULTANEO,COMANDO POR PUNH; DESCR2: O DE MANOBRA,15KV-400A.FORNECIMENTO E COLOCACAO | UN
15.007.0285-A | DESCR1: SECCIONADOR TRIPOLAR,ACIONAMENTO SIMULTANEO,COMANDO POR PUNH; DESCR2: O DE MANOBRA,15KV-400A.FORNECIMENTO E COLOCACAO | UN
15.007.0290-0 | DESCR1: SECCIONADOR TRIPOLAR COM FUSIVEIS,ACIONAMENTO SIMULTANEO,COM; DESCR2: ANDO POR VARA DE MANOBRA,15KV-400A.FORNECIMENTO E COLOCACAO | UN
15.007.0290-A | DESCR1: SECCIONADOR TRIPOLAR COM FUSIVEIS,ACIONAMENTO SIMULTANEO,COM; DESCR2: ANDO POR VARA DE MANOBRA,15KV-400A.FORNECIMENTO E COLOCACAO | UN
15.007.0295-0 | DESCR1: SECCIONADOR TRIPOLAR COM FUSIVEIS,ACIONAMENTO SIMULTANEO,COM; DESCR2: ANDO POR PUNHO DE MANOBRA,15KV-400A.FORNECIMENTO E COLOCACAO | UN
15.007.0295-A | DESCR1: SECCIONADOR TRIPOLAR COM FUSIVEIS,ACIONAMENTO SIMULTANEO,COM; DESCR2: ANDO POR PUNHO DE MANOBRA,15KV-400A.FORNECIMENTO E COLOCACAO | UN
15.007.0334-0 | DESCR1: VARA DE MANOBRA EM FENOLITE,COM PONTEIRA DE DURALUMINIO TEST; DESCR2: ADA EM 15KV,COM 3,00M DE COMPRIMENTO.FORNECIMENTO | UN
15.007.0334-A | DESCR1: VARA DE MANOBRA EM FENOLITE,COM PONTEIRA DE DURALUMINIO TEST; DESCR2: ADA EM 15KV,COM 3,00M DE COMPRIMENTO.FORNECIMENTO | UN
15.007.0338-0 | DESCR1: MUFLA TERMINAL,INTERNA OU EXTERNA,PARA CABO SINGELO DE 15KV.; DESCR2: FORNECIMENTO E COLOCACAO | UN
15.007.0338-A | DESCR1: MUFLA TERMINAL,INTERNA OU EXTERNA,PARA CABO SINGELO DE 15KV.; DESCR2: FORNECIMENTO E COLOCACAO | UN
15.007.0340-0 | DESCR1: VERGALHAO DE COBRE DE 3/8".FORNECIMENTO E COLOCACAO | M
15.007.0340-A | DESCR1: VERGALHAO DE COBRE DE 3/8".FORNECIMENTO E COLOCACAO | M
15.007.0345-0 | DESCR1: ISOLADOR DE PINO,TIPO HI-TOP,CILINDRICO CLASSE 15KV.FORNECIM; DESCR2: ENTO E COLOCACAO | UN
15.007.0345-A | DESCR1: ISOLADOR DE PINO,TIPO HI-TOP,CILINDRICO CLASSE 15KV.FORNECIM; DESCR2: ENTO E COLOCACAO | UN
15.007.0347-0 | DESCR1: ISOLADOR DE SUSPENSAO(DISCO),TIPO CAVILHA CLASSE 15KV.FORNEC; DESCR2: IMENTO E COLOCACAO | UN
15.007.0347-A | DESCR1: ISOLADOR DE SUSPENSAO(DISCO),TIPO CAVILHA CLASSE 15KV.FORNEC; DESCR2: IMENTO E COLOCACAO | UN
15.007.0350-0 | DESCR1: INTERTRAVAMENTO MECANICO (DISJUNTOR X CHAVES FACA),COM FECHA; DESCR2: DURAS.FORNECIMENTO E COLOCACAO | UN
15.007.0350-A | DESCR1: INTERTRAVAMENTO MECANICO (DISJUNTOR X CHAVES FACA),COM FECHA; DESCR2: DURAS.FORNECIMENTO E COLOCACAO | UN
15.007.0351-0 | DESCR1: PARA-RAIO,TIPO VALVULA,PARA 15KV/5KA.FORNECIMENTO E INSTALAC; DESCR2: AO | UN
15.007.0351-A | DESCR1: PARA-RAIO,TIPO VALVULA,PARA 15KV/5KA.FORNECIMENTO E INSTALAC; DESCR2: AO | UN
15.007.0357-0 | DESCR1: CHAVE FUSIVEL,UNIPOLAR,COMANDO POR VARA DE MANOBRA,15KV-100A; DESCR2: .FORNECIMENTO E COLOCACAO | UN
15.007.0357-A | DESCR1: CHAVE FUSIVEL,UNIPOLAR,COMANDO POR VARA DE MANOBRA,15KV-100A; DESCR2: .FORNECIMENTO E COLOCACAO | UN
15.007.0359-0 | BOTOEIRA DE COMANDO A DISTANCIA(EMERGENCIA),BLINDADA EM CAIX | A DE ALUMINIO FUNDIDO COM PORTA DE VIDRO(ACIONADA AUTOMATICA | MENTE AO QUEBRAR O VIDRO),COMPREENDENDO:5 VARAS DE ELETRODUT | O DE 1/2",50,00M DE FIO 1MM2,CAIXAS E CONEXOES,INCLUSIVE ABE | TURA E FECHAMENTO DE RASGO EM ALVENARIA.FORNECIMENTO E COLOC | ACAO | UN
15.007.0359-A | BOTOEIRA DE COMANDO A DISTANCIA(EMERGENCIA),BLINDADA EM CAIX | A DE ALUMINIO FUNDIDO COM PORTA DE VIDRO(ACIONADA AUTOMATICA | MENTE AO QUEBRAR O VIDRO),COMPREENDENDO:5 VARAS DE ELETRODUT | O DE 1/2",50,00M DE FIO 1MM2,CAIXAS E CONEXOES,INCLUSIVE ABE | TURA E FECHAMENTO DE RASGO EM ALVENARIA.FORNECIMENTO E COLOC | ACAO | UN
15.007.0400-0 | QUADRO DE DISTRIBUICAO DE ENERGIA PARA DISJUNTORES TERMO-MAG | NETICOS UNIPOLARES,DE SOBREPOR,COM PORTA E BARRAMENTOS DE FA | SE,NEUTRO E TERRA,PARA INSTALACAO DE ATE 4 DISJUNTORES SEM | DISPOSITIVO PARA CHAVE GERAL.FORNECIMENTO E COLOCACAO |  |  | UN
15.007.0400-A | QUADRO DE DISTRIBUICAO DE ENERGIA PARA DISJUNTORES TERMO-MAG | NETICOS UNIPOLARES,DE SOBREPOR,COM PORTA E BARRAMENTOS DE FA | SE,NEUTRO E TERRA,PARA INSTALACAO DE ATE 4 DISJUNTORES SEM | DISPOSITIVO PARA CHAVE GERAL.FORNECIMENTO E COLOCACAO |  |  | UN
15.007.0405-0 | QUADRO DE DISTRIBUICAO DE ENERGIA PARA DISJUNTORES TERMO-MAG | NETICOS UNIPOLARES,DE SOBREPOR,COM PORTA E BARRAMENTOS DE FA | SE,NEUTRO E TERRA,PARA INSTALACAO DE ATE 8 DISJUNTORES SEM D | ISPOSITIVO PARA CHAVE GERAL.FORNECIMENTO E COLOCACAO |  |  | UN
15.007.0405-A | QUADRO DE DISTRIBUICAO DE ENERGIA PARA DISJUNTORES TERMO-MAG | NETICOS UNIPOLARES,DE SOBREPOR,COM PORTA E BARRAMENTOS DE FA | SE,NEUTRO E TERRA,PARA INSTALACAO DE ATE 8 DISJUNTORES SEM D | ISPOSITIVO PARA CHAVE GERAL.FORNECIMENTO E COLOCACAO |  |  | UN
15.007.0410-0 | QUADRO DE DISTRIBUICAO DE ENERGIA PARA DISJUNTORES TERMO-MAG | NETICOS UNIPOLARES,DE SOBREPOR,COM PORTA E BARRAMENTOS DE FA | SE,NEUTRO E TERRA,PARA INSTALACAO DE ATE 12 DISJUNTORES SEM | DISPOSITIVO PARA CHAVE GERAL.FORNECIMENTO E COLOCACAO |  |  | UN
15.007.0410-A | QUADRO DE DISTRIBUICAO DE ENERGIA PARA DISJUNTORES TERMO-MAG | NETICOS UNIPOLARES,DE SOBREPOR,COM PORTA E BARRAMENTOS DE FA | SE,NEUTRO E TERRA,PARA INSTALACAO DE ATE 12 DISJUNTORES SEM | DISPOSITIVO PARA CHAVE GERAL.FORNECIMENTO E COLOCACAO |  |  | UN
15.007.0415-0 | QUADRO DE DISTRIBUICAO DE ENERGIA,100A,PARA DISJUNTORES TERM | O-MAGNETICOS UNIPOLARES,DE SOBREPOR,COM PORTA E BARRAMENTOS | DE FASE,NEUTRO E TERRA,TRIFASICO,PARA INSTALACAO DE ATE 18 D | ISJUNTORES COM DISPOSITIVO PARA CHAVE GERAL.FORNECIMENTO E C | OLOCACAO |  | UN
15.007.0415-A | QUADRO DE DISTRIBUICAO DE ENERGIA,100A,PARA DISJUNTORES TERM | O-MAGNETICOS UNIPOLARES,DE SOBREPOR,COM PORTA E BARRAMENTOS | DE FASE,NEUTRO E TERRA,TRIFASICO,PARA INSTALACAO DE ATE 18 D | ISJUNTORES COM DISPOSITIVO PARA CHAVE GERAL.FORNECIMENTO E C | OLOCACAO |  | UN
15.007.0420-0 | QUADRO DE DISTRIBUICAO DE ENERGIA,100A,PARA DISJUNTORES TERM | O-MAGNETICOS UNIPOLARES,DE SOBREPOR,COM PORTA E BARRAMENTOS | DE FASE,NEUTRO E TERRA,TRIFASICO,PARA INSTALACAO DE ATE 24 D | ISJUNTORES COM DISPOSITIVO PARA CHAVE GERAL.FORNECIMENTO E C | OLOCACAO |  | UN
15.007.0420-A | QUADRO DE DISTRIBUICAO DE ENERGIA,100A,PARA DISJUNTORES TERM | O-MAGNETICOS UNIPOLARES,DE SOBREPOR,COM PORTA E BARRAMENTOS | DE FASE,NEUTRO E TERRA,TRIFASICO,PARA INSTALACAO DE ATE 24 D | ISJUNTORES COM DISPOSITIVO PARA CHAVE GERAL.FORNECIMENTO E C | OLOCACAO |  | UN
15.007.0425-0 | QUADRO DE DISTRIBUICAO DE ENERGIA,100A,PARA DISJUNTORES TERM | O-MAGNETICOS UNIPOLARES,DE SOBREPOR,COM PORTA E BARRAMENTOS | DE FASE,NEUTRO E TERRA,TRIFASICO,PARA INSTALACAO DE ATE 32 D | ISJUNTORES COM DISPOSITIVO PARA CHAVE GERAL.FORNECIMENTO E C | OLOCACAO |  | UN
15.007.0425-A | QUADRO DE DISTRIBUICAO DE ENERGIA,100A,PARA DISJUNTORES TERM | O-MAGNETICOS UNIPOLARES,DE SOBREPOR,COM PORTA E BARRAMENTOS | DE FASE,NEUTRO E TERRA,TRIFASICO,PARA INSTALACAO DE ATE 32 D | ISJUNTORES COM DISPOSITIVO PARA CHAVE GERAL.FORNECIMENTO E C | OLOCACAO |  | UN
15.007.0430-0 | QUADRO DE DISTRIBUICAO DE ENERGIA,100A,PARA DISJUNTORES TERM | O-MAGNETICOS UNIPOLARES,DE SOBREPOR,COM PORTA E BARRAMENTOS | DE FASE,NEUTRO E TERRA,TRIFASICO,PARA INSTALACAO DE ATE 40 D | ISJUNTORES COM DISPOSITIVO PARA CHAVE GERAL.FORNECIMENTO E C | OLOCACAO |  | UN
15.007.0430-A | QUADRO DE DISTRIBUICAO DE ENERGIA,100A,PARA DISJUNTORES TERM | O-MAGNETICOS UNIPOLARES,DE SOBREPOR,COM PORTA E BARRAMENTOS | DE FASE,NEUTRO E TERRA,TRIFASICO,PARA INSTALACAO DE ATE 40 D | ISJUNTORES COM DISPOSITIVO PARA CHAVE GERAL.FORNECIMENTO E C | OLOCACAO |  | UN
15.007.0435-0 | QUADRO DE DISTRIBUICAO DE ENERGIA,150A,PARA DISJUNTORES TERM | O-MAGNETICOS UNIPOLARES,DE SOBREPOR,COM PORTA E BARRAMENTOS | DE FASE,NEUTRO E TERRA,TRIFASICO,PARA INSTALACAO DE ATE 50 D | ISJUNTORES COM DISPOSITIVO PARA CHAVE GERAL.FORNECIMENTO E C | OLOCACAO |  | UN
15.007.0435-A | QUADRO DE DISTRIBUICAO DE ENERGIA,150A,PARA DISJUNTORES TERM | O-MAGNETICOS UNIPOLARES,DE SOBREPOR,COM PORTA E BARRAMENTOS | DE FASE,NEUTRO E TERRA,TRIFASICO,PARA INSTALACAO DE ATE 50 D | ISJUNTORES COM DISPOSITIVO PARA CHAVE GERAL.FORNECIMENTO E C | OLOCACAO |  | UN
15.007.0440-0 | QUADRO DE DISTRIBUICAO DE ENERGIA,150A,PARA DISJUNTORES TERM | O-MAGNETICOS UNIPOLARES,DE SOBREPOR,COM PORTA E BARRAMENTOS | DE FASE,NEUTRO E TERRA,TRIFASICO,PARA INSTALACAO DE ATE 72 D | ISJUNTORES COM DISPOSITIVO PARA CHAVE GERAL.FORNECIMENTO E C | OLOCACAO |  | UN
15.007.0440-A | QUADRO DE DISTRIBUICAO DE ENERGIA,150A,PARA DISJUNTORES TERM | O-MAGNETICOS UNIPOLARES,DE SOBREPOR,COM PORTA E BARRAMENTOS | DE FASE,NEUTRO E TERRA,TRIFASICO,PARA INSTALACAO DE ATE 72 D | ISJUNTORES COM DISPOSITIVO PARA CHAVE GERAL.FORNECIMENTO E C | OLOCACAO |  | UN
15.007.0495-0 | QUADRO DE DISTRIBUICAO DE ENERGIA PARA DISJUNTORES TERMO-MAG | NETICOS UNIPOLARES,DE EMBUTIR,COM PORTA E BARRAMENTOS DE FAS | E,NEUTRO E TERRA,PARA INSTALACAO DE ATE 4 DISJUNTORES SEM DI | SPOSITIVO PARA CHAVE GERAL.FORNECIMENTO E COLOCACAO |  |  | UN
15.007.0495-A | QUADRO DE DISTRIBUICAO DE ENERGIA PARA DISJUNTORES TERMO-MAG | NETICOS UNIPOLARES,DE EMBUTIR,COM PORTA E BARRAMENTOS DE FAS | E,NEUTRO E TERRA,PARA INSTALACAO DE ATE 4 DISJUNTORES SEM DI | SPOSITIVO PARA CHAVE GERAL.FORNECIMENTO E COLOCACAO |  |  | UN
15.007.0498-0 | QUADRO DE DISTRIBUICAO DE ENERGIA PARA DISJUNTORES TERMO-MAG | NETICOS UNIPOLARES,DE EMBUTIR,COM PORTA E BARRAMENTOS DE FAS | E,NEUTRO E TERRA,PARA INSTALACAO DE ATE 8 DISJUNTORES SEM DI | SPOSITIVO PARA CHAVE GERAL.FORNECIMENTO E COLOCACAO |  |  | UN
15.007.0498-A | QUADRO DE DISTRIBUICAO DE ENERGIA PARA DISJUNTORES TERMO-MAG | NETICOS UNIPOLARES,DE EMBUTIR,COM PORTA E BARRAMENTOS DE FAS | E,NEUTRO E TERRA,PARA INSTALACAO DE ATE 8 DISJUNTORES SEM DI | SPOSITIVO PARA CHAVE GERAL.FORNECIMENTO E COLOCACAO |  |  | UN
15.007.0501-0 | QUADRO DE DISTRIBUICAO DE ENERGIA PARA DISJUNTORES TERMO-MAG | NETICOS UNIPOLARES,DE EMBUTIR,COM PORTA E BARRAMENTOS DE FAS | E,NEUTRO E TERRA,PARA INSTALACAO DE ATE 12 DISJUNTORES SEM D | ISPOSITIVO PARA CHAVE GERAL.FORNECIMENTO E COLOCACAO |  |  | UN
15.007.0501-A | QUADRO DE DISTRIBUICAO DE ENERGIA PARA DISJUNTORES TERMO-MAG | NETICOS UNIPOLARES,DE EMBUTIR,COM PORTA E BARRAMENTOS DE FAS | E,NEUTRO E TERRA,PARA INSTALACAO DE ATE 12 DISJUNTORES SEM D | ISPOSITIVO PARA CHAVE GERAL.FORNECIMENTO E COLOCACAO |  |  | UN
15.007.0504-0 | QUADRO DE DISTRIBUICAO DE ENERGIA,100A,PARA DISJUNTORES TERM | O-MAGNETICOS UNIPOLARES,DE EMBUTIR,COM PORTA E BARRAMENTOS D | E FASE,NEUTRO E TERRA,TRIFASICO,PARA INSTALACAO DE ATE 18 DI | SJUNTORES COM DISPOSITIVO PARA CHAVE GERAL.FORNECIMENTO E CO | LOCACAO |  | UN
15.007.0504-A | QUADRO DE DISTRIBUICAO DE ENERGIA,100A,PARA DISJUNTORES TERM | O-MAGNETICOS UNIPOLARES,DE EMBUTIR,COM PORTA E BARRAMENTOS D | E FASE,NEUTRO E TERRA,TRIFASICO,PARA INSTALACAO DE ATE 18 DI | SJUNTORES COM DISPOSITIVO PARA CHAVE GERAL.FORNECIMENTO E CO | LOCACAO |  | UN
15.007.0507-0 | QUADRO DE DISTRIBUICAO DE ENERGIA,100A,PARA DISJUNTORES TERM | O-MAGNETICOS UNIPOLARES,DE EMBUTIR,COM PORTA E BARRAMENTOS D | E FASE,NEUTRO E TERRA,TRIFASICO,PARA INSTALACAO DE ATE 24 DI | SJUNTORES COM DISPOSITIVO PARA CHAVE GERAL.FORNECIMENTO E CO | LOCACAO |  | UN
15.007.0507-A | QUADRO DE DISTRIBUICAO DE ENERGIA,100A,PARA DISJUNTORES TERM | O-MAGNETICOS UNIPOLARES,DE EMBUTIR,COM PORTA E BARRAMENTOS D | E FASE,NEUTRO E TERRA,TRIFASICO,PARA INSTALACAO DE ATE 24 DI | SJUNTORES COM DISPOSITIVO PARA CHAVE GERAL.FORNECIMENTO E CO | LOCACAO |  | UN
15.007.0511-0 | QUADRO DE DISTRIBUICAO DE ENERGIA,100A,PARA DISJUNTORES TERM | O-MAGNETICOS UNIPOLARES,DE EMBUTIR,COM PORTA E BARRAMENTOS D | E FASE,NEUTRO E TERRA,TRIFASICO,PARA INSTALACAO DE ATE 32 DI | SJUNTORES COM DISPOSITIVO PARA CHAVE GERAL.FORNECIMENTO E CO | LOCACAO |  | UN
15.007.0511-A | QUADRO DE DISTRIBUICAO DE ENERGIA,100A,PARA DISJUNTORES TERM | O-MAGNETICOS UNIPOLARES,DE EMBUTIR,COM PORTA E BARRAMENTOS D | E FASE,NEUTRO E TERRA,TRIFASICO,PARA INSTALACAO DE ATE 32 DI | SJUNTORES COM DISPOSITIVO PARA CHAVE GERAL.FORNECIMENTO E CO | LOCACAO |  | UN
15.007.0514-0 | QUADRO DE DISTRIBUICAO DE ENERGIA,100A,PARA DISJUNTORES TERM | O-MAGNETICOS UNIPOLARES,DE EMBUTIR,COM PORTA E BARRAMENTOS D | E FASE,NEUTRO E TERRA,TRIFASICO,PARA INSTALACAO DE ATE 40 DI | SJUNTORES COM DISPOSITIVO PARA CHAVE GERAL.FORNECIMENTO E CO | LOCACAO |  | UN
15.007.0514-A | QUADRO DE DISTRIBUICAO DE ENERGIA,100A,PARA DISJUNTORES TERM | O-MAGNETICOS UNIPOLARES,DE EMBUTIR,COM PORTA E BARRAMENTOS D | E FASE,NEUTRO E TERRA,TRIFASICO,PARA INSTALACAO DE ATE 40 DI | SJUNTORES COM DISPOSITIVO PARA CHAVE GERAL.FORNECIMENTO E CO | LOCACAO |  | UN
15.007.0517-0 | QUADRO DE DISTRIBUICAO DE ENERGIA,150A,PARA DISJUNTORES TERM | O-MAGNETICOS UNIPOLARES,DE EMBUTIR,COM PORTA E BARRAMENTOS D | E FASE,NEUTRO E TERRA,TRIFASICO,PARA INSTALACAO DE ATE 50 DI | SJUNTORES COM DISPOSITIVO PARA CHAVE GERAL.FORNECIMENTO E CO | LOCACAO |  | UN
15.007.0517-A | QUADRO DE DISTRIBUICAO DE ENERGIA,150A,PARA DISJUNTORES TERM | O-MAGNETICOS UNIPOLARES,DE EMBUTIR,COM PORTA E BARRAMENTOS D | E FASE,NEUTRO E TERRA,TRIFASICO,PARA INSTALACAO DE ATE 50 DI | SJUNTORES COM DISPOSITIVO PARA CHAVE GERAL.FORNECIMENTO E CO | LOCACAO |  | UN
15.007.0518-0 | QUADRO DE DISTRIBUICAO DE ENERGIA,150A,PARA DISJUNTORES TERM | O-MAGNETICOS UNIPOLARES,DE EMBUTIR,COM PORTA E BARRAMENTOS D | E FASE,NEUTRO E TERRA,TRIFASICO,PARA INSTALACAO DE ATE 72 DI | SJUNTORES COM DISPOSITIVO PARA CHAVE GERAL.FORNECIMENTO E CO | LOCACAO |  | UN
15.007.0518-A | QUADRO DE DISTRIBUICAO DE ENERGIA,150A,PARA DISJUNTORES TERM | O-MAGNETICOS UNIPOLARES,DE EMBUTIR,COM PORTA E BARRAMENTOS D | E FASE,NEUTRO E TERRA,TRIFASICO,PARA INSTALACAO DE ATE 72 DI | SJUNTORES COM DISPOSITIVO PARA CHAVE GERAL.FORNECIMENTO E CO | LOCACAO |  | UN
15.007.0520-0 | DESCR1: DISJUNTOR/INTERRUPTOR DIFERENCIAL RESIDUAL(DDR),CLASSE AC,2; DESCR2: POLOS,INSTANTANEO,CORRENTE NOMINAL(IN)25AX240V,SENSIBILIDADE; DESCR3: 30MA/300MA.FORNECIMENTO E COLOCACAO | UN
15.007.0520-A | DESCR1: DISJUNTOR/INTERRUPTOR DIFERENCIAL RESIDUAL(DDR),CLASSE AC,2; DESCR2: POLOS,INSTANTANEO,CORRENTE NOMINAL(IN)25AX240V,SENSIBILIDADE; DESCR3: 30MA/300MA.FORNECIMENTO E COLOCACAO | UN
15.007.0521-0 | DESCR1: DISJUNTOR/INTERRUPTOR DIFERENCIAL RESIDUAL(DDR),CLASSE AC,2; DESCR2: POLOS,INSTANTANEO,CORRENTE NOMINAL(IN) 40AX240V,SENSIBILIDAD; DESCR3: E 30MA/300MA.FORNECIMENTO E COLOCACAO | UN
15.007.0521-A | DESCR1: DISJUNTOR/INTERRUPTOR DIFERENCIAL RESIDUAL(DDR),CLASSE AC,2; DESCR2: POLOS,INSTANTANEO,CORRENTE NOMINAL(IN) 40AX240V,SENSIBILIDAD; DESCR3: E 30MA/300MA.FORNECIMENTO E COLOCACAO | UN
15.007.0522-0 | DESCR1: DISJUNTOR/INTERRUPTOR DIFERENCIAL RESIDUAL(DDR),CLASSE AC,2; DESCR2: POLOS,INSTANTANEO,CORRENTE NOMINAL(IN)63AX240V,SENSIBILIDADE; DESCR3: 30MA/300MA.FORNECIMENTO E COLOCACAO | UN
15.007.0522-A | DESCR1: DISJUNTOR/INTERRUPTOR DIFERENCIAL RESIDUAL(DDR),CLASSE AC,2; DESCR2: POLOS,INSTANTANEO,CORRENTE NOMINAL(IN)63AX240V,SENSIBILIDADE; DESCR3: 30MA/300MA.FORNECIMENTO E COLOCACAO | UN
15.007.0523-0 | DESCR1: DISJUNTOR/INTERRUPTOR DIFERENCIAL RESIDUAL(DDR),CLASSE AC,2; DESCR2: POLOS,INSTANTANEO,CORRENTE NOMINAL(IN)80AX240V,SENSIBILIDADE; DESCR3: 30MA/300MA.FORNECIMENTO E COLOCACAO | UN
15.007.0523-A | DESCR1: DISJUNTOR/INTERRUPTOR DIFERENCIAL RESIDUAL(DDR),CLASSE AC,2; DESCR2: POLOS,INSTANTANEO,CORRENTE NOMINAL(IN)80AX240V,SENSIBILIDADE; DESCR3: 30MA/300MA.FORNECIMENTO E COLOCACAO | UN
15.007.0524-0 | DESCR1: DISJUNTOR/INTERRUPTOR DIFERENCIAL RESIDUAL(DDR),CLASSE AC,4; DESCR2: POLOS,INSTANTANEO,CORRENTE NOMINAL(IN)25AX415V,SENSIBILIDADE; DESCR3: 30MA/300MA.FORNECIMENTO E COLOCACAO | UN
15.007.0524-A | DESCR1: DISJUNTOR/INTERRUPTOR DIFERENCIAL RESIDUAL(DDR),CLASSE AC,4; DESCR2: POLOS,INSTANTANEO,CORRENTE NOMINAL(IN)25AX415V,SENSIBILIDADE; DESCR3: 30MA/300MA.FORNECIMENTO E COLOCACAO | UN
15.007.0525-0 | DESCR1: DISJUNTOR/INTERRUPTOR DIFERENCIAL RESIDUAL(DDR),CLASSE AC,4; DESCR2: POLOS,INSTANTANEO,CORRENTE NOMINAL(IN)40AX415V,SENSIBILIDADE; DESCR3: 30MA/300MA.FORNECIMENTO E COLOCACAO | UN
15.007.0525-A | DESCR1: DISJUNTOR/INTERRUPTOR DIFERENCIAL RESIDUAL(DDR),CLASSE AC,4; DESCR2: POLOS,INSTANTANEO,CORRENTE NOMINAL(IN)40AX415V,SENSIBILIDADE; DESCR3: 30MA/300MA.FORNECIMENTO E COLOCACAO | UN
15.007.0526-0 | DESCR1: DISJUNTOR,INTERRUPTOR DIFERENCIAL RESIDUAL(DDR),CLASSE AC,4; DESCR2: POLOS,INSTANTANEO,CORRENTE NOMINAL(IN)63AX415V,SENSIBILIDADE; DESCR3: 30MA/300MA.FORNECIMENTO E COLOCACAO | UN
15.007.0526-A | DESCR1: DISJUNTOR,INTERRUPTOR DIFERENCIAL RESIDUAL(DDR),CLASSE AC,4; DESCR2: POLOS,INSTANTANEO,CORRENTE NOMINAL(IN)63AX415V,SENSIBILIDADE; DESCR3: 30MA/300MA.FORNECIMENTO E COLOCACAO | UN
15.007.0527-0 | DESCR1: DISJUNTOR/INTERRUPTOR DIFERENCIAL RESIDUAL(DDR),CLASSE AC,4; DESCR2: POLOS,INSTANTANEO,CORRENTE NOMINAL(IN)80AX415V,SENSIBILIDADE; DESCR3: 30MA/300MA.FORNECIMENTO E COLOCACAO | UN
15.007.0527-A | DESCR1: DISJUNTOR/INTERRUPTOR DIFERENCIAL RESIDUAL(DDR),CLASSE AC,4; DESCR2: POLOS,INSTANTANEO,CORRENTE NOMINAL(IN)80AX415V,SENSIBILIDADE; DESCR3: 30MA/300MA.FORNECIMENTO E COLOCACAO | UN
15.007.0528-0 | DESCR1: DISJUNTOR/INTERRUPTOR DIFERENCIAL RESIDUAL(DDR),CLASSE AC,4; DESCR2: POLOS,INSTANTANEO,CORRENTE NOMINAL(IN)100AX415V,SENSIBILIDAD; DESCR3: E 30MA/300MA.FORNECIMENTO E COLOCACAO | UN
15.007.0528-A | DESCR1: DISJUNTOR/INTERRUPTOR DIFERENCIAL RESIDUAL(DDR),CLASSE AC,4; DESCR2: POLOS,INSTANTANEO,CORRENTE NOMINAL(IN)100AX415V,SENSIBILIDAD; DESCR3: E 30MA/300MA.FORNECIMENTO E COLOCACAO | UN
15.007.0529-0 | DESCR1: DISJUNTOR/INTERRUPTOR DIFERENCIAL RESIDUAL(DDR),CLASSE AC,4; DESCR2: POLOS,INSTANTANEO,CORRENTE NOMINAL(IN)125AX415V,SENSIBILIDAD; DESCR3: E 30MA/300MA.FORNECIMENTO E COLOCACAO | UN
15.007.0529-A | DESCR1: DISJUNTOR/INTERRUPTOR DIFERENCIAL RESIDUAL(DDR),CLASSE AC,4; DESCR2: POLOS,INSTANTANEO,CORRENTE NOMINAL(IN)125AX415V,SENSIBILIDAD; DESCR3: E 30MA/300MA.FORNECIMENTO E COLOCACAO | UN
15.007.0530-0 | DESCR1: FUSIVEL DIAZED,DE 2A,COM BASE,TAMPA,ANEL E PARAFUSO DE AJUST; DESCR2: E.FORNECIMENTO E INSTALACAO | UN
15.007.0530-A | DESCR1: FUSIVEL DIAZED,DE 2A,COM BASE,TAMPA,ANEL E PARAFUSO DE AJUST; DESCR2: E.FORNECIMENTO E INSTALACAO | UN
15.007.0531-0 | DESCR1: FUSIVEL DIAZED,DE 10A,COM BASE,TAMPA,ANEL E PARAFUSO DE AJUS; DESCR2: TE.FORNECIMENTO E INSTALACAO | UN
15.007.0531-A | DESCR1: FUSIVEL DIAZED,DE 10A,COM BASE,TAMPA,ANEL E PARAFUSO DE AJUS; DESCR2: TE.FORNECIMENTO E INSTALACAO | UN
15.007.0532-0 | DESCR1: FUSIVEL DIAZED,DE 16A,COM BASE,TAMPA,ANEL E PARAFUSO DE AJUS; DESCR2: TE.FORNECIMENTO E INSTALACAO | UN
15.007.0532-A | DESCR1: FUSIVEL DIAZED,DE 16A,COM BASE,TAMPA,ANEL E PARAFUSO DE AJUS; DESCR2: TE.FORNECIMENTO E INSTALACAO | UN
15.007.0533-0 | DESCR1: FUSIVEL DIAZED,DE 35A,COM BASE,TAMPA,ANEL E PARAFUSO DE AJUS; DESCR2: TE.FORNECIMENTO E INSTALACAO | UN
15.007.0533-A | DESCR1: FUSIVEL DIAZED,DE 35A,COM BASE,TAMPA,ANEL E PARAFUSO DE AJUS; DESCR2: TE.FORNECIMENTO E INSTALACAO | UN
15.007.0534-0 | DESCR1: FUSIVEL DIAZED,DE 63A,COM BASE,TAMPA,ANEL E PARAFUSO DE AJUS; DESCR2: TE.FORNECIMENTO E INSTALACAO | UN
15.007.0534-A | DESCR1: FUSIVEL DIAZED,DE 63A,COM BASE,TAMPA,ANEL E PARAFUSO DE AJUS; DESCR2: TE.FORNECIMENTO E INSTALACAO | UN
15.007.0545-0 | DESCR1: BASE SECCIONADORA (PORTA FUSIVEL) UNIPOLAR PARA FUSIVEL CART; DESCR2: UCHO 10X38 ATE 32A. FORNECIMENTO E COLOCACAO | UN
15.007.0545-A | DESCR1: BASE SECCIONADORA (PORTA FUSIVEL) UNIPOLAR PARA FUSIVEL CART; DESCR2: UCHO 10X38 ATE 32A. FORNECIMENTO E COLOCACAO | UN
15.007.0547-0 | DESCR1: BASE SECCIONADORA (PORTA FUSIVEL) UNIPOLAR PARA FUSIVEL CART; DESCR2: UCHO 14X51 ATE 63A. FORNECIMENTO E COLOCACAO | UN
15.007.0547-A | DESCR1: BASE SECCIONADORA (PORTA FUSIVEL) UNIPOLAR PARA FUSIVEL CART; DESCR2: UCHO 14X51 ATE 63A. FORNECIMENTO E COLOCACAO | UN
15.007.0550-0 | DESCR1: FUSIVEL CARTUCHO,DE 15 A 30A,250V,FIXO.FORNECIMENTO E COLOCA; DESCR2: CAO | UN
15.007.0550-A | DESCR1: FUSIVEL CARTUCHO,DE 15 A 30A,250V,FIXO.FORNECIMENTO E COLOCA; DESCR2: CAO | UN
15.007.0552-0 | DESCR1: FUSIVEL CARTUCHO,DE 35 A 60A,250V,FIXO.FORNECIMENTO E COLOCA; DESCR2: CAO | UN
15.007.0552-A | DESCR1: FUSIVEL CARTUCHO,DE 35 A 60A,250V,FIXO.FORNECIMENTO E COLOCA; DESCR2: CAO | UN
15.007.0554-0 | DESCR1: FUSIVEL FACA,DE 100A,250V,FIXO.FORNECIMENTO E COLOCACAO | UN
15.007.0554-A | DESCR1: FUSIVEL FACA,DE 100A,250V,FIXO.FORNECIMENTO E COLOCACAO | UN
15.007.0556-0 | DESCR1: FUSIVEL FACA,DE 125 A 200A,250V,FIXO.FORNECIMENTO E COLOCACA; DESCR2: O | UN
15.007.0556-A | DESCR1: FUSIVEL FACA,DE 125 A 200A,250V,FIXO.FORNECIMENTO E COLOCACA; DESCR2: O | UN
15.007.0558-0 | DESCR1: FUSIVEL FACA,DE 250 A 400A,250V,FIXO.FORNECIMENTO E COLOCACA; DESCR2: O | UN
15.007.0558-A | DESCR1: FUSIVEL FACA,DE 250 A 400A,250V,FIXO.FORNECIMENTO E COLOCACA; DESCR2: O | UN
15.007.0560-0 | DESCR1: FUSIVEL FACA DE 500 A 600A,250V,FIXO.FORNECIMENTO E COLOCACA; DESCR2: O | UN
15.007.0560-A | DESCR1: FUSIVEL FACA DE 500 A 600A,250V,FIXO.FORNECIMENTO E COLOCACA; DESCR2: O | UN
15.007.0566-0 | DESCR1: FUSIVEL NH,TAMANHO 00,CORRENTE NOMINAL DE 6 A 100A,500V.FORN; DESCR2: ECIMENTO E COLOCACAO | UN
15.007.0566-A | DESCR1: FUSIVEL NH,TAMANHO 00,CORRENTE NOMINAL DE 6 A 100A,500V.FORN; DESCR2: ECIMENTO E COLOCACAO | UN
15.007.0567-0 | DESCR1: FUSIVEL NH,TAMANHO 01,CORRENTE NOMINAL DE 40 A 200A,500V.FOR; DESCR2: NECIMENTO E COLOCACAO | UN
15.007.0567-A | DESCR1: FUSIVEL NH,TAMANHO 01,CORRENTE NOMINAL DE 40 A 200A,500V.FOR; DESCR2: NECIMENTO E COLOCACAO | UN
15.007.0568-0 | DESCR1: FUSIVEL NH,TAMANHO 01,CORRENTE NOMINAL DE 224 A 250A,500V.FO; DESCR2: RNECIMENTO E COLOCACAO | UN
15.007.0568-A | DESCR1: FUSIVEL NH,TAMANHO 01,CORRENTE NOMINAL DE 224 A 250A,500V.FO; DESCR2: RNECIMENTO E COLOCACAO | UN
15.007.0569-0 | DESCR1: FUSIVEL NH,TAMANHO 02,CORRENTE NOMINAL DE 224 A 400A,500V.FO; DESCR2: RNECIMENTO E COLOCACAO | UN
15.007.0569-A | DESCR1: FUSIVEL NH,TAMANHO 02,CORRENTE NOMINAL DE 224 A 400A,500V.FO; DESCR2: RNECIMENTO E COLOCACAO | UN
15.007.0570-0 | DESCR1: DISJUNTOR TERMOMAGNETICO,MONOPOLAR,DE 10 A 32A,3KA,MODELO DI; DESCR2: N,TIPO C.FORNECIMENTO E COLOCACAO | UN
15.007.0570-A | DESCR1: DISJUNTOR TERMOMAGNETICO,MONOPOLAR,DE 10 A 32A,3KA,MODELO DI; DESCR2: N,TIPO C.FORNECIMENTO E COLOCACAO | UN
15.007.0572-0 | DESCR1: DISJUNTOR TERMOMAGNETICO,MONOPOLAR,DE 40 A 63A,3KA,MODELO DI; DESCR2: N,TIPO C.FORNECIMENTO E COLOCACAO | UN
15.007.0572-A | DESCR1: DISJUNTOR TERMOMAGNETICO,MONOPOLAR,DE 40 A 63A,3KA,MODELO DI; DESCR2: N,TIPO C.FORNECIMENTO E COLOCACAO | UN
15.007.0573-0 | DESCR1: DISJUNTOR TERMOMAGNETICO,MONOPOLAR,DE 70A,3KA,MODELO DIN,TIP; DESCR2: O C.FORNECIMENTO E COLOCACAO | UN
15.007.0573-A | DESCR1: DISJUNTOR TERMOMAGNETICO,MONOPOLAR,DE 70A,3KA,MODELO DIN,TIP; DESCR2: O C.FORNECIMENTO E COLOCACAO | UN
15.007.0574-0 | DESCR1: DISJUNTOR TERMOMAGNETICO,MONOPOLAR,DE 80 A 100A,3KA,MODELO D; DESCR2: IN,TIPO C.FORNECIMENTO E COLOCACAO | UN
15.007.0574-A | DESCR1: DISJUNTOR TERMOMAGNETICO,MONOPOLAR,DE 80 A 100A,3KA,MODELO D; DESCR2: IN,TIPO C.FORNECIMENTO E COLOCACAO | UN
15.007.0575-0 | DESCR1: DISJUNTOR TERMOMAGNETICO,BIPOLAR,DE 10 A 32A,3KA,MODELO DIN,; DESCR2: TIPO C.FORNECIMENTO E COLOCACAO | UN
15.007.0575-A | DESCR1: DISJUNTOR TERMOMAGNETICO,BIPOLAR,DE 10 A 32A,3KA,MODELO DIN,; DESCR2: TIPO C.FORNECIMENTO E COLOCACAO | UN
15.007.0576-0 | DESCR1: DISJUNTOR TERMOMAGNETICO,BIPOLAR,DE 40 A 63A,3KA,MODELO DIN,; DESCR2: TIPO C.FORNECIMENTO E COLOCACAO | UN
15.007.0576-A | DESCR1: DISJUNTOR TERMOMAGNETICO,BIPOLAR,DE 40 A 63A,3KA,MODELO DIN,; DESCR2: TIPO C.FORNECIMENTO E COLOCACAO | UN
15.007.0577-0 | DESCR1: DISJUNTOR TERMOMAGNETICO,BIPOLAR,DE 70A,3KA,MODELO DIN,TIPO; DESCR2: C.FORNECIMENTO E COLOCACAO | UN
15.007.0577-A | DESCR1: DISJUNTOR TERMOMAGNETICO,BIPOLAR,DE 70A,3KA,MODELO DIN,TIPO; DESCR2: C.FORNECIMENTO E COLOCACAO | UN
15.007.0578-0 | DESCR1: DISJUNTOR TERMOMAGNETICO,BIPOLAR,DE 80 A 100A,3KA,MODELO DIN; DESCR2: ,TIPO C.FORNECIMENTO E COLOCACAO | UN
15.007.0578-A | DESCR1: DISJUNTOR TERMOMAGNETICO,BIPOLAR,DE 80 A 100A,3KA,MODELO DIN; DESCR2: ,TIPO C.FORNECIMENTO E COLOCACAO | UN
15.007.0600-0 | DESCR1: DISJUNTOR TERMOMAGNETICO,TRIPOLAR,DE 10 A 32A,3KA,MODELO DIN; DESCR2: ,TIPO C.FORNECIMENTO E COLOCACAO | UN
15.007.0600-A | DESCR1: DISJUNTOR TERMOMAGNETICO,TRIPOLAR,DE 10 A 32A,3KA,MODELO DIN; DESCR2: ,TIPO C.FORNECIMENTO E COLOCACAO | UN
15.007.0601-0 | DESCR1: DISJUNTOR TERMOMAGNETICO TRIPOLAR,DE 40 A 63A,3KA,MODELO DIN; DESCR2: ,TIPO C.FORNECIMENTO E COLOCACAO | UN
15.007.0601-A | DESCR1: DISJUNTOR TERMOMAGNETICO TRIPOLAR,DE 40 A 63A,3KA,MODELO DIN; DESCR2: ,TIPO C.FORNECIMENTO E COLOCACAO | UN
15.007.0602-0 | DESCR1: DISJUNTOR TERMOMAGNETICO,TRIPOLAR,DE 70A,3KA,MODELO DIN,TIPO; DESCR2: C.FORNECIMENTO E COLOCACAO | UN
15.007.0602-A | DESCR1: DISJUNTOR TERMOMAGNETICO,TRIPOLAR,DE 70A,3KA,MODELO DIN,TIPO; DESCR2: C.FORNECIMENTO E COLOCACAO | UN
15.007.0605-0 | DESCR1: DISJUNTOR TERMOMAGNETICO,TRIPOLAR,DE 80 A 100A,3KA,MODELO DI; DESCR2: N,TIPO C.FORNECIMENTO E COLOCACAO | UN
15.007.0605-A | DESCR1: DISJUNTOR TERMOMAGNETICO,TRIPOLAR,DE 80 A 100A,3KA,MODELO DI; DESCR2: N,TIPO C.FORNECIMENTO E COLOCACAO | UN
15.007.0608-0 | DESCR1: DISJUNTOR TERMOMAGNETICO,TRIPOLAR,DE 125 A 160A,50KA,MODELO; DESCR2: CAIXA MOLDADA,TIPO C.FORNECIMENTO E COLOCACAO | UN
15.007.0608-A | DESCR1: DISJUNTOR TERMOMAGNETICO,TRIPOLAR,DE 125 A 160A,50KA,MODELO; DESCR2: CAIXA MOLDADA,TIPO C.FORNECIMENTO E COLOCACAO | UN
15.007.0609-0 | DESCR1: DISJUNTOR TERMOMAGNETICO,TRIPOLAR,DE 180 A 225A,50KA,MODELO; DESCR2: CAIXA MOLDADA,TIPO C.FORNECIMENTO E COLOCACAO | UN
15.007.0609-A | DESCR1: DISJUNTOR TERMOMAGNETICO,TRIPOLAR,DE 180 A 225A,50KA,MODELO; DESCR2: CAIXA MOLDADA,TIPO C.FORNECIMENTO E COLOCACAO | UN
15.007.0610-0 | DESCR1: DISJUNTOR TERMOMAGNETICO,TRIPOLAR,DE 250A,50KA,MODELO CAIXA; DESCR2: MOLDADA,TIPO C.FORNECIMENTO E COLOCACAO | UN
15.007.0610-A | DESCR1: DISJUNTOR TERMOMAGNETICO,TRIPOLAR,DE 250A,50KA,MODELO CAIXA; DESCR2: MOLDADA,TIPO C.FORNECIMENTO E COLOCACAO | UN
15.007.0611-0 | DESCR1: DISJUNTOR TERMOMAGNETICO,TRIPOLAR,DE 300 A 400A,65KA,MODELO; DESCR2: CAIXA MOLDADA,TIPO C.FORNECIMENTO E COLOCACAO | UN
15.007.0611-A | DESCR1: DISJUNTOR TERMOMAGNETICO,TRIPOLAR,DE 300 A 400A,65KA,MODELO; DESCR2: CAIXA MOLDADA,TIPO C.FORNECIMENTO E COLOCACAO | UN
15.007.0615-0 | DESCR1: DISJUNTOR TERMOMAGNETICO,TRIPOLAR,DE 500A,65KA,MODELO CAIXA; DESCR2: MOLDADA,TIPO C.FORNECIMENTO E COLOCACAO | UN
15.007.0615-A | DESCR1: DISJUNTOR TERMOMAGNETICO,TRIPOLAR,DE 500A,65KA,MODELO CAIXA; DESCR2: MOLDADA,TIPO C.FORNECIMENTO E COLOCACAO | UN
15.007.0616-0 | DESCR1: DISJUNTOR TERMOMAGNETICO,TRIPOLAR,DE 630A,65KA,MODELO CAIXA; DESCR2: MOLDADA,TIPO C.FORNECIMENTO E COLOCACAO | UN
15.007.0616-A | DESCR1: DISJUNTOR TERMOMAGNETICO,TRIPOLAR,DE 630A,65KA,MODELO CAIXA; DESCR2: MOLDADA,TIPO C.FORNECIMENTO E COLOCACAO | UN
15.007.0617-0 | DESCR1: DISJUNTOR TERMOMAGNETICO,TRIPOLAR,DE 800A,85KA,MODELO CAIXA; DESCR2: MOLDADA,TIPO C.FORNECIMENTO E COLOCACAO | UN
15.007.0617-A | DESCR1: DISJUNTOR TERMOMAGNETICO,TRIPOLAR,DE 800A,85KA,MODELO CAIXA; DESCR2: MOLDADA,TIPO C.FORNECIMENTO E COLOCACAO | UN
15.007.0640-0 | DESCR1: DISPOSITIVO DE PROTECAO CONTRA SURTO (DPS),CLASSE II,1 POLO,; DESCR2: TENSAO 175V,CORRENTES APROXIMADAS DE DESCARGA NOMINAL E MAXI; DESCR3: MA DE 8KA E 20KA.FORNECIMENTO E COLOCACAO | UN
15.007.0640-A | DESCR1: DISPOSITIVO DE PROTECAO CONTRA SURTO (DPS),CLASSE II,1 POLO,; DESCR2: TENSAO 175V,CORRENTES APROXIMADAS DE DESCARGA NOMINAL E MAXI; DESCR3: MA DE 8KA E 20KA.FORNECIMENTO E COLOCACAO | UN
15.007.0642-0 | DESCR1: DISPOSITIVO DE PROTECAO CONTRA SURTO (DPS),CLASSE II,1 POLO,; DESCR2: TENSAO 175V,CORRENTES APROXIMADAS DE DESCARGA NOMINAL E MAXI; DESCR3: MA DE 20KA E 45KA.FORNECIMENTO E COLOCACAO | UN
15.007.0642-A | DESCR1: DISPOSITIVO DE PROTECAO CONTRA SURTO (DPS),CLASSE II,1 POLO,; DESCR2: TENSAO 175V,CORRENTES APROXIMADAS DE DESCARGA NOMINAL E MAXI; DESCR3: MA DE 20KA E 45KA.FORNECIMENTO E COLOCACAO | UN
15.007.0643-0 | DESCR1: DISPOSITIVO DE PROTECAO CONTRA SURTO (DPS),CLASSE II,1 POLO,; DESCR2: TENSAO 175V,CORRENTES APROXIMADAS DE DESCARGA NOMINAL E MAXI; DESCR3: MA DE 30KA E 90KA.FORNECIMENTO E COLOCACAO | UN
15.007.0643-A | DESCR1: DISPOSITIVO DE PROTECAO CONTRA SURTO (DPS),CLASSE II,1 POLO,; DESCR2: TENSAO 175V,CORRENTES APROXIMADAS DE DESCARGA NOMINAL E MAXI; DESCR3: MA DE 30KA E 90KA.FORNECIMENTO E COLOCACAO | UN
15.007.0645-0 | DESCR1: DISPOSITIVO DE PROTECAO CONTRA SURTO (DPS),CLASSE II,1 POLO,; DESCR2: TENSAO 275V,CORRENTES APROXIMADAS DE DESCARGA NOMINAL E MAXI; DESCR3: MA DE 8KA E 20KA.FORNECIMENTO E COLOCACAO | UN
15.007.0645-A | DESCR1: DISPOSITIVO DE PROTECAO CONTRA SURTO (DPS),CLASSE II,1 POLO,; DESCR2: TENSAO 275V,CORRENTES APROXIMADAS DE DESCARGA NOMINAL E MAXI; DESCR3: MA DE 8KA E 20KA.FORNECIMENTO E COLOCACAO | UN
15.007.0646-0 | DESCR1: DISPOSITIVO DE PROTECAO CONTRA SURTO (DPS),CLASSE II,1 POLO,; DESCR2: TENSAO 275V,CORRENTES APROXIMADAS DE DESCARGA NOMINAL E MAXI; DESCR3: MA DE 20KA E 45KA.FORNECIMENTO E COLOCACAO | UN
15.007.0646-A | DESCR1: DISPOSITIVO DE PROTECAO CONTRA SURTO (DPS),CLASSE II,1 POLO,; DESCR2: TENSAO 275V,CORRENTES APROXIMADAS DE DESCARGA NOMINAL E MAXI; DESCR3: MA DE 20KA E 45KA.FORNECIMENTO E COLOCACAO | UN
15.007.0647-0 | DESCR1: DISPOSITIVO DE PROTECAO CONTRA SURTO (DPS),CLASSE II,1 POLO,; DESCR2: TENSAO 275V,CORRENTES APROXIMADAS DE DESCARGA NOMINAL E MAXI; DESCR3: MA DE 30KA E 90KA.FORNECIMENTO E COLOCACAO | UN
15.007.0647-A | DESCR1: DISPOSITIVO DE PROTECAO CONTRA SURTO (DPS),CLASSE II,1 POLO,; DESCR2: TENSAO 275V,CORRENTES APROXIMADAS DE DESCARGA NOMINAL E MAXI; DESCR3: MA DE 30KA E 90KA.FORNECIMENTO E COLOCACAO | UN
15.007.0680-0 | DESCR1: CHAVE BLINDADA,TRIPOLAR,DE 250V,DE 30A.FORNECIMENTO E COLOCA; DESCR2: CAO | UN
15.007.0680-A | DESCR1: CHAVE BLINDADA,TRIPOLAR,DE 250V,DE 30A.FORNECIMENTO E COLOCA; DESCR2: CAO | UN
15.007.0682-0 | DESCR1: CHAVE BLINDADA,TRIPOLAR,DE 250V,DE 60A.FORNECIMENTO E COLOCA; DESCR2: CAO | UN
15.007.0682-A | DESCR1: CHAVE BLINDADA,TRIPOLAR,DE 250V,DE 60A.FORNECIMENTO E COLOCA; DESCR2: CAO | UN
15.007.0684-0 | DESCR1: CHAVE BLINDADA,TRIPOLAR,DE 250V,DE 100A.FORNECIMENTO E COLOC; DESCR2: ACAO | UN
15.007.0684-A | DESCR1: CHAVE BLINDADA,TRIPOLAR,DE 250V,DE 100A.FORNECIMENTO E COLOC; DESCR2: ACAO | UN
15.007.0686-0 | DESCR1: CHAVE BLINDADA,TRIPOLAR,DE 250V,DE 200A.FORNECIMENTO E COLOC; DESCR2: ACAO | UN
15.007.0686-A | DESCR1: CHAVE BLINDADA,TRIPOLAR,DE 250V,DE 200A.FORNECIMENTO E COLOC; DESCR2: ACAO | UN
15.007.0688-0 | DESCR1: CHAVE BLINDADA,TRIPOLAR,DE 250V,DE 400A.FORNECIMENTO E COLOC; DESCR2: ACAO | UN
15.007.0688-A | DESCR1: CHAVE BLINDADA,TRIPOLAR,DE 250V,DE 400A.FORNECIMENTO E COLOC; DESCR2: ACAO | UN
15.007.0689-0 | DESCR1: CHAVE BLINDADA,TRIPOLAR,DE 250V,DE 600A.FORNECIMENTO E COLOC; DESCR2: ACAO | UN
15.007.0689-A | DESCR1: CHAVE BLINDADA,TRIPOLAR,DE 250V,DE 600A.FORNECIMENTO E COLOC; DESCR2: ACAO | UN
15.007.0696-0 | CHAVE GUARDA MOTOR,TRIFASICA,ATE 3CV,220V,EM CAIXA METALICA, | COMPREENDENDO:CHAVE MAGNETICA COM RELE TERMICO,SINALEIRA(VER | DE E VERMELHO)E BOTOEIRA LIGA/DESLIGA.FORNECIMENTO E COLOCAC | AO |  |  | UN
15.007.0696-A | CHAVE GUARDA MOTOR,TRIFASICA,ATE 3CV,220V,EM CAIXA METALICA, | COMPREENDENDO:CHAVE MAGNETICA COM RELE TERMICO,SINALEIRA(VER | DE E VERMELHO)E BOTOEIRA LIGA/DESLIGA.FORNECIMENTO E COLOCAC | AO |  |  | UN
15.007.0697-0 | DESCR1: CHAVE GUARDA MOTOR,TRIFASICA,5CV,220V,EM CAIXA METALICA,COMP; DESCR2: REENDENDO:CHAVE MAGNETICA COM RELE TERMICO,SINALEIRA(VERDE E; DESCR3: VERMELHO)E BOTOEIRA LIGA/DESLIGA.FORNECIMENTO E COLOCACAO | UN
15.007.0697-A | DESCR1: CHAVE GUARDA MOTOR,TRIFASICA,5CV,220V,EM CAIXA METALICA,COMP; DESCR2: REENDENDO:CHAVE MAGNETICA COM RELE TERMICO,SINALEIRA(VERDE E; DESCR3: VERMELHO)E BOTOEIRA LIGA/DESLIGA.FORNECIMENTO E COLOCACAO | UN
15.007.0699-0 | CHAVE GUARDA MOTOR,TRIFASICA,7,5/10CV,220V,EM CAIXA METALICA | ,COMPREENDENDO:CHAVE MAGNETICA COM RELE TERMICO,SINALEIRA(VE | RDE E VERMELHO)E BOTOEIRA LIGA/DESLIGA.FORNECIMENTO E COLOCA | CAO |  |  | UN
15.007.0699-A | CHAVE GUARDA MOTOR,TRIFASICA,7,5/10CV,220V,EM CAIXA METALICA | ,COMPREENDENDO:CHAVE MAGNETICA COM RELE TERMICO,SINALEIRA(VE | RDE E VERMELHO)E BOTOEIRA LIGA/DESLIGA.FORNECIMENTO E COLOCA | CAO |  |  | UN
15.007.0705-0 | DESCR1: CHAVE BOIA,AUTOMATICA,DE MERCURIO,UNIPOLAR.FORNECIMENTO E CO; DESCR2: LOCACAO | UN
15.007.0705-A | DESCR1: CHAVE BOIA,AUTOMATICA,DE MERCURIO,UNIPOLAR.FORNECIMENTO E CO; DESCR2: LOCACAO | UN
15.007.0710-0 | DESCR1: ARMACAO SECUNDARIA OU REX PARA 2 LINHAS,COMPLETA.FORNECIMENT; DESCR2: O E COLOCACAO | UN
15.007.0710-A | DESCR1: ARMACAO SECUNDARIA OU REX PARA 2 LINHAS,COMPLETA.FORNECIMENT; DESCR2: O E COLOCACAO | UN
15.007.0711-0 | DESCR1: ARMACAO SECUNDARIA OU REX PARA 3 LINHAS,COMPLETA.FORNECIMENT; DESCR2: O E COLOCACAO | UN
15.007.0711-A | DESCR1: ARMACAO SECUNDARIA OU REX PARA 3 LINHAS,COMPLETA.FORNECIMENT; DESCR2: O E COLOCACAO | UN
15.007.0712-0 | DESCR1: ARMACAO SECUNDARIA OU REX PARA 4 LINHAS,COMPLETA.FORNECIMENT; DESCR2: O E COLOCACAO | UN
15.007.0712-A | DESCR1: ARMACAO SECUNDARIA OU REX PARA 4 LINHAS,COMPLETA.FORNECIMENT; DESCR2: O E COLOCACAO | UN
15.008.0010-0 | DESCR1: FIO DE COBRE COM ISOLAMENTO TERMOPLASTICO,ANTICHAMA,COMPREEN; DESCR2: DENDO:PREPARO,CORTE E ENFIACAO EM ELETRODUTOS,NA BITOLA DE 1; DESCR3: MM2,450/750V.FORNECIMENTO E COLOCACAO | M
15.008.0010-A | DESCR1: FIO DE COBRE COM ISOLAMENTO TERMOPLASTICO,ANTICHAMA,COMPREEN; DESCR2: DENDO:PREPARO,CORTE E ENFIACAO EM ELETRODUTOS,NA BITOLA DE 1; DESCR3: MM2,450/750V.FORNECIMENTO E COLOCACAO | M
15.008.0015-0 | DESCR1: FIO DE COBRE COM ISOLAMENTO TERMOPLASTICO,ANTICHAMA,COMPREEN; DESCR2: DENDO:PREPARO,CORTE E ENFIACAO EM ELETRODUTOS,NA BITOLA DE 1; DESCR3: ,5MM2,450/750V.FORNECIMENTO E COLOCACAO | M
15.008.0015-A | DESCR1: FIO DE COBRE COM ISOLAMENTO TERMOPLASTICO,ANTICHAMA,COMPREEN; DESCR2: DENDO:PREPARO,CORTE E ENFIACAO EM ELETRODUTOS,NA BITOLA DE 1; DESCR3: ,5MM2,450/750V.FORNECIMENTO E COLOCACAO | M
15.008.0020-0 | DESCR1: FIO DE COBRE COM ISOLAMENTO TERMOPLASTICO,ANTICHAMA,COMPREEN; DESCR2: DENDO:PREPARO,CORTE E ENFIACAO EM ELETRODUTOS,NA BITOLA DE 2; DESCR3: ,5MM2,450/750V.FORNECIMENTO E COLOCACAO | M
15.008.0020-A | DESCR1: FIO DE COBRE COM ISOLAMENTO TERMOPLASTICO,ANTICHAMA,COMPREEN; DESCR2: DENDO:PREPARO,CORTE E ENFIACAO EM ELETRODUTOS,NA BITOLA DE 2; DESCR3: ,5MM2,450/750V.FORNECIMENTO E COLOCACAO | M
15.008.0025-0 | DESCR1: FIO DE COBRE COM ISOLAMENTO TERMOPLASTICO,ANTICHAMA,COMPREEN; DESCR2: DENDO:PREPARO,CORTE E ENFIACAO EM ELETRODUTOS,NA BITOLA DE 4; DESCR3: MM2,450/750V.FORNECIMENTO E COLOCACAO | M
15.008.0025-A | DESCR1: FIO DE COBRE COM ISOLAMENTO TERMOPLASTICO,ANTICHAMA,COMPREEN; DESCR2: DENDO:PREPARO,CORTE E ENFIACAO EM ELETRODUTOS,NA BITOLA DE 4; DESCR3: MM2,450/750V.FORNECIMENTO E COLOCACAO | M
15.008.0030-0 | DESCR1: FIO DE COBRE COM ISOLAMENTO TERMOPLASTICO,ANTICHAMA,COMPREEN; DESCR2: DENDO:PREPARO,CORTE E ENFIACAO EM ELETRODUTOS,NA BITOLA DE 6; DESCR3: MM2,450/750V.FORNECIMENTO E COLOCACAO | M
15.008.0030-A | DESCR1: FIO DE COBRE COM ISOLAMENTO TERMOPLASTICO,ANTICHAMA,COMPREEN; DESCR2: DENDO:PREPARO,CORTE E ENFIACAO EM ELETRODUTOS,NA BITOLA DE 6; DESCR3: MM2,450/750V.FORNECIMENTO E COLOCACAO | M
15.008.0035-0 | DESCR1: FIO DE COBRE COM ISOLAMENTO TERMOPLASTICO,ANTICHAMA,COMPREEN; DESCR2: DENDO:PREPARO,CORTE E ENFIACAO EM ELETRODUTOS,NA BITOLA DE 1; DESCR3: 0MM2,450/750V.FORNECIMENTO E COLOCACAO | M
15.008.0035-A | DESCR1: FIO DE COBRE COM ISOLAMENTO TERMOPLASTICO,ANTICHAMA,COMPREEN; DESCR2: DENDO:PREPARO,CORTE E ENFIACAO EM ELETRODUTOS,NA BITOLA DE 1; DESCR3: 0MM2,450/750V.FORNECIMENTO E COLOCACAO | M
15.008.0080-0 | DESCR1: CABO DE COBRE FLEXIVEL COM ISOLAMENTO TERMOPLASTICO,COMPREEN; DESCR2: DENDO:PREPARO,CORTE E ENFIACAO EM ELETRODUTOS,NA BITOLA DE 1; DESCR3: ,5MM2, 450/750V.FORNECIMENTO E COLOCACAO | M
15.008.0080-A | DESCR1: CABO DE COBRE FLEXIVEL COM ISOLAMENTO TERMOPLASTICO,COMPREEN; DESCR2: DENDO:PREPARO,CORTE E ENFIACAO EM ELETRODUTOS,NA BITOLA DE 1; DESCR3: ,5MM2, 450/750V.FORNECIMENTO E COLOCACAO | M
15.008.0085-0 | DESCR1: CABO DE COBRE FLEXIVEL COM ISOLAMENTO TERMOPLASTICO,COMPREEN; DESCR2: DENDO:PREPARO,CORTE E ENFIACAO EM ELETRODUTOS,NA BITOLA DE 2; DESCR3: ,5MM2, 450/750V.FORNECIMENTO E COLOCACAO | M
15.008.0085-A | DESCR1: CABO DE COBRE FLEXIVEL COM ISOLAMENTO TERMOPLASTICO,COMPREEN; DESCR2: DENDO:PREPARO,CORTE E ENFIACAO EM ELETRODUTOS,NA BITOLA DE 2; DESCR3: ,5MM2, 450/750V.FORNECIMENTO E COLOCACAO | M
15.008.0090-0 | DESCR1: CABO DE COBRE FLEXIVEL COM ISOLAMENTO TERMOPLASTICO,COMPREEN; DESCR2: DENDO:PREPARO,CORTE E ENFIACAO EM ELETRODUTOS NA BITOLA DE 4; DESCR3: MM2, 450/750V.FORNECIMENTO E COLOCACAO | M
15.008.0090-A | DESCR1: CABO DE COBRE FLEXIVEL COM ISOLAMENTO TERMOPLASTICO,COMPREEN; DESCR2: DENDO:PREPARO,CORTE E ENFIACAO EM ELETRODUTOS NA BITOLA DE 4; DESCR3: MM2, 450/750V.FORNECIMENTO E COLOCACAO | M
15.008.0095-0 | DESCR1: CABO DE COBRE FLEXIVEL COM ISOLAMENTO TERMOPLASTICO,COMPREEN; DESCR2: DENDO:PREPARO,CORTE E ENFIACAO EM ELETRODUTOS,NA BITOLA DE 6; DESCR3: MM2, 450/750V.FORNECIMENTO E COLOCACAO | M
15.008.0095-A | DESCR1: CABO DE COBRE FLEXIVEL COM ISOLAMENTO TERMOPLASTICO,COMPREEN; DESCR2: DENDO:PREPARO,CORTE E ENFIACAO EM ELETRODUTOS,NA BITOLA DE 6; DESCR3: MM2, 450/750V.FORNECIMENTO E COLOCACAO | M
15.008.0100-0 | DESCR1: CABO DE COBRE FLEXIVEL COM ISOLAMENTO TERMOPLASTICO,COMPREEN; DESCR2: DENDO:PREPARO,CORTE E ENFIACAO EM ELETRODUTOS NA BITOLA DE 1; DESCR3: 0MM2, 450/750V.FORNECIMENTO E COLOCACAO | M
15.008.0100-A | DESCR1: CABO DE COBRE FLEXIVEL COM ISOLAMENTO TERMOPLASTICO,COMPREEN; DESCR2: DENDO:PREPARO,CORTE E ENFIACAO EM ELETRODUTOS NA BITOLA DE 1; DESCR3: 0MM2, 450/750V.FORNECIMENTO E COLOCACAO | M
15.008.0105-0 | DESCR1: CABO DE COBRE FLEXIVEL COM ISOLAMENTO TERMOPLASTICO,COMPREEN; DESCR2: DENDO:PREPARO,CORTE E ENFIACAO EM ELETRODUTOS,NA BITOLA DE 1; DESCR3: 6MM2, 450/750V.FORNECIMENTO E COLOCACAO | M
15.008.0105-A | DESCR1: CABO DE COBRE FLEXIVEL COM ISOLAMENTO TERMOPLASTICO,COMPREEN; DESCR2: DENDO:PREPARO,CORTE E ENFIACAO EM ELETRODUTOS,NA BITOLA DE 1; DESCR3: 6MM2, 450/750V.FORNECIMENTO E COLOCACAO | M
15.008.0110-0 | DESCR1: CABO DE COBRE FLEXIVEL COM ISOLAMENTO TERMOPLASTICO,COMPREEN; DESCR2: DENDO:PREPARO,CORTE E ENFIACAO EM ELETRODUTOS,NA BITOLA DE 2; DESCR3: 5MM2, 450/750V.FORNECIMENTO E COLOCACAO | M
15.008.0110-A | DESCR1: CABO DE COBRE FLEXIVEL COM ISOLAMENTO TERMOPLASTICO,COMPREEN; DESCR2: DENDO:PREPARO,CORTE E ENFIACAO EM ELETRODUTOS,NA BITOLA DE 2; DESCR3: 5MM2, 450/750V.FORNECIMENTO E COLOCACAO | M
15.008.0112-0 | DESCR1: CABO DE COBRE FLEXIVEL COM ISOLAMENTO TERMOPLASTICO,COMPREEN; DESCR2: DENDO:PREPARO,CORTE E ENFIACAO EM ELETRODUTOS,NA BITOLA DE 3; DESCR3: 5MM2, 450/750V.FORNECIMENTO E COLOCACAO | M
15.008.0112-A | DESCR1: CABO DE COBRE FLEXIVEL COM ISOLAMENTO TERMOPLASTICO,COMPREEN; DESCR2: DENDO:PREPARO,CORTE E ENFIACAO EM ELETRODUTOS,NA BITOLA DE 3; DESCR3: 5MM2, 450/750V.FORNECIMENTO E COLOCACAO | M
15.008.0115-0 | DESCR1: CABO DE COBRE FLEXIVEL COM ISOLAMENTO TERMOPLASTICO,COMPREEN; DESCR2: DENDO:PREPARO,CORTE E ENFIACAO EM ELETRODUTOS,NA BITOLA DE 5; DESCR3: 0MM2, 450/750V.FORNECIMENTO E COLOCACAO | M
15.008.0115-A | DESCR1: CABO DE COBRE FLEXIVEL COM ISOLAMENTO TERMOPLASTICO,COMPREEN; DESCR2: DENDO:PREPARO,CORTE E ENFIACAO EM ELETRODUTOS,NA BITOLA DE 5; DESCR3: 0MM2, 450/750V.FORNECIMENTO E COLOCACAO | M
15.008.0120-0 | DESCR1: CABO DE COBRE FLEXIVEL COM ISOLAMENTO TERMOPLASTICO,COMPREEN; DESCR2: DENDO:PREPARO,CORTE E ENFIACAO EM ELETRODUTOS,NA BITOLA DE 7; DESCR3: 0MM2, 450/750V.FORNECIMENTO E COLOCACAO | M
15.008.0120-A | DESCR1: CABO DE COBRE FLEXIVEL COM ISOLAMENTO TERMOPLASTICO,COMPREEN; DESCR2: DENDO:PREPARO,CORTE E ENFIACAO EM ELETRODUTOS,NA BITOLA DE 7; DESCR3: 0MM2, 450/750V.FORNECIMENTO E COLOCACAO | M
15.008.0125-0 | DESCR1: CABO DE COBRE FLEXIVEL COM ISOLAMENTO TERMOPLASTICO,COMPREEN; DESCR2: DENDO:PREPARO,CORTE E ENFIACAO EM ELETRODUTOS,NA BITOLA DE 9; DESCR3: 5MM2, 450/750V.FORNECIMENTO E COLOCACAO | M
15.008.0125-A | DESCR1: CABO DE COBRE FLEXIVEL COM ISOLAMENTO TERMOPLASTICO,COMPREEN; DESCR2: DENDO:PREPARO,CORTE E ENFIACAO EM ELETRODUTOS,NA BITOLA DE 9; DESCR3: 5MM2, 450/750V.FORNECIMENTO E COLOCACAO | M
15.008.0130-0 | DESCR1: CABO DE COBRE FLEXIVEL COM ISOLAMENTO TERMOPLASTICO,COMPREEN; DESCR2: DENDO:PREPARO,CORTE E ENFIACAO EM ELETRODUTOS,NA BITOLA DE 1; DESCR3: 20MM2, 450/750V.FORNECIMENTO E COLOCACAO | M
15.008.0130-A | DESCR1: CABO DE COBRE FLEXIVEL COM ISOLAMENTO TERMOPLASTICO,COMPREEN; DESCR2: DENDO:PREPARO,CORTE E ENFIACAO EM ELETRODUTOS,NA BITOLA DE 1; DESCR3: 20MM2, 450/750V.FORNECIMENTO E COLOCACAO | M
15.008.0135-0 | DESCR1: CABO DE COBRE FLEXIVEL COM ISOLAMENTO TERMOPLASTICO,COMPREEN; DESCR2: DENDO:PREPARO,CORTE E ENFIACAO EM ELETRODUTOS,NA BITOLA DE 1; DESCR3: 50MM2, 450/750V.FORNECIMENTO E COLOCACAO | M
15.008.0135-A | DESCR1: CABO DE COBRE FLEXIVEL COM ISOLAMENTO TERMOPLASTICO,COMPREEN; DESCR2: DENDO:PREPARO,CORTE E ENFIACAO EM ELETRODUTOS,NA BITOLA DE 1; DESCR3: 50MM2, 450/750V.FORNECIMENTO E COLOCACAO | M
15.008.0140-0 | DESCR1: CABO DE COBRE FLEXIVEL COM ISOLAMENTO TERMOPLASTICO,COMPREEN; DESCR2: DENDO:PREPARO,CORTE E ENFIACAO EM ELETRODUTOS,NA BITOLA DE 1; DESCR3: 85MM2, 450/750V.FORNECIMENTO E COLOCACAO | M
15.008.0140-A | DESCR1: CABO DE COBRE FLEXIVEL COM ISOLAMENTO TERMOPLASTICO,COMPREEN; DESCR2: DENDO:PREPARO,CORTE E ENFIACAO EM ELETRODUTOS,NA BITOLA DE 1; DESCR3: 85MM2, 450/750V.FORNECIMENTO E COLOCACAO | M
15.008.0145-0 | DESCR1: CABO DE COBRE FLEXIVEL COM ISOLAMENTO TERMOPLASTICO,COMPREEN; DESCR2: DENDO:PREPARO,CORTE E ENFIACAO EM ELETRODUTOS,NA BITOLA DE 2; DESCR3: 40MM2, 450/750V.FORNECIMENTO E COLOCACAO | M
15.008.0145-A | DESCR1: CABO DE COBRE FLEXIVEL COM ISOLAMENTO TERMOPLASTICO,COMPREEN; DESCR2: DENDO:PREPARO,CORTE E ENFIACAO EM ELETRODUTOS,NA BITOLA DE 2; DESCR3: 40MM2, 450/750V.FORNECIMENTO E COLOCACAO | M
15.008.0150-0 | DESCR1: CABO DE COBRE FLEXIVEL COM ISOLAMENTO TERMOPLASTICO,COMPREEN; DESCR2: DENDO:PREPARO,CORTE E ENFIACAO EM ELETRODUTOS,NA BITOLA DE 3; DESCR3: 00M2, 450/750V.FORNECIMENTO E COLOCACAO | M
15.008.0150-A | DESCR1: CABO DE COBRE FLEXIVEL COM ISOLAMENTO TERMOPLASTICO,COMPREEN; DESCR2: DENDO:PREPARO,CORTE E ENFIACAO EM ELETRODUTOS,NA BITOLA DE 3; DESCR3: 00M2, 450/750V.FORNECIMENTO E COLOCACAO | M
15.008.0155-0 | CABO DE COBRE COM ISOLACAO SOLIDA EXTRUDADA,COM BAIXA EMISSA | O DE FUMACA,BIPOLAR,2X1,5MM2,ISOLAMENTO 0,6/1KV,COMPREENDEND | O:PREPARO,CORTE E ENFIACAO EM ELETRODUTOS.FORNECIMENTO E COL | OCACAO |  |  | M
15.008.0155-A | CABO DE COBRE COM ISOLACAO SOLIDA EXTRUDADA,COM BAIXA EMISSA | O DE FUMACA,BIPOLAR,2X1,5MM2,ISOLAMENTO 0,6/1KV,COMPREENDEND | O:PREPARO,CORTE E ENFIACAO EM ELETRODUTOS.FORNECIMENTO E COL | OCACAO |  |  | M
15.008.0157-0 | CABO DE COBRE COM ISOLACAO SOLIDA EXTRUDADA,COM BAIXA EMISSA | O DE FUMACA,BIPOLAR,2X2,5MM2,ISOLAMENTO 0,6/1KV,COMPREENDEND | O:PREPARO,CORTE E ENFIACAO EM ELETRODUTOS.FORNECIMENTO E COL | OCACAO |  |  | M
15.008.0157-A | CABO DE COBRE COM ISOLACAO SOLIDA EXTRUDADA,COM BAIXA EMISSA | O DE FUMACA,BIPOLAR,2X2,5MM2,ISOLAMENTO 0,6/1KV,COMPREENDEND | O:PREPARO,CORTE E ENFIACAO EM ELETRODUTOS.FORNECIMENTO E COL | OCACAO |  |  | M
15.008.0159-0 | CABO DE COBRE COM ISOLACAO SOLIDA EXTRUDADA,COM BAIXA EMISSA | O DE FUMACA,BIPOLAR,2X4MM2,ISOLAMENTO 0,6/1KV,COMPREENDENDO: | PREPARO,CORTE E ENFIACAO EM ELETRODUTOS.FORNECIMENTO E COLOC | ACAO |  |  | M
15.008.0159-A | CABO DE COBRE COM ISOLACAO SOLIDA EXTRUDADA,COM BAIXA EMISSA | O DE FUMACA,BIPOLAR,2X4MM2,ISOLAMENTO 0,6/1KV,COMPREENDENDO: | PREPARO,CORTE E ENFIACAO EM ELETRODUTOS.FORNECIMENTO E COLOC | ACAO |  |  | M
15.008.0161-0 | CABO DE COBRE COM ISOLACAO SOLIDA EXTRUDADA,COM BAIXA EMISSA | O DE FUMACA,BIPOLAR,2X6MM2,ISOLAMENTO 0,6/1KV,COMPREENDENDO: | PREPARO,CORTE E ENFIACAO EM ELETRODUTOS.FORNECIMENTO E COLOC | ACAO |  |  | M
15.008.0161-A | CABO DE COBRE COM ISOLACAO SOLIDA EXTRUDADA,COM BAIXA EMISSA | O DE FUMACA,BIPOLAR,2X6MM2,ISOLAMENTO 0,6/1KV,COMPREENDENDO: | PREPARO,CORTE E ENFIACAO EM ELETRODUTOS.FORNECIMENTO E COLOC | ACAO |  |  | M
15.008.0163-0 | CABO DE COBRE COM ISOLACAO SOLIDA EXTRUDADA,COM BAIXA EMISSA | O DE FUMACA,BIPOLAR,2X10MM2,ISOLAMENTO 0,6/1KV,COMPREENDENDO | :PREPARO,CORTE E ENFIACAO EM ELETRODUTOS.FORNECIMENTO E COLO | CACAO |  |  | M
15.008.0163-A | CABO DE COBRE COM ISOLACAO SOLIDA EXTRUDADA,COM BAIXA EMISSA | O DE FUMACA,BIPOLAR,2X10MM2,ISOLAMENTO 0,6/1KV,COMPREENDENDO | :PREPARO,CORTE E ENFIACAO EM ELETRODUTOS.FORNECIMENTO E COLO | CACAO |  |  | M
15.008.0165-0 | CABO DE COBRE COM ISOLACAO SOLIDA EXTRUDADA,COM BAIXA EMISSA | O DE FUMACA,BIPOLAR,2X16MM2,ISOLAMENTO 0,6/1KV,COMPREENDENDO | :PREPARO,CORTE E ENFIACAO EM ELETRODUTOS.FORNECIMENTO E COLO | CACAO |  |  | M
15.008.0165-A | CABO DE COBRE COM ISOLACAO SOLIDA EXTRUDADA,COM BAIXA EMISSA | O DE FUMACA,BIPOLAR,2X16MM2,ISOLAMENTO 0,6/1KV,COMPREENDENDO | :PREPARO,CORTE E ENFIACAO EM ELETRODUTOS.FORNECIMENTO E COLO | CACAO |  |  | M
15.008.0167-0 | CABO DE COBRE COM ISOLACAO SOLIDA EXTRUDADA,COM BAIXA EMISSA | O DE FUMACA,BIPOLAR,2X25MM2,ISOLAMENTO 0,6/1KV,COMPREENDENDO | :PREPARO,CORTE E ENFIACAO EM ELETRODUTOS.FORNECIMENTO E COLO | CACAO |  |  | M
15.008.0167-A | CABO DE COBRE COM ISOLACAO SOLIDA EXTRUDADA,COM BAIXA EMISSA | O DE FUMACA,BIPOLAR,2X25MM2,ISOLAMENTO 0,6/1KV,COMPREENDENDO | :PREPARO,CORTE E ENFIACAO EM ELETRODUTOS.FORNECIMENTO E COLO | CACAO |  |  | M
15.008.0169-0 | CABO DE COBRE COM ISOLACAO SOLIDA EXTRUDADA,COM BAIXA EMISSA | O DE FUMACA,BIPOLAR,2X35MM2,ISOLAMENTO 0,6/1KV,COMPREENDENDO | :PREPARO,CORTE E ENFIACAO EM ELETRODUTOS.FORNECIMENTO E COLO | CACAO |  |  | M
15.008.0169-A | CABO DE COBRE COM ISOLACAO SOLIDA EXTRUDADA,COM BAIXA EMISSA | O DE FUMACA,BIPOLAR,2X35MM2,ISOLAMENTO 0,6/1KV,COMPREENDENDO | :PREPARO,CORTE E ENFIACAO EM ELETRODUTOS.FORNECIMENTO E COLO | CACAO |  |  | M
15.008.0171-0 | CABO DE COBRE COM ISOLACAO SOLIDA EXTRUDADA,COM BAIXA EMISSA | O DE FUMACA,UNIPOLAR,1X1,5MM2,ISOLAMENTO 0,6/1KV,COMPREENDEN | DO:PREPARO,CORTE E ENFIACAO EM ELETRODUTOS.FORNECIMENTO E CO | LOCACAO |  |  | M
15.008.0171-A | CABO DE COBRE COM ISOLACAO SOLIDA EXTRUDADA,COM BAIXA EMISSA | O DE FUMACA,UNIPOLAR,1X1,5MM2,ISOLAMENTO 0,6/1KV,COMPREENDEN | DO:PREPARO,CORTE E ENFIACAO EM ELETRODUTOS.FORNECIMENTO E CO | LOCACAO |  |  | M
15.008.0173-0 | CABO DE COBRE COM ISOLACAO SOLIDA EXTRUDADA,COM BAIXA EMISSA | O DE FUMACA,UNIPOLAR,1X2,5MM2,ISOLAMENTO 0,6/1KV,COMPREENDEN | DO:PREPARO,CORTE E ENFIACAO EM ELETRODUTOS.FORNECIMENTO E CO | LOCACAO |  |  | M
15.008.0173-A | CABO DE COBRE COM ISOLACAO SOLIDA EXTRUDADA,COM BAIXA EMISSA | O DE FUMACA,UNIPOLAR,1X2,5MM2,ISOLAMENTO 0,6/1KV,COMPREENDEN | DO:PREPARO,CORTE E ENFIACAO EM ELETRODUTOS.FORNECIMENTO E CO | LOCACAO |  |  | M
15.008.0175-0 | CABO DE COBRE COM ISOLACAO SOLIDA EXTRUDADA,COM BAIXA EMISSA | O DE FUMACA,UNIPOLAR,1X4MM2,ISOLAMENTO 0,6/1KV,COMPREENDENDO | :PREPARO,CORTE E ENFIACAO EM ELETRODUTOS.FORNECIMENTO E COLO | CACAO |  |  | M
15.008.0175-A | CABO DE COBRE COM ISOLACAO SOLIDA EXTRUDADA,COM BAIXA EMISSA | O DE FUMACA,UNIPOLAR,1X4MM2,ISOLAMENTO 0,6/1KV,COMPREENDENDO | :PREPARO,CORTE E ENFIACAO EM ELETRODUTOS.FORNECIMENTO E COLO | CACAO |  |  | M
15.008.0177-0 | CABO DE COBRE COM ISOLACAO SOLIDA EXTRUDADA,COM BAIXA EMISSA | O DE FUMACA,UNIPOLAR,1X6MM2,ISOLAMENTO 0,6/1KV,COMPREENDENDO | :PREPARO,CORTE E ENFIACAO EM ELETRODUTOS.FORNECIMENTO E COLO | CACAO |  |  | M
15.008.0177-A | CABO DE COBRE COM ISOLACAO SOLIDA EXTRUDADA,COM BAIXA EMISSA | O DE FUMACA,UNIPOLAR,1X6MM2,ISOLAMENTO 0,6/1KV,COMPREENDENDO | :PREPARO,CORTE E ENFIACAO EM ELETRODUTOS.FORNECIMENTO E COLO | CACAO |  |  | M
15.008.0179-0 | CABO DE COBRE COM ISOLACAO SOLIDA EXTRUDADA,COM BAIXA EMISSA | O DE FUMACA,UNIPOLAR,1X10MM2,ISOLAMENTO 0,6/1KV,COMPREENDEND | O:PREPARO,CORTE E ENFIACAO EM ELETRODUTOS.FORNECIMENTO E COL | OCACAO |  |  | M
15.008.0179-A | CABO DE COBRE COM ISOLACAO SOLIDA EXTRUDADA,COM BAIXA EMISSA | O DE FUMACA,UNIPOLAR,1X10MM2,ISOLAMENTO 0,6/1KV,COMPREENDEND | O:PREPARO,CORTE E ENFIACAO EM ELETRODUTOS.FORNECIMENTO E COL | OCACAO |  |  | M
15.008.0181-0 | CABO DE COBRE COM ISOLACAO SOLIDA EXTRUDADA,COM BAIXA EMISSA | O DE FUMACA,UNIPOLAR,1X16MM2,ISOLAMENTO 0,6/1KV,COMPREENDEND | O:PREPARO,CORTE E ENFIACAO EM ELETRODUTOS.FORNECIMENTO E COL | OCACAO |  |  | M
15.008.0181-A | CABO DE COBRE COM ISOLACAO SOLIDA EXTRUDADA,COM BAIXA EMISSA | O DE FUMACA,UNIPOLAR,1X16MM2,ISOLAMENTO 0,6/1KV,COMPREENDEND | O:PREPARO,CORTE E ENFIACAO EM ELETRODUTOS.FORNECIMENTO E COL | OCACAO |  |  | M
15.008.0183-0 | CABO DE COBRE COM ISOLACAO SOLIDA EXTRUDADA,COM BAIXA EMISSA | O DE FUMACA,UNIPOLAR,1X25MM2,ISOLAMENTO 0,6/1KV,COMPREENDEND | O:PREPARO,CORTE E ENFIACAO EM ELETRODUTOS.FORNECIMENTO E COL | OCACAO |  |  | M
15.008.0183-A | CABO DE COBRE COM ISOLACAO SOLIDA EXTRUDADA,COM BAIXA EMISSA | O DE FUMACA,UNIPOLAR,1X25MM2,ISOLAMENTO 0,6/1KV,COMPREENDEND | O:PREPARO,CORTE E ENFIACAO EM ELETRODUTOS.FORNECIMENTO E COL | OCACAO |  |  | M
15.008.0185-0 | CABO DE COBRE COM ISOLACAO SOLIDA EXTRUDADA,COM BAIXA EMISSA | O DE FUMACA,UNIPOLAR,1X35MM2,ISOLAMENTO 0,6/1KV,COMPREENDEND | O:PREPARO,CORTE E ENFIACAO EM ELETRODUTOS.FORNECIMENTO E COL | OCACAO |  |  | M
15.008.0185-A | CABO DE COBRE COM ISOLACAO SOLIDA EXTRUDADA,COM BAIXA EMISSA | O DE FUMACA,UNIPOLAR,1X35MM2,ISOLAMENTO 0,6/1KV,COMPREENDEND | O:PREPARO,CORTE E ENFIACAO EM ELETRODUTOS.FORNECIMENTO E COL | OCACAO |  |  | M
15.008.0187-0 | CABO DE COBRE COM ISOLACAO SOLIDA EXTRUDADA,COM BAIXA EMISSA | O DE FUMACA,UNIPOLAR,1X50MM2,ISOLAMENTO 0,6/1KV,COMPREENDEND | O:PREPARO,CORTE E ENFIACAO EM ELETRODUTOS.FORNECIMENTO E COL | OCACAO |  |  | M
15.008.0187-A | CABO DE COBRE COM ISOLACAO SOLIDA EXTRUDADA,COM BAIXA EMISSA | O DE FUMACA,UNIPOLAR,1X50MM2,ISOLAMENTO 0,6/1KV,COMPREENDEND | O:PREPARO,CORTE E ENFIACAO EM ELETRODUTOS.FORNECIMENTO E COL | OCACAO |  |  | M
15.008.0189-0 | CABO DE COBRE COM ISOLACAO SOLIDA EXTRUDADA,COM BAIXA EMISSA | O DE FUMACA,UNIPOLAR,1X70MM2,ISOLAMENTO 0,6/1KV,COMPREENDEND | O:PREPARO,CORTE E ENFIACAO EM ELETRODUTOS.FORNECIMENTO E COL | OCACAO |  |  | M
15.008.0189-A | CABO DE COBRE COM ISOLACAO SOLIDA EXTRUDADA,COM BAIXA EMISSA | O DE FUMACA,UNIPOLAR,1X70MM2,ISOLAMENTO 0,6/1KV,COMPREENDEND | O:PREPARO,CORTE E ENFIACAO EM ELETRODUTOS.FORNECIMENTO E COL | OCACAO |  |  | M
15.008.0191-0 | CABO DE COBRE COM ISOLACAO SOLIDA EXTRUDADA,COM BAIXA EMISSA | O DE FUMACA,UNIPOLAR,1X95MM2,ISOLAMENTO 0,6/1KV,COMPREENDEND | O:PREPARO,CORTE E ENFIACAO EM ELETRODUTOS.FORNECIMENTO E COL | OCACAO |  |  | M
15.008.0191-A | CABO DE COBRE COM ISOLACAO SOLIDA EXTRUDADA,COM BAIXA EMISSA | O DE FUMACA,UNIPOLAR,1X95MM2,ISOLAMENTO 0,6/1KV,COMPREENDEND | O:PREPARO,CORTE E ENFIACAO EM ELETRODUTOS.FORNECIMENTO E COL | OCACAO |  |  | M
15.008.0193-0 | CABO DE COBRE COM ISOLACAO SOLIDA EXTRUDADA,COM BAIXA EMISSA | O DE FUMACA,UNIPOLAR,1X120MM2,ISOLAMENTO 0,6/1KV,COMPREENDEN | DO:PREPARO,CORTE E ENFIACAO EM ELETRODUTOS.FORNECIMENTO E CO | LOCACAO |  |  | M
15.008.0193-A | CABO DE COBRE COM ISOLACAO SOLIDA EXTRUDADA,COM BAIXA EMISSA | O DE FUMACA,UNIPOLAR,1X120MM2,ISOLAMENTO 0,6/1KV,COMPREENDEN | DO:PREPARO,CORTE E ENFIACAO EM ELETRODUTOS.FORNECIMENTO E CO | LOCACAO |  |  | M
15.008.0194-0 | CABO DE COBRE COM ISOLACAO SOLIDA EXTRUDADA,COM BAIXA EMISSA | O DE FUMACA,UNIPOLAR,1X150MM2,ISOLAMENTO 0,6/1KV,COMPREENDEN | DO:PREPARO,CORTE E ENFIACAO EM ELETRODUTOS.FORNECIMENTO E CO | LOCACAO |  |  | M
15.008.0194-A | CABO DE COBRE COM ISOLACAO SOLIDA EXTRUDADA,COM BAIXA EMISSA | O DE FUMACA,UNIPOLAR,1X150MM2,ISOLAMENTO 0,6/1KV,COMPREENDEN | DO:PREPARO,CORTE E ENFIACAO EM ELETRODUTOS.FORNECIMENTO E CO | LOCACAO |  |  | M
15.008.0197-0 | CABO DE COBRE COM ISOLACAO SOLIDA EXTRUDADA,COM BAIXA EMISSA | O DE FUMACA,UNIPOLAR,1X185MM2,ISOLAMENTO 0,6/1KV,COMPREENDEN | DO:PREPARO,CORTE E ENFIACAO EM ELETRODUTOS.FORNECIMENTO E CO | LOCACAO |  |  | M
15.008.0197-A | CABO DE COBRE COM ISOLACAO SOLIDA EXTRUDADA,COM BAIXA EMISSA | O DE FUMACA,UNIPOLAR,1X185MM2,ISOLAMENTO 0,6/1KV,COMPREENDEN | DO:PREPARO,CORTE E ENFIACAO EM ELETRODUTOS.FORNECIMENTO E CO | LOCACAO |  |  | M
15.008.0199-0 | CABO DE COBRE COM ISOLACAO SOLIDA EXTRUDADA,COM BAIXA EMISSA | O DE FUMACA,UNIPOLAR,1X240MM2,ISOLAMENTO 0,6/1KV,COMPREENDEN | DO:PREPARO,CORTE E ENFIACAO EM ELETRODUTOS.FORNECIMENTO E CO | LOCACAO |  |  | M
15.008.0199-A | CABO DE COBRE COM ISOLACAO SOLIDA EXTRUDADA,COM BAIXA EMISSA | O DE FUMACA,UNIPOLAR,1X240MM2,ISOLAMENTO 0,6/1KV,COMPREENDEN | DO:PREPARO,CORTE E ENFIACAO EM ELETRODUTOS.FORNECIMENTO E CO | LOCACAO |  |  | M
15.008.0200-0 | DESCR1: CABO DE COBRE FLEXIVEL COM ISOLAMENTO TERMOPLASTICO,COMPREEN; DESCR2: DENDO:PREPARO,CORTE E ENFIACAO EM ELETRODUTOS,NA BITOLA DE 1; DESCR3: ,5MM2, 0,6/1KV.FORNECIMENTO E COLOCACAO | M
15.008.0200-A | DESCR1: CABO DE COBRE FLEXIVEL COM ISOLAMENTO TERMOPLASTICO,COMPREEN; DESCR2: DENDO:PREPARO,CORTE E ENFIACAO EM ELETRODUTOS,NA BITOLA DE 1; DESCR3: ,5MM2, 0,6/1KV.FORNECIMENTO E COLOCACAO | M
15.008.0205-0 | DESCR1: CABO DE COBRE FLEXIVEL COM ISOLAMENTO TERMOPLASTICO,COMPREEN; DESCR2: DENDO:PREPARO,CORTE E ENFIACAO EM ELETRODUTOS,NA BITOLA DE 2; DESCR3: ,5MM2, 0,6/1KV.FORNECIMENTO E COLOCACAO | M
15.008.0205-A | DESCR1: CABO DE COBRE FLEXIVEL COM ISOLAMENTO TERMOPLASTICO,COMPREEN; DESCR2: DENDO:PREPARO,CORTE E ENFIACAO EM ELETRODUTOS,NA BITOLA DE 2; DESCR3: ,5MM2, 0,6/1KV.FORNECIMENTO E COLOCACAO | M
15.008.0210-0 | DESCR1: CABO DE COBRE FLEXIVEL COM ISOLAMENTO TERMOPLASTICO,COMPREEN; DESCR2: DENDO:PREPARO,CORTE E ENFIACAO EM ELETRODUTOS,NA BITOLA DE 4; DESCR3: MM2, 0,6/1KV.FORNECIMENTO E COLOCACAO | M
15.008.0210-A | DESCR1: CABO DE COBRE FLEXIVEL COM ISOLAMENTO TERMOPLASTICO,COMPREEN; DESCR2: DENDO:PREPARO,CORTE E ENFIACAO EM ELETRODUTOS,NA BITOLA DE 4; DESCR3: MM2, 0,6/1KV.FORNECIMENTO E COLOCACAO | M
15.008.0215-0 | DESCR1: CABO DE COBRE FLEXIVEL COM ISOLAMENTO TERMOPLASTICO,COMPREEN; DESCR2: DENDO:PREPARO,CORTE E ENFIACAO EM ELETRODUTOS,NA BITOLA DE 6; DESCR3: MM2, 0,6/1KV.FORNECIMENTO E COLOCACAO | M
15.008.0215-A | DESCR1: CABO DE COBRE FLEXIVEL COM ISOLAMENTO TERMOPLASTICO,COMPREEN; DESCR2: DENDO:PREPARO,CORTE E ENFIACAO EM ELETRODUTOS,NA BITOLA DE 6; DESCR3: MM2, 0,6/1KV.FORNECIMENTO E COLOCACAO | M
15.008.0220-0 | DESCR1: CABO DE COBRE FLEXIVEL COM ISOLAMENTO TERMOPLASTICO,COMPREEN; DESCR2: DENDO:PREPARO,CORTE E ENFIACAO EM ELETRODUTOS,NA BITOLA DE 1; DESCR3: 0MM2, 0,6/1KV.FORNECIMENTO E COLOCACAO | M
15.008.0220-A | DESCR1: CABO DE COBRE FLEXIVEL COM ISOLAMENTO TERMOPLASTICO,COMPREEN; DESCR2: DENDO:PREPARO,CORTE E ENFIACAO EM ELETRODUTOS,NA BITOLA DE 1; DESCR3: 0MM2, 0,6/1KV.FORNECIMENTO E COLOCACAO | M
15.008.0225-0 | DESCR1: CABO DE COBRE FLEXIVEL COM ISOLAMENTO TERMOPLASTICO,COMPREEN; DESCR2: DENDO:PREPARO,CORTE E ENFIACAO EM ELETRODUTOS,NA BITOLA DE 1; DESCR3: 6MM2, 0,6/1KV.FORNECIMENTO E COLOCACAO | M
15.008.0225-A | DESCR1: CABO DE COBRE FLEXIVEL COM ISOLAMENTO TERMOPLASTICO,COMPREEN; DESCR2: DENDO:PREPARO,CORTE E ENFIACAO EM ELETRODUTOS,NA BITOLA DE 1; DESCR3: 6MM2, 0,6/1KV.FORNECIMENTO E COLOCACAO | M
15.008.0230-0 | DESCR1: CABO DE COBRE FLEXIVEL COM ISOLAMENTO TERMOPLASTICO,COMPREEN; DESCR2: DENDO:PREPARO,CORTE E ENFIACAO EM ELETRODUTOS,NA BITOLA DE 2; DESCR3: 5MM2, 0,6/1KV.FORNECIMENTO E COLOCACAO | M
15.008.0230-A | DESCR1: CABO DE COBRE FLEXIVEL COM ISOLAMENTO TERMOPLASTICO,COMPREEN; DESCR2: DENDO:PREPARO,CORTE E ENFIACAO EM ELETRODUTOS,NA BITOLA DE 2; DESCR3: 5MM2, 0,6/1KV.FORNECIMENTO E COLOCACAO | M
15.008.0232-0 | DESCR1: CABO DE COBRE FLEXIVEL COM ISOLAMENTO TERMOPLASTICO,COMPREEN; DESCR2: DENDO:PREPARO,CORTE E ENFIACAO EM ELETRODUTOS,NA BITOLA DE 3; DESCR3: 5MM2, 0,6/1KV.FORNECIMENTO E COLOCACAO | M
15.008.0232-A | DESCR1: CABO DE COBRE FLEXIVEL COM ISOLAMENTO TERMOPLASTICO,COMPREEN; DESCR2: DENDO:PREPARO,CORTE E ENFIACAO EM ELETRODUTOS,NA BITOLA DE 3; DESCR3: 5MM2, 0,6/1KV.FORNECIMENTO E COLOCACAO | M
15.008.0235-0 | DESCR1: CABO DE COBRE FLEXIVEL COM ISOLAMENTO TERMOPLASTICO,COMPREEN; DESCR2: DENDO:PREPARO,CORTE E ENFIACAO EM ELETRODUTOS,NA BITOLA DE 5; DESCR3: 0MM2, 0,6/1KV.FORNECIMENTO E COLOCACAO | M
15.008.0235-A | DESCR1: CABO DE COBRE FLEXIVEL COM ISOLAMENTO TERMOPLASTICO,COMPREEN; DESCR2: DENDO:PREPARO,CORTE E ENFIACAO EM ELETRODUTOS,NA BITOLA DE 5; DESCR3: 0MM2, 0,6/1KV.FORNECIMENTO E COLOCACAO | M
15.008.0240-0 | DESCR1: CABO DE COBRE FLEXIVEL COM ISOLAMENTO TERMOPLASTICO,COMPREEN; DESCR2: DENDO:PREPARO,CORTE E ENFIACAO EM ELETRODUTOS,NA BITOLA DE 7; DESCR3: 0MM2, 0,6/1KV.FORNECIMENTO E COLOCACAO | M
15.008.0240-A | DESCR1: CABO DE COBRE FLEXIVEL COM ISOLAMENTO TERMOPLASTICO,COMPREEN; DESCR2: DENDO:PREPARO,CORTE E ENFIACAO EM ELETRODUTOS,NA BITOLA DE 7; DESCR3: 0MM2, 0,6/1KV.FORNECIMENTO E COLOCACAO | M
15.008.0245-0 | DESCR1: CABO DE COBRE FLEXIVEL COM ISOLAMENTO TERMOPLASTICO,COMPREEN; DESCR2: DENDO:PREPARO,CORTE E ENFIACAO EM ELETRODUTOS,NA BITOLA DE 9; DESCR3: 5MM2, 0,6/1KV.FORNECIMENTO E COLOCACAO | M
15.008.0245-A | DESCR1: CABO DE COBRE FLEXIVEL COM ISOLAMENTO TERMOPLASTICO,COMPREEN; DESCR2: DENDO:PREPARO,CORTE E ENFIACAO EM ELETRODUTOS,NA BITOLA DE 9; DESCR3: 5MM2, 0,6/1KV.FORNECIMENTO E COLOCACAO | M
15.008.0250-0 | DESCR1: CABO DE COBRE FLEXIVEL COM ISOLAMENTO TERMOPLASTICO,COMPREEN; DESCR2: DENDO:PREPARO,CORTE E ENFIACAO EM ELETRODUTOS,NA BITOLA DE 1; DESCR3: 20MM2, 0,6/1KV.FORNECIMENTO E COLOCACAO | M
15.008.0250-A | DESCR1: CABO DE COBRE FLEXIVEL COM ISOLAMENTO TERMOPLASTICO,COMPREEN; DESCR2: DENDO:PREPARO,CORTE E ENFIACAO EM ELETRODUTOS,NA BITOLA DE 1; DESCR3: 20MM2, 0,6/1KV.FORNECIMENTO E COLOCACAO | M
15.008.0255-0 | DESCR1: CABO DE COBRE FLEXIVEL COM ISOLAMENTO TERMOPLASTICO,COMPREEN; DESCR2: DENDO:PREPARO,CORTE E ENFIACAO EM ELETRODUTOS,NA BITOLA DE 1; DESCR3: 50MM2, 0,6/1KV.FORNECIMENTO E COLOCACAO | M
15.008.0255-A | DESCR1: CABO DE COBRE FLEXIVEL COM ISOLAMENTO TERMOPLASTICO,COMPREEN; DESCR2: DENDO:PREPARO,CORTE E ENFIACAO EM ELETRODUTOS,NA BITOLA DE 1; DESCR3: 50MM2, 0,6/1KV.FORNECIMENTO E COLOCACAO | M
15.008.0260-0 | DESCR1: CABO DE COBRE FLEXIVEL COM ISOLAMENTO TERMOPLASTICO,COMPREEN; DESCR2: DENDO:PREPARO,CORTE E ENFIACAO EM ELETRODUTOS,NA BITOLA DE 1; DESCR3: 85MM2, 0,6/1KV.FORNECIMENTO E COLOCACAO | M
15.008.0260-A | DESCR1: CABO DE COBRE FLEXIVEL COM ISOLAMENTO TERMOPLASTICO,COMPREEN; DESCR2: DENDO:PREPARO,CORTE E ENFIACAO EM ELETRODUTOS,NA BITOLA DE 1; DESCR3: 85MM2, 0,6/1KV.FORNECIMENTO E COLOCACAO | M
15.008.0265-0 | DESCR1: CABO DE COBRE FLEXIVEL COM ISOLAMENTO TERMOPLASTICO,COMPREEN; DESCR2: DENDO:PREPARO,CORTE E ENFIACAO EM ELETRODUTOS,NA BITOLA DE 2; DESCR3: 40MM2, 0,6/1KV.FORNECIMENTO E COLOCACAO | M
15.008.0265-A | DESCR1: CABO DE COBRE FLEXIVEL COM ISOLAMENTO TERMOPLASTICO,COMPREEN; DESCR2: DENDO:PREPARO,CORTE E ENFIACAO EM ELETRODUTOS,NA BITOLA DE 2; DESCR3: 40MM2, 0,6/1KV.FORNECIMENTO E COLOCACAO | M
15.008.0270-0 | DESCR1: CABO DE COBRE FLEXIVEL COM ISOLAMENTO TERMOPLASTICO,COMPREEN; DESCR2: DENDO:PREPARO,CORTE E ENFIACAO EM ELETRODUTOS,NA BITOLA DE 3; DESCR3: 00MM2, 0,6/1KV.FORNECIMENTO E COLOCACAO | M
15.008.0270-A | DESCR1: CABO DE COBRE FLEXIVEL COM ISOLAMENTO TERMOPLASTICO,COMPREEN; DESCR2: DENDO:PREPARO,CORTE E ENFIACAO EM ELETRODUTOS,NA BITOLA DE 3; DESCR3: 00MM2, 0,6/1KV.FORNECIMENTO E COLOCACAO | M
15.008.0300-0 | DESCR1: FIO PARALELO DE COBRE,COM ISOLAMENTO TERMOPLASTICO,NA BITOLA; DESCR2: 2X1,5MM2.FORNECIMENTO E COLOCACAO | M
15.008.0300-A | DESCR1: FIO PARALELO DE COBRE,COM ISOLAMENTO TERMOPLASTICO,NA BITOLA; DESCR2: 2X1,5MM2.FORNECIMENTO E COLOCACAO | M
15.008.0301-0 | DESCR1: FIO PARALELO DE COBRE,COM ISOLAMENTO TERMOPLASTICO,NA BITOLA; DESCR2: 2X2,5MM2.FORNECIMENTO E COLOCACAO | M
15.008.0301-A | DESCR1: FIO PARALELO DE COBRE,COM ISOLAMENTO TERMOPLASTICO,NA BITOLA; DESCR2: 2X2,5MM2.FORNECIMENTO E COLOCACAO | M
15.008.0302-0 | DESCR1: FIO PARALELO DE COBRE,COM ISOLAMENTO TERMOPLASTICO,NA BITOLA; DESCR2: 2X4MM2.FORNECIMENTO E COLOCACAO | M
15.008.0302-A | DESCR1: FIO PARALELO DE COBRE,COM ISOLAMENTO TERMOPLASTICO,NA BITOLA; DESCR2: 2X4MM2.FORNECIMENTO E COLOCACAO | M
15.008.0320-0 | DESCR1: FIO PARALELO DE COBRE,COM ISOLAMENTO TERMOPLASTICO,NA BITOLA; DESCR2: 2X1,0MM2,POLARIZADO,BICOLOR.FORNECIMENTO E COLOCACAO | M
15.008.0320-A | DESCR1: FIO PARALELO DE COBRE,COM ISOLAMENTO TERMOPLASTICO,NA BITOLA; DESCR2: 2X1,0MM2,POLARIZADO,BICOLOR.FORNECIMENTO E COLOCACAO | M
15.008.0321-0 | DESCR1: FIO PARALELO DE COBRE,COM ISOLAMENTO TERMOPLASTICO,NA BITOLA; DESCR2: 2X1,5MM2,POLARIZADO,BICOLOR.FORNECIMENTO E COLOCACAO | M
15.008.0321-A | DESCR1: FIO PARALELO DE COBRE,COM ISOLAMENTO TERMOPLASTICO,NA BITOLA; DESCR2: 2X1,5MM2,POLARIZADO,BICOLOR.FORNECIMENTO E COLOCACAO | M
15.008.0391-0 | DESCR1: CABO DE COBRE COM ISOLAMENTO TERMOPLASTICO PARA TENSAO DE SE; DESCR2: RVICO DE 8,7/15KV,COMPREENDENDO:PREPARO,CORTE E ENFIACAO EM; DESCR3: ELETRODUTO,NA BITOLA DE 25MM2.FORNECIMENTO E COLOCACAO | M
15.008.0391-A | DESCR1: CABO DE COBRE COM ISOLAMENTO TERMOPLASTICO PARA TENSAO DE SE; DESCR2: RVICO DE 8,7/15KV,COMPREENDENDO:PREPARO,CORTE E ENFIACAO EM; DESCR3: ELETRODUTO,NA BITOLA DE 25MM2.FORNECIMENTO E COLOCACAO | M
15.008.0392-0 | DESCR1: CABO DE COBRE COM ISOLAMENTO TERMOPLASTICO PARA TENSAO DE SE; DESCR2: RVICO DE 8,7/15KV,COMPREENDENDO:PREPARO,CORTE E ENFIACAO EM; DESCR3: ELETRODUTO,NA BITOLA DE 35MM2.FORNECIMENTO E COLOCACAO | M
15.008.0392-A | DESCR1: CABO DE COBRE COM ISOLAMENTO TERMOPLASTICO PARA TENSAO DE SE; DESCR2: RVICO DE 8,7/15KV,COMPREENDENDO:PREPARO,CORTE E ENFIACAO EM; DESCR3: ELETRODUTO,NA BITOLA DE 35MM2.FORNECIMENTO E COLOCACAO | M
15.008.0393-0 | DESCR1: CABO DE COBRE COM ISOLAMENTO TERMOPLASTICO PARA TENSAO DE SE; DESCR2: RVICO DE 8,7/15KV,COMPREENDENDO:PREPARO,CORTE E ENFIACAO EM; DESCR3: ELETRODUTO,NA BITOLA DE 50MM2.FORNECIMENTO E COLOCACAO | M
15.008.0393-A | DESCR1: CABO DE COBRE COM ISOLAMENTO TERMOPLASTICO PARA TENSAO DE SE; DESCR2: RVICO DE 8,7/15KV,COMPREENDENDO:PREPARO,CORTE E ENFIACAO EM; DESCR3: ELETRODUTO,NA BITOLA DE 50MM2.FORNECIMENTO E COLOCACAO | M
15.008.0394-0 | DESCR1: CABO DE COBRE COM ISOLAMENTO TERMOPLASTICO PARA TENSAO DE SE; DESCR2: RVICO DE 8,7/15KV,COMPREENDENDO:PREPARO,CORTE E ENFIACAO EM; DESCR3: ELETRODUTO,NA BITOLA DE 70MM2.FORNECIMENTO E COLOCACAO | M
15.008.0394-A | DESCR1: CABO DE COBRE COM ISOLAMENTO TERMOPLASTICO PARA TENSAO DE SE; DESCR2: RVICO DE 8,7/15KV,COMPREENDENDO:PREPARO,CORTE E ENFIACAO EM; DESCR3: ELETRODUTO,NA BITOLA DE 70MM2.FORNECIMENTO E COLOCACAO | M
15.009.0010-0 | DESCR1: EXTENSAO DE REDE ELETRICA DE BAIXA TENSAO,AEREA,COM CABO DE; DESCR2: COBRE NU 10MM2,EM TERRENO PLANO,EXCLUSIVE POSTES E TODOS OS; DESCR3: SEUS COMPONENTES | M
15.009.0010-A | DESCR1: EXTENSAO DE REDE ELETRICA DE BAIXA TENSAO,AEREA,COM CABO DE; DESCR2: COBRE NU 10MM2,EM TERRENO PLANO,EXCLUSIVE POSTES E TODOS OS; DESCR3: SEUS COMPONENTES | M
15.009.0015-0 | DESCR1: EXTENSAO DE REDE ELETRICA DE BAIXA TENSAO,AEREA,COM CABO DE; DESCR2: COBRE NU 16MM2,EM TERRENO PLANO,EXCLUSIVE POSTES E TODOS OS; DESCR3: SEUS COMPONENTES | M
15.009.0015-A | DESCR1: EXTENSAO DE REDE ELETRICA DE BAIXA TENSAO,AEREA,COM CABO DE; DESCR2: COBRE NU 16MM2,EM TERRENO PLANO,EXCLUSIVE POSTES E TODOS OS; DESCR3: SEUS COMPONENTES | M
15.009.0020-0 | DESCR1: EXTENSAO DE REDE ELETRICA DE BAIXA TENSAO,AEREA,COM CABO DE; DESCR2: COBRE NU 25MM2,EM TERRENO PLANO,EXCLUSIVE POSTES E TODOS OS; DESCR3: SEUS COMPONENTES | M
15.009.0020-A | DESCR1: EXTENSAO DE REDE ELETRICA DE BAIXA TENSAO,AEREA,COM CABO DE; DESCR2: COBRE NU 25MM2,EM TERRENO PLANO,EXCLUSIVE POSTES E TODOS OS; DESCR3: SEUS COMPONENTES | M
15.009.0025-0 | DESCR1: EXTENSAO DE REDE ELETRICA DE BAIXA TENSAO,AEREA,COM CABO DE; DESCR2: COBRE NU 35MM2,EM TERRENO PLANO,EXCLUSIVE POSTES E TODOS OS; DESCR3: SEUS COMPONENTES | M
15.009.0025-A | DESCR1: EXTENSAO DE REDE ELETRICA DE BAIXA TENSAO,AEREA,COM CABO DE; DESCR2: COBRE NU 35MM2,EM TERRENO PLANO,EXCLUSIVE POSTES E TODOS OS; DESCR3: SEUS COMPONENTES | M
15.009.0100-0 | DESCR1: FIO SOLIDO DE COBRE ELETROLITICO NU,TEMPERA MEIO-DURA,CLASSE; DESCR2: 1,SECAO CIRCULAR 1MM2,CONFORME ABNT NBR 5111.FORNECIMENTO E; DESCR3: COLOCACAO | M
15.009.0100-A | DESCR1: FIO SOLIDO DE COBRE ELETROLITICO NU,TEMPERA MEIO-DURA,CLASSE; DESCR2: 1,SECAO CIRCULAR 1MM2,CONFORME ABNT NBR 5111.FORNECIMENTO E; DESCR3: COLOCACAO | M
15.009.0105-0 | DESCR1: FIO SOLIDO DE COBRE ELETROLITICO NU,TEMPERA MEIO-DURA,CLASSE; DESCR2: 1,SECAO CIRCULAR 1,5MM2,CONFORME ABNT NBR 5111.FORNECIMENTO; DESCR3: E COLOCACAO | M
15.009.0105-A | DESCR1: FIO SOLIDO DE COBRE ELETROLITICO NU,TEMPERA MEIO-DURA,CLASSE; DESCR2: 1,SECAO CIRCULAR 1,5MM2,CONFORME ABNT NBR 5111.FORNECIMENTO; DESCR3: E COLOCACAO | M
15.009.0110-0 | DESCR1: FIO SOLIDO DE COBRE ELETROLITICO NU,TEMPERA MEIO-DURA,CLASSE; DESCR2: 1,SECAO CIRCULAR 2,5MM2,CONFORME ABNT NBR 5111.FORNECIMENTO; DESCR3: E COLOCACAO | M
15.009.0110-A | DESCR1: FIO SOLIDO DE COBRE ELETROLITICO NU,TEMPERA MEIO-DURA,CLASSE; DESCR2: 1,SECAO CIRCULAR 2,5MM2,CONFORME ABNT NBR 5111.FORNECIMENTO; DESCR3: E COLOCACAO | M
15.009.0115-0 | DESCR1: FIO SOLIDO DE COBRE ELETROLITICO NU,TEMPERA MEIO-DURA,CLASSE; DESCR2: 1,SECAO CIRCULAR 4MM2,CONFORME ABNT NBR 5111.FORNECIMENTO E; DESCR3: COLOCACAO | M
15.009.0115-A | DESCR1: FIO SOLIDO DE COBRE ELETROLITICO NU,TEMPERA MEIO-DURA,CLASSE; DESCR2: 1,SECAO CIRCULAR 4MM2,CONFORME ABNT NBR 5111.FORNECIMENTO E; DESCR3: COLOCACAO | M
15.009.0120-0 | DESCR1: FIO SOLIDO DE COBRE ELETROLITICO NU,TEMPERA MEIO-DURA,CLASSE; DESCR2: 1,SECAO CIRCULAR 6MM2,CONFORME ABNT NBR 5111.FORNECIMENTO E; DESCR3: COLOCACAO | M
15.009.0120-A | DESCR1: FIO SOLIDO DE COBRE ELETROLITICO NU,TEMPERA MEIO-DURA,CLASSE; DESCR2: 1,SECAO CIRCULAR 6MM2,CONFORME ABNT NBR 5111.FORNECIMENTO E; DESCR3: COLOCACAO | M
15.009.0125-0 | DESCR1: CABO SOLIDO DE COBRE ELETROLITICO NU,TEMPERA MOLE,CLASSE 2,; DESCR2: SECAO CIRCULAR DE 10MM2.FORNECIMENTO E COLOCACAO | M
15.009.0125-A | DESCR1: CABO SOLIDO DE COBRE ELETROLITICO NU,TEMPERA MOLE,CLASSE 2,; DESCR2: SECAO CIRCULAR DE 10MM2.FORNECIMENTO E COLOCACAO | M
15.009.0130-0 | DESCR1: CABO SOLIDO DE COBRE ELETROLITICO NU,TEMPERA MOLE,CLASSE 2,; DESCR2: SECAO CIRCULAR DE 16MM2.FORNECIMENTO E COLOCACAO | M
15.009.0130-A | DESCR1: CABO SOLIDO DE COBRE ELETROLITICO NU,TEMPERA MOLE,CLASSE 2,; DESCR2: SECAO CIRCULAR DE 16MM2.FORNECIMENTO E COLOCACAO | M
15.009.0135-0 | DESCR1: CABO SOLIDO DE COBRE ELETROLITICO NU,TEMPERA MOLE,CLASSE 2,; DESCR2: SECAO CIRCULAR DE 25MM2.FORNECIMENTO E COLOCACAO | M
15.009.0135-A | DESCR1: CABO SOLIDO DE COBRE ELETROLITICO NU,TEMPERA MOLE,CLASSE 2,; DESCR2: SECAO CIRCULAR DE 25MM2.FORNECIMENTO E COLOCACAO | M
15.009.0140-0 | DESCR1: CABO SOLIDO DE COBRE ELETROLITICO NU,TEMPERA MOLE,CLASSE 2,; DESCR2: SECAO CIRCULAR DE 35MM2.FORNECIMENTO E COLOCACAO | M
15.009.0140-A | DESCR1: CABO SOLIDO DE COBRE ELETROLITICO NU,TEMPERA MOLE,CLASSE 2,; DESCR2: SECAO CIRCULAR DE 35MM2.FORNECIMENTO E COLOCACAO | M
15.009.0143-0 | DESCR1: CABO SOLIDO DE COBRE ELETROLITICO NU,TEMPERA MOLE,CLASSE 2,S; DESCR2: ECAO CIRCULAR DE 50MM2.FORNECIMENTO E COLOCACAO | M
15.009.0143-A | DESCR1: CABO SOLIDO DE COBRE ELETROLITICO NU,TEMPERA MOLE,CLASSE 2,S; DESCR2: ECAO CIRCULAR DE 50MM2.FORNECIMENTO E COLOCACAO | M
15.009.0150-0 | DESCR1: CABO SOLIDO DE COBRE ELETROLITICO NU,TEMPERA MOLE,CLASSE 2,; DESCR2: SECAO CIRCULAR DE 70MM2.FORNECIMENTO E COLOCACAO | M
15.009.0150-A | DESCR1: CABO SOLIDO DE COBRE ELETROLITICO NU,TEMPERA MOLE,CLASSE 2,; DESCR2: SECAO CIRCULAR DE 70MM2.FORNECIMENTO E COLOCACAO | M
15.009.0155-0 | DESCR1: CABO SOLIDO DE COBRE ELETROLITICO NU,TEMPERA MOLE,CLASSE 2,; DESCR2: SECAO CIRCULAR DE 95MM2.FORNECIMENTO E COLOCACAO | M
15.009.0155-A | DESCR1: CABO SOLIDO DE COBRE ELETROLITICO NU,TEMPERA MOLE,CLASSE 2,; DESCR2: SECAO CIRCULAR DE 95MM2.FORNECIMENTO E COLOCACAO | M
15.010.0010-0 | DESCR1: FIO TELEFONICO TIPO FI,BITOLA DE 0,6MM2(PARA INSTALACOES EM; DESCR2: TUBULACOES OU PRESO EM RODAPES).FORNECIMENTO E COLOCACAO | M
15.010.0010-A | DESCR1: FIO TELEFONICO TIPO FI,BITOLA DE 0,6MM2(PARA INSTALACOES EM; DESCR2: TUBULACOES OU PRESO EM RODAPES).FORNECIMENTO E COLOCACAO | M
15.010.0012-0 | DESCR1: FIO TELEFONICO TIPO FE,BITOLA DE 1MM2(PARA INSTALACOES AEREA; DESCR2: S).FORNECIMENTO E COLOCACAO | M
15.010.0012-A | DESCR1: FIO TELEFONICO TIPO FE,BITOLA DE 1MM2(PARA INSTALACOES AEREA; DESCR2: S).FORNECIMENTO E COLOCACAO | M
15.010.0030-0 | DESCR1: CABO TELEFONICO TIPO CTP-APL 50(PARA INSTALACOES SUBTERRANEA; DESCR2: S ESPECIAIS)PARA 10 PARES.FORNECIMENTO E COLOCACAO | M
15.010.0030-A | DESCR1: CABO TELEFONICO TIPO CTP-APL 50(PARA INSTALACOES SUBTERRANEA; DESCR2: S ESPECIAIS)PARA 10 PARES.FORNECIMENTO E COLOCACAO | M
15.010.0031-0 | DESCR1: CABO TELEFONICO TIPO CTP-APL 50(PARA INSTALACOES SUBTERRANEA; DESCR2: S ESPECIAIS)PARA 20 PARES.FORNECIMENTO E COLOCACAO | M
15.010.0031-A | DESCR1: CABO TELEFONICO TIPO CTP-APL 50(PARA INSTALACOES SUBTERRANEA; DESCR2: S ESPECIAIS)PARA 20 PARES.FORNECIMENTO E COLOCACAO | M
15.010.0032-0 | DESCR1: CABO TELEFONICO TIPO CTP-APL 50(PARA INSTALACOES SUBTERRANEA; DESCR2: S ESPECIAIS)PARA 30 PARES.FORNECIMENTO E COLOCACAO | M
15.010.0032-A | DESCR1: CABO TELEFONICO TIPO CTP-APL 50(PARA INSTALACOES SUBTERRANEA; DESCR2: S ESPECIAIS)PARA 30 PARES.FORNECIMENTO E COLOCACAO | M
15.010.0035-0 | DESCR1: CABO TELEFONICO TIPO CTP-APL 50(PARA INSTALACOES SUBTERRANEA; DESCR2: S ESPECIAIS)PARA 50 PARES.FORNECIMENTO E COLOCACAO | M
15.010.0035-A | DESCR1: CABO TELEFONICO TIPO CTP-APL 50(PARA INSTALACOES SUBTERRANEA; DESCR2: S ESPECIAIS)PARA 50 PARES.FORNECIMENTO E COLOCACAO | M
15.010.0036-0 | DESCR1: CABO TELEFONICO TIPO CTP-APL 50(PARA INSTALACOES SUBTERRANEA; DESCR2: S ESPECIAIS)PARA 100 PARES.FORNECIMENTO E COLOCACAO | M
15.010.0036-A | DESCR1: CABO TELEFONICO TIPO CTP-APL 50(PARA INSTALACOES SUBTERRANEA; DESCR2: S ESPECIAIS)PARA 100 PARES.FORNECIMENTO E COLOCACAO | M
15.010.0040-0 | DESCR1: CABO TELEFONICO TIPO CI(PARA INSTALACOES INTERNAS PRIMARIAS); DESCR2: PARA 10 PARES.FORNECIMENTO E COLOCACAO | M
15.010.0040-A | DESCR1: CABO TELEFONICO TIPO CI(PARA INSTALACOES INTERNAS PRIMARIAS); DESCR2: PARA 10 PARES.FORNECIMENTO E COLOCACAO | M
15.010.0041-0 | DESCR1: CABO TELEFONICO TIPO CI(PARA INSTALACOES INTERNAS PRIMARIAS); DESCR2: PARA 20 PARES.FORNECIMENTO E COLOCACAO | M
15.010.0041-A | DESCR1: CABO TELEFONICO TIPO CI(PARA INSTALACOES INTERNAS PRIMARIAS); DESCR2: PARA 20 PARES.FORNECIMENTO E COLOCACAO | M
15.010.0042-0 | DESCR1: CABO TELEFONICO TIPO CI(PARA INSTALACOES INTERNAS PRIMARIAS); DESCR2: PARA 30 PARES.FORNECIMENTO E COLOCACAO | M
15.010.0042-A | DESCR1: CABO TELEFONICO TIPO CI(PARA INSTALACOES INTERNAS PRIMARIAS); DESCR2: PARA 30 PARES.FORNECIMENTO E COLOCACAO | M
15.010.0043-0 | DESCR1: CABO TELEFONICO TIPO CI(PARA INSTALACOES INTERNAS PRIMARIAS); DESCR2: PARA 50 PARES.FORNECIMENTO E COLOCACAO | M
15.010.0043-A | DESCR1: CABO TELEFONICO TIPO CI(PARA INSTALACOES INTERNAS PRIMARIAS); DESCR2: PARA 50 PARES.FORNECIMENTO E COLOCACAO | M
15.010.0045-0 | DESCR1: CABO TELEFONICO TIPO CI(PARA INSTALACOES INTERNAS PRIMARIAS); DESCR2: PARA 100 PARES.FORNECIMENTO E COLOCACAO | M
15.010.0045-A | DESCR1: CABO TELEFONICO TIPO CI(PARA INSTALACOES INTERNAS PRIMARIAS); DESCR2: PARA 100 PARES.FORNECIMENTO E COLOCACAO | M
15.010.0046-0 | DESCR1: CABO TELEFONICO TIPO CI(PARA INSTALACOES INTERNAS PRIMARIAS); DESCR2: PARA 200 PARES.FORNECIMENTO E COLOCACAO | M
15.010.0046-A | DESCR1: CABO TELEFONICO TIPO CI(PARA INSTALACOES INTERNAS PRIMARIAS); DESCR2: PARA 200 PARES.FORNECIMENTO E COLOCACAO | M
15.010.0047-0 | DESCR1: CABO TELEFONICO TIPO CI(PARA INSTALACOES INTERNAS PRIMARIAS); DESCR2: PARA 300 PARES.FORNECIMENTO E COLOCACAO | M
15.010.0047-A | DESCR1: CABO TELEFONICO TIPO CI(PARA INSTALACOES INTERNAS PRIMARIAS); DESCR2: PARA 300 PARES.FORNECIMENTO E COLOCACAO | M
15.010.0048-0 | DESCR1: CABO TELEFONICO TIPO CI(PARA INSTALACOES INTERNAS PRIMARIAS); DESCR2: PARA 400 PARES.FORNECIMENTO E COLOCACAO | M
15.010.0048-A | DESCR1: CABO TELEFONICO TIPO CI(PARA INSTALACOES INTERNAS PRIMARIAS); DESCR2: PARA 400 PARES.FORNECIMENTO E COLOCACAO | M
15.010.0060-0 | DESCR1: CABO TELEFONICO CCE,DIAMETRO DO CONDUTOR 0,50MM,PARA 2 PARES; DESCR2: .FORNECIMENTO E COLOCACAO | M
15.010.0060-A | DESCR1: CABO TELEFONICO CCE,DIAMETRO DO CONDUTOR 0,50MM,PARA 2 PARES; DESCR2: .FORNECIMENTO E COLOCACAO | M
15.010.0061-0 | DESCR1: CABO TELEFONICO CCE,DIAMETRO DO CONDUTOR 0,50MM,PARA 4 PARES; DESCR2: .FORNECIMENTO E COLOCACAO | M
15.010.0061-A | DESCR1: CABO TELEFONICO CCE,DIAMETRO DO CONDUTOR 0,50MM,PARA 4 PARES; DESCR2: .FORNECIMENTO E COLOCACAO | M
15.010.0062-0 | DESCR1: CABO TELEFONICO CCE,DIAMETRO DO CONDUTOR 0,50MM,PARA 5 PARES; DESCR2: .FORNECIMENTO E COLOCACAO | M
15.010.0062-A | DESCR1: CABO TELEFONICO CCE,DIAMETRO DO CONDUTOR 0,50MM,PARA 5 PARES; DESCR2: .FORNECIMENTO E COLOCACAO | M
15.010.0063-0 | DESCR1: CABO TELEFONICO CCE,DIAMETRO DO CONDUTOR 0,50MM,PARA 6 PARES; DESCR2: .FORNECIMENTO E COLOCACAO | M
15.010.0063-A | DESCR1: CABO TELEFONICO CCE,DIAMETRO DO CONDUTOR 0,50MM,PARA 6 PARES; DESCR2: .FORNECIMENTO E COLOCACAO | M
15.010.0064-0 | DESCR1: CABO TELEFONICO CCE,DIAMETRO DO CONDUTOR 0,65MM,PARA 2 PARES; DESCR2: .FORNECIMENTO E COLOCACAO | M
15.010.0064-A | DESCR1: CABO TELEFONICO CCE,DIAMETRO DO CONDUTOR 0,65MM,PARA 2 PARES; DESCR2: .FORNECIMENTO E COLOCACAO | M
15.010.0065-0 | DESCR1: CABO TELEFONICO CCE,DIAMETRO DO CONDUTOR 0,65MM,PARA 4 PARES; DESCR2: .FORNECIMENTO E COLOCACAO | M
15.010.0065-A | DESCR1: CABO TELEFONICO CCE,DIAMETRO DO CONDUTOR 0,65MM,PARA 4 PARES; DESCR2: .FORNECIMENTO E COLOCACAO | M
15.010.0066-0 | DESCR1: CABO TELEFONICO CCE,DIAMETRO DO CONDUTOR 0,65MM,PARA 5 PARES; DESCR2: .FORNECIMENTO E COLOCACAO | M
15.010.0066-A | DESCR1: CABO TELEFONICO CCE,DIAMETRO DO CONDUTOR 0,65MM,PARA 5 PARES; DESCR2: .FORNECIMENTO E COLOCACAO | M
15.010.0067-0 | DESCR1: CABO TELEFONICO CCE,DIAMETRO DO CONDUTOR 0,65MM,PARA 6 PARES; DESCR2: .FORNECIMENTO E COLOCACAO | M
15.010.0067-A | DESCR1: CABO TELEFONICO CCE,DIAMETRO DO CONDUTOR 0,65MM,PARA 6 PARES; DESCR2: .FORNECIMENTO E COLOCACAO | M
15.010.0070-0 | DESCR1: CABO TELEFONICO CCI,DIAMETRO DO CONDUTOR 0,50MM,PARA 2 PARES; DESCR2: .FORNECIMENTO E COLOCACAO | M
15.010.0070-A | DESCR1: CABO TELEFONICO CCI,DIAMETRO DO CONDUTOR 0,50MM,PARA 2 PARES; DESCR2: .FORNECIMENTO E COLOCACAO | M
15.010.0071-0 | DESCR1: CABO TELEFONICO CCI,DIAMETRO DO CONDUTOR 0,50MM,PARA 4 PARES; DESCR2: .FORNECIMENTO E COLOCACAO | M
15.010.0071-A | DESCR1: CABO TELEFONICO CCI,DIAMETRO DO CONDUTOR 0,50MM,PARA 4 PARES; DESCR2: .FORNECIMENTO E COLOCACAO | M
15.010.0072-0 | DESCR1: CABO TELEFONICO CCI,DIAMETRO DO CONDUTOR 0,50MM,PARA 5 PARES; DESCR2: .FORNECIMENTO E COLOCACAO | M
15.010.0072-A | DESCR1: CABO TELEFONICO CCI,DIAMETRO DO CONDUTOR 0,50MM,PARA 5 PARES; DESCR2: .FORNECIMENTO E COLOCACAO | M
15.010.0073-0 | DESCR1: CABO TELEFONICO CCI,DIAMETRO DO CONDUTOR 0,50MM,PARA 6 PARES; DESCR2: .FORNECIMENTO E COLOCACAO | M
15.010.0073-A | DESCR1: CABO TELEFONICO CCI,DIAMETRO DO CONDUTOR 0,50MM,PARA 6 PARES; DESCR2: .FORNECIMENTO E COLOCACAO | M
15.010.0100-0 | DESCR1: CABO COAXIAL RG-59,ALCANCE MAXIMO 300M,PARA INSTALACAO CFTV.; DESCR2: FORNECIMENTO E COLOCACAO | M
15.010.0100-A | DESCR1: CABO COAXIAL RG-59,ALCANCE MAXIMO 300M,PARA INSTALACAO CFTV.; DESCR2: FORNECIMENTO E COLOCACAO | M
15.010.0110-0 | DESCR1: CABO COAXIAL RG-06,ALCANCE MAXIMO 450M,PARA INSTALACAO CFTV.; DESCR2: FORNECIMENTO E COLOCACAO | M
15.010.0110-A | DESCR1: CABO COAXIAL RG-06,ALCANCE MAXIMO 450M,PARA INSTALACAO CFTV.; DESCR2: FORNECIMENTO E COLOCACAO | M
15.011.0009-0 | ENTRADA DE SERVICO(PC),PADRAO AMPLA,PARA MEDICAO MONOFASICA, | 1 MEDIDOR,INSTALADO EM MURO PARA CARGA ATE 4KW,CONSTANDO DE | POSTE DE CONCRETO COMPLETO,CAIXA PARA INSTALACAO DO MEDIDOR | COM DISJUNTOR 1X40A,CAIXA DE CONCRETO PARA ATERRAMENTO,HASTE | DE ATERRAMENTO E DEMAIS MATERIAIS NECESSARIOS,EXCLUSIVE FIO | DE ENTRADA E SAIDA | UN
15.011.0009-A | ENTRADA DE SERVICO(PC),PADRAO AMPLA,PARA MEDICAO MONOFASICA, | 1 MEDIDOR,INSTALADO EM MURO PARA CARGA ATE 4KW,CONSTANDO DE | POSTE DE CONCRETO COMPLETO,CAIXA PARA INSTALACAO DO MEDIDOR | COM DISJUNTOR 1X40A,CAIXA DE CONCRETO PARA ATERRAMENTO,HASTE | DE ATERRAMENTO E DEMAIS MATERIAIS NECESSARIOS,EXCLUSIVE FIO | DE ENTRADA E SAIDA | UN
15.011.0012-0 | ENTRADA DE SERVICO(PC),PADRAO AMPLA,PARA MEDICAO BIFASICA,1 | MEDIDOR,INSTALADO EM MURO PARA CARGA ENTRE 4 ATE 8KW,CONSTAN | DO DE POSTE DE CONCRETO COMPLETO,CAIXA PARA INSTALACAO DO ME | DIDOR COM DISJUNTOR 2X40A,CAIXA DE CONCRETO PARA ATERRAMENTO | ,HASTE DE ATERRAMENTO E DEMAIS MATERIAIS NECESSARIOS,EXCLUSI | VE FIO DE ENTRADA E SAIDA | UN
15.011.0012-A | ENTRADA DE SERVICO(PC),PADRAO AMPLA,PARA MEDICAO BIFASICA,1 | MEDIDOR,INSTALADO EM MURO PARA CARGA ENTRE 4 ATE 8KW,CONSTAN | DO DE POSTE DE CONCRETO COMPLETO,CAIXA PARA INSTALACAO DO ME | DIDOR COM DISJUNTOR 2X40A,CAIXA DE CONCRETO PARA ATERRAMENTO | ,HASTE DE ATERRAMENTO E DEMAIS MATERIAIS NECESSARIOS,EXCLUSI | VE FIO DE ENTRADA E SAIDA | UN
15.011.0014-0 | ENTRADA DE SERVICO(PC),PADRAO AMPLA,PARA MEDICAO TRIFASICA,1 | MEDIDOR,INSTALADO EM MURO,COM CARGA INSTALADA ATE 30KW,CONS | TANDO DE POSTE DE CONCRETO COMPLETO,CABINE EM ALVENARIA,COM | PORTA,CAIXA PARA INSTALACAO DO MEDIDOR,CAIXA DE CONCRETO PAR | A ATERRAMENTO,HASTE DE ATERRAMENTO E DEMAIS MATERIAIS NECESS | ARIOS,EXCLUSIVE DISJUNTOR E FIO OU CABO DE ENTRADA E SAIDA | UN
15.011.0014-A | ENTRADA DE SERVICO(PC),PADRAO AMPLA,PARA MEDICAO TRIFASICA,1 | MEDIDOR,INSTALADO EM MURO,COM CARGA INSTALADA ATE 30KW,CONS | TANDO DE POSTE DE CONCRETO COMPLETO,CABINE EM ALVENARIA,COM | PORTA,CAIXA PARA INSTALACAO DO MEDIDOR,CAIXA DE CONCRETO PAR | A ATERRAMENTO,HASTE DE ATERRAMENTO E DEMAIS MATERIAIS NECESS | ARIOS,EXCLUSIVE DISJUNTOR E FIO OU CABO DE ENTRADA E SAIDA | UN
15.011.0017-0 | ENTRADA SERVICO(PC),PADRAO AMPLA,MEDICAO TRIFASICA,TRANSFORM | ADOR CORRENTE,1 MEDIDOR,INSTAL.MURO,CARGA 35 A 50KW,C/POSTE | CONCR.COMPLETO,CABINE ALVENARIA,C/PORTA,CAIXA INSTAL.MEDIDOR | ,CHAVE TRIPOLAR 200A,PORTA FUSIVEIS,FUSIVEIS NH 100 A 160A, | CX.CONCR.P/ATERRAM.HASTE ATERRAM.E DEMAIS MAT. NECES. EXCL. | FIO OU CABO ENTRADA E SAIDA | UN
15.011.0017-A | ENTRADA SERVICO(PC),PADRAO AMPLA,MEDICAO TRIFASICA,TRANSFORM | ADOR CORRENTE,1 MEDIDOR,INSTAL.MURO,CARGA 35 A 50KW,C/POSTE | CONCR.COMPLETO,CABINE ALVENARIA,C/PORTA,CAIXA INSTAL.MEDIDOR | ,CHAVE TRIPOLAR 200A,PORTA FUSIVEIS,FUSIVEIS NH 100 A 160A, | CX.CONCR.P/ATERRAM.HASTE ATERRAM.E DEMAIS MAT. NECES. EXCL. | FIO OU CABO ENTRADA E SAIDA | UN
15.011.0021-0 | ENTRADA DE ENERGIA INDIVIDUAL,PADRAO LIGHT,MEDICAO DIRETA,RE | DE AEREA,DEMANDA ATE 8KVA,INCLUSIVE CAIXA TRANSPARENTE PARA | MEDICAO(CTM),E CAIXA DE DISJUNTOR MONOPOLAR(CDJ1)INTERNA E D | EMAIS MATERIAIS NECESSARIOS,EXCLUSIVE POSTE,DISJUNTOR E FIOS | DE ENTRADA E SAIDA |  | UN
15.011.0021-A | ENTRADA DE ENERGIA INDIVIDUAL,PADRAO LIGHT,MEDICAO DIRETA,RE | DE AEREA,DEMANDA ATE 8KVA,INCLUSIVE CAIXA TRANSPARENTE PARA | MEDICAO(CTM),E CAIXA DE DISJUNTOR MONOPOLAR(CDJ1)INTERNA E D | EMAIS MATERIAIS NECESSARIOS,EXCLUSIVE POSTE,DISJUNTOR E FIOS | DE ENTRADA E SAIDA |  | UN
15.011.0024-0 | ENTRADA DE ENERGIA INDIVIDUAL,PADRAO LIGHT,MEDICAO DIRETA,RE | DE AEREA,DEMANDA ENTRE 8,0 E 23,2KVA,INCLUSIVE CAIXA TRANSPA | RENTE POLIFASICA(CTP)E CAIXA DE DISJUNTOR TRIFASICA(CDJ3)INT | ERNA E DEMAIS MATERIAIS NECESSARIOS,EXCLUSIVE POSTE,DISJUNTO | R E FIOS DE ENTRADA E SAIDA |  | UN
15.011.0024-A | ENTRADA DE ENERGIA INDIVIDUAL,PADRAO LIGHT,MEDICAO DIRETA,RE | DE AEREA,DEMANDA ENTRE 8,0 E 23,2KVA,INCLUSIVE CAIXA TRANSPA | RENTE POLIFASICA(CTP)E CAIXA DE DISJUNTOR TRIFASICA(CDJ3)INT | ERNA E DEMAIS MATERIAIS NECESSARIOS,EXCLUSIVE POSTE,DISJUNTO | R E FIOS DE ENTRADA E SAIDA |  | UN
15.011.0027-0 | ENTRADA DE ENERGIA INDIVIDUAL,PADRAO LIGHT,MEDICAO DIRETA,RE | DE AEREA,DEMANDA ENTRE 23,2 E 33,1KVA,INCLUSIVE CAIXA TRANSP | ARENTE POLIFASICA(CTP)E CAIXA DE DISJUNTOR TRIFASICA(CDJ3)IN | TERNA E DEMAIS MATERIAIS NECESSARIOS,EXCLUSIVE POSTE,DISJUNT | OR E FIOS DE ENTRADA E SAIDA |  | UN
15.011.0027-A | ENTRADA DE ENERGIA INDIVIDUAL,PADRAO LIGHT,MEDICAO DIRETA,RE | DE AEREA,DEMANDA ENTRE 23,2 E 33,1KVA,INCLUSIVE CAIXA TRANSP | ARENTE POLIFASICA(CTP)E CAIXA DE DISJUNTOR TRIFASICA(CDJ3)IN | TERNA E DEMAIS MATERIAIS NECESSARIOS,EXCLUSIVE POSTE,DISJUNT | OR E FIOS DE ENTRADA E SAIDA |  | UN
15.011.0030-0 | ENTRADA DE ENERGIA INDIVIDUAL,PADRAO LIGHT,MEDICAO DIRETA,RE | DE AEREA,DEMANDA ENTRE 33,1 E 66,3KVA,INCLUSIVE CAIXA SECCIO | NADORA ATE 200A(CSM200)E CAIXA DE PROTECAO ATE 225A(CPG-225) | INTERNA E DEMAIS MATERIAIS NECESSARIOS,EXCLUSIVE POSTE,DISJU | NTOR E FIOS DE ENTRADA E SAIDA |  | UN
15.011.0030-A | ENTRADA DE ENERGIA INDIVIDUAL,PADRAO LIGHT,MEDICAO DIRETA,RE | DE AEREA,DEMANDA ENTRE 33,1 E 66,3KVA,INCLUSIVE CAIXA SECCIO | NADORA ATE 200A(CSM200)E CAIXA DE PROTECAO ATE 225A(CPG-225) | INTERNA E DEMAIS MATERIAIS NECESSARIOS,EXCLUSIVE POSTE,DISJU | NTOR E FIOS DE ENTRADA E SAIDA |  | UN
15.011.0070-0 | DESCR1: SUBESTACAO SIMPLIFICADA,PADRAO LIGHT,COM TRANSFORMADOR TRIFA; DESCR2: SICO DE 75KVA,13,8KV-220/127V,EXCLUSIVE CABINE DE MEDICAO | UN
15.011.0070-A | DESCR1: SUBESTACAO SIMPLIFICADA,PADRAO LIGHT,COM TRANSFORMADOR TRIFA; DESCR2: SICO DE 75KVA,13,8KV-220/127V,EXCLUSIVE CABINE DE MEDICAO | UN
15.011.0071-0 | DESCR1: SUBESTACAO SIMPLIFICADA PADRAO LIGHT,COM TRANSFORMADOR TRIFA; DESCR2: SICO 112,5KVA,13,8KV-220/127V,EXCLUSIVE CABINE DE MEDICAO | UN
15.011.0071-A | DESCR1: SUBESTACAO SIMPLIFICADA PADRAO LIGHT,COM TRANSFORMADOR TRIFA; DESCR2: SICO 112,5KVA,13,8KV-220/127V,EXCLUSIVE CABINE DE MEDICAO | UN
15.011.0072-0 | DESCR1: SUBESTACAO SIMPLIFICADA PADRAO LIGHT,COM TRANSFORMADOR TRIFA; DESCR2: SICO DE 150KVA,13,8KV-220/127V,EXCLUSIVE CABINE DE MEDICAO | UN
15.011.0072-A | DESCR1: SUBESTACAO SIMPLIFICADA PADRAO LIGHT,COM TRANSFORMADOR TRIFA; DESCR2: SICO DE 150KVA,13,8KV-220/127V,EXCLUSIVE CABINE DE MEDICAO | UN
15.011.0073-0 | DESCR1: SUBESTACAO SIMPLIFICADA,PADRAO LIGHT,COM TRANSFORMADOR TRIFA; DESCR2: SICO DE 225KVA,13,8KV-220/127V,EXCLUSIVE CABINE DE MEDICAO | UN
15.011.0073-A | DESCR1: SUBESTACAO SIMPLIFICADA,PADRAO LIGHT,COM TRANSFORMADOR TRIFA; DESCR2: SICO DE 225KVA,13,8KV-220/127V,EXCLUSIVE CABINE DE MEDICAO | UN
15.011.0074-0 | DESCR1: SUBESTACAO SIMPLIFICADA,PADRAO LIGHT,COM TRANSFORMADOR TRIFA; DESCR2: SICO DE 300KVA,13,8V-220/127V,EXCLUSIVE CABINE DE MEDICAO | UN
15.011.0074-A | DESCR1: SUBESTACAO SIMPLIFICADA,PADRAO LIGHT,COM TRANSFORMADOR TRIFA; DESCR2: SICO DE 300KVA,13,8V-220/127V,EXCLUSIVE CABINE DE MEDICAO | UN
15.011.0075-0 | DESCR1: SUBESTACAO SIMPLIFICADA,PADRAO LIGHT,COM TRANSFORMADOR TRIFA; DESCR2: SICO DE 75KVA,13,8KV-220/127V,INCLUSIVE CABINE DE MEDICAO | UN
15.011.0075-A | DESCR1: SUBESTACAO SIMPLIFICADA,PADRAO LIGHT,COM TRANSFORMADOR TRIFA; DESCR2: SICO DE 75KVA,13,8KV-220/127V,INCLUSIVE CABINE DE MEDICAO | UN
15.011.0076-0 | DESCR1: SUBESTACAO SIMPLIFICADA,PADRAO LIGHT,COM TRANSFORMADOR TRIFA; DESCR2: SICO DE 112,5KVA,13,8V-220/127V,INCLUSIVE CABINE DE MEDICAO | UN
15.011.0076-A | DESCR1: SUBESTACAO SIMPLIFICADA,PADRAO LIGHT,COM TRANSFORMADOR TRIFA; DESCR2: SICO DE 112,5KVA,13,8V-220/127V,INCLUSIVE CABINE DE MEDICAO | UN
15.011.0077-0 | DESCR1: SUBESTACAO SIMPLIFICADA,PADRAO LIGHT,COM TRANSFORMADOR TRIFA; DESCR2: SICO DE 150KVA,13,8KV-220/127V,INCLUSIVE CABINE DE MEDICAO | UN
15.011.0077-A | DESCR1: SUBESTACAO SIMPLIFICADA,PADRAO LIGHT,COM TRANSFORMADOR TRIFA; DESCR2: SICO DE 150KVA,13,8KV-220/127V,INCLUSIVE CABINE DE MEDICAO | UN
15.011.0078-0 | DESCR1: SUBESTACAO SIMPLIFICADA,PADRAO LIGHT,COM TRANSFORMADOR TRIFA; DESCR2: SICO DE 225KVA,13,8KV-220/127V,INCLUSIVE CABINE DE MEDICAO | UN
15.011.0078-A | DESCR1: SUBESTACAO SIMPLIFICADA,PADRAO LIGHT,COM TRANSFORMADOR TRIFA; DESCR2: SICO DE 225KVA,13,8KV-220/127V,INCLUSIVE CABINE DE MEDICAO | UN
15.011.0079-0 | DESCR1: SUBESTACAO SIMPLIFICADA,PADRAO LIGHT,COM TRANSFORMADOR TRIFA; DESCR2: SICO DE 300KVA,13,8KV-220V/127V,INCLUSIVE CABINE DE MEDICAO | UN
15.011.0079-A | DESCR1: SUBESTACAO SIMPLIFICADA,PADRAO LIGHT,COM TRANSFORMADOR TRIFA; DESCR2: SICO DE 300KVA,13,8KV-220V/127V,INCLUSIVE CABINE DE MEDICAO | UN
15.011.0081-0 | ENTRADA DE ENERGIA INDIVIDUAL PADRAO LIGHT,MEDICAO DIRETA,RE | DE SUBTERRANEA,DEMANDA ATE 8KVA,INCLUSIVE CAIXA SECCIONADORA | (CS100)E CAIXA TRANSPARENTE PARA MEDICAO(CTM)COM CAIXA DE DI | SJUNTOR MONOPOLAR(CDJ1),INTERNA E DEMAIS MATERIAIS NECESSARI | OS,EXCLUSIVE DISJUNTOR E FIOS DE ENTRADA E SAIDA |  | UN
15.011.0081-A | ENTRADA DE ENERGIA INDIVIDUAL PADRAO LIGHT,MEDICAO DIRETA,RE | DE SUBTERRANEA,DEMANDA ATE 8KVA,INCLUSIVE CAIXA SECCIONADORA | (CS100)E CAIXA TRANSPARENTE PARA MEDICAO(CTM)COM CAIXA DE DI | SJUNTOR MONOPOLAR(CDJ1),INTERNA E DEMAIS MATERIAIS NECESSARI | OS,EXCLUSIVE DISJUNTOR E FIOS DE ENTRADA E SAIDA |  | UN
15.011.0084-0 | ENTRADA DE ENERGIA INDIVIDUAL PADRAO LIGHT,MEDICAO DIRETA,RE | DE SUBTERRANEA,DEMANDA ENTRE 8,0 E 23,3KVA,INCLUSIVE CAIXA S | ECCIONADORA(CS100)E CAIXA TRANSPARENTE PARA MEDICAO(CTM),CAI | XA DE DISJUNTOR POLIFASICO(CTP)E CAIXA DE DISJUNTOR TRIFASIC | O(CDJ3)E DEMAIS MATERIAIS NECESSARIOS,EXCLUSIVE DISJUNTOR E | FIOS DE ENTRADA E SAIDA | UN
15.011.0084-A | ENTRADA DE ENERGIA INDIVIDUAL PADRAO LIGHT,MEDICAO DIRETA,RE | DE SUBTERRANEA,DEMANDA ENTRE 8,0 E 23,3KVA,INCLUSIVE CAIXA S | ECCIONADORA(CS100)E CAIXA TRANSPARENTE PARA MEDICAO(CTM),CAI | XA DE DISJUNTOR POLIFASICO(CTP)E CAIXA DE DISJUNTOR TRIFASIC | O(CDJ3)E DEMAIS MATERIAIS NECESSARIOS,EXCLUSIVE DISJUNTOR E | FIOS DE ENTRADA E SAIDA | UN
15.011.0087-0 | ENTRADA DE ENERGIA INDIVIDUAL PADRAO LIGHT,MEDICAO DIRETA,RE | DE SUBTERRANEA,DEMANDA ENTRE 23,2 E 33,1KVA,INCLUSIVE CAIXA | SECCIONADORA(CS100)E CAIXA TRANSPARENTE PARA MEDICAO(CTM)COM | CAIXA DE DISJUNTOR POLIFASICO(CTP)E CAIXA DE DISJUNTOR TRIF | ASICO(CDJ3),E DEMAIS MATERIAIS NECESSARIOS,EXCLUSIVE DISJUNT | OR E FIOS DE ENTRADA E SAIDA | UN
15.011.0087-A | ENTRADA DE ENERGIA INDIVIDUAL PADRAO LIGHT,MEDICAO DIRETA,RE | DE SUBTERRANEA,DEMANDA ENTRE 23,2 E 33,1KVA,INCLUSIVE CAIXA | SECCIONADORA(CS100)E CAIXA TRANSPARENTE PARA MEDICAO(CTM)COM | CAIXA DE DISJUNTOR POLIFASICO(CTP)E CAIXA DE DISJUNTOR TRIF | ASICO(CDJ3),E DEMAIS MATERIAIS NECESSARIOS,EXCLUSIVE DISJUNT | OR E FIOS DE ENTRADA E SAIDA | UN
15.011.0093-0 | ENTRADA DE ENERGIA INDIVIDUAL PADRAO LIGHT,MEDICAO DIRETA,RE | DE SUBTERRANEA,DEMANDA ENTRE 33,1 E 66,3KVA,INCLUSIVE CAIXA | SECCIONADORA(CSM200)E CAIXA DE PROTECAO(CPG225)INTERNA,E DEM | AIS MATERIAIS NECESSARIOS,EXCLUSIVE DISJUNTOR E FIOS DE ENTR | ADA E SAIDA |  | UN
15.011.0093-A | ENTRADA DE ENERGIA INDIVIDUAL PADRAO LIGHT,MEDICAO DIRETA,RE | DE SUBTERRANEA,DEMANDA ENTRE 33,1 E 66,3KVA,INCLUSIVE CAIXA | SECCIONADORA(CSM200)E CAIXA DE PROTECAO(CPG225)INTERNA,E DEM | AIS MATERIAIS NECESSARIOS,EXCLUSIVE DISJUNTOR E FIOS DE ENTR | ADA E SAIDA |  | UN
15.011.0130-0 | DESCR1: SUBESTACAO SIMPLIFICADA PADRAO AMPLA,COM TRANSFORMADOR TRIFA; DESCR2: SICO DE 30KVA,INCLUSIVE CABINE DE MEDICAO,EM ALVENARIA,POSTE; DESCR3: E TODOS OS MATERIAIS ELETRICOS NECESSARIOS | UN
15.011.0130-A | DESCR1: SUBESTACAO SIMPLIFICADA PADRAO AMPLA,COM TRANSFORMADOR TRIFA; DESCR2: SICO DE 30KVA,INCLUSIVE CABINE DE MEDICAO,EM ALVENARIA,POSTE; DESCR3: E TODOS OS MATERIAIS ELETRICOS NECESSARIOS | UN
15.011.0132-0 | DESCR1: SUBESTACAO SIMPLIFICADA PADRAO AMPLA,COM TRANSFORMADOR TRIFA; DESCR2: SICO DE 45KVA,INCLUSIVE MEDICAO,POSTE E TODOS OS MATERIAIS E; DESCR3: LETRICOS NECESSARIOS | UN
15.011.0132-A | DESCR1: SUBESTACAO SIMPLIFICADA PADRAO AMPLA,COM TRANSFORMADOR TRIFA; DESCR2: SICO DE 45KVA,INCLUSIVE MEDICAO,POSTE E TODOS OS MATERIAIS E; DESCR3: LETRICOS NECESSARIOS | UN
15.011.0134-0 | DESCR1: SUBESTACAO SIMPLIFICADA PADRAO AMPLA,COM TRANSFORMADOR TRIFA; DESCR2: SICO DE 75KVA,INCLUSIVE MEDICAO,POSTE E TODOS OS MATERIAIS E; DESCR3: LETRICOS NECESSARIOS | UN
15.011.0134-A | DESCR1: SUBESTACAO SIMPLIFICADA PADRAO AMPLA,COM TRANSFORMADOR TRIFA; DESCR2: SICO DE 75KVA,INCLUSIVE MEDICAO,POSTE E TODOS OS MATERIAIS E; DESCR3: LETRICOS NECESSARIOS | UN
15.011.0136-0 | DESCR1: SUBESTACAO SIMPLIFICADA PADRAO AMPLA,COM TRANSFORMADOR TRIFA; DESCR2: SICO DE 112,5KVA,INCLUSIVE MEDICAO,POSTE E TODOS OS MATERIAI; DESCR3: S ELETRICOS NECESSARIOS | UN
15.011.0136-A | DESCR1: SUBESTACAO SIMPLIFICADA PADRAO AMPLA,COM TRANSFORMADOR TRIFA; DESCR2: SICO DE 112,5KVA,INCLUSIVE MEDICAO,POSTE E TODOS OS MATERIAI; DESCR3: S ELETRICOS NECESSARIOS | UN
15.011.0138-0 | DESCR1: SUBESTACAO SIMPLIFICADA PADRAO AMPLA,COM TRANSFORMADOR TRIFA; DESCR2: SICO DE 150KVA,INCLUSIVE MEDICAO,POSTE E TODOS OS MATERIAIS; DESCR3: ELETRICOS NECESSARIOS | UN
15.011.0138-A | DESCR1: SUBESTACAO SIMPLIFICADA PADRAO AMPLA,COM TRANSFORMADOR TRIFA; DESCR2: SICO DE 150KVA,INCLUSIVE MEDICAO,POSTE E TODOS OS MATERIAIS; DESCR3: ELETRICOS NECESSARIOS | UN
15.011.0150-0 | DESCR1: SUBESTACAO SIMPLIFICADA PADRAO AMPLA,COM TRANSFORMADOR TRIFA; DESCR2: SICO DE 30KVA,EXCLUSIVE CABINE DE MEDICAO | UN
15.011.0150-A | DESCR1: SUBESTACAO SIMPLIFICADA PADRAO AMPLA,COM TRANSFORMADOR TRIFA; DESCR2: SICO DE 30KVA,EXCLUSIVE CABINE DE MEDICAO | UN
15.011.0152-0 | DESCR1: SUBESTACAO SIMPLIFICADA PADRAO AMPLA,COM TRANSFORMADOR TRIFA; DESCR2: SICO DE 45KVA,EXCLUSIVE CABINE DE MEDICAO | UN
15.011.0152-A | DESCR1: SUBESTACAO SIMPLIFICADA PADRAO AMPLA,COM TRANSFORMADOR TRIFA; DESCR2: SICO DE 45KVA,EXCLUSIVE CABINE DE MEDICAO | UN
15.011.0154-0 | DESCR1: SUBESTACAO SIMPLIFICADA PADRAO AMPLA,COM TRANSFORMADOR TRIFA; DESCR2: SICO DE 75KVA,EXCLUSIVE CABINE DE MEDICAO | UN
15.011.0154-A | DESCR1: SUBESTACAO SIMPLIFICADA PADRAO AMPLA,COM TRANSFORMADOR TRIFA; DESCR2: SICO DE 75KVA,EXCLUSIVE CABINE DE MEDICAO | UN
15.011.0156-0 | DESCR1: SUBESTACAO SIMPLIFICADA PADRAO AMPLA,COM TRANSFORMADOR TRIFA; DESCR2: SICO DE 112,5KVA,EXCLUSIVE CABINE DE MEDICAO | UN
15.011.0156-A | DESCR1: SUBESTACAO SIMPLIFICADA PADRAO AMPLA,COM TRANSFORMADOR TRIFA; DESCR2: SICO DE 112,5KVA,EXCLUSIVE CABINE DE MEDICAO | UN
15.011.0158-0 | DESCR1: SUBESTACAO SIMPLIFICADA PADRAO AMPLA,COM TRANSFORMADOR TRIFA; DESCR2: SICO DE 150KVA,EXCLUSIVE CABINE DE MEDICAO | UN
15.011.0158-A | DESCR1: SUBESTACAO SIMPLIFICADA PADRAO AMPLA,COM TRANSFORMADOR TRIFA; DESCR2: SICO DE 150KVA,EXCLUSIVE CABINE DE MEDICAO | UN
15.011.0160-0 | DESCR1: SUBESTACAO DE 225KVA,13,8KV-220/127V,INSTALADA EM PLATAFORMA; DESCR2: AO TEMPO,PADRAO AMPLA,INCLUSIVE CABINE DE MEDICAO | UN
15.011.0160-A | DESCR1: SUBESTACAO DE 225KVA,13,8KV-220/127V,INSTALADA EM PLATAFORMA; DESCR2: AO TEMPO,PADRAO AMPLA,INCLUSIVE CABINE DE MEDICAO | UN
15.011.0162-0 | DESCR1: SUBESTACAO DE 225KVA,13,8KV-220/127V,INSTALADA EM PLATAFORMA; DESCR2: AO TEMPO,PADRAO AMPLA,EXCLUSIVE CABINE DE MEDICAO | UN
15.011.0162-A | DESCR1: SUBESTACAO DE 225KVA,13,8KV-220/127V,INSTALADA EM PLATAFORMA; DESCR2: AO TEMPO,PADRAO AMPLA,EXCLUSIVE CABINE DE MEDICAO | UN
15.012.0060-0 | OLEO ISOLANTE PARA TRANSFORMADOR DE DISTRIBUICAO,CLASSE DE T | ENSAO ATE 30KV,CONSIDERANDO LIMPEZA INTERNA DO TRANSFORMADOR | E SUBSTITUICAO DO OLEO,SUPONDO O APARELHO APOIADO EM BASE A | TE 2,00M DE ALTURA,INCLUSIVE FORNECIMENTO E TROCA DE OLEO,EX | CLUSIVE LAUDO DE TROCA DO OLEO |  | L
15.012.0060-A | OLEO ISOLANTE PARA TRANSFORMADOR DE DISTRIBUICAO,CLASSE DE T | ENSAO ATE 30KV,CONSIDERANDO LIMPEZA INTERNA DO TRANSFORMADOR | E SUBSTITUICAO DO OLEO,SUPONDO O APARELHO APOIADO EM BASE A | TE 2,00M DE ALTURA,INCLUSIVE FORNECIMENTO E TROCA DE OLEO,EX | CLUSIVE LAUDO DE TROCA DO OLEO |  | L
15.014.0005-0 | INSTALACAO COM TUBULACAO DE COBRE DE 15MM,PARA USO MEDICINAL | ,INCLUSIVE ACESSORIOS DE FIXACAO,CONEXOES E LIMPEZA,EXCLUSIV | E POSTO DE CONSUMO,PAINEL DE ALARME,VALVULA E CENTRAL DE DIS | TRIBUICAO (VIDE FAMILIA 18.050) |  |  | M
15.014.0005-A | INSTALACAO COM TUBULACAO DE COBRE DE 15MM,PARA USO MEDICINAL | ,INCLUSIVE ACESSORIOS DE FIXACAO,CONEXOES E LIMPEZA,EXCLUSIV | E POSTO DE CONSUMO,PAINEL DE ALARME,VALVULA E CENTRAL DE DIS | TRIBUICAO (VIDE FAMILIA 18.050) |  |  | M
15.014.0010-0 | INSTALACAO COM TUBULACAO DE COBRE DE 22MM,PARA USO MEDICINAL | ,INCLUSIVE ACESSORIOS DE FIXACAO,CONEXOES E LIMPEZA,EXCLUSIV | E POSTO DE CONSUMO,PAINEL DE ALARME,VALVULA E CENTRAL DE DIS | TRIBUICAO(VIDE FAMILIA 18.050) |  |  | M
15.014.0010-A | INSTALACAO COM TUBULACAO DE COBRE DE 22MM,PARA USO MEDICINAL | ,INCLUSIVE ACESSORIOS DE FIXACAO,CONEXOES E LIMPEZA,EXCLUSIV | E POSTO DE CONSUMO,PAINEL DE ALARME,VALVULA E CENTRAL DE DIS | TRIBUICAO(VIDE FAMILIA 18.050) |  |  | M
15.014.0015-0 | INSTALACAO COM TUBULACAO DE COBRE DE 28MM,PARA USO MEDICINAL | ,INCLUSIVE ACESSORIOS DE FIXACAO,CONEXOES E LIMPEZA,EXCLUSIV | E POSTO DE CONSUMO,PAINEL DE ALARME,VALVULA E CENTRAL DE DIS | TRIBUICAO (VIDE FAMILIA 18.050) |  |  | M
15.014.0015-A | INSTALACAO COM TUBULACAO DE COBRE DE 28MM,PARA USO MEDICINAL | ,INCLUSIVE ACESSORIOS DE FIXACAO,CONEXOES E LIMPEZA,EXCLUSIV | E POSTO DE CONSUMO,PAINEL DE ALARME,VALVULA E CENTRAL DE DIS | TRIBUICAO (VIDE FAMILIA 18.050) |  |  | M
15.014.0020-0 | INSTALACAO COM TUBULACAO DE COBRE DE 35MM,PARA USO MEDICINAL | ,INCLUSIVE ACESSORIOS DE FIXACAO,CONEXOES E LIMPEZA,EXCLUSIV | E POSTO DE CONSUMO,PAINEL DE ALARME,VALVULA E CENTRAL DE DIS | TRIBUICAO (VIDE FAMILIA 18.050) |  |  | M
15.014.0020-A | INSTALACAO COM TUBULACAO DE COBRE DE 35MM,PARA USO MEDICINAL | ,INCLUSIVE ACESSORIOS DE FIXACAO,CONEXOES E LIMPEZA,EXCLUSIV | E POSTO DE CONSUMO,PAINEL DE ALARME,VALVULA E CENTRAL DE DIS | TRIBUICAO (VIDE FAMILIA 18.050) |  |  | M
15.014.0025-0 | INSTALACAO COM TUBULACAO DE COBRE DE 42MM,PARA USO MEDICINAL | ,INCLUSIVE ACESSORIOS DE FIXACAO,CONEXOES E LIMPEZA,EXCLUSIV | E POSTO DE CONSUMO,PAINEL DE ALARME,VALVULA E CENTRAL DE DIS | TRIBUICAO (VIDE FAMILIA 18.050) |  |  | M
15.014.0025-A | INSTALACAO COM TUBULACAO DE COBRE DE 42MM,PARA USO MEDICINAL | ,INCLUSIVE ACESSORIOS DE FIXACAO,CONEXOES E LIMPEZA,EXCLUSIV | E POSTO DE CONSUMO,PAINEL DE ALARME,VALVULA E CENTRAL DE DIS | TRIBUICAO (VIDE FAMILIA 18.050) |  |  | M
15.014.0030-0 | INSTALACAO COM TUBULACAO DE COBRE DE 54MM,PARA USO MEDICINAL | ,INCLUSIVE ACESSORIOS DE FIXACAO,CONEXOES E LIMPEZA,EXCLUSIV | E POSTO DE CONSUMO,PAINEL DE ALARME,VALVULA E CENTRAL DE DIS | TRIBUICAO (VIDE FAMILIA 18.050) |  |  | M
15.014.0030-A | INSTALACAO COM TUBULACAO DE COBRE DE 54MM,PARA USO MEDICINAL | ,INCLUSIVE ACESSORIOS DE FIXACAO,CONEXOES E LIMPEZA,EXCLUSIV | E POSTO DE CONSUMO,PAINEL DE ALARME,VALVULA E CENTRAL DE DIS | TRIBUICAO (VIDE FAMILIA 18.050) |  |  | M
15.014.0035-0 | INSTALACAO COM TUBULACAO DE COBRE DE 66MM,PARA USO MEDICINAL | ,INCLUSIVE ACESSORIOS DE FIXACAO,CONEXOES E LIMPEZA,EXCLUSIV | E POSTO DE CONSUMO,PAINEL DE ALARME,VALVULA E CENTRAL DE DIS | TRIBUICAO (VIDE FAMILIA 18.050) |  |  | M
15.014.0035-A | INSTALACAO COM TUBULACAO DE COBRE DE 66MM,PARA USO MEDICINAL | ,INCLUSIVE ACESSORIOS DE FIXACAO,CONEXOES E LIMPEZA,EXCLUSIV | E POSTO DE CONSUMO,PAINEL DE ALARME,VALVULA E CENTRAL DE DIS | TRIBUICAO (VIDE FAMILIA 18.050) |  |  | M
15.014.0100-0 | INSTALACAO DE SISTEMA DE AQUECIMENTO SOLAR DE BAIXA PRESSAO, | PARA 100 E 200L E 1 PLACA COLETORA VERTICAL OU HORIZONTAL,IN | CLUSIVE PLACAS COLETORAS,EXCLUSIVE RESERVATORIOS (VER FAMILI | A 18.210) |  |  | UN
15.014.0100-A | INSTALACAO DE SISTEMA DE AQUECIMENTO SOLAR DE BAIXA PRESSAO, | PARA 100 E 200L E 1 PLACA COLETORA VERTICAL OU HORIZONTAL,IN | CLUSIVE PLACAS COLETORAS,EXCLUSIVE RESERVATORIOS (VER FAMILI | A 18.210) |  |  | UN
15.014.0105-0 | INSTALACAO DE SISTEMA DE AQUECIMENTO SOLAR DE BAIXA PRESSAO, | PARA 300L E 2 PLACAS COLETORAS VERTICAIS OU HORIZONTAIS,INCL | USIVE PLACAS COLETORAS,EXCLUSIVE RESERVATORIOS (VER FAMILIA | 18.210) |  |  | UN
15.014.0105-A | INSTALACAO DE SISTEMA DE AQUECIMENTO SOLAR DE BAIXA PRESSAO, | PARA 300L E 2 PLACAS COLETORAS VERTICAIS OU HORIZONTAIS,INCL | USIVE PLACAS COLETORAS,EXCLUSIVE RESERVATORIOS (VER FAMILIA | 18.210) |  |  | UN
15.014.0115-0 | INSTALACAO DE SISTEMA DE AQUECIMENTO SOLAR DE BAIXA PRESSAO, | PARA 400L E 2 PLACAS COLETORAS VERTICAIS OU HORIZONTAIS,INCL | USIVE PLACAS COLETORAS,EXCLUSIVE RESERVATORIOS (VER FAMILIA | 18.210) |  |  | UN
15.014.0115-A | INSTALACAO DE SISTEMA DE AQUECIMENTO SOLAR DE BAIXA PRESSAO, | PARA 400L E 2 PLACAS COLETORAS VERTICAIS OU HORIZONTAIS,INCL | USIVE PLACAS COLETORAS,EXCLUSIVE RESERVATORIOS (VER FAMILIA | 18.210) |  |  | UN
15.014.0120-0 | INSTALACAO DE SISTEMA DE AQUECIMENTO SOLAR DE BAIXA PRESSAO, | PARA 500L E 3 PLACAS COLETORAS VERTICAIS OU HORIZONTAIS,INCL | USIVE PLACAS COLETORAS,EXCLUSIVE RESERVATORIOS (VER FAMILIA | 18.21O) |  |  | UN
15.014.0120-A | INSTALACAO DE SISTEMA DE AQUECIMENTO SOLAR DE BAIXA PRESSAO, | PARA 500L E 3 PLACAS COLETORAS VERTICAIS OU HORIZONTAIS,INCL | USIVE PLACAS COLETORAS,EXCLUSIVE RESERVATORIOS (VER FAMILIA | 18.21O) |  |  | UN
15.014.0130-0 | INSTALACAO DE SISTEMA DE AQUECIMENTO SOLAR DE BAIXA PRESSAO, | PARA 600L E 3 PLACAS COLETORAS VERTICAIS OU HORIZONTAIS,INCL | USIVE PLACAS COLETORAS,EXCLUSIVE RESERVATORIOS (VER FAMILIA | 18.210) |  |  | UN
15.014.0130-A | INSTALACAO DE SISTEMA DE AQUECIMENTO SOLAR DE BAIXA PRESSAO, | PARA 600L E 3 PLACAS COLETORAS VERTICAIS OU HORIZONTAIS,INCL | USIVE PLACAS COLETORAS,EXCLUSIVE RESERVATORIOS (VER FAMILIA | 18.210) |  |  | UN
15.014.0140-0 | INSTALACAO DE SISTEMA DE AQUECIMENTO SOLAR DE BAIXA PRESSAO, | PARA 800L E 4 PLACAS COLETORAS VERTICAIS OU HORIZONTAIS,INCL | USIVE PLACAS COLETORAS,EXCLUSIVE RESERVATORIOS (VER FAMILIA | 18.210) |  |  | UN
15.014.0140-A | INSTALACAO DE SISTEMA DE AQUECIMENTO SOLAR DE BAIXA PRESSAO, | PARA 800L E 4 PLACAS COLETORAS VERTICAIS OU HORIZONTAIS,INCL | USIVE PLACAS COLETORAS,EXCLUSIVE RESERVATORIOS (VER FAMILIA | 18.210) |  |  | UN
15.014.0145-0 | INSTALACAO DE SISTEMA DE AQUECIMENTO SOLAR DE BAIXA PRESSAO, | PARA 1000L E 5 PLACAS COLETORAS VERTICAIS OU HORIZONTAIS,INC | LUSIVE PLACAS COLETORAS,EXCLUSIVE RESERVATORIOS (VER FAMILIA | 18.210) |  |  | UN
15.014.0145-A | INSTALACAO DE SISTEMA DE AQUECIMENTO SOLAR DE BAIXA PRESSAO, | PARA 1000L E 5 PLACAS COLETORAS VERTICAIS OU HORIZONTAIS,INC | LUSIVE PLACAS COLETORAS,EXCLUSIVE RESERVATORIOS (VER FAMILIA | 18.210) |  |  | UN
15.015.0020-0 | INSTALACAO DE PONTO DE LUZ,EMBUTIDO NA LAJE,EQUIVALENTE A 2 | VARAS DE ELETRODUTO DE PVC RIGIDO DE 3/4",12,00M DE FIO 2,5M | M2,CAIXAS,CONEXOES,LUVAS,CURVA E INTERRUPTOR DE EMBUTIR COM | PLACA FOSFORESCENTE,INCLUSIVE ABERTURA E FECHAMENTO DE RASGO | EM ALVENARIA |  | UN
15.015.0020-A | INSTALACAO DE PONTO DE LUZ,EMBUTIDO NA LAJE,EQUIVALENTE A 2 | VARAS DE ELETRODUTO DE PVC RIGIDO DE 3/4",12,00M DE FIO 2,5M | M2,CAIXAS,CONEXOES,LUVAS,CURVA E INTERRUPTOR DE EMBUTIR COM | PLACA FOSFORESCENTE,INCLUSIVE ABERTURA E FECHAMENTO DE RASGO | EM ALVENARIA |  | UN
15.015.0021-0 | DESCR1: INSTALACAO DE PONTO DE LUZ,APARENTE,EQUIVALENTE A 2 VARAS DE; DESCR2: ELETRODUTO DE PVC RIGIDO DE 3/4",12,00M DE FIO 2,5MM2,CAIXA; DESCR3: S,CONEXOES,LUVAS,CURVA E INTERRUPTOR DE SOBREPOR | UN
15.015.0021-A | DESCR1: INSTALACAO DE PONTO DE LUZ,APARENTE,EQUIVALENTE A 2 VARAS DE; DESCR2: ELETRODUTO DE PVC RIGIDO DE 3/4",12,00M DE FIO 2,5MM2,CAIXA; DESCR3: S,CONEXOES,LUVAS,CURVA E INTERRUPTOR DE SOBREPOR | UN
15.015.0022-0 | INSTALACAO DE PONTO DE LUZ,INSTALACAO APARENTE COM CANALETA | PERFURADA,SENDO ESTA LIGADA A ELETROCALHA PRINCIPAL(EXCLUSIV | E ESTA)EQUIVALENTE A 1 VARA DE CANALETA E 2 VARAS DE ELETROD | UTO DE PVC RIGIDO DE 3/4",24,00M DE FIO 2,5MM2,CAIXAS,CONEXO | ES,LUVAS,CURVA E INTERRUPTOR DE SOBREPOR |  | UN
15.015.0022-A | INSTALACAO DE PONTO DE LUZ,INSTALACAO APARENTE COM CANALETA | PERFURADA,SENDO ESTA LIGADA A ELETROCALHA PRINCIPAL(EXCLUSIV | E ESTA)EQUIVALENTE A 1 VARA DE CANALETA E 2 VARAS DE ELETROD | UTO DE PVC RIGIDO DE 3/4",24,00M DE FIO 2,5MM2,CAIXAS,CONEXO | ES,LUVAS,CURVA E INTERRUPTOR DE SOBREPOR |  | UN
15.015.0025-0 | INSTALACAO DE PONTO DE LUZ,EMBUTIDO NA LAJE,EQUIVALENTE A 2 | VARAS DE ELETRODUTO DE PVC RIGIDO DE 1/2",12,00M DE FIO 2,5M | M2,CAIXAS,CONEXOES,LUVAS,CURVA E INTERRUPTOR DE EMBUTIR COM | PLACA FOSFORESCENTE,INCLUSIVE ABERTURA E FECHAMENTO DE RASGO | EM ALVENARIA |  | UN
15.015.0025-A | INSTALACAO DE PONTO DE LUZ,EMBUTIDO NA LAJE,EQUIVALENTE A 2 | VARAS DE ELETRODUTO DE PVC RIGIDO DE 1/2",12,00M DE FIO 2,5M | M2,CAIXAS,CONEXOES,LUVAS,CURVA E INTERRUPTOR DE EMBUTIR COM | PLACA FOSFORESCENTE,INCLUSIVE ABERTURA E FECHAMENTO DE RASGO | EM ALVENARIA |  | UN
15.015.0026-0 | DESCR1: INSTALACAO DE PONTO DE LUZ,APARENTE,EQUIVALENTE A 2 VARAS DE; DESCR2: ELETRODUTO DE PVC RIGIDO DE 1/2",12,00M DE FIO 2,5MM2,CAIXA; DESCR3: S,CONEXOES,LUVAS,CURVA E INTERRUPTOR DE SOBREPOR | UN
15.015.0026-A | DESCR1: INSTALACAO DE PONTO DE LUZ,APARENTE,EQUIVALENTE A 2 VARAS DE; DESCR2: ELETRODUTO DE PVC RIGIDO DE 1/2",12,00M DE FIO 2,5MM2,CAIXA; DESCR3: S,CONEXOES,LUVAS,CURVA E INTERRUPTOR DE SOBREPOR | UN
15.015.0027-0 | INSTALACAO DE PONTO DE LUZ,APARENTE COM CANALETA PERFURADA,S | ENDO ESTA LIGADA A ELETROCALHA PRINCIPAL(EXCLUSIVE ESTA),EQU | IVALENTE A 1 VARA DE CANALETA E 2 VARAS DE ELETRODUTO DE PVC | RIGIDO DE 1/2",24,00M DE FIO 2,5MM2,CAIXAS,CONEXOES,LUVAS,C | URVA E INTERRUPTOR DE SOBREPOR |  | UN
15.015.0027-A | INSTALACAO DE PONTO DE LUZ,APARENTE COM CANALETA PERFURADA,S | ENDO ESTA LIGADA A ELETROCALHA PRINCIPAL(EXCLUSIVE ESTA),EQU | IVALENTE A 1 VARA DE CANALETA E 2 VARAS DE ELETRODUTO DE PVC | RIGIDO DE 1/2",24,00M DE FIO 2,5MM2,CAIXAS,CONEXOES,LUVAS,C | URVA E INTERRUPTOR DE SOBREPOR |  | UN
15.015.0035-0 | INSTALACAO DE UM CONJUNTO DE 2 PONTOS DE LUZ,EMBUTIDO NA LAJ | E,EQUIVALENTE A 5 VARAS DE ELETRODUTO DE PVC RIGIDO DE 3/4", | 33,00M DE FIO 2,5MM2,CAIXAS,CONEXOES,LUVAS,CURVA E INTERRUPT | OR DE EMBUTIR COM PLACA FOSFORESCENTE,INCLUSIVE ABERTURA E F | ECHAMENTO DE RASGO EM ALVENARIA |  | UN
15.015.0035-A | INSTALACAO DE UM CONJUNTO DE 2 PONTOS DE LUZ,EMBUTIDO NA LAJ | E,EQUIVALENTE A 5 VARAS DE ELETRODUTO DE PVC RIGIDO DE 3/4", | 33,00M DE FIO 2,5MM2,CAIXAS,CONEXOES,LUVAS,CURVA E INTERRUPT | OR DE EMBUTIR COM PLACA FOSFORESCENTE,INCLUSIVE ABERTURA E F | ECHAMENTO DE RASGO EM ALVENARIA |  | UN
15.015.0036-0 | INSTALACAO DE UM CONJUNTO DE 2 PONTOS DE LUZ,APARENTE,EQUIVA | LENTE A 5 VARAS DE ELETRODUTO DE PVC RIGIDO DE 3/4",33,00M D | E FIO 2,5MM2,CAIXAS,CONEXOES,LUVAS,CURVA E INTERRUPTOR DE SO | BREPOR |  |  | UN
15.015.0036-A | INSTALACAO DE UM CONJUNTO DE 2 PONTOS DE LUZ,APARENTE,EQUIVA | LENTE A 5 VARAS DE ELETRODUTO DE PVC RIGIDO DE 3/4",33,00M D | E FIO 2,5MM2,CAIXAS,CONEXOES,LUVAS,CURVA E INTERRUPTOR DE SO | BREPOR |  |  | UN
15.015.0037-0 | INSTALACAO DE UM CONJUNTO DE 2 PONTOS DE LUZ,APARENTE COM CA | NALETA PERFURADA,SENDO ESTA LIGADA A ELETROCALHA PRINCIPAL(E | XCLUSIVE ESTA),EQUIVALENTE A 1,5 VARAS DE CANALETA E 2 VARAS | DE ELETRODUTO DE PVC RIGIDO DE 3/4",45,00M DE FIO 2,5MM2,CA | IXAS,CONEXOES,LUVAS,CURVA E INTERRUPTOR DE SOBREPOR |  | UN
15.015.0037-A | INSTALACAO DE UM CONJUNTO DE 2 PONTOS DE LUZ,APARENTE COM CA | NALETA PERFURADA,SENDO ESTA LIGADA A ELETROCALHA PRINCIPAL(E | XCLUSIVE ESTA),EQUIVALENTE A 1,5 VARAS DE CANALETA E 2 VARAS | DE ELETRODUTO DE PVC RIGIDO DE 3/4",45,00M DE FIO 2,5MM2,CA | IXAS,CONEXOES,LUVAS,CURVA E INTERRUPTOR DE SOBREPOR |  | UN
15.015.0040-0 | INSTALACAO DE UM CONJUNTO DE 2 PONTOS DE LUZ,EMBUTIDO NA LAJ | E,EQUIVALENTE A 5 VARAS DE ELETRODUTO DE PVC RIGIDO DE 1/2", | 33,00M DE FIO 2,5MM2,CAIXAS,CONEXOES,LUVAS,CURVA E INTERRUPT | OR DE EMBUTIR COM PLACA FOSFORESCENTE,INCLUSIVE ABERTURA E F | ECHAMENTO DE RASGO EM ALVENARIA |  | UN
15.015.0040-A | INSTALACAO DE UM CONJUNTO DE 2 PONTOS DE LUZ,EMBUTIDO NA LAJ | E,EQUIVALENTE A 5 VARAS DE ELETRODUTO DE PVC RIGIDO DE 1/2", | 33,00M DE FIO 2,5MM2,CAIXAS,CONEXOES,LUVAS,CURVA E INTERRUPT | OR DE EMBUTIR COM PLACA FOSFORESCENTE,INCLUSIVE ABERTURA E F | ECHAMENTO DE RASGO EM ALVENARIA |  | UN
15.015.0041-0 | INSTALACAO DE UM CONJUNTO DE 2 PONTOS DE LUZ,APARENTE,EQUIVA | LENTE A 5 VARAS DE ELETRODUTO DE PVC RIGIDO DE 1/2",33,00M D | E FIO 2,5MM2,CAIXAS,CONEXOES,LUVAS,CURVA E INTERRUPTOR DE SO | BREPOR |  |  | UN
15.015.0041-A | INSTALACAO DE UM CONJUNTO DE 2 PONTOS DE LUZ,APARENTE,EQUIVA | LENTE A 5 VARAS DE ELETRODUTO DE PVC RIGIDO DE 1/2",33,00M D | E FIO 2,5MM2,CAIXAS,CONEXOES,LUVAS,CURVA E INTERRUPTOR DE SO | BREPOR |  |  | UN
15.015.0042-0 | INSTALACAO DE UM CONJUNTO DE 2 PONTOS DE LUZ,APARENTE COM CA | NALETA PERFURADA,SENDO ESTA LIGADA A ELETROCALHA PRINCIPAL(E | XCLUSIVE ESTA),EQUIVALENTE A 1,5 VARAS DE CANALETA E 2 VARAS | DE ELETRODUTO DE PVC RIGIDO DE 1/2",45,00M DE FIO 2,5MM2,CA | IXAS,CONEXOES,LUVAS,CURVA E INTERRUPTOR DE SOBREPOR |  | UN
15.015.0042-A | INSTALACAO DE UM CONJUNTO DE 2 PONTOS DE LUZ,APARENTE COM CA | NALETA PERFURADA,SENDO ESTA LIGADA A ELETROCALHA PRINCIPAL(E | XCLUSIVE ESTA),EQUIVALENTE A 1,5 VARAS DE CANALETA E 2 VARAS | DE ELETRODUTO DE PVC RIGIDO DE 1/2",45,00M DE FIO 2,5MM2,CA | IXAS,CONEXOES,LUVAS,CURVA E INTERRUPTOR DE SOBREPOR |  | UN
15.015.0050-0 | INSTALACAO DE UM CONJUNTO DE 3 PONTOS DE LUZ,EMBUTIDO NA LAJ | E,EQUIVALENTE A 6 VARAS DE ELETRODUTO DE PVC RIGIDO DE 3/4", | 50,00M DE FIO 2,5MM2,CAIXAS,CONEXOES,LUVAS,CURVA E INTERRUPT | OR DE EMBUTIR COM PLACA FOSFORESCENTE,INCLUSIVE ABERTURA E F | ECHAMENTO DE RASGO EM ALVENARIA |  | UN
15.015.0050-A | INSTALACAO DE UM CONJUNTO DE 3 PONTOS DE LUZ,EMBUTIDO NA LAJ | E,EQUIVALENTE A 6 VARAS DE ELETRODUTO DE PVC RIGIDO DE 3/4", | 50,00M DE FIO 2,5MM2,CAIXAS,CONEXOES,LUVAS,CURVA E INTERRUPT | OR DE EMBUTIR COM PLACA FOSFORESCENTE,INCLUSIVE ABERTURA E F | ECHAMENTO DE RASGO EM ALVENARIA |  | UN
15.015.0051-0 | INSTALACAO DE UM CONJUNTO DE 3 PONTOS DE LUZ,APARENTE,EQUIVA | LENTE A 6 VARAS DE ELETRODUTO DE PVC RIGIDO DE 3/4",50,00M D | E FIO 2,5MM2,CAIXAS,CONEXOES,LUVAS,CURVA E INTERRUPTOR DE SO | BREPOR |  |  | UN
15.015.0051-A | INSTALACAO DE UM CONJUNTO DE 3 PONTOS DE LUZ,APARENTE,EQUIVA | LENTE A 6 VARAS DE ELETRODUTO DE PVC RIGIDO DE 3/4",50,00M D | E FIO 2,5MM2,CAIXAS,CONEXOES,LUVAS,CURVA E INTERRUPTOR DE SO | BREPOR |  |  | UN
15.015.0052-0 | INSTALACAO DE UM CONJUNTO DE 3 PONTOS DE LUZ,APARENTE COM CA | NALETA PERFURADA,SENDO ESTA LIGADA A ELETROCALHA PRINCIPAL(E | XCLUSIVE ESTA),EQUIVALENTE A 2,5 VARAS DE CANALETA E 2 VARAS | DE ELETRODUTO DE PVC RIGIDO DE 3/4",62,00M DE FIO 2,5MM2,CA | IXAS,CONEXOES,LUVAS,CURVA E INTERRUPTOR DE SOBREPOR |  | UN
15.015.0052-A | INSTALACAO DE UM CONJUNTO DE 3 PONTOS DE LUZ,APARENTE COM CA | NALETA PERFURADA,SENDO ESTA LIGADA A ELETROCALHA PRINCIPAL(E | XCLUSIVE ESTA),EQUIVALENTE A 2,5 VARAS DE CANALETA E 2 VARAS | DE ELETRODUTO DE PVC RIGIDO DE 3/4",62,00M DE FIO 2,5MM2,CA | IXAS,CONEXOES,LUVAS,CURVA E INTERRUPTOR DE SOBREPOR |  | UN
15.015.0055-0 | INSTALACAO DE UM CONJUNTO DE 3 PONTOS DE LUZ,EMBUTIDO NA LAJ | E,EQUIVALENTE A 6 VARAS DE ELETRODUTO DE PVC RIGIDO DE 1/2", | 50,00M DE FIO 2,5MM2,CAIXAS,CONEXOES,LUVAS,CURVA E INTERRUPT | OR DE EMBUTIR COM PLACA FOSFORESCENTE,INCLUSIVE ABERTURA E F | ECHAMENTO DE RASGO EM ALVENARIA |  | UN
15.015.0055-A | INSTALACAO DE UM CONJUNTO DE 3 PONTOS DE LUZ,EMBUTIDO NA LAJ | E,EQUIVALENTE A 6 VARAS DE ELETRODUTO DE PVC RIGIDO DE 1/2", | 50,00M DE FIO 2,5MM2,CAIXAS,CONEXOES,LUVAS,CURVA E INTERRUPT | OR DE EMBUTIR COM PLACA FOSFORESCENTE,INCLUSIVE ABERTURA E F | ECHAMENTO DE RASGO EM ALVENARIA |  | UN
15.015.0056-0 | INSTALACAO DE UM CONJUNTO DE 3 PONTOS DE LUZ,APARENTE,EQUIVA | LENTE A 6 VARAS DE ELETRODUTO DE PVC RIGIDO DE 1/2",50,00M D | E FIO 2,5MM2,CAIXAS,CONEXOES,LUVAS,CURVA E INTERRUPTOR DE SO | BREPOR |  |  | UN
15.015.0056-A | INSTALACAO DE UM CONJUNTO DE 3 PONTOS DE LUZ,APARENTE,EQUIVA | LENTE A 6 VARAS DE ELETRODUTO DE PVC RIGIDO DE 1/2",50,00M D | E FIO 2,5MM2,CAIXAS,CONEXOES,LUVAS,CURVA E INTERRUPTOR DE SO | BREPOR |  |  | UN
15.015.0057-0 | INSTALACAO DE UM CONJUNTO DE 3 PONTOS DE LUZ,APARENTE COM CA | NALETA PERFURADA,SENDO ESTA LIGADA A ELETROCALHA PRINCIPAL(E | XCLUSIVE ESTA),EQUIVALENTE A 2,5 VARAS DE CANALETA E 2 VARAS | DE ELETRODUTO DE PVC RIGIDO DE 1/2",62,00M DE FIO 2,5MM2,CA | IXAS,CONEXOES,LUVAS,CURVA E INTERRUPTOR DE SOBREPOR |  | UN
15.015.0057-A | INSTALACAO DE UM CONJUNTO DE 3 PONTOS DE LUZ,APARENTE COM CA | NALETA PERFURADA,SENDO ESTA LIGADA A ELETROCALHA PRINCIPAL(E | XCLUSIVE ESTA),EQUIVALENTE A 2,5 VARAS DE CANALETA E 2 VARAS | DE ELETRODUTO DE PVC RIGIDO DE 1/2",62,00M DE FIO 2,5MM2,CA | IXAS,CONEXOES,LUVAS,CURVA E INTERRUPTOR DE SOBREPOR |  | UN
15.015.0065-0 | INSTALACAO DE UM CONJUNTO DE 4 PONTOS DE LUZ,EMBUTIDO NA LAJ | E,EQUIVALENTE A 7 VARAS DE ELETRODUTO DE PVC RIGIDO DE 3/4", | 50,00M DE FIO 2,5MM2,CAIXAS,CONEXOES,LUVAS,CURVA E INTERRUPT | OR DE EMBUTIR COM PLACA FOSFORESCENTE,INCLUSIVE ABERTURA E F | ECHAMENTO DE RASGO EM ALVENARIA |  | UN
15.015.0065-A | INSTALACAO DE UM CONJUNTO DE 4 PONTOS DE LUZ,EMBUTIDO NA LAJ | E,EQUIVALENTE A 7 VARAS DE ELETRODUTO DE PVC RIGIDO DE 3/4", | 50,00M DE FIO 2,5MM2,CAIXAS,CONEXOES,LUVAS,CURVA E INTERRUPT | OR DE EMBUTIR COM PLACA FOSFORESCENTE,INCLUSIVE ABERTURA E F | ECHAMENTO DE RASGO EM ALVENARIA |  | UN
15.015.0066-0 | INSTALACAO DE UM CONJUNTO DE 4 PONTOS DE LUZ,APARENTE,EQUIVA | LENTE 7 VARAS DE ELETRODUTO DE PVC RIGIDO DE 3/4",50,00M DE | FIO 2,5MM2,CAIXAS,CONEXOES,LUVAS,CURVA E INTERRUPTOR DE SOBR | EPOR |  |  | UN
15.015.0066-A | INSTALACAO DE UM CONJUNTO DE 4 PONTOS DE LUZ,APARENTE,EQUIVA | LENTE 7 VARAS DE ELETRODUTO DE PVC RIGIDO DE 3/4",50,00M DE | FIO 2,5MM2,CAIXAS,CONEXOES,LUVAS,CURVA E INTERRUPTOR DE SOBR | EPOR |  |  | UN
15.015.0067-0 | INSTALACAO DE UM CONJUNTO DE 4 PONTOS DE LUZ,APARENTE COM CA | NALETA PERFURADA,SENDO ESTA LIGADA A ELETROCALHA PRINCIPAL(E | XCLUSIVE ESTA),EQUIVALENTE A 3.7 VARAS DE CANALETA E 2 VARAS | DE ELETRODUTO DE PVC RIGIDO DE 3/4",62,00M DE FIO 2,5MM2,CA | IXAS,CONEXOES,LUVAS,CURVA E INTERRUPTOR DE SOBREPOR |  | UN
15.015.0067-A | INSTALACAO DE UM CONJUNTO DE 4 PONTOS DE LUZ,APARENTE COM CA | NALETA PERFURADA,SENDO ESTA LIGADA A ELETROCALHA PRINCIPAL(E | XCLUSIVE ESTA),EQUIVALENTE A 3.7 VARAS DE CANALETA E 2 VARAS | DE ELETRODUTO DE PVC RIGIDO DE 3/4",62,00M DE FIO 2,5MM2,CA | IXAS,CONEXOES,LUVAS,CURVA E INTERRUPTOR DE SOBREPOR |  | UN
15.015.0070-0 | INSTALACAO DE UM CONJUNTO DE 4 PONTOS DE LUZ,EMBUTIDO NA LAJ | E,EQUIVALENTE A 7 VARAS DE ELETRODUTO DE PVC RIGIDO DE 1/2", | 50,00M DE FIO 2,5MM2,CAIXAS,CONEXOES,LUVAS,CURVA E INTERRUPT | OR DE EMBUTIR COM PLACA FOSFORESCENTE,INCLUSIVE ABERTURA E F | ECHAMENTO DE RASGO EM ALVENARIA |  | UN
15.015.0070-A | INSTALACAO DE UM CONJUNTO DE 4 PONTOS DE LUZ,EMBUTIDO NA LAJ | E,EQUIVALENTE A 7 VARAS DE ELETRODUTO DE PVC RIGIDO DE 1/2", | 50,00M DE FIO 2,5MM2,CAIXAS,CONEXOES,LUVAS,CURVA E INTERRUPT | OR DE EMBUTIR COM PLACA FOSFORESCENTE,INCLUSIVE ABERTURA E F | ECHAMENTO DE RASGO EM ALVENARIA |  | UN
15.015.0071-0 | INSTALACAO DE UM CONJUNTO DE 4 PONTOS DE LUZ,APARENTE,EQUIVA | LENTE A 7 VARAS DE ELETRODUTO DE PVC RIGIDO DE 1/2",50,00M D | E FIO 2,5MM2,CAIXAS,CONEXOES,LUVAS,CURVA E INTERRUPTOR DE SO | BREPOR |  |  | UN
15.015.0071-A | INSTALACAO DE UM CONJUNTO DE 4 PONTOS DE LUZ,APARENTE,EQUIVA | LENTE A 7 VARAS DE ELETRODUTO DE PVC RIGIDO DE 1/2",50,00M D | E FIO 2,5MM2,CAIXAS,CONEXOES,LUVAS,CURVA E INTERRUPTOR DE SO | BREPOR |  |  | UN
15.015.0072-0 | INSTALACAO DE UM CONJUNTO DE 4 PONTOS DE LUZ,APARENTE COM CA | NALETA PERFURADA,SENDO ESTA LIGADA A ELETROCALHA PRINCIPAL(E | XCLUSIVE ESTA),EQUIVALENTE A 3,5 VARAS DE CANALETA E 2 VARAS | DE ELETRODUTO DE PVC RIGIDO DE 1/2",62,00M DE FIO 2,5MM2,CA | IXAS,CONEXOES,LUVAS,CURVA E INTERRUPTOR DE SOBREPOR |  | UN
15.015.0072-A | INSTALACAO DE UM CONJUNTO DE 4 PONTOS DE LUZ,APARENTE COM CA | NALETA PERFURADA,SENDO ESTA LIGADA A ELETROCALHA PRINCIPAL(E | XCLUSIVE ESTA),EQUIVALENTE A 3,5 VARAS DE CANALETA E 2 VARAS | DE ELETRODUTO DE PVC RIGIDO DE 1/2",62,00M DE FIO 2,5MM2,CA | IXAS,CONEXOES,LUVAS,CURVA E INTERRUPTOR DE SOBREPOR |  | UN
15.015.0080-0 | INSTALACAO DE UM CONJUNTO DE 5 PONTOS DE LUZ,EMBUTIDO NA LAJ | E,EQUIVALENTE A 8 VARAS DE ELETRODUTO DE PVC RIGIDO DE 3/4", | 57,00M DE FIO 2,5MM2,CAIXAS,CONEXOES,LUVAS,CURVA E INTERRUPT | OR DE EMBUTIR COM PLACA FOSFORESCENTE,INCLUSIVE ABERTURA E F | ECHAMENTO DE RASGO EM ALVENARIA |  | UN
15.015.0080-A | INSTALACAO DE UM CONJUNTO DE 5 PONTOS DE LUZ,EMBUTIDO NA LAJ | E,EQUIVALENTE A 8 VARAS DE ELETRODUTO DE PVC RIGIDO DE 3/4", | 57,00M DE FIO 2,5MM2,CAIXAS,CONEXOES,LUVAS,CURVA E INTERRUPT | OR DE EMBUTIR COM PLACA FOSFORESCENTE,INCLUSIVE ABERTURA E F | ECHAMENTO DE RASGO EM ALVENARIA |  | UN
15.015.0081-0 | INSTALACAO DE UM CONJUNTO DE 5 PONTOS DE LUZ,APARENTE,EQUIVA | LENTE A 8 VARAS DE ELETRODUTO DE PVC RIGIDO DE 3/4",57,00M D | E FIO 2,5MM2,CAIXAS,CONEXOES,LUVAS,CURVA E INTERRUPTOR DE SO | BREPOR |  |  | UN
15.015.0081-A | INSTALACAO DE UM CONJUNTO DE 5 PONTOS DE LUZ,APARENTE,EQUIVA | LENTE A 8 VARAS DE ELETRODUTO DE PVC RIGIDO DE 3/4",57,00M D | E FIO 2,5MM2,CAIXAS,CONEXOES,LUVAS,CURVA E INTERRUPTOR DE SO | BREPOR |  |  | UN
15.015.0082-0 | INSTALACAO DE UM CONJUNTO DE 5 PONTOS DE LUZ,APARENTE COM CA | NALETA PERFURADA,SENDO ESTA LIGADA A ELETROCALHA PRINCIPAL(E | XCLUSIVE ESTA),EQUIVALENTE A 4.25 VARAS DE CANALETA E 2 VARA | S DE ELETRODUTO DE PVC RIGIDO DE 3/4",69,00M DE FIO 2,5MM2,C | AIXAS,CONEXOES,LUVAS,CURVA E INTERRUPTOR DE SOBREPOR |  | UN
15.015.0082-A | INSTALACAO DE UM CONJUNTO DE 5 PONTOS DE LUZ,APARENTE COM CA | NALETA PERFURADA,SENDO ESTA LIGADA A ELETROCALHA PRINCIPAL(E | XCLUSIVE ESTA),EQUIVALENTE A 4.25 VARAS DE CANALETA E 2 VARA | S DE ELETRODUTO DE PVC RIGIDO DE 3/4",69,00M DE FIO 2,5MM2,C | AIXAS,CONEXOES,LUVAS,CURVA E INTERRUPTOR DE SOBREPOR |  | UN
15.015.0085-0 | INSTALACAO DE UM CONJUNTO DE 5 PONTOS DE LUZ,EMBUTIDO NA LAJ | E,EQUIVALENTE A 8 VARAS DE ELETRODUTO DE PVC RIGIDO DE 1/2", | 57,00M DE FIO 2,5MM2,CAIXAS,CONEXOES,LUVAS,CURVA E INTERRUPT | OR DE EMBUTIR COM PLACA FOSFORESCENTE,INCLUSIVE ABERTURA E F | ECHAMENTO DE RASGO EM ALVENARIA |  | UN
15.015.0085-A | INSTALACAO DE UM CONJUNTO DE 5 PONTOS DE LUZ,EMBUTIDO NA LAJ | E,EQUIVALENTE A 8 VARAS DE ELETRODUTO DE PVC RIGIDO DE 1/2", | 57,00M DE FIO 2,5MM2,CAIXAS,CONEXOES,LUVAS,CURVA E INTERRUPT | OR DE EMBUTIR COM PLACA FOSFORESCENTE,INCLUSIVE ABERTURA E F | ECHAMENTO DE RASGO EM ALVENARIA |  | UN
15.015.0086-0 | INSTALACAO DE UM CONJUNTO DE 5 PONTOS DE LUZ,APARENTE,EQUIVA | LENTE A 8 VARAS DE ELETRODUTO DE PVC RIGIDO DE 1/2",57,00M D | E FIO 2,5MM2,CAIXAS,CONEXOES,LUVAS,CURVA E INTERRUPTOR DE SO | BREPOR |  |  | UN
15.015.0086-A | INSTALACAO DE UM CONJUNTO DE 5 PONTOS DE LUZ,APARENTE,EQUIVA | LENTE A 8 VARAS DE ELETRODUTO DE PVC RIGIDO DE 1/2",57,00M D | E FIO 2,5MM2,CAIXAS,CONEXOES,LUVAS,CURVA E INTERRUPTOR DE SO | BREPOR |  |  | UN
15.015.0087-0 | INSTALACAO DE UM CONJUNTO DE 5 PONTOS DE LUZ,APARENTE COM CA | NALETA PERFURADA,SENDO ESTA LIGADA A ELETROCALHA PRINCIPAL(E | XCLUSIVE ESTA),EQUIVALENTE A 4.25 VARAS DE CANALETA E 2 VARA | S DE ELETRODUTO DE PVC RIGIDO DE 1/2",69,00M DE FIO 2,5MM2,C | CAIXAS,CONEXOES,LUVAS,CURVA E INTERRUPTOR DE SOBREPOR |  | UN
15.015.0087-A | INSTALACAO DE UM CONJUNTO DE 5 PONTOS DE LUZ,APARENTE COM CA | NALETA PERFURADA,SENDO ESTA LIGADA A ELETROCALHA PRINCIPAL(E | XCLUSIVE ESTA),EQUIVALENTE A 4.25 VARAS DE CANALETA E 2 VARA | S DE ELETRODUTO DE PVC RIGIDO DE 1/2",69,00M DE FIO 2,5MM2,C | CAIXAS,CONEXOES,LUVAS,CURVA E INTERRUPTOR DE SOBREPOR |  | UN
15.015.0095-0 | INSTALACAO DE UM CONJUNTO DE 6 PONTOS DE LUZ,EMBUTIDO NA LAJ | E,EQUIVALENTE A 9 VARAS DE ELETRODUTO DE PVC RIGIDO DE 3/4", | 66,00M DE FIO 2,5MM2,CAIXAS,CONEXOES,LUVAS,CURVA E INTERRUPT | OR DE EMBUTIR COM PLACA FOSFORESCENTE,INCLUSIVE ABERTURA E F | ECHAMENTO DE RASGO EM ALVENARIA |  | UN
15.015.0095-A | INSTALACAO DE UM CONJUNTO DE 6 PONTOS DE LUZ,EMBUTIDO NA LAJ | E,EQUIVALENTE A 9 VARAS DE ELETRODUTO DE PVC RIGIDO DE 3/4", | 66,00M DE FIO 2,5MM2,CAIXAS,CONEXOES,LUVAS,CURVA E INTERRUPT | OR DE EMBUTIR COM PLACA FOSFORESCENTE,INCLUSIVE ABERTURA E F | ECHAMENTO DE RASGO EM ALVENARIA |  | UN
15.015.0096-0 | INSTALACAO DE UM CONJUNTO DE 6 PONTOS DE LUZ,APARENTE,EQUIVA | LENTE A 9 VARAS DE ELETRODUTO DE PVC RIGIDO DE 3/4",66,00M D | E FIO 2,5MM2,CAIXAS,CONEXOES,LUVAS,CURVA E INTERRUPTOR DE SO | BREPOR |  |  | UN
15.015.0096-A | INSTALACAO DE UM CONJUNTO DE 6 PONTOS DE LUZ,APARENTE,EQUIVA | LENTE A 9 VARAS DE ELETRODUTO DE PVC RIGIDO DE 3/4",66,00M D | E FIO 2,5MM2,CAIXAS,CONEXOES,LUVAS,CURVA E INTERRUPTOR DE SO | BREPOR |  |  | UN
15.015.0097-0 | INSTALACAO DE UM CONJUNTO DE 6 PONTOS DE LUZ,APARENTE COM CA | NALETA PERFURADA,SENDO ESTA LIGADA A ELETROCALHA PRINCIPAL(E | XCLUSIVE ESTA),EQUIVALENTE A 5 VARAS DE CANALETA E 2 VARAS D | E ELETRODUTO DE PVC RIGIDO DE 3/4",78,00M DE FIO 2,5MM2,CAIX | AS,CONEXOES,LUVAS,CURVA E INTERRUPTOR DE SOBREPOR |  | UN
15.015.0097-A | INSTALACAO DE UM CONJUNTO DE 6 PONTOS DE LUZ,APARENTE COM CA | NALETA PERFURADA,SENDO ESTA LIGADA A ELETROCALHA PRINCIPAL(E | XCLUSIVE ESTA),EQUIVALENTE A 5 VARAS DE CANALETA E 2 VARAS D | E ELETRODUTO DE PVC RIGIDO DE 3/4",78,00M DE FIO 2,5MM2,CAIX | AS,CONEXOES,LUVAS,CURVA E INTERRUPTOR DE SOBREPOR |  | UN
15.015.0100-0 | INSTALACAO DE UM CONJUNTO DE 6 PONTOS DE LUZ,EMBUTIDO NA LAJ | E,EQUIVALENTE A 9 VARAS DE ELETRODUTO DE PVC RIGIDO DE 1/2", | 66,00M DE FIO 2,5MM2,CAIXAS,CONEXOES,LUVAS,CURVA E INTERRUPT | OR DE EMBUTIR COM PLACA FOSFORESCENTE,INCLUSIVE ABERTURA E F | ECHAMENTO DE RASGO EM ALVENARIA |  | UN
15.015.0100-A | INSTALACAO DE UM CONJUNTO DE 6 PONTOS DE LUZ,EMBUTIDO NA LAJ | E,EQUIVALENTE A 9 VARAS DE ELETRODUTO DE PVC RIGIDO DE 1/2", | 66,00M DE FIO 2,5MM2,CAIXAS,CONEXOES,LUVAS,CURVA E INTERRUPT | OR DE EMBUTIR COM PLACA FOSFORESCENTE,INCLUSIVE ABERTURA E F | ECHAMENTO DE RASGO EM ALVENARIA |  | UN
15.015.0101-0 | INSTALACAO DE UM CONJUNTO DE 6 PONTOS DE LUZ,APARENTE,EQUIVA | LENTE A 9 VARAS DE ELETRODUTO DE PVC RIGIDO DE 1/2",66,00M D | E FIO 2,5MM2,CAIXAS,CONEXOES,LUVAS,CURVA E INTERRUPTOR DE SO | BREPOR |  |  | UN
15.015.0101-A | INSTALACAO DE UM CONJUNTO DE 6 PONTOS DE LUZ,APARENTE,EQUIVA | LENTE A 9 VARAS DE ELETRODUTO DE PVC RIGIDO DE 1/2",66,00M D | E FIO 2,5MM2,CAIXAS,CONEXOES,LUVAS,CURVA E INTERRUPTOR DE SO | BREPOR |  |  | UN
15.015.0102-0 | INSTALACAO DE UM CONJUNTO DE 6 PONTOS DE LUZ,APARENTE COM CA | NALETA PERFURADA,SENDO ESTA LIGADA A ELETROCALHA PRINCIPAL(E | XCLUSIVE ESTA),EQUIVALENTE A 5 VARAS DE CANALETA E 2 VARAS D | E ELETRODUTO DE PVC RIGIDO DE 1/2",78,00M DE FIO 2,5MM2,CAIX | AS,CONEXOES,LUVAS,CURVA E INTERRUPTOR DE SOBREPOR |  | UN
15.015.0102-A | INSTALACAO DE UM CONJUNTO DE 6 PONTOS DE LUZ,APARENTE COM CA | NALETA PERFURADA,SENDO ESTA LIGADA A ELETROCALHA PRINCIPAL(E | XCLUSIVE ESTA),EQUIVALENTE A 5 VARAS DE CANALETA E 2 VARAS D | E ELETRODUTO DE PVC RIGIDO DE 1/2",78,00M DE FIO 2,5MM2,CAIX | AS,CONEXOES,LUVAS,CURVA E INTERRUPTOR DE SOBREPOR |  | UN
15.015.0104-0 | INSTALACAO DE UM CONJUNTO DE 8 PONTOS DE LUZ,EMBUTIDO NA LAJ | E,EQUIVALENTE A 10 VARAS DE ELETRODUTO DE PVC RIGIDO DE 3/4" | ,80,00M DE FIO 2,5MM2,CAIXAS,CONEXOES,LUVAS,CURVA E INTERRUP | TOR DE EMBUTIR COM PLACA FOSFORESCENTE,INCLUSIVE ABERTURA E | FECHAMENTO DE RASGO EM ALVENARIA |  | UN
15.015.0104-A | INSTALACAO DE UM CONJUNTO DE 8 PONTOS DE LUZ,EMBUTIDO NA LAJ | E,EQUIVALENTE A 10 VARAS DE ELETRODUTO DE PVC RIGIDO DE 3/4" | ,80,00M DE FIO 2,5MM2,CAIXAS,CONEXOES,LUVAS,CURVA E INTERRUP | TOR DE EMBUTIR COM PLACA FOSFORESCENTE,INCLUSIVE ABERTURA E | FECHAMENTO DE RASGO EM ALVENARIA |  | UN
15.015.0105-0 | INSTALACAO DE UM CONJUNTO DE 8 PONTOS DE LUZ,APARENTE,EQUIVA | LENTE A 10 VARAS DE ELETRODUTO DE PVC RIGIDO DE 3/4",80,00M | DE FIO 2,5MM2,CAIXAS,CONEXOES,LUVAS,CURVA E INTERRUPTOR DE S | OBREPOR |  |  | UN
15.015.0105-A | INSTALACAO DE UM CONJUNTO DE 8 PONTOS DE LUZ,APARENTE,EQUIVA | LENTE A 10 VARAS DE ELETRODUTO DE PVC RIGIDO DE 3/4",80,00M | DE FIO 2,5MM2,CAIXAS,CONEXOES,LUVAS,CURVA E INTERRUPTOR DE S | OBREPOR |  |  | UN
15.015.0106-0 | INSTALACAO DE UM CONJUNTO DE 8 PONTOS DE LUZ,APARENTE COM CA | NALETA PERFURADA,SENDO ESTA LIGADA A ELETROCALHA PRINCIPAL(E | XCLUSIVE ESTA),EQUIVALENTE A 6,75 VARAS DE CANALETA E 2 VARA | S DE ELETRODUTO DE PVC RIGIDO DE 3/4",92,00M DE FIO 2,5MM2,C | AIXAS,CONEXOES,LUVAS,CURVA E INTERRUPTOR DE SOBREPOR |  | UN
15.015.0106-A | INSTALACAO DE UM CONJUNTO DE 8 PONTOS DE LUZ,APARENTE COM CA | NALETA PERFURADA,SENDO ESTA LIGADA A ELETROCALHA PRINCIPAL(E | XCLUSIVE ESTA),EQUIVALENTE A 6,75 VARAS DE CANALETA E 2 VARA | S DE ELETRODUTO DE PVC RIGIDO DE 3/4",92,00M DE FIO 2,5MM2,C | AIXAS,CONEXOES,LUVAS,CURVA E INTERRUPTOR DE SOBREPOR |  | UN
15.015.0107-0 | INSTALACAO DE UM CONJUNTO DE 2 PONTOS DE LUZ,EMBUTIDO NA LAJ | E,EQUIVALENTE A 3 VARAS DE ELETRODUTO DE PVC RIGIDO DE 3/4", | 20,00M DE FIO 2,5MM2,CAIXAS,CONEXOES,LUVAS E CONSIDERANDO O | CONTROLE DOS PONTOS DIRETO NO Q.D.L,INCLUSIVE ABERTURA E FEC | HAMENTO DE RASGO EM ALVENARIA |  | UN
15.015.0107-A | INSTALACAO DE UM CONJUNTO DE 2 PONTOS DE LUZ,EMBUTIDO NA LAJ | E,EQUIVALENTE A 3 VARAS DE ELETRODUTO DE PVC RIGIDO DE 3/4", | 20,00M DE FIO 2,5MM2,CAIXAS,CONEXOES,LUVAS E CONSIDERANDO O | CONTROLE DOS PONTOS DIRETO NO Q.D.L,INCLUSIVE ABERTURA E FEC | HAMENTO DE RASGO EM ALVENARIA |  | UN
15.015.0108-0 | INSTALACAO DE UM CONJUNTO DE 2 PONTOS DE LUZ,APARENTE,EQUIVA | LENTE A 3 VARAS DE ELETRODUTO DE PVC RIGIDO DE 3/4",20,00M D | E FIO 2,5MM2,CAIXAS,CONEXOES,LUVAS E CONSIDERANDO O CONTROLE | DOS PONTOS DIRETO NO Q.D.L |  |  | UN
15.015.0108-A | INSTALACAO DE UM CONJUNTO DE 2 PONTOS DE LUZ,APARENTE,EQUIVA | LENTE A 3 VARAS DE ELETRODUTO DE PVC RIGIDO DE 3/4",20,00M D | E FIO 2,5MM2,CAIXAS,CONEXOES,LUVAS E CONSIDERANDO O CONTROLE | DOS PONTOS DIRETO NO Q.D.L |  |  | UN
15.015.0109-0 | INSTALACAO DE UM CONJUNTO DE 2 PONTOS DE LUZ,APARENTE COM CA | NALETA PERFURADA,SENDO ESTA LIGADA A ELETROCALHA PRINCIPAL(E | XCLUSIVE ESTA),EQUIVALENTE A 2,5 VARAS DE CANALETA E 2 VARAS | DE ELETRODUTO DE PVC RIGIDO DE 3/4",32,00M DE FIO 2,5MM2,CA | IXAS,CONEXOES,LUVAS E CONSIDERANDO O CONTROLE DOS PONTOS DIR | ETO NO Q.D.L. | UN
15.015.0109-A | INSTALACAO DE UM CONJUNTO DE 2 PONTOS DE LUZ,APARENTE COM CA | NALETA PERFURADA,SENDO ESTA LIGADA A ELETROCALHA PRINCIPAL(E | XCLUSIVE ESTA),EQUIVALENTE A 2,5 VARAS DE CANALETA E 2 VARAS | DE ELETRODUTO DE PVC RIGIDO DE 3/4",32,00M DE FIO 2,5MM2,CA | IXAS,CONEXOES,LUVAS E CONSIDERANDO O CONTROLE DOS PONTOS DIR | ETO NO Q.D.L. | UN
15.015.0114-0 | INSTALACAO DE UM CONJUNTO DE 2 PONTOS DE LUZ,EMBUTIDO NA LAJ | E,EQUIVALENTE A 3 VARAS DE ELETRODUTO DE PVC RIGIDO DE 1/2", | 20,00M DE FIO 2,5MM2,CAIXAS,CONEXOES,LUVAS E CONSIDERANDO O | CONTROLE DOS PONTOS DIRETO NO Q.D.L,INCLUSIVE ABERTURA E FEC | HAMENTO DE RASGO EM ALVENARIA |  | UN
15.015.0114-A | INSTALACAO DE UM CONJUNTO DE 2 PONTOS DE LUZ,EMBUTIDO NA LAJ | E,EQUIVALENTE A 3 VARAS DE ELETRODUTO DE PVC RIGIDO DE 1/2", | 20,00M DE FIO 2,5MM2,CAIXAS,CONEXOES,LUVAS E CONSIDERANDO O | CONTROLE DOS PONTOS DIRETO NO Q.D.L,INCLUSIVE ABERTURA E FEC | HAMENTO DE RASGO EM ALVENARIA |  | UN
15.015.0117-0 | INSTALACAO DE UM CONJUNTO DE 2 PONTOS DE LUZ,APARENTE,EQUIVA | LENTE A 3 VARAS DE ELETRODUTO DE PVC RIGIDO DE 1/2",20,00M D | E FIO 2,5MM2,CAIXAS,CONEXOES,LUVAS E CONSIDERANDO O CONTROLE | DOS PONTOS DIRETO NO Q.D.L |  |  | UN
15.015.0117-A | INSTALACAO DE UM CONJUNTO DE 2 PONTOS DE LUZ,APARENTE,EQUIVA | LENTE A 3 VARAS DE ELETRODUTO DE PVC RIGIDO DE 1/2",20,00M D | E FIO 2,5MM2,CAIXAS,CONEXOES,LUVAS E CONSIDERANDO O CONTROLE | DOS PONTOS DIRETO NO Q.D.L |  |  | UN
15.015.0118-0 | INSTALACAO DE UM CONJUNTO DE 2 PONTOS DE LUZ,APARENTE COM CA | NALETA PERFURADA,SENDO ESTA LIGADA A ELETROCALHA PRINCIPAL(E | XCLUSIVE ESTA),EQUIVALENTE A 2,5 VARAS DE CANALETA E 2 VARAS | DE ELETRODUTO DE PVC RIGIDO DE 1/2",32,00M DE FIO 2,5MM2,CA | IXAS,CONEXOES,LUVAS E CONSIDERANDO O CONTROLE DOS PONTOS DIR | ETO NO Q.D.L | UN
15.015.0118-A | INSTALACAO DE UM CONJUNTO DE 2 PONTOS DE LUZ,APARENTE COM CA | NALETA PERFURADA,SENDO ESTA LIGADA A ELETROCALHA PRINCIPAL(E | XCLUSIVE ESTA),EQUIVALENTE A 2,5 VARAS DE CANALETA E 2 VARAS | DE ELETRODUTO DE PVC RIGIDO DE 1/2",32,00M DE FIO 2,5MM2,CA | IXAS,CONEXOES,LUVAS E CONSIDERANDO O CONTROLE DOS PONTOS DIR | ETO NO Q.D.L | UN
15.015.0119-0 | INSTALACAO DE UM CONJUNTO DE 3 PONTOS DE LUZ,EMBUTIDO NA LAJ | E,EQUIVALENTE A 5 VARAS DE ELETRODUTO DE PVC RIGIDO DE 3/4", | 30,00M DE FIO 2,5MM2,CAIXAS,CONEXOES,LUVAS E CONSIDERANDO O | CONTROLE DOS PONTOS DIRETO NO Q.D.L,INCLUSIVE ABERTURA E FEC | HAMENTO DE RASGO EM ALVENARIA |  | UN
15.015.0119-A | INSTALACAO DE UM CONJUNTO DE 3 PONTOS DE LUZ,EMBUTIDO NA LAJ | E,EQUIVALENTE A 5 VARAS DE ELETRODUTO DE PVC RIGIDO DE 3/4", | 30,00M DE FIO 2,5MM2,CAIXAS,CONEXOES,LUVAS E CONSIDERANDO O | CONTROLE DOS PONTOS DIRETO NO Q.D.L,INCLUSIVE ABERTURA E FEC | HAMENTO DE RASGO EM ALVENARIA |  | UN
15.015.0121-0 | INSTALACAO DE UM CONJUNTO DE 3 PONTOS DE LUZ,APARENTE,EQUIVA | LENTE A 5 VARAS DE ELETRODUTO DE PVC RIGIDO DE 3/4",30,00M D | E FIO 2,5MM2,CAIXAS,CONEXOES,LUVAS E CONSIDERANDO O CONTROLE | DOS PONTOS DIRETO NO Q.D.L |  |  | UN
15.015.0121-A | INSTALACAO DE UM CONJUNTO DE 3 PONTOS DE LUZ,APARENTE,EQUIVA | LENTE A 5 VARAS DE ELETRODUTO DE PVC RIGIDO DE 3/4",30,00M D | E FIO 2,5MM2,CAIXAS,CONEXOES,LUVAS E CONSIDERANDO O CONTROLE | DOS PONTOS DIRETO NO Q.D.L |  |  | UN
15.015.0122-0 | INSTALACAO DE UM CONJUNTO DE 3 PONTOS DE LUZ,APARENTE COM CA | NALETA PERFURADA,SENDO ESTA LIGADA A ELETROCALHA PRINCIPAL(E | XCLUSIVE ESTA),EQUIVALENTE A 3,5 VARAS DE CANALETA E 2 VARAS | DE ELETRODUTO DE PVC RIGIDO DE 3/4",42,00M DE FIO 2,5MM2,CA | IXAS,CONEXOES,LUVAS E CONSIDERANDO O CONTROLE DOS PONTOS DIR | ETO NO Q.D.L | UN
15.015.0122-A | INSTALACAO DE UM CONJUNTO DE 3 PONTOS DE LUZ,APARENTE COM CA | NALETA PERFURADA,SENDO ESTA LIGADA A ELETROCALHA PRINCIPAL(E | XCLUSIVE ESTA),EQUIVALENTE A 3,5 VARAS DE CANALETA E 2 VARAS | DE ELETRODUTO DE PVC RIGIDO DE 3/4",42,00M DE FIO 2,5MM2,CA | IXAS,CONEXOES,LUVAS E CONSIDERANDO O CONTROLE DOS PONTOS DIR | ETO NO Q.D.L | UN
15.015.0123-0 | INSTALACAO DE UM CONJUNTO DE 3 PONTOS DE LUZ,EMBUTIDO NA LAJ | E,EQUIVALENTE A 5 VARAS DE ELETRODUTO DE PVC RIGIDO DE 1/2", | 30,00M DE FIO 2,5MM2,CAIXAS,CONEXOES,LUVAS E CONSIDERANDO O | CONTROLE DOS PONTOS DIRETO NO Q.D.L,INCLUSIVE ABERTURA E FEC | HAMENTO DE RASGO EM ALVENARIA |  | UN
15.015.0123-A | INSTALACAO DE UM CONJUNTO DE 3 PONTOS DE LUZ,EMBUTIDO NA LAJ | E,EQUIVALENTE A 5 VARAS DE ELETRODUTO DE PVC RIGIDO DE 1/2", | 30,00M DE FIO 2,5MM2,CAIXAS,CONEXOES,LUVAS E CONSIDERANDO O | CONTROLE DOS PONTOS DIRETO NO Q.D.L,INCLUSIVE ABERTURA E FEC | HAMENTO DE RASGO EM ALVENARIA |  | UN
15.015.0124-0 | INSTALACAO DE UM CONJUNTO DE 3 PONTOS DE LUZ,APARENTE,EQUIVA | LENTE A 5 VARAS DE ELETRODUTO DE PVC RIGIDO DE 1/2",30,00M D | E FIO 2,5MM2,CAIXAS,CONEXOES,LUVAS E CONSIDERANDO O CONTROLE | DOS PONTOS DIRETO NO Q.D.L |  |  | UN
15.015.0124-A | INSTALACAO DE UM CONJUNTO DE 3 PONTOS DE LUZ,APARENTE,EQUIVA | LENTE A 5 VARAS DE ELETRODUTO DE PVC RIGIDO DE 1/2",30,00M D | E FIO 2,5MM2,CAIXAS,CONEXOES,LUVAS E CONSIDERANDO O CONTROLE | DOS PONTOS DIRETO NO Q.D.L |  |  | UN
15.015.0126-0 | INSTALACAO DE UM CONJUNTO DE 3 PONTOS DE LUZ,APARENTE COM CA | NALETA PERFURADA,SENDO ESTA LIGADA A ELETROCALHA PRINCIPAL(E | XCLUSIVE ESTA),EQUIVALENTE A 3,5 VARAS DE CANALETA E 2 VARAS | DE ELETRODUTO DE PVC RIGIDO DE 1/2",42,00M DE FIO 2,5MM2,CA | IXAS,CONEXOES,LUVAS E CONSIDERANDO O CONTROLE DOS PONTOS DIR | ETO NO Q.D.L | UN
15.015.0126-A | INSTALACAO DE UM CONJUNTO DE 3 PONTOS DE LUZ,APARENTE COM CA | NALETA PERFURADA,SENDO ESTA LIGADA A ELETROCALHA PRINCIPAL(E | XCLUSIVE ESTA),EQUIVALENTE A 3,5 VARAS DE CANALETA E 2 VARAS | DE ELETRODUTO DE PVC RIGIDO DE 1/2",42,00M DE FIO 2,5MM2,CA | IXAS,CONEXOES,LUVAS E CONSIDERANDO O CONTROLE DOS PONTOS DIR | ETO NO Q.D.L | UN
15.015.0127-0 | INSTALACAO DE UM CONJUNTO DE 4 PONTOS DE LUZ,EMBUTIDO NA LAJ | E,EQUIVALENTE A 6 VARAS DE ELETRODUTO DE PVC RIGIDO DE 3/4", | 40,00M DE FIO 2,5MM2,CAIXAS,CONEXOES,LUVAS E CONSIDERANDO O | CONTROLE DOS PONTOS DIRETO NO Q.D.L,INCLUSIVE ABERTURA E FEC | HAMENTO DE RASGO EM ALVENARIA |  | UN
15.015.0127-A | INSTALACAO DE UM CONJUNTO DE 4 PONTOS DE LUZ,EMBUTIDO NA LAJ | E,EQUIVALENTE A 6 VARAS DE ELETRODUTO DE PVC RIGIDO DE 3/4", | 40,00M DE FIO 2,5MM2,CAIXAS,CONEXOES,LUVAS E CONSIDERANDO O | CONTROLE DOS PONTOS DIRETO NO Q.D.L,INCLUSIVE ABERTURA E FEC | HAMENTO DE RASGO EM ALVENARIA |  | UN
15.015.0128-0 | INSTALACAO DE UM CONJUNTO DE 4 PONTOS DE LUZ,APARENTE,EQUIVA | LENTE A 6 VARAS DE ELETRODUTO DE PVC RIGIDO DE 3/4",40,00M D | E FIO 2,5MM2,CAIXAS,CONEXOES,LUVAS E CONSIDERANDO O CONTROLE | DOS PONTOS DIRETO NO Q.D.L |  |  | UN
15.015.0128-A | INSTALACAO DE UM CONJUNTO DE 4 PONTOS DE LUZ,APARENTE,EQUIVA | LENTE A 6 VARAS DE ELETRODUTO DE PVC RIGIDO DE 3/4",40,00M D | E FIO 2,5MM2,CAIXAS,CONEXOES,LUVAS E CONSIDERANDO O CONTROLE | DOS PONTOS DIRETO NO Q.D.L |  |  | UN
15.015.0129-0 | INSTALACAO DE UM CONJUNTO DE 4 PONTOS DE LUZ,APARENTE COM CA | NALETA PERFURADA,SENDO ESTA LIGADA A ELETROCALHA PRINCIPAL(E | XCLUSIVE ESTA),EQUIVALENTE A 4.35 VARAS DE CANALETA E 2 VARA | S DE ELETRODUTO DE PVC RIGIDO DE 3/4",52,00M DE FIO 2,5MM2,C | AIXAS,CONEXOES,LUVAS E CONSIDERANDO O CONTROLE DOS PONTOS DI | RETO NO Q.D.L | UN
15.015.0129-A | INSTALACAO DE UM CONJUNTO DE 4 PONTOS DE LUZ,APARENTE COM CA | NALETA PERFURADA,SENDO ESTA LIGADA A ELETROCALHA PRINCIPAL(E | XCLUSIVE ESTA),EQUIVALENTE A 4.35 VARAS DE CANALETA E 2 VARA | S DE ELETRODUTO DE PVC RIGIDO DE 3/4",52,00M DE FIO 2,5MM2,C | AIXAS,CONEXOES,LUVAS E CONSIDERANDO O CONTROLE DOS PONTOS DI | RETO NO Q.D.L | UN
15.015.0130-0 | INSTALACAO DE UM CONJUNTO DE 4 PONTOS DE LUZ,EMBUTIDO NA LAJ | E,EQUIVALENTE A 6 VARAS DE ELETRODUTO DE PVC RIGIDO DE 1/2", | 40,00M DE FIO 2,5MM2,CAIXAS,CONEXOES,LUVAS E CONSIDERANDO O | CONTROLE DOS PONTOS DIRETO NO Q.D.L,INCLUSIVE ABERTURA E FEC | HAMENTO DE RASGO EM ALVENARIA |  | UN
15.015.0130-A | INSTALACAO DE UM CONJUNTO DE 4 PONTOS DE LUZ,EMBUTIDO NA LAJ | E,EQUIVALENTE A 6 VARAS DE ELETRODUTO DE PVC RIGIDO DE 1/2", | 40,00M DE FIO 2,5MM2,CAIXAS,CONEXOES,LUVAS E CONSIDERANDO O | CONTROLE DOS PONTOS DIRETO NO Q.D.L,INCLUSIVE ABERTURA E FEC | HAMENTO DE RASGO EM ALVENARIA |  | UN
15.015.0131-0 | INSTALACAO DE UM CONJUNTO DE 4 PONTOS DE LUZ,APARENTE,EQUIVA | LENTE A 6 VARAS DE ELETRODUTO DE PVC RIGIDO DE 1/2",40,00M D | E FIO 2,5MM2,CAIXAS,CONEXOES,LUVAS E CONSIDERANDO O CONTROLE | DOS PONTOS DIRETO NO Q.D.L |  |  | UN
15.015.0131-A | INSTALACAO DE UM CONJUNTO DE 4 PONTOS DE LUZ,APARENTE,EQUIVA | LENTE A 6 VARAS DE ELETRODUTO DE PVC RIGIDO DE 1/2",40,00M D | E FIO 2,5MM2,CAIXAS,CONEXOES,LUVAS E CONSIDERANDO O CONTROLE | DOS PONTOS DIRETO NO Q.D.L |  |  | UN
15.015.0132-0 | INSTALACAO DE UM CONJUNTO DE 4 PONTOS DE LUZ,APARENTE COM CA | NALETA PERFURADA,SENDO ESTA LIGADA A ELETROCALHA PRINCIPAL(E | XCLUSIVE ESTA),EQUIVALENTE A 4,25 VARAS DE CANALETA E 2 VARA | S DE ELETRODUTO DE PVC RIGIDO DE 1/2",52,00M DE FIO 2,5MM2,C | AIXAS,CONEXOES,LUVAS E CONSIDERANDO O CONTROLE DOS PONTOS DI | RETO NO Q.D.L | UN
15.015.0132-A | INSTALACAO DE UM CONJUNTO DE 4 PONTOS DE LUZ,APARENTE COM CA | NALETA PERFURADA,SENDO ESTA LIGADA A ELETROCALHA PRINCIPAL(E | XCLUSIVE ESTA),EQUIVALENTE A 4,25 VARAS DE CANALETA E 2 VARA | S DE ELETRODUTO DE PVC RIGIDO DE 1/2",52,00M DE FIO 2,5MM2,C | AIXAS,CONEXOES,LUVAS E CONSIDERANDO O CONTROLE DOS PONTOS DI | RETO NO Q.D.L | UN
15.015.0135-0 | INSTALACAO DE UM CONJUNTO DE 5 PONTOS DE LUZ,EMBUTIDO NA LAJ | E,EQUIVALENTE A 7 VARAS DE ELETRODUTO DE PVC RIGIDO DE 3/4", | 45,00M DE FIO 2,5MM2,CAIXAS,CONEXOES,LUVAS E CONSIDERANDO O | CONTROLE DOS PONTOS DIRETO NO Q.D.L,INCLUSIVE ABERTURA E FEC | HAMENTO DE RASGO EM ALVENARIA |  | UN
15.015.0135-A | INSTALACAO DE UM CONJUNTO DE 5 PONTOS DE LUZ,EMBUTIDO NA LAJ | E,EQUIVALENTE A 7 VARAS DE ELETRODUTO DE PVC RIGIDO DE 3/4", | 45,00M DE FIO 2,5MM2,CAIXAS,CONEXOES,LUVAS E CONSIDERANDO O | CONTROLE DOS PONTOS DIRETO NO Q.D.L,INCLUSIVE ABERTURA E FEC | HAMENTO DE RASGO EM ALVENARIA |  | UN
15.015.0136-0 | INSTALACAO DE UM CONJUNTO DE 5 PONTOS DE LUZ,APARENTE,EQUIVA | LENTE A 7 VARAS DE ELETRODUTO DE PVC RIGIDO DE 3/4",45,00M D | E FIO 2,5MM2,CAIXAS,CONEXOES,LUVAS E CONSIDERANDO O CONTROLE | DOS PONTOS DIRETO NO Q.D.L |  |  | UN
15.015.0136-A | INSTALACAO DE UM CONJUNTO DE 5 PONTOS DE LUZ,APARENTE,EQUIVA | LENTE A 7 VARAS DE ELETRODUTO DE PVC RIGIDO DE 3/4",45,00M D | E FIO 2,5MM2,CAIXAS,CONEXOES,LUVAS E CONSIDERANDO O CONTROLE | DOS PONTOS DIRETO NO Q.D.L |  |  | UN
15.015.0137-0 | INSTALACAO DE UM CONJUNTO DE 5 PONTOS DE LUZ,APARENTE COM CA | NALETA PERFURADA,SENDO ESTA LIGADA A ELETROCALHA PRINCIPAL(E | XCLUSIVE ESTA),EQUIVALENTE A 6 VARAS DE CANALETA E 2 VARAS D | E ELETRODUTO DE PVC RIGIDO DE 3/4",57,00M DE FIO 2,5MM2,CAIX | AS,CONEXOES,LUVAS E CONSIDERANDO O CONTROLE DOS PONTOS DIRET | O NO Q.D.L | UN
15.015.0137-A | INSTALACAO DE UM CONJUNTO DE 5 PONTOS DE LUZ,APARENTE COM CA | NALETA PERFURADA,SENDO ESTA LIGADA A ELETROCALHA PRINCIPAL(E | XCLUSIVE ESTA),EQUIVALENTE A 6 VARAS DE CANALETA E 2 VARAS D | E ELETRODUTO DE PVC RIGIDO DE 3/4",57,00M DE FIO 2,5MM2,CAIX | AS,CONEXOES,LUVAS E CONSIDERANDO O CONTROLE DOS PONTOS DIRET | O NO Q.D.L | UN
15.015.0140-0 | INSTALACAO DE UM CONJUNTO DE 5 PONTOS DE LUZ,EMBUTIDO NA LAJ | E,EQUIVALENTE A 7 VARAS DE ELETRODUTO DE PVC RIGIDO DE 1/2", | 45,00M DE FIO 2,5MM2,CAIXAS,CONEXOES,LUVAS E CONSIDERANDO O | CONTROLE DOS PONTOS DIRETO NO Q.D.L,INCLUSIVE ABERTURA E FEC | HAMENTO DE RASGO EM ALVENARIA |  | UN
15.015.0140-A | INSTALACAO DE UM CONJUNTO DE 5 PONTOS DE LUZ,EMBUTIDO NA LAJ | E,EQUIVALENTE A 7 VARAS DE ELETRODUTO DE PVC RIGIDO DE 1/2", | 45,00M DE FIO 2,5MM2,CAIXAS,CONEXOES,LUVAS E CONSIDERANDO O | CONTROLE DOS PONTOS DIRETO NO Q.D.L,INCLUSIVE ABERTURA E FEC | HAMENTO DE RASGO EM ALVENARIA |  | UN
15.015.0141-0 | INSTALACAO DE UM CONJUNTO DE 5 PONTOS DE LUZ,APARENTE,EQUIVA | LENTE A 7 VARAS DE ELETRODUTO DE PVC RIGIDO DE 1/2",45,00M D | E FIO 2,5MM2,CAIXAS,CONEXOES,LUVAS E CONSIDERANDO O CONTROLE | DOS PONTOS DIRETO NO Q.D.L |  |  | UN
15.015.0141-A | INSTALACAO DE UM CONJUNTO DE 5 PONTOS DE LUZ,APARENTE,EQUIVA | LENTE A 7 VARAS DE ELETRODUTO DE PVC RIGIDO DE 1/2",45,00M D | E FIO 2,5MM2,CAIXAS,CONEXOES,LUVAS E CONSIDERANDO O CONTROLE | DOS PONTOS DIRETO NO Q.D.L |  |  | UN
15.015.0142-0 | INSTALACAO DE UM CONJUNTO DE 5 PONTOS DE LUZ,APARENTE COM CA | NALETA PERFURADA,SENDO ESTA LIGADA A ELETROCALHA PRINCIPAL(E | XCLUSIVE ESTA),EQUIVALENTE A 5 VARAS DE CANALETA E 2 VARAS D | E ELETRODUTO DE PVC RIGIDO DE 1/2",57,00M DE FIO 2,5MM2,CAIX | AS,CONEXOES,LUVAS E CONSIDERANDO O CONTROLE DOS PONTOS DIRET | O NO Q.D.L | UN
15.015.0142-A | INSTALACAO DE UM CONJUNTO DE 5 PONTOS DE LUZ,APARENTE COM CA | NALETA PERFURADA,SENDO ESTA LIGADA A ELETROCALHA PRINCIPAL(E | XCLUSIVE ESTA),EQUIVALENTE A 5 VARAS DE CANALETA E 2 VARAS D | E ELETRODUTO DE PVC RIGIDO DE 1/2",57,00M DE FIO 2,5MM2,CAIX | AS,CONEXOES,LUVAS E CONSIDERANDO O CONTROLE DOS PONTOS DIRET | O NO Q.D.L | UN
15.015.0150-0 | INSTALACAO DE UM CONJUNTO DE 6 PONTOS DE LUZ,EMBUTIDO NA LAJ | E,EQUIVALENTE A 8 VARAS DE ELETRODUTO DE PVC RIGIDO DE 3/4", | 53,00M DE FIO 2,5MM2,CAIXAS,CONEXOES,LUVAS E CONSIDERANDO O | CONTROLE DOS PONTOS DIRETO NO Q.D.L,INCLUSIVE ABERTURA E FEC | HAMENTO DE RASGO EM ALVENARIA |  | UN
15.015.0150-A | INSTALACAO DE UM CONJUNTO DE 6 PONTOS DE LUZ,EMBUTIDO NA LAJ | E,EQUIVALENTE A 8 VARAS DE ELETRODUTO DE PVC RIGIDO DE 3/4", | 53,00M DE FIO 2,5MM2,CAIXAS,CONEXOES,LUVAS E CONSIDERANDO O | CONTROLE DOS PONTOS DIRETO NO Q.D.L,INCLUSIVE ABERTURA E FEC | HAMENTO DE RASGO EM ALVENARIA |  | UN
15.015.0151-0 | INSTALACAO DE UM CONJUNTO DE 6 PONTOS DE LUZ,APARENTE,EQUIVA | LENTE A 8 VARAS DE ELETRODUTO DE PVC RIGIDO DE 3/4",53,00M D | E FIO 2,5MM2,CAIXAS,CONEXOES,LUVAS E CONSIDERANDO O CONTROLE | DOS PONTOS DIRETO NO Q.D.L |  |  | UN
15.015.0151-A | INSTALACAO DE UM CONJUNTO DE 6 PONTOS DE LUZ,APARENTE,EQUIVA | LENTE A 8 VARAS DE ELETRODUTO DE PVC RIGIDO DE 3/4",53,00M D | E FIO 2,5MM2,CAIXAS,CONEXOES,LUVAS E CONSIDERANDO O CONTROLE | DOS PONTOS DIRETO NO Q.D.L |  |  | UN
15.015.0152-0 | INSTALACAO DE UM CONJUNTO DE 6 PONTOS DE LUZ,APARENTE COM CA | NALETA PERFURADA,SENDO ESTA LIGADA A ELETROCALHA PRINCIPAL(E | XCLUSIVE ESTA),EQUIVALENTE A 5 VARAS DE CANALETA E 2 VARAS D | E ELETRODUTO DE PVC RIGIDO DE 3/4",65,00M DE FIO 2,5MM2,CAIX | NSIDERANDO O CONTROLE DOS PONTOS DIRETO NO Q.D.L |  | UN
15.015.0152-A | INSTALACAO DE UM CONJUNTO DE 6 PONTOS DE LUZ,APARENTE COM CA | NALETA PERFURADA,SENDO ESTA LIGADA A ELETROCALHA PRINCIPAL(E | XCLUSIVE ESTA),EQUIVALENTE A 5 VARAS DE CANALETA E 2 VARAS D | E ELETRODUTO DE PVC RIGIDO DE 3/4",65,00M DE FIO 2,5MM2,CAIX | NSIDERANDO O CONTROLE DOS PONTOS DIRETO NO Q.D.L |  | UN
15.015.0155-0 | INSTALACAO DE UM CONJUNTO DE 6 PONTOS DE LUZ,EMBUTIDO NA LAJ | E,EQUIVALENTE A 8 VARAS DE ELETRODUTO DE PVC RIGIDO DE 1/2", | 53,00M DE FIO 2,5MM2,CAIXAS,CONEXOES,LUVAS E CONSIDERANDO O | CONTROLE DOS PONTOS DIRETO NO Q.D.L,INCLUSIVE ABERTURA E FEC | HAMENTO DE RASGO EM ALVENARIA |  | UN
15.015.0155-A | INSTALACAO DE UM CONJUNTO DE 6 PONTOS DE LUZ,EMBUTIDO NA LAJ | E,EQUIVALENTE A 8 VARAS DE ELETRODUTO DE PVC RIGIDO DE 1/2", | 53,00M DE FIO 2,5MM2,CAIXAS,CONEXOES,LUVAS E CONSIDERANDO O | CONTROLE DOS PONTOS DIRETO NO Q.D.L,INCLUSIVE ABERTURA E FEC | HAMENTO DE RASGO EM ALVENARIA |  | UN
15.015.0156-0 | INSTALACAO DE UM CONJUNTO DE 6 PONTOS DE LUZ,APARENTE,EQUIVA | LENTE A 8 VARAS DE ELETRODUTO DE PVC RIGIDO DE 1/2",53,00M D | E FIO 2,5MM2,CAIXAS,CONEXOES,LUVAS E CONSIDERANDO O CONTROLE | DOS PONTOS DIRETO NO Q.D.L |  |  | UN
15.015.0156-A | INSTALACAO DE UM CONJUNTO DE 6 PONTOS DE LUZ,APARENTE,EQUIVA | LENTE A 8 VARAS DE ELETRODUTO DE PVC RIGIDO DE 1/2",53,00M D | E FIO 2,5MM2,CAIXAS,CONEXOES,LUVAS E CONSIDERANDO O CONTROLE | DOS PONTOS DIRETO NO Q.D.L |  |  | UN
15.015.0157-0 | INSTALACAO DE UM CONJUNTO DE 6 PONTOS DE LUZ,APARENTE COM CA | NALETA PERFURADA,SENDO ESTA LIGADA A ELETROCALHA PRINCIPAL(E | XCLUSIVE ESTA),EQUIVALENTE A 6,75 VARAS DE CANALETA E 2 VARA | S DE ELETRODUTO DE PVC RIGIDO DE 1/2",65,00M DE FIO 2,5MM2,C | AIXAS,CONEXOES,LUVAS E CONSIDERANDO O CONTROLE DOS PONTOS DI | RETO NO Q.D.L | UN
15.015.0157-A | INSTALACAO DE UM CONJUNTO DE 6 PONTOS DE LUZ,APARENTE COM CA | NALETA PERFURADA,SENDO ESTA LIGADA A ELETROCALHA PRINCIPAL(E | XCLUSIVE ESTA),EQUIVALENTE A 6,75 VARAS DE CANALETA E 2 VARA | S DE ELETRODUTO DE PVC RIGIDO DE 1/2",65,00M DE FIO 2,5MM2,C | AIXAS,CONEXOES,LUVAS E CONSIDERANDO O CONTROLE DOS PONTOS DI | RETO NO Q.D.L | UN
15.015.0160-0 | INSTALACAO DE UM CONJUNTO DE 8 PONTOS DE LUZ,EMBUTIDO NA LAJ | E,EQUIVALENTE A 9 VARAS DE ELETRODUTO DE PVC RIGIDO DE 3/4", | 57,00M DE FIO 2,5MM2,CAIXAS,CONEXOES,LUVAS E CONSIDERANDO O | CONTROLE DOS PONTOS DIRETO NO Q.D.L,INCLUSIVE ABERTURA E FEC | HAMENTO DE RASGO EM ALVENARIA |  | UN
15.015.0160-A | INSTALACAO DE UM CONJUNTO DE 8 PONTOS DE LUZ,EMBUTIDO NA LAJ | E,EQUIVALENTE A 9 VARAS DE ELETRODUTO DE PVC RIGIDO DE 3/4", | 57,00M DE FIO 2,5MM2,CAIXAS,CONEXOES,LUVAS E CONSIDERANDO O | CONTROLE DOS PONTOS DIRETO NO Q.D.L,INCLUSIVE ABERTURA E FEC | HAMENTO DE RASGO EM ALVENARIA |  | UN
15.015.0161-0 | INSTALACAO DE UM CONJUNTO DE 8 PONTOS DE LUZ,APARENTE,EQUIVA | LENTE A 9 VARAS DE ELETRODUTO DE PVC RIGIDO DE 3/4",57,00M D | E FIO 2,5MM2,CAIXAS,CONEXOES,LUVAS E CONSIDERANDO O CONTROLE | DOS PONTOS DIRETO NO Q.D.L |  |  | UN
15.015.0161-A | INSTALACAO DE UM CONJUNTO DE 8 PONTOS DE LUZ,APARENTE,EQUIVA | LENTE A 9 VARAS DE ELETRODUTO DE PVC RIGIDO DE 3/4",57,00M D | E FIO 2,5MM2,CAIXAS,CONEXOES,LUVAS E CONSIDERANDO O CONTROLE | DOS PONTOS DIRETO NO Q.D.L |  |  | UN
15.015.0162-0 | INSTALACAO DE UM CONJUNTO DE 8 PONTOS DE LUZ,APARENTE COM CA | NALETA PERFURADA,SENDO ESTA LIGADA A ELETROCALHA PRINCIPAL(E | XCLUSIVE ESTA),EQUIVALENTE A 8,5 VARAS DE CANALETA E 2 VARAS | DE ELETRODUTO DE PVC RIGIDO DE 3/4",69,00M DE FIO 2,5MM2,CA | IXAS,CONEXOES,LUVAS E CONSIDERANDO O CONTROLE DOS PONTOS DIR | ETO NO Q.D.L | UN
15.015.0162-A | INSTALACAO DE UM CONJUNTO DE 8 PONTOS DE LUZ,APARENTE COM CA | NALETA PERFURADA,SENDO ESTA LIGADA A ELETROCALHA PRINCIPAL(E | XCLUSIVE ESTA),EQUIVALENTE A 8,5 VARAS DE CANALETA E 2 VARAS | DE ELETRODUTO DE PVC RIGIDO DE 3/4",69,00M DE FIO 2,5MM2,CA | IXAS,CONEXOES,LUVAS E CONSIDERANDO O CONTROLE DOS PONTOS DIR | ETO NO Q.D.L | UN
15.015.0171-0 | DESCR1: INSTALACAO DE PONTO DE FORCA ATE 2CV,EQUIVALENTE A 2 VARAS D; DESCR2: E ELETRODUTO DE PVC RIGIDO DE 1/2",20,00M DE FIO 2,5MM2,CAIX; DESCR3: AS E CONEXOES | UN
15.015.0171-A | DESCR1: INSTALACAO DE PONTO DE FORCA ATE 2CV,EQUIVALENTE A 2 VARAS D; DESCR2: E ELETRODUTO DE PVC RIGIDO DE 1/2",20,00M DE FIO 2,5MM2,CAIX; DESCR3: AS E CONEXOES | UN
15.015.0173-0 | DESCR1: INSTALACAO DE PONTO DE FORCA ATE 4CV,EQUIVALENTE A 2 VARAS D; DESCR2: E ELETRODUTO DE PVC RIGIDO DE 3/4",20,00M DE FIO 4MM2,CAIXAS; DESCR3: E CONEXOES | UN
15.015.0173-A | DESCR1: INSTALACAO DE PONTO DE FORCA ATE 4CV,EQUIVALENTE A 2 VARAS D; DESCR2: E ELETRODUTO DE PVC RIGIDO DE 3/4",20,00M DE FIO 4MM2,CAIXAS; DESCR3: E CONEXOES | UN
15.015.0175-0 | DESCR1: INSTALACAO DE PONTO DE FORCA PARA 5CV,EQUIVALENTE A 2 VARAS; DESCR2: DE ELETRODUTO DE PVC RIGIDO DE 3/4",20,00M DE FIO 4MM2,CAIXA; DESCR3: S E CONEXOES | UN
15.015.0175-A | DESCR1: INSTALACAO DE PONTO DE FORCA PARA 5CV,EQUIVALENTE A 2 VARAS; DESCR2: DE ELETRODUTO DE PVC RIGIDO DE 3/4",20,00M DE FIO 4MM2,CAIXA; DESCR3: S E CONEXOES | UN
15.015.0177-0 | DESCR1: INSTALACAO DE PONTO DE FORCA PARA 10CV,EQUIVALENTE A 2 VARAS; DESCR2: DE ELETRODUTO DE PVC RIGIDO DE 1",20,00M DE FIO 6MM2,CAIXAS; DESCR3: E CONEXOES | UN
15.015.0177-A | DESCR1: INSTALACAO DE PONTO DE FORCA PARA 10CV,EQUIVALENTE A 2 VARAS; DESCR2: DE ELETRODUTO DE PVC RIGIDO DE 1",20,00M DE FIO 6MM2,CAIXAS; DESCR3: E CONEXOES | UN
15.015.0179-0 | DESCR1: INSTALACAO DE PONTO DE FORCA PARA 15CV,EQUIVALENTE A 2 VARAS; DESCR2: DE ELETRODUTO DE PVC RIGIDO DE 1.1/2",20,00M DE FIO 10MM2,C; DESCR3: AIXAS E CONEXOES | UN
15.015.0179-A | DESCR1: INSTALACAO DE PONTO DE FORCA PARA 15CV,EQUIVALENTE A 2 VARAS; DESCR2: DE ELETRODUTO DE PVC RIGIDO DE 1.1/2",20,00M DE FIO 10MM2,C; DESCR3: AIXAS E CONEXOES | UN
15.015.0184-0 | DESCR1: INSTALACAO DE PONTO DE WI-FI,COMPREENDENDO: 1 VARA DE ELETRO; DESCR2: DUTO DE 3/4",CONEXOES E CAIXAS,EXCLUSIVE CABOS OU FIOS | UN
15.015.0184-A | DESCR1: INSTALACAO DE PONTO DE WI-FI,COMPREENDENDO: 1 VARA DE ELETRO; DESCR2: DUTO DE 3/4",CONEXOES E CAIXAS,EXCLUSIVE CABOS OU FIOS | UN
15.015.0186-0 | DESCR1: INSTALACAO DE PONTO PARA ANTENA DE TV OU SISTEMA DE CFTV,COM; DESCR2: PREENDENDO: 1 VARA DE ELETRODUTO DE 3/4",CONEXOES E CAIXAS,E; DESCR3: XCLUSIVE CABOS OU FIOS | UN
15.015.0186-A | DESCR1: INSTALACAO DE PONTO PARA ANTENA DE TV OU SISTEMA DE CFTV,COM; DESCR2: PREENDENDO: 1 VARA DE ELETRODUTO DE 3/4",CONEXOES E CAIXAS,E; DESCR3: XCLUSIVE CABOS OU FIOS | UN
15.015.0187-0 | DESCR1: INSTALACAO DE PONTO PARA ANTENA DE TV OU SISTEMA DE CFTV,COM; DESCR2: PREENDENDO: 2 VARAS DE ELETRODUTO DE 3/4",CONEXOES E CAIXAS,; DESCR3: EXCLUSIVE CABOS OU FIOS | UN
15.015.0187-A | DESCR1: INSTALACAO DE PONTO PARA ANTENA DE TV OU SISTEMA DE CFTV,COM; DESCR2: PREENDENDO: 2 VARAS DE ELETRODUTO DE 3/4",CONEXOES E CAIXAS,; DESCR3: EXCLUSIVE CABOS OU FIOS | UN
15.015.0188-0 | DESCR1: INSTALACAO DE PONTO PARA ANTENA DE TV OU SISTEMA DE CFTV,COM; DESCR2: PREENDENDO: 3 VARAS DE ELETRODUTO DE 3/4",CONEXOES E CAIXAS,; DESCR3: EXCLUSIVE CABOS OU FIOS | UN
15.015.0188-A | DESCR1: INSTALACAO DE PONTO PARA ANTENA DE TV OU SISTEMA DE CFTV,COM; DESCR2: PREENDENDO: 3 VARAS DE ELETRODUTO DE 3/4",CONEXOES E CAIXAS,; DESCR3: EXCLUSIVE CABOS OU FIOS | UN
15.015.0189-0 | DESCR1: INSTALACAO DE PONTO PARA ANTENA DE TV OU SISTEMA DE CFTV,COM; DESCR2: PREENDENDO: 4 VARAS DE ELETRODUTO DE 3/4",CONEXOES E CAIXAS,; DESCR3: EXCLUSIVE CABOS OU FIOS | UN
15.015.0189-A | DESCR1: INSTALACAO DE PONTO PARA ANTENA DE TV OU SISTEMA DE CFTV,COM; DESCR2: PREENDENDO: 4 VARAS DE ELETRODUTO DE 3/4",CONEXOES E CAIXAS,; DESCR3: EXCLUSIVE CABOS OU FIOS | UN
15.015.0199-0 | DESCR1: INSTALACAO DE CONJUNTO DE 4 PONTOS DE TELEFONE E LOGICA,COMP; DESCR2: REENDENDO: 5 VARAS DE ELETRODUTO DE 3/4",CONEXOES E CAIXAS,E; DESCR3: XCLUSIVE CABOS OU FIOS | UN
15.015.0199-A | DESCR1: INSTALACAO DE CONJUNTO DE 4 PONTOS DE TELEFONE E LOGICA,COMP; DESCR2: REENDENDO: 5 VARAS DE ELETRODUTO DE 3/4",CONEXOES E CAIXAS,E; DESCR3: XCLUSIVE CABOS OU FIOS | UN
15.015.0201-0 | DESCR1: INSTALACAO DE CONJUNTO DE 3 PONTOS DE TELEFONE E LOGICA,COMP; DESCR2: REENDENDO: 4 VARAS DE ELETRODUTO DE 3/4",CONEXOES E CAIXAS,E; DESCR3: XCLUSIVE CABOS OU FIOS | UN
15.015.0201-A | DESCR1: INSTALACAO DE CONJUNTO DE 3 PONTOS DE TELEFONE E LOGICA,COMP; DESCR2: REENDENDO: 4 VARAS DE ELETRODUTO DE 3/4",CONEXOES E CAIXAS,E; DESCR3: XCLUSIVE CABOS OU FIOS | UN
15.015.0202-0 | DESCR1: INSTALACAO DE CONJUNTO DE 2 PONTOS DE TELEFONE E LOGICA,COMP; DESCR2: REENDENDO: 3 VARAS DE ELETRODUTO DE 3/4",CONEXOES E CAIXAS,E; DESCR3: XCLUSIVE CABOS OU FIOS | UN
15.015.0202-A | DESCR1: INSTALACAO DE CONJUNTO DE 2 PONTOS DE TELEFONE E LOGICA,COMP; DESCR2: REENDENDO: 3 VARAS DE ELETRODUTO DE 3/4",CONEXOES E CAIXAS,E; DESCR3: XCLUSIVE CABOS OU FIOS | UN
15.015.0203-0 | DESCR1: INSTALACAO DE PONTO DE TELEFONE E LOGICA,COMPREENDENDO:2 VAR; DESCR2: AS DE ELETRODUTO DE 3/4",CONEXOES E CAIXAS,EXCLUSIVE CABOS O; DESCR3: U FIOS | UN
15.015.0203-A | DESCR1: INSTALACAO DE PONTO DE TELEFONE E LOGICA,COMPREENDENDO:2 VAR; DESCR2: AS DE ELETRODUTO DE 3/4",CONEXOES E CAIXAS,EXCLUSIVE CABOS O; DESCR3: U FIOS | UN
15.015.0205-0 | DESCR1: INSTALACAO DE PONTO DE CAMPAINHA,COMPREENDENDO:2 VARAS DE EL; DESCR2: ETRODUTO DE 1/2",18,00M DE FIO 0,75MM2,BOTAO E CIGARRA | UN
15.015.0205-A | DESCR1: INSTALACAO DE PONTO DE CAMPAINHA,COMPREENDENDO:2 VARAS DE EL; DESCR2: ETRODUTO DE 1/2",18,00M DE FIO 0,75MM2,BOTAO E CIGARRA | UN
15.015.0207-0 | DESCR1: INSTALACAO DE PONTO DE CAMPAINHA DE ALTA POTENCIA,COMPREENDE; DESCR2: NDO:5 VARAS DE ELETRODUTO DE 3/4",50,00M DE FIO 1,5MM2,BOTOE; DESCR3: IRA E CAMPAINHA PROPRIAMENTE DITA | UN
15.015.0207-A | DESCR1: INSTALACAO DE PONTO DE CAMPAINHA DE ALTA POTENCIA,COMPREENDE; DESCR2: NDO:5 VARAS DE ELETRODUTO DE 3/4",50,00M DE FIO 1,5MM2,BOTOE; DESCR3: IRA E CAMPAINHA PROPRIAMENTE DITA | UN
15.015.0208-0 | DESCR1: GONGO CAMPAINHA DE 6 POLEGADAS,PARA SISTEMA DE INSTALACAO DE; DESCR2: COMBATE A INCENDIO.FORNECIMENTO E COLOCACAO | UN
15.015.0208-A | DESCR1: GONGO CAMPAINHA DE 6 POLEGADAS,PARA SISTEMA DE INSTALACAO DE; DESCR2: COMBATE A INCENDIO.FORNECIMENTO E COLOCACAO | UN
15.015.0213-0 | INSTALACAO DE PONTO DE VENTILADOR DE TETO,EQUIVALENTE A 2 VA | RAS DE ELETRODUTO DE PVC RIGIDO DE 3/4",EMBUTIDO NA LAJE,12, | 00M DE FIO 2,5MM2,CONEXOES,LUVAS E CURVA,EXCLUSIVE INTERRUPT | OR E ESPELHO,INCLUSIVE ABERTURA E FECHAMENTO DE RASGO EM ALV | ENARIA |  | UN
15.015.0213-A | INSTALACAO DE PONTO DE VENTILADOR DE TETO,EQUIVALENTE A 2 VA | RAS DE ELETRODUTO DE PVC RIGIDO DE 3/4",EMBUTIDO NA LAJE,12, | 00M DE FIO 2,5MM2,CONEXOES,LUVAS E CURVA,EXCLUSIVE INTERRUPT | OR E ESPELHO,INCLUSIVE ABERTURA E FECHAMENTO DE RASGO EM ALV | ENARIA |  | UN
15.015.0214-0 | INSTALACAO APARENTE DE PONTO DE VENTILADOR DE TETO,EQUIVALEN | TE A 2 VARAS DE ELETRODUTO DE PVC RIGIDO DE 3/4",12,00M DE F | IO 2,5MM2,CONEXOES,LUVAS E CURVA,EXCLUSIVE INTERRUPTOR E ESP | ELHO |  |  | UN
15.015.0214-A | INSTALACAO APARENTE DE PONTO DE VENTILADOR DE TETO,EQUIVALEN | TE A 2 VARAS DE ELETRODUTO DE PVC RIGIDO DE 3/4",12,00M DE F | IO 2,5MM2,CONEXOES,LUVAS E CURVA,EXCLUSIVE INTERRUPTOR E ESP | ELHO |  |  | UN
15.015.0215-0 | INSTALACAO DE PONTO DE VENTILADOR DE TETO,APARENTE COM CANAL | ETA PERFURADA,SENDO ESTA LIGADA A ELETROCALHA PRINCIPAL(EXCL | USIVE ESTA),EQUIVALENTE A 1 VARA DE CANALETA E 4 VARAS DE EL | ETRODUTO DE PVC RIGIDO DE 3/4",24,00M DE FIO 2,5MM2,CONEXOES | ,LUVAS E CURVA,EXCLUSIVE INTERRUPTOR E ESPELHO |  | UN
15.015.0215-A | INSTALACAO DE PONTO DE VENTILADOR DE TETO,APARENTE COM CANAL | ETA PERFURADA,SENDO ESTA LIGADA A ELETROCALHA PRINCIPAL(EXCL | USIVE ESTA),EQUIVALENTE A 1 VARA DE CANALETA E 4 VARAS DE EL | ETRODUTO DE PVC RIGIDO DE 3/4",24,00M DE FIO 2,5MM2,CONEXOES | ,LUVAS E CURVA,EXCLUSIVE INTERRUPTOR E ESPELHO |  | UN
15.015.0220-0 | INSTALACAO DE PONTO PARA 2(DOIS) VENTILADORES DE TETO,EQUIVA | LENTE A 2,67 VARAS DE ELETRODUTOS DE PVC DE 3/4",EMBUTIDO NA | LAJE, 25,00M DE FIO 2,5MM2,CONEXOES,LUVAS E CURVA,EXCLUSIVE | INTERRUPTOR E ESPELHO,INCLUSIVE ABERTURA E FECHAMENTO DE RA | SGO EM ALVENARIA |  | UN
15.015.0220-A | INSTALACAO DE PONTO PARA 2(DOIS) VENTILADORES DE TETO,EQUIVA | LENTE A 2,67 VARAS DE ELETRODUTOS DE PVC DE 3/4",EMBUTIDO NA | LAJE, 25,00M DE FIO 2,5MM2,CONEXOES,LUVAS E CURVA,EXCLUSIVE | INTERRUPTOR E ESPELHO,INCLUSIVE ABERTURA E FECHAMENTO DE RA | SGO EM ALVENARIA |  | UN
15.015.0221-0 | INSTALACAO APARENTE DE PONTO PARA 2(DOIS) VENTILADORES DE TE | TO,EQUIVALENTE A 2,67 VARAS DE ELETRODUTO DE PVC DE 3/4",25, | 00M DE FIO 2,5MM2,CONEXOES,LUVAS E CURVA,EXCLUSIVE INTERRUPT | OR E ESPELHO |  |  | UN
15.015.0221-A | INSTALACAO APARENTE DE PONTO PARA 2(DOIS) VENTILADORES DE TE | TO,EQUIVALENTE A 2,67 VARAS DE ELETRODUTO DE PVC DE 3/4",25, | 00M DE FIO 2,5MM2,CONEXOES,LUVAS E CURVA,EXCLUSIVE INTERRUPT | OR E ESPELHO |  |  | UN
15.015.0222-0 | INSTALACAO DE PONTO PARA 2(DOIS)VENTILADORES DE TETO,APARENT | E COM CANALETA PERFURADA,SENDO ESTA LIGADA A ELETROCALHA PRI | NCIPAL(EXCLUSIVE ESTA),EQUIVALENTE A 1,5 VARAS DE CANALETA E | 4,67 VARAS DE ELETRODUTO DE PVC RIGIDO DE 3/4",37,00M DE FI | O 2,5MM2,CONEXOES,LUVAS E CURVA,EXCLUSIVE INTERRUPTOR E ESPE | LHO | UN
15.015.0222-A | INSTALACAO DE PONTO PARA 2(DOIS)VENTILADORES DE TETO,APARENT | E COM CANALETA PERFURADA,SENDO ESTA LIGADA A ELETROCALHA PRI | NCIPAL(EXCLUSIVE ESTA),EQUIVALENTE A 1,5 VARAS DE CANALETA E | 4,67 VARAS DE ELETRODUTO DE PVC RIGIDO DE 3/4",37,00M DE FI | O 2,5MM2,CONEXOES,LUVAS E CURVA,EXCLUSIVE INTERRUPTOR E ESPE | LHO | UN
15.015.0225-0 | INSTALACAO DE PONTO PARA 3(TRES)VENTILADORES DE TETO,EQUIVAL | ENTE A 3,30 VARAS DE ELETRODUTOS DE PVC DE 3/4",EMBUTIDO NA | LAJE,30,00M DE FIO 2,5MM2,CONEXOES,LUVAS E CURVA,EXCLUSIVE I | NTERRUPTOR E ESPELHO,INCLUSIVE ABERTURA E FECHAMENTO DE RASG | O EM ALVENARIA |  | UN
15.015.0225-A | INSTALACAO DE PONTO PARA 3(TRES)VENTILADORES DE TETO,EQUIVAL | ENTE A 3,30 VARAS DE ELETRODUTOS DE PVC DE 3/4",EMBUTIDO NA | LAJE,30,00M DE FIO 2,5MM2,CONEXOES,LUVAS E CURVA,EXCLUSIVE I | NTERRUPTOR E ESPELHO,INCLUSIVE ABERTURA E FECHAMENTO DE RASG | O EM ALVENARIA |  | UN
15.015.0226-0 | INSTALACAO DE PONTO PARA 3(TRES)VENTILADORES DE TETO,EQUIVAL | ENTE A 3,30 VARAS DE ELETRODUTOS DE PVC DE 3/4",APARENTE,30, | 00M DE FIO 2,5MM2,CONEXOES,LUVAS E CURVA,EXCLUSIVE INTERRUPT | OR E ESPELHO |  |  | UN
15.015.0226-A | INSTALACAO DE PONTO PARA 3(TRES)VENTILADORES DE TETO,EQUIVAL | ENTE A 3,30 VARAS DE ELETRODUTOS DE PVC DE 3/4",APARENTE,30, | 00M DE FIO 2,5MM2,CONEXOES,LUVAS E CURVA,EXCLUSIVE INTERRUPT | OR E ESPELHO |  |  | UN
15.015.0227-0 | INSTALACAO DE PONTO PARA 3(TRES)VENTILADORES DE TETO,APARENT | E COM CANALETA PERFURADA,SENDO ESTA LIGADA A ELETROCALHA PRI | NCIPAL(EXCLUSIVE ESTA),EQUIVALENTE A 2,50 VARAS DE CANALETA | E 5,30 VARAS DE ELETRODUTO DE PVC RIGIDO DE 3/4",42,00M DE F | IO 2,5MM2,CONEXOES,LUVAS E CURVA,EXCLUSIVE INTERRUPTOR E ESP | ELHO | UN
15.015.0227-A | INSTALACAO DE PONTO PARA 3(TRES)VENTILADORES DE TETO,APARENT | E COM CANALETA PERFURADA,SENDO ESTA LIGADA A ELETROCALHA PRI | NCIPAL(EXCLUSIVE ESTA),EQUIVALENTE A 2,50 VARAS DE CANALETA | E 5,30 VARAS DE ELETRODUTO DE PVC RIGIDO DE 3/4",42,00M DE F | IO 2,5MM2,CONEXOES,LUVAS E CURVA,EXCLUSIVE INTERRUPTOR E ESP | ELHO | UN
15.015.0250-0 | INSTALACAO DE PONTO DE TOMADA,EMBUTIDO NA ALVENARIA,EQUIVALE | NTE A 2 VARAS DE ELETRODUTO DE PVC RIGIDO DE 3/4",18,00M DE | FIO 2,5MM2,CAIXAS,CONEXOES E TOMADA DE EMBUTIR,2P+T,10A,PADR | AO BRASILEIRO,COM PLACA FOSFORESCENTE,INCLUSIVE ABERTURA E F | ECHAMENTO DE RASGO EM ALVENARIA |  | UN
15.015.0250-A | INSTALACAO DE PONTO DE TOMADA,EMBUTIDO NA ALVENARIA,EQUIVALE | NTE A 2 VARAS DE ELETRODUTO DE PVC RIGIDO DE 3/4",18,00M DE | FIO 2,5MM2,CAIXAS,CONEXOES E TOMADA DE EMBUTIR,2P+T,10A,PADR | AO BRASILEIRO,COM PLACA FOSFORESCENTE,INCLUSIVE ABERTURA E F | ECHAMENTO DE RASGO EM ALVENARIA |  | UN
15.015.0251-0 | INSTALACAO DE PONTO DE TOMADA,APARENTE,EQUIVALENTE A 2 VARAS | DE ELETRODUTO DE PVC RIGIDO DE 3/4",18,00M DE FIO 2,5MM2,CA | IXAS,CONEXOES E TOMADA DE SOBREPOR 2P+T,10A,PADRAO BRASILEIR | O |  |  | UN
15.015.0251-A | INSTALACAO DE PONTO DE TOMADA,APARENTE,EQUIVALENTE A 2 VARAS | DE ELETRODUTO DE PVC RIGIDO DE 3/4",18,00M DE FIO 2,5MM2,CA | IXAS,CONEXOES E TOMADA DE SOBREPOR 2P+T,10A,PADRAO BRASILEIR | O |  |  | UN
15.015.0255-0 | INSTALACAO DE PONTO DE TOMADA,EMBUTIDO NA ALVENARIA,EQUIVALE | NTE A 2 VARAS DE ELETRODUTO DE PVC RIGIDO DE 3/4",18,00M DE | FIO 2,5MM2,CAIXAS,CONEXOES E TOMADA DE EMBUTIR 2P+T,20A,PADR | AO BRASILEIRO,COM PLACA FOSFORESCENTE,INCLUSIVE ABERTURA E F | ECHAMENTO DE RASGO EM ALVENARIA |  | UN
15.015.0255-A | INSTALACAO DE PONTO DE TOMADA,EMBUTIDO NA ALVENARIA,EQUIVALE | NTE A 2 VARAS DE ELETRODUTO DE PVC RIGIDO DE 3/4",18,00M DE | FIO 2,5MM2,CAIXAS,CONEXOES E TOMADA DE EMBUTIR 2P+T,20A,PADR | AO BRASILEIRO,COM PLACA FOSFORESCENTE,INCLUSIVE ABERTURA E F | ECHAMENTO DE RASGO EM ALVENARIA |  | UN
15.015.0256-0 | INSTALACAO DE PONTO DE TOMADA,APARENTE,EQUIVALENTE A 2 VARAS | DE ELETRODUTO DE PVC RIGIDO DE 3/4",18,00M DE FIO 2,5MM2,CA | IXAS,CONEXOES E TOMADA DE SOBREPOR 2P+T,20A,PADRAO BRASILEIR | O,COM PLACA FOSFORESCENTE |  |  | UN
15.015.0256-A | INSTALACAO DE PONTO DE TOMADA,APARENTE,EQUIVALENTE A 2 VARAS | DE ELETRODUTO DE PVC RIGIDO DE 3/4",18,00M DE FIO 2,5MM2,CA | IXAS,CONEXOES E TOMADA DE SOBREPOR 2P+T,20A,PADRAO BRASILEIR | O,COM PLACA FOSFORESCENTE |  |  | UN
15.015.0257-0 | INSTALACAO DE PONTO DE TOMADA,APARENTE COM CANALETA PERFURAD | A,SENDO ESTA LIGADA A ELETROCALHA PRINCIPAL(EXCLUSIVE ESTA), | EQUIVALENTE A 1 VARA DE CANALETA E 4 VARAS DE ELETRODUTO DE | PVC RIGIDO DE 3/4", 36,00M DE FIO 2,5MM2,CAIXAS,CONEXOES E T | OMADA DE SOBREPOR 2P+T,10A,PADRAO BRASILEIRO |  | UN
15.015.0257-A | INSTALACAO DE PONTO DE TOMADA,APARENTE COM CANALETA PERFURAD | A,SENDO ESTA LIGADA A ELETROCALHA PRINCIPAL(EXCLUSIVE ESTA), | EQUIVALENTE A 1 VARA DE CANALETA E 4 VARAS DE ELETRODUTO DE | PVC RIGIDO DE 3/4", 36,00M DE FIO 2,5MM2,CAIXAS,CONEXOES E T | OMADA DE SOBREPOR 2P+T,10A,PADRAO BRASILEIRO |  | UN
15.015.0258-0 | INSTALACAO DE PONTO DE TOMADA,APARENTE COM CANALETA PERFURAD | A,SENDO ESTA LIGADA A ELETROCALHA PRINCIPAL(EXCLUSIVE ESTA)E | QUIVALENTE A 1 VARA DE CANALETA E 4 VARAS DE ELETRODUTO DE P | VC RIGIDO DE 3/4", 36,00M DE FIO 2,5MM2,CAIXAS,CONEXOES E TO | MADA DE SOBREPOR 2P+T,20A,PADRAO BRASILEIRO |  | UN
15.015.0258-A | INSTALACAO DE PONTO DE TOMADA,APARENTE COM CANALETA PERFURAD | A,SENDO ESTA LIGADA A ELETROCALHA PRINCIPAL(EXCLUSIVE ESTA)E | QUIVALENTE A 1 VARA DE CANALETA E 4 VARAS DE ELETRODUTO DE P | VC RIGIDO DE 3/4", 36,00M DE FIO 2,5MM2,CAIXAS,CONEXOES E TO | MADA DE SOBREPOR 2P+T,20A,PADRAO BRASILEIRO |  | UN
15.015.0260-0 | INSTALACAO DE PONTO DE TOMADA,EMBUTIDO NA ALVENARIA,EQUIVALE | NTE A 2 VARAS DE ELETRODUTO DE PVC RIGIDO DE 1/2",18,00M DE | FIO 2,5MM2,CAIXAS,CONEXOES E TOMADA DE EMBUTIR 2P+T,10A,COM | PLACA FOSFORESCENTE,INCLUSIVE ABERTURA E FECHAMENTO DE RASGO | EM ALVENARIA |  | UN
15.015.0260-A | INSTALACAO DE PONTO DE TOMADA,EMBUTIDO NA ALVENARIA,EQUIVALE | NTE A 2 VARAS DE ELETRODUTO DE PVC RIGIDO DE 1/2",18,00M DE | FIO 2,5MM2,CAIXAS,CONEXOES E TOMADA DE EMBUTIR 2P+T,10A,COM | PLACA FOSFORESCENTE,INCLUSIVE ABERTURA E FECHAMENTO DE RASGO | EM ALVENARIA |  | UN
15.015.0261-0 | DESCR1: INSTALACAO DE PONTO DE TOMADA,APARENTE,EQUIVALENTE A 2 VARAS; DESCR2: DE ELETRODUTO DE PVC RIGIDO DE 1/2",18,00M DE FIO 2,5MM2,CA; DESCR3: IXAS,CONEXOES E TOMADA DE SOBREPOR 2P+T,10A | UN
15.015.0261-A | DESCR1: INSTALACAO DE PONTO DE TOMADA,APARENTE,EQUIVALENTE A 2 VARAS; DESCR2: DE ELETRODUTO DE PVC RIGIDO DE 1/2",18,00M DE FIO 2,5MM2,CA; DESCR3: IXAS,CONEXOES E TOMADA DE SOBREPOR 2P+T,10A | UN
15.015.0265-0 | INSTALACAO DE PONTO DE TOMADA,EMBUTIDO NA ALVENARIA,EQUIVALE | NTE A 2 VARAS DE ELETRODUTO DE PVC RIGIDO DE 1/2",18,00M DE | FIO 2,5MM2,CAIXAS,CONEXOES E TOMADA,DE EMBUTIR 2P+T,20A,COM | PLACA FOSFORESCENTE,INCLUSIVE ABERTURA E FECHAMENTO DE RASGO | EM ALVENARIA |  | UN
15.015.0265-A | INSTALACAO DE PONTO DE TOMADA,EMBUTIDO NA ALVENARIA,EQUIVALE | NTE A 2 VARAS DE ELETRODUTO DE PVC RIGIDO DE 1/2",18,00M DE | FIO 2,5MM2,CAIXAS,CONEXOES E TOMADA,DE EMBUTIR 2P+T,20A,COM | PLACA FOSFORESCENTE,INCLUSIVE ABERTURA E FECHAMENTO DE RASGO | EM ALVENARIA |  | UN
15.015.0266-0 | DESCR1: INSTALACAO DE PONTO DE TOMADA,APARENTE,EQUIVALENTE A 2 VARAS; DESCR2: DE ELETRODUTO DE PVC RIGIDO DE 1/2",18,00M DE FIO 2,5MM2,CA; DESCR3: IXAS,CONEXOES E TOMADA DE SOBREPOR 2P+T,20A | UN
15.015.0266-A | DESCR1: INSTALACAO DE PONTO DE TOMADA,APARENTE,EQUIVALENTE A 2 VARAS; DESCR2: DE ELETRODUTO DE PVC RIGIDO DE 1/2",18,00M DE FIO 2,5MM2,CA; DESCR3: IXAS,CONEXOES E TOMADA DE SOBREPOR 2P+T,20A | UN
15.015.0267-0 | INSTALACAO DE PONTO DE TOMADA,APARENTE COM CANALETA PERFURAD | A,SENDO ESTA LIGADA A ELETROCALHA PRINCIPAL(EXCLUSIVE ESTA), | EQUIVALENTE A 1 VARA DE CANALETA E 2 VARAS DE ELETRODUTO DE | PVC RIGIDO DE 1/2", 36,00M DE FIO 2,5MM2,CAIXAS,CONEXOES E T | OMADA DE SOBREPOR 2P+T,10A |  | UN
15.015.0267-A | INSTALACAO DE PONTO DE TOMADA,APARENTE COM CANALETA PERFURAD | A,SENDO ESTA LIGADA A ELETROCALHA PRINCIPAL(EXCLUSIVE ESTA), | EQUIVALENTE A 1 VARA DE CANALETA E 2 VARAS DE ELETRODUTO DE | PVC RIGIDO DE 1/2", 36,00M DE FIO 2,5MM2,CAIXAS,CONEXOES E T | OMADA DE SOBREPOR 2P+T,10A |  | UN
15.015.0268-0 | INSTALACAO DE PONTO DE TOMADA,APARENTE COM CANALETA PERFURAD | A,SENDO ESTA LIGADA A ELETROCALHA PRINCIPAL(EXCLUSIVE ESTA), | EQUIVALENTE A 1 VARA DE CANALETA 2 VARAS DE ELETRODUTO DE PV | C RIGIDO DE 1/2", 36,00M DE FIO 2,5MM2,CAIXAS,CONEXOES E TOM | ADA DE SOBRPOR 2P+T,20A |  | UN
15.015.0268-A | INSTALACAO DE PONTO DE TOMADA,APARENTE COM CANALETA PERFURAD | A,SENDO ESTA LIGADA A ELETROCALHA PRINCIPAL(EXCLUSIVE ESTA), | EQUIVALENTE A 1 VARA DE CANALETA 2 VARAS DE ELETRODUTO DE PV | C RIGIDO DE 1/2", 36,00M DE FIO 2,5MM2,CAIXAS,CONEXOES E TOM | ADA DE SOBRPOR 2P+T,20A |  | UN
15.015.0270-0 | INSTALACAO DE UM CONJUNTO DE 2 TOMADAS,EMBUTIDO NA ALVENARIA | ,EQUIVALENTE A 3 VARAS DE ELETRODUTO DE PVC RIGIDO DE 3/4",2 | 7,00M DE FIO 2,5MM2,CAIXAS,CONEXOES E TOMADAS DE EMBUTIR 2P+ | T,10A,COM PLACA FOSFORESCENTE,INCLUSIVE ABERTURA E FECHAMENT | O DE RASGO EM ALVENARIA |  | UN
15.015.0270-A | INSTALACAO DE UM CONJUNTO DE 2 TOMADAS,EMBUTIDO NA ALVENARIA | ,EQUIVALENTE A 3 VARAS DE ELETRODUTO DE PVC RIGIDO DE 3/4",2 | 7,00M DE FIO 2,5MM2,CAIXAS,CONEXOES E TOMADAS DE EMBUTIR 2P+ | T,10A,COM PLACA FOSFORESCENTE,INCLUSIVE ABERTURA E FECHAMENT | O DE RASGO EM ALVENARIA |  | UN
15.015.0271-0 | DESCR1: INSTALACAO DE UM CONJUNTO DE 2 TOMADAS,APARENTE,EQUIVALENTE; DESCR2: A 3 VARAS DE ELETRODUTO DE PVC RIGIDO DE 3/4",27,00M DE FIO; DESCR3: 2,5MM2,CAIXAS,CONEXOES E TOMADAS DE SOBREPOR 2P+T,10A | UN
15.015.0271-A | DESCR1: INSTALACAO DE UM CONJUNTO DE 2 TOMADAS,APARENTE,EQUIVALENTE; DESCR2: A 3 VARAS DE ELETRODUTO DE PVC RIGIDO DE 3/4",27,00M DE FIO; DESCR3: 2,5MM2,CAIXAS,CONEXOES E TOMADAS DE SOBREPOR 2P+T,10A | UN
15.015.0275-0 | INSTALACAO DE UM CONJUNTO DE 2 TOMADAS,EMBUTIDO NA ALVENARIA | ,EQUIVALENTE A 3 VARAS DE ELETRODUTO DE PVC RIGIDO DE 3/4",2 | 7,00M DE FIO 2,5MM2,CAIXAS,CONEXOES E TOMADAS DE EMBUTIR 2P+ | T,20A,COM PLACA FOSFORESCENTE,INCLUSIVE ABERTURA E FECHAMENT | O DE RASGO EM ALVENARIA |  | UN
15.015.0275-A | INSTALACAO DE UM CONJUNTO DE 2 TOMADAS,EMBUTIDO NA ALVENARIA | ,EQUIVALENTE A 3 VARAS DE ELETRODUTO DE PVC RIGIDO DE 3/4",2 | 7,00M DE FIO 2,5MM2,CAIXAS,CONEXOES E TOMADAS DE EMBUTIR 2P+ | T,20A,COM PLACA FOSFORESCENTE,INCLUSIVE ABERTURA E FECHAMENT | O DE RASGO EM ALVENARIA |  | UN
15.015.0276-0 | DESCR1: INSTALACAO DE UM CONJUNTO DE 2 TOMADAS,APARENTE,EQUIVALENTE; DESCR2: A 3 VARAS DE ELETRODUTO DE PVC RIGIDO DE 3/4",27,00M DE FIO; DESCR3: 2,5MM2,CAIXAS,CONEXOES E TOMADAS DE SOBREPOR 2P+T,20A | UN
15.015.0276-A | DESCR1: INSTALACAO DE UM CONJUNTO DE 2 TOMADAS,APARENTE,EQUIVALENTE; DESCR2: A 3 VARAS DE ELETRODUTO DE PVC RIGIDO DE 3/4",27,00M DE FIO; DESCR3: 2,5MM2,CAIXAS,CONEXOES E TOMADAS DE SOBREPOR 2P+T,20A | UN
15.015.0277-0 | INSTALACAO DE UM CONJUNTO DE 2 TOMADAS,APARENTE COM CANALETA | PERFURADA,SENDO ESTA LIGADA A ELETROCALHA PRINCIPAL(EXCLUSI | VE ESTA),EQUIVALENTE A 1,5 VARAS DE CANALETA E 5 VARAS DE EL | ETRODUTO DE PVC RIGIDO DE 3/4", 45,00M DE FIO 2,5MM2,CAIXAS, | CONEXOES E TOMADAS DE SOBREPOR 2P+T,10A |  | UN
15.015.0277-A | INSTALACAO DE UM CONJUNTO DE 2 TOMADAS,APARENTE COM CANALETA | PERFURADA,SENDO ESTA LIGADA A ELETROCALHA PRINCIPAL(EXCLUSI | VE ESTA),EQUIVALENTE A 1,5 VARAS DE CANALETA E 5 VARAS DE EL | ETRODUTO DE PVC RIGIDO DE 3/4", 45,00M DE FIO 2,5MM2,CAIXAS, | CONEXOES E TOMADAS DE SOBREPOR 2P+T,10A |  | UN
15.015.0278-0 | INSTALACAO DE UM CONJUNTO DE 2 TOMADAS,APARENTE COM CANALETA | PERFURADA,SENDO ESTA LIGADA A ELETROCALHA PRINCIPAL(EXCLUSI | VE ESTA),EQUIVALENTE A 1.5 VARAS DE CANALETA E 5 VARAS DE EL | ETRODUTO DE PVC RIGIDO DE 3/4", 45,00M DE FIO 2,5MM2,CAIXAS, | CONEXOES E TOMADAS DE SOBREPOR 2P+T,20A |  | UN
15.015.0278-A | INSTALACAO DE UM CONJUNTO DE 2 TOMADAS,APARENTE COM CANALETA | PERFURADA,SENDO ESTA LIGADA A ELETROCALHA PRINCIPAL(EXCLUSI | VE ESTA),EQUIVALENTE A 1.5 VARAS DE CANALETA E 5 VARAS DE EL | ETRODUTO DE PVC RIGIDO DE 3/4", 45,00M DE FIO 2,5MM2,CAIXAS, | CONEXOES E TOMADAS DE SOBREPOR 2P+T,20A |  | UN
15.015.0280-0 | INSTALACAO DE UM CONJUNTO DE 2 TOMADAS,EMBUTIDO NA ALVENARIA | ,EQUIVALENTE A 3 VARAS DE ELETRODUTO DE PVC RIGIDO DE 1/2",2 | 7,00M DE FIO 2,5MM2,CAIXAS,CONEXOES E TOMADAS DE EMBUTIR 2P+ | T,10A,COM PLACA FOSFORESCENTE,INCLUSIVE ABERTURA E FECHAMENT | O DE RASGO EM ALVENARIA |  | UN
15.015.0280-A | INSTALACAO DE UM CONJUNTO DE 2 TOMADAS,EMBUTIDO NA ALVENARIA | ,EQUIVALENTE A 3 VARAS DE ELETRODUTO DE PVC RIGIDO DE 1/2",2 | 7,00M DE FIO 2,5MM2,CAIXAS,CONEXOES E TOMADAS DE EMBUTIR 2P+ | T,10A,COM PLACA FOSFORESCENTE,INCLUSIVE ABERTURA E FECHAMENT | O DE RASGO EM ALVENARIA |  | UN
15.015.0281-0 | DESCR1: INSTALACAO DE UM CONJUNTO DE 2 TOMADAS,APARENTE,EQUIVALENTE; DESCR2: A 3 VARAS DE ELETRODUTO DE PVC RIGIDO DE 1/2",27,00M DE FIO; DESCR3: 2,5MM2,CAIXAS,CONEXOES E TOMADAS DE SOBREPOR 2P+T,10A | UN
15.015.0281-A | DESCR1: INSTALACAO DE UM CONJUNTO DE 2 TOMADAS,APARENTE,EQUIVALENTE; DESCR2: A 3 VARAS DE ELETRODUTO DE PVC RIGIDO DE 1/2",27,00M DE FIO; DESCR3: 2,5MM2,CAIXAS,CONEXOES E TOMADAS DE SOBREPOR 2P+T,10A | UN
15.015.0285-0 | INSTALACAO DE UM CONJUNTO DE 2 TOMADAS,EMBUTIDO NA ALVENARIA | ,EQUIVALENTE A 3 VARAS DE ELETRODUTO DE PVC RIGIDO DE 1/2",2 | 7,00M DE FIO 2,5MM2,CAIXAS,CONEXOES E TOMADAS DE EMBUTIR 2P+ | T,20A,COM PLACA FOSFORESCENTE,INCLUSIVE ABERTURA E FECHAMENT | O DE RASGO EM ALVENARIA |  | UN
15.015.0285-A | INSTALACAO DE UM CONJUNTO DE 2 TOMADAS,EMBUTIDO NA ALVENARIA | ,EQUIVALENTE A 3 VARAS DE ELETRODUTO DE PVC RIGIDO DE 1/2",2 | 7,00M DE FIO 2,5MM2,CAIXAS,CONEXOES E TOMADAS DE EMBUTIR 2P+ | T,20A,COM PLACA FOSFORESCENTE,INCLUSIVE ABERTURA E FECHAMENT | O DE RASGO EM ALVENARIA |  | UN
15.015.0286-0 | DESCR1: INSTALACAO DE UM CONJUNTO DE 2 TOMADAS,APARENTE,EQUIVALENTE; DESCR2: A 3 VARAS DE ELETRODUTO DE PVC RIGIDO DE 1/2",27,00M DE FIO; DESCR3: 2,5MM2,CAIXAS,CONEXOES E TOMADAS DE SOBREPOR 2P+T,20A | UN
15.015.0286-A | DESCR1: INSTALACAO DE UM CONJUNTO DE 2 TOMADAS,APARENTE,EQUIVALENTE; DESCR2: A 3 VARAS DE ELETRODUTO DE PVC RIGIDO DE 1/2",27,00M DE FIO; DESCR3: 2,5MM2,CAIXAS,CONEXOES E TOMADAS DE SOBREPOR 2P+T,20A | UN
15.015.0287-0 | INSTALACAO DE UM CONJUNTO DE 2 TOMADAS,APARENTE COM CANALETA | PERFURADA,SENDO ESTA LIGADA A ELETROCALHA PRINCIPAL(EXCLUSI | VE ESTA),EQUIVALENTE A 1,5 VARAS DE CANALETA E 3 VARAS DE EL | ETRODUTO DE PVC RIGIDO DE 1/2", 45,00M DE FIO 2,5MM2,CAIXAS, | CONEXOES E TOMADAS DE SOBREPOR 2P+T,10A |  | UN
15.015.0287-A | INSTALACAO DE UM CONJUNTO DE 2 TOMADAS,APARENTE COM CANALETA | PERFURADA,SENDO ESTA LIGADA A ELETROCALHA PRINCIPAL(EXCLUSI | VE ESTA),EQUIVALENTE A 1,5 VARAS DE CANALETA E 3 VARAS DE EL | ETRODUTO DE PVC RIGIDO DE 1/2", 45,00M DE FIO 2,5MM2,CAIXAS, | CONEXOES E TOMADAS DE SOBREPOR 2P+T,10A |  | UN
15.015.0288-0 | INSTALACAO DE UM CONJUNTO DE 2 TOMADAS,APARENTE COM CANALETA | PERFURADA,SENDO ESTA LIGADA A ELETROCALHA PRINCIPAL(EXCLUSI | VE ESTA),EQUIVALENTE A 1,5 VARAS DE CANALETA E 3 VARAS DE EL | ETRODUTO DE PVC RIGIDO DE 1/2", 45,00M DE FIO 2,5MM2,CAIXAS, | CONEXOES E TOMADAS DE SOBREPOR 2P+T,20A |  | UN
15.015.0288-A | INSTALACAO DE UM CONJUNTO DE 2 TOMADAS,APARENTE COM CANALETA | PERFURADA,SENDO ESTA LIGADA A ELETROCALHA PRINCIPAL(EXCLUSI | VE ESTA),EQUIVALENTE A 1,5 VARAS DE CANALETA E 3 VARAS DE EL | ETRODUTO DE PVC RIGIDO DE 1/2", 45,00M DE FIO 2,5MM2,CAIXAS, | CONEXOES E TOMADAS DE SOBREPOR 2P+T,20A |  | UN
15.015.0290-0 | INSTALACAO DE UM CONJUNTO DE 3 TOMADAS,EMBUTIDO NA ALVENARIA | ,EQUIVALENTE A 4 VARAS DE ELETRODUTO DE PVC RIGIDO DE 3/4",3 | 7,00M DE FIO 2,5MM2,CAIXAS,CONEXOES E TOMADAS DE EMBUTIR 2P+ | T,10A,COM PLACA FOSFORESCENTE,INCLUSIVE ABERTURA E FECHAMENT | O DE RASGO EM ALVENARIA |  | UN
15.015.0290-A | INSTALACAO DE UM CONJUNTO DE 3 TOMADAS,EMBUTIDO NA ALVENARIA | ,EQUIVALENTE A 4 VARAS DE ELETRODUTO DE PVC RIGIDO DE 3/4",3 | 7,00M DE FIO 2,5MM2,CAIXAS,CONEXOES E TOMADAS DE EMBUTIR 2P+ | T,10A,COM PLACA FOSFORESCENTE,INCLUSIVE ABERTURA E FECHAMENT | O DE RASGO EM ALVENARIA |  | UN
15.015.0291-0 | DESCR1: INSTALACAO DE UM CONJUNTO DE 3 TOMADAS,APARENTE,EQUIVALENTE; DESCR2: A 4 VARAS DE ELETRODUTO DE PVC RIGIDO DE 3/4",37,00M DE FIO; DESCR3: 2,5MM2,CAIXAS,CONEXOES E TOMADAS DE SOBREPOR 2P+T,10A | UN
15.015.0291-A | DESCR1: INSTALACAO DE UM CONJUNTO DE 3 TOMADAS,APARENTE,EQUIVALENTE; DESCR2: A 4 VARAS DE ELETRODUTO DE PVC RIGIDO DE 3/4",37,00M DE FIO; DESCR3: 2,5MM2,CAIXAS,CONEXOES E TOMADAS DE SOBREPOR 2P+T,10A | UN
15.015.0295-0 | INSTALACAO DE UM CONJUNTO DE 3 TOMADAS,EMBUTIDO NA ALVENARIA | ,EQUIVALENTE A 4 VARAS DE ELETRODUTO DE PVC RIGIDO DE 3/4",3 | 7,00M DE FIO 2,5MM2,CAIXAS,CONEXOES E TOMADAS DE EMBUTIR 2P+ | T,20A,COM PLACA FOSFORESCENTE,INCLUSIVE ABERTURA E FECHAMENT | O DE RASGO EM ALVENARIA |  | UN
15.015.0295-A | INSTALACAO DE UM CONJUNTO DE 3 TOMADAS,EMBUTIDO NA ALVENARIA | ,EQUIVALENTE A 4 VARAS DE ELETRODUTO DE PVC RIGIDO DE 3/4",3 | 7,00M DE FIO 2,5MM2,CAIXAS,CONEXOES E TOMADAS DE EMBUTIR 2P+ | T,20A,COM PLACA FOSFORESCENTE,INCLUSIVE ABERTURA E FECHAMENT | O DE RASGO EM ALVENARIA |  | UN
15.015.0296-0 | DESCR1: INSTALACAO DE UM CONJUNTO DE 3 TOMADAS,APARENTE,EQUIVALENTE; DESCR2: A 4 VARAS DE ELETRODUTO DE PVC RIGIDO DE 3/4",37,00M DE FIO; DESCR3: 2,5MM2,CAIXAS,CONEXOES E TOMADAS DE SOBREPOR 2P+T,20A | UN
15.015.0296-A | DESCR1: INSTALACAO DE UM CONJUNTO DE 3 TOMADAS,APARENTE,EQUIVALENTE; DESCR2: A 4 VARAS DE ELETRODUTO DE PVC RIGIDO DE 3/4",37,00M DE FIO; DESCR3: 2,5MM2,CAIXAS,CONEXOES E TOMADAS DE SOBREPOR 2P+T,20A | UN
15.015.0297-0 | INSTALACAO DE UM CONJUNTO DE 3 TOMADAS,APARENTE COM CANALETA | PERFURADA,SENDO ESTA LIGADA A ELETROCALHA PRINCIPAL(EXCLUSI | VE ESTA),EQUIVALENTE A 2,5 VARAS DE CANALETA E 6 VARAS DE EL | ETRODUTO DE PVC RIGIDO DE 3/4",55,00M DE FIO 2,5MM2,CAIXAS,C | ONEXOES E TOMADAS DE SOBREPOR 2P+T,10A |  | UN
15.015.0297-A | INSTALACAO DE UM CONJUNTO DE 3 TOMADAS,APARENTE COM CANALETA | PERFURADA,SENDO ESTA LIGADA A ELETROCALHA PRINCIPAL(EXCLUSI | VE ESTA),EQUIVALENTE A 2,5 VARAS DE CANALETA E 6 VARAS DE EL | ETRODUTO DE PVC RIGIDO DE 3/4",55,00M DE FIO 2,5MM2,CAIXAS,C | ONEXOES E TOMADAS DE SOBREPOR 2P+T,10A |  | UN
15.015.0298-0 | INSTALACAO DE UM CONJUNTO DE 3 TOMADAS,APARENTE COM CANALETA | PERFURADA,SENDO ESTA LIGADA A ELETROCALHA PRINCIPAL(EXCLUSI | VE ESTA),EQUIVALENTE A 2,5 VARAS DE CANALETA E 6 VARAS DE EL | ETRODUTO DE PVC RIGIDO DE 3/4",55,00M DE FIO 2,5MM2,CAIXAS,C | ONEXOES E TOMADAS DE SOBREPOR 2P+T,20A |  | UN
15.015.0298-A | INSTALACAO DE UM CONJUNTO DE 3 TOMADAS,APARENTE COM CANALETA | PERFURADA,SENDO ESTA LIGADA A ELETROCALHA PRINCIPAL(EXCLUSI | VE ESTA),EQUIVALENTE A 2,5 VARAS DE CANALETA E 6 VARAS DE EL | ETRODUTO DE PVC RIGIDO DE 3/4",55,00M DE FIO 2,5MM2,CAIXAS,C | ONEXOES E TOMADAS DE SOBREPOR 2P+T,20A |  | UN
15.015.0300-0 | INSTALACAO DE UM CONJUNTO DE 3 TOMADAS,EMBUTIDO NA ALVENARIA | ,EQUIVALENTE A 4 VARAS DE ELETRODUTO DE PVC RIGIDO DE 1/2",3 | 7,00M DE FIO 2,5MM2,CAIXAS,CONEXOES E TOMADAS DE EMBUTIR 2P+ | T,10A,COM PLACA FOSFORESCENTE,INCLUSIVE ABERTURA E FECHAMENT | O DE RASGO EM ALVENARIA |  | UN
15.015.0300-A | INSTALACAO DE UM CONJUNTO DE 3 TOMADAS,EMBUTIDO NA ALVENARIA | ,EQUIVALENTE A 4 VARAS DE ELETRODUTO DE PVC RIGIDO DE 1/2",3 | 7,00M DE FIO 2,5MM2,CAIXAS,CONEXOES E TOMADAS DE EMBUTIR 2P+ | T,10A,COM PLACA FOSFORESCENTE,INCLUSIVE ABERTURA E FECHAMENT | O DE RASGO EM ALVENARIA |  | UN
15.015.0301-0 | DESCR1: INSTALACAO DE UM CONJUNTO DE 3 TOMADAS,APARENTE,EQUIVALENTE; DESCR2: A 4 VARAS DE ELETRODUTO DE PVC RIGIDO DE 1/2",37,00M DE FIO; DESCR3: 2,5MM2,CAIXAS,CONEXOES E TOMADAS DE SOBREPOR 2P+T,10A | UN
15.015.0301-A | DESCR1: INSTALACAO DE UM CONJUNTO DE 3 TOMADAS,APARENTE,EQUIVALENTE; DESCR2: A 4 VARAS DE ELETRODUTO DE PVC RIGIDO DE 1/2",37,00M DE FIO; DESCR3: 2,5MM2,CAIXAS,CONEXOES E TOMADAS DE SOBREPOR 2P+T,10A | UN
15.015.0305-0 | INSTALACAO DE UM CONJUNTO DE 3 TOMADAS,EMBUTIDO NA ALVENARIA | ,EQUIVALENTE A 4 VARAS DE ELETRODUTO DE PVC RIGIDO DE 1/2",3 | 7,00M DE FIO DE 2,5MM2,CAIXAS,CONEXOES E TOMADAS DE EMBUTIR | 2P+T,20A,COM PLACA FOSFORESCENTE,INCLUSIVE ABERTURA E FECHAM | TO DE RASGO EM ALVENARIA |  | UN
15.015.0305-A | INSTALACAO DE UM CONJUNTO DE 3 TOMADAS,EMBUTIDO NA ALVENARIA | ,EQUIVALENTE A 4 VARAS DE ELETRODUTO DE PVC RIGIDO DE 1/2",3 | 7,00M DE FIO DE 2,5MM2,CAIXAS,CONEXOES E TOMADAS DE EMBUTIR | 2P+T,20A,COM PLACA FOSFORESCENTE,INCLUSIVE ABERTURA E FECHAM | TO DE RASGO EM ALVENARIA |  | UN
15.015.0306-0 | DESCR1: INSTALACAO DE UM CONJUNTO DE 3 TOMADAS,APARENTE,EQUIVALENTE; DESCR2: A 4 VARAS DE ELETRODUTO DE PVC RIGIDO DE 1/2",37,00M DE FIO; DESCR3: 2,5MM2,CAIXAS,CONEXOES E TOMADAS DE SOBREPOR 2P+T,20A | UN
15.015.0306-A | DESCR1: INSTALACAO DE UM CONJUNTO DE 3 TOMADAS,APARENTE,EQUIVALENTE; DESCR2: A 4 VARAS DE ELETRODUTO DE PVC RIGIDO DE 1/2",37,00M DE FIO; DESCR3: 2,5MM2,CAIXAS,CONEXOES E TOMADAS DE SOBREPOR 2P+T,20A | UN
15.015.0307-0 | INSTALACAO DE UM CONJUNTO DE 3 TOMADAS,APARENTE COM CANALETA | PERFURADA,SENDO ESTA LIGADA A ELETROCALHA PRINCIPAL(EXCLUSI | VE ESTA),EQUIVALENTE A 2,5 VARAS DE CANALETA E 4 VARAS DE EL | ETRODUTO DE PVC RIGIDO DE 1/2", 55,00M DE FIO 2,5MM2,CAIXAS, | CONEXOES E TOMADAS DE SOBREPOR 2P+T,10A |  | UN
15.015.0307-A | INSTALACAO DE UM CONJUNTO DE 3 TOMADAS,APARENTE COM CANALETA | PERFURADA,SENDO ESTA LIGADA A ELETROCALHA PRINCIPAL(EXCLUSI | VE ESTA),EQUIVALENTE A 2,5 VARAS DE CANALETA E 4 VARAS DE EL | ETRODUTO DE PVC RIGIDO DE 1/2", 55,00M DE FIO 2,5MM2,CAIXAS, | CONEXOES E TOMADAS DE SOBREPOR 2P+T,10A |  | UN
15.015.0308-0 | INSTALACAO DE UM CONJUNTO DE 3 TOMADAS,APARENTE COM CANALETA | PERFURADA,SENDO ESTA LIGADA A ELETROCALHA PRINCIPAL(EXCLUSI | VE ESTA),EQUIVALENTE A 2,5 VARAS DE CANALETA E 4 VARAS DE EL | ETRODUTO DE PVC RIGIDO DE 1/2", 55,00M DE FIO 2,5MM2,CAIXAS, | CONEXOES E TOMADAS DE SOBREPOR 2P+T,20A |  | UN
15.015.0308-A | INSTALACAO DE UM CONJUNTO DE 3 TOMADAS,APARENTE COM CANALETA | PERFURADA,SENDO ESTA LIGADA A ELETROCALHA PRINCIPAL(EXCLUSI | VE ESTA),EQUIVALENTE A 2,5 VARAS DE CANALETA E 4 VARAS DE EL | ETRODUTO DE PVC RIGIDO DE 1/2", 55,00M DE FIO 2,5MM2,CAIXAS, | CONEXOES E TOMADAS DE SOBREPOR 2P+T,20A |  | UN
15.015.0310-0 | INSTALACAO DE UM CONJUNTO DE 4 TOMADAS,EMBUTIDO NA ALVENARIA | ,EQUIVALENTE A 5 VARAS DE ELETRODUTO DE PVC RIGIDO DE 3/4",4 | 5,00M DE FIO 2,5MM2,CAIXAS,CONEXOES E TOMADAS DE EMBUTIR 2P+ | T,10A,COM PLACA FOSFORESCENTE,INCLUSIVE ABERTURA E FECHAMENT | O DE RASGO EM ALVENARIA |  | UN
15.015.0310-A | INSTALACAO DE UM CONJUNTO DE 4 TOMADAS,EMBUTIDO NA ALVENARIA | ,EQUIVALENTE A 5 VARAS DE ELETRODUTO DE PVC RIGIDO DE 3/4",4 | 5,00M DE FIO 2,5MM2,CAIXAS,CONEXOES E TOMADAS DE EMBUTIR 2P+ | T,10A,COM PLACA FOSFORESCENTE,INCLUSIVE ABERTURA E FECHAMENT | O DE RASGO EM ALVENARIA |  | UN
15.015.0311-0 | DESCR1: INSTALACAO DE UM CONJUNTO DE 4 TOMADAS,APARENTE,EQUIVALENTE; DESCR2: A 5 VARAS DE ELETRODUTO DE PVC RIGIDO DE 3/4",45,00M DE FIO; DESCR3: 2,5MM2,CAIXAS,CONEXOES E TOMADAS DE SOBREPOR 2P+T,10A | UN
15.015.0311-A | DESCR1: INSTALACAO DE UM CONJUNTO DE 4 TOMADAS,APARENTE,EQUIVALENTE; DESCR2: A 5 VARAS DE ELETRODUTO DE PVC RIGIDO DE 3/4",45,00M DE FIO; DESCR3: 2,5MM2,CAIXAS,CONEXOES E TOMADAS DE SOBREPOR 2P+T,10A | UN
15.015.0315-0 | INSTALACAO DE UM CONJUNTO DE 4 TOMADAS,EMBUTIDO NA ALVENARIA | ,EQUIVALENTE A 5 VARAS DE ELETRODUTO DE PVC RIGIDO DE 3/4",4 | 5,00M DE FIO 2,5MM2,CAIXAS,CONEXOES E TOMADAS DE EMBUTIR 2P+ | T,20A,COM PLACA FOSFORESCENTE,INCLUSIVE ABERTURA E FECHAMENT | O DE RASGO EM ALVENARIA |  | UN
15.015.0315-A | INSTALACAO DE UM CONJUNTO DE 4 TOMADAS,EMBUTIDO NA ALVENARIA | ,EQUIVALENTE A 5 VARAS DE ELETRODUTO DE PVC RIGIDO DE 3/4",4 | 5,00M DE FIO 2,5MM2,CAIXAS,CONEXOES E TOMADAS DE EMBUTIR 2P+ | T,20A,COM PLACA FOSFORESCENTE,INCLUSIVE ABERTURA E FECHAMENT | O DE RASGO EM ALVENARIA |  | UN
15.015.0316-0 | DESCR1: INSTALACAO DE UM CONJUNTO DE 4 TOMADAS,APARENTE,EQUIVALENTE; DESCR2: A 5 VARAS DE ELETRODUTO DE PVC RIGIDO DE 3/4",45,00M DE FIO; DESCR3: 2,5MM2,CAIXAS,CONEXOES E TOMADAS DE SOBREPOR 2P+T,20A | UN
15.015.0316-A | DESCR1: INSTALACAO DE UM CONJUNTO DE 4 TOMADAS,APARENTE,EQUIVALENTE; DESCR2: A 5 VARAS DE ELETRODUTO DE PVC RIGIDO DE 3/4",45,00M DE FIO; DESCR3: 2,5MM2,CAIXAS,CONEXOES E TOMADAS DE SOBREPOR 2P+T,20A | UN
15.015.0317-0 | INSTALACAO DE UM CONJUNTO DE 4 TOMADAS,APARENTE COM CANALETA | PERFURADA,SENDO ESTA LIGADA A ELETROCALHA PRINCIPAL(EXCLUSI | VE ESTA),EQUIVALENTE A 3,5 VARAS DE CANALETA E 7 VARAS DE EL | ETRODUTO DE PVC RIGIDO DE 3/4", 63,00M DE FIO 2,5MM2,CAIXAS, | CONEXOES E TOMADAS DE SOBREPOR 2P+T,10A |  | UN
15.015.0317-A | INSTALACAO DE UM CONJUNTO DE 4 TOMADAS,APARENTE COM CANALETA | PERFURADA,SENDO ESTA LIGADA A ELETROCALHA PRINCIPAL(EXCLUSI | VE ESTA),EQUIVALENTE A 3,5 VARAS DE CANALETA E 7 VARAS DE EL | ETRODUTO DE PVC RIGIDO DE 3/4", 63,00M DE FIO 2,5MM2,CAIXAS, | CONEXOES E TOMADAS DE SOBREPOR 2P+T,10A |  | UN
15.015.0318-0 | INSTALACAO DE UM CONJUNTO DE 4 TOMADAS,APARENTE COM CANALETA | PERFURADA,SENDO ESTA LIGADA A ELETROCALHA PRINCIPAL(EXCLUSI | VE ESTA),EQUIVALENTE A 3,5 VARAS DE CANALETA E 7 VARAS DE EL | ETRODUTO DE PVC RIGIDO DE 3/4", 63,00M DE FIO 2,5MM2,CAIXAS, | CONEXOES E TOMADAS DE SOBREPOR 2P+T,20A |  | UN
15.015.0318-A | INSTALACAO DE UM CONJUNTO DE 4 TOMADAS,APARENTE COM CANALETA | PERFURADA,SENDO ESTA LIGADA A ELETROCALHA PRINCIPAL(EXCLUSI | VE ESTA),EQUIVALENTE A 3,5 VARAS DE CANALETA E 7 VARAS DE EL | ETRODUTO DE PVC RIGIDO DE 3/4", 63,00M DE FIO 2,5MM2,CAIXAS, | CONEXOES E TOMADAS DE SOBREPOR 2P+T,20A |  | UN
15.015.0320-0 | INSTALACAO DE UM CONJUNTO DE 4 TOMADAS,EMBUTIDO NA ALVENARIA | ,EQUIVALENTE A 5 VARAS DE ELETRODUTO DE PVC RIGIDO DE 1/2",4 | 5,00M DE FIO 2,5MM2,CAIXAS,CONEXOES E TOMADAS DE EMBUTIR 2P+ | T,10A,COM PLACA FOSFORESCENTE,INCLUSIVE ABERTURA E FECHAMENT | O DE RASGO EM ALVENARIA |  | UN
15.015.0320-A | INSTALACAO DE UM CONJUNTO DE 4 TOMADAS,EMBUTIDO NA ALVENARIA | ,EQUIVALENTE A 5 VARAS DE ELETRODUTO DE PVC RIGIDO DE 1/2",4 | 5,00M DE FIO 2,5MM2,CAIXAS,CONEXOES E TOMADAS DE EMBUTIR 2P+ | T,10A,COM PLACA FOSFORESCENTE,INCLUSIVE ABERTURA E FECHAMENT | O DE RASGO EM ALVENARIA |  | UN
15.015.0321-0 | DESCR1: INSTALACAO DE UM CONJUNTO DE 4 TOMADAS,APARENTE,EQUIVALENTE; DESCR2: A 5 VARAS DE ELETRODUTO DE PVC RIGIDO DE 1/2",45,00M DE FIO; DESCR3: 2,5MM2,CAIXAS,CONEXOES E TOMADAS DE SOBREPOR 2P+T,10A | UN
15.015.0321-A | DESCR1: INSTALACAO DE UM CONJUNTO DE 4 TOMADAS,APARENTE,EQUIVALENTE; DESCR2: A 5 VARAS DE ELETRODUTO DE PVC RIGIDO DE 1/2",45,00M DE FIO; DESCR3: 2,5MM2,CAIXAS,CONEXOES E TOMADAS DE SOBREPOR 2P+T,10A | UN
15.015.0325-0 | INSTALACAO DE UM CONJUNTO DE 4 TOMADAS,EMBUTIDO NA ALVENARIA | ,EQUIVALENTE A 5 VARAS DE ELETRODUTO DE PVC RIGIDO DE 1/2",4 | 5,00M DE FIO 2,5MM2,CAIXAS,CONEXOES E TOMADAS DE EMBUTIR 2P+ | T,20A,COM PLACA FOSFORESCENTE,INCLUSIVE ABERTURA E FECHAMENT | O DE RASGO EM ALVENARIA |  | UN
15.015.0325-A | INSTALACAO DE UM CONJUNTO DE 4 TOMADAS,EMBUTIDO NA ALVENARIA | ,EQUIVALENTE A 5 VARAS DE ELETRODUTO DE PVC RIGIDO DE 1/2",4 | 5,00M DE FIO 2,5MM2,CAIXAS,CONEXOES E TOMADAS DE EMBUTIR 2P+ | T,20A,COM PLACA FOSFORESCENTE,INCLUSIVE ABERTURA E FECHAMENT | O DE RASGO EM ALVENARIA |  | UN
15.015.0326-0 | DESCR1: INSTALACAO DE UM CONJUNTO DE 4 TOMADAS,APARENTE,EQUIVALENTE; DESCR2: A 5 VARAS DE ELETRODUTO DE PVC RIGIDO DE 1/2",45,00M DE FIO; DESCR3: 2,5MM2,CAIXAS,CONEXOES E TOMADAS DE SOBREPOR 2P+T,20A | UN
15.015.0326-A | DESCR1: INSTALACAO DE UM CONJUNTO DE 4 TOMADAS,APARENTE,EQUIVALENTE; DESCR2: A 5 VARAS DE ELETRODUTO DE PVC RIGIDO DE 1/2",45,00M DE FIO; DESCR3: 2,5MM2,CAIXAS,CONEXOES E TOMADAS DE SOBREPOR 2P+T,20A | UN
15.015.0327-0 | INSTALACAO DE UM CONJUNTO DE 4 TOMADAS,APARENTE COM CANALETA | PERFURADA,SENDO ESTA LIGADA A ELETROCALHA PRINCIPAL(EXCLUSI | VE ESTA),EQUIVALENTE A 3,5 VARAS DE CANALETA E 5 VARAS DE EL | ETRODUTO DE PVC RIGIDO DE 1/2", 63,00M DE FIO 2,5MM2,CAIXAS, | CONEXOES E TOMADAS DE SOBREPOR 2P+T,10A |  | UN
15.015.0327-A | INSTALACAO DE UM CONJUNTO DE 4 TOMADAS,APARENTE COM CANALETA | PERFURADA,SENDO ESTA LIGADA A ELETROCALHA PRINCIPAL(EXCLUSI | VE ESTA),EQUIVALENTE A 3,5 VARAS DE CANALETA E 5 VARAS DE EL | ETRODUTO DE PVC RIGIDO DE 1/2", 63,00M DE FIO 2,5MM2,CAIXAS, | CONEXOES E TOMADAS DE SOBREPOR 2P+T,10A |  | UN
15.015.0328-0 | INSTALACAO DE UM CONJUNTO DE 4 TOMADAS,APARENTE COM CANALETA | PERFURADA,SENDO ESTA LIGADA A ELETROCALHA PRINCIPAL(EXCLUSI | VE ESTA),EQUIVALENTE A 3,5 VARAS DE CANALETA E 5 VARAS DE EL | ETRODUTO DE PVC RIGIDO DE 1/2", 63,00M DE FIO 2,5MM2,CAIXAS, | CONEXOES E TOMADAS DE SOBREPOR 2P+T,20A |  | UN
15.015.0328-A | INSTALACAO DE UM CONJUNTO DE 4 TOMADAS,APARENTE COM CANALETA | PERFURADA,SENDO ESTA LIGADA A ELETROCALHA PRINCIPAL(EXCLUSI | VE ESTA),EQUIVALENTE A 3,5 VARAS DE CANALETA E 5 VARAS DE EL | ETRODUTO DE PVC RIGIDO DE 1/2", 63,00M DE FIO 2,5MM2,CAIXAS, | CONEXOES E TOMADAS DE SOBREPOR 2P+T,20A |  | UN
15.015.0400-0 | DESCR1: INSTALACAO DE PONTO PARA SONOFLETOR DE TETO SOBRE REBAIXO A; DESCR2: PARTIR DA ELETROCALHA/PERFILADO,EXCLUSIVE SONOFLETOR (VIDE I; DESCR3: TEM 18.037.0200) E FIOS,INCLUSIVE ACESSORIOS DE FIXACAO | UN
15.015.0400-A | DESCR1: INSTALACAO DE PONTO PARA SONOFLETOR DE TETO SOBRE REBAIXO A; DESCR2: PARTIR DA ELETROCALHA/PERFILADO,EXCLUSIVE SONOFLETOR (VIDE I; DESCR3: TEM 18.037.0200) E FIOS,INCLUSIVE ACESSORIOS DE FIXACAO | UN
15.016.0010-0 | INSTALACAO DE PONTO DE LUZ,APARENTE,EQUIVALENTE A 2 VARAS DE | ELETRODUTO RIGIDO,DE ACO CARBONO ESMALTADO,DE 3/4",12,00M D | E FIO 2,5MM2,CAIXAS,CONEXOES,LUVAS,CURVA E INTERRUPTOR DE SO | BREPOR COM PLACA FOSFORESCENTE |  |  | UN
15.016.0010-A | INSTALACAO DE PONTO DE LUZ,APARENTE,EQUIVALENTE A 2 VARAS DE | ELETRODUTO RIGIDO,DE ACO CARBONO ESMALTADO,DE 3/4",12,00M D | E FIO 2,5MM2,CAIXAS,CONEXOES,LUVAS,CURVA E INTERRUPTOR DE SO | BREPOR COM PLACA FOSFORESCENTE |  |  | UN
15.016.0015-0 | INSTALACAO DE PONTO DE LUZ,APARENTE,EQUIVALENTE A 2 VARAS DE | ELETRODUTO RIGIDO,DE ACO CARBONO ESMALTADO,DE 1/2",12,00M D | E FIO 1,5MM2,CAIXAS,CONEXOES,LUVAS,CURVA E INTERRUPTOR DE SO | BREPOR COM PLACA FOSFORESCENTE |  |  | UN
15.016.0015-A | INSTALACAO DE PONTO DE LUZ,APARENTE,EQUIVALENTE A 2 VARAS DE | ELETRODUTO RIGIDO,DE ACO CARBONO ESMALTADO,DE 1/2",12,00M D | E FIO 1,5MM2,CAIXAS,CONEXOES,LUVAS,CURVA E INTERRUPTOR DE SO | BREPOR COM PLACA FOSFORESCENTE |  |  | UN
15.016.0030-0 | INSTALACAO DE UM CONJUNTO DE 2 PONTOS DE LUZ,APARENTE,EQUIVA | LENTE A 5 VARAS DE ELETRODUTO RIGIDO,DE ACO CARBONO ESMALTAD | O,DE 3/4",33,00M DE FIO 2,5MM2,CAIXAS,CONEXOES,LUVAS,CURVA E | INTERRUPTOR DE SOBREPOR COM PLACA FOSFORESCENTE |  |  | UN
15.016.0030-A | INSTALACAO DE UM CONJUNTO DE 2 PONTOS DE LUZ,APARENTE,EQUIVA | LENTE A 5 VARAS DE ELETRODUTO RIGIDO,DE ACO CARBONO ESMALTAD | O,DE 3/4",33,00M DE FIO 2,5MM2,CAIXAS,CONEXOES,LUVAS,CURVA E | INTERRUPTOR DE SOBREPOR COM PLACA FOSFORESCENTE |  |  | UN
15.016.0045-0 | INSTALACAO DE UM CONJUNTO DE 3 PONTOS DE LUZ,APARENTE,EQUIVA | LENTE A 6 VARAS DE ELETRODUTO RIGIDO,DE ACO CARBONO ESMALTAD | O,DE 3/4",50,00 DE FIO 2,5MM2,CAIXAS,CONEXOES,LUVAS,CURVA E | INTERRUPTOR DE SOBREPOR COM PLACA FOSFORESCENTE |  |  | UN
15.016.0045-A | INSTALACAO DE UM CONJUNTO DE 3 PONTOS DE LUZ,APARENTE,EQUIVA | LENTE A 6 VARAS DE ELETRODUTO RIGIDO,DE ACO CARBONO ESMALTAD | O,DE 3/4",50,00 DE FIO 2,5MM2,CAIXAS,CONEXOES,LUVAS,CURVA E | INTERRUPTOR DE SOBREPOR COM PLACA FOSFORESCENTE |  |  | UN
15.016.0060-0 | INSTALACAO DE UM CONJUNTO DE 4 PONTOS DE LUZ,APARENTE,EQUIVA | LENTE A 7 VARAS DE ELETRODUTO RIGIDO,DE ACO CARBONO ESMALTAD | O,DE 3/4",50,00M DE FIO 2,5MM2,CAIXAS,CONEXOES,LUVAS,CURVA E | INTERRUPTOR DE SOBREPOR COM PLACA FOSFORESCENTE |  |  | UN
15.016.0060-A | INSTALACAO DE UM CONJUNTO DE 4 PONTOS DE LUZ,APARENTE,EQUIVA | LENTE A 7 VARAS DE ELETRODUTO RIGIDO,DE ACO CARBONO ESMALTAD | O,DE 3/4",50,00M DE FIO 2,5MM2,CAIXAS,CONEXOES,LUVAS,CURVA E | INTERRUPTOR DE SOBREPOR COM PLACA FOSFORESCENTE |  |  | UN
15.016.0075-0 | INSTALACAO DE UM CONJUNTO DE 5 PONTOS DE LUZ,APARENTE,EQUIVA | LENTE A 8 VARAS DE ELETRODUTO RIGIDO,DE ACO CARBONO ESMALTAD | O,DE 3/4",57,00MM DE FIO 2,5MM2,CAIXAS,CONEXOES,LUVAS,CURVA | E INTERRUPTOR DE SOBREPOR COM PLACA FOSFORESCENTE |  |  | UN
15.016.0075-A | INSTALACAO DE UM CONJUNTO DE 5 PONTOS DE LUZ,APARENTE,EQUIVA | LENTE A 8 VARAS DE ELETRODUTO RIGIDO,DE ACO CARBONO ESMALTAD | O,DE 3/4",57,00MM DE FIO 2,5MM2,CAIXAS,CONEXOES,LUVAS,CURVA | E INTERRUPTOR DE SOBREPOR COM PLACA FOSFORESCENTE |  |  | UN
15.016.0090-0 | INSTALACAO DE UM CONJUNTO DE 6 PONTOS DE LUZ,APARENTE,EQUIVA | LENTE A 9 VARAS DE ELETRODUTO RIGIDO,DE ACO CARBONO ESMALTAD | O,DE 3/4",66,00M DE FIO 2,5MM2,CAIXAS,CONEXOES,LUVAS,CURVA E | INTERRUPTOR DE SOBREPOR COM PLACA FOSFORESCENTE |  |  | UN
15.016.0090-A | INSTALACAO DE UM CONJUNTO DE 6 PONTOS DE LUZ,APARENTE,EQUIVA | LENTE A 9 VARAS DE ELETRODUTO RIGIDO,DE ACO CARBONO ESMALTAD | O,DE 3/4",66,00M DE FIO 2,5MM2,CAIXAS,CONEXOES,LUVAS,CURVA E | INTERRUPTOR DE SOBREPOR COM PLACA FOSFORESCENTE |  |  | UN
15.016.0105-0 | INSTALACAO DE UM CONJUNTO DE 8 PONTOS DE LUZ,APARENTE,EQUIVA | LENTE A 10 VARAS DE ELETRODUTO RIGIDO,DE ACO CARBONO ESMALTA | DO,DE 3/4",80,00M DE FIO 2,5MM2,CAIXAS,CONEXOES,LUVAS,CURVA | E INTERRUPTOR DE SOBREPOR COM PLACA FOSFORESCENTE |  |  | UN
15.016.0105-A | INSTALACAO DE UM CONJUNTO DE 8 PONTOS DE LUZ,APARENTE,EQUIVA | LENTE A 10 VARAS DE ELETRODUTO RIGIDO,DE ACO CARBONO ESMALTA | DO,DE 3/4",80,00M DE FIO 2,5MM2,CAIXAS,CONEXOES,LUVAS,CURVA | E INTERRUPTOR DE SOBREPOR COM PLACA FOSFORESCENTE |  |  | UN
15.016.0111-0 | INSTALACAO DE UM CONJUNTO DE 2 PONTOS DE LUZ,APARENTE,EQUIVA | LENTE A 3 VARAS DE ELETRODUTO RIGIDO,DE ACO CARBONO ESMALTAD | O,DE 3/4",20,00M DE FIO 2,5MM2,CAIXAS,CONEXOES,LUVAS E CONSI | DERANDO O CONTROLE DOS PONTOS DIRETO NO Q.D.L |  |  | UN
15.016.0111-A | INSTALACAO DE UM CONJUNTO DE 2 PONTOS DE LUZ,APARENTE,EQUIVA | LENTE A 3 VARAS DE ELETRODUTO RIGIDO,DE ACO CARBONO ESMALTAD | O,DE 3/4",20,00M DE FIO 2,5MM2,CAIXAS,CONEXOES,LUVAS E CONSI | DERANDO O CONTROLE DOS PONTOS DIRETO NO Q.D.L |  |  | UN
15.016.0114-0 | INSTALACAO DE UM CONJUNTO DE 3 PONTOS DE LUZ,APARENTE,EQUIVA | LENTE A 5 VARAS DE ELETRODUTO RIGIDO,DE ACO CARBONO ESMALTAD | O,DE 3/4",30,00M DE FIO 2,5MM2,CAIXAS,CONEXOES,LUVAS E CONSI | DERANDO O CONTROLE DOS PONTOS DIRETO NO Q.D.L. |  |  | UN
15.016.0114-A | INSTALACAO DE UM CONJUNTO DE 3 PONTOS DE LUZ,APARENTE,EQUIVA | LENTE A 5 VARAS DE ELETRODUTO RIGIDO,DE ACO CARBONO ESMALTAD | O,DE 3/4",30,00M DE FIO 2,5MM2,CAIXAS,CONEXOES,LUVAS E CONSI | DERANDO O CONTROLE DOS PONTOS DIRETO NO Q.D.L. |  |  | UN
15.016.0119-0 | INSTALACAO DE UM CONJUNTO DE 4 PONTOS DE LUZ,APARENTE,EQUIVA | LENTE A 6 VARAS DE ELETRODUTO RIGIDO,DE ACO CARBONO ESMALTAD | O,DE 3/4",40,00M DE FIO 2,5MM2,CAIXAS,CONEXOES,LUVAS E CONSI | DERANDO O CONTROLE DOS PONTOS DIRETO NO Q.D.L. |  |  | UN
15.016.0119-A | INSTALACAO DE UM CONJUNTO DE 4 PONTOS DE LUZ,APARENTE,EQUIVA | LENTE A 6 VARAS DE ELETRODUTO RIGIDO,DE ACO CARBONO ESMALTAD | O,DE 3/4",40,00M DE FIO 2,5MM2,CAIXAS,CONEXOES,LUVAS E CONSI | DERANDO O CONTROLE DOS PONTOS DIRETO NO Q.D.L. |  |  | UN
15.016.0130-0 | INSTALACAO DE UM CONJUNTO DE 5 PONTOS DE LUZ,APARENTE,EQUIVA | LENTE A 7 VARAS DE ELETRODUTO RIGIDO,DE ACO CARBONO ESMALTAD | O,DE 3/4",45,00M DE FIO 2,5MM2,CAIXAS,CONEXOES,LUVAS E CONSI | DERANDO O CONTROLE DOS PONTOS DIRETO NO Q.D.L. |  |  | UN
15.016.0130-A | INSTALACAO DE UM CONJUNTO DE 5 PONTOS DE LUZ,APARENTE,EQUIVA | LENTE A 7 VARAS DE ELETRODUTO RIGIDO,DE ACO CARBONO ESMALTAD | O,DE 3/4",45,00M DE FIO 2,5MM2,CAIXAS,CONEXOES,LUVAS E CONSI | DERANDO O CONTROLE DOS PONTOS DIRETO NO Q.D.L. |  |  | UN
15.016.0145-0 | INSTALACAO DE UM CONJUNTO DE 6 PONTOS DE LUZ,APARENTE,EQUIVA | LENTE A 8 VARAS DE ELETRODUTO RIGIDO,DE ACO CARBONO ESMALTAD | O,DE 3/4",53,00M DE FIO 2,5MM2,CAIXAS,CONEXOES,LUVAS E CONSI | DERANDO O CONTROLE DOS PONTOS DIRETO NO Q.D.L. |  |  | UN
15.016.0145-A | INSTALACAO DE UM CONJUNTO DE 6 PONTOS DE LUZ,APARENTE,EQUIVA | LENTE A 8 VARAS DE ELETRODUTO RIGIDO,DE ACO CARBONO ESMALTAD | O,DE 3/4",53,00M DE FIO 2,5MM2,CAIXAS,CONEXOES,LUVAS E CONSI | DERANDO O CONTROLE DOS PONTOS DIRETO NO Q.D.L. |  |  | UN
15.016.0160-0 | INSTALACAO DE UM CONJUNTO DE 8 PONTOS DE LUZ,APARENTE,EQUIVA | LENTE A 9 VARAS DE ELETRODUTO RIGIDO,DE ACO CARBONO ESMALTAD | O,DE 3/4",57,00M DE FIO 2,5MM2,CAIXAS,CONEXOES,LUVAS E CONSI | DERANDO O CONTROLE DOS PONTOS DIRETO NO Q.D.L. |  |  | UN
15.016.0160-A | INSTALACAO DE UM CONJUNTO DE 8 PONTOS DE LUZ,APARENTE,EQUIVA | LENTE A 9 VARAS DE ELETRODUTO RIGIDO,DE ACO CARBONO ESMALTAD | O,DE 3/4",57,00M DE FIO 2,5MM2,CAIXAS,CONEXOES,LUVAS E CONSI | DERANDO O CONTROLE DOS PONTOS DIRETO NO Q.D.L. |  |  | UN
15.016.0170-0 | DESCR1: INSTALACAO DE PONTO DE FORCA ATE 2CV EQUIVALENTE A 2 VARAS D; DESCR2: E ELETRODUTO RIGIDO,DE ACO CARBONO ESMALTADO,DE 1/2",20,00M; DESCR3: DE FIO 2,5MM2,CAIXAS,ABRACADEIRAS E CONEXOES | UN
15.016.0170-A | DESCR1: INSTALACAO DE PONTO DE FORCA ATE 2CV EQUIVALENTE A 2 VARAS D; DESCR2: E ELETRODUTO RIGIDO,DE ACO CARBONO ESMALTADO,DE 1/2",20,00M; DESCR3: DE FIO 2,5MM2,CAIXAS,ABRACADEIRAS E CONEXOES | UN
15.016.0172-0 | DESCR1: INSTALACAO DE PONTO DE FORCA ATE 4CV EQUIVALENTE A 2 VARAS D; DESCR2: E ELETRODUTO RIGIDO,DE ACO CARBONO ESMALTADO,DE 3/4",20,00M; DESCR3: DE FIO 4MM2,CAIXAS,ABRACADEIRAS E CONEXOES | UN
15.016.0172-A | DESCR1: INSTALACAO DE PONTO DE FORCA ATE 4CV EQUIVALENTE A 2 VARAS D; DESCR2: E ELETRODUTO RIGIDO,DE ACO CARBONO ESMALTADO,DE 3/4",20,00M; DESCR3: DE FIO 4MM2,CAIXAS,ABRACADEIRAS E CONEXOES | UN
15.016.0174-0 | DESCR1: INSTALACAO DE PONTO DE FORCA PARA 5CV EQUIVALENTE A 2 VARAS; DESCR2: DE ELETRODUTO RIGIDO,DE ACO CARBONO ESMALTADO,DE 3/4",20,00M; DESCR3: DE FIO 4MM2,CAIXAS,ABRACADEIRAS E CONEXOES | UN
15.016.0174-A | DESCR1: INSTALACAO DE PONTO DE FORCA PARA 5CV EQUIVALENTE A 2 VARAS; DESCR2: DE ELETRODUTO RIGIDO,DE ACO CARBONO ESMALTADO,DE 3/4",20,00M; DESCR3: DE FIO 4MM2,CAIXAS,ABRACADEIRAS E CONEXOES | UN
15.016.0176-0 | DESCR1: INSTALACAO DE PONTO DE FORCA PARA 10CV EQUIVALENTE A 2 VARAS; DESCR2: DE ELETRODUTO RIGIDO,DE ACO CARBONO ESMALTADO,DE 1",20,00M; DESCR3: DE FIO 6MM2,CAIXAS,ABRACADEIRAS E CONEXOES | UN
15.016.0176-A | DESCR1: INSTALACAO DE PONTO DE FORCA PARA 10CV EQUIVALENTE A 2 VARAS; DESCR2: DE ELETRODUTO RIGIDO,DE ACO CARBONO ESMALTADO,DE 1",20,00M; DESCR3: DE FIO 6MM2,CAIXAS,ABRACADEIRAS E CONEXOES | UN
15.016.0178-0 | DESCR1: INSTALACAO DE PONTO DE FORCA PARA 15CV EQUIVALENTE A 2 VARAS; DESCR2: DE ELETRODUTO RIGIDO,DE ACO CARBONO ESMALTADO,DE 1.1/2",20,; DESCR3: 00M DE FIO 10MM2,CAIXAS,ABRACADEIRAS E CONEXOES | UN
15.016.0178-A | DESCR1: INSTALACAO DE PONTO DE FORCA PARA 15CV EQUIVALENTE A 2 VARAS; DESCR2: DE ELETRODUTO RIGIDO,DE ACO CARBONO ESMALTADO,DE 1.1/2",20,; DESCR3: 00M DE FIO 10MM2,CAIXAS,ABRACADEIRAS E CONEXOES | UN
15.016.0190-0 | INSTALACAO DE PONTO DE TOMADA,EQUIVALENTE A 2 VARAS DE ELETR | ODUTO RIGIDO,DE ACO CARBONO ESMALTADO,DE 3/4",12,00M DE FIO | 2,5MM2,CAIXAS,ABRACADEIRAS,CONEXOES E TOMADA DE SOBREPOR COM | PLACA FOSFORESCENTE |  |  | UN
15.016.0190-A | INSTALACAO DE PONTO DE TOMADA,EQUIVALENTE A 2 VARAS DE ELETR | ODUTO RIGIDO,DE ACO CARBONO ESMALTADO,DE 3/4",12,00M DE FIO | 2,5MM2,CAIXAS,ABRACADEIRAS,CONEXOES E TOMADA DE SOBREPOR COM | PLACA FOSFORESCENTE |  |  | UN
15.016.0193-0 | INSTALACAO DE UM CONJUNTO DE 2 TOMADAS,EQUIVALENTE A 3 VARAS | DE ELETRODUTO RIGIDO,DE ACO CARBONO ESMALTADO,DE 3/4",18,00 | M DE FIO 2,5MM2,CAIXAS,ABRACADEIRAS,CONEXOES E TOMADA DE SOB | REPOR COM PLACA FOSFORESCENTE |  |  | UN
15.016.0193-A | INSTALACAO DE UM CONJUNTO DE 2 TOMADAS,EQUIVALENTE A 3 VARAS | DE ELETRODUTO RIGIDO,DE ACO CARBONO ESMALTADO,DE 3/4",18,00 | M DE FIO 2,5MM2,CAIXAS,ABRACADEIRAS,CONEXOES E TOMADA DE SOB | REPOR COM PLACA FOSFORESCENTE |  |  | UN
15.016.0196-0 | INSTALACAO DE UM CONJUNTO DE 3 TOMADAS,EQUIVALENTE A 4 VARAS | DE ELETRODUTO RIGIDO,DE ACO CARBONO ESMALTADO,DE 3/4",25,00 | M DE FIO 2,5MM2,CAIXAS,ABRACADEIRAS,CONEXOES E TOMADA DE SOB | REPOR COM PLACA FOSFORESCENTE |  |  | UN
15.016.0196-A | INSTALACAO DE UM CONJUNTO DE 3 TOMADAS,EQUIVALENTE A 4 VARAS | DE ELETRODUTO RIGIDO,DE ACO CARBONO ESMALTADO,DE 3/4",25,00 | M DE FIO 2,5MM2,CAIXAS,ABRACADEIRAS,CONEXOES E TOMADA DE SOB | REPOR COM PLACA FOSFORESCENTE |  |  | UN
15.016.0199-0 | INSTALACAO DE UM CONJUNTO DE 4 TOMADAS,EQUIVALENTE A 5 VARAS | DE ELETRODUTO RIGIDO,DE ACO CARBONO ESMALTADO,DE 3/4",30,00 | M DE FIO 2,5MM2,CAIXAS,ABRACADEIRAS,CONEXOES E TOMADA DE SOB | REPOR COM PLACA FOSFORESCENTE |  |  | UN
15.016.0199-A | INSTALACAO DE UM CONJUNTO DE 4 TOMADAS,EQUIVALENTE A 5 VARAS | DE ELETRODUTO RIGIDO,DE ACO CARBONO ESMALTADO,DE 3/4",30,00 | M DE FIO 2,5MM2,CAIXAS,ABRACADEIRAS,CONEXOES E TOMADA DE SOB | REPOR COM PLACA FOSFORESCENTE |  |  | UN
15.017.0155-0 | DESCR1: TERMINAL MECANICO DE PRESSAO PARA LIGACAO DE UM CABO A BARRA; DESCR2: MENTO,FABRICADO EM BRONZE,COM BITOLAS DE 1,5 A 10MM2.FORNECI; DESCR3: MENTO E COLOCACAO | UN
15.017.0155-A | DESCR1: TERMINAL MECANICO DE PRESSAO PARA LIGACAO DE UM CABO A BARRA; DESCR2: MENTO,FABRICADO EM BRONZE,COM BITOLAS DE 1,5 A 10MM2.FORNECI; DESCR3: MENTO E COLOCACAO | UN
15.017.0160-0 | DESCR1: TERMINAL MECANICO DE PRESSAO PARA LIGACAO DE UM CABO A BARRA; DESCR2: MENTO,FABRICADO EM BRONZE,COM BITOLAS DE 10 A 25MM2.FORNECIM; DESCR3: ENTO E COLOCACAO | UN
15.017.0160-A | DESCR1: TERMINAL MECANICO DE PRESSAO PARA LIGACAO DE UM CABO A BARRA; DESCR2: MENTO,FABRICADO EM BRONZE,COM BITOLAS DE 10 A 25MM2.FORNECIM; DESCR3: ENTO E COLOCACAO | UN
15.017.0165-0 | DESCR1: TERMINAL MECANICO DE PRESSAO PARA LIGACAO DE UM CABO A BARRA; DESCR2: MENTO,FABRICADO EM BRONZE,COM BITOLAS DE 25 A 35MM2.FORNECIM; DESCR3: ENTO E COLOCACAO | UN
15.017.0165-A | DESCR1: TERMINAL MECANICO DE PRESSAO PARA LIGACAO DE UM CABO A BARRA; DESCR2: MENTO,FABRICADO EM BRONZE,COM BITOLAS DE 25 A 35MM2.FORNECIM; DESCR3: ENTO E COLOCACAO | UN
15.017.0170-0 | DESCR1: TERMINAL MECANICO DE PRESSAO PARA LIGACAO DE UM CABO A BARRA; DESCR2: MENTO,FABRICADO EM BRONZE,COM BITOLAS DE 50 A 70MM2.FORNECIM; DESCR3: ENTO E COLOCACAO | UN
15.017.0170-A | DESCR1: TERMINAL MECANICO DE PRESSAO PARA LIGACAO DE UM CABO A BARRA; DESCR2: MENTO,FABRICADO EM BRONZE,COM BITOLAS DE 50 A 70MM2.FORNECIM; DESCR3: ENTO E COLOCACAO | UN
15.017.0175-0 | DESCR1: TERMINAL MECANICO DE PRESSAO PARA LIGACAO DE UM CABO A BARRA; DESCR2: MENTO,FABRICADO EM BRONZE,COM BITOLA DE 95MM2.FORNECIMENTO E; DESCR3: COLOCACAO | UN
15.017.0175-A | DESCR1: TERMINAL MECANICO DE PRESSAO PARA LIGACAO DE UM CABO A BARRA; DESCR2: MENTO,FABRICADO EM BRONZE,COM BITOLA DE 95MM2.FORNECIMENTO E; DESCR3: COLOCACAO | UN
15.017.0180-0 | DESCR1: TERMINAL MECANICO DE PRESSAO PARA LIGACAO DE UM CABO A BARRA; DESCR2: MENTO,FABRICADO EM BRONZE,COM BITOLAS DE 120 A 185MM2.FORNEC; DESCR3: IMENTO E COLOCACAO | UN
15.017.0180-A | DESCR1: TERMINAL MECANICO DE PRESSAO PARA LIGACAO DE UM CABO A BARRA; DESCR2: MENTO,FABRICADO EM BRONZE,COM BITOLAS DE 120 A 185MM2.FORNEC; DESCR3: IMENTO E COLOCACAO | UN
15.017.0185-0 | DESCR1: TERMINAL MECANICO DE PRESSAO PARA LIGACAO DE UM CABO A BARRA; DESCR2: MENTO,FABRICADO EM BRONZE,COM BITOLAS DE 185 A 240MM2.FORNEC; DESCR3: IMENTO E COLOCACAO | UN
15.017.0185-A | DESCR1: TERMINAL MECANICO DE PRESSAO PARA LIGACAO DE UM CABO A BARRA; DESCR2: MENTO,FABRICADO EM BRONZE,COM BITOLAS DE 185 A 240MM2.FORNEC; DESCR3: IMENTO E COLOCACAO | UN
15.017.0190-0 | DESCR1: TERMINAL MECANICO DE PRESSAO PARA LIGACAO DE UM CABO A BARRA; DESCR2: MENTO,FABRICADO EM BRONZE,COM BITOLAS DE 300 A 400MM2.FORNEC; DESCR3: IMENTO E COLOCACAO | UN
15.017.0190-A | DESCR1: TERMINAL MECANICO DE PRESSAO PARA LIGACAO DE UM CABO A BARRA; DESCR2: MENTO,FABRICADO EM BRONZE,COM BITOLAS DE 300 A 400MM2.FORNEC; DESCR3: IMENTO E COLOCACAO | UN
15.017.0195-0 | DESCR1: TERMINAL MECANICO DE PRESSAO PARA LIGACAO DE DOIS CABOS A BA; DESCR2: RRAMENTO,FABRICADO EM BRONZE,COM BITOLAS DE 25 A 35MM2.FORNE; DESCR3: CIMENTO E COLOCACAO | UN
15.017.0195-A | DESCR1: TERMINAL MECANICO DE PRESSAO PARA LIGACAO DE DOIS CABOS A BA; DESCR2: RRAMENTO,FABRICADO EM BRONZE,COM BITOLAS DE 25 A 35MM2.FORNE; DESCR3: CIMENTO E COLOCACAO | UN
15.017.0200-0 | DESCR1: TERMINAL MECANICO DE PRESSAO PARA LIGACAO DE DOIS CABOS A BA; DESCR2: RRAMENTO,FABRICADO EM BRONZE,COM BITOLAS DE 50 A 70MM2.FORNE; DESCR3: CIMENTO E COLOCACAO | UN
15.017.0200-A | DESCR1: TERMINAL MECANICO DE PRESSAO PARA LIGACAO DE DOIS CABOS A BA; DESCR2: RRAMENTO,FABRICADO EM BRONZE,COM BITOLAS DE 50 A 70MM2.FORNE; DESCR3: CIMENTO E COLOCACAO | UN
15.017.0205-0 | DESCR1: TERMINAL MECANICO DE PRESSAO PARA LIGACAO DE DOIS CABOS A BA; DESCR2: RRAMENTO,FABRICADO EM BRONZE,COM BITOLAS DE 95MM2.FORNECIMEN; DESCR3: TO E COLOCACAO | UN
15.017.0205-A | DESCR1: TERMINAL MECANICO DE PRESSAO PARA LIGACAO DE DOIS CABOS A BA; DESCR2: RRAMENTO,FABRICADO EM BRONZE,COM BITOLAS DE 95MM2.FORNECIMEN; DESCR3: TO E COLOCACAO | UN
15.017.0210-0 | DESCR1: TERMINAL MECANICO DE PRESSAO PARA LIGACAO DE DOIS CABOS A BA; DESCR2: RRAMENTO,FABRICADO EM BRONZE,COM BITOLAS DE 120 A 185MM2.FOR; DESCR3: NECIMENTO E COLOCACAO | UN
15.017.0210-A | DESCR1: TERMINAL MECANICO DE PRESSAO PARA LIGACAO DE DOIS CABOS A BA; DESCR2: RRAMENTO,FABRICADO EM BRONZE,COM BITOLAS DE 120 A 185MM2.FOR; DESCR3: NECIMENTO E COLOCACAO | UN
15.017.0215-0 | DESCR1: TERMINAL MECANICO DE PRESSAO PARA LIGACAO DE DOIS CABOS A BA; DESCR2: RRAMENTO,FABRICADO EM BRONZE,COM BITOLAS DE 185 A 240MM2.FOR; DESCR3: NECIMENTO E COLOCACAO | UN
15.017.0215-A | DESCR1: TERMINAL MECANICO DE PRESSAO PARA LIGACAO DE DOIS CABOS A BA; DESCR2: RRAMENTO,FABRICADO EM BRONZE,COM BITOLAS DE 185 A 240MM2.FOR; DESCR3: NECIMENTO E COLOCACAO | UN
15.017.0220-0 | DESCR1: TERMINAL MECANICO DE PRESSAO PARA LIGACAO DE DOIS CABOS A BA; DESCR2: RRAMENTO,FABRICADO EM BRONZE,COM BITOLAS DE 300 A 400MM2.FOR; DESCR3: NECIMENTO E COLOCACAO | UN
15.017.0220-A | DESCR1: TERMINAL MECANICO DE PRESSAO PARA LIGACAO DE DOIS CABOS A BA; DESCR2: RRAMENTO,FABRICADO EM BRONZE,COM BITOLAS DE 300 A 400MM2.FOR; DESCR3: NECIMENTO E COLOCACAO | UN
15.017.0225-0 | DESCR1: CONECTOR FABRICADO EM BRONZE PARA ATERRAMENTO,PARA FIXACAO D; DESCR2: E UM OU DOIS CONDUTORES A SUPERFICIE PLANA,PARA CABOS COM BI; DESCR3: TOLAS DE 2,5 A 6MM2.FORNECIMENTO E COLOCACAO | UN
15.017.0225-A | DESCR1: CONECTOR FABRICADO EM BRONZE PARA ATERRAMENTO,PARA FIXACAO D; DESCR2: E UM OU DOIS CONDUTORES A SUPERFICIE PLANA,PARA CABOS COM BI; DESCR3: TOLAS DE 2,5 A 6MM2.FORNECIMENTO E COLOCACAO | UN
15.017.0230-0 | DESCR1: CONECTOR FABRICADO EM BRONZE PARA ATERRAMENTO,PARA FIXACAO D; DESCR2: E UM OU DOIS CONDUTORES A SUPERFICIE PLANA,PARA CABOS COM BI; DESCR3: TOLAS DE 6 A 35MM2.FORNECIMENTO E COLOCACAO | UN
15.017.0230-A | DESCR1: CONECTOR FABRICADO EM BRONZE PARA ATERRAMENTO,PARA FIXACAO D; DESCR2: E UM OU DOIS CONDUTORES A SUPERFICIE PLANA,PARA CABOS COM BI; DESCR3: TOLAS DE 6 A 35MM2.FORNECIMENTO E COLOCACAO | UN
15.017.0235-0 | DESCR1: CONECTOR FABRICADO EM BRONZE PARA ATERRAMENTO,PARA FIXACAO D; DESCR2: E UM OU DOIS CONDUTORES A SUPERFICIE PLANA,PARA CABOS COM BI; DESCR3: TOLAS DE 35 A 185MM2.FORNECIMENTO E COLOCACAO | UN
15.017.0235-A | DESCR1: CONECTOR FABRICADO EM BRONZE PARA ATERRAMENTO,PARA FIXACAO D; DESCR2: E UM OU DOIS CONDUTORES A SUPERFICIE PLANA,PARA CABOS COM BI; DESCR3: TOLAS DE 35 A 185MM2.FORNECIMENTO E COLOCACAO | UN
15.017.0240-0 | DESCR1: TERMINAL MECANICO A COMPRESSAO,FABRICADO EM BRONZE,PARA CABO; DESCR2: DE 1,5MM2.FORNECIMENTO E COLOCACAO | UN
15.017.0240-A | DESCR1: TERMINAL MECANICO A COMPRESSAO,FABRICADO EM BRONZE,PARA CABO; DESCR2: DE 1,5MM2.FORNECIMENTO E COLOCACAO | UN
15.017.0245-0 | DESCR1: TERMINAL MECANICO A COMPRESSAO,FABRICADO EM BRONZE,PARA CABO; DESCR2: DE 2,5MM2.FORNECIMENTO E COLOCACAO | UN
15.017.0245-A | DESCR1: TERMINAL MECANICO A COMPRESSAO,FABRICADO EM BRONZE,PARA CABO; DESCR2: DE 2,5MM2.FORNECIMENTO E COLOCACAO | UN
15.017.0250-0 | DESCR1: TERMINAL MECANICO A COMPRESSAO,FABRICADO EM BRONZE,PARA CABO; DESCR2: DE 4MM2.FORNECIMENTO E COLOCACAO | UN
15.017.0250-A | DESCR1: TERMINAL MECANICO A COMPRESSAO,FABRICADO EM BRONZE,PARA CABO; DESCR2: DE 4MM2.FORNECIMENTO E COLOCACAO | UN
15.017.0255-0 | DESCR1: TERMINAL MECANICO A COMPRESSAO,FABRICADO EM BRONZE,PARA CABO; DESCR2: DE 6MM2.FORNECIMENTO E COLOCACAO | UN
15.017.0255-A | DESCR1: TERMINAL MECANICO A COMPRESSAO,FABRICADO EM BRONZE,PARA CABO; DESCR2: DE 6MM2.FORNECIMENTO E COLOCACAO | UN
15.017.0260-0 | DESCR1: TERMINAL MECANICO A COMPRESSAO,FABRICADO EM BRONZE,PARA CABO; DESCR2: DE 10MM2.FORNECIMENTO E COLOCACAO | UN
15.017.0260-A | DESCR1: TERMINAL MECANICO A COMPRESSAO,FABRICADO EM BRONZE,PARA CABO; DESCR2: DE 10MM2.FORNECIMENTO E COLOCACAO | UN
15.017.0265-0 | DESCR1: TERMINAL MECANICO A COMPRESSAO,FABRICADO EM BRONZE,PARA CABO; DESCR2: DE 16MM2.FORNECIMENTO E COLOCACAO | UN
15.017.0265-A | DESCR1: TERMINAL MECANICO A COMPRESSAO,FABRICADO EM BRONZE,PARA CABO; DESCR2: DE 16MM2.FORNECIMENTO E COLOCACAO | UN
15.017.0270-0 | DESCR1: TERMINAL MECANICO A COMPRESSAO,FABRICADO EM BRONZE,PARA CABO; DESCR2: DE 25MM2.FORNECIMENTO E COLOCACAO | UN
15.017.0270-A | DESCR1: TERMINAL MECANICO A COMPRESSAO,FABRICADO EM BRONZE,PARA CABO; DESCR2: DE 25MM2.FORNECIMENTO E COLOCACAO | UN
15.017.0275-0 | DESCR1: TERMINAL MECANICO A COMPRESSAO,FABRICADO EM BRONZE,PARA CABO; DESCR2: DE 35MM2.FORNECIMENTO E COLOCACAO | UN
15.017.0275-A | DESCR1: TERMINAL MECANICO A COMPRESSAO,FABRICADO EM BRONZE,PARA CABO; DESCR2: DE 35MM2.FORNECIMENTO E COLOCACAO | UN
15.017.0280-0 | DESCR1: TERMINAL MECANICO A COMPRESSAO,FABRICADO EM BRONZE,PARA CABO; DESCR2: DE 50MM2.FORNECIMENTO E COLOCACAO | UN
15.017.0280-A | DESCR1: TERMINAL MECANICO A COMPRESSAO,FABRICADO EM BRONZE,PARA CABO; DESCR2: DE 50MM2.FORNECIMENTO E COLOCACAO | UN
15.017.0285-0 | DESCR1: TERMINAL MECANICO A COMPRESSAO,FABRICADO EM BRONZE,PARA CABO; DESCR2: DE 70MM2.FORNECIMENTO E COLOCACAO | UN
15.017.0285-A | DESCR1: TERMINAL MECANICO A COMPRESSAO,FABRICADO EM BRONZE,PARA CABO; DESCR2: DE 70MM2.FORNECIMENTO E COLOCACAO | UN
15.017.0290-0 | DESCR1: TERMINAL MECANICO A COMPRESSAO,FABRICADO EM BRONZE,PARA CABO; DESCR2: DE 95MM2.FORNECIMENTO E COLOCACAO | UN
15.017.0290-A | DESCR1: TERMINAL MECANICO A COMPRESSAO,FABRICADO EM BRONZE,PARA CABO; DESCR2: DE 95MM2.FORNECIMENTO E COLOCACAO | UN
15.017.0295-0 | DESCR1: TERMINAL MECANICO A COMPRESSAO,FABRICADO EM BRONZE,PARA CABO; DESCR2: DE 120MM2.FORNECIMENTO E COLOCACAO | UN
15.017.0295-A | DESCR1: TERMINAL MECANICO A COMPRESSAO,FABRICADO EM BRONZE,PARA CABO; DESCR2: DE 120MM2.FORNECIMENTO E COLOCACAO | UN
15.017.0300-0 | DESCR1: TERMINAL MECANICO A COMPRESSAO,FABRICADO EM BRONZE,PARA CABO; DESCR2: DE 150MM2.FORNECIMENTO E COLOCACAO | UN
15.017.0300-A | DESCR1: TERMINAL MECANICO A COMPRESSAO,FABRICADO EM BRONZE,PARA CABO; DESCR2: DE 150MM2.FORNECIMENTO E COLOCACAO | UN
15.017.0305-0 | DESCR1: TERMINAL MECANICO A COMPRESSAO,FABRICADO EM BRONZE,PARA CABO; DESCR2: DE 185MM2.FORNECIMENTO E COLOCACAO | UN
15.017.0305-A | DESCR1: TERMINAL MECANICO A COMPRESSAO,FABRICADO EM BRONZE,PARA CABO; DESCR2: DE 185MM2.FORNECIMENTO E COLOCACAO | UN
15.017.0310-0 | DESCR1: TERMINAL MECANICO A COMPRESSAO,FABRICADO EM BRONZE,PARA CABO; DESCR2: DE 240MM2.FORNECIMENTO E COLOCACAO | UN
15.017.0310-A | DESCR1: TERMINAL MECANICO A COMPRESSAO,FABRICADO EM BRONZE,PARA CABO; DESCR2: DE 240MM2.FORNECIMENTO E COLOCACAO | UN
15.017.0315-0 | DESCR1: TERMINAL MECANICO A COMPRESSAO,FABRICADO EM BRONZE,PARA CABO; DESCR2: DE 300MM2.FORNECIMENTO E COLOCACAO | UN
15.017.0315-A | DESCR1: TERMINAL MECANICO A COMPRESSAO,FABRICADO EM BRONZE,PARA CABO; DESCR2: DE 300MM2.FORNECIMENTO E COLOCACAO | UN
15.017.0320-0 | DESCR1: CONECTOR MECANICO PARAFUSO FENDIDO(SPLIT-BOLT),CORPO E PORCA; DESCR2: FABRICADO EM COBRE,PARA CABO DE 10MM2.FORNECIMENTO E COLOCA; DESCR3: CAO | UN
15.017.0320-A | DESCR1: CONECTOR MECANICO PARAFUSO FENDIDO(SPLIT-BOLT),CORPO E PORCA; DESCR2: FABRICADO EM COBRE,PARA CABO DE 10MM2.FORNECIMENTO E COLOCA; DESCR3: CAO | UN
15.017.0325-0 | DESCR1: CONECTOR MECANICO PARAFUSO FENDIDO(SPLIT-BOLT),CORPO E PORCA; DESCR2: FABRICADO EM COBRE,PARA CABO DE 16MM2.FORNECIMENTO E COLOCA; DESCR3: CAO | UN
15.017.0325-A | DESCR1: CONECTOR MECANICO PARAFUSO FENDIDO(SPLIT-BOLT),CORPO E PORCA; DESCR2: FABRICADO EM COBRE,PARA CABO DE 16MM2.FORNECIMENTO E COLOCA; DESCR3: CAO | UN
15.017.0327-0 | DESCR1: CONECTOR MECANICO PARAFUSO FENDIDO(SPLIT-BOLT),CORPO E PORCA; DESCR2: FABRICADO EM COBRE,PARA CABO DE 25MM2.FORNECIMENTO E COLOCA; DESCR3: CAO | UN
15.017.0327-A | DESCR1: CONECTOR MECANICO PARAFUSO FENDIDO(SPLIT-BOLT),CORPO E PORCA; DESCR2: FABRICADO EM COBRE,PARA CABO DE 25MM2.FORNECIMENTO E COLOCA; DESCR3: CAO | UN
15.017.0330-0 | DESCR1: CONECTOR MECANICO PARAFUSO FENDIDO(SPLIT-BOLT),CORPO E PORCA; DESCR2: FABRICADO EM COBRE,PARA CABO DE 35MM2.FORNECIMENTO E COLOCA; DESCR3: CAO | UN
15.017.0330-A | DESCR1: CONECTOR MECANICO PARAFUSO FENDIDO(SPLIT-BOLT),CORPO E PORCA; DESCR2: FABRICADO EM COBRE,PARA CABO DE 35MM2.FORNECIMENTO E COLOCA; DESCR3: CAO | UN
15.017.0331-0 | DESCR1: CONECTOR MECANICO PARAFUSO FENDIDO(SPLIT-BOLT),CORPO E PORCA; DESCR2: FABRICADO EM COBRE,PARA CABO DE 50MM2.FORNECIMENTO E COLOCA; DESCR3: CAO | UN
15.017.0331-A | DESCR1: CONECTOR MECANICO PARAFUSO FENDIDO(SPLIT-BOLT),CORPO E PORCA; DESCR2: FABRICADO EM COBRE,PARA CABO DE 50MM2.FORNECIMENTO E COLOCA; DESCR3: CAO | UN
15.017.0332-0 | DESCR1: CONECTOR MECANICO PARAFUSO FENDIDO(SPLIT-BOLT),CORPO E PORCA; DESCR2: FABRICADO EM COBRE,PARA CABO DE 70MM2.FORNECIMENTO E COLOCA; DESCR3: CAO | UN
15.017.0332-A | DESCR1: CONECTOR MECANICO PARAFUSO FENDIDO(SPLIT-BOLT),CORPO E PORCA; DESCR2: FABRICADO EM COBRE,PARA CABO DE 70MM2.FORNECIMENTO E COLOCA; DESCR3: CAO | UN
15.017.0333-0 | DESCR1: CONECTOR MECANICO PARAFUSO FENDIDO(SPLIT-BOLT),CORPO E PORCA; DESCR2: FABRICADO EM COBRE,PARA CABO DE 95MM2.FORNECIMENTO E COLOCA; DESCR3: CAO | UN
15.017.0333-A | DESCR1: CONECTOR MECANICO PARAFUSO FENDIDO(SPLIT-BOLT),CORPO E PORCA; DESCR2: FABRICADO EM COBRE,PARA CABO DE 95MM2.FORNECIMENTO E COLOCA; DESCR3: CAO | UN
15.017.0335-0 | DESCR1: CONECTOR MECANICO PARAFUSO FENDIDO(SPLIT-BOLT),CORPO E PORCA; DESCR2: FABRICADO EM COBRE,PARA CABO DE 120MM2.FORNECIMENTO E COLOC; DESCR3: ACAO | UN
15.017.0335-A | DESCR1: CONECTOR MECANICO PARAFUSO FENDIDO(SPLIT-BOLT),CORPO E PORCA; DESCR2: FABRICADO EM COBRE,PARA CABO DE 120MM2.FORNECIMENTO E COLOC; DESCR3: ACAO | UN
15.017.0337-0 | DESCR1: CONECTOR MECANICO PARAFUSO FENDIDO(SPLIT-BOLT),CORPO E PORCA; DESCR2: FABRICADO EM COBRE,PARA CABO DE 150MM2.FORNECIMENTO E COLOC; DESCR3: ACAO | UN
15.017.0337-A | DESCR1: CONECTOR MECANICO PARAFUSO FENDIDO(SPLIT-BOLT),CORPO E PORCA; DESCR2: FABRICADO EM COBRE,PARA CABO DE 150MM2.FORNECIMENTO E COLOC; DESCR3: ACAO | UN
15.017.0338-0 | DESCR1: CONECTOR MECANICO PARAFUSO FENDIDO(SPLIT-BOLT),CORPO E PORCA; DESCR2: FABRICADO EM COBRE,PARA CABO DE 185MM2.FORNECIMENTO E COLOC; DESCR3: ACAO | UN
15.017.0338-A | DESCR1: CONECTOR MECANICO PARAFUSO FENDIDO(SPLIT-BOLT),CORPO E PORCA; DESCR2: FABRICADO EM COBRE,PARA CABO DE 185MM2.FORNECIMENTO E COLOC; DESCR3: ACAO | UN
15.017.0340-0 | DESCR1: CONECTOR MECANICO PARAFUSO FENDIDO(SPLIT-BOLT),CORPO E PORCA; DESCR2: FABRICADO EM COBRE,PARA CABO DE 240MM2.FORNECIMENTO E COLOC; DESCR3: ACAO | UN
15.017.0340-A | DESCR1: CONECTOR MECANICO PARAFUSO FENDIDO(SPLIT-BOLT),CORPO E PORCA; DESCR2: FABRICADO EM COBRE,PARA CABO DE 240MM2.FORNECIMENTO E COLOC; DESCR3: ACAO | UN
15.018.0010-0 | DESCR1: CAIXA DE LIGACAO DE ALUMINIO SILICIO,TIPO CONDULETES,NO FORM; DESCR2: ATO B,DIAMETRO DE 1/2".FORNECIMENTO E COLOCACAO | UN
15.018.0010-A | DESCR1: CAIXA DE LIGACAO DE ALUMINIO SILICIO,TIPO CONDULETES,NO FORM; DESCR2: ATO B,DIAMETRO DE 1/2".FORNECIMENTO E COLOCACAO | UN
15.018.0015-0 | DESCR1: CAIXA DE LIGACAO DE ALUMINIO SILICIO,TIPO CONDULETES,NO FORM; DESCR2: ATO B,DIAMETRO DE 3/4".FORNECIMENTO E COLOCACAO | UN
15.018.0015-A | DESCR1: CAIXA DE LIGACAO DE ALUMINIO SILICIO,TIPO CONDULETES,NO FORM; DESCR2: ATO B,DIAMETRO DE 3/4".FORNECIMENTO E COLOCACAO | UN
15.018.0020-0 | DESCR1: CAIXA DE LIGACAO DE ALUMINIO SILICIO,TIPO CONDULETES,NO FORM; DESCR2: ATO B,DIAMETRO DE 1".FORNECIMENTO E COLOCACAO | UN
15.018.0020-A | DESCR1: CAIXA DE LIGACAO DE ALUMINIO SILICIO,TIPO CONDULETES,NO FORM; DESCR2: ATO B,DIAMETRO DE 1".FORNECIMENTO E COLOCACAO | UN
15.018.0025-0 | DESCR1: CAIXA DE LIGACAO DE ALUMINIO SILICIO,TIPO CONDULETES,NO FORM; DESCR2: ATO C,DIAMETRO DE 1/2".FORNECIMENTO E COLOCACAO | UN
15.018.0025-A | DESCR1: CAIXA DE LIGACAO DE ALUMINIO SILICIO,TIPO CONDULETES,NO FORM; DESCR2: ATO C,DIAMETRO DE 1/2".FORNECIMENTO E COLOCACAO | UN
15.018.0030-0 | DESCR1: CAIXA DE LIGACAO DE ALUMINIO SILICIO,TIPO CONDULETES,NO FORM; DESCR2: ATO C,DIAMETRO DE 3/4".FORNECIMENTO E COLOCACAO | UN
15.018.0030-A | DESCR1: CAIXA DE LIGACAO DE ALUMINIO SILICIO,TIPO CONDULETES,NO FORM; DESCR2: ATO C,DIAMETRO DE 3/4".FORNECIMENTO E COLOCACAO | UN
15.018.0035-0 | DESCR1: CAIXA DE LIGACAO DE ALUMINIO SILICIO,TIPO CONDULETES,NO FORM; DESCR2: ATO C,DIAMETRO DE 1".FORNECIMENTO E COLOCACAO | UN
15.018.0035-A | DESCR1: CAIXA DE LIGACAO DE ALUMINIO SILICIO,TIPO CONDULETES,NO FORM; DESCR2: ATO C,DIAMETRO DE 1".FORNECIMENTO E COLOCACAO | UN
15.018.0040-0 | DESCR1: CAIXA DE LIGACAO DE ALUMINIO SILICIO,TIPO CONDULETES,NO FORM; DESCR2: ATO E,DIAMETRO DE 1/2".FORNECIMENTO E COLOCACAO | UN
15.018.0040-A | DESCR1: CAIXA DE LIGACAO DE ALUMINIO SILICIO,TIPO CONDULETES,NO FORM; DESCR2: ATO E,DIAMETRO DE 1/2".FORNECIMENTO E COLOCACAO | UN
15.018.0050-0 | DESCR1: CAIXA DE LIGACAO DE ALUMINIO SILICIO,TIPO CONDULETES,NO FORM; DESCR2: ATO E,DIAMETRO DE 3/4".FORNECIMENTO E COLOCACAO | UN
15.018.0050-A | DESCR1: CAIXA DE LIGACAO DE ALUMINIO SILICIO,TIPO CONDULETES,NO FORM; DESCR2: ATO E,DIAMETRO DE 3/4".FORNECIMENTO E COLOCACAO | UN
15.018.0055-0 | DESCR1: CAIXA DE LIGACAO DE ALUMINIO SILICIO,TIPO CONDULETES,NO FORM; DESCR2: ATO E,DIAMETRO DE 1".FORNECIMENTO E COLOCACAO | UN
15.018.0055-A | DESCR1: CAIXA DE LIGACAO DE ALUMINIO SILICIO,TIPO CONDULETES,NO FORM; DESCR2: ATO E,DIAMETRO DE 1".FORNECIMENTO E COLOCACAO | UN
15.018.0060-0 | DESCR1: CAIXA DE LIGACAO DE ALUMINIO SILICIO,TIPO CONDULETES,NO FORM; DESCR2: ATO LB,DIAMETRO DE 1/2".FORNECIMENTO E COLOCACAO | UN
15.018.0060-A | DESCR1: CAIXA DE LIGACAO DE ALUMINIO SILICIO,TIPO CONDULETES,NO FORM; DESCR2: ATO LB,DIAMETRO DE 1/2".FORNECIMENTO E COLOCACAO | UN
15.018.0065-0 | DESCR1: CAIXA DE LIGACAO DE ALUMINIO SILICIO,TIPO CONDULETES,NO FORM; DESCR2: ATO LB,DIAMETRO DE 3/4".FORNECIMENTO E COLOCACAO | UN
15.018.0065-A | DESCR1: CAIXA DE LIGACAO DE ALUMINIO SILICIO,TIPO CONDULETES,NO FORM; DESCR2: ATO LB,DIAMETRO DE 3/4".FORNECIMENTO E COLOCACAO | UN
15.018.0070-0 | DESCR1: CAIXA DE LIGACAO DE ALUMINIO SILICIO,TIPO CONDULETES,NO FORM; DESCR2: ATO LB,DIAMETRO DE 1".FORNECIMENTO E COLOCACAO | UN
15.018.0070-A | DESCR1: CAIXA DE LIGACAO DE ALUMINIO SILICIO,TIPO CONDULETES,NO FORM; DESCR2: ATO LB,DIAMETRO DE 1".FORNECIMENTO E COLOCACAO | UN
15.018.0072-0 | DESCR1: CAIXA DE LIGACAO DE ALUMINIO SILICIO,TIPO CONDULETES,NO FORM; DESCR2: ATO LB,DIAMETRO DE 1.1/2".FORNECIMENTO E COLOCACAO | UN
15.018.0072-A | DESCR1: CAIXA DE LIGACAO DE ALUMINIO SILICIO,TIPO CONDULETES,NO FORM; DESCR2: ATO LB,DIAMETRO DE 1.1/2".FORNECIMENTO E COLOCACAO | UN
15.018.0075-0 | DESCR1: CAIXA DE LIGACAO DE ALUMINIO SILICIO,TIPO CONDULETES,NO FORM; DESCR2: ATO LL,DIAMETRO DE 1/2".FORNECIMENTO E COLOCACAO | UN
15.018.0075-A | DESCR1: CAIXA DE LIGACAO DE ALUMINIO SILICIO,TIPO CONDULETES,NO FORM; DESCR2: ATO LL,DIAMETRO DE 1/2".FORNECIMENTO E COLOCACAO | UN
15.018.0080-0 | DESCR1: CAIXA DE LIGACAO DE ALUMINIO SILICIO,TIPO CONDULETES,NO FORM; DESCR2: ATO LL,DIAMETRO DE 3/4".FORNECIMENTO E COLOCACAO | UN
15.018.0080-A | DESCR1: CAIXA DE LIGACAO DE ALUMINIO SILICIO,TIPO CONDULETES,NO FORM; DESCR2: ATO LL,DIAMETRO DE 3/4".FORNECIMENTO E COLOCACAO | UN
15.018.0085-0 | DESCR1: CAIXA DE LIGACAO DE ALUMINIO SILICIO,TIPO CONDULETES,NO FORM; DESCR2: ATO LL,DIAMETRO DE 1".FORNECIMENTO E COLOCACAO | UN
15.018.0085-A | DESCR1: CAIXA DE LIGACAO DE ALUMINIO SILICIO,TIPO CONDULETES,NO FORM; DESCR2: ATO LL,DIAMETRO DE 1".FORNECIMENTO E COLOCACAO | UN
15.018.0090-0 | DESCR1: CAIXA DE LIGACAO DE ALUMINIO SILICIO,TIPO CONDULETES,NO FORM; DESCR2: ATO X,DIAMETRO DE 1/2".FORNECIMENTO E COLOCACAO | UN
15.018.0090-A | DESCR1: CAIXA DE LIGACAO DE ALUMINIO SILICIO,TIPO CONDULETES,NO FORM; DESCR2: ATO X,DIAMETRO DE 1/2".FORNECIMENTO E COLOCACAO | UN
15.018.0095-0 | DESCR1: CAIXA DE LIGACAO DE ALUMINIO SILICIO,TIPO CONDULETES,NO FORM; DESCR2: ATO X,DIAMETRO DE 3/4".FORNECIMENTO E COLOCACAO | UN
15.018.0095-A | DESCR1: CAIXA DE LIGACAO DE ALUMINIO SILICIO,TIPO CONDULETES,NO FORM; DESCR2: ATO X,DIAMETRO DE 3/4".FORNECIMENTO E COLOCACAO | UN
15.018.0100-0 | DESCR1: CAIXA DE LIGACAO DE ALUMINIO SILICIO,TIPO CONDULETES,NO FORM; DESCR2: ATO X,DIAMETRO DE 1".FORNECIMENTO E COLOCACAO | UN
15.018.0100-A | DESCR1: CAIXA DE LIGACAO DE ALUMINIO SILICIO,TIPO CONDULETES,NO FORM; DESCR2: ATO X,DIAMETRO DE 1".FORNECIMENTO E COLOCACAO | UN
15.018.0102-0 | DESCR1: CAIXA DE LIGACAO DE ALUMINIO SILICIO,TIPO CONDULETES,NO FORM; DESCR2: ATO TB,DIAMETRO DE 1".FORNECIMENTO E COLOCACAO | UN
15.018.0102-A | DESCR1: CAIXA DE LIGACAO DE ALUMINIO SILICIO,TIPO CONDULETES,NO FORM; DESCR2: ATO TB,DIAMETRO DE 1".FORNECIMENTO E COLOCACAO | UN
15.018.0103-0 | DESCR1: CAIXA DE LIGACAO DE ALUMINIO SILICIO,TIPO CONDULETES,NO FORM; DESCR2: ATO TB,DIAMETRO DE 2".FORNECIMENTO E COLOCACAO | UN
15.018.0103-A | DESCR1: CAIXA DE LIGACAO DE ALUMINIO SILICIO,TIPO CONDULETES,NO FORM; DESCR2: ATO TB,DIAMETRO DE 2".FORNECIMENTO E COLOCACAO | UN
15.018.0105-0 | DESCR1: CAIXA DE LIGACAO DE ALUMINIO SILICIO,TIPO CONDULETES,NO FORM; DESCR2: ATO T,DIAMETRO DE 1/2".FORNECIMENTO E COLOCACAO | UN
15.018.0105-A | DESCR1: CAIXA DE LIGACAO DE ALUMINIO SILICIO,TIPO CONDULETES,NO FORM; DESCR2: ATO T,DIAMETRO DE 1/2".FORNECIMENTO E COLOCACAO | UN
15.018.0110-0 | DESCR1: CAIXA DE LIGACAO DE ALUMINIO SILICIO,TIPO CONDULETES,NO FORM; DESCR2: ATO T,DIAMETRO DE 3/4".FORNECIMENTO E COLOCACAO | UN
15.018.0110-A | DESCR1: CAIXA DE LIGACAO DE ALUMINIO SILICIO,TIPO CONDULETES,NO FORM; DESCR2: ATO T,DIAMETRO DE 3/4".FORNECIMENTO E COLOCACAO | UN
15.018.0115-0 | DESCR1: CAIXA DE LIGACAO DE ALUMINIO SILICIO,TIPO CONDULETES,NO FORM; DESCR2: ATO T,DIAMETRO DE 1".FORNECIMENTO E COLOCACAO | UN
15.018.0115-A | DESCR1: CAIXA DE LIGACAO DE ALUMINIO SILICIO,TIPO CONDULETES,NO FORM; DESCR2: ATO T,DIAMETRO DE 1".FORNECIMENTO E COLOCACAO | UN
15.018.0117-0 | DESCR1: CAIXA DE LIGACAO DE PVC,TIPO CONDULETES,PARA 5 OU 6 ENTRADAS; DESCR2: ,COM DIAMETRO DE 1/2".FORNECIMENTO E COLOCACAO. | UN
15.018.0117-A | DESCR1: CAIXA DE LIGACAO DE PVC,TIPO CONDULETES,PARA 5 OU 6 ENTRADAS; DESCR2: ,COM DIAMETRO DE 1/2".FORNECIMENTO E COLOCACAO. | UN
15.018.0118-0 | DESCR1: CAIXA DE LIGACAO DE PVC,TIPO CONDULETES,PARA 5 OU 6 ENTRADAS; DESCR2: ,COM DIAMETRO DE 3/4".FORNECIMENTO E COLOCACAO. | UN
15.018.0118-A | DESCR1: CAIXA DE LIGACAO DE PVC,TIPO CONDULETES,PARA 5 OU 6 ENTRADAS; DESCR2: ,COM DIAMETRO DE 3/4".FORNECIMENTO E COLOCACAO. | UN
15.018.0119-0 | DESCR1: CAIXA DE LIGACAO DE PVC,TIPO CONDULETES,PARA 5 OU 6 ENTRADAS; DESCR2: ,COM DIAMETRO DE 1".FORNECIMENTO E COLOCACAO. | UN
15.018.0119-A | DESCR1: CAIXA DE LIGACAO DE PVC,TIPO CONDULETES,PARA 5 OU 6 ENTRADAS; DESCR2: ,COM DIAMETRO DE 1".FORNECIMENTO E COLOCACAO. | UN
15.018.0120-0 | DESCR1: CAIXA DE EMBUTIR,EM PVC,2"X4",INCLUSIVE BUCHAS E ARRUELAS.FO; DESCR2: RNECIMENTO E COLOCACAO | UN
15.018.0120-A | DESCR1: CAIXA DE EMBUTIR,EM PVC,2"X4",INCLUSIVE BUCHAS E ARRUELAS.FO; DESCR2: RNECIMENTO E COLOCACAO | UN
15.018.0125-0 | DESCR1: CAIXA DE EMBUTIR,EM PVC,3" X 3",INCLUSIVE BUCHAS E ARRUELAS.; DESCR2: FORNECIMENTO E COLOCACAO | UN
15.018.0125-A | DESCR1: CAIXA DE EMBUTIR,EM PVC,3" X 3",INCLUSIVE BUCHAS E ARRUELAS.; DESCR2: FORNECIMENTO E COLOCACAO | UN
15.018.0130-0 | DESCR1: CAIXA DE EMBUTIR,EM PVC,4"X4",INCLUSIVE BUCHAS E ARRUELAS.FO; DESCR2: RNECIMENTO E COLOCACAO | UN
15.018.0130-A | DESCR1: CAIXA DE EMBUTIR,EM PVC,4"X4",INCLUSIVE BUCHAS E ARRUELAS.FO; DESCR2: RNECIMENTO E COLOCACAO | UN
15.018.0133-0 | DESCR1: CAIXA POLIMERICA DE INSPECAO DE ATERRAMENTO COM DIAMETRO SUP; DESCR2: ERIOR DE APROXIMADAMENTE 23CM E ALTURA APROXIMADA DE 25CM,CO; DESCR3: M TAMPA.FORNECIMENTO E COLOCACAO | UN
15.018.0133-A | DESCR1: CAIXA POLIMERICA DE INSPECAO DE ATERRAMENTO COM DIAMETRO SUP; DESCR2: ERIOR DE APROXIMADAMENTE 23CM E ALTURA APROXIMADA DE 25CM,CO; DESCR3: M TAMPA.FORNECIMENTO E COLOCACAO | UN
15.018.0136-0 | DESCR1: CAIXA DE PASSAGEM Nº1 PARA TELEFONE,CONFORME ESPECIFICACAO D; DESCR2: A TELEBRAS,NAS DIMENSOES DE 10X10X5CM.FORNECIMENTO E COLOCAC; DESCR3: AO | UN
15.018.0136-A | DESCR1: CAIXA DE PASSAGEM Nº1 PARA TELEFONE,CONFORME ESPECIFICACAO D; DESCR2: A TELEBRAS,NAS DIMENSOES DE 10X10X5CM.FORNECIMENTO E COLOCAC; DESCR3: AO | UN
15.018.0140-0 | DESCR1: CAIXA DE PASSAGEM Nº2 PARA TELEFONE,CONFORME ESPECIFICACAO D; DESCR2: A TELEBRAS,NAS DIMENSOES DE 20X20X13,5CM.FORNECIMENTO E COLO; DESCR3: CACAO | UN
15.018.0140-A | DESCR1: CAIXA DE PASSAGEM Nº2 PARA TELEFONE,CONFORME ESPECIFICACAO D; DESCR2: A TELEBRAS,NAS DIMENSOES DE 20X20X13,5CM.FORNECIMENTO E COLO; DESCR3: CACAO | UN
15.018.0145-0 | DESCR1: CAIXA DE PASSAGEM Nº3,PARA TELEFONE,CONFORME ESPECIFICACAO D; DESCR2: A TELEBRAS,NAS DIMENSOES DE 40X40X13,5CM.FORNECIMENTO E COLO; DESCR3: CACAO | UN
15.018.0145-A | DESCR1: CAIXA DE PASSAGEM Nº3,PARA TELEFONE,CONFORME ESPECIFICACAO D; DESCR2: A TELEBRAS,NAS DIMENSOES DE 40X40X13,5CM.FORNECIMENTO E COLO; DESCR3: CACAO | UN
15.018.0150-0 | DESCR1: CAIXA DE PASSAGEM Nº4,PARA TELEFONE,CONFORME ESPECIFICACAO D; DESCR2: A TELEBRAS,NAS DIMENSOES DE 60X60X13,5CM.FORNECIMENTO E COLO; DESCR3: CACAO | UN
15.018.0150-A | DESCR1: CAIXA DE PASSAGEM Nº4,PARA TELEFONE,CONFORME ESPECIFICACAO D; DESCR2: A TELEBRAS,NAS DIMENSOES DE 60X60X13,5CM.FORNECIMENTO E COLO; DESCR3: CACAO | UN
15.018.0155-0 | DESCR1: CAIXA DE PASSAGEM Nº5,PARA TELEFONE,CONFORME ESPECIFICACAO D; DESCR2: A TELEBRAS,NAS DIMENSOE DE 80X80X13,5CM.FORNECIMENTO E COLOC; DESCR3: ACAO | UN
15.018.0155-A | DESCR1: CAIXA DE PASSAGEM Nº5,PARA TELEFONE,CONFORME ESPECIFICACAO D; DESCR2: A TELEBRAS,NAS DIMENSOE DE 80X80X13,5CM.FORNECIMENTO E COLOC; DESCR3: ACAO | UN
15.018.0160-0 | DESCR1: CAIXA DE PASSAGEM Nº6,PARA TELEFONE,CONFORME ESPECIFICACAO D; DESCR2: A TELEBRAS,NAS DIMENSOES DE 120X120X13,5CM.FORNECIMENTO E CO; DESCR3: LOCACAO | UN
15.018.0160-A | DESCR1: CAIXA DE PASSAGEM Nº6,PARA TELEFONE,CONFORME ESPECIFICACAO D; DESCR2: A TELEBRAS,NAS DIMENSOES DE 120X120X13,5CM.FORNECIMENTO E CO; DESCR3: LOCACAO | UN
15.018.0165-0 | DESCR1: CAIXA DE PASSAGEM Nº7,PARA TELEFONE,CONFORME ESPECIFICACAO D; DESCR2: A TELEBRAS,NAS DIMENSOES DE 150X150X17CM.FORNECIMENTO E COLO; DESCR3: CACAO | UN
15.018.0165-A | DESCR1: CAIXA DE PASSAGEM Nº7,PARA TELEFONE,CONFORME ESPECIFICACAO D; DESCR2: A TELEBRAS,NAS DIMENSOES DE 150X150X17CM.FORNECIMENTO E COLO; DESCR3: CACAO | UN
15.018.0170-0 | DESCR1: CAIXA DE PASSAGEM Nº8,PARA TELEFONE,CONFORME PADRAO TELEBRAS; DESCR2: NAS DIMENSOES DE 200X200X22CM.FORNECIMENTO E COLOCACAO | UN
15.018.0170-A | DESCR1: CAIXA DE PASSAGEM Nº8,PARA TELEFONE,CONFORME PADRAO TELEBRAS; DESCR2: NAS DIMENSOES DE 200X200X22CM.FORNECIMENTO E COLOCACAO | UN
15.018.0175-0 | DESCR1: CANALETA PERFURADA ALTA(PERFILADOS),MEDINDO(38X38X6000)MM PR; DESCR2: E-GALVANIZADA,INCLUSIVE SUPORTE E CONEXOES.FORNECIMENTO E CO; DESCR3: LOCACAO | M
15.018.0175-A | DESCR1: CANALETA PERFURADA ALTA(PERFILADOS),MEDINDO(38X38X6000)MM PR; DESCR2: E-GALVANIZADA,INCLUSIVE SUPORTE E CONEXOES.FORNECIMENTO E CO; DESCR3: LOCACAO | M
15.018.0180-0 | DESCR1: INSTALACAO DE PONTO PARA LUMINARIA FLUORESCENTE PENDENTE EM; DESCR2: CANALETA(38X38X6000)MM(EXCLUSIVE LUMINARIA)INCLUSIVE TOMADA; DESCR3: E 1,00M DE CABO PP 1,50MM2 | UN
15.018.0180-A | DESCR1: INSTALACAO DE PONTO PARA LUMINARIA FLUORESCENTE PENDENTE EM; DESCR2: CANALETA(38X38X6000)MM(EXCLUSIVE LUMINARIA)INCLUSIVE TOMADA; DESCR3: E 1,00M DE CABO PP 1,50MM2 | UN
15.018.0250-0 | DESCR1: CAIXA DE PASSAGEM DE SOBREPOR,EM ACO,COM TAMPA PARAFUSADA,DE; DESCR2: 12X12CM.FORNECIMENTO E COLOCACAO | UN
15.018.0250-A | DESCR1: CAIXA DE PASSAGEM DE SOBREPOR,EM ACO,COM TAMPA PARAFUSADA,DE; DESCR2: 12X12CM.FORNECIMENTO E COLOCACAO | UN
15.018.0255-0 | DESCR1: CAIXA DE PASSAGEM DE SOBREPOR EM ACO,COM TAMPA PARAFUSADA,DE; DESCR2: 15X15CM.FORNECIMENTO E COLOCACAO | UN
15.018.0255-A | DESCR1: CAIXA DE PASSAGEM DE SOBREPOR EM ACO,COM TAMPA PARAFUSADA,DE; DESCR2: 15X15CM.FORNECIMENTO E COLOCACAO | UN
15.018.0260-0 | DESCR1: CAIXA DE PASSAGEM DE SOBREPOR,EM ACO,COM TAMPA PARAFUSADA,DE; DESCR2: 20X20CM.FORNECIMENTO E COLOCACAO | UN
15.018.0260-A | DESCR1: CAIXA DE PASSAGEM DE SOBREPOR,EM ACO,COM TAMPA PARAFUSADA,DE; DESCR2: 20X20CM.FORNECIMENTO E COLOCACAO | UN
15.018.0265-0 | DESCR1: CAIXA DE PASSAGEM DE SOBREPOR,EM ACO,COM TAMPA PARAFUSADA,DE; DESCR2: 25X25CM.FORNECIMENTO E COLOCACAO | UN
15.018.0265-A | DESCR1: CAIXA DE PASSAGEM DE SOBREPOR,EM ACO,COM TAMPA PARAFUSADA,DE; DESCR2: 25X25CM.FORNECIMENTO E COLOCACAO | UN
15.018.0270-0 | DESCR1: CAIXA DE PASSAGEM DE SOBREPOR,EM ACO,COM TAMPA PARAFUSADA,DE; DESCR2: 30X30CM.FORNECIMENTO E COLOCACAO | UN
15.018.0270-A | DESCR1: CAIXA DE PASSAGEM DE SOBREPOR,EM ACO,COM TAMPA PARAFUSADA,DE; DESCR2: 30X30CM.FORNECIMENTO E COLOCACAO | UN
15.018.0275-0 | DESCR1: CAIXA DE PASSAGEM DE SOBREPOR,EM ACO,COM TAMPA PARAFUSADA,DE; DESCR2: 40X40CM.FORNECIMENTO E COLOCACAO | UN
15.018.0275-A | DESCR1: CAIXA DE PASSAGEM DE SOBREPOR,EM ACO,COM TAMPA PARAFUSADA,DE; DESCR2: 40X40CM.FORNECIMENTO E COLOCACAO | UN
15.018.0280-0 | DESCR1: CAIXA DE PASSAGEM DE SOBREPOR,EM ACO,COM TAMPA PARAFUSADA,DE; DESCR2: 50X50CM.FORNECIMENTO E COLOCACAO | UN
15.018.0280-A | DESCR1: CAIXA DE PASSAGEM DE SOBREPOR,EM ACO,COM TAMPA PARAFUSADA,DE; DESCR2: 50X50CM.FORNECIMENTO E COLOCACAO | UN
15.018.0300-0 | DESCR1: CAIXA DE PASSAGEM DE EMBUTIR,EM ACO,COM TAMPA PARAFUSADA,DE; DESCR2: 12X12CM.FORNECIMENTO E COLOCACAO | UN
15.018.0300-A | DESCR1: CAIXA DE PASSAGEM DE EMBUTIR,EM ACO,COM TAMPA PARAFUSADA,DE; DESCR2: 12X12CM.FORNECIMENTO E COLOCACAO | UN
15.018.0305-0 | DESCR1: CAIXA DE PASSAGEM DE EMBUTIR,EM ACO,COM TAMPA PARAFUSADA,DE; DESCR2: 15X15CM.FORNECIMENTO E COLOCACAO | UN
15.018.0305-A | DESCR1: CAIXA DE PASSAGEM DE EMBUTIR,EM ACO,COM TAMPA PARAFUSADA,DE; DESCR2: 15X15CM.FORNECIMENTO E COLOCACAO | UN
15.018.0310-0 | DESCR1: CAIXA DE PASSAGEM DE EMBUTIR,EM ACO,COM TAMPA PARAFUSADA,DE; DESCR2: 20X20CM.FORNECIMENTO E COLOCACAO | UN
15.018.0310-A | DESCR1: CAIXA DE PASSAGEM DE EMBUTIR,EM ACO,COM TAMPA PARAFUSADA,DE; DESCR2: 20X20CM.FORNECIMENTO E COLOCACAO | UN
15.018.0315-0 | DESCR1: CAIXA DE PASSAGEM DE EMBUTIR,EM ACO,COM TAMPA PARAFUSADA,DE; DESCR2: 25X25CM.FORNECIMENTO E COLOCACAO | UN
15.018.0315-A | DESCR1: CAIXA DE PASSAGEM DE EMBUTIR,EM ACO,COM TAMPA PARAFUSADA,DE; DESCR2: 25X25CM.FORNECIMENTO E COLOCACAO | UN
15.018.0320-0 | DESCR1: CAIXA DE PASSAGEM DE EMBUTIR,EM ACO,COM TAMPA PARAFUSADA,DE; DESCR2: 30X30CM.FORNECIMENTO E COLOCACAO | UN
15.018.0320-A | DESCR1: CAIXA DE PASSAGEM DE EMBUTIR,EM ACO,COM TAMPA PARAFUSADA,DE; DESCR2: 30X30CM.FORNECIMENTO E COLOCACAO | UN
15.018.0325-0 | DESCR1: CAIXA DE PASSAGEM DE EMBUTIR,EM ACO,COM TAMPA PARAFUSADA,DE; DESCR2: 40X40CM.FORNECIMENTO E COLOCACAO | UN
15.018.0325-A | DESCR1: CAIXA DE PASSAGEM DE EMBUTIR,EM ACO,COM TAMPA PARAFUSADA,DE; DESCR2: 40X40CM.FORNECIMENTO E COLOCACAO | UN
15.018.0330-0 | DESCR1: CAIXA DE PASSAGEM DE EMBUTIR,EM ACO,COM TAMPA PARAFUSADA,DE; DESCR2: 50X50CM.FORNECIMENTO E COLOCACAO | UN
15.018.0330-A | DESCR1: CAIXA DE PASSAGEM DE EMBUTIR,EM ACO,COM TAMPA PARAFUSADA,DE; DESCR2: 50X50CM.FORNECIMENTO E COLOCACAO | UN
15.018.0450-0 | INTERLIGACAO DE ELETROCALHA PERFURADA DE LARGURA 100MM,ABA 7 | 5MM COM PAINEL OU QUADRO DE DISTRIBUICAO DE ENERGIA ELETRICA | ,EXCLUSIVE PAINEL OU QUADRO E ELETROCALHA.FORNECIMENTO E COL | OCACAO |  |  | UN
15.018.0450-A | INTERLIGACAO DE ELETROCALHA PERFURADA DE LARGURA 100MM,ABA 7 | 5MM COM PAINEL OU QUADRO DE DISTRIBUICAO DE ENERGIA ELETRICA | ,EXCLUSIVE PAINEL OU QUADRO E ELETROCALHA.FORNECIMENTO E COL | OCACAO |  |  | UN
15.018.0455-0 | INTERLIGACAO DE ELETROCALHA PERFURADA DE LARGURA 100MM,ABA 1 | 00MM COM PAINEL OU QUADRO DE DISTRIBUICAO DE ENERGIA ELETRIC | A,EXCLUSIVE PAINEL OU QUADRO E ELETROCALHA.FORNECIMENTO E CO | LOCACAO |  |  | UN
15.018.0455-A | INTERLIGACAO DE ELETROCALHA PERFURADA DE LARGURA 100MM,ABA 1 | 00MM COM PAINEL OU QUADRO DE DISTRIBUICAO DE ENERGIA ELETRIC | A,EXCLUSIVE PAINEL OU QUADRO E ELETROCALHA.FORNECIMENTO E CO | LOCACAO |  |  | UN
15.018.0460-0 | INTERLIGACAO DE ELETROCALHA PERFURADA DE LARGURA 200MM,ABA 1 | 00MM COM PAINEL OU QUADRO DE DISTRIBUICAO DE ENERGIA ELETRIC | A,EXCLUSIVE PAINEL OU QUADRO E ELETROCALHA.FORNECIMENTO E CO | LOCACAO |  |  | UN
15.018.0460-A | INTERLIGACAO DE ELETROCALHA PERFURADA DE LARGURA 200MM,ABA 1 | 00MM COM PAINEL OU QUADRO DE DISTRIBUICAO DE ENERGIA ELETRIC | A,EXCLUSIVE PAINEL OU QUADRO E ELETROCALHA.FORNECIMENTO E CO | LOCACAO |  |  | UN
15.018.0465-0 | INTERLIGACAO DE ELETROCALHA PERFURADA DE LARGURA 300MM,ABA 1 | 00MM COM PAINEL OU QUADRO DE DISTRIBUICAO DE ENERGIA ELETRIC | A,EXCLUSIVE PAINEL OU QUADRO E ELETROCALHA.FORNECIMENTO E CO | LOCACAO |  |  | UN
15.018.0465-A | INTERLIGACAO DE ELETROCALHA PERFURADA DE LARGURA 300MM,ABA 1 | 00MM COM PAINEL OU QUADRO DE DISTRIBUICAO DE ENERGIA ELETRIC | A,EXCLUSIVE PAINEL OU QUADRO E ELETROCALHA.FORNECIMENTO E CO | LOCACAO |  |  | UN
15.018.0466-0 | DESCR1: ELETROCALHA PERFURADA,SEM TAMPA,TIPO "U",50X50MM,TRATAMENTO; DESCR2: SUPERFICIAL PRE-ZINCADO A QUENTE,INCLUSIVE CONEXOES,ACESSORI; DESCR3: OS E FIXACAO SUPERIOR.FORNECIMENTO E COLOCACAO | M
15.018.0466-A | DESCR1: ELETROCALHA PERFURADA,SEM TAMPA,TIPO "U",50X50MM,TRATAMENTO; DESCR2: SUPERFICIAL PRE-ZINCADO A QUENTE,INCLUSIVE CONEXOES,ACESSORI; DESCR3: OS E FIXACAO SUPERIOR.FORNECIMENTO E COLOCACAO | M
15.018.0467-0 | DESCR1: ELETROCALHA PERFURADA,SEM TAMPA,TIPO "U",100X50MM,TRATAMENTO; DESCR2: SUPERFICIAL PRE-ZINCADO A QUENTE,INCLUSIVE CONEXOES,ACESSOR; DESCR3: IOS E FIXACAO SUPERIOR.FORNECIMENTO E COLOCACAO | M
15.018.0467-A | DESCR1: ELETROCALHA PERFURADA,SEM TAMPA,TIPO "U",100X50MM,TRATAMENTO; DESCR2: SUPERFICIAL PRE-ZINCADO A QUENTE,INCLUSIVE CONEXOES,ACESSOR; DESCR3: IOS E FIXACAO SUPERIOR.FORNECIMENTO E COLOCACAO | M
15.018.0468-0 | DESCR1: ELETROCALHA PERFURADA,SEM TAMPA,TIPO "U",150X50MM,TRATAMENTO; DESCR2: SUPERFICIAL PRE-ZINCADO A QUENTE,INCLUSIVE CONEXOES,ACESSOR; DESCR3: IOS E FIXACAO SUPERIOR.FORNECIMENTO E COLOCACAO | M
15.018.0468-A | DESCR1: ELETROCALHA PERFURADA,SEM TAMPA,TIPO "U",150X50MM,TRATAMENTO; DESCR2: SUPERFICIAL PRE-ZINCADO A QUENTE,INCLUSIVE CONEXOES,ACESSOR; DESCR3: IOS E FIXACAO SUPERIOR.FORNECIMENTO E COLOCACAO | M
15.018.0469-0 | DESCR1: ELETROCALHA PERFURADA,SEM TAMPA,TIPO "U",200X50MM,TRATAMENTO; DESCR2: SUPERFICIAL PRE-ZINCADO A QUENTE,INCLUSIVE CONEXOES,ACESSOR; DESCR3: IOS E FIXACAO SUPERIOR.FORNECIMENTO E COLOCACAO | M
15.018.0469-A | DESCR1: ELETROCALHA PERFURADA,SEM TAMPA,TIPO "U",200X50MM,TRATAMENTO; DESCR2: SUPERFICIAL PRE-ZINCADO A QUENTE,INCLUSIVE CONEXOES,ACESSOR; DESCR3: IOS E FIXACAO SUPERIOR.FORNECIMENTO E COLOCACAO | M
15.018.0470-0 | DESCR1: ELETROCALHA PERFURADA,SEM TAMPA,TIPO "U",300X50MM,TRATAMENTO; DESCR2: SUPERFICIAL PRE-ZINCADO A QUENTE,INCLUSIVE CONEXOES,ACESSOR; DESCR3: IOS E FIXACAO SUPERIOR.FORNECIMENTO E COLOCACAO | M
15.018.0470-A | DESCR1: ELETROCALHA PERFURADA,SEM TAMPA,TIPO "U",300X50MM,TRATAMENTO; DESCR2: SUPERFICIAL PRE-ZINCADO A QUENTE,INCLUSIVE CONEXOES,ACESSOR; DESCR3: IOS E FIXACAO SUPERIOR.FORNECIMENTO E COLOCACAO | M
15.018.0471-0 | DESCR1: ELETROCALHA PERFURADA,SEM TAMPA,TIPO "U",400X50MM,TRATAMENTO; DESCR2: SUPERFICIAL PRE-ZINCADO A QUENTE,INCLUSIVE CONEXOES,ACESSOR; DESCR3: IOS E FIXACAO SUPERIOR.FORNECIMENTO E COLOCACAO | M
15.018.0471-A | DESCR1: ELETROCALHA PERFURADA,SEM TAMPA,TIPO "U",400X50MM,TRATAMENTO; DESCR2: SUPERFICIAL PRE-ZINCADO A QUENTE,INCLUSIVE CONEXOES,ACESSOR; DESCR3: IOS E FIXACAO SUPERIOR.FORNECIMENTO E COLOCACAO | M
15.018.0472-0 | DESCR1: ELETROCALHA PERFURADA,SEM TAMPA,TIPO "U",100X75MM,TRATAMENTO; DESCR2: SUPERFICIAL PRE-ZINCADO A QUENTE,INCLUSIVE CONEXOES,ACESSOR; DESCR3: IOS E FIXACAO SUPERIOR.FORNECIMENTO E COLOCACAO | M
15.018.0472-A | DESCR1: ELETROCALHA PERFURADA,SEM TAMPA,TIPO "U",100X75MM,TRATAMENTO; DESCR2: SUPERFICIAL PRE-ZINCADO A QUENTE,INCLUSIVE CONEXOES,ACESSOR; DESCR3: IOS E FIXACAO SUPERIOR.FORNECIMENTO E COLOCACAO | M
15.018.0473-0 | DESCR1: ELETROCALHA PERFURADA,SEM TAMPA,TIPO "U",150X75MM,TRATAMENTO; DESCR2: SUPERFICIAL PRE-ZINCADO A QUENTE,INCLUSIVE CONEXOES,ACESSOR; DESCR3: IOS E FIXACAO SUPERIOR.FORNECIMENTO E COLOCACAO | M
15.018.0473-A | DESCR1: ELETROCALHA PERFURADA,SEM TAMPA,TIPO "U",150X75MM,TRATAMENTO; DESCR2: SUPERFICIAL PRE-ZINCADO A QUENTE,INCLUSIVE CONEXOES,ACESSOR; DESCR3: IOS E FIXACAO SUPERIOR.FORNECIMENTO E COLOCACAO | M
15.018.0474-0 | DESCR1: ELETROCALHA PERFURADA,SEM TAMPA,TIPO "U",200X75MM,TRATAMENTO; DESCR2: SUPERFICIAL PRE-ZINCADO A QUENTE,INCLUSIVE CONEXOES,ACESSOR; DESCR3: IOS E FIXACAO SUPERIOR.FORNECIMENTO E COLOCACAO | M
15.018.0474-A | DESCR1: ELETROCALHA PERFURADA,SEM TAMPA,TIPO "U",200X75MM,TRATAMENTO; DESCR2: SUPERFICIAL PRE-ZINCADO A QUENTE,INCLUSIVE CONEXOES,ACESSOR; DESCR3: IOS E FIXACAO SUPERIOR.FORNECIMENTO E COLOCACAO | M
15.018.0475-0 | DESCR1: ELETROCALHA PERFURADA,SEM TAMPA,TIPO "U",300X75MM,TRATAMENTO; DESCR2: SUPERFICIAL PRE-ZINCADO A QUENTE,INCLUSIVE CONEXOES,ACESSOR; DESCR3: IOS E FIXACAO SUPERIOR.FORNECIMENTO E COLOCACAO | M
15.018.0475-A | DESCR1: ELETROCALHA PERFURADA,SEM TAMPA,TIPO "U",300X75MM,TRATAMENTO; DESCR2: SUPERFICIAL PRE-ZINCADO A QUENTE,INCLUSIVE CONEXOES,ACESSOR; DESCR3: IOS E FIXACAO SUPERIOR.FORNECIMENTO E COLOCACAO | M
15.018.0476-0 | DESCR1: ELETROCALHA PERFURADA,SEM TAMPA,TIPO "U",400X75MM,TRATAMENTO; DESCR2: SUPERFICIAL PRE-ZINCADO A QUENTE,INCLUSIVE CONEXOES,ACESSOR; DESCR3: IOS E FIXACAO SUPERIOR.FORNECIMENTO E COLOCACAO | M
15.018.0476-A | DESCR1: ELETROCALHA PERFURADA,SEM TAMPA,TIPO "U",400X75MM,TRATAMENTO; DESCR2: SUPERFICIAL PRE-ZINCADO A QUENTE,INCLUSIVE CONEXOES,ACESSOR; DESCR3: IOS E FIXACAO SUPERIOR.FORNECIMENTO E COLOCACAO | M
15.018.0477-0 | DESCR1: ELETROCALHA PERFURADA,SEM TAMPA,TIPO "U",100X100MM,TRATAMENT; DESCR2: O SUPERFICIAL PRE-ZINCADO A QUENTE,INCLUSIVE CONEXOES,ACESSO; DESCR3: RIOS E FIXACAO SUPERIOR.FORNECIMENTO E COLOCACAO | M
15.018.0477-A | DESCR1: ELETROCALHA PERFURADA,SEM TAMPA,TIPO "U",100X100MM,TRATAMENT; DESCR2: O SUPERFICIAL PRE-ZINCADO A QUENTE,INCLUSIVE CONEXOES,ACESSO; DESCR3: RIOS E FIXACAO SUPERIOR.FORNECIMENTO E COLOCACAO | M
15.018.0478-0 | DESCR1: ELETROCALHA PERFURADA,SEM TAMPA,TIPO "U",150X100MM,TRATAMENT; DESCR2: O SUPERFICIAL PRE-ZINCADO A QUENTE,INCLUSIVE CONEXOES,ACESSO; DESCR3: RIOS E FIXACAO SUPERIOR.FORNECIMENTO E COLOCACAO | M
15.018.0478-A | DESCR1: ELETROCALHA PERFURADA,SEM TAMPA,TIPO "U",150X100MM,TRATAMENT; DESCR2: O SUPERFICIAL PRE-ZINCADO A QUENTE,INCLUSIVE CONEXOES,ACESSO; DESCR3: RIOS E FIXACAO SUPERIOR.FORNECIMENTO E COLOCACAO | M
15.018.0479-0 | DESCR1: ELETROCALHA PERFURADA,SEM TAMPA,TIPO "U",200X100MM,TRATAMENT; DESCR2: O SUPERFICIAL PRE-ZINCADO A QUENTE,INCLUSIVE CONEXOES,ACESSO; DESCR3: RIOS E FIXACAO SUPERIOR.FORNECIMENTO E COLOCACAO | M
15.018.0479-A | DESCR1: ELETROCALHA PERFURADA,SEM TAMPA,TIPO "U",200X100MM,TRATAMENT; DESCR2: O SUPERFICIAL PRE-ZINCADO A QUENTE,INCLUSIVE CONEXOES,ACESSO; DESCR3: RIOS E FIXACAO SUPERIOR.FORNECIMENTO E COLOCACAO | M
15.018.0480-0 | DESCR1: ELETROCALHA PERFURADA,SEM TAMPA,TIPO "U",300X100MM,TRATAMENT; DESCR2: O SUPERFICIAL PRE-ZINCADO A QUENTE,INCLUSIVE CONEXOES,ACESSO; DESCR3: RIOS E FIXACAO SUPERIOR.FORNECIMENTO E COLOCACAO | M
15.018.0480-A | DESCR1: ELETROCALHA PERFURADA,SEM TAMPA,TIPO "U",300X100MM,TRATAMENT; DESCR2: O SUPERFICIAL PRE-ZINCADO A QUENTE,INCLUSIVE CONEXOES,ACESSO; DESCR3: RIOS E FIXACAO SUPERIOR.FORNECIMENTO E COLOCACAO | M
15.018.0481-0 | DESCR1: ELETROCALHA PERFURADA,SEM TAMPA,TIPO "U",400X100MM,TRATAMENT; DESCR2: O SUPERFICIAL PRE-ZINCADO A QUENTE,INCLUSIVE CONEXOES,ACESSO; DESCR3: RIOS E FIXACAO SUPERIOR.FORNECIMENTO E COLOCACAO | M
15.018.0481-A | DESCR1: ELETROCALHA PERFURADA,SEM TAMPA,TIPO "U",400X100MM,TRATAMENT; DESCR2: O SUPERFICIAL PRE-ZINCADO A QUENTE,INCLUSIVE CONEXOES,ACESSO; DESCR3: RIOS E FIXACAO SUPERIOR.FORNECIMENTO E COLOCACAO | M
15.018.0482-0 | DESCR1: ELETROCALHA PERFURADA,SEM TAMPA,TIPO "U",50X50MM,TRATAMENTO; DESCR2: SUPERFICIAL PRE-ZINCADO A QUENTE,EXCLUSIVE CONEXOES,ACESSORI; DESCR3: OS E FIXACAO SUPERIOR.FORNECIMENTO E COLOCACAO | M
15.018.0482-A | DESCR1: ELETROCALHA PERFURADA,SEM TAMPA,TIPO "U",50X50MM,TRATAMENTO; DESCR2: SUPERFICIAL PRE-ZINCADO A QUENTE,EXCLUSIVE CONEXOES,ACESSORI; DESCR3: OS E FIXACAO SUPERIOR.FORNECIMENTO E COLOCACAO | M
15.018.0483-0 | DESCR1: ELETROCALHA PERFURADA,SEM TAMPA,TIPO "U",100X50MM,TRATAMENTO; DESCR2: SUPERFICIAL PRE-ZINCADO A QUENTE,EXCLUSIVE CONEXOES,ACESSOR; DESCR3: IOS E FIXACAO SUPERIOR.FORNECIMENTO E COLOCACAO | M
15.018.0483-A | DESCR1: ELETROCALHA PERFURADA,SEM TAMPA,TIPO "U",100X50MM,TRATAMENTO; DESCR2: SUPERFICIAL PRE-ZINCADO A QUENTE,EXCLUSIVE CONEXOES,ACESSOR; DESCR3: IOS E FIXACAO SUPERIOR.FORNECIMENTO E COLOCACAO | M
15.018.0484-0 | DESCR1: ELETROCALHA PERFURADA,SEM TAMPA,TIPO "U",150X50MM,TRATAMENTO; DESCR2: SUPERFICIAL PRE-ZINCADO A QUENTE,EXCLUSIVE CONEXOES,ACESSOR; DESCR3: IOS E FIXACAO SUPERIOR.FORNECIMENTO E COLOCACAO | M
15.018.0484-A | DESCR1: ELETROCALHA PERFURADA,SEM TAMPA,TIPO "U",150X50MM,TRATAMENTO; DESCR2: SUPERFICIAL PRE-ZINCADO A QUENTE,EXCLUSIVE CONEXOES,ACESSOR; DESCR3: IOS E FIXACAO SUPERIOR.FORNECIMENTO E COLOCACAO | M
15.018.0485-0 | DESCR1: ELETROCALHA PERFURADA,SEM TAMPA,TIPO "U",200X50MM,TRATAMENTO; DESCR2: SUPERFICIAL PRE-ZINCADO A QUENTE,EXCLUSIVE CONEXOES,ACESSOR; DESCR3: IOS E FIXACAO SUPERIOR.FORNECIMENTO E COLOCACAO | M
15.018.0485-A | DESCR1: ELETROCALHA PERFURADA,SEM TAMPA,TIPO "U",200X50MM,TRATAMENTO; DESCR2: SUPERFICIAL PRE-ZINCADO A QUENTE,EXCLUSIVE CONEXOES,ACESSOR; DESCR3: IOS E FIXACAO SUPERIOR.FORNECIMENTO E COLOCACAO | M
15.018.0486-0 | DESCR1: ELETROCALHA PERFURADA,SEM TAMPA,TIPO "U",300X50MM,TRATAMENTO; DESCR2: SUPERFICIAL PRE-ZINCADO A QUENTE,EXCLUSIVE CONEXOES,ACESSOR; DESCR3: IOS E FIXACAO SUPERIOR.FORNECIMENTO E COLOCACAO | M
15.018.0486-A | DESCR1: ELETROCALHA PERFURADA,SEM TAMPA,TIPO "U",300X50MM,TRATAMENTO; DESCR2: SUPERFICIAL PRE-ZINCADO A QUENTE,EXCLUSIVE CONEXOES,ACESSOR; DESCR3: IOS E FIXACAO SUPERIOR.FORNECIMENTO E COLOCACAO | M
15.018.0487-0 | DESCR1: ELETROCALHA PERFURADA,SEM TAMPA,TIPO "U",400X50MM,TRATAMENTO; DESCR2: SUPERFICIAL PRE-ZINCADO A QUENTE,EXCLUSIVE CONEXOES,ACESSOR; DESCR3: IOS E FIXACAO SUPERIOR.FORNECIMENTO E COLOCACAO | M
15.018.0487-A | DESCR1: ELETROCALHA PERFURADA,SEM TAMPA,TIPO "U",400X50MM,TRATAMENTO; DESCR2: SUPERFICIAL PRE-ZINCADO A QUENTE,EXCLUSIVE CONEXOES,ACESSOR; DESCR3: IOS E FIXACAO SUPERIOR.FORNECIMENTO E COLOCACAO | M
15.018.0488-0 | DESCR1: ELETROCALHA PERFURADA,SEM TAMPA,TIPO "U",100X75MM,TRATAMENTO; DESCR2: SUPERFICIAL PRE-ZINCADO A QUENTE,EXCLUSIVE CONEXOES,ACESSOR; DESCR3: IOS E FIXACAO SUPERIOR.FORNECIMENTO E COLOCACAO | M
15.018.0488-A | DESCR1: ELETROCALHA PERFURADA,SEM TAMPA,TIPO "U",100X75MM,TRATAMENTO; DESCR2: SUPERFICIAL PRE-ZINCADO A QUENTE,EXCLUSIVE CONEXOES,ACESSOR; DESCR3: IOS E FIXACAO SUPERIOR.FORNECIMENTO E COLOCACAO | M
15.018.0489-0 | DESCR1: ELETROCALHA PERFURADA,SEM TAMPA,TIPO "U",150X75MM,TRATAMENTO; DESCR2: SUPERFICIAL PRE-ZINCADO A QUENTE,EXCLUSIVE CONEXOES,ACESSOR; DESCR3: IOS E FIXACAO SUPERIOR.FORNECIMENTO E COLOCACAO | M
15.018.0489-A | DESCR1: ELETROCALHA PERFURADA,SEM TAMPA,TIPO "U",150X75MM,TRATAMENTO; DESCR2: SUPERFICIAL PRE-ZINCADO A QUENTE,EXCLUSIVE CONEXOES,ACESSOR; DESCR3: IOS E FIXACAO SUPERIOR.FORNECIMENTO E COLOCACAO | M
15.018.0490-0 | DESCR1: ELETROCALHA PERFURADA,SEM TAMPA,TIPO "U",200X75MM,TRATAMENTO; DESCR2: SUPERFICIAL PRE-ZINCADO A QUENTE,EXCLUSIVE CONEXOES,ACESSOR; DESCR3: IOS E FIXACAO SUPERIOR.FORNECIMENTO E COLOCACAO | M
15.018.0490-A | DESCR1: ELETROCALHA PERFURADA,SEM TAMPA,TIPO "U",200X75MM,TRATAMENTO; DESCR2: SUPERFICIAL PRE-ZINCADO A QUENTE,EXCLUSIVE CONEXOES,ACESSOR; DESCR3: IOS E FIXACAO SUPERIOR.FORNECIMENTO E COLOCACAO | M
15.018.0491-0 | DESCR1: ELETROCALHA PERFURADA,SEM TAMPA,TIPO "U",300X75MM,TRATAMENTO; DESCR2: SUPERFICIAL PRE-ZINCADO A QUENTE,EXCLUSIVE CONEXOES,ACESSOR; DESCR3: IOS E FIXACAO SUPERIOR.FORNECIMENTO E COLOCACAO | M
15.018.0491-A | DESCR1: ELETROCALHA PERFURADA,SEM TAMPA,TIPO "U",300X75MM,TRATAMENTO; DESCR2: SUPERFICIAL PRE-ZINCADO A QUENTE,EXCLUSIVE CONEXOES,ACESSOR; DESCR3: IOS E FIXACAO SUPERIOR.FORNECIMENTO E COLOCACAO | M
15.018.0492-0 | DESCR1: ELETROCALHA PERFURADA,SEM TAMPA,TIPO "U",400X75MM,TRATAMENTO; DESCR2: SUPERFICIAL PRE-ZINCADO A QUENTE,EXCLUSIVE CONEXOES,ACESSOR; DESCR3: IOS E FIXACAO SUPERIOR.FORNECIMENTO E COLOCACAO | M
15.018.0492-A | DESCR1: ELETROCALHA PERFURADA,SEM TAMPA,TIPO "U",400X75MM,TRATAMENTO; DESCR2: SUPERFICIAL PRE-ZINCADO A QUENTE,EXCLUSIVE CONEXOES,ACESSOR; DESCR3: IOS E FIXACAO SUPERIOR.FORNECIMENTO E COLOCACAO | M
15.018.0493-0 | DESCR1: ELETROCALHA PERFURADA,SEM TAMPA,TIPO "U",100X100MM,TRATAMENT; DESCR2: O SUPERFICIAL PRE-ZINCADO A QUENTE,EXCLUSIVE CONEXOES,ACESSO; DESCR3: RIOS E FIXACAO SUPERIOR.FORNECIMENTO E COLOCACAO | M
15.018.0493-A | DESCR1: ELETROCALHA PERFURADA,SEM TAMPA,TIPO "U",100X100MM,TRATAMENT; DESCR2: O SUPERFICIAL PRE-ZINCADO A QUENTE,EXCLUSIVE CONEXOES,ACESSO; DESCR3: RIOS E FIXACAO SUPERIOR.FORNECIMENTO E COLOCACAO | M
15.018.0494-0 | DESCR1: ELETROCALHA PERFURADA,SEM TAMPA,TIPO "U",150X100MM,TRATAMENT; DESCR2: O SUPERFICIAL PRE-ZINCADO A QUENTE,EXCLUSIVE CONEXOES,ACESSO; DESCR3: RIOS E FIXACAO SUPERIOR.FORNECIMENTO E COLOCACAO | M
15.018.0494-A | DESCR1: ELETROCALHA PERFURADA,SEM TAMPA,TIPO "U",150X100MM,TRATAMENT; DESCR2: O SUPERFICIAL PRE-ZINCADO A QUENTE,EXCLUSIVE CONEXOES,ACESSO; DESCR3: RIOS E FIXACAO SUPERIOR.FORNECIMENTO E COLOCACAO | M
15.018.0495-0 | DESCR1: ELETROCALHA PERFURADA,SEM TAMPA,TIPO "U",200X100MM,TRATAMENT; DESCR2: O SUPERFICIAL PRE-ZINCADO A QUENTE,EXCLUSIVE CONEXOES,ACESSO; DESCR3: RIOS E FIXACAO SUPERIOR.FORNECIMENTO E COLOCACAO | M
15.018.0495-A | DESCR1: ELETROCALHA PERFURADA,SEM TAMPA,TIPO "U",200X100MM,TRATAMENT; DESCR2: O SUPERFICIAL PRE-ZINCADO A QUENTE,EXCLUSIVE CONEXOES,ACESSO; DESCR3: RIOS E FIXACAO SUPERIOR.FORNECIMENTO E COLOCACAO | M
15.018.0496-0 | DESCR1: ELETROCALHA PERFURADA,SEM TAMPA,TIPO "U",300X100MM,TRATAMENT; DESCR2: O SUPERFICIAL PRE-ZINCADO A QUENTE,EXCLUSIVE CONEXOES,ACESSO; DESCR3: RIOS E FIXACAO SUPERIOR.FORNECIMENTO E COLOCACAO | M
15.018.0496-A | DESCR1: ELETROCALHA PERFURADA,SEM TAMPA,TIPO "U",300X100MM,TRATAMENT; DESCR2: O SUPERFICIAL PRE-ZINCADO A QUENTE,EXCLUSIVE CONEXOES,ACESSO; DESCR3: RIOS E FIXACAO SUPERIOR.FORNECIMENTO E COLOCACAO | M
15.018.0497-0 | DESCR1: ELETROCALHA PERFURADA,SEM TAMPA,TIPO "U",400X100MM,TRATAMENT; DESCR2: O SUPERFICIAL PRE-ZINCADO A QUENTE,EXCLUSIVE CONEXOES,ACESSO; DESCR3: RIOS E FIXACAO SUPERIOR.FORNECIMENTO E COLOCACAO | M
15.018.0497-A | DESCR1: ELETROCALHA PERFURADA,SEM TAMPA,TIPO "U",400X100MM,TRATAMENT; DESCR2: O SUPERFICIAL PRE-ZINCADO A QUENTE,EXCLUSIVE CONEXOES,ACESSO; DESCR3: RIOS E FIXACAO SUPERIOR.FORNECIMENTO E COLOCACAO | M
15.018.0498-0 | DESCR1: ELETROCALHA PERFURADA,COM TAMPA,TIPO "U",50X50MM,TRATAMENTO; DESCR2: SUPERFICIAL PRE-ZINCADO A QUENTE,INCLUSIVE CONEXOES,ACESSORI; DESCR3: OS E FIXACAO SUPERIOR.FORNECIMENTO E COLOCACAO | M
15.018.0498-A | DESCR1: ELETROCALHA PERFURADA,COM TAMPA,TIPO "U",50X50MM,TRATAMENTO; DESCR2: SUPERFICIAL PRE-ZINCADO A QUENTE,INCLUSIVE CONEXOES,ACESSORI; DESCR3: OS E FIXACAO SUPERIOR.FORNECIMENTO E COLOCACAO | M
15.018.0499-0 | DESCR1: ELETROCALHA PERFURADA,COM TAMPA,TIPO "U",100X50MM,TRATAMENTO; DESCR2: SUPERFICIAL PRE-ZINCADO A QUENTE,INCLUSIVE CONEXOES,ACESSOR; DESCR3: IOS E FIXACAO SUPERIOR.FORNECIMENTO E COLOCACAO | M
15.018.0499-A | DESCR1: ELETROCALHA PERFURADA,COM TAMPA,TIPO "U",100X50MM,TRATAMENTO; DESCR2: SUPERFICIAL PRE-ZINCADO A QUENTE,INCLUSIVE CONEXOES,ACESSOR; DESCR3: IOS E FIXACAO SUPERIOR.FORNECIMENTO E COLOCACAO | M
15.018.0500-0 | DESCR1: ELETROCALHA PERFURADA,COM TAMPA,TIPO "U",150X50MM,TRATAMENTO; DESCR2: SUPERFICIAL PRE-ZINCADO A QUENTE,INCLUSIVE CONEXOES,ACESSO; DESCR3: RIOS E FIXACAO SUPERIOR.FORNECIMENTO E COLOCACAO | M
15.018.0500-A | DESCR1: ELETROCALHA PERFURADA,COM TAMPA,TIPO "U",150X50MM,TRATAMENTO; DESCR2: SUPERFICIAL PRE-ZINCADO A QUENTE,INCLUSIVE CONEXOES,ACESSO; DESCR3: RIOS E FIXACAO SUPERIOR.FORNECIMENTO E COLOCACAO | M
15.018.0501-0 | DESCR1: ELETROCALHA PERFURADA,COM TAMPA,TIPO "U",200X50MM,TRATAMENTO; DESCR2: SUPERFICIAL PRE-ZINCADO A QUENTE,INCLUSIVE CONEXOES,ACESSOR; DESCR3: IOS E FIXACAO SUPERIOR.FORNECIMENTO E COLOCACAO | M
15.018.0501-A | DESCR1: ELETROCALHA PERFURADA,COM TAMPA,TIPO "U",200X50MM,TRATAMENTO; DESCR2: SUPERFICIAL PRE-ZINCADO A QUENTE,INCLUSIVE CONEXOES,ACESSOR; DESCR3: IOS E FIXACAO SUPERIOR.FORNECIMENTO E COLOCACAO | M
15.018.0502-0 | DESCR1: ELETROCALHA PERFURADA,COM TAMPA,TIPO "U",300X50MM,TRATAMENTO; DESCR2: SUPERFICIAL PRE-ZINCADO A QUENTE,INCLUSIVE CONEXOES,ACESSOR; DESCR3: IOS E FIXACAO SUPERIOR.FORNECIMENTO E COLOCACAO | M
15.018.0502-A | DESCR1: ELETROCALHA PERFURADA,COM TAMPA,TIPO "U",300X50MM,TRATAMENTO; DESCR2: SUPERFICIAL PRE-ZINCADO A QUENTE,INCLUSIVE CONEXOES,ACESSOR; DESCR3: IOS E FIXACAO SUPERIOR.FORNECIMENTO E COLOCACAO | M
15.018.0503-0 | DESCR1: ELETROCALHA PERFURADA,COM TAMPA,TIPO "U",400X50MM,TRATAMENTO; DESCR2: SUPERFICIAL PRE-ZINCADO A QUENTE,INCLUSIVE CONEXOES,ACESSOR; DESCR3: IOS E FIXACAO SUPERIOR.FORNECIMENTO E COLOCACAO | M
15.018.0503-A | DESCR1: ELETROCALHA PERFURADA,COM TAMPA,TIPO "U",400X50MM,TRATAMENTO; DESCR2: SUPERFICIAL PRE-ZINCADO A QUENTE,INCLUSIVE CONEXOES,ACESSOR; DESCR3: IOS E FIXACAO SUPERIOR.FORNECIMENTO E COLOCACAO | M
15.018.0504-0 | DESCR1: ELETROCALHA PERFURADA,COM TAMPA,TIPO "U",100X75MM,TRATAMENTO; DESCR2: SUPERFICIAL PRE-ZINCADO A QUENTE,INCLUSIVE CONEXOES,ACESSOR; DESCR3: IOS E FIXACAO SUPERIOR.FORNECIMENTO E COLOCACAO. | M
15.018.0504-A | DESCR1: ELETROCALHA PERFURADA,COM TAMPA,TIPO "U",100X75MM,TRATAMENTO; DESCR2: SUPERFICIAL PRE-ZINCADO A QUENTE,INCLUSIVE CONEXOES,ACESSOR; DESCR3: IOS E FIXACAO SUPERIOR.FORNECIMENTO E COLOCACAO. | M
15.018.0505-0 | DESCR1: ELETROCALHA PERFURADA,COM TAMPA,TIPO "U",150X75MM,TRATAMENTO; DESCR2: SUPERFICIAL PRE-ZINCADO A QUENTE,INCLUSIVE CONEXOES,ACESSOR; DESCR3: IOS E FIXACAO SUPERIOR.FORNECIMENTO E COLOCACAO | M
15.018.0505-A | DESCR1: ELETROCALHA PERFURADA,COM TAMPA,TIPO "U",150X75MM,TRATAMENTO; DESCR2: SUPERFICIAL PRE-ZINCADO A QUENTE,INCLUSIVE CONEXOES,ACESSOR; DESCR3: IOS E FIXACAO SUPERIOR.FORNECIMENTO E COLOCACAO | M
15.018.0506-0 | DESCR1: ELETROCALHA PERFURADA,COM TAMPA,TIPO "U",200X75MM,TRATAMENTO; DESCR2: SUPERFICIAL PRE-ZINCADO A QUENTE,INCLUSIVE CONEXOES,ACESSOR; DESCR3: IOS E FIXACAO SUPERIOR.FORNECIMENTO E COLOCACAO | M
15.018.0506-A | DESCR1: ELETROCALHA PERFURADA,COM TAMPA,TIPO "U",200X75MM,TRATAMENTO; DESCR2: SUPERFICIAL PRE-ZINCADO A QUENTE,INCLUSIVE CONEXOES,ACESSOR; DESCR3: IOS E FIXACAO SUPERIOR.FORNECIMENTO E COLOCACAO | M
15.018.0507-0 | DESCR1: ELETROCALHA PERFURADA,COM TAMPA,TIPO "U",300X75MM,TRATAMENTO; DESCR2: SUPERFICIAL PRE-ZINCADO A QUENTE,INCLUSIVE CONEXOES,ACESSOR; DESCR3: IOS E FIXACAO SUPERIOR.FORNECIMENTO E COLOCACAO | M
15.018.0507-A | DESCR1: ELETROCALHA PERFURADA,COM TAMPA,TIPO "U",300X75MM,TRATAMENTO; DESCR2: SUPERFICIAL PRE-ZINCADO A QUENTE,INCLUSIVE CONEXOES,ACESSOR; DESCR3: IOS E FIXACAO SUPERIOR.FORNECIMENTO E COLOCACAO | M
15.018.0508-0 | DESCR1: ELETROCALHA PERFURADA,COM TAMPA,TIPO "U",400X75MM,TRATAMENTO; DESCR2: SUPERFICIAL PRE-ZINCADO A QUENTE,INCLUSIVE CONEXOES,ACESSOR; DESCR3: IOS E FIXACAO SUPERIOR.FORNECIMENTO E COLOCACAO | M
15.018.0508-A | DESCR1: ELETROCALHA PERFURADA,COM TAMPA,TIPO "U",400X75MM,TRATAMENTO; DESCR2: SUPERFICIAL PRE-ZINCADO A QUENTE,INCLUSIVE CONEXOES,ACESSOR; DESCR3: IOS E FIXACAO SUPERIOR.FORNECIMENTO E COLOCACAO | M
15.018.0509-0 | DESCR1: ELETROCALHA PERFURADA,COM TAMPA,TIPO "U",100X100MM,TRATAMENT; DESCR2: O SUPERFICIAL PRE-ZINCADO A QUENTE,INCLUSIVE CONEXOES,ACESSO; DESCR3: RIOS E FIXACAO SUPERIOR.FORNECIMENTO E COLOCACAO | M
15.018.0509-A | DESCR1: ELETROCALHA PERFURADA,COM TAMPA,TIPO "U",100X100MM,TRATAMENT; DESCR2: O SUPERFICIAL PRE-ZINCADO A QUENTE,INCLUSIVE CONEXOES,ACESSO; DESCR3: RIOS E FIXACAO SUPERIOR.FORNECIMENTO E COLOCACAO | M
15.018.0510-0 | DESCR1: ELETROCALHA PERFURADA,COM TAMPA,TIPO "U",150X100MM,TRATAMENT; DESCR2: O SUPERFICIAL PRE-ZINCADO A QUENTE,INCLUSIVE CONEXOES,ACESSO; DESCR3: RIOS E FIXACAO SUPERIOR.FORNECIMENTO E COLOCACAO | M
15.018.0510-A | DESCR1: ELETROCALHA PERFURADA,COM TAMPA,TIPO "U",150X100MM,TRATAMENT; DESCR2: O SUPERFICIAL PRE-ZINCADO A QUENTE,INCLUSIVE CONEXOES,ACESSO; DESCR3: RIOS E FIXACAO SUPERIOR.FORNECIMENTO E COLOCACAO | M
15.018.0511-0 | DESCR1: ELETROCALHA PERFURADA,COM TAMPA,TIPO "U",200X100MM,TRATAMENT; DESCR2: O SUPERFICIAL PRE-ZINCADO A QUENTE,INCLUSIVE CONEXOES,ACESSO; DESCR3: RIOS E FIXACAO SUPERIOR.FORNECIMENTO E COLOCACAO | M
15.018.0511-A | DESCR1: ELETROCALHA PERFURADA,COM TAMPA,TIPO "U",200X100MM,TRATAMENT; DESCR2: O SUPERFICIAL PRE-ZINCADO A QUENTE,INCLUSIVE CONEXOES,ACESSO; DESCR3: RIOS E FIXACAO SUPERIOR.FORNECIMENTO E COLOCACAO | M
15.018.0512-0 | DESCR1: ELETROCALHA PERFURADA,COM TAMPA TIPO "U",300X100MM,TRATAMENT; DESCR2: O SUPERFICIAL PRE-ZINCADO A QUENTE,INCLUSIVE CONEXOES,ACESSO; DESCR3: RIOS E FIXACAO SUPERIOR.FORNECIMENTO E COLOCACAO | M
15.018.0512-A | DESCR1: ELETROCALHA PERFURADA,COM TAMPA TIPO "U",300X100MM,TRATAMENT; DESCR2: O SUPERFICIAL PRE-ZINCADO A QUENTE,INCLUSIVE CONEXOES,ACESSO; DESCR3: RIOS E FIXACAO SUPERIOR.FORNECIMENTO E COLOCACAO | M
15.018.0513-0 | DESCR1: ELETROCALHA PERFURADA,COM TAMPA,TIPO "U",400X100MM,TRATAMENT; DESCR2: O SUPERFICIAL PRE-ZINCADO A QUENTE,INCLUSIVE CONEXOES,ACESSO; DESCR3: RIOS E FIXACAO SUPERIOR.FORNECIMENTO E COLOCACAO | M
15.018.0513-A | DESCR1: ELETROCALHA PERFURADA,COM TAMPA,TIPO "U",400X100MM,TRATAMENT; DESCR2: O SUPERFICIAL PRE-ZINCADO A QUENTE,INCLUSIVE CONEXOES,ACESSO; DESCR3: RIOS E FIXACAO SUPERIOR.FORNECIMENTO E COLOCACAO | M
15.018.0514-0 | DESCR1: ELETROCALHA PERFURADA,COM TAMPA,TIPO "U",50X50MM,TRATAMENTO; DESCR2: SUPERFICIAL PRE-ZINCADO A QUENTE,EXCLUSIVE CONEXOES,ACESSORI; DESCR3: OS E FIXACAO SUPERIOR.FORNECIMENTO E COLOCACAO | M
15.018.0514-A | DESCR1: ELETROCALHA PERFURADA,COM TAMPA,TIPO "U",50X50MM,TRATAMENTO; DESCR2: SUPERFICIAL PRE-ZINCADO A QUENTE,EXCLUSIVE CONEXOES,ACESSORI; DESCR3: OS E FIXACAO SUPERIOR.FORNECIMENTO E COLOCACAO | M
15.018.0515-0 | DESCR1: ELETROCALHA PERFURADA,COM TAMPA,TIPO "U",100X50MM,TRATAMENTO; DESCR2: SUPERFICIAL PRE-ZINCADO A QUENTE,EXCLUSIVE CONEXOES,ACESSOR; DESCR3: IOS E FIXACAO SUPERIOR.FORNECIMENTO E COLOCACAO | M
15.018.0515-A | DESCR1: ELETROCALHA PERFURADA,COM TAMPA,TIPO "U",100X50MM,TRATAMENTO; DESCR2: SUPERFICIAL PRE-ZINCADO A QUENTE,EXCLUSIVE CONEXOES,ACESSOR; DESCR3: IOS E FIXACAO SUPERIOR.FORNECIMENTO E COLOCACAO | M
15.018.0516-0 | DESCR1: ELETROCALHA PERFURADA,COM TAMPA,TIPO "U",150X50MM,TRATAMENTO; DESCR2: SUPERFICIAL PRE-ZINCADO A QUENTE,EXCLUSIVE CONEXOES,ACESSOR; DESCR3: IOS E FIXACAO SUPERIOR.FORNECIMENTO E COLOCACAO | M
15.018.0516-A | DESCR1: ELETROCALHA PERFURADA,COM TAMPA,TIPO "U",150X50MM,TRATAMENTO; DESCR2: SUPERFICIAL PRE-ZINCADO A QUENTE,EXCLUSIVE CONEXOES,ACESSOR; DESCR3: IOS E FIXACAO SUPERIOR.FORNECIMENTO E COLOCACAO | M
15.018.0517-0 | DESCR1: ELETROCALHA PERFURADA,COM TAMPA,TIPO "U",200X50MM,TRATAMENTO; DESCR2: SUPERFICIAL PRE-ZINCADO A QUENTE,EXCLUSIVE CONEXOES,ACESSOR; DESCR3: IOS E FIXACAO SUPERIOR.FORNECIMENTO E COLOCACAO | M
15.018.0517-A | DESCR1: ELETROCALHA PERFURADA,COM TAMPA,TIPO "U",200X50MM,TRATAMENTO; DESCR2: SUPERFICIAL PRE-ZINCADO A QUENTE,EXCLUSIVE CONEXOES,ACESSOR; DESCR3: IOS E FIXACAO SUPERIOR.FORNECIMENTO E COLOCACAO | M
15.018.0518-0 | DESCR1: ELETROCALHA PERFURADA,COM TAMPA,TIPO "U",300X50MM,TRATAMENTO; DESCR2: SUPERFICIAL PRE-ZINCADO A QUENTE,EXCLUSIVE CONEXOES,ACESSOR; DESCR3: IOS E FIXACAO SUPERIOR.FORNECIMENTO E COLOCACAO | M
15.018.0518-A | DESCR1: ELETROCALHA PERFURADA,COM TAMPA,TIPO "U",300X50MM,TRATAMENTO; DESCR2: SUPERFICIAL PRE-ZINCADO A QUENTE,EXCLUSIVE CONEXOES,ACESSOR; DESCR3: IOS E FIXACAO SUPERIOR.FORNECIMENTO E COLOCACAO | M
15.018.0519-0 | DESCR1: ELETROCALHA PERFURADA,COM TAMPA,TIPO "U",400X50MM,TRATAMENTO; DESCR2: SUPERFICIAL PRE-ZINCADO A QUENTE,EXCLUSIVE CONEXOES,ACESSOR; DESCR3: IOS E FIXACAO SUPERIOR.FORNECIMENTO E COLOCACAO | M
15.018.0519-A | DESCR1: ELETROCALHA PERFURADA,COM TAMPA,TIPO "U",400X50MM,TRATAMENTO; DESCR2: SUPERFICIAL PRE-ZINCADO A QUENTE,EXCLUSIVE CONEXOES,ACESSOR; DESCR3: IOS E FIXACAO SUPERIOR.FORNECIMENTO E COLOCACAO | M
15.018.0520-0 | DESCR1: ELETROCALHA PERFURADA,COM TAMPA,TIPO "U",100X75MM,TRATAMENTO; DESCR2: SUPERFICIAL PRE-ZINCADO A QUENTE,EXCLUSIVE CONEXOES,ACESSOR; DESCR3: IOS E FIXACAO SUPERIOR.FORNECIMENTO E COLOCACAO | M
15.018.0520-A | DESCR1: ELETROCALHA PERFURADA,COM TAMPA,TIPO "U",100X75MM,TRATAMENTO; DESCR2: SUPERFICIAL PRE-ZINCADO A QUENTE,EXCLUSIVE CONEXOES,ACESSOR; DESCR3: IOS E FIXACAO SUPERIOR.FORNECIMENTO E COLOCACAO | M
15.018.0521-0 | DESCR1: ELETROCALHA PERFURADA,COM TAMPA,TIPO "U",150X75MM,TRATAMENTO; DESCR2: SUPERFICIAL PRE-ZINCADO A QUENTE,EXCLUSIVE CONEXOES,ACESSOR; DESCR3: IOS E FIXACAO SUPERIOR.FORNECIMENTO E COLOCACAO | M
15.018.0521-A | DESCR1: ELETROCALHA PERFURADA,COM TAMPA,TIPO "U",150X75MM,TRATAMENTO; DESCR2: SUPERFICIAL PRE-ZINCADO A QUENTE,EXCLUSIVE CONEXOES,ACESSOR; DESCR3: IOS E FIXACAO SUPERIOR.FORNECIMENTO E COLOCACAO | M
15.018.0522-0 | DESCR1: ELETROCALHA PERFURADA,COM TAMPA,TIPO "U",200X75MM,TRATAMENTO; DESCR2: SUPERFICIAL PRE-ZINCADO A QUENTE,EXCLUSIVE CONEXOES,ACESSOR; DESCR3: IOS E FIXACAO SUPERIOR.FORNECIMENTO E COLOCACAO | M
15.018.0522-A | DESCR1: ELETROCALHA PERFURADA,COM TAMPA,TIPO "U",200X75MM,TRATAMENTO; DESCR2: SUPERFICIAL PRE-ZINCADO A QUENTE,EXCLUSIVE CONEXOES,ACESSOR; DESCR3: IOS E FIXACAO SUPERIOR.FORNECIMENTO E COLOCACAO | M
15.018.0523-0 | DESCR1: ELETROCALHA PERFURADA,COM TAMPA,TIPO "U",300X75MM,TRATAMENTO; DESCR2: SUPERFICIAL PRE-ZINCADO A QUENTE,EXCLUSIVE CONEXOES,ACESSOR; DESCR3: IOS E FIXACAO SUPERIOR.FORNECIMENTO E COLOCACAO | M
15.018.0523-A | DESCR1: ELETROCALHA PERFURADA,COM TAMPA,TIPO "U",300X75MM,TRATAMENTO; DESCR2: SUPERFICIAL PRE-ZINCADO A QUENTE,EXCLUSIVE CONEXOES,ACESSOR; DESCR3: IOS E FIXACAO SUPERIOR.FORNECIMENTO E COLOCACAO | M
15.018.0524-0 | DESCR1: ELETROCALHA PERFURADA,COM TAMPA,TIPO "U",400X75MM,TRATAMENTO; DESCR2: SUPEFICIAL PRE-ZINCADO A QUENTE,EXCLUSIVE CONEXOES,ACESSORI; DESCR3: OS E FIXACAO SUPERIOR.FORNECIMENTO E COLOCACAO | M
15.018.0524-A | DESCR1: ELETROCALHA PERFURADA,COM TAMPA,TIPO "U",400X75MM,TRATAMENTO; DESCR2: SUPEFICIAL PRE-ZINCADO A QUENTE,EXCLUSIVE CONEXOES,ACESSORI; DESCR3: OS E FIXACAO SUPERIOR.FORNECIMENTO E COLOCACAO | M
15.018.0525-0 | DESCR1: ELETROCALHA PERFURADA,COM TAMPA,TIPO "U",100X100MM,TRATAMENT; DESCR2: O SUPERFICIAL PRE-ZINCADO A QUENTE,EXCLUSIVE CONEXOES,ACESSO; DESCR3: RIOS E FIXACAO SUPERIOR.FORNECIMENTO E COLOCACAO | M
15.018.0525-A | DESCR1: ELETROCALHA PERFURADA,COM TAMPA,TIPO "U",100X100MM,TRATAMENT; DESCR2: O SUPERFICIAL PRE-ZINCADO A QUENTE,EXCLUSIVE CONEXOES,ACESSO; DESCR3: RIOS E FIXACAO SUPERIOR.FORNECIMENTO E COLOCACAO | M
15.018.0526-0 | DESCR1: ELETROCALHA PERFURADA,COM TAMPA,TIPO "U",150X100MM,TRATAMENT; DESCR2: O SUPERFICIAL PRE-ZINCADO A QUENTE,EXCLUSIVE CONEXOES,ACESSO; DESCR3: RIOS E FIXACAO SUPERIOR.FORNECIMENTO E COLOCACAO | M
15.018.0526-A | DESCR1: ELETROCALHA PERFURADA,COM TAMPA,TIPO "U",150X100MM,TRATAMENT; DESCR2: O SUPERFICIAL PRE-ZINCADO A QUENTE,EXCLUSIVE CONEXOES,ACESSO; DESCR3: RIOS E FIXACAO SUPERIOR.FORNECIMENTO E COLOCACAO | M
15.018.0527-0 | DESCR1: ELETROCALHA PERFURADA,COM TAMPA,TIPO "U",200X100MM,TRATAMENT; DESCR2: O SUPERFICIAL PRE-ZINCADO A QUENTE,EXCLUSIVE CONEXOES,ACESSO; DESCR3: RIOS E FIXACAO SUPERIOR.FORNECIMENTO E COLOCACAO | M
15.018.0527-A | DESCR1: ELETROCALHA PERFURADA,COM TAMPA,TIPO "U",200X100MM,TRATAMENT; DESCR2: O SUPERFICIAL PRE-ZINCADO A QUENTE,EXCLUSIVE CONEXOES,ACESSO; DESCR3: RIOS E FIXACAO SUPERIOR.FORNECIMENTO E COLOCACAO | M
15.018.0528-0 | DESCR1: ELETROCALHA PERFURADA,COM TAMPA,TIPO "U",300X100MM,TRATAMENT; DESCR2: O SUPERFICIAL PRE-ZINCADO A QUENTE,EXCLUSIVE CONEXOES,ACESSO; DESCR3: RIOS E FIXACAO SUPERIOR.FORNECIMENTO E COLOCACAO | M
15.018.0528-A | DESCR1: ELETROCALHA PERFURADA,COM TAMPA,TIPO "U",300X100MM,TRATAMENT; DESCR2: O SUPERFICIAL PRE-ZINCADO A QUENTE,EXCLUSIVE CONEXOES,ACESSO; DESCR3: RIOS E FIXACAO SUPERIOR.FORNECIMENTO E COLOCACAO | M
15.018.0529-0 | DESCR1: ELETROCALHA PERFURADA,COM TAMPA,TIPO "U",400X100MM,TRATAMENT; DESCR2: O SUPERFICIAL PRE-ZINCADO A QUENTE,EXCLUSIVE CONEXOES,ACESSO; DESCR3: RIOS E FIXACAO SUPERIOR.FORNECIMENTO E COLOCACAO | M
15.018.0529-A | DESCR1: ELETROCALHA PERFURADA,COM TAMPA,TIPO "U",400X100MM,TRATAMENT; DESCR2: O SUPERFICIAL PRE-ZINCADO A QUENTE,EXCLUSIVE CONEXOES,ACESSO; DESCR3: RIOS E FIXACAO SUPERIOR.FORNECIMENTO E COLOCACAO | M
15.018.0540-0 | DESCR1: ELETROCALHA LISA,COM TAMPA,TIPO "U",50X50MM,TRATAMENTO SUPER; DESCR2: FICIAL PRE-ZINCADO A QUENTE,INCLUSIVE CONEXOES,ACESSORIOS E; DESCR3: FIXACAO SUPERIOR.FORNECIMENTO E COLOCACAO | M
15.018.0540-A | DESCR1: ELETROCALHA LISA,COM TAMPA,TIPO "U",50X50MM,TRATAMENTO SUPER; DESCR2: FICIAL PRE-ZINCADO A QUENTE,INCLUSIVE CONEXOES,ACESSORIOS E; DESCR3: FIXACAO SUPERIOR.FORNECIMENTO E COLOCACAO | M
15.018.0550-0 | DESCR1: ELETROCALHA LISA,COM TAMPA,TIPO "U",100X50MM,TRATAMENTO SUPE; DESCR2: RFICIAL PRE-ZINCADO A QUENTE,INCLUSIVE CONEXOES,ACESSORIOS E; DESCR3: FIXACAO SUPERIOR.FORNECIMENTO E COLOCACAO | M
15.018.0550-A | DESCR1: ELETROCALHA LISA,COM TAMPA,TIPO "U",100X50MM,TRATAMENTO SUPE; DESCR2: RFICIAL PRE-ZINCADO A QUENTE,INCLUSIVE CONEXOES,ACESSORIOS E; DESCR3: FIXACAO SUPERIOR.FORNECIMENTO E COLOCACAO | M
15.018.0551-0 | DESCR1: ELETROCALHA LISA,COM TAMPA,TIPO "U",150X50MM,TRATAMENTO SUPE; DESCR2: RFICIAL PRE-ZINCADO A QUENTE,INCLUSIVE CONEXOES,ACESSORIOS E; DESCR3: FIXACAO SUPERIOR.FORNECIMENTO E COLOCACAO | M
15.018.0551-A | DESCR1: ELETROCALHA LISA,COM TAMPA,TIPO "U",150X50MM,TRATAMENTO SUPE; DESCR2: RFICIAL PRE-ZINCADO A QUENTE,INCLUSIVE CONEXOES,ACESSORIOS E; DESCR3: FIXACAO SUPERIOR.FORNECIMENTO E COLOCACAO | M
15.018.0552-0 | DESCR1: ELETROCALHA LISA,COM TAMPA,TIPO "U",200X50MM,TRATAMENTO SUPE; DESCR2: RFICIAL PRE-ZINCADO A QUENTE,INCLUSIVE CONEXOES,ACESSORIOS E; DESCR3: FIXACAO SUPERIOR.FORNECIMENTO E COLOCACAO | M
15.018.0552-A | DESCR1: ELETROCALHA LISA,COM TAMPA,TIPO "U",200X50MM,TRATAMENTO SUPE; DESCR2: RFICIAL PRE-ZINCADO A QUENTE,INCLUSIVE CONEXOES,ACESSORIOS E; DESCR3: FIXACAO SUPERIOR.FORNECIMENTO E COLOCACAO | M
15.018.0554-0 | DESCR1: ELETROCALHA LISA,COM TAMPA,TIPO "U",300X50MM,TRATAMENTO SUPE; DESCR2: RFICIAL PRE-ZINCADO A QUENTE,INCLUSIVE CONEXOES,ACESSORIOS E; DESCR3: FIXACAO SUPERIOR.FORNECIMENTO E COLOCACAO | M
15.018.0554-A | DESCR1: ELETROCALHA LISA,COM TAMPA,TIPO "U",300X50MM,TRATAMENTO SUPE; DESCR2: RFICIAL PRE-ZINCADO A QUENTE,INCLUSIVE CONEXOES,ACESSORIOS E; DESCR3: FIXACAO SUPERIOR.FORNECIMENTO E COLOCACAO | M
15.018.0555-0 | DESCR1: ELETROCALHA LISA,COM TAMPA,TIPO "U",400X50MM,TRATAMENTO SUPE; DESCR2: RFICIAL PRE-ZINCADO A QUENTE,INCLUSIVE CONEXOES,ACESSORIOS E; DESCR3: FIXACAO SUPERIOR.FORNECIMENTO E COLOCACAO | M
15.018.0555-A | DESCR1: ELETROCALHA LISA,COM TAMPA,TIPO "U",400X50MM,TRATAMENTO SUPE; DESCR2: RFICIAL PRE-ZINCADO A QUENTE,INCLUSIVE CONEXOES,ACESSORIOS E; DESCR3: FIXACAO SUPERIOR.FORNECIMENTO E COLOCACAO | M
15.018.0556-0 | DESCR1: ELETROCALHA LISA,COM TAMPA,TIPO "U",100X75MM,TRATAMENTO SUPE; DESCR2: RFICIAL PRE-ZINCADO A QUENTE,INCLUSIVE CONEXOES,ACESSORIOS E; DESCR3: FIXACAO SUPERIOR.FORNECIMENTO E COLOCACAO | M
15.018.0556-A | DESCR1: ELETROCALHA LISA,COM TAMPA,TIPO "U",100X75MM,TRATAMENTO SUPE; DESCR2: RFICIAL PRE-ZINCADO A QUENTE,INCLUSIVE CONEXOES,ACESSORIOS E; DESCR3: FIXACAO SUPERIOR.FORNECIMENTO E COLOCACAO | M
15.018.0557-0 | DESCR1: ELETROCALHA LISA,COM TAMPA,TIPO "U",150X75MM,TRATAMENTO SUPE; DESCR2: RFICIAL PRE-ZINCADO A QUENTE,INCLUSIVE CONEXOES,ACESSORIOS E; DESCR3: FIXACAO SUPERIOR.FORNECIMENTO E COLOCACAO | M
15.018.0557-A | DESCR1: ELETROCALHA LISA,COM TAMPA,TIPO "U",150X75MM,TRATAMENTO SUPE; DESCR2: RFICIAL PRE-ZINCADO A QUENTE,INCLUSIVE CONEXOES,ACESSORIOS E; DESCR3: FIXACAO SUPERIOR.FORNECIMENTO E COLOCACAO | M
15.018.0558-0 | DESCR1: ELETROCALHA LISA,COM TAMPA,TIPO "U",200X75MM,TRATAMENTO SUPE; DESCR2: RFICIAL PRE-ZINCADO A QUENTE,INCLUSIVE CONEXOES,ACESSORIOS E; DESCR3: FIXACAO SUPERIOR.FORNECIMENTO E COLOCACAO | M
15.018.0558-A | DESCR1: ELETROCALHA LISA,COM TAMPA,TIPO "U",200X75MM,TRATAMENTO SUPE; DESCR2: RFICIAL PRE-ZINCADO A QUENTE,INCLUSIVE CONEXOES,ACESSORIOS E; DESCR3: FIXACAO SUPERIOR.FORNECIMENTO E COLOCACAO | M
15.018.0560-0 | DESCR1: ELETROCALHA LISA,COM TAMPA,TIPO "U",300X75MM,TRATAMENTO SUPE; DESCR2: RFICIAL PRE-ZINCADO A QUENTE,INCLUSIVE CONEXOES,ACESSORIOS E; DESCR3: FIXACAO SUPERIOR.FORNECIMENTO E COLOCACAO | M
15.018.0560-A | DESCR1: ELETROCALHA LISA,COM TAMPA,TIPO "U",300X75MM,TRATAMENTO SUPE; DESCR2: RFICIAL PRE-ZINCADO A QUENTE,INCLUSIVE CONEXOES,ACESSORIOS E; DESCR3: FIXACAO SUPERIOR.FORNECIMENTO E COLOCACAO | M
15.018.0561-0 | DESCR1: ELETROCALHA LISA,COM TAMPA,TIPO "U",400X75MM,TRATAMENTO SUPE; DESCR2: RFICIAL PRE-ZINCADO A QUENTE,INCLUSIVE CONEXOES,ACESSORIOS E; DESCR3: FIXACAO SUPERIOR.FORNECIMENTO E COLOCACAO | M
15.018.0561-A | DESCR1: ELETROCALHA LISA,COM TAMPA,TIPO "U",400X75MM,TRATAMENTO SUPE; DESCR2: RFICIAL PRE-ZINCADO A QUENTE,INCLUSIVE CONEXOES,ACESSORIOS E; DESCR3: FIXACAO SUPERIOR.FORNECIMENTO E COLOCACAO | M
15.018.0562-0 | DESCR1: ELETROCALHA LISA,COM TAMPA,TIPO "U",100X100MM,TRATAMENTO SUP; DESCR2: ERFICIAL PRE-ZINCADO A QUENTE,INCLUSIVE CONEXOES,ACESSORIOS; DESCR3: E FIXACAO SUPERIOR.FORNECIMENTO E COLOCACAO | M
15.018.0562-A | DESCR1: ELETROCALHA LISA,COM TAMPA,TIPO "U",100X100MM,TRATAMENTO SUP; DESCR2: ERFICIAL PRE-ZINCADO A QUENTE,INCLUSIVE CONEXOES,ACESSORIOS; DESCR3: E FIXACAO SUPERIOR.FORNECIMENTO E COLOCACAO | M
15.018.0563-0 | DESCR1: ELETROCALHA LISA,COM TAMPA,TIPO "U",150X100MM,TRATAMENTO SUP; DESCR2: ERFICIAL PRE-ZINCADO A QUENTE,INCLUSIVE CONEXOES,ACESSORIOS; DESCR3: E FIXACAO SUPERIOR.FORNECIMENTO E COLOCACAO | M
15.018.0563-A | DESCR1: ELETROCALHA LISA,COM TAMPA,TIPO "U",150X100MM,TRATAMENTO SUP; DESCR2: ERFICIAL PRE-ZINCADO A QUENTE,INCLUSIVE CONEXOES,ACESSORIOS; DESCR3: E FIXACAO SUPERIOR.FORNECIMENTO E COLOCACAO | M
15.018.0564-0 | DESCR1: ELETROCALHA LISA,COM TAMPA,TIPO "U",200X100MM,TRATAMENTO SUP; DESCR2: ERFICIAL PRE-ZINCADO A QUENTE,INCLUSIVE CONEXOES,ACESSORIOS; DESCR3: E FIXACAO SUPERIOR.FORNECIMENTO E COLOCACAO | M
15.018.0564-A | DESCR1: ELETROCALHA LISA,COM TAMPA,TIPO "U",200X100MM,TRATAMENTO SUP; DESCR2: ERFICIAL PRE-ZINCADO A QUENTE,INCLUSIVE CONEXOES,ACESSORIOS; DESCR3: E FIXACAO SUPERIOR.FORNECIMENTO E COLOCACAO | M
15.018.0566-0 | DESCR1: ELETROCALHA LISA,COM TAMPA,TIPO "U",300X100MM,TRATAMENTO SUP; DESCR2: ERFICIAL PRE-ZINCADO A QUENTE,INCLUSIVE CONEXOES,ACESSORIOS; DESCR3: E FIXACAO SUPERIOR.FORNECIMENTO E COLOCACAO | M
15.018.0566-A | DESCR1: ELETROCALHA LISA,COM TAMPA,TIPO "U",300X100MM,TRATAMENTO SUP; DESCR2: ERFICIAL PRE-ZINCADO A QUENTE,INCLUSIVE CONEXOES,ACESSORIOS; DESCR3: E FIXACAO SUPERIOR.FORNECIMENTO E COLOCACAO | M
15.018.0567-0 | DESCR1: ELETROCALHA LISA,COM TAMPA,TIPO "U",400X100MM,TRATAMENTO SUP; DESCR2: ERFICIAL PRE-ZINCADO A QUENTE,INCLUSIVE CONEXOES,ACESSORIOS; DESCR3: E FIXACAO SUPERIOR.FORNECIMENTO E COLOCACAO | M
15.018.0567-A | DESCR1: ELETROCALHA LISA,COM TAMPA,TIPO "U",400X100MM,TRATAMENTO SUP; DESCR2: ERFICIAL PRE-ZINCADO A QUENTE,INCLUSIVE CONEXOES,ACESSORIOS; DESCR3: E FIXACAO SUPERIOR.FORNECIMENTO E COLOCACAO | M
15.018.0568-0 | DESCR1: ELETROCALHA LISA,COM TAMPA,TIPO "U",50X50MM,TRATAMENTO SUPER; DESCR2: FICIAL PRE-ZINCADO A QUENTE,EXCLUSIVE CONEXOES,ACESSORIOS E; DESCR3: FIXACAO SUPERIOR.FORNECIMENTO E COLOCACAO | M
15.018.0568-A | DESCR1: ELETROCALHA LISA,COM TAMPA,TIPO "U",50X50MM,TRATAMENTO SUPER; DESCR2: FICIAL PRE-ZINCADO A QUENTE,EXCLUSIVE CONEXOES,ACESSORIOS E; DESCR3: FIXACAO SUPERIOR.FORNECIMENTO E COLOCACAO | M
15.018.0570-0 | DESCR1: ELETROCALHA LISA,COM TAMPA,TIPO "U",100X50MM,TRATAMENTO SUPE; DESCR2: RFICIAL PRE-ZINCADO A QUENTE,EXCLUSIVE CONEXOES,ACESSORIOS E; DESCR3: FIXACAO SUPERIOR.FORNECIMENTO E COLOCACAO | M
15.018.0570-A | DESCR1: ELETROCALHA LISA,COM TAMPA,TIPO "U",100X50MM,TRATAMENTO SUPE; DESCR2: RFICIAL PRE-ZINCADO A QUENTE,EXCLUSIVE CONEXOES,ACESSORIOS E; DESCR3: FIXACAO SUPERIOR.FORNECIMENTO E COLOCACAO | M
15.018.0571-0 | DESCR1: ELETROCALHA LISA,COM TAMPA,TIPO "U",150X50MM,TRATAMENTO SUPE; DESCR2: RFICIAL PRE-ZINCADO A QUENTE,EXCLUSIVE CONEXOES,ACESSORIOS E; DESCR3: FIXACAO SUPERIOR.FORNECIMENTO E COLOCACAO | M
15.018.0571-A | DESCR1: ELETROCALHA LISA,COM TAMPA,TIPO "U",150X50MM,TRATAMENTO SUPE; DESCR2: RFICIAL PRE-ZINCADO A QUENTE,EXCLUSIVE CONEXOES,ACESSORIOS E; DESCR3: FIXACAO SUPERIOR.FORNECIMENTO E COLOCACAO | M
15.018.0572-0 | DESCR1: ELETROCALHA LISA,COM TAMPA,TIPO "U",200X50MM,TRATAMENTO SUPE; DESCR2: RFICIAL PRE-ZINCADO A QUENTE,EXCLUSIVE CONEXOES,ACESSORIOS E; DESCR3: FIXACAO SUPERIOR.FORNECIMENTO E COLOCACAO | M
15.018.0572-A | DESCR1: ELETROCALHA LISA,COM TAMPA,TIPO "U",200X50MM,TRATAMENTO SUPE; DESCR2: RFICIAL PRE-ZINCADO A QUENTE,EXCLUSIVE CONEXOES,ACESSORIOS E; DESCR3: FIXACAO SUPERIOR.FORNECIMENTO E COLOCACAO | M
15.018.0574-0 | DESCR1: ELETROCALHA LISA,COM TAMPA,TIPO "U",300X50MM,TRATAMENTO SUPE; DESCR2: RFICIAL PRE-ZINCADO A QUENTE,EXCLUSIVE CONEXOES,ACESSORIOS E; DESCR3: FIXACAO SUPERIOR.FORNECIMENTO E COLOCACAO | M
15.018.0574-A | DESCR1: ELETROCALHA LISA,COM TAMPA,TIPO "U",300X50MM,TRATAMENTO SUPE; DESCR2: RFICIAL PRE-ZINCADO A QUENTE,EXCLUSIVE CONEXOES,ACESSORIOS E; DESCR3: FIXACAO SUPERIOR.FORNECIMENTO E COLOCACAO | M
15.018.0575-0 | DESCR1: ELETROCALHA LISA,COM TAMPA,TIPO "U",400X50MM,TRATAMENTO SUPE; DESCR2: RFICIAL PRE-ZINCADO A QUENTE,EXCLUSIVE CONEXOES,ACESSORIOS E; DESCR3: FIXACAO SUPERIOR.FORNECIMENTO E COLOCACAO | M
15.018.0575-A | DESCR1: ELETROCALHA LISA,COM TAMPA,TIPO "U",400X50MM,TRATAMENTO SUPE; DESCR2: RFICIAL PRE-ZINCADO A QUENTE,EXCLUSIVE CONEXOES,ACESSORIOS E; DESCR3: FIXACAO SUPERIOR.FORNECIMENTO E COLOCACAO | M
15.018.0576-0 | DESCR1: ELETROCALHA LISA,COM TAMPA,TIPO "U",100X75MM,TRATAMENTO SUPE; DESCR2: RFICIAL PRE-ZINCADO A QUENTE,EXCLUSIVE CONEXOES,ACESSORIOS E; DESCR3: FIXACAO SUPERIOR.FORNECIMENTO E COLOCACAO | M
15.018.0576-A | DESCR1: ELETROCALHA LISA,COM TAMPA,TIPO "U",100X75MM,TRATAMENTO SUPE; DESCR2: RFICIAL PRE-ZINCADO A QUENTE,EXCLUSIVE CONEXOES,ACESSORIOS E; DESCR3: FIXACAO SUPERIOR.FORNECIMENTO E COLOCACAO | M
15.018.0577-0 | DESCR1: ELETROCALHA LISA,COM TAMPA,TIPO "U",150X75MM,TRATAMENTO SUPE; DESCR2: RFICIAL PRE-ZINCADO A QUENTE,EXCLUSIVE CONEXOES,ACESSORIOS E; DESCR3: FIXACAO SUPERIOR.FORNECIMENTO E COLOCACAO | M
15.018.0577-A | DESCR1: ELETROCALHA LISA,COM TAMPA,TIPO "U",150X75MM,TRATAMENTO SUPE; DESCR2: RFICIAL PRE-ZINCADO A QUENTE,EXCLUSIVE CONEXOES,ACESSORIOS E; DESCR3: FIXACAO SUPERIOR.FORNECIMENTO E COLOCACAO | M
15.018.0578-0 | DESCR1: ELETROCALHA LISA,COM TAMPA,TIPO "U",200X75MM,TRATAMENTO SUPE; DESCR2: RFICIAL PRE-ZINCADO A QUENTE,EXCLUSIVE CONEXOES,ACESSORIOS E; DESCR3: FIXACAO SUPERIOR.FORNECIMENTO E COLOCACAO | M
15.018.0578-A | DESCR1: ELETROCALHA LISA,COM TAMPA,TIPO "U",200X75MM,TRATAMENTO SUPE; DESCR2: RFICIAL PRE-ZINCADO A QUENTE,EXCLUSIVE CONEXOES,ACESSORIOS E; DESCR3: FIXACAO SUPERIOR.FORNECIMENTO E COLOCACAO | M
15.018.0580-0 | DESCR1: ELETROCALHA LISA,COM TAMPA,TIPO "U",300X75MM,TRATAMENTO SUPE; DESCR2: RFICIAL PRE-ZINCADO A QUENTE,EXCLUSIVE CONEXOES,ACESSORIOS E; DESCR3: FIXACAO SUPERIOR.FORNECIMENTO E COLOCACAO | M
15.018.0580-A | DESCR1: ELETROCALHA LISA,COM TAMPA,TIPO "U",300X75MM,TRATAMENTO SUPE; DESCR2: RFICIAL PRE-ZINCADO A QUENTE,EXCLUSIVE CONEXOES,ACESSORIOS E; DESCR3: FIXACAO SUPERIOR.FORNECIMENTO E COLOCACAO | M
15.018.0581-0 | DESCR1: ELETROCALHA LISA,COM TAMPA,TIPO "U",400X75MM,TRATAMENTO SUPE; DESCR2: RFICIAL PRE-ZINCADO A QUENTE,EXCLUSIVE CONEXOES,ACESSORIOS E; DESCR3: FIXACAO SUPERIOR.FORNECIMENTO E COLOCACAO | M
15.018.0581-A | DESCR1: ELETROCALHA LISA,COM TAMPA,TIPO "U",400X75MM,TRATAMENTO SUPE; DESCR2: RFICIAL PRE-ZINCADO A QUENTE,EXCLUSIVE CONEXOES,ACESSORIOS E; DESCR3: FIXACAO SUPERIOR.FORNECIMENTO E COLOCACAO | M
15.018.0582-0 | DESCR1: ELETROCALHA LISA,COM TAMPA,TIPO "U",100X100MM,TRATAMENTO SUP; DESCR2: ERFICIAL PRE-ZINCADO A QUENTE,EXCLUSIVE CONEXOES,ACESSORIOS; DESCR3: E FIXACAO SUPERIOR.FORNECIMENTO E COLOCACAO | M
15.018.0582-A | DESCR1: ELETROCALHA LISA,COM TAMPA,TIPO "U",100X100MM,TRATAMENTO SUP; DESCR2: ERFICIAL PRE-ZINCADO A QUENTE,EXCLUSIVE CONEXOES,ACESSORIOS; DESCR3: E FIXACAO SUPERIOR.FORNECIMENTO E COLOCACAO | M
15.018.0583-0 | DESCR1: ELETROCALHA LISA,COM TAMPA,TIPO "U",150X100MM,TRATAMENTO SUP; DESCR2: ERFICIAL PRE-ZINCADO A QUENTE,EXCLUSIVE CONEXOES,ACESSORIOS; DESCR3: E FIXACAO SUPERIOR.FORNECIMENTO E COLOCACAO | M
15.018.0583-A | DESCR1: ELETROCALHA LISA,COM TAMPA,TIPO "U",150X100MM,TRATAMENTO SUP; DESCR2: ERFICIAL PRE-ZINCADO A QUENTE,EXCLUSIVE CONEXOES,ACESSORIOS; DESCR3: E FIXACAO SUPERIOR.FORNECIMENTO E COLOCACAO | M
15.018.0584-0 | DESCR1: ELETROCALHA LISA,COM TAMPA,TIPO "U",200X100MM,TRATAMENTO SUP; DESCR2: ERFICIAL PRE-ZINCADO A QUENTE,EXCLUSIVE CONEXOES,ACESSORIOS; DESCR3: E FIXACAO SUPERIOR.FORNECIMENTO E COLOCACAO | M
15.018.0584-A | DESCR1: ELETROCALHA LISA,COM TAMPA,TIPO "U",200X100MM,TRATAMENTO SUP; DESCR2: ERFICIAL PRE-ZINCADO A QUENTE,EXCLUSIVE CONEXOES,ACESSORIOS; DESCR3: E FIXACAO SUPERIOR.FORNECIMENTO E COLOCACAO | M
15.018.0586-0 | DESCR1: ELETROCALHA LISA,COM TAMPA,TIPO "U",300X100MM,TRATAMENTO SUP; DESCR2: ERFICIAL PRE-ZINCADO A QUENTE,EXCLUSIVE CONEXOES,ACESSORIOS; DESCR3: E FIXACAO SUPERIOR.FORNECIMENTO E COLOCACAO | M
15.018.0586-A | DESCR1: ELETROCALHA LISA,COM TAMPA,TIPO "U",300X100MM,TRATAMENTO SUP; DESCR2: ERFICIAL PRE-ZINCADO A QUENTE,EXCLUSIVE CONEXOES,ACESSORIOS; DESCR3: E FIXACAO SUPERIOR.FORNECIMENTO E COLOCACAO | M
15.018.0587-0 | DESCR1: ELETROCALHA LISA,COM TAMPA,TIPO "U",400X100MM,TRATAMENTO SUP; DESCR2: ERFICIAL PRE-ZINCADO A QUENTE,EXCLUSIVE CONEXOES,ACESSORIOS; DESCR3: E FIXACAO SUPERIOR.FORNECIMENTO E COLOCACAO | M
15.018.0587-A | DESCR1: ELETROCALHA LISA,COM TAMPA,TIPO "U",400X100MM,TRATAMENTO SUP; DESCR2: ERFICIAL PRE-ZINCADO A QUENTE,EXCLUSIVE CONEXOES,ACESSORIOS; DESCR3: E FIXACAO SUPERIOR.FORNECIMENTO E COLOCACAO | M
15.018.0588-0 | DESCR1: CURVA HORIZONTAL,45º,PARA ELETROCALHA PERFURADA OU LISA,50X5; DESCR2: 0MM.FORNECIMENTO E COLOCACAO | UN
15.018.0588-A | DESCR1: CURVA HORIZONTAL,45º,PARA ELETROCALHA PERFURADA OU LISA,50X5; DESCR2: 0MM.FORNECIMENTO E COLOCACAO | UN
15.018.0590-0 | DESCR1: CURVA HORIZONTAL,45º,PARA ELETROCALHA PERFURADA OU LISA,100X; DESCR2: 50MM.FORNECIMENTO E COLOCACAO | UN
15.018.0590-A | DESCR1: CURVA HORIZONTAL,45º,PARA ELETROCALHA PERFURADA OU LISA,100X; DESCR2: 50MM.FORNECIMENTO E COLOCACAO | UN
15.018.0591-0 | DESCR1: CURVA HORIZONTAL,45º,PARA ELETROCALHA PERFURADA OU LISA,150X; DESCR2: 50MM.FORNECIMENTO E COLOCACAO | UN
15.018.0591-A | DESCR1: CURVA HORIZONTAL,45º,PARA ELETROCALHA PERFURADA OU LISA,150X; DESCR2: 50MM.FORNECIMENTO E COLOCACAO | UN
15.018.0592-0 | DESCR1: CURVA HORIZONTAL,45º,PARA ELETROCALHA PERFURADA OU LISA,200X; DESCR2: 50MM.FORNECIMENTO E COLOCACAO | UN
15.018.0592-A | DESCR1: CURVA HORIZONTAL,45º,PARA ELETROCALHA PERFURADA OU LISA,200X; DESCR2: 50MM.FORNECIMENTO E COLOCACAO | UN
15.018.0594-0 | DESCR1: CURVA HORIZONTAL,45º,PARA ELETROCALHA PERFURADA OU LISA,300X; DESCR2: 50MM.FORNECIMENTO E COLOCACAO | UN
15.018.0594-A | DESCR1: CURVA HORIZONTAL,45º,PARA ELETROCALHA PERFURADA OU LISA,300X; DESCR2: 50MM.FORNECIMENTO E COLOCACAO | UN
15.018.0595-0 | DESCR1: CURVA HORIZONTAL,45º,PARA ELETROCALHA PERFURADA OU LISA,400X; DESCR2: 50MM.FORNECIMENTO E COLOCACAO | UN
15.018.0595-A | DESCR1: CURVA HORIZONTAL,45º,PARA ELETROCALHA PERFURADA OU LISA,400X; DESCR2: 50MM.FORNECIMENTO E COLOCACAO | UN
15.018.0596-0 | DESCR1: CURVA HORIZONTAL,45º,PARA ELETROCALHA PERFURADA OU LISA,100X; DESCR2: 75MM.FORNECIMENTO E COLOCACAO | UN
15.018.0596-A | DESCR1: CURVA HORIZONTAL,45º,PARA ELETROCALHA PERFURADA OU LISA,100X; DESCR2: 75MM.FORNECIMENTO E COLOCACAO | UN
15.018.0597-0 | DESCR1: CURVA HORIZONTAL,45º,PARA ELETROCALHA PERFURADA OU LISA,150X; DESCR2: 75MM.FORNECIMENTO E COLOCACAO | UN
15.018.0597-A | DESCR1: CURVA HORIZONTAL,45º,PARA ELETROCALHA PERFURADA OU LISA,150X; DESCR2: 75MM.FORNECIMENTO E COLOCACAO | UN
15.018.0598-0 | DESCR1: CURVA HORIZONTAL,45º,PARA ELETROCALHA PERFURADA OU LISA,200X; DESCR2: 75MM.FORNECIMENTO E COLOCACAO | UN
15.018.0598-A | DESCR1: CURVA HORIZONTAL,45º,PARA ELETROCALHA PERFURADA OU LISA,200X; DESCR2: 75MM.FORNECIMENTO E COLOCACAO | UN
15.018.0600-0 | DESCR1: CURVA HORIZONTAL,45º,PARA ELETROCALHA PERFURADA OU LISA,300X; DESCR2: 75MM.FORNECIMENTO E COLOCACAO | UN
15.018.0600-A | DESCR1: CURVA HORIZONTAL,45º,PARA ELETROCALHA PERFURADA OU LISA,300X; DESCR2: 75MM.FORNECIMENTO E COLOCACAO | UN
15.018.0601-0 | DESCR1: CURVA HORIZONTAL,45º,PARA ELETROCALHA PERFURADA OU LISA,400X; DESCR2: 75MM.FORNECIMENTO E COLOCACAO | UN
15.018.0601-A | DESCR1: CURVA HORIZONTAL,45º,PARA ELETROCALHA PERFURADA OU LISA,400X; DESCR2: 75MM.FORNECIMENTO E COLOCACAO | UN
15.018.0602-0 | DESCR1: CURVA HORIZONTAL,45º,PARA ELETROCALHA PERFURADA OU LISA,100X; DESCR2: 100MM.FORNECIMENTO E COLOCACAO | UN
15.018.0602-A | DESCR1: CURVA HORIZONTAL,45º,PARA ELETROCALHA PERFURADA OU LISA,100X; DESCR2: 100MM.FORNECIMENTO E COLOCACAO | UN
15.018.0603-0 | DESCR1: CURVA HORIZONTAL,45º,PARA ELETROCALHA PERFURADA OU LISA,150X; DESCR2: 100MM.FORNECIMENTO E COLOCACAO | UN
15.018.0603-A | DESCR1: CURVA HORIZONTAL,45º,PARA ELETROCALHA PERFURADA OU LISA,150X; DESCR2: 100MM.FORNECIMENTO E COLOCACAO | UN
15.018.0604-0 | DESCR1: CURVA HORIZONTAL,45º,PARA ELETROCALHA PERFURADA OU LISA,200X; DESCR2: 100MM.FORNECIMENTO E COLOCACAO | UN
15.018.0604-A | DESCR1: CURVA HORIZONTAL,45º,PARA ELETROCALHA PERFURADA OU LISA,200X; DESCR2: 100MM.FORNECIMENTO E COLOCACAO | UN
15.018.0606-0 | DESCR1: CURVA HORIZONTAL,45º,PARA ELETROCALHA PERFURADA OU LISA,300X; DESCR2: 100MM.FORNECIMENTO E COLOCACAO | UN
15.018.0606-A | DESCR1: CURVA HORIZONTAL,45º,PARA ELETROCALHA PERFURADA OU LISA,300X; DESCR2: 100MM.FORNECIMENTO E COLOCACAO | UN
15.018.0607-0 | DESCR1: CURVA HORIZONTAL,45º,PARA ELETROCALHA PERFURADA OU LISA,400X; DESCR2: 100MM.FORNECIMENTO E COLOCACAO | UN
15.018.0607-A | DESCR1: CURVA HORIZONTAL,45º,PARA ELETROCALHA PERFURADA OU LISA,400X; DESCR2: 100MM.FORNECIMENTO E COLOCACAO | UN
15.018.0608-0 | DESCR1: CURVA HORIZONTAL,90º,PARA ELETROCALHA PERFURADA OU LISA,50X5; DESCR2: 0MM.FORNECIMENTO E COLOCACAO | UN
15.018.0608-A | DESCR1: CURVA HORIZONTAL,90º,PARA ELETROCALHA PERFURADA OU LISA,50X5; DESCR2: 0MM.FORNECIMENTO E COLOCACAO | UN
15.018.0610-0 | DESCR1: CURVA HORIZONTAL,90º,PARA ELETROCALHA PERFURADA OU LISA,100X; DESCR2: 50MM.FORNECIMENTO E COLOCACAO | UN
15.018.0610-A | DESCR1: CURVA HORIZONTAL,90º,PARA ELETROCALHA PERFURADA OU LISA,100X; DESCR2: 50MM.FORNECIMENTO E COLOCACAO | UN
15.018.0611-0 | DESCR1: CURVA HORIZONTAL,90º,PARA ELETROCALHA PERFURADA OU LISA,150X; DESCR2: 50MM.FORNECIMENTO E COLOCACAO | UN
15.018.0611-A | DESCR1: CURVA HORIZONTAL,90º,PARA ELETROCALHA PERFURADA OU LISA,150X; DESCR2: 50MM.FORNECIMENTO E COLOCACAO | UN
15.018.0612-0 | DESCR1: CURVA HORIZONTAL,90º,PARA ELETROCALHA PERFURADA OU LISA,200X; DESCR2: 50MM.FORNECIMENTO E COLOCACAO | UN
15.018.0612-A | DESCR1: CURVA HORIZONTAL,90º,PARA ELETROCALHA PERFURADA OU LISA,200X; DESCR2: 50MM.FORNECIMENTO E COLOCACAO | UN
15.018.0614-0 | DESCR1: CURVA HORIZONTAL,90º,PARA ELETROCALHA PERFURADA OU LISA,300X; DESCR2: 50MM.FORNECIMENTO E COLOCACAO | UN
15.018.0614-A | DESCR1: CURVA HORIZONTAL,90º,PARA ELETROCALHA PERFURADA OU LISA,300X; DESCR2: 50MM.FORNECIMENTO E COLOCACAO | UN
15.018.0615-0 | DESCR1: CURVA HORIZONTAL,90º,PARA ELETROCALHA PERFURADA OU LISA,400X; DESCR2: 50MM.FORNECIMENTO E COLOCACAO | UN
15.018.0615-A | DESCR1: CURVA HORIZONTAL,90º,PARA ELETROCALHA PERFURADA OU LISA,400X; DESCR2: 50MM.FORNECIMENTO E COLOCACAO | UN
15.018.0616-0 | DESCR1: CURVA HORIZONTAL,90º,PARA ELETROCALHA PERFURADA OU LISA,100X; DESCR2: 75MM.FORNECIMENTO E COLOCACAO | UN
15.018.0616-A | DESCR1: CURVA HORIZONTAL,90º,PARA ELETROCALHA PERFURADA OU LISA,100X; DESCR2: 75MM.FORNECIMENTO E COLOCACAO | UN
15.018.0617-0 | DESCR1: CURVA HORIZONTAL,90º,PARA ELETROCALHA PERFURADA OU LISA,150X; DESCR2: 75MM.FORNECIMENTO E COLOCACAO | UN
15.018.0617-A | DESCR1: CURVA HORIZONTAL,90º,PARA ELETROCALHA PERFURADA OU LISA,150X; DESCR2: 75MM.FORNECIMENTO E COLOCACAO | UN
15.018.0618-0 | DESCR1: CURVA HORIZONTAL,90º,PARA ELETROCALHA PERFURADA OU LISA,200X; DESCR2: 75MM.FORNECIMENTO E COLOCACAO | UN
15.018.0618-A | DESCR1: CURVA HORIZONTAL,90º,PARA ELETROCALHA PERFURADA OU LISA,200X; DESCR2: 75MM.FORNECIMENTO E COLOCACAO | UN
15.018.0620-0 | DESCR1: CURVA HORIZONTAL,90º,PARA ELETROCALHA PERFURADA OU LISA,300X; DESCR2: 75MM.FORNECIMENTO E COLOCACAO | UN
15.018.0620-A | DESCR1: CURVA HORIZONTAL,90º,PARA ELETROCALHA PERFURADA OU LISA,300X; DESCR2: 75MM.FORNECIMENTO E COLOCACAO | UN
15.018.0621-0 | DESCR1: CURVA HORIZONTAL,90º,PARA ELETROCALHA PERFURADA OU LISA,400X; DESCR2: 75MM.FORNECIMENTO E COLOCACAO | UN
15.018.0621-A | DESCR1: CURVA HORIZONTAL,90º,PARA ELETROCALHA PERFURADA OU LISA,400X; DESCR2: 75MM.FORNECIMENTO E COLOCACAO | UN
15.018.0622-0 | DESCR1: CURVA HORIZONTAL,90º,PARA ELETROCALHA PERFURADA OU LISA,100X; DESCR2: 100MM.FORNECIMENTO E COLOCACAO | UN
15.018.0622-A | DESCR1: CURVA HORIZONTAL,90º,PARA ELETROCALHA PERFURADA OU LISA,100X; DESCR2: 100MM.FORNECIMENTO E COLOCACAO | UN
15.018.0623-0 | DESCR1: CURVA HORIZONTAL,90º,PARA ELETROCALHA PERFURADA OU LISA,150X; DESCR2: 100MM.FORNECIMENTO E COLOCACAO | UN
15.018.0623-A | DESCR1: CURVA HORIZONTAL,90º,PARA ELETROCALHA PERFURADA OU LISA,150X; DESCR2: 100MM.FORNECIMENTO E COLOCACAO | UN
15.018.0624-0 | DESCR1: CURVA HORIZONTAL,90º,PARA ELETROCALHA PERFURADA OU LISA,200X; DESCR2: 100MM.FORNECIMENTO E COLOCACAO | UN
15.018.0624-A | DESCR1: CURVA HORIZONTAL,90º,PARA ELETROCALHA PERFURADA OU LISA,200X; DESCR2: 100MM.FORNECIMENTO E COLOCACAO | UN
15.018.0626-0 | DESCR1: CURVA HORIZONTAL,90º,PARA ELETROCALHA PERFURADA OU LISA,300X; DESCR2: 100MM.FORNECIMENTO E COLOCACAO | UN
15.018.0626-A | DESCR1: CURVA HORIZONTAL,90º,PARA ELETROCALHA PERFURADA OU LISA,300X; DESCR2: 100MM.FORNECIMENTO E COLOCACAO | UN
15.018.0627-0 | DESCR1: CURVA HORIZONTAL,90º,PARA ELETROCALHA PERFURADA OU LISA,400X; DESCR2: 100MM.FORNECIMENTO E COLOCACAO | UN
15.018.0627-A | DESCR1: CURVA HORIZONTAL,90º,PARA ELETROCALHA PERFURADA OU LISA,400X; DESCR2: 100MM.FORNECIMENTO E COLOCACAO | UN
15.018.0628-0 | DESCR1: CURVA VERTICAL,EXTERNA,30º,PARA ELETROCALHA PERFURADA OU LIS; DESCR2: A,50X50MM.FORNECIMENTO E COLOCACAO | UN
15.018.0628-A | DESCR1: CURVA VERTICAL,EXTERNA,30º,PARA ELETROCALHA PERFURADA OU LIS; DESCR2: A,50X50MM.FORNECIMENTO E COLOCACAO | UN
15.018.0630-0 | DESCR1: CURVA VERTICAL,EXTERNA,30º,PARA ELETROCALHA PERFURADA OU LIS; DESCR2: A,100X50MM.FORNECIMENTO E COLOCACAO | UN
15.018.0630-A | DESCR1: CURVA VERTICAL,EXTERNA,30º,PARA ELETROCALHA PERFURADA OU LIS; DESCR2: A,100X50MM.FORNECIMENTO E COLOCACAO | UN
15.018.0631-0 | DESCR1: CURVA VERTICAL,EXTERNA,30º,PARA ELETROCALHA PERFURADA OU LIS; DESCR2: A,150X50MM.FORNECIMENTO E COLOCACAO | UN
15.018.0631-A | DESCR1: CURVA VERTICAL,EXTERNA,30º,PARA ELETROCALHA PERFURADA OU LIS; DESCR2: A,150X50MM.FORNECIMENTO E COLOCACAO | UN
15.018.0632-0 | DESCR1: CURVA VERTICAL,EXTERNA,30º,PARA ELETROCALHA PERFURADA OU LIS; DESCR2: A,200X50MM.FORNECIMENTO E COLOCACAO | UN
15.018.0632-A | DESCR1: CURVA VERTICAL,EXTERNA,30º,PARA ELETROCALHA PERFURADA OU LIS; DESCR2: A,200X50MM.FORNECIMENTO E COLOCACAO | UN
15.018.0634-0 | DESCR1: CURVA VERTICAL,EXTERNA,30º,PARA ELETROCALHA PERFURADA OU LIS; DESCR2: A,300X50MM.FORNECIMENTO E COLOCACAO | UN
15.018.0634-A | DESCR1: CURVA VERTICAL,EXTERNA,30º,PARA ELETROCALHA PERFURADA OU LIS; DESCR2: A,300X50MM.FORNECIMENTO E COLOCACAO | UN
15.018.0635-0 | DESCR1: CURVA VERTICAL,EXTERNA,30º,PARA ELETROCALHA PERFURADA OU LIS; DESCR2: A,400X50MM.FORNECIMENTO E COLOCACAO | UN
15.018.0635-A | DESCR1: CURVA VERTICAL,EXTERNA,30º,PARA ELETROCALHA PERFURADA OU LIS; DESCR2: A,400X50MM.FORNECIMENTO E COLOCACAO | UN
15.018.0636-0 | DESCR1: CURVA VERTICAL,EXTERNA,30º,PARA ELETROCALHA PERFURADA OU LIS; DESCR2: A,100X75MM.FORNECIMENTO E COLOCACAO | UN
15.018.0636-A | DESCR1: CURVA VERTICAL,EXTERNA,30º,PARA ELETROCALHA PERFURADA OU LIS; DESCR2: A,100X75MM.FORNECIMENTO E COLOCACAO | UN
15.018.0637-0 | DESCR1: CURVA VERTICAL,EXTERNA,30º,PARA ELETROCALHA PERFURADA OU LIS; DESCR2: A,150X75MM.FORNECIMENTO E COLOCACAO | UN
15.018.0637-A | DESCR1: CURVA VERTICAL,EXTERNA,30º,PARA ELETROCALHA PERFURADA OU LIS; DESCR2: A,150X75MM.FORNECIMENTO E COLOCACAO | UN
15.018.0638-0 | DESCR1: CURVA VERTICAL,EXTERNA,30º,PARA ELETROCALHA PERFURADA OU LIS; DESCR2: A,200X75MM.FORNECIMENTO E COLOCACAO | UN
15.018.0638-A | DESCR1: CURVA VERTICAL,EXTERNA,30º,PARA ELETROCALHA PERFURADA OU LIS; DESCR2: A,200X75MM.FORNECIMENTO E COLOCACAO | UN
15.018.0640-0 | DESCR1: CURVA VERTICAL,EXTERNA,30º,PARA ELETROCALHA PERFURADA OU LIS; DESCR2: A,300X75MM.FORNECIMENTO E COLOCACAO | UN
15.018.0640-A | DESCR1: CURVA VERTICAL,EXTERNA,30º,PARA ELETROCALHA PERFURADA OU LIS; DESCR2: A,300X75MM.FORNECIMENTO E COLOCACAO | UN
15.018.0641-0 | DESCR1: CURVA VERTICAL,EXTERNA,30º,PARA ELETROCALHA PERFURADA OU LIS; DESCR2: A,400X75MM.FORNECIMENTO E COLOCACAO | UN
15.018.0641-A | DESCR1: CURVA VERTICAL,EXTERNA,30º,PARA ELETROCALHA PERFURADA OU LIS; DESCR2: A,400X75MM.FORNECIMENTO E COLOCACAO | UN
15.018.0642-0 | DESCR1: CURVA VERTICAL,EXTERNA,30º,PARA ELETROCALHA PERFURADA OU LIS; DESCR2: A,100X100MM.FORNECIMENTO E COLOCACAO | UN
15.018.0642-A | DESCR1: CURVA VERTICAL,EXTERNA,30º,PARA ELETROCALHA PERFURADA OU LIS; DESCR2: A,100X100MM.FORNECIMENTO E COLOCACAO | UN
15.018.0643-0 | DESCR1: CURVA VERTICAL,EXTERNA,30º,PARA ELETROCALHA PERFURADA OU LIS; DESCR2: A,150X100MM.FORNECIMENTO E COLOCACAO | UN
15.018.0643-A | DESCR1: CURVA VERTICAL,EXTERNA,30º,PARA ELETROCALHA PERFURADA OU LIS; DESCR2: A,150X100MM.FORNECIMENTO E COLOCACAO | UN
15.018.0644-0 | DESCR1: CURVA VERTICAL,EXTERNA,30º,PARA ELETROCALHA PERFURADA OU LIS; DESCR2: A,200X100MM.FORNECIMENTO E COLOCACAO | UN
15.018.0644-A | DESCR1: CURVA VERTICAL,EXTERNA,30º,PARA ELETROCALHA PERFURADA OU LIS; DESCR2: A,200X100MM.FORNECIMENTO E COLOCACAO | UN
15.018.0646-0 | DESCR1: CURVA VERTICAL,EXTERNA,30º,PARA ELETROCALHA PERFURADA OU LIS; DESCR2: A,300X100MM.FORNECIMENTO E COLOCACAO | UN
15.018.0646-A | DESCR1: CURVA VERTICAL,EXTERNA,30º,PARA ELETROCALHA PERFURADA OU LIS; DESCR2: A,300X100MM.FORNECIMENTO E COLOCACAO | UN
15.018.0647-0 | DESCR1: CURVA VERTICAL,EXTERNA,30º,PARA ELETROCALHA PERFURADA OU LIS; DESCR2: A,400X100MM.FORNECIMENTO E COLOCACAO | UN
15.018.0647-A | DESCR1: CURVA VERTICAL,EXTERNA,30º,PARA ELETROCALHA PERFURADA OU LIS; DESCR2: A,400X100MM.FORNECIMENTO E COLOCACAO | UN
15.018.0648-0 | DESCR1: CURVA VERTICAL,EXTERNA,45º,PARA ELETROCALHA PERFURADA OU LIS; DESCR2: A,50X50MM.FORNECIMENTO E COLOCACAO | UN
15.018.0648-A | DESCR1: CURVA VERTICAL,EXTERNA,45º,PARA ELETROCALHA PERFURADA OU LIS; DESCR2: A,50X50MM.FORNECIMENTO E COLOCACAO | UN
15.018.0650-0 | DESCR1: CURVA VERTICAL,EXTERNA,45º,PARA ELETROCALHA PERFURADA OU LIS; DESCR2: A,100X50MM.FORNECIMENTO E COLOCACAO | UN
15.018.0650-A | DESCR1: CURVA VERTICAL,EXTERNA,45º,PARA ELETROCALHA PERFURADA OU LIS; DESCR2: A,100X50MM.FORNECIMENTO E COLOCACAO | UN
15.018.0651-0 | DESCR1: CURVA VERTICAL,EXTERNA,45º,PARA ELETROCALHA PERFURADA OU LIS; DESCR2: A,150X50MM.FORNECIMENTO E COLOCACAO | UN
15.018.0651-A | DESCR1: CURVA VERTICAL,EXTERNA,45º,PARA ELETROCALHA PERFURADA OU LIS; DESCR2: A,150X50MM.FORNECIMENTO E COLOCACAO | UN
15.018.0652-0 | DESCR1: CURVA VERTICAL,EXTERNA,45º,PARA ELETROCALHA PERFURADA OU LIS; DESCR2: A,200X50MM.FORNECIMENTO E COLOCACAO | UN
15.018.0652-A | DESCR1: CURVA VERTICAL,EXTERNA,45º,PARA ELETROCALHA PERFURADA OU LIS; DESCR2: A,200X50MM.FORNECIMENTO E COLOCACAO | UN
15.018.0654-0 | DESCR1: CURVA VERTICAL,EXTERNA,45º,PARA ELETROCALHA PERFURADA OU LIS; DESCR2: A,300X50MM.FORNECIMENTO E COLOCACAO | UN
15.018.0654-A | DESCR1: CURVA VERTICAL,EXTERNA,45º,PARA ELETROCALHA PERFURADA OU LIS; DESCR2: A,300X50MM.FORNECIMENTO E COLOCACAO | UN
15.018.0655-0 | DESCR1: CURVA VERTICAL,EXTERNA,45º,PARA ELETROCALHA PERFURADA OU LIS; DESCR2: A,400X50MM.FORNECIMENTO E COLOCACAO | UN
15.018.0655-A | DESCR1: CURVA VERTICAL,EXTERNA,45º,PARA ELETROCALHA PERFURADA OU LIS; DESCR2: A,400X50MM.FORNECIMENTO E COLOCACAO | UN
15.018.0656-0 | DESCR1: CURVA VERTICAL,EXTERNA,45º,PARA ELETROCALHA PERFURADA OU LIS; DESCR2: A,100X75MM.FORNECIMENTO E COLOCACAO | UN
15.018.0656-A | DESCR1: CURVA VERTICAL,EXTERNA,45º,PARA ELETROCALHA PERFURADA OU LIS; DESCR2: A,100X75MM.FORNECIMENTO E COLOCACAO | UN
15.018.0657-0 | DESCR1: CURVA VERTICAL,EXTERNA,45º,PARA ELETROCALHA PERFURADA OU LIS; DESCR2: A,150X75MM.FORNECIMENTO E COLOCACAO | UN
15.018.0657-A | DESCR1: CURVA VERTICAL,EXTERNA,45º,PARA ELETROCALHA PERFURADA OU LIS; DESCR2: A,150X75MM.FORNECIMENTO E COLOCACAO | UN
15.018.0658-0 | DESCR1: CURVA VERTICAL,EXTERNA,45º,PARA ELETROCALHA PERFURADA OU LIS; DESCR2: A,200X75MM.FORNECIMENTO E COLOCACAO | UN
15.018.0658-A | DESCR1: CURVA VERTICAL,EXTERNA,45º,PARA ELETROCALHA PERFURADA OU LIS; DESCR2: A,200X75MM.FORNECIMENTO E COLOCACAO | UN
15.018.0660-0 | DESCR1: CURVA VERTICAL,EXTERNA,45º,PARA ELETROCALHA PERFURADA OU LIS; DESCR2: A,300X75MM.FORNECIMENTO E COLOCACAO | UN
15.018.0660-A | DESCR1: CURVA VERTICAL,EXTERNA,45º,PARA ELETROCALHA PERFURADA OU LIS; DESCR2: A,300X75MM.FORNECIMENTO E COLOCACAO | UN
15.018.0661-0 | DESCR1: CURVA VERTICAL,EXTERNA,45º,PARA ELETROCALHA PERFURADA OU LIS; DESCR2: A,400X75MM.FORNECIMENTO E COLOCACAO | UN
15.018.0661-A | DESCR1: CURVA VERTICAL,EXTERNA,45º,PARA ELETROCALHA PERFURADA OU LIS; DESCR2: A,400X75MM.FORNECIMENTO E COLOCACAO | UN
15.018.0662-0 | DESCR1: CURVA VERTICAL,EXTERNA,45º,PARA ELETROCALHA PERFURADA OU LIS; DESCR2: A,100X100MM.FORNECIMENTO E COLOCACAO | UN
15.018.0662-A | DESCR1: CURVA VERTICAL,EXTERNA,45º,PARA ELETROCALHA PERFURADA OU LIS; DESCR2: A,100X100MM.FORNECIMENTO E COLOCACAO | UN
15.018.0663-0 | DESCR1: CURVA VERTICAL,EXTERNA,45º,PARA ELETROCALHA PERFURADA OU LIS; DESCR2: A,150X100MM.FORNECIMENTO E COLOCACAO | UN
15.018.0663-A | DESCR1: CURVA VERTICAL,EXTERNA,45º,PARA ELETROCALHA PERFURADA OU LIS; DESCR2: A,150X100MM.FORNECIMENTO E COLOCACAO | UN
15.018.0664-0 | DESCR1: CURVA VERTICAL,EXTERNA,45º,PARA ELETROCALHA PERFURADA OU LIS; DESCR2: A,200X100MM.FORNECIMENTO E COLOCACAO | UN
15.018.0664-A | DESCR1: CURVA VERTICAL,EXTERNA,45º,PARA ELETROCALHA PERFURADA OU LIS; DESCR2: A,200X100MM.FORNECIMENTO E COLOCACAO | UN
15.018.0666-0 | DESCR1: CURVA VERTICAL,EXTERNA,45º,PARA ELETROCALHA PERFURADA OU LIS; DESCR2: A,300X100MM.FORNECIMENTO E COLOCACAO | UN
15.018.0666-A | DESCR1: CURVA VERTICAL,EXTERNA,45º,PARA ELETROCALHA PERFURADA OU LIS; DESCR2: A,300X100MM.FORNECIMENTO E COLOCACAO | UN
15.018.0667-0 | DESCR1: CURVA VERTICAL,EXTERNA,45º,PARA ELETROCALHA PERFURADA OU LIS; DESCR2: A,400X100MM.FORNECIMENTO E COLOCACAO | UN
15.018.0667-A | DESCR1: CURVA VERTICAL,EXTERNA,45º,PARA ELETROCALHA PERFURADA OU LIS; DESCR2: A,400X100MM.FORNECIMENTO E COLOCACAO | UN
15.018.0668-0 | DESCR1: CURVA VERTICAL,EXTERNA,90º,PARA ELETROCALHA PERFURADA OU LIS; DESCR2: A,50X50MM.FORNECIMENTO E COLOCACAO | UN
15.018.0668-A | DESCR1: CURVA VERTICAL,EXTERNA,90º,PARA ELETROCALHA PERFURADA OU LIS; DESCR2: A,50X50MM.FORNECIMENTO E COLOCACAO | UN
15.018.0670-0 | DESCR1: CURVA VERTICAL,EXTERNA,90º,PARA ELETROCALHA PERFURADA OU LIS; DESCR2: A,100X50MM.FORNECIMENTO E COLOCACAO | UN
15.018.0670-A | DESCR1: CURVA VERTICAL,EXTERNA,90º,PARA ELETROCALHA PERFURADA OU LIS; DESCR2: A,100X50MM.FORNECIMENTO E COLOCACAO | UN
15.018.0671-0 | DESCR1: CURVA VERTICAL,EXTERNA,90º,PARA ELETROCALHA PERFURADA OU LIS; DESCR2: A,150X50MM.FORNECIMENTO E COLOCACAO | UN
15.018.0671-A | DESCR1: CURVA VERTICAL,EXTERNA,90º,PARA ELETROCALHA PERFURADA OU LIS; DESCR2: A,150X50MM.FORNECIMENTO E COLOCACAO | UN
15.018.0672-0 | DESCR1: CURVA VERTICAL,EXTERNA,90º,PARA ELETROCALHA PERFURADA OU LIS; DESCR2: A,200X50MM.FORNECIMENTO E COLOCACAO | UN
15.018.0672-A | DESCR1: CURVA VERTICAL,EXTERNA,90º,PARA ELETROCALHA PERFURADA OU LIS; DESCR2: A,200X50MM.FORNECIMENTO E COLOCACAO | UN
15.018.0674-0 | DESCR1: CURVA VERTICAL,EXTERNA,90º,PARA ELETROCALHA PERFURADA OU LIS; DESCR2: A,300X50MM.FORNECIMENTO E COLOCACAO | UN
15.018.0674-A | DESCR1: CURVA VERTICAL,EXTERNA,90º,PARA ELETROCALHA PERFURADA OU LIS; DESCR2: A,300X50MM.FORNECIMENTO E COLOCACAO | UN
15.018.0675-0 | DESCR1: CURVA VERTICAL,EXTERNA,90º,PARA ELETROCALHA PERFURADA OU LIS; DESCR2: A,400X50MM.FORNECIMENTO E COLOCACAO | UN
15.018.0675-A | DESCR1: CURVA VERTICAL,EXTERNA,90º,PARA ELETROCALHA PERFURADA OU LIS; DESCR2: A,400X50MM.FORNECIMENTO E COLOCACAO | UN
15.018.0676-0 | DESCR1: CURVA VERTICAL,EXTERNA,90º,PARA ELETROCALHA PERFURADA OU LIS; DESCR2: A,100X75MM.FORNECIMENTO E COLOCACAO | UN
15.018.0676-A | DESCR1: CURVA VERTICAL,EXTERNA,90º,PARA ELETROCALHA PERFURADA OU LIS; DESCR2: A,100X75MM.FORNECIMENTO E COLOCACAO | UN
15.018.0677-0 | DESCR1: CURVA VERTICAL,EXTERNA,90º,PARA ELETROCALHA PERFURADA OU LIS; DESCR2: A,150X75MM.FORNECIMENTO E COLOCACAO | UN
15.018.0677-A | DESCR1: CURVA VERTICAL,EXTERNA,90º,PARA ELETROCALHA PERFURADA OU LIS; DESCR2: A,150X75MM.FORNECIMENTO E COLOCACAO | UN
15.018.0678-0 | DESCR1: CURVA VERTICAL,EXTERNA,90º,PARA ELETROCALHA PERFURADA OU LIS; DESCR2: A,200X75MM.FORNECIMENTO E COLOCACAO | UN
15.018.0678-A | DESCR1: CURVA VERTICAL,EXTERNA,90º,PARA ELETROCALHA PERFURADA OU LIS; DESCR2: A,200X75MM.FORNECIMENTO E COLOCACAO | UN
15.018.0680-0 | DESCR1: CURVA VERTICAL,EXTERNA,90º,PARA ELETROCALHA PERFURADA OU LIS; DESCR2: A,300X75MM.FORNECIMENTO E COLOCACAO | UN
15.018.0680-A | DESCR1: CURVA VERTICAL,EXTERNA,90º,PARA ELETROCALHA PERFURADA OU LIS; DESCR2: A,300X75MM.FORNECIMENTO E COLOCACAO | UN
15.018.0681-0 | DESCR1: CURVA VERTICAL,EXTERNA,90º,PARA ELETROCALHA PERFURADA OU LIS; DESCR2: A,400X75MM.FORNECIMENTO E COLOCACAO | UN
15.018.0681-A | DESCR1: CURVA VERTICAL,EXTERNA,90º,PARA ELETROCALHA PERFURADA OU LIS; DESCR2: A,400X75MM.FORNECIMENTO E COLOCACAO | UN
15.018.0682-0 | DESCR1: CURVA VERTICAL,EXTERNA,90º,PARA ELETROCALHA PERFURADA OU LIS; DESCR2: A,100X100MM.FORNECIMENTO E COLOCACAO | UN
15.018.0682-A | DESCR1: CURVA VERTICAL,EXTERNA,90º,PARA ELETROCALHA PERFURADA OU LIS; DESCR2: A,100X100MM.FORNECIMENTO E COLOCACAO | UN
15.018.0683-0 | DESCR1: CURVA VERTICAL,EXTERNA,90º,PARA ELETROCALHA PERFURADA OU LIS; DESCR2: A,150X100MM.FORNECIMENTO E COLOCACAO | UN
15.018.0683-A | DESCR1: CURVA VERTICAL,EXTERNA,90º,PARA ELETROCALHA PERFURADA OU LIS; DESCR2: A,150X100MM.FORNECIMENTO E COLOCACAO | UN
15.018.0684-0 | DESCR1: CURVA VERTICAL,EXTERNA,90º,PARA ELETROCALHA PERFURADA OU LIS; DESCR2: A,200X100MM.FORNECIMENTO E COLOCACAO | UN
15.018.0684-A | DESCR1: CURVA VERTICAL,EXTERNA,90º,PARA ELETROCALHA PERFURADA OU LIS; DESCR2: A,200X100MM.FORNECIMENTO E COLOCACAO | UN
15.018.0686-0 | DESCR1: CURVA VERTICAL,EXTERNA,90º,PARA ELETROCALHA PERFURADA OU LIS; DESCR2: A,300X100MM.FORNECIMENTO E COLOCACAO | UN
15.018.0686-A | DESCR1: CURVA VERTICAL,EXTERNA,90º,PARA ELETROCALHA PERFURADA OU LIS; DESCR2: A,300X100MM.FORNECIMENTO E COLOCACAO | UN
15.018.0687-0 | DESCR1: CURVA VERTICAL,EXTERNA,90º,PARA ELETROCALHA PERFURADA OU LIS; DESCR2: A,400X100MM.FORNECIMENTO E COLOCACAO | UN
15.018.0687-A | DESCR1: CURVA VERTICAL,EXTERNA,90º,PARA ELETROCALHA PERFURADA OU LIS; DESCR2: A,400X100MM.FORNECIMENTO E COLOCACAO | UN
15.018.0688-0 | DESCR1: CURVA VERTICAL,INTERNA,45º,PARA ELETROCALHA PERFURADA OU LIS; DESCR2: A,50X50MM.FORNECIMENTO E COLOCACAO | UN
15.018.0688-A | DESCR1: CURVA VERTICAL,INTERNA,45º,PARA ELETROCALHA PERFURADA OU LIS; DESCR2: A,50X50MM.FORNECIMENTO E COLOCACAO | UN
15.018.0690-0 | DESCR1: CURVA VERTICAL,INTERNA,45º,PARA ELETROCALHA PERFURADA OU LIS; DESCR2: A,100X50MM.FORNECIMENTO E COLOCACAO | UN
15.018.0690-A | DESCR1: CURVA VERTICAL,INTERNA,45º,PARA ELETROCALHA PERFURADA OU LIS; DESCR2: A,100X50MM.FORNECIMENTO E COLOCACAO | UN
15.018.0691-0 | DESCR1: CURVA VERTICAL,INTERNA,45º,PARA ELETROCALHA PERFURADA OU LIS; DESCR2: A,150X50MM.FORNECIMENTO E COLOCACAO | UN
15.018.0691-A | DESCR1: CURVA VERTICAL,INTERNA,45º,PARA ELETROCALHA PERFURADA OU LIS; DESCR2: A,150X50MM.FORNECIMENTO E COLOCACAO | UN
15.018.0692-0 | DESCR1: CURVA VERTICAL,INTERNA,45º,PARA ELETROCALHA PERFURADA OU LIS; DESCR2: A,200X50MM.FORNECIMENTO E COLOCACAO | UN
15.018.0692-A | DESCR1: CURVA VERTICAL,INTERNA,45º,PARA ELETROCALHA PERFURADA OU LIS; DESCR2: A,200X50MM.FORNECIMENTO E COLOCACAO | UN
15.018.0694-0 | DESCR1: CURVA VERTICAL,INTERNA,45º,PARA ELETROCALHA PERFURADA OU LIS; DESCR2: A,300X50MM.FORNECIMENTO E COLOCACAO | UN
15.018.0694-A | DESCR1: CURVA VERTICAL,INTERNA,45º,PARA ELETROCALHA PERFURADA OU LIS; DESCR2: A,300X50MM.FORNECIMENTO E COLOCACAO | UN
15.018.0695-0 | DESCR1: CURVA VERTICAL,INTERNA,45º,PARA ELETROCALHA PERFURADA OU LIS; DESCR2: A,400X50MM.FORNECIMENTO E COLOCACAO | UN
15.018.0695-A | DESCR1: CURVA VERTICAL,INTERNA,45º,PARA ELETROCALHA PERFURADA OU LIS; DESCR2: A,400X50MM.FORNECIMENTO E COLOCACAO | UN
15.018.0696-0 | DESCR1: CURVA VERTICAL,INTERNA,45º,PARA ELETROCALHA PERFURADA OU LIS; DESCR2: A,100X75MM.FORNECIMENTO E COLOCACAO | UN
15.018.0696-A | DESCR1: CURVA VERTICAL,INTERNA,45º,PARA ELETROCALHA PERFURADA OU LIS; DESCR2: A,100X75MM.FORNECIMENTO E COLOCACAO | UN
15.018.0697-0 | DESCR1: CURVA VERTICAL,INTERNA,45º,PARA ELETROCALHA PERFURADA OU LIS; DESCR2: A,150X75MM.FORNECIMENTO E COLOCACAO | UN
15.018.0697-A | DESCR1: CURVA VERTICAL,INTERNA,45º,PARA ELETROCALHA PERFURADA OU LIS; DESCR2: A,150X75MM.FORNECIMENTO E COLOCACAO | UN
15.018.0698-0 | DESCR1: CURVA VERTICAL,INTERNA,45º,PARA ELETROCALHA PERFURADA OU LIS; DESCR2: A,200X75MM.FORNECIMENTO E COLOCACAO | UN
15.018.0698-A | DESCR1: CURVA VERTICAL,INTERNA,45º,PARA ELETROCALHA PERFURADA OU LIS; DESCR2: A,200X75MM.FORNECIMENTO E COLOCACAO | UN
15.018.0700-0 | DESCR1: CURVA VERTICAL,INTERNA,45º,PARA ELETROCALHA PERFURADA OU LIS; DESCR2: A,300X75MM.FORNECIMENTO E COLOCACAO | UN
15.018.0700-A | DESCR1: CURVA VERTICAL,INTERNA,45º,PARA ELETROCALHA PERFURADA OU LIS; DESCR2: A,300X75MM.FORNECIMENTO E COLOCACAO | UN
15.018.0701-0 | DESCR1: CURVA VERTICAL,INTERNA,45º,PARA ELETROCALHA PERFURADA OU LIS; DESCR2: A,400X75MM.FORNECIMENTO E COLOCACAO | UN
15.018.0701-A | DESCR1: CURVA VERTICAL,INTERNA,45º,PARA ELETROCALHA PERFURADA OU LIS; DESCR2: A,400X75MM.FORNECIMENTO E COLOCACAO | UN
15.018.0702-0 | DESCR1: CURVA VERTICAL,INTERNA,45º,PARA ELETROCALHA PERFURADA OU LIS; DESCR2: A,100X100MM.FORNECIMENTO E COLOCACAO | UN
15.018.0702-A | DESCR1: CURVA VERTICAL,INTERNA,45º,PARA ELETROCALHA PERFURADA OU LIS; DESCR2: A,100X100MM.FORNECIMENTO E COLOCACAO | UN
15.018.0703-0 | DESCR1: CURVA VERTICAL,INTERNA,45º,PARA ELETROCALHA PERFURADA OU LIS; DESCR2: A,150X100MM.FORNECIMENTO E COLOCACAO | UN
15.018.0703-A | DESCR1: CURVA VERTICAL,INTERNA,45º,PARA ELETROCALHA PERFURADA OU LIS; DESCR2: A,150X100MM.FORNECIMENTO E COLOCACAO | UN
15.018.0704-0 | DESCR1: CURVA VERTICAL,INTERNA,45º,PARA ELETROCALHA PERFURADA OU LIS; DESCR2: A,200X100MM.FORNECIMENTO E COLOCACAO | UN
15.018.0704-A | DESCR1: CURVA VERTICAL,INTERNA,45º,PARA ELETROCALHA PERFURADA OU LIS; DESCR2: A,200X100MM.FORNECIMENTO E COLOCACAO | UN
15.018.0706-0 | DESCR1: CURVA VERTICAL,INTERNA,45º,PARA ELETROCALHA PERFURADA OU LIS; DESCR2: A,300X100MM.FORNECIMENTO E COLOCACAO | UN
15.018.0706-A | DESCR1: CURVA VERTICAL,INTERNA,45º,PARA ELETROCALHA PERFURADA OU LIS; DESCR2: A,300X100MM.FORNECIMENTO E COLOCACAO | UN
15.018.0707-0 | DESCR1: CURVA VERTICAL,INTERNA,45º,PARA ELETROCALHA PERFURADA OU LIS; DESCR2: A,400X100MM.FORNECIMENTO E COLOCACAO | UN
15.018.0707-A | DESCR1: CURVA VERTICAL,INTERNA,45º,PARA ELETROCALHA PERFURADA OU LIS; DESCR2: A,400X100MM.FORNECIMENTO E COLOCACAO | UN
15.018.0708-0 | DESCR1: CURVA VERTICAL,INTERNA,90º,PARA ELETROCALHA PERFURADA OU LIS; DESCR2: A,50X50MM.FORNECIMENTO E COLOCACAO | UN
15.018.0708-A | DESCR1: CURVA VERTICAL,INTERNA,90º,PARA ELETROCALHA PERFURADA OU LIS; DESCR2: A,50X50MM.FORNECIMENTO E COLOCACAO | UN
15.018.0710-0 | DESCR1: CURVA VERTICAL,INTERNA,90º,PARA ELETROCALHA PERFURADA OU LIS; DESCR2: A,100X50MM.FORNECIMENTO E COLOCACAO | UN
15.018.0710-A | DESCR1: CURVA VERTICAL,INTERNA,90º,PARA ELETROCALHA PERFURADA OU LIS; DESCR2: A,100X50MM.FORNECIMENTO E COLOCACAO | UN
15.018.0711-0 | DESCR1: CURVA VERTICAL,INTERNA,90º,PARA ELETROCALHA PERFURADA OU LIS; DESCR2: A,150X50MM.FORNECIMENTO E COLOCACAO | UN
15.018.0711-A | DESCR1: CURVA VERTICAL,INTERNA,90º,PARA ELETROCALHA PERFURADA OU LIS; DESCR2: A,150X50MM.FORNECIMENTO E COLOCACAO | UN
15.018.0712-0 | DESCR1: CURVA VERTICAL,INTERNA,90º,PARA ELETROCALHA PERFURADA OU LIS; DESCR2: A,200X50MM.FORNECIMENTO E COLOCACAO | UN
15.018.0712-A | DESCR1: CURVA VERTICAL,INTERNA,90º,PARA ELETROCALHA PERFURADA OU LIS; DESCR2: A,200X50MM.FORNECIMENTO E COLOCACAO | UN
15.018.0714-0 | DESCR1: CURVA VERTICAL,INTERNA,90º,PARA ELETROCALHA PERFURADA OU LIS; DESCR2: A,300X50MM.FORNECIMENTO E COLOCACAO | UN
15.018.0714-A | DESCR1: CURVA VERTICAL,INTERNA,90º,PARA ELETROCALHA PERFURADA OU LIS; DESCR2: A,300X50MM.FORNECIMENTO E COLOCACAO | UN
15.018.0715-0 | DESCR1: CURVA VERTICAL,INTERNA,90º,PARA ELETROCALHA PERFURADA OU LIS; DESCR2: A,400X50MM.FORNECIMENTO E COLOCACAO | UN
15.018.0715-A | DESCR1: CURVA VERTICAL,INTERNA,90º,PARA ELETROCALHA PERFURADA OU LIS; DESCR2: A,400X50MM.FORNECIMENTO E COLOCACAO | UN
15.018.0716-0 | DESCR1: CURVA VERTICAL,INTERNA,90º,PARA ELETROCALHA PERFURADA OU LIS; DESCR2: A,100X75MM.FORNECIMENTO E COLOCACAO | UN
15.018.0716-A | DESCR1: CURVA VERTICAL,INTERNA,90º,PARA ELETROCALHA PERFURADA OU LIS; DESCR2: A,100X75MM.FORNECIMENTO E COLOCACAO | UN
15.018.0717-0 | DESCR1: CURVA VERTICAL,INTERNA,90º,PARA ELETROCALHA PERFURADA OU LIS; DESCR2: A,150X75MM.FORNECIMENTO E COLOCACAO | UN
15.018.0717-A | DESCR1: CURVA VERTICAL,INTERNA,90º,PARA ELETROCALHA PERFURADA OU LIS; DESCR2: A,150X75MM.FORNECIMENTO E COLOCACAO | UN
15.018.0718-0 | DESCR1: CURVA VERTICAL,INTERNA,90º,PARA ELETROCALHA PERFURADA OU LIS; DESCR2: A,200X75MM.FORNECIMENTO E COLOCACAO | UN
15.018.0718-A | DESCR1: CURVA VERTICAL,INTERNA,90º,PARA ELETROCALHA PERFURADA OU LIS; DESCR2: A,200X75MM.FORNECIMENTO E COLOCACAO | UN
15.018.0720-0 | DESCR1: CURVA VERTICAL,INTERNA,90º,PARA ELETROCALHA PERFURADA OU LIS; DESCR2: A,300X75MM.FORNECIMENTO E COLOCACAO | UN
15.018.0720-A | DESCR1: CURVA VERTICAL,INTERNA,90º,PARA ELETROCALHA PERFURADA OU LIS; DESCR2: A,300X75MM.FORNECIMENTO E COLOCACAO | UN
15.018.0721-0 | DESCR1: CURVA VERTICAL,INTERNA,90º,PARA ELETROCALHA PERFURADA OU LIS; DESCR2: A,400X75MM.FORNECIMENTO E COLOCACAO | UN
15.018.0721-A | DESCR1: CURVA VERTICAL,INTERNA,90º,PARA ELETROCALHA PERFURADA OU LIS; DESCR2: A,400X75MM.FORNECIMENTO E COLOCACAO | UN
15.018.0722-0 | DESCR1: CURVA VERTICAL,INTERNA,90º,PARA ELETROCALHA PERFURADA OU LIS; DESCR2: A,100X100MM.FORNECIMENTO E COLOCACAO | UN
15.018.0722-A | DESCR1: CURVA VERTICAL,INTERNA,90º,PARA ELETROCALHA PERFURADA OU LIS; DESCR2: A,100X100MM.FORNECIMENTO E COLOCACAO | UN
15.018.0723-0 | DESCR1: CURVA VERTICAL,INTERNA,90º,PARA ELETROCALHA PERFURADA OU LIS; DESCR2: A,150X100MM.FORNECIMENTO E COLOCACAO | UN
15.018.0723-A | DESCR1: CURVA VERTICAL,INTERNA,90º,PARA ELETROCALHA PERFURADA OU LIS; DESCR2: A,150X100MM.FORNECIMENTO E COLOCACAO | UN
15.018.0724-0 | DESCR1: CURVA VERTICAL,INTERNA,90º,PARA ELETROCALHA PERFURADA OU LIS; DESCR2: A,200X100MM.FORNECIMENTO E COLOCACAO | UN
15.018.0724-A | DESCR1: CURVA VERTICAL,INTERNA,90º,PARA ELETROCALHA PERFURADA OU LIS; DESCR2: A,200X100MM.FORNECIMENTO E COLOCACAO | UN
15.018.0726-0 | DESCR1: CURVA VERTICAL,INTERNA,90º,PARA ELETROCALHA PERFURADA OU LIS; DESCR2: A,300X100MM.FORNECIMENTO E COLOCACAO | UN
15.018.0726-A | DESCR1: CURVA VERTICAL,INTERNA,90º,PARA ELETROCALHA PERFURADA OU LIS; DESCR2: A,300X100MM.FORNECIMENTO E COLOCACAO | UN
15.018.0727-0 | DESCR1: CURVA VERTICAL,INTERNA,90º,PARA ELETROCALHA PERFURADA OU LIS; DESCR2: A,400X100MM.FORNECIMENTO E COLOCACAO | UN
15.018.0727-A | DESCR1: CURVA VERTICAL,INTERNA,90º,PARA ELETROCALHA PERFURADA OU LIS; DESCR2: A,400X100MM.FORNECIMENTO E COLOCACAO | UN
15.018.0728-0 | DESCR1: CURVA DE INVERSAO,90º,PARA ELETROCALHA PERFURADA OU LISA,50X; DESCR2: 50MM.FORNECIMENTO E COLOCACAO | UN
15.018.0728-A | DESCR1: CURVA DE INVERSAO,90º,PARA ELETROCALHA PERFURADA OU LISA,50X; DESCR2: 50MM.FORNECIMENTO E COLOCACAO | UN
15.018.0730-0 | DESCR1: CURVA DE INVERSAO,90º,PARA ELETROCALHA PERFURADA OU LISA,100; DESCR2: X50MM.FORNECIMENTO E COLOCACAO | UN
15.018.0730-A | DESCR1: CURVA DE INVERSAO,90º,PARA ELETROCALHA PERFURADA OU LISA,100; DESCR2: X50MM.FORNECIMENTO E COLOCACAO | UN
15.018.0731-0 | DESCR1: CURVA DE INVERSAO,90º,PARA ELETROCALHA PERFURADA OU LISA,150; DESCR2: X50MM.FORNECIMENTO E COLOCACAO | UN
15.018.0731-A | DESCR1: CURVA DE INVERSAO,90º,PARA ELETROCALHA PERFURADA OU LISA,150; DESCR2: X50MM.FORNECIMENTO E COLOCACAO | UN
15.018.0732-0 | DESCR1: CURVA DE INVERSAO,90º,PARA ELETROCALHA PERFURADA OU LISA,200; DESCR2: X50MM.FORNECIMENTO E COLOCACAO | UN
15.018.0732-A | DESCR1: CURVA DE INVERSAO,90º,PARA ELETROCALHA PERFURADA OU LISA,200; DESCR2: X50MM.FORNECIMENTO E COLOCACAO | UN
15.018.0734-0 | DESCR1: CURVA DE INVERSAO,90º,PARA ELETROCALHA PERFURADA OU LISA,300; DESCR2: X50MM.FORNECIMENTO E COLOCACAO | UN
15.018.0734-A | DESCR1: CURVA DE INVERSAO,90º,PARA ELETROCALHA PERFURADA OU LISA,300; DESCR2: X50MM.FORNECIMENTO E COLOCACAO | UN
15.018.0735-0 | DESCR1: CURVA DE INVERSAO,90º,PARA ELETROCALHA PERFURADA OU LISA,400; DESCR2: X50MM.FORNECIMENTO E COLOCACAO | UN
15.018.0735-A | DESCR1: CURVA DE INVERSAO,90º,PARA ELETROCALHA PERFURADA OU LISA,400; DESCR2: X50MM.FORNECIMENTO E COLOCACAO | UN
15.018.0736-0 | DESCR1: CURVA DE INVERSAO,90º,PARA ELETROCALHA PERFURADA OU LISA,100; DESCR2: X75MM.FORNECIMENTO E COLOCACAO | UN
15.018.0736-A | DESCR1: CURVA DE INVERSAO,90º,PARA ELETROCALHA PERFURADA OU LISA,100; DESCR2: X75MM.FORNECIMENTO E COLOCACAO | UN
15.018.0737-0 | DESCR1: CURVA DE INVERSAO,90º,PARA ELETROCALHA PERFURADA OU LISA,150; DESCR2: X75MM.FORNECIMENTO E COLOCACAO | UN
15.018.0737-A | DESCR1: CURVA DE INVERSAO,90º,PARA ELETROCALHA PERFURADA OU LISA,150; DESCR2: X75MM.FORNECIMENTO E COLOCACAO | UN
15.018.0738-0 | DESCR1: CURVA DE INVERSAO,90º,PARA ELETROCALHA PERFURADA OU LISA,200; DESCR2: X75MM.FORNECIMENTO E COLOCACAO | UN
15.018.0738-A | DESCR1: CURVA DE INVERSAO,90º,PARA ELETROCALHA PERFURADA OU LISA,200; DESCR2: X75MM.FORNECIMENTO E COLOCACAO | UN
15.018.0740-0 | DESCR1: CURVA DE INVERSAO,90º,PARA ELETROCALHA PERFURADA OU LISA,300; DESCR2: X75MM.FORNECIMENTO E COLOCACAO | UN
15.018.0740-A | DESCR1: CURVA DE INVERSAO,90º,PARA ELETROCALHA PERFURADA OU LISA,300; DESCR2: X75MM.FORNECIMENTO E COLOCACAO | UN
15.018.0741-0 | DESCR1: CURVA DE INVERSAO,90º,PARA ELETROCALHA PERFURADA OU LISA,400; DESCR2: X75MM.FORNECIMENTO E COLOCACAO | UN
15.018.0741-A | DESCR1: CURVA DE INVERSAO,90º,PARA ELETROCALHA PERFURADA OU LISA,400; DESCR2: X75MM.FORNECIMENTO E COLOCACAO | UN
15.018.0742-0 | DESCR1: CURVA DE INVERSAO,90º,PARA ELETROCALHA PERFURADA OU LISA,100; DESCR2: X100MM.FORNECIMENTO E COLOCACAO | UN
15.018.0742-A | DESCR1: CURVA DE INVERSAO,90º,PARA ELETROCALHA PERFURADA OU LISA,100; DESCR2: X100MM.FORNECIMENTO E COLOCACAO | UN
15.018.0743-0 | DESCR1: CURVA DE INVERSAO,90º,PARA ELETROCALHA PERFURADA OU LISA,150; DESCR2: X100MM.FORNECIMENTO E COLOCACAO | UN
15.018.0743-A | DESCR1: CURVA DE INVERSAO,90º,PARA ELETROCALHA PERFURADA OU LISA,150; DESCR2: X100MM.FORNECIMENTO E COLOCACAO | UN
15.018.0744-0 | DESCR1: CURVA DE INVERSAO,90º,PARA ELETROCALHA PERFURADA OU LISA,200; DESCR2: X100MM.FORNECIMENTO E COLOCACAO | UN
15.018.0744-A | DESCR1: CURVA DE INVERSAO,90º,PARA ELETROCALHA PERFURADA OU LISA,200; DESCR2: X100MM.FORNECIMENTO E COLOCACAO | UN
15.018.0746-0 | DESCR1: CURVA DE INVERSAO,90º,PARA ELETROCALHA PERFURADA OU LISA,300; DESCR2: X100MM.FORNECIMENTO E COLOCACAO | UN
15.018.0746-A | DESCR1: CURVA DE INVERSAO,90º,PARA ELETROCALHA PERFURADA OU LISA,300; DESCR2: X100MM.FORNECIMENTO E COLOCACAO | UN
15.018.0747-0 | DESCR1: CURVA DE INVERSAO,90º,PARA ELETROCALHA PERFURADA OU LISA,400; DESCR2: X100MM.FORNECIMENTO E COLOCACAO | UN
15.018.0747-A | DESCR1: CURVA DE INVERSAO,90º,PARA ELETROCALHA PERFURADA OU LISA,400; DESCR2: X100MM.FORNECIMENTO E COLOCACAO | UN
15.018.0748-0 | DESCR1: TE HORIZONTAL,90º,PARA ELETROCALHA PERFURADA OU LISA,50X50MM; DESCR2: .FORNECIMENTO E COLOCACAO | UN
15.018.0748-A | DESCR1: TE HORIZONTAL,90º,PARA ELETROCALHA PERFURADA OU LISA,50X50MM; DESCR2: .FORNECIMENTO E COLOCACAO | UN
15.018.0750-0 | DESCR1: TE HORIZONTAL,90º,PARA ELETROCALHA PERFURADA OU LISA,100X50M; DESCR2: M.FORNECIMENTO E COLOCACAO | UN
15.018.0750-A | DESCR1: TE HORIZONTAL,90º,PARA ELETROCALHA PERFURADA OU LISA,100X50M; DESCR2: M.FORNECIMENTO E COLOCACAO | UN
15.018.0751-0 | DESCR1: TE HORIZONTAL,90º,PARA ELETROCALHA PERFURADA OU LISA,150X50M; DESCR2: M.FORNECIMENTO E COLOCACAO | UN
15.018.0751-A | DESCR1: TE HORIZONTAL,90º,PARA ELETROCALHA PERFURADA OU LISA,150X50M; DESCR2: M.FORNECIMENTO E COLOCACAO | UN
15.018.0752-0 | DESCR1: TE HORIZONTAL,90º,PARA ELETROCALHA PERFURADA OU LISA,200X50M; DESCR2: M.FORNECIMENTO E COLOCACAO | UN
15.018.0752-A | DESCR1: TE HORIZONTAL,90º,PARA ELETROCALHA PERFURADA OU LISA,200X50M; DESCR2: M.FORNECIMENTO E COLOCACAO | UN
15.018.0754-0 | DESCR1: TE HORIZONTAL,90º,PARA ELETROCALHA PERFURADA OU LISA,300X50M; DESCR2: M.FORNECIMENTO E COLOCACAO | UN
15.018.0754-A | DESCR1: TE HORIZONTAL,90º,PARA ELETROCALHA PERFURADA OU LISA,300X50M; DESCR2: M.FORNECIMENTO E COLOCACAO | UN
15.018.0755-0 | DESCR1: TE HORIZONTAL,90º,PARA ELETROCALHA PERFURADA OU LISA,400X50M; DESCR2: M.FORNECIMENTO E COLOCACAO | UN
15.018.0755-A | DESCR1: TE HORIZONTAL,90º,PARA ELETROCALHA PERFURADA OU LISA,400X50M; DESCR2: M.FORNECIMENTO E COLOCACAO | UN
15.018.0756-0 | DESCR1: TE HORIZONTAL,90º,PARA ELETROCALHA PERFURADA OU LISA,100X75M; DESCR2: M.FORNECIMENTO E COLOCACAO | UN
15.018.0756-A | DESCR1: TE HORIZONTAL,90º,PARA ELETROCALHA PERFURADA OU LISA,100X75M; DESCR2: M.FORNECIMENTO E COLOCACAO | UN
15.018.0757-0 | DESCR1: TE HORIZONTAL,90º,PARA ELETROCALHA PERFURADA OU LISA,150X75M; DESCR2: M.FORNECIMENTO E COLOCACAO | UN
15.018.0757-A | DESCR1: TE HORIZONTAL,90º,PARA ELETROCALHA PERFURADA OU LISA,150X75M; DESCR2: M.FORNECIMENTO E COLOCACAO | UN
15.018.0758-0 | DESCR1: TE HORIZONTAL,90º,PARA ELETROCALHA PERFURADA OU LISA,200X75M; DESCR2: M.FORNECIMENTO E COLOCACAO | UN
15.018.0758-A | DESCR1: TE HORIZONTAL,90º,PARA ELETROCALHA PERFURADA OU LISA,200X75M; DESCR2: M.FORNECIMENTO E COLOCACAO | UN
15.018.0760-0 | DESCR1: TE HORIZONTAL,90º,PARA ELETROCALHA PERFURADA OU LISA,300X75M; DESCR2: M.FORNECIMENTO E COLOCACAO | UN
15.018.0760-A | DESCR1: TE HORIZONTAL,90º,PARA ELETROCALHA PERFURADA OU LISA,300X75M; DESCR2: M.FORNECIMENTO E COLOCACAO | UN
15.018.0761-0 | DESCR1: TE HORIZONTAL,90º,PARA ELETROCALHA PERFURADA OU LISA,400X75M; DESCR2: M.FORNECIMENTO E COLOCACAO | UN
15.018.0761-A | DESCR1: TE HORIZONTAL,90º,PARA ELETROCALHA PERFURADA OU LISA,400X75M; DESCR2: M.FORNECIMENTO E COLOCACAO | UN
15.018.0762-0 | DESCR1: TE HORIZONTAL,90º,PARA ELETROCALHA PERFURADA OU LISA,100X100; DESCR2: MM.FORNECIMENTO E COLOCACAO | UN
15.018.0762-A | DESCR1: TE HORIZONTAL,90º,PARA ELETROCALHA PERFURADA OU LISA,100X100; DESCR2: MM.FORNECIMENTO E COLOCACAO | UN
15.018.0763-0 | DESCR1: TE HORIZONTAL,90º,PARA ELETROCALHA PERFURADA OU LISA,150X100; DESCR2: MM.FORNECIMENTO E COLOCACAO | UN
15.018.0763-A | DESCR1: TE HORIZONTAL,90º,PARA ELETROCALHA PERFURADA OU LISA,150X100; DESCR2: MM.FORNECIMENTO E COLOCACAO | UN
15.018.0764-0 | DESCR1: TE HORIZONTAL,90º,PARA ELETROCALHA PERFURADA OU LISA,200X100; DESCR2: MM.FORNECIMENTO E COLOCACAO | UN
15.018.0764-A | DESCR1: TE HORIZONTAL,90º,PARA ELETROCALHA PERFURADA OU LISA,200X100; DESCR2: MM.FORNECIMENTO E COLOCACAO | UN
15.018.0766-0 | DESCR1: TE HORIZONTAL,90º,PARA ELETROCALHA PERFURADA OU LISA,300X100; DESCR2: MM.FORNECIMENTO E COLOCACAO | UN
15.018.0766-A | DESCR1: TE HORIZONTAL,90º,PARA ELETROCALHA PERFURADA OU LISA,300X100; DESCR2: MM.FORNECIMENTO E COLOCACAO | UN
15.018.0767-0 | DESCR1: TE HORIZONTAL,90º,PARA ELETROCALHA PERFURADA OU LISA,400X100; DESCR2: MM.FORNECIMENTO E COLOCACAO | UN
15.018.0767-A | DESCR1: TE HORIZONTAL,90º,PARA ELETROCALHA PERFURADA OU LISA,400X100; DESCR2: MM.FORNECIMENTO E COLOCACAO | UN
15.018.0768-0 | DESCR1: TE VERTICAL DE DERIVACAO OU LATERAL,PARA ELETROCALHA PERFURA; DESCR2: DA OU LISA,50X50MM.FORNECIMENTO E COLOCACAO | UN
15.018.0768-A | DESCR1: TE VERTICAL DE DERIVACAO OU LATERAL,PARA ELETROCALHA PERFURA; DESCR2: DA OU LISA,50X50MM.FORNECIMENTO E COLOCACAO | UN
15.018.0770-0 | DESCR1: TE VERTICAL DE DERIVACAO OU LATERAL,PARA ELETROCALHA PERFURA; DESCR2: DA OU LISA,100X50MM.FORNECIMENTO E COLOCACAO | UN
15.018.0770-A | DESCR1: TE VERTICAL DE DERIVACAO OU LATERAL,PARA ELETROCALHA PERFURA; DESCR2: DA OU LISA,100X50MM.FORNECIMENTO E COLOCACAO | UN
15.018.0771-0 | DESCR1: TE VERTICAL DE DERIVACAO OU LATERAL,PARA ELETROCALHA PERFURA; DESCR2: DA OU LISA,150X50MM.FORNECIMENTO E COLOCACAO | UN
15.018.0771-A | DESCR1: TE VERTICAL DE DERIVACAO OU LATERAL,PARA ELETROCALHA PERFURA; DESCR2: DA OU LISA,150X50MM.FORNECIMENTO E COLOCACAO | UN
15.018.0772-0 | DESCR1: TE VERTICAL DE DERIVACAO OU LATERAL,PARA ELETROCALHA PERFURA; DESCR2: DA OU LISA,200X50MM.FORNECIMENTO E COLOCACAO | UN
15.018.0772-A | DESCR1: TE VERTICAL DE DERIVACAO OU LATERAL,PARA ELETROCALHA PERFURA; DESCR2: DA OU LISA,200X50MM.FORNECIMENTO E COLOCACAO | UN
15.018.0774-0 | DESCR1: TE VERTICAL DE DERIVACAO OU LATERAL,PARA ELETROCALHA PERFURA; DESCR2: DA OU LISA,300X50MM.FORNECIMENTO E COLOCACAO | UN
15.018.0774-A | DESCR1: TE VERTICAL DE DERIVACAO OU LATERAL,PARA ELETROCALHA PERFURA; DESCR2: DA OU LISA,300X50MM.FORNECIMENTO E COLOCACAO | UN
15.018.0775-0 | DESCR1: TE VERTICAL DE DERIVACAO OU LATERAL,PARA ELETROCALHA PERFURA; DESCR2: DA OU LISA,400X50MM.FORNECIMENTO E COLOCACAO | UN
15.018.0775-A | DESCR1: TE VERTICAL DE DERIVACAO OU LATERAL,PARA ELETROCALHA PERFURA; DESCR2: DA OU LISA,400X50MM.FORNECIMENTO E COLOCACAO | UN
15.018.0776-0 | DESCR1: TE VERTICAL DE DERIVACAO OU LATERAL,PARA ELETROCALHA PERFURA; DESCR2: DA OU LISA,100X75MM.FORNECIMENTO E COLOCACAO | UN
15.018.0776-A | DESCR1: TE VERTICAL DE DERIVACAO OU LATERAL,PARA ELETROCALHA PERFURA; DESCR2: DA OU LISA,100X75MM.FORNECIMENTO E COLOCACAO | UN
15.018.0777-0 | DESCR1: TE VERTICAL DE DERIVACAO OU LATERAL,PARA ELETROCALHA PERFURA; DESCR2: DA OU LISA,150X75MM.FORNECIMENTO E COLOCACAO | UN
15.018.0777-A | DESCR1: TE VERTICAL DE DERIVACAO OU LATERAL,PARA ELETROCALHA PERFURA; DESCR2: DA OU LISA,150X75MM.FORNECIMENTO E COLOCACAO | UN
15.018.0778-0 | DESCR1: TE VERTICAL DE DERIVACAO OU LATERAL,PARA ELETROCALHA PERFURA; DESCR2: DA OU LISA,200X75MM.FORNECIMENTO E COLOCACAO | UN
15.018.0778-A | DESCR1: TE VERTICAL DE DERIVACAO OU LATERAL,PARA ELETROCALHA PERFURA; DESCR2: DA OU LISA,200X75MM.FORNECIMENTO E COLOCACAO | UN
15.018.0780-0 | DESCR1: TE VERTICAL DE DERIVACAO OU LATERAL,PARA ELETROCALHA PERFURA; DESCR2: DA OU LISA,300X75MM.FORNECIMENTO E COLOCACAO | UN
15.018.0780-A | DESCR1: TE VERTICAL DE DERIVACAO OU LATERAL,PARA ELETROCALHA PERFURA; DESCR2: DA OU LISA,300X75MM.FORNECIMENTO E COLOCACAO | UN
15.018.0781-0 | DESCR1: TE VERTICAL DE DERIVACAO OU LATERAL,PARA ELETROCALHA PERFURA; DESCR2: DA OU LISA,400X75MM.FORNECIMENTO E COLOCACAO | UN
15.018.0781-A | DESCR1: TE VERTICAL DE DERIVACAO OU LATERAL,PARA ELETROCALHA PERFURA; DESCR2: DA OU LISA,400X75MM.FORNECIMENTO E COLOCACAO | UN
15.018.0782-0 | DESCR1: TE VERTICAL DE DERIVACAO OU LATERAL,PARA ELETROCALHA PERFURA; DESCR2: DA OU LISA,100X100MM.FORNECIMENTO E COLOCACAO | UN
15.018.0782-A | DESCR1: TE VERTICAL DE DERIVACAO OU LATERAL,PARA ELETROCALHA PERFURA; DESCR2: DA OU LISA,100X100MM.FORNECIMENTO E COLOCACAO | UN
15.018.0783-0 | DESCR1: TE VERTICAL DE DERIVACAO OU LATERAL,PARA ELETROCALHA PERFURA; DESCR2: DA OU LISA,150X100MM.FORNECIMENTO E COLOCACAO | UN
15.018.0783-A | DESCR1: TE VERTICAL DE DERIVACAO OU LATERAL,PARA ELETROCALHA PERFURA; DESCR2: DA OU LISA,150X100MM.FORNECIMENTO E COLOCACAO | UN
15.018.0784-0 | DESCR1: TE VERTICAL DE DERIVACAO OU LATERAL,PARA ELETROCALHA PERFURA; DESCR2: DA OU LISA,200X100MM.FORNECIMENTO E COLOCACAO | UN
15.018.0784-A | DESCR1: TE VERTICAL DE DERIVACAO OU LATERAL,PARA ELETROCALHA PERFURA; DESCR2: DA OU LISA,200X100MM.FORNECIMENTO E COLOCACAO | UN
15.018.0786-0 | DESCR1: TE VERTICAL DE DERIVACAO OU LATERAL,PARA ELETROCALHA PERFURA; DESCR2: DA OU LISA,300X100MM.FORNECIMENTO E COLOCACAO | UN
15.018.0786-A | DESCR1: TE VERTICAL DE DERIVACAO OU LATERAL,PARA ELETROCALHA PERFURA; DESCR2: DA OU LISA,300X100MM.FORNECIMENTO E COLOCACAO | UN
15.018.0787-0 | DESCR1: TE VERTICAL DE DERIVACAO OU LATERAL,PARA ELETROCALHA PERFURA; DESCR2: DA OU LISA,400X100MM.FORNECIMENTO E COLOCACAO | UN
15.018.0787-A | DESCR1: TE VERTICAL DE DERIVACAO OU LATERAL,PARA ELETROCALHA PERFURA; DESCR2: DA OU LISA,400X100MM.FORNECIMENTO E COLOCACAO | UN
15.018.0788-0 | DESCR1: CRUZETA HORIZONTAL,90º,PARA ELETROCALHA PERFURADA OU LISA,50; DESCR2: X50MM.FORNECIMENTO E COLOCACAO | UN
15.018.0788-A | DESCR1: CRUZETA HORIZONTAL,90º,PARA ELETROCALHA PERFURADA OU LISA,50; DESCR2: X50MM.FORNECIMENTO E COLOCACAO | UN
15.018.0790-0 | DESCR1: CRUZETA HORIZONTAL,90º,PARA ELETROCALHA PERFURADA OU LISA,10; DESCR2: 0X50MM.FORNECIMENTO E COLOCACAO | UN
15.018.0790-A | DESCR1: CRUZETA HORIZONTAL,90º,PARA ELETROCALHA PERFURADA OU LISA,10; DESCR2: 0X50MM.FORNECIMENTO E COLOCACAO | UN
15.018.0791-0 | DESCR1: CRUZETA HORIZONTAL,90º,PARA ELETROCALHA PERFURADA OU LISA,15; DESCR2: 0X50MM.FORNECIMENTO E COLOCACAO | UN
15.018.0791-A | DESCR1: CRUZETA HORIZONTAL,90º,PARA ELETROCALHA PERFURADA OU LISA,15; DESCR2: 0X50MM.FORNECIMENTO E COLOCACAO | UN
15.018.0792-0 | DESCR1: CRUZETA HORIZONTAL,90º,PARA ELETROCALHA PERFURADA OU LISA,20; DESCR2: 0X50MM.FORNECIMENTO E COLOCACAO | UN
15.018.0792-A | DESCR1: CRUZETA HORIZONTAL,90º,PARA ELETROCALHA PERFURADA OU LISA,20; DESCR2: 0X50MM.FORNECIMENTO E COLOCACAO | UN
15.018.0794-0 | DESCR1: CRUZETA HORIZONTAL,90º,PARA ELETROCALHA PERFURADA OU LISA,30; DESCR2: 0X50MM.FORNECIMENTO E COLOCACAO | UN
15.018.0794-A | DESCR1: CRUZETA HORIZONTAL,90º,PARA ELETROCALHA PERFURADA OU LISA,30; DESCR2: 0X50MM.FORNECIMENTO E COLOCACAO | UN
15.018.0795-0 | DESCR1: CRUZETA HORIZONTAL,90º,PARA ELETROCALHA PERFURADA OU LISA,40; DESCR2: 0X50MM.FORNECIMENTO E COLOCACAO | UN
15.018.0795-A | DESCR1: CRUZETA HORIZONTAL,90º,PARA ELETROCALHA PERFURADA OU LISA,40; DESCR2: 0X50MM.FORNECIMENTO E COLOCACAO | UN
15.018.0796-0 | DESCR1: CRUZETA HORIZONTAL,90º,PARA ELETROCALHA PERFURADA OU LISA,10; DESCR2: 0X75MM.FORNECIMENTO E COLOCACAO | UN
15.018.0796-A | DESCR1: CRUZETA HORIZONTAL,90º,PARA ELETROCALHA PERFURADA OU LISA,10; DESCR2: 0X75MM.FORNECIMENTO E COLOCACAO | UN
15.018.0797-0 | DESCR1: CRUZETA HORIZONTAL,90º,PARA ELETROCALHA PERFURADA OU LISA,15; DESCR2: 0X75MM.FORNECIMENTO E COLOCACAO | UN
15.018.0797-A | DESCR1: CRUZETA HORIZONTAL,90º,PARA ELETROCALHA PERFURADA OU LISA,15; DESCR2: 0X75MM.FORNECIMENTO E COLOCACAO | UN
15.018.0798-0 | DESCR1: CRUZETA HORIZONTAL,90º,PARA ELETROCALHA PERFURADA OU LISA,20; DESCR2: 0X75MM.FORNECIMENTO E COLOCACAO | UN
15.018.0798-A | DESCR1: CRUZETA HORIZONTAL,90º,PARA ELETROCALHA PERFURADA OU LISA,20; DESCR2: 0X75MM.FORNECIMENTO E COLOCACAO | UN
15.018.0800-0 | DESCR1: CRUZETA HORIZONTAL,90º,PARA ELETROCALHA PERFURADA OU LISA,30; DESCR2: 0X75MM.FORNECIMENTO E COLOCACAO | UN
15.018.0800-A | DESCR1: CRUZETA HORIZONTAL,90º,PARA ELETROCALHA PERFURADA OU LISA,30; DESCR2: 0X75MM.FORNECIMENTO E COLOCACAO | UN
15.018.0801-0 | DESCR1: CRUZETA HORIZONTAL,90º,PARA ELETROCALHA PERFURADA OU LISA,40; DESCR2: 0X75MM.FORNECIMENTO E COLOCACAO | UN
15.018.0801-A | DESCR1: CRUZETA HORIZONTAL,90º,PARA ELETROCALHA PERFURADA OU LISA,40; DESCR2: 0X75MM.FORNECIMENTO E COLOCACAO | UN
15.018.0802-0 | DESCR1: CRUZETA HORIZONTAL,90º,PARA ELETROCALHA PERFURADA OU LISA,10; DESCR2: 0X100MM.FORNECIMENTO E COLOCACAO | UN
15.018.0802-A | DESCR1: CRUZETA HORIZONTAL,90º,PARA ELETROCALHA PERFURADA OU LISA,10; DESCR2: 0X100MM.FORNECIMENTO E COLOCACAO | UN
15.018.0803-0 | DESCR1: CRUZETA HORIZONTAL,90º,PARA ELETROCALHA PERFURADA OU LISA,15; DESCR2: 0X100MM.FORNECIMENTO E COLOCACAO | UN
15.018.0803-A | DESCR1: CRUZETA HORIZONTAL,90º,PARA ELETROCALHA PERFURADA OU LISA,15; DESCR2: 0X100MM.FORNECIMENTO E COLOCACAO | UN
15.018.0804-0 | DESCR1: CRUZETA HORIZONTAL,90º,PARA ELETROCALHA PERFURADA OU LISA,20; DESCR2: 0X100MM.FORNECIMENTO E COLOCACAO | UN
15.018.0804-A | DESCR1: CRUZETA HORIZONTAL,90º,PARA ELETROCALHA PERFURADA OU LISA,20; DESCR2: 0X100MM.FORNECIMENTO E COLOCACAO | UN
15.018.0806-0 | DESCR1: CRUZETA HORIZONTAL,90º,PARA ELETROCALHA PERFURADA OU LISA,30; DESCR2: 0X100MM.FORNECIMENTO E COLOCACAO | UN
15.018.0806-A | DESCR1: CRUZETA HORIZONTAL,90º,PARA ELETROCALHA PERFURADA OU LISA,30; DESCR2: 0X100MM.FORNECIMENTO E COLOCACAO | UN
15.018.0807-0 | DESCR1: CRUZETA HORIZONTAL,90º,PARA ELETROCALHA PERFURADA OU LISA,40; DESCR2: 0X100MM.FORNECIMENTO E COLOCACAO | UN
15.018.0807-A | DESCR1: CRUZETA HORIZONTAL,90º,PARA ELETROCALHA PERFURADA OU LISA,40; DESCR2: 0X100MM.FORNECIMENTO E COLOCACAO | UN
15.018.0808-0 | DESCR1: COTOVELO RETO,PARA ELETROCALHA PERFURADA OU LISA,50X50MM.FOR; DESCR2: NECIMENTO E COLOCACAO | UN
15.018.0808-A | DESCR1: COTOVELO RETO,PARA ELETROCALHA PERFURADA OU LISA,50X50MM.FOR; DESCR2: NECIMENTO E COLOCACAO | UN
15.018.0810-0 | DESCR1: COTOVELO RETO,PARA ELETROCALHA PERFURADA OU LISA,100X50MM.FO; DESCR2: RNECIMENTO E COLOCACAO | UN
15.018.0810-A | DESCR1: COTOVELO RETO,PARA ELETROCALHA PERFURADA OU LISA,100X50MM.FO; DESCR2: RNECIMENTO E COLOCACAO | UN
15.018.0811-0 | DESCR1: COTOVELO RETO,PARA ELETROCALHA PERFURADA OU LISA,150X50MM.FO; DESCR2: RNECIMENTO E COLOCACAO | UN
15.018.0811-A | DESCR1: COTOVELO RETO,PARA ELETROCALHA PERFURADA OU LISA,150X50MM.FO; DESCR2: RNECIMENTO E COLOCACAO | UN
15.018.0812-0 | DESCR1: COTOVELO RETO,PARA ELETROCALHA PERFURADA OU LISA,200X50MM.FO; DESCR2: RNECIMENTO E COLOCACAO | UN
15.018.0812-A | DESCR1: COTOVELO RETO,PARA ELETROCALHA PERFURADA OU LISA,200X50MM.FO; DESCR2: RNECIMENTO E COLOCACAO | UN
15.018.0814-0 | DESCR1: COTOVELO RETO,PARA ELETROCALHA PERFURADA OU LISA,300X50MM.FO; DESCR2: RNECIMENTO E COLOCACAO | UN
15.018.0814-A | DESCR1: COTOVELO RETO,PARA ELETROCALHA PERFURADA OU LISA,300X50MM.FO; DESCR2: RNECIMENTO E COLOCACAO | UN
15.018.0815-0 | DESCR1: COTOVELO RETO,PARA ELETROCALHA PERFURADA OU LISA,400X50MM.FO; DESCR2: RNECIMENTO E COLOCACAO | UN
15.018.0815-A | DESCR1: COTOVELO RETO,PARA ELETROCALHA PERFURADA OU LISA,400X50MM.FO; DESCR2: RNECIMENTO E COLOCACAO | UN
15.018.0816-0 | DESCR1: COTOVELO RETO,PARA ELETROCALHA PERFURADA OU LISA,100X75MM.FO; DESCR2: RNECIMENTO E COLOCACAO | UN
15.018.0816-A | DESCR1: COTOVELO RETO,PARA ELETROCALHA PERFURADA OU LISA,100X75MM.FO; DESCR2: RNECIMENTO E COLOCACAO | UN
15.018.0817-0 | DESCR1: COTOVELO RETO,PARA ELETROCALHA PERFURADA OU LISA,150X75MM.FO; DESCR2: RNECIMENTO E COLOCACAO | UN
15.018.0817-A | DESCR1: COTOVELO RETO,PARA ELETROCALHA PERFURADA OU LISA,150X75MM.FO; DESCR2: RNECIMENTO E COLOCACAO | UN
15.018.0818-0 | DESCR1: COTOVELO RETO,PARA ELETROCALHA PERFURADA OU LISA,200X75MM.FO; DESCR2: RNECIMENTO E COLOCACAO | UN
15.018.0818-A | DESCR1: COTOVELO RETO,PARA ELETROCALHA PERFURADA OU LISA,200X75MM.FO; DESCR2: RNECIMENTO E COLOCACAO | UN
15.018.0820-0 | DESCR1: COTOVELO RETO,PARA ELETROCALHA PERFURADA OU LISA,300X75MM.FO; DESCR2: RNECIMENTO E COLOCACAO | UN
15.018.0820-A | DESCR1: COTOVELO RETO,PARA ELETROCALHA PERFURADA OU LISA,300X75MM.FO; DESCR2: RNECIMENTO E COLOCACAO | UN
15.018.0821-0 | DESCR1: COTOVELO RETO,PARA ELETROCALHA PERFURADA OU LISA,400X75MM.FO; DESCR2: RNECIMENTO E COLOCACAO | UN
15.018.0821-A | DESCR1: COTOVELO RETO,PARA ELETROCALHA PERFURADA OU LISA,400X75MM.FO; DESCR2: RNECIMENTO E COLOCACAO | UN
15.018.0822-0 | DESCR1: COTOVELO RETO,PARA ELETROCALHA PERFURADA OU LISA,100X100MM.F; DESCR2: ORNECIMENTO E COLOCACAO | UN
15.018.0822-A | DESCR1: COTOVELO RETO,PARA ELETROCALHA PERFURADA OU LISA,100X100MM.F; DESCR2: ORNECIMENTO E COLOCACAO | UN
15.018.0823-0 | DESCR1: COTOVELO RETO,PARA ELETROCALHA PERFURADA OU LISA,150X100MM.F; DESCR2: ORNECIMENTO E COLOCACAO | UN
15.018.0823-A | DESCR1: COTOVELO RETO,PARA ELETROCALHA PERFURADA OU LISA,150X100MM.F; DESCR2: ORNECIMENTO E COLOCACAO | UN
15.018.0824-0 | DESCR1: COTOVELO RETO,PARA ELETROCALHA PERFURADA OU LISA,200X100MM.F; DESCR2: ORNECIMENTO E COLOCACAO | UN
15.018.0824-A | DESCR1: COTOVELO RETO,PARA ELETROCALHA PERFURADA OU LISA,200X100MM.F; DESCR2: ORNECIMENTO E COLOCACAO | UN
15.018.0826-0 | DESCR1: COTOVELO RETO,PARA ELETROCALHA PERFURADA OU LISA,300X100MM.F; DESCR2: ORNECIMENTO E COLOCACAO | UN
15.018.0826-A | DESCR1: COTOVELO RETO,PARA ELETROCALHA PERFURADA OU LISA,300X100MM.F; DESCR2: ORNECIMENTO E COLOCACAO | UN
15.018.0827-0 | DESCR1: COTOVELO RETO,PARA ELETROCALHA PERFURADA OU LISA,400X100MM.F; DESCR2: ORNECIMENTO E COLOCACAO | UN
15.018.0827-A | DESCR1: COTOVELO RETO,PARA ELETROCALHA PERFURADA OU LISA,400X100MM.F; DESCR2: ORNECIMENTO E COLOCACAO | UN
15.018.0828-0 | DESCR1: TE RETO,PARA ELETROCALHA PERFURADA OU LISA,50X50MM.FORNECIME; DESCR2: NTO E COLOCACAO | UN
15.018.0828-A | DESCR1: TE RETO,PARA ELETROCALHA PERFURADA OU LISA,50X50MM.FORNECIME; DESCR2: NTO E COLOCACAO | UN
15.018.0830-0 | DESCR1: TE RETO,PARA ELETROCALHA PERFURADA OU LISA,100X50MM.FORNECIM; DESCR2: ENTO E COLOCACAO | UN
15.018.0830-A | DESCR1: TE RETO,PARA ELETROCALHA PERFURADA OU LISA,100X50MM.FORNECIM; DESCR2: ENTO E COLOCACAO | UN
15.018.0831-0 | DESCR1: TE RETO,PARA ELETROCALHA PERFURADA OU LISA,150X50MM.FORNECIM; DESCR2: ENTO E COLOCACAO | UN
15.018.0831-A | DESCR1: TE RETO,PARA ELETROCALHA PERFURADA OU LISA,150X50MM.FORNECIM; DESCR2: ENTO E COLOCACAO | UN
15.018.0832-0 | DESCR1: TE RETO,PARA ELETROCALHA PERFURADA OU LISA,200X50MM.FORNECIM; DESCR2: ENTO E COLOCACAO | UN
15.018.0832-A | DESCR1: TE RETO,PARA ELETROCALHA PERFURADA OU LISA,200X50MM.FORNECIM; DESCR2: ENTO E COLOCACAO | UN
15.018.0834-0 | DESCR1: TE RETO,PARA ELETROCALHA PERFURADA OU LISA,300X50MM.FORNECIM; DESCR2: ENTO E COLOCACAO | UN
15.018.0834-A | DESCR1: TE RETO,PARA ELETROCALHA PERFURADA OU LISA,300X50MM.FORNECIM; DESCR2: ENTO E COLOCACAO | UN
15.018.0835-0 | DESCR1: TE RETO,PARA ELETROCALHA PERFURADA OU LISA,400X50MM.FORNECIM; DESCR2: ENTO E COLOCACAO | UN
15.018.0835-A | DESCR1: TE RETO,PARA ELETROCALHA PERFURADA OU LISA,400X50MM.FORNECIM; DESCR2: ENTO E COLOCACAO | UN
15.018.0836-0 | DESCR1: TE RETO,PARA ELETROCALHA PERFURADA OU LISA,100X75MM.FORNECIM; DESCR2: ENTO E COLOCACAO | UN
15.018.0836-A | DESCR1: TE RETO,PARA ELETROCALHA PERFURADA OU LISA,100X75MM.FORNECIM; DESCR2: ENTO E COLOCACAO | UN
15.018.0837-0 | DESCR1: TE RETO,PARA ELETROCALHA PERFURADA OU LISA,150X75MM.FORNECIM; DESCR2: ENTO E COLOCACAO | UN
15.018.0837-A | DESCR1: TE RETO,PARA ELETROCALHA PERFURADA OU LISA,150X75MM.FORNECIM; DESCR2: ENTO E COLOCACAO | UN
15.018.0838-0 | DESCR1: TE RETO,PARA ELETROCALHA PERFURADA OU LISA,200X75MM.FORNECIM; DESCR2: ENTO E COLOCACAO | UN
15.018.0838-A | DESCR1: TE RETO,PARA ELETROCALHA PERFURADA OU LISA,200X75MM.FORNECIM; DESCR2: ENTO E COLOCACAO | UN
15.018.0840-0 | DESCR1: TE RETO,PARA ELETROCALHA PERFURADA OU LISA,300X75MM.FORNECIM; DESCR2: ENTO E COLOCACAO | UN
15.018.0840-A | DESCR1: TE RETO,PARA ELETROCALHA PERFURADA OU LISA,300X75MM.FORNECIM; DESCR2: ENTO E COLOCACAO | UN
15.018.0841-0 | DESCR1: TE RETO,PARA ELETROCALHA PERFURADA OU LISA,400X75MM.FORNECIM; DESCR2: ENTO E COLOCACAO | UN
15.018.0841-A | DESCR1: TE RETO,PARA ELETROCALHA PERFURADA OU LISA,400X75MM.FORNECIM; DESCR2: ENTO E COLOCACAO | UN
15.018.0842-0 | DESCR1: TE RETO,PARA ELETROCALHA PERFURADA OU LISA,100X100MM.FORNECI; DESCR2: MENTO E COLOCACAO | UN
15.018.0842-A | DESCR1: TE RETO,PARA ELETROCALHA PERFURADA OU LISA,100X100MM.FORNECI; DESCR2: MENTO E COLOCACAO | UN
15.018.0843-0 | DESCR1: TE RETO,PARA ELETROCALHA PERFURADA OU LISA,150X100MM.FORNECI; DESCR2: MENTO E COLOCACAO | UN
15.018.0843-A | DESCR1: TE RETO,PARA ELETROCALHA PERFURADA OU LISA,150X100MM.FORNECI; DESCR2: MENTO E COLOCACAO | UN
15.018.0844-0 | DESCR1: TE RETO,PARA ELETROCALHA PERFURADA OU LISA,200X100MM.FORNECI; DESCR2: MENTO E COLOCACAO | UN
15.018.0844-A | DESCR1: TE RETO,PARA ELETROCALHA PERFURADA OU LISA,200X100MM.FORNECI; DESCR2: MENTO E COLOCACAO | UN
15.018.0846-0 | DESCR1: TE RETO,PARA ELETROCALHA PERFURADA OU LISA,300X100MM.FORNECI; DESCR2: MENTO E COLOCACAO | UN
15.018.0846-A | DESCR1: TE RETO,PARA ELETROCALHA PERFURADA OU LISA,300X100MM.FORNECI; DESCR2: MENTO E COLOCACAO | UN
15.018.0847-0 | DESCR1: TE RETO,PARA ELETROCALHA PERFURADA OU LISA,400X100MM.FORNECI; DESCR2: MENTO E COLOCACAO | UN
15.018.0847-A | DESCR1: TE RETO,PARA ELETROCALHA PERFURADA OU LISA,400X100MM.FORNECI; DESCR2: MENTO E COLOCACAO | UN
15.018.0848-0 | DESCR1: CRUZETA RETA,PARA ELETROCALHA PERFURADA OU LISA,50X50MM.FORN; DESCR2: ECIMENTO E COLOCACAO | UN
15.018.0848-A | DESCR1: CRUZETA RETA,PARA ELETROCALHA PERFURADA OU LISA,50X50MM.FORN; DESCR2: ECIMENTO E COLOCACAO | UN
15.018.0850-0 | DESCR1: CRUZETA RETA,PARA ELETROCALHA PERFURADA OU LISA,100X50MM.FOR; DESCR2: NECIMENTO E COLOCACAO | UN
15.018.0850-A | DESCR1: CRUZETA RETA,PARA ELETROCALHA PERFURADA OU LISA,100X50MM.FOR; DESCR2: NECIMENTO E COLOCACAO | UN
15.018.0851-0 | DESCR1: CRUZETA RETA,PARA ELETROCALHA PERFURADA OU LISA,150X50MM.FOR; DESCR2: NECIMENTO E COLOCACAO | UN
15.018.0851-A | DESCR1: CRUZETA RETA,PARA ELETROCALHA PERFURADA OU LISA,150X50MM.FOR; DESCR2: NECIMENTO E COLOCACAO | UN
15.018.0852-0 | DESCR1: CRUZETA RETA,PARA ELETROCALHA PERFURADA OU LISA,200X50MM.FOR; DESCR2: NECIMENTO E COLOCACAO | UN
15.018.0852-A | DESCR1: CRUZETA RETA,PARA ELETROCALHA PERFURADA OU LISA,200X50MM.FOR; DESCR2: NECIMENTO E COLOCACAO | UN
15.018.0854-0 | DESCR1: CRUZETA RETA,PARA ELETROCALHA PERFURADA OU LISA,300X50MM.FOR; DESCR2: NECIMENTO E COLOCACAO | UN
15.018.0854-A | DESCR1: CRUZETA RETA,PARA ELETROCALHA PERFURADA OU LISA,300X50MM.FOR; DESCR2: NECIMENTO E COLOCACAO | UN
15.018.0855-0 | DESCR1: CRUZETA RETA,PARA ELETROCALHA PERFURADA OU LISA,400X50MM.FOR; DESCR2: NECIMENTO E COLOCACAO | UN
15.018.0855-A | DESCR1: CRUZETA RETA,PARA ELETROCALHA PERFURADA OU LISA,400X50MM.FOR; DESCR2: NECIMENTO E COLOCACAO | UN
15.018.0856-0 | DESCR1: CRUZETA RETA,PARA ELETROCALHA PERFURADA OU LISA,100X75MM.FOR; DESCR2: NECIMENTO E COLOCACAO | UN
15.018.0856-A | DESCR1: CRUZETA RETA,PARA ELETROCALHA PERFURADA OU LISA,100X75MM.FOR; DESCR2: NECIMENTO E COLOCACAO | UN
15.018.0857-0 | DESCR1: CRUZETA RETA,PARA ELETROCALHA PERFURADA OU LISA,150X75MM.FOR; DESCR2: NECIMENTO E COLOCACAO | UN
15.018.0857-A | DESCR1: CRUZETA RETA,PARA ELETROCALHA PERFURADA OU LISA,150X75MM.FOR; DESCR2: NECIMENTO E COLOCACAO | UN
15.018.0858-0 | DESCR1: CRUZETA RETA,PARA ELETROCALHA PERFURADA OU LISA,200X75MM.FOR; DESCR2: NECIMENTO E COLOCACAO | UN
15.018.0858-A | DESCR1: CRUZETA RETA,PARA ELETROCALHA PERFURADA OU LISA,200X75MM.FOR; DESCR2: NECIMENTO E COLOCACAO | UN
15.018.0860-0 | DESCR1: CRUZETA RETA,PARA ELETROCALHA PERFURADA OU LISA,300X75MM.FOR; DESCR2: NECIMENTO E COLOCACAO | UN
15.018.0860-A | DESCR1: CRUZETA RETA,PARA ELETROCALHA PERFURADA OU LISA,300X75MM.FOR; DESCR2: NECIMENTO E COLOCACAO | UN
15.018.0861-0 | DESCR1: CRUZETA RETA,PARA ELETROCALHA PERFURADA OU LISA,400X75MM.FOR; DESCR2: NECIMENTO E COLOCACAO | UN
15.018.0861-A | DESCR1: CRUZETA RETA,PARA ELETROCALHA PERFURADA OU LISA,400X75MM.FOR; DESCR2: NECIMENTO E COLOCACAO | UN
15.018.0862-0 | DESCR1: CRUZETA RETA,PARA ELETROCALHA PERFURADA OU LISA,100X100MM.FO; DESCR2: RNECIMENTO E COLOCACAO | UN
15.018.0862-A | DESCR1: CRUZETA RETA,PARA ELETROCALHA PERFURADA OU LISA,100X100MM.FO; DESCR2: RNECIMENTO E COLOCACAO | UN
15.018.0863-0 | DESCR1: CRUZETA RETA,PARA ELETROCALHA PERFURADA OU LISA,150X100MM.FO; DESCR2: RNECIMENTO E COLOCACAO | UN
15.018.0863-A | DESCR1: CRUZETA RETA,PARA ELETROCALHA PERFURADA OU LISA,150X100MM.FO; DESCR2: RNECIMENTO E COLOCACAO | UN
15.018.0864-0 | DESCR1: CRUZETA RETA,PARA ELETROCALHA PERFURADA OU LISA,200X100MM.FO; DESCR2: RNECIMENTO E COLOCACAO | UN
15.018.0864-A | DESCR1: CRUZETA RETA,PARA ELETROCALHA PERFURADA OU LISA,200X100MM.FO; DESCR2: RNECIMENTO E COLOCACAO | UN
15.018.0866-0 | DESCR1: CRUZETA RETA,PARA ELETROCALHA PERFURADA OU LISA,300X100MM.FO; DESCR2: RNECIMENTO E COLOCACAO | UN
15.018.0866-A | DESCR1: CRUZETA RETA,PARA ELETROCALHA PERFURADA OU LISA,300X100MM.FO; DESCR2: RNECIMENTO E COLOCACAO | UN
15.018.0867-0 | DESCR1: CRUZETA RETA,PARA ELETROCALHA PERFURADA OU LISA,400X100MM.FO; DESCR2: RNECIMENTO E COLOCACAO | UN
15.018.0867-A | DESCR1: CRUZETA RETA,PARA ELETROCALHA PERFURADA OU LISA,400X100MM.FO; DESCR2: RNECIMENTO E COLOCACAO | UN
15.018.0870-0 | DESCR1: REDUCAO CONCENTRICA,PARA ELETROCALHA PERFURADA OU LISA,100X5; DESCR2: 0MM.FORNECIMENTO E COLOCACAO | UN
15.018.0870-A | DESCR1: REDUCAO CONCENTRICA,PARA ELETROCALHA PERFURADA OU LISA,100X5; DESCR2: 0MM.FORNECIMENTO E COLOCACAO | UN
15.018.0871-0 | DESCR1: REDUCAO CONCENTRICA,PARA ELETROCALHA PERFURADA OU LISA,150X1; DESCR2: 00MM.FORNECIMENTO E COLOCACAO | UN
15.018.0871-A | DESCR1: REDUCAO CONCENTRICA,PARA ELETROCALHA PERFURADA OU LISA,150X1; DESCR2: 00MM.FORNECIMENTO E COLOCACAO | UN
15.018.0872-0 | DESCR1: REDUCAO CONCENTRICA,PARA ELETROCALHA PERFURADA OU LISA,150X5; DESCR2: 0MM.FORNECIMENTO E COLOCACAO | UN
15.018.0872-A | DESCR1: REDUCAO CONCENTRICA,PARA ELETROCALHA PERFURADA OU LISA,150X5; DESCR2: 0MM.FORNECIMENTO E COLOCACAO | UN
15.018.0873-0 | DESCR1: REDUCAO CONCENTRICA,PARA ELETROCALHA PERFURADA OU LISA,200X1; DESCR2: 50MM.FORNECIMENTO E COLOCACAO | UN
15.018.0873-A | DESCR1: REDUCAO CONCENTRICA,PARA ELETROCALHA PERFURADA OU LISA,200X1; DESCR2: 50MM.FORNECIMENTO E COLOCACAO | UN
15.018.0874-0 | DESCR1: REDUCAO CONCENTRICA,PARA ELETROCALHA PERFURADA OU LISA,200X1; DESCR2: 00MM.FORNECIMENTO E COLOCACAO | UN
15.018.0874-A | DESCR1: REDUCAO CONCENTRICA,PARA ELETROCALHA PERFURADA OU LISA,200X1; DESCR2: 00MM.FORNECIMENTO E COLOCACAO | UN
15.018.0875-0 | DESCR1: REDUCAO CONCENTRICA,PARA ELETROCALHA PERFURADA OU LISA,200X5; DESCR2: 0MM.FORNECIMENTO E COLOCACAO | UN
15.018.0875-A | DESCR1: REDUCAO CONCENTRICA,PARA ELETROCALHA PERFURADA OU LISA,200X5; DESCR2: 0MM.FORNECIMENTO E COLOCACAO | UN
15.018.0881-0 | DESCR1: REDUCAO CONCENTRICA,PARA ELETROCALHA PERFURADA OU LISA,300X2; DESCR2: 00MM.FORNECIMENTO E COLOCACAO | UN
15.018.0881-A | DESCR1: REDUCAO CONCENTRICA,PARA ELETROCALHA PERFURADA OU LISA,300X2; DESCR2: 00MM.FORNECIMENTO E COLOCACAO | UN
15.018.0882-0 | DESCR1: REDUCAO CONCENTRICA,PARA ELETROCALHA PERFURADA OU LISA,300X1; DESCR2: 50MM.FORNECIMENTO E COLOCACAO | UN
15.018.0882-A | DESCR1: REDUCAO CONCENTRICA,PARA ELETROCALHA PERFURADA OU LISA,300X1; DESCR2: 50MM.FORNECIMENTO E COLOCACAO | UN
15.018.0883-0 | DESCR1: REDUCAO CONCENTRICA,PARA ELETROCALHA PERFURADA OU LISA,300X1; DESCR2: 00MM.FORNECIMENTO E COLOCACAO | UN
15.018.0883-A | DESCR1: REDUCAO CONCENTRICA,PARA ELETROCALHA PERFURADA OU LISA,300X1; DESCR2: 00MM.FORNECIMENTO E COLOCACAO | UN
15.018.0884-0 | DESCR1: REDUCAO CONCENTRICA,PARA ELETROCALHA PERFURADA OU LISA,300X5; DESCR2: 0MM.FORNECIMENTO E COLOCACAO | UN
15.018.0884-A | DESCR1: REDUCAO CONCENTRICA,PARA ELETROCALHA PERFURADA OU LISA,300X5; DESCR2: 0MM.FORNECIMENTO E COLOCACAO | UN
15.018.0885-0 | DESCR1: REDUCAO CONCENTRICA,PARA ELETROCALHA PERFURADA OU LISA,400X3; DESCR2: 00MM.FORNECIMENTO E COLOCACAO | UN
15.018.0885-A | DESCR1: REDUCAO CONCENTRICA,PARA ELETROCALHA PERFURADA OU LISA,400X3; DESCR2: 00MM.FORNECIMENTO E COLOCACAO | UN
15.018.0887-0 | DESCR1: REDUCAO CONCENTRICA,PARA ELETROCALHA PERFURADA OU LISA,400X2; DESCR2: 00MM.FORNECIMENTO E COLOCACAO | UN
15.018.0887-A | DESCR1: REDUCAO CONCENTRICA,PARA ELETROCALHA PERFURADA OU LISA,400X2; DESCR2: 00MM.FORNECIMENTO E COLOCACAO | UN
15.018.0888-0 | DESCR1: REDUCAO CONCENTRICA,PARA ELETROCALHA PERFURADA OU LISA,400X1; DESCR2: 50MM.FORNECIMENTO E COLOCACAO | UN
15.018.0888-A | DESCR1: REDUCAO CONCENTRICA,PARA ELETROCALHA PERFURADA OU LISA,400X1; DESCR2: 50MM.FORNECIMENTO E COLOCACAO | UN
15.018.0889-0 | DESCR1: REDUCAO CONCENTRICA,PARA ELETROCALHA PERFURADA OU LISA,400X1; DESCR2: 00MM.FORNECIMENTO E COLOCACAO | UN
15.018.0889-A | DESCR1: REDUCAO CONCENTRICA,PARA ELETROCALHA PERFURADA OU LISA,400X1; DESCR2: 00MM.FORNECIMENTO E COLOCACAO | UN
15.018.0890-0 | DESCR1: REDUCAO CONCENTRICA,PARA ELETROCALHA PERFURADA OU LISA,400X5; DESCR2: 0MM.FORNECIMENTO E COLOCACAO | UN
15.018.0890-A | DESCR1: REDUCAO CONCENTRICA,PARA ELETROCALHA PERFURADA OU LISA,400X5; DESCR2: 0MM.FORNECIMENTO E COLOCACAO | UN
15.018.0898-0 | DESCR1: TE VERTICAL(SUBIDA),PARA ELETROCALHA PERFURADA OU LISA,50X50; DESCR2: MM.FORNECIMENTO E COLOCACAO | UN
15.018.0898-A | DESCR1: TE VERTICAL(SUBIDA),PARA ELETROCALHA PERFURADA OU LISA,50X50; DESCR2: MM.FORNECIMENTO E COLOCACAO | UN
15.018.0900-0 | DESCR1: TE VERTICAL(SUBIDA),PARA ELETROCALHA PERFURADA OU LISA,100X5; DESCR2: 0MM.FORNECIMENTO E COLOCACAO | UN
15.018.0900-A | DESCR1: TE VERTICAL(SUBIDA),PARA ELETROCALHA PERFURADA OU LISA,100X5; DESCR2: 0MM.FORNECIMENTO E COLOCACAO | UN
15.018.0901-0 | DESCR1: TE VERTICAL(SUBIDA),PARA ELETROCALHA PERFURADA OU LISA,150X5; DESCR2: 0MM.FORNECIMENTO E COLOCACAO | UN
15.018.0901-A | DESCR1: TE VERTICAL(SUBIDA),PARA ELETROCALHA PERFURADA OU LISA,150X5; DESCR2: 0MM.FORNECIMENTO E COLOCACAO | UN
15.018.0902-0 | DESCR1: TE VERTICAL(SUBIDA),PARA ELETROCALHA PERFURADA OU LISA,200X5; DESCR2: 0MM.FORNECIMENTO E COLOCACAO | UN
15.018.0902-A | DESCR1: TE VERTICAL(SUBIDA),PARA ELETROCALHA PERFURADA OU LISA,200X5; DESCR2: 0MM.FORNECIMENTO E COLOCACAO | UN
15.018.0904-0 | DESCR1: TE VERTICAL(SUBIDA),PARA ELETROCALHA PERFURADA OU LISA,300X5; DESCR2: 0MM.FORNECIMENTO E COLOCACAO | UN
15.018.0904-A | DESCR1: TE VERTICAL(SUBIDA),PARA ELETROCALHA PERFURADA OU LISA,300X5; DESCR2: 0MM.FORNECIMENTO E COLOCACAO | UN
15.018.0905-0 | DESCR1: TE VERTICAL(SUBIDA),PARA ELETROCALHA PERFURADA OU LISA,400X5; DESCR2: 0MM.FORNECIMENTO E COLOCACAO | UN
15.018.0905-A | DESCR1: TE VERTICAL(SUBIDA),PARA ELETROCALHA PERFURADA OU LISA,400X5; DESCR2: 0MM.FORNECIMENTO E COLOCACAO | UN
15.018.0906-0 | DESCR1: TE VERTICAL(SUBIDA),PARA ELETROCALHA PERFURADA OU LISA,100X7; DESCR2: 5MM.FORNECIMENTO E COLOCACAO | UN
15.018.0906-A | DESCR1: TE VERTICAL(SUBIDA),PARA ELETROCALHA PERFURADA OU LISA,100X7; DESCR2: 5MM.FORNECIMENTO E COLOCACAO | UN
15.018.0907-0 | DESCR1: TE VERTICAL(SUBIDA),PARA ELETROCALHA PERFURADA OU LISA,150X7; DESCR2: 5MM.FORNECIMENTO E COLOCACAO | UN
15.018.0907-A | DESCR1: TE VERTICAL(SUBIDA),PARA ELETROCALHA PERFURADA OU LISA,150X7; DESCR2: 5MM.FORNECIMENTO E COLOCACAO | UN
15.018.0908-0 | DESCR1: TE VERTICAL(SUBIDA),PARA ELETROCALHA PERFURADA OU LISA,200X7; DESCR2: 5MM.FORNECIMENTO E COLOCACAO | UN
15.018.0908-A | DESCR1: TE VERTICAL(SUBIDA),PARA ELETROCALHA PERFURADA OU LISA,200X7; DESCR2: 5MM.FORNECIMENTO E COLOCACAO | UN
15.018.0910-0 | DESCR1: TE VERTICAL(SUBIDA),PARA ELETROCALHA PERFURADA OU LISA,300X7; DESCR2: 5MM.FORNECIMENTO E COLOCACAO | UN
15.018.0910-A | DESCR1: TE VERTICAL(SUBIDA),PARA ELETROCALHA PERFURADA OU LISA,300X7; DESCR2: 5MM.FORNECIMENTO E COLOCACAO | UN
15.018.0911-0 | DESCR1: TE VERTICAL(SUBIDA),PARA ELETROCALHA PERFURADA OU LISA,400X7; DESCR2: 5MM.FORNECIMENTO E COLOCACAO | UN
15.018.0911-A | DESCR1: TE VERTICAL(SUBIDA),PARA ELETROCALHA PERFURADA OU LISA,400X7; DESCR2: 5MM.FORNECIMENTO E COLOCACAO | UN
15.018.0912-0 | DESCR1: TE VERTICAL(SUBIDA),PARA ELETROCALHA PERFURADA OU LISA,100X1; DESCR2: 00MM.FORNECIMENTO E COLOCACAO | UN
15.018.0912-A | DESCR1: TE VERTICAL(SUBIDA),PARA ELETROCALHA PERFURADA OU LISA,100X1; DESCR2: 00MM.FORNECIMENTO E COLOCACAO | UN
15.018.0913-0 | DESCR1: TE VERTICAL(SUBIDA),PARA ELETROCALHA PERFURADA OU LISA,150X1; DESCR2: 00MM.FORNECIMENTO E COLOCACAO | UN
15.018.0913-A | DESCR1: TE VERTICAL(SUBIDA),PARA ELETROCALHA PERFURADA OU LISA,150X1; DESCR2: 00MM.FORNECIMENTO E COLOCACAO | UN
15.018.0914-0 | DESCR1: TE VERTICAL(SUBIDA),PARA ELETROCALHA PERFURADA OU LISA,200X1; DESCR2: 00MM.FORNECIMENTO E COLOCACAO | UN
15.018.0914-A | DESCR1: TE VERTICAL(SUBIDA),PARA ELETROCALHA PERFURADA OU LISA,200X1; DESCR2: 00MM.FORNECIMENTO E COLOCACAO | UN
15.018.0916-0 | DESCR1: TE VERTICAL(SUBIDA),PARA ELETROCALHA PERFURADA OU LISA,300X1; DESCR2: 00MM.FORNECIMENTO E COLOCACAO | UN
15.018.0916-A | DESCR1: TE VERTICAL(SUBIDA),PARA ELETROCALHA PERFURADA OU LISA,300X1; DESCR2: 00MM.FORNECIMENTO E COLOCACAO | UN
15.018.0917-0 | DESCR1: TE VERTICAL(SUBIDA),PARA ELETROCALHA PERFURADA OU LISA,400X1; DESCR2: 00MM.FORNECIMENTO E COLOCACAO | UN
15.018.0917-A | DESCR1: TE VERTICAL(SUBIDA),PARA ELETROCALHA PERFURADA OU LISA,400X1; DESCR2: 00MM.FORNECIMENTO E COLOCACAO | UN
15.018.0918-0 | DESCR1: TE VERTICAL(DESCIDA),PARA ELETROCALHA PERFURADA OU LISA,50X5; DESCR2: 0MM.FORNECIMENTO E COLOCACAO | UN
15.018.0918-A | DESCR1: TE VERTICAL(DESCIDA),PARA ELETROCALHA PERFURADA OU LISA,50X5; DESCR2: 0MM.FORNECIMENTO E COLOCACAO | UN
15.018.0920-0 | DESCR1: TE VERTICAL(DESCIDA),PARA ELETROCALHA PERFURADA OU LISA,100X; DESCR2: 50MM.FORNECIMENTO E COLOCACAO | UN
15.018.0920-A | DESCR1: TE VERTICAL(DESCIDA),PARA ELETROCALHA PERFURADA OU LISA,100X; DESCR2: 50MM.FORNECIMENTO E COLOCACAO | UN
15.018.0921-0 | DESCR1: TE VERTICAL(DESCIDA),PARA ELETROCALHA PERFURADA OU LISA,150X; DESCR2: 50MM.FORNECIMENTO E COLOCACAO | UN
15.018.0921-A | DESCR1: TE VERTICAL(DESCIDA),PARA ELETROCALHA PERFURADA OU LISA,150X; DESCR2: 50MM.FORNECIMENTO E COLOCACAO | UN
15.018.0922-0 | DESCR1: TE VERTICAL(DESCIDA),PARA ELETROCALHA PERFURADA OU LISA,200X; DESCR2: 50MM.FORNECIMENTO E COLOCACAO | UN
15.018.0922-A | DESCR1: TE VERTICAL(DESCIDA),PARA ELETROCALHA PERFURADA OU LISA,200X; DESCR2: 50MM.FORNECIMENTO E COLOCACAO | UN
15.018.0924-0 | DESCR1: TE VERTICAL(DESCIDA),PARA ELETROCALHA PERFURADA OU LISA,300X; DESCR2: 50MM.FORNECIMENTO E COLOCACAO | UN
15.018.0924-A | DESCR1: TE VERTICAL(DESCIDA),PARA ELETROCALHA PERFURADA OU LISA,300X; DESCR2: 50MM.FORNECIMENTO E COLOCACAO | UN
15.018.0925-0 | DESCR1: TE VERTICAL(DESCIDA),PARA ELETROCALHA PERFURADA OU LISA,400X; DESCR2: 50MM.FORNECIMENTO E COLOCACAO | UN
15.018.0925-A | DESCR1: TE VERTICAL(DESCIDA),PARA ELETROCALHA PERFURADA OU LISA,400X; DESCR2: 50MM.FORNECIMENTO E COLOCACAO | UN
15.018.0926-0 | DESCR1: TE VERTICAL(DESCIDA),PARA ELETROCALHA PERFURADA OU LISA,100X; DESCR2: 75MM.FORNECIMENTO E COLOCACAO | UN
15.018.0926-A | DESCR1: TE VERTICAL(DESCIDA),PARA ELETROCALHA PERFURADA OU LISA,100X; DESCR2: 75MM.FORNECIMENTO E COLOCACAO | UN
15.018.0927-0 | DESCR1: TE VERTICAL(DESCIDA),PARA ELETROCALHA PERFURADA OU LISA,150X; DESCR2: 75MM.FORNECIMENTO E COLOCACAO | UN
15.018.0927-A | DESCR1: TE VERTICAL(DESCIDA),PARA ELETROCALHA PERFURADA OU LISA,150X; DESCR2: 75MM.FORNECIMENTO E COLOCACAO | UN
15.018.0928-0 | DESCR1: TE VERTICAL(DESCIDA),PARA ELETROCALHA PERFURADA OU LISA,200X; DESCR2: 75MM.FORNECIMENTO E COLOCACAO | UN
15.018.0928-A | DESCR1: TE VERTICAL(DESCIDA),PARA ELETROCALHA PERFURADA OU LISA,200X; DESCR2: 75MM.FORNECIMENTO E COLOCACAO | UN
15.018.0930-0 | DESCR1: TE VERTICAL(DESCIDA),PARA ELETROCALHA PERFURADA OU LISA,300X; DESCR2: 75MM.FORNECIMENTO E COLOCACAO | UN
15.018.0930-A | DESCR1: TE VERTICAL(DESCIDA),PARA ELETROCALHA PERFURADA OU LISA,300X; DESCR2: 75MM.FORNECIMENTO E COLOCACAO | UN
15.018.0931-0 | DESCR1: TE VERTICAL(DESCIDA),PARA ELETROCALHA PERFURADA OU LISA,400X; DESCR2: 75MM.FORNECIMENTO E COLOCACAO | UN
15.018.0931-A | DESCR1: TE VERTICAL(DESCIDA),PARA ELETROCALHA PERFURADA OU LISA,400X; DESCR2: 75MM.FORNECIMENTO E COLOCACAO | UN
15.018.0932-0 | DESCR1: TE VERTICAL(DESCIDA),PARA ELETROCALHA PERFURADA OU LISA,100X; DESCR2: 100MM.FORNECIMENTO E COLOCACAO | UN
15.018.0932-A | DESCR1: TE VERTICAL(DESCIDA),PARA ELETROCALHA PERFURADA OU LISA,100X; DESCR2: 100MM.FORNECIMENTO E COLOCACAO | UN
15.018.0933-0 | DESCR1: TE VERTICAL(DESCIDA),PARA ELETROCALHA PERFURADA OU LISA,150X; DESCR2: 100MM.FORNECIMENTO E COLOCACAO | UN
15.018.0933-A | DESCR1: TE VERTICAL(DESCIDA),PARA ELETROCALHA PERFURADA OU LISA,150X; DESCR2: 100MM.FORNECIMENTO E COLOCACAO | UN
15.018.0934-0 | DESCR1: TE VERTICAL(DESCIDA),PARA ELETROCALHA PERFURADA OU LISA,200X; DESCR2: 100MM.FORNECIMENTO E COLOCACAO | UN
15.018.0934-A | DESCR1: TE VERTICAL(DESCIDA),PARA ELETROCALHA PERFURADA OU LISA,200X; DESCR2: 100MM.FORNECIMENTO E COLOCACAO | UN
15.018.0936-0 | DESCR1: TE VERTICAL(DESCIDA),PARA ELETROCALHA PERFURADA OU LISA,300X; DESCR2: 100MM.FORNECIMENTO E COLOCACAO | UN
15.018.0936-A | DESCR1: TE VERTICAL(DESCIDA),PARA ELETROCALHA PERFURADA OU LISA,300X; DESCR2: 100MM.FORNECIMENTO E COLOCACAO | UN
15.018.0937-0 | DESCR1: TE VERTICAL(DESCIDA),PARA ELETROCALHA PERFURADA OU LISA,400X; DESCR2: 100MM.FORNECIMENTO E COLOCACAO | UN
15.018.0937-A | DESCR1: TE VERTICAL(DESCIDA),PARA ELETROCALHA PERFURADA OU LISA,400X; DESCR2: 100MM.FORNECIMENTO E COLOCACAO | UN
15.018.0938-0 | DESCR1: TERMINAL DE FECHAMENTO LISO,PARA ELETROCALHA PERFURADA OU LI; DESCR2: SA,50X50MM.FORNECIMENTO E COLOCACAO | UN
15.018.0938-A | DESCR1: TERMINAL DE FECHAMENTO LISO,PARA ELETROCALHA PERFURADA OU LI; DESCR2: SA,50X50MM.FORNECIMENTO E COLOCACAO | UN
15.018.0940-0 | DESCR1: TERMINAL DE FECHAMENTO LISO,PARA ELETROCALHA PERFURADA OU LI; DESCR2: SA,100X50MM.FORNECIMENTO E COLOCACAO | UN
15.018.0940-A | DESCR1: TERMINAL DE FECHAMENTO LISO,PARA ELETROCALHA PERFURADA OU LI; DESCR2: SA,100X50MM.FORNECIMENTO E COLOCACAO | UN
15.018.0941-0 | DESCR1: TERMINAL DE FECHAMENTO LISO,PARA ELETROCALHA PERFURADA OU LI; DESCR2: SA,150X50MM.FORNECIMENTO E COLOCACAO | UN
15.018.0941-A | DESCR1: TERMINAL DE FECHAMENTO LISO,PARA ELETROCALHA PERFURADA OU LI; DESCR2: SA,150X50MM.FORNECIMENTO E COLOCACAO | UN
15.018.0942-0 | DESCR1: TERMINAL DE FECHAMENTO LISO,PARA ELETROCALHA PERFURADA OU LI; DESCR2: SA,200X50MM.FORNECIMENTO E COLOCACAO | UN
15.018.0942-A | DESCR1: TERMINAL DE FECHAMENTO LISO,PARA ELETROCALHA PERFURADA OU LI; DESCR2: SA,200X50MM.FORNECIMENTO E COLOCACAO | UN
15.018.0944-0 | DESCR1: TERMINAL DE FECHAMENTO LISO,PARA ELETROCALHA PERFURADA OU LI; DESCR2: SA,300X50MM.FORNECIMENTO E COLOCACAO | UN
15.018.0944-A | DESCR1: TERMINAL DE FECHAMENTO LISO,PARA ELETROCALHA PERFURADA OU LI; DESCR2: SA,300X50MM.FORNECIMENTO E COLOCACAO | UN
15.018.0945-0 | DESCR1: TERMINAL DE FECHAMENTO LISO,PARA ELETROCALHA PERFURADA OU LI; DESCR2: SA,400X50MM.FORNECIMENTO E COLOCACAO | UN
15.018.0945-A | DESCR1: TERMINAL DE FECHAMENTO LISO,PARA ELETROCALHA PERFURADA OU LI; DESCR2: SA,400X50MM.FORNECIMENTO E COLOCACAO | UN
15.018.0946-0 | DESCR1: TERMINAL DE FECHAMENTO LISO,PARA ELETROCALHA PERFURADA OU LI; DESCR2: SA,100X75MM.FORNECIMENTO E COLOCACAO | UN
15.018.0946-A | DESCR1: TERMINAL DE FECHAMENTO LISO,PARA ELETROCALHA PERFURADA OU LI; DESCR2: SA,100X75MM.FORNECIMENTO E COLOCACAO | UN
15.018.0947-0 | DESCR1: TERMINAL DE FECHAMENTO LISO,PARA ELETROCALHA PERFURADA OU LI; DESCR2: SA,150X75MM.FORNECIMENTO E COLOCACAO | UN
15.018.0947-A | DESCR1: TERMINAL DE FECHAMENTO LISO,PARA ELETROCALHA PERFURADA OU LI; DESCR2: SA,150X75MM.FORNECIMENTO E COLOCACAO | UN
15.018.0948-0 | DESCR1: TERMINAL DE FECHAMENTO LISO,PARA ELETROCALHA PERFURADA OU LI; DESCR2: SA,200X75MM.FORNECIMENTO E COLOCACAO | UN
15.018.0948-A | DESCR1: TERMINAL DE FECHAMENTO LISO,PARA ELETROCALHA PERFURADA OU LI; DESCR2: SA,200X75MM.FORNECIMENTO E COLOCACAO | UN
15.018.0950-0 | DESCR1: TERMINAL DE FECHAMENTO LISO,PARA ELETROCALHA PERFURADA OU LI; DESCR2: SA,300X75MM.FORNECIMENTO E COLOCACAO | UN
15.018.0950-A | DESCR1: TERMINAL DE FECHAMENTO LISO,PARA ELETROCALHA PERFURADA OU LI; DESCR2: SA,300X75MM.FORNECIMENTO E COLOCACAO | UN
15.018.0951-0 | DESCR1: TERMINAL DE FECHAMENTO LISO,PARA ELETROCALHA PERFURADA OU LI; DESCR2: SA,400X75MM.FORNECIMENTO E COLOCACAO | UN
15.018.0951-A | DESCR1: TERMINAL DE FECHAMENTO LISO,PARA ELETROCALHA PERFURADA OU LI; DESCR2: SA,400X75MM.FORNECIMENTO E COLOCACAO | UN
15.018.0952-0 | DESCR1: TERMINAL DE FECHAMENTO LISO,PARA ELETROCALHA PERFURADA OU LI; DESCR2: SA,100X100MM.FORNECIMENTO E COLOCACAO | UN
15.018.0952-A | DESCR1: TERMINAL DE FECHAMENTO LISO,PARA ELETROCALHA PERFURADA OU LI; DESCR2: SA,100X100MM.FORNECIMENTO E COLOCACAO | UN
15.018.0953-0 | DESCR1: TERMINAL DE FECHAMENTO LISO,PARA ELETROCALHA PERFURADA OU LI; DESCR2: SA,150X100MM.FORNECIMENTO E COLOCACAO | UN
15.018.0953-A | DESCR1: TERMINAL DE FECHAMENTO LISO,PARA ELETROCALHA PERFURADA OU LI; DESCR2: SA,150X100MM.FORNECIMENTO E COLOCACAO | UN
15.018.0954-0 | DESCR1: TERMINAL DE FECHAMENTO LISO,PARA ELETROCALHA PERFURADA OU LI; DESCR2: SA,200X100MM.FORNECIMENTO E COLOCACAO | UN
15.018.0954-A | DESCR1: TERMINAL DE FECHAMENTO LISO,PARA ELETROCALHA PERFURADA OU LI; DESCR2: SA,200X100MM.FORNECIMENTO E COLOCACAO | UN
15.018.0956-0 | DESCR1: TERMINAL DE FECHAMENTO LISO,PARA ELETROCALHA PERFURADA OU LI; DESCR2: SA,300X100MM.FORNECIMENTO E COLOCACAO | UN
15.018.0956-A | DESCR1: TERMINAL DE FECHAMENTO LISO,PARA ELETROCALHA PERFURADA OU LI; DESCR2: SA,300X100MM.FORNECIMENTO E COLOCACAO | UN
15.018.0957-0 | DESCR1: TERMINAL DE FECHAMENTO LISO,PARA ELETROCALHA PERFURADA OU LI; DESCR2: SA,400X100MM.FORNECIMENTO E COLOCACAO | UN
15.018.0957-A | DESCR1: TERMINAL DE FECHAMENTO LISO,PARA ELETROCALHA PERFURADA OU LI; DESCR2: SA,400X100MM.FORNECIMENTO E COLOCACAO | UN
15.018.0958-0 | DESCR1: TERMINAL DE FECHAMENTO,PARA ELETROCALHA PERFURADA OU LISA,50; DESCR2: X50MM,COM SAIDA PARA TUBO.FORNECIMENTO E COLOCACAO | UN
15.018.0958-A | DESCR1: TERMINAL DE FECHAMENTO,PARA ELETROCALHA PERFURADA OU LISA,50; DESCR2: X50MM,COM SAIDA PARA TUBO.FORNECIMENTO E COLOCACAO | UN
15.018.0960-0 | DESCR1: TERMINAL DE FECHAMENTO,PARA ELETROCALHA PERFURADA OU LISA,10; DESCR2: 0X50MM,COM SAIDA PARA TUBO.FORNECIMENTO E COLOCACAO | UN
15.018.0960-A | DESCR1: TERMINAL DE FECHAMENTO,PARA ELETROCALHA PERFURADA OU LISA,10; DESCR2: 0X50MM,COM SAIDA PARA TUBO.FORNECIMENTO E COLOCACAO | UN
15.018.0961-0 | DESCR1: TERMINAL DE FECHAMENTO,PARA ELETROCALHA PERFURADA OU LISA,15; DESCR2: 0X50MM,COM SAIDA PARA TUBO.FORNECIMENTO E COLOCACAO | UN
15.018.0961-A | DESCR1: TERMINAL DE FECHAMENTO,PARA ELETROCALHA PERFURADA OU LISA,15; DESCR2: 0X50MM,COM SAIDA PARA TUBO.FORNECIMENTO E COLOCACAO | UN
15.018.0962-0 | DESCR1: TERMINAL DE FECHAMENTO,PARA ELETROCALHA PERFURADA OU LISA,20; DESCR2: 0X50MM,COM SAIDA PARA TUBO.FORNECIMENTO E COLOCACAO | UN
15.018.0962-A | DESCR1: TERMINAL DE FECHAMENTO,PARA ELETROCALHA PERFURADA OU LISA,20; DESCR2: 0X50MM,COM SAIDA PARA TUBO.FORNECIMENTO E COLOCACAO | UN
15.018.0964-0 | DESCR1: TERMINAL DE FECHAMENTO,PARA ELETROCALHA PERFURADA OU LISA,30; DESCR2: 0X50MM,COM SAIDA PARA TUBO.FORNECIMENTO E COLOCACAO | UN
15.018.0964-A | DESCR1: TERMINAL DE FECHAMENTO,PARA ELETROCALHA PERFURADA OU LISA,30; DESCR2: 0X50MM,COM SAIDA PARA TUBO.FORNECIMENTO E COLOCACAO | UN
15.018.0965-0 | DESCR1: TERMINAL DE FECHAMENTO,PARA ELETROCALHA PERFURADA OU LISA,40; DESCR2: 0X50MM,COM SAIDA PARA TUBO.FORNECIMENTO E COLOCACAO | UN
15.018.0965-A | DESCR1: TERMINAL DE FECHAMENTO,PARA ELETROCALHA PERFURADA OU LISA,40; DESCR2: 0X50MM,COM SAIDA PARA TUBO.FORNECIMENTO E COLOCACAO | UN
15.018.0966-0 | DESCR1: TERMINAL DE FECHAMENTO,PARA ELETROCALHA PERFURADA OU LISA,10; DESCR2: 0X75MM,COM SAIDA PARA TUBO.FORNECIMENTO E COLOCACAO | UN
15.018.0966-A | DESCR1: TERMINAL DE FECHAMENTO,PARA ELETROCALHA PERFURADA OU LISA,10; DESCR2: 0X75MM,COM SAIDA PARA TUBO.FORNECIMENTO E COLOCACAO | UN
15.018.0967-0 | DESCR1: TERMINAL DE FECHAMENTO,PARA ELETROCALHA PERFURADA OU LISA,15; DESCR2: 0X75MM,COM SAIDA PARA TUBO.FORNECIMENTO E COLOCACAO | UN
15.018.0967-A | DESCR1: TERMINAL DE FECHAMENTO,PARA ELETROCALHA PERFURADA OU LISA,15; DESCR2: 0X75MM,COM SAIDA PARA TUBO.FORNECIMENTO E COLOCACAO | UN
15.018.0968-0 | DESCR1: TERMINAL DE FECHAMENTO,PARA ELETROCALHA PERFURADA OU LISA,20; DESCR2: 0X75MM,COM SAIDA PARA TUBO.FORNECIMENTO E COLOCACAO | UN
15.018.0968-A | DESCR1: TERMINAL DE FECHAMENTO,PARA ELETROCALHA PERFURADA OU LISA,20; DESCR2: 0X75MM,COM SAIDA PARA TUBO.FORNECIMENTO E COLOCACAO | UN
15.018.0970-0 | DESCR1: TERMINAL DE FECHAMENTO,PARA ELETROCALHA PERFURADA OU LISA,30; DESCR2: 0X75MM,COM SAIDA PARA TUBO.FORNECIMENTO E COLOCACAO | UN
15.018.0970-A | DESCR1: TERMINAL DE FECHAMENTO,PARA ELETROCALHA PERFURADA OU LISA,30; DESCR2: 0X75MM,COM SAIDA PARA TUBO.FORNECIMENTO E COLOCACAO | UN
15.018.0971-0 | DESCR1: TERMINAL DE FECHAMENTO,PARA ELETROCALHA PERFURADA OU LISA,40; DESCR2: 0X75MM,COM SAIDA PARA TUBO.FORNECIMENTO E COLOCACAO | UN
15.018.0971-A | DESCR1: TERMINAL DE FECHAMENTO,PARA ELETROCALHA PERFURADA OU LISA,40; DESCR2: 0X75MM,COM SAIDA PARA TUBO.FORNECIMENTO E COLOCACAO | UN
15.018.0972-0 | DESCR1: TERMINAL DE FECHAMENTO,PARA ELETROCALHA PERFURADA OU LISA,10; DESCR2: 0X100MM,COM SAIDA PARA TUBO.FORNECIMENTO E COLOCACAO | UN
15.018.0972-A | DESCR1: TERMINAL DE FECHAMENTO,PARA ELETROCALHA PERFURADA OU LISA,10; DESCR2: 0X100MM,COM SAIDA PARA TUBO.FORNECIMENTO E COLOCACAO | UN
15.018.0973-0 | DESCR1: TERMINAL DE FECHAMENTO,PARA ELETROCALHA PERFURADA OU LISA,15; DESCR2: 0X100MM,COM SAIDA PARA TUBO.FORNECIMENTO E COLOCACAO | UN
15.018.0973-A | DESCR1: TERMINAL DE FECHAMENTO,PARA ELETROCALHA PERFURADA OU LISA,15; DESCR2: 0X100MM,COM SAIDA PARA TUBO.FORNECIMENTO E COLOCACAO | UN
15.018.0974-0 | DESCR1: TERMINAL DE FECHAMENTO,PARA ELETROCALHA PERFURADA OU LISA,20; DESCR2: 0X100MM,COM SAIDA PARA TUBO.FORNECIMENTO E COLOCACAO | UN
15.018.0974-A | DESCR1: TERMINAL DE FECHAMENTO,PARA ELETROCALHA PERFURADA OU LISA,20; DESCR2: 0X100MM,COM SAIDA PARA TUBO.FORNECIMENTO E COLOCACAO | UN
15.018.0976-0 | DESCR1: TERMINAL DE FECHAMENTO,PARA ELETROCALHA PERFURADA OU LISA,30; DESCR2: 0X100MM,COM SAIDA PARA TUBO.FORNECIMENTO E COLOCACAO | UN
15.018.0976-A | DESCR1: TERMINAL DE FECHAMENTO,PARA ELETROCALHA PERFURADA OU LISA,30; DESCR2: 0X100MM,COM SAIDA PARA TUBO.FORNECIMENTO E COLOCACAO | UN
15.018.0977-0 | DESCR1: TERMINAL DE FECHAMENTO,PARA ELETROCALHA PERFURADA OU LISA,40; DESCR2: 0X100MM,COM SAIDA PARA TUBO.FORNECIMENTO E COLOCACAO | UN
15.018.0977-A | DESCR1: TERMINAL DE FECHAMENTO,PARA ELETROCALHA PERFURADA OU LISA,40; DESCR2: 0X100MM,COM SAIDA PARA TUBO.FORNECIMENTO E COLOCACAO | UN
15.018.0978-0 | DESCR1: ACOPLAMENTO EM PAINEL,PARA ELETROCALHA PERFURADA OU LISA,50X; DESCR2: 50MM.FORNECIMENTO E COLOCACAO | UN
15.018.0978-A | DESCR1: ACOPLAMENTO EM PAINEL,PARA ELETROCALHA PERFURADA OU LISA,50X; DESCR2: 50MM.FORNECIMENTO E COLOCACAO | UN
15.018.0980-0 | DESCR1: ACOPLAMENTO EM PAINEL,PARA ELETROCALHA PERFURADA OU LISA,100; DESCR2: X50MM.FORNECIMENTO E COLOCACAO | UN
15.018.0980-A | DESCR1: ACOPLAMENTO EM PAINEL,PARA ELETROCALHA PERFURADA OU LISA,100; DESCR2: X50MM.FORNECIMENTO E COLOCACAO | UN
15.018.0981-0 | DESCR1: ACOPLAMENTO EM PAINEL,PARA ELETROCALHA PERFURADA OU LISA,150; DESCR2: X50MM.FORNECIMENTO E COLOCACAO | UN
15.018.0981-A | DESCR1: ACOPLAMENTO EM PAINEL,PARA ELETROCALHA PERFURADA OU LISA,150; DESCR2: X50MM.FORNECIMENTO E COLOCACAO | UN
15.018.0982-0 | DESCR1: ACOPLAMENTO EM PAINEL,PARA ELETROCALHA PERFURADA OU LISA,200; DESCR2: X50MM.FORNECIMENTO E COLOCACAO | UN
15.018.0982-A | DESCR1: ACOPLAMENTO EM PAINEL,PARA ELETROCALHA PERFURADA OU LISA,200; DESCR2: X50MM.FORNECIMENTO E COLOCACAO | UN
15.018.0984-0 | DESCR1: ACOPLAMENTO EM PAINEL,PARA ELETROCALHA PERFURADA OU LISA,300; DESCR2: X50MM.FORNECIMENTO E COLOCACAO | UN
15.018.0984-A | DESCR1: ACOPLAMENTO EM PAINEL,PARA ELETROCALHA PERFURADA OU LISA,300; DESCR2: X50MM.FORNECIMENTO E COLOCACAO | UN
15.018.0985-0 | DESCR1: ACOPLAMENTO EM PAINEL,PARA ELETROCALHA PERFURADA OU LISA,400; DESCR2: X50MM.FORNECIMENTO E COLOCACAO | UN
15.018.0985-A | DESCR1: ACOPLAMENTO EM PAINEL,PARA ELETROCALHA PERFURADA OU LISA,400; DESCR2: X50MM.FORNECIMENTO E COLOCACAO | UN
15.018.0986-0 | DESCR1: ACOPLAMENTO EM PAINEL,PARA ELETROCALHA PERFURADA OU LISA,100; DESCR2: X75MM.FORNECIMENTO E COLOCACAO | UN
15.018.0986-A | DESCR1: ACOPLAMENTO EM PAINEL,PARA ELETROCALHA PERFURADA OU LISA,100; DESCR2: X75MM.FORNECIMENTO E COLOCACAO | UN
15.018.0987-0 | DESCR1: ACOPLAMENTO EM PAINEL,PARA ELETROCALHA PERFURADA OU LISA,150; DESCR2: X75MM.FORNECIMENTO E COLOCACAO | UN
15.018.0987-A | DESCR1: ACOPLAMENTO EM PAINEL,PARA ELETROCALHA PERFURADA OU LISA,150; DESCR2: X75MM.FORNECIMENTO E COLOCACAO | UN
15.018.0988-0 | DESCR1: ACOPLAMENTO EM PAINEL,PARA ELETROCALHA PERFURADA OU LISA,200; DESCR2: X75MM.FORNECIMENTO E COLOCACAO | UN
15.018.0988-A | DESCR1: ACOPLAMENTO EM PAINEL,PARA ELETROCALHA PERFURADA OU LISA,200; DESCR2: X75MM.FORNECIMENTO E COLOCACAO | UN
15.018.0990-0 | DESCR1: ACOPLAMENTO EM PAINEL,PARA ELETROCALHA PERFURADA OU LISA,300; DESCR2: X75MM.FORNECIMENTO E COLOCACAO | UN
15.018.0990-A | DESCR1: ACOPLAMENTO EM PAINEL,PARA ELETROCALHA PERFURADA OU LISA,300; DESCR2: X75MM.FORNECIMENTO E COLOCACAO | UN
15.018.0991-0 | DESCR1: ACOPLAMENTO EM PAINEL,PARA ELETROCALHA PERFURADA OU LISA,400; DESCR2: X75MM.FORNECIMENTO E COLOCACAO | UN
15.018.0991-A | DESCR1: ACOPLAMENTO EM PAINEL,PARA ELETROCALHA PERFURADA OU LISA,400; DESCR2: X75MM.FORNECIMENTO E COLOCACAO | UN
15.018.0992-0 | DESCR1: ACOPLAMENTO EM PAINEL,PARA ELETROCALHA PERFURADA OU LISA,100; DESCR2: X100MM.FORNECIMENTO E COLOCACAO | UN
15.018.0992-A | DESCR1: ACOPLAMENTO EM PAINEL,PARA ELETROCALHA PERFURADA OU LISA,100; DESCR2: X100MM.FORNECIMENTO E COLOCACAO | UN
15.018.0993-0 | DESCR1: ACOPLAMENTO EM PAINEL,PARA ELETROCALHA PERFURADA OU LISA,150; DESCR2: X100MM.FORNECIMENTO E COLOCACAO | UN
15.018.0993-A | DESCR1: ACOPLAMENTO EM PAINEL,PARA ELETROCALHA PERFURADA OU LISA,150; DESCR2: X100MM.FORNECIMENTO E COLOCACAO | UN
15.018.0994-0 | DESCR1: ACOPLAMENTO EM PAINEL,PARA ELETROCALHA PERFURADA OU LISA,200; DESCR2: X100MM.FORNECIMENTO E COLOCACAO | UN
15.018.0994-A | DESCR1: ACOPLAMENTO EM PAINEL,PARA ELETROCALHA PERFURADA OU LISA,200; DESCR2: X100MM.FORNECIMENTO E COLOCACAO | UN
15.018.0996-0 | DESCR1: ACOPLAMENTO EM PAINEL,PARA ELETROCALHA PERFURADA OU LISA,300; DESCR2: X100MM.FORNECIMENTO E COLOCACAO | UN
15.018.0996-A | DESCR1: ACOPLAMENTO EM PAINEL,PARA ELETROCALHA PERFURADA OU LISA,300; DESCR2: X100MM.FORNECIMENTO E COLOCACAO | UN
15.018.0997-0 | DESCR1: ACOPLAMENTO EM PAINEL,PARA ELETROCALHA PERFURADA OU LISA,400; DESCR2: X100MM.FORNECIMENTO E COLOCACAO | UN
15.018.0997-A | DESCR1: ACOPLAMENTO EM PAINEL,PARA ELETROCALHA PERFURADA OU LISA,400; DESCR2: X100MM.FORNECIMENTO E COLOCACAO | UN
15.018.0998-0 | DESCR1: GOTEJADOR PARA ELETROCALHA PERFURADA OU LISA,50X50MM.FORNECI; DESCR2: MENTO E COLOCACAO | UN
15.018.0998-A | DESCR1: GOTEJADOR PARA ELETROCALHA PERFURADA OU LISA,50X50MM.FORNECI; DESCR2: MENTO E COLOCACAO | UN
15.018.1000-0 | DESCR1: GOTEJADOR PARA ELETROCALHA PERFURADA OU LISA,100X50MM.FORNEC; DESCR2: IMENTO E COLOCACAO | UN
15.018.1000-A | DESCR1: GOTEJADOR PARA ELETROCALHA PERFURADA OU LISA,100X50MM.FORNEC; DESCR2: IMENTO E COLOCACAO | UN
15.018.1001-0 | DESCR1: GOTEJADOR PARA ELETROCALHA PERFURADA OU LISA,150X50MM.FORNEC; DESCR2: IMENTO E COLOCACAO | UN
15.018.1001-A | DESCR1: GOTEJADOR PARA ELETROCALHA PERFURADA OU LISA,150X50MM.FORNEC; DESCR2: IMENTO E COLOCACAO | UN
15.018.1002-0 | DESCR1: GOTEJADOR PARA ELETROCALHA PERFURADA OU LISA,200X50MM.FORNEC; DESCR2: IMENTO E COLOCACAO | UN
15.018.1002-A | DESCR1: GOTEJADOR PARA ELETROCALHA PERFURADA OU LISA,200X50MM.FORNEC; DESCR2: IMENTO E COLOCACAO | UN
15.018.1004-0 | DESCR1: GOTEJADOR PARA ELETROCALHA PERFURADA OU LISA,300X50MM.FORNEC; DESCR2: IMENTO E COLOCACAO | UN
15.018.1004-A | DESCR1: GOTEJADOR PARA ELETROCALHA PERFURADA OU LISA,300X50MM.FORNEC; DESCR2: IMENTO E COLOCACAO | UN
15.018.1005-0 | DESCR1: GOTEJADOR PARA ELETROCALHA PERFURADA OU LISA,400X50MM.FORNEC; DESCR2: IMENTO E COLOCACAO | UN
15.018.1005-A | DESCR1: GOTEJADOR PARA ELETROCALHA PERFURADA OU LISA,400X50MM.FORNEC; DESCR2: IMENTO E COLOCACAO | UN
15.018.1006-0 | DESCR1: GOTEJADOR PARA ELETROCALHA PERFURADA OU LISA,100X75MM.FORNEC; DESCR2: IMENTO E COLOCACAO | UN
15.018.1006-A | DESCR1: GOTEJADOR PARA ELETROCALHA PERFURADA OU LISA,100X75MM.FORNEC; DESCR2: IMENTO E COLOCACAO | UN
15.018.1007-0 | DESCR1: GOTEJADOR PARA ELETROCALHA PERFURADA OU LISA,150X75MM.FORNEC; DESCR2: IMENTO E COLOCACAO | UN
15.018.1007-A | DESCR1: GOTEJADOR PARA ELETROCALHA PERFURADA OU LISA,150X75MM.FORNEC; DESCR2: IMENTO E COLOCACAO | UN
15.018.1008-0 | DESCR1: GOTEJADOR PARA ELETROCALHA PERFURADA OU LISA,200X75MM.FORNEC; DESCR2: IMENTO E COLOCACAO | UN
15.018.1008-A | DESCR1: GOTEJADOR PARA ELETROCALHA PERFURADA OU LISA,200X75MM.FORNEC; DESCR2: IMENTO E COLOCACAO | UN
15.018.1010-0 | DESCR1: GOTEJADOR PARA ELETROCALHA PERFURADA OU LISA,300X75MM.FORNEC; DESCR2: IMENTO E COLOCACAO | UN
15.018.1010-A | DESCR1: GOTEJADOR PARA ELETROCALHA PERFURADA OU LISA,300X75MM.FORNEC; DESCR2: IMENTO E COLOCACAO | UN
15.018.1011-0 | DESCR1: GOTEJADOR PARA ELETROCALHA PERFURADA OU LISA,400X75MM.FORNEC; DESCR2: IMENTO E COLOCACAO | UN
15.018.1011-A | DESCR1: GOTEJADOR PARA ELETROCALHA PERFURADA OU LISA,400X75MM.FORNEC; DESCR2: IMENTO E COLOCACAO | UN
15.018.1012-0 | DESCR1: GOTEJADOR PARA ELETROCALHA PERFURADA OU LISA,100X100MM.FORNE; DESCR2: CIMENTO E COLOCACAO | UN
15.018.1012-A | DESCR1: GOTEJADOR PARA ELETROCALHA PERFURADA OU LISA,100X100MM.FORNE; DESCR2: CIMENTO E COLOCACAO | UN
15.018.1013-0 | DESCR1: GOTEJADOR PARA ELETROCALHA PERFURADA OU LISA,150X100MM.FORNE; DESCR2: CIMENTO E COLOCACAO | UN
15.018.1013-A | DESCR1: GOTEJADOR PARA ELETROCALHA PERFURADA OU LISA,150X100MM.FORNE; DESCR2: CIMENTO E COLOCACAO | UN
15.018.1014-0 | DESCR1: GOTEJADOR PARA ELETROCALHA PERFURADA OU LISA,200X100MM.FORNE; DESCR2: CIMENTO E COLOCACAO | UN
15.018.1014-A | DESCR1: GOTEJADOR PARA ELETROCALHA PERFURADA OU LISA,200X100MM.FORNE; DESCR2: CIMENTO E COLOCACAO | UN
15.018.1016-0 | DESCR1: GOTEJADOR PARA ELETROCALHA PERFURADA OU LISA,300X100MM.FORNE; DESCR2: CIMENTO E COLOCACAO | UN
15.018.1016-A | DESCR1: GOTEJADOR PARA ELETROCALHA PERFURADA OU LISA,300X100MM.FORNE; DESCR2: CIMENTO E COLOCACAO | UN
15.018.1017-0 | DESCR1: GOTEJADOR PARA ELETROCALHA PERFURADA OU LISA,400X100MM.FORNE; DESCR2: CIMENTO E COLOCACAO | UN
15.018.1017-A | DESCR1: GOTEJADOR PARA ELETROCALHA PERFURADA OU LISA,400X100MM.FORNE; DESCR2: CIMENTO E COLOCACAO | UN
15.019.0010-0 | DESCR1: TOMADA DE PISO,SIMPLES,EM CORPO DE ALUMINIO FUNDIDO E TAMPA; DESCR2: EM LATAO POLIDO,30A/380V.FORNECIMENTO E COLOCACAO | UN
15.019.0010-A | DESCR1: TOMADA DE PISO,SIMPLES,EM CORPO DE ALUMINIO FUNDIDO E TAMPA; DESCR2: EM LATAO POLIDO,30A/380V.FORNECIMENTO E COLOCACAO | UN
15.019.0015-0 | DESCR1: TOMADA DUPLA DE PISO,EM CORPO DE ALUMINIO FUNDIDO E TAMPA EM; DESCR2: LATAO POLIDO,30A/380V.FORNECIMENTO E COLOCACAO | UN
15.019.0015-A | DESCR1: TOMADA DUPLA DE PISO,EM CORPO DE ALUMINIO FUNDIDO E TAMPA EM; DESCR2: LATAO POLIDO,30A/380V.FORNECIMENTO E COLOCACAO | UN
15.019.0020-0 | DESCR1: INTERRUPTOR DE EMBUTIR COM 1 TECLA SIMPLES FOSFORESCENTE E P; DESCR2: LACA.FORNECIMENTO E COLOCACAO | UN
15.019.0020-A | DESCR1: INTERRUPTOR DE EMBUTIR COM 1 TECLA SIMPLES FOSFORESCENTE E P; DESCR2: LACA.FORNECIMENTO E COLOCACAO | UN
15.019.0025-0 | DESCR1: INTERRUPTOR DE EMBUTIR COM 2 TECLAS SIMPLES FOSFORESCENTES E; DESCR2: PLACA.FORNECIMENTO E COLOCACAO | UN
15.019.0025-A | DESCR1: INTERRUPTOR DE EMBUTIR COM 2 TECLAS SIMPLES FOSFORESCENTES E; DESCR2: PLACA.FORNECIMENTO E COLOCACAO | UN
15.019.0030-0 | DESCR1: INTERRUPTOR DE EMBUTIR COM 3 TECLAS SIMPLES FOSFORESCENTES E; DESCR2: PLACA.FORNECIMENTO E COLOCACAO | UN
15.019.0030-A | DESCR1: INTERRUPTOR DE EMBUTIR COM 3 TECLAS SIMPLES FOSFORESCENTES E; DESCR2: PLACA.FORNECIMENTO E COLOCACAO | UN
15.019.0035-0 | DESCR1: INTERRUPTOR THREE-WAY DE EMBUTIR COM TECLA FOSFORESCENTE,INC; DESCR2: LUSIVE PLACA.FORNECIMENTO E COLOCACAO | UN
15.019.0035-A | DESCR1: INTERRUPTOR THREE-WAY DE EMBUTIR COM TECLA FOSFORESCENTE,INC; DESCR2: LUSIVE PLACA.FORNECIMENTO E COLOCACAO | UN
15.019.0040-0 | DESCR1: INTERRUPTOR COM 1 TECLA SIMPLES E TOMADA 2P+T,10A/250V,PADRA; DESCR2: O BRASILEIRO,DE EMBUTIR,COM PLACA DE 4"X2".FORNECIMENTO E CO; DESCR3: LOCACAO | UN
15.019.0040-A | DESCR1: INTERRUPTOR COM 1 TECLA SIMPLES E TOMADA 2P+T,10A/250V,PADRA; DESCR2: O BRASILEIRO,DE EMBUTIR,COM PLACA DE 4"X2".FORNECIMENTO E CO; DESCR3: LOCACAO | UN
15.019.0045-0 | DESCR1: INTERRUPTOR COM 2 TECLAS SIMPLES E TOMADA 2P+T,10A/250V,PADR; DESCR2: AO BRASILEIRO,DE EMBUTIR,COM PLACA DE 4"X2".FORNECIMENTO E C; DESCR3: OLOCACAO | UN
15.019.0045-A | DESCR1: INTERRUPTOR COM 2 TECLAS SIMPLES E TOMADA 2P+T,10A/250V,PADR; DESCR2: AO BRASILEIRO,DE EMBUTIR,COM PLACA DE 4"X2".FORNECIMENTO E C; DESCR3: OLOCACAO | UN
15.019.0050-0 | DESCR1: TOMADA ELETRICA 2P+T,10A/250V,PADRAO BRASILEIRO,DE EMBUTIR,C; DESCR2: OM PLACA 4"X2".FORNECIMENTO E COLOCACAO. | UN
15.019.0050-A | DESCR1: TOMADA ELETRICA 2P+T,10A/250V,PADRAO BRASILEIRO,DE EMBUTIR,C; DESCR2: OM PLACA 4"X2".FORNECIMENTO E COLOCACAO. | UN
15.019.0052-0 | DESCR1: TOMADA ELETRICA 2P+T,20A/250V,PADRAO BRASILEIRO,DE EMBUTIR,C; DESCR2: OM PLACA 4"X2".FORNECIMENTO E COLOCACAO | UN
15.019.0052-A | DESCR1: TOMADA ELETRICA 2P+T,20A/250V,PADRAO BRASILEIRO,DE EMBUTIR,C; DESCR2: OM PLACA 4"X2".FORNECIMENTO E COLOCACAO | UN
15.019.0055-0 | DESCR1: TOMADA ELETRICA 2P+T,10A/250V,PADRAO BRASILEIRO,DE SOBREPOR.; DESCR2: FORNECIMENTO E COLOCACAO | UN
15.019.0055-A | DESCR1: TOMADA ELETRICA 2P+T,10A/250V,PADRAO BRASILEIRO,DE SOBREPOR.; DESCR2: FORNECIMENTO E COLOCACAO | UN
15.019.0057-0 | DESCR1: TOMADA ELETRICA 2P+T,20A/250V,PADRAO BRASILEIRO,DE SOBREPOR.; DESCR2: FORNECIMENTO E COLOCACAO | UN
15.019.0057-A | DESCR1: TOMADA ELETRICA 2P+T,20A/250V,PADRAO BRASILEIRO,DE SOBREPOR.; DESCR2: FORNECIMENTO E COLOCACAO | UN
15.019.0060-0 | DESCR1: TOMADA DE BAQUELITE,DE SOBREPOR,REVESTIDA DE BORRACHA,TRIPOL; DESCR2: AR 15A.FORNECIMENTO E COLOCACAO | UN
15.019.0060-A | DESCR1: TOMADA DE BAQUELITE,DE SOBREPOR,REVESTIDA DE BORRACHA,TRIPOL; DESCR2: AR 15A.FORNECIMENTO E COLOCACAO | UN
15.019.0065-0 | DESCR1: TOMADA ELETRICA 2P+T,20A/250V,PADRAO BRASILEIRO,DE EMBUTIR,C; DESCR2: OM PLACA 4"X2",INCLUSIVE CAIXA DE DISTRIBUICAO E 2 DISJUNTOR; DESCR3: ES MONOFASICOS DE 10 A 30A.FORNECIMENTO E COLOCACAO | UN
15.019.0065-A | DESCR1: TOMADA ELETRICA 2P+T,20A/250V,PADRAO BRASILEIRO,DE EMBUTIR,C; DESCR2: OM PLACA 4"X2",INCLUSIVE CAIXA DE DISTRIBUICAO E 2 DISJUNTOR; DESCR3: ES MONOFASICOS DE 10 A 30A.FORNECIMENTO E COLOCACAO | UN
15.019.0068-0 | DESCR1: TOMADA 4 PINOS,DE SOBREPOR,COMPLETA,PARA TELEFONE.FORNECIMEN; DESCR2: TO E COLOCACAO | UN
15.019.0068-A | DESCR1: TOMADA 4 PINOS,DE SOBREPOR,COMPLETA,PARA TELEFONE.FORNECIMEN; DESCR2: TO E COLOCACAO | UN
15.019.0069-0 | DESCR1: TOMADA 4 PINOS,DE EMBUTIR,COMPLETA,PARA TELEFONE.FORNECIMENT; DESCR2: O E COLOCACAO | UN
15.019.0069-A | DESCR1: TOMADA 4 PINOS,DE EMBUTIR,COMPLETA,PARA TELEFONE.FORNECIMENT; DESCR2: O E COLOCACAO | UN
15.019.0070-0 | DESCR1: ESPELHO PLASTICO 4"X2".FORNECIMENTO E COLOCACAO | UN
15.019.0070-A | DESCR1: ESPELHO PLASTICO 4"X2".FORNECIMENTO E COLOCACAO | UN
15.019.0081-0 | DESCR1: TOMADA TIPO RJ11,DE SOBREPOR,COMPLETA,PARA TELEFONE.FORNECIM; DESCR2: ENTO E COLOCACAO | UN
15.019.0081-A | DESCR1: TOMADA TIPO RJ11,DE SOBREPOR,COMPLETA,PARA TELEFONE.FORNECIM; DESCR2: ENTO E COLOCACAO | UN
15.019.0082-0 | DESCR1: TOMADA TIPO RJ11,DE EMBUTIR,COMPLETA,PARA TELEFONE.FORNECIME; DESCR2: NTO E COLOCACAO | UN
15.019.0082-A | DESCR1: TOMADA TIPO RJ11,DE EMBUTIR,COMPLETA,PARA TELEFONE.FORNECIME; DESCR2: NTO E COLOCACAO | UN
15.019.0090-0 | DESCR1: TOMADA TIPO RJ45,DE SOBREPOR,COMPLETA,PARA LOGICA.FORNECIMEN; DESCR2: TO E COLOCACAO | UN
15.019.0090-A | DESCR1: TOMADA TIPO RJ45,DE SOBREPOR,COMPLETA,PARA LOGICA.FORNECIMEN; DESCR2: TO E COLOCACAO | UN
15.019.0095-0 | DESCR1: TOMADA TIPO RJ45,DE EMBUTIR,COMPLETA,PARA LOGICA.FORNECIMENT; DESCR2: O E COLOCACAO | UN
15.019.0095-A | DESCR1: TOMADA TIPO RJ45,DE EMBUTIR,COMPLETA,PARA LOGICA.FORNECIMENT; DESCR2: O E COLOCACAO | UN
15.019.0100-0 | DESCR1: TOMADA COAXIAL,DE SOBREPOR,COMPLETA,PARA ANTENA DE TV.FORNEC; DESCR2: IMENTO E COLOCACAO | UN
15.019.0100-A | DESCR1: TOMADA COAXIAL,DE SOBREPOR,COMPLETA,PARA ANTENA DE TV.FORNEC; DESCR2: IMENTO E COLOCACAO | UN
15.019.0110-0 | DESCR1: TOMADA COAXIAL,DE EMBUTIR,COMPLETA,PARA ANTENA DE TV.FORNECI; DESCR2: MENTO E COLOCACAO | UN
15.019.0110-A | DESCR1: TOMADA COAXIAL,DE EMBUTIR,COMPLETA,PARA ANTENA DE TV.FORNECI; DESCR2: MENTO E COLOCACAO | UN
15.020.0010-0 | DESCR1: RECEPTACULO DE LOUCA PARA PENDENTE.FORNECIMENTO E COLOCACAO | UN
15.020.0010-A | DESCR1: RECEPTACULO DE LOUCA PARA PENDENTE.FORNECIMENTO E COLOCACAO | UN
15.020.0027-0 | DESCR1: LAMPADA INCANDESCENTE HALOGENA,DE 50W-12V.FORNECIMENTO E COL; DESCR2: OCACAO | UN
15.020.0027-A | DESCR1: LAMPADA INCANDESCENTE HALOGENA,DE 50W-12V.FORNECIMENTO E COL; DESCR2: OCACAO | UN
15.020.0028-0 | DESCR1: LAMPADA INCANDESCENTE HALOGENA,DE 20W-12V.FORNECIMENTO E COL; DESCR2: OCACAO | UN
15.020.0028-A | DESCR1: LAMPADA INCANDESCENTE HALOGENA,DE 20W-12V.FORNECIMENTO E COL; DESCR2: OCACAO | UN
15.020.0029-0 | DESCR1: LAMPADA FLUORESCENTE TUBULAR,DE 40W.FORNECIMENTO E COLOCACAO | UN
15.020.0029-A | DESCR1: LAMPADA FLUORESCENTE TUBULAR,DE 40W.FORNECIMENTO E COLOCACAO | UN
15.020.0031-0 | DESCR1: LAMPADA FLUORESCENTE TUBULAR,DE 32W.FORNECIMENTO E COLOCACAO | UN
15.020.0031-A | DESCR1: LAMPADA FLUORESCENTE TUBULAR,DE 32W.FORNECIMENTO E COLOCACAO | UN
15.020.0033-0 | DESCR1: LAMPADA FLUORESCENTE TUBULAR,DE 20W.FORNECIMENTO E COLOCACAO | UN
15.020.0033-A | DESCR1: LAMPADA FLUORESCENTE TUBULAR,DE 20W.FORNECIMENTO E COLOCACAO | UN
15.020.0034-0 | DESCR1: LAMPADA FLUORESCENTE TUBULAR,DE 18W.FORNECIMENTO E COLOCACAO | UN
15.020.0034-A | DESCR1: LAMPADA FLUORESCENTE TUBULAR,DE 18W.FORNECIMENTO E COLOCACAO | UN
15.020.0036-0 | DESCR1: LAMPADA FLUORESCENTE TUBULAR,DE 16W.FORNECIMENTO E COLOCACAO | UN
15.020.0036-A | DESCR1: LAMPADA FLUORESCENTE TUBULAR,DE 16W.FORNECIMENTO E COLOCACAO | UN
15.020.0037-0 | DESCR1: LAMPADA FLUORESCENTE,HO,DE 80W.FORNECIMENTO E COLOCACAO | UN
15.020.0037-A | DESCR1: LAMPADA FLUORESCENTE,HO,DE 80W.FORNECIMENTO E COLOCACAO | UN
15.020.0038-0 | DESCR1: LAMPADA FLUORESCENTE,HO,DE 110W.FORNECIMENTO E COLOCACAO | UN
15.020.0038-A | DESCR1: LAMPADA FLUORESCENTE,HO,DE 110W.FORNECIMENTO E COLOCACAO | UN
15.020.0039-0 | DESCR1: LAMPADA FLUORESCENTE,TRIFOSFORO,DE 16W.FORNECIMENTO E COLOCA; DESCR2: CAO | UN
15.020.0039-A | DESCR1: LAMPADA FLUORESCENTE,TRIFOSFORO,DE 16W.FORNECIMENTO E COLOCA; DESCR2: CAO | UN
15.020.0040-0 | DESCR1: LAMPADA FLUORESCENTE,TRIFOSFORO,DE 32W.FORNECIMENTO E COLOCA; DESCR2: CAO | UN
15.020.0040-A | DESCR1: LAMPADA FLUORESCENTE,TRIFOSFORO,DE 32W.FORNECIMENTO E COLOCA; DESCR2: CAO | UN
15.020.0041-0 | DESCR1: LAMPADA FLUORESCENTE COMPACTA INTEGRADA,ELETRONICA,DE 25W.FO; DESCR2: RNECIMENTO E COLOCACAO | UN
15.020.0041-A | DESCR1: LAMPADA FLUORESCENTE COMPACTA INTEGRADA,ELETRONICA,DE 25W.FO; DESCR2: RNECIMENTO E COLOCACAO | UN
15.020.0042-0 | DESCR1: LAMPADA FLUORESCENTE COMPACTA INTEGRADA,ELETRONICA,DE 18W.FO; DESCR2: RNECIMENTO E COLOCACAO | UN
15.020.0042-A | DESCR1: LAMPADA FLUORESCENTE COMPACTA INTEGRADA,ELETRONICA,DE 18W.FO; DESCR2: RNECIMENTO E COLOCACAO | UN
15.020.0044-0 | DESCR1: LAMPADA VAPOR DE MERCURIO,DE 80W.FORNECIMENTO E COLOCACAO | UN
15.020.0044-A | DESCR1: LAMPADA VAPOR DE MERCURIO,DE 80W.FORNECIMENTO E COLOCACAO | UN
15.020.0045-0 | DESCR1: LAMPADA VAPOR DE MERCURIO,DE 125W.FORNECIMENTO E COLOCACAO | UN
15.020.0045-A | DESCR1: LAMPADA VAPOR DE MERCURIO,DE 125W.FORNECIMENTO E COLOCACAO | UN
15.020.0050-0 | DESCR1: LAMPADA DE VAPOR DE MERCURIO,DE 250W.FORNECIMENTO E COLOCACA; DESCR2: O | UN
15.020.0050-A | DESCR1: LAMPADA DE VAPOR DE MERCURIO,DE 250W.FORNECIMENTO E COLOCACA; DESCR2: O | UN
15.020.0055-0 | DESCR1: LAMPADA DE VAPOR DE MERCURIO,DE 400W.FORNECIMENTO E COLOCACA; DESCR2: O | UN
15.020.0055-A | DESCR1: LAMPADA DE VAPOR DE MERCURIO,DE 400W.FORNECIMENTO E COLOCACA; DESCR2: O | UN
15.020.0058-0 | DESCR1: LAMPADA MISTA,DE 160W.FORNECIMENTO E COLOCACAO | UN
15.020.0058-A | DESCR1: LAMPADA MISTA,DE 160W.FORNECIMENTO E COLOCACAO | UN
15.020.0060-0 | DESCR1: LAMPADA MISTA,DE 250W.FORNECIMENTO E COLOCACAO | UN
15.020.0060-A | DESCR1: LAMPADA MISTA,DE 250W.FORNECIMENTO E COLOCACAO | UN
15.020.0061-0 | DESCR1: LAMPADA MISTA,DE 500W.FORNECIMENTO E COLOCACAO | UN
15.020.0061-A | DESCR1: LAMPADA MISTA,DE 500W.FORNECIMENTO E COLOCACAO | UN
15.020.0070-0 | DESCR1: LAMPADA DE VAPOR DE SODIO DE 70W-110/220V.FORNECIMENTO E COL; DESCR2: OCACAO | UN
15.020.0070-A | DESCR1: LAMPADA DE VAPOR DE SODIO DE 70W-110/220V.FORNECIMENTO E COL; DESCR2: OCACAO | UN
15.020.0072-0 | DESCR1: LAMPADA DE VAPOR DE SODIO DE 100W-110/220V.FORNECIMENTO E CO; DESCR2: LOCACAO | UN
15.020.0072-A | DESCR1: LAMPADA DE VAPOR DE SODIO DE 100W-110/220V.FORNECIMENTO E CO; DESCR2: LOCACAO | UN
15.020.0075-0 | DESCR1: LAMPADA DE VAPOR DE SODIO DE 150W-110/220V.FORNECIMENTO E CO; DESCR2: LOCACAO | UN
15.020.0075-A | DESCR1: LAMPADA DE VAPOR DE SODIO DE 150W-110/220V.FORNECIMENTO E CO; DESCR2: LOCACAO | UN
15.020.0078-0 | DESCR1: LAMPADA DE VAPOR DE SODIO DE 250W-110/200V.FORNECIMENTO E CO; DESCR2: LOCACAO | UN
15.020.0078-A | DESCR1: LAMPADA DE VAPOR DE SODIO DE 250W-110/200V.FORNECIMENTO E CO; DESCR2: LOCACAO | UN
15.020.0080-0 | DESCR1: LAMPADA DE VAPOR DE SODIO DE 400W-110/220V.FORNECIMENTO E CO; DESCR2: LOCACAO | UN
15.020.0080-A | DESCR1: LAMPADA DE VAPOR DE SODIO DE 400W-110/220V.FORNECIMENTO E CO; DESCR2: LOCACAO | UN
15.020.0090-0 | DESCR1: LAMPADA DE VAPOR METALICO OVOIDE DE 250W-220V,BULBO OVOIDE.F; DESCR2: ORNECIMENTO E COLOCACAO | UN
15.020.0090-A | DESCR1: LAMPADA DE VAPOR METALICO OVOIDE DE 250W-220V,BULBO OVOIDE.F; DESCR2: ORNECIMENTO E COLOCACAO | UN
15.020.0095-0 | DESCR1: LAMPADA DE VAPOR METALICO OVOIDE DE 400W-220V,BULBO OVOIDE.F; DESCR2: ORNECIMENTO E COLOCACAO | UN
15.020.0095-A | DESCR1: LAMPADA DE VAPOR METALICO OVOIDE DE 400W-220V,BULBO OVOIDE.F; DESCR2: ORNECIMENTO E COLOCACAO | UN
15.020.0100-0 | DESCR1: LAMPADA DE VAPOR METALICO DE 2000W-220V,BULBO OVOIDE.FORNECI; DESCR2: MENTO E COLOCACAO | UN
15.020.0100-A | DESCR1: LAMPADA DE VAPOR METALICO DE 2000W-220V,BULBO OVOIDE.FORNECI; DESCR2: MENTO E COLOCACAO | UN
15.020.0150-0 | DESCR1: LAMPADA LED,BULBO,A60,4,5W,100/240V,BASE E-27.FORNECIMENTO E; DESCR2: COLOCACAO | UN
15.020.0150-A | DESCR1: LAMPADA LED,BULBO,A60,4,5W,100/240V,BASE E-27.FORNECIMENTO E; DESCR2: COLOCACAO | UN
15.020.0153-0 | DESCR1: LAMPADA LED,BULBO,A60,7W,100/240V,BASE E-27.FORNECIMENTO E; DESCR2: COLOCACAO | UN
15.020.0153-A | DESCR1: LAMPADA LED,BULBO,A60,7W,100/240V,BASE E-27.FORNECIMENTO E; DESCR2: COLOCACAO | UN
15.020.0155-0 | DESCR1: LAMPADA LED,BULBO,A60,8W,100/240V,BASE E-27.FORNECIMENTO E; DESCR2: COLOCACAO | UN
15.020.0155-A | DESCR1: LAMPADA LED,BULBO,A60,8W,100/240V,BASE E-27.FORNECIMENTO E; DESCR2: COLOCACAO | UN
15.020.0156-0 | DESCR1: LAMPADA LED,BULBO,A60,9W,100/240V,BASE E-27.FORNECIMENTO E C; DESCR2: OLOCACAO | UN
15.020.0156-A | DESCR1: LAMPADA LED,BULBO,A60,9W,100/240V,BASE E-27.FORNECIMENTO E C; DESCR2: OLOCACAO | UN
15.020.0158-0 | DESCR1: LAMPADA LED,BULBO,A60,10,5W,100/240V,BASE E-27.FORNECIMENTO; DESCR2: E COLOCACAO | UN
15.020.0158-A | DESCR1: LAMPADA LED,BULBO,A60,10,5W,100/240V,BASE E-27.FORNECIMENTO; DESCR2: E COLOCACAO | UN
15.020.0160-0 | DESCR1: LAMPADA LED,BULBO,PAR 20,7W,120V,BASE E-27.FORNECIMENTO E CO; DESCR2: LOCACAO | UN
15.020.0160-A | DESCR1: LAMPADA LED,BULBO,PAR 20,7W,120V,BASE E-27.FORNECIMENTO E CO; DESCR2: LOCACAO | UN
15.020.0163-0 | DESCR1: LAMPADA LED,BULBO,PAR 30,10W,120/220V/20D,BASE E-27.FORNECIM; DESCR2: ENTO E COLOCACAO | UN
15.020.0163-A | DESCR1: LAMPADA LED,BULBO,PAR 30,10W,120/220V/20D,BASE E-27.FORNECIM; DESCR2: ENTO E COLOCACAO | UN
15.020.0165-0 | DESCR1: LAMPADA LED,BULBO,PAR 30,13W,120/220V,BASE E-27.FORNECIMENTO; DESCR2: E COLOCACAO | UN
15.020.0165-A | DESCR1: LAMPADA LED,BULBO,PAR 30,13W,120/220V,BASE E-27.FORNECIMENTO; DESCR2: E COLOCACAO | UN
15.020.0168-0 | DESCR1: LAMPADA LED,BULBO,PAR 38,16W,120/220V,BASE E-27.FORNECIMENTO; DESCR2: E COLOCACAO | UN
15.020.0168-A | DESCR1: LAMPADA LED,BULBO,PAR 38,16W,120/220V,BASE E-27.FORNECIMENTO; DESCR2: E COLOCACAO | UN
15.020.0170-0 | DESCR1: LAMPADA LED,TUBULAR,600MM,T8,9W,FLUXO LUMINOSO EM TORNO DE 9; DESCR2: 00LM | UN
15.020.0170-A | DESCR1: LAMPADA LED,TUBULAR,600MM,T8,9W,FLUXO LUMINOSO EM TORNO DE 9; DESCR2: 00LM | UN
15.020.0173-0 | DESCR1: LAMPADA LED,TUBULAR,1200MM,T8,18W,FLUXO LUMINOSO EM TORNO DE; DESCR2: 1850LM | UN
15.020.0173-A | DESCR1: LAMPADA LED,TUBULAR,1200MM,T8,18W,FLUXO LUMINOSO EM TORNO DE; DESCR2: 1850LM | UN
15.020.0175-0 | DESCR1: LAMPADA LED,TUBULAR,HF 1200MM,T5,26W,FLUXO LUMINOSO EM TORNO; DESCR2: DE 3900LM | UN
15.020.0175-A | DESCR1: LAMPADA LED,TUBULAR,HF 1200MM,T5,26W,FLUXO LUMINOSO EM TORNO; DESCR2: DE 3900LM | UN
15.020.0178-0 | DESCR1: LAMPADA LED,DICROICA MR16 5W/12V.FORNECIMENTO E COLOCACAO | UN
15.020.0178-A | DESCR1: LAMPADA LED,DICROICA MR16 5W/12V.FORNECIMENTO E COLOCACAO | UN
15.020.0200-0 | DESCR1: LAMPADA LED,BULBO,A60,12W,100/200V,BASE E-27.FORNECIMENTO E; DESCR2: COLOCACAO | UN
15.020.0200-A | DESCR1: LAMPADA LED,BULBO,A60,12W,100/200V,BASE E-27.FORNECIMENTO E; DESCR2: COLOCACAO | UN
15.020.0205-0 | DESCR1: LAMPADA LED,BULBO,A60,15W,100/240V,BASE E-27.FORNECIMENTO E; DESCR2: COLOCACAO | UN
15.020.0205-A | DESCR1: LAMPADA LED,BULBO,A60,15W,100/240V,BASE E-27.FORNECIMENTO E; DESCR2: COLOCACAO | UN
15.020.0210-0 | DESCR1: LAMPADA LED,BULBO,A60,20W,100/240V,BASE E-27.FORNECIMENTO E; DESCR2: COLOCACAO | UN
15.020.0210-A | DESCR1: LAMPADA LED,BULBO,A60,20W,100/240V,BASE E-27.FORNECIMENTO E; DESCR2: COLOCACAO | UN
15.020.0215-0 | DESCR1: LAMPADA LED,BULBO,A60,25W,100/240V,BASE E-27.FORNECIMENTO E; DESCR2: COLOCACAO | UN
15.020.0215-A | DESCR1: LAMPADA LED,BULBO,A60,25W,100/240V,BASE E-27.FORNECIMENTO E; DESCR2: COLOCACAO | UN
15.020.0220-0 | DESCR1: LAMPADA LED,BULBO,A60,30W,100/240V,BASE E-27.FORNECIMENTO E; DESCR2: COLOCACAO | UN
15.020.0220-A | DESCR1: LAMPADA LED,BULBO,A60,30W,100/240V,BASE E-27.FORNECIMENTO E; DESCR2: COLOCACAO | UN
15.028.0001-0 | COLOCACAO DE RESERVATORIO DE FIBROCIMENTO,FIBRA DE VIDRO OU | SEMELHANTE DE 250L,INCLUSIVE PECAS DE APOIO EM ALVENARIA E M | ADEIRA SERRADA,E FLANGES DE LIGACAO HIDRAULICA,EXCLUSIVE FOR | NECIMENTO DO RESERVATORIO |  |  | UN
15.028.0001-A | COLOCACAO DE RESERVATORIO DE FIBROCIMENTO,FIBRA DE VIDRO OU | SEMELHANTE DE 250L,INCLUSIVE PECAS DE APOIO EM ALVENARIA E M | ADEIRA SERRADA,E FLANGES DE LIGACAO HIDRAULICA,EXCLUSIVE FOR | NECIMENTO DO RESERVATORIO |  |  | UN
15.028.0003-0 | COLOCACAO DE RESERVATORIO DE FIBROCIMENTO,FIBRA DE VIDRO OU | SEMELHANTE DE 300L,INCLUSIVE PECAS DE APOIO EM ALVENARIA E M | ADEIRA SERRADA E FLANGES DE LIGACAO HIDRAULICA,EXCLUSIVE FOR | NECIMENTO DO RESERVATORIO |  |  | UN
15.028.0003-A | COLOCACAO DE RESERVATORIO DE FIBROCIMENTO,FIBRA DE VIDRO OU | SEMELHANTE DE 300L,INCLUSIVE PECAS DE APOIO EM ALVENARIA E M | ADEIRA SERRADA E FLANGES DE LIGACAO HIDRAULICA,EXCLUSIVE FOR | NECIMENTO DO RESERVATORIO |  |  | UN
15.028.0005-0 | COLOCACAO DE RESERVATORIO DE FIBROCIMENTO,FIBRA DE VIDRO OU | SEMELHANTE DE 500L,INCLUSIVE PECAS DE APOIO EM ALVENARIA E M | ADEIRA SERRADA,E FLANGES DE LIGACAO HIDRAULICA,EXCLUSIVE FOR | NECIMENTO DO RESERVATORIO |  |  | UN
15.028.0005-A | COLOCACAO DE RESERVATORIO DE FIBROCIMENTO,FIBRA DE VIDRO OU | SEMELHANTE DE 500L,INCLUSIVE PECAS DE APOIO EM ALVENARIA E M | ADEIRA SERRADA,E FLANGES DE LIGACAO HIDRAULICA,EXCLUSIVE FOR | NECIMENTO DO RESERVATORIO |  |  | UN
15.028.0010-0 | COLOCACAO DE RESERVATORIO DE FIBROCIMENTO,FIBRA DE VIDRO OU | SEMELHANTE COM 1000L,INCLUSIVE PECAS DE APOIO EM ALVENARIA E | MADEIRA SERRADA,E FLANGES DE LIGACAO HIDRAULICA,EXCLUSIVE F | ORNECIMENTO DO RESERVATORIO |  |  | UN
15.028.0010-A | COLOCACAO DE RESERVATORIO DE FIBROCIMENTO,FIBRA DE VIDRO OU | SEMELHANTE COM 1000L,INCLUSIVE PECAS DE APOIO EM ALVENARIA E | MADEIRA SERRADA,E FLANGES DE LIGACAO HIDRAULICA,EXCLUSIVE F | ORNECIMENTO DO RESERVATORIO |  |  | UN
15.028.0015-0 | COLOCACAO DE RESERVATORIO DE FIBROCIMENTO,FIBRA DE VIDRO OU | SEMELHANTE DE 1.500L,INCLUSIVE PECAS DE APOIO EM ALVENARIA E | MADEIRA SERRADA,E FLANGES DE LIGACAO HIDRAULICA,EXCLUSIVE FO | NECIMENTO DO RESERVATORIO |  |  | UN
15.028.0015-A | COLOCACAO DE RESERVATORIO DE FIBROCIMENTO,FIBRA DE VIDRO OU | SEMELHANTE DE 1.500L,INCLUSIVE PECAS DE APOIO EM ALVENARIA E | MADEIRA SERRADA,E FLANGES DE LIGACAO HIDRAULICA,EXCLUSIVE FO | NECIMENTO DO RESERVATORIO |  |  | UN
15.028.0017-0 | COLOCACAO DE RESERVATORIO DE FIBROCIMENTO,FIBRA DE VIDRO OU | SEMELHANTE DE 2.000L,INCLUSIVE PECAS DE APOIO EM ALVENARIA E | MADEIRA SERRADA,E FLANGES DE LIGACAO HIDRAULICA,EXCLUSIVE F | ORNECIMENTO DO RESERVATORIO. |  |  | UN
15.028.0017-A | COLOCACAO DE RESERVATORIO DE FIBROCIMENTO,FIBRA DE VIDRO OU | SEMELHANTE DE 2.000L,INCLUSIVE PECAS DE APOIO EM ALVENARIA E | MADEIRA SERRADA,E FLANGES DE LIGACAO HIDRAULICA,EXCLUSIVE F | ORNECIMENTO DO RESERVATORIO. |  |  | UN
15.028.0018-0 | COLOCACAO DE RESERVATORIO DE FOBROCIMENTO,FIBRA DE VIDRO OU | SEMELHANTE DE 2.500L,INCLUSIVE PECAS DE APOIO EM ALVENARIA E | MADEIRA SERRADA,E FLANGES DE LIGACAO HIDRAULICA,EXCLUSIVE | FORNECIMENTO DO RESERVATORIO. |  |  | UN
15.028.0018-A | COLOCACAO DE RESERVATORIO DE FOBROCIMENTO,FIBRA DE VIDRO OU | SEMELHANTE DE 2.500L,INCLUSIVE PECAS DE APOIO EM ALVENARIA E | MADEIRA SERRADA,E FLANGES DE LIGACAO HIDRAULICA,EXCLUSIVE | FORNECIMENTO DO RESERVATORIO. |  |  | UN
15.028.0020-0 | COLOCACAO DE RESERVATORIO DE FRIBROCIMENTO,FIBRA DE VIDRO OU | SEMELHANTE DE 3.000L,INCLUSIVE PECAS DE APOIO EM ALVENARIA | E MADEIRA SERRADA,E FLANGES DE LIGACAO HIDRAULICA,EXCLUSIVE | FORNECIMENTO DO RESERVATORIO |  |  | UN
15.028.0020-A | COLOCACAO DE RESERVATORIO DE FRIBROCIMENTO,FIBRA DE VIDRO OU | SEMELHANTE DE 3.000L,INCLUSIVE PECAS DE APOIO EM ALVENARIA | E MADEIRA SERRADA,E FLANGES DE LIGACAO HIDRAULICA,EXCLUSIVE | FORNECIMENTO DO RESERVATORIO |  |  | UN
15.028.0025-0 | COLOCACAO DE RESERVATORIO DE FIBROCIMENTO,FIBRA DE VIDRO OU | SEMELHANTE DE 5.000L,INCLUSIVE PECAS DE APOIO EM ALVENARIA E | MADEIRA SERRADA,E FLANGES DE LIGACAO HIDRAULICA,EXCLUSIVE FO | RNECIMENTO DO RESERVATORIO |  |  | UN
15.028.0025-A | COLOCACAO DE RESERVATORIO DE FIBROCIMENTO,FIBRA DE VIDRO OU | SEMELHANTE DE 5.000L,INCLUSIVE PECAS DE APOIO EM ALVENARIA E | MADEIRA SERRADA,E FLANGES DE LIGACAO HIDRAULICA,EXCLUSIVE FO | RNECIMENTO DO RESERVATORIO |  |  | UN
15.028.0028-0 | COLOCACAO DE RESERVATORIO DE FIBROCIMENTO,FIBRA DE VIDRO OU | SEMELHANTE DE 6000L,INCLUSIVE PECAS DE APOIO EM ALVENARIA E | MADEIRA SERRADA,E FLANGES DE LIGACAO HIDRAULICA,EXCLUSIVE FO | RNECIMENTO DO RESERVATORIO |  |  | UN
15.028.0028-A | COLOCACAO DE RESERVATORIO DE FIBROCIMENTO,FIBRA DE VIDRO OU | SEMELHANTE DE 6000L,INCLUSIVE PECAS DE APOIO EM ALVENARIA E | MADEIRA SERRADA,E FLANGES DE LIGACAO HIDRAULICA,EXCLUSIVE FO | RNECIMENTO DO RESERVATORIO |  |  | UN
15.029.0010-0 | DESCR1: REGISTRO DE GAVETA,EM BRONZE,COM DIAMETRO DE 1/2".FORNECIMEN; DESCR2: TO E COLOCACAO | UN
15.029.0010-A | DESCR1: REGISTRO DE GAVETA,EM BRONZE,COM DIAMETRO DE 1/2".FORNECIMEN; DESCR2: TO E COLOCACAO | UN
15.029.0011-0 | DESCR1: REGISTRO DE GAVETA,EM BRONZE,COM DIAMETRO DE 3/4".FORNECIMEN; DESCR2: TO E COLOCACAO | UN
15.029.0011-A | DESCR1: REGISTRO DE GAVETA,EM BRONZE,COM DIAMETRO DE 3/4".FORNECIMEN; DESCR2: TO E COLOCACAO | UN
15.029.0012-0 | DESCR1: REGISTRO DE GAVETA,EM BRONZE,COM DIAMETRO DE 1".FORNECIMENTO; DESCR2: E COLOCACAO | UN
15.029.0012-A | DESCR1: REGISTRO DE GAVETA,EM BRONZE,COM DIAMETRO DE 1".FORNECIMENTO; DESCR2: E COLOCACAO | UN
15.029.0013-0 | DESCR1: REGISTRO DE GAVETA,EM BRONZE,COM DIAMETRO DE 1.1/4".FORNECIM; DESCR2: ENTO E COLOCACAO | UN
15.029.0013-A | DESCR1: REGISTRO DE GAVETA,EM BRONZE,COM DIAMETRO DE 1.1/4".FORNECIM; DESCR2: ENTO E COLOCACAO | UN
15.029.0014-0 | DESCR1: REGISTRO DE GAVETA,EM BRONZE,COM DIAMETRO DE 1.1/2".FORNECIM; DESCR2: ENTO E COLOCACAO | UN
15.029.0014-A | DESCR1: REGISTRO DE GAVETA,EM BRONZE,COM DIAMETRO DE 1.1/2".FORNECIM; DESCR2: ENTO E COLOCACAO | UN
15.029.0015-0 | DESCR1: REGISTRO DE GAVETA,EM BRONZE,COM DIAMETRO DE 2".FORNECIMENTO; DESCR2: E COLOCACAO | UN
15.029.0015-A | DESCR1: REGISTRO DE GAVETA,EM BRONZE,COM DIAMETRO DE 2".FORNECIMENTO; DESCR2: E COLOCACAO | UN
15.029.0016-0 | DESCR1: REGISTRO DE GAVETA,EM BRONZE,COM DIAMETRO DE 2.1/2".FORNECIM; DESCR2: ENTO E COLOCACAO | UN
15.029.0016-A | DESCR1: REGISTRO DE GAVETA,EM BRONZE,COM DIAMETRO DE 2.1/2".FORNECIM; DESCR2: ENTO E COLOCACAO | UN
15.029.0017-0 | DESCR1: REGISTRO DE GAVETA,EM BRONZE,COM DIAMETRO DE 3".FORNECIMENTO; DESCR2: E COLOCACAO | UN
15.029.0017-A | DESCR1: REGISTRO DE GAVETA,EM BRONZE,COM DIAMETRO DE 3".FORNECIMENTO; DESCR2: E COLOCACAO | UN
15.029.0018-0 | DESCR1: REGISTRO DE GAVETA,EM BRONZE,COM DIAMETRO DE 4".FORNECIMENTO; DESCR2: E COLOCACAO | UN
15.029.0018-A | DESCR1: REGISTRO DE GAVETA,EM BRONZE,COM DIAMETRO DE 4".FORNECIMENTO; DESCR2: E COLOCACAO | UN
15.029.0019-0 | DESCR1: REGISTRO DE ESFERA,EM BRONZE,COM DIAMETRO DE 1/2".FORNECIMEN; DESCR2: TO E COLOCACAO | UN
15.029.0019-A | DESCR1: REGISTRO DE ESFERA,EM BRONZE,COM DIAMETRO DE 1/2".FORNECIMEN; DESCR2: TO E COLOCACAO | UN
15.029.0020-0 | DESCR1: REGISTRO DE ESFERA,EM BRONZE,COM DIAMETRO DE 3/4".FORNECIMEN; DESCR2: TO E COLOCACAO | UN
15.029.0020-A | DESCR1: REGISTRO DE ESFERA,EM BRONZE,COM DIAMETRO DE 3/4".FORNECIMEN; DESCR2: TO E COLOCACAO | UN
15.029.0021-0 | DESCR1: REGISTRO DE ESFERA,EM BRONZE,COM DIAMETRO DE 1".FORNECIMENTO; DESCR2: E COLOCACAO | UN
15.029.0021-A | DESCR1: REGISTRO DE ESFERA,EM BRONZE,COM DIAMETRO DE 1".FORNECIMENTO; DESCR2: E COLOCACAO | UN
15.029.0022-0 | DESCR1: REGISTRO DE ESFERA,EM BRONZE,COM DIAMETRO DE 1.1/4".FORNECIM; DESCR2: ENTO E COLOCACAO | UN
15.029.0022-A | DESCR1: REGISTRO DE ESFERA,EM BRONZE,COM DIAMETRO DE 1.1/4".FORNECIM; DESCR2: ENTO E COLOCACAO | UN
15.029.0023-0 | DESCR1: REGISTRO DE ESFERA,EM BRONZE,COM DIAMETRO DE 1.1/2".FORNECIM; DESCR2: ENTO E COLOCACAO | UN
15.029.0023-A | DESCR1: REGISTRO DE ESFERA,EM BRONZE,COM DIAMETRO DE 1.1/2".FORNECIM; DESCR2: ENTO E COLOCACAO | UN
15.029.0024-0 | DESCR1: REGISTRO DE ESFERA,EM BRONZE,COM DIAMETRO DE 2".FORNECIMENTO; DESCR2: E COLOCACAO | UN
15.029.0024-A | DESCR1: REGISTRO DE ESFERA,EM BRONZE,COM DIAMETRO DE 2".FORNECIMENTO; DESCR2: E COLOCACAO | UN
15.029.0049-0 | DESCR1: VALVULA DE PE,EM BRONZE,COM DIAMETRO DE 3/4".FORNECIMENTO E; DESCR2: COLOCACAO | UN
15.029.0049-A | DESCR1: VALVULA DE PE,EM BRONZE,COM DIAMETRO DE 3/4".FORNECIMENTO E; DESCR2: COLOCACAO | UN
15.029.0050-0 | DESCR1: VALVULA DE PE,EM BRONZE,COM DIAMETRO DE 1".FORNECIMENTO E CO; DESCR2: LOCACAO | UN
15.029.0050-A | DESCR1: VALVULA DE PE,EM BRONZE,COM DIAMETRO DE 1".FORNECIMENTO E CO; DESCR2: LOCACAO | UN
15.029.0051-0 | DESCR1: VALVULA DE PE,EM BRONZE,COM DIAMETRO DE 1.1/4".FORNECIMENTO; DESCR2: E COLOCACAO | UN
15.029.0051-A | DESCR1: VALVULA DE PE,EM BRONZE,COM DIAMETRO DE 1.1/4".FORNECIMENTO; DESCR2: E COLOCACAO | UN
15.029.0052-0 | DESCR1: VALVULA DE PE,EM BRONZE,COM DIAMETRO DE 1.1/2".FORNECIMENTO; DESCR2: E COLOCACAO | UN
15.029.0052-A | DESCR1: VALVULA DE PE,EM BRONZE,COM DIAMETRO DE 1.1/2".FORNECIMENTO; DESCR2: E COLOCACAO | UN
15.029.0053-0 | DESCR1: VALVULA DE PE,EM BRONZE,COM DIAMETRO DE 2".FORNECIMENTO E CO; DESCR2: LOCACAO | UN
15.029.0053-A | DESCR1: VALVULA DE PE,EM BRONZE,COM DIAMETRO DE 2".FORNECIMENTO E CO; DESCR2: LOCACAO | UN
15.029.0054-0 | DESCR1: VALVULA DE PE,EM BRONZE,COM DIAMETRO DE 2.1/2".FORNECIMENTO; DESCR2: E COLOCACAO | UN
15.029.0054-A | DESCR1: VALVULA DE PE,EM BRONZE,COM DIAMETRO DE 2.1/2".FORNECIMENTO; DESCR2: E COLOCACAO | UN
15.029.0055-0 | DESCR1: VALVULA DE PE,EM BRONZE,COM DIAMETRO DE 3".FORNECIMENTO E CO; DESCR2: LOCACAO | UN
15.029.0055-A | DESCR1: VALVULA DE PE,EM BRONZE,COM DIAMETRO DE 3".FORNECIMENTO E CO; DESCR2: LOCACAO | UN
15.029.0056-0 | DESCR1: VALVULA DE PE,EM BRONZE,COM DIAMETRO DE 4".FORNECIMENTO E CO; DESCR2: LOCACAO | UN
15.029.0056-A | DESCR1: VALVULA DE PE,EM BRONZE,COM DIAMETRO DE 4".FORNECIMENTO E CO; DESCR2: LOCACAO | UN
15.029.0080-0 | DESCR1: VALVULA DE RETENCAO VERTICAL,EM BRONZE,COM DIAMETRO DE 3/4".; DESCR2: FORNECIMENTO E COLOCACAO | UN
15.029.0080-A | DESCR1: VALVULA DE RETENCAO VERTICAL,EM BRONZE,COM DIAMETRO DE 3/4".; DESCR2: FORNECIMENTO E COLOCACAO | UN
15.029.0081-0 | DESCR1: VALVULA DE RETENCAO VERTICAL,EM BRONZE,COM DIAMETRO DE 1".FO; DESCR2: RNECIMENTO E COLOCACAO | UN
15.029.0081-A | DESCR1: VALVULA DE RETENCAO VERTICAL,EM BRONZE,COM DIAMETRO DE 1".FO; DESCR2: RNECIMENTO E COLOCACAO | UN
15.029.0082-0 | DESCR1: VALVULA DE RETENCAO VERTICAL,EM BRONZE,COM DIAMETRO DE 1.1/4; DESCR2: ".FORNECIMENTO E COLOCACAO | UN
15.029.0082-A | DESCR1: VALVULA DE RETENCAO VERTICAL,EM BRONZE,COM DIAMETRO DE 1.1/4; DESCR2: ".FORNECIMENTO E COLOCACAO | UN
15.029.0083-0 | DESCR1: VALVULA DE RETENCAO VERTICAL,EM BRONZE,COM DIAMETRO DE 1.1/2; DESCR2: ".FORNECIMENTO E COLOCACAO | UN
15.029.0083-A | DESCR1: VALVULA DE RETENCAO VERTICAL,EM BRONZE,COM DIAMETRO DE 1.1/2; DESCR2: ".FORNECIMENTO E COLOCACAO | UN
15.029.0084-0 | DESCR1: VALVULA DE RETENCAO VERTICAL,EM BRONZE,COM DIAMETRO DE 2".FO; DESCR2: RNECIMENTO E COLOCACAO | UN
15.029.0084-A | DESCR1: VALVULA DE RETENCAO VERTICAL,EM BRONZE,COM DIAMETRO DE 2".FO; DESCR2: RNECIMENTO E COLOCACAO | UN
15.029.0085-0 | DESCR1: VALVULA DE RETENCAO VERTICAL EM BRONZE COM DIAMETRO DE 2.1/2; DESCR2: ".FORNECIMENTO E COLOCACAO | UN
15.029.0085-A | DESCR1: VALVULA DE RETENCAO VERTICAL EM BRONZE COM DIAMETRO DE 2.1/2; DESCR2: ".FORNECIMENTO E COLOCACAO | UN
15.029.0086-0 | DESCR1: VALVULA DE RETENCAO VERTICAL EM BRONZE,COM DIAMETRO DE 3".FO; DESCR2: RNECIMENTO E COLOCACAO | UN
15.029.0086-A | DESCR1: VALVULA DE RETENCAO VERTICAL EM BRONZE,COM DIAMETRO DE 3".FO; DESCR2: RNECIMENTO E COLOCACAO | UN
15.029.0087-0 | DESCR1: VALVULA DE RETENCAO VERTICAL.EM BRONZE,COM DIAMETRO DE 4".FO; DESCR2: RNECIMENTO E COLOCACAO | UN
15.029.0087-A | DESCR1: VALVULA DE RETENCAO VERTICAL.EM BRONZE,COM DIAMETRO DE 4".FO; DESCR2: RNECIMENTO E COLOCACAO | UN
15.029.0100-0 | DESCR1: VALVULA DE RETENCAO HORIZONTAL,EM BRONZE,COM DIAMETRO DE 3/4; DESCR2: ".FORNECIMENTO E COLOCACAO | UN
15.029.0100-A | DESCR1: VALVULA DE RETENCAO HORIZONTAL,EM BRONZE,COM DIAMETRO DE 3/4; DESCR2: ".FORNECIMENTO E COLOCACAO | UN
15.029.0101-0 | DESCR1: VALVULA DE RETENCAO HORIZONTAL,EM BRONZE,COM DIAMETRO DE 1".; DESCR2: FORNECIMENTO E COLOCACAO | UN
15.029.0101-A | DESCR1: VALVULA DE RETENCAO HORIZONTAL,EM BRONZE,COM DIAMETRO DE 1".; DESCR2: FORNECIMENTO E COLOCACAO | UN
15.029.0102-0 | DESCR1: VALVULA DE RETENCAO HORIZONTAL,EM BRONZE,COM DIAMETRO DE 1.1; DESCR2: /4".FORNECIMENTO E COLOCACAO | UN
15.029.0102-A | DESCR1: VALVULA DE RETENCAO HORIZONTAL,EM BRONZE,COM DIAMETRO DE 1.1; DESCR2: /4".FORNECIMENTO E COLOCACAO | UN
15.029.0103-0 | DESCR1: VALVULA DE RETENCAO HORIZONTAL,EM BRONZE,COM DIAMETRO DE 1.1; DESCR2: /2".FORNECIMENTO E COLOCACAO | UN
15.029.0103-A | DESCR1: VALVULA DE RETENCAO HORIZONTAL,EM BRONZE,COM DIAMETRO DE 1.1; DESCR2: /2".FORNECIMENTO E COLOCACAO | UN
15.029.0104-0 | DESCR1: VALVULA DE RETENCAO HORIZONTAL,EM BRONZE,COM DIAMETRO DE 2".; DESCR2: FORNECIMENTO E COLOCACAO | UN
15.029.0104-A | DESCR1: VALVULA DE RETENCAO HORIZONTAL,EM BRONZE,COM DIAMETRO DE 2".; DESCR2: FORNECIMENTO E COLOCACAO | UN
15.029.0105-0 | DESCR1: VALVULA DE RETENCAO HORIZONTAL,EM BRONZE,COM DIAMETRO DE 2.1; DESCR2: /2".FORNECIMENTO E COLOCACAO | UN
15.029.0105-A | DESCR1: VALVULA DE RETENCAO HORIZONTAL,EM BRONZE,COM DIAMETRO DE 2.1; DESCR2: /2".FORNECIMENTO E COLOCACAO | UN
15.029.0106-0 | DESCR1: VALVULA DE RETENCAO HORIZONTAL,EM BRONZE,COM DIAMETRO DE 3".; DESCR2: FORNECIMENTO E COLOCACAO | UN
15.029.0106-A | DESCR1: VALVULA DE RETENCAO HORIZONTAL,EM BRONZE,COM DIAMETRO DE 3".; DESCR2: FORNECIMENTO E COLOCACAO | UN
15.029.0107-0 | DESCR1: VALVULA DE RETENCAO HORIZONTAL,EM BRONZE,COM DIAMETRO DE 4".; DESCR2: FORNECIMENTO E COLOCACAO | UN
15.029.0107-A | DESCR1: VALVULA DE RETENCAO HORIZONTAL,EM BRONZE,COM DIAMETRO DE 4".; DESCR2: FORNECIMENTO E COLOCACAO | UN
15.030.0030-0 | DESCR1: REGISTRO DE ESFERA,EM PVC,SOLDAVEL,COM DIAMETRO DE 20MM.FORN; DESCR2: ECIMENTO E COLOCACAO | UN
15.030.0030-A | DESCR1: REGISTRO DE ESFERA,EM PVC,SOLDAVEL,COM DIAMETRO DE 20MM.FORN; DESCR2: ECIMENTO E COLOCACAO | UN
15.030.0032-0 | DESCR1: REGISTRO DE ESFERA,EM PVC,SOLDAVEL,COM DIAMETRO DE 25MM.FORN; DESCR2: ECIMENTO E COLOCACAO | UN
15.030.0032-A | DESCR1: REGISTRO DE ESFERA,EM PVC,SOLDAVEL,COM DIAMETRO DE 25MM.FORN; DESCR2: ECIMENTO E COLOCACAO | UN
15.030.0034-0 | DESCR1: REGISTRO EM ESFERA,EM PVC,SOLDAVEL,COM DIAMETRO DE 32MM.FORN; DESCR2: ECIMENTO E COLOCACAO | UN
15.030.0034-A | DESCR1: REGISTRO EM ESFERA,EM PVC,SOLDAVEL,COM DIAMETRO DE 32MM.FORN; DESCR2: ECIMENTO E COLOCACAO | UN
15.030.0036-0 | DESCR1: REGISTRO DE ESFERA,EM PVC,SOLDAVEL,COM DIAMETRO DE 40MM.FORN; DESCR2: ECIMENTO E COLOCACAO | UN
15.030.0036-A | DESCR1: REGISTRO DE ESFERA,EM PVC,SOLDAVEL,COM DIAMETRO DE 40MM.FORN; DESCR2: ECIMENTO E COLOCACAO | UN
15.030.0038-0 | DESCR1: REGISTRO EM ESFERA,EM PVC,SOLDAVEL,COM DIAMETRO DE 50MM.FORN; DESCR2: ECIMENTO E COLOCACAO | UN
15.030.0038-A | DESCR1: REGISTRO EM ESFERA,EM PVC,SOLDAVEL,COM DIAMETRO DE 50MM.FORN; DESCR2: ECIMENTO E COLOCACAO | UN
15.030.0040-0 | DESCR1: REGISTRO DE ESFERA,EM PVC,SOLDAVEL,COM DIAMETRO DE 60MM.FORN; DESCR2: ECIMENTO E COLOCACAO | UN
15.030.0040-A | DESCR1: REGISTRO DE ESFERA,EM PVC,SOLDAVEL,COM DIAMETRO DE 60MM.FORN; DESCR2: ECIMENTO E COLOCACAO | UN
15.030.0050-0 | DESCR1: VALVULA DE PE,COM CRIVO EM PVC,SOLDAVEL,COM DIAMETRO DE 25MM; DESCR2: .FORNECIMENTO E COLOCACAO | UN
15.030.0050-A | DESCR1: VALVULA DE PE,COM CRIVO EM PVC,SOLDAVEL,COM DIAMETRO DE 25MM; DESCR2: .FORNECIMENTO E COLOCACAO | UN
15.030.0052-0 | DESCR1: VALVULA DE PE,COM CRIVO EM PVC,SOLDAVEL,COM DIAMETRO DE 32MM; DESCR2: .FORNECIMENTO E COLOCACAO | UN
15.030.0052-A | DESCR1: VALVULA DE PE,COM CRIVO EM PVC,SOLDAVEL,COM DIAMETRO DE 32MM; DESCR2: .FORNECIMENTO E COLOCACAO | UN
15.030.0054-0 | DESCR1: VALVULA DE PE,COM CRIVO EM PVC,SOLDAVEL,COM DIAMETRO DE 40MM; DESCR2: .FORNECIMENTO E COLOCACAO | UN
15.030.0054-A | DESCR1: VALVULA DE PE,COM CRIVO EM PVC,SOLDAVEL,COM DIAMETRO DE 40MM; DESCR2: .FORNECIMENTO E COLOCACAO | UN
15.030.0056-0 | DESCR1: VALVULA DE PE,COM CRIVO EM PVC,SOLDAVEL,COM DIAMETRO DE 50MM; DESCR2: .FORNECIMENTO E COLOCACAO | UN
15.030.0056-A | DESCR1: VALVULA DE PE,COM CRIVO EM PVC,SOLDAVEL,COM DIAMETRO DE 50MM; DESCR2: .FORNECIMENTO E COLOCACAO | UN
15.030.0058-0 | DESCR1: VALVULA DE PE,COM CRIVO EM PVC,SOLDAVEL,COM DIAMETRO DE 60MM; DESCR2: .FORNECIMENTO E COLOCACAO | UN
15.030.0058-A | DESCR1: VALVULA DE PE,COM CRIVO EM PVC,SOLDAVEL,COM DIAMETRO DE 60MM; DESCR2: .FORNECIMENTO E COLOCACAO | UN
15.030.0070-0 | DESCR1: VALVULA DE RETENCAO VERTICAL,EM PVC,SOLDAVEL,COM DIAMETRO DE; DESCR2: 25MM.FORNECIMENTO E COLOCACAO | UN
15.030.0070-A | DESCR1: VALVULA DE RETENCAO VERTICAL,EM PVC,SOLDAVEL,COM DIAMETRO DE; DESCR2: 25MM.FORNECIMENTO E COLOCACAO | UN
15.030.0072-0 | DESCR1: VALVULA DE RETENCAO VERTICAL,EM PVC,SOLDAVEL,COM DIAMETRO DE; DESCR2: 32MM.FORNECIMENTO E COLOCACAO | UN
15.030.0072-A | DESCR1: VALVULA DE RETENCAO VERTICAL,EM PVC,SOLDAVEL,COM DIAMETRO DE; DESCR2: 32MM.FORNECIMENTO E COLOCACAO | UN
15.030.0074-0 | DESCR1: VALVULA DE RETENCAO VERTICAL,EM PVC,SOLDAVEL,COM DIAMETRO DE; DESCR2: 40MM.FORNECIMENTO E COLOCACAO | UN
15.030.0074-A | DESCR1: VALVULA DE RETENCAO VERTICAL,EM PVC,SOLDAVEL,COM DIAMETRO DE; DESCR2: 40MM.FORNECIMENTO E COLOCACAO | UN
15.030.0076-0 | DESCR1: VALVULA DE RETENCAO VERTICAL,EM PVC,SOLDAVEL,COM DIAMETRO DE; DESCR2: 50MM.FORNECIMENTO E COLOCACAO | UN
15.030.0076-A | DESCR1: VALVULA DE RETENCAO VERTICAL,EM PVC,SOLDAVEL,COM DIAMETRO DE; DESCR2: 50MM.FORNECIMENTO E COLOCACAO | UN
15.030.0078-0 | DESCR1: VALVULA DE RETENCAO VERTICAL,EM PVC,SOLDAVEL,COM DIAMETRO DE; DESCR2: 60MM.FORNECIMENTO E COLOCACAO | UN
15.030.0078-A | DESCR1: VALVULA DE RETENCAO VERTICAL,EM PVC,SOLDAVEL,COM DIAMETRO DE; DESCR2: 60MM.FORNECIMENTO E COLOCACAO | UN
15.030.0080-0 | DESCR1: VALVULA DE RETENCAO HORIZONTAL,EM PVC,SOLDAVEL,COM DIAMETRO; DESCR2: DE 25MM.FORNECIMENTO E COLOCACAO | UN
15.030.0080-A | DESCR1: VALVULA DE RETENCAO HORIZONTAL,EM PVC,SOLDAVEL,COM DIAMETRO; DESCR2: DE 25MM.FORNECIMENTO E COLOCACAO | UN
15.030.0082-0 | DESCR1: VALVULA DE RETENCAO HORIZONTAL,EM PVC,SOLDAVEL,COM DIAMETRO; DESCR2: DE 32MM.FORNECIMENTO E COLOCACAO | UN
15.030.0082-A | DESCR1: VALVULA DE RETENCAO HORIZONTAL,EM PVC,SOLDAVEL,COM DIAMETRO; DESCR2: DE 32MM.FORNECIMENTO E COLOCACAO | UN
15.030.0084-0 | DESCR1: VALVULA DE RETENCAO HORIZONTAL,EM PVC,SOLDAVEL,COM DIAMETRO; DESCR2: DE 40MM.FORNECIMENTO E COLOCACAO | UN
15.030.0084-A | DESCR1: VALVULA DE RETENCAO HORIZONTAL,EM PVC,SOLDAVEL,COM DIAMETRO; DESCR2: DE 40MM.FORNECIMENTO E COLOCACAO | UN
15.030.0086-0 | DESCR1: VALVULA DE RETENCAO HORIZONTAL,EM PVC,SOLDAVEL,COM DIAMETRO; DESCR2: DE 50MM.FORNECIMENTO E COLOCACAO | UN
15.030.0086-A | DESCR1: VALVULA DE RETENCAO HORIZONTAL,EM PVC,SOLDAVEL,COM DIAMETRO; DESCR2: DE 50MM.FORNECIMENTO E COLOCACAO | UN
15.030.0088-0 | DESCR1: VALVULA DE RETENCAO HORIZONTAL,EM PVC,SOLDAVEL,COM DIAMETRO; DESCR2: DE 60MM.FORNECIMENTO E COLOCACAO | UN
15.030.0088-A | DESCR1: VALVULA DE RETENCAO HORIZONTAL,EM PVC,SOLDAVEL,COM DIAMETRO; DESCR2: DE 60MM.FORNECIMENTO E COLOCACAO | UN
15.031.0010-0 | DESCR1: TUBO DE FERRO GALVANIZADO DE 1/2",COM COSTURA,EXCLUSIVE EMEN; DESCR2: DAS,CONEXOES,ABERTURA E FECHAMENTO DE RASGO.FORNECIMENTO E A; DESCR3: SSENTAMENTO | M
15.031.0010-A | DESCR1: TUBO DE FERRO GALVANIZADO DE 1/2",COM COSTURA,EXCLUSIVE EMEN; DESCR2: DAS,CONEXOES,ABERTURA E FECHAMENTO DE RASGO.FORNECIMENTO E A; DESCR3: SSENTAMENTO | M
15.031.0011-0 | DESCR1: TUBO DE FERRO GALVANIZADO DE 3/4",COM COSTURA,EXCLUSIVE EMEN; DESCR2: DAS,CONEXOES,ABERTURA E FECHAMENTO DE RASGO.FORNECIMENTO E A; DESCR3: SSENTAMENTO | M
15.031.0011-A | DESCR1: TUBO DE FERRO GALVANIZADO DE 3/4",COM COSTURA,EXCLUSIVE EMEN; DESCR2: DAS,CONEXOES,ABERTURA E FECHAMENTO DE RASGO.FORNECIMENTO E A; DESCR3: SSENTAMENTO | M
15.031.0012-0 | DESCR1: TUBO DE FERRO GALVANIZADO DE 1",COM COSTURA,EXCLUSIVE EMENDA; DESCR2: S,CONEXOES,ABERTURA E FECHAMENTO DE RASGO.FORNECIMENTO E ASS; DESCR3: ENTAMENTO | M
15.031.0012-A | DESCR1: TUBO DE FERRO GALVANIZADO DE 1",COM COSTURA,EXCLUSIVE EMENDA; DESCR2: S,CONEXOES,ABERTURA E FECHAMENTO DE RASGO.FORNECIMENTO E ASS; DESCR3: ENTAMENTO | M
15.031.0013-0 | DESCR1: TUBO DE FERRO GALVANIZADO DE 1.1/4",COM COSTURA,EXCLUSIVE EM; DESCR2: ENDAS,CONEXOES,ABERTURA E FECHAMENTO DE RASGO.FORNECIMENTO E; DESCR3: ASSENTAMENTO | M
15.031.0013-A | DESCR1: TUBO DE FERRO GALVANIZADO DE 1.1/4",COM COSTURA,EXCLUSIVE EM; DESCR2: ENDAS,CONEXOES,ABERTURA E FECHAMENTO DE RASGO.FORNECIMENTO E; DESCR3: ASSENTAMENTO | M
15.031.0014-0 | DESCR1: TUBO DE FERRO GALVANIZADO DE 1.1/2",COM COSTURA,EXCLUSIVE EM; DESCR2: ENDAS,CONEXOES,ABERTURA E FECHAMENTO DE RASGO.FORNECIMENTO E; DESCR3: ASSENTAMENTO | M
15.031.0014-A | DESCR1: TUBO DE FERRO GALVANIZADO DE 1.1/2",COM COSTURA,EXCLUSIVE EM; DESCR2: ENDAS,CONEXOES,ABERTURA E FECHAMENTO DE RASGO.FORNECIMENTO E; DESCR3: ASSENTAMENTO | M
15.031.0015-0 | DESCR1: TUBO DE FERRO GALVANIZADO DE 2",COM COSTURA,EXCLUSIVE EMENDA; DESCR2: S,CONEXOES,ABERTURA E FECHAMENTO DE RASGO.FORNECIMENTO E ASS; DESCR3: ENTAMENTO | M
15.031.0015-A | DESCR1: TUBO DE FERRO GALVANIZADO DE 2",COM COSTURA,EXCLUSIVE EMENDA; DESCR2: S,CONEXOES,ABERTURA E FECHAMENTO DE RASGO.FORNECIMENTO E ASS; DESCR3: ENTAMENTO | M
15.031.0016-0 | DESCR1: TUBO DE FERRO GALVANIZADO DE 2.1/2",COM COSTURA,EXCLUSIVE EM; DESCR2: ENDAS,CONEXOES,ABERTURA E FECHAMENTO DE RASGO.FORNECIMENTO E; DESCR3: ASSENTAMENTO | M
15.031.0016-A | DESCR1: TUBO DE FERRO GALVANIZADO DE 2.1/2",COM COSTURA,EXCLUSIVE EM; DESCR2: ENDAS,CONEXOES,ABERTURA E FECHAMENTO DE RASGO.FORNECIMENTO E; DESCR3: ASSENTAMENTO | M
15.031.0017-0 | DESCR1: TUBO DE FERRO GALVANIZADO DE 3",COM COSTURA,EXCLUSIVE EMENDA; DESCR2: S,CONEXOES,ABERTURA E FECHAMENTO DE RASGO.FORNECIMENTO E ASS; DESCR3: ENTAMENTO | M
15.031.0017-A | DESCR1: TUBO DE FERRO GALVANIZADO DE 3",COM COSTURA,EXCLUSIVE EMENDA; DESCR2: S,CONEXOES,ABERTURA E FECHAMENTO DE RASGO.FORNECIMENTO E ASS; DESCR3: ENTAMENTO | M
15.031.0018-0 | DESCR1: TUBO DE FERRO GALVANIZADO DE 4",COM COSTURA,EXCLUSIVE EMENDA; DESCR2: S,CONEXOES,ABERTURA E FECHAMENTO DE RASGO.FORNECIMENTO E ASS; DESCR3: ENTAMENTO | M
15.031.0018-A | DESCR1: TUBO DE FERRO GALVANIZADO DE 4",COM COSTURA,EXCLUSIVE EMENDA; DESCR2: S,CONEXOES,ABERTURA E FECHAMENTO DE RASGO.FORNECIMENTO E ASS; DESCR3: ENTAMENTO | M
15.031.0019-0 | DESCR1: TUBO DE FERRO GALVANIZADO DE 1/2",COM COSTURA,INCLUSIVE CONE; DESCR2: XOES E EMENDAS,EXCLUSIVE ABERTURA E FECHAMENTO DE RASGO.; DESCR3: FORNECIMENTO E ASSENTAMENTO | M
15.031.0019-A | DESCR1: TUBO DE FERRO GALVANIZADO DE 1/2",COM COSTURA,INCLUSIVE CONE; DESCR2: XOES E EMENDAS,EXCLUSIVE ABERTURA E FECHAMENTO DE RASGO.; DESCR3: FORNECIMENTO E ASSENTAMENTO | M
15.031.0020-0 | DESCR1: TUBO DE FERRO GALVANIZADO DE 3/4",COM COSTURA,INCLUSIVE CONE; DESCR2: XOES E EMENDAS,EXCLUSIVE ABERTURA E FECHAMENTO DE RASGO.; DESCR3: FORNECIMENTO E ASSENTAMENTO | M
15.031.0020-A | DESCR1: TUBO DE FERRO GALVANIZADO DE 3/4",COM COSTURA,INCLUSIVE CONE; DESCR2: XOES E EMENDAS,EXCLUSIVE ABERTURA E FECHAMENTO DE RASGO.; DESCR3: FORNECIMENTO E ASSENTAMENTO | M
15.031.0021-0 | DESCR1: TUBO DE FERRO GALVANIZADO DE 1",COM COSTURA,INCLUSIVE EMENDA; DESCR2: S E CONEXOES,EXCLUSIVE ABERTURA E FECHAMENTO DE RASGO.; DESCR3: FORNECIMENTO E ASSENTAMENTO | M
15.031.0021-A | DESCR1: TUBO DE FERRO GALVANIZADO DE 1",COM COSTURA,INCLUSIVE EMENDA; DESCR2: S E CONEXOES,EXCLUSIVE ABERTURA E FECHAMENTO DE RASGO.; DESCR3: FORNECIMENTO E ASSENTAMENTO | M
15.031.0022-0 | DESCR1: TUBO DE FERRO GALVANIZADO DE 1.1/4",COM COSTURA,INCLUSIVE CO; DESCR2: NEXOES E EMENDAS,EXCLUSIVE ABERTURA E FECHAMENTO DE RASGO.; DESCR3: FORNECIMENTO E ASSENTAMENTO | M
15.031.0022-A | DESCR1: TUBO DE FERRO GALVANIZADO DE 1.1/4",COM COSTURA,INCLUSIVE CO; DESCR2: NEXOES E EMENDAS,EXCLUSIVE ABERTURA E FECHAMENTO DE RASGO.; DESCR3: FORNECIMENTO E ASSENTAMENTO | M
15.031.0023-0 | DESCR1: TUBO DE FERRO GALVANIZADO DE 1.1/2",COM COSTURA,INCLUSIVE CO; DESCR2: NEXOES E EMENDAS,EXCLUSIVE ABERTURA E FECHAMENTO DE RASGO.; DESCR3: FORNECIMENTO E ASSENTAMENTO | M
15.031.0023-A | DESCR1: TUBO DE FERRO GALVANIZADO DE 1.1/2",COM COSTURA,INCLUSIVE CO; DESCR2: NEXOES E EMENDAS,EXCLUSIVE ABERTURA E FECHAMENTO DE RASGO.; DESCR3: FORNECIMENTO E ASSENTAMENTO | M
15.031.0024-0 | DESCR1: TUBO DE FERRO GALVANIZADO DE 2",COM COSTURA,INCLUSIVE CONEXO; DESCR2: ES E EMENDAS,EXCLUSIVE ABERTURA E FECHAMENTO DE RASGO.; DESCR3: FORNECIMENTO E ASSENTAMENTO | M
15.031.0024-A | DESCR1: TUBO DE FERRO GALVANIZADO DE 2",COM COSTURA,INCLUSIVE CONEXO; DESCR2: ES E EMENDAS,EXCLUSIVE ABERTURA E FECHAMENTO DE RASGO.; DESCR3: FORNECIMENTO E ASSENTAMENTO | M
15.031.0025-0 | DESCR1: TUBO DE FERRO GALVANIZADO DE 2.1/2",COM COSTURA,INCLUSIVE CO; DESCR2: NEXOES E EMENDAS,EXCLUSIVE ABERTURA E FECHAMENTO DE RASGO.; DESCR3: FORNECIMENTO E ASSENTAMENTO | M
15.031.0025-A | DESCR1: TUBO DE FERRO GALVANIZADO DE 2.1/2",COM COSTURA,INCLUSIVE CO; DESCR2: NEXOES E EMENDAS,EXCLUSIVE ABERTURA E FECHAMENTO DE RASGO.; DESCR3: FORNECIMENTO E ASSENTAMENTO | M
15.031.0026-0 | DESCR1: TUBO DE FERRO GALVANIZADO DE 3",COM COSTURA,INCLUSIVE CONEXO; DESCR2: ES E EMENDAS,EXCLUSIVE ABERTURA E FECHAMENTO DE RASGO.; DESCR3: FORNECIMENTO E ASSENTAMENTO | M
15.031.0026-A | DESCR1: TUBO DE FERRO GALVANIZADO DE 3",COM COSTURA,INCLUSIVE CONEXO; DESCR2: ES E EMENDAS,EXCLUSIVE ABERTURA E FECHAMENTO DE RASGO.; DESCR3: FORNECIMENTO E ASSENTAMENTO | M
15.031.0027-0 | DESCR1: TUBO DE FERRO GALVANIZADO DE 4",COM COSTURA,INCLUSIVE CONEXO; DESCR2: ES E EMENDAS,EXCLUSIVE ABERTURA E FECHAMENTO DE RASGO.; DESCR3: FORNECIMENTO E ASSENTAMENTO | M
15.031.0027-A | DESCR1: TUBO DE FERRO GALVANIZADO DE 4",COM COSTURA,INCLUSIVE CONEXO; DESCR2: ES E EMENDAS,EXCLUSIVE ABERTURA E FECHAMENTO DE RASGO.; DESCR3: FORNECIMENTO E ASSENTAMENTO | M
15.031.0030-0 | DESCR1: TUBO DE FERRO GALVANIZADO DE 5",COM COSTURA,INCLUSIVE CONEXO; DESCR2: ES E EMENDAS,EXCLUSIVE ABERTURA E FECHAMENTO DE RASGO.FORNEC; DESCR3: IMENTO E ASSENTAMENTO | M
15.031.0030-A | DESCR1: TUBO DE FERRO GALVANIZADO DE 5",COM COSTURA,INCLUSIVE CONEXO; DESCR2: ES E EMENDAS,EXCLUSIVE ABERTURA E FECHAMENTO DE RASGO.FORNEC; DESCR3: IMENTO E ASSENTAMENTO | M
15.031.0032-0 | DESCR1: TUBO DE FERRO GALVANIZADO DE 6",COM COSTURA,INCLUSIVE CONEXO; DESCR2: ES E EMENDAS,EXCLUSIVE ABERTURA E FECHAMENTO DE RASGO.FORNEC; DESCR3: IMENTO E ASSENTAMENTO | M
15.031.0032-A | DESCR1: TUBO DE FERRO GALVANIZADO DE 6",COM COSTURA,INCLUSIVE CONEXO; DESCR2: ES E EMENDAS,EXCLUSIVE ABERTURA E FECHAMENTO DE RASGO.FORNEC; DESCR3: IMENTO E ASSENTAMENTO | M
15.031.0036-0 | DESCR1: TUBO DE FERRO GALVANIZADO DE 5",COM COSTURA,EXCLUSIVE EMENDA; DESCR2: S,CONEXOES,ABERTURA E FECHAMENTO DE RASGO.FORNECIMENTO E ASS; DESCR3: ENTAMENTO | M
15.031.0036-A | DESCR1: TUBO DE FERRO GALVANIZADO DE 5",COM COSTURA,EXCLUSIVE EMENDA; DESCR2: S,CONEXOES,ABERTURA E FECHAMENTO DE RASGO.FORNECIMENTO E ASS; DESCR3: ENTAMENTO | M
15.031.0038-0 | DESCR1: TUBO DE FERRO GALVANIZADO DE 6",COM COSTURA,EXCLUSIVE EMENDA; DESCR2: S,CONEXOES,ABERTURA E FECHAMENTO DE RASGO.FORNECIMENTO E ASS; DESCR3: ENTAMENTO | M
15.031.0038-A | DESCR1: TUBO DE FERRO GALVANIZADO DE 6",COM COSTURA,EXCLUSIVE EMENDA; DESCR2: S,CONEXOES,ABERTURA E FECHAMENTO DE RASGO.FORNECIMENTO E ASS; DESCR3: ENTAMENTO | M
15.034.0010-0 | DESCR1: ELETRODUTO DE FERRO GALVANIZADO,TIPO MEDIO,DIAMETRO DE 3/4",; DESCR2: EXCLUSIVE LUVAS,CURVAS,ABERTURA E FECHAMENTO DE RASGO.FORNEC; DESCR3: IMENTO E ASSENTAMENTO | M
15.034.0010-A | DESCR1: ELETRODUTO DE FERRO GALVANIZADO,TIPO MEDIO,DIAMETRO DE 3/4",; DESCR2: EXCLUSIVE LUVAS,CURVAS,ABERTURA E FECHAMENTO DE RASGO.FORNEC; DESCR3: IMENTO E ASSENTAMENTO | M
15.034.0011-0 | DESCR1: ELETRODUTO DE FERRO GALVANIZADO,TIPO MEDIO,DIAMETRO DE 1",EX; DESCR2: CLUSIVE LUVAS,CURVAS,ABERTURA E FECHAMENTO DE RASGO.FORNECIM; DESCR3: ENTO E ASSENTAMENTO | M
15.034.0011-A | DESCR1: ELETRODUTO DE FERRO GALVANIZADO,TIPO MEDIO,DIAMETRO DE 1",EX; DESCR2: CLUSIVE LUVAS,CURVAS,ABERTURA E FECHAMENTO DE RASGO.FORNECIM; DESCR3: ENTO E ASSENTAMENTO | M
15.034.0012-0 | DESCR1: ELETRODUTO DE FERRO GALVANIZADO,TIPO MEDIO,DIAMETRO DE 1.1/4; DESCR2: ",EXCLUSIVE LUVAS,CURVAS,ABERTURA E FECHAMENTO DE RASGO.FORN; DESCR3: ECIMENTO E ASSENTAMENTO | M
15.034.0012-A | DESCR1: ELETRODUTO DE FERRO GALVANIZADO,TIPO MEDIO,DIAMETRO DE 1.1/4; DESCR2: ",EXCLUSIVE LUVAS,CURVAS,ABERTURA E FECHAMENTO DE RASGO.FORN; DESCR3: ECIMENTO E ASSENTAMENTO | M
15.034.0013-0 | DESCR1: ELETRODUTO DE FERRO GALVANIZADO,TIPO MEDIO,DIAMETRO DE 1.1/2; DESCR2: ",EXCLUSIVE LUVAS,CURVAS,ABERTURA E FECHAMENTO DE RASGO.FORN; DESCR3: ECIMENTO E ASSENTAMENTO | M
15.034.0013-A | DESCR1: ELETRODUTO DE FERRO GALVANIZADO,TIPO MEDIO,DIAMETRO DE 1.1/2; DESCR2: ",EXCLUSIVE LUVAS,CURVAS,ABERTURA E FECHAMENTO DE RASGO.FORN; DESCR3: ECIMENTO E ASSENTAMENTO | M
15.034.0014-0 | DESCR1: ELETRODUTO DE FERRO GALVANIZADO,TIPO MEDIO,DIAMETRO DE 2",EX; DESCR2: CLUSIVE LUVAS,CURVAS,ABERTURA E FECHAMENTO DE RASGO.FORNECIM; DESCR3: ENTO E ASSENTAMENTO | M
15.034.0014-A | DESCR1: ELETRODUTO DE FERRO GALVANIZADO,TIPO MEDIO,DIAMETRO DE 2",EX; DESCR2: CLUSIVE LUVAS,CURVAS,ABERTURA E FECHAMENTO DE RASGO.FORNECIM; DESCR3: ENTO E ASSENTAMENTO | M
15.034.0015-0 | DESCR1: ELETRODUTO DE FERRO GALVANIZADO,TIPO MEDIO,DIAMETRO DE 2.1/2; DESCR2: ",EXCLUSIVE LUVAS,CURVAS,ABERTURA E FECHAMENTO DE RASGO.FORN; DESCR3: ECIMENTO E ASSENTAMENTO | M
15.034.0015-A | DESCR1: ELETRODUTO DE FERRO GALVANIZADO,TIPO MEDIO,DIAMETRO DE 2.1/2; DESCR2: ",EXCLUSIVE LUVAS,CURVAS,ABERTURA E FECHAMENTO DE RASGO.FORN; DESCR3: ECIMENTO E ASSENTAMENTO | M
15.034.0016-0 | DESCR1: ELETRODUTO DE FERRO GALVANIZADO,TIPO MEDIO,DIAMETRO DE 3",EX; DESCR2: CLUSIVE LUVAS,CURVAS,ABERTURA E FECHAMENTO DE RASGO.FORNECIM; DESCR3: ENTO E ASSENTAMENTO | M
15.034.0016-A | DESCR1: ELETRODUTO DE FERRO GALVANIZADO,TIPO MEDIO,DIAMETRO DE 3",EX; DESCR2: CLUSIVE LUVAS,CURVAS,ABERTURA E FECHAMENTO DE RASGO.FORNECIM; DESCR3: ENTO E ASSENTAMENTO | M
15.034.0017-0 | DESCR1: ELETRODUTO DE FERRO GALVANIZADO,TIPO MEDIO,DIAMETRO DE 4",EX; DESCR2: CLUSIVE LUVAS,CURVAS,ABERTURA E FECHAMENTO DE RASGO.FORNECIM; DESCR3: ENTO E ASSENTAMENTO | M
15.034.0017-A | DESCR1: ELETRODUTO DE FERRO GALVANIZADO,TIPO MEDIO,DIAMETRO DE 4",EX; DESCR2: CLUSIVE LUVAS,CURVAS,ABERTURA E FECHAMENTO DE RASGO.FORNECIM; DESCR3: ENTO E ASSENTAMENTO | M
15.034.0020-0 | DESCR1: ELETRODUTO DE FERRO GALVANIZADO,TIPO MEDIO,DIAMETRO DE 3/4",; DESCR2: INCLUSIVE CONEXOES E EMENDAS,EXCLUSIVE ABERTURA E FECHAMENTO; DESCR3: DE RASGO.FORNECIMENTO E ASSENTAMENTO | M
15.034.0020-A | DESCR1: ELETRODUTO DE FERRO GALVANIZADO,TIPO MEDIO,DIAMETRO DE 3/4",; DESCR2: INCLUSIVE CONEXOES E EMENDAS,EXCLUSIVE ABERTURA E FECHAMENTO; DESCR3: DE RASGO.FORNECIMENTO E ASSENTAMENTO | M
15.034.0021-0 | DESCR1: ELETRODUTO DE FERRO GALVANIZADO,TIPO MEDIO,DIAMETRO DE 1",IN; DESCR2: CLUSIVE CONEXOES E EMENDAS,EXCLUSIVE ABERTURA E FECHAMENTO D; DESCR3: E RASGO.FORNECIMENTO E ASSENTAMENTO | M
15.034.0021-A | DESCR1: ELETRODUTO DE FERRO GALVANIZADO,TIPO MEDIO,DIAMETRO DE 1",IN; DESCR2: CLUSIVE CONEXOES E EMENDAS,EXCLUSIVE ABERTURA E FECHAMENTO D; DESCR3: E RASGO.FORNECIMENTO E ASSENTAMENTO | M
15.034.0022-0 | DESCR1: ELETRODUTO DE FERRO GALVANIZADO,TIPO MEDIO,DIAMETRO DE 1.1/4; DESCR2: ",INCLUSIVE CONEXOES E EMENDAS,EXCLUSIVE ABERTURA E FECHAMEN; DESCR3: TO DE RASGO.FORNECIMENTO E ASSENTAMENTO | M
15.034.0022-A | DESCR1: ELETRODUTO DE FERRO GALVANIZADO,TIPO MEDIO,DIAMETRO DE 1.1/4; DESCR2: ",INCLUSIVE CONEXOES E EMENDAS,EXCLUSIVE ABERTURA E FECHAMEN; DESCR3: TO DE RASGO.FORNECIMENTO E ASSENTAMENTO | M
15.034.0023-0 | DESCR1: ELETRODUTO DE FERRO GALVANIZADO,TIPO MEDIO,DIAMETRO DE 1.1/2; DESCR2: ",INCLUSIVE CONEXOES E EMENDAS,EXCLUSIVE ABERTURA E FECHAMEN; DESCR3: TO DE RASGO.FORNECIMENTO E ASSENTAMENTO | M
15.034.0023-A | DESCR1: ELETRODUTO DE FERRO GALVANIZADO,TIPO MEDIO,DIAMETRO DE 1.1/2; DESCR2: ",INCLUSIVE CONEXOES E EMENDAS,EXCLUSIVE ABERTURA E FECHAMEN; DESCR3: TO DE RASGO.FORNECIMENTO E ASSENTAMENTO | M
15.034.0024-0 | DESCR1: ELETRODUTO DE FERRO GALVANIZADO,TIPO MEDIO,DIAMETRO DE 2",IN; DESCR2: CLUSIVE CONEXOES E EMENDAS,EXCLUSIVE ABERTURA E FECHAMENTO D; DESCR3: E RASGO.FORNECIMENTO E ASSENTAMENTO | M
15.034.0024-A | DESCR1: ELETRODUTO DE FERRO GALVANIZADO,TIPO MEDIO,DIAMETRO DE 2",IN; DESCR2: CLUSIVE CONEXOES E EMENDAS,EXCLUSIVE ABERTURA E FECHAMENTO D; DESCR3: E RASGO.FORNECIMENTO E ASSENTAMENTO | M
15.034.0025-0 | DESCR1: ELETRODUTO DE FERRO GALVANIZADO,TIPO MEDIO,DIAMETRO DE 2.1/2; DESCR2: ",INCLUSIVE CONEXOES E EMENDAS,EXCLUSIVE ABERTURA E FECHAMEN; DESCR3: TO DE RASGO.FORNECIMENTO E ASSENTAMENTO | M
15.034.0025-A | DESCR1: ELETRODUTO DE FERRO GALVANIZADO,TIPO MEDIO,DIAMETRO DE 2.1/2; DESCR2: ",INCLUSIVE CONEXOES E EMENDAS,EXCLUSIVE ABERTURA E FECHAMEN; DESCR3: TO DE RASGO.FORNECIMENTO E ASSENTAMENTO | M
15.034.0026-0 | DESCR1: ELETRODUTO DE FERRO GALVANIZADO,TIPO MEDIO,DIAMETRO DE 3",IN; DESCR2: CLUSIVE CONEXOES E EMENDAS,EXCLUSIVE ABERTURA E FECHAMENTO D; DESCR3: E RASGO.FORNECIMENTO E ASSENTAMENTO | M
15.034.0026-A | DESCR1: ELETRODUTO DE FERRO GALVANIZADO,TIPO MEDIO,DIAMETRO DE 3",IN; DESCR2: CLUSIVE CONEXOES E EMENDAS,EXCLUSIVE ABERTURA E FECHAMENTO D; DESCR3: E RASGO.FORNECIMENTO E ASSENTAMENTO | M
15.034.0027-0 | DESCR1: ELETRODUTO DE FERRO GALVANIZADO,TIPO MEDIO,DIAMETRO DE 4",IN; DESCR2: CLUSIVE CONEXOES E EMENDAS,EXCLUSIVE ABERTURA E FECHAMENTO D; DESCR3: E RASGO.FORNECIMENTO E ASSENTAMENTO | M
15.034.0027-A | DESCR1: ELETRODUTO DE FERRO GALVANIZADO,TIPO MEDIO,DIAMETRO DE 4",IN; DESCR2: CLUSIVE CONEXOES E EMENDAS,EXCLUSIVE ABERTURA E FECHAMENTO D; DESCR3: E RASGO.FORNECIMENTO E ASSENTAMENTO | M
15.035.0010-0 | DESCR1: ELETRODUTO DE FERRO GALVANIZADO,TIPO PESADO,DIAMETRO DE 1/2"; DESCR2: ,EXCLUSIVE LUVAS,CURVAS,ABERTURA E FECHAMENTO DE RASGO.FORNE; DESCR3: CIMENTO E ASSENTAMENTO | M
15.035.0010-A | DESCR1: ELETRODUTO DE FERRO GALVANIZADO,TIPO PESADO,DIAMETRO DE 1/2"; DESCR2: ,EXCLUSIVE LUVAS,CURVAS,ABERTURA E FECHAMENTO DE RASGO.FORNE; DESCR3: CIMENTO E ASSENTAMENTO | M
15.035.0011-0 | DESCR1: ELETRODUTO DE FERRO GALVANIZADO,TIPO PESADO,DIAMETRO DE 3/4"; DESCR2: ,EXCLUSIVE LUVAS,CURVAS,ABERTURA E FECHAMENTO DE RASGO.FORNE; DESCR3: CIMENTO E ASSENTAMENTO | M
15.035.0011-A | DESCR1: ELETRODUTO DE FERRO GALVANIZADO,TIPO PESADO,DIAMETRO DE 3/4"; DESCR2: ,EXCLUSIVE LUVAS,CURVAS,ABERTURA E FECHAMENTO DE RASGO.FORNE; DESCR3: CIMENTO E ASSENTAMENTO | M
15.035.0012-0 | DESCR1: ELETRODUTO DE FERRO GALVANIZADO,TIPO PESADO,DIAMETRO DE 1",E; DESCR2: XCLUSIVE LUVAS,CURVAS,ABERTURA E FECHAMENTO DE RASGO.FORNECI; DESCR3: MENTO E ASSENTAMENTO | M
15.035.0012-A | DESCR1: ELETRODUTO DE FERRO GALVANIZADO,TIPO PESADO,DIAMETRO DE 1",E; DESCR2: XCLUSIVE LUVAS,CURVAS,ABERTURA E FECHAMENTO DE RASGO.FORNECI; DESCR3: MENTO E ASSENTAMENTO | M
15.035.0013-0 | DESCR1: ELETRODUTO DE FERRO GALVANIZADO,TIPO PESADO,DIAMETRO DE 1.1/; DESCR2: 4",EXCLUSIVE LUVAS,CURVAS,ABERTURA E FECHAMENTO DE RASGO.FOR; DESCR3: NECIMENTO E ASSENTAMENTO | M
15.035.0013-A | DESCR1: ELETRODUTO DE FERRO GALVANIZADO,TIPO PESADO,DIAMETRO DE 1.1/; DESCR2: 4",EXCLUSIVE LUVAS,CURVAS,ABERTURA E FECHAMENTO DE RASGO.FOR; DESCR3: NECIMENTO E ASSENTAMENTO | M
15.035.0014-0 | DESCR1: ELETRODUTO DE FERRO GALVANIZADO,TIPO PESADO,DIAMETRO DE 1.1/; DESCR2: 2",EXCLUSIVE LUVAS,CURVAS,ABERTURA E FECHAMENTO DE RASGO.FOR; DESCR3: NECIMENTO E ASSENTAMENTO | M
15.035.0014-A | DESCR1: ELETRODUTO DE FERRO GALVANIZADO,TIPO PESADO,DIAMETRO DE 1.1/; DESCR2: 2",EXCLUSIVE LUVAS,CURVAS,ABERTURA E FECHAMENTO DE RASGO.FOR; DESCR3: NECIMENTO E ASSENTAMENTO | M
15.035.0015-0 | DESCR1: ELETRODUTO DE FERRO GALVANIZADO,TIPO PESADO,DIAMETRO DE 2",E; DESCR2: XCLUSIVE LUVAS,CURVAS,ABERTURA E FECHAMENTO DE RASGO.FORNECI; DESCR3: MENTO E ASSENTAMENTO | M
15.035.0015-A | DESCR1: ELETRODUTO DE FERRO GALVANIZADO,TIPO PESADO,DIAMETRO DE 2",E; DESCR2: XCLUSIVE LUVAS,CURVAS,ABERTURA E FECHAMENTO DE RASGO.FORNECI; DESCR3: MENTO E ASSENTAMENTO | M
15.035.0016-0 | DESCR1: ELETRODUTO DE FERRO GALVANIZADO,TIPO PESADO,DIAMETRO DE 2.1/; DESCR2: 2",EXCLUSIVE LUVAS,CURVAS,ABERTURA E FECHAMENTO DE RASGO.FOR; DESCR3: NECIMENTO E ASSENTAMENTO | M
15.035.0016-A | DESCR1: ELETRODUTO DE FERRO GALVANIZADO,TIPO PESADO,DIAMETRO DE 2.1/; DESCR2: 2",EXCLUSIVE LUVAS,CURVAS,ABERTURA E FECHAMENTO DE RASGO.FOR; DESCR3: NECIMENTO E ASSENTAMENTO | M
15.035.0017-0 | DESCR1: ELETRODUTO DE FERRO GALVANIZADO,TIPO PESADO,DIAMETRO DE 3",E; DESCR2: XCLUSIVE LUVAS,CURVAS,ABERTURA E FECHAMENTO DE RASGO.FORNECI; DESCR3: MENTO E ASSENTAMENTO | M
15.035.0017-A | DESCR1: ELETRODUTO DE FERRO GALVANIZADO,TIPO PESADO,DIAMETRO DE 3",E; DESCR2: XCLUSIVE LUVAS,CURVAS,ABERTURA E FECHAMENTO DE RASGO.FORNECI; DESCR3: MENTO E ASSENTAMENTO | M
15.035.0020-0 | DESCR1: ELETRODUTO DE FERRO GALVANIZADO, TIPO PESADO,DIAMETRO DE 1/2; DESCR2: ",INCLUSIVE CONEXOES E EMENDAS, EXCLUSIVE ABERTURA E FECHAME; DESCR3: NTO DO RASGO.FORNECIMENTO E ASSENTAMENTO | M
15.035.0020-A | DESCR1: ELETRODUTO DE FERRO GALVANIZADO, TIPO PESADO,DIAMETRO DE 1/2; DESCR2: ",INCLUSIVE CONEXOES E EMENDAS, EXCLUSIVE ABERTURA E FECHAME; DESCR3: NTO DO RASGO.FORNECIMENTO E ASSENTAMENTO | M
15.035.0021-0 | DESCR1: ELETRODUTO DE FERRO GALVANIZADO,TIPO PESADO,DIAMETRO DE 3/4"; DESCR2: ,INCLUSIVE CONEXOES E EMENDAS,EXCLUSIVE ABERTURA E FECHAMENT; DESCR3: O DE RASGO.FORNECIMENTO E ASSENTAMENTO | M
15.035.0021-A | DESCR1: ELETRODUTO DE FERRO GALVANIZADO,TIPO PESADO,DIAMETRO DE 3/4"; DESCR2: ,INCLUSIVE CONEXOES E EMENDAS,EXCLUSIVE ABERTURA E FECHAMENT; DESCR3: O DE RASGO.FORNECIMENTO E ASSENTAMENTO | M
15.035.0022-0 | DESCR1: ELETRODUTO DE FERRO GALVANIZADO,TIPO PESADO,DIAMETRO DE 1",I; DESCR2: NCLUSIVE CONEXOES E EMENDAS,EXCLUSIVE ABERTURA E FECHAMENTO; DESCR3: DO RASGO.FORNECIMENTO E ASSENTAMENTO | M
15.035.0022-A | DESCR1: ELETRODUTO DE FERRO GALVANIZADO,TIPO PESADO,DIAMETRO DE 1",I; DESCR2: NCLUSIVE CONEXOES E EMENDAS,EXCLUSIVE ABERTURA E FECHAMENTO; DESCR3: DO RASGO.FORNECIMENTO E ASSENTAMENTO | M
15.035.0023-0 | DESCR1: ELETRODUTO DE FERRO GALVANIZADO,TIPO PESADO,DIAMETRO DE 1.1/; DESCR2: 4",INCLUSIVE CONEXOES E EMENDAS,EXCLUSIVE ABERTURA E FECHAME; DESCR3: TO DE RASGO.FORNECIMENTO E ASSENTAMENTO | M
15.035.0023-A | DESCR1: ELETRODUTO DE FERRO GALVANIZADO,TIPO PESADO,DIAMETRO DE 1.1/; DESCR2: 4",INCLUSIVE CONEXOES E EMENDAS,EXCLUSIVE ABERTURA E FECHAME; DESCR3: TO DE RASGO.FORNECIMENTO E ASSENTAMENTO | M
15.035.0024-0 | DESCR1: ELETRODUTO DE FERRO GALVANIZADO,TIPO PESADO,DIAMETRO DE 1.1/; DESCR2: 2",INCLUSIVE CONEXOES E EMENDAS,EXCLUSIVE ABERTURA E FECHAME; DESCR3: NTO DE RASGO.FORNECIMENTO E ASSENTAMENTO | M
15.035.0024-A | DESCR1: ELETRODUTO DE FERRO GALVANIZADO,TIPO PESADO,DIAMETRO DE 1.1/; DESCR2: 2",INCLUSIVE CONEXOES E EMENDAS,EXCLUSIVE ABERTURA E FECHAME; DESCR3: NTO DE RASGO.FORNECIMENTO E ASSENTAMENTO | M
15.035.0025-0 | DESCR1: ELETRODUTO DE FERRO GALVANIZADO,TIPO PESADO,DIAMETRO DE 2",I; DESCR2: NCLSIVE CONEXOES E EMENDAS,EXCLUSIVE ABERTURA E FECHAMENTO D; DESCR3: E RASGO.FORNECIMENTO E ASSENTAMENTO | M
15.035.0025-A | DESCR1: ELETRODUTO DE FERRO GALVANIZADO,TIPO PESADO,DIAMETRO DE 2",I; DESCR2: NCLSIVE CONEXOES E EMENDAS,EXCLUSIVE ABERTURA E FECHAMENTO D; DESCR3: E RASGO.FORNECIMENTO E ASSENTAMENTO | M
15.035.0026-0 | DESCR1: ELETRODUTO DE FERRO GALVANIZADO,TIPO PESADO,DIAMETRO DE 2.1/; DESCR2: 2",INCLUSIVE CONEXOES E EMENDAS,EXCLUSIVE ABERTURA E FECHAME; DESCR3: NTO DE RASGO.FORNECIMENTO E ASSENTAMENTO | M
15.035.0026-A | DESCR1: ELETRODUTO DE FERRO GALVANIZADO,TIPO PESADO,DIAMETRO DE 2.1/; DESCR2: 2",INCLUSIVE CONEXOES E EMENDAS,EXCLUSIVE ABERTURA E FECHAME; DESCR3: NTO DE RASGO.FORNECIMENTO E ASSENTAMENTO | M
15.035.0027-0 | DESCR1: ELETRODUTO DE FERRO GALVANIZADO,TIPO PESADO,DIAMETRO DE 3",I; DESCR2: NCLUSIVE CONEXOES E EMENDAS,EXCLUSIVE ABERTURA E FECHAMENTO; DESCR3: DE RASGO.FORNECIMENTO E ASSENTAMENTO | M
15.035.0027-A | DESCR1: ELETRODUTO DE FERRO GALVANIZADO,TIPO PESADO,DIAMETRO DE 3",I; DESCR2: NCLUSIVE CONEXOES E EMENDAS,EXCLUSIVE ABERTURA E FECHAMENTO; DESCR3: DE RASGO.FORNECIMENTO E ASSENTAMENTO | M
15.036.0001-0 | DESCR1: TUBO DE CPVC RIGIDO,DIAMETRO DE 15MM,SOLDAVEL,PARA AGUA QUEN; DESCR2: TE E FRIA,EXCLUSIVE EMENDA,CONEXOES,ABERTURA E FECHAMENTO DE; DESCR3: RASGO.FORNECIMENTO E ASSENTAMENTO | M
15.036.0001-A | DESCR1: TUBO DE CPVC RIGIDO,DIAMETRO DE 15MM,SOLDAVEL,PARA AGUA QUEN; DESCR2: TE E FRIA,EXCLUSIVE EMENDA,CONEXOES,ABERTURA E FECHAMENTO DE; DESCR3: RASGO.FORNECIMENTO E ASSENTAMENTO | M
15.036.0002-0 | DESCR1: TUBO DE CPVC RIGIDO,DIAMETRO DE 22MM,SOLDAVEL,PARA AGUA QUEN; DESCR2: TE E FRIA,EXCLUSIVE EMENDA,CONEXOES,ABERTURA E FECHAMENTO DE; DESCR3: RASGO.FORNECIMENTO E ASSENTAMENTO | M
15.036.0002-A | DESCR1: TUBO DE CPVC RIGIDO,DIAMETRO DE 22MM,SOLDAVEL,PARA AGUA QUEN; DESCR2: TE E FRIA,EXCLUSIVE EMENDA,CONEXOES,ABERTURA E FECHAMENTO DE; DESCR3: RASGO.FORNECIMENTO E ASSENTAMENTO | M
15.036.0003-0 | DESCR1: TUBO DE CPVC RIGIDO,DIAMETRO DE 28MM,SOLDAVEL,PARA AGUA QUEN; DESCR2: TE E FRIA,EXCLUSIVE EMENDA,CONEXOES,ABERTURA E FECHAMENTO DE; DESCR3: RASGO.FORNECIMENTO E ASSENTAMENTO | M
15.036.0003-A | DESCR1: TUBO DE CPVC RIGIDO,DIAMETRO DE 28MM,SOLDAVEL,PARA AGUA QUEN; DESCR2: TE E FRIA,EXCLUSIVE EMENDA,CONEXOES,ABERTURA E FECHAMENTO DE; DESCR3: RASGO.FORNECIMENTO E ASSENTAMENTO | M
15.036.0010-0 | DESCR1: TUBO DE PVC RIGIDO,ROSQUEAVEL,PARA AGUA FRIA,COM DIAMETRO DE; DESCR2: 1/2",EXCLUSIVE EMENDAS,CONEXOES,ABERTURA E FECHAMENTO DE RA; DESCR3: SGO.FORNECIMENTO E ASSENTAMENTO | M
15.036.0010-A | DESCR1: TUBO DE PVC RIGIDO,ROSQUEAVEL,PARA AGUA FRIA,COM DIAMETRO DE; DESCR2: 1/2",EXCLUSIVE EMENDAS,CONEXOES,ABERTURA E FECHAMENTO DE RA; DESCR3: SGO.FORNECIMENTO E ASSENTAMENTO | M
15.036.0011-0 | DESCR1: TUBO DE PVC RIGIDO,ROSQUEAVEL,PARA AGUA FRIA,COM DIAMETRO DE; DESCR2: 3/4",EXCLUSIVE EMENDAS,CONEXOES,ABERTURA E FECHAMENTO DE RA; DESCR3: SGO.FORNECIMENTO E ASSENTAMENTO | M
15.036.0011-A | DESCR1: TUBO DE PVC RIGIDO,ROSQUEAVEL,PARA AGUA FRIA,COM DIAMETRO DE; DESCR2: 3/4",EXCLUSIVE EMENDAS,CONEXOES,ABERTURA E FECHAMENTO DE RA; DESCR3: SGO.FORNECIMENTO E ASSENTAMENTO | M
15.036.0012-0 | DESCR1: TUBO DE PVC RIGIDO,ROSQUEAVEL,PARA AGUA FRIA,COM DIAMETRO DE; DESCR2: 1",EXCLUSIVE EMENDAS,CONEXOES,ABERTURA E FECHAMENTO DE RASG; DESCR3: O.FORNECIMENTO E ASSENTAMENTO | M
15.036.0012-A | DESCR1: TUBO DE PVC RIGIDO,ROSQUEAVEL,PARA AGUA FRIA,COM DIAMETRO DE; DESCR2: 1",EXCLUSIVE EMENDAS,CONEXOES,ABERTURA E FECHAMENTO DE RASG; DESCR3: O.FORNECIMENTO E ASSENTAMENTO | M
15.036.0013-0 | DESCR1: TUBO DE PVC RIGIDO,ROSQUEAVEL,PARA AGUA FRIA,COM DIAMETRO DE; DESCR2: 1.1/2",EXCLUSIVE EMENDAS,CONEXOES,ABERTURA E FECHAMENTO DE; DESCR3: RASGO.FORNECIMENTO E ASSENTAMENTO | M
15.036.0013-A | DESCR1: TUBO DE PVC RIGIDO,ROSQUEAVEL,PARA AGUA FRIA,COM DIAMETRO DE; DESCR2: 1.1/2",EXCLUSIVE EMENDAS,CONEXOES,ABERTURA E FECHAMENTO DE; DESCR3: RASGO.FORNECIMENTO E ASSENTAMENTO | M
15.036.0014-0 | DESCR1: TUBO DE PVC RIGIDO,ROSQUEAVEL,PARA AGUA FRIA,COM DIAMETRO DE; DESCR2: 2",EXCLUSIVE EMENDAS,CONEXOES,ABERTURA E FECHAMENTO DE RASG; DESCR3: O.FORNECIMENTO E ASSENTAMENTO | M
15.036.0014-A | DESCR1: TUBO DE PVC RIGIDO,ROSQUEAVEL,PARA AGUA FRIA,COM DIAMETRO DE; DESCR2: 2",EXCLUSIVE EMENDAS,CONEXOES,ABERTURA E FECHAMENTO DE RASG; DESCR3: O.FORNECIMENTO E ASSENTAMENTO | M
15.036.0015-0 | DESCR1: TUBO DE PVC RIGIDO,ROSQUEAVEL,PARA AGUA FRIA,COM DIAMETRO DE; DESCR2: 2.1/2",EXCLUSIVE EMENDAS,CONEXOES,ABERTURA E FECHAMENTO DE; DESCR3: RASGO.FORNECIMENTO E ASSENTAMENTO | M
15.036.0015-A | DESCR1: TUBO DE PVC RIGIDO,ROSQUEAVEL,PARA AGUA FRIA,COM DIAMETRO DE; DESCR2: 2.1/2",EXCLUSIVE EMENDAS,CONEXOES,ABERTURA E FECHAMENTO DE; DESCR3: RASGO.FORNECIMENTO E ASSENTAMENTO | M
15.036.0016-0 | DESCR1: TUBO DE PVC RIGIDO,ROSQUEAVEL,PARA AGUA FRIA,COM DIAMETRO DE; DESCR2: 3",EXCLUSIVE EMENDAS,CONEXOES,ABERTURA E FECHAMENTO DE RASG; DESCR3: O.FORNECIMENTO E ASSENTAMENTO | M
15.036.0016-A | DESCR1: TUBO DE PVC RIGIDO,ROSQUEAVEL,PARA AGUA FRIA,COM DIAMETRO DE; DESCR2: 3",EXCLUSIVE EMENDAS,CONEXOES,ABERTURA E FECHAMENTO DE RASG; DESCR3: O.FORNECIMENTO E ASSENTAMENTO | M
15.036.0017-0 | DESCR1: TUBO DE PVC RIGIDO,ROSQUEAVEL,PARA AGUA FRIA,COM DIAMETRO DE; DESCR2: 4",EXCLUSIVE EMENDAS,CONEXOES,ABERTURA E FECHAMENTO DE RASG; DESCR3: O.FORNECIMENTO E ASSENTAMENTO | M
15.036.0017-A | DESCR1: TUBO DE PVC RIGIDO,ROSQUEAVEL,PARA AGUA FRIA,COM DIAMETRO DE; DESCR2: 4",EXCLUSIVE EMENDAS,CONEXOES,ABERTURA E FECHAMENTO DE RASG; DESCR3: O.FORNECIMENTO E ASSENTAMENTO | M
15.036.0018-0 | DESCR1: TUBO DE PVC RIGIDO,ROSQUEAVEL,PARA AGUA FRIA,COM DIAMETRO DE; DESCR2: 1/2",INCLUSIVE CONEXOES E EMENDAS,EXCLUSIVE ABERTURA E FECH; DESCR3: AMENTO DE RASGO.FORNECIMENTO E ASSENTAMENTO | M
15.036.0018-A | DESCR1: TUBO DE PVC RIGIDO,ROSQUEAVEL,PARA AGUA FRIA,COM DIAMETRO DE; DESCR2: 1/2",INCLUSIVE CONEXOES E EMENDAS,EXCLUSIVE ABERTURA E FECH; DESCR3: AMENTO DE RASGO.FORNECIMENTO E ASSENTAMENTO | M
15.036.0019-0 | DESCR1: TUBO DE PVC RIGIDO,ROSQUEAVEL,PARA AGUA FRIA,COM DIAMETRO DE; DESCR2: 3/4",INCLUSIVE CONEXOES E EMENDAS,EXCLUSIVE ABERTURA E FECH; DESCR3: AMENTO DE RASGO.FORNECIMENTO E ASSENTAMENTO | M
15.036.0019-A | DESCR1: TUBO DE PVC RIGIDO,ROSQUEAVEL,PARA AGUA FRIA,COM DIAMETRO DE; DESCR2: 3/4",INCLUSIVE CONEXOES E EMENDAS,EXCLUSIVE ABERTURA E FECH; DESCR3: AMENTO DE RASGO.FORNECIMENTO E ASSENTAMENTO | M
15.036.0020-0 | DESCR1: TUBO DE PVC RIGIDO,ROSQUEAVEL,PARA AGUA FRIA,COM DIAMETRO DE; DESCR2: 1",INCLUSIVE CONEXOES E EMENDAS,EXCLUSIVE ABERTURA E FECHAM; DESCR3: ENTO DE RASGO.FORNECIMENTO E ASSENTAMENTO | M
15.036.0020-A | DESCR1: TUBO DE PVC RIGIDO,ROSQUEAVEL,PARA AGUA FRIA,COM DIAMETRO DE; DESCR2: 1",INCLUSIVE CONEXOES E EMENDAS,EXCLUSIVE ABERTURA E FECHAM; DESCR3: ENTO DE RASGO.FORNECIMENTO E ASSENTAMENTO | M
15.036.0021-0 | DESCR1: TUBO DE PVC RIGIDO,ROSQUEAVEL,PARA AGUA FRIA,COM DIAMETRO DE; DESCR2: 1.1/4",INCLUSIVE CONEXOES E EMENDAS,EXCLUSIVE ABERTURA E FE; DESCR3: CHAMENTO DE RASGO.FORNECIMENTO E ASSENTAMENTO | M
15.036.0021-A | DESCR1: TUBO DE PVC RIGIDO,ROSQUEAVEL,PARA AGUA FRIA,COM DIAMETRO DE; DESCR2: 1.1/4",INCLUSIVE CONEXOES E EMENDAS,EXCLUSIVE ABERTURA E FE; DESCR3: CHAMENTO DE RASGO.FORNECIMENTO E ASSENTAMENTO | M
15.036.0022-0 | DESCR1: TUBO DE PVC RIGIDO,ROSQUEAVEL,PARA AGUA FRIA,COM DIAMETRO DE; DESCR2: 1.1/2",INCLUSIVE CONEXOES E EMENDAS,EXCLUSIVE ABERTURA E FE; DESCR3: CHAMENTO DE RASGO.FORNECIMENTO E ASSENTAMENTO | M
15.036.0022-A | DESCR1: TUBO DE PVC RIGIDO,ROSQUEAVEL,PARA AGUA FRIA,COM DIAMETRO DE; DESCR2: 1.1/2",INCLUSIVE CONEXOES E EMENDAS,EXCLUSIVE ABERTURA E FE; DESCR3: CHAMENTO DE RASGO.FORNECIMENTO E ASSENTAMENTO | M
15.036.0023-0 | DESCR1: TUBO DE PVC RIGIDO,ROSQUEAVEL,PARA AGUA FRIA,COM DIAMETRO DE; DESCR2: 2",INCLUSIVE CONEXOES E EMENDAS,EXCLUSIVE ABERTURA E FECHAM; DESCR3: ENTO DE RASGO.FORNECIMENTO E ASSENTAMENTO | M
15.036.0023-A | DESCR1: TUBO DE PVC RIGIDO,ROSQUEAVEL,PARA AGUA FRIA,COM DIAMETRO DE; DESCR2: 2",INCLUSIVE CONEXOES E EMENDAS,EXCLUSIVE ABERTURA E FECHAM; DESCR3: ENTO DE RASGO.FORNECIMENTO E ASSENTAMENTO | M
15.036.0024-0 | DESCR1: TUBO DE PVC RIGIDO,ROSQUEAVEL,PARA AGUA FRIA,COM DIAMETRO DE; DESCR2: 2.1/2",INCLUSIVE CONEXOES E EMENDAS,EXCLUSIVE ABERTURA E FE; DESCR3: CHAMENTO DE RASGO.FORNECIMENTO E ASSENTAMENTO | M
15.036.0024-A | DESCR1: TUBO DE PVC RIGIDO,ROSQUEAVEL,PARA AGUA FRIA,COM DIAMETRO DE; DESCR2: 2.1/2",INCLUSIVE CONEXOES E EMENDAS,EXCLUSIVE ABERTURA E FE; DESCR3: CHAMENTO DE RASGO.FORNECIMENTO E ASSENTAMENTO | M
15.036.0025-0 | DESCR1: TUBO DE PVC RIGIDO,ROSQUEAVEL,PARA AGUA FRIA,COM DIAMETRO DE; DESCR2: 3",INCLUSIVE CONEXOES E EMENDAS,EXCLUSIVE ABERTURA E FECHAM; DESCR3: ENTO DE RASGO.FORNECIMENTO E ASSENTAMENTO | M
15.036.0025-A | DESCR1: TUBO DE PVC RIGIDO,ROSQUEAVEL,PARA AGUA FRIA,COM DIAMETRO DE; DESCR2: 3",INCLUSIVE CONEXOES E EMENDAS,EXCLUSIVE ABERTURA E FECHAM; DESCR3: ENTO DE RASGO.FORNECIMENTO E ASSENTAMENTO | M
15.036.0026-0 | DESCR1: TUBO DE PVC RIGIDO,ROSQUEAVEL,PARA AGUA FRIA,COM DIAMETRO DE; DESCR2: 4",INCLUSIVE CONEXOES E EMENDAS,EXCLUSIVE ABERTURA E FECHAM; DESCR3: ENTO DE RASGO.FORNECIMENTO E ASSENTAMENTO | M
15.036.0026-A | DESCR1: TUBO DE PVC RIGIDO,ROSQUEAVEL,PARA AGUA FRIA,COM DIAMETRO DE; DESCR2: 4",INCLUSIVE CONEXOES E EMENDAS,EXCLUSIVE ABERTURA E FECHAM; DESCR3: ENTO DE RASGO.FORNECIMENTO E ASSENTAMENTO | M
15.036.0027-0 | DESCR1: TUBO DE PVC RIGIDO DE 20MM,SOLDAVEL,EXCLUSIVE CONEXOES,EMEND; DESCR2: AS,ABERTURA E FECHAMENTO DE RASGO.FORNECIMENTO E ASSENTAMENT; DESCR3: O | M
15.036.0027-A | DESCR1: TUBO DE PVC RIGIDO DE 20MM,SOLDAVEL,EXCLUSIVE CONEXOES,EMEND; DESCR2: AS,ABERTURA E FECHAMENTO DE RASGO.FORNECIMENTO E ASSENTAMENT; DESCR3: O | M
15.036.0028-0 | DESCR1: TUBO DE PVC RIGIDO DE 25MM,SOLDAVEL,EXCLUSIVE CONEXOES,EMEND; DESCR2: AS,ABERTURA E FECHAMENTO DE RASGO.FORNECIMENTO E ASSENTAMENT; DESCR3: O | M
15.036.0028-A | DESCR1: TUBO DE PVC RIGIDO DE 25MM,SOLDAVEL,EXCLUSIVE CONEXOES,EMEND; DESCR2: AS,ABERTURA E FECHAMENTO DE RASGO.FORNECIMENTO E ASSENTAMENT; DESCR3: O | M
15.036.0029-0 | DESCR1: TUBO DE PVC RIGIDO DE 32MM,SOLDAVEL,EXCLUSIVE CONEXOES,EMEND; DESCR2: AS,ABERTURA E FECHAMENTO DE RASGO.FORNECIMENTO E ASSENTAMENT; DESCR3: O | M
15.036.0029-A | DESCR1: TUBO DE PVC RIGIDO DE 32MM,SOLDAVEL,EXCLUSIVE CONEXOES,EMEND; DESCR2: AS,ABERTURA E FECHAMENTO DE RASGO.FORNECIMENTO E ASSENTAMENT; DESCR3: O | M
15.036.0030-0 | DESCR1: TUBO DE PVC RIGIDO DE 40MM,SOLDAVEL,EXCLUSIVE CONEXOES,EMEND; DESCR2: AS,ABERTURA E FECHAMENTO DE RASGO.FORNECIMENTO E ASSENTAMENT; DESCR3: O | M
15.036.0030-A | DESCR1: TUBO DE PVC RIGIDO DE 40MM,SOLDAVEL,EXCLUSIVE CONEXOES,EMEND; DESCR2: AS,ABERTURA E FECHAMENTO DE RASGO.FORNECIMENTO E ASSENTAMENT; DESCR3: O | M
15.036.0031-0 | DESCR1: TUBO DE PVC RIGIDO DE 50MM,SOLDAVEL,EXCLUSIVE CONEXOES,EMEND; DESCR2: AS,ABERTURA E FECHAMENTO DE RASGO.FORNECIMENTO E ASSENTAMENT; DESCR3: O | M
15.036.0031-A | DESCR1: TUBO DE PVC RIGIDO DE 50MM,SOLDAVEL,EXCLUSIVE CONEXOES,EMEND; DESCR2: AS,ABERTURA E FECHAMENTO DE RASGO.FORNECIMENTO E ASSENTAMENT; DESCR3: O | M
15.036.0032-0 | DESCR1: TUBO DE PVC RIGIDO DE 60MM,SOLDAVEL,EXCLUSIVE CONEXOES,EMEND; DESCR2: AS,ABERTURA E FECHAMENTO DE RASGO.FORNECIMENTO E ASSENTAMENT; DESCR3: O | M
15.036.0032-A | DESCR1: TUBO DE PVC RIGIDO DE 60MM,SOLDAVEL,EXCLUSIVE CONEXOES,EMEND; DESCR2: AS,ABERTURA E FECHAMENTO DE RASGO.FORNECIMENTO E ASSENTAMENT; DESCR3: O | M
15.036.0033-0 | DESCR1: TUBO DE PVC RIGIDO DE 75MM,SOLDAVEL,EXCLUSIVE CONEXOES,EMEND; DESCR2: AS,ABERTURA E FECHAMENTO DE RASGO.FORNECIMENTO E ASSENTAMENT; DESCR3: O | M
15.036.0033-A | DESCR1: TUBO DE PVC RIGIDO DE 75MM,SOLDAVEL,EXCLUSIVE CONEXOES,EMEND; DESCR2: AS,ABERTURA E FECHAMENTO DE RASGO.FORNECIMENTO E ASSENTAMENT; DESCR3: O | M
15.036.0034-0 | DESCR1: TUBO DE PVC RIGIDO DE 85MM,SOLDAVEL,EXCLUSIVE CONEXOES,EMEND; DESCR2: AS,ABERTURA E FECHAMENTO DE RASGO.FORNECIMENTO E ASSENTAMENT; DESCR3: O | M
15.036.0034-A | DESCR1: TUBO DE PVC RIGIDO DE 85MM,SOLDAVEL,EXCLUSIVE CONEXOES,EMEND; DESCR2: AS,ABERTURA E FECHAMENTO DE RASGO.FORNECIMENTO E ASSENTAMENT; DESCR3: O | M
15.036.0035-0 | DESCR1: TUBO DE PVC RIGIDO DE 110MM,SOLDAVEL,EXCLUSIVE CONEXOES,EMEN; DESCR2: DAS,ABERTURA E FECHAMENTO DE RASGO.FORNECIMENTO E ASSENTAMEN; DESCR3: TO | M
15.036.0035-A | DESCR1: TUBO DE PVC RIGIDO DE 110MM,SOLDAVEL,EXCLUSIVE CONEXOES,EMEN; DESCR2: DAS,ABERTURA E FECHAMENTO DE RASGO.FORNECIMENTO E ASSENTAMEN; DESCR3: TO | M
15.036.0036-0 | DESCR1: TUBO DE PVC RIGIDO DE 20MM,SOLDAVEL,INCLUSIVE CONEXOES E EME; DESCR2: NDAS,EXCLUSIVE ABERTURA E FECHAMENTO DE RASGO.FORNECIMENTO E; DESCR3: ASSENTAMENTO | M
15.036.0036-A | DESCR1: TUBO DE PVC RIGIDO DE 20MM,SOLDAVEL,INCLUSIVE CONEXOES E EME; DESCR2: NDAS,EXCLUSIVE ABERTURA E FECHAMENTO DE RASGO.FORNECIMENTO E; DESCR3: ASSENTAMENTO | M
15.036.0037-0 | DESCR1: TUBO DE PVC RIGIDO DE 25MM,SOLDAVEL,INCLUSIVE CONEXOES E EME; DESCR2: NDAS,EXCLUSIVE ABERTURA E FECHAMENTO DE RASGO.FORNECIMENTO E; DESCR3: ASSENTAMENTO | M
15.036.0037-A | DESCR1: TUBO DE PVC RIGIDO DE 25MM,SOLDAVEL,INCLUSIVE CONEXOES E EME; DESCR2: NDAS,EXCLUSIVE ABERTURA E FECHAMENTO DE RASGO.FORNECIMENTO E; DESCR3: ASSENTAMENTO | M
15.036.0038-0 | DESCR1: TUBO DE PVC RIGIDO DE 32MM,SOLDAVEL,INCLUSIVE CONEXOES E EME; DESCR2: NDAS,EXCLUSIVE ABERTURA E FECHAMENTO DE RASGO.FORNECIMENTO E; DESCR3: ASSENTAMENTO | M
15.036.0038-A | DESCR1: TUBO DE PVC RIGIDO DE 32MM,SOLDAVEL,INCLUSIVE CONEXOES E EME; DESCR2: NDAS,EXCLUSIVE ABERTURA E FECHAMENTO DE RASGO.FORNECIMENTO E; DESCR3: ASSENTAMENTO | M
15.036.0039-0 | DESCR1: TUBO DE PVC RIGIDO DE 40MM,SOLDAVEL,INCLUSIVE CONEXOES E EME; DESCR2: NDAS,EXCLUSIVE ABERTURA E FECHAMENTO DE RASGO.FORNECIMENTO E; DESCR3: ASSENTAMENTO | M
15.036.0039-A | DESCR1: TUBO DE PVC RIGIDO DE 40MM,SOLDAVEL,INCLUSIVE CONEXOES E EME; DESCR2: NDAS,EXCLUSIVE ABERTURA E FECHAMENTO DE RASGO.FORNECIMENTO E; DESCR3: ASSENTAMENTO | M
15.036.0040-0 | DESCR1: TUBO DE PVC RIGIDO DE 50MM,SOLDAVEL,INCLUSIVE CONEXOES E EME; DESCR2: NDAS,EXCLUSIVE ABERTURA E FECHAMENTO DE RASGO.FORNECIMENTO E; DESCR3: ASSENTAMENTO | M
15.036.0040-A | DESCR1: TUBO DE PVC RIGIDO DE 50MM,SOLDAVEL,INCLUSIVE CONEXOES E EME; DESCR2: NDAS,EXCLUSIVE ABERTURA E FECHAMENTO DE RASGO.FORNECIMENTO E; DESCR3: ASSENTAMENTO | M
15.036.0041-0 | DESCR1: TUBO DE PVC RIGIDO DE 60MM,SOLDAVEL,INCLUSIVE CONEXOES E EME; DESCR2: NDAS,EXCLUSIVE ABERTURA E FECHAMENTO DE RASGO.FORNECIMENTO E; DESCR3: ASSENTAMENTO | M
15.036.0041-A | DESCR1: TUBO DE PVC RIGIDO DE 60MM,SOLDAVEL,INCLUSIVE CONEXOES E EME; DESCR2: NDAS,EXCLUSIVE ABERTURA E FECHAMENTO DE RASGO.FORNECIMENTO E; DESCR3: ASSENTAMENTO | M
15.036.0042-0 | DESCR1: TUBO DE PVC RIGIDO DE 75MM,SOLDAVEL,INCLUSIVE CONEXOES E EME; DESCR2: NDAS,EXCLUSIVE ABERTURA E FECHAMENTO DE RASGO.FORNECIMENTO E; DESCR3: ASSENTAMENTO | M
15.036.0042-A | DESCR1: TUBO DE PVC RIGIDO DE 75MM,SOLDAVEL,INCLUSIVE CONEXOES E EME; DESCR2: NDAS,EXCLUSIVE ABERTURA E FECHAMENTO DE RASGO.FORNECIMENTO E; DESCR3: ASSENTAMENTO | M
15.036.0043-0 | DESCR1: TUBO DE PVC RIGIDO DE 85MM,SOLDAVEL,INCLUSIVE CONEXOES E EME; DESCR2: NDAS,EXCLUSIVE ABERTURA E FECHAMENTO DE RASGO.FORNECIMENTO E; DESCR3: ASSENTAMENTO | M
15.036.0043-A | DESCR1: TUBO DE PVC RIGIDO DE 85MM,SOLDAVEL,INCLUSIVE CONEXOES E EME; DESCR2: NDAS,EXCLUSIVE ABERTURA E FECHAMENTO DE RASGO.FORNECIMENTO E; DESCR3: ASSENTAMENTO | M
15.036.0044-0 | DESCR1: TUBO DE PVC RIGIDO DE 110MM,SOLDAVEL,INCLUSIVE CONEXOES E EM; DESCR2: ENDAS,EXCLUSIVE ABERTURA E FECHAMENTO DE RASGO.FORNECIMENTO; DESCR3: E ASSENTAMENTO | M
15.036.0044-A | DESCR1: TUBO DE PVC RIGIDO DE 110MM,SOLDAVEL,INCLUSIVE CONEXOES E EM; DESCR2: ENDAS,EXCLUSIVE ABERTURA E FECHAMENTO DE RASGO.FORNECIMENTO; DESCR3: E ASSENTAMENTO | M
15.036.0045-0 | DESCR1: TUBO DE PVC RIGIDO DE 40MM,SOLDAVEL,EXCLUSIVE EMENDAS,CONEXO; DESCR2: ES,ABERTURA E FECHAMENTO DE RASGO.FORNECIMENTO E ASSENTAMENT; DESCR3: O | M
15.036.0045-A | DESCR1: TUBO DE PVC RIGIDO DE 40MM,SOLDAVEL,EXCLUSIVE EMENDAS,CONEXO; DESCR2: ES,ABERTURA E FECHAMENTO DE RASGO.FORNECIMENTO E ASSENTAMENT; DESCR3: O | M
15.036.0046-0 | DESCR1: TUBO DE PVC RIGIDO DE 50MM,SOLDAVEL,EXCLUSIVE EMENDAS,CONEXO; DESCR2: ES,ABERTURA E FECHAMENTO DE RASGO.FORNECIMENTO E ASSENTAMENT; DESCR3: O | M
15.036.0046-A | DESCR1: TUBO DE PVC RIGIDO DE 50MM,SOLDAVEL,EXCLUSIVE EMENDAS,CONEXO; DESCR2: ES,ABERTURA E FECHAMENTO DE RASGO.FORNECIMENTO E ASSENTAMENT; DESCR3: O | M
15.036.0047-0 | DESCR1: TUBO DE PVC RIGIDO DE 75MM,SOLDAVEL,EXCLUSIVE EMENDAS,CONEXO; DESCR2: ES,ABERTURA E FECHAMENTO DE RASGO.FORNECIMENTO E ASSENTAMENT; DESCR3: O | M
15.036.0047-A | DESCR1: TUBO DE PVC RIGIDO DE 75MM,SOLDAVEL,EXCLUSIVE EMENDAS,CONEXO; DESCR2: ES,ABERTURA E FECHAMENTO DE RASGO.FORNECIMENTO E ASSENTAMENT; DESCR3: O | M
15.036.0048-0 | DESCR1: TUBO DE PVC RIGIDO DE 100MM,SOLDAVEL,EXCLUSIVE EMENDAS,CONEX; DESCR2: OES,ABERTURA E FECHAMENTO DE RASGO.FORNECIMENTO E ASSENTAMEN; DESCR3: TO | M
15.036.0048-A | DESCR1: TUBO DE PVC RIGIDO DE 100MM,SOLDAVEL,EXCLUSIVE EMENDAS,CONEX; DESCR2: OES,ABERTURA E FECHAMENTO DE RASGO.FORNECIMENTO E ASSENTAMEN; DESCR3: TO | M
15.036.0049-0 | DESCR1: TUBO DE PVC RIGIDO DE 40MM,SOLDAVEL,INCLUSIVE CONEXOES E EME; DESCR2: NDAS,EXCLUSIVE ABERTURA E FECHAMENTO DE RASGO.FORNECIMENTO E; DESCR3: ASSENTAMENTO | M
15.036.0049-A | DESCR1: TUBO DE PVC RIGIDO DE 40MM,SOLDAVEL,INCLUSIVE CONEXOES E EME; DESCR2: NDAS,EXCLUSIVE ABERTURA E FECHAMENTO DE RASGO.FORNECIMENTO E; DESCR3: ASSENTAMENTO | M
15.036.0050-0 | DESCR1: TUBO DE PVC RIGIDO DE 50MM,SOLDAVEL,INCLUSIVE CONEXOES E EME; DESCR2: NDAS,EXCLUSIVE ABERTURA E FECHAMENTO DE RASGO.FORNECIMENTO E; DESCR3: ASSENTAMENTO | M
15.036.0050-A | DESCR1: TUBO DE PVC RIGIDO DE 50MM,SOLDAVEL,INCLUSIVE CONEXOES E EME; DESCR2: NDAS,EXCLUSIVE ABERTURA E FECHAMENTO DE RASGO.FORNECIMENTO E; DESCR3: ASSENTAMENTO | M
15.036.0051-0 | DESCR1: TUBO DE PVC RIGIDO DE 75MM,SOLDAVEL,INCLUSIVE CONEXOES E EME; DESCR2: NDAS,EXCLUSIVE ABERTURA E FECHAMENTO DE RASGO.FORNECIMENTO E; DESCR3: ASSENTAMENTO | M
15.036.0051-A | DESCR1: TUBO DE PVC RIGIDO DE 75MM,SOLDAVEL,INCLUSIVE CONEXOES E EME; DESCR2: NDAS,EXCLUSIVE ABERTURA E FECHAMENTO DE RASGO.FORNECIMENTO E; DESCR3: ASSENTAMENTO | M
15.036.0052-0 | DESCR1: TUBO DE PVC RIGIDO DE 100MM,SOLDAVEL,INCLUSIVE CONEXOES E EM; DESCR2: ENDAS,EXCLUSIVE ABERTURA E FECHAMENTO DE RASGO.FORNECIMENTO; DESCR3: E ASSENTAMENTO | M
15.036.0052-A | DESCR1: TUBO DE PVC RIGIDO DE 100MM,SOLDAVEL,INCLUSIVE CONEXOES E EM; DESCR2: ENDAS,EXCLUSIVE ABERTURA E FECHAMENTO DE RASGO.FORNECIMENTO; DESCR3: E ASSENTAMENTO | M
15.036.0053-0 | DESCR1: TUBO DE PVC RIGIDO DE 150MM,SOLDAVEL,INCLUSIVE CONEXOES E EM; DESCR2: ENDAS,EXCLUSIVE ABERTURA E FECHAMENTO DE RASGO.FORNECIMENTO; DESCR3: E ASSENTAMENTO | M
15.036.0053-A | DESCR1: TUBO DE PVC RIGIDO DE 150MM,SOLDAVEL,INCLUSIVE CONEXOES E EM; DESCR2: ENDAS,EXCLUSIVE ABERTURA E FECHAMENTO DE RASGO.FORNECIMENTO; DESCR3: E ASSENTAMENTO | M
15.036.0060-0 | DESCR1: ELETRODUTO DE PVC RIGIDO ROSQUEAVEL DE 1/2",EXCLUSIVE LUVAS,; DESCR2: CURVAS,ABERTURA E FECHAMENTO DE RASGO.FORNECIMENTO E ASSENTA; DESCR3: MENTO | M
15.036.0060-A | DESCR1: ELETRODUTO DE PVC RIGIDO ROSQUEAVEL DE 1/2",EXCLUSIVE LUVAS,; DESCR2: CURVAS,ABERTURA E FECHAMENTO DE RASGO.FORNECIMENTO E ASSENTA; DESCR3: MENTO | M
15.036.0061-0 | DESCR1: ELETRODUTO DE PVC RIGIDO ROSQUEAVEL DE 3/4",EXCLUSIVE LUVAS,; DESCR2: CURVAS,ABERTURA E FECHAMENTO DE RASGO.FORNECIMENTO E ASSENTA; DESCR3: MENTO | M
15.036.0061-A | DESCR1: ELETRODUTO DE PVC RIGIDO ROSQUEAVEL DE 3/4",EXCLUSIVE LUVAS,; DESCR2: CURVAS,ABERTURA E FECHAMENTO DE RASGO.FORNECIMENTO E ASSENTA; DESCR3: MENTO | M
15.036.0062-0 | DESCR1: ELETRODUTO DE PVC RIGIDO ROSQUEAVEL DE 1",EXCLUSIVE LUVAS,CU; DESCR2: RVAS,ABERTURA E FECHAMENTO DE RASGO.FORNECIMENTO E ASSENTAME; DESCR3: NTO | M
15.036.0062-A | DESCR1: ELETRODUTO DE PVC RIGIDO ROSQUEAVEL DE 1",EXCLUSIVE LUVAS,CU; DESCR2: RVAS,ABERTURA E FECHAMENTO DE RASGO.FORNECIMENTO E ASSENTAME; DESCR3: NTO | M
15.036.0063-0 | DESCR1: ELETRODUTO DE PVC RIGIDO ROSQUEAVEL DE 1.1/4",EXCLUSIVE LUVA; DESCR2: S,CURVAS,ABERTURA E FECHAMENTO DE RASGO.FORNECIMENTO E ASSEN; DESCR3: TAMENTO | M
15.036.0063-A | DESCR1: ELETRODUTO DE PVC RIGIDO ROSQUEAVEL DE 1.1/4",EXCLUSIVE LUVA; DESCR2: S,CURVAS,ABERTURA E FECHAMENTO DE RASGO.FORNECIMENTO E ASSEN; DESCR3: TAMENTO | M
15.036.0064-0 | DESCR1: ELETRODUTO DE PVC RIGIDO ROSQUEAVEL DE 1.1/2",EXCLUSIVE LUVA; DESCR2: S,CURVAS,ABERTURA E FECHAMENTO DE RASGO.FORNECIMENTO E ASSEN; DESCR3: TAMENTO | M
15.036.0064-A | DESCR1: ELETRODUTO DE PVC RIGIDO ROSQUEAVEL DE 1.1/2",EXCLUSIVE LUVA; DESCR2: S,CURVAS,ABERTURA E FECHAMENTO DE RASGO.FORNECIMENTO E ASSEN; DESCR3: TAMENTO | M
15.036.0065-0 | DESCR1: ELETRODUTO DE PVC RIGIDO ROSQUEAVEL DE 2",EXCLUSIVE LUVAS,CU; DESCR2: RVAS,ABERTURA E FECHAMENTO DE RASGO.FORNECIMENTO E ASSENTAME; DESCR3: NTO | M
15.036.0065-A | DESCR1: ELETRODUTO DE PVC RIGIDO ROSQUEAVEL DE 2",EXCLUSIVE LUVAS,CU; DESCR2: RVAS,ABERTURA E FECHAMENTO DE RASGO.FORNECIMENTO E ASSENTAME; DESCR3: NTO | M
15.036.0066-0 | DESCR1: ELETRODUTO DE PVC RIGIDO ROSQUEAVEL DE 2.1/2",EXCLUSIVE LUVA; DESCR2: S,CURVAS,ABERTURA E FECHAMENTO DE RASGO.FORNECIMENTO E ASSEN; DESCR3: TAMENTO | M
15.036.0066-A | DESCR1: ELETRODUTO DE PVC RIGIDO ROSQUEAVEL DE 2.1/2",EXCLUSIVE LUVA; DESCR2: S,CURVAS,ABERTURA E FECHAMENTO DE RASGO.FORNECIMENTO E ASSEN; DESCR3: TAMENTO | M
15.036.0067-0 | DESCR1: ELETRODUTO DE PVC RIGIDO ROSQUEAVEL DE 3",EXCLUSIVE LUVAS,CU; DESCR2: RVAS,ABERTURA E FECHAMENTO DE RASGO.FORNECIMENTO E ASSENTAME; DESCR3: NTO | M
15.036.0067-A | DESCR1: ELETRODUTO DE PVC RIGIDO ROSQUEAVEL DE 3",EXCLUSIVE LUVAS,CU; DESCR2: RVAS,ABERTURA E FECHAMENTO DE RASGO.FORNECIMENTO E ASSENTAME; DESCR3: NTO | M
15.036.0068-0 | DESCR1: ELETRODUTO DE PVC RIGIDO ROSQUEAVEL DE 4",EXCLUSIVE LUVAS,CU; DESCR2: RVAS,ABERTURA E FECHAMENTO DE RASGO.FORNECIMENTO E ASSENTAME; DESCR3: NTO | M
15.036.0068-A | DESCR1: ELETRODUTO DE PVC RIGIDO ROSQUEAVEL DE 4",EXCLUSIVE LUVAS,CU; DESCR2: RVAS,ABERTURA E FECHAMENTO DE RASGO.FORNECIMENTO E ASSENTAME; DESCR3: NTO | M
15.036.0069-0 | DESCR1: ELETRODUTO DE PVC RIGIDO ROSQUEAVEL DE 1/2",INCLUSIVE CONEXO; DESCR2: ES E EMENDAS,EXCLUSIVE ABERTURA E FECHAMENTO DE RASGO.FORNEC; DESCR3: IMENTO E ASSENTAMENTO | M
15.036.0069-A | DESCR1: ELETRODUTO DE PVC RIGIDO ROSQUEAVEL DE 1/2",INCLUSIVE CONEXO; DESCR2: ES E EMENDAS,EXCLUSIVE ABERTURA E FECHAMENTO DE RASGO.FORNEC; DESCR3: IMENTO E ASSENTAMENTO | M
15.036.0070-0 | DESCR1: ELETRODUTO DE PVC RIGIDO ROSQUEAVEL DE 3/4",INCLUSIVE CONEXO; DESCR2: ES E EMENDAS,EXCLUSIVE ABERTURA E FECHAMENTO DE RASGO.FORNEC; DESCR3: IMENTO E ASSENTAMENTO | M
15.036.0070-A | DESCR1: ELETRODUTO DE PVC RIGIDO ROSQUEAVEL DE 3/4",INCLUSIVE CONEXO; DESCR2: ES E EMENDAS,EXCLUSIVE ABERTURA E FECHAMENTO DE RASGO.FORNEC; DESCR3: IMENTO E ASSENTAMENTO | M
15.036.0071-0 | DESCR1: ELETRODUTO DE PVC RIGIDO ROSQUEAVEL DE 1",INCLUSIVE CONEXOES; DESCR2: E EMENDAS,EXCLUSIVE ABERTURA E FECHAMENTO DE RASGO.FORNECIM; DESCR3: ENTO E ASSENTAMENTO | M
15.036.0071-A | DESCR1: ELETRODUTO DE PVC RIGIDO ROSQUEAVEL DE 1",INCLUSIVE CONEXOES; DESCR2: E EMENDAS,EXCLUSIVE ABERTURA E FECHAMENTO DE RASGO.FORNECIM; DESCR3: ENTO E ASSENTAMENTO | M
15.036.0072-0 | DESCR1: ELETRODUTO DE PVC RIGIDO ROSQUEAVEL DE 1.1/4",INCLUSIVE CONE; DESCR2: XOES E EMENDAS,EXCLUSIVE ABERTURA E FECHAMENTO DE RASGO.FORN; DESCR3: ECIMENTO E ASSENTAMENTO | M
15.036.0072-A | DESCR1: ELETRODUTO DE PVC RIGIDO ROSQUEAVEL DE 1.1/4",INCLUSIVE CONE; DESCR2: XOES E EMENDAS,EXCLUSIVE ABERTURA E FECHAMENTO DE RASGO.FORN; DESCR3: ECIMENTO E ASSENTAMENTO | M
15.036.0073-0 | DESCR1: ELETRODUTO DE PVC RIGIDO ROSQUEAVEL DE 1.1/2",INCLUSIVE CONE; DESCR2: XOES E EMENDAS,EXCLUSIVE ABERTURA E FECHAMENTO DE RASGO.FORN; DESCR3: ECIMENTO E ASSENTAMENTO | M
15.036.0073-A | DESCR1: ELETRODUTO DE PVC RIGIDO ROSQUEAVEL DE 1.1/2",INCLUSIVE CONE; DESCR2: XOES E EMENDAS,EXCLUSIVE ABERTURA E FECHAMENTO DE RASGO.FORN; DESCR3: ECIMENTO E ASSENTAMENTO | M
15.036.0074-0 | DESCR1: ELETRODUTO DE PVC RIGIDO ROSQUEAVEL DE 2",INCLUSIVE CONEXOES; DESCR2: E EMENDAS,EXCLUSIVE ABERTURA E FECHAMENTO DE RASGO.FORNECIM; DESCR3: ENTO E ASSENTAMENTO | M
15.036.0074-A | DESCR1: ELETRODUTO DE PVC RIGIDO ROSQUEAVEL DE 2",INCLUSIVE CONEXOES; DESCR2: E EMENDAS,EXCLUSIVE ABERTURA E FECHAMENTO DE RASGO.FORNECIM; DESCR3: ENTO E ASSENTAMENTO | M
15.036.0075-0 | DESCR1: ELETRODUTO DE PVC RIGIDO ROSQUEAVEL DE 2.1/2",INCLUSIVE CONE; DESCR2: XOES E EMENDAS,EXCLUSIVE ABERTURA E FECHAMENTO DE RASGO.FORN; DESCR3: ECIMENTO E ASSENTAMENTO | M
15.036.0075-A | DESCR1: ELETRODUTO DE PVC RIGIDO ROSQUEAVEL DE 2.1/2",INCLUSIVE CONE; DESCR2: XOES E EMENDAS,EXCLUSIVE ABERTURA E FECHAMENTO DE RASGO.FORN; DESCR3: ECIMENTO E ASSENTAMENTO | M
15.036.0076-0 | DESCR1: ELETRODUTO DE PVC RIGIDO ROSQUEAVEL DE 3",INCLUSIVE CONEXOES; DESCR2: E EMENDAS,EXCLUSIVE ABERTURA E FECHAMENTO DE RASGO.FORNECIM; DESCR3: ENTO E ASSENTAMENTO | M
15.036.0076-A | DESCR1: ELETRODUTO DE PVC RIGIDO ROSQUEAVEL DE 3",INCLUSIVE CONEXOES; DESCR2: E EMENDAS,EXCLUSIVE ABERTURA E FECHAMENTO DE RASGO.FORNECIM; DESCR3: ENTO E ASSENTAMENTO | M
15.036.0077-0 | DESCR1: ELETRODUTO DE PVC RIGIDO ROSQUEAVEL DE 4",INCLUSIVE CONEXOES; DESCR2: E EMENDAS,EXCLUSIVE ABERTURA E FECHAMENTO DE RASGO.FORNECIM; DESCR3: ENTO E ASSENTAMENTO | M
15.036.0077-A | DESCR1: ELETRODUTO DE PVC RIGIDO ROSQUEAVEL DE 4",INCLUSIVE CONEXOES; DESCR2: E EMENDAS,EXCLUSIVE ABERTURA E FECHAMENTO DE RASGO.FORNECIM; DESCR3: ENTO E ASSENTAMENTO | M
15.036.0079-0 | DESCR1: ELETRODUTO DE PVC ESPIRAL CORRUGADO,DIAMETRO DE 3/4",INCLUSI; DESCR2: VE CONEXOES E EMENDAS.FORNECIMENTO E INSTALACAO | M
15.036.0079-A | DESCR1: ELETRODUTO DE PVC ESPIRAL CORRUGADO,DIAMETRO DE 3/4",INCLUSI; DESCR2: VE CONEXOES E EMENDAS.FORNECIMENTO E INSTALACAO | M
15.036.0080-0 | DESCR1: ELETRODUTO DE PVC ESPIRAL CORRUGADO,DIAMETRO DE 1",INCLUSIVE; DESCR2: CONEXOES E EMENDAS.FORNECIMENTO E INSTALACAO | M
15.036.0080-A | DESCR1: ELETRODUTO DE PVC ESPIRAL CORRUGADO,DIAMETRO DE 1",INCLUSIVE; DESCR2: CONEXOES E EMENDAS.FORNECIMENTO E INSTALACAO | M
15.036.0081-0 | DESCR1: TUBO DE PVC RIGIDO,CONFORME ABNT NBR-5688 DE 75MM,LINHA REFO; DESCR2: RCADA,SOLDAVEL,EXCLUSIVE EMENDAS,CONEXOES,ABERTURA E FECHAME; DESCR3: NTO DE RASGO.FORNECIMENTO E ASSENTAMENTO | M
15.036.0081-A | DESCR1: TUBO DE PVC RIGIDO,CONFORME ABNT NBR-5688 DE 75MM,LINHA REFO; DESCR2: RCADA,SOLDAVEL,EXCLUSIVE EMENDAS,CONEXOES,ABERTURA E FECHAME; DESCR3: NTO DE RASGO.FORNECIMENTO E ASSENTAMENTO | M
15.036.0082-0 | DESCR1: TUBO DE PVC RIGIDO,CONFORME ABNT NBR-5688 DE 100MM,LINHA REF; DESCR2: ORCADA,SOLDAVEL,EXCLUSIVE EMENDAS,CONEXOES,ABERTURA E FECHAM; DESCR3: ENTO DE RASGO.FORNECIMENTO E ASSENTAMENTO | M
15.036.0082-A | DESCR1: TUBO DE PVC RIGIDO,CONFORME ABNT NBR-5688 DE 100MM,LINHA REF; DESCR2: ORCADA,SOLDAVEL,EXCLUSIVE EMENDAS,CONEXOES,ABERTURA E FECHAM; DESCR3: ENTO DE RASGO.FORNECIMENTO E ASSENTAMENTO | M
15.036.0084-0 | DESCR1: TUBO DE PVC RIGIDO,CONFORME ABNT NBR-5688 DE 150MM,LINHA REF; DESCR2: ORCADA,SOLDAVEL,EXCLUSIVE EMENDAS,CONEXOES,ABERTURA E FECHAM; DESCR3: ENTO DE RASGO.FORNECIMENTO E ASSENTAMENTO | M
15.036.0084-A | DESCR1: TUBO DE PVC RIGIDO,CONFORME ABNT NBR-5688 DE 150MM,LINHA REF; DESCR2: ORCADA,SOLDAVEL,EXCLUSIVE EMENDAS,CONEXOES,ABERTURA E FECHAM; DESCR3: ENTO DE RASGO.FORNECIMENTO E ASSENTAMENTO | M
15.036.0086-0 | DESCR1: TUBO DE PVC RIGIDO,CONFORME ABNT NBR-5688 DE 75MM,LINHA REFO; DESCR2: RCADA,SOLDAVEL,INCLUSIVE CONEXOES E EMENDAS,EXCLUSIVE ABERTU; DESCR3: RA E FECHAMENTO DE RASGO.FORNECIMENTO E ASSENTAMENTO | M
15.036.0086-A | DESCR1: TUBO DE PVC RIGIDO,CONFORME ABNT NBR-5688 DE 75MM,LINHA REFO; DESCR2: RCADA,SOLDAVEL,INCLUSIVE CONEXOES E EMENDAS,EXCLUSIVE ABERTU; DESCR3: RA E FECHAMENTO DE RASGO.FORNECIMENTO E ASSENTAMENTO | M
15.036.0088-0 | DESCR1: TUBO DE PVC RIGIDO,CONFORME ABNT NBR-5688 DE 100MM,LINHA REF; DESCR2: ORCADA,SOLDAVEL,INCLUSIVE CONEXOES E EMENDAS,EXCLUSIVE ABERT; DESCR3: URA E FECHAMENTO DE RASGO.FORNECIMENTO E ASSENTAMENTO | M
15.036.0088-A | DESCR1: TUBO DE PVC RIGIDO,CONFORME ABNT NBR-5688 DE 100MM,LINHA REF; DESCR2: ORCADA,SOLDAVEL,INCLUSIVE CONEXOES E EMENDAS,EXCLUSIVE ABERT; DESCR3: URA E FECHAMENTO DE RASGO.FORNECIMENTO E ASSENTAMENTO | M
15.036.0090-0 | DESCR1: TUBO DE PVC RIGIDO,CONFORME ABNT NBR-5688 DE 150MM,LINHA REF; DESCR2: ORCADA,SOLDAVEL,INCLUSIVE CONEXOES E EMENDAS,EXCLUSIVE ABERT; DESCR3: URA E FECHAMENTO DE RASGO.FORNECIMENTO E ASSENTAMENTO | M
15.036.0090-A | DESCR1: TUBO DE PVC RIGIDO,CONFORME ABNT NBR-5688 DE 150MM,LINHA REF; DESCR2: ORCADA,SOLDAVEL,INCLUSIVE CONEXOES E EMENDAS,EXCLUSIVE ABERT; DESCR3: URA E FECHAMENTO DE RASGO.FORNECIMENTO E ASSENTAMENTO | M
15.036.0092-0 | DESCR1: TUBO DE PVC,CONFORME ABNT NBR-7362,PARA ESGOTO SANITARIO,COM; DESCR2: DIAMETRO NOMINAL DE 200MM,INCLUSIVE ANEL DE BORRACHA.FORNEC; DESCR3: IMENTO E COLOCACAO | M
15.036.0092-A | DESCR1: TUBO DE PVC,CONFORME ABNT NBR-7362,PARA ESGOTO SANITARIO,COM; DESCR2: DIAMETRO NOMINAL DE 200MM,INCLUSIVE ANEL DE BORRACHA.FORNEC; DESCR3: IMENTO E COLOCACAO | M
15.036.0100-0 | TUBO DE PVC RIGIDO,CONFORME ABNT NBR-5688,DE 100MM,LINHA REF | ORCADA,SOLDAVEL,PARA PROTECAO DE CONDUTORES DE SISTEMA DE TE | LEFONIA SIMPLES,ASSENTADOS E COBERTOS COM CAMADA DE CONCRETO | ,EXCLUSIVE ESCAVACAO E REATERRO.FORNECIMENTO E ASSENTAMENTO |  |  | M
15.036.0100-A | TUBO DE PVC RIGIDO,CONFORME ABNT NBR-5688,DE 100MM,LINHA REF | ORCADA,SOLDAVEL,PARA PROTECAO DE CONDUTORES DE SISTEMA DE TE | LEFONIA SIMPLES,ASSENTADOS E COBERTOS COM CAMADA DE CONCRETO | ,EXCLUSIVE ESCAVACAO E REATERRO.FORNECIMENTO E ASSENTAMENTO |  |  | M
15.036.0105-0 | TUBO DE PVC RIGIDO,CONFORME ABNT NBR-5688,DE 100MM,LINHA REF | ORCADA,SOLDAVEL,PARA PROTECAO DE CONDUTORES DE SISTEMA DE TE | LEFONIA,LINHA DUPLA,ASSENTADOS E COBERTOS COM CAMADA DE CONC | RETO,EXCLUSIVE ESCAVACAO E REATERRO.FORNECIMENTO E ASSENTAME | NTO |  | M
15.036.0105-A | TUBO DE PVC RIGIDO,CONFORME ABNT NBR-5688,DE 100MM,LINHA REF | ORCADA,SOLDAVEL,PARA PROTECAO DE CONDUTORES DE SISTEMA DE TE | LEFONIA,LINHA DUPLA,ASSENTADOS E COBERTOS COM CAMADA DE CONC | RETO,EXCLUSIVE ESCAVACAO E REATERRO.FORNECIMENTO E ASSENTAME | NTO |  | M
15.036.0110-0 | TUBO DE PVC RIGIDO,CONFORME ABNT NBR-5688,DE 100MM,LINHA REF | ORCADA,SOLDAVEL,PARA PROTECAO DE CONDUTORES DE SISTEMA DE TE | LEFONIA,LINHA TRIPLA,ASSENTADOS E COBERTOS COM CAMADA DE CON | CRETO,EXCLUSIVE ESCAVACAO E REATERRO.FORNECIMENTO E ASSENTAM | ENTO |  | M
15.036.0110-A | TUBO DE PVC RIGIDO,CONFORME ABNT NBR-5688,DE 100MM,LINHA REF | ORCADA,SOLDAVEL,PARA PROTECAO DE CONDUTORES DE SISTEMA DE TE | LEFONIA,LINHA TRIPLA,ASSENTADOS E COBERTOS COM CAMADA DE CON | CRETO,EXCLUSIVE ESCAVACAO E REATERRO.FORNECIMENTO E ASSENTAM | ENTO |  | M
15.036.0130-0 | DESCR1: TE 90° COM INSPECAO,DE PVC,COM DIAMETRO DE(100X75)MM.FORNECI; DESCR2: MENTO E ASSENTAMENTO | UN
15.036.0130-A | DESCR1: TE 90° COM INSPECAO,DE PVC,COM DIAMETRO DE(100X75)MM.FORNECI; DESCR2: MENTO E ASSENTAMENTO | UN
15.036.0135-0 | DESCR1: TE 90° COM INSPECAO,DE PVC,COM DIAMETRO DE(75X75)MM.FORNECIM; DESCR2: ENTO E ASSENTAMENTO | UN
15.036.0135-A | DESCR1: TE 90° COM INSPECAO,DE PVC,COM DIAMETRO DE(75X75)MM.FORNECIM; DESCR2: ENTO E ASSENTAMENTO | UN
15.036.0140-0 | DESCR1: ELETRODUTO EM PVC FLEXIVEL,COR AMARELA,DIAMETRO DE 20MM.FORN; DESCR2: ECIMENTO E COLOCACAO. | M
15.036.0140-A | DESCR1: ELETRODUTO EM PVC FLEXIVEL,COR AMARELA,DIAMETRO DE 20MM.FORN; DESCR2: ECIMENTO E COLOCACAO. | M
15.036.0141-0 | DESCR1: ELETRODUTO EM PVC FLEXIVEL,COR AMARELA,DIAMETRO DE 25MM.FORN; DESCR2: ECIMENTO E COLOCACAO. | M
15.036.0141-A | DESCR1: ELETRODUTO EM PVC FLEXIVEL,COR AMARELA,DIAMETRO DE 25MM.FORN; DESCR2: ECIMENTO E COLOCACAO. | M
15.036.0143-0 | DESCR1: ELETRODUTO EM PVC FLEXIVEL,COR AMARELA,DIAMETRO DE 32MM.FORN; DESCR2: ECIMENTO E COLOCACAO. | M
15.036.0143-A | DESCR1: ELETRODUTO EM PVC FLEXIVEL,COR AMARELA,DIAMETRO DE 32MM.FORN; DESCR2: ECIMENTO E COLOCACAO. | M
15.037.0010-0 | DESCR1: CONDUITE FLEXIVEL,GALVANIZADO,COM DIAMETRO DE 1/2",EXCLUSIVE; DESCR2: EMENDAS.FORNECIMENTO E ASSENTAMENTO | M
15.037.0010-A | DESCR1: CONDUITE FLEXIVEL,GALVANIZADO,COM DIAMETRO DE 1/2",EXCLUSIVE; DESCR2: EMENDAS.FORNECIMENTO E ASSENTAMENTO | M
15.037.0011-0 | DESCR1: CONDUITE FLEXIVEL,GALVANIZADO,COM DIAMETRO DE 3/4",EXCLUSIVE; DESCR2: EMENDAS.FORNECIMENTO E ASSENTAMENTO | M
15.037.0011-A | DESCR1: CONDUITE FLEXIVEL,GALVANIZADO,COM DIAMETRO DE 3/4",EXCLUSIVE; DESCR2: EMENDAS.FORNECIMENTO E ASSENTAMENTO | M
15.037.0012-0 | DESCR1: CONDUITE FLEXIVEL,GALVANIZADO,COM DIAMETRO DE 1",EXCLUSIVE E; DESCR2: MENDAS.FORNECIMENTO E ASSENTAMENTO | M
15.037.0012-A | DESCR1: CONDUITE FLEXIVEL,GALVANIZADO,COM DIAMETRO DE 1",EXCLUSIVE E; DESCR2: MENDAS.FORNECIMENTO E ASSENTAMENTO | M
15.037.0013-0 | DESCR1: CONDUITE FLEXIVEL,GALVANIZADO,COM DIAMETRO DE 1.1/4",EXCLUSI; DESCR2: VE EMENDAS.FORNECIMENTO E ASSENTAMENTO | M
15.037.0013-A | DESCR1: CONDUITE FLEXIVEL,GALVANIZADO,COM DIAMETRO DE 1.1/4",EXCLUSI; DESCR2: VE EMENDAS.FORNECIMENTO E ASSENTAMENTO | M
15.037.0014-0 | DESCR1: CONDUITE FLEXIVEL,GALVANIZADO,COM DIAMETRO DE 1.1/2",EXCLUSI; DESCR2: VE EMENDAS.FORNECIMENTO E ASSENTAMENTO | M
15.037.0014-A | DESCR1: CONDUITE FLEXIVEL,GALVANIZADO,COM DIAMETRO DE 1.1/2",EXCLUSI; DESCR2: VE EMENDAS.FORNECIMENTO E ASSENTAMENTO | M
15.037.0015-0 | DESCR1: CONDUITE FLEXIVEL,GALVANIZADO,COM DIAMETRO DE 2",EXCLUSIVE E; DESCR2: MENDAS.FORNECIMENTO E ASSENTAMENTO | M
15.037.0015-A | DESCR1: CONDUITE FLEXIVEL,GALVANIZADO,COM DIAMETRO DE 2",EXCLUSIVE E; DESCR2: MENDAS.FORNECIMENTO E ASSENTAMENTO | M
15.037.0016-0 | DESCR1: CONDUITE FLEXIVEL,GALVANIZADO,COM DIAMETRO DE 2.1/2",EXCLUSI; DESCR2: VE EMENDAS.FORNECIMENTO E ASSENTAMENTO | M
15.037.0016-A | DESCR1: CONDUITE FLEXIVEL,GALVANIZADO,COM DIAMETRO DE 2.1/2",EXCLUSI; DESCR2: VE EMENDAS.FORNECIMENTO E ASSENTAMENTO | M
15.037.0017-0 | DESCR1: CONDUITE FLEXIVEL,GALVANIZADO,COM DIAMETRO DE 3",EXCLUSIVE E; DESCR2: MENDAS.FORNECIMENTO E ASSENTAMENTO | M
15.037.0017-A | DESCR1: CONDUITE FLEXIVEL,GALVANIZADO,COM DIAMETRO DE 3",EXCLUSIVE E; DESCR2: MENDAS.FORNECIMENTO E ASSENTAMENTO | M
15.038.0001-0 | DESCR1: ADAPTADOR ROSQUEAVEL,COM DIAMETRO DE 1/2",COM FLANGES E ANEL; DESCR2: DE VEDACAO PARA CAIXA D'AGUA.FORNECIMENTO | UN
15.038.0001-A | DESCR1: ADAPTADOR ROSQUEAVEL,COM DIAMETRO DE 1/2",COM FLANGES E ANEL; DESCR2: DE VEDACAO PARA CAIXA D'AGUA.FORNECIMENTO | UN
15.038.0002-0 | DESCR1: ADAPTADOR ROSQUEAVEL,COM DIAMETRO DE 3/4",COM FLANGES E ANEL; DESCR2: DE VEDACAO PARA CAIXA D'AGUA.FORNECIMENTO | UN
15.038.0002-A | DESCR1: ADAPTADOR ROSQUEAVEL,COM DIAMETRO DE 3/4",COM FLANGES E ANEL; DESCR2: DE VEDACAO PARA CAIXA D'AGUA.FORNECIMENTO | UN
15.038.0003-0 | DESCR1: ADAPTADOR ROSQUEAVEL,COM DIAMETRO DE 1",COM FLANGES E ANEL D; DESCR2: E VEDACAO PARA CAIXA D'AGUA.FORNECIMENTO | UN
15.038.0003-A | DESCR1: ADAPTADOR ROSQUEAVEL,COM DIAMETRO DE 1",COM FLANGES E ANEL D; DESCR2: E VEDACAO PARA CAIXA D'AGUA.FORNECIMENTO | UN
15.038.0004-0 | DESCR1: ADAPTADOR ROSQUEAVEL,COM DIAMETRO DE 1.1/4",COM FLANGES E AN; DESCR2: EL DE VEDACAO PARA CAIXA D'AGUA.FORNECIMENTO | UN
15.038.0004-A | DESCR1: ADAPTADOR ROSQUEAVEL,COM DIAMETRO DE 1.1/4",COM FLANGES E AN; DESCR2: EL DE VEDACAO PARA CAIXA D'AGUA.FORNECIMENTO | UN
15.038.0005-0 | DESCR1: ADAPTADOR ROSQUEAVEL,COM DIAMETRO DE 1.1/2",COM FLANGES E AN; DESCR2: EL DE VEDACAO PARA CAIXA D'AGUA.FORNECIMENTO | UN
15.038.0005-A | DESCR1: ADAPTADOR ROSQUEAVEL,COM DIAMETRO DE 1.1/2",COM FLANGES E AN; DESCR2: EL DE VEDACAO PARA CAIXA D'AGUA.FORNECIMENTO | UN
15.038.0006-0 | DESCR1: ADAPTADOR ROSQUEAVEL,COM DIAMETRO DE 2",COM FLANGES E ANEL D; DESCR2: E VEDACAO PARA CAIXA D'AGUA.FORNECIMENTO | UN
15.038.0006-A | DESCR1: ADAPTADOR ROSQUEAVEL,COM DIAMETRO DE 2",COM FLANGES E ANEL D; DESCR2: E VEDACAO PARA CAIXA D'AGUA.FORNECIMENTO | UN
15.038.0010-0 | DESCR1: BUCHA DE REDUCAO COM ROSCA,COM DIAMETRO DE 3/4"X1/2".FORNECI; DESCR2: MENTO | UN
15.038.0010-A | DESCR1: BUCHA DE REDUCAO COM ROSCA,COM DIAMETRO DE 3/4"X1/2".FORNECI; DESCR2: MENTO | UN
15.038.0011-0 | DESCR1: BUCHA DE REDUCAO COM ROSCA,COM DIAMETRO DE 1X1/2".FORNECIMEN; DESCR2: TO | UN
15.038.0011-A | DESCR1: BUCHA DE REDUCAO COM ROSCA,COM DIAMETRO DE 1X1/2".FORNECIMEN; DESCR2: TO | UN
15.038.0012-0 | DESCR1: BUCHA DE REDUCAO COM ROSCA,COM DIAMETRO DE 1"X3/4".FORNECIME; DESCR2: NTO | UN
15.038.0012-A | DESCR1: BUCHA DE REDUCAO COM ROSCA,COM DIAMETRO DE 1"X3/4".FORNECIME; DESCR2: NTO | UN
15.038.0013-0 | DESCR1: BUCHA DE REDUCAO COM ROSCA,COM DIAMETRO DE 1.1/4"X3/4".FORNE; DESCR2: CIMENTO | UN
15.038.0013-A | DESCR1: BUCHA DE REDUCAO COM ROSCA,COM DIAMETRO DE 1.1/4"X3/4".FORNE; DESCR2: CIMENTO | UN
15.038.0014-0 | DESCR1: BUCHA DE REDUCAO COM ROSCA,COM DIAMETRO DE 1.1/4"X1".FORNECI; DESCR2: MENTO | UN
15.038.0014-A | DESCR1: BUCHA DE REDUCAO COM ROSCA,COM DIAMETRO DE 1.1/4"X1".FORNECI; DESCR2: MENTO | UN
15.038.0015-0 | DESCR1: BUCHA DE REDUCAO COM ROSCA,COM DIAMETRO DE 1.1/2"X3/4".FORNE; DESCR2: CIMENTO | UN
15.038.0015-A | DESCR1: BUCHA DE REDUCAO COM ROSCA,COM DIAMETRO DE 1.1/2"X3/4".FORNE; DESCR2: CIMENTO | UN
15.038.0016-0 | DESCR1: BUCHA DE REDUCAO COM ROSCA,COM DIAMETRO DE 1.1/2"X1".FORNECI; DESCR2: MENTO | UN
15.038.0016-A | DESCR1: BUCHA DE REDUCAO COM ROSCA,COM DIAMETRO DE 1.1/2"X1".FORNECI; DESCR2: MENTO | UN
15.038.0017-0 | DESCR1: BUCHA DE REDUCAO COM ROSCA,COM DIAMETRO DE 1.1/2"X1.1/4".FOR; DESCR2: NECIMENTO | UN
15.038.0017-A | DESCR1: BUCHA DE REDUCAO COM ROSCA,COM DIAMETRO DE 1.1/2"X1.1/4".FOR; DESCR2: NECIMENTO | UN
15.038.0018-0 | DESCR1: BUCHA DE REDUCAO COM ROSCA,COM DIAMETRO DE 2"X1".FORNECIMENT; DESCR2: O | UN
15.038.0018-A | DESCR1: BUCHA DE REDUCAO COM ROSCA,COM DIAMETRO DE 2"X1".FORNECIMENT; DESCR2: O | UN
15.038.0019-0 | DESCR1: BUCHA DE REDUCAO COM ROSCA,COM DIAMETRO DE 2"X1.1/4".FORNECI; DESCR2: MENTO | UN
15.038.0019-A | DESCR1: BUCHA DE REDUCAO COM ROSCA,COM DIAMETRO DE 2"X1.1/4".FORNECI; DESCR2: MENTO | UN
15.038.0020-0 | DESCR1: BUCHA DE REDUCAO COM ROSCA,COM DIAMETRO DE 2"X1.1/2".FORNECI; DESCR2: MENTO | UN
15.038.0020-A | DESCR1: BUCHA DE REDUCAO COM ROSCA,COM DIAMETRO DE 2"X1.1/2".FORNECI; DESCR2: MENTO | UN
15.038.0030-0 | DESCR1: CAP COM ROSCA,COM DIAMETRO DE 1/2".FORNECIMENTO | UN
15.038.0030-A | DESCR1: CAP COM ROSCA,COM DIAMETRO DE 1/2".FORNECIMENTO | UN
15.038.0031-0 | DESCR1: CAP COM ROSCA,COM DIAMETRO DE 3/4".FORNECIMENTO | UN
15.038.0031-A | DESCR1: CAP COM ROSCA,COM DIAMETRO DE 3/4".FORNECIMENTO | UN
15.038.0032-0 | DESCR1: CAP COM ROSCA,COM DIAMETRO DE 1".FORNECIMENTO | UN
15.038.0032-A | DESCR1: CAP COM ROSCA,COM DIAMETRO DE 1".FORNECIMENTO | UN
15.038.0033-0 | DESCR1: CAP COM ROSCA,COM DIAMETRO DE 1.1/2".FORNECIMENTO | UN
15.038.0033-A | DESCR1: CAP COM ROSCA,COM DIAMETRO DE 1.1/2".FORNECIMENTO | UN
15.038.0034-0 | DESCR1: CAP COM ROSCA,COM DIAMETRO DE 2".FORNECIMENTO | UN
15.038.0034-A | DESCR1: CAP COM ROSCA,COM DIAMETRO DE 2".FORNECIMENTO | UN
15.038.0035-0 | DESCR1: CAP COM ROSCA,COM DIAMETRO DE 2.1/2".FORNECIMENTO | UN
15.038.0035-A | DESCR1: CAP COM ROSCA,COM DIAMETRO DE 2.1/2".FORNECIMENTO | UN
15.038.0036-0 | DESCR1: CAP COM ROSCA,COM DIAMETRO DE 3".FORNECIMENTO | UN
15.038.0036-A | DESCR1: CAP COM ROSCA,COM DIAMETRO DE 3".FORNECIMENTO | UN
15.038.0040-0 | DESCR1: CURVA 90º COM ROSCA,COM DIAMETRO DE 1/2".FORNECIMENTO | UN
15.038.0040-A | DESCR1: CURVA 90º COM ROSCA,COM DIAMETRO DE 1/2".FORNECIMENTO | UN
15.038.0041-0 | DESCR1: CURVA 90º COM ROSCA,COM DIAMETRO DE 3/4".FORNECIMENTO | UN
15.038.0041-A | DESCR1: CURVA 90º COM ROSCA,COM DIAMETRO DE 3/4".FORNECIMENTO | UN
15.038.0042-0 | DESCR1: CURVA 90º COM ROSCA,COM DIAMETRO DE 1".FORNECIMENTO | UN
15.038.0042-A | DESCR1: CURVA 90º COM ROSCA,COM DIAMETRO DE 1".FORNECIMENTO | UN
15.038.0043-0 | DESCR1: CURVA 90º COM ROSCA,COM DIAMETRO DE 1.1/4".FORNECIMENTO | UN
15.038.0043-A | DESCR1: CURVA 90º COM ROSCA,COM DIAMETRO DE 1.1/4".FORNECIMENTO | UN
15.038.0044-0 | DESCR1: CURVA 90º COM ROSCA,COM DIAMETRO DE 1.1/2".FORNECIMENTO | UN
15.038.0044-A | DESCR1: CURVA 90º COM ROSCA,COM DIAMETRO DE 1.1/2".FORNECIMENTO | UN
15.038.0045-0 | DESCR1: CURVA 90º COM ROSCA,COM DIAMETRO DE 2".FORNECIMENTO | UN
15.038.0045-A | DESCR1: CURVA 90º COM ROSCA,COM DIAMETRO DE 2".FORNECIMENTO | UN
15.038.0050-0 | DESCR1: FLANGE COM SEXTAVADO COM ROSCA E SEM FUROS,COM DIAMETRO DE 1; DESCR2: /2".FORNECIMENTO | UN
15.038.0050-A | DESCR1: FLANGE COM SEXTAVADO COM ROSCA E SEM FUROS,COM DIAMETRO DE 1; DESCR2: /2".FORNECIMENTO | UN
15.038.0051-0 | DESCR1: FLANGE COM SEXTAVADO COM ROSCA E SEM FUROS,COM DIAMETRO DE 3; DESCR2: /4".FORNECIMENTO | UN
15.038.0051-A | DESCR1: FLANGE COM SEXTAVADO COM ROSCA E SEM FUROS,COM DIAMETRO DE 3; DESCR2: /4".FORNECIMENTO | UN
15.038.0052-0 | DESCR1: FLANGE COM SEXTAVADO COM ROSCA E SEM FUROS,COM DIAMETRO DE 1; DESCR2: ".FORNECIMENTO | UN
15.038.0052-A | DESCR1: FLANGE COM SEXTAVADO COM ROSCA E SEM FUROS,COM DIAMETRO DE 1; DESCR2: ".FORNECIMENTO | UN
15.038.0053-0 | DESCR1: FLANGE COM SEXTAVADO COM ROSCA E SEM FUROS,COM DIAMETRO DE 1; DESCR2: .1/4".FORNECIMENTO | UN
15.038.0053-A | DESCR1: FLANGE COM SEXTAVADO COM ROSCA E SEM FUROS,COM DIAMETRO DE 1; DESCR2: .1/4".FORNECIMENTO | UN
15.038.0054-0 | DESCR1: FLANGE COM SEXTAVADO COM ROSCA E SEM FUROS,COM DIAMETRO DE 1; DESCR2: .1/2".FORNECIMENTO | UN
15.038.0054-A | DESCR1: FLANGE COM SEXTAVADO COM ROSCA E SEM FUROS,COM DIAMETRO DE 1; DESCR2: .1/2".FORNECIMENTO | UN
15.038.0055-0 | DESCR1: FLANGE COM SEXTAVADO COM ROSCA E SEM FUROS,COM DIAMETRO DE 2; DESCR2: ".FORNECIMENTO | UN
15.038.0055-A | DESCR1: FLANGE COM SEXTAVADO COM ROSCA E SEM FUROS,COM DIAMETRO DE 2; DESCR2: ".FORNECIMENTO | UN
15.038.0056-0 | DESCR1: FLANGE COM SEXTAVADO COM ROSCA E SEM FUROS,COM DIAMETRO DE 2; DESCR2: .1/2".FORNECIMENTO | UN
15.038.0056-A | DESCR1: FLANGE COM SEXTAVADO COM ROSCA E SEM FUROS,COM DIAMETRO DE 2; DESCR2: .1/2".FORNECIMENTO | UN
15.038.0057-0 | DESCR1: FLANGE COM SEXTAVADO COM ROSCA E SEM FUROS,COM DIAMETRO DE 3; DESCR2: ".FORNECIMENTO | UN
15.038.0057-A | DESCR1: FLANGE COM SEXTAVADO COM ROSCA E SEM FUROS,COM DIAMETRO DE 3; DESCR2: ".FORNECIMENTO | UN
15.038.0058-0 | DESCR1: FLANGE COM SEXTAVADO COM ROSCA E SEM FUROS,COM DIAMETRO DE 4; DESCR2: ".FORNECIMENTO | UN
15.038.0058-A | DESCR1: FLANGE COM SEXTAVADO COM ROSCA E SEM FUROS,COM DIAMETRO DE 4; DESCR2: ".FORNECIMENTO | UN
15.038.0060-0 | DESCR1: JOELHO 45º COM ROSCA,COM DIAMETRO DE 1/2".FORNECIMENTO | UN
15.038.0060-A | DESCR1: JOELHO 45º COM ROSCA,COM DIAMETRO DE 1/2".FORNECIMENTO | UN
15.038.0061-0 | DESCR1: JOELHO 45º COM ROSCA,COM DIAMETRO DE 3/4".FORNECIMENTO | UN
15.038.0061-A | DESCR1: JOELHO 45º COM ROSCA,COM DIAMETRO DE 3/4".FORNECIMENTO | UN
15.038.0062-0 | DESCR1: JOELHO 45º COM ROSCA,COM DIAMETRO DE 1".FORNECIMENTO | UN
15.038.0062-A | DESCR1: JOELHO 45º COM ROSCA,COM DIAMETRO DE 1".FORNECIMENTO | UN
15.038.0063-0 | DESCR1: JOELHO 45º COM ROSCA,COM DIAMETRO DE 1.1/4".FORNECIMENTO | UN
15.038.0063-A | DESCR1: JOELHO 45º COM ROSCA,COM DIAMETRO DE 1.1/4".FORNECIMENTO | UN
15.038.0064-0 | DESCR1: JOELHO 45º COM ROSCA,COM DIAMETRO DE 1.1/2".FORNECIMENTO | UN
15.038.0064-A | DESCR1: JOELHO 45º COM ROSCA,COM DIAMETRO DE 1.1/2".FORNECIMENTO | UN
15.038.0065-0 | DESCR1: JOELHO 45º COM ROSCA,COM DIAMETRO DE 2".FORNECIMENTO | UN
15.038.0065-A | DESCR1: JOELHO 45º COM ROSCA,COM DIAMETRO DE 2".FORNECIMENTO | UN
15.038.0070-0 | DESCR1: JOELHO 90º COM ROSCA,COM DIAMETRO DE 1/2".FORNECIMENTO | UN
15.038.0070-A | DESCR1: JOELHO 90º COM ROSCA,COM DIAMETRO DE 1/2".FORNECIMENTO | UN
15.038.0071-0 | DESCR1: JOELHO 90º COM ROSCA,COM DIAMETRO DE 3/4".FORNECIMENTO | UN
15.038.0071-A | DESCR1: JOELHO 90º COM ROSCA,COM DIAMETRO DE 3/4".FORNECIMENTO | UN
15.038.0072-0 | DESCR1: JOELHO 90º COM ROSCA,COM DIAMETRO DE 1".FORNECIMENTO | UN
15.038.0072-A | DESCR1: JOELHO 90º COM ROSCA,COM DIAMETRO DE 1".FORNECIMENTO | UN
15.038.0073-0 | DESCR1: JOELHO 90º COM ROSCA,COM DIAMETRO DE 1.1/4".FORNECIMENTO | UN
15.038.0073-A | DESCR1: JOELHO 90º COM ROSCA,COM DIAMETRO DE 1.1/4".FORNECIMENTO | UN
15.038.0074-0 | DESCR1: JOELHO 90º COM ROSCA,COM DIAMETRO DE 1.1/2".FORNECIMENTO | UN
15.038.0074-A | DESCR1: JOELHO 90º COM ROSCA,COM DIAMETRO DE 1.1/2".FORNECIMENTO | UN
15.038.0075-0 | DESCR1: JOELHO 90º COM ROSCA,COM DIAMETRO DE 2".FORNECIMENTO | UN
15.038.0075-A | DESCR1: JOELHO 90º COM ROSCA,COM DIAMETRO DE 2".FORNECIMENTO | UN
15.038.0080-0 | DESCR1: JOELHO DE REDUCAO 90º COM ROSCA,COM DIAMETRO DE 3/4"X1/2".FO; DESCR2: RNECIMENTO | UN
15.038.0080-A | DESCR1: JOELHO DE REDUCAO 90º COM ROSCA,COM DIAMETRO DE 3/4"X1/2".FO; DESCR2: RNECIMENTO | UN
15.038.0081-0 | DESCR1: JOELHO DE REDUCAO 90º COM ROSCA,COM DIAMETRO DE 1"X3/4".FORN; DESCR2: ECIMENTO | UN
15.038.0081-A | DESCR1: JOELHO DE REDUCAO 90º COM ROSCA,COM DIAMETRO DE 1"X3/4".FORN; DESCR2: ECIMENTO | UN
15.038.0100-0 | DESCR1: LUVA COM ROSCA,COM DIAMETRO DE 1/2".FORNECIMENTO | UN
15.038.0100-A | DESCR1: LUVA COM ROSCA,COM DIAMETRO DE 1/2".FORNECIMENTO | UN
15.038.0101-0 | DESCR1: LUVA COM ROSCA,COM DIAMETRO DE 3/4".FORNECIMENTO | UN
15.038.0101-A | DESCR1: LUVA COM ROSCA,COM DIAMETRO DE 3/4".FORNECIMENTO | UN
15.038.0102-0 | DESCR1: LUVA COM ROSCA,COM DIAMETRO DE 1".FORNECIMENTO | UN
15.038.0102-A | DESCR1: LUVA COM ROSCA,COM DIAMETRO DE 1".FORNECIMENTO | UN
15.038.0103-0 | DESCR1: LUVA COM ROSCA,COM DIAMETRO DE 1.1/4".FORNECIMENTO | UN
15.038.0103-A | DESCR1: LUVA COM ROSCA,COM DIAMETRO DE 1.1/4".FORNECIMENTO | UN
15.038.0104-0 | DESCR1: LUVA COM ROSCA,COM DIAMETRO DE 1.1/2".FORNECIMENTO | UN
15.038.0104-A | DESCR1: LUVA COM ROSCA,COM DIAMETRO DE 1.1/2".FORNECIMENTO | UN
15.038.0105-0 | DESCR1: LUVA COM ROSCA,COM DIAMETRO DE 2".FORNECIMENTO | UN
15.038.0105-A | DESCR1: LUVA COM ROSCA,COM DIAMETRO DE 2".FORNECIMENTO | UN
15.038.0106-0 | DESCR1: LUVA COM ROSCA,COM DIAMETRO DE 2.1/2".FORNECIMENTO | UN
15.038.0106-A | DESCR1: LUVA COM ROSCA,COM DIAMETRO DE 2.1/2".FORNECIMENTO | UN
15.038.0107-0 | DESCR1: LUVA COM ROSCA,COM DIAMETRO DE 3".FORNECIMENTO | UN
15.038.0107-A | DESCR1: LUVA COM ROSCA,COM DIAMETRO DE 3".FORNECIMENTO | UN
15.038.0108-0 | DESCR1: LUVA COM ROSCA,COM DIAMETRO DE 4".FORNECIMENTO | UN
15.038.0108-A | DESCR1: LUVA COM ROSCA,COM DIAMETRO DE 4".FORNECIMENTO | UN
15.038.0115-0 | DESCR1: LUVA DE REDUCAO COM ROSCA,COM DIAMETRO DE 3/4"X1/2".FORNECIM; DESCR2: ENTO | UN
15.038.0115-A | DESCR1: LUVA DE REDUCAO COM ROSCA,COM DIAMETRO DE 3/4"X1/2".FORNECIM; DESCR2: ENTO | UN
15.038.0116-0 | DESCR1: LUVA DE REDUCAO COM ROSCA,COM DIAMETRO DE 1"X3/4".FORNECIMEN; DESCR2: TO | UN
15.038.0116-A | DESCR1: LUVA DE REDUCAO COM ROSCA,COM DIAMETRO DE 1"X3/4".FORNECIMEN; DESCR2: TO | UN
15.038.0120-0 | DESCR1: LUVA DE CORRER PARA TUBO ROSCAVEL,COM DIAMETRO DE 1/2".FORNE; DESCR2: CIMENTO | UN
15.038.0120-A | DESCR1: LUVA DE CORRER PARA TUBO ROSCAVEL,COM DIAMETRO DE 1/2".FORNE; DESCR2: CIMENTO | UN
15.038.0121-0 | DESCR1: LUVA DE CORRER PARA TUBO ROSCAVEL,COM DIAMETRO DE 3/4".FORNE; DESCR2: CIMENTO | UN
15.038.0121-A | DESCR1: LUVA DE CORRER PARA TUBO ROSCAVEL,COM DIAMETRO DE 3/4".FORNE; DESCR2: CIMENTO | UN
15.038.0122-0 | DESCR1: LUVA DE CORRER PARA TUBO ROSCAVEL,COM DIAMETRO DE 1.1/2".FOR; DESCR2: NECIMENTO | UN
15.038.0122-A | DESCR1: LUVA DE CORRER PARA TUBO ROSCAVEL,COM DIAMETRO DE 1.1/2".FOR; DESCR2: NECIMENTO | UN
15.038.0130-0 | DESCR1: NIPEL COM ROSCA,COM DIAMETRO DE 1/2".FORNECIMENTO | UN
15.038.0130-A | DESCR1: NIPEL COM ROSCA,COM DIAMETRO DE 1/2".FORNECIMENTO | UN
15.038.0131-0 | DESCR1: NIPEL COM ROSCA,COM DIAMETRO DE 3/4".FORNECIMENTO | UN
15.038.0131-A | DESCR1: NIPEL COM ROSCA,COM DIAMETRO DE 3/4".FORNECIMENTO | UN
15.038.0132-0 | DESCR1: NIPEL COM ROSCA,COM DIAMETRO DE 1".FORNECIMENTO | UN
15.038.0132-A | DESCR1: NIPEL COM ROSCA,COM DIAMETRO DE 1".FORNECIMENTO | UN
15.038.0133-0 | DESCR1: NIPEL COM ROSCA,COM DIAMETRO DE 1.1/4".FORNECIMENTO | UN
15.038.0133-A | DESCR1: NIPEL COM ROSCA,COM DIAMETRO DE 1.1/4".FORNECIMENTO | UN
15.038.0134-0 | DESCR1: NIPEL COM ROSCA,COM DIAMETRO DE 1.1/2".FORNECIMENTO | UN
15.038.0134-A | DESCR1: NIPEL COM ROSCA,COM DIAMETRO DE 1.1/2".FORNECIMENTO | UN
15.038.0135-0 | DESCR1: NIPEL COM ROSCA,COM DIAMETRO DE 2".FORNECIMENTO | UN
15.038.0135-A | DESCR1: NIPEL COM ROSCA,COM DIAMETRO DE 2".FORNECIMENTO | UN
15.038.0140-0 | DESCR1: PLUG COM ROSCA,COM DIAMETRO DE 1/2".FORNECIMENTO | UN
15.038.0140-A | DESCR1: PLUG COM ROSCA,COM DIAMETRO DE 1/2".FORNECIMENTO | UN
15.038.0141-0 | DESCR1: PLUG COM ROSCA,COM DIAMETRO DE 3/4".FORNECIMENTO | UN
15.038.0141-A | DESCR1: PLUG COM ROSCA,COM DIAMETRO DE 3/4".FORNECIMENTO | UN
15.038.0142-0 | DESCR1: PLUG COM ROSCA,COM DIAMETRO DE 1".FORNECIMENTO | UN
15.038.0142-A | DESCR1: PLUG COM ROSCA,COM DIAMETRO DE 1".FORNECIMENTO | UN
15.038.0143-0 | DESCR1: PLUG COM ROSCA,COM DIAMETRO DE 1.1/4".FORNECIMENTO | UN
15.038.0143-A | DESCR1: PLUG COM ROSCA,COM DIAMETRO DE 1.1/4".FORNECIMENTO | UN
15.038.0144-0 | DESCR1: PLUG COM ROSCA,COM DIAMETRO DE 1.1/2".FORNECIMENTO | UN
15.038.0144-A | DESCR1: PLUG COM ROSCA,COM DIAMETRO DE 1.1/2".FORNECIMENTO | UN
15.038.0145-0 | DESCR1: PLUG COM ROSCA,COM DIAMETRO DE 2".FORNECIMENTO | UN
15.038.0145-A | DESCR1: PLUG COM ROSCA,COM DIAMETRO DE 2".FORNECIMENTO | UN
15.038.0150-0 | DESCR1: TE 90º COM ROSCA,COM DIAMETRO DE 1/2".FORNECIMENTO | UN
15.038.0150-A | DESCR1: TE 90º COM ROSCA,COM DIAMETRO DE 1/2".FORNECIMENTO | UN
15.038.0151-0 | DESCR1: TE 90º COM ROSCA,COM DIAMETRO DE 3/4".FORNECIMENTO | UN
15.038.0151-A | DESCR1: TE 90º COM ROSCA,COM DIAMETRO DE 3/4".FORNECIMENTO | UN
15.038.0152-0 | DESCR1: TE 90º COM ROSCA,COM DIAMETRO DE 1".FORNECIMENTO | UN
15.038.0152-A | DESCR1: TE 90º COM ROSCA,COM DIAMETRO DE 1".FORNECIMENTO | UN
15.038.0153-0 | DESCR1: TE 90º COM ROSCA,COM DIAMETRO DE 1.1/4".FORNECIMENTO | UN
15.038.0153-A | DESCR1: TE 90º COM ROSCA,COM DIAMETRO DE 1.1/4".FORNECIMENTO | UN
15.038.0154-0 | DESCR1: TE 90º COM ROSCA,COM DIAMETRO DE 1.1/2".FORNECIMENTO | UN
15.038.0154-A | DESCR1: TE 90º COM ROSCA,COM DIAMETRO DE 1.1/2".FORNECIMENTO | UN
15.038.0155-0 | DESCR1: TE 90º COM ROSCA,COM DIAMETRO DE 2".FORNECIMENTO | UN
15.038.0155-A | DESCR1: TE 90º COM ROSCA,COM DIAMETRO DE 2".FORNECIMENTO | UN
15.038.0160-0 | DESCR1: TE DE REDUCAO 90º COM ROSCA,COM DIAMETRO DE 3/4"X1/2".FORNEC; DESCR2: IMENTO | UN
15.038.0160-A | DESCR1: TE DE REDUCAO 90º COM ROSCA,COM DIAMETRO DE 3/4"X1/2".FORNEC; DESCR2: IMENTO | UN
15.038.0161-0 | DESCR1: TE DE REDUCAO 90º COM ROSCA,COM DIAMETRO DE 1"X3/4".FORNECIM; DESCR2: ENTO | UN
15.038.0161-A | DESCR1: TE DE REDUCAO 90º COM ROSCA,COM DIAMETRO DE 1"X3/4".FORNECIM; DESCR2: ENTO | UN
15.038.0162-0 | DESCR1: TE DE REDUCAO 90º COM ROSCA,COM DIAMETRO DE 1.1/2"X3/4".FORN; DESCR2: ECIMENTO | UN
15.038.0162-A | DESCR1: TE DE REDUCAO 90º COM ROSCA,COM DIAMETRO DE 1.1/2"X3/4".FORN; DESCR2: ECIMENTO | UN
15.038.0170-0 | DESCR1: UNIAO COM ROSCA,COM DIAMETRO DE 1/2".FORNECIMENTO | UN
15.038.0170-A | DESCR1: UNIAO COM ROSCA,COM DIAMETRO DE 1/2".FORNECIMENTO | UN
15.038.0171-0 | DESCR1: UNIAO COM ROSCA,COM DIAMETRO DE 3/4".FORNECIMENTO | UN
15.038.0171-A | DESCR1: UNIAO COM ROSCA,COM DIAMETRO DE 3/4".FORNECIMENTO | UN
15.038.0172-0 | DESCR1: UNIAO COM ROSCA,COM DIAMETRO DE 1".FORNECIMENTO | UN
15.038.0172-A | DESCR1: UNIAO COM ROSCA,COM DIAMETRO DE 1".FORNECIMENTO | UN
15.038.0173-0 | DESCR1: UNIAO COM ROSCA,COM DIAMETRO DE 1.1/4".FORNECIMENTO | UN
15.038.0173-A | DESCR1: UNIAO COM ROSCA,COM DIAMETRO DE 1.1/4".FORNECIMENTO | UN
15.038.0174-0 | DESCR1: UNIAO COM ROSCA,COM DIAMETRO DE 1.1/2".FORNECIMENTO | UN
15.038.0174-A | DESCR1: UNIAO COM ROSCA,COM DIAMETRO DE 1.1/2".FORNECIMENTO | UN
15.038.0175-0 | DESCR1: UNIAO COM ROSCA,COM DIAMETRO DE 2".FORNECIMENTO | UN
15.038.0175-A | DESCR1: UNIAO COM ROSCA,COM DIAMETRO DE 2".FORNECIMENTO | UN
15.038.0176-0 | DESCR1: UNIAO COM ROSCA,COM DIAMETRO DE 2.1/2".FORNECIMENTO | UN
15.038.0176-A | DESCR1: UNIAO COM ROSCA,COM DIAMETRO DE 2.1/2".FORNECIMENTO | UN
15.038.0177-0 | DESCR1: UNIAO COM ROSCA,COM DIAMETRO DE 3".FORNECIMENTO | UN
15.038.0177-A | DESCR1: UNIAO COM ROSCA,COM DIAMETRO DE 3".FORNECIMENTO | UN
15.038.0185-0 | DESCR1: JOELHO 90º COM ROSCA E BUCHA DE LATAO,COM DIAMETRO DE 1/2".F; DESCR2: ORNECIMENTO | UN
15.038.0185-A | DESCR1: JOELHO 90º COM ROSCA E BUCHA DE LATAO,COM DIAMETRO DE 1/2".F; DESCR2: ORNECIMENTO | UN
15.038.0186-0 | DESCR1: JOELHO 90º COM ROSCA E BUCHA DE LATAO,COM DIAMETRO DE 3/4".F; DESCR2: ORNECIMENTO | UN
15.038.0186-A | DESCR1: JOELHO 90º COM ROSCA E BUCHA DE LATAO,COM DIAMETRO DE 3/4".F; DESCR2: ORNECIMENTO | UN
15.038.0190-0 | DESCR1: JOELHO DE REDUCAO 90º COM ROSCA E BUCHA DE LATAO,COM DIAMETR; DESCR2: O DE 3/4"X1/2".FORNECIMENTO | UN
15.038.0190-A | DESCR1: JOELHO DE REDUCAO 90º COM ROSCA E BUCHA DE LATAO,COM DIAMETR; DESCR2: O DE 3/4"X1/2".FORNECIMENTO | UN
15.038.0200-0 | DESCR1: ADAPTADOR SOLDAVEL CURTO COM BOLSA E ROSCA PARA REGISTRO,COM; DESCR2: DIAMETRO DE 20MMX1/2".FORNECIMENTO | UN
15.038.0200-A | DESCR1: ADAPTADOR SOLDAVEL CURTO COM BOLSA E ROSCA PARA REGISTRO,COM; DESCR2: DIAMETRO DE 20MMX1/2".FORNECIMENTO | UN
15.038.0201-0 | DESCR1: ADAPTADOR SOLDAVEL CURTO COM BOLSA E ROSCA PARA REGISTRO,COM; DESCR2: DIAMETRO DE 25MMX3/4".FORNECIMENTO | UN
15.038.0201-A | DESCR1: ADAPTADOR SOLDAVEL CURTO COM BOLSA E ROSCA PARA REGISTRO,COM; DESCR2: DIAMETRO DE 25MMX3/4".FORNECIMENTO | UN
15.038.0202-0 | DESCR1: ADAPTADOR SOLDAVEL CURTO COM BOLSA E ROSCA PARA REGISTRO,COM; DESCR2: DIAMETRO DE 32MMX1".FORNECIMENTO | UN
15.038.0202-A | DESCR1: ADAPTADOR SOLDAVEL CURTO COM BOLSA E ROSCA PARA REGISTRO,COM; DESCR2: DIAMETRO DE 32MMX1".FORNECIMENTO | UN
15.038.0203-0 | DESCR1: ADAPTADOR SOLDAVEL CURTO COM BOLSA E ROSCA PARA REGISTRO,COM; DESCR2: DIAMETRO DE 40MMX1.1/4".FORNECIMENTO | UN
15.038.0203-A | DESCR1: ADAPTADOR SOLDAVEL CURTO COM BOLSA E ROSCA PARA REGISTRO,COM; DESCR2: DIAMETRO DE 40MMX1.1/4".FORNECIMENTO | UN
15.038.0204-0 | DESCR1: ADAPTADOR SOLDAVEL CURTO COM BOLSA E ROSCA PARA REGISTRO,COM; DESCR2: DIAMETRO DE 40MMX1.1/2".FORNECIMENTO | UN
15.038.0204-A | DESCR1: ADAPTADOR SOLDAVEL CURTO COM BOLSA E ROSCA PARA REGISTRO,COM; DESCR2: DIAMETRO DE 40MMX1.1/2".FORNECIMENTO | UN
15.038.0205-0 | DESCR1: ADAPTADOR SOLDAVEL CURTO COM BOLSA E ROSCA PARA REGISTRO,COM; DESCR2: DIAMETRO DE 50MMX1.1/4".FORNECIMENTO | UN
15.038.0205-A | DESCR1: ADAPTADOR SOLDAVEL CURTO COM BOLSA E ROSCA PARA REGISTRO,COM; DESCR2: DIAMETRO DE 50MMX1.1/4".FORNECIMENTO | UN
15.038.0206-0 | DESCR1: ADAPTADOR SOLDAVEL CURTO COM BOLSA E ROSCA PARA REGISTRO,COM; DESCR2: DIAMETRO DE 50MMX1.1/2".FORNECIMENTO | UN
15.038.0206-A | DESCR1: ADAPTADOR SOLDAVEL CURTO COM BOLSA E ROSCA PARA REGISTRO,COM; DESCR2: DIAMETRO DE 50MMX1.1/2".FORNECIMENTO | UN
15.038.0207-0 | DESCR1: ADAPTADOR SOLDAVEL CURTO COM BOLSA E ROSCA PARA REGISTRO,COM; DESCR2: DIAMETRO DE 60MMX2".FORNECIMENTO | UN
15.038.0207-A | DESCR1: ADAPTADOR SOLDAVEL CURTO COM BOLSA E ROSCA PARA REGISTRO,COM; DESCR2: DIAMETRO DE 60MMX2".FORNECIMENTO | UN
15.038.0208-0 | DESCR1: ADAPTADOR SOLDAVEL CURTO COM BOLSA E ROSCA PARA REGISTRO,COM; DESCR2: DIAMETRO DE 75MMX2.1/2".FORNECIMENTO | UN
15.038.0208-A | DESCR1: ADAPTADOR SOLDAVEL CURTO COM BOLSA E ROSCA PARA REGISTRO,COM; DESCR2: DIAMETRO DE 75MMX2.1/2".FORNECIMENTO | UN
15.038.0209-0 | DESCR1: ADAPTADOR SOLDAVEL CURTO COM BOLSA E ROSCA PARA REGISTRO,COM; DESCR2: DIAMETRO DE 85MMX3".FORNECIMENTO | UN
15.038.0209-A | DESCR1: ADAPTADOR SOLDAVEL CURTO COM BOLSA E ROSCA PARA REGISTRO,COM; DESCR2: DIAMETRO DE 85MMX3".FORNECIMENTO | UN
15.038.0210-0 | DESCR1: ADAPTADOR SOLDAVEL CURTO COM BOLSA E ROSCA PARA REGISTRO,COM; DESCR2: DIAMETRO DE 110MMX4".FORNECIMENTO | UN
15.038.0210-A | DESCR1: ADAPTADOR SOLDAVEL CURTO COM BOLSA E ROSCA PARA REGISTRO,COM; DESCR2: DIAMETRO DE 110MMX4".FORNECIMENTO | UN
15.038.0215-0 | DESCR1: ADAPTADOR SOLDAVEL COM FLANGES LIVRES PARA CAIXA D'AGUA,COM; DESCR2: DIAMETRO DE 25MMX3/4".FORNECIMENTO | UN
15.038.0215-A | DESCR1: ADAPTADOR SOLDAVEL COM FLANGES LIVRES PARA CAIXA D'AGUA,COM; DESCR2: DIAMETRO DE 25MMX3/4".FORNECIMENTO | UN
15.038.0216-0 | DESCR1: ADAPTADOR SOLDAVEL COM FLANGES LIVRES PARA CAIXA D'AGUA,COM; DESCR2: DIAMETRO DE 32MMX1".FORNECIMENTO | UN
15.038.0216-A | DESCR1: ADAPTADOR SOLDAVEL COM FLANGES LIVRES PARA CAIXA D'AGUA,COM; DESCR2: DIAMETRO DE 32MMX1".FORNECIMENTO | UN
15.038.0217-0 | DESCR1: ADAPTADOR SOLDAVEL COM FLANGES LIVRES PARA CAIXA D'AGUA,COM; DESCR2: DIAMETRO DE 40MMX1.1/4".FORNECIMENTO | UN
15.038.0217-A | DESCR1: ADAPTADOR SOLDAVEL COM FLANGES LIVRES PARA CAIXA D'AGUA,COM; DESCR2: DIAMETRO DE 40MMX1.1/4".FORNECIMENTO | UN
15.038.0218-0 | DESCR1: ADAPTADOR SOLDAVEL COM FLANGES LIVRES PARA CAIXA D'AGUA,COM; DESCR2: DIAMETRO DE 50MMX1.1/2".FORNECIMENTO | UN
15.038.0218-A | DESCR1: ADAPTADOR SOLDAVEL COM FLANGES LIVRES PARA CAIXA D'AGUA,COM; DESCR2: DIAMETRO DE 50MMX1.1/2".FORNECIMENTO | UN
15.038.0219-0 | DESCR1: ADAPTADOR SOLDAVEL COM FLANGES LIVRES PARA CAIXA D'AGUA,COM; DESCR2: DIAMETRO DE 60MMX2".FORNECIMENTO | UN
15.038.0219-A | DESCR1: ADAPTADOR SOLDAVEL COM FLANGES LIVRES PARA CAIXA D'AGUA,COM; DESCR2: DIAMETRO DE 60MMX2".FORNECIMENTO | UN
15.038.0220-0 | DESCR1: ADAPTADOR SOLDAVEL COM FLANGES LIVRES PARA CAIXA D'AGUA,COM; DESCR2: DIAMETRO DE 75MMX2.1/2".FORNECIMENTO | UN
15.038.0220-A | DESCR1: ADAPTADOR SOLDAVEL COM FLANGES LIVRES PARA CAIXA D'AGUA,COM; DESCR2: DIAMETRO DE 75MMX2.1/2".FORNECIMENTO | UN
15.038.0221-0 | DESCR1: ADAPTADOR SOLDAVEL COM FLANGES LIVRES PARA CAIXA D'AGUA,COM; DESCR2: DIAMETRO DE 85MMX3".FORNECIMENTO | UN
15.038.0221-A | DESCR1: ADAPTADOR SOLDAVEL COM FLANGES LIVRES PARA CAIXA D'AGUA,COM; DESCR2: DIAMETRO DE 85MMX3".FORNECIMENTO | UN
15.038.0222-0 | DESCR1: ADAPTADOR SOLDAVEL COM FLANGES LIVRES PARA CAIXA D'AGUA,COM; DESCR2: DIAMETRO DE 110MMX4".FORNECIMENTO | UN
15.038.0222-A | DESCR1: ADAPTADOR SOLDAVEL COM FLANGES LIVRES PARA CAIXA D'AGUA,COM; DESCR2: DIAMETRO DE 110MMX4".FORNECIMENTO | UN
15.038.0235-0 | DESCR1: ADAPTADOR SOLDAVEL/LONGO COM FLANGES LIVRES PARA CAIXA D'AGU; DESCR2: A,COM DIAMETRO DE 75MMX2.1/2".FORNECIMENTO | UN
15.038.0235-A | DESCR1: ADAPTADOR SOLDAVEL/LONGO COM FLANGES LIVRES PARA CAIXA D'AGU; DESCR2: A,COM DIAMETRO DE 75MMX2.1/2".FORNECIMENTO | UN
15.038.0236-0 | DESCR1: ADAPTADOR SOLDAVEL/LONGO COM FLANGES LIVRES PARA CAIXA D'AGU; DESCR2: A,COM DIAMETRO DE 85MMX3".FORNECIMENTO | UN
15.038.0236-A | DESCR1: ADAPTADOR SOLDAVEL/LONGO COM FLANGES LIVRES PARA CAIXA D'AGU; DESCR2: A,COM DIAMETRO DE 85MMX3".FORNECIMENTO | UN
15.038.0237-0 | DESCR1: ADAPTADOR SOLDAVEL/LONGO COM FLANGES LIVRES PARA CAIXA D'AGU; DESCR2: A,COM DIAMETRO DE 110MMX4".FORNECIMENTO | UN
15.038.0237-A | DESCR1: ADAPTADOR SOLDAVEL/LONGO COM FLANGES LIVRES PARA CAIXA D'AGU; DESCR2: A,COM DIAMETRO DE 110MMX4".FORNECIMENTO | UN
15.038.0241-0 | DESCR1: ADAPTADOR SOLDAVEL COM FLANGES E ANEL DE VEDACAO PARA CAIXA; DESCR2: D'AGUA,COM DIAMETRO DE 25MMX3/4".FORNECIMENTO | UN
15.038.0241-A | DESCR1: ADAPTADOR SOLDAVEL COM FLANGES E ANEL DE VEDACAO PARA CAIXA; DESCR2: D'AGUA,COM DIAMETRO DE 25MMX3/4".FORNECIMENTO | UN
15.038.0242-0 | DESCR1: ADAPTADOR SOLDAVEL COM FLANGES E ANEL DE VEDACAO PARA CAIXA; DESCR2: D'AGUA,COM DIAMETRO DE 32MMX1".FORNECIMENTO | UN
15.038.0242-A | DESCR1: ADAPTADOR SOLDAVEL COM FLANGES E ANEL DE VEDACAO PARA CAIXA; DESCR2: D'AGUA,COM DIAMETRO DE 32MMX1".FORNECIMENTO | UN
15.038.0243-0 | DESCR1: ADAPTADOR SOLDAVEL COM FLANGES E ANEL DE VEDACAO PARA CAIXA; DESCR2: D'AGUA,COM DIAMETRO DE 40MMX1.1/4".FORNECIMENTO | UN
15.038.0243-A | DESCR1: ADAPTADOR SOLDAVEL COM FLANGES E ANEL DE VEDACAO PARA CAIXA; DESCR2: D'AGUA,COM DIAMETRO DE 40MMX1.1/4".FORNECIMENTO | UN
15.038.0244-0 | DESCR1: ADAPTADOR SOLDAVEL COM FLANGES E ANEL DE VEDACAO PARA CAIXA; DESCR2: D'AGUA,COM DIAMETRO DE 50MMX1.1/2".FORNECIMENTO | UN
15.038.0244-A | DESCR1: ADAPTADOR SOLDAVEL COM FLANGES E ANEL DE VEDACAO PARA CAIXA; DESCR2: D'AGUA,COM DIAMETRO DE 50MMX1.1/2".FORNECIMENTO | UN
15.038.0245-0 | DESCR1: ADAPTADOR SOLDAVEL COM FLANGES E ANEL DE VEDACAO PARA CAIXA; DESCR2: D'AGUA,COM DIAMETRO DE 60MMX2".FORNECIMENTO | UN
15.038.0245-A | DESCR1: ADAPTADOR SOLDAVEL COM FLANGES E ANEL DE VEDACAO PARA CAIXA; DESCR2: D'AGUA,COM DIAMETRO DE 60MMX2".FORNECIMENTO | UN
15.038.0250-0 | DESCR1: BUCHA DE REDUCAO SOLDAVEL CURTA,COM DIAMETRO DE 25MMX20MM.FO; DESCR2: RNECIMENTO | UN
15.038.0250-A | DESCR1: BUCHA DE REDUCAO SOLDAVEL CURTA,COM DIAMETRO DE 25MMX20MM.FO; DESCR2: RNECIMENTO | UN
15.038.0251-0 | DESCR1: BUCHA DE REDUCAO SOLDAVEL CURTA,COM DIAMETRO DE 32MMX25MM.FO; DESCR2: RNECIMENTO | UN
15.038.0251-A | DESCR1: BUCHA DE REDUCAO SOLDAVEL CURTA,COM DIAMETRO DE 32MMX25MM.FO; DESCR2: RNECIMENTO | UN
15.038.0252-0 | DESCR1: BUCHA DE REDUCAO SOLDAVEL CURTA,COM DIAMETRO DE 40MMX32MM.FO; DESCR2: RNECIMENTO | UN
15.038.0252-A | DESCR1: BUCHA DE REDUCAO SOLDAVEL CURTA,COM DIAMETRO DE 40MMX32MM.FO; DESCR2: RNECIMENTO | UN
15.038.0253-0 | DESCR1: BUCHA DE REDUCAO SOLDAVEL CURTA,COM DIAMETRO DE 50MMX40MM.FO; DESCR2: RNECIMENTO | UN
15.038.0253-A | DESCR1: BUCHA DE REDUCAO SOLDAVEL CURTA,COM DIAMETRO DE 50MMX40MM.FO; DESCR2: RNECIMENTO | UN
15.038.0254-0 | DESCR1: BUCHA DE REDUCAO SOLDAVEL CURTA,COM DIAMETRO DE 60MMX50MM.FO; DESCR2: RNECIMENTO | UN
15.038.0254-A | DESCR1: BUCHA DE REDUCAO SOLDAVEL CURTA,COM DIAMETRO DE 60MMX50MM.FO; DESCR2: RNECIMENTO | UN
15.038.0255-0 | DESCR1: BUCHA DE REDUCAO SOLDAVEL CURTA,COM DIAMETRO DE 75MMX60MM.FO; DESCR2: RNECIMENTO | UN
15.038.0255-A | DESCR1: BUCHA DE REDUCAO SOLDAVEL CURTA,COM DIAMETRO DE 75MMX60MM.FO; DESCR2: RNECIMENTO | UN
15.038.0256-0 | DESCR1: BUCHA DE REDUCAO SOLDAVEL CURTA,COM DIAMETRO DE 85MMX75MM.FO; DESCR2: RNECIMENTO | UN
15.038.0256-A | DESCR1: BUCHA DE REDUCAO SOLDAVEL CURTA,COM DIAMETRO DE 85MMX75MM.FO; DESCR2: RNECIMENTO | UN
15.038.0257-0 | DESCR1: BUCHA DE REDUCAO SOLDAVEL CURTA,COM DIAMETRO DE 110MMX85MM.F; DESCR2: ORNECIMENTO | UN
15.038.0257-A | DESCR1: BUCHA DE REDUCAO SOLDAVEL CURTA,COM DIAMETRO DE 110MMX85MM.F; DESCR2: ORNECIMENTO | UN
15.038.0260-0 | DESCR1: BUCHA DE REDUCAO SOLDAVEL LONGA,COM DIAMETRO DE 32MMX20MM.FO; DESCR2: RNECIMENTO | UN
15.038.0260-A | DESCR1: BUCHA DE REDUCAO SOLDAVEL LONGA,COM DIAMETRO DE 32MMX20MM.FO; DESCR2: RNECIMENTO | UN
15.038.0261-0 | DESCR1: BUCHA DE REDUCAO SOLDAVEL LONGA,COM DIAMETRO DE 40MMX20MM.FO; DESCR2: RNECIMENTO | UN
15.038.0261-A | DESCR1: BUCHA DE REDUCAO SOLDAVEL LONGA,COM DIAMETRO DE 40MMX20MM.FO; DESCR2: RNECIMENTO | UN
15.038.0262-0 | DESCR1: BUCHA DE REDUCAO SOLDAVEL LONGA,COM DIAMETRO DE 40MMX25MM.FO; DESCR2: RNECIMENTO | UN
15.038.0262-A | DESCR1: BUCHA DE REDUCAO SOLDAVEL LONGA,COM DIAMETRO DE 40MMX25MM.FO; DESCR2: RNECIMENTO | UN
15.038.0263-0 | DESCR1: BUCHA DE REDUCAO SOLDAVEL LONGA,COM DIAMETRO DE 50MMX20MM.FO; DESCR2: RNECIMENTO | UN
15.038.0263-A | DESCR1: BUCHA DE REDUCAO SOLDAVEL LONGA,COM DIAMETRO DE 50MMX20MM.FO; DESCR2: RNECIMENTO | UN
15.038.0264-0 | DESCR1: BUCHA DE REDUCAO SOLDAVEL LONGA,COM DIAMETRO DE 50MMX25MM.FO; DESCR2: RNECIMENTO | UN
15.038.0264-A | DESCR1: BUCHA DE REDUCAO SOLDAVEL LONGA,COM DIAMETRO DE 50MMX25MM.FO; DESCR2: RNECIMENTO | UN
15.038.0265-0 | DESCR1: BUCHA DE REDUCAO SOLDAVEL LONGA,COM DIAMETRO DE 50MMX32MM.FO; DESCR2: RNECIMENTO | UN
15.038.0265-A | DESCR1: BUCHA DE REDUCAO SOLDAVEL LONGA,COM DIAMETRO DE 50MMX32MM.FO; DESCR2: RNECIMENTO | UN
15.038.0266-0 | DESCR1: BUCHA DE REDUCAO SOLDAVEL LONGA,COM DIAMETRO DE 60MMX25MM.FO; DESCR2: RNECIMENTO | UN
15.038.0266-A | DESCR1: BUCHA DE REDUCAO SOLDAVEL LONGA,COM DIAMETRO DE 60MMX25MM.FO; DESCR2: RNECIMENTO | UN
15.038.0267-0 | DESCR1: BUCHA DE REDUCAO SOLDAVEL LONGA,COM DIAMETRO DE 60MMX32MM.FO; DESCR2: RNECIMENTO | UN
15.038.0267-A | DESCR1: BUCHA DE REDUCAO SOLDAVEL LONGA,COM DIAMETRO DE 60MMX32MM.FO; DESCR2: RNECIMENTO | UN
15.038.0268-0 | DESCR1: BUCHA DE REDUCAO SOLDAVEL LONGA,COM DIAMETRO DE 60MMX40MM.FO; DESCR2: RNECIMENTO | UN
15.038.0268-A | DESCR1: BUCHA DE REDUCAO SOLDAVEL LONGA,COM DIAMETRO DE 60MMX40MM.FO; DESCR2: RNECIMENTO | UN
15.038.0269-0 | DESCR1: BUCHA DE REDUCAO SOLDAVEL LONGA,COM DIAMETRO DE 60MMX50MM.FO; DESCR2: RNECIMENTO | UN
15.038.0269-A | DESCR1: BUCHA DE REDUCAO SOLDAVEL LONGA,COM DIAMETRO DE 60MMX50MM.FO; DESCR2: RNECIMENTO | UN
15.038.0270-0 | DESCR1: BUCHA DE REDUCAO SOLDAVEL LONGA,COM DIAMETRO DE 75MMX50MM.FO; DESCR2: RNECIMENTO | UN
15.038.0270-A | DESCR1: BUCHA DE REDUCAO SOLDAVEL LONGA,COM DIAMETRO DE 75MMX50MM.FO; DESCR2: RNECIMENTO | UN
15.038.0271-0 | DESCR1: BUCHA DE REDUCAO SOLDAVEL LONGA,COM DIAMETRO DE 85MMX60MM.FO; DESCR2: RNECIMENTO | UN
15.038.0271-A | DESCR1: BUCHA DE REDUCAO SOLDAVEL LONGA,COM DIAMETRO DE 85MMX60MM.FO; DESCR2: RNECIMENTO | UN
15.038.0280-0 | DESCR1: CAP SOLDAVEL,COM DIAMETRO DE 20MM.FORNECIMENTO | UN
15.038.0280-A | DESCR1: CAP SOLDAVEL,COM DIAMETRO DE 20MM.FORNECIMENTO | UN
15.038.0281-0 | DESCR1: CAP SOLDAVEL,COM DIAMETRO DE 25MM.FORNECIMENTO | UN
15.038.0281-A | DESCR1: CAP SOLDAVEL,COM DIAMETRO DE 25MM.FORNECIMENTO | UN
15.038.0282-0 | DESCR1: CAP SOLDAVEL,COM DIAMETRO DE 32MM.FORNECIMENTO | UN
15.038.0282-A | DESCR1: CAP SOLDAVEL,COM DIAMETRO DE 32MM.FORNECIMENTO | UN
15.038.0283-0 | DESCR1: CAP SOLDAVEL,COM DIAMETRO DE 40MM.FORNECIMENTO | UN
15.038.0283-A | DESCR1: CAP SOLDAVEL,COM DIAMETRO DE 40MM.FORNECIMENTO | UN
15.038.0284-0 | DESCR1: CAP SOLDAVEL,COM DIAMETRO DE 50MM.FORNECIMENTO | UN
15.038.0284-A | DESCR1: CAP SOLDAVEL,COM DIAMETRO DE 50MM.FORNECIMENTO | UN
15.038.0285-0 | DESCR1: CAP SOLDAVEL,COM DIAMETRO DE 60MM.FORNECIMENTO | UN
15.038.0285-A | DESCR1: CAP SOLDAVEL,COM DIAMETRO DE 60MM.FORNECIMENTO | UN
15.038.0286-0 | DESCR1: CAP SOLDAVEL,COM DIAMETRO DE 75MM.FORNECIMENTO | UN
15.038.0286-A | DESCR1: CAP SOLDAVEL,COM DIAMETRO DE 75MM.FORNECIMENTO | UN
15.038.0287-0 | DESCR1: CAP SOLDAVEL,COM DIAMETRO DE 85MM.FORNECIMENTO | UN
15.038.0287-A | DESCR1: CAP SOLDAVEL,COM DIAMETRO DE 85MM.FORNECIMENTO | UN
15.038.0288-0 | DESCR1: CAP SOLDAVEL,COM DIAMETRO DE 110MM.FORNECIMENTO | UN
15.038.0288-A | DESCR1: CAP SOLDAVEL,COM DIAMETRO DE 110MM.FORNECIMENTO | UN
15.038.0290-0 | DESCR1: CURVA 45º SOLDAVEL,COM DIAMETRO DE 20MM.FORNECIMENTO | UN
15.038.0290-A | DESCR1: CURVA 45º SOLDAVEL,COM DIAMETRO DE 20MM.FORNECIMENTO | UN
15.038.0291-0 | DESCR1: CURVA 45º SOLDAVEL,COM DIAMETRO DE 25MM.FORNECIMENTO | UN
15.038.0291-A | DESCR1: CURVA 45º SOLDAVEL,COM DIAMETRO DE 25MM.FORNECIMENTO | UN
15.038.0292-0 | DESCR1: CURVA 45º SOLDAVEL,COM DIAMETRO DE 32MM.FORNECIMENTO | UN
15.038.0292-A | DESCR1: CURVA 45º SOLDAVEL,COM DIAMETRO DE 32MM.FORNECIMENTO | UN
15.038.0293-0 | DESCR1: CURVA 45º SOLDAVEL,COM DIAMETRO DE 40MM.FORNECIMENTO | UN
15.038.0293-A | DESCR1: CURVA 45º SOLDAVEL,COM DIAMETRO DE 40MM.FORNECIMENTO | UN
15.038.0294-0 | DESCR1: CURVA 45º SOLDAVEL,COM DIAMETRO DE 50MM.FORNECIMENTO | UN
15.038.0294-A | DESCR1: CURVA 45º SOLDAVEL,COM DIAMETRO DE 50MM.FORNECIMENTO | UN
15.038.0295-0 | DESCR1: CURVA 45º SOLDAVEL,COM DIAMETRO DE 60MM.FORNECIMENTO | UN
15.038.0295-A | DESCR1: CURVA 45º SOLDAVEL,COM DIAMETRO DE 60MM.FORNECIMENTO | UN
15.038.0296-0 | DESCR1: CURVA 45° SOLDAVEL,COM DIAMETRO DE 75MM.FORNECIMENTO. | UN
15.038.0296-A | DESCR1: CURVA 45° SOLDAVEL,COM DIAMETRO DE 75MM.FORNECIMENTO. | UN
15.038.0297-0 | DESCR1: CURVA 45º SOLDAVEL,COM DIAMETRO DE 85MM.FORNECIMENTO | UN
15.038.0297-A | DESCR1: CURVA 45º SOLDAVEL,COM DIAMETRO DE 85MM.FORNECIMENTO | UN
15.038.0298-0 | DESCR1: CURVA 45º SOLDAVEL,COM DIAMETRO DE 110MM.FORNECIMENTO | UN
15.038.0298-A | DESCR1: CURVA 45º SOLDAVEL,COM DIAMETRO DE 110MM.FORNECIMENTO | UN
15.038.0300-0 | DESCR1: CURVA 90º SOLDAVEL,COM DIAMETRO DE 20MM.FORNECIMENTO | UN
15.038.0300-A | DESCR1: CURVA 90º SOLDAVEL,COM DIAMETRO DE 20MM.FORNECIMENTO | UN
15.038.0301-0 | DESCR1: CURVA 90º SOLDAVEL,COM DIAMETRO DE 25MM.FORNECIMENTO | UN
15.038.0301-A | DESCR1: CURVA 90º SOLDAVEL,COM DIAMETRO DE 25MM.FORNECIMENTO | UN
15.038.0302-0 | DESCR1: CURVA 90º SOLDAVEL,COM DIAMETRO DE 32MM.FORNECIMENTO | UN
15.038.0302-A | DESCR1: CURVA 90º SOLDAVEL,COM DIAMETRO DE 32MM.FORNECIMENTO | UN
15.038.0303-0 | DESCR1: CURVA 90º SOLDAVEL,COM DIAMETRO DE 40MM.FORNECIMENTO | UN
15.038.0303-A | DESCR1: CURVA 90º SOLDAVEL,COM DIAMETRO DE 40MM.FORNECIMENTO | UN
15.038.0304-0 | DESCR1: CURVA 90º SOLDAVEL,COM DIAMETRO DE 50MM.FORNECIMENTO | UN
15.038.0304-A | DESCR1: CURVA 90º SOLDAVEL,COM DIAMETRO DE 50MM.FORNECIMENTO | UN
15.038.0305-0 | DESCR1: CURVA 90º SOLDAVEL,COM DIAMETRO DE 60MM.FORNECIMENTO | UN
15.038.0305-A | DESCR1: CURVA 90º SOLDAVEL,COM DIAMETRO DE 60MM.FORNECIMENTO | UN
15.038.0306-0 | DESCR1: CURVA 90º SOLDAVEL,COM DIAMETRO DE 75MM.FORNECIMENTO | UN
15.038.0306-A | DESCR1: CURVA 90º SOLDAVEL,COM DIAMETRO DE 75MM.FORNECIMENTO | UN
15.038.0307-0 | DESCR1: CURVA 90º SOLDAVEL,COM DIAMETRO DE 85MM.FORNECIMENTO | UN
15.038.0307-A | DESCR1: CURVA 90º SOLDAVEL,COM DIAMETRO DE 85MM.FORNECIMENTO | UN
15.038.0308-0 | DESCR1: CURVA 90º SOLDAVEL,COM DIAMETRO DE 110MM.FORNECIMENTO | UN
15.038.0308-A | DESCR1: CURVA 90º SOLDAVEL,COM DIAMETRO DE 110MM.FORNECIMENTO | UN
15.038.0320-0 | DESCR1: JOELHO 45º SOLDAVEL,COM DIAMETRO DE 20MM.FORNECIMENTO | UN
15.038.0320-A | DESCR1: JOELHO 45º SOLDAVEL,COM DIAMETRO DE 20MM.FORNECIMENTO | UN
15.038.0321-0 | DESCR1: JOELHO 45º SOLDAVEL,COM DIAMETRO DE 25MM.FORNECIMENTO | UN
15.038.0321-A | DESCR1: JOELHO 45º SOLDAVEL,COM DIAMETRO DE 25MM.FORNECIMENTO | UN
15.038.0322-0 | DESCR1: JOELHO 45º SOLDAVEL,COM DIAMETRO DE 32MM.FORNECIMENTO | UN
15.038.0322-A | DESCR1: JOELHO 45º SOLDAVEL,COM DIAMETRO DE 32MM.FORNECIMENTO | UN
15.038.0323-0 | DESCR1: JOELHO 45º SOLDAVEL,COM DIAMETRO DE 40MM.FORNECIMENTO | UN
15.038.0323-A | DESCR1: JOELHO 45º SOLDAVEL,COM DIAMETRO DE 40MM.FORNECIMENTO | UN
15.038.0324-0 | DESCR1: JOELHO 45º SOLDAVEL,COM DIAMETRO DE 50MM.FORNECIMENTO | UN
15.038.0324-A | DESCR1: JOELHO 45º SOLDAVEL,COM DIAMETRO DE 50MM.FORNECIMENTO | UN
15.038.0325-0 | DESCR1: JOELHO 45º SOLDAVEL,COM DIAMETRO DE 60MM.FORNECIMENTO | UN
15.038.0325-A | DESCR1: JOELHO 45º SOLDAVEL,COM DIAMETRO DE 60MM.FORNECIMENTO | UN
15.038.0326-0 | DESCR1: JOELHO 45º SOLDAVEL,COM DIAMETRO DE 75MM.FORNECIMENTO | UN
15.038.0326-A | DESCR1: JOELHO 45º SOLDAVEL,COM DIAMETRO DE 75MM.FORNECIMENTO | UN
15.038.0327-0 | DESCR1: JOELHO 45º SOLDAVEL,COM DIAMETRO DE 85MM.FORNECIMENTO | UN
15.038.0327-A | DESCR1: JOELHO 45º SOLDAVEL,COM DIAMETRO DE 85MM.FORNECIMENTO | UN
15.038.0328-0 | DESCR1: JOELHO 45º SOLDAVEL,COM DIAMETRO DE 110MM.FORNECIMENTO | UN
15.038.0328-A | DESCR1: JOELHO 45º SOLDAVEL,COM DIAMETRO DE 110MM.FORNECIMENTO | UN
15.038.0335-0 | DESCR1: JOELHO 90º SOLDAVEL,COM DIAMETRO DE 20MM.FORNECIMENTO | UN
15.038.0335-A | DESCR1: JOELHO 90º SOLDAVEL,COM DIAMETRO DE 20MM.FORNECIMENTO | UN
15.038.0336-0 | DESCR1: JOELHO 90º SOLDAVEL,COM DIAMETRO DE 25MM.FORNECIMENTO | UN
15.038.0336-A | DESCR1: JOELHO 90º SOLDAVEL,COM DIAMETRO DE 25MM.FORNECIMENTO | UN
15.038.0337-0 | DESCR1: JOELHO 90º SOLDAVEL,COM DIAMETRO DE 32MM.FORNECIMENTO | UN
15.038.0337-A | DESCR1: JOELHO 90º SOLDAVEL,COM DIAMETRO DE 32MM.FORNECIMENTO | UN
15.038.0338-0 | DESCR1: JOELHO 90º SOLDAVEL,COM DIAMETRO DE 40MM.FORNECIMENTO | UN
15.038.0338-A | DESCR1: JOELHO 90º SOLDAVEL,COM DIAMETRO DE 40MM.FORNECIMENTO | UN
15.038.0339-0 | DESCR1: JOELHO 90º SOLDAVEL,COM DIAMETRO DE 50MM.FORNECIMENTO | UN
15.038.0339-A | DESCR1: JOELHO 90º SOLDAVEL,COM DIAMETRO DE 50MM.FORNECIMENTO | UN
15.038.0340-0 | DESCR1: JOELHO 90º SOLDAVEL,COM DIAMETRO DE 60MM.FORNECIMENTO | UN
15.038.0340-A | DESCR1: JOELHO 90º SOLDAVEL,COM DIAMETRO DE 60MM.FORNECIMENTO | UN
15.038.0341-0 | DESCR1: JOELHO 90º SOLDAVEL,COM DIAMETRO DE 75MM.FORNECIMENTO | UN
15.038.0341-A | DESCR1: JOELHO 90º SOLDAVEL,COM DIAMETRO DE 75MM.FORNECIMENTO | UN
15.038.0342-0 | DESCR1: JOELHO 90º SOLDAVEL,COM DIAMETRO DE 85MM.FORNECIMENTO | UN
15.038.0342-A | DESCR1: JOELHO 90º SOLDAVEL,COM DIAMETRO DE 85MM.FORNECIMENTO | UN
15.038.0343-0 | DESCR1: JOELHO 90º SOLDAVEL,COM DIAMETRO DE 110MM.FORNECIMENTO | UN
15.038.0343-A | DESCR1: JOELHO 90º SOLDAVEL,COM DIAMETRO DE 110MM.FORNECIMENTO | UN
15.038.0350-0 | DESCR1: JOELHO DE REDUCAO 90º SOLDAVEL,COM DIAMETRO DE 25MMX20MM.FOR; DESCR2: NECIMENTO | UN
15.038.0350-A | DESCR1: JOELHO DE REDUCAO 90º SOLDAVEL,COM DIAMETRO DE 25MMX20MM.FOR; DESCR2: NECIMENTO | UN
15.038.0351-0 | DESCR1: JOELHO DE REDUCAO 90º SOLDAVEL,COM DIAMETRO DE 32MMX25MM.FOR; DESCR2: NECIMENTO | UN
15.038.0351-A | DESCR1: JOELHO DE REDUCAO 90º SOLDAVEL,COM DIAMETRO DE 32MMX25MM.FOR; DESCR2: NECIMENTO | UN
15.038.0355-0 | DESCR1: LUVA SOLDAVEL,COM DIAMETRO DE 20MM.FORNECIMENTO | UN
15.038.0355-A | DESCR1: LUVA SOLDAVEL,COM DIAMETRO DE 20MM.FORNECIMENTO | UN
15.038.0356-0 | DESCR1: LUVA SOLDAVEL,COM DIAMETRO DE 25MM.FORNECIMENTO | UN
15.038.0356-A | DESCR1: LUVA SOLDAVEL,COM DIAMETRO DE 25MM.FORNECIMENTO | UN
15.038.0357-0 | DESCR1: LUVA SOLDAVEL,COM DIAMETRO DE 32MM.FORNECIMENTO | UN
15.038.0357-A | DESCR1: LUVA SOLDAVEL,COM DIAMETRO DE 32MM.FORNECIMENTO | UN
15.038.0358-0 | DESCR1: LUVA SOLDAVEL,COM DIAMETRO DE 40MM.FORNECIMENTO | UN
15.038.0358-A | DESCR1: LUVA SOLDAVEL,COM DIAMETRO DE 40MM.FORNECIMENTO | UN
15.038.0359-0 | DESCR1: LUVA SOLDAVEL,COM DIAMETRO DE 50MM.FORNECIMENTO | UN
15.038.0359-A | DESCR1: LUVA SOLDAVEL,COM DIAMETRO DE 50MM.FORNECIMENTO | UN
15.038.0360-0 | DESCR1: LUVA SOLDAVEL,COM DIAMETRO DE 60MM.FORNECIMENTO | UN
15.038.0360-A | DESCR1: LUVA SOLDAVEL,COM DIAMETRO DE 60MM.FORNECIMENTO | UN
15.038.0361-0 | DESCR1: LUVA SOLDAVEL,COM DIAMETRO DE 75MM.FORNECIMENTO | UN
15.038.0361-A | DESCR1: LUVA SOLDAVEL,COM DIAMETRO DE 75MM.FORNECIMENTO | UN
15.038.0362-0 | DESCR1: LUVA SOLDAVEL,COM DIAMETRO DE 85MM.FORNECIMENTO | UN
15.038.0362-A | DESCR1: LUVA SOLDAVEL,COM DIAMETRO DE 85MM.FORNECIMENTO | UN
15.038.0363-0 | DESCR1: LUVA SOLDAVEL,COM DIAMETRO DE 110MM.FORNECIMENTO | UN
15.038.0363-A | DESCR1: LUVA SOLDAVEL,COM DIAMETRO DE 110MM.FORNECIMENTO | UN
15.038.0365-0 | DESCR1: LUVA DE REDUCAO SOLDAVEL,COM DIAMETRO DE 25MMX20MM.FORNECIME; DESCR2: NTO | UN
15.038.0365-A | DESCR1: LUVA DE REDUCAO SOLDAVEL,COM DIAMETRO DE 25MMX20MM.FORNECIME; DESCR2: NTO | UN
15.038.0366-0 | DESCR1: LUVA DE REDUCAO SOLDAVEL,COM DIAMETRO DE 32MMX25MM.FORNECIME; DESCR2: NTO | UN
15.038.0366-A | DESCR1: LUVA DE REDUCAO SOLDAVEL,COM DIAMETRO DE 32MMX25MM.FORNECIME; DESCR2: NTO | UN
15.038.0367-0 | DESCR1: LUVA DE REDUCAO SOLDAVEL,COM DIAMETRO DE 40MMX32MM.FORNECIME; DESCR2: NTO | UN
15.038.0367-A | DESCR1: LUVA DE REDUCAO SOLDAVEL,COM DIAMETRO DE 40MMX32MM.FORNECIME; DESCR2: NTO | UN
15.038.0368-0 | DESCR1: LUVA DE REDUCAO SOLDAVEL,COM DIAMETRO DE 60MMX50MM.FORNECIME; DESCR2: NTO | UN
15.038.0368-A | DESCR1: LUVA DE REDUCAO SOLDAVEL,COM DIAMETRO DE 60MMX50MM.FORNECIME; DESCR2: NTO | UN
15.038.0375-0 | DESCR1: LUVA DE CORRER PARA TUBO SOLDAVEL,COM DIAMETRO DE 20MM.FORNE; DESCR2: CIMENTO | UN
15.038.0375-A | DESCR1: LUVA DE CORRER PARA TUBO SOLDAVEL,COM DIAMETRO DE 20MM.FORNE; DESCR2: CIMENTO | UN
15.038.0376-0 | DESCR1: LUVA DE CORRER PARA TUBO SOLDAVEL,COM DIAMETRO DE 25MM.FORNE; DESCR2: CIMENTO | UN
15.038.0376-A | DESCR1: LUVA DE CORRER PARA TUBO SOLDAVEL,COM DIAMETRO DE 25MM.FORNE; DESCR2: CIMENTO | UN
15.038.0377-0 | DESCR1: LUVA DE CORRER PARA TUBO SOLDAVEL,COM DIAMETRO DE 50MM.FORNE; DESCR2: CIMENTO | UN
15.038.0377-A | DESCR1: LUVA DE CORRER PARA TUBO SOLDAVEL,COM DIAMETRO DE 50MM.FORNE; DESCR2: CIMENTO | UN
15.038.0385-0 | DESCR1: TE SOLDAVEL 90º,COM DIAMETRO DE 20MM.FORNECIMENTO | UN
15.038.0385-A | DESCR1: TE SOLDAVEL 90º,COM DIAMETRO DE 20MM.FORNECIMENTO | UN
15.038.0386-0 | DESCR1: TE SOLDAVEL 90º,COM DIAMETRO DE 25MM.FORNECIMENTO | UN
15.038.0386-A | DESCR1: TE SOLDAVEL 90º,COM DIAMETRO DE 25MM.FORNECIMENTO | UN
15.038.0387-0 | DESCR1: TE SOLDAVEL 90º,COM DIAMETRO DE 32MM.FORNECIMENTO | UN
15.038.0387-A | DESCR1: TE SOLDAVEL 90º,COM DIAMETRO DE 32MM.FORNECIMENTO | UN
15.038.0388-0 | DESCR1: TE SOLDAVEL 90º,COM DIAMETRO DE 40MM.FORNECIMENTO | UN
15.038.0388-A | DESCR1: TE SOLDAVEL 90º,COM DIAMETRO DE 40MM.FORNECIMENTO | UN
15.038.0389-0 | DESCR1: TE SOLDAVEL 90º,COM DIAMETRO DE 50MM.FORNECIMENTO | UN
15.038.0389-A | DESCR1: TE SOLDAVEL 90º,COM DIAMETRO DE 50MM.FORNECIMENTO | UN
15.038.0390-0 | DESCR1: TE SOLDAVEL 90º,COM DIAMETRO DE 60MM.FORNECIMENTO | UN
15.038.0390-A | DESCR1: TE SOLDAVEL 90º,COM DIAMETRO DE 60MM.FORNECIMENTO | UN
15.038.0391-0 | DESCR1: TE SOLDAVEL 90º,COM DIAMETRO DE 75MM.FORNECIMENTO | UN
15.038.0391-A | DESCR1: TE SOLDAVEL 90º,COM DIAMETRO DE 75MM.FORNECIMENTO | UN
15.038.0392-0 | DESCR1: TE SOLDAVEL 90º,COM DIAMETRO DE 85MM.FORNECIMENTO | UN
15.038.0392-A | DESCR1: TE SOLDAVEL 90º,COM DIAMETRO DE 85MM.FORNECIMENTO | UN
15.038.0393-0 | DESCR1: TE SOLDAVEL 90º,COM DIAMETRO DE 110MM.FORNECIMENTO | UN
15.038.0393-A | DESCR1: TE SOLDAVEL 90º,COM DIAMETRO DE 110MM.FORNECIMENTO | UN
15.038.0400-0 | DESCR1: TE DE REDUCAO 90º SOLDAVEL,COM DIAMETRO DE 25MMX20MM.FORNECI; DESCR2: MENTO | UN
15.038.0400-A | DESCR1: TE DE REDUCAO 90º SOLDAVEL,COM DIAMETRO DE 25MMX20MM.FORNECI; DESCR2: MENTO | UN
15.038.0401-0 | DESCR1: TE DE REDUCAO 90º SOLDAVEL,COM DIAMETRO DE 32MMX25MM.FORNECI; DESCR2: MENTO | UN
15.038.0401-A | DESCR1: TE DE REDUCAO 90º SOLDAVEL,COM DIAMETRO DE 32MMX25MM.FORNECI; DESCR2: MENTO | UN
15.038.0402-0 | DESCR1: TE DE REDUCAO 90º SOLDAVEL,COM DIAMETRO DE 40MMX32MM.FORNECI; DESCR2: MENTO | UN
15.038.0402-A | DESCR1: TE DE REDUCAO 90º SOLDAVEL,COM DIAMETRO DE 40MMX32MM.FORNECI; DESCR2: MENTO | UN
15.038.0403-0 | DESCR1: TE DE REDUCAO 90º SOLDAVEL,COM DIAMETRO DE 50MMX20MM.FORNECI; DESCR2: MENTO | UN
15.038.0403-A | DESCR1: TE DE REDUCAO 90º SOLDAVEL,COM DIAMETRO DE 50MMX20MM.FORNECI; DESCR2: MENTO | UN
15.038.0404-0 | DESCR1: TE DE REDUCAO 90º SOLDAVEL,COM DIAMETRO DE 50MMX25MM.FORNECI; DESCR2: MENTO | UN
15.038.0404-A | DESCR1: TE DE REDUCAO 90º SOLDAVEL,COM DIAMETRO DE 50MMX25MM.FORNECI; DESCR2: MENTO | UN
15.038.0405-0 | DESCR1: TE DE REDUCAO 90º SOLDAVEL,COM DIAMETRO DE 50MMX32MM.FORNECI; DESCR2: MENTO | UN
15.038.0405-A | DESCR1: TE DE REDUCAO 90º SOLDAVEL,COM DIAMETRO DE 50MMX32MM.FORNECI; DESCR2: MENTO | UN
15.038.0406-0 | DESCR1: TE DE REDUCAO 90º SOLDAVEL,COM DIAMETRO DE 50MMX40MM.FORNECI; DESCR2: MENTO | UN
15.038.0406-A | DESCR1: TE DE REDUCAO 90º SOLDAVEL,COM DIAMETRO DE 50MMX40MM.FORNECI; DESCR2: MENTO | UN
15.038.0407-0 | DESCR1: TE DE REDUCAO 90º SOLDAVEL,COM DIAMETRO DE 75MMX50MM.FORNECI; DESCR2: MENTO | UN
15.038.0407-A | DESCR1: TE DE REDUCAO 90º SOLDAVEL,COM DIAMETRO DE 75MMX50MM.FORNECI; DESCR2: MENTO | UN
15.038.0408-0 | DESCR1: TE DE REDUCAO 90º SOLDAVEL,COM DIAMETRO DE 85MMX60MM.FORNECI; DESCR2: MENTO | UN
15.038.0408-A | DESCR1: TE DE REDUCAO 90º SOLDAVEL,COM DIAMETRO DE 85MMX60MM.FORNECI; DESCR2: MENTO | UN
15.038.0409-0 | DESCR1: TE DE REDUCAO 90º SOLDAVEL,COM DIAMETRO DE 110MMX60MM.FORNEC; DESCR2: IMENTO | UN
15.038.0409-A | DESCR1: TE DE REDUCAO 90º SOLDAVEL,COM DIAMETRO DE 110MMX60MM.FORNEC; DESCR2: IMENTO | UN
15.038.0415-0 | DESCR1: CRUZETA SOLDAVEL,COM DIAMETRO DE 25MM.FORNECIMENTO | UN
15.038.0415-A | DESCR1: CRUZETA SOLDAVEL,COM DIAMETRO DE 25MM.FORNECIMENTO | UN
15.038.0416-0 | DESCR1: CRUZETA SOLDAVEL,COM DIAMETRO DE 50MM.FORNECIMENTO | UN
15.038.0416-A | DESCR1: CRUZETA SOLDAVEL,COM DIAMETRO DE 50MM.FORNECIMENTO | UN
15.038.0420-0 | DESCR1: UNIAO SOLDAVEL,COM DIAMETRO DE 20MM.FORNECIMENTO | UN
15.038.0420-A | DESCR1: UNIAO SOLDAVEL,COM DIAMETRO DE 20MM.FORNECIMENTO | UN
15.038.0421-0 | DESCR1: UNIAO SOLDAVEL,COM DIAMETRO DE 25MM.FORNECIMENTO | UN
15.038.0421-A | DESCR1: UNIAO SOLDAVEL,COM DIAMETRO DE 25MM.FORNECIMENTO | UN
15.038.0422-0 | DESCR1: UNIAO SOLDAVEL,COM DIAMETRO DE 32MM.FORNECIMENTO | UN
15.038.0422-A | DESCR1: UNIAO SOLDAVEL,COM DIAMETRO DE 32MM.FORNECIMENTO | UN
15.038.0423-0 | DESCR1: UNIAO SOLDAVEL,COM DIAMETRO DE 40MM.FORNECIMENTO | UN
15.038.0423-A | DESCR1: UNIAO SOLDAVEL,COM DIAMETRO DE 40MM.FORNECIMENTO | UN
15.038.0424-0 | DESCR1: UNIAO SOLDAVEL,COM DIAMETRO DE 50MM.FORNECIMENTO | UN
15.038.0424-A | DESCR1: UNIAO SOLDAVEL,COM DIAMETRO DE 50MM.FORNECIMENTO | UN
15.038.0425-0 | DESCR1: UNIAO SOLDAVEL,COM DIAMETRO DE 60MM.FORNECIMENTO | UN
15.038.0425-A | DESCR1: UNIAO SOLDAVEL,COM DIAMETRO DE 60MM.FORNECIMENTO | UN
15.038.0426-0 | DESCR1: UNIAO SOLDAVEL,COM DIAMETRO DE 75MM.FORNECIMENTO | UN
15.038.0426-A | DESCR1: UNIAO SOLDAVEL,COM DIAMETRO DE 75MM.FORNECIMENTO | UN
15.038.0427-0 | DESCR1: UNIAO SOLDAVEL,COM DIAMETRO DE 85MM.FORNECIMENTO | UN
15.038.0427-A | DESCR1: UNIAO SOLDAVEL,COM DIAMETRO DE 85MM.FORNECIMENTO | UN
15.038.0428-0 | DESCR1: UNIAO SOLDAVEL,COM DIAMETRO DE 110MM.FORNECIMENTO | UN
15.038.0428-A | DESCR1: UNIAO SOLDAVEL,COM DIAMETRO DE 110MM.FORNECIMENTO | UN
15.038.0430-0 | DESCR1: JOELHO 90º SOLDAVEL E COM ROSCA,COM DIAMETRO DE 20MMX1/2".FO; DESCR2: RNECIMENTO | UN
15.038.0430-A | DESCR1: JOELHO 90º SOLDAVEL E COM ROSCA,COM DIAMETRO DE 20MMX1/2".FO; DESCR2: RNECIMENTO | UN
15.038.0431-0 | DESCR1: JOELHO 90º SOLDAVEL E COM ROSCA,COM DIAMETRO DE 25MMX1/2".FO; DESCR2: RNECIMENTO | UN
15.038.0431-A | DESCR1: JOELHO 90º SOLDAVEL E COM ROSCA,COM DIAMETRO DE 25MMX1/2".FO; DESCR2: RNECIMENTO | UN
15.038.0432-0 | DESCR1: JOELHO 90º SOLDAVEL E COM ROSCA,COM DIAMETRO DE 25MMX3/4".FO; DESCR2: RNECIMENTO | UN
15.038.0432-A | DESCR1: JOELHO 90º SOLDAVEL E COM ROSCA,COM DIAMETRO DE 25MMX3/4".FO; DESCR2: RNECIMENTO | UN
15.038.0433-0 | DESCR1: JOELHO 90º SOLDAVEL E COM ROSCA,COM DIAMETRO DE 32MMX3/4".FO; DESCR2: RNECIMENTO | UN
15.038.0433-A | DESCR1: JOELHO 90º SOLDAVEL E COM ROSCA,COM DIAMETRO DE 32MMX3/4".FO; DESCR2: RNECIMENTO | UN
15.038.0435-0 | DESCR1: LUVA SOLDAVEL E COM ROSCA,COM DIAMETRO DE 20MMX1/2".FORNECIM; DESCR2: ENTO | UN
15.038.0435-A | DESCR1: LUVA SOLDAVEL E COM ROSCA,COM DIAMETRO DE 20MMX1/2".FORNECIM; DESCR2: ENTO | UN
15.038.0436-0 | DESCR1: LUVA SOLDAVEL E COM ROSCA,COM DIAMETRO DE 25MMX1/2".FORNECIM; DESCR2: ENTO | UN
15.038.0436-A | DESCR1: LUVA SOLDAVEL E COM ROSCA,COM DIAMETRO DE 25MMX1/2".FORNECIM; DESCR2: ENTO | UN
15.038.0437-0 | DESCR1: LUVA SOLDAVEL E COM ROSCA,COM DIAMETRO DE 25MMX3/4".FORNECIM; DESCR2: ENTO | UN
15.038.0437-A | DESCR1: LUVA SOLDAVEL E COM ROSCA,COM DIAMETRO DE 25MMX3/4".FORNECIM; DESCR2: ENTO | UN
15.038.0438-0 | DESCR1: LUVA SOLDAVEL E COM ROSCA,COM DIAMETRO DE 32MMX1".FORNECIMEN; DESCR2: TO | UN
15.038.0438-A | DESCR1: LUVA SOLDAVEL E COM ROSCA,COM DIAMETRO DE 32MMX1".FORNECIMEN; DESCR2: TO | UN
15.038.0439-0 | DESCR1: LUVA SOLDAVEL E COM ROSCA,COM DIAMETRO DE 40MMX1.1/4".FORNEC; DESCR2: IMENTO | UN
15.038.0439-A | DESCR1: LUVA SOLDAVEL E COM ROSCA,COM DIAMETRO DE 40MMX1.1/4".FORNEC; DESCR2: IMENTO | UN
15.038.0440-0 | DESCR1: LUVA SOLDAVEL E COM ROSCA,COM DIAMETRO DE 50MMX1.1/2".FORNEC; DESCR2: IMENTO | UN
15.038.0440-A | DESCR1: LUVA SOLDAVEL E COM ROSCA,COM DIAMETRO DE 50MMX1.1/2".FORNEC; DESCR2: IMENTO | UN
15.038.0445-0 | DESCR1: TE 90º SOLDAVEL E COM ROSCA NA BOLSA CENTRAL,COM DIAMETRO DE; DESCR2: 20MMX20MMX1/2".FORNECIMENTO | UN
15.038.0445-A | DESCR1: TE 90º SOLDAVEL E COM ROSCA NA BOLSA CENTRAL,COM DIAMETRO DE; DESCR2: 20MMX20MMX1/2".FORNECIMENTO | UN
15.038.0446-0 | DESCR1: TE 90º SOLDAVEL E COM ROSCA NA BOLSA CENTRAL,COM DIAMETRO DE; DESCR2: 25MMX25MMX1/2".FORNECIMENTO | UN
15.038.0446-A | DESCR1: TE 90º SOLDAVEL E COM ROSCA NA BOLSA CENTRAL,COM DIAMETRO DE; DESCR2: 25MMX25MMX1/2".FORNECIMENTO | UN
15.038.0447-0 | DESCR1: TE 90º SOLDAVEL E COM ROSCA NA BOLSA CENTRAL,COM DIAMETRO DE; DESCR2: 25MMX25MMX3/4".FORNECIMENTO | UN
15.038.0447-A | DESCR1: TE 90º SOLDAVEL E COM ROSCA NA BOLSA CENTRAL,COM DIAMETRO DE; DESCR2: 25MMX25MMX3/4".FORNECIMENTO | UN
15.038.0448-0 | DESCR1: TE 90º SOLDAVEL E COM ROSCA NA BOLSA CENTRAL,COM DIAMETRO DE; DESCR2: 32MMX32MMX3/4".FORNECIMENTO | UN
15.038.0448-A | DESCR1: TE 90º SOLDAVEL E COM ROSCA NA BOLSA CENTRAL,COM DIAMETRO DE; DESCR2: 32MMX32MMX3/4".FORNECIMENTO | UN
15.038.0455-0 | DESCR1: JOELHO 90º SOLDAVEL E COM BUCHA DE LATAO,COM DIAMETRO DE 20M; DESCR2: MX1/2".FORNECIMENTO | UN
15.038.0455-A | DESCR1: JOELHO 90º SOLDAVEL E COM BUCHA DE LATAO,COM DIAMETRO DE 20M; DESCR2: MX1/2".FORNECIMENTO | UN
15.038.0456-0 | DESCR1: JOELHO 90º SOLDAVEL E COM BUCHA DE LATAO,COM DIAMETRO DE 25M; DESCR2: MX1/2".FORNECIMENTO | UN
15.038.0456-A | DESCR1: JOELHO 90º SOLDAVEL E COM BUCHA DE LATAO,COM DIAMETRO DE 25M; DESCR2: MX1/2".FORNECIMENTO | UN
15.038.0457-0 | DESCR1: JOELHO 90º SOLDAVEL E COM BUCHA DE LATAO,COM DIAMETRO DE 25M; DESCR2: MX3/4".FORNECIMENTO | UN
15.038.0457-A | DESCR1: JOELHO 90º SOLDAVEL E COM BUCHA DE LATAO,COM DIAMETRO DE 25M; DESCR2: MX3/4".FORNECIMENTO | UN
15.038.0458-0 | DESCR1: JOELHO 90º SOLDAVEL E COM BUCHA DE LATAO,COM DIAMETRO DE 32M; DESCR2: MX3/4".FORNECIMENTO | UN
15.038.0458-A | DESCR1: JOELHO 90º SOLDAVEL E COM BUCHA DE LATAO,COM DIAMETRO DE 32M; DESCR2: MX3/4".FORNECIMENTO | UN
15.038.0465-0 | DESCR1: LUVA SOLDAVEL E COM BUCHA DE LATAO,COM DIAMETRO DE 20MMX1/2"; DESCR2: .FORNECIMENTO | UN
15.038.0465-A | DESCR1: LUVA SOLDAVEL E COM BUCHA DE LATAO,COM DIAMETRO DE 20MMX1/2"; DESCR2: .FORNECIMENTO | UN
15.038.0466-0 | DESCR1: LUVA SOLDAVEL E COM BUCHA DE LATAO,COM DIAMETRO DE 25MMX1/2"; DESCR2: .FORNECIMENTO | UN
15.038.0466-A | DESCR1: LUVA SOLDAVEL E COM BUCHA DE LATAO,COM DIAMETRO DE 25MMX1/2"; DESCR2: .FORNECIMENTO | UN
15.038.0467-0 | DESCR1: LUVA SOLDAVEL E COM BUCHA DE LATAO,COM DIAMETRO DE 25MMX3/4"; DESCR2: .FORNECIMENTO | UN
15.038.0467-A | DESCR1: LUVA SOLDAVEL E COM BUCHA DE LATAO,COM DIAMETRO DE 25MMX3/4"; DESCR2: .FORNECIMENTO | UN
15.038.0470-0 | DESCR1: TE 90º SOLDAVEL E COM BUCHA DE LATAO NA BOLSA CENTRAL,COM DI; DESCR2: AMETRO DE 20MMX20MMX1/2".FORNECIMENTO | UN
15.038.0470-A | DESCR1: TE 90º SOLDAVEL E COM BUCHA DE LATAO NA BOLSA CENTRAL,COM DI; DESCR2: AMETRO DE 20MMX20MMX1/2".FORNECIMENTO | UN
15.038.0471-0 | DESCR1: TE 90º SOLDAVEL E COM BUCHA DE LATAO NA BOLSA CENTRAL,COM DI; DESCR2: AMETRO DE 25MMX25MMX1/2".FORNECIMENTO | UN
15.038.0471-A | DESCR1: TE 90º SOLDAVEL E COM BUCHA DE LATAO NA BOLSA CENTRAL,COM DI; DESCR2: AMETRO DE 25MMX25MMX1/2".FORNECIMENTO | UN
15.038.0472-0 | DESCR1: TE 90º SOLDAVEL E COM BUCHA DE LATAO NA BOLSA CENTRAL,COM DI; DESCR2: AMETRO DE 25MMX25MMX3/4".FORNECIMENTO | UN
15.038.0472-A | DESCR1: TE 90º SOLDAVEL E COM BUCHA DE LATAO NA BOLSA CENTRAL,COM DI; DESCR2: AMETRO DE 25MMX25MMX3/4".FORNECIMENTO | UN
15.038.0473-0 | DESCR1: TE 90º SOLDAVEL E COM BUCHA DE LATAO NA BOLSA CENTRAL,COM DI; DESCR2: AMETRO DE 32MMX32MMX3/4".FORNECIMENTO | UN
15.038.0473-A | DESCR1: TE 90º SOLDAVEL E COM BUCHA DE LATAO NA BOLSA CENTRAL,COM DI; DESCR2: AMETRO DE 32MMX32MMX3/4".FORNECIMENTO | UN
15.041.0001-0 | DESCR1: TUBO DE COBRE CLASSE E,COM DIAMETRO DE 15MM,EXCLUSIVE CONEXO; DESCR2: ES,EMENDAS,ABERTURA E FECHAMENTO DE RASGO E ISOLAMENTO.FORNE; DESCR3: CIMENTO E ASSENTAMENTO | M
15.041.0001-A | DESCR1: TUBO DE COBRE CLASSE E,COM DIAMETRO DE 15MM,EXCLUSIVE CONEXO; DESCR2: ES,EMENDAS,ABERTURA E FECHAMENTO DE RASGO E ISOLAMENTO.FORNE; DESCR3: CIMENTO E ASSENTAMENTO | M
15.041.0002-0 | DESCR1: TUBO DE COBRE CLASSE E,COM DIAMETRO DE 22MM,EXCLUSIVE CONEXO; DESCR2: ES,EMENDAS,ABERTURA E FECHAMENTO DE RASGO E ISOLAMENTO.FORNE; DESCR3: CIMENTO E ASSENTAMENTO | M
15.041.0002-A | DESCR1: TUBO DE COBRE CLASSE E,COM DIAMETRO DE 22MM,EXCLUSIVE CONEXO; DESCR2: ES,EMENDAS,ABERTURA E FECHAMENTO DE RASGO E ISOLAMENTO.FORNE; DESCR3: CIMENTO E ASSENTAMENTO | M
15.041.0003-0 | DESCR1: TUBO DE COBRE CLASSE E,COM DIAMETRO DE 28MM,EXCLUSIVE CONEXO; DESCR2: ES,EMENDAS,ABERTURA E FECHAMENTO DE RASGO E ISOLAMENTO.FORNE; DESCR3: CIMENTO E ASSENTAMENTO | M
15.041.0003-A | DESCR1: TUBO DE COBRE CLASSE E,COM DIAMETRO DE 28MM,EXCLUSIVE CONEXO; DESCR2: ES,EMENDAS,ABERTURA E FECHAMENTO DE RASGO E ISOLAMENTO.FORNE; DESCR3: CIMENTO E ASSENTAMENTO | M
15.041.0004-0 | DESCR1: TUBO DE COBRE CLASSE E,COM DIAMETRO DE 35MM,EXCLUSIVE CONEXO; DESCR2: ES,EMENDAS,ABERTURA E FECHAMENTO DE RASGO E ISOLAMENTO.FORNE; DESCR3: CIMENTO E ASSENTAMENTO | M
15.041.0004-A | DESCR1: TUBO DE COBRE CLASSE E,COM DIAMETRO DE 35MM,EXCLUSIVE CONEXO; DESCR2: ES,EMENDAS,ABERTURA E FECHAMENTO DE RASGO E ISOLAMENTO.FORNE; DESCR3: CIMENTO E ASSENTAMENTO | M
15.041.0005-0 | DESCR1: TUBO DE COBRE CLASSE E,COM DIAMETRO DE 42MM,EXCLUSIVE CONEXO; DESCR2: ES,EMENDAS,ABERTURA E FECHAMENTO DE RASGO E ISOLAMENTO.FORNE; DESCR3: CIMENTO E ASSENTAMENTO | M
15.041.0005-A | DESCR1: TUBO DE COBRE CLASSE E,COM DIAMETRO DE 42MM,EXCLUSIVE CONEXO; DESCR2: ES,EMENDAS,ABERTURA E FECHAMENTO DE RASGO E ISOLAMENTO.FORNE; DESCR3: CIMENTO E ASSENTAMENTO | M
15.041.0006-0 | DESCR1: TUBO DE COBRE CLASSE E,COM DIAMETRO DE 54MM,EXCLUSIVE CONEXO; DESCR2: ES,EMENDAS,ABERTURA E FECHAMENTO DE RASGO E ISOLAMENTO.FORNE; DESCR3: CIMENTO E ASSENTAMENTO | M
15.041.0006-A | DESCR1: TUBO DE COBRE CLASSE E,COM DIAMETRO DE 54MM,EXCLUSIVE CONEXO; DESCR2: ES,EMENDAS,ABERTURA E FECHAMENTO DE RASGO E ISOLAMENTO.FORNE; DESCR3: CIMENTO E ASSENTAMENTO | M
15.041.0007-0 | DESCR1: TUBO DE COBRE CLASSE E,COM DIAMETRO DE 66MM,EXCLUSIVE CONEXO; DESCR2: ES,EMENDAS,ABERTURA E FECHAMENTO DE RASGO E ISOLAMENTO.FORNE; DESCR3: CIMENTO E ASSENTAMENTO | M
15.041.0007-A | DESCR1: TUBO DE COBRE CLASSE E,COM DIAMETRO DE 66MM,EXCLUSIVE CONEXO; DESCR2: ES,EMENDAS,ABERTURA E FECHAMENTO DE RASGO E ISOLAMENTO.FORNE; DESCR3: CIMENTO E ASSENTAMENTO | M
15.041.0008-0 | DESCR1: TUBO DE COBRE CLASSE E,COM DIAMETRO DE 79MM,EXCLUSIVE CONEXO; DESCR2: ES,EMENDAS,ABERTURA E FECHAMENTO DE RASGO E ISOLAMENTO.FORNE; DESCR3: CIMENTO E ASSENTAMENTO | M
15.041.0008-A | DESCR1: TUBO DE COBRE CLASSE E,COM DIAMETRO DE 79MM,EXCLUSIVE CONEXO; DESCR2: ES,EMENDAS,ABERTURA E FECHAMENTO DE RASGO E ISOLAMENTO.FORNE; DESCR3: CIMENTO E ASSENTAMENTO | M
15.041.0009-0 | DESCR1: TUBO DE COBRE CLASSE E,COM DIAMETRO DE 104MM,EXCLUSIVE CONEX; DESCR2: OES,EMENDAS,ABERTURA E FECHAMENTO DE RASGO E ISOLAMENTO.FORN; DESCR3: ECIMENTO E ASSENTAMENTO | M
15.041.0009-A | DESCR1: TUBO DE COBRE CLASSE E,COM DIAMETRO DE 104MM,EXCLUSIVE CONEX; DESCR2: OES,EMENDAS,ABERTURA E FECHAMENTO DE RASGO E ISOLAMENTO.FORN; DESCR3: ECIMENTO E ASSENTAMENTO | M
15.041.0020-0 | DESCR1: TUBO DE COBRE CLASSE I,COM DIAMETRO DE 15MM,EXCLUSIVE CONEXO; DESCR2: ES,EMENDAS,ABERTURA E FECHAMENTO DE RASGO E ISOLAMENTO.FORNE; DESCR3: CIMENTO E ASSENTAMENTO | M
15.041.0020-A | DESCR1: TUBO DE COBRE CLASSE I,COM DIAMETRO DE 15MM,EXCLUSIVE CONEXO; DESCR2: ES,EMENDAS,ABERTURA E FECHAMENTO DE RASGO E ISOLAMENTO.FORNE; DESCR3: CIMENTO E ASSENTAMENTO | M
15.041.0025-0 | DESCR1: TUBO DE COBRE CLASSE I,COM DIAMETRO DE 22MM,EXCLUSIVE CONEXO; DESCR2: ES,EMENDAS,ABERTURA E FECHAMENTO DE RASGO E ISOLAMENTO.FORNE; DESCR3: CIMENTO E ASSENTAMENTO | M
15.041.0025-A | DESCR1: TUBO DE COBRE CLASSE I,COM DIAMETRO DE 22MM,EXCLUSIVE CONEXO; DESCR2: ES,EMENDAS,ABERTURA E FECHAMENTO DE RASGO E ISOLAMENTO.FORNE; DESCR3: CIMENTO E ASSENTAMENTO | M
15.041.0030-0 | DESCR1: TUBO DE COBRE CLASSE I,COM DIAMETRO DE 28MM,EXCLUSIVE CONEXO; DESCR2: ES,EMENDAS,ABERTURA E FECHAMENTO DE RASGO E ISOLAMENTO.FORNE; DESCR3: CIMENTO E ASSENTAMENTO | M
15.041.0030-A | DESCR1: TUBO DE COBRE CLASSE I,COM DIAMETRO DE 28MM,EXCLUSIVE CONEXO; DESCR2: ES,EMENDAS,ABERTURA E FECHAMENTO DE RASGO E ISOLAMENTO.FORNE; DESCR3: CIMENTO E ASSENTAMENTO | M
15.041.0035-0 | DESCR1: TUBO DE COBRE CLASSE I,COM DIAMETRO DE 42MM,EXCLUSIVE CONEXO; DESCR2: ES,EMENDAS,ABERTURA E FECHAMENTO DE RASGO E ISOLAMENTO.FORNE; DESCR3: CIMENTO E ASSENTAMENTO | M
15.041.0035-A | DESCR1: TUBO DE COBRE CLASSE I,COM DIAMETRO DE 42MM,EXCLUSIVE CONEXO; DESCR2: ES,EMENDAS,ABERTURA E FECHAMENTO DE RASGO E ISOLAMENTO.FORNE; DESCR3: CIMENTO E ASSENTAMENTO | M
15.045.0010-0 | DESCR1: EMENDA EM ELETRODUTO DE FERRO GALVANIZADO,DIAMETRO DE 1/2",; DESCR2: COMPREENDENDO:CORTE,ABERTURA DE DUAS ROSCAS POR TARRACHA MAN; DESCR3: UAL,COLOCACAO DA LUVA,INCLUSIVE ESTA | UN
15.045.0010-A | DESCR1: EMENDA EM ELETRODUTO DE FERRO GALVANIZADO,DIAMETRO DE 1/2",; DESCR2: COMPREENDENDO:CORTE,ABERTURA DE DUAS ROSCAS POR TARRACHA MAN; DESCR3: UAL,COLOCACAO DA LUVA,INCLUSIVE ESTA | UN
15.045.0011-0 | DESCR1: EMENDA EM ELETRODUTO DE FERRO GALVANIZADO,DIAMETRO DE 3/4",; DESCR2: COMPREENDENDO:CORTE,ABERTURA DE DUAS ROSCAS POR TARRACHA MA; DESCR3: NUAL,COLOCACAO DA LUVA,INCLUSIVE ESTA | UN
15.045.0011-A | DESCR1: EMENDA EM ELETRODUTO DE FERRO GALVANIZADO,DIAMETRO DE 3/4",; DESCR2: COMPREENDENDO:CORTE,ABERTURA DE DUAS ROSCAS POR TARRACHA MA; DESCR3: NUAL,COLOCACAO DA LUVA,INCLUSIVE ESTA | UN
15.045.0012-0 | DESCR1: EMENDA EM ELETRODUTO DE FERRO GALVANIZADO,DIAMETRO DE 1",COM; DESCR2: PREENDENDO:CORTE,ABERTURA DE DUAS ROSCAS POR TARRACHA MANUAL; DESCR3: ,COLOCACAO DA LUVA,INCLUSIVE ESTA | UN
15.045.0012-A | DESCR1: EMENDA EM ELETRODUTO DE FERRO GALVANIZADO,DIAMETRO DE 1",COM; DESCR2: PREENDENDO:CORTE,ABERTURA DE DUAS ROSCAS POR TARRACHA MANUAL; DESCR3: ,COLOCACAO DA LUVA,INCLUSIVE ESTA | UN
15.045.0013-0 | DESCR1: EMENDA EM ELETRODUTO DE FERRO GALVANIZADO,DIAMETRO DE 1.1/4"; DESCR2: ,COMPREENDENDO:CORTE,ABERTURA DE DUAS ROSCAS POR TARRACHA MA; DESCR3: NUAL,COLOCACAO DA LUVA,INCLUSIVE ESTA | UN
15.045.0013-A | DESCR1: EMENDA EM ELETRODUTO DE FERRO GALVANIZADO,DIAMETRO DE 1.1/4"; DESCR2: ,COMPREENDENDO:CORTE,ABERTURA DE DUAS ROSCAS POR TARRACHA MA; DESCR3: NUAL,COLOCACAO DA LUVA,INCLUSIVE ESTA | UN
15.045.0014-0 | DESCR1: EMENDA EM ELETRODUTO DE FERRO GALVANIZADO,DIAMETRO DE 1.1/2"; DESCR2: ,COMPREENDENDO:CORTE,ABERTURA DE DUAS ROSCAS POR TARRACHA MA; DESCR3: NUAL,COLOCACAO DA LUVA,INCLUSIVE ESTA | UN
15.045.0014-A | DESCR1: EMENDA EM ELETRODUTO DE FERRO GALVANIZADO,DIAMETRO DE 1.1/2"; DESCR2: ,COMPREENDENDO:CORTE,ABERTURA DE DUAS ROSCAS POR TARRACHA MA; DESCR3: NUAL,COLOCACAO DA LUVA,INCLUSIVE ESTA | UN
15.045.0015-0 | DESCR1: EMENDA EM ELETRODUTO DE FERRO GALVANIZADO,DIAMETRO DE 2",COM; DESCR2: PREENDENDO:CORTE,ABERTURA DE DUAS ROSCAS POR TARRACHA MANUAL; DESCR3: ,COLOCACAO DA LUVA,INCLUSIVE ESTA | UN
15.045.0015-A | DESCR1: EMENDA EM ELETRODUTO DE FERRO GALVANIZADO,DIAMETRO DE 2",COM; DESCR2: PREENDENDO:CORTE,ABERTURA DE DUAS ROSCAS POR TARRACHA MANUAL; DESCR3: ,COLOCACAO DA LUVA,INCLUSIVE ESTA | UN
15.045.0016-0 | DESCR1: EMENDA EM ELETRODUTO DE FERRO GALVANIZADO,DIAMETRO DE 2.1/2"; DESCR2: ,COMPREENDENDO:CORTE,ABERTURA DE DUAS ROSCAS POR TARRACHA MA; DESCR3: NUAL,COLOCACAO DA LUVA,INCLUSIVE ESTA | UN
15.045.0016-A | DESCR1: EMENDA EM ELETRODUTO DE FERRO GALVANIZADO,DIAMETRO DE 2.1/2"; DESCR2: ,COMPREENDENDO:CORTE,ABERTURA DE DUAS ROSCAS POR TARRACHA MA; DESCR3: NUAL,COLOCACAO DA LUVA,INCLUSIVE ESTA | UN
15.045.0017-0 | DESCR1: EMENDA EM ELETRODUTO DE FERRO GALVANIZADO,DIAMETRO DE 3",COM; DESCR2: PREENDENDO:CORTE,ABERTURA DE DUAS ROSCAS POR TARRACHA MANUAL; DESCR3: ,COLOCACAO DA LUVA,INCLUSIVE ESTA | UN
15.045.0017-A | DESCR1: EMENDA EM ELETRODUTO DE FERRO GALVANIZADO,DIAMETRO DE 3",COM; DESCR2: PREENDENDO:CORTE,ABERTURA DE DUAS ROSCAS POR TARRACHA MANUAL; DESCR3: ,COLOCACAO DA LUVA,INCLUSIVE ESTA | UN
15.045.0018-0 | DESCR1: EMENDA EM ELETRODUTO DE FERRO GALVANIZADO,DIAMETRO DE 4",COM; DESCR2: PREENDENDO:CORTE,ABERTURA DE DUAS ROSCAS POR TARRACHA MANUAL; DESCR3: ,COLOCACAO DA LUVA,INCLUSIVE ESTA | UN
15.045.0018-A | DESCR1: EMENDA EM ELETRODUTO DE FERRO GALVANIZADO,DIAMETRO DE 4",COM; DESCR2: PREENDENDO:CORTE,ABERTURA DE DUAS ROSCAS POR TARRACHA MANUAL; DESCR3: ,COLOCACAO DA LUVA,INCLUSIVE ESTA | UN
15.045.0025-0 | DESCR1: CORTE E ABERTURA DE DUAS ROSCAS,POR TARRAXA MANUAL,E COLOCAC; DESCR2: AO DE CONEXOES DE FERRO GALVANIZADO,COM COSTURA,COM DIAMETRO; DESCR3: DE 1/2",EXCLUSIVE A PECA | UN
15.045.0025-A | DESCR1: CORTE E ABERTURA DE DUAS ROSCAS,POR TARRAXA MANUAL,E COLOCAC; DESCR2: AO DE CONEXOES DE FERRO GALVANIZADO,COM COSTURA,COM DIAMETRO; DESCR3: DE 1/2",EXCLUSIVE A PECA | UN
15.045.0026-0 | DESCR1: CORTE E ABERTURA DE DUAS ROSCAS,POR TARRAXA MANUAL,E COLOCAC; DESCR2: AO DE CONEXOES DE FERRO GALVANIZADO,COM COSTURA,COM DIAMETRO; DESCR3: DE 3/4",EXCLUSIVE A PECA | UN
15.045.0026-A | DESCR1: CORTE E ABERTURA DE DUAS ROSCAS,POR TARRAXA MANUAL,E COLOCAC; DESCR2: AO DE CONEXOES DE FERRO GALVANIZADO,COM COSTURA,COM DIAMETRO; DESCR3: DE 3/4",EXCLUSIVE A PECA | UN
15.045.0027-0 | DESCR1: CORTE E ABERTURA DE DUAS ROSCAS,POR TARRAXA MANUAL,E COLOCAC; DESCR2: AO DE CONEXOES DE FERRO GALVANIZADO,COM COSTURA,COM DIAMETRO; DESCR3: DE 1",EXCLUSIVE A PECA | UN
15.045.0027-A | DESCR1: CORTE E ABERTURA DE DUAS ROSCAS,POR TARRAXA MANUAL,E COLOCAC; DESCR2: AO DE CONEXOES DE FERRO GALVANIZADO,COM COSTURA,COM DIAMETRO; DESCR3: DE 1",EXCLUSIVE A PECA | UN
15.045.0028-0 | DESCR1: CORTE E ABERTURA DE DUAS ROSCAS,POR TARRAXA MANUAL,E COLOCAC; DESCR2: AO DE CONEXOES DE FERRO GALVANIZADO,COM COSTURA,COM DIAMETRO; DESCR3: DE 1.1/4",EXCLUSIVE A PECA | UN
15.045.0028-A | DESCR1: CORTE E ABERTURA DE DUAS ROSCAS,POR TARRAXA MANUAL,E COLOCAC; DESCR2: AO DE CONEXOES DE FERRO GALVANIZADO,COM COSTURA,COM DIAMETRO; DESCR3: DE 1.1/4",EXCLUSIVE A PECA | UN
15.045.0029-0 | DESCR1: CORTE E ABERTURA DE DUAS ROSCAS,POR TARRAXA MANUAL,E COLOCAC; DESCR2: AO DE CONEXOES DE FERRO GALVANIZADO,COM COSTURA,COM DIAMETRO; DESCR3: DE 1.1/2",EXCLUSIVE A PECA | UN
15.045.0029-A | DESCR1: CORTE E ABERTURA DE DUAS ROSCAS,POR TARRAXA MANUAL,E COLOCAC; DESCR2: AO DE CONEXOES DE FERRO GALVANIZADO,COM COSTURA,COM DIAMETRO; DESCR3: DE 1.1/2",EXCLUSIVE A PECA | UN
15.045.0030-0 | DESCR1: CORTE E ABERTURA DE DUAS ROSCAS,POR TARRAXA MANUAL,E COLOCAC; DESCR2: AO DE CONEXOES DE FERRO GALVANIZADO,COM COSTURA,COM DIAMETRO; DESCR3: DE 2",EXCLUSIVE A PECA | UN
15.045.0030-A | DESCR1: CORTE E ABERTURA DE DUAS ROSCAS,POR TARRAXA MANUAL,E COLOCAC; DESCR2: AO DE CONEXOES DE FERRO GALVANIZADO,COM COSTURA,COM DIAMETRO; DESCR3: DE 2",EXCLUSIVE A PECA | UN
15.045.0031-0 | DESCR1: CORTE E ABERTURA DE DUAS ROSCAS,POR TARRAXA MANUAL,E COLOCAC; DESCR2: AO DE CONEXOES DE FERRO GALVANIZADO,COM COSTURA,COM DIAMETRO; DESCR3: DE 2.1/2",EXCLUSIVE A PECA | UN
15.045.0031-A | DESCR1: CORTE E ABERTURA DE DUAS ROSCAS,POR TARRAXA MANUAL,E COLOCAC; DESCR2: AO DE CONEXOES DE FERRO GALVANIZADO,COM COSTURA,COM DIAMETRO; DESCR3: DE 2.1/2",EXCLUSIVE A PECA | UN
15.045.0032-0 | DESCR1: CORTE E ABERTURA DE DUAS ROSCAS,POR TARRAXA MANUAL,E COLOCAC; DESCR2: AO DE CONEXOES DE FERRO GALVANIZADO,COM COSTURA,COM DIAMETRO; DESCR3: DE 3",EXCLUSIVE A PECA | UN
15.045.0032-A | DESCR1: CORTE E ABERTURA DE DUAS ROSCAS,POR TARRAXA MANUAL,E COLOCAC; DESCR2: AO DE CONEXOES DE FERRO GALVANIZADO,COM COSTURA,COM DIAMETRO; DESCR3: DE 3",EXCLUSIVE A PECA | UN
15.045.0033-0 | DESCR1: CORTE E ABERTURA DE DUAS ROSCAS,POR TARRAXA MANUAL,E COLOCAC; DESCR2: AO DE CONEXOES DE FERRO GALVANIZADO,COM COSTURA,COM DIAMETRO; DESCR3: DE 4",EXCLUSIVE A PECA | UN
15.045.0033-A | DESCR1: CORTE E ABERTURA DE DUAS ROSCAS,POR TARRAXA MANUAL,E COLOCAC; DESCR2: AO DE CONEXOES DE FERRO GALVANIZADO,COM COSTURA,COM DIAMETRO; DESCR3: DE 4",EXCLUSIVE A PECA | UN
15.045.0050-0 | DESCR1: CORTE E ABERTURA DE DUAS ROSCAS,POR TARRAXA MANUAL,COLOCACAO; DESCR2: DE CONEXOES EM TUBULACAO PARA VAPOR(SCH-40 OU SCH-80),NO DI; DESCR3: AMETRO DE 1/2",EXCLUSIVE A PECA | UN
15.045.0050-A | DESCR1: CORTE E ABERTURA DE DUAS ROSCAS,POR TARRAXA MANUAL,COLOCACAO; DESCR2: DE CONEXOES EM TUBULACAO PARA VAPOR(SCH-40 OU SCH-80),NO DI; DESCR3: AMETRO DE 1/2",EXCLUSIVE A PECA | UN
15.045.0051-0 | DESCR1: CORTE E ABERTURA DE DUAS ROSCAS,POR TARRAXA MANUAL,COLOCACAO; DESCR2: DE CONEXOES EM TUBULACAO PARA VAPOR(SCH-40 OU SCH-80),NO DI; DESCR3: AMETRO DE 3/4",EXCLUSIVE A PECA | UN
15.045.0051-A | DESCR1: CORTE E ABERTURA DE DUAS ROSCAS,POR TARRAXA MANUAL,COLOCACAO; DESCR2: DE CONEXOES EM TUBULACAO PARA VAPOR(SCH-40 OU SCH-80),NO DI; DESCR3: AMETRO DE 3/4",EXCLUSIVE A PECA | UN
15.045.0052-0 | DESCR1: CORTE E ABERTURA DE DUAS ROSCAS,POR TARRAXA MANUAL,COLOCACAO; DESCR2: DE CONEXOES EM TUBULACAO PARA VAPOR(SCH-40 OU SCH-80),NO DI; DESCR3: AMETRO DE 1",EXCLUSIVE A PECA | UN
15.045.0052-A | DESCR1: CORTE E ABERTURA DE DUAS ROSCAS,POR TARRAXA MANUAL,COLOCACAO; DESCR2: DE CONEXOES EM TUBULACAO PARA VAPOR(SCH-40 OU SCH-80),NO DI; DESCR3: AMETRO DE 1",EXCLUSIVE A PECA | UN
15.045.0053-0 | DESCR1: CORTE E ABERTURA DE DUAS ROSCAS,POR TARRAXA MANUAL,COLOCACAO; DESCR2: DE CONEXOES EM TUBULACAO PARA VAPOR(SCH-40 OU SCH-80),NO DI; DESCR3: AMETRO DE 1.1/4",EXCLUSIVE A PECA | UN
15.045.0053-A | DESCR1: CORTE E ABERTURA DE DUAS ROSCAS,POR TARRAXA MANUAL,COLOCACAO; DESCR2: DE CONEXOES EM TUBULACAO PARA VAPOR(SCH-40 OU SCH-80),NO DI; DESCR3: AMETRO DE 1.1/4",EXCLUSIVE A PECA | UN
15.045.0054-0 | DESCR1: CORTE E ABERTURA DE DUAS ROSCAS,POR TARRAXA MANUAL,COLOCACAO; DESCR2: DE CONEXOES EM TUBULACAO PARA VAPOR(SCH-40 OU SCH-80),NO DI; DESCR3: AMETRO DE 1.1/2",EXCLUSIVE A PECA | UN
15.045.0054-A | DESCR1: CORTE E ABERTURA DE DUAS ROSCAS,POR TARRAXA MANUAL,COLOCACAO; DESCR2: DE CONEXOES EM TUBULACAO PARA VAPOR(SCH-40 OU SCH-80),NO DI; DESCR3: AMETRO DE 1.1/2",EXCLUSIVE A PECA | UN
15.045.0055-0 | DESCR1: CORTE E ABERTURA DE DUAS ROSCAS,POR TARRAXA MANUAL,COLOCACAO; DESCR2: DE CONEXOES EM TUBULACAO PARA VAPOR(SCH-40 OU SCH-80),NO DI; DESCR3: AMETRO DE 2",EXCLUSIVE A PECA | UN
15.045.0055-A | DESCR1: CORTE E ABERTURA DE DUAS ROSCAS,POR TARRAXA MANUAL,COLOCACAO; DESCR2: DE CONEXOES EM TUBULACAO PARA VAPOR(SCH-40 OU SCH-80),NO DI; DESCR3: AMETRO DE 2",EXCLUSIVE A PECA | UN
15.045.0056-0 | DESCR1: CORTE E ABERTURA DE DUAS ROSCAS,POR TARRAXA MANUAL,COLOCACAO; DESCR2: DE CONEXOES EM TUBULACAO PARA VAPOR(SCH-40 OU SCH-80),NO DI; DESCR3: AMETRO DE 2.1/2",EXCLUSIVE A PECA | UN
15.045.0056-A | DESCR1: CORTE E ABERTURA DE DUAS ROSCAS,POR TARRAXA MANUAL,COLOCACAO; DESCR2: DE CONEXOES EM TUBULACAO PARA VAPOR(SCH-40 OU SCH-80),NO DI; DESCR3: AMETRO DE 2.1/2",EXCLUSIVE A PECA | UN
15.045.0057-0 | DESCR1: CORTE E ABERTURA DE DUAS ROSCAS,POR TARRAXA MANUAL,COLOCACAO; DESCR2: DE CONEXOES EM TUBULACAO PARA VAPOR(SCH-40 OU SCH-80),NO DI; DESCR3: AMETRO DE 3",EXCLUSIVE A PECA | UN
15.045.0057-A | DESCR1: CORTE E ABERTURA DE DUAS ROSCAS,POR TARRAXA MANUAL,COLOCACAO; DESCR2: DE CONEXOES EM TUBULACAO PARA VAPOR(SCH-40 OU SCH-80),NO DI; DESCR3: AMETRO DE 3",EXCLUSIVE A PECA | UN
15.045.0058-0 | DESCR1: CORTE E ABERTURA DE DUAS ROSCAS,POR TARRAXA MANUAL,COLOCACAO; DESCR2: DE CONEXOES EM TUBULACAO PARA VAPOR(SCH-40 OU SCH-80),NO DI; DESCR3: AMETRO DE 4",EXCLUSIVE A PECA | UN
15.045.0058-A | DESCR1: CORTE E ABERTURA DE DUAS ROSCAS,POR TARRAXA MANUAL,COLOCACAO; DESCR2: DE CONEXOES EM TUBULACAO PARA VAPOR(SCH-40 OU SCH-80),NO DI; DESCR3: AMETRO DE 4",EXCLUSIVE A PECA | UN
15.045.0065-1 | DESCR1: CORTE E ABERTURA DE DUAS ROSCAS,POR TARRAXA MANUAL,COLOCACAO; DESCR2: DE CONEXOES EM TUBOS DE PVC ROSQUEAVEIS,COM DIAMETRO DE 1/2; DESCR3: ",EXCLUSIVE A PECA | UN
15.045.0065-B | DESCR1: CORTE E ABERTURA DE DUAS ROSCAS,POR TARRAXA MANUAL,COLOCACAO; DESCR2: DE CONEXOES EM TUBOS DE PVC ROSQUEAVEIS,COM DIAMETRO DE 1/2; DESCR3: ",EXCLUSIVE A PECA | UN
15.045.0066-1 | DESCR1: CORTE E ABERTURA DE DUAS ROSCAS,POR TARRAXA MANUAL,COLOCACAO; DESCR2: DE CONEXOES EM TUBOS DE PVC ROSQUEAVEIS,COM DIAMETRO DE 3/4; DESCR3: ",EXCLUSIVE A PECA | UN
15.045.0066-B | DESCR1: CORTE E ABERTURA DE DUAS ROSCAS,POR TARRAXA MANUAL,COLOCACAO; DESCR2: DE CONEXOES EM TUBOS DE PVC ROSQUEAVEIS,COM DIAMETRO DE 3/4; DESCR3: ",EXCLUSIVE A PECA | UN
15.045.0067-1 | DESCR1: CORTE E ABERTURA DE DUAS ROSCAS,POR TARRAXA MANUAL,COLOCACAO; DESCR2: DE CONEXOES EM TUBOS DE PVC ROSQUEAVEIS,COM DIAMETRO DE 1",; DESCR3: EXCLUSIVE A PECA | UN
15.045.0067-B | DESCR1: CORTE E ABERTURA DE DUAS ROSCAS,POR TARRAXA MANUAL,COLOCACAO; DESCR2: DE CONEXOES EM TUBOS DE PVC ROSQUEAVEIS,COM DIAMETRO DE 1",; DESCR3: EXCLUSIVE A PECA | UN
15.045.0068-1 | DESCR1: CORTE E ABERTURA DE DUAS ROSCAS,POR TARRAXA MANUAL,COLOCACAO; DESCR2: DE CONEXOES EM TUBOS DE PVC ROSQUEAVEIS,COM DIAMETRO DE 1.1; DESCR3: /4",EXCLUSIVE A PECA | UN
15.045.0068-B | DESCR1: CORTE E ABERTURA DE DUAS ROSCAS,POR TARRAXA MANUAL,COLOCACAO; DESCR2: DE CONEXOES EM TUBOS DE PVC ROSQUEAVEIS,COM DIAMETRO DE 1.1; DESCR3: /4",EXCLUSIVE A PECA | UN
15.045.0069-1 | DESCR1: CORTE E ABERTURA DE DUAS ROSCAS,POR TARRAXA MANUAL,COLOCACAO; DESCR2: DE CONEXOES EM TUBOS DE PVC ROSQUEAVEIS,COM DIAMETRO DE 1.1; DESCR3: /2",EXCLUSIVE A PECA | UN
15.045.0069-B | DESCR1: CORTE E ABERTURA DE DUAS ROSCAS,POR TARRAXA MANUAL,COLOCACAO; DESCR2: DE CONEXOES EM TUBOS DE PVC ROSQUEAVEIS,COM DIAMETRO DE 1.1; DESCR3: /2",EXCLUSIVE A PECA | UN
15.045.0070-1 | DESCR1: CORTE E ABERTURA DE DUAS ROSCAS,POR TARRAXA MANUAL,COLOCACAO; DESCR2: DE CONEXOES EM TUBOS DE PVC ROSQUEAVEIS,COM DIAMETRO DE 2",; DESCR3: EXCLUSIVE A PECA | UN
15.045.0070-B | DESCR1: CORTE E ABERTURA DE DUAS ROSCAS,POR TARRAXA MANUAL,COLOCACAO; DESCR2: DE CONEXOES EM TUBOS DE PVC ROSQUEAVEIS,COM DIAMETRO DE 2",; DESCR3: EXCLUSIVE A PECA | UN
15.045.0071-1 | DESCR1: CORTE E ABERTURA DE DUAS ROSCAS,POR TARRAXA MANUAL,COLOCACAO; DESCR2: DE CONEXOES EM TUBOS DE PVC ROSQUEAVEIS,COM DIAMETRO DE 2.1; DESCR3: /2",EXCLUSIVE A PECA | UN
15.045.0071-B | DESCR1: CORTE E ABERTURA DE DUAS ROSCAS,POR TARRAXA MANUAL,COLOCACAO; DESCR2: DE CONEXOES EM TUBOS DE PVC ROSQUEAVEIS,COM DIAMETRO DE 2.1; DESCR3: /2",EXCLUSIVE A PECA | UN
15.045.0072-1 | DESCR1: CORTE E ABERTURA DE DUAS ROSCAS,POR TARRAXA MANUAL,COLOCACAO; DESCR2: DE CONEXOES EM TUBOS DE PVC ROSQUEAVEIS,COM DIAMETRO DE 3",; DESCR3: EXCLUSIVE A PECA | UN
15.045.0072-B | DESCR1: CORTE E ABERTURA DE DUAS ROSCAS,POR TARRAXA MANUAL,COLOCACAO; DESCR2: DE CONEXOES EM TUBOS DE PVC ROSQUEAVEIS,COM DIAMETRO DE 3",; DESCR3: EXCLUSIVE A PECA | UN
15.045.0073-1 | DESCR1: CORTE E ABERTURA DE DUAS ROSCAS,POR TARRAXA MANUAL,COLOCACAO; DESCR2: DE CONEXOES EM TUBOS DE PVC ROSQUEAVEIS,COM DIAMETRO DE 4",; DESCR3: EXCLUSIVE A PECA | UN
15.045.0073-B | DESCR1: CORTE E ABERTURA DE DUAS ROSCAS,POR TARRAXA MANUAL,COLOCACAO; DESCR2: DE CONEXOES EM TUBOS DE PVC ROSQUEAVEIS,COM DIAMETRO DE 4",; DESCR3: EXCLUSIVE A PECA | UN
15.045.0075-0 | DESCR1: CORTE E ABERTURA DE DUAS ROSCAS,POR TARRAXA MANUAL,COLOCACAO; DESCR2: DE CONEXOES EM ELETRODUTO DE PVC ROSQUEAVEIS,COM DIAMETRO D; DESCR3: E 1/2",EXCLUSIVE A PECA | UN
15.045.0075-A | DESCR1: CORTE E ABERTURA DE DUAS ROSCAS,POR TARRAXA MANUAL,COLOCACAO; DESCR2: DE CONEXOES EM ELETRODUTO DE PVC ROSQUEAVEIS,COM DIAMETRO D; DESCR3: E 1/2",EXCLUSIVE A PECA | UN
15.045.0076-0 | DESCR1: CORTE E ABERTURA DE DUAS ROSCAS,POR TARRAXA MANUAL,COLOCACAO; DESCR2: DE CONEXOES EM ELETRODUTO DE PVC ROSQUEAVEIS,COM DIAMETRO D; DESCR3: E 3/4",EXCLUSIVE A PECA | UN
15.045.0076-A | DESCR1: CORTE E ABERTURA DE DUAS ROSCAS,POR TARRAXA MANUAL,COLOCACAO; DESCR2: DE CONEXOES EM ELETRODUTO DE PVC ROSQUEAVEIS,COM DIAMETRO D; DESCR3: E 3/4",EXCLUSIVE A PECA | UN
15.045.0077-0 | DESCR1: CORTE E ABERTURA DE DUAS ROSCAS,POR TARRAXA MANUAL,COLOCACAO; DESCR2: DE CONEXOES EM ELETRODUTO DE PVC ROSQUEAVEIS,COM DIAMETRO D; DESCR3: E 1",EXCLUSIVE A PECA | UN
15.045.0077-A | DESCR1: CORTE E ABERTURA DE DUAS ROSCAS,POR TARRAXA MANUAL,COLOCACAO; DESCR2: DE CONEXOES EM ELETRODUTO DE PVC ROSQUEAVEIS,COM DIAMETRO D; DESCR3: E 1",EXCLUSIVE A PECA | UN
15.045.0078-0 | DESCR1: CORTE E ABERTURA DE DUAS ROSCAS,POR TARRAXA MANUAL,COLOCACAO; DESCR2: DE CONEXOES EM ELETRODUTO DE PVC ROSQUEAVEIS,COM DIAMETRO D; DESCR3: E 1.1/4",EXCLUSIVE A PECA | UN
15.045.0078-A | DESCR1: CORTE E ABERTURA DE DUAS ROSCAS,POR TARRAXA MANUAL,COLOCACAO; DESCR2: DE CONEXOES EM ELETRODUTO DE PVC ROSQUEAVEIS,COM DIAMETRO D; DESCR3: E 1.1/4",EXCLUSIVE A PECA | UN
15.045.0079-0 | DESCR1: CORTE E ABERTURA DE DUAS ROSCAS,POR TARRAXA MANUAL,COLOCACAO; DESCR2: DE CONEXOES EM ELETRODUTO DE PVC ROSQUEAVEIS,COM DIAMETRO D; DESCR3: E 1.1/2",EXCLUSIVE A PECA | UN
15.045.0079-A | DESCR1: CORTE E ABERTURA DE DUAS ROSCAS,POR TARRAXA MANUAL,COLOCACAO; DESCR2: DE CONEXOES EM ELETRODUTO DE PVC ROSQUEAVEIS,COM DIAMETRO D; DESCR3: E 1.1/2",EXCLUSIVE A PECA | UN
15.045.0080-0 | DESCR1: CORTE E ABERTURA DE DUAS ROSCAS,POR TARRAXA MANUAL,COLOCACAO; DESCR2: DE CONEXOES EM ELETRODUTO DE PVC ROSQUEAVEIS,COM DIAMETRO D; DESCR3: E 2",EXCLUSIVE A PECA | UN
15.045.0080-A | DESCR1: CORTE E ABERTURA DE DUAS ROSCAS,POR TARRAXA MANUAL,COLOCACAO; DESCR2: DE CONEXOES EM ELETRODUTO DE PVC ROSQUEAVEIS,COM DIAMETRO D; DESCR3: E 2",EXCLUSIVE A PECA | UN
15.045.0081-0 | DESCR1: CORTE E ABERTURA DE DUAS ROSCAS,POR TARRAXA MANUAL,COLOCACAO; DESCR2: DE CONEXOES EM ELETRODUTO DE PVC ROSQUEAVEIS,COM DIAMETRO D; DESCR3: E 2.1/2",EXCLUSIVE A PECA | UN
15.045.0081-A | DESCR1: CORTE E ABERTURA DE DUAS ROSCAS,POR TARRAXA MANUAL,COLOCACAO; DESCR2: DE CONEXOES EM ELETRODUTO DE PVC ROSQUEAVEIS,COM DIAMETRO D; DESCR3: E 2.1/2",EXCLUSIVE A PECA | UN
15.045.0082-0 | DESCR1: CORTE E ABERTURA DE DUAS ROSCAS,POR TARRAXA MANUAL,COLOCACAO; DESCR2: DE CONEXOES EM ELETRODUTO DE PVC ROSQUEAVEIS,COM DIAMETRO D; DESCR3: E 3",EXCLUSIVE A PECA | UN
15.045.0082-A | DESCR1: CORTE E ABERTURA DE DUAS ROSCAS,POR TARRAXA MANUAL,COLOCACAO; DESCR2: DE CONEXOES EM ELETRODUTO DE PVC ROSQUEAVEIS,COM DIAMETRO D; DESCR3: E 3",EXCLUSIVE A PECA | UN
15.045.0083-0 | DESCR1: CORTE E ABERTURA DE DUAS ROSCAS,POR TARRAXA MANUAL,COLOCACAO; DESCR2: DE CONEXOES EM ELETRODUTO DE PVC ROSQUEAVEIS,COM DIAMETRO D; DESCR3: E 4",EXCLUSIVE A PECA | UN
15.045.0083-A | DESCR1: CORTE E ABERTURA DE DUAS ROSCAS,POR TARRAXA MANUAL,COLOCACAO; DESCR2: DE CONEXOES EM ELETRODUTO DE PVC ROSQUEAVEIS,COM DIAMETRO D; DESCR3: E 4",EXCLUSIVE A PECA | UN
15.045.0084-0 | DESCR1: CORTE E COLOCACAO DE CONEXOES EM TUBO DE PVC RIGIDO,ESGOTO,S; DESCR2: OLDAVEL,COM DIAMETRO DE 40MM,EXCLUSIVE A PECA | UN
15.045.0084-A | DESCR1: CORTE E COLOCACAO DE CONEXOES EM TUBO DE PVC RIGIDO,ESGOTO,S; DESCR2: OLDAVEL,COM DIAMETRO DE 40MM,EXCLUSIVE A PECA | UN
15.045.0085-0 | DESCR1: CORTE E COLOCACAO DE CONEXOES EM TUBO DE PVC RIGIDO,ESGOTO,S; DESCR2: OLDAVEL,COM DIAMETRO DE 50MM,EXCLUSIVE A PECA | UN
15.045.0085-A | DESCR1: CORTE E COLOCACAO DE CONEXOES EM TUBO DE PVC RIGIDO,ESGOTO,S; DESCR2: OLDAVEL,COM DIAMETRO DE 50MM,EXCLUSIVE A PECA | UN
15.045.0086-0 | DESCR1: CORTE E COLOCACAO DE CONEXOES EM TUBO DE PVC RIGIDO,ESGOTO,S; DESCR2: OLDAVEL,COM DIAMETRO DE 75MM,EXCLUSIVE A PECA | UN
15.045.0086-A | DESCR1: CORTE E COLOCACAO DE CONEXOES EM TUBO DE PVC RIGIDO,ESGOTO,S; DESCR2: OLDAVEL,COM DIAMETRO DE 75MM,EXCLUSIVE A PECA | UN
15.045.0087-0 | DESCR1: CORTE E COLOCACAO DE CONEXOES EM TUBO DE PVC RIGIDO,ESGOTO,S; DESCR2: OLDAVEL,COM DIAMETRO DE 100MM,EXCLUSIVE A PECA | UN
15.045.0087-A | DESCR1: CORTE E COLOCACAO DE CONEXOES EM TUBO DE PVC RIGIDO,ESGOTO,S; DESCR2: OLDAVEL,COM DIAMETRO DE 100MM,EXCLUSIVE A PECA | UN
15.045.0090-0 | DESCR1: CORTE E COLOCACAO DE CONEXOES EM TUBO DE PVC RIGIDO,SOLDAVEL; DESCR2: PARA AGUA FRIA,COM DIAMETRO DE 20MM,EXCLUSIVE A PECA | UN
15.045.0090-A | DESCR1: CORTE E COLOCACAO DE CONEXOES EM TUBO DE PVC RIGIDO,SOLDAVEL; DESCR2: PARA AGUA FRIA,COM DIAMETRO DE 20MM,EXCLUSIVE A PECA | UN
15.045.0091-0 | DESCR1: CORTE E COLOCACAO DE CONEXOES EM TUBO DE PVC RIGIDO,SOLDAVEL; DESCR2: PARA AGUA FRIA,COM DIAMETRO DE 25MM,EXCLUSIVE A PECA | UN
15.045.0091-A | DESCR1: CORTE E COLOCACAO DE CONEXOES EM TUBO DE PVC RIGIDO,SOLDAVEL; DESCR2: PARA AGUA FRIA,COM DIAMETRO DE 25MM,EXCLUSIVE A PECA | UN
15.045.0092-0 | DESCR1: CORTE E COLOCACAO DE CONEXOES EM TUBO DE PVC RIGIDO,SOLDAVEL; DESCR2: PARA AGUA FRIA,COM DIAMETRO DE 32MM,EXCLUSIVE A PECA | UN
15.045.0092-A | DESCR1: CORTE E COLOCACAO DE CONEXOES EM TUBO DE PVC RIGIDO,SOLDAVEL; DESCR2: PARA AGUA FRIA,COM DIAMETRO DE 32MM,EXCLUSIVE A PECA | UN
15.045.0093-0 | DESCR1: CORTE E COLOCACAO DE CONEXOES EM TUBO DE PVC RIGIDO,SOLDAVEL; DESCR2: PARA AGUA FRIA,COM DIAMETRO DE 40MM,EXCLUSIVE A PECA | UN
15.045.0093-A | DESCR1: CORTE E COLOCACAO DE CONEXOES EM TUBO DE PVC RIGIDO,SOLDAVEL; DESCR2: PARA AGUA FRIA,COM DIAMETRO DE 40MM,EXCLUSIVE A PECA | UN
15.045.0094-0 | DESCR1: CORTE E COLOCACAO DE CONEXOES EM TUBO DE PVC RIGIDO,SOLDAVEL; DESCR2: PARA AGUA FRIA,COM DIAMETRO DE 50MM,EXCLUSIVE A PECA | UN
15.045.0094-A | DESCR1: CORTE E COLOCACAO DE CONEXOES EM TUBO DE PVC RIGIDO,SOLDAVEL; DESCR2: PARA AGUA FRIA,COM DIAMETRO DE 50MM,EXCLUSIVE A PECA | UN
15.045.0095-0 | DESCR1: CORTE E COLOCACAO DE CONEXOES EM TUBO DE PVC RIGIDO,SOLDAVEL; DESCR2: PARA AGUA FRIA,COM DIAMETRO DE 60MM,EXCLUSIVE A PECA | UN
15.045.0095-A | DESCR1: CORTE E COLOCACAO DE CONEXOES EM TUBO DE PVC RIGIDO,SOLDAVEL; DESCR2: PARA AGUA FRIA,COM DIAMETRO DE 60MM,EXCLUSIVE A PECA | UN
15.045.0096-0 | DESCR1: CORTE E COLOCACAO DE CONEXOES EM TUBO DE PVC RIGIDO,SOLDAVEL; DESCR2: PARA AGUA FRIA,COM DIAMETRO DE 75MM,EXCLUSIVE A PECA | UN
15.045.0096-A | DESCR1: CORTE E COLOCACAO DE CONEXOES EM TUBO DE PVC RIGIDO,SOLDAVEL; DESCR2: PARA AGUA FRIA,COM DIAMETRO DE 75MM,EXCLUSIVE A PECA | UN
15.045.0097-0 | DESCR1: CORTE E COLOCACAO DE CONEXOES EM TUBO DE PVC RIGIDO,SOLDAVEL; DESCR2: PARA AGUA FRIA,COM DIAMETRO DE 85MM,EXCLUSIVE A PECA | UN
15.045.0097-A | DESCR1: CORTE E COLOCACAO DE CONEXOES EM TUBO DE PVC RIGIDO,SOLDAVEL; DESCR2: PARA AGUA FRIA,COM DIAMETRO DE 85MM,EXCLUSIVE A PECA | UN
15.045.0098-0 | DESCR1: CORTE E COLOCACAO DE CONEXOES EM TUBO DE PVC RIGIDO,SOLDAVEL; DESCR2: PARA AGUA FRIA,COM DIAMETRO DE 110MM,EXCLUSIVE A PECA | UN
15.045.0098-A | DESCR1: CORTE E COLOCACAO DE CONEXOES EM TUBO DE PVC RIGIDO,SOLDAVEL; DESCR2: PARA AGUA FRIA,COM DIAMETRO DE 110MM,EXCLUSIVE A PECA | UN
15.045.0100-0 | DESCR1: CORTE E COLOCACAO DE CONEXOES EM TUBO DE COBRE PARA AGUA QUE; DESCR2: NTE,COM DIAMETRO DE 15MM,EXCLUSIVE A PECA | UN
15.045.0100-A | DESCR1: CORTE E COLOCACAO DE CONEXOES EM TUBO DE COBRE PARA AGUA QUE; DESCR2: NTE,COM DIAMETRO DE 15MM,EXCLUSIVE A PECA | UN
15.045.0101-0 | DESCR1: CORTE E COLOCACAO DE CONEXOES EM TUBO DE COBRE PARA AGUA QUE; DESCR2: NTE,COM DIAMETRO DE 22MM,EXCLUSIVE A PECA | UN
15.045.0101-A | DESCR1: CORTE E COLOCACAO DE CONEXOES EM TUBO DE COBRE PARA AGUA QUE; DESCR2: NTE,COM DIAMETRO DE 22MM,EXCLUSIVE A PECA | UN
15.045.0102-0 | DESCR1: CORTE E COLOCACAO DE CONEXOES EM TUBO DE COBRE PARA AGUA QUE; DESCR2: NTE,COM DIAMETRO DE 28MM,EXCLUSIVE A PECA | UN
15.045.0102-A | DESCR1: CORTE E COLOCACAO DE CONEXOES EM TUBO DE COBRE PARA AGUA QUE; DESCR2: NTE,COM DIAMETRO DE 28MM,EXCLUSIVE A PECA | UN
15.045.0103-0 | DESCR1: CORTE E COLOCACAO DE CONEXOES EM TUBO DE COBRE PARA AGUA QUE; DESCR2: NTE,COM DIAMETRO DE 35MM,EXCLUSIVE A PECA | UN
15.045.0103-A | DESCR1: CORTE E COLOCACAO DE CONEXOES EM TUBO DE COBRE PARA AGUA QUE; DESCR2: NTE,COM DIAMETRO DE 35MM,EXCLUSIVE A PECA | UN
15.045.0104-0 | DESCR1: CORTE E COLOCACAO DE CONEXOES EM TUBO DE COBRE PARA AGUA QUE; DESCR2: NTE,COM DIAMETRO DE 42MM,EXCLUSIVE A PECA | UN
15.045.0104-A | DESCR1: CORTE E COLOCACAO DE CONEXOES EM TUBO DE COBRE PARA AGUA QUE; DESCR2: NTE,COM DIAMETRO DE 42MM,EXCLUSIVE A PECA | UN
15.045.0105-0 | DESCR1: CORTE E COLOCACAO DE CONEXOES EM TUBO DE COBRE PARA AGUA QUE; DESCR2: NTE,COM DIAMETRO DE 54MM,EXCLUSIVE A PECA | UN
15.045.0105-A | DESCR1: CORTE E COLOCACAO DE CONEXOES EM TUBO DE COBRE PARA AGUA QUE; DESCR2: NTE,COM DIAMETRO DE 54MM,EXCLUSIVE A PECA | UN
15.045.0106-0 | DESCR1: CORTE E COLOCACAO DE CONEXOES EM TUBO DE COBRE PARA AGUA QUE; DESCR2: NTE,COM DIAMETRO DE 66MM,EXCLUSIVE A PECA | UN
15.045.0106-A | DESCR1: CORTE E COLOCACAO DE CONEXOES EM TUBO DE COBRE PARA AGUA QUE; DESCR2: NTE,COM DIAMETRO DE 66MM,EXCLUSIVE A PECA | UN
15.045.0107-0 | DESCR1: CORTE E COLOCACAO DE CONEXOES EM TUBO DE COBRE PARA AGUA QUE; DESCR2: NTE,COM DIAMETRO DE 79MM,EXCLUSIVE A PECA | UN
15.045.0107-A | DESCR1: CORTE E COLOCACAO DE CONEXOES EM TUBO DE COBRE PARA AGUA QUE; DESCR2: NTE,COM DIAMETRO DE 79MM,EXCLUSIVE A PECA | UN
15.045.0108-0 | DESCR1: CORTE E COLOCACAO DE CONEXOES EM TUBO DE COBRE PARA AGUA QUE; DESCR2: NTE,COM DIAMETRO DE 104MM,EXCLUSIVE A PECA | UN
15.045.0108-A | DESCR1: CORTE E COLOCACAO DE CONEXOES EM TUBO DE COBRE PARA AGUA QUE; DESCR2: NTE,COM DIAMETRO DE 104MM,EXCLUSIVE A PECA | UN
15.045.0110-0 | DESCR1: ABERTURA E FECHAMENTO MANUAL DE RASGO EM ALVENARIA,PARA PASS; DESCR2: AGEM DE TUBOS E DUTOS,COM DIAMETRO DE 1/2" A 1" | M
15.045.0110-A | DESCR1: ABERTURA E FECHAMENTO MANUAL DE RASGO EM ALVENARIA,PARA PASS; DESCR2: AGEM DE TUBOS E DUTOS,COM DIAMETRO DE 1/2" A 1" | M
15.045.0111-0 | DESCR1: ABERTURA E FECHAMENTO MANUAL DE RASGO EM CONCRETO,PARA PASSA; DESCR2: GEM DE TUBOS E DUTOS,COM DIAMETRO DE 1/2" A 1" | M
15.045.0111-A | DESCR1: ABERTURA E FECHAMENTO MANUAL DE RASGO EM CONCRETO,PARA PASSA; DESCR2: GEM DE TUBOS E DUTOS,COM DIAMETRO DE 1/2" A 1" | M
15.045.0115-0 | DESCR1: ABERTURA E FECHAMENTO MANUAL DE RASGO EM ALVENARIA,PARA PASS; DESCR2: AGEM DE TUBOS E DUTOS,COM DIAMETRO DE 1.1/4" A 2" | M
15.045.0115-A | DESCR1: ABERTURA E FECHAMENTO MANUAL DE RASGO EM ALVENARIA,PARA PASS; DESCR2: AGEM DE TUBOS E DUTOS,COM DIAMETRO DE 1.1/4" A 2" | M
15.045.0116-0 | DESCR1: ABERTURA E FECHAMENTO MANUAL DE RASGO EM CONCRETO,PARA PASSA; DESCR2: GEM DE TUBOS E DUTOS,COM DIAMETRO DE 1.1/4" A 2" | M
15.045.0116-A | DESCR1: ABERTURA E FECHAMENTO MANUAL DE RASGO EM CONCRETO,PARA PASSA; DESCR2: GEM DE TUBOS E DUTOS,COM DIAMETRO DE 1.1/4" A 2" | M
15.045.0120-0 | DESCR1: ABERTURA E FECHAMENTO MANUAL DE RASGO EM ALVENARIA,PARA PASS; DESCR2: AGEM DE TUBOS E DUTOS,COM DIAMETRO DE 2.1/2" A 4" | M
15.045.0120-A | DESCR1: ABERTURA E FECHAMENTO MANUAL DE RASGO EM ALVENARIA,PARA PASS; DESCR2: AGEM DE TUBOS E DUTOS,COM DIAMETRO DE 2.1/2" A 4" | M
15.045.0121-0 | DESCR1: ABERTURA E FECHAMENTO MANUAL DE RASGO EM CONCRETO,PARA PASSA; DESCR2: GEM DE TUBOS E DUTOS,COM DIAMETRO DE 2.1/2" A 4" | M
15.045.0121-A | DESCR1: ABERTURA E FECHAMENTO MANUAL DE RASGO EM CONCRETO,PARA PASSA; DESCR2: GEM DE TUBOS E DUTOS,COM DIAMETRO DE 2.1/2" A 4" | M
15.046.0010-0 | DESCR1: SOLDA DE TOPO,EM TUBULACAO PARA VAPOR(SCH-40 OU SCH-80),NO D; DESCR2: IAMETRO DE 1/2",UTILIZANDO CONVERSOR ELETROMOTORIZADO,INCLUS; DESCR3: IVE CORTE OU CHANFRO DAS EXTREMIDADES | UN
15.046.0010-A | DESCR1: SOLDA DE TOPO,EM TUBULACAO PARA VAPOR(SCH-40 OU SCH-80),NO D; DESCR2: IAMETRO DE 1/2",UTILIZANDO CONVERSOR ELETROMOTORIZADO,INCLUS; DESCR3: IVE CORTE OU CHANFRO DAS EXTREMIDADES | UN
15.046.0011-0 | DESCR1: SOLDA DE TOPO,EM TUBULACAO PARA VAPOR(SCH-40 OU SCH-80),NO D; DESCR2: IAMETRO DE 3/4",UTILIZANDO CONVERSOR ELETROMOTORIZADO,INCLUS; DESCR3: IVE CORTE OU CHANFRO DAS EXTREMIDADES | UN
15.046.0011-A | DESCR1: SOLDA DE TOPO,EM TUBULACAO PARA VAPOR(SCH-40 OU SCH-80),NO D; DESCR2: IAMETRO DE 3/4",UTILIZANDO CONVERSOR ELETROMOTORIZADO,INCLUS; DESCR3: IVE CORTE OU CHANFRO DAS EXTREMIDADES | UN
15.046.0012-0 | DESCR1: SOLDA DE TOPO,EM TUBULACAO PARA VAPOR(SCH-40 OU SCH-80),NO D; DESCR2: IAMETRO DE 1",UTILIZANDO CONVERSOR ELETROMOTORIZADO,INCLUSIV; DESCR3: E CORTE OU CHANFRO DAS EXTREMIDADES | UN
15.046.0012-A | DESCR1: SOLDA DE TOPO,EM TUBULACAO PARA VAPOR(SCH-40 OU SCH-80),NO D; DESCR2: IAMETRO DE 1",UTILIZANDO CONVERSOR ELETROMOTORIZADO,INCLUSIV; DESCR3: E CORTE OU CHANFRO DAS EXTREMIDADES | UN
15.046.0013-0 | DESCR1: SOLDA DE TOPO,EM TUBULACAO PARA VAPOR(SCH-40 OU SCH-80),NO D; DESCR2: IAMETRO DE 1.1/4",UTILIZANDO CONVERSOR ELETROMOTORIZADO,INCL; DESCR3: USIVE CORTE OU CHANFRO DAS EXTREMIDADES | UN
15.046.0013-A | DESCR1: SOLDA DE TOPO,EM TUBULACAO PARA VAPOR(SCH-40 OU SCH-80),NO D; DESCR2: IAMETRO DE 1.1/4",UTILIZANDO CONVERSOR ELETROMOTORIZADO,INCL; DESCR3: USIVE CORTE OU CHANFRO DAS EXTREMIDADES | UN
15.046.0014-0 | DESCR1: SOLDA DE TOPO,EM TUBULACAO PARA VAPOR(SCH-40 OU SCH-80),NO D; DESCR2: IAMETRO DE 1.1/2",UTILIZANDO CONVERSOR ELETROMOTORIZADO,INCL; DESCR3: USIVE CORTE OU CHANFRO DAS EXTREMIDADES | UN
15.046.0014-A | DESCR1: SOLDA DE TOPO,EM TUBULACAO PARA VAPOR(SCH-40 OU SCH-80),NO D; DESCR2: IAMETRO DE 1.1/2",UTILIZANDO CONVERSOR ELETROMOTORIZADO,INCL; DESCR3: USIVE CORTE OU CHANFRO DAS EXTREMIDADES | UN
15.046.0015-0 | DESCR1: SOLDA DE TOPO,EM TUBULACAO PARA VAPOR(SCH-40 OU SCH-80),NO D; DESCR2: IAMETRO DE 2",UTILIZANDO CONVERSOR ELETROMOTORIZADO,INCLUSIV; DESCR3: E CORTE OU CHANFRO DAS EXTREMIDADES | UN
15.046.0015-A | DESCR1: SOLDA DE TOPO,EM TUBULACAO PARA VAPOR(SCH-40 OU SCH-80),NO D; DESCR2: IAMETRO DE 2",UTILIZANDO CONVERSOR ELETROMOTORIZADO,INCLUSIV; DESCR3: E CORTE OU CHANFRO DAS EXTREMIDADES | UN
15.046.0016-0 | DESCR1: SOLDA DE TOPO,EM TUBULACAO PARA VAPOR(SCH-40 OU SCH-80),NO D; DESCR2: IAMETRO DE 2.1/2",UTILIZANDO CONVERSOR ELETROMOTORIZADO,INCL; DESCR3: USIVE CORTE OU CHANFRO DAS EXTREMIDADES | UN
15.046.0016-A | DESCR1: SOLDA DE TOPO,EM TUBULACAO PARA VAPOR(SCH-40 OU SCH-80),NO D; DESCR2: IAMETRO DE 2.1/2",UTILIZANDO CONVERSOR ELETROMOTORIZADO,INCL; DESCR3: USIVE CORTE OU CHANFRO DAS EXTREMIDADES | UN
15.046.0017-0 | DESCR1: SOLDA DE TOPO,EM TUBULACAO PARA VAPOR(SCH-40 OU SCH-80),NO D; DESCR2: IAMETRO DE 3",UTILIZANDO CONVERSOR ELETROMOTORIZADO,INCLUSIV; DESCR3: E CORTE OU CHANFRO DAS EXTREMIDADES | UN
15.046.0017-A | DESCR1: SOLDA DE TOPO,EM TUBULACAO PARA VAPOR(SCH-40 OU SCH-80),NO D; DESCR2: IAMETRO DE 3",UTILIZANDO CONVERSOR ELETROMOTORIZADO,INCLUSIV; DESCR3: E CORTE OU CHANFRO DAS EXTREMIDADES | UN
15.046.0018-0 | DESCR1: SOLDA DE TOPO,EM TUBULACAO PARA VAPOR(SCH-40 OU SCH-80),NO D; DESCR2: IAMETRO DE 4",UTILIZANDO CONVERSOR ELETROMOTORIZADO,INCLUSIV; DESCR3: E CORTE OU CHANFRO DAS EXTREMIDADES | UN
15.046.0018-A | DESCR1: SOLDA DE TOPO,EM TUBULACAO PARA VAPOR(SCH-40 OU SCH-80),NO D; DESCR2: IAMETRO DE 4",UTILIZANDO CONVERSOR ELETROMOTORIZADO,INCLUSIV; DESCR3: E CORTE OU CHANFRO DAS EXTREMIDADES | UN
15.047.0010-0 | ISOLAMENTO EM TUBULACAO COM DIAMETRO DE 1/2",COMPREENDENDO:C | ALHA DE ISOLAMENTO DE POLIURETANO EXPANDIDO,COM ESPESSURA DE | 1",FIXADA COM ARAME GALVANIZADO,CHAPA DE ALUMINIO CORRUGADA | COM PAPEL KRAFT COM 0,15MM,FIXADA COM CINTA DE ALUMINIO COM | 1/2"X0,5MM E SELO PARA FIXACAO DA CINTA,EXCLUSIVE A TUBULACA | O.FORNECIMENTO E COLOCACAO | M
15.047.0010-A | ISOLAMENTO EM TUBULACAO COM DIAMETRO DE 1/2",COMPREENDENDO:C | ALHA DE ISOLAMENTO DE POLIURETANO EXPANDIDO,COM ESPESSURA DE | 1",FIXADA COM ARAME GALVANIZADO,CHAPA DE ALUMINIO CORRUGADA | COM PAPEL KRAFT COM 0,15MM,FIXADA COM CINTA DE ALUMINIO COM | 1/2"X0,5MM E SELO PARA FIXACAO DA CINTA,EXCLUSIVE A TUBULACA | O.FORNECIMENTO E COLOCACAO | M
15.047.0011-0 | ISOLAMENTO EM TUBULACAO COM DIAMETRO DE 3/4",COMPREENDENDO:C | ALHA DE ISOLAMENTO DE POLIURETANO EXPANDIDO,COM ESPESSURA DE | 1",FIXADA COM ARAME GALVANIZADO,CHAPA DE ALUMINIO CORRUGADA | COM PAPEL KRAFT COM 0,15MM,FIXADA COM CINTA DE ALUMINIO COM | 1/2"X0,5MM E SELO PARA FIXACAO DA CINTA,EXCLUSIVE A TUBULAC | AO.FORNECIMENTO E COLOCACAO | M
15.047.0011-A | ISOLAMENTO EM TUBULACAO COM DIAMETRO DE 3/4",COMPREENDENDO:C | ALHA DE ISOLAMENTO DE POLIURETANO EXPANDIDO,COM ESPESSURA DE | 1",FIXADA COM ARAME GALVANIZADO,CHAPA DE ALUMINIO CORRUGADA | COM PAPEL KRAFT COM 0,15MM,FIXADA COM CINTA DE ALUMINIO COM | 1/2"X0,5MM E SELO PARA FIXACAO DA CINTA,EXCLUSIVE A TUBULAC | AO.FORNECIMENTO E COLOCACAO | M
15.047.0012-0 | ISOLAMENTO EM TUBULACAO COM DIAMETRO DE 1",COMPREENDENDO:CAL | HA DE ISOLAMENTO DE POLIURETANO EXPANDIDO,COM ESPESSURA DE 1 | ",FIXADA COM ARAME GALVANIZADO,CHAPA DE ALUMINIO CORRUGADA C | OM PAPEL KRAFT COM 0,15MM,FIXADA COM CINTA DE ALUMINIO COM 1 | /2"X0,5MM E SELO PARA FIXACAO DA CINTA,EXCLUSIVE A TUBULACAO | .FORNECIMENTO E COLOCACAO | M
15.047.0012-A | ISOLAMENTO EM TUBULACAO COM DIAMETRO DE 1",COMPREENDENDO:CAL | HA DE ISOLAMENTO DE POLIURETANO EXPANDIDO,COM ESPESSURA DE 1 | ",FIXADA COM ARAME GALVANIZADO,CHAPA DE ALUMINIO CORRUGADA C | OM PAPEL KRAFT COM 0,15MM,FIXADA COM CINTA DE ALUMINIO COM 1 | /2"X0,5MM E SELO PARA FIXACAO DA CINTA,EXCLUSIVE A TUBULACAO | .FORNECIMENTO E COLOCACAO | M
15.047.0013-0 | ISOLAMENTO EM TUBULACAO COM DIAMETRO DE 1.1/4",COMPREENDENDO | :CALHA DE ISOLAMENTO DE POLIURETANO EXPANDIDO,COM ESPESSURA | DE 1",FIXADA COM ARAME GALVANIZADO,CHAPA DE ALUMINIO CORRUGA | DA COM PAPEL KRAFT COM 0,15MM,FIXADA COM CINTA DE ALUMINIO C | OM 1/2"X0,5MM E SELO PARA FIXACAO DE CINTA,EXCLUSIVE A TUBUL | ACAO.FORNECIMENTO E COLOCACAO | M
15.047.0013-A | ISOLAMENTO EM TUBULACAO COM DIAMETRO DE 1.1/4",COMPREENDENDO | :CALHA DE ISOLAMENTO DE POLIURETANO EXPANDIDO,COM ESPESSURA | DE 1",FIXADA COM ARAME GALVANIZADO,CHAPA DE ALUMINIO CORRUGA | DA COM PAPEL KRAFT COM 0,15MM,FIXADA COM CINTA DE ALUMINIO C | OM 1/2"X0,5MM E SELO PARA FIXACAO DE CINTA,EXCLUSIVE A TUBUL | ACAO.FORNECIMENTO E COLOCACAO | M
15.047.0014-0 | ISOLAMENTO EM TUBULACAO COM DIAMETRO DE 1.1/2",COMPREENDENDO | :CALHA DE ISOLAMENTO DE POLIURETANO EXPANDIDO,COM ESPESSURA | DE 1",FIXADA COM ARAME GALVANIZADO,CHAPA DE ALUMINIO CORRUGA | DA COM PAPEL KRAFT COM 0,15MM,FIXADA COM CINTA DE ALUMINIO C | OM 1/2"X0,5MM E SELO PARA FIXACAO DA CINTA,EXCLUSIVE A TUBUL | ACAO.FORNECIMENTO E COLOCACAO | M
15.047.0014-A | ISOLAMENTO EM TUBULACAO COM DIAMETRO DE 1.1/2",COMPREENDENDO | :CALHA DE ISOLAMENTO DE POLIURETANO EXPANDIDO,COM ESPESSURA | DE 1",FIXADA COM ARAME GALVANIZADO,CHAPA DE ALUMINIO CORRUGA | DA COM PAPEL KRAFT COM 0,15MM,FIXADA COM CINTA DE ALUMINIO C | OM 1/2"X0,5MM E SELO PARA FIXACAO DA CINTA,EXCLUSIVE A TUBUL | ACAO.FORNECIMENTO E COLOCACAO | M
15.047.0015-0 | ISOLAMENTO EM TUBULACAO COM DIAMETRO DE 2",COMPREENDENDO:CAL | HA DE ISOLAMENTO DE POLIURETANO EXPANDIDO,COM ESPESSURA DE 1 | .1/2",FIXADA COM ARAME GALVANIZADO,CHAPA DE ALUMINIO CORRUGA | DA COM PAPEL KRAFT COM 0,15MM,FIXADA COM CINTA DE ALUMINIO C | OM 1/2"X0,5MM E SELO PARA FIXACAO DA CINTA,EXCLUSIVE A TUBUL | ACAO.FORNECIMENTO E COLOCACAO | M
15.047.0015-A | ISOLAMENTO EM TUBULACAO COM DIAMETRO DE 2",COMPREENDENDO:CAL | HA DE ISOLAMENTO DE POLIURETANO EXPANDIDO,COM ESPESSURA DE 1 | .1/2",FIXADA COM ARAME GALVANIZADO,CHAPA DE ALUMINIO CORRUGA | DA COM PAPEL KRAFT COM 0,15MM,FIXADA COM CINTA DE ALUMINIO C | OM 1/2"X0,5MM E SELO PARA FIXACAO DA CINTA,EXCLUSIVE A TUBUL | ACAO.FORNECIMENTO E COLOCACAO | M
15.047.0016-0 | ISOLAMENTO EM TUBULACAO COM DIAMETRO DE 2.1/2",COMPREENDENDO | :CALHA DE ISOLAMENTO DE POLIURETANO EXPANDIDO,COM ESPESSURA | DE 1.1/2",FIXADA COM ARAME GALVANIZADO,CHAPA DE ALUMINIO COR | RUGADA COM PAPEL KRAFT COM 0,15MM,FIXADA COM CINTA DE ALUMIN | IO COM 1/2"X0,5MM E SELO PARA FIXACAO DA CINTA,EXCLUSIVE A | TUBULACAO.FORNECIMENTO E COLOCACAO | M
15.047.0016-A | ISOLAMENTO EM TUBULACAO COM DIAMETRO DE 2.1/2",COMPREENDENDO | :CALHA DE ISOLAMENTO DE POLIURETANO EXPANDIDO,COM ESPESSURA | DE 1.1/2",FIXADA COM ARAME GALVANIZADO,CHAPA DE ALUMINIO COR | RUGADA COM PAPEL KRAFT COM 0,15MM,FIXADA COM CINTA DE ALUMIN | IO COM 1/2"X0,5MM E SELO PARA FIXACAO DA CINTA,EXCLUSIVE A | TUBULACAO.FORNECIMENTO E COLOCACAO | M
15.047.0017-0 | ISOLAMENTO EM TUBULACAO COM DIAMETRO DE 3",COMPREENDENDO:CAL | HA DE ISOLAMENTO DE POLIURETANO EXPANDIDO,COM ESPESSURA DE 1 | .1/2",FIXADA COM ARAME GALVANIZADO,CHAPA DE ALUMINIO CORRUGA | DA COM PAPEL KRAFT COM 0,15MM,FIXADA COM CINTA DE ALUMINIO C | OM 1/2"X0,5MM E SELO PARA FIXACAO DA CINTA,EXCLUSIVE A TUBUL | ACAO.FORNECIMENTO E COLOCACAO | M
15.047.0017-A | ISOLAMENTO EM TUBULACAO COM DIAMETRO DE 3",COMPREENDENDO:CAL | HA DE ISOLAMENTO DE POLIURETANO EXPANDIDO,COM ESPESSURA DE 1 | .1/2",FIXADA COM ARAME GALVANIZADO,CHAPA DE ALUMINIO CORRUGA | DA COM PAPEL KRAFT COM 0,15MM,FIXADA COM CINTA DE ALUMINIO C | OM 1/2"X0,5MM E SELO PARA FIXACAO DA CINTA,EXCLUSIVE A TUBUL | ACAO.FORNECIMENTO E COLOCACAO | M
15.047.0018-0 | ISOLAMENTO EM TUBULACAO COM DIAMETRO DE 4",COMPREENDENDO:CAL | HA DE ISOLAMENTO DE POLIURETANO EXPANDIDO,COM ESPESSURA DE 1 | .1/2",FIXADA COM ARAME GALVANIZADO,CHAPA DE ALUMINIO CORRUGA | DA COM PAPEL KRAFT COM 0,15MM,FIXADA COM CINTA DE ALUMINIO C | OM 1/2"X0,5MM E SELO PARA FIXACAO DA CINTA,EXCLUSIVE A TUBUL | ACAO.FORNECIMENTO E COLOCACAO | M
15.047.0018-A | ISOLAMENTO EM TUBULACAO COM DIAMETRO DE 4",COMPREENDENDO:CAL | HA DE ISOLAMENTO DE POLIURETANO EXPANDIDO,COM ESPESSURA DE 1 | .1/2",FIXADA COM ARAME GALVANIZADO,CHAPA DE ALUMINIO CORRUGA | DA COM PAPEL KRAFT COM 0,15MM,FIXADA COM CINTA DE ALUMINIO C | OM 1/2"X0,5MM E SELO PARA FIXACAO DA CINTA,EXCLUSIVE A TUBUL | ACAO.FORNECIMENTO E COLOCACAO | M
15.058.0010-0 | DESCR1: FORNECIMENTO DE AGUA,PELA CEDAE,PARA OBRAS PUBLICAS,CONDIDER; DESCR2: ANDO UM CONSUMO MENSAL DE ATE 20,00M3,TARIFA "A" | M3XMES
15.058.0010-A | DESCR1: FORNECIMENTO DE AGUA,PELA CEDAE,PARA OBRAS PUBLICAS,CONDIDER; DESCR2: ANDO UM CONSUMO MENSAL DE ATE 20,00M3,TARIFA "A" | M3XMES
15.058.0015-0 | DESCR1: ADICIONAL PARA O ITEM 15.058.0010,CONSIDERANDO O CONSUMO MEN; DESCR2: SAL ENTRE 21,00 E 30,00M3 | M3XMES
15.058.0015-A | DESCR1: ADICIONAL PARA O ITEM 15.058.0010,CONSIDERANDO O CONSUMO MEN; DESCR2: SAL ENTRE 21,00 E 30,00M3 | M3XMES
15.058.0020-0 | DESCR1: ADICIONAL PARA OS ITENS 15.058.0010 E 15.058.0015,CONSIDERAN; DESCR2: DO O CONSUMO MENSAL ENTRE 31,00 E 100,00M3 | M3XMES
15.058.0020-A | DESCR1: ADICIONAL PARA OS ITENS 15.058.0010 E 15.058.0015,CONSIDERAN; DESCR2: DO O CONSUMO MENSAL ENTRE 31,00 E 100,00M3 | M3XMES
15.058.0050-0 | DESCR1: FORNECIMENTO DE AGUA,PELA CEDAE,PARA OBRAS PUBLICAS,CONSIDER; DESCR2: ANDO O CONSUMO MENSAL DE ATE 30,00M3,TARIFA "B" | M3XMES
15.058.0050-A | DESCR1: FORNECIMENTO DE AGUA,PELA CEDAE,PARA OBRAS PUBLICAS,CONSIDER; DESCR2: ANDO O CONSUMO MENSAL DE ATE 30,00M3,TARIFA "B" | M3XMES
15.058.0055-0 | DESCR1: ADICIONAL PARA O ITEM 15.058.0050,CONSIDERANDO O CONSUMO MEN; DESCR2: SAL DE 31,00 ATE 130,00M3 | M3XMES
15.058.0055-A | DESCR1: ADICIONAL PARA O ITEM 15.058.0050,CONSIDERANDO O CONSUMO MEN; DESCR2: SAL DE 31,00 ATE 130,00M3 | M3XMES
15.058.0060-0 | DESCR1: ADICIONAL PARA OS ITENS 15.058.0050 E 15.058.0055,CONSIDERAN; DESCR2: DO O CONSUMO MENSAL MAIOR QUE 130,00M3 | M3XMES
15.058.0060-A | DESCR1: ADICIONAL PARA OS ITENS 15.058.0050 E 15.058.0055,CONSIDERAN; DESCR2: DO O CONSUMO MENSAL MAIOR QUE 130,00M3 | M3XMES
15.065.0010-0 | LIGACAO PREDIAL DE ESGOTO SANITARIO,SEGUNDO INSTRUCOES DA CE | DAE,INCLUSIVE CAIXA DE INSPECAO COM TAMPAO DE FERRO FUNDIDO | LEVE,EM LOGRADOURO DOTADO DE COLETOR DUPLO.ESTE CUSTO INCLUI | ESCAVACAO E REATERRO |  |  | UN
15.065.0010-A | LIGACAO PREDIAL DE ESGOTO SANITARIO,SEGUNDO INSTRUCOES DA CE | DAE,INCLUSIVE CAIXA DE INSPECAO COM TAMPAO DE FERRO FUNDIDO | LEVE,EM LOGRADOURO DOTADO DE COLETOR DUPLO.ESTE CUSTO INCLUI | ESCAVACAO E REATERRO |  |  | UN
15.065.0011-0 | LIGACAO PREDIAL DE ESGOTO SANITARIO,SEGUNDO INSTRUCOES DA CE | DAE,INCLUSIVE CAIXA DE INSPECAO COM TAMPAO DE FERRO FUNDIDO | PESADO,EM LOGRADOURO DOTADO DE COLETOR DUPLO.ESTE CUSTO INCL | UI ESCAVACAO E REATERRO |  |  | UN
15.065.0011-A | LIGACAO PREDIAL DE ESGOTO SANITARIO,SEGUNDO INSTRUCOES DA CE | DAE,INCLUSIVE CAIXA DE INSPECAO COM TAMPAO DE FERRO FUNDIDO | PESADO,EM LOGRADOURO DOTADO DE COLETOR DUPLO.ESTE CUSTO INCL | UI ESCAVACAO E REATERRO |  |  | UN
15.065.0015-0 | LIGACAO PREDIAL DE ESGOTO SANITARIO,SEGUNDO INSTRUCOES DA CE | DAE,INCLUSIVE CAIXA DE INSPECAO COM TAMPAO DE FERRO FUNDIDO | LEVE,EM LOGRADOURO SEM PAVIMENTACAO,DOTADO DE COLETOR UNICO. | ESTE CUSTO INCLUI ESCAVACAO E REATERRO |  |  | UN
15.065.0015-A | LIGACAO PREDIAL DE ESGOTO SANITARIO,SEGUNDO INSTRUCOES DA CE | DAE,INCLUSIVE CAIXA DE INSPECAO COM TAMPAO DE FERRO FUNDIDO | LEVE,EM LOGRADOURO SEM PAVIMENTACAO,DOTADO DE COLETOR UNICO. | ESTE CUSTO INCLUI ESCAVACAO E REATERRO |  |  | UN
15.065.0016-0 | LIGACAO PREDIAL DE ESGOTO SANITARIO,SEGUNDO INSTRUCOES DA CE | DAE,INCLUSIVE CAIXA DE INSPECAO COM TAMPAO DE FERRO FUNDIDO | PESADO,EM LOGRADOURO SEM PAVIMENTACAO,DOTADO DE COLETOR UNIC | O.ESTE CUSTO INCLUI ESCAVACAO E REATERRO |  |  | UN
15.065.0016-A | LIGACAO PREDIAL DE ESGOTO SANITARIO,SEGUNDO INSTRUCOES DA CE | DAE,INCLUSIVE CAIXA DE INSPECAO COM TAMPAO DE FERRO FUNDIDO | PESADO,EM LOGRADOURO SEM PAVIMENTACAO,DOTADO DE COLETOR UNIC | O.ESTE CUSTO INCLUI ESCAVACAO E REATERRO |  |  | UN
15.065.0020-0 | LIGACAO PREDIAL DE ESGOTO SANITARIO,SEGUNDO INSTRUCOES DA CE | DAE,INCLUSIVE CAIXA DE INSPECAO COM TAMPAO DE FERRO FUNDIDO | LEVE,EM LOGRADOURO PAVIMENTADO,COM PARALELEPIPEDOS SOBRE COL | CHOES DE AREIA OU PO-DE-PEDRA,E DOTADO DE COLETOR UNICO.ESTE | CUSTO INCLUI ESCAVACAO E REATERRO |  | UN
15.065.0020-A | LIGACAO PREDIAL DE ESGOTO SANITARIO,SEGUNDO INSTRUCOES DA CE | DAE,INCLUSIVE CAIXA DE INSPECAO COM TAMPAO DE FERRO FUNDIDO | LEVE,EM LOGRADOURO PAVIMENTADO,COM PARALELEPIPEDOS SOBRE COL | CHOES DE AREIA OU PO-DE-PEDRA,E DOTADO DE COLETOR UNICO.ESTE | CUSTO INCLUI ESCAVACAO E REATERRO |  | UN
15.065.0021-0 | LIGACAO PREDIAL DE ESGOTO SANITARIO,SEGUNDO INSTRUCOES DA CE | DAE,INCLUSIVE CAIXA DE INSPECAO COM TAMPAO DE FERRO FUNDIDO | PESADO,EM LOGRADOURO PAVIMENTADO,COM PARALELEPIPEDOS SOBRE C | OLCHOES DE AREIA OU PO-DE-PEDRA,E DOTADO DE COLETOR UNICO.ES | TE CUSTO INCLUI ESCAVACAO E REATERRO |  | UN
15.065.0021-A | LIGACAO PREDIAL DE ESGOTO SANITARIO,SEGUNDO INSTRUCOES DA CE | DAE,INCLUSIVE CAIXA DE INSPECAO COM TAMPAO DE FERRO FUNDIDO | PESADO,EM LOGRADOURO PAVIMENTADO,COM PARALELEPIPEDOS SOBRE C | OLCHOES DE AREIA OU PO-DE-PEDRA,E DOTADO DE COLETOR UNICO.ES | TE CUSTO INCLUI ESCAVACAO E REATERRO |  | UN
15.065.0025-0 | LIGACAO PREDIAL DE ESGOTO SANITARIO,SEGUNDO INSTRUCOES DA CE | DAE,INCLUSIVE CAIXA DE INSPECAO COM TAMPAO DE FERRO FUNDIDO | LEVE,EM LOGRADOURO PAVIMENTADO,COM LENCOL DE ASFALTO SOBRE C | AMADA DE CONCRETO E DOTADO DE COLETOR UNICO.ESTE CUSTO INCLU | I ESCAVACAO E REATERRO |  | UN
15.065.0025-A | LIGACAO PREDIAL DE ESGOTO SANITARIO,SEGUNDO INSTRUCOES DA CE | DAE,INCLUSIVE CAIXA DE INSPECAO COM TAMPAO DE FERRO FUNDIDO | LEVE,EM LOGRADOURO PAVIMENTADO,COM LENCOL DE ASFALTO SOBRE C | AMADA DE CONCRETO E DOTADO DE COLETOR UNICO.ESTE CUSTO INCLU | I ESCAVACAO E REATERRO |  | UN
15.065.0026-0 | LIGACAO PREDIAL DE ESGOTO SANITARIO,SEGUNDO INSTRUCOES DA CE | DAE,INCLUSIVE CAIXA DE INSPECAO COM TAMPAO DE FERRO FUNDIDO | PESADO,EM LOGRADOURO PAVIMENTADO,COM LENCOL DE ASFALTO SOBRE | CAMADA DE CONCRETO E DOTADO DE COLETOR UNICO.ESTE CUSTO INC | LUI ESCAVACAO E REATERRO |  | UN
15.065.0026-A | LIGACAO PREDIAL DE ESGOTO SANITARIO,SEGUNDO INSTRUCOES DA CE | DAE,INCLUSIVE CAIXA DE INSPECAO COM TAMPAO DE FERRO FUNDIDO | PESADO,EM LOGRADOURO PAVIMENTADO,COM LENCOL DE ASFALTO SOBRE | CAMADA DE CONCRETO E DOTADO DE COLETOR UNICO.ESTE CUSTO INC | LUI ESCAVACAO E REATERRO |  | UN
15.066.0001-1 | DESCR1: CONJUNTO DE MATERIAIS PARA CAVALETE DE RAMAL PREDIAL DE AGUA; DESCR2: ,PADRAO NORMAL,TIPO A DE 1/2".FORNECIMENTO | UN
15.066.0001-B | DESCR1: CONJUNTO DE MATERIAIS PARA CAVALETE DE RAMAL PREDIAL DE AGUA; DESCR2: ,PADRAO NORMAL,TIPO A DE 1/2".FORNECIMENTO | UN
15.066.0002-1 | DESCR1: CONJUNTO DE MATERIAIS PARA CAVALETE DE RAMAL PREDIAL DE AGUA; DESCR2: ,PADRAO NORMAL,TIPO A DE 3/4".FORNECIMENTO | UN
15.066.0002-B | DESCR1: CONJUNTO DE MATERIAIS PARA CAVALETE DE RAMAL PREDIAL DE AGUA; DESCR2: ,PADRAO NORMAL,TIPO A DE 3/4".FORNECIMENTO | UN
15.066.0003-1 | DESCR1: CONJUNTO DE MATERIAIS PARA CAVALETE DE RAMAL PREDIAL DE AGUA; DESCR2: ,PADRAO NORMAL,TIPO A DE 1".FORNECIMENTO | UN
15.066.0003-B | DESCR1: CONJUNTO DE MATERIAIS PARA CAVALETE DE RAMAL PREDIAL DE AGUA; DESCR2: ,PADRAO NORMAL,TIPO A DE 1".FORNECIMENTO | UN
15.066.0004-0 | DESCR1: CONJUNTO DE MATERIAIS PARA CAVALETE DE RAMAL PREDIAL DE AGUA; DESCR2: ,PADRAO NORMAL,TIPO A DE 1.1/2".FORNECIMENTO | UN
15.066.0004-A | DESCR1: CONJUNTO DE MATERIAIS PARA CAVALETE DE RAMAL PREDIAL DE AGUA; DESCR2: ,PADRAO NORMAL,TIPO A DE 1.1/2".FORNECIMENTO | UN
15.066.0006-0 | DESCR1: CONJUNTO DE MATERIAIS PARA CAVALETE DE RAMAL PREDIAL DE AGUA; DESCR2: ,PADRAO NORMAL,TIPO B DE 1/2".FORNECIMENTO | UN
15.066.0006-A | DESCR1: CONJUNTO DE MATERIAIS PARA CAVALETE DE RAMAL PREDIAL DE AGUA; DESCR2: ,PADRAO NORMAL,TIPO B DE 1/2".FORNECIMENTO | UN
15.066.0007-0 | DESCR1: CONJUNTO DE MATERIAIS PARA CAVALETE DE RAMAL PREDIAL DE AGUA; DESCR2: ,PADRAO NORMAL,TIPO B DE 3/4".FORNECIMENTO | UN
15.066.0007-A | DESCR1: CONJUNTO DE MATERIAIS PARA CAVALETE DE RAMAL PREDIAL DE AGUA; DESCR2: ,PADRAO NORMAL,TIPO B DE 3/4".FORNECIMENTO | UN
15.066.0012-0 | DESCR1: CONJUNTO DE MATERIAIS,COMPLETO,PARA LIGACAO DE RAMAL PREDIAL; DESCR2: DE AGUA,DENOMINADO "KIT CAVALETE",EM PVC,DIAMETRO DE 1/2".F; DESCR3: ORNECIMENTO | UN
15.066.0012-A | DESCR1: CONJUNTO DE MATERIAIS,COMPLETO,PARA LIGACAO DE RAMAL PREDIAL; DESCR2: DE AGUA,DENOMINADO "KIT CAVALETE",EM PVC,DIAMETRO DE 1/2".F; DESCR3: ORNECIMENTO | UN
15.066.0013-0 | DESCR1: CONJUNTO DE MATERIAIS,COMPLETO,PARA LIGACAO DE RAMAL PREDIAL; DESCR2: DE AGUA,DENOMINADO "KIT CAVALETE",EM PVC,DIAMETRO DE 3/4".F; DESCR3: ORNECIMENTO | UN
15.066.0013-A | DESCR1: CONJUNTO DE MATERIAIS,COMPLETO,PARA LIGACAO DE RAMAL PREDIAL; DESCR2: DE AGUA,DENOMINADO "KIT CAVALETE",EM PVC,DIAMETRO DE 3/4".F; DESCR3: ORNECIMENTO | UN
15.066.0061-0 | DESCR1: CONJUNTO DE MATERIAIS PARA RAMAL PREDIAL DE AGUA DE PVC RQ 1; DESCR2: .1/2",PADRAO NORMAL,LIGADO EM DISTRIBUIDOR DE PVC DN DE 50MM; DESCR3: OU 2",EXCLUSIVE TUBO E CAVALETE.FORNECIMENTO | UN
15.066.0061-A | DESCR1: CONJUNTO DE MATERIAIS PARA RAMAL PREDIAL DE AGUA DE PVC RQ 1; DESCR2: .1/2",PADRAO NORMAL,LIGADO EM DISTRIBUIDOR DE PVC DN DE 50MM; DESCR3: OU 2",EXCLUSIVE TUBO E CAVALETE.FORNECIMENTO | UN
15.066.0062-0 | DESCR1: CONJUNTO DE MATERIAIS PARA RAMAL PREDIAL DE AGUA DE PVC RQ 1; DESCR2: .1/2",PADRAO NORMAL,LIGADO EM DISTRIBUIDOR DE PVC DN DE 75MM; DESCR3: OU 3",EXCLUSIVE TUBO E CAVALETE.FORNECIMENTO | UN
15.066.0062-A | DESCR1: CONJUNTO DE MATERIAIS PARA RAMAL PREDIAL DE AGUA DE PVC RQ 1; DESCR2: .1/2",PADRAO NORMAL,LIGADO EM DISTRIBUIDOR DE PVC DN DE 75MM; DESCR3: OU 3",EXCLUSIVE TUBO E CAVALETE.FORNECIMENTO | UN
15.066.0063-0 | DESCR1: CONJUNTO DE MATERIAIS PARA RAMAL PREDIAL DE AGUA DE PVC RQ 1; DESCR2: .1/2",PADRAO NORMAL,LIGADO EM DISTRIBUIDOR DE FERRO FUNDIDO; DESCR3: DN DE 75MM,EXCLUSIVE TUBO E CAVALETE.FORNECIMENTO | UN
15.066.0063-A | DESCR1: CONJUNTO DE MATERIAIS PARA RAMAL PREDIAL DE AGUA DE PVC RQ 1; DESCR2: .1/2",PADRAO NORMAL,LIGADO EM DISTRIBUIDOR DE FERRO FUNDIDO; DESCR3: DN DE 75MM,EXCLUSIVE TUBO E CAVALETE.FORNECIMENTO | UN
15.066.0064-0 | CONJUNTO DE MATERIAIS PARA RAMAL PREDIAL DE AGUA DE PVC RQ 1 | .1/2",PADRAO NORMAL,LIGADO EM DISTRIBUIDOR DE PVC DEFOFO OU | FERRO FUNDIDO DN DE 100MM,EXCLUSIVE TUBO E CAVALETE.FORNECIM | ENTO |  |  | UN
15.066.0064-A | CONJUNTO DE MATERIAIS PARA RAMAL PREDIAL DE AGUA DE PVC RQ 1 | .1/2",PADRAO NORMAL,LIGADO EM DISTRIBUIDOR DE PVC DEFOFO OU | FERRO FUNDIDO DN DE 100MM,EXCLUSIVE TUBO E CAVALETE.FORNECIM | ENTO |  |  | UN
15.066.0065-0 | DESCR1: CONJUNTO DE MATERIAIS PARA RAMAL PREDIAL DE AGUA DE PVC RQ 1; DESCR2: .1/2",PADRAO NORMAL,LIGADO EM DISTRIBUIDOR DE PVC DEFOFO DN; DESCR3: DE 150MM,EXCLUSIVE TUBO E CAVALETE.FORNECIMENTO | UN
15.066.0065-A | DESCR1: CONJUNTO DE MATERIAIS PARA RAMAL PREDIAL DE AGUA DE PVC RQ 1; DESCR2: .1/2",PADRAO NORMAL,LIGADO EM DISTRIBUIDOR DE PVC DEFOFO DN; DESCR3: DE 150MM,EXCLUSIVE TUBO E CAVALETE.FORNECIMENTO | UN
15.066.0066-0 | DESCR1: CONJUNTO DE MATERIAIS PARA RAMAL PREDIAL DE AGUA DE PVC RQ 1; DESCR2: .1/2",PADRAO NORMAL,LIGADO EM DISTRIBUIDOR DE PVC DEFOFO DN; DESCR3: DE 200MM,EXCLUSIVE TUBO E CAVALETE.FORNECIMENTO | UN
15.066.0066-A | DESCR1: CONJUNTO DE MATERIAIS PARA RAMAL PREDIAL DE AGUA DE PVC RQ 1; DESCR2: .1/2",PADRAO NORMAL,LIGADO EM DISTRIBUIDOR DE PVC DEFOFO DN; DESCR3: DE 200MM,EXCLUSIVE TUBO E CAVALETE.FORNECIMENTO | UN
15.066.0067-0 | DESCR1: CONJUNTO DE MATERIAIS PARA RAMAL PREDIAL DE AGUA DE PVC RQ 1; DESCR2: .1/2",PADRAO NORMAL,LIGADO EM DISTRIBUIDOR DE PVC DEFOFO DN; DESCR3: DE 250MM,EXCLUSIVE TUBO E CAVALETE.FORNECIMENTO | UN
15.066.0067-A | DESCR1: CONJUNTO DE MATERIAIS PARA RAMAL PREDIAL DE AGUA DE PVC RQ 1; DESCR2: .1/2",PADRAO NORMAL,LIGADO EM DISTRIBUIDOR DE PVC DEFOFO DN; DESCR3: DE 250MM,EXCLUSIVE TUBO E CAVALETE.FORNECIMENTO | UN
15.066.0068-0 | DESCR1: CONJUNTO DE MATERIAIS PARA RAMAL PREDIAL DE AGUA DE PVC RQ 1; DESCR2: .1/2",PADRAO NORMAL,LIGADO EM DISTRIBUIDOR DE FERRO FUNDIDO; DESCR3: DN ACIMA DE 100MM,EXCLUSIVE TUBO E CAVALETE.FORNECIMENTO | UN
15.066.0068-A | DESCR1: CONJUNTO DE MATERIAIS PARA RAMAL PREDIAL DE AGUA DE PVC RQ 1; DESCR2: .1/2",PADRAO NORMAL,LIGADO EM DISTRIBUIDOR DE FERRO FUNDIDO; DESCR3: DN ACIMA DE 100MM,EXCLUSIVE TUBO E CAVALETE.FORNECIMENTO | UN
15.066.0071-0 | DESCR1: CONJUNTO DE MATERIAIS PARA RAMAL PREDIAL DE AGUA DE PVC RQ 2; DESCR2: ",PADRAO NORMAL,LIGADO EM DISTRIBUIDOR DE PVC DN DE 50MM OU; DESCR3: 2",EXCLUSIVE TUBO E CAVALETE.FORNECIMENTO | UN
15.066.0071-A | DESCR1: CONJUNTO DE MATERIAIS PARA RAMAL PREDIAL DE AGUA DE PVC RQ 2; DESCR2: ",PADRAO NORMAL,LIGADO EM DISTRIBUIDOR DE PVC DN DE 50MM OU; DESCR3: 2",EXCLUSIVE TUBO E CAVALETE.FORNECIMENTO | UN
15.066.0072-0 | DESCR1: CONJUNTO DE MATERIAIS PARA RAMAL PREDIAL DE AGUA DE PVC RQ 2; DESCR2: ",PADRAO NORMAL,LIGADO EM DISTRIBUIDOR DE PVC DN DE 75MM OU; DESCR3: 3",EXCLUSIVE TUBO E CAVALETE.FORNECIMENTO | UN
15.066.0072-A | DESCR1: CONJUNTO DE MATERIAIS PARA RAMAL PREDIAL DE AGUA DE PVC RQ 2; DESCR2: ",PADRAO NORMAL,LIGADO EM DISTRIBUIDOR DE PVC DN DE 75MM OU; DESCR3: 3",EXCLUSIVE TUBO E CAVALETE.FORNECIMENTO | UN
15.066.0073-0 | DESCR1: CONJUNTO DE MATERIAIS PARA RAMAL PREDIAL DE AGUA DE PVC RQ 2; DESCR2: ",PADRAO NORMAL,LIGADO EM DISTRIBUIDOR DE FERRO FUNDIDO DN D; DESCR3: E 75MM,EXCLUSIVE TUBO E CAVALETE.FORNECIMENTO | UN
15.066.0073-A | DESCR1: CONJUNTO DE MATERIAIS PARA RAMAL PREDIAL DE AGUA DE PVC RQ 2; DESCR2: ",PADRAO NORMAL,LIGADO EM DISTRIBUIDOR DE FERRO FUNDIDO DN D; DESCR3: E 75MM,EXCLUSIVE TUBO E CAVALETE.FORNECIMENTO | UN
15.066.0074-0 | DESCR1: CONJUNTO DE MATERIAIS PARA RAMAL PREDIAL DE AGUA DE PVC RQ 2; DESCR2: ",PADRAO NORMAL,LIGADO EM DISTRIBUIDOR DE PVC DEFOFO OU FERR; DESCR3: O FUNDIDO DN DE 100MM,EXCLUSIVE TUBO E CAVALETE.FORNECIMENTO | UN
15.066.0074-A | DESCR1: CONJUNTO DE MATERIAIS PARA RAMAL PREDIAL DE AGUA DE PVC RQ 2; DESCR2: ",PADRAO NORMAL,LIGADO EM DISTRIBUIDOR DE PVC DEFOFO OU FERR; DESCR3: O FUNDIDO DN DE 100MM,EXCLUSIVE TUBO E CAVALETE.FORNECIMENTO | UN
15.066.0075-0 | DESCR1: CONJUNTO DE MATERIAIS PARA RAMAL PREDIAL DE AGUA DE PVC RQ 2; DESCR2: ",PADRAO NORMAL,LIGADO EM DISTRIBUIDOR DE PVC DEFOFO DN DE 1; DESCR3: 50MM,EXCLUSIVE TUBO E CAVALETE.FORNECIMENTO | UN
15.066.0075-A | DESCR1: CONJUNTO DE MATERIAIS PARA RAMAL PREDIAL DE AGUA DE PVC RQ 2; DESCR2: ",PADRAO NORMAL,LIGADO EM DISTRIBUIDOR DE PVC DEFOFO DN DE 1; DESCR3: 50MM,EXCLUSIVE TUBO E CAVALETE.FORNECIMENTO | UN
15.066.0076-0 | DESCR1: CONJUNTO DE MATERIAIS PARA RAMAL PREDIAL DE AGUA DE PVC RQ 2; DESCR2: ",PADRAO NORMAL,LIGADO EM DISTRIBUIDOR DE PVC DEFOFO DN DE 2; DESCR3: 00MM,EXCLUSIVE TUBO E CAVALETE.FORNECIMENTO | UN
15.066.0076-A | DESCR1: CONJUNTO DE MATERIAIS PARA RAMAL PREDIAL DE AGUA DE PVC RQ 2; DESCR2: ",PADRAO NORMAL,LIGADO EM DISTRIBUIDOR DE PVC DEFOFO DN DE 2; DESCR3: 00MM,EXCLUSIVE TUBO E CAVALETE.FORNECIMENTO | UN
15.066.0077-0 | DESCR1: CONJUNTO DE MATERIAIS PARA RAMAL PREDIAL DE AGUA DE PVC RQ 2; DESCR2: ",PADRAO NORMAL,LIGADO EM DISTRIBUIDOR DE PVC DEFOFO DN DE 2; DESCR3: 50MM,EXCLUSIVE TUBO E CAVALETE.FORNECIMENTO | UN
15.066.0077-A | DESCR1: CONJUNTO DE MATERIAIS PARA RAMAL PREDIAL DE AGUA DE PVC RQ 2; DESCR2: ",PADRAO NORMAL,LIGADO EM DISTRIBUIDOR DE PVC DEFOFO DN DE 2; DESCR3: 50MM,EXCLUSIVE TUBO E CAVALETE.FORNECIMENTO | UN
15.066.0078-0 | DESCR1: CONJUNTO DE MATERIAIS PARA RAMAL PREDIAL DE AGUA DE PVC RQ 2; DESCR2: ",LIGADO EM DISTRIBUIDOR DE FERRO FUNDIDO DN ACIMA DE 100MM,; DESCR3: EXCLUSIVE TUBO E CAVALETE.FORNECIMENTO | UN
15.066.0078-A | DESCR1: CONJUNTO DE MATERIAIS PARA RAMAL PREDIAL DE AGUA DE PVC RQ 2; DESCR2: ",LIGADO EM DISTRIBUIDOR DE FERRO FUNDIDO DN ACIMA DE 100MM,; DESCR3: EXCLUSIVE TUBO E CAVALETE.FORNECIMENTO | UN
15.067.0001-0 | DESCR1: CAVALETE TIPO A,COMPREENDENDO TODOS OS RECURSOS NECESSARIOS; DESCR2: CONFORME INSTRUCOES DO EDITAL DA CEDAE,DIAMETRO DE 1/2".FORN; DESCR3: ECIMENTO E COLOCACAO | UN
15.067.0001-A | DESCR1: CAVALETE TIPO A,COMPREENDENDO TODOS OS RECURSOS NECESSARIOS; DESCR2: CONFORME INSTRUCOES DO EDITAL DA CEDAE,DIAMETRO DE 1/2".FORN; DESCR3: ECIMENTO E COLOCACAO | UN
15.067.0010-0 | DESCR1: CAVALETE TIPO A,COMPREENDENDO TODOS OS RECURSOS NECESSARIOS; DESCR2: CONFORME INSTRUCOES DO EDITAL DA CEDAE,DIAMETRO DE 3/4".FORN; DESCR3: ECIMENTO E COLOCACAO | UN
15.067.0010-A | DESCR1: CAVALETE TIPO A,COMPREENDENDO TODOS OS RECURSOS NECESSARIOS; DESCR2: CONFORME INSTRUCOES DO EDITAL DA CEDAE,DIAMETRO DE 3/4".FORN; DESCR3: ECIMENTO E COLOCACAO | UN
15.067.0020-0 | DESCR1: CAVALETE TIPO A,COMPREENDENDO TODOS OS RECURSOS NECESSARIOS; DESCR2: CONFORME INSTRUCOES DO EDITAL DA CEDAE,DIAMETRO DE 1".FORNEC; DESCR3: IMENTO E COLOCACAO | UN
15.067.0020-A | DESCR1: CAVALETE TIPO A,COMPREENDENDO TODOS OS RECURSOS NECESSARIOS; DESCR2: CONFORME INSTRUCOES DO EDITAL DA CEDAE,DIAMETRO DE 1".FORNEC; DESCR3: IMENTO E COLOCACAO | UN
15.068.0001-0 | DESCR1: INSTALACAO DE RAMAL PREDIAL NAO EXECUTADO POR TOTAL IMPOSSIB; DESCR2: ILIDADE | UN
15.068.0001-A | DESCR1: INSTALACAO DE RAMAL PREDIAL NAO EXECUTADO POR TOTAL IMPOSSIB; DESCR2: ILIDADE | UN
15.068.0005-0 | DESCR1: PREPARO E ASSENTAMENTO DE CAVALETE PADRAO NORMAL CEDAE COM D; DESCR2: IAMETRO DE 1/2",EXCLUSIVE FORNECIMENTO DE TUBOS,PECAS E REGI; DESCR3: STROS | UN
15.068.0005-A | DESCR1: PREPARO E ASSENTAMENTO DE CAVALETE PADRAO NORMAL CEDAE COM D; DESCR2: IAMETRO DE 1/2",EXCLUSIVE FORNECIMENTO DE TUBOS,PECAS E REGI; DESCR3: STROS | UN
15.068.0010-0 | DESCR1: PREPARO E ASSENTAMENTO DE CAVALETE PADRAO NORMAL CEDAE COM D; DESCR2: IAMETRO DE 3/4",EXCLUSIVE FORNECIMENTO DE TUBOS,PECAS E REGI; DESCR3: STROS | UN
15.068.0010-A | DESCR1: PREPARO E ASSENTAMENTO DE CAVALETE PADRAO NORMAL CEDAE COM D; DESCR2: IAMETRO DE 3/4",EXCLUSIVE FORNECIMENTO DE TUBOS,PECAS E REGI; DESCR3: STROS | UN
15.068.0015-0 | DESCR1: PREPARO E ASSENTAMENTO DE CAVALETE PADRAO NORMAL CEDAE COM D; DESCR2: IAMETRO DE 1",EXCLUSIVE FORNECIMENTO DE TUBOS,PECAS E REGIST; DESCR3: ROS | UN
15.068.0015-A | DESCR1: PREPARO E ASSENTAMENTO DE CAVALETE PADRAO NORMAL CEDAE COM D; DESCR2: IAMETRO DE 1",EXCLUSIVE FORNECIMENTO DE TUBOS,PECAS E REGIST; DESCR3: ROS | UN
15.068.0020-0 | DESCR1: PREPARO E ASSENTAMENTO DE CAVALETE PADRAO NORMAL CEDAE COM D; DESCR2: IAMETRO DE 1.1/2",EXCLUSIVE FORNECIMENTO DE TUBOS,PECAS E RE; DESCR3: GISTROS | UN
15.068.0020-A | DESCR1: PREPARO E ASSENTAMENTO DE CAVALETE PADRAO NORMAL CEDAE COM D; DESCR2: IAMETRO DE 1.1/2",EXCLUSIVE FORNECIMENTO DE TUBOS,PECAS E RE; DESCR3: GISTROS | UN
15.068.0025-0 | DESCR1: PREPARO E ASSENTAMENTO DE CAVALETE PADRAO NORMAL CEDAE COM D; DESCR2: IAMETRO DE 2",EXCLUSIVE FORNECIMENTO DE TUBOS,PECAS E REGIST; DESCR3: ROS | UN
15.068.0025-A | DESCR1: PREPARO E ASSENTAMENTO DE CAVALETE PADRAO NORMAL CEDAE COM D; DESCR2: IAMETRO DE 2",EXCLUSIVE FORNECIMENTO DE TUBOS,PECAS E REGIST; DESCR3: ROS | UN
15.068.0040-0 | DESCR1: PREPARO E ASSENTAMENTO DE CAVALETE TIPO KIT PVC DE 1/2",EXCL; DESCR2: USIVE FORNECIMENTO DO MATERIAL | UN
15.068.0040-A | DESCR1: PREPARO E ASSENTAMENTO DE CAVALETE TIPO KIT PVC DE 1/2",EXCL; DESCR2: USIVE FORNECIMENTO DO MATERIAL | UN
15.068.0045-0 | DESCR1: PREPARO E ASSENTAMENTO DE CAVALETE TIPO KIT PVC DE 3/4",EXCL; DESCR2: USIVE FORNECIMENTO DO MATERIAL | UN
15.068.0045-A | DESCR1: PREPARO E ASSENTAMENTO DE CAVALETE TIPO KIT PVC DE 3/4",EXCL; DESCR2: USIVE FORNECIMENTO DO MATERIAL | UN
15.068.0050-0 | ASSENTAMENTO OU TRANSFERENCIA DE RAMAL PREDIAL DE AGUA EM TU | BO DE PEAD 20MM OU PVC DE 1/2",LIGADO EM DISTRIBUIDOR DE PVC | A CAVALETE,OU A RAMAL ANTIGO,EXCLUSIVE FORNECIMENTO DOS MAT | ERIAIS,ABERTURA E FECHAMENTO DA VALA |  |  | UN
15.068.0050-A | ASSENTAMENTO OU TRANSFERENCIA DE RAMAL PREDIAL DE AGUA EM TU | BO DE PEAD 20MM OU PVC DE 1/2",LIGADO EM DISTRIBUIDOR DE PVC | A CAVALETE,OU A RAMAL ANTIGO,EXCLUSIVE FORNECIMENTO DOS MAT | ERIAIS,ABERTURA E FECHAMENTO DA VALA |  |  | UN
15.068.0055-0 | ASSENTAMENTO OU TRANSFERENCIA DE RAMAL PREDIAL DE AGUA EM TU | BO DE PEAD 20MM OU PVC DE 1/2",LIGADO EM DISTRIBUIDOR DE FER | RO FUNDIDO A CAVALETE,OU A RAMAL ANTIGO,EXCLUSIVE FORNECIMEN | TO DOS MATERIAS,ABERTURA E FECHAMENTO DA VALA |  |  | UN
15.068.0055-A | ASSENTAMENTO OU TRANSFERENCIA DE RAMAL PREDIAL DE AGUA EM TU | BO DE PEAD 20MM OU PVC DE 1/2",LIGADO EM DISTRIBUIDOR DE FER | RO FUNDIDO A CAVALETE,OU A RAMAL ANTIGO,EXCLUSIVE FORNECIMEN | TO DOS MATERIAS,ABERTURA E FECHAMENTO DA VALA |  |  | UN
15.068.0060-0 | ASSENTAMENTO OU TRANSFERENCIA DE RAMAL PREDIAL DE AGUA EM TU | BO DE PEAD 32MM OU PVC DE 3/4",LIGADO EM DISTRIBUIDOR DE PVC | A CAVALETE,OU RAMAL ANTIGO,EXCLUSIVE O FORNECIMENTO DOS MAT | ERIAIS,ABERTURA E FECHAMENTO DA VALA |  |  | UN
15.068.0060-A | ASSENTAMENTO OU TRANSFERENCIA DE RAMAL PREDIAL DE AGUA EM TU | BO DE PEAD 32MM OU PVC DE 3/4",LIGADO EM DISTRIBUIDOR DE PVC | A CAVALETE,OU RAMAL ANTIGO,EXCLUSIVE O FORNECIMENTO DOS MAT | ERIAIS,ABERTURA E FECHAMENTO DA VALA |  |  | UN
15.068.0065-0 | ASSENTAMENTO OU TRANSFERENCIA DE RAMAL PREDIAL DE AGUA EM TU | BO DE PEAD 32MM OU PVC DE 3/4",LIGADO EM DISTRIBUIDOR DE FER | RO FUNDIDO A CAVALETE,OU A RAMAL ANTIGO,EXCLUSIVE FORNECIMEN | TO DOS MATERIAIS,ABERTURA E FECHAMENTO DE VALA |  |  | UN
15.068.0065-A | ASSENTAMENTO OU TRANSFERENCIA DE RAMAL PREDIAL DE AGUA EM TU | BO DE PEAD 32MM OU PVC DE 3/4",LIGADO EM DISTRIBUIDOR DE FER | RO FUNDIDO A CAVALETE,OU A RAMAL ANTIGO,EXCLUSIVE FORNECIMEN | TO DOS MATERIAIS,ABERTURA E FECHAMENTO DE VALA |  |  | UN
15.068.0070-0 | ASSENTAMENTO OU TRANSFERENCIA DE RAMAL PREDIAL DE AGUA EM TU | BO DE PVC DE 1",LIGADO EM DISTRIBUIDOR DE PVC A CAVALETE,OU | A RAMAL ANTIGO,EXCLUSIVE FORNECIMENTO DOS MATERIAIS,ABERTURA | E FECHAMENTO DE VALA |  |  | UN
15.068.0070-A | ASSENTAMENTO OU TRANSFERENCIA DE RAMAL PREDIAL DE AGUA EM TU | BO DE PVC DE 1",LIGADO EM DISTRIBUIDOR DE PVC A CAVALETE,OU | A RAMAL ANTIGO,EXCLUSIVE FORNECIMENTO DOS MATERIAIS,ABERTURA | E FECHAMENTO DE VALA |  |  | UN
15.068.0075-0 | ASSENTAMENTO OU TRANSFERENCIA DE RAMAL PREDIAL DE AGUA EM TU | NO DE PVC DE 1",LIGADO EM DISTRIBUIDOR DE FERRO FUNDIDO A CA | VALETE,OU A RAMAL ANTIGO,EXCLUSIVE FORNECIMENTO DOS MATERIAI | S,ABERTURA E FECHAMENTO DE VALA |  |  | UN
15.068.0075-A | ASSENTAMENTO OU TRANSFERENCIA DE RAMAL PREDIAL DE AGUA EM TU | NO DE PVC DE 1",LIGADO EM DISTRIBUIDOR DE FERRO FUNDIDO A CA | VALETE,OU A RAMAL ANTIGO,EXCLUSIVE FORNECIMENTO DOS MATERIAI | S,ABERTURA E FECHAMENTO DE VALA |  |  | UN
15.068.0080-0 | ASSENTAMENTO OU TRANSFERENCIA DE RAMAL PREDIAL DE AGUA EM TU | BO DE PVC DE 1.1/2" OU 2",LIGADO EM DISTRIBUIDOR DE PVC DE A | TE 75MM DE DIAMETRO,EXCLUSIVE FORNECIMENTO DOS MATERIAIS,ABE | RTURA E FECHAMENTO DE VALA |  |  | UN
15.068.0080-A | ASSENTAMENTO OU TRANSFERENCIA DE RAMAL PREDIAL DE AGUA EM TU | BO DE PVC DE 1.1/2" OU 2",LIGADO EM DISTRIBUIDOR DE PVC DE A | TE 75MM DE DIAMETRO,EXCLUSIVE FORNECIMENTO DOS MATERIAIS,ABE | RTURA E FECHAMENTO DE VALA |  |  | UN
15.068.0085-0 | ASSENTAMENTO OU TRANSFERENCIA DE RAMAL PREDIAL DE AGUA EM TU | BO DE PVC DE 1.1/2" OU 2",LIGADO EM DISTRIBUIDOR DE PVC COM | DIAMETRO DE 100 A 250MM,EXCLUSIVE FORNECIMENTO DOS MATERIAIS | ,ABERTURA E FECHAMENTO DE VALA |  |  | UN
15.068.0085-A | ASSENTAMENTO OU TRANSFERENCIA DE RAMAL PREDIAL DE AGUA EM TU | BO DE PVC DE 1.1/2" OU 2",LIGADO EM DISTRIBUIDOR DE PVC COM | DIAMETRO DE 100 A 250MM,EXCLUSIVE FORNECIMENTO DOS MATERIAIS | ,ABERTURA E FECHAMENTO DE VALA |  |  | UN
15.068.0090-0 | ASSENTAMENTO OU TRANSFERENCIA DE RAMAL PREDIAL DE AGUA EM TU | BO PVC DE 1.1/2" OU 2",LIGADO A DISTRIBUIDOR DE FERRO FUNDID | O K-7 OU K-9 COM DIAMETRO ATE 100MM,EXCLUSIVE FORNECIMENTO D | OS MATERIAIS,ABERTURA E FECHAMENTO DE VALA |  |  | UN
15.068.0090-A | ASSENTAMENTO OU TRANSFERENCIA DE RAMAL PREDIAL DE AGUA EM TU | BO PVC DE 1.1/2" OU 2",LIGADO A DISTRIBUIDOR DE FERRO FUNDID | O K-7 OU K-9 COM DIAMETRO ATE 100MM,EXCLUSIVE FORNECIMENTO D | OS MATERIAIS,ABERTURA E FECHAMENTO DE VALA |  |  | UN
15.068.0095-0 | ASSENTAMENTO OU TRANSFERENCIA DE RAMAL PREDIAL DE AGUA EM TU | BO PVC DE 1.1/2" OU 2",LIGADO A DISTRIBUIDOR DE FERRO FUNDID | O K-7 OU K-9 COM DIAMETRO ACIMA DE 100MM,EXCLUSIVE FORNECIME | NTO DOS MATERIAIS,ABERTURA E FECHAMENTO DE VALA |  |  | UN
15.068.0095-A | ASSENTAMENTO OU TRANSFERENCIA DE RAMAL PREDIAL DE AGUA EM TU | BO PVC DE 1.1/2" OU 2",LIGADO A DISTRIBUIDOR DE FERRO FUNDID | O K-7 OU K-9 COM DIAMETRO ACIMA DE 100MM,EXCLUSIVE FORNECIME | NTO DOS MATERIAIS,ABERTURA E FECHAMENTO DE VALA |  |  | UN
15.069.0001-0 | INTERVENCAO NO RAMAL CONFORME ESPECIFICACOES CEDAE,INCLUSIVE | ESCAVACAO E REATERRO COM O FORNECIMENTO DE TODO O MATERIAL | NECESSARIO,EXCLUSIVE REMOCAO E REPOSICAO DE PAVIMENTOS E RET | IRADA DO CAVALETE,COM DIAMETRO DE 1/2" |  |  | UN
15.069.0001-A | INTERVENCAO NO RAMAL CONFORME ESPECIFICACOES CEDAE,INCLUSIVE | ESCAVACAO E REATERRO COM O FORNECIMENTO DE TODO O MATERIAL | NECESSARIO,EXCLUSIVE REMOCAO E REPOSICAO DE PAVIMENTOS E RET | IRADA DO CAVALETE,COM DIAMETRO DE 1/2" |  |  | UN
15.069.0010-0 | INTERVENCAO NO RAMAL CONFORME ESPECIFICACOES CEDAE,INCLUSIVE | ESCAVACAO E REATERRO COM O FORNECIMENTO DE TODO O MATERIAL | NECESSARIO,EXCLUSIVE REMOCAO E REPOSICAO DE PAVIMENTOS E RET | IRADA DO CAVALETE,COM DIAMETRO DE 3/4" |  |  | UN
15.069.0010-A | INTERVENCAO NO RAMAL CONFORME ESPECIFICACOES CEDAE,INCLUSIVE | ESCAVACAO E REATERRO COM O FORNECIMENTO DE TODO O MATERIAL | NECESSARIO,EXCLUSIVE REMOCAO E REPOSICAO DE PAVIMENTOS E RET | IRADA DO CAVALETE,COM DIAMETRO DE 3/4" |  |  | UN
15.069.0020-0 | INTERVENCAO NO RAMAL CONFORME ESPECIFICACOES CEDAE,INCLUSIVE | ESCAVACAO E REATERRO COM O FORNECIMENTO DE TODO O MATERIAL | NECESSARIO,EXCLUSIVE REMOCAO E REPOSICAO DE PAVIMENTOS E RET | IRADA DO CAVALETE,COM DIAMETRO DE 1" |  |  | UN
15.069.0020-A | INTERVENCAO NO RAMAL CONFORME ESPECIFICACOES CEDAE,INCLUSIVE | ESCAVACAO E REATERRO COM O FORNECIMENTO DE TODO O MATERIAL | NECESSARIO,EXCLUSIVE REMOCAO E REPOSICAO DE PAVIMENTOS E RET | IRADA DO CAVALETE,COM DIAMETRO DE 1" |  |  | UN
15.070.0010-0 | DESCR1: LIGACAO DE AGUAS PLUVIAIS OU DOMICILIARES SERVIDAS A REDE PU; DESCR2: BLICA,EM LOGRADOURO SEM PAVIMENTACAO,COM LARGURA ATE 14,00M(; DESCR3: INCLUSIVE) | UN
15.070.0010-A | DESCR1: LIGACAO DE AGUAS PLUVIAIS OU DOMICILIARES SERVIDAS A REDE PU; DESCR2: BLICA,EM LOGRADOURO SEM PAVIMENTACAO,COM LARGURA ATE 14,00M(; DESCR3: INCLUSIVE) | UN
15.070.0011-0 | DESCR1: LIGACAO DE AGUAS PLUVIAIS OU DOMICILIARES SERVIDAS A REDE PU; DESCR2: BLICA,EM LOGRADOURO SEM PAVIMENTACAO,COM LARGURA MAIOR QUE 1; DESCR3: 4,00M | UN
15.070.0011-A | DESCR1: LIGACAO DE AGUAS PLUVIAIS OU DOMICILIARES SERVIDAS A REDE PU; DESCR2: BLICA,EM LOGRADOURO SEM PAVIMENTACAO,COM LARGURA MAIOR QUE 1; DESCR3: 4,00M | UN
15.070.0012-0 | DESCR1: LIGACAO DE AGUAS PLUVIAIS OU DOMICILIARES SERVIDAS A REDE PU; DESCR2: BLICA,EM LOGRADOURO PAVIMENTADO,COM LARGURA ATE 14,00M(INCLU; DESCR3: SIVE) | UN
15.070.0012-A | DESCR1: LIGACAO DE AGUAS PLUVIAIS OU DOMICILIARES SERVIDAS A REDE PU; DESCR2: BLICA,EM LOGRADOURO PAVIMENTADO,COM LARGURA ATE 14,00M(INCLU; DESCR3: SIVE) | UN
15.070.0013-0 | DESCR1: LIGACAO DE AGUAS PLUVIAIS OU DOMICILIARES SERVIDAS A REDE PU; DESCR2: BLICA,EM LOGRADOURO PAVIMENTADO,COM LARGURA MAIOR QUE 14,00M | UN
15.070.0013-A | DESCR1: LIGACAO DE AGUAS PLUVIAIS OU DOMICILIARES SERVIDAS A REDE PU; DESCR2: BLICA,EM LOGRADOURO PAVIMENTADO,COM LARGURA MAIOR QUE 14,00M | UN
15.071.0010-0 | DESCR1: LIGACAO DE AGUAS PLUVIAIS OU DOMICILIARES SERVIDAS A SARJETA | UN
15.071.0010-A | DESCR1: LIGACAO DE AGUAS PLUVIAIS OU DOMICILIARES SERVIDAS A SARJETA | UN
15.071.0011-0 | DESCR1: LIGACAO DE AGUAS PLUVIAIS OU DOMICILIARES SERVIDAS A VALA | UN
15.071.0011-A | DESCR1: LIGACAO DE AGUAS PLUVIAIS OU DOMICILIARES SERVIDAS A VALA | UN
15.071.0012-1 | DESCR1: LIGACAO DE AGUAS PLUVIAIS OU DOMICILIARES SERVIDAS A REDE PU; DESCR2: BLICA,NO CASO DESTA ESTAR LOCALIZADA SOB O PASSEIO | UN
15.071.0012-B | DESCR1: LIGACAO DE AGUAS PLUVIAIS OU DOMICILIARES SERVIDAS A REDE PU; DESCR2: BLICA,NO CASO DESTA ESTAR LOCALIZADA SOB O PASSEIO | UN
15.075.0010-0 | DESCR1: LIGACAO EM TUBULACAO DE PVC,PARA ESGOTO,COM 0,10M DE DIAMETR; DESCR2: O,INCLUSIVE ESCAVACAO E REATERRO ATE 1,00M,EXCLUSIVE REMOCAO; DESCR3: DE PAVIMENTO.CUSTO PARA 10,00M | UN
15.075.0010-A | DESCR1: LIGACAO EM TUBULACAO DE PVC,PARA ESGOTO,COM 0,10M DE DIAMETR; DESCR2: O,INCLUSIVE ESCAVACAO E REATERRO ATE 1,00M,EXCLUSIVE REMOCAO; DESCR3: DE PAVIMENTO.CUSTO PARA 10,00M | UN
15.075.0011-0 | DESCR1: LIGACAO EM TUBULACAO DE PVC,PARA ESGOTO,COM 0,15M DE DIAMETR; DESCR2: O,INCLUSIVE ESCAVACAO E REATERRO ATE 1,00M,EXCLUSIVE REMOCAO; DESCR3: DE PAVIMENTO.CUSTO PARA 10,00M | UN
15.075.0011-A | DESCR1: LIGACAO EM TUBULACAO DE PVC,PARA ESGOTO,COM 0,15M DE DIAMETR; DESCR2: O,INCLUSIVE ESCAVACAO E REATERRO ATE 1,00M,EXCLUSIVE REMOCAO; DESCR3: DE PAVIMENTO.CUSTO PARA 10,00M | UN
15.080.0010-0 | DESCR1: LIGACAO DE ESGOTOS,EM MANILHA CERAMICA DE 0,10M DE DIAMETRO,; DESCR2: INCLUSIVE ESCAVACAO,REATERRO ATE 1,00M,EXCLUSIVE REMOCAO E R; DESCR3: EPOSICAO DO PAVIMENTO.CUSTO PARA 10,00M | UN
15.080.0010-A | DESCR1: LIGACAO DE ESGOTOS,EM MANILHA CERAMICA DE 0,10M DE DIAMETRO,; DESCR2: INCLUSIVE ESCAVACAO,REATERRO ATE 1,00M,EXCLUSIVE REMOCAO E R; DESCR3: EPOSICAO DO PAVIMENTO.CUSTO PARA 10,00M | UN
15.080.0011-0 | DESCR1: LIGACAO DE ESGOTOS,EM MANILHA CERAMICA DE 0,15M DE DIAMETRO,; DESCR2: INCLUSIVE ESCAVACAO,REATERRO ATE 1,00M,EXCLUSIVE REMOCAO E R; DESCR3: EPOSICAO DO PAVIMENTO.CUSTO PARA 10,00M | UN
15.080.0011-A | DESCR1: LIGACAO DE ESGOTOS,EM MANILHA CERAMICA DE 0,15M DE DIAMETRO,; DESCR2: INCLUSIVE ESCAVACAO,REATERRO ATE 1,00M,EXCLUSIVE REMOCAO E R; DESCR3: EPOSICAO DO PAVIMENTO.CUSTO PARA 10,00M | UN
15.080.0012-0 | DESCR1: LIGACAO DE ESGOTOS,EM MANILHA CERAMICA DE 0,20M DE DIAMETRO,; DESCR2: INCLUSIVE ESCAVACAO,REATERRO ATE 1,00M,EXCLUSIVE REMOCAO E R; DESCR3: EPOSICAO DO PAVIMENTO.CUSTO PARA 10,00M | UN
15.080.0012-A | DESCR1: LIGACAO DE ESGOTOS,EM MANILHA CERAMICA DE 0,20M DE DIAMETRO,; DESCR2: INCLUSIVE ESCAVACAO,REATERRO ATE 1,00M,EXCLUSIVE REMOCAO E R; DESCR3: EPOSICAO DO PAVIMENTO.CUSTO PARA 10,00M | UN
16.001.0050-0 | MADEIRAMENTO PARA COBERTURA EM DUAS AGUAS EM TELHAS CERAMICA | S,CONSTITUIDO DE CUMEEIRA E TERCAS DE 3"X4.1/2",CAIBROS DE 3 | "X1.1/2",RIPAS DE 1,5X4CM,TUDO EM MADEIRA SERRADA,SEM TESOUR | A OU PONTALETE,MEDIDO PELA AREA REAL DO MADEIRAMENTO.FORNECI | MENTO E COLOCACAO |  | M2
16.001.0050-A | MADEIRAMENTO PARA COBERTURA EM DUAS AGUAS EM TELHAS CERAMICA | S,CONSTITUIDO DE CUMEEIRA E TERCAS DE 3"X4.1/2",CAIBROS DE 3 | "X1.1/2",RIPAS DE 1,5X4CM,TUDO EM MADEIRA SERRADA,SEM TESOUR | A OU PONTALETE,MEDIDO PELA AREA REAL DO MADEIRAMENTO.FORNECI | MENTO E COLOCACAO |  | M2
16.001.0051-0 | MADEIRAMENTO PARA COBERTURA EM DUAS AGUAS EM TELHAS CERAMICA | S,CONSTITUIDO DE CUMEEIRA E TERCAS DE 3"X4.1/2",CAIBROS DE 3 | "X1.1/2",RIPAS DE 1,5X4CM,TUDO EM MADEIRA APARELHADA,SEM TES | OURA OU PONTALETE,MEDIDO PELA AREA REAL DO MADEIRAMENTO.FORN | ECIMENTO E COLOCACAO |  | M2
16.001.0051-A | MADEIRAMENTO PARA COBERTURA EM DUAS AGUAS EM TELHAS CERAMICA | S,CONSTITUIDO DE CUMEEIRA E TERCAS DE 3"X4.1/2",CAIBROS DE 3 | "X1.1/2",RIPAS DE 1,5X4CM,TUDO EM MADEIRA APARELHADA,SEM TES | OURA OU PONTALETE,MEDIDO PELA AREA REAL DO MADEIRAMENTO.FORN | ECIMENTO E COLOCACAO |  | M2
16.001.0055-0 | MADEIRAMENTO PARA COBERTURA EM QUATRO OU MAIS AGUAS EM TELHA | S CERAMICAS,CONSTITUIDO DE CUMEEIRA,TERCAS,RINCOES E ESPIGOE | S DE 3"X4.1/2",CAIBROS DE 3"X1.1/2",RIPAS DE 1,5X4CM,TUDO EM | MADEIRA SERRADA,SEM TESOURA OU PONTALETE,MEDIDO PELA AREA R | EAL DO MADEIRAMENTO.FORNECIMENTO E COLOCACAO |  | M2
16.001.0055-A | MADEIRAMENTO PARA COBERTURA EM QUATRO OU MAIS AGUAS EM TELHA | S CERAMICAS,CONSTITUIDO DE CUMEEIRA,TERCAS,RINCOES E ESPIGOE | S DE 3"X4.1/2",CAIBROS DE 3"X1.1/2",RIPAS DE 1,5X4CM,TUDO EM | MADEIRA SERRADA,SEM TESOURA OU PONTALETE,MEDIDO PELA AREA R | EAL DO MADEIRAMENTO.FORNECIMENTO E COLOCACAO |  | M2
16.001.0056-0 | MADEIRAMENTO PARA COBERTURA EM QUATRO OU MAIS AGUAS EM TELHA | S CERAMICAS,CONSTITUIDO DE CUMEEIRA,TERCAS,RINCOES E ESPIGOE | S DE 3"X4.1/2",CAIBROS DE 3"X1.1/2",RIPAS DE 1,5X4CM,TUDO EM | MADEIRA APARELHADA,SEM TESOURA OU PONTALETE,MEDIDO PELA ARE | A REAL DO MADEIRAMENTO.FORNECIMENTO E COLOCACAO |  | M2
16.001.0056-A | MADEIRAMENTO PARA COBERTURA EM QUATRO OU MAIS AGUAS EM TELHA | S CERAMICAS,CONSTITUIDO DE CUMEEIRA,TERCAS,RINCOES E ESPIGOE | S DE 3"X4.1/2",CAIBROS DE 3"X1.1/2",RIPAS DE 1,5X4CM,TUDO EM | MADEIRA APARELHADA,SEM TESOURA OU PONTALETE,MEDIDO PELA ARE | A REAL DO MADEIRAMENTO.FORNECIMENTO E COLOCACAO |  | M2
16.001.0060-0 | MADEIRAMENTO PARA COBERTURA EM TELHAS ONDULADAS,CONSTITUIDO | DE PECAS DE 3"X3" E 3"X4.1/2",EM MADEIRA SERRADA,SEM TESOURA | OU PONTALETE,MEDIDO PELA AREA REAL DO MADEIRAMENTO.FORNECIM | ENTO E COLOCACAO |  |  | M2
16.001.0060-A | MADEIRAMENTO PARA COBERTURA EM TELHAS ONDULADAS,CONSTITUIDO | DE PECAS DE 3"X3" E 3"X4.1/2",EM MADEIRA SERRADA,SEM TESOURA | OU PONTALETE,MEDIDO PELA AREA REAL DO MADEIRAMENTO.FORNECIM | ENTO E COLOCACAO |  |  | M2
16.001.0061-0 | MADEIRAMENTO PARA COBERTURA EM TELHAS ONDULADAS,CONSTITUIDO | DE PECAS DE 3"X3" E 3"X4.1/2",EM MADEIRA APARELHADA,SEM TESO | URA OU PONTALETE,MEDIDO PELA AREA REAL DO MADEIRAMENTO.FORNE | CIMENTO E COLOCACAO |  |  | M2
16.001.0061-A | MADEIRAMENTO PARA COBERTURA EM TELHAS ONDULADAS,CONSTITUIDO | DE PECAS DE 3"X3" E 3"X4.1/2",EM MADEIRA APARELHADA,SEM TESO | URA OU PONTALETE,MEDIDO PELA AREA REAL DO MADEIRAMENTO.FORNE | CIMENTO E COLOCACAO |  |  | M2
16.001.0065-0 | DESCR1: TESOURA COMPLETA EM MADEIRA SERRADA,PARA VAO DE 4,00M.FORNEC; DESCR2: IMENTO E COLOCACAO | UN
16.001.0065-A | DESCR1: TESOURA COMPLETA EM MADEIRA SERRADA,PARA VAO DE 4,00M.FORNEC; DESCR2: IMENTO E COLOCACAO | UN
16.001.0066-0 | DESCR1: TESOURA COMPLETA EM MADEIRA APARELHADA,PARA VAO DE 4,00M.FOR; DESCR2: NECIMENTO E COLOCACAO | UN
16.001.0066-A | DESCR1: TESOURA COMPLETA EM MADEIRA APARELHADA,PARA VAO DE 4,00M.FOR; DESCR2: NECIMENTO E COLOCACAO | UN
16.001.0067-0 | DESCR1: TESOURA COMPLETA EM MADEIRA SERRADA,PARA VAO DE 5,00M.FORNEC; DESCR2: IMENTO E COLOCACAO | UN
16.001.0067-A | DESCR1: TESOURA COMPLETA EM MADEIRA SERRADA,PARA VAO DE 5,00M.FORNEC; DESCR2: IMENTO E COLOCACAO | UN
16.001.0068-0 | DESCR1: TESOURA COMPLETA EM MADEIRA APARELHADA,PARA VAO DE 5,00M.FOR; DESCR2: NECIMENTO E COLOCACAO | UN
16.001.0068-A | DESCR1: TESOURA COMPLETA EM MADEIRA APARELHADA,PARA VAO DE 5,00M.FOR; DESCR2: NECIMENTO E COLOCACAO | UN
16.001.0069-0 | DESCR1: TESOURA COMPLETA EM MADEIRA SERRADA,PARA VAO DE 6,00M.FORNEC; DESCR2: IMENTO E COLOCACAO | UN
16.001.0069-A | DESCR1: TESOURA COMPLETA EM MADEIRA SERRADA,PARA VAO DE 6,00M.FORNEC; DESCR2: IMENTO E COLOCACAO | UN
16.001.0070-0 | DESCR1: TESOURA COMPLETA EM MADEIRA APARELHADA,PARA VAO DE 6,00M.FOR; DESCR2: NECIMENTO E COLOCACAO | UN
16.001.0070-A | DESCR1: TESOURA COMPLETA EM MADEIRA APARELHADA,PARA VAO DE 6,00M.FOR; DESCR2: NECIMENTO E COLOCACAO | UN
16.001.0071-0 | DESCR1: TESOURA COMPLETA EM MADEIRA SERRADA,PARA VAO DE 7,00M.FORNEC; DESCR2: IMENTO E COLOCACAO | UN
16.001.0071-A | DESCR1: TESOURA COMPLETA EM MADEIRA SERRADA,PARA VAO DE 7,00M.FORNEC; DESCR2: IMENTO E COLOCACAO | UN
16.001.0072-0 | DESCR1: TESOURA COMPLETA EM MADEIRA APARELHADA,PARA VAO DE 7,00M.FOR; DESCR2: NECIMENTO E COLOCACAO | UN
16.001.0072-A | DESCR1: TESOURA COMPLETA EM MADEIRA APARELHADA,PARA VAO DE 7,00M.FOR; DESCR2: NECIMENTO E COLOCACAO | UN
16.001.0073-0 | DESCR1: TESOURA COMPLETA EM MADEIRA SERRADA,PARA VAO DE 8,00M.FORNEC; DESCR2: IMENTO E COLOCACAO | UN
16.001.0073-A | DESCR1: TESOURA COMPLETA EM MADEIRA SERRADA,PARA VAO DE 8,00M.FORNEC; DESCR2: IMENTO E COLOCACAO | UN
16.001.0074-0 | DESCR1: TESOURA COMPLETA EM MADEIRA APARELHADA,PARA VAO DE 8,00M.FOR; DESCR2: NECIMENTO E COLOCACAO | UN
16.001.0074-A | DESCR1: TESOURA COMPLETA EM MADEIRA APARELHADA,PARA VAO DE 8,00M.FOR; DESCR2: NECIMENTO E COLOCACAO | UN
16.001.0075-0 | DESCR1: TESOURA COMPLETA EM MADEIRA SERRADA,PARA VAO DE 9,00M.FORNEC; DESCR2: IMENTO E COLOCACAO | UN
16.001.0075-A | DESCR1: TESOURA COMPLETA EM MADEIRA SERRADA,PARA VAO DE 9,00M.FORNEC; DESCR2: IMENTO E COLOCACAO | UN
16.001.0076-0 | DESCR1: TESOURA COMPLETA EM MADEIRA APARELHADA,PARA VAO DE 9,00M.FOR; DESCR2: NECIMENTO E COLOCACAO | UN
16.001.0076-A | DESCR1: TESOURA COMPLETA EM MADEIRA APARELHADA,PARA VAO DE 9,00M.FOR; DESCR2: NECIMENTO E COLOCACAO | UN
16.001.0077-0 | DESCR1: TESOURA COMPLETA EM MADEIRA SERRADA,PARA VAO DE 10,00M.FORNE; DESCR2: CIMENTO E COLOCACAO | UN
16.001.0077-A | DESCR1: TESOURA COMPLETA EM MADEIRA SERRADA,PARA VAO DE 10,00M.FORNE; DESCR2: CIMENTO E COLOCACAO | UN
16.001.0078-0 | DESCR1: TESOURA COMPLETA EM MADEIRA APARELHADA,PARA VAO DE 10,00M.FO; DESCR2: RNECIMENTO E COLOCACAO | UN
16.001.0078-A | DESCR1: TESOURA COMPLETA EM MADEIRA APARELHADA,PARA VAO DE 10,00M.FO; DESCR2: RNECIMENTO E COLOCACAO | UN
16.001.0079-0 | DESCR1: TESOURA COMPLETA EM MADEIRA SERRADA,PARA VAO DE 11,00M.FORNE; DESCR2: CIMENTO E COLOCACAO | UN
16.001.0079-A | DESCR1: TESOURA COMPLETA EM MADEIRA SERRADA,PARA VAO DE 11,00M.FORNE; DESCR2: CIMENTO E COLOCACAO | UN
16.001.0080-0 | DESCR1: TESOURA COMPLETA EM MADEIRA APARELHADA,PARA VAO DE 11,00M.FO; DESCR2: RNECIMENTO E COLOCACAO | UN
16.001.0080-A | DESCR1: TESOURA COMPLETA EM MADEIRA APARELHADA,PARA VAO DE 11,00M.FO; DESCR2: RNECIMENTO E COLOCACAO | UN
16.001.0081-0 | DESCR1: TESOURA COMPLETA EM MADEIRA SERRADA,PARA VAO DE 12,00M.FORNE; DESCR2: CIMENTO E COLOCACAO | UN
16.001.0081-A | DESCR1: TESOURA COMPLETA EM MADEIRA SERRADA,PARA VAO DE 12,00M.FORNE; DESCR2: CIMENTO E COLOCACAO | UN
16.001.0082-0 | DESCR1: TESOURA COMPLETA EM MADEIRA APARELHADA,PARA VAO DE 12,00M.FO; DESCR2: RNECIMENTO E COLOCACAO | UN
16.001.0082-A | DESCR1: TESOURA COMPLETA EM MADEIRA APARELHADA,PARA VAO DE 12,00M.FO; DESCR2: RNECIMENTO E COLOCACAO | UN
16.001.0083-0 | DESCR1: TESOURA COMPLETA EM MADEIRA SERRADA,PARA VAO DE 14,00M.FORNE; DESCR2: CIMENTO E COLOCACAO | UN
16.001.0083-A | DESCR1: TESOURA COMPLETA EM MADEIRA SERRADA,PARA VAO DE 14,00M.FORNE; DESCR2: CIMENTO E COLOCACAO | UN
16.001.0084-0 | DESCR1: TESOURA COMPLETA EM MADEIRA APARELHADA,PARA VAO DE 14,00M.FO; DESCR2: RNECIMENTO E COLOCACAO | UN
16.001.0084-A | DESCR1: TESOURA COMPLETA EM MADEIRA APARELHADA,PARA VAO DE 14,00M.FO; DESCR2: RNECIMENTO E COLOCACAO | UN
16.001.0085-0 | DESCR1: PONTALETE DE MADEIRA SERRADA,EM PECAS DE 3"X3",VERTICAIS E H; DESCR2: ORIZONTAIS,PARA COBERTURA DE TELHAS CERAMICAS,MEDIDO PELA AR; DESCR3: EA REAL DA COBERTURA DO TELHADO.FORNECIMENTO E COLOCACAO | M2
16.001.0085-A | DESCR1: PONTALETE DE MADEIRA SERRADA,EM PECAS DE 3"X3",VERTICAIS E H; DESCR2: ORIZONTAIS,PARA COBERTURA DE TELHAS CERAMICAS,MEDIDO PELA AR; DESCR3: EA REAL DA COBERTURA DO TELHADO.FORNECIMENTO E COLOCACAO | M2
16.001.0086-0 | PONTALETE DE MADEIRA SERRADA,EM PECAS DE 3"X3",VERTICAIS E H | ORIZONTAIS,PARA COBERTURA DE TELHAS ONDULADAS DE QUALQUER TI | PO,MEDIDO PELA AREA REAL DA COBERTURA DO TELHADO.FORNECIMENT | O E COLOCACAO |  |  | M2
16.001.0086-A | PONTALETE DE MADEIRA SERRADA,EM PECAS DE 3"X3",VERTICAIS E H | ORIZONTAIS,PARA COBERTURA DE TELHAS ONDULADAS DE QUALQUER TI | PO,MEDIDO PELA AREA REAL DA COBERTURA DO TELHADO.FORNECIMENT | O E COLOCACAO |  |  | M2
16.001.0087-0 | DESCR1: TERCA DE MADEIRA SERRADA,EM PECAS DE 3"X3",PARA COBERTURA DE; DESCR2: QUALQUER TIPO.FORNECIMENTO E COLOCACAO | M
16.001.0087-A | DESCR1: TERCA DE MADEIRA SERRADA,EM PECAS DE 3"X3",PARA COBERTURA DE; DESCR2: QUALQUER TIPO.FORNECIMENTO E COLOCACAO | M
16.001.0088-0 | DESCR1: TERCA DE MADEIRA APARELHADA,EM PECAS DE 3"X3",PARA COBERTURA; DESCR2: DE QUALQUER TIPO.FORNECIMENTO E COLOCACAO | M
16.001.0088-A | DESCR1: TERCA DE MADEIRA APARELHADA,EM PECAS DE 3"X3",PARA COBERTURA; DESCR2: DE QUALQUER TIPO.FORNECIMENTO E COLOCACAO | M
16.001.0089-0 | DESCR1: TERCA DE MADEIRA SERRADA,EM PECAS DE 3"X4.1/2",PARA COBERTUR; DESCR2: A DE QUALQUER TIPO.FORNECIMENTO E COLOCACAO | M
16.001.0089-A | DESCR1: TERCA DE MADEIRA SERRADA,EM PECAS DE 3"X4.1/2",PARA COBERTUR; DESCR2: A DE QUALQUER TIPO.FORNECIMENTO E COLOCACAO | M
16.001.0090-0 | DESCR1: TERCA DE MADEIRA APARELHADA,EM PECAS DE 3"X4.1/2",PARA COBER; DESCR2: TURA DE QUALQUER TIPO.FORNECIMENTO E COLOCACAO | M
16.001.0090-A | DESCR1: TERCA DE MADEIRA APARELHADA,EM PECAS DE 3"X4.1/2",PARA COBER; DESCR2: TURA DE QUALQUER TIPO.FORNECIMENTO E COLOCACAO | M
16.001.0091-0 | DESCR1: TERCA DE MADEIRA SERRADA,EM PECAS DE 3"X6",PARA COBERTURA DE; DESCR2: QUALQUER TIPO.FORNECIMENTO E COLOCACAO | M
16.001.0091-A | DESCR1: TERCA DE MADEIRA SERRADA,EM PECAS DE 3"X6",PARA COBERTURA DE; DESCR2: QUALQUER TIPO.FORNECIMENTO E COLOCACAO | M
16.001.0092-0 | DESCR1: TERCA DE MADEIRA APARELHADA,EM PECAS DE 3"X6",PARA COBERTURA; DESCR2: DE QUALQUER TIPO.FORNECIMENTO E COLOCACAO | M
16.001.0092-A | DESCR1: TERCA DE MADEIRA APARELHADA,EM PECAS DE 3"X6",PARA COBERTURA; DESCR2: DE QUALQUER TIPO.FORNECIMENTO E COLOCACAO | M
16.001.0093-0 | DESCR1: TERCA DE MADEIRA SERRADA,EM PECAS DE 3"X9",PARA COBERTURA DE; DESCR2: QUALQUER TIPO.FORNECIMENTO E COLOCACAO | M
16.001.0093-A | DESCR1: TERCA DE MADEIRA SERRADA,EM PECAS DE 3"X9",PARA COBERTURA DE; DESCR2: QUALQUER TIPO.FORNECIMENTO E COLOCACAO | M
16.001.0094-0 | DESCR1: TERCA DE MADEIRA APARELHADA,EM PECAS DE 3"X9",PARA COBERTURA; DESCR2: DE QUALQUER TIPO.FORNECIMENTO E COLOCACAO | M
16.001.0094-A | DESCR1: TERCA DE MADEIRA APARELHADA,EM PECAS DE 3"X9",PARA COBERTURA; DESCR2: DE QUALQUER TIPO.FORNECIMENTO E COLOCACAO | M
16.001.0102-0 | DESCR1: TERCA DE MADEIRA SERRADA,EM PECAS DE 3"X12",PARA COBERTURA; DESCR2: DE QUALQUER TIPO.FORNECIMENTO E COLOCACAO | M
16.001.0102-A | DESCR1: TERCA DE MADEIRA SERRADA,EM PECAS DE 3"X12",PARA COBERTURA; DESCR2: DE QUALQUER TIPO.FORNECIMENTO E COLOCACAO | M
16.001.0103-0 | DESCR1: TERCA DE MADEIRA APARELHADA,EM PECAS DE 3"X12",PARA COBERTUR; DESCR2: A DE QUALQUER TIPO.FORNECIMENTO E COLOCACAO | M
16.001.0103-A | DESCR1: TERCA DE MADEIRA APARELHADA,EM PECAS DE 3"X12",PARA COBERTUR; DESCR2: A DE QUALQUER TIPO.FORNECIMENTO E COLOCACAO | M
16.001.0110-0 | DESCR1: CAIBRO DE MADEIRA SERRADA COM 3"X1.1/2".FORNECIMENTO E COLOC; DESCR2: ACAO | M
16.001.0110-A | DESCR1: CAIBRO DE MADEIRA SERRADA COM 3"X1.1/2".FORNECIMENTO E COLOC; DESCR2: ACAO | M
16.001.0115-0 | DESCR1: CAIBRO DE MADEIRA APARELHADA COM 3"X1.1/2".FORNECIMENTO E CO; DESCR2: LOCACAO | M
16.001.0115-A | DESCR1: CAIBRO DE MADEIRA APARELHADA COM 3"X1.1/2".FORNECIMENTO E CO; DESCR2: LOCACAO | M
16.001.0116-0 | DESCR1: CAIBRO DE MADEIRA SERRADA COM 3"X2".FORNECIMENTO E COLOCACAO | M
16.001.0116-A | DESCR1: CAIBRO DE MADEIRA SERRADA COM 3"X2".FORNECIMENTO E COLOCACAO | M
16.001.0117-0 | DESCR1: CAIBRO DE MADEIRA APARELHADA COM 3"X2".FORNECIMENTO E COLOCA; DESCR2: CAO | M
16.001.0117-A | DESCR1: CAIBRO DE MADEIRA APARELHADA COM 3"X2".FORNECIMENTO E COLOCA; DESCR2: CAO | M
16.001.0118-0 | DESCR1: RIPA DE MADEIRA SERRADA DE 1,5X4CM.FORNECIMENTO E COLOCACAO | M
16.001.0118-A | DESCR1: RIPA DE MADEIRA SERRADA DE 1,5X4CM.FORNECIMENTO E COLOCACAO | M
16.001.0119-0 | DESCR1: RIPA DE MADEIRA APARELHADA DE 1,5X4CM.FORNECIMENTO E COLOCAC; DESCR2: AO | M
16.001.0119-A | DESCR1: RIPA DE MADEIRA APARELHADA DE 1,5X4CM.FORNECIMENTO E COLOCAC; DESCR2: AO | M
16.002.0005-0 | DESCR1: COBERTURA EM TELHA CERAMICA FRANCESA,EXCLUSIVE CUMEEIRA E MA; DESCR2: DEIRAMENTO.MEDIDA PELA AREA REAL DA COBERTURA.FORNECIMENTO E; DESCR3: COLOCACAO | M2
16.002.0005-A | DESCR1: COBERTURA EM TELHA CERAMICA FRANCESA,EXCLUSIVE CUMEEIRA E MA; DESCR2: DEIRAMENTO.MEDIDA PELA AREA REAL DA COBERTURA.FORNECIMENTO E; DESCR3: COLOCACAO | M2
16.002.0010-0 | DESCR1: COBERTURA EM TELHA CERAMICA COLONIAL,EXCLUSIVE CUMEEIRA E MA; DESCR2: DEIRAMENTO.MEDIDA PELA AREA REAL DE COBERTURA.FORNECIMENTO E; DESCR3: COLOCACAO | M2
16.002.0010-A | DESCR1: COBERTURA EM TELHA CERAMICA COLONIAL,EXCLUSIVE CUMEEIRA E MA; DESCR2: DEIRAMENTO.MEDIDA PELA AREA REAL DE COBERTURA.FORNECIMENTO E; DESCR3: COLOCACAO | M2
16.002.0012-0 | DESCR1: COBERTURA EM TELHA CERAMICA PORTUGUESA OU ROMANA,EXCLUSIVE C; DESCR2: UMEEIRA E MADEIRAMENTO MEDIDA PELA AREA REAL DE COBERTURA.FO; DESCR3: RNECIMENTO E COLOCACAO | M2
16.002.0012-A | DESCR1: COBERTURA EM TELHA CERAMICA PORTUGUESA OU ROMANA,EXCLUSIVE C; DESCR2: UMEEIRA E MADEIRAMENTO MEDIDA PELA AREA REAL DE COBERTURA.FO; DESCR3: RNECIMENTO E COLOCACAO | M2
16.002.0015-0 | DESCR1: CUMEEIRA PARA COBERTURA EM TELHAS FRANCESAS,COLONIAIS,ROMANA; DESCR2: OU PORTUGUESA.FORNECIMENTO E COLOCACAO | M
16.002.0015-A | DESCR1: CUMEEIRA PARA COBERTURA EM TELHAS FRANCESAS,COLONIAIS,ROMANA; DESCR2: OU PORTUGUESA.FORNECIMENTO E COLOCACAO | M
16.002.0025-0 | DESCR1: CORDAO PARA ARREMATE DE TELHADO EXECUTADO EM TELHAS COLONIAI; DESCR2: S DUPLAS,LIGEIRAMENTE SOBREPOSTAS,PRESAS COM ARGAMASSA DE CI; DESCR3: MENTO,AREIA E SAIBRO,NO TRACO 1:2:2.FORNECIMENTO E COLOCACAO | M
16.002.0025-A | DESCR1: CORDAO PARA ARREMATE DE TELHADO EXECUTADO EM TELHAS COLONIAI; DESCR2: S DUPLAS,LIGEIRAMENTE SOBREPOSTAS,PRESAS COM ARGAMASSA DE CI; DESCR3: MENTO,AREIA E SAIBRO,NO TRACO 1:2:2.FORNECIMENTO E COLOCACAO | M
16.003.0004-0 | DESCR1: CORDAO PARA ARREMATE DE TELHADO,EXECUTADO COM ARGAMASSA DE C; DESCR2: IMENTO,AREIA E SAIBRO,NO TRACO 1:2:2 | M
16.003.0004-A | DESCR1: CORDAO PARA ARREMATE DE TELHADO,EXECUTADO COM ARGAMASSA DE C; DESCR2: IMENTO,AREIA E SAIBRO,NO TRACO 1:2:2 | M
16.003.0020-0 | DESCR1: FIXACAO DE TELHAS CERAMICAS,TIPO COLONIAL (EXCLUSIVE ESTAS); DESCR2: COM ARAME DE COBRE Nº16.FORNECIMENTO E COLOCACAO | M2
16.003.0020-A | DESCR1: FIXACAO DE TELHAS CERAMICAS,TIPO COLONIAL (EXCLUSIVE ESTAS); DESCR2: COM ARAME DE COBRE Nº16.FORNECIMENTO E COLOCACAO | M2
16.003.0030-0 | DESCR1: COBERTURA EM TELHAS DE CONCRETO,EXCLUSIVE CUMEEIRA E MADEIRA; DESCR2: MENTO.MEDIDA PELA AREA REAL DA COBERTURA.FORNECIMENTO E COLO; DESCR3: CACAO | M2
16.003.0030-A | DESCR1: COBERTURA EM TELHAS DE CONCRETO,EXCLUSIVE CUMEEIRA E MADEIRA; DESCR2: MENTO.MEDIDA PELA AREA REAL DA COBERTURA.FORNECIMENTO E COLO; DESCR3: CACAO | M2
16.003.0050-0 | DESCR1: RUFO EM CONCRETO ARMADO COM 45CM DE LARGURA E 6CM DE ESPESSU; DESCR2: RA,ENGASTADO E ASSENTADO COM ARGAMASSA DE CIMENTO E AREIA,NO; DESCR3: TRACO 1:3,INCLUSIVE ESCORAMENTO.FORNECIMENTO E COLOCACAO | M
16.003.0050-A | DESCR1: RUFO EM CONCRETO ARMADO COM 45CM DE LARGURA E 6CM DE ESPESSU; DESCR2: RA,ENGASTADO E ASSENTADO COM ARGAMASSA DE CIMENTO E AREIA,NO; DESCR3: TRACO 1:3,INCLUSIVE ESCORAMENTO.FORNECIMENTO E COLOCACAO | M
16.004.0015-0 | DESCR1: COBERTURA EM TELHAS ONDULADAS DE CIMENTO,SEM AMIANTO,REFORCA; DESCR2: DO COM FIOS SINTETICOS (CRFS),COM ESPESSURA DE 6MM,EXCLUSIVE; DESCR3: MADEIRAMENTO.FORNECIMENTO E COLOCACAO | M2
16.004.0015-A | DESCR1: COBERTURA EM TELHAS ONDULADAS DE CIMENTO,SEM AMIANTO,REFORCA; DESCR2: DO COM FIOS SINTETICOS (CRFS),COM ESPESSURA DE 6MM,EXCLUSIVE; DESCR3: MADEIRAMENTO.FORNECIMENTO E COLOCACAO | M2
16.004.0018-0 | DESCR1: COBERTURA EM TELHAS ONDULADAS DE CIMENTO,SEM AMIANTO,REFORCA; DESCR2: DO COM FIOS SINTETICOS (CRFS),COM ESPESSURA DE 8MM,EXCLUSIVE; DESCR3: MADEIRAMENTO.FORNECIMENTO E COLOCACAO | M2
16.004.0018-A | DESCR1: COBERTURA EM TELHAS ONDULADAS DE CIMENTO,SEM AMIANTO,REFORCA; DESCR2: DO COM FIOS SINTETICOS (CRFS),COM ESPESSURA DE 8MM,EXCLUSIVE; DESCR3: MADEIRAMENTO.FORNECIMENTO E COLOCACAO | M2
16.004.0025-0 | COBERTURA EM TELHA TIPO CALHA NORMAL DE CIMENTO,SEM AMIANTO, | REFORCADO COM FIOS SINTETICOS (CRFS),COM 44CM DE LARGURA,COM | ESPESSURA DE 8MM,INCLUSIVE ACESSORIOS DE FIXACAO E VEDACAO, | EXCLUSIVE MADEIRAMENTO.FORNECIMENTO E COLOCACAO |  |  | M2
16.004.0025-A | COBERTURA EM TELHA TIPO CALHA NORMAL DE CIMENTO,SEM AMIANTO, | REFORCADO COM FIOS SINTETICOS (CRFS),COM 44CM DE LARGURA,COM | ESPESSURA DE 8MM,INCLUSIVE ACESSORIOS DE FIXACAO E VEDACAO, | EXCLUSIVE MADEIRAMENTO.FORNECIMENTO E COLOCACAO |  |  | M2
16.004.0030-0 | COBERTURA EM TELHA MODULAR DE CIMENTO,SEM AMIANTO,REFORCADO | COM FIOS SINTETICOS (CRFS),COM 50CM DE LARGURA,ESPESSURA DE | 8MM,INCLUSIVE ACESSORIOS DE FIXACAO E VEDACAO,EXCLUSIVE MADE | IRAMENTO.FORNECIMENTO E COLOCACAO |  |  | M2
16.004.0030-A | COBERTURA EM TELHA MODULAR DE CIMENTO,SEM AMIANTO,REFORCADO | COM FIOS SINTETICOS (CRFS),COM 50CM DE LARGURA,ESPESSURA DE | 8MM,INCLUSIVE ACESSORIOS DE FIXACAO E VEDACAO,EXCLUSIVE MADE | IRAMENTO.FORNECIMENTO E COLOCACAO |  |  | M2
16.004.0035-0 | CUMEEIRA ARTICULADA SUPERIOR E INFERIOR,DE CIMENTO,SEM AMIAN | TO,REFORCADO COM FIOS SINTETICOS (CRFS),PARA TELHAS ONDULADA | S DE 1,10M DE LARGURA,INCLUSIVE ACESSORIOS DE FIXACAO E VEDA | CAO.FORNECIMENTO E COLOCACAO |  |  | M
16.004.0035-A | CUMEEIRA ARTICULADA SUPERIOR E INFERIOR,DE CIMENTO,SEM AMIAN | TO,REFORCADO COM FIOS SINTETICOS (CRFS),PARA TELHAS ONDULADA | S DE 1,10M DE LARGURA,INCLUSIVE ACESSORIOS DE FIXACAO E VEDA | CAO.FORNECIMENTO E COLOCACAO |  |  | M
16.004.0040-0 | CUMEEIRA NORMAL DE CIMENTO,SEM AMIANTO,REFORCADO COM FIOS SI | NTETICOS (CRFS),PARA TELHAS ONDULADAS DE 1,10M DE LARGURA E | ESPESSURA DE 5,6 E 8MM,INCLUSIVE ACESSORIOS DE FIXACAO E VED | ACAO.FORNECIMENTO E COLOCACAO |  |  | M
16.004.0040-A | CUMEEIRA NORMAL DE CIMENTO,SEM AMIANTO,REFORCADO COM FIOS SI | NTETICOS (CRFS),PARA TELHAS ONDULADAS DE 1,10M DE LARGURA E | ESPESSURA DE 5,6 E 8MM,INCLUSIVE ACESSORIOS DE FIXACAO E VED | ACAO.FORNECIMENTO E COLOCACAO |  |  | M
16.004.0042-0 | DESCR1: CUMEEIRA NORMAL DE CIMENTO,SEM AMIANTO,REFORCADO COM FIOS SI; DESCR2: NTETICOS (CRFS),PARA TELHAS TIPO CALHA 44CM,INCLUSIVE ACESSO; DESCR3: RIOS DE FIXACAO E VEDACAO.FORNECIMENTO E COLOCACAO | M
16.004.0042-A | DESCR1: CUMEEIRA NORMAL DE CIMENTO,SEM AMIANTO,REFORCADO COM FIOS SI; DESCR2: NTETICOS (CRFS),PARA TELHAS TIPO CALHA 44CM,INCLUSIVE ACESSO; DESCR3: RIOS DE FIXACAO E VEDACAO.FORNECIMENTO E COLOCACAO | M
16.004.0045-0 | RUFO A DIREITA OU A ESQUERDA,DE CIMENTO,SEM AMIANTO,REFORCAD | O COM FIOS SINTETICOS (CRFS),PARA TELHA ONDULADA DE 1,10M DE | LARGURA,INCLUSIVE ACESSORIOS DE FIXACAO E VEDACAO.FORNECIME | NTO E COLOCACAO |  |  | M
16.004.0045-A | RUFO A DIREITA OU A ESQUERDA,DE CIMENTO,SEM AMIANTO,REFORCAD | O COM FIOS SINTETICOS (CRFS),PARA TELHA ONDULADA DE 1,10M DE | LARGURA,INCLUSIVE ACESSORIOS DE FIXACAO E VEDACAO.FORNECIME | NTO E COLOCACAO |  |  | M
16.004.0047-0 | DESCR1: ESPIGAO PARA COBERTURA EM TELHAS DE CIMENTO,SEM AMIANTO,REFO; DESCR2: RCADO COM FIOS SINTETICOS (CRFS),INCLUSIVE ACESSORIOS DE FIX; DESCR3: ACAO E VEDACAO.FORNECIMENTO E COLOCACAO | M
16.004.0047-A | DESCR1: ESPIGAO PARA COBERTURA EM TELHAS DE CIMENTO,SEM AMIANTO,REFO; DESCR2: RCADO COM FIOS SINTETICOS (CRFS),INCLUSIVE ACESSORIOS DE FIX; DESCR3: ACAO E VEDACAO.FORNECIMENTO E COLOCACAO | M
16.004.0050-0 | DESCR1: CALHA DE BEIRAL,SEMI-CIRCULAR DE PVC,DN 125,EXCLUSIVE CONDUT; DESCR2: ORES (VIDE ITEM 16.004.0055).FORNECIMENTO E COLOCACAO | M
16.004.0050-A | DESCR1: CALHA DE BEIRAL,SEMI-CIRCULAR DE PVC,DN 125,EXCLUSIVE CONDUT; DESCR2: ORES (VIDE ITEM 16.004.0055).FORNECIMENTO E COLOCACAO | M
16.004.0055-0 | DESCR1: CONDUTOR CIRCULAR PARA CALHA DE BEIRAL DE PVC,DN 88,INCLUSIV; DESCR2: E CONEXOES.FORNECIMENTO E COLOCACAO | M
16.004.0055-A | DESCR1: CONDUTOR CIRCULAR PARA CALHA DE BEIRAL DE PVC,DN 88,INCLUSIV; DESCR2: E CONEXOES.FORNECIMENTO E COLOCACAO | M
16.005.0001-0 | COBERTURA EM TELHAS ONDULADAS DE GALVALUME,COM ESPESSURA APR | OXIMADA DE 0,5MM,SOBREPOSICAO LATERAL DE UMA ONDA E LONGITUD | INAL DE 0,20M,FIXACAO COM PARAFUSOS OU HASTES DE ALUMINIO,5/ | 16"X250MM COM ROSCA,EXCLUSIVE MADEIRAMENTO E CUMEEIRA.MEDIDA | PELA AREA REAL DE COBERTURA.FORNECIMENTO E COLOCACAO |  | M2
16.005.0001-A | COBERTURA EM TELHAS ONDULADAS DE GALVALUME,COM ESPESSURA APR | OXIMADA DE 0,5MM,SOBREPOSICAO LATERAL DE UMA ONDA E LONGITUD | INAL DE 0,20M,FIXACAO COM PARAFUSOS OU HASTES DE ALUMINIO,5/ | 16"X250MM COM ROSCA,EXCLUSIVE MADEIRAMENTO E CUMEEIRA.MEDIDA | PELA AREA REAL DE COBERTURA.FORNECIMENTO E COLOCACAO |  | M2
16.005.0004-0 | COBERTURA EM TELHAS ONDULADAS DE GALVALUME,COM ESPESSURA APR | OXIMADA DE 0,7MM,SOBREPOSICAO LATERAL DE UMA ONDA E LONGITUD | INAL DE 0,20M,FIXACAO COM PARAFUSOS OU HASTES DE ALUMINIO,5/ | 16"X250MM COM ROSCA,EXCLUSIVE MADEIRAMENTO E CUMEEIRA.MEDIDA | PELA AREA REAL DE COBERTURA.FORNECIMENTO E COLOCACAO |  | M2
16.005.0004-A | COBERTURA EM TELHAS ONDULADAS DE GALVALUME,COM ESPESSURA APR | OXIMADA DE 0,7MM,SOBREPOSICAO LATERAL DE UMA ONDA E LONGITUD | INAL DE 0,20M,FIXACAO COM PARAFUSOS OU HASTES DE ALUMINIO,5/ | 16"X250MM COM ROSCA,EXCLUSIVE MADEIRAMENTO E CUMEEIRA.MEDIDA | PELA AREA REAL DE COBERTURA.FORNECIMENTO E COLOCACAO |  | M2
16.005.0005-0 | DESCR1: CUMEEIRA DE GALVALUME,COM ESPESSURA APROXIMADA DE 0,5MM,0,30; DESCR2: M DE ABA PARA CADA LADO,PARA TELHAS ONDULADAS.FORNECIMENTO E; DESCR3: COLOCACAO | M
16.005.0005-A | DESCR1: CUMEEIRA DE GALVALUME,COM ESPESSURA APROXIMADA DE 0,5MM,0,30; DESCR2: M DE ABA PARA CADA LADO,PARA TELHAS ONDULADAS.FORNECIMENTO E; DESCR3: COLOCACAO | M
16.005.0006-0 | COBERTURA EM TELHAS TRAPEZOIDAIS DE GALVALUME,COM ESPESSURA | APROXIMADA DE 0,5MM,SOBREPOSICAO LATERAL DE UMA ONDA E LONGI | TUDINAL DE 0,20M,FIXACAO COM PARAFUSOS OU HASTES DE ALUMINIO | 5/16"X250MM COM ROSCA,EXCLUSIVE MADEIRAMENTO E CUMEEIRA.MED | IDA PELA AREA REAL DE COBERTURA.FORNECIMENTO E COLOCACAO |  | M2
16.005.0006-A | COBERTURA EM TELHAS TRAPEZOIDAIS DE GALVALUME,COM ESPESSURA | APROXIMADA DE 0,5MM,SOBREPOSICAO LATERAL DE UMA ONDA E LONGI | TUDINAL DE 0,20M,FIXACAO COM PARAFUSOS OU HASTES DE ALUMINIO | 5/16"X250MM COM ROSCA,EXCLUSIVE MADEIRAMENTO E CUMEEIRA.MED | IDA PELA AREA REAL DE COBERTURA.FORNECIMENTO E COLOCACAO |  | M2
16.005.0007-0 | COBERTURA EM TELHAS TRAPEZOIDAIS DE GALVALUME,COM ESPESSURA | APROXIMADA DE 0,7MM,SOBREPOSICAO LATERAL DE UMA ONDA E LONGI | TUDINAL DE 0,20M,FIXACAO COM PARAFUSOS OU HASTES DE ALUMINIO | 5/16"X250MM COM ROSCA,EXCLUSIVE MADEIRAMENTO E CUMEEIRA.MED | IDA PELA AREA REAL DA COBERTURA.FORNECIMENTO E COLOCACAO |  | M2
16.005.0007-A | COBERTURA EM TELHAS TRAPEZOIDAIS DE GALVALUME,COM ESPESSURA | APROXIMADA DE 0,7MM,SOBREPOSICAO LATERAL DE UMA ONDA E LONGI | TUDINAL DE 0,20M,FIXACAO COM PARAFUSOS OU HASTES DE ALUMINIO | 5/16"X250MM COM ROSCA,EXCLUSIVE MADEIRAMENTO E CUMEEIRA.MED | IDA PELA AREA REAL DA COBERTURA.FORNECIMENTO E COLOCACAO |  | M2
16.005.0008-0 | DESCR1: CUMEEIRA DE GALVALUME,COM ESPESSURA APROXIMADA DE 0,5MM,0,30; DESCR2: M DE ABA PARA CADA LADO,PARA TELHAS TRAPEZOIDAIS.FORNECIMENT; DESCR3: O E COLOCACAO | M
16.005.0008-A | DESCR1: CUMEEIRA DE GALVALUME,COM ESPESSURA APROXIMADA DE 0,5MM,0,30; DESCR2: M DE ABA PARA CADA LADO,PARA TELHAS TRAPEZOIDAIS.FORNECIMENT; DESCR3: O E COLOCACAO | M
16.005.0012-0 | DESCR1: CUMEEIRA DE GALVALUME,COM ESPESSURA APROXIMADA DE 0,5MM,0,20; DESCR2: M DE ABA PARA CADA LADO,PARA TELHAS TRAPEZOIDAIS.FORNECIMENT; DESCR3: O E COLOCACAO | M
16.005.0012-A | DESCR1: CUMEEIRA DE GALVALUME,COM ESPESSURA APROXIMADA DE 0,5MM,0,20; DESCR2: M DE ABA PARA CADA LADO,PARA TELHAS TRAPEZOIDAIS.FORNECIMENT; DESCR3: O E COLOCACAO | M
16.005.0015-0 | DESCR1: CALHA DE GALVALUME,0,30M,EM CHAPA DE ESPESSURA APROXIMADA DE; DESCR2: 0,7MM E DESENVOLVIMENTO 0,50M.FORNECIMENTO E COLOCACAO | M
16.005.0015-A | DESCR1: CALHA DE GALVALUME,0,30M,EM CHAPA DE ESPESSURA APROXIMADA DE; DESCR2: 0,7MM E DESENVOLVIMENTO 0,50M.FORNECIMENTO E COLOCACAO | M
16.005.0018-0 | DESCR1: CALHA DE GALVALUME,0,30M,EM CHAPA DE ESPESSURA APROXIMADA DE; DESCR2: 0,7MM E DESENVOLVIMENTO DE 1M.FORNECIMENTO E COLOCACAO | M
16.005.0018-A | DESCR1: CALHA DE GALVALUME,0,30M,EM CHAPA DE ESPESSURA APROXIMADA DE; DESCR2: 0,7MM E DESENVOLVIMENTO DE 1M.FORNECIMENTO E COLOCACAO | M
16.005.0025-0 | DESCR1: CALHA DE GALVALUME,0,18M,EM CHAPA DE ESPESSURA APROXIMADA DE; DESCR2: 0,5MM E DESENVOLVIMENTO 0,30M.FORNECIMENTO E COLOCACAO | M
16.005.0025-A | DESCR1: CALHA DE GALVALUME,0,18M,EM CHAPA DE ESPESSURA APROXIMADA DE; DESCR2: 0,5MM E DESENVOLVIMENTO 0,30M.FORNECIMENTO E COLOCACAO | M
16.005.0027-0 | DESCR1: RUFO DE GALVALUME COM MEDIDAS APROXIMADAS DE (0,7X500)MM.FOR; DESCR2: NECIMENTO E COLOCACAO | M
16.005.0027-A | DESCR1: RUFO DE GALVALUME COM MEDIDAS APROXIMADAS DE (0,7X500)MM.FOR; DESCR2: NECIMENTO E COLOCACAO | M
16.005.0028-0 | DESCR1: RUFO DE GALVALUME COM MEDIDAS APROXIMADAS DE (0,5X300)MM.FOR; DESCR2: NECIMENTO E COLOCACAO | M
16.005.0028-A | DESCR1: RUFO DE GALVALUME COM MEDIDAS APROXIMADAS DE (0,5X300)MM.FOR; DESCR2: NECIMENTO E COLOCACAO | M
16.005.0030-0 | COBERTURA EM TELHAS DE GALVALUME COM ACABAMENTO EM VERNIZ NA | S 2 FACES (INTERNA E EXTERNA),NO MODELO TRAPEZOIDAL OU ONDUL | ADA,NA ESPESSURA DE 0,5MM.MEDIDA PELA AREA REAL DE COBERTURA | .FORNECIMENTO E COLOCACAO |  |  | M2
16.005.0030-A | COBERTURA EM TELHAS DE GALVALUME COM ACABAMENTO EM VERNIZ NA | S 2 FACES (INTERNA E EXTERNA),NO MODELO TRAPEZOIDAL OU ONDUL | ADA,NA ESPESSURA DE 0,5MM.MEDIDA PELA AREA REAL DE COBERTURA | .FORNECIMENTO E COLOCACAO |  |  | M2
16.005.0035-0 | COBERTURA EM TELHAS DE GALVALUME COM ACABAMENTO EM VERNIZ EM | 1 FACE E PINTADA NA OUTRA,MODELO TRAPEZOIDAL OU ONDULADA,NA | ESPESSURA DE 0,5MM.MEDIDA PELA AREA REAL DE COBERTURA.FORNE | CIMENTO E COLOCACAO |  |  | M2
16.005.0035-A | COBERTURA EM TELHAS DE GALVALUME COM ACABAMENTO EM VERNIZ EM | 1 FACE E PINTADA NA OUTRA,MODELO TRAPEZOIDAL OU ONDULADA,NA | ESPESSURA DE 0,5MM.MEDIDA PELA AREA REAL DE COBERTURA.FORNE | CIMENTO E COLOCACAO |  |  | M2
16.005.0050-0 | DESCR1: RUFO EM GALVALUME,COM ACABAMENTO EM VERNIZ NAS 2 FACES,TRAPE; DESCR2: ZOIDAL OU ONDULADA,MEDINDO APROXIMADAMENTE (1265X600X0,5)MM.; DESCR3: FORNECIMENTO E COLOCACAO | M
16.005.0050-A | DESCR1: RUFO EM GALVALUME,COM ACABAMENTO EM VERNIZ NAS 2 FACES,TRAPE; DESCR2: ZOIDAL OU ONDULADA,MEDINDO APROXIMADAMENTE (1265X600X0,5)MM.; DESCR3: FORNECIMENTO E COLOCACAO | M
16.005.0052-0 | DESCR1: RUFO EM GALVALUME,COM ACABAMENTO EM VERNIZ EM 1 FACE E PINTA; DESCR2: DA NA OUTRA,TRAPEZOIDAL OU ONDULADA,MEDINDO APROXIMADAMENTE; DESCR3: (1265X600X0,5)MM.FORNECIMENTO E COLOCACAO | M
16.005.0052-A | DESCR1: RUFO EM GALVALUME,COM ACABAMENTO EM VERNIZ EM 1 FACE E PINTA; DESCR2: DA NA OUTRA,TRAPEZOIDAL OU ONDULADA,MEDINDO APROXIMADAMENTE; DESCR3: (1265X600X0,5)MM.FORNECIMENTO E COLOCACAO | M
16.005.0054-0 | DESCR1: CUMEEIRA EM GALVALUME COM ACABAMENTO EM VERNIZ NAS 2 FACES,T; DESCR2: RAPEZOIDAL OU ONDULADA,MEDINDO APROXIMADAMENTE (1265X600X0,5; DESCR3: )MM.FORNECIMENTO E COLOCACAO | M
16.005.0054-A | DESCR1: CUMEEIRA EM GALVALUME COM ACABAMENTO EM VERNIZ NAS 2 FACES,T; DESCR2: RAPEZOIDAL OU ONDULADA,MEDINDO APROXIMADAMENTE (1265X600X0,5; DESCR3: )MM.FORNECIMENTO E COLOCACAO | M
16.005.0056-0 | DESCR1: CUMEEIRA EM GALVALUME COM ACABAMENTO EM VERNIZ EM 1 FACE E P; DESCR2: INTADA NA OUTRA,TRAPEZOIDAL OU ONDULADA,MEDINDO APROXIMADAME; DESCR3: NTE (1265X600X0,5)MM.FORNECIMENTO E COLOCACAO | M
16.005.0056-A | DESCR1: CUMEEIRA EM GALVALUME COM ACABAMENTO EM VERNIZ EM 1 FACE E P; DESCR2: INTADA NA OUTRA,TRAPEZOIDAL OU ONDULADA,MEDINDO APROXIMADAME; DESCR3: NTE (1265X600X0,5)MM.FORNECIMENTO E COLOCACAO | M
16.005.0058-0 | DESCR1: CONTRA RUFO EM GALVALUME,COM ACABAMENTO EM VERNIZ NAS 2 FACE; DESCR2: S,TRAPEZOIDAL OU ONDULADA,MEDINDO APROXIMADAMENTE (1500X562X; DESCR3: 0,5)MM.FORNECIMENTO E COLOCACAO | M
16.005.0058-A | DESCR1: CONTRA RUFO EM GALVALUME,COM ACABAMENTO EM VERNIZ NAS 2 FACE; DESCR2: S,TRAPEZOIDAL OU ONDULADA,MEDINDO APROXIMADAMENTE (1500X562X; DESCR3: 0,5)MM.FORNECIMENTO E COLOCACAO | M
16.005.0060-0 | DESCR1: CONTRA RUFO EM GALVALUME,COM ACABAMENTO EM VERNIZ EM 1 FACE; DESCR2: E PINTADA NA OUTRA,TRAPEZOIDAL OU ONDULADA,MEDINDO APROXIMAD; DESCR3: AMENTE (1500X562X0,5)MM.FORNECIMENTO E COLOCACAO | M
16.005.0060-A | DESCR1: CONTRA RUFO EM GALVALUME,COM ACABAMENTO EM VERNIZ EM 1 FACE; DESCR2: E PINTADA NA OUTRA,TRAPEZOIDAL OU ONDULADA,MEDINDO APROXIMAD; DESCR3: AMENTE (1500X562X0,5)MM.FORNECIMENTO E COLOCACAO | M
16.005.0070-0 | COBERTURA EM TELHA TERMICA DE GALVALUME,TRAPEZOIDAL,DUPLA CO | M ESPESSURA DE 30MM,INCLUSIVE TODOS OS ACESSORIOS NECESSARIO | S A SUA EXECUCAO.MEDIDA PELA AREA REAL DE COBERTURA.FORNECIM | ENTO E COLOCACAO |  |  | M2
16.005.0070-A | COBERTURA EM TELHA TERMICA DE GALVALUME,TRAPEZOIDAL,DUPLA CO | M ESPESSURA DE 30MM,INCLUSIVE TODOS OS ACESSORIOS NECESSARIO | S A SUA EXECUCAO.MEDIDA PELA AREA REAL DE COBERTURA.FORNECIM | ENTO E COLOCACAO |  |  | M2
16.005.0075-0 | COBERTURA TERMO-ISOLANTE,DUPLA,TRAPEZOIDAL,GALVALUME 0,40MM, | P/USO ONDE SE REQUER CONFORTO TERMICO,DUPLA ESTANQUEIDADE LA | TERAL,S/PINTURA,RECHEIO DE POLIESTIRENO EXPANDIDO(EPS ALTURA | =40MM)C/RETARDANTE A CHAMA E DENSIDADE CONFORME ABNT NBR-11. | 752,LARGURA UTIL DE 0,99M,COMPRIMENTO ATE 12,00M,INCL.ACESSO | RIOS P/FIXACAO,ALTURA TOTAL 78,8MM.FORNECIMENTO E COLOCACAO | M2
16.005.0075-A | COBERTURA TERMO-ISOLANTE,DUPLA,TRAPEZOIDAL,GALVALUME 0,40MM, | P/USO ONDE SE REQUER CONFORTO TERMICO,DUPLA ESTANQUEIDADE LA | TERAL,S/PINTURA,RECHEIO DE POLIESTIRENO EXPANDIDO(EPS ALTURA | =40MM)C/RETARDANTE A CHAMA E DENSIDADE CONFORME ABNT NBR-11. | 752,LARGURA UTIL DE 0,99M,COMPRIMENTO ATE 12,00M,INCL.ACESSO | RIOS P/FIXACAO,ALTURA TOTAL 78,8MM.FORNECIMENTO E COLOCACAO | M2
16.006.0001-0 | COBERTURA EM TELHAS ONDULADAS EM FIBERGLASS,1,10X1,53M,SEM C | UMEEIRA,FIXACAO COM PARAFUSOS OU HASTES DE ALUMINIO,5/16"X25 | 0MM,COM ROSCA,EXCLUSIVE MADEIRAMENTO.MEDIDA PELA AREA REAL D | E CORBERTURA.FORNECIMENTO E COLOCACAO |  |  | M2
16.006.0001-A | COBERTURA EM TELHAS ONDULADAS EM FIBERGLASS,1,10X1,53M,SEM C | UMEEIRA,FIXACAO COM PARAFUSOS OU HASTES DE ALUMINIO,5/16"X25 | 0MM,COM ROSCA,EXCLUSIVE MADEIRAMENTO.MEDIDA PELA AREA REAL D | E CORBERTURA.FORNECIMENTO E COLOCACAO |  |  | M2
16.007.0011-0 | COBERTURA AUTO-PORTANTE COM TELHAS ONDULADAS EM CHAPAS DE AC | O ZINCADO,PRE-PINTADAS COM PRIMER,A BASE EPOXI A TINTA POLIE | STER,ESPESSURA ATE 1MM,LARGURA DE 0,90M,VAO LIVRE ATE 8,5M,P | ESO APROXIMADO DE 10KG/M2,INCLUSIVE FIXACOES E MEDIDA PELA A | REA REAL DE COBERTURA.FORNECIMENTO E COLOCACAO |  | M2
16.007.0011-A | COBERTURA AUTO-PORTANTE COM TELHAS ONDULADAS EM CHAPAS DE AC | O ZINCADO,PRE-PINTADAS COM PRIMER,A BASE EPOXI A TINTA POLIE | STER,ESPESSURA ATE 1MM,LARGURA DE 0,90M,VAO LIVRE ATE 8,5M,P | ESO APROXIMADO DE 10KG/M2,INCLUSIVE FIXACOES E MEDIDA PELA A | REA REAL DE COBERTURA.FORNECIMENTO E COLOCACAO |  | M2
16.007.0012-0 | COBERTURA AUTO-PORTANTE COM TELHAS ONDULADAS EM CHAPAS DE AC | O ZINCADO,COM PINTURA (SISTEMA COIL COATING) BRANCA EXTERIOR | E CINZA INTERIORMENTE,ESPESSURA ATE 1MM,LARGURA DE 0,90M,VA | O LIVRE ATE 8,5M,PESO APROXIMADO DE 10KG/M2,INCLUSIVE FIXACO | ES E MEDIDA PELA AREA REAL DE COBERTURA.FORNECIMENTO E COLOC | ACAO | M2
16.007.0012-A | COBERTURA AUTO-PORTANTE COM TELHAS ONDULADAS EM CHAPAS DE AC | O ZINCADO,COM PINTURA (SISTEMA COIL COATING) BRANCA EXTERIOR | E CINZA INTERIORMENTE,ESPESSURA ATE 1MM,LARGURA DE 0,90M,VA | O LIVRE ATE 8,5M,PESO APROXIMADO DE 10KG/M2,INCLUSIVE FIXACO | ES E MEDIDA PELA AREA REAL DE COBERTURA.FORNECIMENTO E COLOC | ACAO | M2
16.007.0013-0 | COBERTURA AUTO-PORTANTE COM TELHAS ONDULADAS EM CHAPAS DE AC | O ZINCADO,PRE-PINTADAS COM PRIMER,A BASE EPOXI E TINTA POLIE | STER,ESPESSURA ATE 1MM,LARGURA DE 0,90M,VAO ENTRE 8,51 E 13, | 50M,PESO APROXIMADO DE 10KG/M2,INCLUSIVE FIXACOES E MEDIDA P | ELA AREA REAL DE COBERTURA.FORNECIMENTO E COLOCACAO |  | M2
16.007.0013-A | COBERTURA AUTO-PORTANTE COM TELHAS ONDULADAS EM CHAPAS DE AC | O ZINCADO,PRE-PINTADAS COM PRIMER,A BASE EPOXI E TINTA POLIE | STER,ESPESSURA ATE 1MM,LARGURA DE 0,90M,VAO ENTRE 8,51 E 13, | 50M,PESO APROXIMADO DE 10KG/M2,INCLUSIVE FIXACOES E MEDIDA P | ELA AREA REAL DE COBERTURA.FORNECIMENTO E COLOCACAO |  | M2
16.007.0014-0 | COBERTURA AUTO-PORTANTE COM TELHAS ONDULADAS EM CHAPAS DE AC | O ZINCADO,COM PINTURA (SISTEMA COIL COATING) BRANCA EXTERIOR | E CINZA INTERIORMENTE,ESPESSURA ATE 1MM,LARGURA DE 0,90M,VA | O ENTRE 8,51 E 13,50M,PESO APROXIMADO DE 10KG/M2,INCLUSIVE F | IXACOES E MEDIDA PELA AREA REAL DE COBERTURA.FORNECIMENTO E | COLOCACAO | M2
16.007.0014-A | COBERTURA AUTO-PORTANTE COM TELHAS ONDULADAS EM CHAPAS DE AC | O ZINCADO,COM PINTURA (SISTEMA COIL COATING) BRANCA EXTERIOR | E CINZA INTERIORMENTE,ESPESSURA ATE 1MM,LARGURA DE 0,90M,VA | O ENTRE 8,51 E 13,50M,PESO APROXIMADO DE 10KG/M2,INCLUSIVE F | IXACOES E MEDIDA PELA AREA REAL DE COBERTURA.FORNECIMENTO E | COLOCACAO | M2
16.007.0015-0 | COBERTURA AUTO-PORTANTE COM TELHAS ONDULADAS EM CHAPAS DE AC | O ZINCADO,PRE-PINTADAS COM PRIMER,A BASE EPOXI E TINTA POLIE | STER,ESPESSURA DE 1,25M,LARGURA DE 0,90M,VAO ENTRE 13,51 E 2 | 0,00M,PESO APROXIMADO DE 13,5KG/M2,INCLUSIVE FIXACOES E MEDI | DA PELA AREA REAL DA COBERTURA.FORNECIMENTO E COLOCACAO |  | M2
16.007.0015-A | COBERTURA AUTO-PORTANTE COM TELHAS ONDULADAS EM CHAPAS DE AC | O ZINCADO,PRE-PINTADAS COM PRIMER,A BASE EPOXI E TINTA POLIE | STER,ESPESSURA DE 1,25M,LARGURA DE 0,90M,VAO ENTRE 13,51 E 2 | 0,00M,PESO APROXIMADO DE 13,5KG/M2,INCLUSIVE FIXACOES E MEDI | DA PELA AREA REAL DA COBERTURA.FORNECIMENTO E COLOCACAO |  | M2
16.007.0016-0 | COBERTURA AUTO-PORTANTE COM TELHAS ONDULADAS EM CHAPAS DE AC | O ZINCADO,COM PINTURA (SISTEMA COIL COATING) BRANCA EXTERIOR | E CINZA INTERIORMENTE,ESPESSURA 1,25MM,LARGURA DE 0,90M,VAO | ENTRE 13,51 E 20,00M,PESO APROXIMADAMENTE 13,5KG/M2,INCLUSI | VE FIXACOES E MEDIDA PELA AREA REAL DA COBERTURA.FORNECIMENT | O E COLOCACAO | M2
16.007.0016-A | COBERTURA AUTO-PORTANTE COM TELHAS ONDULADAS EM CHAPAS DE AC | O ZINCADO,COM PINTURA (SISTEMA COIL COATING) BRANCA EXTERIOR | E CINZA INTERIORMENTE,ESPESSURA 1,25MM,LARGURA DE 0,90M,VAO | ENTRE 13,51 E 20,00M,PESO APROXIMADAMENTE 13,5KG/M2,INCLUSI | VE FIXACOES E MEDIDA PELA AREA REAL DA COBERTURA.FORNECIMENT | O E COLOCACAO | M2
16.007.0017-0 | COBERTURA AUTO-PORTANTE COM TELHAS ONDULADAS EM CHAPAS DE AC | O ZINCADO,PRE-PINTADAS COM PRIMER,A BASE EPOXI E TINTA POLIE | STER,ESPESSURA DE 1,55MM,LARGURA DE 0,90M,VAO ENTRE 20,01 E | 22,00M,PESO APROXIMADO DE 18,5KG/M2,INCLUSIVE FIXACOES E MED | IDA PELA AREA REAL DE COBERTURA.FORNECIMENTO E COLOCACAO |  | M2
16.007.0017-A | COBERTURA AUTO-PORTANTE COM TELHAS ONDULADAS EM CHAPAS DE AC | O ZINCADO,PRE-PINTADAS COM PRIMER,A BASE EPOXI E TINTA POLIE | STER,ESPESSURA DE 1,55MM,LARGURA DE 0,90M,VAO ENTRE 20,01 E | 22,00M,PESO APROXIMADO DE 18,5KG/M2,INCLUSIVE FIXACOES E MED | IDA PELA AREA REAL DE COBERTURA.FORNECIMENTO E COLOCACAO |  | M2
16.007.0018-0 | COBERTURA AUTO-PORTANTE COM TELHAS ONDULADAS EM CHAPAS DE AC | O ZINCADO,COM PINTURA (SISTEMA COIL COATING) BRANCA EXTERIOR | E CINZA INTERIORMENTE,ESPESSURA DE 1,55MM,LARGURA DE 0,90M, | VAO ENTRE 20,01 E 22,00M,PESO APROXIMADO 18,5KG/M2,INCLUSIVE | FIXACOES E MEDIDA PELA AREA REAL DA COBERTURA.FORNECIMENTO | E COLOCACAO | M2
16.007.0018-A | COBERTURA AUTO-PORTANTE COM TELHAS ONDULADAS EM CHAPAS DE AC | O ZINCADO,COM PINTURA (SISTEMA COIL COATING) BRANCA EXTERIOR | E CINZA INTERIORMENTE,ESPESSURA DE 1,55MM,LARGURA DE 0,90M, | VAO ENTRE 20,01 E 22,00M,PESO APROXIMADO 18,5KG/M2,INCLUSIVE | FIXACOES E MEDIDA PELA AREA REAL DA COBERTURA.FORNECIMENTO | E COLOCACAO | M2
16.007.0021-0 | DESCR1: COBERTURA COM TELHAS TRAPEZOIDAIS EM ACO GALVANIZADO,ESPESSU; DESCR2: RA DE 0,5MM,INCLUSIVE FIXACOES E MEDIDA PELA AREA REAL DA CO; DESCR3: BERTURA | M2
16.007.0021-A | DESCR1: COBERTURA COM TELHAS TRAPEZOIDAIS EM ACO GALVANIZADO,ESPESSU; DESCR2: RA DE 0,5MM,INCLUSIVE FIXACOES E MEDIDA PELA AREA REAL DA CO; DESCR3: BERTURA | M2
16.007.0023-0 | DESCR1: CUMEEIRA EM CHAPA DE ACO GALVANIZADO,COM ESPESSURA DE 0,5MM,; DESCR2: 0,30M DE ABA PARA CADA LADO,PARA TELHAS TRAPEZOIDAIS.FORNEC; DESCR3: IMENTO E COLOCACAO | M
16.007.0023-A | DESCR1: CUMEEIRA EM CHAPA DE ACO GALVANIZADO,COM ESPESSURA DE 0,5MM,; DESCR2: 0,30M DE ABA PARA CADA LADO,PARA TELHAS TRAPEZOIDAIS.FORNEC; DESCR3: IMENTO E COLOCACAO | M
16.007.0025-0 | DESCR1: CALHA EM CHAPA DE ACO GALVANIZADO N°26 COM 25CM DE DESENVOLV; DESCR2: IMENTO.FORNECIMENTO E COLOCACAO | M
16.007.0025-A | DESCR1: CALHA EM CHAPA DE ACO GALVANIZADO N°26 COM 25CM DE DESENVOLV; DESCR2: IMENTO.FORNECIMENTO E COLOCACAO | M
16.007.0027-0 | DESCR1: CALHA EM CHAPA DE ACO GALVANIZADO N°26 COM 50CM DE DESENVOLV; DESCR2: IMENTO.FORNECIMENTO E COLOCACAO | M
16.007.0027-A | DESCR1: CALHA EM CHAPA DE ACO GALVANIZADO N°26 COM 50CM DE DESENVOLV; DESCR2: IMENTO.FORNECIMENTO E COLOCACAO | M
16.007.0030-0 | DESCR1: CALHA EM CHAPA DE ACO GALVANIZADO N°24 COM 75CM DE DESENVOLV; DESCR2: IMENTO.FORNECIMENTO E COLOCACAO | M
16.007.0030-A | DESCR1: CALHA EM CHAPA DE ACO GALVANIZADO N°24 COM 75CM DE DESENVOLV; DESCR2: IMENTO.FORNECIMENTO E COLOCACAO | M
16.007.0038-0 | DESCR1: CALHA DE PLATIBANDA OU DE RINCAO,EM CHAPA GALVANIZADA N°26,; DESCR2: COM 25CM DE DESENVOLVIMENTO.FORNECIMENTO E COLOCACAO | M
16.007.0038-A | DESCR1: CALHA DE PLATIBANDA OU DE RINCAO,EM CHAPA GALVANIZADA N°26,; DESCR2: COM 25CM DE DESENVOLVIMENTO.FORNECIMENTO E COLOCACAO | M
16.008.0005-0 | COBERTURA EM TELHAS ONDULADAS FABRICADAS COM FIBRAS VEGETAIS | E MINERAIS IMPREGNADA DE ASFALTO,ESPESSURA DE 3MM,PRESAS PO | R PREGOS GALVANIZADOS,EXCLUSIVE MADEIRAMENTO.MEDIDA PELA ARE | A REAL.FORNECIMENTO E COLOCACAO |  |  | M2
16.008.0005-A | COBERTURA EM TELHAS ONDULADAS FABRICADAS COM FIBRAS VEGETAIS | E MINERAIS IMPREGNADA DE ASFALTO,ESPESSURA DE 3MM,PRESAS PO | R PREGOS GALVANIZADOS,EXCLUSIVE MADEIRAMENTO.MEDIDA PELA ARE | A REAL.FORNECIMENTO E COLOCACAO |  |  | M2
16.008.0030-0 | DESCR1: CUMEEIRA NORMAL PARA TELHAS ONDULADAS,COM FIBRAS VEGETAIS E; DESCR2: MINERAIS IMPREGNADAS DE ASFALTO,PRESAS POR PREGOS GALVANIZAD; DESCR3: OS.FORNECIMENTO E COLOCACAO | M
16.008.0030-A | DESCR1: CUMEEIRA NORMAL PARA TELHAS ONDULADAS,COM FIBRAS VEGETAIS E; DESCR2: MINERAIS IMPREGNADAS DE ASFALTO,PRESAS POR PREGOS GALVANIZAD; DESCR3: OS.FORNECIMENTO E COLOCACAO | M
16.009.0001-0 | DESCR1: CALHA DE COBRE EM CHAPA DE ESPESSURA DE 0,8MM E DESENVOLVIME; DESCR2: NTO DE 0,30M.FORNECIMENTO E COLOCACAO | M
16.009.0001-A | DESCR1: CALHA DE COBRE EM CHAPA DE ESPESSURA DE 0,8MM E DESENVOLVIME; DESCR2: NTO DE 0,30M.FORNECIMENTO E COLOCACAO | M
16.009.0002-0 | DESCR1: CALHA DE COBRE EM CHAPA DE ESPESSURA DE 0,8MM E DESENVOLVIME; DESCR2: NTO DE 0,50M.FORNECIMENTO E COLOCACAO | M
16.009.0002-A | DESCR1: CALHA DE COBRE EM CHAPA DE ESPESSURA DE 0,8MM E DESENVOLVIME; DESCR2: NTO DE 0,50M.FORNECIMENTO E COLOCACAO | M
16.009.0005-0 | DESCR1: CALHA DE COBRE EM CHAPA DE ESPESSURA DE 0,8MM E DESENVOLVIME; DESCR2: NTO PARA 1M.FORNECIMENTO E COLOCACAO | M
16.009.0005-A | DESCR1: CALHA DE COBRE EM CHAPA DE ESPESSURA DE 0,8MM E DESENVOLVIME; DESCR2: NTO PARA 1M.FORNECIMENTO E COLOCACAO | M
16.010.0005-0 | TELHADO VERDE COM PRE-VEGETACAO,SISTEMA ALVEOLAR (60 A 80KG/ | M2),CONSTITUIDO DE: MEMBRANA DE PROTECAO ANTI-RAIZES,MEMBRAN | A ALVEOLAR DE PETG (COM RESERVATORIOS DE FORMATO HEXAGONAL), | MEMBRANA DE RETENCAO DE NUTRIENTES COMPOSTA DE NAO TECIDO RE | CICLADO,PLACAS PARA DRENAGEM.FORNECIMENTO,COLOCACAO E IRRIGA | CAO | M2
16.010.0005-A | TELHADO VERDE COM PRE-VEGETACAO,SISTEMA ALVEOLAR (60 A 80KG/ | M2),CONSTITUIDO DE: MEMBRANA DE PROTECAO ANTI-RAIZES,MEMBRAN | A ALVEOLAR DE PETG (COM RESERVATORIOS DE FORMATO HEXAGONAL), | MEMBRANA DE RETENCAO DE NUTRIENTES COMPOSTA DE NAO TECIDO RE | CICLADO,PLACAS PARA DRENAGEM.FORNECIMENTO,COLOCACAO E IRRIGA | CAO | M2
16.010.0010-0 | TELHADO VERDE PRE-VEGETACAO,SIST.GALOCHA(45 A 75KG/M2)COM ME | MBRANA PROTECAO ANTI-RAIZES,PLACAS P/DRENAGEM,CONTROLADA MOD | DULO SUBSTRATO RIGIDO P/RETENCAO SUBSTRATO NUTRITIVO S/CARRE | AR SUBSTRATO E PROPORCIONAR A OXIGENACAO DAS RAIZES EVITANDO | AMASSAMENTO POR COMPACTACAO E SUBSTRATO LEVE E NUTRITIVO C/ | RESERVATORIO P/AGUA PLACA PEAD EMBUTIDA.FORN.COLOC.IRRIGACAO | M2
16.010.0010-A | TELHADO VERDE PRE-VEGETACAO,SIST.GALOCHA(45 A 75KG/M2)COM ME | MBRANA PROTECAO ANTI-RAIZES,PLACAS P/DRENAGEM,CONTROLADA MOD | DULO SUBSTRATO RIGIDO P/RETENCAO SUBSTRATO NUTRITIVO S/CARRE | AR SUBSTRATO E PROPORCIONAR A OXIGENACAO DAS RAIZES EVITANDO | AMASSAMENTO POR COMPACTACAO E SUBSTRATO LEVE E NUTRITIVO C/ | RESERVATORIO P/AGUA PLACA PEAD EMBUTIDA.FORN.COLOC.IRRIGACAO | M2
16.010.0015-0 | TELHADO VERDE PRE-VEGETACAO,SIST.LAMINAR GRAMA(80 A 120KG/M2 | ),C/MEMBRANA PROTECAO ANTI-RAIZES,PLACAS P/DRENAGEM,CONTROLA | DA MODULO SUBSTRATO RIGIDO P/RETENCAO SUBSTRATO NUTRITIVO S/ | CARREAR ESTE SUBSTRATO E PROPORCIONAR A OXIGENACAO DAS RAIZE | S EVITANDO O AMASSAMENTO DAS RAIZES POR COMPACTACAO E SUBSTR | ATO LEVE E NUTRITIVO.FORNECIMENTO,COLOCACAO E IRRIGACAO | M2
16.010.0015-A | TELHADO VERDE PRE-VEGETACAO,SIST.LAMINAR GRAMA(80 A 120KG/M2 | ),C/MEMBRANA PROTECAO ANTI-RAIZES,PLACAS P/DRENAGEM,CONTROLA | DA MODULO SUBSTRATO RIGIDO P/RETENCAO SUBSTRATO NUTRITIVO S/ | CARREAR ESTE SUBSTRATO E PROPORCIONAR A OXIGENACAO DAS RAIZE | S EVITANDO O AMASSAMENTO DAS RAIZES POR COMPACTACAO E SUBSTR | ATO LEVE E NUTRITIVO.FORNECIMENTO,COLOCACAO E IRRIGACAO | M2
16.011.0005-0 | COBERTURA EM CHAPA DE POLICARBONATO ALVEOLAR,NA COR CRISTAL, | COM 10MM DE ESPESSURA,INCL.MADEIRAMENTO EM PECAS DE MADEIRA | E PILARES EM TUBO DE ACO GALVANIZADO.MEDIDO PELA AREA REAL D | E COBERTURA.FORNECIMENTO E COLOCACAO |  |  | M2
16.011.0005-A | COBERTURA EM CHAPA DE POLICARBONATO ALVEOLAR,NA COR CRISTAL, | COM 10MM DE ESPESSURA,INCL.MADEIRAMENTO EM PECAS DE MADEIRA | E PILARES EM TUBO DE ACO GALVANIZADO.MEDIDO PELA AREA REAL D | E COBERTURA.FORNECIMENTO E COLOCACAO |  |  | M2
16.011.0015-0 | COBERTURA EM CHAPA DE POLICARBONATO ALVEOLAR,NA COR FUME,COM | 10MM DE ESPESSURA,DE (5,00X5,00)M,ESTRUTURA EM TUBO DE ACO | GALVANIZADO DE 8",2.1/2" E 1.1/2",CHUMBADA EM BLOCO DE CONCR | ETO ARMADO,INCLUSIVE ESCAVACAO,REATERRO,CARGA,DESCARGA,TRANS | PORTE E PINTURA DOS TUBOS COM 2 DEMAOS DE ACABAMENTO.MEDIDO | PELA AREA REAL DE COBERTURA.FORNECIMENTO E COLOCACAO | UN
16.011.0015-A | COBERTURA EM CHAPA DE POLICARBONATO ALVEOLAR,NA COR FUME,COM | 10MM DE ESPESSURA,DE (5,00X5,00)M,ESTRUTURA EM TUBO DE ACO | GALVANIZADO DE 8",2.1/2" E 1.1/2",CHUMBADA EM BLOCO DE CONCR | ETO ARMADO,INCLUSIVE ESCAVACAO,REATERRO,CARGA,DESCARGA,TRANS | PORTE E PINTURA DOS TUBOS COM 2 DEMAOS DE ACABAMENTO.MEDIDO | PELA AREA REAL DE COBERTURA.FORNECIMENTO E COLOCACAO | UN
16.011.0030-0 | DESCR1: COBERTURA EM CHAPAS DE ACRILICO TRANSLUCIDO DE 6MM DE ESPESS; DESCR2: URA,INCLUSIVE FIXACAO,EXCLUSIVE ESTRUTURA.MEDIDO PELA AREA R; DESCR3: EAL DE COBERTURA.FORNECIMENTO E COLOCACAO | M2
16.011.0030-A | DESCR1: COBERTURA EM CHAPAS DE ACRILICO TRANSLUCIDO DE 6MM DE ESPESS; DESCR2: URA,INCLUSIVE FIXACAO,EXCLUSIVE ESTRUTURA.MEDIDO PELA AREA R; DESCR3: EAL DE COBERTURA.FORNECIMENTO E COLOCACAO | M2
16.011.0045-0 | COBERTURA TRANSLUCIDA,CRISTAL,BRANCA LEITOSA OU CORES BASICA | S,PERFIL TRAPEZOIDAL OU ONDULADA,RESINA POLIESTER REFORCADA | C/FIBRA VIDRO,C/ADITIVO ESTABILIZANTE CONTRA DEGRADACAO DOS | RAIOS U.V.,ESP.1,3MM,USO ONDE SE REQUER ILUMINACAO NATURAL M | AIS VITREA,ECONOMICIDADE E BOA RESISTENCIA,LARG.990MM E 1020 | MM,COMPR.ATE 6,00M,INCL.ACESSORIOS P/FIXACAO.FORN.E COLOC. | M2
16.011.0045-A | COBERTURA TRANSLUCIDA,CRISTAL,BRANCA LEITOSA OU CORES BASICA | S,PERFIL TRAPEZOIDAL OU ONDULADA,RESINA POLIESTER REFORCADA | C/FIBRA VIDRO,C/ADITIVO ESTABILIZANTE CONTRA DEGRADACAO DOS | RAIOS U.V.,ESP.1,3MM,USO ONDE SE REQUER ILUMINACAO NATURAL M | AIS VITREA,ECONOMICIDADE E BOA RESISTENCIA,LARG.990MM E 1020 | MM,COMPR.ATE 6,00M,INCL.ACESSORIOS P/FIXACAO.FORN.E COLOC. | M2
16.011.0050-0 | COBERTURA TRANSLUCIDA,CRISTAL,BRANCA LEITOSA OU CORES BASICA | S,TRAPEZOIDAL OU ONDULADA,RESINA POLIESTER REFORCADA C/FRIBR | A DE VIDRO,ADITIVO ESTABILIZANTE CONTRA DEGRADACAO DOS RAIOS | U.V.,ESTRUT.C/VEU INTERNO POLIESTER,ESP.1,5MM,USO ONDE REQU | ER ILUMINACAO NATURAL CONTROLADA,LARG.990MM E 1020MM,COMPR.A | TE 6,00M,INCL.ACESSORIOS P/FIXACAO.FORNECIMENTO E COLOCACAO | M2
16.011.0050-A | COBERTURA TRANSLUCIDA,CRISTAL,BRANCA LEITOSA OU CORES BASICA | S,TRAPEZOIDAL OU ONDULADA,RESINA POLIESTER REFORCADA C/FRIBR | A DE VIDRO,ADITIVO ESTABILIZANTE CONTRA DEGRADACAO DOS RAIOS | U.V.,ESTRUT.C/VEU INTERNO POLIESTER,ESP.1,5MM,USO ONDE REQU | ER ILUMINACAO NATURAL CONTROLADA,LARG.990MM E 1020MM,COMPR.A | TE 6,00M,INCL.ACESSORIOS P/FIXACAO.FORNECIMENTO E COLOCACAO | M2
16.012.0005-0 | DESCR1: ESTRUTURA DE ALUMINIO PARA CLARABOIA EM CHAPA DE POLICARBONA; DESCR2: TO,EXCLUSIVE ESTA.FORNECIMENTO E COLOCACAO | M2
16.012.0005-A | DESCR1: ESTRUTURA DE ALUMINIO PARA CLARABOIA EM CHAPA DE POLICARBONA; DESCR2: TO,EXCLUSIVE ESTA.FORNECIMENTO E COLOCACAO | M2
16.013.0001-0 | DESCR1: RETIRADA E RECOLOCACAO DE TELHAS FRANCESAS,INCLUSIVE CUMEEIR; DESCR2: A,EXCLUSIVE O FORNECIMENTO DO MATERIAL NOVO,MEDIDAS PELA ARE; DESCR3: A REAL DE COBERTURA | M2
16.013.0001-A | DESCR1: RETIRADA E RECOLOCACAO DE TELHAS FRANCESAS,INCLUSIVE CUMEEIR; DESCR2: A,EXCLUSIVE O FORNECIMENTO DO MATERIAL NOVO,MEDIDAS PELA ARE; DESCR3: A REAL DE COBERTURA | M2
16.013.0002-0 | DESCR1: RETIRADA E RECOLOCACAO DE TELHAS COLONIAIS,INCLUSIVE CUMEEIR; DESCR2: A,EXCLUSIVE O FORNECIMENTO DO MATERIAL NOVO,MEDIDAS PELA ARE; DESCR3: A REAL DE COBERTURA | M2
16.013.0002-A | DESCR1: RETIRADA E RECOLOCACAO DE TELHAS COLONIAIS,INCLUSIVE CUMEEIR; DESCR2: A,EXCLUSIVE O FORNECIMENTO DO MATERIAL NOVO,MEDIDAS PELA ARE; DESCR3: A REAL DE COBERTURA | M2
16.013.0004-0 | DESCR1: RETIRADA E RECOLOCACAO DE TELHA EM FIBROCIMENTO TIPO CALHA,C; DESCR2: OM 49CM LARGURA,INCLUSIVE CUMEEIRA,EXCLUSIVE FORNECIMENTO DO; DESCR3: MATERIAL NOVO,MEDIDAS PELA AREA REAL DE COBERTURA | M2
16.013.0004-A | DESCR1: RETIRADA E RECOLOCACAO DE TELHA EM FIBROCIMENTO TIPO CALHA,C; DESCR2: OM 49CM LARGURA,INCLUSIVE CUMEEIRA,EXCLUSIVE FORNECIMENTO DO; DESCR3: MATERIAL NOVO,MEDIDAS PELA AREA REAL DE COBERTURA | M2
16.013.0005-0 | DESCR1: RETIRADA E RECOLOCACAO DE TELHAS EM FIBROCIMENTO,ONDULADAS,T; DESCR2: IPO CONVENCIONAL,INCLUSIVE CUMEEIRA,EXCLUSIVE FORNECIMENTO D; DESCR3: O MATERIAL NOVO,MEDIDAS PELA AREA REAL DE COBERTURA | M2
16.013.0005-A | DESCR1: RETIRADA E RECOLOCACAO DE TELHAS EM FIBROCIMENTO,ONDULADAS,T; DESCR2: IPO CONVENCIONAL,INCLUSIVE CUMEEIRA,EXCLUSIVE FORNECIMENTO D; DESCR3: O MATERIAL NOVO,MEDIDAS PELA AREA REAL DE COBERTURA | M2
16.013.0006-0 | DESCR1: RETIRADA E RECOLOCACAO DE TELHAS EM FIBROCIMENTO,TIPO CALHA; DESCR2: COM 90CM DE LARGURA,INCLUSIVE CUMEEIRA,EXCLUSIVE FORNECIMENT; DESCR3: O DO MATERIAL NOVO,MEDIDAS PELA AREA REAL DE COBERTURA | M2
16.013.0006-A | DESCR1: RETIRADA E RECOLOCACAO DE TELHAS EM FIBROCIMENTO,TIPO CALHA; DESCR2: COM 90CM DE LARGURA,INCLUSIVE CUMEEIRA,EXCLUSIVE FORNECIMENT; DESCR3: O DO MATERIAL NOVO,MEDIDAS PELA AREA REAL DE COBERTURA | M2
16.013.0007-0 | DESCR1: RETIRADA E RECOLOCACAO DE TELHAS METALICAS DE 0,5MM A 0,8MM; DESCR2: DE ESPESSURA | M2
16.013.0007-A | DESCR1: RETIRADA E RECOLOCACAO DE TELHAS METALICAS DE 0,5MM A 0,8MM; DESCR2: DE ESPESSURA | M2
16.013.0009-0 | DESCR1: RETIRADA E RECOLOCACAO DE MADEIRAMENTO TELHAS EM FIBROCIMENT; DESCR2: O,ONDULADAS,EXCLUSIVE FORNECIMENTO DE MATERIAL NOVO.MEDIDAS; DESCR3: PELA AREA REAL DA COBERTURA | M2
16.013.0009-A | DESCR1: RETIRADA E RECOLOCACAO DE MADEIRAMENTO TELHAS EM FIBROCIMENT; DESCR2: O,ONDULADAS,EXCLUSIVE FORNECIMENTO DE MATERIAL NOVO.MEDIDAS; DESCR3: PELA AREA REAL DA COBERTURA | M2
16.013.0010-0 | DESCR1: RETIRADA E RECOLOCACAO DE MADEIRAMENTO TELHAS TIPO CALHA,OND; DESCR2: ULADAS,EXCLUSIVE FORNECIMENTO DE MATERIAL NOVO.MEDIDAS PELA; DESCR3: AREA REAL DE COBERTURA | M2
16.013.0010-A | DESCR1: RETIRADA E RECOLOCACAO DE MADEIRAMENTO TELHAS TIPO CALHA,OND; DESCR2: ULADAS,EXCLUSIVE FORNECIMENTO DE MATERIAL NOVO.MEDIDAS PELA; DESCR3: AREA REAL DE COBERTURA | M2
16.013.0015-0 | DESCR1: RETIRADA E RECOLOCACAO DE MADEIRAMENTO TELHAS FRANCESAS OU C; DESCR2: OLONIAIS,ONDULADAS,EXCLUSIVE FORNECIMENTO DO MATERIAL.MEDIDA; DESCR3: S PELA AREA REAL DA COBERTURA | M2
16.013.0015-A | DESCR1: RETIRADA E RECOLOCACAO DE MADEIRAMENTO TELHAS FRANCESAS OU C; DESCR2: OLONIAIS,ONDULADAS,EXCLUSIVE FORNECIMENTO DO MATERIAL.MEDIDA; DESCR3: S PELA AREA REAL DA COBERTURA | M2
16.015.0001-0 | SUBCOBERTURA COMPOSTA DE DUAS FOLHAS DE ALUMINIO ESTRUTURADO | E UMA FOLHA DE POLIETILENO ALTA DENSIDADE TRANCADO,COM ESPE | SSURA APROXIMADA ENTRE 0,15MM E 0,17MM,INCLUSIVE MADEIRAMENT | O DE FIXACAO.FORNECIMENTO E COLOCACAO |  |  | M2
16.015.0001-A | SUBCOBERTURA COMPOSTA DE DUAS FOLHAS DE ALUMINIO ESTRUTURADO | E UMA FOLHA DE POLIETILENO ALTA DENSIDADE TRANCADO,COM ESPE | SSURA APROXIMADA ENTRE 0,15MM E 0,17MM,INCLUSIVE MADEIRAMENT | O DE FIXACAO.FORNECIMENTO E COLOCACAO |  |  | M2
16.015.0005-0 | DESCR1: SUBCOBERTURA COMPOSTA POR ESPUMA DE POLIETILENO EXPANDIDO E; DESCR2: LAMINADO METALIZADO,COM ESPESSURA APROXIMADA DE 5MM,INCLUSIV; DESCR3: E MADEIRAMENTO DE FIXACAO.FORNECIMENTO E COLOCACAO | M2
16.015.0005-A | DESCR1: SUBCOBERTURA COMPOSTA POR ESPUMA DE POLIETILENO EXPANDIDO E; DESCR2: LAMINADO METALIZADO,COM ESPESSURA APROXIMADA DE 5MM,INCLUSIV; DESCR3: E MADEIRAMENTO DE FIXACAO.FORNECIMENTO E COLOCACAO | M2
16.015.0010-0 | SUBCOBERTURA CONSTITUIDA POR FIBRAS CONTINUAS DE POLIETILENO | DE ALTA DENSIDADE,PERMEAVEL AO VAPOR E COM RESISTENCIA A | PASSAGEM DE AGUA,INCLUSIVE MADEIRAMENTO DE FIXACAO.FORNECIME | NTO E COLOCACAO |  |  | M2
16.015.0010-A | SUBCOBERTURA CONSTITUIDA POR FIBRAS CONTINUAS DE POLIETILENO | DE ALTA DENSIDADE,PERMEAVEL AO VAPOR E COM RESISTENCIA A | PASSAGEM DE AGUA,INCLUSIVE MADEIRAMENTO DE FIXACAO.FORNECIME | NTO E COLOCACAO |  |  | M2
16.020.0001-0 | IMPERMEABILIZACAO C/MANTA A BASE ASFALTO MODIFICADO C/POLIME | ROS,CONFORME ABNT NBR 9952,TIPO III-B,ESP.4,00MM,CONSUMO MIN | IMO 1,15M2/M2,APLICACAO CHAMA MACARICO SOBRE PRIMER ASFALTIC | O BASE AGUA OU SOLVENTE,CONSUMO 0,40KG/M2,INCL.ESTE,SUBSTRAT | O CAIMENTO 1%,EXCL.REGULARIZACAO,CAMADA SEPARADORA E PROTECA | O MECANICA. | M2
16.020.0001-A | IMPERMEABILIZACAO C/MANTA A BASE ASFALTO MODIFICADO C/POLIME | ROS,CONFORME ABNT NBR 9952,TIPO III-B,ESP.4,00MM,CONSUMO MIN | IMO 1,15M2/M2,APLICACAO CHAMA MACARICO SOBRE PRIMER ASFALTIC | O BASE AGUA OU SOLVENTE,CONSUMO 0,40KG/M2,INCL.ESTE,SUBSTRAT | O CAIMENTO 1%,EXCL.REGULARIZACAO,CAMADA SEPARADORA E PROTECA | O MECANICA. | M2
16.020.0002-0 | IMPERMEABILIZACAO C/MANTA A BASE DE ASFALTO MODIFICADO C/POL | IMEROS,CONFORME ABNT NBR 9952,TIPO III-A,C/ESP.4,00M,CONSUMO | MINIMO 1,15M2/M2,APLICACAO C/CHAMA MACARICO SOBRE PRIMER AS | FALTICO BASE AGUA OU SOLVENTE,CONSUMO 0,40KG/M2,INCL.ESTE,EM | SUBSTRATO C/CAIMENTO 1%,EXCL.REGULARIZACAO,CAMADA SEPARADOR | A E PROTECAO MECANICA. | M2
16.020.0002-A | IMPERMEABILIZACAO C/MANTA A BASE DE ASFALTO MODIFICADO C/POL | IMEROS,CONFORME ABNT NBR 9952,TIPO III-A,C/ESP.4,00M,CONSUMO | MINIMO 1,15M2/M2,APLICACAO C/CHAMA MACARICO SOBRE PRIMER AS | FALTICO BASE AGUA OU SOLVENTE,CONSUMO 0,40KG/M2,INCL.ESTE,EM | SUBSTRATO C/CAIMENTO 1%,EXCL.REGULARIZACAO,CAMADA SEPARADOR | A E PROTECAO MECANICA. | M2
16.020.0003-0 | IMPERMEABILIZACAO C/MANTA A BASE DE ASFALTO MODIFICADO C/POL | IMEROS,CONFORME ABNT NBR 9952,TIPO IV-A,ESP.4,00MM,CONSUMO M | INIMO 1,15M2/M2,APLICACAO C/CHAMA MACARICO SOBRE PRIMER ASFA | LTICO BASE AGUA OU SOLVENTE,C/CONSUMO DE 0,40KG/M2,INCL.ESTE | ,EM SUBSTRATO COM CAIMENTO DE 1%,EXCLUSIVE REGULARIZACAO,CAM | ADA SEPARADORA E PROTECAO MECANICA. | M2
16.020.0003-A | IMPERMEABILIZACAO C/MANTA A BASE DE ASFALTO MODIFICADO C/POL | IMEROS,CONFORME ABNT NBR 9952,TIPO IV-A,ESP.4,00MM,CONSUMO M | INIMO 1,15M2/M2,APLICACAO C/CHAMA MACARICO SOBRE PRIMER ASFA | LTICO BASE AGUA OU SOLVENTE,C/CONSUMO DE 0,40KG/M2,INCL.ESTE | ,EM SUBSTRATO COM CAIMENTO DE 1%,EXCLUSIVE REGULARIZACAO,CAM | ADA SEPARADORA E PROTECAO MECANICA. | M2
16.020.0004-0 | IMPERMEABILIZACAO C/DUPLA MANTA BASE ASFALTO MODIFICADO C/PO | LIMEROS,CONFORME ABNT NBR 9952,TIPO III-B,AMBAS C/ESP.4,0MM, | CONSUMO MINIMO 1,15M2/M2 P/CADA MANTA,APLIC.C/CHAMA MACARICO | ,1ª SOBRE PRIMER ASFALTICO BASE AGUA OU SOLVENTE,CONSUMO 0,4 | 0KG/M2,INCL.ESTE,SUBSTRATO C/CAIMENTO 1%,E A 2ª SOBRE PRIMEI | RA,EXCL.REGULARIZACAO,CAMADA SEPARADORA E PROTECAO MECANICA | M2
16.020.0004-A | IMPERMEABILIZACAO C/DUPLA MANTA BASE ASFALTO MODIFICADO C/PO | LIMEROS,CONFORME ABNT NBR 9952,TIPO III-B,AMBAS C/ESP.4,0MM, | CONSUMO MINIMO 1,15M2/M2 P/CADA MANTA,APLIC.C/CHAMA MACARICO | ,1ª SOBRE PRIMER ASFALTICO BASE AGUA OU SOLVENTE,CONSUMO 0,4 | 0KG/M2,INCL.ESTE,SUBSTRATO C/CAIMENTO 1%,E A 2ª SOBRE PRIMEI | RA,EXCL.REGULARIZACAO,CAMADA SEPARADORA E PROTECAO MECANICA | M2
16.020.0005-0 | IMPERMEABILIZACAO COM MANTA BASE ASFALTO MODIFICADO C/POLIME | ROS,CONFORME ABNT NBR 9952,TIPO II-A OU II-B,ESP.4,0M,CONSUM | O MINIMO 1,15M2/M2,APLICACAO C/CHAMA MACARICO SOBRE PRIMER A | SFALTICO BASE AGUA OU SOLVENTE,CONSUMO 0,40KG/M2,INCLUSIVE E | STE,EM SUBSTRATO C/CAIMENTO DE 1%,EXCLUSIVE REGULARIZACAO,CA | MADA SEPARADORA E PROTECAO MECANICA | M2
16.020.0005-A | IMPERMEABILIZACAO COM MANTA BASE ASFALTO MODIFICADO C/POLIME | ROS,CONFORME ABNT NBR 9952,TIPO II-A OU II-B,ESP.4,0M,CONSUM | O MINIMO 1,15M2/M2,APLICACAO C/CHAMA MACARICO SOBRE PRIMER A | SFALTICO BASE AGUA OU SOLVENTE,CONSUMO 0,40KG/M2,INCLUSIVE E | STE,EM SUBSTRATO C/CAIMENTO DE 1%,EXCLUSIVE REGULARIZACAO,CA | MADA SEPARADORA E PROTECAO MECANICA | M2
16.020.0006-0 | IMPERMEABILIZACAO C/DUPLA MANTA BASE ASFALTO MODIFICADO C/PO | LIMEROS,CONF.ABNT NBR 9952,TIPO IV-A,AMBAS C/ESP.4,0MM,CONSU | MO MINIMO 1,15M2/M2 P/CADA MANTA,APLIC.CHAMA MACARICO,1ª MAN | TA SOBRE PRIMER ASFALTICO BASE AGUA OU SOLVENTE,CONSUMO 0,40 | KG/M2,INCL.ESTE,SUBSTRATO C/CAIMENTO 1%,2ª MANTA SOBRE PRIME | IRA,EXCL.REGULARIZACAO,CAMADA SEPARADORA E PROTECAO MECANICA | M2
16.020.0006-A | IMPERMEABILIZACAO C/DUPLA MANTA BASE ASFALTO MODIFICADO C/PO | LIMEROS,CONF.ABNT NBR 9952,TIPO IV-A,AMBAS C/ESP.4,0MM,CONSU | MO MINIMO 1,15M2/M2 P/CADA MANTA,APLIC.CHAMA MACARICO,1ª MAN | TA SOBRE PRIMER ASFALTICO BASE AGUA OU SOLVENTE,CONSUMO 0,40 | KG/M2,INCL.ESTE,SUBSTRATO C/CAIMENTO 1%,2ª MANTA SOBRE PRIME | IRA,EXCL.REGULARIZACAO,CAMADA SEPARADORA E PROTECAO MECANICA | M2
16.020.0008-0 | IMPERMEABILIZACAO C/MANTA BASE ASFALTO MODIFICADO C/POLIMERO | S,HERBICIDA ATOXICO,CONF.ABNT NBR 9952,TIPO III-A OU B,ESP.4 | ,0MM,CONSUMO MINIMO 1,25M2/M2,APLIC.CHAMA MACARICO SOBRE PRI | MER ASFALTICO BASE AGUA OU SOLVENTE,CONSUMO 0,40KG/M2,INCL.E | STE,EM SUBSTRATO C/CAIMENTO 1%,EXCL.REGULARIZACAO,CAMADA DRE | NANTE,CAMADA SEPARADORA E PROTECAO MECANICA | M2
16.020.0008-A | IMPERMEABILIZACAO C/MANTA BASE ASFALTO MODIFICADO C/POLIMERO | S,HERBICIDA ATOXICO,CONF.ABNT NBR 9952,TIPO III-A OU B,ESP.4 | ,0MM,CONSUMO MINIMO 1,25M2/M2,APLIC.CHAMA MACARICO SOBRE PRI | MER ASFALTICO BASE AGUA OU SOLVENTE,CONSUMO 0,40KG/M2,INCL.E | STE,EM SUBSTRATO C/CAIMENTO 1%,EXCL.REGULARIZACAO,CAMADA DRE | NANTE,CAMADA SEPARADORA E PROTECAO MECANICA | M2
16.020.0009-0 | IMPERMEABILIZACAO C/DUPLA MANTA BASE ASFALTO MODIFICADO C/PO | LIMEROS,HERBICIDA ATOXICO,CONF.ABNT NBR 9952,TIPO III-A OU B | ,ESP.4,0MM,CONSUMO MINIMO 1,25M2/M2,APLIC.CHAMA MACARICO,1ª | PRIMER ASFALTICO BASE AGUA OU SOLVENTE,CONSUMO 0,40KG/M2,INC | L.ESTE,SUBSTRATO CAIMENTO 1% E 2ª MANTA SOBRE PRIMEIRA,EXCL. | REGULARIZACAO,CAMADA DRENANTE,SEPARADORA E PROTECAO MECANICA | M2
16.020.0009-A | IMPERMEABILIZACAO C/DUPLA MANTA BASE ASFALTO MODIFICADO C/PO | LIMEROS,HERBICIDA ATOXICO,CONF.ABNT NBR 9952,TIPO III-A OU B | ,ESP.4,0MM,CONSUMO MINIMO 1,25M2/M2,APLIC.CHAMA MACARICO,1ª | PRIMER ASFALTICO BASE AGUA OU SOLVENTE,CONSUMO 0,40KG/M2,INC | L.ESTE,SUBSTRATO CAIMENTO 1% E 2ª MANTA SOBRE PRIMEIRA,EXCL. | REGULARIZACAO,CAMADA DRENANTE,SEPARADORA E PROTECAO MECANICA | M2
16.020.0012-0 | IMPERMEABILIZACAO INIBIDORA DO ATAQUE DE RAIZES,COMPOSTA DE | ASFALTO MODIFICADO,PLASTIFICANTE,ADITIVOS ESPECIAIS,HERBICID | A ATOXICO E SOLVENTES ORGANICOS,APLICADO A FRIO,EM DUAS DEMA | OS,CONSUMO DE 0,40L/M2/DEMAO,PARA EVITAR A PENETRACAO INDESE | JAVEL DE RAIZES QUE DESAGREGAM A PROTECAO MECANICA SOBRE A I | MPERMEABILIZACAO | M2
16.020.0012-A | IMPERMEABILIZACAO INIBIDORA DO ATAQUE DE RAIZES,COMPOSTA DE | ASFALTO MODIFICADO,PLASTIFICANTE,ADITIVOS ESPECIAIS,HERBICID | A ATOXICO E SOLVENTES ORGANICOS,APLICADO A FRIO,EM DUAS DEMA | OS,CONSUMO DE 0,40L/M2/DEMAO,PARA EVITAR A PENETRACAO INDESE | JAVEL DE RAIZES QUE DESAGREGAM A PROTECAO MECANICA SOBRE A I | MPERMEABILIZACAO | M2
16.021.0002-0 | IMPERMEABILIZACAO COM MEMBRANA DE ASFALTO ELASTOMERICO EM SO | LUCAO,APLICADA A FRIO,CONSIDERADO O CONSUMO DE 0,40KG/M2 DO | PRIMER EM UMA DEMAO E 4KG/M2 DE ASFALTO RECOMENDADO,COM REFO | RCO DE UMA TELA INDUSTRIAL DE POLIESTER,MALHA DE 2X2MM |  |  | M2
16.021.0002-A | IMPERMEABILIZACAO COM MEMBRANA DE ASFALTO ELASTOMERICO EM SO | LUCAO,APLICADA A FRIO,CONSIDERADO O CONSUMO DE 0,40KG/M2 DO | PRIMER EM UMA DEMAO E 4KG/M2 DE ASFALTO RECOMENDADO,COM REFO | RCO DE UMA TELA INDUSTRIAL DE POLIESTER,MALHA DE 2X2MM |  |  | M2
16.021.0003-0 | IMPERMEABILIZACAO COM MEMBRANA A BASE POLIURETANO VEGETAL,CO | NFORME ABNT NBR 15487,ISENTO DE SOLVENTES,BAIXO TEOR VOC,BIC | OMPONENTE,APLICAD A FRIO,2 OU 3 DEMAOS,CONSUMO DE 2KG/M2,COM | REFORCO E UMA TELA INDUSTRIAL DE POLIESTER,APLICADA SOBRE A | 1ª DEMAO,MALHA 2X2MM |  | M2
16.021.0003-A | IMPERMEABILIZACAO COM MEMBRANA A BASE POLIURETANO VEGETAL,CO | NFORME ABNT NBR 15487,ISENTO DE SOLVENTES,BAIXO TEOR VOC,BIC | OMPONENTE,APLICAD A FRIO,2 OU 3 DEMAOS,CONSUMO DE 2KG/M2,COM | REFORCO E UMA TELA INDUSTRIAL DE POLIESTER,APLICADA SOBRE A | 1ª DEMAO,MALHA 2X2MM |  | M2
16.021.0005-0 | IMPERMEABILIZACAO C/ASFALTO MODIFICADO C/ELASTOMEROS,APLICAD | OS QUENTE,CONSUMO 3KG/M2 P/COLAGEM MANTAS ASFALTICAS 3 A 5KG | /M2 P/MEMBRANA MOLDADA LOCAL,ESTRUT.C/VEU DE NAO TECIDO POLI | ESTER,GRAMATURA MINIMA 50G/M2,CONFORME ABNT NBR 13121,APLICA | DO SOBRE PRIMER ASFALTICO CONSUMO 0,40KG/M2,INCLUSIVE ESTE E | SUBSTRATO COM CAIMENTO DE 1%,EXCL.REGULARIZACAO E PROTECAO | M2
16.021.0005-A | IMPERMEABILIZACAO C/ASFALTO MODIFICADO C/ELASTOMEROS,APLICAD | OS QUENTE,CONSUMO 3KG/M2 P/COLAGEM MANTAS ASFALTICAS 3 A 5KG | /M2 P/MEMBRANA MOLDADA LOCAL,ESTRUT.C/VEU DE NAO TECIDO POLI | ESTER,GRAMATURA MINIMA 50G/M2,CONFORME ABNT NBR 13121,APLICA | DO SOBRE PRIMER ASFALTICO CONSUMO 0,40KG/M2,INCLUSIVE ESTE E | SUBSTRATO COM CAIMENTO DE 1%,EXCL.REGULARIZACAO E PROTECAO | M2
16.022.0002-0 | IMPERMEABILIZACAO,NAO ADERIDA AO SUBSTRATO,COM MANTA DE EPDM | ,CONFORME ABNT NBR 11797,ESPESSURA MINIMA DE 0,8MM,CONSUMO D | E 1,10M2/M2,UTILIZANDO ADESIVO PARA EMENDAS,EXCLUSIVE PREPAR | O DO SUBSTRATO COM CAIMENTO DE 1%,CAMADA SEPARADORA,CAMADA A | MORTECEDORA,PROTECAO TERMICA,PROTECAO PRIMARIA E MECANICA |  | M2
16.022.0002-A | IMPERMEABILIZACAO,NAO ADERIDA AO SUBSTRATO,COM MANTA DE EPDM | ,CONFORME ABNT NBR 11797,ESPESSURA MINIMA DE 0,8MM,CONSUMO D | E 1,10M2/M2,UTILIZANDO ADESIVO PARA EMENDAS,EXCLUSIVE PREPAR | O DO SUBSTRATO COM CAIMENTO DE 1%,CAMADA SEPARADORA,CAMADA A | MORTECEDORA,PROTECAO TERMICA,PROTECAO PRIMARIA E MECANICA |  | M2
16.022.0004-0 | DESCR1: IMPERMEABILIZACAO COM MANTA DE PVC,ESPESSURA 1,0MM,CONSUMO D; DESCR2: E 1,10M2/M2,UNIDAS ENTRE SI POR SOLDA ELETRONICA OU TERMOFUS; DESCR3: AO E COM ADESIVO A BASE DE PVC NOS PONTOS DE FIXACAO | M2
16.022.0004-A | DESCR1: IMPERMEABILIZACAO COM MANTA DE PVC,ESPESSURA 1,0MM,CONSUMO D; DESCR2: E 1,10M2/M2,UNIDAS ENTRE SI POR SOLDA ELETRONICA OU TERMOFUS; DESCR3: AO E COM ADESIVO A BASE DE PVC NOS PONTOS DE FIXACAO | M2
16.022.0006-0 | IMPERMEABILIZACAO,NAO ADERIDA AO SUBSTRATO,COM MANTA DE PEAD | ,ESPESSURA MINIMA DE 2,00MM,CONSUMO DE 1,10M2/M2,UNIDAS ENTR | E SI POR SOLDA ELETRONICA OU TERMOFUSAO E COM FIXACAO NOS PO | NTOS DE ARREMATE |  |  | M2
16.022.0006-A | IMPERMEABILIZACAO,NAO ADERIDA AO SUBSTRATO,COM MANTA DE PEAD | ,ESPESSURA MINIMA DE 2,00MM,CONSUMO DE 1,10M2/M2,UNIDAS ENTR | E SI POR SOLDA ELETRONICA OU TERMOFUSAO E COM FIXACAO NOS PO | NTOS DE ARREMATE |  |  | M2
16.022.0010-0 | DESCR1: IMPERMEABILIZACAO C/MEMBRANA PRE-FABRICADA,AUTO ADESIVA,RECO; DESCR2: BERTA COM ALUMINIO FLEXIVEL,EM FORMA DE TIRAS DE 5, 10, 15,; DESCR3: 20, 30, 45, 90CM DE LARGURA,CONSUMO DE 1,05M2/M2 | M2
16.022.0010-A | DESCR1: IMPERMEABILIZACAO C/MEMBRANA PRE-FABRICADA,AUTO ADESIVA,RECO; DESCR2: BERTA COM ALUMINIO FLEXIVEL,EM FORMA DE TIRAS DE 5, 10, 15,; DESCR3: 20, 30, 45, 90CM DE LARGURA,CONSUMO DE 1,05M2/M2 | M2
16.022.0012-0 | DESCR1: IMPERMEABILIZACAO COM MANTA ASFALTICA PRE-FABRICADA,TIPO II-; DESCR2: C EM FORMA DE TIRA DE 32CM DE LARGURA POR 10M DE COMPRIMENTO; DESCR3: ,ESPESSURA DE 3MM,CONSUMO DE 1,10M2/M2 | M2
16.022.0012-A | DESCR1: IMPERMEABILIZACAO COM MANTA ASFALTICA PRE-FABRICADA,TIPO II-; DESCR2: C EM FORMA DE TIRA DE 32CM DE LARGURA POR 10M DE COMPRIMENTO; DESCR3: ,ESPESSURA DE 3MM,CONSUMO DE 1,10M2/M2 | M2
16.023.0004-0 | IMPERMEABILIZACAO AREA EXPOSTA,C/EMULSAO ACRILICA PURA (NAO | ESTIRENADA),C/TEOR DE SOLIDOS ACIMA 60% APLICADOS EM QUATRO | OU MAIS DEMAOS ATE ATINGIR O CONSUMO 2KG/M2 E REFORCO C/TELA | DE POLIESTER MALHA 2X2MM,SOBRE DUAS OU DEMAIS DEMAOS DE CIM | ENTO POLIMERICO,ATE ATINGIR CONSUMO 2,0KG/M2 |  | M2
16.023.0004-A | IMPERMEABILIZACAO AREA EXPOSTA,C/EMULSAO ACRILICA PURA (NAO | ESTIRENADA),C/TEOR DE SOLIDOS ACIMA 60% APLICADOS EM QUATRO | OU MAIS DEMAOS ATE ATINGIR O CONSUMO 2KG/M2 E REFORCO C/TELA | DE POLIESTER MALHA 2X2MM,SOBRE DUAS OU DEMAIS DEMAOS DE CIM | ENTO POLIMERICO,ATE ATINGIR CONSUMO 2,0KG/M2 |  | M2
16.023.0005-0 | IMPERMEABILIZACAO AREA EXPOSTA,C/EMULSAO ACRILICA ESTIRENADA | ,TEOR DE DIOXIDO TITANIO(EM MASSA)ACIMA 2,2% E APLICACAO EM | 6 OU DEMAIS DEMAOS ATE ATINGIR CONSUMO 3,5KG/M2 E REFORCO CO | M TELA DE POLIESTER MALHA 2X2MM,SOBRE DUAS OU DEMAIS DEMAOS | DE CIMENTO POLIMERICO,ATE ATINGIR CONSUMO 2,00KG/M2 |  | M2
16.023.0005-A | IMPERMEABILIZACAO AREA EXPOSTA,C/EMULSAO ACRILICA ESTIRENADA | ,TEOR DE DIOXIDO TITANIO(EM MASSA)ACIMA 2,2% E APLICACAO EM | 6 OU DEMAIS DEMAOS ATE ATINGIR CONSUMO 3,5KG/M2 E REFORCO CO | M TELA DE POLIESTER MALHA 2X2MM,SOBRE DUAS OU DEMAIS DEMAOS | DE CIMENTO POLIMERICO,ATE ATINGIR CONSUMO 2,00KG/M2 |  | M2
16.024.0004-0 | IMPERMEABILIZACAO DE AREA EXPOSTA OU JUNTAS S/PROTECAO MECAN | ICA E S/TRANSITO,USANDO MANTA ASFALTICA AUTOPROTEGIDA NA FAC | E EXTERNA C/UM FILME DE ALUMINIO,CONF.ABNT NBR 9952,TIPO III | -B C/ESP.3MM,APLICADA C/CHAMA DE MACARICO SOBRE PRIMER ASFAL | TICO,BASE AGUA OU SOLVENTE,C/CONSUMO 0,40KG/M2,INCLUSIVE EST | E,SUBSTRATO C/CAIMENTO MINIMO DE 1%,EXCLUSIVE REGULARIZACAO | M2
16.024.0004-A | IMPERMEABILIZACAO DE AREA EXPOSTA OU JUNTAS S/PROTECAO MECAN | ICA E S/TRANSITO,USANDO MANTA ASFALTICA AUTOPROTEGIDA NA FAC | E EXTERNA C/UM FILME DE ALUMINIO,CONF.ABNT NBR 9952,TIPO III | -B C/ESP.3MM,APLICADA C/CHAMA DE MACARICO SOBRE PRIMER ASFAL | TICO,BASE AGUA OU SOLVENTE,C/CONSUMO 0,40KG/M2,INCLUSIVE EST | E,SUBSTRATO C/CAIMENTO MINIMO DE 1%,EXCLUSIVE REGULARIZACAO | M2
16.024.0005-0 | IMPERMEABILIZACAO AREA EXPOSTA,S/PROTECAO MECANICA E S/TRANS | ITO,USANDO MANTA ASFALTICA AUTOPROTEGIDA NA FACE EXTERNA C/U | M FILME DE ALUMINIO,CONF.ABNT NBR 9952,TIPO III-B C/ESP.4MM, | APLICADA C/CHAMA MACARICO SOBRE PRIMER ASFALTICO,BASE AGUA O | U SOLVENTE,CONSUMO DE 0,40KG/M2,INCLUSIVE ESTE,EM SUBSTRATO | C/CAIMENTO DE 1%,EXCLUSIVE REGULARIZACAO | M2
16.024.0005-A | IMPERMEABILIZACAO AREA EXPOSTA,S/PROTECAO MECANICA E S/TRANS | ITO,USANDO MANTA ASFALTICA AUTOPROTEGIDA NA FACE EXTERNA C/U | M FILME DE ALUMINIO,CONF.ABNT NBR 9952,TIPO III-B C/ESP.4MM, | APLICADA C/CHAMA MACARICO SOBRE PRIMER ASFALTICO,BASE AGUA O | U SOLVENTE,CONSUMO DE 0,40KG/M2,INCLUSIVE ESTE,EM SUBSTRATO | C/CAIMENTO DE 1%,EXCLUSIVE REGULARIZACAO | M2
16.024.0006-0 | IMPERMEABILIZACAO DE AREA EXPOSTA,S/PROTECAO MECANICA E S/TR | ANSITO,USANDO MANTA ASFALTICA AUTOPROTEGIDA NA FACE EXTERNA | C/UM FILME DE ALUMINIO,CONF.ABNT NBR 9952,TIPO II-B C/ESP.3M | M,APLICADA C/CHAMA DE MACARICO SOBRE PRIMER ASFALTICO,BASE A | GUA OU SOLVENTE,CONSUMO DE 0,40KG/M2,INCLUSIVE ESTE,EM SUBST | RATO C/CAIMENTO MINIMO DE 1%,EXCLUSIVE REGULARIZACAO | M2
16.024.0006-A | IMPERMEABILIZACAO DE AREA EXPOSTA,S/PROTECAO MECANICA E S/TR | ANSITO,USANDO MANTA ASFALTICA AUTOPROTEGIDA NA FACE EXTERNA | C/UM FILME DE ALUMINIO,CONF.ABNT NBR 9952,TIPO II-B C/ESP.3M | M,APLICADA C/CHAMA DE MACARICO SOBRE PRIMER ASFALTICO,BASE A | GUA OU SOLVENTE,CONSUMO DE 0,40KG/M2,INCLUSIVE ESTE,EM SUBST | RATO C/CAIMENTO MINIMO DE 1%,EXCLUSIVE REGULARIZACAO | M2
16.024.0007-0 | IMPERMEABILIZACAO DE AREA EXPOSTA,S/PROTECAO MECANICA E S/TR | ANSITO,USANDO MANTA ASFALTICA AUTOPROTEGIDA NA FACE EXTERNA | C/UM FILME DE ALUMINIO,CONF.ABNT NBR 9952,TIPO II-B C/ESP.4M | M,APLICADA C/CHAMA DE MACARICO SOBRE PRIMER ASFALTICO,BASE A | GUA OU SOLVENTE,C/CONSUMO DE 0,40KG/M2,INCLUSIVE ESTE,EM SUB | STRATO C/CAIMENTO MINIMO DE 1%,EXCLUSIVE REGULARIZACAO | M2
16.024.0007-A | IMPERMEABILIZACAO DE AREA EXPOSTA,S/PROTECAO MECANICA E S/TR | ANSITO,USANDO MANTA ASFALTICA AUTOPROTEGIDA NA FACE EXTERNA | C/UM FILME DE ALUMINIO,CONF.ABNT NBR 9952,TIPO II-B C/ESP.4M | M,APLICADA C/CHAMA DE MACARICO SOBRE PRIMER ASFALTICO,BASE A | GUA OU SOLVENTE,C/CONSUMO DE 0,40KG/M2,INCLUSIVE ESTE,EM SUB | STRATO C/CAIMENTO MINIMO DE 1%,EXCLUSIVE REGULARIZACAO | M2
16.024.0009-0 | IMPERMEABILIZACAO AREA EXPOSTA MANTA BASE ASFALTO MODIFICADO | C/POLIMEROS,AUTOPROTEGIDA FACE EXTERNA ESCAMAS ARDOSIA OU G | RANULOS MINERAIS,CONF.ABNT NBR 9952,TIPO III-B ESP.3MM,ATING | INDO APROX.4MM C/CAMADA ARDOSIA,CONS.MIN.1,20M2/M2,VERDE OU | CINZA,APLICADA C/CHAMA MACARICO PRIMER ASFALTICO,BASE AGUA O | U SOLVENTE,C/CONSUMO 0,40KG/M2,INCL.ESTE,EXCL.REGULARIZACAO | M2
16.024.0009-A | IMPERMEABILIZACAO AREA EXPOSTA MANTA BASE ASFALTO MODIFICADO | C/POLIMEROS,AUTOPROTEGIDA FACE EXTERNA ESCAMAS ARDOSIA OU G | RANULOS MINERAIS,CONF.ABNT NBR 9952,TIPO III-B ESP.3MM,ATING | INDO APROX.4MM C/CAMADA ARDOSIA,CONS.MIN.1,20M2/M2,VERDE OU | CINZA,APLICADA C/CHAMA MACARICO PRIMER ASFALTICO,BASE AGUA O | U SOLVENTE,C/CONSUMO 0,40KG/M2,INCL.ESTE,EXCL.REGULARIZACAO | M2
16.024.0015-0 | IMPERMEABILIZACAO AREA EXPOSTA DUPLA MANTA ASFALTO MODIFICAD | O C/POLIMEROS,ABNT NBR 9952,1ª MANTA,TIPO III-B ESP.4MM,CONS | .MIN.1,15KG/M2,APLICADA CHAMA MACARICO,S/PRIMER ASFALTICO,BA | SE AGUA/SOLVENTE,CONS.0,40KG/M2,INCL.ESTE,2ª MANTA AUTOPROTE | GIDA FACE EXT.ESCAMAS ARDOSIA/GRANULOS MINERAIS,TIPO III-B E | SP.3MM,4MM ARDOSIA,CONSUMO MIN.1,20M2/M2,EXCL.REGULARIZACAO | M2
16.024.0015-A | IMPERMEABILIZACAO AREA EXPOSTA DUPLA MANTA ASFALTO MODIFICAD | O C/POLIMEROS,ABNT NBR 9952,1ª MANTA,TIPO III-B ESP.4MM,CONS | .MIN.1,15KG/M2,APLICADA CHAMA MACARICO,S/PRIMER ASFALTICO,BA | SE AGUA/SOLVENTE,CONS.0,40KG/M2,INCL.ESTE,2ª MANTA AUTOPROTE | GIDA FACE EXT.ESCAMAS ARDOSIA/GRANULOS MINERAIS,TIPO III-B E | SP.3MM,4MM ARDOSIA,CONSUMO MIN.1,20M2/M2,EXCL.REGULARIZACAO | M2
16.025.0015-0 | IMPERMEABILIZACAO DUPLA MANTA BASE ASFALTO MODIFICADO C/POLI | MEROS ELASTOMERICOS,ABNT NBR 9952,TIPO III-A,AMBAS ESP.3,00M | ,CONSUMO MIN.1,15M2/M2 P/CADA MANTA,APLIC.COLAGEM QUENTE(CAQ | ) P/SUBSTRATO HORIZONT./VERT. ASFALTO MODIFICADO,TIPO II,ABN | T NBR 9910,CONS.MIN.3,0KG/M2,CADA CALAGEM MANTA,BASE AGUA/SO | LVENTE,CONS.MIN.0,40KG/M2,EXCL.REGULARIZ.E PROTECAO MECANICA | M2
16.025.0015-A | IMPERMEABILIZACAO DUPLA MANTA BASE ASFALTO MODIFICADO C/POLI | MEROS ELASTOMERICOS,ABNT NBR 9952,TIPO III-A,AMBAS ESP.3,00M | ,CONSUMO MIN.1,15M2/M2 P/CADA MANTA,APLIC.COLAGEM QUENTE(CAQ | ) P/SUBSTRATO HORIZONT./VERT. ASFALTO MODIFICADO,TIPO II,ABN | T NBR 9910,CONS.MIN.3,0KG/M2,CADA CALAGEM MANTA,BASE AGUA/SO | LVENTE,CONS.MIN.0,40KG/M2,EXCL.REGULARIZ.E PROTECAO MECANICA | M2
16.026.0001-0 | IMPERMEABILIZACAO DE RESERVATORIO AGUA POTAVEL,TANQUE/PISCIN | A EM CONCRETO,ENTERRADOS NAO SUJEITO A LENCOL FREATICO,ABNT | NBR 11905,APLICANDO 4 DEMAOS SUCESSIVAS CIMENTO CRISTALIZANT | E PENETRACAO OSMOTICA,CONS.1KG/M2/DEMAO,MISTURADO EMULSAO AD | ESIVA BASE ACRILICA CONSUMO 0,20L/M2/DEMAO,C/TRAT.CONCRETO E | LIXAM.OU HIDROJAT.P/RETIRADA REBARBAS,EXCL.PREPARO SUPERF. | M2
16.026.0001-A | IMPERMEABILIZACAO DE RESERVATORIO AGUA POTAVEL,TANQUE/PISCIN | A EM CONCRETO,ENTERRADOS NAO SUJEITO A LENCOL FREATICO,ABNT | NBR 11905,APLICANDO 4 DEMAOS SUCESSIVAS CIMENTO CRISTALIZANT | E PENETRACAO OSMOTICA,CONS.1KG/M2/DEMAO,MISTURADO EMULSAO AD | ESIVA BASE ACRILICA CONSUMO 0,20L/M2/DEMAO,C/TRAT.CONCRETO E | LIXAM.OU HIDROJAT.P/RETIRADA REBARBAS,EXCL.PREPARO SUPERF. | M2
16.026.0002-0 | IMPERMEABILIZACAO DE RESERVATORIO AGUA POTAVEL,TANQUE/PISCIN | A EM CONCRETO,ENTERRADOS SUJEITOS A LENCOL FREATICO,SIST.CRI | STALIZACAO COMPOSTO 3 PRODUTOS DE BASE MINERAL,PENETRAM EFEI | TO DE OSMOSE,CONS.POR M2,CIMENTO CRISTALIZANTE QUE ENDURECE | EM 2MIN-1KG/M2,CIMENTO CRISTALIZANTE QUE EMDURECE 7MIN-1,6KG | /M2,LIQUIDO SELADOR MINERAL,BASE SILICATO-0,7KG/M2 | M2
16.026.0002-A | IMPERMEABILIZACAO DE RESERVATORIO AGUA POTAVEL,TANQUE/PISCIN | A EM CONCRETO,ENTERRADOS SUJEITOS A LENCOL FREATICO,SIST.CRI | STALIZACAO COMPOSTO 3 PRODUTOS DE BASE MINERAL,PENETRAM EFEI | TO DE OSMOSE,CONS.POR M2,CIMENTO CRISTALIZANTE QUE ENDURECE | EM 2MIN-1KG/M2,CIMENTO CRISTALIZANTE QUE EMDURECE 7MIN-1,6KG | /M2,LIQUIDO SELADOR MINERAL,BASE SILICATO-0,7KG/M2 | M2
16.026.0005-0 | IMPERMEABILIZANTE DE RESERVATORIO DE AGUA POTAVEL,TANQUE/PIS | CINA EM CONCRETO ENTERRADO,SUJEITO A LENCOL FREATICO E PRESS | AO POSITIVA,SISTEMA DE CRISTALIZACAO COMPOSTO DE 3 PRODUTOS | E BASE MINERAL,QUE PENETRAM PROFUNDAMENTE POR EFEITO DE OSMO | SE |  | M2
16.026.0005-A | IMPERMEABILIZANTE DE RESERVATORIO DE AGUA POTAVEL,TANQUE/PIS | CINA EM CONCRETO ENTERRADO,SUJEITO A LENCOL FREATICO E PRESS | AO POSITIVA,SISTEMA DE CRISTALIZACAO COMPOSTO DE 3 PRODUTOS | E BASE MINERAL,QUE PENETRAM PROFUNDAMENTE POR EFEITO DE OSMO | SE |  | M2
16.026.0010-0 | IMPERMEABILIZANTE DA SUPERFICIE DE CONCRETO EM PRESENCA OU N | AO DE UMIDADE OU DE LENCOL FREATICO,EMPREGANDO SISTEMA PROGR | ESSIVO DE CRISTALIZACAO COMPOSTO DE INGREDIENTES ATIVOS QUE | PENETRAM PROFUNDAMENTE NO CONCRETO POR PROCESSO CATALITICO,G | ERANDO CRISTAIS INSOLUVEIS DE FIBRAS DENTRITICAS NOS POROS E | CAPILARIDADES | M2
16.026.0010-A | IMPERMEABILIZANTE DA SUPERFICIE DE CONCRETO EM PRESENCA OU N | AO DE UMIDADE OU DE LENCOL FREATICO,EMPREGANDO SISTEMA PROGR | ESSIVO DE CRISTALIZACAO COMPOSTO DE INGREDIENTES ATIVOS QUE | PENETRAM PROFUNDAMENTE NO CONCRETO POR PROCESSO CATALITICO,G | ERANDO CRISTAIS INSOLUVEIS DE FIBRAS DENTRITICAS NOS POROS E | CAPILARIDADES | M2
16.026.0030-0 | IMPERMEABILIZACAO DE RESERVATORIO DE AGUA ELEVADO OU SUBTERR | ANEO DE SISTEMA RIGIDO,PISCINAS,ALICERCES E PAREDES DE CONTA | TO C/SOLO,CONSTANDO LIMPEZA SUPERF.,CHAPISCO DE CIMENTO E AR | EIA,TRACO 1:2,ADESIVO SINT.1:2 E REVEST.ARGAMASSA DE CIMENTO | E AREIA,TRACO 1:3,ESP.3CM,UTILIZANDO IMPERMEAB.DE PEGA NORMA | L ADIC.A AGUA DA ARGAMASSA NA DOSAGEM 1:2 | M2
16.026.0030-A | IMPERMEABILIZACAO DE RESERVATORIO DE AGUA ELEVADO OU SUBTERR | ANEO DE SISTEMA RIGIDO,PISCINAS,ALICERCES E PAREDES DE CONTA | TO C/SOLO,CONSTANDO LIMPEZA SUPERF.,CHAPISCO DE CIMENTO E AR | EIA,TRACO 1:2,ADESIVO SINT.1:2 E REVEST.ARGAMASSA DE CIMENTO | E AREIA,TRACO 1:3,ESP.3CM,UTILIZANDO IMPERMEAB.DE PEGA NORMA | L ADIC.A AGUA DA ARGAMASSA NA DOSAGEM 1:2 | M2
16.027.0001-0 | IMPERMEABILIZACAO DE RESERVATORIO AGUA ELEVADO OU APOIADO,NA | O SUJEITO A LENCOL FREATICO,S/PRESSAO NEGATIVA,EMPREGANDO 2 | DEMAOS DE CIMENTO POLIMERICO,CONS.1KG/M2/DEMAO,IMPER.BASE RE | SINAS TERMOPL.E CIMENTO C/ADESIVO,CONS.4KG/M2,ESTR.TELA POLI | ESTER 2X2MM,ENTRE 1ª E 2ª DEMAOS,FORMANDO MEMBRANA FLEXIVEL |  | M2
16.027.0001-A | IMPERMEABILIZACAO DE RESERVATORIO AGUA ELEVADO OU APOIADO,NA | O SUJEITO A LENCOL FREATICO,S/PRESSAO NEGATIVA,EMPREGANDO 2 | DEMAOS DE CIMENTO POLIMERICO,CONS.1KG/M2/DEMAO,IMPER.BASE RE | SINAS TERMOPL.E CIMENTO C/ADESIVO,CONS.4KG/M2,ESTR.TELA POLI | ESTER 2X2MM,ENTRE 1ª E 2ª DEMAOS,FORMANDO MEMBRANA FLEXIVEL |  | M2
16.028.0015-0 | IMPERMEABILIZACAO DE RESERVATORIO PARA AGUA POTAVEL OU PISCI | NA ELEVADA OU APOIADA,NAO SUJEITO LENCOL FREATICO,S/PRESSAO | NEGATIVA,EMPREGANDO 2 DEMAOS CIMENTO POLIMERICO,CONSUMO 1KG/ | M2/DEMAO,APLICACAO MEMBRANA COM POLIMERO ACRILICO COM OU SEM | CIMENTO,CONSUMO DE 3/6KG/M2,ESTRUTURA COM TELA POLIESTER 2X | 2MM,ENTRE DEMAOS | M2
16.028.0015-A | IMPERMEABILIZACAO DE RESERVATORIO PARA AGUA POTAVEL OU PISCI | NA ELEVADA OU APOIADA,NAO SUJEITO LENCOL FREATICO,S/PRESSAO | NEGATIVA,EMPREGANDO 2 DEMAOS CIMENTO POLIMERICO,CONSUMO 1KG/ | M2/DEMAO,APLICACAO MEMBRANA COM POLIMERO ACRILICO COM OU SEM | CIMENTO,CONSUMO DE 3/6KG/M2,ESTRUTURA COM TELA POLIESTER 2X | 2MM,ENTRE DEMAOS | M2
16.028.0020-0 | IMPERMEABILIZACAO DE RESERVATORIO PARA AGUA OU PISCINA APOIA | DA OU ENTERRADA,SUJEITO A LENCOL FREATICO ATE 10 M.C.A PRESS | AO NEGATIVA,EMPREGANDO 4 DEMAOS CIMENTO POLIMERICO,CONSUMO 1 | KG/M2/DEMAO,EXCLUSIVE PREPARO SUPERFICIE,COM TRATAMENTO DE C | ONCRETO,LIXAMENTO OU HIDROJATEAMENTO PARA RETIRADA REBARBAS, | DESMOLDANTE,NATA DE CIMENTO E ABERTURA POROS | M2
16.028.0020-A | IMPERMEABILIZACAO DE RESERVATORIO PARA AGUA OU PISCINA APOIA | DA OU ENTERRADA,SUJEITO A LENCOL FREATICO ATE 10 M.C.A PRESS | AO NEGATIVA,EMPREGANDO 4 DEMAOS CIMENTO POLIMERICO,CONSUMO 1 | KG/M2/DEMAO,EXCLUSIVE PREPARO SUPERFICIE,COM TRATAMENTO DE C | ONCRETO,LIXAMENTO OU HIDROJATEAMENTO PARA RETIRADA REBARBAS, | DESMOLDANTE,NATA DE CIMENTO E ABERTURA POROS | M2
16.028.0022-0 | IMPERMEABILIZACAO PARA ETE-ESTACAO TRAT.ESGOTO,RESERV.TANQUE | APOIADO OU ENTERRADO,CAIXA GORDURA,SUJEITO LENCOL FREATICO A | TE 10 M.C.A PRESSAO NEGATIVA,CONTATO C/ESGOTO,EMPREGANDO 4 D | EMAOS DE CIMENTO POLIMERICO,C/RESISTENCIA QUIMICA,CONSUMO 1K | G/M2/DEMAO,EXCLUSIVE PREPARO DA SUPERFICIE,COM TRATAMENTO DO | CONCRETO,LIXAMENTO E HIDROJATEAMENTO | M2
16.028.0022-A | IMPERMEABILIZACAO PARA ETE-ESTACAO TRAT.ESGOTO,RESERV.TANQUE | APOIADO OU ENTERRADO,CAIXA GORDURA,SUJEITO LENCOL FREATICO A | TE 10 M.C.A PRESSAO NEGATIVA,CONTATO C/ESGOTO,EMPREGANDO 4 D | EMAOS DE CIMENTO POLIMERICO,C/RESISTENCIA QUIMICA,CONSUMO 1K | G/M2/DEMAO,EXCLUSIVE PREPARO DA SUPERFICIE,COM TRATAMENTO DO | CONCRETO,LIXAMENTO E HIDROJATEAMENTO | M2
16.028.0023-0 | IMPERMEABILIZACAO ELASTICA PARA ETE-ESTACAO TRAT.ESGOTO,RESE | VATORIO TANQUE ELEVADO OU APOIADO,CONTATO ESGOTO COM MEMBRAN | A BASE POLIURETANO VEGETAL,ISENTO SOLVENTES,BAIXO TEOR VOC,B | I-COMPONENTE,APLICADO A FRIO,2 OU 3 DEMAOS,CONS.2KG/M2,TELA | POLIESTER,SOBRE A 1ª DEMAO,MALHA 2X2MM |  | M2
16.028.0023-A | IMPERMEABILIZACAO ELASTICA PARA ETE-ESTACAO TRAT.ESGOTO,RESE | VATORIO TANQUE ELEVADO OU APOIADO,CONTATO ESGOTO COM MEMBRAN | A BASE POLIURETANO VEGETAL,ISENTO SOLVENTES,BAIXO TEOR VOC,B | I-COMPONENTE,APLICADO A FRIO,2 OU 3 DEMAOS,CONS.2KG/M2,TELA | POLIESTER,SOBRE A 1ª DEMAO,MALHA 2X2MM |  | M2
16.028.0026-0 | IMPERMEABILIZACAO ELASTICA PARA ETE-ESTACAO TRAT.ESGOTO,RESE | RVATORIO TANQUE ELEVADO OU APOIADO,CONTATO COM ESGOTO,COM RE | VESTIMENTO ANTI-CORROSIVO,BASE POLIUREIA AROMATICA,PARA APLI | CACAO MEIO MAQUINA SPRAY DE ALTA PRESSAO COM CONTROLE DE TEM | PERATURA,CONSUMO 1,2KG/MM/M2 |  | M2
16.028.0026-A | IMPERMEABILIZACAO ELASTICA PARA ETE-ESTACAO TRAT.ESGOTO,RESE | RVATORIO TANQUE ELEVADO OU APOIADO,CONTATO COM ESGOTO,COM RE | VESTIMENTO ANTI-CORROSIVO,BASE POLIUREIA AROMATICA,PARA APLI | CACAO MEIO MAQUINA SPRAY DE ALTA PRESSAO COM CONTROLE DE TEM | PERATURA,CONSUMO 1,2KG/MM/M2 |  | M2
16.029.0001-0 | IMPERMEABILIZACAO ELASTICA P/ETA-ESTACAO TRATAMENTO AGUA,RES | ERVATORIO,TANQUE ELEVADO OU APOIADO,CONTATO C/ESGOTO,MEMBRAN | A BASE POLIURETANO VEGETAL,APLICADO A FRIO,2 OU 3 DEMAOS,CON | SUMO 2KG/M2,REFORCO TELA,SOBRE 1ª DEMAO,MALHA 2X2MM,EXCL.PRE | PARO DA SUPERFICIE,INCLUSIVE TRATAMENTO DO CONCRETO,LIXAMENT | O OU HIDROJATEAMENTO | M2
16.029.0001-A | IMPERMEABILIZACAO ELASTICA P/ETA-ESTACAO TRATAMENTO AGUA,RES | ERVATORIO,TANQUE ELEVADO OU APOIADO,CONTATO C/ESGOTO,MEMBRAN | A BASE POLIURETANO VEGETAL,APLICADO A FRIO,2 OU 3 DEMAOS,CON | SUMO 2KG/M2,REFORCO TELA,SOBRE 1ª DEMAO,MALHA 2X2MM,EXCL.PRE | PARO DA SUPERFICIE,INCLUSIVE TRATAMENTO DO CONCRETO,LIXAMENT | O OU HIDROJATEAMENTO | M2
16.030.0001-0 | DESCR1: IMPERMEABILIZACAO ASFALTICA (HIDRO-ASFALTO),CONSUMO DE 1,2KG; DESCR2: /M2,EXCLUSIVE PREPARO DA SUPERFICIE E PROTECAO MECANICA | M2
16.030.0001-A | DESCR1: IMPERMEABILIZACAO ASFALTICA (HIDRO-ASFALTO),CONSUMO DE 1,2KG; DESCR2: /M2,EXCLUSIVE PREPARO DA SUPERFICIE E PROTECAO MECANICA | M2
16.030.0005-0 | DESCR1: IMPERMEABILIZACAO ASFALTICA (HIDRO-ASFALTO),CONSUMO DE 0,6KG; DESCR2: /M2,EXCLUSIVE PREPARO DA SUPERFICIE E PROTECAO MECANICA | M2
16.030.0005-A | DESCR1: IMPERMEABILIZACAO ASFALTICA (HIDRO-ASFALTO),CONSUMO DE 0,6KG; DESCR2: /M2,EXCLUSIVE PREPARO DA SUPERFICIE E PROTECAO MECANICA | M2
16.030.0007-0 | DESCR1: IMPERMEABILIZACAO ASFALTICA (HIDRO-ASFALTO),CONSUMO DE 0,2KG; DESCR2: /M2,EXCLUSIVE PREPARO DA SUPERFICIE E PROTECAO MECANICA | M2
16.030.0007-A | DESCR1: IMPERMEABILIZACAO ASFALTICA (HIDRO-ASFALTO),CONSUMO DE 0,2KG; DESCR2: /M2,EXCLUSIVE PREPARO DA SUPERFICIE E PROTECAO MECANICA | M2
16.030.0009-0 | IMPERMEABILIZACAO ASFALTICA (HIDRO-ASFALTO),CONSUMO DE 2KG/M | 2,EM SUPERFICIES LISAS,DE PEQUENAS DIMENSOES,ESTRUTURANDO CO | M TELA DE POLIESTER # 2MMX2MM OS BOXES,CANTOS,RALOS E TUBOS | EMERGENTES,EXCLUSIVE PREPARO DA SUPERFICIE E PROTECAO MECANI | CA |  | M2
16.030.0009-A | IMPERMEABILIZACAO ASFALTICA (HIDRO-ASFALTO),CONSUMO DE 2KG/M | 2,EM SUPERFICIES LISAS,DE PEQUENAS DIMENSOES,ESTRUTURANDO CO | M TELA DE POLIESTER # 2MMX2MM OS BOXES,CANTOS,RALOS E TUBOS | EMERGENTES,EXCLUSIVE PREPARO DA SUPERFICIE E PROTECAO MECANI | CA |  | M2
16.030.0010-0 | IMPERMEABILIZACAO DE BANHEIRO OU MARQUISE SUJEITA A TRAFEGO | LEVE COM PROTECAO MECANICA,EXCLUSIVE ESTA,UTILIZANDO ELASTOM | ERO DE POLIURETANO (PRETO),APLICADO FRIO EM 0,3KG/M2/DEMAO,C | OM 5 DEMAOS |  |  | M2
16.030.0010-A | IMPERMEABILIZACAO DE BANHEIRO OU MARQUISE SUJEITA A TRAFEGO | LEVE COM PROTECAO MECANICA,EXCLUSIVE ESTA,UTILIZANDO ELASTOM | ERO DE POLIURETANO (PRETO),APLICADO FRIO EM 0,3KG/M2/DEMAO,C | OM 5 DEMAOS |  |  | M2
16.030.0013-0 | IMPERMEABILIZACAO DE BANHEIRO OU MARQUISE SUJEITA A TRAFEGO | LEVE,COM PROTECAO MECANICA,EXCLUSIVE ESTA,UTILIZANDO ELASTOM | ERO DE POLIURETANO (PRETO),APLICADO A FRIO EM 0,3KG/M2/DEMAO | ,COM 3 DEMAOS |  |  | M2
16.030.0013-A | IMPERMEABILIZACAO DE BANHEIRO OU MARQUISE SUJEITA A TRAFEGO | LEVE,COM PROTECAO MECANICA,EXCLUSIVE ESTA,UTILIZANDO ELASTOM | ERO DE POLIURETANO (PRETO),APLICADO A FRIO EM 0,3KG/M2/DEMAO | ,COM 3 DEMAOS |  |  | M2
16.030.0030-0 | IMPERMEABILIZACAO DE BANHEIRO OU PISOS FRIOS COM PAREDES DE | ALVENARIA OU GESSO ACARTONADO,EMPREGANDO DUAS DEMAOS DE CIME | NTO POLIMERICO,ATENDENDO A ABNT NBR 11905,CONSUMO DE 1KG/M2/ | DEMAO,IMPERM.BASE RESINA TERMOPLASTICA E CIMENTO C/ADIT.CONS | UMO DE 3KG/M3,TELA DE POLIESTER 2X2MM ENTRE 1ª E 2ª DEMAOS |  | M2
16.030.0030-A | IMPERMEABILIZACAO DE BANHEIRO OU PISOS FRIOS COM PAREDES DE | ALVENARIA OU GESSO ACARTONADO,EMPREGANDO DUAS DEMAOS DE CIME | NTO POLIMERICO,ATENDENDO A ABNT NBR 11905,CONSUMO DE 1KG/M2/ | DEMAO,IMPERM.BASE RESINA TERMOPLASTICA E CIMENTO C/ADIT.CONS | UMO DE 3KG/M3,TELA DE POLIESTER 2X2MM ENTRE 1ª E 2ª DEMAOS |  | M2
16.031.0025-0 | IMPERMEABILIZACAO DE RUFOS OU VIGAS C/MEMBRANA DE BASE ACRIL | ICA,MONOCOMPONENTE,BRANCA,APLICADA A FRIO EM 4 OU MAIS DEMAO | S ATE ATINGIR CONS.MINIMO 2KG/M2,C/REFORCO TELA POLIESTER,GR | AMATURA MINIMA 40G/M2,SOBRE BASE PREPARADA C/CIMENTO POLIMER | ICO,INCLUSIVE ESTE,APLICADO EM 2 OU MAIS DEMAOS ATE ATINGIR | CONSUMO MINIMO DE 2KG/M2 | M2
16.031.0025-A | IMPERMEABILIZACAO DE RUFOS OU VIGAS C/MEMBRANA DE BASE ACRIL | ICA,MONOCOMPONENTE,BRANCA,APLICADA A FRIO EM 4 OU MAIS DEMAO | S ATE ATINGIR CONS.MINIMO 2KG/M2,C/REFORCO TELA POLIESTER,GR | AMATURA MINIMA 40G/M2,SOBRE BASE PREPARADA C/CIMENTO POLIMER | ICO,INCLUSIVE ESTE,APLICADO EM 2 OU MAIS DEMAOS ATE ATINGIR | CONSUMO MINIMO DE 2KG/M2 | M2
16.032.0001-0 | IMPERMEABILIZACAO ELASTICA P/PISCINA ELEVADA,APOIADA/ENTERRA | DA SOBRE ACAO LENCOL FREATICO,C/MEMBRANA BASE POLIURETANO VE | GETAL,CONF.ABNT NBR 15487,APLICADA A FRIO,2 OU 3 DEMAOS,CONS | .2KG/M2,TELA POLIESTER SOBRE A 1 DEMAO,MALHA 2X2MM,COM TRATA | MENTO DO CONCRETO E LIXAMENTO,HIDROJATEAMENTO P/RETIRADA DE | REBARBAS E ABERTURA DE POROS,EXCL.PREPARO SUPERFICIE | M2
16.032.0001-A | IMPERMEABILIZACAO ELASTICA P/PISCINA ELEVADA,APOIADA/ENTERRA | DA SOBRE ACAO LENCOL FREATICO,C/MEMBRANA BASE POLIURETANO VE | GETAL,CONF.ABNT NBR 15487,APLICADA A FRIO,2 OU 3 DEMAOS,CONS | .2KG/M2,TELA POLIESTER SOBRE A 1 DEMAO,MALHA 2X2MM,COM TRATA | MENTO DO CONCRETO E LIXAMENTO,HIDROJATEAMENTO P/RETIRADA DE | REBARBAS E ABERTURA DE POROS,EXCL.PREPARO SUPERFICIE | M2
16.033.0002-0 | DESCR1: IMPERMEABILIZACAO ASFALTICA COMPOSTA DE PINTURA DE ASFALTO M; DESCR2: ODIFICADO,PLASTIFICANTE E ISENTO DE SOLVENTES ORGANICOS,APLI; DESCR3: CADO A FRIO,EM DUAS DEMAOS,CONSUMO DE 1L/M2/DEMAO | M2
16.033.0002-A | DESCR1: IMPERMEABILIZACAO ASFALTICA COMPOSTA DE PINTURA DE ASFALTO M; DESCR2: ODIFICADO,PLASTIFICANTE E ISENTO DE SOLVENTES ORGANICOS,APLI; DESCR3: CADO A FRIO,EM DUAS DEMAOS,CONSUMO DE 1L/M2/DEMAO | M2
16.034.0003-0 | IMPERMEABILIZACAO DE PAREDES DE ALVENARIA DE TIJOLOS CERAMIC | OS,MACICOS,SEM A PRESENCA DE CAL,COM ABSORCAO DE UMIDADE DO | SOLO (UMIDADE ASCENDENTE),EMPREGANDO IMPERMEABILIZANTE LIQUI | DO A BASE DE SILICATOS E RESINAS,CONSUMO DE 2KG/M2,QUE POR E | FEITO DE CRISTALIZACAO,COLMATA A POROSIDADE DAS ALVENARIAS D | E TIJOLO MACICO | M2
16.034.0003-A | IMPERMEABILIZACAO DE PAREDES DE ALVENARIA DE TIJOLOS CERAMIC | OS,MACICOS,SEM A PRESENCA DE CAL,COM ABSORCAO DE UMIDADE DO | SOLO (UMIDADE ASCENDENTE),EMPREGANDO IMPERMEABILIZANTE LIQUI | DO A BASE DE SILICATOS E RESINAS,CONSUMO DE 2KG/M2,QUE POR E | FEITO DE CRISTALIZACAO,COLMATA A POROSIDADE DAS ALVENARIAS D | E TIJOLO MACICO | M2
16.034.0006-0 | IMPERMEABILIZACAO PAREDES DE ALVENARIA DE TIJOLOS CERAMICOS | OU BLOCOS CONCRETO,C/FUROS,S/A PRESENCA DE CAL,C/ABSORCAO UM | IDADE(UMIDADE ASCENDENTE)APLICANDO DUAS DEMAOS CRUZADAS CIME | NTO POLIMERICO,ATENDENDO ABNT NBR 11905,CONSUMO 1KG/M2/DEMAO | ,DESDE PISO ATE ALTURA 1 A 1,2M |  | M2
16.034.0006-A | IMPERMEABILIZACAO PAREDES DE ALVENARIA DE TIJOLOS CERAMICOS | OU BLOCOS CONCRETO,C/FUROS,S/A PRESENCA DE CAL,C/ABSORCAO UM | IDADE(UMIDADE ASCENDENTE)APLICANDO DUAS DEMAOS CRUZADAS CIME | NTO POLIMERICO,ATENDENDO ABNT NBR 11905,CONSUMO 1KG/M2/DEMAO | ,DESDE PISO ATE ALTURA 1 A 1,2M |  | M2
16.035.0005-0 | IMPERMEABILIZACAO COM SELANTE ELASTOMERICO A BASE DE POLIURE | TANO,MONO-COMPONENTE,EM JUNTAS DE DILATACAO DE PISOS E FACHA | DAS COM MOVIMENTACAO DE ATE 25%,SELAMENTO DE RALOS,TUBULACOE | S DE RESERVATORIOS E PISCINAS,VEDACAO DE ESQUADRIAS,CAIXILHO | S METALICOS E DE MADEIRA,TRATAMENTO DE TRINCAS E FISSURAS,VE | DACAO DE CALHAS E RUFOS,CONSUMO:360G PARA 1M DE JUNTA 2X1CM | M
16.035.0005-A | IMPERMEABILIZACAO COM SELANTE ELASTOMERICO A BASE DE POLIURE | TANO,MONO-COMPONENTE,EM JUNTAS DE DILATACAO DE PISOS E FACHA | DAS COM MOVIMENTACAO DE ATE 25%,SELAMENTO DE RALOS,TUBULACOE | S DE RESERVATORIOS E PISCINAS,VEDACAO DE ESQUADRIAS,CAIXILHO | S METALICOS E DE MADEIRA,TRATAMENTO DE TRINCAS E FISSURAS,VE | DACAO DE CALHAS E RUFOS,CONSUMO:360G PARA 1M DE JUNTA 2X1CM | M
16.036.0010-0 | IMPERMEABILIZACAO/REVESTIMENTO DE LAJES DE COBERTURA EM CONC | RETO,METAL OU MADEIRA,COM ELASTOMERO A BASE DE POLIUREIA,ISE | NTO DE SOLVENTES,MOLDADO NO LOCAL,CURA LENTA,A FRIO,APLICADO | COM EQUIPAMENTO TIPO AIRLESS,ROLO OU PINCEL,COM ATE 1,00MM | DE ESPESSURA,SEM PROTECAO MECANICA |  | M2
16.036.0010-A | IMPERMEABILIZACAO/REVESTIMENTO DE LAJES DE COBERTURA EM CONC | RETO,METAL OU MADEIRA,COM ELASTOMERO A BASE DE POLIUREIA,ISE | NTO DE SOLVENTES,MOLDADO NO LOCAL,CURA LENTA,A FRIO,APLICADO | COM EQUIPAMENTO TIPO AIRLESS,ROLO OU PINCEL,COM ATE 1,00MM | DE ESPESSURA,SEM PROTECAO MECANICA |  | M2
16.036.0015-0 | IMPERMEABILIZACAO/REVESTIMENTO DE PISOS,COM ELASTOMERO A BAS | E DE POLIUREIA,ISENTO DE SOLVENTES,MOLDADO NO LOCAL,CURA LEN | TA,A FRIO,APLICADO COM EQUIPAMENTO TIPO AIRLESS,ROLO OU PINC | EL,COM 1,20MM DE ESPESSURA,SEM PROTECAO MECANICA |  |  | M2
16.036.0015-A | IMPERMEABILIZACAO/REVESTIMENTO DE PISOS,COM ELASTOMERO A BAS | E DE POLIUREIA,ISENTO DE SOLVENTES,MOLDADO NO LOCAL,CURA LEN | TA,A FRIO,APLICADO COM EQUIPAMENTO TIPO AIRLESS,ROLO OU PINC | EL,COM 1,20MM DE ESPESSURA,SEM PROTECAO MECANICA |  |  | M2
16.036.0020-0 | IMPERMEABILIZACAO/REVESTIMENTO DE LAJES,TANQUES,PISCINAS,RES | ERVATORIOS,ARQUIBANCADAS,ESTACIONAMENTOS,COM ELASTOMERO A BA | SE DE POLIUREIA,ISENTO DE SOLVENTES,MOLDADO NO LOCAL,CURA LE | NTA,A FRIO,APLICADO COM EQUIPAMENTO TIPO AIRLESS,ROLO OU PIN | CEL,COM 2,00MM DE ESPESSURA,SEM PROTECAO MECANICA |  | M2
16.036.0020-A | IMPERMEABILIZACAO/REVESTIMENTO DE LAJES,TANQUES,PISCINAS,RES | ERVATORIOS,ARQUIBANCADAS,ESTACIONAMENTOS,COM ELASTOMERO A BA | SE DE POLIUREIA,ISENTO DE SOLVENTES,MOLDADO NO LOCAL,CURA LE | NTA,A FRIO,APLICADO COM EQUIPAMENTO TIPO AIRLESS,ROLO OU PIN | CEL,COM 2,00MM DE ESPESSURA,SEM PROTECAO MECANICA |  | M2
16.036.0022-0 | IMPERMEABILIZACAO/REVESTIMENTO DE LAJES,TANQUES,PISCINAS,RES | ERVATORIOS,ARQUIBANCADAS,ESTACIONAMENTOS,COM ELASTOMERO A BA | SE DE POLIUREIA,ISENTO DE SOLVENTES,MOLDADO NO LOCAL,CURA LE | NTA,A FRIO,APLICADO COM EQUIPAMENTO TIPO AIRLESS,ROLO OU PIN | CEL,COM 2,50MM DE ESPESSURA,SEM PROTECAO MECANICA |  | M2
16.036.0022-A | IMPERMEABILIZACAO/REVESTIMENTO DE LAJES,TANQUES,PISCINAS,RES | ERVATORIOS,ARQUIBANCADAS,ESTACIONAMENTOS,COM ELASTOMERO A BA | SE DE POLIUREIA,ISENTO DE SOLVENTES,MOLDADO NO LOCAL,CURA LE | NTA,A FRIO,APLICADO COM EQUIPAMENTO TIPO AIRLESS,ROLO OU PIN | CEL,COM 2,50MM DE ESPESSURA,SEM PROTECAO MECANICA |  | M2
16.036.0025-0 | IMPERMEABILIZACAO/REVESTIMENTO DE PAREDES,COM ELASTOMERO A B | ASE DE POLIUREIA,ISENTO DE SOLVENTES,MOLDADO NO LOCAL,CURA L | ENTA,A FRIO,APLICADO COM EQUIPAMENTO TIPO AIRLESS,ROLO OU PI | NCEL,COM 0,40MM DE ESPESSURA |  |  | M2
16.036.0025-A | IMPERMEABILIZACAO/REVESTIMENTO DE PAREDES,COM ELASTOMERO A B | ASE DE POLIUREIA,ISENTO DE SOLVENTES,MOLDADO NO LOCAL,CURA L | ENTA,A FRIO,APLICADO COM EQUIPAMENTO TIPO AIRLESS,ROLO OU PI | NCEL,COM 0,40MM DE ESPESSURA |  |  | M2
16.036.0030-0 | IMPERMEABILIZACAO/REVESTIMENTO DE LAJES DE COBERTURA EM CONC | RETO,METAL OU MADEIRA,COM ELASTOMERO A BASE DE POLIUREIA,ISE | NTO DE SOLVENTES,MOLDADO NO LOCAL,CURA LENTA,A FRIO,APLICADO | COM EQUIPAMENTO TIPO AIRLESS,ROLO OU PINCEL,COM ATE 1,00MM | DE ESPESSURA,ANTIDERRAPANTE,SEM PROTECAO MECANICA |  | M2
16.036.0030-A | IMPERMEABILIZACAO/REVESTIMENTO DE LAJES DE COBERTURA EM CONC | RETO,METAL OU MADEIRA,COM ELASTOMERO A BASE DE POLIUREIA,ISE | NTO DE SOLVENTES,MOLDADO NO LOCAL,CURA LENTA,A FRIO,APLICADO | COM EQUIPAMENTO TIPO AIRLESS,ROLO OU PINCEL,COM ATE 1,00MM | DE ESPESSURA,ANTIDERRAPANTE,SEM PROTECAO MECANICA |  | M2
16.036.0035-0 | IMPERMEABILIZACAO/REVESTIMENTO DE PISOS,COM ELASTOMERO A BAS | E DE POLIUREIA,ISENTO DE SOLVENTES,MOLDADO NO LOCAL,CURA LEN | TA,A FRIO,APLICADO COM EQUIPAMENTO TIPO AIRLESS,ROLO OU PINC | EL,COM 1,20MM DE ESPESSURA,ANTIDERRAPANTE,SEM PROTECAO MECAN | ICA |  | M2
16.036.0035-A | IMPERMEABILIZACAO/REVESTIMENTO DE PISOS,COM ELASTOMERO A BAS | E DE POLIUREIA,ISENTO DE SOLVENTES,MOLDADO NO LOCAL,CURA LEN | TA,A FRIO,APLICADO COM EQUIPAMENTO TIPO AIRLESS,ROLO OU PINC | EL,COM 1,20MM DE ESPESSURA,ANTIDERRAPANTE,SEM PROTECAO MECAN | ICA |  | M2
16.036.0040-0 | IMPERMEABILIZACAO/REVESTIMENTO DE LAJES,TANQUES,PISCINAS,RES | ERVATORIOS,ARQUIBANCADAS,ESTACIONAMENTOS,COM ELASTOMERO A BA | SE DE POLIUREIA,ISENTO DE SOLVENTES,MOLDADO NO LOCAL,CURA LE | NTA,A FRIO,APLICADO COM EQUIPAMENTO TIPO AIRLESS,ROLO OU PIN | CEL,COM 2,00MM DE ESPESSURA,ANTIDERRAPANTE,SEM PROTECAO MECA | NICA | M2
16.036.0040-A | IMPERMEABILIZACAO/REVESTIMENTO DE LAJES,TANQUES,PISCINAS,RES | ERVATORIOS,ARQUIBANCADAS,ESTACIONAMENTOS,COM ELASTOMERO A BA | SE DE POLIUREIA,ISENTO DE SOLVENTES,MOLDADO NO LOCAL,CURA LE | NTA,A FRIO,APLICADO COM EQUIPAMENTO TIPO AIRLESS,ROLO OU PIN | CEL,COM 2,00MM DE ESPESSURA,ANTIDERRAPANTE,SEM PROTECAO MECA | NICA | M2
16.036.0043-0 | IMPERMEABILIZACAO/REVESTIMENTO DE LAJES,TANQUES,PISCINAS,RES | ERVATORIOS,ARQUIBANCADAS,ESTACIONAMENTOS,COM ELASTOMERO A BA | SE DE POLIUREIA,ISENTO DE SOLVENTES,MOLDADO NO LOCAL,CURA LE | NTA,A FRIO,APLICADO COM EQUIPAMENTO TIPO AIRLESS,ROLO OU PIN | CEL,COM 2,50MM DE ESPESSURA,ANTIDERRAPANTE,SEM PROTECAO MECA | NICA | M2
16.036.0043-A | IMPERMEABILIZACAO/REVESTIMENTO DE LAJES,TANQUES,PISCINAS,RES | ERVATORIOS,ARQUIBANCADAS,ESTACIONAMENTOS,COM ELASTOMERO A BA | SE DE POLIUREIA,ISENTO DE SOLVENTES,MOLDADO NO LOCAL,CURA LE | NTA,A FRIO,APLICADO COM EQUIPAMENTO TIPO AIRLESS,ROLO OU PIN | CEL,COM 2,50MM DE ESPESSURA,ANTIDERRAPANTE,SEM PROTECAO MECA | NICA | M2
16.036.0050-0 | IMPERMEABILIZACAO/REVESTIMENTO DE LAJES DE COBERTURA EM CONC | RETO,METAL OU MADEIRA,A BASE DE POLIUREIA,ISENTO DE SOLVENTE | S,MOLDADO NO LOCAL,CURA RAPIDA,A QUENTE,APLICADO COM EQUIPAM | ENTO BICOMPONENTE TIPO HOT SPRAY,COM ATE 1,00MM DE ESPESSURA | ,SEM PROTECAO MECANICA |  | M2
16.036.0050-A | IMPERMEABILIZACAO/REVESTIMENTO DE LAJES DE COBERTURA EM CONC | RETO,METAL OU MADEIRA,A BASE DE POLIUREIA,ISENTO DE SOLVENTE | S,MOLDADO NO LOCAL,CURA RAPIDA,A QUENTE,APLICADO COM EQUIPAM | ENTO BICOMPONENTE TIPO HOT SPRAY,COM ATE 1,00MM DE ESPESSURA | ,SEM PROTECAO MECANICA |  | M2
16.036.0055-0 | IMPERMEABILIZACAO/REVESTIMENTO DE PISOS,A BASE DE POLIUREIA, | ISENTO DE SOLVENTES,MOLDADO NO LOCAL,CURA RAPIDA,A QUENTE,AP | LICADO COM EQUIPAMENTO BICOMPONENTE TIPO HOT SPRAY,COM 1,20M | M DE ESPESSURA,SEM PROTECAO MECANICA |  |  | M2
16.036.0055-A | IMPERMEABILIZACAO/REVESTIMENTO DE PISOS,A BASE DE POLIUREIA, | ISENTO DE SOLVENTES,MOLDADO NO LOCAL,CURA RAPIDA,A QUENTE,AP | LICADO COM EQUIPAMENTO BICOMPONENTE TIPO HOT SPRAY,COM 1,20M | M DE ESPESSURA,SEM PROTECAO MECANICA |  |  | M2
16.036.0060-0 | IMPERMEABILIZACAO/REVESTIMENTO DE LAJES,TANQUES,PISCINAS,RES | ERVATORIOS,ARQUIBANCADAS,ESTACIONAMENTOS,A BASE DE POLIUREIA | ,ISENTO DE SOLVENTES,MOLDADO NO LOCAL,CURA RAPIDA,A QUENTE,A | PLICADO COM EQUIPAMENTO BICOMPONENTE TIPO HOT SPRAY,COM 2,00 | MM DE ESPESSURA,SEM PROTECAO MECANICA |  | M2
16.036.0060-A | IMPERMEABILIZACAO/REVESTIMENTO DE LAJES,TANQUES,PISCINAS,RES | ERVATORIOS,ARQUIBANCADAS,ESTACIONAMENTOS,A BASE DE POLIUREIA | ,ISENTO DE SOLVENTES,MOLDADO NO LOCAL,CURA RAPIDA,A QUENTE,A | PLICADO COM EQUIPAMENTO BICOMPONENTE TIPO HOT SPRAY,COM 2,00 | MM DE ESPESSURA,SEM PROTECAO MECANICA |  | M2
16.036.0062-0 | IMPERMEABILIZACAO/REVESTIMENTO DE LAJES,TANQUES,PISCINAS,RES | ERVATORIOS,ARQUIBANCADAS,ESTACIONAMENTOS,A BASE DE POLIUREIA | ,ISENTO DE SOLVENTES,MOLDADO NO LOCAL,CURA RAPIDA,A QUENTE,A | PLICADO COM EQUIPAMENTO BICOMPONENTE TIPO HOT SPRAY,COM 2,50 | MM DE ESPESSURA,SEM PROTECAO MECANICA |  | M2
16.036.0062-A | IMPERMEABILIZACAO/REVESTIMENTO DE LAJES,TANQUES,PISCINAS,RES | ERVATORIOS,ARQUIBANCADAS,ESTACIONAMENTOS,A BASE DE POLIUREIA | ,ISENTO DE SOLVENTES,MOLDADO NO LOCAL,CURA RAPIDA,A QUENTE,A | PLICADO COM EQUIPAMENTO BICOMPONENTE TIPO HOT SPRAY,COM 2,50 | MM DE ESPESSURA,SEM PROTECAO MECANICA |  | M2
16.036.0065-0 | IMPERMEABILIZACAO/REVESTIMENTO DE PAREDES,A BASE DE POLIUREI | A,ISENTO DE SOLVENTES,MOLDADO NO LOCAL,CURA RAPIDA,A QUENTE, | APLICADO COM EQUIPAMENTO BICOMPONENTE TIPO HOT SPRAY,COM 0,4 | 0MM DE ESPESSURA |  |  | M2
16.036.0065-A | IMPERMEABILIZACAO/REVESTIMENTO DE PAREDES,A BASE DE POLIUREI | A,ISENTO DE SOLVENTES,MOLDADO NO LOCAL,CURA RAPIDA,A QUENTE, | APLICADO COM EQUIPAMENTO BICOMPONENTE TIPO HOT SPRAY,COM 0,4 | 0MM DE ESPESSURA |  |  | M2
16.036.0070-0 | IMPERMEABILIZACAO/REVESTIMENTO DE LAJES DE COBERTURA EM CONC | RETO,METAL OU MADEIRA,A BASE DE POLIUREIA,ISENTO DE SOLVENTE | S,MOLDADO NO LOCAL,CURA RAPIDA,A QUENTE,APLICADO COM EQUIPAM | ENTO BICOMPONENTE TIPO HOT SPRAY,COM ATE 1,00MM DE ESPESSURA | ,ANTIDERRAPANTE,SEM PROTECAO MECANICA |  | M2
16.036.0070-A | IMPERMEABILIZACAO/REVESTIMENTO DE LAJES DE COBERTURA EM CONC | RETO,METAL OU MADEIRA,A BASE DE POLIUREIA,ISENTO DE SOLVENTE | S,MOLDADO NO LOCAL,CURA RAPIDA,A QUENTE,APLICADO COM EQUIPAM | ENTO BICOMPONENTE TIPO HOT SPRAY,COM ATE 1,00MM DE ESPESSURA | ,ANTIDERRAPANTE,SEM PROTECAO MECANICA |  | M2
16.036.0075-0 | IMPERMEABILIZACAO/REVESTIMENTO DE PISOS,A BASE DE POLIUREIA, | ISENTO DE SOLVENTES,MOLDADO NO LOCAL,CURA RAPIDA,A QUENTE,AP | LICADO COM EQUIPAMENTO BICOMPONENTE TIPO HOT SPRAY,COM 1,20M | M DE ESPESSURA,ANTIDERRAPANTE,SEM PROTECAO MECANICA |  |  | M2
16.036.0075-A | IMPERMEABILIZACAO/REVESTIMENTO DE PISOS,A BASE DE POLIUREIA, | ISENTO DE SOLVENTES,MOLDADO NO LOCAL,CURA RAPIDA,A QUENTE,AP | LICADO COM EQUIPAMENTO BICOMPONENTE TIPO HOT SPRAY,COM 1,20M | M DE ESPESSURA,ANTIDERRAPANTE,SEM PROTECAO MECANICA |  |  | M2
16.036.0080-0 | IMPERMEABILIZACAO/REVESTIMENTO DE LAJES,TANQUES,PISCINAS,RES | ERVATORIOS,ARQUIBANCADAS,ESTACIONAMENTOS,A BASE DE POLIUREIA | ,ISENTO DE SOLVENTES,MOLDADO NO LOCAL,CURA RAPIDA,A QUENTE,A | PLICADO COM EQUIPAMENTO BICOMPONENTE TIPO HOT SPRAY,COM 2,00 | MM DE ESPESSURA,ANTIDERRAPANTE,SEM PROTECAO MECANICA |  | M2
16.036.0080-A | IMPERMEABILIZACAO/REVESTIMENTO DE LAJES,TANQUES,PISCINAS,RES | ERVATORIOS,ARQUIBANCADAS,ESTACIONAMENTOS,A BASE DE POLIUREIA | ,ISENTO DE SOLVENTES,MOLDADO NO LOCAL,CURA RAPIDA,A QUENTE,A | PLICADO COM EQUIPAMENTO BICOMPONENTE TIPO HOT SPRAY,COM 2,00 | MM DE ESPESSURA,ANTIDERRAPANTE,SEM PROTECAO MECANICA |  | M2
16.036.0083-0 | IMPERMEABILIZACAO/REVESTIMENTO DE LAJES,TANQUES,PISCINAS,RES | ERVATORIOS,ARQUIBANCADAS,ESTACIONAMENTOS,A BASE DE POLIUREIA | ,ISENTO DE SOLVENTES,MOLDADO NO LOCAL,CURA RAPIDA,A QUENTE,A | PLICADO COM EQUIPAMENTO BICOMPONENTE TIPO HOT SPRAY,COM 2,50 | MM DE ESPESSURA,ANTIDERRAPANTE,SEM PROTECAO MECANICA |  | M2
16.036.0083-A | IMPERMEABILIZACAO/REVESTIMENTO DE LAJES,TANQUES,PISCINAS,RES | ERVATORIOS,ARQUIBANCADAS,ESTACIONAMENTOS,A BASE DE POLIUREIA | ,ISENTO DE SOLVENTES,MOLDADO NO LOCAL,CURA RAPIDA,A QUENTE,A | PLICADO COM EQUIPAMENTO BICOMPONENTE TIPO HOT SPRAY,COM 2,50 | MM DE ESPESSURA,ANTIDERRAPANTE,SEM PROTECAO MECANICA |  | M2
17.012.0010-0 | DESCR1: CAIACAO INTERNA OU EXTERNA SOBRE SUPERFICIE LISA,EM DUAS DEM; DESCR2: AOS,ADICIONANDO FIXADOR | M2
17.012.0010-A | DESCR1: CAIACAO INTERNA OU EXTERNA SOBRE SUPERFICIE LISA,EM DUAS DEM; DESCR2: AOS,ADICIONANDO FIXADOR | M2
17.012.0011-0 | DESCR1: CAIACAO INTERNA OU EXTERNA SOBRE SUPERFICIE LISA,EM TRES DEM; DESCR2: AOS,ADICIONANDO FIXADOR | M2
17.012.0011-A | DESCR1: CAIACAO INTERNA OU EXTERNA SOBRE SUPERFICIE LISA,EM TRES DEM; DESCR2: AOS,ADICIONANDO FIXADOR | M2
17.012.0012-0 | DESCR1: CAIACAO INTERNA COM CORANTE SOBRE SUPERFICIE LISA,EM DUAS DE; DESCR2: MAOS,ADICIONANDO FIXADOR | M2
17.012.0012-A | DESCR1: CAIACAO INTERNA COM CORANTE SOBRE SUPERFICIE LISA,EM DUAS DE; DESCR2: MAOS,ADICIONANDO FIXADOR | M2
17.012.0013-0 | DESCR1: CAIACAO INTERNA COM CORANTE SOBRE SUPERFICIE LISA,EM TRES DE; DESCR2: MAOS,ADICIONANDO FIXADOR | M2
17.012.0013-A | DESCR1: CAIACAO INTERNA COM CORANTE SOBRE SUPERFICIE LISA,EM TRES DE; DESCR2: MAOS,ADICIONANDO FIXADOR | M2
17.012.0015-0 | DESCR1: CAIACAO INTERNA OU EXTERNA SOBRE SUPERFICIE ASPERA OU CHAPIS; DESCR2: CADA EM DUAS DEMAOS COM ADICAO DE FIXADOR | M2
17.012.0015-A | DESCR1: CAIACAO INTERNA OU EXTERNA SOBRE SUPERFICIE ASPERA OU CHAPIS; DESCR2: CADA EM DUAS DEMAOS COM ADICAO DE FIXADOR | M2
17.012.0030-0 | DESCR1: PINTURA DE NATA DE CIMENTO SOBRE SUPERFICIE ASPERA,EM TRES D; DESCR2: EMAOS | M2
17.012.0030-A | DESCR1: PINTURA DE NATA DE CIMENTO SOBRE SUPERFICIE ASPERA,EM TRES D; DESCR2: EMAOS | M2
17.012.0040-0 | DESCR1: PINTURA INTERNA OU EXTERNA COM TINTA IMPERMEAVEL EM CORES PA; DESCR2: RA APLICACAO SOBRE CONCRETO,TIJOLOS,PEDRAS OU ARGAMASSA DE S; DESCR3: UPERFICIE POROSA,EM DUAS DEMAOS,USANDO AGUA COMO DILUENTE | M2
17.012.0040-A | DESCR1: PINTURA INTERNA OU EXTERNA COM TINTA IMPERMEAVEL EM CORES PA; DESCR2: RA APLICACAO SOBRE CONCRETO,TIJOLOS,PEDRAS OU ARGAMASSA DE S; DESCR3: UPERFICIE POROSA,EM DUAS DEMAOS,USANDO AGUA COMO DILUENTE | M2
17.013.0030-0 | DESCR1: PINTURA INTERNA OU EXTERNA SOBRE CONCRETO LISO OU REVESTIMEN; DESCR2: TO,COM TINTA AQUOSA A BASE DE EPOXI INCOLOR OU EM CORES,INCL; DESCR3: USIVE LIMPEZA,E DUAS DEMAOS DE ACABAMENTO | M2
17.013.0030-A | DESCR1: PINTURA INTERNA OU EXTERNA SOBRE CONCRETO LISO OU REVESTIMEN; DESCR2: TO,COM TINTA AQUOSA A BASE DE EPOXI INCOLOR OU EM CORES,INCL; DESCR3: USIVE LIMPEZA,E DUAS DEMAOS DE ACABAMENTO | M2
17.013.0031-0 | DESCR1: PINTURA INTERNA OU EXTERNA SOBRE CONCRETO APICOADO,COM TINTA; DESCR2: AQUOSA A BASE DE EPOXI INCOLOR OU EM CORES,INCLUSIVE LIMPEZ; DESCR3: A,E DUAS DEMAOS DE ACABAMENTO | M2
17.013.0031-A | DESCR1: PINTURA INTERNA OU EXTERNA SOBRE CONCRETO APICOADO,COM TINTA; DESCR2: AQUOSA A BASE DE EPOXI INCOLOR OU EM CORES,INCLUSIVE LIMPEZ; DESCR3: A,E DUAS DEMAOS DE ACABAMENTO | M2
17.013.0070-0 | PINTURA INTERNA OU EXTERNA SOBRE REVESTIMENTO ALISADO A COLH | ER OU CONCRETO LISO,COM TINTA A BASE DE RESINA DE BORRACHA C | LORADA,DE SECAGEM RAPIDA,INCLUSIVE LIMPEZA,E DUAS DEMAOS DE | ACABAMENTO |  |  | M2
17.013.0070-A | PINTURA INTERNA OU EXTERNA SOBRE REVESTIMENTO ALISADO A COLH | ER OU CONCRETO LISO,COM TINTA A BASE DE RESINA DE BORRACHA C | LORADA,DE SECAGEM RAPIDA,INCLUSIVE LIMPEZA,E DUAS DEMAOS DE | ACABAMENTO |  |  | M2
17.013.0095-1 | DESCR1: PINTURA INTERNA OU EXTERNA SOBRE FERRO,COM TINTA A BASE DE R; DESCR2: ESINA DE BORRACHA CLORADA,INCLUSIVE LIMPEZA,UMA DEMAO DE TIN; DESCR3: TA PRIMARIA DA MESMA LINHA E DUAS DEMAOS DE ACABAMENTO | M2
17.013.0095-B | DESCR1: PINTURA INTERNA OU EXTERNA SOBRE FERRO,COM TINTA A BASE DE R; DESCR2: ESINA DE BORRACHA CLORADA,INCLUSIVE LIMPEZA,UMA DEMAO DE TIN; DESCR3: TA PRIMARIA DA MESMA LINHA E DUAS DEMAOS DE ACABAMENTO | M2
17.013.0100-0 | PINTURA COM TINTA EPOXI A BASE D'AGUA SEMIBRILHANTE,PARA USO | HOSPITALAR,SOBRE PAREDES E PISOS DE CENTRO CIRURGICO OU UTI | ,INCLUSIVE LIXAMENTO,UMA DEMAO DE SELADOR ACRILICO,DUAS DEMA | OS DE MASSA ACRILICA E DUAS DEMAOS DE ACABAMENTO |  |  | M2
17.013.0100-A | PINTURA COM TINTA EPOXI A BASE D'AGUA SEMIBRILHANTE,PARA USO | HOSPITALAR,SOBRE PAREDES E PISOS DE CENTRO CIRURGICO OU UTI | ,INCLUSIVE LIXAMENTO,UMA DEMAO DE SELADOR ACRILICO,DUAS DEMA | OS DE MASSA ACRILICA E DUAS DEMAOS DE ACABAMENTO |  |  | M2
17.014.0010-0 | DESCR1: PINTURA ELETROSTATICA SOBRE ESQUADRIA DE FERRO | KG
17.014.0010-A | DESCR1: PINTURA ELETROSTATICA SOBRE ESQUADRIA DE FERRO | KG
17.014.0015-0 | DESCR1: PINTURA ELETROSTATICA SOBRE ESQUADRIA DE ALUMINIO | KG
17.014.0015-A | DESCR1: PINTURA ELETROSTATICA SOBRE ESQUADRIA DE ALUMINIO | KG
17.017.0010-0 | PREPARO DE SUPERFICIES NOVAS,COM REVESTIMENTO LISO,INCLUSIVE | LIXAMENTO,LIMPEZA,UMA DEMAO DE SELADOR ACRILICO,UMA DEMAO D | E MASSA CORRIDA OU ACRILICA E NOVO LIXAMENTO COM REMOCAO DO | PO RESIDUAL |  |  | M2
17.017.0010-A | PREPARO DE SUPERFICIES NOVAS,COM REVESTIMENTO LISO,INCLUSIVE | LIXAMENTO,LIMPEZA,UMA DEMAO DE SELADOR ACRILICO,UMA DEMAO D | E MASSA CORRIDA OU ACRILICA E NOVO LIXAMENTO COM REMOCAO DO | PO RESIDUAL |  |  | M2
17.017.0020-0 | PINTURA COM ESMALTE SINTETICO ALQUIDICO,PARA INTERIOR,ALTO B | RILHO,BRILHANTE,ACETINADO OU FOSCO,ACABAMENTO PADRAO,EM DUAS | DEMAOS SOBRE SUPERFICIE PREPARADA CONFORME O ITEM 17.017.00 | 10,EXCLUSIVE ESTE PREPARO |  |  | M2
17.017.0020-A | PINTURA COM ESMALTE SINTETICO ALQUIDICO,PARA INTERIOR,ALTO B | RILHO,BRILHANTE,ACETINADO OU FOSCO,ACABAMENTO PADRAO,EM DUAS | DEMAOS SOBRE SUPERFICIE PREPARADA CONFORME O ITEM 17.017.00 | 10,EXCLUSIVE ESTE PREPARO |  |  | M2
17.017.0030-0 | PINTURA COM TINTA SINTETICA ALQUIDICA DE USO GERAL,PARA INTE | RIOR,ACABAMENTO DE ALTA CLASSE SOBRE SUPERFICIE PREPARADA CO | NFORME O ITEM 17.017.0010,EXCLUSIVE ESTE PREPARO,INCLUSIVE L | IXAMENTO,DUAS DEMAOS DE MASSA CORRIDA E TRES DE ACABAMENTO |  |  | M2
17.017.0030-A | PINTURA COM TINTA SINTETICA ALQUIDICA DE USO GERAL,PARA INTE | RIOR,ACABAMENTO DE ALTA CLASSE SOBRE SUPERFICIE PREPARADA CO | NFORME O ITEM 17.017.0010,EXCLUSIVE ESTE PREPARO,INCLUSIVE L | IXAMENTO,DUAS DEMAOS DE MASSA CORRIDA E TRES DE ACABAMENTO |  |  | M2
17.017.0040-0 | PINTURA INTERNA EM SUPERFICIE COM REVESTIMENTO LISO,A OLEO B | RILHANTE,INCLUSIVE LIXAMENTO,UMA DEMAO DE SELADOR ACRILICO,U | MA DEMAO DE MASSA CORRIDA OU ACRILICA E DUAS DEMAOS DE ACABA | MENTO |  |  | M2
17.017.0040-A | PINTURA INTERNA EM SUPERFICIE COM REVESTIMENTO LISO,A OLEO B | RILHANTE,INCLUSIVE LIXAMENTO,UMA DEMAO DE SELADOR ACRILICO,U | MA DEMAO DE MASSA CORRIDA OU ACRILICA E DUAS DEMAOS DE ACABA | MENTO |  |  | M2
17.017.0041-0 | DESCR1: REPINTURA INTERNA OU EXTERNA NA COR EXISTENTE,SOBRE REVESTIM; DESCR2: ENTO LISO EM BOM ESTADO,COM TINTA A OLEO BRILHANTE,INCLUSIVE; DESCR3: LIXAMENTO E DUAS DEMAOS DE ACABAMENTO | M2
17.017.0041-A | DESCR1: REPINTURA INTERNA OU EXTERNA NA COR EXISTENTE,SOBRE REVESTIM; DESCR2: ENTO LISO EM BOM ESTADO,COM TINTA A OLEO BRILHANTE,INCLUSIVE; DESCR3: LIXAMENTO E DUAS DEMAOS DE ACABAMENTO | M2
17.017.0042-0 | DESCR1: PINTURA DE UMA DEMAO ADICIONAL NOS SERVICOS DOS ITENS 17.017; DESCR2: .0040 OU 17.017.0041 | M2
17.017.0042-A | DESCR1: PINTURA DE UMA DEMAO ADICIONAL NOS SERVICOS DOS ITENS 17.017; DESCR2: .0040 OU 17.017.0041 | M2
17.017.0050-0 | PINTURA INTERNA COM ESMALTE SINTETICO ALTO BRILHO OU ACETINA | DO,ACABAMENTO DE ALTA CLASSE SOBRE SUPERFICIE PREPARADA CONF | ORME O ITEM 17.017.0010,EXCLUSIVE ESTE PREPARO,INCLUSIVE LIX | AMENTO,DUAS DEMAOS DE MASSA CORRIDA E TRES DE ACABAMENTO |  |  | M2
17.017.0050-A | PINTURA INTERNA COM ESMALTE SINTETICO ALTO BRILHO OU ACETINA | DO,ACABAMENTO DE ALTA CLASSE SOBRE SUPERFICIE PREPARADA CONF | ORME O ITEM 17.017.0010,EXCLUSIVE ESTE PREPARO,INCLUSIVE LIX | AMENTO,DUAS DEMAOS DE MASSA CORRIDA E TRES DE ACABAMENTO |  |  | M2
17.017.0053-0 | DESCR1: PINTURA SOBRE PAREDES DE TIJOLOS CERAMICOS COM TINTA CERAMIC; DESCR2: A,INCLUSIVE LIMPEZA E DUAS DEMAOS DE ACABAMENTO | M2
17.017.0053-A | DESCR1: PINTURA SOBRE PAREDES DE TIJOLOS CERAMICOS COM TINTA CERAMIC; DESCR2: A,INCLUSIVE LIMPEZA E DUAS DEMAOS DE ACABAMENTO | M2
17.017.0060-0 | DESCR1: PINTURA SOBRE TELHAS CERAMICAS COM TINTA CERAMICA,INCLUSIVE; DESCR2: LIMPEZA E DUAS DEMAOS DE ACABAMENTO | M2
17.017.0060-A | DESCR1: PINTURA SOBRE TELHAS CERAMICAS COM TINTA CERAMICA,INCLUSIVE; DESCR2: LIMPEZA E DUAS DEMAOS DE ACABAMENTO | M2
17.017.0061-0 | DESCR1: PINTURA SOBRE TELHAS CERAMICAS COM TINTA CERAMICA,INCLUSIVE; DESCR2: LIMPEZA E TRES DEMAOS DE ACABAMENTO | M2
17.017.0061-A | DESCR1: PINTURA SOBRE TELHAS CERAMICAS COM TINTA CERAMICA,INCLUSIVE; DESCR2: LIMPEZA E TRES DEMAOS DE ACABAMENTO | M2
17.017.0062-0 | DESCR1: PINTURA DE QUADRO ESCOLAR SOBRE REVESTIMENTO LISO COM DUAS D; DESCR2: EMAOS DE ACABAMENTO FOSCO,SOBRE PAREDE PREPARADA CONFORME O; DESCR3: ITEM 17.017.0010,EXCLUSIVE ESTE | M2
17.017.0062-A | DESCR1: PINTURA DE QUADRO ESCOLAR SOBRE REVESTIMENTO LISO COM DUAS D; DESCR2: EMAOS DE ACABAMENTO FOSCO,SOBRE PAREDE PREPARADA CONFORME O; DESCR3: ITEM 17.017.0010,EXCLUSIVE ESTE | M2
17.017.0070-0 | PINTURA INTERNA COM ESMALTE CATALISAVEL(EPOXI),SISTEMA TINTO | METRICO,ACABAMENTO PADRAO,EM DUAS DEMAOS SOBRE SUPERFICIE PR | EPARADA,CONFORME O ITEM 17.017.0010,APENAS APLICAVEL SOBRE M | ASSA ACRILICA,EXCLUSIVE ESTE PREPARO |  |  | M2
17.017.0070-A | PINTURA INTERNA COM ESMALTE CATALISAVEL(EPOXI),SISTEMA TINTO | METRICO,ACABAMENTO PADRAO,EM DUAS DEMAOS SOBRE SUPERFICIE PR | EPARADA,CONFORME O ITEM 17.017.0010,APENAS APLICAVEL SOBRE M | ASSA ACRILICA,EXCLUSIVE ESTE PREPARO |  |  | M2
17.017.0100-0 | PREPARO DE MADEIRA NOVA,INCLUSIVE LIXAMENTO,LIMPEZA,UMA DEMA | O DE VERNIZ ISOLANTE INCOLOR,DUAS DEMAOS DE MASSA PARA MADEI | RA,LIXAMENTO E REMOCAO DE PO,E UMA DEMAO DE FUNDO SINTETICO | NIVELADOR |  |  | M2
17.017.0100-A | PREPARO DE MADEIRA NOVA,INCLUSIVE LIXAMENTO,LIMPEZA,UMA DEMA | O DE VERNIZ ISOLANTE INCOLOR,DUAS DEMAOS DE MASSA PARA MADEI | RA,LIXAMENTO E REMOCAO DE PO,E UMA DEMAO DE FUNDO SINTETICO | NIVELADOR |  |  | M2
17.017.0110-0 | PINTURA INTERNA OU EXTERNA SOBRE MADEIRA,COM TINTA A OLEO BR | ILHANTE OU ACETINADA,LIXAMENTO,UMA DEMAO DE VERNIZ ISOLANTE | INCOLOR,DUAS DEMAOS DE MASSA PARA MADEIRA,LIXAMENTO E REMOCA | O DE PO,UMA DEMAO DE FUNDO SINTETICO NIVELADOR E DUAS DEMAOS | DE ACABAMENTO |  | M2
17.017.0110-A | PINTURA INTERNA OU EXTERNA SOBRE MADEIRA,COM TINTA A OLEO BR | ILHANTE OU ACETINADA,LIXAMENTO,UMA DEMAO DE VERNIZ ISOLANTE | INCOLOR,DUAS DEMAOS DE MASSA PARA MADEIRA,LIXAMENTO E REMOCA | O DE PO,UMA DEMAO DE FUNDO SINTETICO NIVELADOR E DUAS DEMAOS | DE ACABAMENTO |  | M2
17.017.0120-1 | PINTURA INTERNA OU EXTERNA SOBRE MADEIRA NOVA,COM TINTA A OL | EO BRILHANTE OU ACETINADA COM DUAS DEMAOS DE ACABAMENTO SOBR | E SUPERFICIE PREPARADA,CONFORME O ITEM 17.017.0100,EXCLUSIVE | ESTE PREPARO |  |  | M2
17.017.0120-B | PINTURA INTERNA OU EXTERNA SOBRE MADEIRA NOVA,COM TINTA A OL | EO BRILHANTE OU ACETINADA COM DUAS DEMAOS DE ACABAMENTO SOBR | E SUPERFICIE PREPARADA,CONFORME O ITEM 17.017.0100,EXCLUSIVE | ESTE PREPARO |  |  | M2
17.017.0130-0 | REPINTURA INTERNA OU EXTERNA SOBRE MADEIRA COM TINTA A OLEO | BRILHANTE OU ACETINADA,SOBRE FUNDO SINTETICO NIVELADOR,INCLU | SIVE ESTE,COM LIXAMENTO E DUAS DEMAOS DE ACABAMENTO,NA COR E | XISTENTE |  |  | M2
17.017.0130-A | REPINTURA INTERNA OU EXTERNA SOBRE MADEIRA COM TINTA A OLEO | BRILHANTE OU ACETINADA,SOBRE FUNDO SINTETICO NIVELADOR,INCLU | SIVE ESTE,COM LIXAMENTO E DUAS DEMAOS DE ACABAMENTO,NA COR E | XISTENTE |  |  | M2
17.017.0140-0 | PINTURA INTERNA OU EXTERNA SOBRE MADEIRA NOVA,COM ESMALTE SI | NTETICO ALQUIDICO,BRILHANTE OU ACETINADA EM DUAS DEMAOS SOBR | E SUPERFICIE PREPARADA COM MATERIAL DA MESMA LINHA,CONFORME | O ITEM 17.017.0100,EXCLUSIVE ESTE PREPARO |  |  | M2
17.017.0140-A | PINTURA INTERNA OU EXTERNA SOBRE MADEIRA NOVA,COM ESMALTE SI | NTETICO ALQUIDICO,BRILHANTE OU ACETINADA EM DUAS DEMAOS SOBR | E SUPERFICIE PREPARADA COM MATERIAL DA MESMA LINHA,CONFORME | O ITEM 17.017.0100,EXCLUSIVE ESTE PREPARO |  |  | M2
17.017.0150-0 | DESCR1: REPINTURA INTERNA OU EXTERNA SOBRE MADEIRA EM BOM ESTADO COM; DESCR2: ESMALTE SINTETICO ALQUIDICO,NA COR E TIPO DA EXISTENTE,INCL; DESCR3: USIVE LIXAMENTO,LIMPEZA E DUAS DEMAOS DE ACABAMENTO | M2
17.017.0150-A | DESCR1: REPINTURA INTERNA OU EXTERNA SOBRE MADEIRA EM BOM ESTADO COM; DESCR2: ESMALTE SINTETICO ALQUIDICO,NA COR E TIPO DA EXISTENTE,INCL; DESCR3: USIVE LIXAMENTO,LIMPEZA E DUAS DEMAOS DE ACABAMENTO | M2
17.017.0155-0 | PINTURA INTERNA OU EXTERNA DE ALTA CLASSE SOBRE MADEIRA NOVA | ,COM ESMALTE ALQUIDICO BRILHANTE OU ACETINADO SOBRE SUPERFIC | IE PREPARADA COM MATERIAL DA MESMA LINHA DE FABRICACAO,CONFO | RME ITEM 17.017.0100,EXCLUSIVE ESTE PREPARO,INCLUSIVE LIXAME | NTO,UMA DEMAO DE TINTA PRIMARIA SELADORA E DUAS DEMAOS DE AC | ABAMENTO | M2
17.017.0155-A | PINTURA INTERNA OU EXTERNA DE ALTA CLASSE SOBRE MADEIRA NOVA | ,COM ESMALTE ALQUIDICO BRILHANTE OU ACETINADO SOBRE SUPERFIC | IE PREPARADA COM MATERIAL DA MESMA LINHA DE FABRICACAO,CONFO | RME ITEM 17.017.0100,EXCLUSIVE ESTE PREPARO,INCLUSIVE LIXAME | NTO,UMA DEMAO DE TINTA PRIMARIA SELADORA E DUAS DEMAOS DE AC | ABAMENTO | M2
17.017.0160-0 | PINTURA INTERNA OU EXTERNA SOBRE MADEIRA NOVA,COM DUAS DEMAO | S DE TINTA SINTETICA ALQUIDICA DE USO GERAL,SOBRE SUPERFICIE | PREPARADA,CONFORME O ITEM 17.017.0100,EXCLUSIVE ESTE PREPAR | O |  |  | M2
17.017.0160-A | PINTURA INTERNA OU EXTERNA SOBRE MADEIRA NOVA,COM DUAS DEMAO | S DE TINTA SINTETICA ALQUIDICA DE USO GERAL,SOBRE SUPERFICIE | PREPARADA,CONFORME O ITEM 17.017.0100,EXCLUSIVE ESTE PREPAR | O |  |  | M2
17.017.0161-0 | DESCR1: REPINTURA INTERNA OU EXTERNA SOBRE MADEIRA EM BOM ESTADO COM; DESCR2: TINTA SINTETICA ALQUIDICA DE USO GERAL,INCLUSIVE LIXAMENTO,; DESCR3: LIMPEZA E DUAS DEMAOS DE ACABAMENTO NA COR EXISTENTE | M2
17.017.0161-A | DESCR1: REPINTURA INTERNA OU EXTERNA SOBRE MADEIRA EM BOM ESTADO COM; DESCR2: TINTA SINTETICA ALQUIDICA DE USO GERAL,INCLUSIVE LIXAMENTO,; DESCR3: LIMPEZA E DUAS DEMAOS DE ACABAMENTO NA COR EXISTENTE | M2
17.017.0169-0 | PINTURA INTERNA OU EXTERNA SOBRE MADEIRA NOVA,COM ESMALTE SI | NTETICO ALTO BRILHO OU ACETINADO,UMA DEMAO DE VERNIZ ISOLANT | E INCOLOR,UMA DEMAO DE FUNDO SINTETICO NIVELADOR,UMA DEMAO D | E MASSA PARA MADEIRA,INCLUSIVE LIXAMENTO E REMOCAO DE PO E D | UAS DEMAOS DE ACABAMENTO |  | M2
17.017.0169-A | PINTURA INTERNA OU EXTERNA SOBRE MADEIRA NOVA,COM ESMALTE SI | NTETICO ALTO BRILHO OU ACETINADO,UMA DEMAO DE VERNIZ ISOLANT | E INCOLOR,UMA DEMAO DE FUNDO SINTETICO NIVELADOR,UMA DEMAO D | E MASSA PARA MADEIRA,INCLUSIVE LIXAMENTO E REMOCAO DE PO E D | UAS DEMAOS DE ACABAMENTO |  | M2
17.017.0175-0 | PINTURA INTERNA SOBRE MADEIRA NOVA,COM TRES DEMAOS DE ESMALT | E SINTETICO ALTO BRILHO OU ACETINADO,APOS LIXAMENTO SOBRE SU | PERFICIE PREPARADA COM MATERIAL DA MESMA LINHA DE FABRICACAO | ,CONFORME O ITEM 17.017.0100,EXCLUSIVE ESTE PREPARO |  |  | M2
17.017.0175-A | PINTURA INTERNA SOBRE MADEIRA NOVA,COM TRES DEMAOS DE ESMALT | E SINTETICO ALTO BRILHO OU ACETINADO,APOS LIXAMENTO SOBRE SU | PERFICIE PREPARADA COM MATERIAL DA MESMA LINHA DE FABRICACAO | ,CONFORME O ITEM 17.017.0100,EXCLUSIVE ESTE PREPARO |  |  | M2
17.017.0176-0 | REPINTURA INTERNA SOBRE MADEIRA COM ESMALTE SINTETICO ALTO B | RILHO OU ACETINADO,SOBRE SUPERFICIE JA PINTADA EM BOM ESTADO | ,APOS LIXAMENTO,LIMPEZA,DUAS DEMAOS DE ACABAMENTO COM MATERI | AL DA MESMA LINHA DE FABRICACAO E NA COR EXISTENTE |  |  | M2
17.017.0176-A | REPINTURA INTERNA SOBRE MADEIRA COM ESMALTE SINTETICO ALTO B | RILHO OU ACETINADO,SOBRE SUPERFICIE JA PINTADA EM BOM ESTADO | ,APOS LIXAMENTO,LIMPEZA,DUAS DEMAOS DE ACABAMENTO COM MATERI | AL DA MESMA LINHA DE FABRICACAO E NA COR EXISTENTE |  |  | M2
17.017.0225-0 | PINTURA DE RODAPES COM TINTA A OLEO BRILHANTE,SOBRE MADEIRA | NOVA,UMA DEMAO DE FUNDO SINTETICO NIVELADOR,UMA DEMAO DE MAS | SA PARA MADEIRA,LIXAMENTO E REMOCAO DO PO E DUAS DEMAOS DE A | CABAMENTO |  |  | M
17.017.0225-A | PINTURA DE RODAPES COM TINTA A OLEO BRILHANTE,SOBRE MADEIRA | NOVA,UMA DEMAO DE FUNDO SINTETICO NIVELADOR,UMA DEMAO DE MAS | SA PARA MADEIRA,LIXAMENTO E REMOCAO DO PO E DUAS DEMAOS DE A | CABAMENTO |  |  | M
17.017.0227-0 | DESCR1: REPINTURA DE RODAPES EM BOM ESTADO,COM ESMALTE SINTETICO ALT; DESCR2: O BRILHO OU ACETINADO,INCLUSIVE LIXAMENTO,LIMPEZA E DUAS DEM; DESCR3: AOS DE ACABAMENTO NA COR EXISTENTE | M
17.017.0227-A | DESCR1: REPINTURA DE RODAPES EM BOM ESTADO,COM ESMALTE SINTETICO ALT; DESCR2: O BRILHO OU ACETINADO,INCLUSIVE LIXAMENTO,LIMPEZA E DUAS DEM; DESCR3: AOS DE ACABAMENTO NA COR EXISTENTE | M
17.017.0228-0 | PINTURA DE RODAPES COM ESMALTE SINTETICO ALQUIDICO,SOBRE MAD | EIRA NOVA,UMA DEMAO DE FUNDO SINTETICO NIVELADOR,UMA DEMAO D | E MASSA PARA MADEIRA,LIXAMENTO E REMOCAO DO PO E DUAS DEMAOS | DE ACABAMENTO |  |  | M
17.017.0228-A | PINTURA DE RODAPES COM ESMALTE SINTETICO ALQUIDICO,SOBRE MAD | EIRA NOVA,UMA DEMAO DE FUNDO SINTETICO NIVELADOR,UMA DEMAO D | E MASSA PARA MADEIRA,LIXAMENTO E REMOCAO DO PO E DUAS DEMAOS | DE ACABAMENTO |  |  | M
17.017.0230-0 | PINTURA DE RODAPES COM TINTA SINTETICA DE USO GERAL,SOBRE MA | DEIRA NOVA,UMA DEMAO DE FUNDO SINTETICO NIVELADOR,UMA DEMAO | DE MASSA PARA MADEIRA,LIXAMENTO E REMOCAO DO PO E DUAS DEMAO | S DE ACABAMENTO |  |  | M
17.017.0230-A | PINTURA DE RODAPES COM TINTA SINTETICA DE USO GERAL,SOBRE MA | DEIRA NOVA,UMA DEMAO DE FUNDO SINTETICO NIVELADOR,UMA DEMAO | DE MASSA PARA MADEIRA,LIXAMENTO E REMOCAO DO PO E DUAS DEMAO | S DE ACABAMENTO |  |  | M
17.017.0240-0 | PINTURA DE RODAPES COM DUAS DEMAOS,DE ALTA CLASSE,DE ESMALTE | SINTETICO ALTO BRILHO OU ACETINADO,SOBRE MADEIRA NOVA,SOBRE | SUPERFICIE PREPARADA CONFORME O ITEM 17.017.0100,EXCLUSIVE | ESTE PREPARO |  |  | M
17.017.0240-A | PINTURA DE RODAPES COM DUAS DEMAOS,DE ALTA CLASSE,DE ESMALTE | SINTETICO ALTO BRILHO OU ACETINADO,SOBRE MADEIRA NOVA,SOBRE | SUPERFICIE PREPARADA CONFORME O ITEM 17.017.0100,EXCLUSIVE | ESTE PREPARO |  |  | M
17.017.0245-0 | PINTURA LAQUEADA SOBRE MADEIRA NOVA COM VERNIZ A BASE DE NIT | ROCELULOSE SOBRE SUPERFICIE PREPARADA COM MATERIAL DA MESMA | LINHA DO FABRICANTE,CONFORME O ITEM 17.017.0100,EXCLUSIVE ES | TE PREPARO,INCLUSIVE SELADOR NITROCELULOSE E DUAS DEMAOS DE | ACABAMENTO |  | M2
17.017.0245-A | PINTURA LAQUEADA SOBRE MADEIRA NOVA COM VERNIZ A BASE DE NIT | ROCELULOSE SOBRE SUPERFICIE PREPARADA COM MATERIAL DA MESMA | LINHA DO FABRICANTE,CONFORME O ITEM 17.017.0100,EXCLUSIVE ES | TE PREPARO,INCLUSIVE SELADOR NITROCELULOSE E DUAS DEMAOS DE | ACABAMENTO |  | M2
17.017.0300-1 | DESCR1: PINTURA INTERNA OU EXTERNA SOBRE FERRO COM TINTA A OLEO BRIL; DESCR2: HANTE,INCLUSIVE LIXAMENTO,LIMPEZA,UMA DEMAO DE TINTA ANTIOXI; DESCR3: DO E DUAS DEMAOS DE ACABAMENTO | M2
17.017.0300-B | DESCR1: PINTURA INTERNA OU EXTERNA SOBRE FERRO COM TINTA A OLEO BRIL; DESCR2: HANTE,INCLUSIVE LIXAMENTO,LIMPEZA,UMA DEMAO DE TINTA ANTIOXI; DESCR3: DO E DUAS DEMAOS DE ACABAMENTO | M2
17.017.0301-0 | DESCR1: REPINTURA INTERNA OU EXTERNA SOBRE FERRO COM TINTA A OLEO BR; DESCR2: ILHANTE,INCLUSIVE LIXAMENTO LEVE,LIMPEZA,UMA DEMAO DE ANTIOX; DESCR3: IDO E UMA DEMAO DE ACABAMENTO NA COR EXISTENTE | M2
17.017.0301-A | DESCR1: REPINTURA INTERNA OU EXTERNA SOBRE FERRO COM TINTA A OLEO BR; DESCR2: ILHANTE,INCLUSIVE LIXAMENTO LEVE,LIMPEZA,UMA DEMAO DE ANTIOX; DESCR3: IDO E UMA DEMAO DE ACABAMENTO NA COR EXISTENTE | M2
17.017.0320-0 | PINTURA INTERNA OU EXTERNA SOBRE FERRO,COM ESMALTE SINTETICO | BRILHANTE OU ACETINADO APOS LIXAMENTO,LIMPEZA,DESENGORDURAM | ENTO,UMA DEMAO DE FUNDO ANTICORROSIVO NA COR LARANJA DE SECA | GEM RAPIDA E DUAS DEMAOS DE ACABAMENTO |  |  | M2
17.017.0320-A | PINTURA INTERNA OU EXTERNA SOBRE FERRO,COM ESMALTE SINTETICO | BRILHANTE OU ACETINADO APOS LIXAMENTO,LIMPEZA,DESENGORDURAM | ENTO,UMA DEMAO DE FUNDO ANTICORROSIVO NA COR LARANJA DE SECA | GEM RAPIDA E DUAS DEMAOS DE ACABAMENTO |  |  | M2
17.017.0321-0 | DESCR1: REPINTURA INTERNA OU EXTERNA SOBRE FERRO EM BOM ESTADO,NAS C; DESCR2: ONDICOES DO ITEM 17.017.0320 E NA COR EXISTENTE | M2
17.017.0321-A | DESCR1: REPINTURA INTERNA OU EXTERNA SOBRE FERRO EM BOM ESTADO,NAS C; DESCR2: ONDICOES DO ITEM 17.017.0320 E NA COR EXISTENTE | M2
17.017.0350-0 | PINTURA INTERNA OU EXTERNA SOBRE FERRO GALVANIZADO OU ALUMIN | IO,USANDO FUNDO PARA GALVANIZADO,INCLUSIVE LIXAMENTO LEVE,LI | MPEZA,DESENGORDURAMENTO E DUAS DEMAOS DE ACABAMENTO COM ESMA | LTE SINTETICO BRILHANTE OU ACETINADO |  |  | M2
17.017.0350-A | PINTURA INTERNA OU EXTERNA SOBRE FERRO GALVANIZADO OU ALUMIN | IO,USANDO FUNDO PARA GALVANIZADO,INCLUSIVE LIXAMENTO LEVE,LI | MPEZA,DESENGORDURAMENTO E DUAS DEMAOS DE ACABAMENTO COM ESMA | LTE SINTETICO BRILHANTE OU ACETINADO |  |  | M2
17.017.0360-0 | DESCR1: PINTURA INTERNA OU EXTERNA SOBRE FERRO COM TINTA TIPO GRAFIT; DESCR2: E EM DUAS DEMAOS APOS LIXAMENTO,LIMPEZA E UMA DEMAO DE TINTA; DESCR3: ANTIOXIDO | M2
17.017.0360-A | DESCR1: PINTURA INTERNA OU EXTERNA SOBRE FERRO COM TINTA TIPO GRAFIT; DESCR2: E EM DUAS DEMAOS APOS LIXAMENTO,LIMPEZA E UMA DEMAO DE TINTA; DESCR3: ANTIOXIDO | M2
17.017.0361-0 | REPINTURA INTERNA OU EXTERNA SOBRE FERRO EM BOM ESTADO,COM T | INTA GRAFITE EM DUAS DEMAOS APOS LIXAMENTO LEVE,LIMPEZA,DESE | NGORDURAMENTO E FUNDO ANTICORROSIVO NA COR LARANJA DE SECAGE | M RAPIDA,OU UTILIZAR DIRETAMENTE SOBRE O METAL TINTA GRAFITE | DE DUPLA ACAO |  | M2
17.017.0361-A | REPINTURA INTERNA OU EXTERNA SOBRE FERRO EM BOM ESTADO,COM T | INTA GRAFITE EM DUAS DEMAOS APOS LIXAMENTO LEVE,LIMPEZA,DESE | NGORDURAMENTO E FUNDO ANTICORROSIVO NA COR LARANJA DE SECAGE | M RAPIDA,OU UTILIZAR DIRETAMENTE SOBRE O METAL TINTA GRAFITE | DE DUPLA ACAO |  | M2
17.017.0362-0 | DESCR1: UMA DEMAO ADICIONAL DE PINTURA NOS SERVICOS DOS ITENS 17.017; DESCR2: .0360 OU 17.017.0361 | M2
17.017.0362-A | DESCR1: UMA DEMAO ADICIONAL DE PINTURA NOS SERVICOS DOS ITENS 17.017; DESCR2: .0360 OU 17.017.0361 | M2
17.017.0365-0 | DESCR1: PRIMER CONVERTEDOR DE FERRUGEM EM FUNDO DE PROTECAO,EM DUAS; DESCR2: DEMAOS.FORNECIMENTO E APLICACAO | M2
17.017.0365-A | DESCR1: PRIMER CONVERTEDOR DE FERRUGEM EM FUNDO DE PROTECAO,EM DUAS; DESCR2: DEMAOS.FORNECIMENTO E APLICACAO | M2
17.017.0370-0 | PINTURA COM ESMALTE SINTETICO A BASE D'AGUA ALTO BRILHO OU A | CETINADO,PARA USO HOSPITALAR,SOBRE MADEIRAS E METAIS,AREAS I | NTERNAS OU EXTERNAS,INCLUSIVE LIXAMENTO,UMA DEMAO DE SELADOR | ACRILICO,DUAS DEMAOS DE MASSA ACRILICA E DUAS DEMAOS DE ACA | BAMENTO |  | M2
17.017.0370-A | PINTURA COM ESMALTE SINTETICO A BASE D'AGUA ALTO BRILHO OU A | CETINADO,PARA USO HOSPITALAR,SOBRE MADEIRAS E METAIS,AREAS I | NTERNAS OU EXTERNAS,INCLUSIVE LIXAMENTO,UMA DEMAO DE SELADOR | ACRILICO,DUAS DEMAOS DE MASSA ACRILICA E DUAS DEMAOS DE ACA | BAMENTO |  | M2
17.018.0010-0 | DESCR1: PREPARO DE SUPERFICIES NOVAS,COM REVESTIMENTO LISO,INTERIOR,; DESCR2: INCLUSIVE LIMPEZA,UMA DEMAO DE SELADOR,UMA DEMAO DE MASSA CO; DESCR3: RRIDA E LIXAMENTOS NECESSARIOS | M2
17.018.0010-A | DESCR1: PREPARO DE SUPERFICIES NOVAS,COM REVESTIMENTO LISO,INTERIOR,; DESCR2: INCLUSIVE LIMPEZA,UMA DEMAO DE SELADOR,UMA DEMAO DE MASSA CO; DESCR3: RRIDA E LIXAMENTOS NECESSARIOS | M2
17.018.0015-0 | DESCR1: PINTURA COM SELADOR ACRILICO,EM UMA DEMAO,SOBRE EMBOCO EXIST; DESCR2: ENTE | M2
17.018.0015-A | DESCR1: PINTURA COM SELADOR ACRILICO,EM UMA DEMAO,SOBRE EMBOCO EXIST; DESCR2: ENTE | M2
17.018.0020-0 | PINTURA COM TINTA LATEX,CLASSIFICACAO ECONOMICA,CONFORME ABN | T NBR 15079,FOSCA EM REVESTIMENTO LISO,INTERIOR,ACABAMENTO P | ADRAO,EM DUAS DEMAOS SOBRE A SUPERFICIE PREPARADA,CONFORME | O ITEM 17.018.0010,EXCLUSIVE ESTE PREPARO |  |  | M2
17.018.0020-A | PINTURA COM TINTA LATEX,CLASSIFICACAO ECONOMICA,CONFORME ABN | T NBR 15079,FOSCA EM REVESTIMENTO LISO,INTERIOR,ACABAMENTO P | ADRAO,EM DUAS DEMAOS SOBRE A SUPERFICIE PREPARADA,CONFORME | O ITEM 17.018.0010,EXCLUSIVE ESTE PREPARO |  |  | M2
17.018.0031-0 | PINTURA COM TINTA LATEX,CLASSIFICACAO PREMIUM OU STANDARD,CO | NFORME ABNT NBR 15079,FOSCA EM REVESTIMENTO LISO,INTERIOR,AC | ABAMENTO DE ALTA CLASSE,EM TRES DEMAOS E MAIS UMA DEMAO DE M | ASSA CORRIDA E LIXAMENTO,SOBRE SUPERFICIE JA PREPARADA,CONFO | RME O ITEM 17.018.0010,EXCLUSIVE ESTE PREPARO |  | M2
17.018.0031-A | PINTURA COM TINTA LATEX,CLASSIFICACAO PREMIUM OU STANDARD,CO | NFORME ABNT NBR 15079,FOSCA EM REVESTIMENTO LISO,INTERIOR,AC | ABAMENTO DE ALTA CLASSE,EM TRES DEMAOS E MAIS UMA DEMAO DE M | ASSA CORRIDA E LIXAMENTO,SOBRE SUPERFICIE JA PREPARADA,CONFO | RME O ITEM 17.018.0010,EXCLUSIVE ESTE PREPARO |  | M2
17.018.0041-0 | DESCR1: UMA DEMAO ADICIONAL DE PINTURA DE ACABAMENTO NOS SERVICOS DO; DESCR2: S ITENS 17.018.0020 E 17.018.0031 | M2
17.018.0041-A | DESCR1: UMA DEMAO ADICIONAL DE PINTURA DE ACABAMENTO NOS SERVICOS DO; DESCR2: S ITENS 17.018.0020 E 17.018.0031 | M2
17.018.0044-0 | REPINTURA COM TINTA LATEX,CLASSIFICACAO ECONOMICA,CONFORME A | BNT NBR 15079,PARA INTERIOR,SOBRE SUPERFICIE EM BOM ESTADO E | NA COR EXISTENTE,INCLUSIVE LIMPEZA,LEVE LIXAMENTO COM LIXA | FINA,UMA DEMAO DE FUNDO PREPARADOR E UMA DE ACABAMENTO |  |  | M2
17.018.0044-A | REPINTURA COM TINTA LATEX,CLASSIFICACAO ECONOMICA,CONFORME A | BNT NBR 15079,PARA INTERIOR,SOBRE SUPERFICIE EM BOM ESTADO E | NA COR EXISTENTE,INCLUSIVE LIMPEZA,LEVE LIXAMENTO COM LIXA | FINA,UMA DEMAO DE FUNDO PREPARADOR E UMA DE ACABAMENTO |  |  | M2
17.018.0050-0 | DESCR1: PINTURA COM TINTA LATEX,CLASSIFICACAO STANDARD OU PREMIUM,CO; DESCR2: NFORME ABNT NBR 15079,PARA INTERIOR OU EXTERIOR,SOBRE CHAPIS; DESCR3: CO,INCLUSIVE SELADOR E DUAS DEMAOS DE ACABAMENTO | M2
17.018.0050-A | DESCR1: PINTURA COM TINTA LATEX,CLASSIFICACAO STANDARD OU PREMIUM,CO; DESCR2: NFORME ABNT NBR 15079,PARA INTERIOR OU EXTERIOR,SOBRE CHAPIS; DESCR3: CO,INCLUSIVE SELADOR E DUAS DEMAOS DE ACABAMENTO | M2
17.018.0060-0 | DESCR1: PREPARO DE SUPERFICIES NOVAS,COM REVESTIMENTO LISO INTERNO O; DESCR2: U EXTERNO,INCLUSIVE LIMPEZA,UMA DEMAO DE SELADOR ACRILICO,DU; DESCR3: AS DEMAOS DE MASSA ACRILICA E LIXAMENTOS NECESSARIOS | M2
17.018.0060-A | DESCR1: PREPARO DE SUPERFICIES NOVAS,COM REVESTIMENTO LISO INTERNO O; DESCR2: U EXTERNO,INCLUSIVE LIMPEZA,UMA DEMAO DE SELADOR ACRILICO,DU; DESCR3: AS DEMAOS DE MASSA ACRILICA E LIXAMENTOS NECESSARIOS | M2
17.018.0080-0 | DESCR1: PINTURA COM TINTA LATEX,CLASSIFICACAO STANDARD,CONFORME ABNT; DESCR2: NBR 15079,PARA EXTERIOR,INCLUSIVE LIXAMENTOS,LIMPEZA,UMA DE; DESCR3: MAO DE SELADOR ACRILICO E DUAS DEMAOS DE ACABAMENTO | M2
17.018.0080-A | DESCR1: PINTURA COM TINTA LATEX,CLASSIFICACAO STANDARD,CONFORME ABNT; DESCR2: NBR 15079,PARA EXTERIOR,INCLUSIVE LIXAMENTOS,LIMPEZA,UMA DE; DESCR3: MAO DE SELADOR ACRILICO E DUAS DEMAOS DE ACABAMENTO | M2
17.018.0081-0 | DESCR1: UMA DEMAO ADICIONAL DE PINTURA DE ACABAMENTO NO SERVICO DO I; DESCR2: TEM 17.018.0080 | M2
17.018.0081-A | DESCR1: UMA DEMAO ADICIONAL DE PINTURA DE ACABAMENTO NO SERVICO DO I; DESCR2: TEM 17.018.0080 | M2
17.018.0082-0 | REPINTURA COM TINTA LATEX ACETINADA,CLASSIFICACAO PREMIUM OU | STANDARD,CONFORME ABNT NBR 15079,PARA EXTERIOR,SOBRE SUPERF | ICIE EM BOM ESTADO E NA COR EXISTENTE,INCLUSIVE LIMPEZA,LIXA | MENTO COM LIXA FINA,UMA DEMAO DE FUNDO PREPARADOR E UMA DE A | CABAMENTO |  | M2
17.018.0082-A | REPINTURA COM TINTA LATEX ACETINADA,CLASSIFICACAO PREMIUM OU | STANDARD,CONFORME ABNT NBR 15079,PARA EXTERIOR,SOBRE SUPERF | ICIE EM BOM ESTADO E NA COR EXISTENTE,INCLUSIVE LIMPEZA,LIXA | MENTO COM LIXA FINA,UMA DEMAO DE FUNDO PREPARADOR E UMA DE A | CABAMENTO |  | M2
17.018.0110-0 | PINTURA COM TINTA LATEX SEMIBRILHANTE,FOSCA OU ACETINADA,CLA | SSIFICACAO PREMIUM OU STANDARD,CONFORME ABNT NBR 15079,PARA | INTERIOR E EXTERIOR,BRANCA OU COLORIDA,SOBRE TIJOLO,CONCRETO | LISO,CIMENTO SEM AMIANTO,E REVESTIMENTO,INCLUSIVE LIXAMENTO | ,UMA DEMAO DE SELADOR ACRILICO E DUAS DEMAOS DE ACABAMENTO |  | M2
17.018.0110-A | PINTURA COM TINTA LATEX SEMIBRILHANTE,FOSCA OU ACETINADA,CLA | SSIFICACAO PREMIUM OU STANDARD,CONFORME ABNT NBR 15079,PARA | INTERIOR E EXTERIOR,BRANCA OU COLORIDA,SOBRE TIJOLO,CONCRETO | LISO,CIMENTO SEM AMIANTO,E REVESTIMENTO,INCLUSIVE LIXAMENTO | ,UMA DEMAO DE SELADOR ACRILICO E DUAS DEMAOS DE ACABAMENTO |  | M2
17.018.0111-0 | PINTURA COM TINTA LATEX SEMIBRILHANTE,FOSCA OU ACETINADA,CLA | SSIFICACAO PREMIUM OU STANDARD (NBR 15079),PARA INTERIOR E E | XTERIOR,BRANCA OU COLORIDA,SOBRE CONCRETO APICOADO,INCLUSIVE | LIXAMENTO,UMA DEMAO DE SELADOR ACRILICO E DUAS DEMAOS DE AC | ABAMENTO |  | M2
17.018.0111-A | PINTURA COM TINTA LATEX SEMIBRILHANTE,FOSCA OU ACETINADA,CLA | SSIFICACAO PREMIUM OU STANDARD (NBR 15079),PARA INTERIOR E E | XTERIOR,BRANCA OU COLORIDA,SOBRE CONCRETO APICOADO,INCLUSIVE | LIXAMENTO,UMA DEMAO DE SELADOR ACRILICO E DUAS DEMAOS DE AC | ABAMENTO |  | M2
17.018.0112-0 | PINTURA COM TINTA LATEX SEMIBRILHANTE,FOSCA OU ACETINADA,CLA | SSIFICACAO PREMIUM OU STANDARD (NBR 15079),PARA INTERIOR E E | XTERIOR,BRANCA OU COLORIDA,SOBRE TIJOLO,CONCRETO LISO,CIMENT | O SEM AMIANTO,E REVESTIMENTO,INCLUSIVE LIXAMENTO,UMA DEMAO D | E SELADOR ACRILICO,DEMAO DE MEIA MASSA E DUAS DEMAOS DE ACAB | AMENTO | M2
17.018.0112-A | PINTURA COM TINTA LATEX SEMIBRILHANTE,FOSCA OU ACETINADA,CLA | SSIFICACAO PREMIUM OU STANDARD (NBR 15079),PARA INTERIOR E E | XTERIOR,BRANCA OU COLORIDA,SOBRE TIJOLO,CONCRETO LISO,CIMENT | O SEM AMIANTO,E REVESTIMENTO,INCLUSIVE LIXAMENTO,UMA DEMAO D | E SELADOR ACRILICO,DEMAO DE MEIA MASSA E DUAS DEMAOS DE ACAB | AMENTO | M2
17.018.0113-0 | PINTURA COM TINTA LATEX SEMIBRILHANTE,FOSCA OU ACETINADA,CLA | SSIFICACAO PREMIUM OU STANDARD (NBR 15079),PARA INTERIOR E E | XTERIOR,BRANCA OU COLORIDA,SOBRE TIJOLO,CONCRETO LISO,CIMENT | O SEM AMIANTO,E REVESTIMENTO,INCLUSIVE LIXAMENTO,UMA DEMAO D | E SELADOR ACRILICO,UMA DEMAO DE MASSA ACRILICA E DUAS DEMAOS | DE ACABAMENTO | M2
17.018.0113-A | PINTURA COM TINTA LATEX SEMIBRILHANTE,FOSCA OU ACETINADA,CLA | SSIFICACAO PREMIUM OU STANDARD (NBR 15079),PARA INTERIOR E E | XTERIOR,BRANCA OU COLORIDA,SOBRE TIJOLO,CONCRETO LISO,CIMENT | O SEM AMIANTO,E REVESTIMENTO,INCLUSIVE LIXAMENTO,UMA DEMAO D | E SELADOR ACRILICO,UMA DEMAO DE MASSA ACRILICA E DUAS DEMAOS | DE ACABAMENTO | M2
17.018.0115-0 | PINTURA COM TINTA LATEX SEMIBRILHANTE,FOSCA OU ACETINADA,CLA | SSIFICACAO PREMIUM OU STANDARD (NBR 15079),PARA INTERIOR E E | XTERIOR,BRANCA OU COLORIDA,SOBRE TIJOLO,CONCRETO LISO,CIMENT | O SEM AMIANTO,E REVESTIMENTO,INCLUSIVE LIXAMENTO,UMA DEMAO D | E SELADOR ACRILICO,DUAS DEMAOS DE MASSA ACRILICA E DUAS DEMA | OS DE ACABAMENTO | M2
17.018.0115-A | PINTURA COM TINTA LATEX SEMIBRILHANTE,FOSCA OU ACETINADA,CLA | SSIFICACAO PREMIUM OU STANDARD (NBR 15079),PARA INTERIOR E E | XTERIOR,BRANCA OU COLORIDA,SOBRE TIJOLO,CONCRETO LISO,CIMENT | O SEM AMIANTO,E REVESTIMENTO,INCLUSIVE LIXAMENTO,UMA DEMAO D | E SELADOR ACRILICO,DUAS DEMAOS DE MASSA ACRILICA E DUAS DEMA | OS DE ACABAMENTO | M2
17.018.0116-0 | DESCR1: UMA DEMAO ADICIONAL DE PINTURA DE ACABAMENTO NOS SERVICOS DO; DESCR2: S ITENS 17.018.0110 OU 17.018.0115 | M2
17.018.0116-A | DESCR1: UMA DEMAO ADICIONAL DE PINTURA DE ACABAMENTO NOS SERVICOS DO; DESCR2: S ITENS 17.018.0110 OU 17.018.0115 | M2
17.018.0117-0 | REPINTURA COM TINTA LATEX SEMIBRILHANTE,FOSCA OU ACETINADA,C | LASSIFICACAO PREMIUM OU STANDARD,CONFORME ABNT NBR 15079,PAR | A INTERIOR E EXTERIOR,SOBRE SUPERFICIE EM BOM ESTADO E NA CO | R EXISTENTE,INCLUSIVE LIMPEZA,LEVE LIXAMENTO COM LIXA FINA,U | MA DEMAO DE FUNDO PREPARADOR E UMA DE ACABAMENTO |  | M2
17.018.0117-A | REPINTURA COM TINTA LATEX SEMIBRILHANTE,FOSCA OU ACETINADA,C | LASSIFICACAO PREMIUM OU STANDARD,CONFORME ABNT NBR 15079,PAR | A INTERIOR E EXTERIOR,SOBRE SUPERFICIE EM BOM ESTADO E NA CO | R EXISTENTE,INCLUSIVE LIMPEZA,LEVE LIXAMENTO COM LIXA FINA,U | MA DEMAO DE FUNDO PREPARADOR E UMA DE ACABAMENTO |  | M2
17.018.0185-0 | DESCR1: TEXTURA ACRILICA NA COR BRANCA,ACABAMENTO FOSCO,PARA INTERIO; DESCR2: R OU EXTERIOR,APLICADAS EM DUAS DEMAOS SOBRE CONCRETO,ALVENA; DESCR3: RIA,BLOCO DE CONCRETO,CIMENTO SEM AMIANTO OU REVESTIMENTO | M2
17.018.0185-A | DESCR1: TEXTURA ACRILICA NA COR BRANCA,ACABAMENTO FOSCO,PARA INTERIO; DESCR2: R OU EXTERIOR,APLICADAS EM DUAS DEMAOS SOBRE CONCRETO,ALVENA; DESCR3: RIA,BLOCO DE CONCRETO,CIMENTO SEM AMIANTO OU REVESTIMENTO | M2
17.018.0190-0 | DESCR1: PINTURA A BASE DE RESINA ACRILICA SOBRE AZULEJOS E PASTILHAS; DESCR2: EM AREAS INTERNAS E EXTERNAS,EM TRES DEMAOS | M2
17.018.0190-A | DESCR1: PINTURA A BASE DE RESINA ACRILICA SOBRE AZULEJOS E PASTILHAS; DESCR2: EM AREAS INTERNAS E EXTERNAS,EM TRES DEMAOS | M2
17.018.0200-0 | DESCR1: PINTURA EM PEDRAS NATURAIS (ARDOSIA,PEDRA MINEIRA E ETC) A B; DESCR2: ASE DE RESINA ACRILICA,INCLUSIVE LIMPEZA E DUAS DEMAOS | M2
17.018.0200-A | DESCR1: PINTURA EM PEDRAS NATURAIS (ARDOSIA,PEDRA MINEIRA E ETC) A B; DESCR2: ASE DE RESINA ACRILICA,INCLUSIVE LIMPEZA E DUAS DEMAOS | M2
17.018.0210-0 | DESCR1: PINTURA SOBRE TELHAS CERAMICAS,COM IMPERMEABILIZANTE INCOLOR; DESCR2: A BASE DE SILICONE,INCLUSIVE LIMPEZA E DUAS DEMAOS DE ACABA; DESCR3: MENTO | M2
17.018.0210-A | DESCR1: PINTURA SOBRE TELHAS CERAMICAS,COM IMPERMEABILIZANTE INCOLOR; DESCR2: A BASE DE SILICONE,INCLUSIVE LIMPEZA E DUAS DEMAOS DE ACABA; DESCR3: MENTO | M2
17.018.0250-0 | PINTURA COM TINTA LATEX SEMIBRILHANTE OU FOSCA,CLASSIFICACAO | PREMIUM OU STANDARD,CONFORME ABNT NBR 15079,PARA INTERIOR O | U EXTERIOR,SISTEMA TINTOMETRICO,INCLUSIVE LIXAMENTO,UMA DEMA | O DE SELADOR ACRILICO E DUAS DEMAOS DE ACABAMENTO |  |  | M2
17.018.0250-A | PINTURA COM TINTA LATEX SEMIBRILHANTE OU FOSCA,CLASSIFICACAO | PREMIUM OU STANDARD,CONFORME ABNT NBR 15079,PARA INTERIOR O | U EXTERIOR,SISTEMA TINTOMETRICO,INCLUSIVE LIXAMENTO,UMA DEMA | O DE SELADOR ACRILICO E DUAS DEMAOS DE ACABAMENTO |  |  | M2
17.018.0251-0 | PINTURA COM TINTA LATEX SEMIBRILHANTE OU FOSCA,CLASSIFICACAO | PREMIUM OU STANDARD,CONFORME ABNT NBR 15079,PARA INTERIOR O | U EXTERIOR,SOBRE SUPERFICIE APICOADA,SISTEMA TINTOMETRICO,IN | CLUSIVE LIXAMENTO,UMA DEMAO DE SELADOR ACRILICO E DUAS DEMAO | S DE ACABAMENTO |  | M2
17.018.0251-A | PINTURA COM TINTA LATEX SEMIBRILHANTE OU FOSCA,CLASSIFICACAO | PREMIUM OU STANDARD,CONFORME ABNT NBR 15079,PARA INTERIOR O | U EXTERIOR,SOBRE SUPERFICIE APICOADA,SISTEMA TINTOMETRICO,IN | CLUSIVE LIXAMENTO,UMA DEMAO DE SELADOR ACRILICO E DUAS DEMAO | S DE ACABAMENTO |  | M2
17.018.0252-0 | PINTURA COM TINTA LATEX SEMIBRILHANTE OU FOSCA,CLASSIFICACAO | PREMIUM OU STANDARD,CONFORME ABNT NBR 15079,PARA INTERIOR O | U EXTERIOR,SISTEMA TINTOMETRICO,INCLUSIVE LIXAMENTO,UMA DEMA | O DE SELADOR ACRILICO,DEMAO DE MEIA MASSA E DUAS DEMAOS DE A | CABAMENTO |  | M2
17.018.0252-A | PINTURA COM TINTA LATEX SEMIBRILHANTE OU FOSCA,CLASSIFICACAO | PREMIUM OU STANDARD,CONFORME ABNT NBR 15079,PARA INTERIOR O | U EXTERIOR,SISTEMA TINTOMETRICO,INCLUSIVE LIXAMENTO,UMA DEMA | O DE SELADOR ACRILICO,DEMAO DE MEIA MASSA E DUAS DEMAOS DE A | CABAMENTO |  | M2
17.018.0253-0 | PINTURA COM TINTA LATEX SEMIBRILHANTE OU FOSCA,CLASSIFICACAO | PREMIUM OU STANDARD,CONFORME ABNT NBR 15079,PARA INTERIOR O | U EXTERIOR,SISTEMA TINTOMETRICO,INCLUSIVE LIXAMENTO,UMA DEMA | O DE SELADOR ACRILICO,UMA DEMAO DE MASSA ACRILICA E DUAS DEM | AOS DE ACABAMENTO |  | M2
17.018.0253-A | PINTURA COM TINTA LATEX SEMIBRILHANTE OU FOSCA,CLASSIFICACAO | PREMIUM OU STANDARD,CONFORME ABNT NBR 15079,PARA INTERIOR O | U EXTERIOR,SISTEMA TINTOMETRICO,INCLUSIVE LIXAMENTO,UMA DEMA | O DE SELADOR ACRILICO,UMA DEMAO DE MASSA ACRILICA E DUAS DEM | AOS DE ACABAMENTO |  | M2
17.018.0254-0 | PINTURA COM TINTA LATEX SEMIBRILHANTE OU FOSCA,CLASSIFICACAO | PREMIUM OU STANDARD,CONFORME ABNT NBR 15079,PARA INTERIOR O | U EXTERIOR,SISTEMA TINTOMETRICO,INCLUSIVE LIXAMENTO,UMA DEMA | O DE SELADOR ACRILICO,DUAS DEMAOS DE MASSA ACRILICA E DUAS D | EMAOS DE ACABAMENTO |  | M2
17.018.0254-A | PINTURA COM TINTA LATEX SEMIBRILHANTE OU FOSCA,CLASSIFICACAO | PREMIUM OU STANDARD,CONFORME ABNT NBR 15079,PARA INTERIOR O | U EXTERIOR,SISTEMA TINTOMETRICO,INCLUSIVE LIXAMENTO,UMA DEMA | O DE SELADOR ACRILICO,DUAS DEMAOS DE MASSA ACRILICA E DUAS D | EMAOS DE ACABAMENTO |  | M2
17.018.0260-0 | DESCR1: DEMAO ADICIONAL DE PINTURA DE ACABAMENTO NOS SERVICOS DO ITE; DESCR2: M 17.018.0250 OU 17.018.0254 | M2
17.018.0260-A | DESCR1: DEMAO ADICIONAL DE PINTURA DE ACABAMENTO NOS SERVICOS DO ITE; DESCR2: M 17.018.0250 OU 17.018.0254 | M2
17.018.0265-0 | PINTURA COM TINTA ACRILICA ACETINADA,PARA USO HOSPITALAR,SOB | RE PAREDES E TETOS,INCLUSIVE LIXAMENTO,UMA DEMAO DE SELADOR | ACRILICO,DUAS DEMAOS DE MASSA ACRILICA E DUAS DEMAOS DE ACAB | AMENTO |  |  | M2
17.018.0265-A | PINTURA COM TINTA ACRILICA ACETINADA,PARA USO HOSPITALAR,SOB | RE PAREDES E TETOS,INCLUSIVE LIXAMENTO,UMA DEMAO DE SELADOR | ACRILICO,DUAS DEMAOS DE MASSA ACRILICA E DUAS DEMAOS DE ACAB | AMENTO |  |  | M2
17.020.0010-0 | ENVERNIZAMENTO DE MADEIRA COM VERNIZ TIPO COPAL BRILHANTE PA | RA INTERIOR,INCLUSIVE LIXAMENTO,UMA DEMAO DE VERNIZ IMUNIZAN | TE E IMPERMEABILIZANTE INCOLOR,ANILINA E UMA DEMAO DE ACABAM | ENTO |  |  | M2
17.020.0010-A | ENVERNIZAMENTO DE MADEIRA COM VERNIZ TIPO COPAL BRILHANTE PA | RA INTERIOR,INCLUSIVE LIXAMENTO,UMA DEMAO DE VERNIZ IMUNIZAN | TE E IMPERMEABILIZANTE INCOLOR,ANILINA E UMA DEMAO DE ACABAM | ENTO |  |  | M2
17.020.0021-0 | DESCR1: UMA DEMAO ADICIONAL DE VERNIZ DE ACABAMENTO NO SERVICO DO IT; DESCR2: EM 17.020.0010 | M2
17.020.0021-A | DESCR1: UMA DEMAO ADICIONAL DE VERNIZ DE ACABAMENTO NO SERVICO DO IT; DESCR2: EM 17.020.0010 | M2
17.020.0030-1 | ENVERNIZAMENTO DE MADEIRA COM VERNIZ A BONECA USANDO GOMA LA | CA NACIONAL DISSOLVIDA EM ALCOOL,INCLUSIVE LIXAMENTO E APLIC | ACAO DE SUCESSIVAS DEMAOS DE ACABAMENTO ATE A OBTENCAO DO BR | ILHO |  |  | M2
17.020.0030-B | ENVERNIZAMENTO DE MADEIRA COM VERNIZ A BONECA USANDO GOMA LA | CA NACIONAL DISSOLVIDA EM ALCOOL,INCLUSIVE LIXAMENTO E APLIC | ACAO DE SUCESSIVAS DEMAOS DE ACABAMENTO ATE A OBTENCAO DO BR | ILHO |  |  | M2
17.020.0040-0 | ENCERAMENTO DE MADEIRA,INCLUSIVE LIXAMENTO,UMA DEMAO DE VERN | IZ IMUNIZANTE E IMPERMEABILIZANTE INCOLOR E TRES DEMAOS DE C | ERA,CADA QUAL SEGUIDA DE ABERTURA DE BRILHO A ESCOVA E FLANE | LA |  |  | M2
17.020.0040-A | ENCERAMENTO DE MADEIRA,INCLUSIVE LIXAMENTO,UMA DEMAO DE VERN | IZ IMUNIZANTE E IMPERMEABILIZANTE INCOLOR E TRES DEMAOS DE C | ERA,CADA QUAL SEGUIDA DE ABERTURA DE BRILHO A ESCOVA E FLANE | LA |  |  | M2
17.020.0050-0 | DESCR1: ENVERNIZAMENTO DE TIJOLOS E CONCRETO,PARA INTERIOR,COM VERNI; DESCR2: Z ACRILICO INCOLOR,INCLUSIVE LIXAMENTO E DUAS DEMAOS DE ACAB; DESCR3: AMENTO | M2
17.020.0050-A | DESCR1: ENVERNIZAMENTO DE TIJOLOS E CONCRETO,PARA INTERIOR,COM VERNI; DESCR2: Z ACRILICO INCOLOR,INCLUSIVE LIXAMENTO E DUAS DEMAOS DE ACAB; DESCR3: AMENTO | M2
17.020.0060-0 | ENVERNIZAMENTO DE RODAPE DE MADEIRA COM VERNIZ TIPO COPAL BR | ILHANTE,INCLUSIVE LIXAMENTO,UMA DEMAO DE VERNIZ IMUNIZANTE E | IMPERMEABILIZANTE INCOLOR,ANILINA E DUAS DEMAOS DE ACABAMEN | TO |  |  | M
17.020.0060-A | ENVERNIZAMENTO DE RODAPE DE MADEIRA COM VERNIZ TIPO COPAL BR | ILHANTE,INCLUSIVE LIXAMENTO,UMA DEMAO DE VERNIZ IMUNIZANTE E | IMPERMEABILIZANTE INCOLOR,ANILINA E DUAS DEMAOS DE ACABAMEN | TO |  |  | M
17.020.0061-0 | DESCR1: UMA DEMAO ADICIONAL DE VERNIZ DE ACABAMENTO NO SERVICO DO IT; DESCR2: EM 17.020.0060 | M
17.020.0061-A | DESCR1: UMA DEMAO ADICIONAL DE VERNIZ DE ACABAMENTO NO SERVICO DO IT; DESCR2: EM 17.020.0060 | M
17.020.0070-0 | ENVERNIZAMENTO DE MADEIRA EM SUPERFICIE INTERIOR,COM VERNIZ | POLIURETANO BRILHANTE E TRANSPARENTE,INCLUSIVE LIXAMENTO,UMA | DEMAO DE VERNIZ IMUNIZANTE E IMPERMEABILIZANTE INCOLOR,ANILI | NA E DUAS DEMAOS DE ACABAMENTO |  |  | M2
17.020.0070-A | ENVERNIZAMENTO DE MADEIRA EM SUPERFICIE INTERIOR,COM VERNIZ | POLIURETANO BRILHANTE E TRANSPARENTE,INCLUSIVE LIXAMENTO,UMA | DEMAO DE VERNIZ IMUNIZANTE E IMPERMEABILIZANTE INCOLOR,ANILI | NA E DUAS DEMAOS DE ACABAMENTO |  |  | M2
17.020.0071-0 | DESCR1: ENVERNIZAMENTO DE SUPERFICIE LISA DE CONCRETO OU TIJOLO APAR; DESCR2: ENTE,EXTERIOR OU INTERIOR,COM VERNIZ ACRILICO INCOLOR,EM TRE; DESCR3: S DEMAOS | M2
17.020.0071-A | DESCR1: ENVERNIZAMENTO DE SUPERFICIE LISA DE CONCRETO OU TIJOLO APAR; DESCR2: ENTE,EXTERIOR OU INTERIOR,COM VERNIZ ACRILICO INCOLOR,EM TRE; DESCR3: S DEMAOS | M2
17.020.0072-0 | DESCR1: ENVERNIZAMENTO DE SUPERFICIE LISA DE CONCRETO OU TIJOLO APAR; DESCR2: ENTE,EXTERIOR OU INTERIOR,COM VERNIZ ACRILICO INCOLOR,EM DUA; DESCR3: S DEMAOS | M2
17.020.0072-A | DESCR1: ENVERNIZAMENTO DE SUPERFICIE LISA DE CONCRETO OU TIJOLO APAR; DESCR2: ENTE,EXTERIOR OU INTERIOR,COM VERNIZ ACRILICO INCOLOR,EM DUA; DESCR3: S DEMAOS | M2
17.020.0075-0 | DESCR1: ENVERNIZAMENTO SOBRE CONCRETO APICOADO,EXTERIOR OU INTERIOR,; DESCR2: COM VERNIZ ACRILICO INCOLOR,EM TRES DEMAOS | M2
17.020.0075-A | DESCR1: ENVERNIZAMENTO SOBRE CONCRETO APICOADO,EXTERIOR OU INTERIOR,; DESCR2: COM VERNIZ ACRILICO INCOLOR,EM TRES DEMAOS | M2
17.025.0005-1 | PINTURA COM TINTA ANTIMOFO E BACTERICIDA BASE ACRILICA,SEMIB | RILHO,COR BRANCA,PARA AMBIENTES INTERNOS E EXTERNOS PROPENSO | S A UMIDADE E VAPORES,EM DUAS DEMAOS,SOBRE SELADOR ACRILICO | E DUAS DEMAOS DE MASSA ACRILICA,INCLUSIVE LIMPEZA E LIXAMEN | TO |  | M2
17.025.0005-B | PINTURA COM TINTA ANTIMOFO E BACTERICIDA BASE ACRILICA,SEMIB | RILHO,COR BRANCA,PARA AMBIENTES INTERNOS E EXTERNOS PROPENSO | S A UMIDADE E VAPORES,EM DUAS DEMAOS,SOBRE SELADOR ACRILICO | E DUAS DEMAOS DE MASSA ACRILICA,INCLUSIVE LIMPEZA E LIXAMEN | TO |  | M2
17.025.0006-0 | DESCR1: PINTURA COM RESINA HIDROFUGANTE EM DUAS DEMAOS,EM TELHA OU T; DESCR2: IJOLO CERAMICO,INCLUSIVE LIMPEZA DA SUPERFICIE | M2
17.025.0006-A | DESCR1: PINTURA COM RESINA HIDROFUGANTE EM DUAS DEMAOS,EM TELHA OU T; DESCR2: IJOLO CERAMICO,INCLUSIVE LIMPEZA DA SUPERFICIE | M2
17.025.0007-0 | DESCR1: PINTURA COM RESINA HIDROFUGANTE EM DUAS DEMAOS,EM TIJOLO APA; DESCR2: RENTE E CONCRETO APARENTE,INCLUSIVE LIMPEZA DA SUPERFICIE | M2
17.025.0007-A | DESCR1: PINTURA COM RESINA HIDROFUGANTE EM DUAS DEMAOS,EM TIJOLO APA; DESCR2: RENTE E CONCRETO APARENTE,INCLUSIVE LIMPEZA DA SUPERFICIE | M2
17.025.0008-0 | DESCR1: PINTURA COM RESINA HIDROFUGANTE EM DUAS DEMAOS,EM PEDRAS POR; DESCR2: OSAS (TIPO SAO TOME OU SEMELHANTE),INCLUSIVE LIMPEZA DA SUPE; DESCR3: RFICIE | M2
17.025.0008-A | DESCR1: PINTURA COM RESINA HIDROFUGANTE EM DUAS DEMAOS,EM PEDRAS POR; DESCR2: OSAS (TIPO SAO TOME OU SEMELHANTE),INCLUSIVE LIMPEZA DA SUPE; DESCR3: RFICIE | M2
17.025.0009-0 | DESCR1: PINTURA COM RESINA HIDROFUGANTE EM DUAS DEMAOS,EM PEDRAS NAO; DESCR2: POROSAS (TIPO ARDOSIA OU SEMELHANTE),INCLUSIVE LIMPEZA DA S; DESCR3: UPERFICIE | M2
17.025.0009-A | DESCR1: PINTURA COM RESINA HIDROFUGANTE EM DUAS DEMAOS,EM PEDRAS NAO; DESCR2: POROSAS (TIPO ARDOSIA OU SEMELHANTE),INCLUSIVE LIMPEZA DA S; DESCR3: UPERFICIE | M2
17.025.0010-0 | DESCR1: PINTURA IMUNIZANTE FUNGICIDA E INSETICIDA PARA APLICACAO EM; DESCR2: MADEIRA BRUTA OU APARELHADA,EM DUAS DEMAOS | M2
17.025.0010-A | DESCR1: PINTURA IMUNIZANTE FUNGICIDA E INSETICIDA PARA APLICACAO EM; DESCR2: MADEIRA BRUTA OU APARELHADA,EM DUAS DEMAOS | M2
17.025.0040-1 | DESCR1: PINTURA COM EMULSAO OLEOSA PARA DESMOLDAGEM DE FORMAS DE MAD; DESCR2: EIRA,EM DUAS DEMAOS | M2
17.025.0040-B | DESCR1: PINTURA COM EMULSAO OLEOSA PARA DESMOLDAGEM DE FORMAS DE MAD; DESCR2: EIRA,EM DUAS DEMAOS | M2
17.025.0041-0 | DESCR1: PINTURA COM EMULSAO OLEOSA PARA DESMOLDAGEM DE FORMAS METALI; DESCR2: CAS,EM UMA DEMAO | M2
17.025.0041-A | DESCR1: PINTURA COM EMULSAO OLEOSA PARA DESMOLDAGEM DE FORMAS METALI; DESCR2: CAS,EM UMA DEMAO | M2
17.035.0010-0 | DESCR1: REMOCAO DE CAIACAO EXISTENTE OU PINTURA A GESSO E COLA | M2
17.035.0010-A | DESCR1: REMOCAO DE CAIACAO EXISTENTE OU PINTURA A GESSO E COLA | M2
17.035.0020-0 | DESCR1: REMOCAO DE PINTURA PLASTICA E SEMELHANTES | M2
17.035.0020-A | DESCR1: REMOCAO DE PINTURA PLASTICA E SEMELHANTES | M2
17.035.0030-0 | DESCR1: REMOCAO DE PINTURA A OLEO,ESMALTE ALQUIDICA E VERNIZES | M2
17.035.0030-A | DESCR1: REMOCAO DE PINTURA A OLEO,ESMALTE ALQUIDICA E VERNIZES | M2
17.035.0040-0 | DESCR1: REMOCAO DE PINTURA ACRILICA,EPOXI,BORRACHA CLORADA E SEMELHA; DESCR2: NTES | M2
17.035.0040-A | DESCR1: REMOCAO DE PINTURA ACRILICA,EPOXI,BORRACHA CLORADA E SEMELHA; DESCR2: NTES | M2
17.035.0045-0 | DESCR1: REMOCAO DE QUALQUER TIPO DE PINTURA EM RODAPE | M
17.035.0045-A | DESCR1: REMOCAO DE QUALQUER TIPO DE PINTURA EM RODAPE | M
17.040.0020-0 | MARCACAO DE QUADRA DE ESPORTE OU VAGA DE GARAGEM COM TINTA A | BASE DE BORRACHA CLORADA,COM UTILIZACAO DE SELADOR E SOLVEN | TE PROPRIO E FITA CREPE COMO LIMITADOR DE LINHAS,MEDIDA PELA | AREA REAL DE PINTURA |  |  | M2
17.040.0020-A | MARCACAO DE QUADRA DE ESPORTE OU VAGA DE GARAGEM COM TINTA A | BASE DE BORRACHA CLORADA,COM UTILIZACAO DE SELADOR E SOLVEN | TE PROPRIO E FITA CREPE COMO LIMITADOR DE LINHAS,MEDIDA PELA | AREA REAL DE PINTURA |  |  | M2
17.040.0021-0 | MARCACAO DE QUADRA DE ESPORTE OU VAGA DE GARAGEM COM TINTA A | CRILICA PROPRIA PARA PINTURA DE PISOS,COM UTILIZACAO DE SELA | DOR E SOLVENTE PROPRIO E FITA CREPE COMO LIMITADOR DE LINHAS | ,MEDIDA PELA AREA REAL DE PINTURA |  |  | M2
17.040.0021-A | MARCACAO DE QUADRA DE ESPORTE OU VAGA DE GARAGEM COM TINTA A | CRILICA PROPRIA PARA PINTURA DE PISOS,COM UTILIZACAO DE SELA | DOR E SOLVENTE PROPRIO E FITA CREPE COMO LIMITADOR DE LINHAS | ,MEDIDA PELA AREA REAL DE PINTURA |  |  | M2
17.040.0022-0 | DESCR1: REPINTURA DE QUADRA SOBRE DEMARCACAO EXISTENTE CONFORME O IT; DESCR2: EM 17.040.0021 | M2
17.040.0022-A | DESCR1: REPINTURA DE QUADRA SOBRE DEMARCACAO EXISTENTE CONFORME O IT; DESCR2: EM 17.040.0021 | M2
17.040.0024-0 | DESCR1: PINTURA DE PISO CIMENTADO LISO COM TINTA 100% ACRILICA,INCLU; DESCR2: SIVE LIXAMENTO,LIMPEZA E TRES DEMAOS DE ACABAMENTO APLICADAS; DESCR3: A ROLO DE LA,DILUICAO EM AGUA A 20% | M2
17.040.0024-A | DESCR1: PINTURA DE PISO CIMENTADO LISO COM TINTA 100% ACRILICA,INCLU; DESCR2: SIVE LIXAMENTO,LIMPEZA E TRES DEMAOS DE ACABAMENTO APLICADAS; DESCR3: A ROLO DE LA,DILUICAO EM AGUA A 20% | M2
17.040.0050-0 | PINTURA DE SINALIZACAO DE SOLO PARA EQUIPAMENTOS DE COMBATE | A INCENDIO (EXTINTORES E HIDRANTES),EM QUADRADOS VERMELHOS D | E (0,70X0,70)M E BORDAS AMARELAS DE 0,15M DE LARGURA,CONFORM | E ABNT NBR 16820 |  |  | UN
17.040.0050-A | PINTURA DE SINALIZACAO DE SOLO PARA EQUIPAMENTOS DE COMBATE | A INCENDIO (EXTINTORES E HIDRANTES),EM QUADRADOS VERMELHOS D | E (0,70X0,70)M E BORDAS AMARELAS DE 0,15M DE LARGURA,CONFORM | E ABNT NBR 16820 |  |  | UN
18.002.0010-0 | LAVATORIO DE LOUCA BRANCA TIPO POPULAR,SEM LADRAO,COM MEDIDA | S EM TORNO DE (47X35)CM,INCLUSIVE ACESSORIOS DE FIXACAO,FERR | AGENS EM METAL CROMADO:SIFAO 1680 DE 1"X1.1/4",TORNEIRA PARA | LAVATORIO TIPO BANCA 1193 OU SIMILAR DE 1/2" E VALVULA DE E | SCOAMENTO 1600.RABICHO EM PVC.FORNECIMENTO |  | UN
18.002.0010-A | LAVATORIO DE LOUCA BRANCA TIPO POPULAR,SEM LADRAO,COM MEDIDA | S EM TORNO DE (47X35)CM,INCLUSIVE ACESSORIOS DE FIXACAO,FERR | AGENS EM METAL CROMADO:SIFAO 1680 DE 1"X1.1/4",TORNEIRA PARA | LAVATORIO TIPO BANCA 1193 OU SIMILAR DE 1/2" E VALVULA DE E | SCOAMENTO 1600.RABICHO EM PVC.FORNECIMENTO |  | UN
18.002.0012-0 | LAVATORIO DE LOUCA BRANCA,TIPO MEDIO LUXO,COM LADRAO,COM MED | IDAS EM TORNO DE (47X35)CM,INCLUSIVE ACESSORIOS DE FIXACAO.F | ERRAGENS EM METAL CROMADO:SIFAO 1680 DE 1"X1.1/4",TORNEIRA P | ARA LAVATORIO TIPO BANCA 1193 OU SIMILAR DE 1/2" E VALVULA D | E ESCOAMENTO 1603.RABICHO EM PVC.FORNECIMENTO |  | UN
18.002.0012-A | LAVATORIO DE LOUCA BRANCA,TIPO MEDIO LUXO,COM LADRAO,COM MED | IDAS EM TORNO DE (47X35)CM,INCLUSIVE ACESSORIOS DE FIXACAO.F | ERRAGENS EM METAL CROMADO:SIFAO 1680 DE 1"X1.1/4",TORNEIRA P | ARA LAVATORIO TIPO BANCA 1193 OU SIMILAR DE 1/2" E VALVULA D | E ESCOAMENTO 1603.RABICHO EM PVC.FORNECIMENTO |  | UN
18.002.0013-0 | LAVATORIO DE LOUCA BRANCA,COM COLUNA SUSPENSA,PARA PESSOAS C | OM NECESSIDADES ESPECIFICAS,COM MEDIDAS EM TORNO DE (45,5X35 | ,5)CM,EXCLUSIVE SIFAO,VALVULA DE ESCOAMENTO,RABICHO E TORNEI | RA,INCLUSIVE ACESSORIOS DE FIXACAO.FORNECIMENTO |  |  | UN
18.002.0013-A | LAVATORIO DE LOUCA BRANCA,COM COLUNA SUSPENSA,PARA PESSOAS C | OM NECESSIDADES ESPECIFICAS,COM MEDIDAS EM TORNO DE (45,5X35 | ,5)CM,EXCLUSIVE SIFAO,VALVULA DE ESCOAMENTO,RABICHO E TORNEI | RA,INCLUSIVE ACESSORIOS DE FIXACAO.FORNECIMENTO |  |  | UN
18.002.0014-0 | LAVATORIO DE LOUCA BRANCA,COM COLUNA SUSPENSA,PARA PESSOAS C | OM NECESSIDADES ESPECIFICAS,COM MEDIDAS EM TORNO DE (45,5X35 | ,5)CM,INCLUSIVE SIFAO EM PVC FLEXIVEL,VALVULA DE ESCOAMENTO | CROMADA,RABICHO EM PVC,TORNEIRA DE FECHAMENTO AUTOMATICO DE | PAREDE,ANTIVANDALISMO DE 85MM,PARA LAVATORIO E ACESSORIOS DE | FIXACAO.FORNECIMENTO | UN
18.002.0014-A | LAVATORIO DE LOUCA BRANCA,COM COLUNA SUSPENSA,PARA PESSOAS C | OM NECESSIDADES ESPECIFICAS,COM MEDIDAS EM TORNO DE (45,5X35 | ,5)CM,INCLUSIVE SIFAO EM PVC FLEXIVEL,VALVULA DE ESCOAMENTO | CROMADA,RABICHO EM PVC,TORNEIRA DE FECHAMENTO AUTOMATICO DE | PAREDE,ANTIVANDALISMO DE 85MM,PARA LAVATORIO E ACESSORIOS DE | FIXACAO.FORNECIMENTO | UN
18.002.0015-0 | LAVATORIO DE LOUCA BRANCA TIPO MEDIO LUXO,COM LADRAO E MEDID | AS EM TORNO DE (55X45)CM,COM COLUNA,INCLUSIVE ACESSORIOS DE | FIXACAO.FERRAGENS EM METAL CROMADO:SIFAO 1680 DE 1"X1.1/4",A | PARELHO MISTURADOR TIPO BANCA,1875 OU SIMILAR,COM AREJADOR,V | ALVULA DE ESCOAMENTO 1603.RABICHO EM PVC.FORNECIMENTO |  | UN
18.002.0015-A | LAVATORIO DE LOUCA BRANCA TIPO MEDIO LUXO,COM LADRAO E MEDID | AS EM TORNO DE (55X45)CM,COM COLUNA,INCLUSIVE ACESSORIOS DE | FIXACAO.FERRAGENS EM METAL CROMADO:SIFAO 1680 DE 1"X1.1/4",A | PARELHO MISTURADOR TIPO BANCA,1875 OU SIMILAR,COM AREJADOR,V | ALVULA DE ESCOAMENTO 1603.RABICHO EM PVC.FORNECIMENTO |  | UN
18.002.0016-0 | LAVATORIO DE LOUCA BRANCA TIPO MEDIO LUXO,COM LADRAO E MEDID | AS EM TORNO DE (55X45)CM,COM COLUNA,INCLUSIVE ACESSORIOS DE | FIXACAO.FERRAGENS EM METAL CROMADO:SIFAO 1680 DE 1"X1.1/4",A | PARELHO MISTURADOR TIPO BANCA,1875 OU SIMILAR,COM AREJADOR,V | ALVULA DE ESCOAMENTO 1603.RABICHO CROMADO DE 1/2".FORNECIMEN | TO. | UN
18.002.0016-A | LAVATORIO DE LOUCA BRANCA TIPO MEDIO LUXO,COM LADRAO E MEDID | AS EM TORNO DE (55X45)CM,COM COLUNA,INCLUSIVE ACESSORIOS DE | FIXACAO.FERRAGENS EM METAL CROMADO:SIFAO 1680 DE 1"X1.1/4",A | PARELHO MISTURADOR TIPO BANCA,1875 OU SIMILAR,COM AREJADOR,V | ALVULA DE ESCOAMENTO 1603.RABICHO CROMADO DE 1/2".FORNECIMEN | TO. | UN
18.002.0019-0 | LAVATORIO DE LOUCA BRANCA TIPO POPULAR,SEM LADRAO,COM MEDIDA | S EM TORNO (55X45)CM,INCLUSIVE ACESSORIOS DE FIXACAO,TORNEIR | A PARA LAVATORIO TIPO BANCA 1193 OU SIMILAR DE 1/2" EM METAL | CROMADO E VALVULA DE ESCOAMENTO,SIFAO E RABICHO EM PVC.FORN | ECIMENTO |  | UN
18.002.0019-A | LAVATORIO DE LOUCA BRANCA TIPO POPULAR,SEM LADRAO,COM MEDIDA | S EM TORNO (55X45)CM,INCLUSIVE ACESSORIOS DE FIXACAO,TORNEIR | A PARA LAVATORIO TIPO BANCA 1193 OU SIMILAR DE 1/2" EM METAL | CROMADO E VALVULA DE ESCOAMENTO,SIFAO E RABICHO EM PVC.FORN | ECIMENTO |  | UN
18.002.0022-0 | LAVATORIO DE LOUCA BRANCA DE SOBREPOR,TIPO MEDIO LUXO,SEM LA | DRAO,C/MEDIDAS EM TORNO DE (53X43)CM.FERRAGENS EM METAL CROM | ADO:SIFAO 1680 1"X1.1/4",TORNEIRA PARA LAVATORIO TIPO BANCA | 1193 OU SIMILAR DE 1/2" E VALVULA DE ESCOAMENTO 1600.RABICH | O EM PVC.FORNECIMENTO |  | UN
18.002.0022-A | LAVATORIO DE LOUCA BRANCA DE SOBREPOR,TIPO MEDIO LUXO,SEM LA | DRAO,C/MEDIDAS EM TORNO DE (53X43)CM.FERRAGENS EM METAL CROM | ADO:SIFAO 1680 1"X1.1/4",TORNEIRA PARA LAVATORIO TIPO BANCA | 1193 OU SIMILAR DE 1/2" E VALVULA DE ESCOAMENTO 1600.RABICH | O EM PVC.FORNECIMENTO |  | UN
18.002.0023-0 | LAVATORIO DE LOUCA BRANCA DE SOBREPOR,TIPO MEDIO LUXO,COM LA | DRAO,C/MEDIDAS EM TORNO DE (53X43)CM.FERRAGENS EM METAL CROM | ADO:SIFAO 1680 1"X1.1/4",TORNEIRA PARA LAVATORIO TIPO BANCA | 1193 OU SIMILAR DE 1/2" E VALVULA DE ESCOAMENTO 1603.RABICH | O EM PVC.FORNECIMENTO |  | UN
18.002.0023-A | LAVATORIO DE LOUCA BRANCA DE SOBREPOR,TIPO MEDIO LUXO,COM LA | DRAO,C/MEDIDAS EM TORNO DE (53X43)CM.FERRAGENS EM METAL CROM | ADO:SIFAO 1680 1"X1.1/4",TORNEIRA PARA LAVATORIO TIPO BANCA | 1193 OU SIMILAR DE 1/2" E VALVULA DE ESCOAMENTO 1603.RABICH | O EM PVC.FORNECIMENTO |  | UN
18.002.0026-0 | LAVATORIO DE LOUCA BRANCA DE EMBUTIR(CUBA),TIPO MEDIO LUXO,S | EM LADRAO,C/MEDIDAS EM TORNO DE (52X39)CM.FERRAGENS EM METAL | CROMADO:SIFAO 1680 1"X1.1/4",TORNEIRA PARA LAVATORIO TIPO B | ANCA 1193 OU SIMILAR DE 1/2" E VALVULA DE ESCOAMENTO 1600.RA | BICHO EM PVC.FORNECIMENTO |  | UN
18.002.0026-A | LAVATORIO DE LOUCA BRANCA DE EMBUTIR(CUBA),TIPO MEDIO LUXO,S | EM LADRAO,C/MEDIDAS EM TORNO DE (52X39)CM.FERRAGENS EM METAL | CROMADO:SIFAO 1680 1"X1.1/4",TORNEIRA PARA LAVATORIO TIPO B | ANCA 1193 OU SIMILAR DE 1/2" E VALVULA DE ESCOAMENTO 1600.RA | BICHO EM PVC.FORNECIMENTO |  | UN
18.002.0027-0 | LAVATORIO DE LOUCA BRANCA DE EMBUTIR(CUBA),TIPO MEDIO LUXO,C | OM LADRAO,C/MEDIDAS EM TORNO DE (52X39)CM.FERRAGENS EM METAL | CROMADO:SIFAO 1680 1"X1.1/4",TORNEIRA PARA LAVATORIO TIPO B | ANCA 1193 OU SIMILAR DE 1/2" E VALVULA DE ESCOAMENTO 1603.RA | BICHO EM PVC.FORNECIMENTO |  | UN
18.002.0027-A | LAVATORIO DE LOUCA BRANCA DE EMBUTIR(CUBA),TIPO MEDIO LUXO,C | OM LADRAO,C/MEDIDAS EM TORNO DE (52X39)CM.FERRAGENS EM METAL | CROMADO:SIFAO 1680 1"X1.1/4",TORNEIRA PARA LAVATORIO TIPO B | ANCA 1193 OU SIMILAR DE 1/2" E VALVULA DE ESCOAMENTO 1603.RA | BICHO EM PVC.FORNECIMENTO |  | UN
18.002.0028-0 | DESCR1: CUBA DE LOUCA BRANCA,DE SOBREPOR,OVAL,EXCLUSIVE RABICHO,SIFA; DESCR2: O,TORNEIRA E VALVULA DE ESCOAMENTO.FORNECIMENTO | UN
18.002.0028-A | DESCR1: CUBA DE LOUCA BRANCA,DE SOBREPOR,OVAL,EXCLUSIVE RABICHO,SIFA; DESCR2: O,TORNEIRA E VALVULA DE ESCOAMENTO.FORNECIMENTO | UN
18.002.0029-0 | CUBA DE LOUCA BRANCA,DE SOBREPOR,OVAL,INCLUSIVE RABICHO EM M | ETAL CROMADO,SIFAO EM METAL CROMADO,TORNEIRA PARA LAVATORIO | TIPO BANCA 1193 OU SIMILAR DE 1/2" E VALVULA DE ESCOAMENTO.F | ORNECIMENTO |  |  | UN
18.002.0029-A | CUBA DE LOUCA BRANCA,DE SOBREPOR,OVAL,INCLUSIVE RABICHO EM M | ETAL CROMADO,SIFAO EM METAL CROMADO,TORNEIRA PARA LAVATORIO | TIPO BANCA 1193 OU SIMILAR DE 1/2" E VALVULA DE ESCOAMENTO.F | ORNECIMENTO |  |  | UN
18.002.0030-0 | TANQUE DE LOUCA BRANCA,C/COLUNA E MEDIDAS EM TORNO DE (56X48 | )CM,INCLUSIVE ACESSORIOS DE FIXACAO.FERRAGENS EM METAL CROMA | DO:TORNEIRA DE PRESSAO,1158 OU SIMILAR,DE 1/2",VALVULA DE ES | COAMENTO 1605 E SIFAO 1680 DE 1.1/4" A 1.1/2".FORNECIMENTO |  |  | UN
18.002.0030-A | TANQUE DE LOUCA BRANCA,C/COLUNA E MEDIDAS EM TORNO DE (56X48 | )CM,INCLUSIVE ACESSORIOS DE FIXACAO.FERRAGENS EM METAL CROMA | DO:TORNEIRA DE PRESSAO,1158 OU SIMILAR,DE 1/2",VALVULA DE ES | COAMENTO 1605 E SIFAO 1680 DE 1.1/4" A 1.1/2".FORNECIMENTO |  |  | UN
18.002.0031-0 | TANQUE DE LOUCA BRANCA,C/COLUNA E MEDIDAS EM TORNO DE (60X56 | )CM,INCLUSIVE ACESSORIOS DE FIXACAO.FERRAGENS EM METAL CROMA | DO:TORNEIRA DE PRESSAO,1158 OU SIMILAR,DE 1/2",VALVULA DE ES | COAMENTO 1606 E SIFAO 1680 DE 1.1/2"X1.1/2".FORNECIMENTO |  |  | UN
18.002.0031-A | TANQUE DE LOUCA BRANCA,C/COLUNA E MEDIDAS EM TORNO DE (60X56 | )CM,INCLUSIVE ACESSORIOS DE FIXACAO.FERRAGENS EM METAL CROMA | DO:TORNEIRA DE PRESSAO,1158 OU SIMILAR,DE 1/2",VALVULA DE ES | COAMENTO 1606 E SIFAO 1680 DE 1.1/2"X1.1/2".FORNECIMENTO |  |  | UN
18.002.0040-0 | DESCR1: BACIA TURCA DE LOUCA BRANCA COM SIFAO INTEGRADO E MEDIDAS EM; DESCR2: TORNO DE (59X44)CM,INCLUSIVE TUBO DE LIGACAO.FORNECIMENTO | UN
18.002.0040-A | DESCR1: BACIA TURCA DE LOUCA BRANCA COM SIFAO INTEGRADO E MEDIDAS EM; DESCR2: TORNO DE (59X44)CM,INCLUSIVE TUBO DE LIGACAO.FORNECIMENTO | UN
18.002.0055-0 | MICTORIO DE LOUCA BRANCA COM SIFAO INTEGRADO E MEDIDAS EM TO | RNO DE (33X28X53)CM,INCLUSIVE ACESSORIOS DE FIXACAO.FERRAGEN | S EM METAL CROMADO:REGISTRO DE PRESSAO 1416 DE 1/2" E TUBO | DE LIGACAO DE 1/2".FORNECIMENTO |  |  | UN
18.002.0055-A | MICTORIO DE LOUCA BRANCA COM SIFAO INTEGRADO E MEDIDAS EM TO | RNO DE (33X28X53)CM,INCLUSIVE ACESSORIOS DE FIXACAO.FERRAGEN | S EM METAL CROMADO:REGISTRO DE PRESSAO 1416 DE 1/2" E TUBO | DE LIGACAO DE 1/2".FORNECIMENTO |  |  | UN
18.002.0065-0 | VASO SANITARIO DE LOUCA BRANCA,TIPO POPULAR,COM CAIXA ACOPLA | DA,COMPLETO,C/MEDIDAS EM TORNO DE (35X65X35)CM,INCLUSIVE ASS | ENTO PLASTICO TIPO POPULAR,BOLSA DE LIGACAO,RABICHO EM PVC E | ACESSORIOS DE FIXACAO.FORNECIMENTO |  |  | UN
18.002.0065-A | VASO SANITARIO DE LOUCA BRANCA,TIPO POPULAR,COM CAIXA ACOPLA | DA,COMPLETO,C/MEDIDAS EM TORNO DE (35X65X35)CM,INCLUSIVE ASS | ENTO PLASTICO TIPO POPULAR,BOLSA DE LIGACAO,RABICHO EM PVC E | ACESSORIOS DE FIXACAO.FORNECIMENTO |  |  | UN
18.002.0070-0 | DESCR1: VASO SANITARIO DE LOUCA BRANCA,TIPO MEDIO LUXO,COM CAIXA ACO; DESCR2: PLADA,INCLUSIVE RABICHO CROMADO DE 40CM,COM SAIDA DE 1/2",BO; DESCR3: LSA DE LIGACAO E ACESSORIOS DE FIXACAO.FORNECIMENTO | UN
18.002.0070-A | DESCR1: VASO SANITARIO DE LOUCA BRANCA,TIPO MEDIO LUXO,COM CAIXA ACO; DESCR2: PLADA,INCLUSIVE RABICHO CROMADO DE 40CM,COM SAIDA DE 1/2",BO; DESCR3: LSA DE LIGACAO E ACESSORIOS DE FIXACAO.FORNECIMENTO | UN
18.002.0080-0 | VASO SANITARIO DE LOUCA BRANCA,CONVENCIONAL,TIPO POPULAR,C/M | EDIDAS EM TORNO DE (37X47X38)CM,INCLUSIVE ASSENTO PLASTICO T | IPO POPULAR,CAIXA DE DESCARGA PLASTICA EXTERNA COMPLETA,TUBO | DE DESCARGA LONGO,BOLSA DE LIGACAO E ACESSORIOS DE FIXACAO. | FORNECIMENTO |  | UN
18.002.0080-A | VASO SANITARIO DE LOUCA BRANCA,CONVENCIONAL,TIPO POPULAR,C/M | EDIDAS EM TORNO DE (37X47X38)CM,INCLUSIVE ASSENTO PLASTICO T | IPO POPULAR,CAIXA DE DESCARGA PLASTICA EXTERNA COMPLETA,TUBO | DE DESCARGA LONGO,BOLSA DE LIGACAO E ACESSORIOS DE FIXACAO. | FORNECIMENTO |  | UN
18.002.0085-0 | VASO SANITARIO DE LOUCA BRANCA,CONVENCIONAL,TIPO MEDIO LUXO, | C/MEDIDAS EM TORNO DE (37X47X38)CM,INCL.ASSENTO PLASTICO TIP | O MEDIO LUXO,BOLSA DE LIGACAO,VALVULA DE DESCARGA DE 1.1/2" | C/REGISTRO INTEGRADO,SISTEMA HIDROMECANICO(ISENTA DE GOLPE D | E ARIETE)COM CORPO EM LATAO,CANOPLA E BOTAO EM METAL CROMADO | ,TUBO DE LIGACAO E ACESSORIOS DE FIXACAO.FORNECIMENTO | UN
18.002.0085-A | VASO SANITARIO DE LOUCA BRANCA,CONVENCIONAL,TIPO MEDIO LUXO, | C/MEDIDAS EM TORNO DE (37X47X38)CM,INCL.ASSENTO PLASTICO TIP | O MEDIO LUXO,BOLSA DE LIGACAO,VALVULA DE DESCARGA DE 1.1/2" | C/REGISTRO INTEGRADO,SISTEMA HIDROMECANICO(ISENTA DE GOLPE D | E ARIETE)COM CORPO EM LATAO,CANOPLA E BOTAO EM METAL CROMADO | ,TUBO DE LIGACAO E ACESSORIOS DE FIXACAO.FORNECIMENTO | UN
18.002.0090-0 | DESCR1: VASO SANITARIO DE LOUCA BRANCA OU BRANCO GELO,PARA PESSOAS C; DESCR2: OM NECESSIDADES ESPECIFICAS,INCLUSIVE ASSENTO ESPECIAL,BOLSA; DESCR3: DE LIGACAO E ACESSORIOS DE FIXACAO.FORNECIMENTO | UN
18.002.0090-A | DESCR1: VASO SANITARIO DE LOUCA BRANCA OU BRANCO GELO,PARA PESSOAS C; DESCR2: OM NECESSIDADES ESPECIFICAS,INCLUSIVE ASSENTO ESPECIAL,BOLSA; DESCR3: DE LIGACAO E ACESSORIOS DE FIXACAO.FORNECIMENTO | UN
18.003.0003-0 | DESCR1: VALVULA DE DESCARGA DE 1.1/2",REGISTRO INTEGRADO,SISTEMA HID; DESCR2: ROMECANICO(ISENTA DE GOLPE DE ARIETE),CORPO EM LATAO,CANOPLA; DESCR3: E BOTAO EM METAL CROMADO,DE EMNBUTIR.FORNECIMENTO | UN
18.003.0003-A | DESCR1: VALVULA DE DESCARGA DE 1.1/2",REGISTRO INTEGRADO,SISTEMA HID; DESCR2: ROMECANICO(ISENTA DE GOLPE DE ARIETE),CORPO EM LATAO,CANOPLA; DESCR3: E BOTAO EM METAL CROMADO,DE EMNBUTIR.FORNECIMENTO | UN
18.003.0005-0 | DESCR1: VALVULA DE DESCARGA DE 1.1/4",REGISTRO INTEGRADO,SISTEMA HID; DESCR2: ROMECANICO(ISENTA DE GOLPE DE ARIETE),CORPO EM LATAO,CANOPLA; DESCR3: E BOTAO EM METAL CROMADO DE EMBUTIR.FORNECIMENTO | UN
18.003.0005-A | DESCR1: VALVULA DE DESCARGA DE 1.1/4",REGISTRO INTEGRADO,SISTEMA HID; DESCR2: ROMECANICO(ISENTA DE GOLPE DE ARIETE),CORPO EM LATAO,CANOPLA; DESCR3: E BOTAO EM METAL CROMADO DE EMBUTIR.FORNECIMENTO | UN
18.003.0007-0 | DESCR1: VALVULA DE DESCARGA EXTERNA,ACIONAMENTO POR ALAVANCA,COM REG; DESCR2: ULAGEM DE TEMPO DE DESCARGA E VAZAO,BITOLA DE 1.1/4",PARA PR; DESCR3: ESSAO DE SERVICO ENTRE 2 A 40MCA.FORNECIMENTO | UN
18.003.0007-A | DESCR1: VALVULA DE DESCARGA EXTERNA,ACIONAMENTO POR ALAVANCA,COM REG; DESCR2: ULAGEM DE TEMPO DE DESCARGA E VAZAO,BITOLA DE 1.1/4",PARA PR; DESCR3: ESSAO DE SERVICO ENTRE 2 A 40MCA.FORNECIMENTO | UN
18.003.0015-0 | DESCR1: VALVULA DE FECHAMENTO AUTOMATICO,PARA MICTORIO,ACABAMENTO CR; DESCR2: OMADO.FORNECIMENTO | UN
18.003.0015-A | DESCR1: VALVULA DE FECHAMENTO AUTOMATICO,PARA MICTORIO,ACABAMENTO CR; DESCR2: OMADO.FORNECIMENTO | UN
18.003.0020-0 | DESCR1: VALVULA DE FECHAMENTO AUTOMATICO,PARA CHUVEIRO DE AGUA FRIA; DESCR2: OU PRE-MISTURADA,ACABAMENTO CROMADO.FORNECIMENTO | UN
18.003.0020-A | DESCR1: VALVULA DE FECHAMENTO AUTOMATICO,PARA CHUVEIRO DE AGUA FRIA; DESCR2: OU PRE-MISTURADA,ACABAMENTO CROMADO.FORNECIMENTO | UN
18.004.0001-0 | DESCR1: BACIA TURCA,EM POLIESTER REFORCADO,COM FIBRA DE VIDRO,PISO A; DESCR2: NTI-DERRAPANTE,COM MEDIDAS EM TORNO DE 51X71CM,COM ENTRADA D; DESCR3: E 40MM,E SAIDA DE 4",NA COR BRANCA.FORNECIMENTO | UN
18.004.0001-A | DESCR1: BACIA TURCA,EM POLIESTER REFORCADO,COM FIBRA DE VIDRO,PISO A; DESCR2: NTI-DERRAPANTE,COM MEDIDAS EM TORNO DE 51X71CM,COM ENTRADA D; DESCR3: E 40MM,E SAIDA DE 4",NA COR BRANCA.FORNECIMENTO | UN
18.004.0005-0 | BACIA TURCA SINFONADO REFORCADO EM POLIESTER,COM FIBRA DE VI | DRO,PISO ANTIDERRAPANTE,COM MEDIDAS EM TORNO DE 51X71CM,COM | MEDIDAS EM TORNO 40MM,E SAIDA DE 4",NA COR BRANCA.FORNECIMEN | TO |  |  | UN
18.004.0005-A | BACIA TURCA SINFONADO REFORCADO EM POLIESTER,COM FIBRA DE VI | DRO,PISO ANTIDERRAPANTE,COM MEDIDAS EM TORNO DE 51X71CM,COM | MEDIDAS EM TORNO 40MM,E SAIDA DE 4",NA COR BRANCA.FORNECIMEN | TO |  |  | UN
18.005.0010-0 | DESCR1: SABONETEIRA EM PLASTICO ABS,PARA SABONETE LIQUIDO.FORNECIMEN; DESCR2: TO E COLOCACAO | UN
18.005.0010-A | DESCR1: SABONETEIRA EM PLASTICO ABS,PARA SABONETE LIQUIDO.FORNECIMEN; DESCR2: TO E COLOCACAO | UN
18.005.0012-0 | DESCR1: PORTA-TOALHA DE PAPEL EM PLASTICO ABS.FORNECIMENTO E COLOCAC; DESCR2: AO | UN
18.005.0012-A | DESCR1: PORTA-TOALHA DE PAPEL EM PLASTICO ABS.FORNECIMENTO E COLOCAC; DESCR2: AO | UN
18.005.0013-0 | DESCR1: PORTA PAPEL HIGIENICO EM PLASTICO ABS.FORNECIMENTRO E COLOCA; DESCR2: CAO | UN
18.005.0013-A | DESCR1: PORTA PAPEL HIGIENICO EM PLASTICO ABS.FORNECIMENTRO E COLOCA; DESCR2: CAO | UN
18.005.0015-0 | DESCR1: ASSENTO SANITARIO DE PLASTICO,TIPO MEDIO LUXO.FORNECIMENTO E; DESCR2: COLOCACAO | UN
18.005.0015-A | DESCR1: ASSENTO SANITARIO DE PLASTICO,TIPO MEDIO LUXO.FORNECIMENTO E; DESCR2: COLOCACAO | UN
18.005.0018-0 | DESCR1: ASSENTO SANITARIO PLASTICO,TIPO POPULAR.FORNECIMENTO E COLOC; DESCR2: ACAO | UN
18.005.0018-A | DESCR1: ASSENTO SANITARIO PLASTICO,TIPO POPULAR.FORNECIMENTO E COLOC; DESCR2: ACAO | UN
18.005.0027-0 | DESCR1: ASSENTO SANITARIO DE PLASTICO,PARA VASO INFANTIL.FORNECIMENT; DESCR2: O E COLOCACAO | UN
18.005.0027-A | DESCR1: ASSENTO SANITARIO DE PLASTICO,PARA VASO INFANTIL.FORNECIMENT; DESCR2: O E COLOCACAO | UN
18.005.0030-0 | DESCR1: ASSENTO ESPECIAL PARA VASO SANITARIO PARA PESSOAS COM NECESS; DESCR2: IDADES ESPECIFICAS.FORNECIMENTO E COLOCACAO | UN
18.005.0030-A | DESCR1: ASSENTO ESPECIAL PARA VASO SANITARIO PARA PESSOAS COM NECESS; DESCR2: IDADES ESPECIFICAS.FORNECIMENTO E COLOCACAO | UN
18.005.0035-0 | DESCR1: ARMARIO DE BANHEIRO EM PLASTICO,LUXO,BRANCO,DE EMBUTIR,COM E; DESCR2: SPELHO.FORNECIMENTO E COLOCACAO | UN
18.005.0035-A | DESCR1: ARMARIO DE BANHEIRO EM PLASTICO,LUXO,BRANCO,DE EMBUTIR,COM E; DESCR2: SPELHO.FORNECIMENTO E COLOCACAO | UN
18.006.0005-0 | DESCR1: LAVATORIO DE LOUCA BRANCA,TIPO POPULAR,SEM LADRAO,COM MEDIDA; DESCR2: S EM TORNO DE 47X35CM,INCLUSIVE ACESSORIOS DE FIXACAO.FORNEC; DESCR3: IMENTO | UN
18.006.0005-A | DESCR1: LAVATORIO DE LOUCA BRANCA,TIPO POPULAR,SEM LADRAO,COM MEDIDA; DESCR2: S EM TORNO DE 47X35CM,INCLUSIVE ACESSORIOS DE FIXACAO.FORNEC; DESCR3: IMENTO | UN
18.006.0007-0 | DESCR1: LAVATORIO DE LOUCA BRANCA,TIPO MEDIO LUXO,COM LADRAO E MEDID; DESCR2: AS EM TORNO DE 47X35CM,INCLUSIVE ACESSORIOS DE FIXACAO.FORNE; DESCR3: CIMENTO | UN
18.006.0007-A | DESCR1: LAVATORIO DE LOUCA BRANCA,TIPO MEDIO LUXO,COM LADRAO E MEDID; DESCR2: AS EM TORNO DE 47X35CM,INCLUSIVE ACESSORIOS DE FIXACAO.FORNE; DESCR3: CIMENTO | UN
18.006.0009-0 | DESCR1: LAVATORIO DE LOUCA BRANCA,TIPO MEDIO LUXO,COM LADRAO E MEDID; DESCR2: AS EM TORNO DE 55X45CM,INCLUSIVE ACESSORIOS DE FIXACAO.FORNE; DESCR3: CIMENTO | UN
18.006.0009-A | DESCR1: LAVATORIO DE LOUCA BRANCA,TIPO MEDIO LUXO,COM LADRAO E MEDID; DESCR2: AS EM TORNO DE 55X45CM,INCLUSIVE ACESSORIOS DE FIXACAO.FORNE; DESCR3: CIMENTO | UN
18.006.0014-0 | DESCR1: LAVATORIO DE LOUCA BRANCA,TIPO POPULAR,SEM LADRAO,COM MEDIDA; DESCR2: S EM TORNO DE 55X45CM,INCLUSIVE ACESSORIOS DE FIXACAO.FORNEC; DESCR3: IMENTO | UN
18.006.0014-A | DESCR1: LAVATORIO DE LOUCA BRANCA,TIPO POPULAR,SEM LADRAO,COM MEDIDA; DESCR2: S EM TORNO DE 55X45CM,INCLUSIVE ACESSORIOS DE FIXACAO.FORNEC; DESCR3: IMENTO | UN
18.006.0017-0 | DESCR1: VASO SANITARIO DE LOUCA BRANCA,CONVENCIONAL,TIPO POPULAR,COM; DESCR2: MEDIDAS EM TORNO DE 37X47X38CM,INCLUSIVE ACESSORIOS DE FIXA; DESCR3: CAO.FORNECIMENTO | UN
18.006.0017-A | DESCR1: VASO SANITARIO DE LOUCA BRANCA,CONVENCIONAL,TIPO POPULAR,COM; DESCR2: MEDIDAS EM TORNO DE 37X47X38CM,INCLUSIVE ACESSORIOS DE FIXA; DESCR3: CAO.FORNECIMENTO | UN
18.006.0020-0 | DESCR1: VASO SANITARIO DE LOUCA BRANCA,INFANTIL,INCLUSIVE ACESSORIOS; DESCR2: DE FIXACAO.FORNECIMENTO | UN
18.006.0020-A | DESCR1: VASO SANITARIO DE LOUCA BRANCA,INFANTIL,INCLUSIVE ACESSORIOS; DESCR2: DE FIXACAO.FORNECIMENTO | UN
18.006.0023-0 | DESCR1: LAVATORIO DE SOBREPOR DE LOUCA BRANCA,TIPO MEDIO LUXO,SEM LA; DESCR2: DRAO,COM MEDIDAS EM TORNO DE 53X43CM.FORNECIMENTO | UN
18.006.0023-A | DESCR1: LAVATORIO DE SOBREPOR DE LOUCA BRANCA,TIPO MEDIO LUXO,SEM LA; DESCR2: DRAO,COM MEDIDAS EM TORNO DE 53X43CM.FORNECIMENTO | UN
18.006.0024-0 | DESCR1: LAVATORIO DE SOBREPOR DE LOUCA BRANCA,TIPO MEDIO LUXO,COM LA; DESCR2: DRAO,COM MEDIDAS EM TORNO DE 53X43CM.FORNECIMENTO | UN
18.006.0024-A | DESCR1: LAVATORIO DE SOBREPOR DE LOUCA BRANCA,TIPO MEDIO LUXO,COM LA; DESCR2: DRAO,COM MEDIDAS EM TORNO DE 53X43CM.FORNECIMENTO | UN
18.006.0025-0 | DESCR1: LAVATORIO DE LOUCA BRANCA,DE EMBUTIR(CUBA),TIPO MEDIO LUXO,S; DESCR2: EM LADRAO,COM MEDIDAS EM TORNO DE 52X39CM.FORNECIMENTO | UN
18.006.0025-A | DESCR1: LAVATORIO DE LOUCA BRANCA,DE EMBUTIR(CUBA),TIPO MEDIO LUXO,S; DESCR2: EM LADRAO,COM MEDIDAS EM TORNO DE 52X39CM.FORNECIMENTO | UN
18.006.0026-0 | DESCR1: LAVATORIO DE LOUCA BRANCA,DE EMBUTIR(CUBA),TIPO MEDIO LUXO,C; DESCR2: OM LADRAO,COM MEDIDAS EM TORNO DE 52X39CM.FORNECIMENTO | UN
18.006.0026-A | DESCR1: LAVATORIO DE LOUCA BRANCA,DE EMBUTIR(CUBA),TIPO MEDIO LUXO,C; DESCR2: OM LADRAO,COM MEDIDAS EM TORNO DE 52X39CM.FORNECIMENTO | UN
18.006.0028-0 | DESCR1: TANQUE DE LOUCA BRANCA,COM COLUNA E MEDIDAS EM TORNO DE 56X4; DESCR2: 8CM,INCLUSIVE ACESSORIOS DE FIXACAO.FORNECIMENTO | UN
18.006.0028-A | DESCR1: TANQUE DE LOUCA BRANCA,COM COLUNA E MEDIDAS EM TORNO DE 56X4; DESCR2: 8CM,INCLUSIVE ACESSORIOS DE FIXACAO.FORNECIMENTO | UN
18.006.0033-0 | DESCR1: TANQUE DE LOUCA BRANCA,COM COLUNA E MEDIDAS EM TORNO DE 60X5; DESCR2: 6CM,INCLUSIVE ACESSORIOS DE FIXACACAO.FORNECIMENTO | UN
18.006.0033-A | DESCR1: TANQUE DE LOUCA BRANCA,COM COLUNA E MEDIDAS EM TORNO DE 60X5; DESCR2: 6CM,INCLUSIVE ACESSORIOS DE FIXACACAO.FORNECIMENTO | UN
18.006.0037-0 | DESCR1: MICTORIO DE LOUCA BRANCA,COM SIFAO INTEGRADO E MEDIDAS EM TO; DESCR2: RNO DE 33X28X53CM,INCLUSIVE ACESSORIOS DE FIXACAO.FORNECIMEN; DESCR3: TO | UN
18.006.0037-A | DESCR1: MICTORIO DE LOUCA BRANCA,COM SIFAO INTEGRADO E MEDIDAS EM TO; DESCR2: RNO DE 33X28X53CM,INCLUSIVE ACESSORIOS DE FIXACAO.FORNECIMEN; DESCR3: TO | UN
18.006.0040-0 | DESCR1: SABONETEIRA,DE SOBREPOR,EM METAL CROMADO.FORNECIMENTO E COLO; DESCR2: CACAO | UN
18.006.0040-A | DESCR1: SABONETEIRA,DE SOBREPOR,EM METAL CROMADO.FORNECIMENTO E COLO; DESCR2: CACAO | UN
18.006.0043-0 | DESCR1: SABONETEIRA DE PAREDE COM BASE METALICA E CUPULA DE VIDRO GI; DESCR2: RATORIA,PARA SABONETE LIQUIDO.FORNECIMENTO E COLOCACAO | UN
18.006.0043-A | DESCR1: SABONETEIRA DE PAREDE COM BASE METALICA E CUPULA DE VIDRO GI; DESCR2: RATORIA,PARA SABONETE LIQUIDO.FORNECIMENTO E COLOCACAO | UN
18.006.0050-0 | DESCR1: PAPELEIRA,SEM PROTETOR,DE SOBREPOR,EM METAL CROMADO.FORNECIM; DESCR2: ENTO E COLOCACAO | UN
18.006.0050-A | DESCR1: PAPELEIRA,SEM PROTETOR,DE SOBREPOR,EM METAL CROMADO.FORNECIM; DESCR2: ENTO E COLOCACAO | UN
18.006.0052-0 | DESCR1: CABIDE DUPLO,DE SOBREPOR,EM METAL CROMADO.FORNECIMENTO E COL; DESCR2: OCACAO | UN
18.006.0052-A | DESCR1: CABIDE DUPLO,DE SOBREPOR,EM METAL CROMADO.FORNECIMENTO E COL; DESCR2: OCACAO | UN
18.006.0054-0 | DESCR1: CABIDE SIMPLES,DE SOBREPOR,EM METAL CROMADO.FORNECIMENTO E C; DESCR2: OLOCACAO | UN
18.006.0054-A | DESCR1: CABIDE SIMPLES,DE SOBREPOR,EM METAL CROMADO.FORNECIMENTO E C; DESCR2: OLOCACAO | UN
18.006.0056-0 | DESCR1: PORTA TOALHA RETO,EM METAL CROMADO(50CM).FORNECIMENTO E COLO; DESCR2: CACAO | UN
18.006.0056-A | DESCR1: PORTA TOALHA RETO,EM METAL CROMADO(50CM).FORNECIMENTO E COLO; DESCR2: CACAO | UN
18.007.0039-0 | DESCR1: CHUVEIRO ESTAMPADO,ARTICULADO,COM BRACO DE 1/2".FORNECIMENTO | UN
18.007.0039-A | DESCR1: CHUVEIRO ESTAMPADO,ARTICULADO,COM BRACO DE 1/2".FORNECIMENTO | UN
18.007.0041-0 | DESCR1: CHUVEIRO ESTAMPADO,ARTICULADO,TIPO LUXO,COM BRACO DE 1/2".FO; DESCR2: RNECIMENTO | UN
18.007.0041-A | DESCR1: CHUVEIRO ESTAMPADO,ARTICULADO,TIPO LUXO,COM BRACO DE 1/2".FO; DESCR2: RNECIMENTO | UN
18.007.0042-0 | DESCR1: BRACO EM ALUMINIO DE 1/2",PARA CHUVEIRO ELETRICO.FORNECIMENT; DESCR2: O | UN
18.007.0042-A | DESCR1: BRACO EM ALUMINIO DE 1/2",PARA CHUVEIRO ELETRICO.FORNECIMENT; DESCR2: O | UN
18.007.0043-0 | DESCR1: CHUVEIRO PLASTICO,BRANCO,INCLUSIVE BRACO.FORNECIMENTO | UN
18.007.0043-A | DESCR1: CHUVEIRO PLASTICO,BRANCO,INCLUSIVE BRACO.FORNECIMENTO | UN
18.007.0045-0 | DESCR1: CHUVEIRO ELETRICO,EM METAL CROMADO,DE 110/220V.FORNECIMENTO | UN
18.007.0045-A | DESCR1: CHUVEIRO ELETRICO,EM METAL CROMADO,DE 110/220V.FORNECIMENTO | UN
18.007.0049-0 | DESCR1: CHUVEIRO ELETRICO,EM PLASTICO,DE 110/220V.FORNECIMENTO | UN
18.007.0049-A | DESCR1: CHUVEIRO ELETRICO,EM PLASTICO,DE 110/220V.FORNECIMENTO | UN
18.007.0051-0 | DESCR1: DUCHINHA MANUAL,COM REGISTRO DE PRESSAO 1/2" CROMADO,RABICHO; DESCR2: CROMADO,SUPORTE BRANCO,PISTOLA BRANCA,BUCHAS E PARAFUSOS PA; DESCR3: RA FIXACAO.FORNECIMENTO | UN
18.007.0051-A | DESCR1: DUCHINHA MANUAL,COM REGISTRO DE PRESSAO 1/2" CROMADO,RABICHO; DESCR2: CROMADO,SUPORTE BRANCO,PISTOLA BRANCA,BUCHAS E PARAFUSOS PA; DESCR3: RA FIXACAO.FORNECIMENTO | UN
18.007.0060-0 | DESCR1: CHUVEIRO ESTAMPADO,ARTICULADO,COM BRACO DE 1/2" E 1 REGISTRO; DESCR2: DE PRESSAO 1416,DE 1/2",COM CANOPLA E VOLANTE EM METAL CROM; DESCR3: ADO.FORNECIMENTO | UN
18.007.0060-A | DESCR1: CHUVEIRO ESTAMPADO,ARTICULADO,COM BRACO DE 1/2" E 1 REGISTRO; DESCR2: DE PRESSAO 1416,DE 1/2",COM CANOPLA E VOLANTE EM METAL CROM; DESCR3: ADO.FORNECIMENTO | UN
18.007.0065-0 | DESCR1: CHUVEIRO DE LUXO,ARTICULADO,COM BRACO DE 1/2" E 2 REGISTROS; DESCR2: DE PRESSAO 1416,DE 1/2",COM CANOPLA E VOLANTE EM METAL CROMA; DESCR3: DO.FORNECIMENTO | UN
18.007.0065-A | DESCR1: CHUVEIRO DE LUXO,ARTICULADO,COM BRACO DE 1/2" E 2 REGISTROS; DESCR2: DE PRESSAO 1416,DE 1/2",COM CANOPLA E VOLANTE EM METAL CROMA; DESCR3: DO.FORNECIMENTO | UN
18.007.0070-0 | DESCR1: CHUVEIRO DE PLASTICO,BRANCO,COM BRACO DE 1/2" E 1 REGISTRO D; DESCR2: E PRESSAO 1416,DE 1/2",COM CANOPLA E VOLANTE EM METAL CROMAD; DESCR3: O.FORNECIMENTO | UN
18.007.0070-A | DESCR1: CHUVEIRO DE PLASTICO,BRANCO,COM BRACO DE 1/2" E 1 REGISTRO D; DESCR2: E PRESSAO 1416,DE 1/2",COM CANOPLA E VOLANTE EM METAL CROMAD; DESCR3: O.FORNECIMENTO | UN
18.007.0075-0 | DESCR1: CHUVEIRO ELETRICO,EM METAL CROMADO,EM 110/220V,COM BRACO CRO; DESCR2: MADO DE 1/2" E 1 REGISTRO DE PRESSAO 1416 DE 3/4",COM CANOPL; DESCR3: A E VOLANTE EM METAL CROMADO.FORNECIMENTO | UN
18.007.0075-A | DESCR1: CHUVEIRO ELETRICO,EM METAL CROMADO,EM 110/220V,COM BRACO CRO; DESCR2: MADO DE 1/2" E 1 REGISTRO DE PRESSAO 1416 DE 3/4",COM CANOPL; DESCR3: A E VOLANTE EM METAL CROMADO.FORNECIMENTO | UN
18.007.0080-0 | DESCR1: CHUVEIRO ELETRICO EM PLASTICO,EM 110/220V,COM BRACO CROMADO; DESCR2: DE 1/2" E 1 REGISTRO DE PRESSAO 1416 DE 3/4",COM CANOPLA E V; DESCR3: OLANTE EM METAL CROMADO.FORNECIMENTO | UN
18.007.0080-A | DESCR1: CHUVEIRO ELETRICO EM PLASTICO,EM 110/220V,COM BRACO CROMADO; DESCR2: DE 1/2" E 1 REGISTRO DE PRESSAO 1416 DE 3/4",COM CANOPLA E V; DESCR3: OLANTE EM METAL CROMADO.FORNECIMENTO | UN
18.007.0090-0 | DESCR1: CHUVEIRO COM DESVIADOR E DUCHA MANUAL,CROMADO,PARA PESSOAS C; DESCR2: OM NECESSIDADES ESPECIFICAS.FORNECIMENTO | UN
18.007.0090-A | DESCR1: CHUVEIRO COM DESVIADOR E DUCHA MANUAL,CROMADO,PARA PESSOAS C; DESCR2: OM NECESSIDADES ESPECIFICAS.FORNECIMENTO | UN
18.008.0005-0 | DESCR1: TORNEIRA DE PLASTICO PARA LAVATORIO,DE 1/2".FORNECIMENTO | UN
18.008.0005-A | DESCR1: TORNEIRA DE PLASTICO PARA LAVATORIO,DE 1/2".FORNECIMENTO | UN
18.008.0007-0 | DESCR1: TORNEIRA DE PLASTICO PARA PIA,DE 1/2".FORNECIMENTO | UN
18.008.0007-A | DESCR1: TORNEIRA DE PLASTICO PARA PIA,DE 1/2".FORNECIMENTO | UN
18.009.0058-0 | DESCR1: TORNEIRA PARA PIA OU TANQUE,1158 OU SIMILAR DE 1/2"X18CM APR; DESCR2: OXIMADAMENTE,EM METAL CROMADO.FORNECIMENTO | UN
18.009.0058-A | DESCR1: TORNEIRA PARA PIA OU TANQUE,1158 OU SIMILAR DE 1/2"X18CM APR; DESCR2: OXIMADAMENTE,EM METAL CROMADO.FORNECIMENTO | UN
18.009.0060-0 | DESCR1: TORNEIRA PARA PIA,TIPO PAREDE,COM AREJADOR,1157 OU SIMILAR D; DESCR2: E 1/2" X 21CM APROXIMADAMENTE,EM METAL CROMADO.FORNECIMENTO | UN
18.009.0060-A | DESCR1: TORNEIRA PARA PIA,TIPO PAREDE,COM AREJADOR,1157 OU SIMILAR D; DESCR2: E 1/2" X 21CM APROXIMADAMENTE,EM METAL CROMADO.FORNECIMENTO | UN
18.009.0065-0 | DESCR1: TORNEIRA PARA PIA,COM AREJADOR,TUBO MOVEL,TIPO PAREDE,1168 O; DESCR2: U SIMILAR,DE 1/2"X22CM APROXIMADAMENTE,EM METAL CROMADO.FORN; DESCR3: ECIMENTO | UN
18.009.0065-A | DESCR1: TORNEIRA PARA PIA,COM AREJADOR,TUBO MOVEL,TIPO PAREDE,1168 O; DESCR2: U SIMILAR,DE 1/2"X22CM APROXIMADAMENTE,EM METAL CROMADO.FORN; DESCR3: ECIMENTO | UN
18.009.0066-0 | DESCR1: TORNEIRA PARA PIA,COM AREJADOR,TUBO MOVEL,TIPO BANCA,1167 OU; DESCR2: SIMILAR DE 1/2"X17CM APROXIMADAMENTE,EM METAL CROMADO.FORNE; DESCR3: CIMENTO | UN
18.009.0066-A | DESCR1: TORNEIRA PARA PIA,COM AREJADOR,TUBO MOVEL,TIPO BANCA,1167 OU; DESCR2: SIMILAR DE 1/2"X17CM APROXIMADAMENTE,EM METAL CROMADO.FORNE; DESCR3: CIMENTO | UN
18.009.0070-0 | DESCR1: TORNEIRA HOSPITALAR,ACIONADA POR ALAVANCA,TIPO PAREDE,DE 1/2; DESCR2: "X28CM APROXIMADAMENTE,EM METAL CROMADO.FORNECIMENTO | UN
18.009.0070-A | DESCR1: TORNEIRA HOSPITALAR,ACIONADA POR ALAVANCA,TIPO PAREDE,DE 1/2; DESCR2: "X28CM APROXIMADAMENTE,EM METAL CROMADO.FORNECIMENTO | UN
18.009.0073-0 | DESCR1: TORNEIRA PARA COZINHA,COM MISTURADOR,TIPO PAREDE,COM AREJADO; DESCR2: R E TUBO MOVEL,1258 OU SIMILAR,DE APROXIMADAMENTE 1/2"X25CM,; DESCR3: EM METAL CROMADO.FORNECIMENTO | UN
18.009.0073-A | DESCR1: TORNEIRA PARA COZINHA,COM MISTURADOR,TIPO PAREDE,COM AREJADO; DESCR2: R E TUBO MOVEL,1258 OU SIMILAR,DE APROXIMADAMENTE 1/2"X25CM,; DESCR3: EM METAL CROMADO.FORNECIMENTO | UN
18.009.0074-0 | DESCR1: TORNEIRA PARA PIA,COM MISTURADOR,AREJADOR,TUBO MOVEL,TIPO BA; DESCR2: NCA,1256 OU SIMILAR,DE 1/2"X17CM APROXIMADAMENTE,EM METAL CR; DESCR3: OMADO.FORNECIMENTO | UN
18.009.0074-A | DESCR1: TORNEIRA PARA PIA,COM MISTURADOR,AREJADOR,TUBO MOVEL,TIPO BA; DESCR2: NCA,1256 OU SIMILAR,DE 1/2"X17CM APROXIMADAMENTE,EM METAL CR; DESCR3: OMADO.FORNECIMENTO | UN
18.009.0076-0 | DESCR1: TORNEIRA PARA LAVATORIO TIPO BANCA 1193 OU SIMILAR DE 1/2"X9; DESCR2: CM APROXIMADAMENTE,EM METAL CROMADO.FORNECIMENTO | UN
18.009.0076-A | DESCR1: TORNEIRA PARA LAVATORIO TIPO BANCA 1193 OU SIMILAR DE 1/2"X9; DESCR2: CM APROXIMADAMENTE,EM METAL CROMADO.FORNECIMENTO | UN
18.009.0078-0 | DESCR1: TORNEIRA PARA JARDIM,DE 3/4"X10CM APROXIMADAMENTE,EM METAL C; DESCR2: ROMADO.FORNECIMENTO | UN
18.009.0078-A | DESCR1: TORNEIRA PARA JARDIM,DE 3/4"X10CM APROXIMADAMENTE,EM METAL C; DESCR2: ROMADO.FORNECIMENTO | UN
18.009.0079-0 | DESCR1: TORNEIRA PARA JARDIM,DE 1/2"X10CM APROXIMADAMENTE,EM METAL C; DESCR2: ROMADO.FORNECIMENTO | UN
18.009.0079-A | DESCR1: TORNEIRA PARA JARDIM,DE 1/2"X10CM APROXIMADAMENTE,EM METAL C; DESCR2: ROMADO.FORNECIMENTO | UN
18.009.0080-0 | DESCR1: APARELHO MISTURADOR TIPO PAREDE,1878 OU SIMILAR,EM METAL CRO; DESCR2: MADO,PARA LAVATORIO,COM AREJADOR E VALVULA DE ESCOAMENTO.FOR; DESCR3: NECIMENTO | UN
18.009.0080-A | DESCR1: APARELHO MISTURADOR TIPO PAREDE,1878 OU SIMILAR,EM METAL CRO; DESCR2: MADO,PARA LAVATORIO,COM AREJADOR E VALVULA DE ESCOAMENTO.FOR; DESCR3: NECIMENTO | UN
18.009.0081-0 | DESCR1: APARELHO MISTURADOR TIPO BANCA,1875 OU SIMILAR,EM METAL CROM; DESCR2: ADO,PARA LAVATORIO,COM AREJADOR E VALVULA DE ESCOAMENTO.FORN; DESCR3: ECIMENTO | UN
18.009.0081-A | DESCR1: APARELHO MISTURADOR TIPO BANCA,1875 OU SIMILAR,EM METAL CROM; DESCR2: ADO,PARA LAVATORIO,COM AREJADOR E VALVULA DE ESCOAMENTO.FORN; DESCR3: ECIMENTO | UN
18.009.0086-0 | DESCR1: TORNEIRA PARA FILTRO,1147 OU SIMILAR,DE 1/2"X13CM APROXIMADA; DESCR2: MENTE,EM METAL CROMADO.FORNECIMENTO | UN
18.009.0086-A | DESCR1: TORNEIRA PARA FILTRO,1147 OU SIMILAR,DE 1/2"X13CM APROXIMADA; DESCR2: MENTE,EM METAL CROMADO.FORNECIMENTO | UN
18.009.0101-0 | DESCR1: TORNEIRA PARA LAVATORIO,DE PAREDE,ACIONAMENTO HIDROMECANICO; DESCR2: COM LEVE PRESSAO MANUAL E FECHAMENTO AUTOMATICO,ANTIVANDALIS; DESCR3: MO,DE 85MM,ACABAMENTO CROMADO.FORNECIMENTO | UN
18.009.0101-A | DESCR1: TORNEIRA PARA LAVATORIO,DE PAREDE,ACIONAMENTO HIDROMECANICO; DESCR2: COM LEVE PRESSAO MANUAL E FECHAMENTO AUTOMATICO,ANTIVANDALIS; DESCR3: MO,DE 85MM,ACABAMENTO CROMADO.FORNECIMENTO | UN
18.009.0102-0 | DESCR1: TORNEIRA PARA LAVATORIO,DE PAREDE,ACIONAMENTO HIDROMECANICO; DESCR2: COM LEVE PRESSAO MANUAL E FECHAMENTO AUTOMATICO,ANTIVANDALIS; DESCR3: MO,DE 135MM,ACABAMENTO CROMADO.FORNECIMENTO | UN
18.009.0102-A | DESCR1: TORNEIRA PARA LAVATORIO,DE PAREDE,ACIONAMENTO HIDROMECANICO; DESCR2: COM LEVE PRESSAO MANUAL E FECHAMENTO AUTOMATICO,ANTIVANDALIS; DESCR3: MO,DE 135MM,ACABAMENTO CROMADO.FORNECIMENTO | UN
18.009.0105-0 | DESCR1: TORNEIRA PARA LAVATORIO,DE MESA,ACIONAMENTO HIDROMECANICO CO; DESCR2: M LEVE PRESSAO MANUAL E FECHAMENTO AUTOMATICO,ACABAMENTO CRO; DESCR3: MADO.FORNECIMENTO | UN
18.009.0105-A | DESCR1: TORNEIRA PARA LAVATORIO,DE MESA,ACIONAMENTO HIDROMECANICO CO; DESCR2: M LEVE PRESSAO MANUAL E FECHAMENTO AUTOMATICO,ACABAMENTO CRO; DESCR3: MADO.FORNECIMENTO | UN
18.009.0110-0 | DESCR1: TORNEIRA ELETRICA DE PVC,110/220V.FORNECIMENTO | UN
18.009.0110-A | DESCR1: TORNEIRA ELETRICA DE PVC,110/220V.FORNECIMENTO | UN
18.009.0115-0 | DESCR1: TORNEIRA PARA LAVATORIO,AUTOMATICA,COM SENSOR DE PRESENCA,AC; DESCR2: ABAMENTO CROMADO.FORNECIMENTO | UN
18.009.0115-A | DESCR1: TORNEIRA PARA LAVATORIO,AUTOMATICA,COM SENSOR DE PRESENCA,AC; DESCR2: ABAMENTO CROMADO.FORNECIMENTO | UN
18.009.0120-0 | TORNEIRA PARA LAVATORIO,DE MESA,COM ALAVANCA,ACIONAMENTO COM | LEVE PRESSAO MANUAL E FECHAMENTO AUTOMATICO,ACABAMENTO CROM | ADO,PARA PESSOAS COM NECESSIDADES ESPECIFICAS,CONFORME ABNT | NBR 9050.FORNECIMENTO |  |  | UN
18.009.0120-A | TORNEIRA PARA LAVATORIO,DE MESA,COM ALAVANCA,ACIONAMENTO COM | LEVE PRESSAO MANUAL E FECHAMENTO AUTOMATICO,ACABAMENTO CROM | ADO,PARA PESSOAS COM NECESSIDADES ESPECIFICAS,CONFORME ABNT | NBR 9050.FORNECIMENTO |  |  | UN
18.011.0003-0 | DESCR1: TORNEIRA DE BOIA EM PLASTICO,PARA CAIXA D'AGUA,DE 1/2".FORNE; DESCR2: CIMENTO E COLOCACAO | UN
18.011.0003-A | DESCR1: TORNEIRA DE BOIA EM PLASTICO,PARA CAIXA D'AGUA,DE 1/2".FORNE; DESCR2: CIMENTO E COLOCACAO | UN
18.011.0005-0 | DESCR1: TORNEIRA DE BOIA EM PLASTICO,PARA CAIXA D'AGUA,DE 3/4".FORNE; DESCR2: CIMENTO E COLOCACAO | UN
18.011.0005-A | DESCR1: TORNEIRA DE BOIA EM PLASTICO,PARA CAIXA D'AGUA,DE 3/4".FORNE; DESCR2: CIMENTO E COLOCACAO | UN
18.012.0090-0 | DESCR1: TORNEIRA DE BOIA,EM BRONZE,DE PRESSAO,DE 3/4".FORNECIMENTO E; DESCR2: COLOCACAO | UN
18.012.0090-A | DESCR1: TORNEIRA DE BOIA,EM BRONZE,DE PRESSAO,DE 3/4".FORNECIMENTO E; DESCR2: COLOCACAO | UN
18.012.0093-0 | DESCR1: TORNEIRA DE BOIA,EM BRONZE,DE PRESSAO,DE 1".FORNECIMENTO E C; DESCR2: OLOCACAO | UN
18.012.0093-A | DESCR1: TORNEIRA DE BOIA,EM BRONZE,DE PRESSAO,DE 1".FORNECIMENTO E C; DESCR2: OLOCACAO | UN
18.012.0096-0 | DESCR1: TORNEIRA DE BOIA,EM BRONZE,DE PRESSAO,DE 1.1/4".FORNECIMENTO; DESCR2: E COLOCACAO | UN
18.012.0096-A | DESCR1: TORNEIRA DE BOIA,EM BRONZE,DE PRESSAO,DE 1.1/4".FORNECIMENTO; DESCR2: E COLOCACAO | UN
18.012.0100-0 | DESCR1: TORNEIRA DE BOIA,EM BRONZE,DE PRESSAO,DE 1.1/2".FORNECIMENTO; DESCR2: E COLOCACAO | UN
18.012.0100-A | DESCR1: TORNEIRA DE BOIA,EM BRONZE,DE PRESSAO,DE 1.1/2".FORNECIMENTO; DESCR2: E COLOCACAO | UN
18.012.0102-0 | DESCR1: TORNEIRA DE BOIA,EM BRONZE,DE PRESSAO,DE 2".FORNECIMENTO E C; DESCR2: OLOCACAO | UN
18.012.0102-A | DESCR1: TORNEIRA DE BOIA,EM BRONZE,DE PRESSAO,DE 2".FORNECIMENTO E C; DESCR2: OLOCACAO | UN
18.013.0106-0 | DESCR1: VALVULA DE ESCOAMENTO TIPO AMERICANA,PARA PIA DE COZINHA,162; DESCR2: 3 DE 1.1/2",EM METAL CROMADO.FORNECIMENTO | UN
18.013.0106-A | DESCR1: VALVULA DE ESCOAMENTO TIPO AMERICANA,PARA PIA DE COZINHA,162; DESCR2: 3 DE 1.1/2",EM METAL CROMADO.FORNECIMENTO | UN
18.013.0108-0 | DESCR1: VALVULA DE ESCOAMENTO PARA LAVATORIO,COM LADRAO,1603 DE 1",E; DESCR2: M METAL CROMADO.FORNECIMENTO | UN
18.013.0108-A | DESCR1: VALVULA DE ESCOAMENTO PARA LAVATORIO,COM LADRAO,1603 DE 1",E; DESCR2: M METAL CROMADO.FORNECIMENTO | UN
18.013.0109-0 | DESCR1: VALVULA DE ESCOAMENTO PARA LAVATORIO,SEM LADRAO,1600 DE 1",E; DESCR2: M METAL CROMADO.FORNECIMENTO | UN
18.013.0109-A | DESCR1: VALVULA DE ESCOAMENTO PARA LAVATORIO,SEM LADRAO,1600 DE 1",E; DESCR2: M METAL CROMADO.FORNECIMENTO | UN
18.013.0110-0 | DESCR1: VALVULA DE ESCOAMENTO PARA BANHEIRA,SEM LADRAO,1604 DE 1.1/4; DESCR2: ",EM METAL CROMADO.FORNECIMENTO | UN
18.013.0110-A | DESCR1: VALVULA DE ESCOAMENTO PARA BANHEIRA,SEM LADRAO,1604 DE 1.1/4; DESCR2: ",EM METAL CROMADO.FORNECIMENTO | UN
18.013.0111-0 | DESCR1: VALVULA DE ESCOAMENTO PARA TANQUE,1605 DE 1.1/4",EM METAL CR; DESCR2: OMADO.FORNECIMENTO | UN
18.013.0111-A | DESCR1: VALVULA DE ESCOAMENTO PARA TANQUE,1605 DE 1.1/4",EM METAL CR; DESCR2: OMADO.FORNECIMENTO | UN
18.013.0112-0 | DESCR1: VALVULA DE ESCOAMENTO PARA TANQUE,1606 DE 1.1/2",EM METAL CR; DESCR2: OMADO.FORNECIMENTO | UN
18.013.0112-A | DESCR1: VALVULA DE ESCOAMENTO PARA TANQUE,1606 DE 1.1/2",EM METAL CR; DESCR2: OMADO.FORNECIMENTO | UN
18.013.0113-0 | DESCR1: VALVULA DE ESCOAMENTO PARA LAVATORIO,EM PVC.FORNECIMENTO | UN
18.013.0113-A | DESCR1: VALVULA DE ESCOAMENTO PARA LAVATORIO,EM PVC.FORNECIMENTO | UN
18.013.0115-0 | DESCR1: VALVULA DE ESCOAMENTO PARA PIA,EM PVC.FORNECIMENTO | UN
18.013.0115-A | DESCR1: VALVULA DE ESCOAMENTO PARA PIA,EM PVC.FORNECIMENTO | UN
18.013.0117-0 | DESCR1: SIFAO EM METAL CROMADO,DE 1.1/2"X1.1/2".FORNECIMENTO | UN
18.013.0117-A | DESCR1: SIFAO EM METAL CROMADO,DE 1.1/2"X1.1/2".FORNECIMENTO | UN
18.013.0118-0 | DESCR1: SIFAO EM METAL CROMADO,DE 1.1/4"X1.1/2".FORNECIMENTO | UN
18.013.0118-A | DESCR1: SIFAO EM METAL CROMADO,DE 1.1/4"X1.1/2".FORNECIMENTO | UN
18.013.0119-0 | DESCR1: SIFAO EM METAL CROMADO,DE 1"X1.1/2".FORNECIMENTO | UN
18.013.0119-A | DESCR1: SIFAO EM METAL CROMADO,DE 1"X1.1/2".FORNECIMENTO | UN
18.013.0121-0 | DESCR1: SIFAO EM METAL CROMADO,DE 1"X1.1/4".FORNECIMENTO | UN
18.013.0121-A | DESCR1: SIFAO EM METAL CROMADO,DE 1"X1.1/4".FORNECIMENTO | UN
18.013.0123-0 | DESCR1: SIFAO FLEXIVEL EM PVC,DE 1"X40MM,PARA PIA OU LAVATORIO.FORNE; DESCR2: CIMENTO | UN
18.013.0123-A | DESCR1: SIFAO FLEXIVEL EM PVC,DE 1"X40MM,PARA PIA OU LAVATORIO.FORNE; DESCR2: CIMENTO | UN
18.013.0124-0 | DESCR1: SIFAO RIGIDO EM PVC,DE 1"X40MM,PARA PIA OU LAVATORIO.FORNECI; DESCR2: MENTO | UN
18.013.0124-A | DESCR1: SIFAO RIGIDO EM PVC,DE 1"X40MM,PARA PIA OU LAVATORIO.FORNECI; DESCR2: MENTO | UN
18.013.0126-0 | DESCR1: SIFAO SANFONADO EM PVC COM ACABAMENTO CROMADO,UNIVERSAL.FORN; DESCR2: ECIMENTO | UN
18.013.0126-A | DESCR1: SIFAO SANFONADO EM PVC COM ACABAMENTO CROMADO,UNIVERSAL.FORN; DESCR2: ECIMENTO | UN
18.013.0127-0 | DESCR1: SIFAO SANFONADO EM PVC, UNIVERSAL.FORNECIMENTO | UN
18.013.0127-A | DESCR1: SIFAO SANFONADO EM PVC, UNIVERSAL.FORNECIMENTO | UN
18.013.0128-0 | DESCR1: RABICHO,EM METAL CROMADO,DE 40CM,COM SAIDA DE 1/2".FORNECIME; DESCR2: NTO | UN
18.013.0128-A | DESCR1: RABICHO,EM METAL CROMADO,DE 40CM,COM SAIDA DE 1/2".FORNECIME; DESCR2: NTO | UN
18.013.0130-0 | DESCR1: RABICHO,EM METAL CROMADO,DE 30CM,COM SAIDA DE 1/2".FORNECIME; DESCR2: NTO | UN
18.013.0130-A | DESCR1: RABICHO,EM METAL CROMADO,DE 30CM,COM SAIDA DE 1/2".FORNECIME; DESCR2: NTO | UN
18.013.0133-0 | DESCR1: RABICHO PLASTICO,DE 40CM,COM SAIDA DE 1/2".FORNECIMENTO | UN
18.013.0133-A | DESCR1: RABICHO PLASTICO,DE 40CM,COM SAIDA DE 1/2".FORNECIMENTO | UN
18.013.0136-0 | DESCR1: RABICHO PLASTICO,DE 30CM,COM SAIDA DE 1/2".FORNECIMENTO | UN
18.013.0136-A | DESCR1: RABICHO PLASTICO,DE 30CM,COM SAIDA DE 1/2".FORNECIMENTO | UN
18.013.0140-0 | DESCR1: TUBO DE LIGACAO PARA VASO SANITARIO,COM ANEL EXPANSOR,EM MET; DESCR2: AL CROMADO.FORNECIMENTO | UN
18.013.0140-A | DESCR1: TUBO DE LIGACAO PARA VASO SANITARIO,COM ANEL EXPANSOR,EM MET; DESCR2: AL CROMADO.FORNECIMENTO | UN
18.013.0143-0 | DESCR1: TUBO DE DESCARGA TIPO LONGO,DE 1.1/2",EM PVC,PARA CAIXA DE D; DESCR2: ESCARGA EXTERNA.FORNECIMENTO | UN
18.013.0143-A | DESCR1: TUBO DE DESCARGA TIPO LONGO,DE 1.1/2",EM PVC,PARA CAIXA DE D; DESCR2: ESCARGA EXTERNA.FORNECIMENTO | UN
18.013.0144-0 | DESCR1: BOLSA DE LIGACAO PARA VASO SANITARIO.FORNECIMENTO | UN
18.013.0144-A | DESCR1: BOLSA DE LIGACAO PARA VASO SANITARIO.FORNECIMENTO | UN
18.013.0146-0 | DESCR1: MISTURADOR SIMPLES PARA CHUVEIRO,DE 3/4",COM ACABAMENTO EM M; DESCR2: ETAL CROMADO.FORNECIMENTO | UN
18.013.0146-A | DESCR1: MISTURADOR SIMPLES PARA CHUVEIRO,DE 3/4",COM ACABAMENTO EM M; DESCR2: ETAL CROMADO.FORNECIMENTO | UN
18.013.0148-0 | DESCR1: MISTURADOR,DE 3/4",COM FUNCIONAMENTO CONJUNTO:CHUVEIRO/BANHE; DESCR2: IRA OU CHUVEIRO/DUCHINHA,COM ACABAMENTO EM METAL CROMADO.FOR; DESCR3: NECIMENTO | UN
18.013.0148-A | DESCR1: MISTURADOR,DE 3/4",COM FUNCIONAMENTO CONJUNTO:CHUVEIRO/BANHE; DESCR2: IRA OU CHUVEIRO/DUCHINHA,COM ACABAMENTO EM METAL CROMADO.FOR; DESCR3: NECIMENTO | UN
18.013.0155-0 | DESCR1: REGISTRO DE PRESSAO,1416 DE 1/2",COM CANOPLA E VOLANTE EM ME; DESCR2: TAL CROMADO.FORNECIMENTO | UN
18.013.0155-A | DESCR1: REGISTRO DE PRESSAO,1416 DE 1/2",COM CANOPLA E VOLANTE EM ME; DESCR2: TAL CROMADO.FORNECIMENTO | UN
18.013.0156-0 | DESCR1: REGISTRO DE PRESSAO,1416 DE 3/4",COM CANOPLA E VOLANTE EM ME; DESCR2: TAL CROMADO.FORNECIMENTO | UN
18.013.0156-A | DESCR1: REGISTRO DE PRESSAO,1416 DE 3/4",COM CANOPLA E VOLANTE EM ME; DESCR2: TAL CROMADO.FORNECIMENTO | UN
18.013.0158-0 | DESCR1: PORTA CACAMBA,LIXEIRA,EM CHAPA DE FERRO ESMALTADA,DE 300X300; DESCR2: MM.FORNECIMENTO E COLOCACAO | UN
18.013.0158-A | DESCR1: PORTA CACAMBA,LIXEIRA,EM CHAPA DE FERRO ESMALTADA,DE 300X300; DESCR2: MM.FORNECIMENTO E COLOCACAO | UN
18.013.0165-0 | DESCR1: GRELHA DE ACO INOX,10X10CM,SISTEMA ROTATIVO,COM CAIXILHO.FOR; DESCR2: NECIMENTO | UN
18.013.0165-A | DESCR1: GRELHA DE ACO INOX,10X10CM,SISTEMA ROTATIVO,COM CAIXILHO.FOR; DESCR2: NECIMENTO | UN
18.013.0167-0 | DESCR1: GRELHA DE ACO INOX, 15X15CM,SISTEMA ROTATIVO,COM CAIXILHO.FO; DESCR2: RNECIMENTO | UN
18.013.0167-A | DESCR1: GRELHA DE ACO INOX, 15X15CM,SISTEMA ROTATIVO,COM CAIXILHO.FO; DESCR2: RNECIMENTO | UN
18.013.0170-0 | DESCR1: MISTURADOR MONOCOMANDO PARA CHUVEIRO AP/BP ALTA VAZAO 3/4",C; DESCR2: OM ACABAMENTO MONOCOMANDO DE ALAVANCA EM METAL CROMADO,PARA; DESCR3: PESSOAS COM NECESSIDADES ESPECIFICAS.FORNECIMENTO | UN
18.013.0170-A | DESCR1: MISTURADOR MONOCOMANDO PARA CHUVEIRO AP/BP ALTA VAZAO 3/4",C; DESCR2: OM ACABAMENTO MONOCOMANDO DE ALAVANCA EM METAL CROMADO,PARA; DESCR3: PESSOAS COM NECESSIDADES ESPECIFICAS.FORNECIMENTO | UN
18.015.0036-0 | DESCR1: AQUECEDOR DE GAS DE ACUMULACAO,CAPACIDADE DE 100L,MODELO HOR; DESCR2: IZONTAL,CORPO EM ACO CARBONO.FORNECIMENTO | UN
18.015.0036-A | DESCR1: AQUECEDOR DE GAS DE ACUMULACAO,CAPACIDADE DE 100L,MODELO HOR; DESCR2: IZONTAL,CORPO EM ACO CARBONO.FORNECIMENTO | UN
18.015.0037-0 | DESCR1: AQUECEDOR A GAS DE ACUMULACAO,CAPACIDADE DE 100L,MODELO VERT; DESCR2: ICAL,CORPO EM ACO CARBONO.FORNECIMENTO | UN
18.015.0037-A | DESCR1: AQUECEDOR A GAS DE ACUMULACAO,CAPACIDADE DE 100L,MODELO VERT; DESCR2: ICAL,CORPO EM ACO CARBONO.FORNECIMENTO | UN
18.015.0039-0 | DESCR1: AQUECEDOR A GAS DE ACUMULACAO,CAPACIDADE DE 200L,MODELO HORI; DESCR2: ZONTAL,CORPO EM ACO CARBONO.FORNECIMENTO | UN
18.015.0039-A | DESCR1: AQUECEDOR A GAS DE ACUMULACAO,CAPACIDADE DE 200L,MODELO HORI; DESCR2: ZONTAL,CORPO EM ACO CARBONO.FORNECIMENTO | UN
18.015.0040-0 | DESCR1: AQUECEDOR A GAS DE ACUMULACAO,CAPACIDADE 200L,MODELO VERTICA; DESCR2: L,CORPO EM ACO CARBONO.FORNECIMENTO | UN
18.015.0040-A | DESCR1: AQUECEDOR A GAS DE ACUMULACAO,CAPACIDADE 200L,MODELO VERTICA; DESCR2: L,CORPO EM ACO CARBONO.FORNECIMENTO | UN
18.015.0042-0 | DESCR1: AQUECEDOR A GAS DE ACUMULACAO,CAPACIDADE DE 250L,MODELO HORI; DESCR2: ZONTAL,CORPO EM ACO CARBONO.FORNECIMENTO | UN
18.015.0042-A | DESCR1: AQUECEDOR A GAS DE ACUMULACAO,CAPACIDADE DE 250L,MODELO HORI; DESCR2: ZONTAL,CORPO EM ACO CARBONO.FORNECIMENTO | UN
18.015.0043-0 | DESCR1: AQUECEDOR A GAS DE ACUMULACAO,CAPACIDADE DE 250L,MODELO VERT; DESCR2: ICAL,CORPO EM ACO DE CARBONO.FORNECIMENTO | UN
18.015.0043-A | DESCR1: AQUECEDOR A GAS DE ACUMULACAO,CAPACIDADE DE 250L,MODELO VERT; DESCR2: ICAL,CORPO EM ACO DE CARBONO.FORNECIMENTO | UN
18.015.0045-0 | DESCR1: AQUECEDOR A GAS DE ACUMULACAO,CAPACIDADE DE 300L,MODELO HORI; DESCR2: ZONTAL,CORPO EM ACO CARBONO.FORNECIMENTO | UN
18.015.0045-A | DESCR1: AQUECEDOR A GAS DE ACUMULACAO,CAPACIDADE DE 300L,MODELO HORI; DESCR2: ZONTAL,CORPO EM ACO CARBONO.FORNECIMENTO | UN
18.015.0046-0 | DESCR1: AQUECEDOR A GAS DE ACUMULACAO,CAPACIDADE DE 300L,MODELO VERT; DESCR2: ICAL,CORPO EM ACO CARBONO.FORNECIMENTO | UN
18.015.0046-A | DESCR1: AQUECEDOR A GAS DE ACUMULACAO,CAPACIDADE DE 300L,MODELO VERT; DESCR2: ICAL,CORPO EM ACO CARBONO.FORNECIMENTO | UN
18.015.0048-0 | DESCR1: AQUECEDOR A GAS DE ACUMULACAO,CAPACIDADE DE 500L,MODELO HORI; DESCR2: ZONTAL,CORPO EM ACO CARBONO.FORNECIMENTO | UN
18.015.0048-A | DESCR1: AQUECEDOR A GAS DE ACUMULACAO,CAPACIDADE DE 500L,MODELO HORI; DESCR2: ZONTAL,CORPO EM ACO CARBONO.FORNECIMENTO | UN
18.015.0049-0 | DESCR1: AQUECEDOR A GAS DE ACUMULACAO,CAPACIDADE DE 500L,MODELO VERT; DESCR2: ICAL,CORPO EM ACO CARBONO.FORNECIMENTO | UN
18.015.0049-A | DESCR1: AQUECEDOR A GAS DE ACUMULACAO,CAPACIDADE DE 500L,MODELO VERT; DESCR2: ICAL,CORPO EM ACO CARBONO.FORNECIMENTO | UN
18.015.0052-0 | DESCR1: AQUECEDOR A GAS DE ACUMULACAO,CAPACIDADE DE 750L,MODELO HORI; DESCR2: ZONTAL,CORPO EM ACO CARBONO.FORNECIMENTO | UN
18.015.0052-A | DESCR1: AQUECEDOR A GAS DE ACUMULACAO,CAPACIDADE DE 750L,MODELO HORI; DESCR2: ZONTAL,CORPO EM ACO CARBONO.FORNECIMENTO | UN
18.015.0053-0 | DESCR1: AQUECEDOR A GAS DE ACUMULACAO,CAPACIDADE DE 750L,MODELO VERT; DESCR2: ICAL,CORPO EM ACO CARBONO.FORNECIMENTO | UN
18.015.0053-A | DESCR1: AQUECEDOR A GAS DE ACUMULACAO,CAPACIDADE DE 750L,MODELO VERT; DESCR2: ICAL,CORPO EM ACO CARBONO.FORNECIMENTO | UN
18.015.0055-0 | DESCR1: AQUECEDOR A GAS DE ACUMULACAO,CAPACIDADE DE 1000L,MODELO HOR; DESCR2: IZONTAL,CORPO EM ACO CARBONO.FORNECIMENTO | UN
18.015.0055-A | DESCR1: AQUECEDOR A GAS DE ACUMULACAO,CAPACIDADE DE 1000L,MODELO HOR; DESCR2: IZONTAL,CORPO EM ACO CARBONO.FORNECIMENTO | UN
18.015.0056-0 | DESCR1: AQUECEDOR A GAS DE ACUMULACAO,CAPACIDADE DE 1000L,MODELO VER; DESCR2: TICAL,CORPO EM ACO CARBONO.FORNECIMENTO | UN
18.015.0056-A | DESCR1: AQUECEDOR A GAS DE ACUMULACAO,CAPACIDADE DE 1000L,MODELO VER; DESCR2: TICAL,CORPO EM ACO CARBONO.FORNECIMENTO | UN
18.015.0060-0 | DESCR1: AQUECEDOR A GAS DE PASSAGEM,RESIDENCIAL,EM CHAPA ESMALTADA,B; DESCR2: RANCO,DE 6L/MIN.FORNECIMENTO | UN
18.015.0060-A | DESCR1: AQUECEDOR A GAS DE PASSAGEM,RESIDENCIAL,EM CHAPA ESMALTADA,B; DESCR2: RANCO,DE 6L/MIN.FORNECIMENTO | UN
18.015.0062-0 | DESCR1: AQUECEDOR A GAS DE PASSAGEM,RESIDENCIAL,EM CHAPA ESMALTADA,B; DESCR2: RANCO,DE 12L/MIN.FORNECIMENTO | UN
18.015.0062-A | DESCR1: AQUECEDOR A GAS DE PASSAGEM,RESIDENCIAL,EM CHAPA ESMALTADA,B; DESCR2: RANCO,DE 12L/MIN.FORNECIMENTO | UN
18.015.0064-0 | DESCR1: AQUECEDOR A GAS DE PASSAGEM,RESIDENCIAL,EM CHAPA ESMALTADA,B; DESCR2: RANCO,DE 18L/MIN.FORNECIMENTO | UN
18.015.0064-A | DESCR1: AQUECEDOR A GAS DE PASSAGEM,RESIDENCIAL,EM CHAPA ESMALTADA,B; DESCR2: RANCO,DE 18L/MIN.FORNECIMENTO | UN
18.015.0066-0 | DESCR1: AQUECEDOR A GAS DE PASSAGEM,RESIDENCIAL,EM CHAPA ESMALTADA,B; DESCR2: RANCO,DE 22L/MIN.FORNECIMENTO | UN
18.015.0066-A | DESCR1: AQUECEDOR A GAS DE PASSAGEM,RESIDENCIAL,EM CHAPA ESMALTADA,B; DESCR2: RANCO,DE 22L/MIN.FORNECIMENTO | UN
18.015.0070-0 | DESCR1: AQUECEDOR ELETRICO DE ACUMULACAO,AUTOMATICO,CAPACIDADE DE 10; DESCR2: 0L,EM COBRE.FORNECIMENTO | UN
18.015.0070-A | DESCR1: AQUECEDOR ELETRICO DE ACUMULACAO,AUTOMATICO,CAPACIDADE DE 10; DESCR2: 0L,EM COBRE.FORNECIMENTO | UN
18.015.0072-0 | DESCR1: AQUECEDOR ELETRICO DE ACUMULACAO,AUTOMATICO,CAPACIDADE DE 20; DESCR2: 0L,EM COBRE.FORNECIMENTO | UN
18.015.0072-A | DESCR1: AQUECEDOR ELETRICO DE ACUMULACAO,AUTOMATICO,CAPACIDADE DE 20; DESCR2: 0L,EM COBRE.FORNECIMENTO | UN
18.015.0074-0 | DESCR1: AQUECEDOR ELETRICO DE ACUMULACAO,AUTOMATICO,CAPACIDADE DE 50; DESCR2: 0L,EM COBRE.FORNECIMENTO | UN
18.015.0074-A | DESCR1: AQUECEDOR ELETRICO DE ACUMULACAO,AUTOMATICO,CAPACIDADE DE 50; DESCR2: 0L,EM COBRE.FORNECIMENTO | UN
18.015.0076-0 | DESCR1: AQUECEDOR ELETRICO DE ACUMULACAO,AUTOMATICO,CAPACIDADE DE 75; DESCR2: 0L,EM COBRE.FORNECIMENTO | UN
18.015.0076-A | DESCR1: AQUECEDOR ELETRICO DE ACUMULACAO,AUTOMATICO,CAPACIDADE DE 75; DESCR2: 0L,EM COBRE.FORNECIMENTO | UN
18.015.0078-0 | DESCR1: AQUECEDOR ELETRICO DE ACUMULACAO,AUTOMATICO,CAPACIDADE DE 1.; DESCR2: 000L,EM COBRE.FORNECIMENTO | UN
18.015.0078-A | DESCR1: AQUECEDOR ELETRICO DE ACUMULACAO,AUTOMATICO,CAPACIDADE DE 1.; DESCR2: 000L,EM COBRE.FORNECIMENTO | UN
18.015.0080-0 | DESCR1: FOGAO A GAS RESIDENCIAL,BRANCO,COM 4 BOCAS.FORNECIMENTO | UN
18.015.0080-A | DESCR1: FOGAO A GAS RESIDENCIAL,BRANCO,COM 4 BOCAS.FORNECIMENTO | UN
18.015.0081-0 | DESCR1: FOGAO A GAS RESIDENCIAL,BRANCO,COM 6 BOCAS.FORNECIMENTO | UN
18.015.0081-A | DESCR1: FOGAO A GAS RESIDENCIAL,BRANCO,COM 6 BOCAS.FORNECIMENTO | UN
18.015.0082-0 | DESCR1: FOGAO A GAS,INDUSTRIAL,COM 6 BOCAS,FORNO,GRELHA DE 40X40CM E; DESCR2: PERFIL DE 5CM.FORNECIMENTO | UN
18.015.0082-A | DESCR1: FOGAO A GAS,INDUSTRIAL,COM 6 BOCAS,FORNO,GRELHA DE 40X40CM E; DESCR2: PERFIL DE 5CM.FORNECIMENTO | UN
18.015.0083-0 | DESCR1: FOGAO A GAS,INDUSTRIAL,COM 4 BOCAS,FORNO,GRELHA DE 30X30CM E; DESCR2: PERFIL DE 5CM.FORNECIMENTO | UN
18.015.0083-A | DESCR1: FOGAO A GAS,INDUSTRIAL,COM 4 BOCAS,FORNO,GRELHA DE 30X30CM E; DESCR2: PERFIL DE 5CM.FORNECIMENTO | UN
18.015.0084-0 | DESCR1: FOGAO A GAS,INDUSTRIAL,COM 3 BOCAS,SEM FORNO,GRELHA DE 30X30; DESCR2: CM E PERFIL DE 5CM.FORNECIMENTO | UN
18.015.0084-A | DESCR1: FOGAO A GAS,INDUSTRIAL,COM 3 BOCAS,SEM FORNO,GRELHA DE 30X30; DESCR2: CM E PERFIL DE 5CM.FORNECIMENTO | UN
18.015.0085-0 | DESCR1: FOGAO A GAS,INDUSTRIAL,COM 2 BOCAS,SEM FORNO,GRELHA DE 30X30; DESCR2: CM E PERFIL DE 5CM.FORNECIMENTO | UN
18.015.0085-A | DESCR1: FOGAO A GAS,INDUSTRIAL,COM 2 BOCAS,SEM FORNO,GRELHA DE 30X30; DESCR2: CM E PERFIL DE 5CM.FORNECIMENTO | UN
18.016.0001-0 | COIFA DE ACO INOX AISI 304/444(#20),NAS DIMENSOES 2,30X1,30X | 0,60M(COCCAO),COM CALHA COLETORA DE GORDURA EM TODO PERIMETR | O COM DRENO PLUGADO,SUPORTE DE FIXACAO E BOCAIS FLANGEADOS(F | OGAO INDUSTRIAL DE 8 BOCAS).FORNECIMENTO E COLOCACAO |  |  | UN
18.016.0001-A | COIFA DE ACO INOX AISI 304/444(#20),NAS DIMENSOES 2,30X1,30X | 0,60M(COCCAO),COM CALHA COLETORA DE GORDURA EM TODO PERIMETR | O COM DRENO PLUGADO,SUPORTE DE FIXACAO E BOCAIS FLANGEADOS(F | OGAO INDUSTRIAL DE 8 BOCAS).FORNECIMENTO E COLOCACAO |  |  | UN
18.016.0002-0 | COIFA DE ACO INOX AISI 304/444(#20),NAS DIMENSOES 1,80X1,30X | 0,60M(COCCAO),COM CALHA COLETORA DE GORDURA EM TODO PERIMETR | O COM DRENO PLUGADO,SUPORTE DE FIXACAO E BOCAIS FLANGEADOS(F | OGAO INDUSTRIAL DE 6 BOCAS).FORNECIMENTO E COLOCACAO |  |  | UN
18.016.0002-A | COIFA DE ACO INOX AISI 304/444(#20),NAS DIMENSOES 1,80X1,30X | 0,60M(COCCAO),COM CALHA COLETORA DE GORDURA EM TODO PERIMETR | O COM DRENO PLUGADO,SUPORTE DE FIXACAO E BOCAIS FLANGEADOS(F | OGAO INDUSTRIAL DE 6 BOCAS).FORNECIMENTO E COLOCACAO |  |  | UN
18.016.0003-0 | COIFA DE ACO INOX AISI 304/444(#20),NAS DIMENSOES 1,30X1,30X | 0,60M(COCCAO),COM CALHA COLETORA DE GORDURA EM TODO PERIMETR | O COM DRENO PLUGADO,SUPORTE DE FIXACAO E BOCAIS FLANGEADOS(F | OGAO INDUSTRIAL DE 4 BOCAS).FORNECIMENTO E COLOCACAO |  |  | UN
18.016.0003-A | COIFA DE ACO INOX AISI 304/444(#20),NAS DIMENSOES 1,30X1,30X | 0,60M(COCCAO),COM CALHA COLETORA DE GORDURA EM TODO PERIMETR | O COM DRENO PLUGADO,SUPORTE DE FIXACAO E BOCAIS FLANGEADOS(F | OGAO INDUSTRIAL DE 4 BOCAS).FORNECIMENTO E COLOCACAO |  |  | UN
18.016.0004-0 | DESCR1: FILTROS INERCIAIS 50X50CM DE ACO INOX 304(COIFA DE COCCAO).F; DESCR2: ORNECIMENTO E COLOCACAO | UN
18.016.0004-A | DESCR1: FILTROS INERCIAIS 50X50CM DE ACO INOX 304(COIFA DE COCCAO).F; DESCR2: ORNECIMENTO E COLOCACAO | UN
18.016.0005-0 | DESCR1: FILTROS INERCIAIS 40X50CM DE ACO INOX 304(COIFA DE COCCAO).F; DESCR2: ORNECIMENTO E COLOCACAO | UN
18.016.0005-A | DESCR1: FILTROS INERCIAIS 40X50CM DE ACO INOX 304(COIFA DE COCCAO).F; DESCR2: ORNECIMENTO E COLOCACAO | UN
18.016.0006-0 | DAMPER CORTA FOGO 30X30CM,ACIONAMENTO AUTOMATICO,PELA ACAO D | E ELEMENTO FUSIVEL,MODELO DCF COM FUSIVEL DE DISPARO(COM ATE | STADO UL)COM ROMPIMENTO EM 72ºC OU 141ºC,COM CHAVE FIM DE CU | RSO.FORNECIMENTO E COLOCACAO |  |  | UN
18.016.0006-A | DAMPER CORTA FOGO 30X30CM,ACIONAMENTO AUTOMATICO,PELA ACAO D | E ELEMENTO FUSIVEL,MODELO DCF COM FUSIVEL DE DISPARO(COM ATE | STADO UL)COM ROMPIMENTO EM 72ºC OU 141ºC,COM CHAVE FIM DE CU | RSO.FORNECIMENTO E COLOCACAO |  |  | UN
18.016.0007-0 | DAMPER CORTA FOGO 35X35CM,ACIONAMENTO AUTOMATICO,PELA ACAO D | E ELEMENTO FUSIVEL,MODELO DCF COM FUSIVEL DE DISPARO(COM ATE | STADO UL)COM ROMPIMENTO EM 72ºC OU 141ºC,COM CHAVE FIM DE CU | RSO.FORNECIMENTO E COLOCACAO |  |  | UN
18.016.0007-A | DAMPER CORTA FOGO 35X35CM,ACIONAMENTO AUTOMATICO,PELA ACAO D | E ELEMENTO FUSIVEL,MODELO DCF COM FUSIVEL DE DISPARO(COM ATE | STADO UL)COM ROMPIMENTO EM 72ºC OU 141ºC,COM CHAVE FIM DE CU | RSO.FORNECIMENTO E COLOCACAO |  |  | UN
18.016.0008-0 | DAMPER CORTA FOGO 35X45CM,ACIONAMENTO AUTOMATICO,PELA ACAO D | E ELEMENTO FUSIVEL,MODELO DCF COM FUSIVEL DE DISPARO(COM ATE | STADO UL)COM ROMPIMENTO EM 72ºC OU 141ºC,COM CHAVE FIM DE CU | RSO.FORNECIMENTO E COLOCACAO |  |  | UN
18.016.0008-A | DAMPER CORTA FOGO 35X45CM,ACIONAMENTO AUTOMATICO,PELA ACAO D | E ELEMENTO FUSIVEL,MODELO DCF COM FUSIVEL DE DISPARO(COM ATE | STADO UL)COM ROMPIMENTO EM 72ºC OU 141ºC,COM CHAVE FIM DE CU | RSO.FORNECIMENTO E COLOCACAO |  |  | UN
18.016.0010-0 | COIFA DE ACO INOXIDAVEL,DE 1,20X0,60M,DE CHAPA 18.304,INCLUS | IVE 1,50M DE DUTO COM 310X120MM DE SECAO,EM CHAPA 22,2 EXAUS | TORES CENTRIFUGOS TIPO CARAMUJO,EM CHAPA DE ACO CARBONO 1020 | COM MOTOR 1/3CV NAS TENSOES 110/220V. FORNECIMENTO E COLOCA | CAO |  | UN
18.016.0010-A | COIFA DE ACO INOXIDAVEL,DE 1,20X0,60M,DE CHAPA 18.304,INCLUS | IVE 1,50M DE DUTO COM 310X120MM DE SECAO,EM CHAPA 22,2 EXAUS | TORES CENTRIFUGOS TIPO CARAMUJO,EM CHAPA DE ACO CARBONO 1020 | COM MOTOR 1/3CV NAS TENSOES 110/220V. FORNECIMENTO E COLOCA | CAO |  | UN
18.016.0015-0 | COIFA DE ACO INOXIDAVEL,DE 2,10X1,20M,DE CHAPA 18.304,INCLUS | IVE 3,00M DE DUTO COM 500X500MM DE SECAO,EM CHAPA 22,1 EXAUS | TOR CENTRIFUGO TIPO CARAMUJO,EM CHAPA DE ACO CARBONO 1020 CO | M MOTOR 3CV NAS TENSOES 110/220V.FORNECIMENTO E COLOCACAO |  |  | UN
18.016.0015-A | COIFA DE ACO INOXIDAVEL,DE 2,10X1,20M,DE CHAPA 18.304,INCLUS | IVE 3,00M DE DUTO COM 500X500MM DE SECAO,EM CHAPA 22,1 EXAUS | TOR CENTRIFUGO TIPO CARAMUJO,EM CHAPA DE ACO CARBONO 1020 CO | M MOTOR 3CV NAS TENSOES 110/220V.FORNECIMENTO E COLOCACAO |  |  | UN
18.016.0020-0 | DESCR1: PORTA CACAMBA,LIXEIRA,DE ACO INOXIDAVEL,CHAPA 18.304,MEDINDO; DESCR2: APROXIMADAMENTE (300X300)MM.FORNECIMENTO E COLOCACAO | UN
18.016.0020-A | DESCR1: PORTA CACAMBA,LIXEIRA,DE ACO INOXIDAVEL,CHAPA 18.304,MEDINDO; DESCR2: APROXIMADAMENTE (300X300)MM.FORNECIMENTO E COLOCACAO | UN
18.016.0025-0 | DESCR1: TANQUE DE ACO INOXIDAVEL,EM CHAPA 22.304,MEDINDO APROXIMADAM; DESCR2: ENTE (520X540X300)MM,CAPACIDADE DE 30L,COM ESFREGADOR,EXCLUS; DESCR3: IVE TORNEIRA.FORNECIMENTO | UN
18.016.0025-A | DESCR1: TANQUE DE ACO INOXIDAVEL,EM CHAPA 22.304,MEDINDO APROXIMADAM; DESCR2: ENTE (520X540X300)MM,CAPACIDADE DE 30L,COM ESFREGADOR,EXCLUS; DESCR3: IVE TORNEIRA.FORNECIMENTO | UN
18.016.0027-0 | DESCR1: TANQUE INDUSTRIAL EM ACO INOXIDAVEL AISI 304,PARA LAVAGEM DE; DESCR2: PANELOES,MEDINDO APROXIMADAMENTE (0,61X0,706X0,305)M.FORNEC; DESCR3: IMENTO E COLOCACAO | UN
18.016.0027-A | DESCR1: TANQUE INDUSTRIAL EM ACO INOXIDAVEL AISI 304,PARA LAVAGEM DE; DESCR2: PANELOES,MEDINDO APROXIMADAMENTE (0,61X0,706X0,305)M.FORNEC; DESCR3: IMENTO E COLOCACAO | UN
18.016.0030-0 | BANCA DE ACO INOXIDAVEL,MEDINDO APROXIMADAMENTE (2,00X0,55)M | ,EM CHAPA 18.304,COM UMA CUBA MEDINDO APROXIMADAMENTE (500X4 | 00X200)MM,EM CHAPA 20304,VALVULA DE ESCOAMENTO TIPO AMERICAN | A 1623,SIFAO 1680 1.1/2" X 1.1/2",SOBRE APOIOS DE ALVENARIA | DE MEIA VEZ E VERGA DE CONCRETO,SEM REVESTIMENTO,EXCLUSIVE T | ORNEIRA.FORNECIMENTO E COLOCACAO | UN
18.016.0030-A | BANCA DE ACO INOXIDAVEL,MEDINDO APROXIMADAMENTE (2,00X0,55)M | ,EM CHAPA 18.304,COM UMA CUBA MEDINDO APROXIMADAMENTE (500X4 | 00X200)MM,EM CHAPA 20304,VALVULA DE ESCOAMENTO TIPO AMERICAN | A 1623,SIFAO 1680 1.1/2" X 1.1/2",SOBRE APOIOS DE ALVENARIA | DE MEIA VEZ E VERGA DE CONCRETO,SEM REVESTIMENTO,EXCLUSIVE T | ORNEIRA.FORNECIMENTO E COLOCACAO | UN
18.016.0035-0 | BANCA DE ACO INOXIDAVEL,MEDINDO APROXIMADAMENTE(2,00X0,55)M, | EM CHAPA 18.304,COM DUAS CUBAS MEDINDO APROXIMADAMENTE (500X | 400X200)MM,EM CHAPA 20.304,VALVULA DE ESCOAMENTO TIPO AMERIC | ANA 1623,2 SIFOES 1680 1.1/2" X 1.1/2",SOBRE APOIOS DE ALVEN | ARIA DE MEIA VEZ E VERGA DE CONCRETO,SEM REVESTIMENTO,EXCLUS | IVE TORNEIRA.FORNECIMENTO E COLOCACAO | UN
18.016.0035-A | BANCA DE ACO INOXIDAVEL,MEDINDO APROXIMADAMENTE(2,00X0,55)M, | EM CHAPA 18.304,COM DUAS CUBAS MEDINDO APROXIMADAMENTE (500X | 400X200)MM,EM CHAPA 20.304,VALVULA DE ESCOAMENTO TIPO AMERIC | ANA 1623,2 SIFOES 1680 1.1/2" X 1.1/2",SOBRE APOIOS DE ALVEN | ARIA DE MEIA VEZ E VERGA DE CONCRETO,SEM REVESTIMENTO,EXCLUS | IVE TORNEIRA.FORNECIMENTO E COLOCACAO | UN
18.016.0040-0 | CUBA DE ACO INOXIDAVEL,MEDINDO APROXIMADAMENTE (500X400X200) | MM,EM CHAPA 20.304,VALVULA DE ESCOAMENTO TIPO AMERICANA 1623 | ,SIFAO 1680 1.1/2" X 1.1/2",EXCLUSIVE TORNEIRA.FORNECIMENTO | E COLOCACAO |  |  | UN
18.016.0040-A | CUBA DE ACO INOXIDAVEL,MEDINDO APROXIMADAMENTE (500X400X200) | MM,EM CHAPA 20.304,VALVULA DE ESCOAMENTO TIPO AMERICANA 1623 | ,SIFAO 1680 1.1/2" X 1.1/2",EXCLUSIVE TORNEIRA.FORNECIMENTO | E COLOCACAO |  |  | UN
18.016.0042-0 | CUBA DUPLA DE ACO INOXIDAVEL,MEDINDO APROXIMADAMENTE (820X34 | 0X150)MM,EM CHAPA 20.304,COM 2 VALVULAS DE ESCOAMENTO TIPO A | MERICANA 1623,2 SIFOES 1680 1.1/2" X 1.1/2",EXCLUSIVE TORNEI | RA.FORNECIMENTO E COLOCACAO |  |  | UN
18.016.0042-A | CUBA DUPLA DE ACO INOXIDAVEL,MEDINDO APROXIMADAMENTE (820X34 | 0X150)MM,EM CHAPA 20.304,COM 2 VALVULAS DE ESCOAMENTO TIPO A | MERICANA 1623,2 SIFOES 1680 1.1/2" X 1.1/2",EXCLUSIVE TORNEI | RA.FORNECIMENTO E COLOCACAO |  |  | UN
18.016.0045-0 | BANCA SECA DE ACO INOXIDAVEL,COM LARGURA APROXIMADA DE 0,55M | ,ATE 3,00M DE COMPRIMENTO,EM CHAPA 18.304,SOBRE APOIOS DE AL | VENARIA DE MEIA VEZ E VERGA DE CONCRETO,SEM REVESTIMENTO.FOR | NECIMENTO E COLOCACAO |  |  | M
18.016.0045-A | BANCA SECA DE ACO INOXIDAVEL,COM LARGURA APROXIMADA DE 0,55M | ,ATE 3,00M DE COMPRIMENTO,EM CHAPA 18.304,SOBRE APOIOS DE AL | VENARIA DE MEIA VEZ E VERGA DE CONCRETO,SEM REVESTIMENTO.FOR | NECIMENTO E COLOCACAO |  |  | M
18.016.0050-0 | MICTORIO COLETIVO DE ACO INOXIDAVEL,COM SECAO DE (580X300)MM | ,EM CHAPA 20.304,COM CRIVO DE SAIDA DE 1.1/4",REGISTRO DE PR | ESSAO 1416 DE 3/4",COM CANOPLA E VOLANTE EM METAL CROMADO.FO | RNECIMENTO |  |  | M
18.016.0050-A | MICTORIO COLETIVO DE ACO INOXIDAVEL,COM SECAO DE (580X300)MM | ,EM CHAPA 20.304,COM CRIVO DE SAIDA DE 1.1/4",REGISTRO DE PR | ESSAO 1416 DE 3/4",COM CANOPLA E VOLANTE EM METAL CROMADO.FO | RNECIMENTO |  |  | M
18.016.0051-0 | MICTORIO COLETIVO DE ACO INOXIDAVEL,COM SECAO DE (380X250)MM | ,EM CHAPA 20.304,COM CRIVO DE SAIDA DE 1.1/4",REGISTRO DE PR | ESSAO 1416 DE 3/4",COM CANOPLA E VOLANTE EM METAL CROMADO.FO | RNECIMENTO |  |  | M
18.016.0051-A | MICTORIO COLETIVO DE ACO INOXIDAVEL,COM SECAO DE (380X250)MM | ,EM CHAPA 20.304,COM CRIVO DE SAIDA DE 1.1/4",REGISTRO DE PR | ESSAO 1416 DE 3/4",COM CANOPLA E VOLANTE EM METAL CROMADO.FO | RNECIMENTO |  |  | M
18.016.0055-0 | MICTORIO COLETIVO EM ACO INOXIDAVEL AISI 304,MEDINDO APROXIM | ADAMENTE (1800X290X350)MM,INCLUSIVE KIT DE INSTALACAO COMPRE | ENDENDO: PARAFUSOS,BUCHAS,SIFAO EXTENSIVEL E VALVULA INOX.FO | RNECIMENTO |  |  | UN
18.016.0055-A | MICTORIO COLETIVO EM ACO INOXIDAVEL AISI 304,MEDINDO APROXIM | ADAMENTE (1800X290X350)MM,INCLUSIVE KIT DE INSTALACAO COMPRE | ENDENDO: PARAFUSOS,BUCHAS,SIFAO EXTENSIVEL E VALVULA INOX.FO | RNECIMENTO |  |  | UN
18.016.0060-0 | DESCR1: LAVATORIO COLETIVO DE ACO INOXIDAVEL COM 1.000MM DE SECAO EM; DESCR2: CHAPA 20.304,PARA 2 PONTOS DE AGUA,CRIVO DE SAIDA EM 1.1/4"; DESCR3: ,EXCLUSIVE TORNEIRAS.FORNECIMENTO E COLOCACAO | M
18.016.0060-A | DESCR1: LAVATORIO COLETIVO DE ACO INOXIDAVEL COM 1.000MM DE SECAO EM; DESCR2: CHAPA 20.304,PARA 2 PONTOS DE AGUA,CRIVO DE SAIDA EM 1.1/4"; DESCR3: ,EXCLUSIVE TORNEIRAS.FORNECIMENTO E COLOCACAO | M
18.016.0070-0 | LAVATORIO INDUSTRIAL EM ACO INOXIDAVEL AISI 304,MEDINDO APRO | XIMADAMENTE (400X405X280)MM,INCLUSIVE BICA,VALVULA DE ACIONA | MENTO E KIT DE INSTALACAO COMPREENDENDO: PARAFUSOS,BUCHAS E | VALVULA.FORNECIMENTO E COLOCACAO |  |  | UN
18.016.0070-A | LAVATORIO INDUSTRIAL EM ACO INOXIDAVEL AISI 304,MEDINDO APRO | XIMADAMENTE (400X405X280)MM,INCLUSIVE BICA,VALVULA DE ACIONA | MENTO E KIT DE INSTALACAO COMPREENDENDO: PARAFUSOS,BUCHAS E | VALVULA.FORNECIMENTO E COLOCACAO |  |  | UN
18.016.0080-0 | DESCR1: SECADOR DE MAOS EM ACO INOXIDAVEL,COM SISTEMA FOTO-CELULAR B; DESCR2: I-VOLT,EXCLUSIVE PONTO DE TOMADA.FORNECIMENTO E COLOCACAO | UN
18.016.0080-A | DESCR1: SECADOR DE MAOS EM ACO INOXIDAVEL,COM SISTEMA FOTO-CELULAR B; DESCR2: I-VOLT,EXCLUSIVE PONTO DE TOMADA.FORNECIMENTO E COLOCACAO | UN
18.016.0100-0 | BARRA DE APOIO PARA LAVATORIO DE CENTRO,EM ACO INOXIDAVEL AI | SI 304,TUBO DE 1.1/4",INCLUSIVE FIXACAO COM PARAFUSOS INOXID | AVEIS E BUCHAS PLASTICAS,MEDINDO 60X40CM,PARA PESSOAS COM NE | CESSIDADES ESPECIFICAS.FORNECIMENTO E COLOCACAO |  |  | UN
18.016.0100-A | BARRA DE APOIO PARA LAVATORIO DE CENTRO,EM ACO INOXIDAVEL AI | SI 304,TUBO DE 1.1/4",INCLUSIVE FIXACAO COM PARAFUSOS INOXID | AVEIS E BUCHAS PLASTICAS,MEDINDO 60X40CM,PARA PESSOAS COM NE | CESSIDADES ESPECIFICAS.FORNECIMENTO E COLOCACAO |  |  | UN
18.016.0105-0 | BARRA DE APOIO EM ACO INOXIDAVEL AISI 304,TUBO DE 1.1/4",INC | LUSIVE FIXACAO COM PARAFUSOS INOXIDAVEIS E BUCHAS PLASTICAS, | COM 50CM,PARA PESSOAS COM NECESSIDADES ESPECIFICAS.FORNECIME | NTO E COLOCACAO |  |  | UN
18.016.0105-A | BARRA DE APOIO EM ACO INOXIDAVEL AISI 304,TUBO DE 1.1/4",INC | LUSIVE FIXACAO COM PARAFUSOS INOXIDAVEIS E BUCHAS PLASTICAS, | COM 50CM,PARA PESSOAS COM NECESSIDADES ESPECIFICAS.FORNECIME | NTO E COLOCACAO |  |  | UN
18.016.0106-0 | BARRA DE APOIO EM ACO INOXIDAVEL AISI 304,TUBO DE 1.1/4",INC | LUSIVE FIXACAO COM PARAFUSOS INOXIDAVEIS E BUCHAS PLASTICAS, | COM 80CM,PARA PESSOAS COM NECESSIDADES ESPECIFICAS.FORNECIME | NTO E COLOCACAO |  |  | UN
18.016.0106-A | BARRA DE APOIO EM ACO INOXIDAVEL AISI 304,TUBO DE 1.1/4",INC | LUSIVE FIXACAO COM PARAFUSOS INOXIDAVEIS E BUCHAS PLASTICAS, | COM 80CM,PARA PESSOAS COM NECESSIDADES ESPECIFICAS.FORNECIME | NTO E COLOCACAO |  |  | UN
18.016.0107-0 | BARRA DE APOIO EM ACO INOXIDAVEL AISI 304,TUBO DE 1 1/4",INC | LUSIVE FIXACAO COM PARAFUSOS INOXIDAVEIS E BUCHAS PLASTICAS, | COM 60CM,PARA PESSOAS COM NECESSIDADES ESPECIFICAS.FORNECIME | NTO E COLOCACAO |  |  | UN
18.016.0107-A | BARRA DE APOIO EM ACO INOXIDAVEL AISI 304,TUBO DE 1 1/4",INC | LUSIVE FIXACAO COM PARAFUSOS INOXIDAVEIS E BUCHAS PLASTICAS, | COM 60CM,PARA PESSOAS COM NECESSIDADES ESPECIFICAS.FORNECIME | NTO E COLOCACAO |  |  | UN
18.016.0108-0 | BARRA DE APOIO EM ACO INOXIDAVEL AISI 304,TUBO DE 1 1/4",INC | LUSIVE FIXACAO COM PARAFUSOS INOXIDAVEIS E BUCHAS PLASTICAS, | COM 70CM,PARA PESSOAS COM NECESSIDADES ESPECIFICAS.FORNECIME | NTO E COLOCACAO |  |  | UN
18.016.0108-A | BARRA DE APOIO EM ACO INOXIDAVEL AISI 304,TUBO DE 1 1/4",INC | LUSIVE FIXACAO COM PARAFUSOS INOXIDAVEIS E BUCHAS PLASTICAS, | COM 70CM,PARA PESSOAS COM NECESSIDADES ESPECIFICAS.FORNECIME | NTO E COLOCACAO |  |  | UN
18.016.0110-0 | BARRA DE APOIO EM ACO INOXIDAVEL AISI 304,TUBO DE 1.1/4",EM | "L",INCLUSIVE FIXACAO COM PARAFUSOS INOXIDAVEIS E BUCHAS PLA | STICAS,MEDINDO 70X70CM,PARA PESSOAS COM NECESSIDADES ESPECIF | ICAS.FORNECIMENTO E COLOCACAO |  |  | UN
18.016.0110-A | BARRA DE APOIO EM ACO INOXIDAVEL AISI 304,TUBO DE 1.1/4",EM | "L",INCLUSIVE FIXACAO COM PARAFUSOS INOXIDAVEIS E BUCHAS PLA | STICAS,MEDINDO 70X70CM,PARA PESSOAS COM NECESSIDADES ESPECIF | ICAS.FORNECIMENTO E COLOCACAO |  |  | UN
18.016.0111-0 | BARRA DE APOIO EM ACO INOXIDAVEL AISI 304,TUBO DE 1.1/4",EM | "L",INCLUSIVE FIXACAO COM PARAFUSOS INOXIDAVEIS E BUCHAS PLA | STICAS,MEDINDO 80X80CM,PARA PESSOAS COM NECESSIDADES ESPECIF | ICAS.FORNECIMENTO E COLOCACAO |  |  | UN
18.016.0111-A | BARRA DE APOIO EM ACO INOXIDAVEL AISI 304,TUBO DE 1.1/4",EM | "L",INCLUSIVE FIXACAO COM PARAFUSOS INOXIDAVEIS E BUCHAS PLA | STICAS,MEDINDO 80X80CM,PARA PESSOAS COM NECESSIDADES ESPECIF | ICAS.FORNECIMENTO E COLOCACAO |  |  | UN
18.016.0120-0 | BARRA DE APOIO RETRATIL(ARTICULADA)EM ACO INOXIDAVEL AISI 30 | 4,TUBO DE 1.1/4",INCLUSIVE FIXACAO COM PARAFUSOS INOXIDAVEIS | E BUCHAS PLASTICAS,COM 80CM,PARA PESSOAS COM NECESSIDADES E | SPECIFICAS.FORNECIMENTO E COLOCACAO |  |  | UN
18.016.0120-A | BARRA DE APOIO RETRATIL(ARTICULADA)EM ACO INOXIDAVEL AISI 30 | 4,TUBO DE 1.1/4",INCLUSIVE FIXACAO COM PARAFUSOS INOXIDAVEIS | E BUCHAS PLASTICAS,COM 80CM,PARA PESSOAS COM NECESSIDADES E | SPECIFICAS.FORNECIMENTO E COLOCACAO |  |  | UN
18.016.0125-0 | BARRA DE APOIO(PUXADOR HORIZONTAL/VERTICAL)EM ACO INOXIDAVEL | AISI 304,TUBO DE 1 1/4",INCLUSIVE FIXACAO COM PARAFUSOS INO | XIDAVEIS E BUCHAS PLASTICAS,COM 40CM,PARA PORTAS DE SANITARI | OS,VESTIARIOS E QUARTOS ACESSIVEIS EM LOCAIS DE HOSPEDAGEM E | DE SAUDE.FORNECIMENTO E INSTALACAO |  | UN
18.016.0125-A | BARRA DE APOIO(PUXADOR HORIZONTAL/VERTICAL)EM ACO INOXIDAVEL | AISI 304,TUBO DE 1 1/4",INCLUSIVE FIXACAO COM PARAFUSOS INO | XIDAVEIS E BUCHAS PLASTICAS,COM 40CM,PARA PORTAS DE SANITARI | OS,VESTIARIOS E QUARTOS ACESSIVEIS EM LOCAIS DE HOSPEDAGEM E | DE SAUDE.FORNECIMENTO E INSTALACAO |  | UN
18.016.0130-0 | BARRA DE APOIO FIXA AO PISO,EM ACO INOXIDAVEL AISI 304,TUBO | DE 1.1/4",INCLUSIVE FIXACAO COM PARAFUSOS INOXIDAVEIS E BUCH | AS PLASTICAS,COM 75X80CM,PARA PESSOAS COM NECESSIDADES ESPEC | IFICAS.FORNECIMENTO E COLOCACAO |  |  | UN
18.016.0130-A | BARRA DE APOIO FIXA AO PISO,EM ACO INOXIDAVEL AISI 304,TUBO | DE 1.1/4",INCLUSIVE FIXACAO COM PARAFUSOS INOXIDAVEIS E BUCH | AS PLASTICAS,COM 75X80CM,PARA PESSOAS COM NECESSIDADES ESPEC | IFICAS.FORNECIMENTO E COLOCACAO |  |  | UN
18.016.0135-0 | BARRA DE APOIO LATERAL,PISO PAREDE,EM ACO INOXIDAVEL AISI 30 | 4,TUBO DE 1 1/4",INCLUSIVE FIXACAO COM PARAFUSOS INOXIDAVEIS | E BUCHAS PLASTICAS,COM 75X80CM,PARA PESSOAS COM NECESSIDADE | S ESPECIFICAS.FORNECIMENTO E COLOCACAO |  |  | UN
18.016.0135-A | BARRA DE APOIO LATERAL,PISO PAREDE,EM ACO INOXIDAVEL AISI 30 | 4,TUBO DE 1 1/4",INCLUSIVE FIXACAO COM PARAFUSOS INOXIDAVEIS | E BUCHAS PLASTICAS,COM 75X80CM,PARA PESSOAS COM NECESSIDADE | S ESPECIFICAS.FORNECIMENTO E COLOCACAO |  |  | UN
18.016.0140-0 | BANCO ARTICULADO,COM CANTOS ARREDONDADOS E SUPERFICIE ANTIDE | RRAPANTE IMPERMEAVEL,DIMENSOES MINIMAS 0,45X0,70M,EM ACO INO | XIDAVEL AISI 304,TUBO DE 1 1/4",PARA PESSOAS COM NECESSIDADE | S ESPECIFICAS.FORNCIMENTO E COLOCACAO |  |  | UN
18.016.0140-A | BANCO ARTICULADO,COM CANTOS ARREDONDADOS E SUPERFICIE ANTIDE | RRAPANTE IMPERMEAVEL,DIMENSOES MINIMAS 0,45X0,70M,EM ACO INO | XIDAVEL AISI 304,TUBO DE 1 1/4",PARA PESSOAS COM NECESSIDADE | S ESPECIFICAS.FORNCIMENTO E COLOCACAO |  |  | UN
18.017.0020-0 | DESCR1: FILTRO PARA USO DOMESTICO COM CARCACA ATOXICA EM POLIPROPILE; DESCR2: NO COM 1 ELEMENTO FILTRANTE DE CELULOSE E CARVAO ATIVADO,PAR; DESCR3: A VAZAO ATE 180L/H,CONEXAO DE 1/2" SEM REGISTRO.FORNECIMENTO | UN
18.017.0020-A | DESCR1: FILTRO PARA USO DOMESTICO COM CARCACA ATOXICA EM POLIPROPILE; DESCR2: NO COM 1 ELEMENTO FILTRANTE DE CELULOSE E CARVAO ATIVADO,PAR; DESCR3: A VAZAO ATE 180L/H,CONEXAO DE 1/2" SEM REGISTRO.FORNECIMENTO | UN
18.017.0021-0 | DESCR1: FULTRO PARA USO DOMESTICO COM CARCACA ATOXICA EM POLIPROPILE; DESCR2: NO COM 1 ELEMENTO FILTRANTE DE CELULOSE E CARVAO ATIVADO,PAR; DESCR3: A VAZAO ATE 360L/H,CONEXAO DE 3/4" SEM REGISTRO.FORNECIMENTO | UN
18.017.0021-A | DESCR1: FULTRO PARA USO DOMESTICO COM CARCACA ATOXICA EM POLIPROPILE; DESCR2: NO COM 1 ELEMENTO FILTRANTE DE CELULOSE E CARVAO ATIVADO,PAR; DESCR3: A VAZAO ATE 360L/H,CONEXAO DE 3/4" SEM REGISTRO.FORNECIMENTO | UN
18.017.0022-0 | DESCR1: FILTRO PARA USO DOMESTICO COM CARCACA ATOXICA EM POLIPROPILE; DESCR2: NO COM 2 ELEMENTOS FILTRANTES DE CELULOSE E CARVAO ATIVADO,P; DESCR3: ARA VAZAO ATE 720L/H,CONEXAO DE 1" SEM REGISTRO.FORNECIMENTO | UN
18.017.0022-A | DESCR1: FILTRO PARA USO DOMESTICO COM CARCACA ATOXICA EM POLIPROPILE; DESCR2: NO COM 2 ELEMENTOS FILTRANTES DE CELULOSE E CARVAO ATIVADO,P; DESCR3: ARA VAZAO ATE 720L/H,CONEXAO DE 1" SEM REGISTRO.FORNECIMENTO | UN
18.017.0100-0 | APROVEITAMENTO DE AGUA DE CHUVA (AAC) P/AREA DE TELHADO ATE | 200M2,COMPREENDENDO O FORNECIMENTO DOS SEGUINTES EQUIPAMENTO | S:-FILTRO VOLUMETRICO (VF1) AUTO-LIMPANTE,CORPO CONSTITUIDO | POLIETILENO,ENTRADAS E SAIDAS C/DIAMETRO 100MM;-CONJUNTO FLU | TUANTE SUCCAO (BOIA-MANGUEIRA) MANGUEIRA 1",COMPRIMENTO 2,00 | M;-FREIO D'AGUA C/DIAM.100MM;-SIFAO LADRAO DIAM.SAIDA 100MM | UN
18.017.0100-A | APROVEITAMENTO DE AGUA DE CHUVA (AAC) P/AREA DE TELHADO ATE | 200M2,COMPREENDENDO O FORNECIMENTO DOS SEGUINTES EQUIPAMENTO | S:-FILTRO VOLUMETRICO (VF1) AUTO-LIMPANTE,CORPO CONSTITUIDO | POLIETILENO,ENTRADAS E SAIDAS C/DIAMETRO 100MM;-CONJUNTO FLU | TUANTE SUCCAO (BOIA-MANGUEIRA) MANGUEIRA 1",COMPRIMENTO 2,00 | M;-FREIO D'AGUA C/DIAM.100MM;-SIFAO LADRAO DIAM.SAIDA 100MM | UN
18.017.0105-0 | APROVEITAMENTO AGUA CHUVA (AAC) P/AREA DE TELHADO ATE 1500M2 | ,COMPREENDENDO FORN.SEGUINTES EQUIPAMENTOS:-FILTRO VOLUMET | RICO (VF6) AUTO-LIMPANTE,CORPO CONSTITUIDO ACO INOX,ENTRADAS | C/DIAM.250MM E SAIDA P/CISTERNA DIAM.200MM;-CONJUNTO FLUTUA | NTE SUCCAO (BOIA-MANGUEIRA) MANGUEIRA 2",COMPRIMENTO 2,00M;- | FREIO D'AGUA DIAM.200MM;-SIFAO LADRAO C/DIAM.DE SAIDA 200MM | UN
18.017.0105-A | APROVEITAMENTO AGUA CHUVA (AAC) P/AREA DE TELHADO ATE 1500M2 | ,COMPREENDENDO FORN.SEGUINTES EQUIPAMENTOS:-FILTRO VOLUMET | RICO (VF6) AUTO-LIMPANTE,CORPO CONSTITUIDO ACO INOX,ENTRADAS | C/DIAM.250MM E SAIDA P/CISTERNA DIAM.200MM;-CONJUNTO FLUTUA | NTE SUCCAO (BOIA-MANGUEIRA) MANGUEIRA 2",COMPRIMENTO 2,00M;- | FREIO D'AGUA DIAM.200MM;-SIFAO LADRAO C/DIAM.DE SAIDA 200MM | UN
18.018.0010-0 | CORTINA DIVISORIA HOSPITALAR,SEM EMENDAS,CONFECCIONADA EM VI | NIL DE ALTA ESPESSURA,DE APROXIMADAMENTE 0,4MM,ANTICHAMA,ANT | IFUNGO,BACTERICIDA E ANTIESTATICO,COM ALTURA DE 1,80M,PINTUR | A ELETROSTATICA BRANCA,INCLUSIVE ILHOSES,TRILHOS,GANCHOS,ROD | IZIOS E ACESSORIOS DE FIXACAO.FORNECIMENTO E COLOCACAO |  | M
18.018.0010-A | CORTINA DIVISORIA HOSPITALAR,SEM EMENDAS,CONFECCIONADA EM VI | NIL DE ALTA ESPESSURA,DE APROXIMADAMENTE 0,4MM,ANTICHAMA,ANT | IFUNGO,BACTERICIDA E ANTIESTATICO,COM ALTURA DE 1,80M,PINTUR | A ELETROSTATICA BRANCA,INCLUSIVE ILHOSES,TRILHOS,GANCHOS,ROD | IZIOS E ACESSORIOS DE FIXACAO.FORNECIMENTO E COLOCACAO |  | M
18.018.0015-0 | DESCR1: DIVISORIA MOVEL,PARA AMBIENTE HOSPITALAR,SANFONADA,EM PVC,FI; DESCR2: XADA NA PAREDE,ALTURA DE 1,85M,LARGURA TOTAL DE 1,365M.FORNE; DESCR3: CIMENTO | UN
18.018.0015-A | DESCR1: DIVISORIA MOVEL,PARA AMBIENTE HOSPITALAR,SANFONADA,EM PVC,FI; DESCR2: XADA NA PAREDE,ALTURA DE 1,85M,LARGURA TOTAL DE 1,365M.FORNE; DESCR3: CIMENTO | UN
18.018.0018-0 | DESCR1: DIVISORIA MOVEL,PARA AMBIENTE HOSPITALAR,SANFONADA,EM PVC,FI; DESCR2: XADA NA PAREDE,ALTURA DE 1,85M,LARGURA TOTAL DE 1,995M.FORNE; DESCR3: CIMENTO | UN
18.018.0018-A | DESCR1: DIVISORIA MOVEL,PARA AMBIENTE HOSPITALAR,SANFONADA,EM PVC,FI; DESCR2: XADA NA PAREDE,ALTURA DE 1,85M,LARGURA TOTAL DE 1,995M.FORNE; DESCR3: CIMENTO | UN
18.018.0020-0 | DESCR1: DIVISORIA MOVEL,PARA AMBIENTE HOSPITALAR,SANFONADA,EM PVC,FI; DESCR2: XADA NA PAREDE,ALTURA DE 1,85M,LARGURA TOTAL DE 3,045M.FORNE; DESCR3: CIMENTO | UN
18.018.0020-A | DESCR1: DIVISORIA MOVEL,PARA AMBIENTE HOSPITALAR,SANFONADA,EM PVC,FI; DESCR2: XADA NA PAREDE,ALTURA DE 1,85M,LARGURA TOTAL DE 3,045M.FORNE; DESCR3: CIMENTO | UN
18.018.0025-0 | DESCR1: BIOMBO MOVEL,COM RODIZIOS,RETO,EM CHUMBO LAMINADO REVESTIDO; DESCR2: EM EUCAPLAC,1MM DE ESPESSURA,MEDINDO 0,80X1,80M,COM VISOR DE; DESCR3: VIDRO PLUMBIFERO.FORNECIMENTO | UN
18.018.0025-A | DESCR1: BIOMBO MOVEL,COM RODIZIOS,RETO,EM CHUMBO LAMINADO REVESTIDO; DESCR2: EM EUCAPLAC,1MM DE ESPESSURA,MEDINDO 0,80X1,80M,COM VISOR DE; DESCR3: VIDRO PLUMBIFERO.FORNECIMENTO | UN
18.018.0030-0 | PAINEL PARA DIVISORIA BLINDADA (DESTINADA A DELIMITACAO DE A | REAS OU SALAS RADIOLOGICAS),COMPOSTO POR PLACAS RIGIDAS EM M | ATERIAL RESISTENTE,REVESTINDO LENCOIS DE CHUMBO COM 1MM DE E | SPESURA,INCLUSIVE ELEMENTOS DE FIXACAO.FORNECIMENTO E COLOCA | CAO |  | M2
18.018.0030-A | PAINEL PARA DIVISORIA BLINDADA (DESTINADA A DELIMITACAO DE A | REAS OU SALAS RADIOLOGICAS),COMPOSTO POR PLACAS RIGIDAS EM M | ATERIAL RESISTENTE,REVESTINDO LENCOIS DE CHUMBO COM 1MM DE E | SPESURA,INCLUSIVE ELEMENTOS DE FIXACAO.FORNECIMENTO E COLOCA | CAO |  | M2
18.018.0032-0 | PAINEL PARA DIVISORIA BLINDADA (DESTINADA A DELIMITACAO DE A | REAS OU SALAS RADIOLOGICAS),COMPOSTO POR PLACAS RIGIDAS EM M | ATERIAL RESISTENTE,REVESTINDO LENCOIS DE CHUMBO COM 1,5MM DE | ESPESSURA,INCLUSIVE ELEMENTOS DE FIXACAO.FORNECIMENTO E COL | OCACAO |  | M2
18.018.0032-A | PAINEL PARA DIVISORIA BLINDADA (DESTINADA A DELIMITACAO DE A | REAS OU SALAS RADIOLOGICAS),COMPOSTO POR PLACAS RIGIDAS EM M | ATERIAL RESISTENTE,REVESTINDO LENCOIS DE CHUMBO COM 1,5MM DE | ESPESSURA,INCLUSIVE ELEMENTOS DE FIXACAO.FORNECIMENTO E COL | OCACAO |  | M2
18.018.0050-0 | DESCR1: SUPORTE PARA PORTA SORO DE TETO,FIXO,COM 4 GANCHOS.FORNECIME; DESCR2: NTO | UN
18.018.0050-A | DESCR1: SUPORTE PARA PORTA SORO DE TETO,FIXO,COM 4 GANCHOS.FORNECIME; DESCR2: NTO | UN
18.018.0070-0 | PASSA-CHASSIS DE 2 PORTAS,CONSTRUIDO EM CHAPA DE ACO TRATADO | E PINTADO NA COR CINZA MARTELADO,PARA SER EMBUTIDO NA PARED | E ENTRE A CAMARA ESCURA E A SALA DE RAIOS-X,MEDINDO H=60CM,L | =30CM,C=45CM.FORNECIMENTO |  |  | UN
18.018.0070-A | PASSA-CHASSIS DE 2 PORTAS,CONSTRUIDO EM CHAPA DE ACO TRATADO | E PINTADO NA COR CINZA MARTELADO,PARA SER EMBUTIDO NA PARED | E ENTRE A CAMARA ESCURA E A SALA DE RAIOS-X,MEDINDO H=60CM,L | =30CM,C=45CM.FORNECIMENTO |  |  | UN
18.018.0080-0 | DESCR1: BANCADA EM ACO INOXIDAVEL PARA LAVAGEM DE BEBE.FORNECIMENTO | UN
18.018.0080-A | DESCR1: BANCADA EM ACO INOXIDAVEL PARA LAVAGEM DE BEBE.FORNECIMENTO | UN
18.018.0090-0 | DESCR1: TANQUE PARA EXPURGO EM ACO INOXIDAVEL.FORNECIMENTO | UN
18.018.0090-A | DESCR1: TANQUE PARA EXPURGO EM ACO INOXIDAVEL.FORNECIMENTO | UN
18.018.0100-0 | LAVATORIO CIRURGICO EM ACO INOXIDAVEL,MEDINDO APROXIMADAMENT | E 1,50M DE COMPRIMENTO,COM DUAS TORNEIRAS AUTOMATICAS PARA S | IDA DE AGUA ACIONADAS POR SENSOR,INCLUSIVE KIT DE INSTALACAO | .FORNECIMENTO |  |  | UN
18.018.0100-A | LAVATORIO CIRURGICO EM ACO INOXIDAVEL,MEDINDO APROXIMADAMENT | E 1,50M DE COMPRIMENTO,COM DUAS TORNEIRAS AUTOMATICAS PARA S | IDA DE AGUA ACIONADAS POR SENSOR,INCLUSIVE KIT DE INSTALACAO | .FORNECIMENTO |  |  | UN
18.018.0102-0 | DESCR1: SABONETEIRA AUTOMATICA EM ACO INOX,ACIONADA POR SENSOR.FORNE; DESCR2: CIMENTO | UN
18.018.0102-A | DESCR1: SABONETEIRA AUTOMATICA EM ACO INOX,ACIONADA POR SENSOR.FORNE; DESCR2: CIMENTO | UN
18.019.0010-0 | DESCR1: CAIXA DE DESCARGA DE PLASTICO EXTERNA.FORNECIMENTO | UN
18.019.0010-A | DESCR1: CAIXA DE DESCARGA DE PLASTICO EXTERNA.FORNECIMENTO | UN
18.019.0012-0 | DESCR1: CAIXA DE DESCARGA DE PLASTICO,DE EMBUTIR,COM ESPELHO CROMADO; DESCR2: .FORNECIMENTO | UN
18.019.0012-A | DESCR1: CAIXA DE DESCARGA DE PLASTICO,DE EMBUTIR,COM ESPELHO CROMADO; DESCR2: .FORNECIMENTO | UN
18.021.0025-0 | RESERVATORIO APOIADO PARA ARMAZENAMENTO DE AGUA POTAVEL OU P | ARA APROVEITAMENTO DE AGUA DE CHUVA AAC,EM FIBRA DE VIDRO OU | POLIETILENO,COM CAPACIDADE EM TORNO DE 300L,INCLUSIVE TAMPA | DE VEDACAO COM ESCOTILHA E FIXADORES,CONFORME ABNT NBR 1552 | 7,12217 E 8220.FORNECIMENTO |  | UN
18.021.0025-A | RESERVATORIO APOIADO PARA ARMAZENAMENTO DE AGUA POTAVEL OU P | ARA APROVEITAMENTO DE AGUA DE CHUVA AAC,EM FIBRA DE VIDRO OU | POLIETILENO,COM CAPACIDADE EM TORNO DE 300L,INCLUSIVE TAMPA | DE VEDACAO COM ESCOTILHA E FIXADORES,CONFORME ABNT NBR 1552 | 7,12217 E 8220.FORNECIMENTO |  | UN
18.021.0030-0 | RESERVATORIO APOIADO PARA ARMAZENAMENTO DE AGUA POTAVEL OU P | ARA APROVEITAMENTO DE AGUA DA CHUVA AAC,EM FIBRA DE VIDRO OU | POLIETILENO,COM CAPACIDADE EM TORNO DE 500L,INCLUSIVE TAMPA | DE VEDACAO COM ESCOTILHA E FIXADORES,CONFORME ABNT NBR 1552 | 7,12217 E 8220.FORNECIMENTO |  | UN
18.021.0030-A | RESERVATORIO APOIADO PARA ARMAZENAMENTO DE AGUA POTAVEL OU P | ARA APROVEITAMENTO DE AGUA DA CHUVA AAC,EM FIBRA DE VIDRO OU | POLIETILENO,COM CAPACIDADE EM TORNO DE 500L,INCLUSIVE TAMPA | DE VEDACAO COM ESCOTILHA E FIXADORES,CONFORME ABNT NBR 1552 | 7,12217 E 8220.FORNECIMENTO |  | UN
18.021.0035-0 | RESERVATORIO APOIADO PARA ARMAZENAMENTO DE AGUA POTAVEL OU P | ARA APROVEITAMENTO DE AGUA DA CHUVA AAC,EM FIBRA DE VIDRO OU | POLIETILENO,COM CAPACIDADE EM TORNO DE 1000L,INCLUSIVE TAMP | A DE VEDACAO COM ESCOTILHA E FIXADORES,CONFORME ABNT NBR 155 | 27,12217 E 8220.FORNECIMENTO |  | UN
18.021.0035-A | RESERVATORIO APOIADO PARA ARMAZENAMENTO DE AGUA POTAVEL OU P | ARA APROVEITAMENTO DE AGUA DA CHUVA AAC,EM FIBRA DE VIDRO OU | POLIETILENO,COM CAPACIDADE EM TORNO DE 1000L,INCLUSIVE TAMP | A DE VEDACAO COM ESCOTILHA E FIXADORES,CONFORME ABNT NBR 155 | 27,12217 E 8220.FORNECIMENTO |  | UN
18.021.0040-0 | RESERVATORIO APOIADO PARA ARMAZENAMENTO DE AGUA POTAVEL OU P | ARA APROVEITAMENTO DE AGUA DA CHUVA AAC,EM FIBRA DE VIDRO OU | POLIETILENO,COM CAPACIDADE EM TORNO DE 1500L,INCLUSIVE TAMP | A DE VEDACAO COM ESCOTILHA E FIXADORES,CONFORME ABNT NBR 155 | 27,12217 E 8220.FORNECIMENTO |  | UN
18.021.0040-A | RESERVATORIO APOIADO PARA ARMAZENAMENTO DE AGUA POTAVEL OU P | ARA APROVEITAMENTO DE AGUA DA CHUVA AAC,EM FIBRA DE VIDRO OU | POLIETILENO,COM CAPACIDADE EM TORNO DE 1500L,INCLUSIVE TAMP | A DE VEDACAO COM ESCOTILHA E FIXADORES,CONFORME ABNT NBR 155 | 27,12217 E 8220.FORNECIMENTO |  | UN
18.021.0042-0 | RESERVATORIO APOIADO PARA ARMAZENAMENTO DE AGUA POTAVEL OU P | ARA APROVEITAMENTO DE AGUA DA CHUVA AAC,EM FIBRA DE VIDRO OU | POLIETILENO,COM CAPACIDADE EM TORNO DE 2000L,INCLUSIVE TAMP | A DE VEDACAO COM ESCOTILHA E FIXADORES,CONFORME ABNT NBR 155 | 27,12217 E 8220.FORNECIMENTO |  | UN
18.021.0042-A | RESERVATORIO APOIADO PARA ARMAZENAMENTO DE AGUA POTAVEL OU P | ARA APROVEITAMENTO DE AGUA DA CHUVA AAC,EM FIBRA DE VIDRO OU | POLIETILENO,COM CAPACIDADE EM TORNO DE 2000L,INCLUSIVE TAMP | A DE VEDACAO COM ESCOTILHA E FIXADORES,CONFORME ABNT NBR 155 | 27,12217 E 8220.FORNECIMENTO |  | UN
18.021.0043-0 | RESERVATORIO APOIADO PARA ARMAZENAMENTO DE AGUA POTAVEL OU P | ARA APROVEITAMENTO DE AGUA DA CHUVA AAC,EM FIBRA DE VIDRO OU | POLIETILENO,COM CAPACIDADE EM TORNO DE 2500L,INCLUSIVE TAMP | A DE VEDACAO COM ESCOTILHA E FIXADORES,CONFORME ABNT NBR 155 | 27,12217 E 8220.FORNECIMENTO |  | UN
18.021.0043-A | RESERVATORIO APOIADO PARA ARMAZENAMENTO DE AGUA POTAVEL OU P | ARA APROVEITAMENTO DE AGUA DA CHUVA AAC,EM FIBRA DE VIDRO OU | POLIETILENO,COM CAPACIDADE EM TORNO DE 2500L,INCLUSIVE TAMP | A DE VEDACAO COM ESCOTILHA E FIXADORES,CONFORME ABNT NBR 155 | 27,12217 E 8220.FORNECIMENTO |  | UN
18.021.0045-0 | RESERVATORIO APOIADO PARA ARMAZENAMENTO DE AGUA POTAVEL OU P | ARA APROVEITAMENTO DE AGUA DA CHUVA AAC,EM FIBRA DE VIDRO OU | POLIETILENO,COM CAPACIDADE EM TORNO DE 3000L,INCLUSIVE TAMP | A DE VEDACAO COM ESCOTILHA E FIXADORES,CONFORME ABNT NBR 155 | 27,12217 E 8220.FORNECIMENTO |  | UN
18.021.0045-A | RESERVATORIO APOIADO PARA ARMAZENAMENTO DE AGUA POTAVEL OU P | ARA APROVEITAMENTO DE AGUA DA CHUVA AAC,EM FIBRA DE VIDRO OU | POLIETILENO,COM CAPACIDADE EM TORNO DE 3000L,INCLUSIVE TAMP | A DE VEDACAO COM ESCOTILHA E FIXADORES,CONFORME ABNT NBR 155 | 27,12217 E 8220.FORNECIMENTO |  | UN
18.021.0048-0 | RESERVATORIO APOIADO PARA ARMAZENAMENTO DE AGUA POTAVEL OU P | ARA APROVEITAMENTO DE AGUA DA CHUVA AAC,EM FIBRA DE VIDRO OU | POLIETILENO,COM CAPACIDADE EM TORNO DE 5000L,INCLUSIVE TAMP | A DE VEDACAO COM ESCOTILHA E FIXADORES,CONFORME ABNT NBR 155 | 27,12217 E 8220.FORNECIMENTO |  | UN
18.021.0048-A | RESERVATORIO APOIADO PARA ARMAZENAMENTO DE AGUA POTAVEL OU P | ARA APROVEITAMENTO DE AGUA DA CHUVA AAC,EM FIBRA DE VIDRO OU | POLIETILENO,COM CAPACIDADE EM TORNO DE 5000L,INCLUSIVE TAMP | A DE VEDACAO COM ESCOTILHA E FIXADORES,CONFORME ABNT NBR 155 | 27,12217 E 8220.FORNECIMENTO |  | UN
18.021.0050-0 | RESERVATORIO APOIADO PARA ARMAZENAMENTO DE AGUA POTAVEL OU P | ARA APROVEITAMENTO DE AGUA DA CHUVA AAC,EM FIBRA DE VIDRO OU | POLIETILENO,COM CAPACIDADE EM TORNO DE 6000L,INCLUSIVE TAMP | A DE VEDACAO COM ESCOTILHA E FIXADORES,CONFORME ABNT NBR 155 | 27,12217 E 8220.FORNECIMENTO |  | UN
18.021.0050-A | RESERVATORIO APOIADO PARA ARMAZENAMENTO DE AGUA POTAVEL OU P | ARA APROVEITAMENTO DE AGUA DA CHUVA AAC,EM FIBRA DE VIDRO OU | POLIETILENO,COM CAPACIDADE EM TORNO DE 6000L,INCLUSIVE TAMP | A DE VEDACAO COM ESCOTILHA E FIXADORES,CONFORME ABNT NBR 155 | 27,12217 E 8220.FORNECIMENTO |  | UN
18.021.0055-0 | RESERVATORIO PRFV POLIESTER REFORCADO FIBRA VIDRO,CAPAC.5000 | L,DIM.APROX.(DIAM:2,00MXALT:1,80M),AGUA POTAVEL OU APROVEITA | MENTO AGUA CHUVA AAC,INCL.TAMPA PRESSAO PARAFUS.,CONF.ABNT N | BR 15527,12217 E 8220,FABRIC.P/OPER.SOB-REGIME DE CARGA OSC. | CICLICA,TRATAM.CONTRA RAD.UVA E UVB,E REFORCO P/RESIT.A CARG | A DE COMPRES.DIRET.NO COSTADO S/NEC.DE CONT.QDO SOTERRA.FORN | UN
18.021.0055-A | RESERVATORIO PRFV POLIESTER REFORCADO FIBRA VIDRO,CAPAC.5000 | L,DIM.APROX.(DIAM:2,00MXALT:1,80M),AGUA POTAVEL OU APROVEITA | MENTO AGUA CHUVA AAC,INCL.TAMPA PRESSAO PARAFUS.,CONF.ABNT N | BR 15527,12217 E 8220,FABRIC.P/OPER.SOB-REGIME DE CARGA OSC. | CICLICA,TRATAM.CONTRA RAD.UVA E UVB,E REFORCO P/RESIT.A CARG | A DE COMPRES.DIRET.NO COSTADO S/NEC.DE CONT.QDO SOTERRA.FORN | UN
18.021.0060-0 | RESERVATORIO PRFV POLIESTER REFORCADO FIBRA VIDRO,CAPAC.1000 | 0L,DIM.APROX.(DIAM:2,60MXALT:2,00M),AGUA POTAVEL OU APROVEIT | AMENTO AGUA CHUVA AAC,INCL.TAMPA PRESSAO PARAFUSADA,CONFORME | ABNT NBR 15527,12217 E 8220,FABR.OPERAREM REGIME CARGA OSCI | NTE CICLICA,CONTRA RADIACOES UVA UVB,REFORCO RESISTENCIA CAR | GA COMPRES.DIRETAMENTE COSTADO S/NECESSIDADE CONTENCAO.FORN. | UN
18.021.0060-A | RESERVATORIO PRFV POLIESTER REFORCADO FIBRA VIDRO,CAPAC.1000 | 0L,DIM.APROX.(DIAM:2,60MXALT:2,00M),AGUA POTAVEL OU APROVEIT | AMENTO AGUA CHUVA AAC,INCL.TAMPA PRESSAO PARAFUSADA,CONFORME | ABNT NBR 15527,12217 E 8220,FABR.OPERAREM REGIME CARGA OSCI | NTE CICLICA,CONTRA RADIACOES UVA UVB,REFORCO RESISTENCIA CAR | GA COMPRES.DIRETAMENTE COSTADO S/NECESSIDADE CONTENCAO.FORN. | UN
18.021.0065-0 | RESERVATORIO PRFV POLIESTER REFORCADO FIBRA VIDRO,CAPAC.2000 | 0L,DIM.APROX.(DIAM:3,00XALT:2,84M),AGUA POTAVEL OU APROVEITA | MENTO AGUA CHUVA AAC,INCL.TAMPA PRESSAO PARAFUSADA,CONFORME | ABNT NBR15527,12217 E 8220,FABR.OPERAREM REGIME CARGA OS | TE CICLICA,CONTRA RADIACOES UVA E UVB,REFORCO RESIST.CARGA C | OMPRES.DIRETAMENTE COSTADO S/NECESSIDADE CONTENCAO.FORNEC. | UN
18.021.0065-A | RESERVATORIO PRFV POLIESTER REFORCADO FIBRA VIDRO,CAPAC.2000 | 0L,DIM.APROX.(DIAM:3,00XALT:2,84M),AGUA POTAVEL OU APROVEITA | MENTO AGUA CHUVA AAC,INCL.TAMPA PRESSAO PARAFUSADA,CONFORME | ABNT NBR15527,12217 E 8220,FABR.OPERAREM REGIME CARGA OS | TE CICLICA,CONTRA RADIACOES UVA E UVB,REFORCO RESIST.CARGA C | OMPRES.DIRETAMENTE COSTADO S/NECESSIDADE CONTENCAO.FORNEC. | UN
18.021.0070-0 | RESERVATORIO PRFV POLIESTER REFORCADO FIBRA VIDRO,CAPAC.3000 | 0L,DIM.APROX.(DIAM:3,00XALT:4,26M),AGUA POTAVEL OU APROVEITA | MENTO AGUA CHUVA AAC,INCL.TAMPA PRESSAO PARAFUSADA CONFORME | ABNT NBR15527,12217 E 8220,FABR.OPERAREM REGIME CARGA OS | TE CICLICA,CONTRA RADIACOES UVA E UVB,REFORCO RESIST.CARGA C | OMPRES.DIRETAMENTE COSTADO S/NECESSIDADE CONTENCAO.FORNEC. | UN
18.021.0070-A | RESERVATORIO PRFV POLIESTER REFORCADO FIBRA VIDRO,CAPAC.3000 | 0L,DIM.APROX.(DIAM:3,00XALT:4,26M),AGUA POTAVEL OU APROVEITA | MENTO AGUA CHUVA AAC,INCL.TAMPA PRESSAO PARAFUSADA CONFORME | ABNT NBR15527,12217 E 8220,FABR.OPERAREM REGIME CARGA OS | TE CICLICA,CONTRA RADIACOES UVA E UVB,REFORCO RESIST.CARGA C | OMPRES.DIRETAMENTE COSTADO S/NECESSIDADE CONTENCAO.FORNEC. | UN
18.021.0100-0 | RESERVATORIO METALICO,PADRAO SABESP OU SIMILAR,C/CAPAC.P/50M | 3,P/AGUA POTAVEL,ESTILO TACA AGUA TOTAL,ACO USI-SAC-41 OU CO | R-400,INCL.ENCANAMENTO INTERNO,ESCADAS(INT.E EXT.)ENTRADA E | SAIDAS,SUPORTE CHAVE ELETRICA,DRENO AUTO LIMPANTE,GUARDA CO | RPO PROTECAO, CORRIMAO SUPERIOR,ESCAVACAO E BASE DE CONCRETO | ARMADO COM FCK 25MPA,EXCLUSIVE FUNDACOES.FORN.E COLOCACAO | UN
18.021.0100-A | RESERVATORIO METALICO,PADRAO SABESP OU SIMILAR,C/CAPAC.P/50M | 3,P/AGUA POTAVEL,ESTILO TACA AGUA TOTAL,ACO USI-SAC-41 OU CO | R-400,INCL.ENCANAMENTO INTERNO,ESCADAS(INT.E EXT.)ENTRADA E | SAIDAS,SUPORTE CHAVE ELETRICA,DRENO AUTO LIMPANTE,GUARDA CO | RPO PROTECAO, CORRIMAO SUPERIOR,ESCAVACAO E BASE DE CONCRETO | ARMADO COM FCK 25MPA,EXCLUSIVE FUNDACOES.FORN.E COLOCACAO | UN
18.021.0105-0 | RESERVATORIO METALICO,PADRAO SABESP OU SIMILAR,CAPAC.100M3,P | /AGUA POTAVEL,ESTILO TACA AGUA TOTAL,ACO USI-SAC-41 OU COR-4 | 00,INCL.ENCANAMENTO INTERNO,ESCADAS(INT.E EXT.)ENTRADA E SAI | DAS,SUPORTE CHAVE ELETRICA,DRENO AUTO LIMPANTE,GUARDA CORPO | DE PROTECAO,CORRIMAO SUPERIOR,ESCAVACAO E BASE DE CONCRETO | ARMADO COM FCK 25MPA,EXCLUSIVE FUNDACOES.FORN. E COLOCACAO | UN
18.021.0105-A | RESERVATORIO METALICO,PADRAO SABESP OU SIMILAR,CAPAC.100M3,P | /AGUA POTAVEL,ESTILO TACA AGUA TOTAL,ACO USI-SAC-41 OU COR-4 | 00,INCL.ENCANAMENTO INTERNO,ESCADAS(INT.E EXT.)ENTRADA E SAI | DAS,SUPORTE CHAVE ELETRICA,DRENO AUTO LIMPANTE,GUARDA CORPO | DE PROTECAO,CORRIMAO SUPERIOR,ESCAVACAO E BASE DE CONCRETO | ARMADO COM FCK 25MPA,EXCLUSIVE FUNDACOES.FORN. E COLOCACAO | UN
18.022.0010-0 | BEBEDOURO OU LAVATORIO DE CONCRETO,FUNDIDO NO LOCAL,COM SECA | O EM CALHA PRISMATICA,LARGURA DE 0,40M,REBORDA COM 0,25M DE | ALTURA,MEDIDOS INTERNAMENTE EM OSSO,REVESTIMENTO DE AZULEJOS | BRANCOS 15X15CM INTERNA E EXTERNAMENTE,E VALVULA DE ESCOAME | NTO 1604 EM METAL CROMADO,EXCLUSIVE TORNEIRA |  | M
18.022.0010-A | BEBEDOURO OU LAVATORIO DE CONCRETO,FUNDIDO NO LOCAL,COM SECA | O EM CALHA PRISMATICA,LARGURA DE 0,40M,REBORDA COM 0,25M DE | ALTURA,MEDIDOS INTERNAMENTE EM OSSO,REVESTIMENTO DE AZULEJOS | BRANCOS 15X15CM INTERNA E EXTERNAMENTE,E VALVULA DE ESCOAME | NTO 1604 EM METAL CROMADO,EXCLUSIVE TORNEIRA |  | M
18.022.0011-0 | DESCR1: MESA DE CONCRETO ARMADO,APARENTE,DE 0,80M DE LARGURA E 6CM D; DESCR2: E ESPESSURA,APOIADA EM DOIS MONTANTES DE SECAO 10X50X60CM DE; DESCR3: MESMO MATERIAL.FORNECIMENTO E COLOCACAO | M
18.022.0011-A | DESCR1: MESA DE CONCRETO ARMADO,APARENTE,DE 0,80M DE LARGURA E 6CM D; DESCR2: E ESPESSURA,APOIADA EM DOIS MONTANTES DE SECAO 10X50X60CM DE; DESCR3: MESMO MATERIAL.FORNECIMENTO E COLOCACAO | M
18.022.0012-0 | ESTRUTURA RECURVADA DE CONCRETO ARMADO,FUNDIDO NO LOCAL,PARA | JOGO DE BASQUETE,REVESTIDA COM ARGAMASSA DE CIMENTO E AREIA | ,NO TRACO 1:3,CONFORME PROJETO Nº6018/EMOP,INCLUSIVE ESCAVAC | AO E REATERRO,EXCLUSIVE TABELAS |  |  | PAR
18.022.0012-A | ESTRUTURA RECURVADA DE CONCRETO ARMADO,FUNDIDO NO LOCAL,PARA | JOGO DE BASQUETE,REVESTIDA COM ARGAMASSA DE CIMENTO E AREIA | ,NO TRACO 1:3,CONFORME PROJETO Nº6018/EMOP,INCLUSIVE ESCAVAC | AO E REATERRO,EXCLUSIVE TABELAS |  |  | PAR
18.022.0013-0 | DESCR1: BANCA DE CONCRETO APARENTE,COM 0,60M DE LARGURA E 0,06M DE E; DESCR2: SPESSURA,PARA UMA CUBA,EXCLUSIVE ESTA | M
18.022.0013-A | DESCR1: BANCA DE CONCRETO APARENTE,COM 0,60M DE LARGURA E 0,06M DE E; DESCR2: SPESSURA,PARA UMA CUBA,EXCLUSIVE ESTA | M
18.022.0015-0 | MICTORIO DE CONCRETO,FUNDIDO NO LOCAL,COM SECAO EM CALHA PRI | SMATICA,LARGURA DE 0,40M,REBORDA COM 0,15M,MEDIDOS INTERNAME | NTE EM OSSO,REVESTIDOS DE AZULEJOS BRANCOS 15X15CM,INTERNA E | EXTERNAMENTE,E VALVULA DE ESCOAMENTO 1604 EM METAL CROMADO, | EXCLUSIVE INSTALACAO HIDRAULICA.FORNECIMENTO |  | M
18.022.0015-A | MICTORIO DE CONCRETO,FUNDIDO NO LOCAL,COM SECAO EM CALHA PRI | SMATICA,LARGURA DE 0,40M,REBORDA COM 0,15M,MEDIDOS INTERNAME | NTE EM OSSO,REVESTIDOS DE AZULEJOS BRANCOS 15X15CM,INTERNA E | EXTERNAMENTE,E VALVULA DE ESCOAMENTO 1604 EM METAL CROMADO, | EXCLUSIVE INSTALACAO HIDRAULICA.FORNECIMENTO |  | M
18.023.0010-0 | TANQUE DE ALVENARIA DE TIJOLOS MACICOS,REVESTIDO COM AZULEJO | S BRANCOS,DE QUALIDADE EXTRA 15X15CM,MEDIDO EM OSSO 50X70CM, | EXECUTADO SOBRE BASE DE CONCRETO COM 10CM DE ALTURA,INCLUSIV | E ESFREGADOR DE MARMORE BRANCO CLASSICO E VALVULA DE ESCOAME | NTO 1600 EM METAL CROMADO,EXCLUSIVE TORNEIRA E INSTALACAO HI | DRAULICA.FORNECIMENTO | UN
18.023.0010-A | TANQUE DE ALVENARIA DE TIJOLOS MACICOS,REVESTIDO COM AZULEJO | S BRANCOS,DE QUALIDADE EXTRA 15X15CM,MEDIDO EM OSSO 50X70CM, | EXECUTADO SOBRE BASE DE CONCRETO COM 10CM DE ALTURA,INCLUSIV | E ESFREGADOR DE MARMORE BRANCO CLASSICO E VALVULA DE ESCOAME | NTO 1600 EM METAL CROMADO,EXCLUSIVE TORNEIRA E INSTALACAO HI | DRAULICA.FORNECIMENTO | UN
18.023.0011-0 | TANQUE PARA LAVAGEM DE PANELOES,MEDINDO 80X60X50CM,CONCRETO | APARENTE,REVESTIDO INTERNAMENTE COM ARGAMASSA DE CIMENTO E A | REIA,NO TRACO 1:3,ACABAMENTO DAS BORDAS EM PECAS DE MADEIRA | DE LEI E VALVULA DE ESCOAMENTO 1600 EM METAL CROMADO,CONFORM | E PROJETO Nº6019/EMOP,EXCLUSIVE TORNEIRAS E INSTALACAO HIDRA | ULICA.FORNECIMENTO | UN
18.023.0011-A | TANQUE PARA LAVAGEM DE PANELOES,MEDINDO 80X60X50CM,CONCRETO | APARENTE,REVESTIDO INTERNAMENTE COM ARGAMASSA DE CIMENTO E A | REIA,NO TRACO 1:3,ACABAMENTO DAS BORDAS EM PECAS DE MADEIRA | DE LEI E VALVULA DE ESCOAMENTO 1600 EM METAL CROMADO,CONFORM | E PROJETO Nº6019/EMOP,EXCLUSIVE TORNEIRAS E INSTALACAO HIDRA | ULICA.FORNECIMENTO | UN
18.023.0012-0 | TANQUE DE ALVENARIA DE TIJOLO FURADO,MEDINDO 50X50X70CM,REVE | STIDO INTERNAMENTE E EXTERNAMENTE COM ARGAMASSA DE CIMENTO E | AREIA,NO TRACO 1:3,EXECUTADO SOBRE BASE DE CONCRETO COM 10CM | DE ALTURA,COM ESFREGADOR DE MARMORE BRANCO E VALVULA DE ESC | OAMENTO 1600 EM METAL CROMADO,EXCLUSIVE TORNEIRA E INSTALACA | O HIDRAULICA.FORNECIMENTO | UN
18.023.0012-A | TANQUE DE ALVENARIA DE TIJOLO FURADO,MEDINDO 50X50X70CM,REVE | STIDO INTERNAMENTE E EXTERNAMENTE COM ARGAMASSA DE CIMENTO E | AREIA,NO TRACO 1:3,EXECUTADO SOBRE BASE DE CONCRETO COM 10CM | DE ALTURA,COM ESFREGADOR DE MARMORE BRANCO E VALVULA DE ESC | OAMENTO 1600 EM METAL CROMADO,EXCLUSIVE TORNEIRA E INSTALACA | O HIDRAULICA.FORNECIMENTO | UN
18.023.0013-0 | DESCR1: BALCAO PARA PASSAGEM DE ALIMENTOS,EM CONCRETO APARENTE,GUARN; DESCR2: ICAO DE MADEIRA DE LEI,CONFORME PROJETO Nº6020/EMOP,EXCLUSIV; DESCR3: E PINTURA | M
18.023.0013-A | DESCR1: BALCAO PARA PASSAGEM DE ALIMENTOS,EM CONCRETO APARENTE,GUARN; DESCR2: ICAO DE MADEIRA DE LEI,CONFORME PROJETO Nº6020/EMOP,EXCLUSIV; DESCR3: E PINTURA | M
18.023.0014-0 | BANCA DE APOIO DE PANELAS,DE 60CM DE LARGURA COM BASE DE ALV | ENARIA DE TIJOLO MACICO E CONCRETO SIMPLES,ACABAMENTO COM AZ | ULEJOS BRANCOS 15X15CM E CIMENTADO,NO TRACO 1:3,CONFORME PRO | JETO Nº6021/EMOP,EXCLUSIVE ESTRADO DE MADEIRA E PINTURA |  |  | M2
18.023.0014-A | BANCA DE APOIO DE PANELAS,DE 60CM DE LARGURA COM BASE DE ALV | ENARIA DE TIJOLO MACICO E CONCRETO SIMPLES,ACABAMENTO COM AZ | ULEJOS BRANCOS 15X15CM E CIMENTADO,NO TRACO 1:3,CONFORME PRO | JETO Nº6021/EMOP,EXCLUSIVE ESTRADO DE MADEIRA E PINTURA |  |  | M2
18.023.0020-0 | BANCA DE APOIO DE PANELAS,DE 60CM DE LARGURA COM BASE DE ALV | ENARIA DE TIJOLO MACICO E CONCRETO SIMPLES,ACABAMENTO EM PEC | AS DE MACARANDUBA DE 4CM DE ESPESSURA,FIXADAS NO CIMENTADO,N | O TRACO 1:3,CONFORME PROJETO Nº 6021/EMOP,EXCLUSIVE ESTRADO | DE MADEIRA E PINTURA |  | M2
18.023.0020-A | BANCA DE APOIO DE PANELAS,DE 60CM DE LARGURA COM BASE DE ALV | ENARIA DE TIJOLO MACICO E CONCRETO SIMPLES,ACABAMENTO EM PEC | AS DE MACARANDUBA DE 4CM DE ESPESSURA,FIXADAS NO CIMENTADO,N | O TRACO 1:3,CONFORME PROJETO Nº 6021/EMOP,EXCLUSIVE ESTRADO | DE MADEIRA E PINTURA |  | M2
18.024.0001-0 | DESCR1: BALCAO DE ATENDIMENTO EM CONCRETO APARENTE,JANELA GUILHOTINA; DESCR2: EM 3 MODULOS EM MADEIRA DE LEI,CONFORME PROJETO Nº6022/EMOP; DESCR3: ,EXCLUSIVE FERRAGENS E PINTURA.FORNECIMENTO E COLOCACAO | M2
18.024.0001-A | DESCR1: BALCAO DE ATENDIMENTO EM CONCRETO APARENTE,JANELA GUILHOTINA; DESCR2: EM 3 MODULOS EM MADEIRA DE LEI,CONFORME PROJETO Nº6022/EMOP; DESCR3: ,EXCLUSIVE FERRAGENS E PINTURA.FORNECIMENTO E COLOCACAO | M2
18.024.0002-0 | BALCAO DE ATENDIMENTO EM CONCRETO APARENTE,COM PASSAGEM,JANE | LA GRILHOTINA EM 3 MODULOS EM MADEIRA DE LEI,PORTA EM COMPEN | SADO DE CEDRO DE 3CM DE ESPESSURA,CONFORME PROJETO Nº6023/EM | OP,EXCLUSIVE FERRAGENS E PINTURA.FORNECIMENTO E COLOCACAO |  |  | M2
18.024.0002-A | BALCAO DE ATENDIMENTO EM CONCRETO APARENTE,COM PASSAGEM,JANE | LA GRILHOTINA EM 3 MODULOS EM MADEIRA DE LEI,PORTA EM COMPEN | SADO DE CEDRO DE 3CM DE ESPESSURA,CONFORME PROJETO Nº6023/EM | OP,EXCLUSIVE FERRAGENS E PINTURA.FORNECIMENTO E COLOCACAO |  |  | M2
18.024.0010-0 | TANQUE DE ALVENARIA DE TIJOLO E CAIXA DE DECANTACAO,MEDINDO | RESPECTIVAMENTE 80X65X54CM E 50X45X40CM,REVESTIDO INTERNAMEN | TE COM ARGAMASSA DE CIMENTO E AREIA,NO TRACO 1:3 E EXTERNAME | NTE COM AZULEJO BRANCO 15X15CM,VALVULA DE ESCOAMENTO 1600 EM | METAL CROMADO,CONFORME PROJETO Nº6024/EMOP,EXCLUSIVE TORNEIR | A E INSTALACAO HIDRAULICA.FORNECIMENTO | UN
18.024.0010-A | TANQUE DE ALVENARIA DE TIJOLO E CAIXA DE DECANTACAO,MEDINDO | RESPECTIVAMENTE 80X65X54CM E 50X45X40CM,REVESTIDO INTERNAMEN | TE COM ARGAMASSA DE CIMENTO E AREIA,NO TRACO 1:3 E EXTERNAME | NTE COM AZULEJO BRANCO 15X15CM,VALVULA DE ESCOAMENTO 1600 EM | METAL CROMADO,CONFORME PROJETO Nº6024/EMOP,EXCLUSIVE TORNEIR | A E INSTALACAO HIDRAULICA.FORNECIMENTO | UN
18.024.0050-0 | CASA DE MAQUINA DE INCENDIO,EM ALVENARIA,MEDINDO(1,50X1,50)M | ,COBERTA COM LAJE DE CONCRETO,PE-DIREITO DE 2,00M, PORTA COR | TA-FOGO(0,60X1,80)M,PINTURA,IMPERMEABILIZACAO,LUMINARIA A PR | OVA DE GASES E BASCULANTE COM VIDRO(0,60X0,60)M,EXTINTOR DE | INCENDIO,EXCLUSIVE SISTEMA DE PRESSURIZACAO(VIDE ITENS 18.03 | 3.0018, 18.033.0019 E 18.033.0020) | UN
18.024.0050-A | CASA DE MAQUINA DE INCENDIO,EM ALVENARIA,MEDINDO(1,50X1,50)M | ,COBERTA COM LAJE DE CONCRETO,PE-DIREITO DE 2,00M, PORTA COR | TA-FOGO(0,60X1,80)M,PINTURA,IMPERMEABILIZACAO,LUMINARIA A PR | OVA DE GASES E BASCULANTE COM VIDRO(0,60X0,60)M,EXTINTOR DE | INCENDIO,EXCLUSIVE SISTEMA DE PRESSURIZACAO(VIDE ITENS 18.03 | 3.0018, 18.033.0019 E 18.033.0020) | UN
18.025.0001-0 | BEBEDOURO PURIFICADOR,DE COLUNA,COM ACESSIBILIDADE,CONFORME | ABNT NBR 9050,EM ACO INOXIDAVEL,MODELO PRESSAO,COM 2 TORNEIR | AS,VAZAO MINIMA DE 30L/H,CONFORME ABNT NBR 16236.FORNECIMENT | O |  |  | UN
18.025.0001-A | BEBEDOURO PURIFICADOR,DE COLUNA,COM ACESSIBILIDADE,CONFORME | ABNT NBR 9050,EM ACO INOXIDAVEL,MODELO PRESSAO,COM 2 TORNEIR | AS,VAZAO MINIMA DE 30L/H,CONFORME ABNT NBR 16236.FORNECIMENT | O |  |  | UN
18.025.0005-0 | DESCR1: BEBEDOURO PURIFICADOR,DE COLUNA,EM ACO INOXIDAVEL,MODELO PRE; DESCR2: SSAO,COM 2 TORNEIRAS,VAZAO MINIMA DE 30L/H,CONFORME ABNT NBR; DESCR3: 16236.FORNECIMENTO | UN
18.025.0005-A | DESCR1: BEBEDOURO PURIFICADOR,DE COLUNA,EM ACO INOXIDAVEL,MODELO PRE; DESCR2: SSAO,COM 2 TORNEIRAS,VAZAO MINIMA DE 30L/H,CONFORME ABNT NBR; DESCR3: 16236.FORNECIMENTO | UN
18.025.0007-0 | DESCR1: BEBEDOURO EM ACO INOXIDAVEL,MODELO INDUSTRIAL,COM 4 TORNEIRA; DESCR2: S,CAPACIDADE DE RESERVATORIO DE 200L E VAZAO MINIMA DE 30L/H; DESCR3: ,CONFORME ABNT NBR 16236.FORNECIMENTO | UN
18.025.0007-A | DESCR1: BEBEDOURO EM ACO INOXIDAVEL,MODELO INDUSTRIAL,COM 4 TORNEIRA; DESCR2: S,CAPACIDADE DE RESERVATORIO DE 200L E VAZAO MINIMA DE 30L/H; DESCR3: ,CONFORME ABNT NBR 16236.FORNECIMENTO | UN
18.025.0010-0 | DESCR1: BEBEDOURO ELETRICO,110/220V,DE MESA,PARA GARRAFAO (EXCLUSIVE; DESCR2: ESTE),COM DUAS SAIDAS,AGUA GELADA E TEMPERATURA AMBIENTE,CO; DESCR3: NFORME ABNT NBR 16236.FORNECIMENTO | UN
18.025.0010-A | DESCR1: BEBEDOURO ELETRICO,110/220V,DE MESA,PARA GARRAFAO (EXCLUSIVE; DESCR2: ESTE),COM DUAS SAIDAS,AGUA GELADA E TEMPERATURA AMBIENTE,CO; DESCR3: NFORME ABNT NBR 16236.FORNECIMENTO | UN
18.025.0050-0 | CAMARA FRIGORIFICA PARA CADAVERES,COM 2 LUGARES,TEMPERATURA | DE PROJETO DE 0 A 3ºC,UNIDADE CONDENSADORA 1 HP-220V,EVAPORA | CAO TIPO AR FORCADO,ISOLAMENTO EM POLIURETANO EXPANDIDO,CONS | TRUCAO INTERNA E EXTERNA EM ACO INOXIDAVEL AISI304 LIGA 18,8 | ,TRILHOS TELESCOPICOS.O CUSTO INCLUI 1 MACA PARA CADA PORTA | EM ACO INOXIDAVEL.FORNECIMENTO E INSTALACAO | UN
18.025.0050-A | CAMARA FRIGORIFICA PARA CADAVERES,COM 2 LUGARES,TEMPERATURA | DE PROJETO DE 0 A 3ºC,UNIDADE CONDENSADORA 1 HP-220V,EVAPORA | CAO TIPO AR FORCADO,ISOLAMENTO EM POLIURETANO EXPANDIDO,CONS | TRUCAO INTERNA E EXTERNA EM ACO INOXIDAVEL AISI304 LIGA 18,8 | ,TRILHOS TELESCOPICOS.O CUSTO INCLUI 1 MACA PARA CADA PORTA | EM ACO INOXIDAVEL.FORNECIMENTO E INSTALACAO | UN
18.025.0055-0 | CAMARA FRIGORIFICA PARA CADAVERES,COM 4 LUGARES,TEMPERATURA | DE PROJETO DE 0 A 3ºC,UNIDADE CONDENSADORA 1 HP-220V,EVAPORA | CAO TIPO AR FORCADO,ISOLAMENTO EM POLIURETANO EXPANDIDO,CONS | TRUCAO INTERNA E EXTERNA EM ACO INOXIDAVEL AISI304 LIGA 18,8 | ,TRILHOS TELESCOPICOS.O CUSTO INCLUI 1 MACA PARA CADA PORTA | EM ACO INOXIDAVEL.FORNECIMENTO E INSTALACAO | UN
18.025.0055-A | CAMARA FRIGORIFICA PARA CADAVERES,COM 4 LUGARES,TEMPERATURA | DE PROJETO DE 0 A 3ºC,UNIDADE CONDENSADORA 1 HP-220V,EVAPORA | CAO TIPO AR FORCADO,ISOLAMENTO EM POLIURETANO EXPANDIDO,CONS | TRUCAO INTERNA E EXTERNA EM ACO INOXIDAVEL AISI304 LIGA 18,8 | ,TRILHOS TELESCOPICOS.O CUSTO INCLUI 1 MACA PARA CADA PORTA | EM ACO INOXIDAVEL.FORNECIMENTO E INSTALACAO | UN
18.025.0060-0 | CAMARA FRIGORIFICA PARA CADAVERES,COM 6 LUGARES,TEMPERATURA | DE PROJETO DE 0 A 3ºC,UNIDADE CONDENSADORA 1 HP-220V,EVAPORA | CAO TIPO AR FORCADO,ISOLAMENTO EM POLIURETANO EXPANDIDO,CONS | TRUCAO INTERNA E EXTERNA EM ACO INOXIDAVEL AISI304 LIGA 18,8 | ,TRILHOS TELESCOPICOS.O CUSTO INCLUI 1 MACA PARA CADA PORTA | EM ACO INOXIDAVEL.FORNECIMENTO E INSTALACAO | UN
18.025.0060-A | CAMARA FRIGORIFICA PARA CADAVERES,COM 6 LUGARES,TEMPERATURA | DE PROJETO DE 0 A 3ºC,UNIDADE CONDENSADORA 1 HP-220V,EVAPORA | CAO TIPO AR FORCADO,ISOLAMENTO EM POLIURETANO EXPANDIDO,CONS | TRUCAO INTERNA E EXTERNA EM ACO INOXIDAVEL AISI304 LIGA 18,8 | ,TRILHOS TELESCOPICOS.O CUSTO INCLUI 1 MACA PARA CADA PORTA | EM ACO INOXIDAVEL.FORNECIMENTO E INSTALACAO | UN
18.025.0065-0 | CAMARA FRIGORIFICA PARA CADAVERES,COM 8 LUGARES,TEMPERATURA | DE PROJETO DE 0 A 3ºC,UNIDADE CONDENSADORA 1 HP-220V,EVAPORA | CAO TIPO AR FORCADO,ISOLAMENTO EM POLIURETANO EXPANDIDO,CONS | TRUCAO INTERNA E EXTERNA EM ACO INOXIDAVEL AISI304 LIGA 18,8 | ,TRILHOS TELESCOPICOS.O CUSTO INCLUI 1 MACA PARA CADA PORTA | EM ACO INOXIDAVEL.FORNECIMENTO E INSTALACAO | UN
18.025.0065-A | CAMARA FRIGORIFICA PARA CADAVERES,COM 8 LUGARES,TEMPERATURA | DE PROJETO DE 0 A 3ºC,UNIDADE CONDENSADORA 1 HP-220V,EVAPORA | CAO TIPO AR FORCADO,ISOLAMENTO EM POLIURETANO EXPANDIDO,CONS | TRUCAO INTERNA E EXTERNA EM ACO INOXIDAVEL AISI304 LIGA 18,8 | ,TRILHOS TELESCOPICOS.O CUSTO INCLUI 1 MACA PARA CADA PORTA | EM ACO INOXIDAVEL.FORNECIMENTO E INSTALACAO | UN
18.025.0070-0 | CAMARA FRIGORIFICA PARA CADAVERES,COM 10 LUGARES,TEMPERATURA | DE PROJETO DE 0 A 3ºC,UNIDADE CONDENSADORA 1 HP-220V,EVAPOR | ACAO TIPO AR FORCADO,ISOLAMENTO EM POLIURETANO EXPANDIDO,CON | STRUCAO INTERNA E EXTERNA EM ACO INOXIDAVEL AISI304 LIGA 18, | 8,TRILHOS TELESCOPICOS.O CUSTO INCLUI 1 MACA PARA CADA PORTA | EM ACO INOXIDAVEL.FORNECIMENTO E INSTALACAO | UN
18.025.0070-A | CAMARA FRIGORIFICA PARA CADAVERES,COM 10 LUGARES,TEMPERATURA | DE PROJETO DE 0 A 3ºC,UNIDADE CONDENSADORA 1 HP-220V,EVAPOR | ACAO TIPO AR FORCADO,ISOLAMENTO EM POLIURETANO EXPANDIDO,CON | STRUCAO INTERNA E EXTERNA EM ACO INOXIDAVEL AISI304 LIGA 18, | 8,TRILHOS TELESCOPICOS.O CUSTO INCLUI 1 MACA PARA CADA PORTA | EM ACO INOXIDAVEL.FORNECIMENTO E INSTALACAO | UN
18.025.0075-0 | CAMARA FRIGORIFICA PARA CADAVERES,COM 12 LUGARES,TEMPERATURA | DE PROJETO DE 0 A 3ºC,UNIDADE CONDENSADORA 1 HP-220V,EVAPOR | ACAO TIPO AR FORCADO,ISOLAMENTO EM POLIURETANO EXPANDIDO,CON | STRUCAO INTERNA E EXTERNA EM ACO INOXIDAVEL AISI304 LIGA 18, | 8,TRILHOS TELESCOPICOS.O CUSTO INCLUI 1 MACA PARA CADA PORTA | EM ACO INOXIDAVEL.FORNECIMENTO E INSTALACAO | UN
18.025.0075-A | CAMARA FRIGORIFICA PARA CADAVERES,COM 12 LUGARES,TEMPERATURA | DE PROJETO DE 0 A 3ºC,UNIDADE CONDENSADORA 1 HP-220V,EVAPOR | ACAO TIPO AR FORCADO,ISOLAMENTO EM POLIURETANO EXPANDIDO,CON | STRUCAO INTERNA E EXTERNA EM ACO INOXIDAVEL AISI304 LIGA 18, | 8,TRILHOS TELESCOPICOS.O CUSTO INCLUI 1 MACA PARA CADA PORTA | EM ACO INOXIDAVEL.FORNECIMENTO E INSTALACAO | UN
18.025.0080-0 | CAMARA FRIGORIFICA PARA CADAVERES,COM 14 LUGARES,TEMPERATURA | DE PROJETO DE 0 A 3ºC,UNIDADE CONDENSADORA 1 HP-220V,EVAPOR | ACAO TIPO AR FORCADO,ISOLAMENTO EM POLIURETANO EXPANDIDO,CON | STRUCAO INTERNA E EXTERNA EM ACO INOXIDAVEL AISI304 LIGA 18, | 8,TRILHOS TELESCOPICOS.O CUSTO INCLUI 1 MACA PARA CADA PORTA | EM ACO INOXIDAVEL.FORNECIMENTO E INSTALACAO | UN
18.025.0080-A | CAMARA FRIGORIFICA PARA CADAVERES,COM 14 LUGARES,TEMPERATURA | DE PROJETO DE 0 A 3ºC,UNIDADE CONDENSADORA 1 HP-220V,EVAPOR | ACAO TIPO AR FORCADO,ISOLAMENTO EM POLIURETANO EXPANDIDO,CON | STRUCAO INTERNA E EXTERNA EM ACO INOXIDAVEL AISI304 LIGA 18, | 8,TRILHOS TELESCOPICOS.O CUSTO INCLUI 1 MACA PARA CADA PORTA | EM ACO INOXIDAVEL.FORNECIMENTO E INSTALACAO | UN
18.025.0085-0 | CAMARA FRIGORIFICA PARA CADAVERES,COM 16 LUGARES,TEMPERATURA | DE PROJETO DE 0 A 3ºC,UNIDADE CONDENSADORA 1 HP-220V,EVAPOR | ACAO TIPO AR FORCADO,ISOLAMENTO EM POLIURETANO EXPANDIDO,CON | STRUCAO INTERNA E EXTERNA EM ACO INOXIDAVEL AISI304 LIGA 18, | 8,TRILHOS TELESCOPICOS.O CUSTO INCLUI 1 MACA PARA CADA PORTA | EM ACO INOXIDAVEL.FORNECIMENTO E INSTALACAO | UN
18.025.0085-A | CAMARA FRIGORIFICA PARA CADAVERES,COM 16 LUGARES,TEMPERATURA | DE PROJETO DE 0 A 3ºC,UNIDADE CONDENSADORA 1 HP-220V,EVAPOR | ACAO TIPO AR FORCADO,ISOLAMENTO EM POLIURETANO EXPANDIDO,CON | STRUCAO INTERNA E EXTERNA EM ACO INOXIDAVEL AISI304 LIGA 18, | 8,TRILHOS TELESCOPICOS.O CUSTO INCLUI 1 MACA PARA CADA PORTA | EM ACO INOXIDAVEL.FORNECIMENTO E INSTALACAO | UN
18.025.0090-0 | CAMARA FRIGORIFICA PARA CADAVERES,COM 18 LUGARES,TEMPERATURA | DE PROJETO DE 0 A 3ºC,UNIDADE CONDENSADORA 1 HP-220V,EVAPOR | ACAO TIPO AR FORCADO,ISOLAMENTO EM POLIURETANO EXPANDIDO,CON | STRUCAO INTERNA E EXTERNA EM ACO INOXIDAVEL AISI304 LIGA 18, | 8,TRILHOS TELESCOPICOS.O CUSTO INCLUI 1 MACA PARA CADA PORTA | EM ACO INOXIDAVEL.FORNECIMENTO E INSTALACAO | UN
18.025.0090-A | CAMARA FRIGORIFICA PARA CADAVERES,COM 18 LUGARES,TEMPERATURA | DE PROJETO DE 0 A 3ºC,UNIDADE CONDENSADORA 1 HP-220V,EVAPOR | ACAO TIPO AR FORCADO,ISOLAMENTO EM POLIURETANO EXPANDIDO,CON | STRUCAO INTERNA E EXTERNA EM ACO INOXIDAVEL AISI304 LIGA 18, | 8,TRILHOS TELESCOPICOS.O CUSTO INCLUI 1 MACA PARA CADA PORTA | EM ACO INOXIDAVEL.FORNECIMENTO E INSTALACAO | UN
18.025.0095-0 | CAMARA FRIGORIFICA PARA CADAVERES,COM 20 LUGARES,TEMPERATURA | DE PROJETO DE 0 A 3ºC,UNIDADE CONDENSADORA 1 HP-220V,EVAPOR | ACAO TIPO AR FORCADO,ISOLAMENTO EM POLIURETANO EXPANDIDO,CON | STRUCAO INTERNA E EXTERNA EM ACO INOXIDAVEL AISI304 LIGA 18, | 8,TRILHOS TELESCOPICOS.O CUSTO INCLUI 1 MACA PARA CADA PORTA | EM ACO INOXIDAVEL.FORNECIMENTO E INSTALACAO | UN
18.025.0095-A | CAMARA FRIGORIFICA PARA CADAVERES,COM 20 LUGARES,TEMPERATURA | DE PROJETO DE 0 A 3ºC,UNIDADE CONDENSADORA 1 HP-220V,EVAPOR | ACAO TIPO AR FORCADO,ISOLAMENTO EM POLIURETANO EXPANDIDO,CON | STRUCAO INTERNA E EXTERNA EM ACO INOXIDAVEL AISI304 LIGA 18, | 8,TRILHOS TELESCOPICOS.O CUSTO INCLUI 1 MACA PARA CADA PORTA | EM ACO INOXIDAVEL.FORNECIMENTO E INSTALACAO | UN
18.025.0150-0 | DESCR1: MESA DE AUTOPSIA OU NECROPSIA COM LAVATORIO E RECIPIENTE PAR; DESCR2: A COLETA DE MATERIAIS.FORNECIMENTO | UN
18.025.0150-A | DESCR1: MESA DE AUTOPSIA OU NECROPSIA COM LAVATORIO E RECIPIENTE PAR; DESCR2: A COLETA DE MATERIAIS.FORNECIMENTO | UN
18.026.0008-0 | DESCR1: APARELHO DE AR CONDICIONADO DE 30.000BTU/H,220V,3HP.FORNECIM; DESCR2: ENTO | UN
18.026.0008-A | DESCR1: APARELHO DE AR CONDICIONADO DE 30.000BTU/H,220V,3HP.FORNECIM; DESCR2: ENTO | UN
18.026.0010-0 | DESCR1: APARELHO DE AR CONDICIONADO DE 18.000BTU/H,220V,2HP.FORNECIM; DESCR2: ENTO | UN
18.026.0010-A | DESCR1: APARELHO DE AR CONDICIONADO DE 18.000BTU/H,220V,2HP.FORNECIM; DESCR2: ENTO | UN
18.026.0012-0 | DESCR1: APARELHO DE AR CONDICIONADO DE 12.000BTU/H,110/220V,1HP.FORN; DESCR2: ECIMENTO | UN
18.026.0012-A | DESCR1: APARELHO DE AR CONDICIONADO DE 12.000BTU/H,110/220V,1HP.FORN; DESCR2: ECIMENTO | UN
18.026.0015-0 | DESCR1: APARELHO DE AR CONDICIONADO DE 10.000BTU/H,110V,1HP.FORNECIM; DESCR2: ENTO | UN
18.026.0015-A | DESCR1: APARELHO DE AR CONDICIONADO DE 10.000BTU/H,110V,1HP.FORNECIM; DESCR2: ENTO | UN
18.026.0020-0 | DESCR1: APARELHO DE AR CONDICIONADO DE 7.500BTU/H,110V,3/4HP.FORNECI; DESCR2: MENTO | UN
18.026.0020-A | DESCR1: APARELHO DE AR CONDICIONADO DE 7.500BTU/H,110V,3/4HP.FORNECI; DESCR2: MENTO | UN
18.026.0025-0 | DESCR1: APARELHO DE AR CONDICIONADO DE 10.000BTU,1HP,COM CONTROLE RE; DESCR2: MOTO.FORNECIMENTO | UN
18.026.0025-A | DESCR1: APARELHO DE AR CONDICIONADO DE 10.000BTU,1HP,COM CONTROLE RE; DESCR2: MOTO.FORNECIMENTO | UN
18.026.0030-0 | DESCR1: APARELHO DE AR CONDICIONADO DE 12.000BTU,1HP,COM CONTROLE RE; DESCR2: MOTO.FORNECIMENTO | UN
18.026.0030-A | DESCR1: APARELHO DE AR CONDICIONADO DE 12.000BTU,1HP,COM CONTROLE RE; DESCR2: MOTO.FORNECIMENTO | UN
18.027.0040-0 | DESCR1: LUMINARIA DE EMERGENCIA DE SOBREPOR,EM PLASTICO,EQUIPADA COM; DESCR2: BATERIA SELADA RECARREGAVEL COM 60 LAMPADAS EM LED. FORNECI; DESCR3: MENTO E COLOCACAO | UN
18.027.0040-A | DESCR1: LUMINARIA DE EMERGENCIA DE SOBREPOR,EM PLASTICO,EQUIPADA COM; DESCR2: BATERIA SELADA RECARREGAVEL COM 60 LAMPADAS EM LED. FORNECI; DESCR3: MENTO E COLOCACAO | UN
18.027.0045-0 | DESCR1: LUMINARIA DE EMERGENCIA DE SOBREPOR,EM PLASTICO,EQUIPADA COM; DESCR2: BATERIA SELADA RECARREGAVEL COM 30 LAMPADAS EM LED. FORNECI; DESCR3: MENTO E COLOCACAO | UN
18.027.0045-A | DESCR1: LUMINARIA DE EMERGENCIA DE SOBREPOR,EM PLASTICO,EQUIPADA COM; DESCR2: BATERIA SELADA RECARREGAVEL COM 30 LAMPADAS EM LED. FORNECI; DESCR3: MENTO E COLOCACAO | UN
18.027.0070-0 | DESCR1: PLACA DE SINALIZACAO AUTONOMA,EM LED,PERSONALIZADA(NAO FUME); DESCR2: ,110/220V,COM DIMENSOES APROXIMADAS DE (22X11,6)CM.FORNECIME; DESCR3: NTO E COLOCACAO | UN
18.027.0070-A | DESCR1: PLACA DE SINALIZACAO AUTONOMA,EM LED,PERSONALIZADA(NAO FUME); DESCR2: ,110/220V,COM DIMENSOES APROXIMADAS DE (22X11,6)CM.FORNECIME; DESCR3: NTO E COLOCACAO | UN
18.027.0072-0 | DESCR1: LANTERNA DE SEGURANCA,TIPO GIRATORIA,PARA CAMARA ESCURA,COM; DESCR2: FILTRO VERMELHO,EM ESTRUTURA DE ACO PINTADO.FORNECIMENTO E C; DESCR3: OLOCACAO | UN
18.027.0072-A | DESCR1: LANTERNA DE SEGURANCA,TIPO GIRATORIA,PARA CAMARA ESCURA,COM; DESCR2: FILTRO VERMELHO,EM ESTRUTURA DE ACO PINTADO.FORNECIMENTO E C; DESCR3: OLOCACAO | UN
18.027.0075-0 | DESCR1: PRISMA BICOLOR DE SINALIZACAO PARA PORTAS DE SALA DE RAIO-X.; DESCR2: FORNECIMENTO E COLOCACAO | UN
18.027.0075-A | DESCR1: PRISMA BICOLOR DE SINALIZACAO PARA PORTAS DE SALA DE RAIO-X.; DESCR2: FORNECIMENTO E COLOCACAO | UN
18.027.0080-0 | DESCR1: BALIZADOR DE EMBUTIR EM ALUMINIO PINTADO,PARA UMA LAMPADA LE; DESCR2: D DE 4,5W,INCLUSIVE ESTA.FORNECIMENTO E COLOCACAO | UN
18.027.0080-A | DESCR1: BALIZADOR DE EMBUTIR EM ALUMINIO PINTADO,PARA UMA LAMPADA LE; DESCR2: D DE 4,5W,INCLUSIVE ESTA.FORNECIMENTO E COLOCACAO | UN
18.027.0082-0 | DESCR1: BALIZADOR TIPO POSTE EM ALUMINIO PINTADO,PARA UMA LAMPADA LE; DESCR2: D DE 9W,INCLUSIVE ESTA.FORNECIMENTO E COLOCACAO | UN
18.027.0082-A | DESCR1: BALIZADOR TIPO POSTE EM ALUMINIO PINTADO,PARA UMA LAMPADA LE; DESCR2: D DE 9W,INCLUSIVE ESTA.FORNECIMENTO E COLOCACAO | UN
18.027.0089-0 | LUMINARIA FECHADA,PARA ILUMINACAO DE RUAS,AVENIDAS E PRACAS, | NA FORMA OVOIDE,CORPO REFLETOR ESTAMPADO EM CHAPA DE ALUMINI | O,REFRATOR PRISMATICO EM VIDRO BORO-SILICATO,PARA LAMPADA:MI | STA ATE 500W,VAPOR DE MERCURIO,VAPOR DE SODIO OU VAPOR METAL | ICO ATE 400W,INCLUSIVE 20,00M DE FIO 2,5MM2,EXCLUSIVE LAMPAD | A E REATOR.FORNECIMENTO E COLOCACAO | UN
18.027.0089-A | LUMINARIA FECHADA,PARA ILUMINACAO DE RUAS,AVENIDAS E PRACAS, | NA FORMA OVOIDE,CORPO REFLETOR ESTAMPADO EM CHAPA DE ALUMINI | O,REFRATOR PRISMATICO EM VIDRO BORO-SILICATO,PARA LAMPADA:MI | STA ATE 500W,VAPOR DE MERCURIO,VAPOR DE SODIO OU VAPOR METAL | ICO ATE 400W,INCLUSIVE 20,00M DE FIO 2,5MM2,EXCLUSIVE LAMPAD | A E REATOR.FORNECIMENTO E COLOCACAO | UN
18.027.0095-0 | LUMINARIA FECHADA,PARA ILUMINACAO DE QUADRA DE ESPORTES,DEPO | SITOS E GALPOES,NA FORMA CIRCULAR,CORPO E FLANGE FUNDIDOS EM | ALUMINIO,REFLETOR REPUXADO EM CHAPA DE ALUMINIO,DIFUSOR DE V | IDRO TEMPERADO,PARA LAMPADA:MISTA ATE 250W,VAPOR DE MERCURIO | ,VAPOR DE SODIO OU VAPOR METALICO ATE 400W,EXCLUSIVE LAMPADA | E REATOR.FORNECIMENTO E COLOCACAO | UN
18.027.0095-A | LUMINARIA FECHADA,PARA ILUMINACAO DE QUADRA DE ESPORTES,DEPO | SITOS E GALPOES,NA FORMA CIRCULAR,CORPO E FLANGE FUNDIDOS EM | ALUMINIO,REFLETOR REPUXADO EM CHAPA DE ALUMINIO,DIFUSOR DE V | IDRO TEMPERADO,PARA LAMPADA:MISTA ATE 250W,VAPOR DE MERCURIO | ,VAPOR DE SODIO OU VAPOR METALICO ATE 400W,EXCLUSIVE LAMPADA | E REATOR.FORNECIMENTO E COLOCACAO | UN
18.027.0097-0 | DESCR1: LUMINARIA FECHADA (REFLETOR),PARA ILUMINACAO DE QUADRAS DE E; DESCR2: SPORTES E AFINS,PARA LAMPADA LED DE 100W,INCLUSIVE ESTA.FORN; DESCR3: ECIMENTO E COLOCACAO | UN
18.027.0097-A | DESCR1: LUMINARIA FECHADA (REFLETOR),PARA ILUMINACAO DE QUADRAS DE E; DESCR2: SPORTES E AFINS,PARA LAMPADA LED DE 100W,INCLUSIVE ESTA.FORN; DESCR3: ECIMENTO E COLOCACAO | UN
18.027.0098-0 | DESCR1: LUMINARIA FECHADA (REFLETOR),PARA ILUMINACAO DE QUADRAS DE E; DESCR2: SPORTES E AFINS,PARA LAMPADA LED DE 50W,INCLUSIVE ESTA.FORNE; DESCR3: CIMENTO E COLOCACAO | UN
18.027.0098-A | DESCR1: LUMINARIA FECHADA (REFLETOR),PARA ILUMINACAO DE QUADRAS DE E; DESCR2: SPORTES E AFINS,PARA LAMPADA LED DE 50W,INCLUSIVE ESTA.FORNE; DESCR3: CIMENTO E COLOCACAO | UN
18.027.0100-0 | LUMINARIA ABERTA,PARA ILUMINACAO DE RUAS,EM ALUMINIO ESTAMPA | DO,NA FORMA OVOIDE PARA LAMPADA:MISTA ATE 250W,EXCLUSIVE LAM | PADA E BRACO PARA ILUMINACAO PUBLICA.FORNECIMENTO E COLOCACA | O |  |  | UN
18.027.0100-A | LUMINARIA ABERTA,PARA ILUMINACAO DE RUAS,EM ALUMINIO ESTAMPA | DO,NA FORMA OVOIDE PARA LAMPADA:MISTA ATE 250W,EXCLUSIVE LAM | PADA E BRACO PARA ILUMINACAO PUBLICA.FORNECIMENTO E COLOCACA | O |  |  | UN
18.027.0105-0 | LUMINARIA FECHADA,PARA ILUMINACAO DE PRACAS,RUAS ESTACIONAME | NTOS OU VIADUTOS,TIPO TREVO,INSTALADA EM NUCLEO,PARA 1 PETAL | A,COM CORPO EM LIGA DE ALUMINIO FUNDIDO,REFRATOR PRISMATICO | EM LENTE DE CRISTAL TEMPERADO PARA LAMPADA DE VAPOR DE MERCU | RIO,VAPOR DE SODIO OU VAPOR METALICO ATE 400W,EXCLUSIVE LAMP | ADA E REATOR.FORNECIMENTO E COLOCACAO | UN
18.027.0105-A | LUMINARIA FECHADA,PARA ILUMINACAO DE PRACAS,RUAS ESTACIONAME | NTOS OU VIADUTOS,TIPO TREVO,INSTALADA EM NUCLEO,PARA 1 PETAL | A,COM CORPO EM LIGA DE ALUMINIO FUNDIDO,REFRATOR PRISMATICO | EM LENTE DE CRISTAL TEMPERADO PARA LAMPADA DE VAPOR DE MERCU | RIO,VAPOR DE SODIO OU VAPOR METALICO ATE 400W,EXCLUSIVE LAMP | ADA E REATOR.FORNECIMENTO E COLOCACAO | UN
18.027.0110-0 | LUMINARIA A PROVA DE GASES,VAPORES E POS,HERMETICA,COM LENTE | DE VIDRO TRANSPARENTE,CORPO E GRADE EM ALUMINIO FUNDIDO,PAR | A LAMPADA LED ATE 25W,MISTA OU VAPOR DE MERCURIO ATE 250W,PA | RA COLOCACAO EM TETO,EXCLUSIVE LAMPADA.FORNECIMENTO E COLOCA | CAO |  | UN
18.027.0110-A | LUMINARIA A PROVA DE GASES,VAPORES E POS,HERMETICA,COM LENTE | DE VIDRO TRANSPARENTE,CORPO E GRADE EM ALUMINIO FUNDIDO,PAR | A LAMPADA LED ATE 25W,MISTA OU VAPOR DE MERCURIO ATE 250W,PA | RA COLOCACAO EM TETO,EXCLUSIVE LAMPADA.FORNECIMENTO E COLOCA | CAO |  | UN
18.027.0112-0 | LUMINARIA A PROVA DE GASES,VAPORES E POS,HERMETICA,COM LENTE | DE VIDRO TRANSPARENTE,CORPO E GRADE EM ALUMINIO FUNDIDO,PAR | A LAMPADA LED ATE 25W,MISTA OU VAPOR DE MERCURIO ATE 250W,PA | RA COLOCACAO EM PAREDE,EXCLUSIVE LAMPADA.FORNECIMENTO E COLO | CACAO |  | UN
18.027.0112-A | LUMINARIA A PROVA DE GASES,VAPORES E POS,HERMETICA,COM LENTE | DE VIDRO TRANSPARENTE,CORPO E GRADE EM ALUMINIO FUNDIDO,PAR | A LAMPADA LED ATE 25W,MISTA OU VAPOR DE MERCURIO ATE 250W,PA | RA COLOCACAO EM PAREDE,EXCLUSIVE LAMPADA.FORNECIMENTO E COLO | CACAO |  | UN
18.027.0120-0 | LUMINARIA A PROVA DE EXPLOSAO,PARA USO EM LOCAIS QUE TENHAM | GASES OU VAPORES INFLAMAVEIS,CONSTRUIDA EM ALUMINIO FUNDIDO, | COM GRADE DE PROTECAO ROSQUEADA AO CORPO,COM VIDRO RESISTENT | E A CHOQUE TERMICO,PARA LAMPADA LED ATE 25W,MISTA OU VAPOR D | E MERCURIO ATE 250W,PARA COLOCACAO EM TETO,EXCLUSIVE LAMPADA | .FORNECIMENTO E COLOCACAO | UN
18.027.0120-A | LUMINARIA A PROVA DE EXPLOSAO,PARA USO EM LOCAIS QUE TENHAM | GASES OU VAPORES INFLAMAVEIS,CONSTRUIDA EM ALUMINIO FUNDIDO, | COM GRADE DE PROTECAO ROSQUEADA AO CORPO,COM VIDRO RESISTENT | E A CHOQUE TERMICO,PARA LAMPADA LED ATE 25W,MISTA OU VAPOR D | E MERCURIO ATE 250W,PARA COLOCACAO EM TETO,EXCLUSIVE LAMPADA | .FORNECIMENTO E COLOCACAO | UN
18.027.0125-0 | LUMINARIA A PROVA DE EXPLOSAO,PARA USO EM LOCAIS QUE TENHAM | GASES OU VAPORES INFLAMAVEIS,CONSTRUIDA EM ALUMINIO FUNDIDO, | COM GRADE DE PROTECAO ROSQUEADA AO CORPO,COM VIDRO RESISTENT | E A CHOQUE TERMICO,PARA LAMPADA LED ATE 25W,MISTA OU VAPOR D | E MERCURIO ATE 250W,PARA COLOCACAO EM PAREDE,EXCLUSIVE LAMPA | DA.FORNECIMENTO E COLOCACAO | UN
18.027.0125-A | LUMINARIA A PROVA DE EXPLOSAO,PARA USO EM LOCAIS QUE TENHAM | GASES OU VAPORES INFLAMAVEIS,CONSTRUIDA EM ALUMINIO FUNDIDO, | COM GRADE DE PROTECAO ROSQUEADA AO CORPO,COM VIDRO RESISTENT | E A CHOQUE TERMICO,PARA LAMPADA LED ATE 25W,MISTA OU VAPOR D | E MERCURIO ATE 250W,PARA COLOCACAO EM PAREDE,EXCLUSIVE LAMPA | DA.FORNECIMENTO E COLOCACAO | UN
18.027.0130-0 | PROJETOR PARA ILUMINACAO DE QUADRAS DE ESPORTE,PATIOS OU FAC | HADAS,EM ALUMINIO REPUXADO,LENTE EM VIDRO TEMPERADO(DIAMETRO | =300MM),PARA LAMPADA LED DE 25W OU MISTA DE 250W,EXCLUSIVE L | AMPADA.FORNECIMENTO E COLOCACAO |  |  | UN
18.027.0130-A | PROJETOR PARA ILUMINACAO DE QUADRAS DE ESPORTE,PATIOS OU FAC | HADAS,EM ALUMINIO REPUXADO,LENTE EM VIDRO TEMPERADO(DIAMETRO | =300MM),PARA LAMPADA LED DE 25W OU MISTA DE 250W,EXCLUSIVE L | AMPADA.FORNECIMENTO E COLOCACAO |  |  | UN
18.027.0135-0 | PROJETOR PARA ILUMINACAO DE QUADRAS DE ESPORTE,PATIOS OU FAC | HADAS,EM ALUMINIO REPUXADO,LENTE EM VIDRO TEMPERADO(DIAMETRO | =220MM),PARA LAMPADA LED DE 25W,EXCLUSIVE LAMPADA.FORNECIMEN | TO E COLOCACAO |  |  | UN
18.027.0135-A | PROJETOR PARA ILUMINACAO DE QUADRAS DE ESPORTE,PATIOS OU FAC | HADAS,EM ALUMINIO REPUXADO,LENTE EM VIDRO TEMPERADO(DIAMETRO | =220MM),PARA LAMPADA LED DE 25W,EXCLUSIVE LAMPADA.FORNECIMEN | TO E COLOCACAO |  |  | UN
18.027.0140-0 | LUMINARIA PARA SINALIZACAO DE GARAGEM,DUPLA,CORPO EM ALUMINI | O SILICIO,GLOBO EM PLASTICO PRISMATICO ROSQUEADO AO CORPO,PA | RA LAMPADA LED DE 7W,100/240V,INCLUSIVE LAMPADA.FORNECIMENTO | E COLOCACAO |  |  | UN
18.027.0140-A | LUMINARIA PARA SINALIZACAO DE GARAGEM,DUPLA,CORPO EM ALUMINI | O SILICIO,GLOBO EM PLASTICO PRISMATICO ROSQUEADO AO CORPO,PA | RA LAMPADA LED DE 7W,100/240V,INCLUSIVE LAMPADA.FORNECIMENTO | E COLOCACAO |  |  | UN
18.027.0142-0 | LUMINARIA ABERTA PARA ILUMINACAO DE ESTACIONAMENTOS,TIPO TRE | VO,INSTALADA EM NUCLEO PARA 01(UMA)PETALA,EM CHAPA DE ALUMIN | IO,PARA LAMPADAS DE VAPOR DE MERCURIO,VAPOR DE SODIO OU VAPO | R METALICO ATE 400W,EXCLUSIVE LAMPADA.FORNECIMENTO E COLOCAC | AO |  | UN
18.027.0142-A | LUMINARIA ABERTA PARA ILUMINACAO DE ESTACIONAMENTOS,TIPO TRE | VO,INSTALADA EM NUCLEO PARA 01(UMA)PETALA,EM CHAPA DE ALUMIN | IO,PARA LAMPADAS DE VAPOR DE MERCURIO,VAPOR DE SODIO OU VAPO | R METALICO ATE 400W,EXCLUSIVE LAMPADA.FORNECIMENTO E COLOCAC | AO |  | UN
18.027.0143-0 | LUMINARIA FECHADA PARA ILUMINACAO DE ESTACIONAMENTOS,PARQUES | ,PRACAS E RUAS,NA FORMA OVOIDE,CORPO REFLETOR ESTAMPADO E CH | APA DE ALUMINIO,REFRATOR PRISMATICO EM VIDRO BORO-SILICATO,P | ARA LAMPADA MISTA,VAPOR DE MERCURIO,VAPOR DE SODIO OU VAPOR | METALICO ATE 250W,EXCLUSIVE LAMPADA E REATOR.FORNECIMENTO E | COLOCACAO | UN
18.027.0143-A | LUMINARIA FECHADA PARA ILUMINACAO DE ESTACIONAMENTOS,PARQUES | ,PRACAS E RUAS,NA FORMA OVOIDE,CORPO REFLETOR ESTAMPADO E CH | APA DE ALUMINIO,REFRATOR PRISMATICO EM VIDRO BORO-SILICATO,P | ARA LAMPADA MISTA,VAPOR DE MERCURIO,VAPOR DE SODIO OU VAPOR | METALICO ATE 250W,EXCLUSIVE LAMPADA E REATOR.FORNECIMENTO E | COLOCACAO | UN
18.027.0150-0 | DESCR1: LUMINARIA DECORATIVA,PARA ILUMINACAO PUBLICA E ESTACIONAMENT; DESCR2: OS,COM UMA PETALA,PARA LAMPADA LED DE 50W,EQUIPADA COM CELUL; DESCR3: A FOTOELETRICA,INCLUSIVE LAMPADA.FORNECIMENTO E COLOCACAO | UN
18.027.0150-A | DESCR1: LUMINARIA DECORATIVA,PARA ILUMINACAO PUBLICA E ESTACIONAMENT; DESCR2: OS,COM UMA PETALA,PARA LAMPADA LED DE 50W,EQUIPADA COM CELUL; DESCR3: A FOTOELETRICA,INCLUSIVE LAMPADA.FORNECIMENTO E COLOCACAO | UN
18.027.0152-0 | DESCR1: LUMINARIA DECORATIVA,PARA ILUMINACAO PUBLICA E ESTACIONAMENT; DESCR2: OS,COM DUAS PETALAS,PARA LAMPADA LED DE 50W,EQUIPADA COM CEL; DESCR3: ULA FOTOELETRICA,INCLUSIVE LAMPADA.FORNECIMENTO E COLOCACAO | MN
18.027.0152-A | DESCR1: LUMINARIA DECORATIVA,PARA ILUMINACAO PUBLICA E ESTACIONAMENT; DESCR2: OS,COM DUAS PETALAS,PARA LAMPADA LED DE 50W,EQUIPADA COM CEL; DESCR3: ULA FOTOELETRICA,INCLUSIVE LAMPADA.FORNECIMENTO E COLOCACAO | MN
18.027.0153-0 | DESCR1: LUMINARIA DECORATIVA,PARA ILUMINACAO PUBLICA E ESTACIONAMENT; DESCR2: OS,COM TRES PETALAS,PARA LAMPADA LED DE 50W,EQUIPADA COM CEL; DESCR3: ULA FOTOELETRICA,INCLUSIVE LAMPADA.FORNECIMENTO E COLOCACAO | UN
18.027.0153-A | DESCR1: LUMINARIA DECORATIVA,PARA ILUMINACAO PUBLICA E ESTACIONAMENT; DESCR2: OS,COM TRES PETALAS,PARA LAMPADA LED DE 50W,EQUIPADA COM CEL; DESCR3: ULA FOTOELETRICA,INCLUSIVE LAMPADA.FORNECIMENTO E COLOCACAO | UN
18.027.0154-0 | LUMINARIA DECORATIVA,PARA ILUMINACAO PUBLICA E ESTACIONAMENT | OS,COM QUATRO PETALAS,PARA LAMPADA LED DE 50W,EQUIPADA COM C | ELULA FOTOELETRICA,INCLUSIVE LAMPADA.FORNECIMENTO E COLOCACA | O |  |  | UN
18.027.0154-A | LUMINARIA DECORATIVA,PARA ILUMINACAO PUBLICA E ESTACIONAMENT | OS,COM QUATRO PETALAS,PARA LAMPADA LED DE 50W,EQUIPADA COM C | ELULA FOTOELETRICA,INCLUSIVE LAMPADA.FORNECIMENTO E COLOCACA | O |  |  | UN
18.027.0300-0 | LUMINARIA DE SOBREPOR,FIXADA EM LAJE OU FORRO,TIPO CALHA,CHA | NFRADA OU PRISMATICA,COMPLETA,EQUIPADA COM REATOR ELETRONICO | DE ALTO FATOR DE POTENCIA E LAMPADA FLUORESCENTE DE 1X16W.F | ORNECIMENTO E COLOCACAO |  |  | UN
18.027.0300-A | LUMINARIA DE SOBREPOR,FIXADA EM LAJE OU FORRO,TIPO CALHA,CHA | NFRADA OU PRISMATICA,COMPLETA,EQUIPADA COM REATOR ELETRONICO | DE ALTO FATOR DE POTENCIA E LAMPADA FLUORESCENTE DE 1X16W.F | ORNECIMENTO E COLOCACAO |  |  | UN
18.027.0301-0 | LUMINARIA DE SOBREPOR,FIXADA EM LAJE OU FORRO,TIPO CALHA,CHA | NFRADA OU PRISMATICA,COMPLETA,EQUIPADA COM REATOR ELETRONICO | DE ALTO FATOR DE POTENCIA E LAMPADA FLUORESCENTE DE 1X18W.F | ORNECIMENTO E COLOCACAO |  |  | UN
18.027.0301-A | LUMINARIA DE SOBREPOR,FIXADA EM LAJE OU FORRO,TIPO CALHA,CHA | NFRADA OU PRISMATICA,COMPLETA,EQUIPADA COM REATOR ELETRONICO | DE ALTO FATOR DE POTENCIA E LAMPADA FLUORESCENTE DE 1X18W.F | ORNECIMENTO E COLOCACAO |  |  | UN
18.027.0302-0 | LUMINARIA DE SOBREPOR,FIXADA EM LAJE OU FORRO,TIPO CALHA,CHA | NFRADA OU PRISMATICA,COMPLETA,EQUIPADA COM REATOR ELETRONICO | DE ALTO FATOR DE POTENCIA E LAMPADA FLUORESCENTE DE 1X20W.F | ORNECIMENTO E COLOCACAO |  |  | UN
18.027.0302-A | LUMINARIA DE SOBREPOR,FIXADA EM LAJE OU FORRO,TIPO CALHA,CHA | NFRADA OU PRISMATICA,COMPLETA,EQUIPADA COM REATOR ELETRONICO | DE ALTO FATOR DE POTENCIA E LAMPADA FLUORESCENTE DE 1X20W.F | ORNECIMENTO E COLOCACAO |  |  | UN
18.027.0303-0 | LUMINARIA DE SOBREPOR,FIXADA EM LAJE OU FORRO,TIPO CALHA,CHA | NFRADA OU PRISMATICA,COMPLETA,EQUIPADA COM REATOR ELETRONICO | DE ALTO FATOR DE POTENCIA E LAMPADA FLUORESCENTE DE 1X32W.F | ORNECIMENTO E COLOCACAO |  |  | UN
18.027.0303-A | LUMINARIA DE SOBREPOR,FIXADA EM LAJE OU FORRO,TIPO CALHA,CHA | NFRADA OU PRISMATICA,COMPLETA,EQUIPADA COM REATOR ELETRONICO | DE ALTO FATOR DE POTENCIA E LAMPADA FLUORESCENTE DE 1X32W.F | ORNECIMENTO E COLOCACAO |  |  | UN
18.027.0304-0 | LUMINARIA DE SOBREPOR,FIXADA EM LAJE OU FORRO,TIPO CALHA,CHA | NFRADA OU PRISMATICA,COMPLETA,EQUIPADA COM REATOR ELETRONICO | DE ALTO FATOR DE POTENCIA E LAMPADA FLUORESCENTE DE 1X36W.F | ORNECIMENTO E COLOCACAO |  |  | UN
18.027.0304-A | LUMINARIA DE SOBREPOR,FIXADA EM LAJE OU FORRO,TIPO CALHA,CHA | NFRADA OU PRISMATICA,COMPLETA,EQUIPADA COM REATOR ELETRONICO | DE ALTO FATOR DE POTENCIA E LAMPADA FLUORESCENTE DE 1X36W.F | ORNECIMENTO E COLOCACAO |  |  | UN
18.027.0305-0 | LUMINARIA DE SOBREPOR,FIXADA EM LAJE OU FORRO,TIPO CALHA,CHA | NFRADA OU PRISMATICA,COMPLETA,EQUIPADA COM REATOR ELETRONICO | DE ALTO FATOR DE POTENCIA E LAMPADA FLUORESCENTE DE 1X40W.F | ORNECIMENTO E COLOCACAO |  |  | UN
18.027.0305-A | LUMINARIA DE SOBREPOR,FIXADA EM LAJE OU FORRO,TIPO CALHA,CHA | NFRADA OU PRISMATICA,COMPLETA,EQUIPADA COM REATOR ELETRONICO | DE ALTO FATOR DE POTENCIA E LAMPADA FLUORESCENTE DE 1X40W.F | ORNECIMENTO E COLOCACAO |  |  | UN
18.027.0310-0 | LUMINARIA DE SOBREPOR,FIXADA EM LAJE OU FORRO,TIPO CALHA,CHA | NFRADA OU PRISMATICA,COMPLETA,EQUIPADA COM REATOR ELETRONICO | DE ALTO FATOR DE POTENCIA E LAMPADA FLUORESCENTE DE 2X16W.F | ORNECIMENTO E COLOCACAO |  |  | UN
18.027.0310-A | LUMINARIA DE SOBREPOR,FIXADA EM LAJE OU FORRO,TIPO CALHA,CHA | NFRADA OU PRISMATICA,COMPLETA,EQUIPADA COM REATOR ELETRONICO | DE ALTO FATOR DE POTENCIA E LAMPADA FLUORESCENTE DE 2X16W.F | ORNECIMENTO E COLOCACAO |  |  | UN
18.027.0311-0 | LUMINARIA DE SOBREPOR,FIXADA EM LAJE OU FORRO,TIPO CALHA,CHA | NFRADA OU PRISMATICA,COMPLETA,EQUIPADA COM REATOR ELETRONICO | DE ALTO FATOR DE POTENCIA E LAMPADA FLUORESCENTE DE 2X18W.F | ORNECIMENTO E COLOCACAO |  |  | UN
18.027.0311-A | LUMINARIA DE SOBREPOR,FIXADA EM LAJE OU FORRO,TIPO CALHA,CHA | NFRADA OU PRISMATICA,COMPLETA,EQUIPADA COM REATOR ELETRONICO | DE ALTO FATOR DE POTENCIA E LAMPADA FLUORESCENTE DE 2X18W.F | ORNECIMENTO E COLOCACAO |  |  | UN
18.027.0312-0 | LUMINARIA DE SOBREPOR,FIXADA EM LAJE OU FORRO,TIPO CALHA,CHA | NFRADA OU PRISMATICA,COMPLETA,EQUIPADA COM REATOR ELETRONICO | DE ALTO FATOR DE POTENCIA E LAMPADA FLUORESCENTE DE 2X20W.F | ORNECIMENTO E COLOCACAO |  |  | UN
18.027.0312-A | LUMINARIA DE SOBREPOR,FIXADA EM LAJE OU FORRO,TIPO CALHA,CHA | NFRADA OU PRISMATICA,COMPLETA,EQUIPADA COM REATOR ELETRONICO | DE ALTO FATOR DE POTENCIA E LAMPADA FLUORESCENTE DE 2X20W.F | ORNECIMENTO E COLOCACAO |  |  | UN
18.027.0313-0 | LUMINARIA DE SOBREPOR,FIXADA EM LAJE OU FORRO,TIPO CALHA,CHA | NFRADA OU PRISMATICA,COMPLETA,EQUIPADA COM REATOR ELETRONICO | DE ALTO FATOR DE POTENCIA E LAMPADA FLUORESCENTE DE 2X32W.F | ORNECIMENTO E COLOCACAO |  |  | UN
18.027.0313-A | LUMINARIA DE SOBREPOR,FIXADA EM LAJE OU FORRO,TIPO CALHA,CHA | NFRADA OU PRISMATICA,COMPLETA,EQUIPADA COM REATOR ELETRONICO | DE ALTO FATOR DE POTENCIA E LAMPADA FLUORESCENTE DE 2X32W.F | ORNECIMENTO E COLOCACAO |  |  | UN
18.027.0314-0 | LUMINARIA DE SOBREPOR,FIXADA EM LAJE OU FORRO,TIPO CALHA,CHA | NFRADA OU PRISMATICA,COMPLETA,EQUIPADA COM REATOR ELETRONICO | DE ALTO FATOR DE POTENCIA E LAMPADA FLUORESCENTE DE 2X36W.F | ORNECIMENTO E COLOCACAO |  |  | UN
18.027.0314-A | LUMINARIA DE SOBREPOR,FIXADA EM LAJE OU FORRO,TIPO CALHA,CHA | NFRADA OU PRISMATICA,COMPLETA,EQUIPADA COM REATOR ELETRONICO | DE ALTO FATOR DE POTENCIA E LAMPADA FLUORESCENTE DE 2X36W.F | ORNECIMENTO E COLOCACAO |  |  | UN
18.027.0315-0 | LUMINARIA DE SOBREPOR,FIXADA EM LAJE OU FORRO,TIPO CALHA,CHA | NFRADA OU PRISMATICA,COMPLETA,EQUIPADA COM REATOR ELETRONICO | DE ALTO FATOR DE POTENCIA E LAMPADA FLUORESCENTE DE 2X40W.F | ORNECIMENTO E COLOCACAO |  |  | UN
18.027.0315-A | LUMINARIA DE SOBREPOR,FIXADA EM LAJE OU FORRO,TIPO CALHA,CHA | NFRADA OU PRISMATICA,COMPLETA,EQUIPADA COM REATOR ELETRONICO | DE ALTO FATOR DE POTENCIA E LAMPADA FLUORESCENTE DE 2X40W.F | ORNECIMENTO E COLOCACAO |  |  | UN
18.027.0320-0 | LUMINARIA DE SOBREPOR,FIXADA EM LAJE OU FORRO,TIPO CALHA,CHA | NFRADA OU PRISMATICA,COMPLETA,EQUIPADA COM REATOR ELETRONICO | DE ALTO FATOR DE POTENCIA E LAMPADA FLUORESCENTE DE 3X16W.F | ORNECIMENTO E COLOCACAO |  |  | UN
18.027.0320-A | LUMINARIA DE SOBREPOR,FIXADA EM LAJE OU FORRO,TIPO CALHA,CHA | NFRADA OU PRISMATICA,COMPLETA,EQUIPADA COM REATOR ELETRONICO | DE ALTO FATOR DE POTENCIA E LAMPADA FLUORESCENTE DE 3X16W.F | ORNECIMENTO E COLOCACAO |  |  | UN
18.027.0321-0 | LUMINARIA DE SOBREPOR,FIXADA EM LAJE OU FORRO,TIPO CALHA,CHA | NFRADA OU PRISMATICA,COMPLETA,EQUIPADA COM REATOR ELETRONICO | DE ALTO FATOR DE POTENCIA E LAMPADA FLUORESCENTE DE 3X18W.F | ORNECIMENTO E COLOCACAO |  |  | UN
18.027.0321-A | LUMINARIA DE SOBREPOR,FIXADA EM LAJE OU FORRO,TIPO CALHA,CHA | NFRADA OU PRISMATICA,COMPLETA,EQUIPADA COM REATOR ELETRONICO | DE ALTO FATOR DE POTENCIA E LAMPADA FLUORESCENTE DE 3X18W.F | ORNECIMENTO E COLOCACAO |  |  | UN
18.027.0322-0 | LUMINARIA DE SOBREPOR,FIXADA EM LAJE OU FORRO,TIPO CALHA,CHA | NFRADA OU PRISMATICA,COMPLETA,EQUIPADA COM REATOR ELETRONICO | DE ALTO FATOR DE POTENCIA E LAMPADA FLUORESCENTE DE 3X20W.F | ORNECIMENTO E COLOCACAO |  |  | UN
18.027.0322-A | LUMINARIA DE SOBREPOR,FIXADA EM LAJE OU FORRO,TIPO CALHA,CHA | NFRADA OU PRISMATICA,COMPLETA,EQUIPADA COM REATOR ELETRONICO | DE ALTO FATOR DE POTENCIA E LAMPADA FLUORESCENTE DE 3X20W.F | ORNECIMENTO E COLOCACAO |  |  | UN
18.027.0323-0 | LUMINARIA DE SOBREPOR,FIXADA EM LAJE OU FORRO,TIPO CALHA,CHA | NFRADA OU PRISMATICA,COMPLETA,EQUIPADA COM REATOR ELETRONICO | DE ALTO FATOR DE POTENCIA E LAMPADA FLUORESCENTE DE 3X32W.F | ORNECIMENTO E COLOCACAO |  |  | UN
18.027.0323-A | LUMINARIA DE SOBREPOR,FIXADA EM LAJE OU FORRO,TIPO CALHA,CHA | NFRADA OU PRISMATICA,COMPLETA,EQUIPADA COM REATOR ELETRONICO | DE ALTO FATOR DE POTENCIA E LAMPADA FLUORESCENTE DE 3X32W.F | ORNECIMENTO E COLOCACAO |  |  | UN
18.027.0324-0 | LUMINARIA DE SOBREPOR,FIXADA EM LAJE OU FORRO,TIPO CALHA,CHA | NFRADA OU PRISMATICA,COMPLETA,EQUIPADA COM REATOR ELETRONICO | DE ALTO FATOR DE POTENCIA E LAMPADA FLUORESCENTE DE 3X36W.F | ORNECIMENTO E COLOCACAO |  |  | UN
18.027.0324-A | LUMINARIA DE SOBREPOR,FIXADA EM LAJE OU FORRO,TIPO CALHA,CHA | NFRADA OU PRISMATICA,COMPLETA,EQUIPADA COM REATOR ELETRONICO | DE ALTO FATOR DE POTENCIA E LAMPADA FLUORESCENTE DE 3X36W.F | ORNECIMENTO E COLOCACAO |  |  | UN
18.027.0325-0 | LUMINARIA DE SOBREPOR,FIXADA EM LAJE OU FORRO,TIPO CALHA,CHA | NFRADA OU PRISMATICA,COMPLETA,EQUIPADA COM REATOR ELETRONICO | DE ALTO FATOR DE POTENCIA E LAMPADA FLUORESCENTE DE 3X40W.F | ORNECIMENTO E COLOCACAO |  |  | UN
18.027.0325-A | LUMINARIA DE SOBREPOR,FIXADA EM LAJE OU FORRO,TIPO CALHA,CHA | NFRADA OU PRISMATICA,COMPLETA,EQUIPADA COM REATOR ELETRONICO | DE ALTO FATOR DE POTENCIA E LAMPADA FLUORESCENTE DE 3X40W.F | ORNECIMENTO E COLOCACAO |  |  | UN
18.027.0330-0 | LUMINARIA DE SOBREPOR,FIXADA EM LAJE OU FORRO,TIPO CALHA,CHA | NFRADA OU PRISMATICA,COMPLETA,EQUIPADA COM REATOR ELETRONICO | DE ALTO FATOR DE POTENCIA E LAMPADA FLUORESCENTE DE 4X16W.F | ORNECIMENTO E COLOCACAO |  |  | UN
18.027.0330-A | LUMINARIA DE SOBREPOR,FIXADA EM LAJE OU FORRO,TIPO CALHA,CHA | NFRADA OU PRISMATICA,COMPLETA,EQUIPADA COM REATOR ELETRONICO | DE ALTO FATOR DE POTENCIA E LAMPADA FLUORESCENTE DE 4X16W.F | ORNECIMENTO E COLOCACAO |  |  | UN
18.027.0331-0 | LUMINARIA DE SOBREPOR,FIXADA EM LAJE OU FORRO,TIPO CALHA,CHA | NFRADA OU PRISMATICA,COMPLETA,EQUIPADA COM REATOR ELETRONICO | DE ALTO FATOR DE POTENCIA E LAMPADA FLUORESCENTE DE 4X18W.F | ORNECIMENTO E COLOCACAO |  |  | UN
18.027.0331-A | LUMINARIA DE SOBREPOR,FIXADA EM LAJE OU FORRO,TIPO CALHA,CHA | NFRADA OU PRISMATICA,COMPLETA,EQUIPADA COM REATOR ELETRONICO | DE ALTO FATOR DE POTENCIA E LAMPADA FLUORESCENTE DE 4X18W.F | ORNECIMENTO E COLOCACAO |  |  | UN
18.027.0332-0 | LUMINARIA DE SOBREPOR,FIXADA EM LAJE OU FORRO,TIPO CALHA,CHA | NFRADA OU PRISMATICA,COMPLETA,EQUIPADA COM REATOR ELETRONICO | DE ALTO FATOR DE POTENCIA E LAMPADA FLUORESCENTE DE 4X20W.F | ORNECIMENTO E COLOCACAO |  |  | UN
18.027.0332-A | LUMINARIA DE SOBREPOR,FIXADA EM LAJE OU FORRO,TIPO CALHA,CHA | NFRADA OU PRISMATICA,COMPLETA,EQUIPADA COM REATOR ELETRONICO | DE ALTO FATOR DE POTENCIA E LAMPADA FLUORESCENTE DE 4X20W.F | ORNECIMENTO E COLOCACAO |  |  | UN
18.027.0333-0 | LUMINARIA DE SOBREPOR,FIXADA EM LAJE OU FORRO,TIPO CALHA,CHA | NFRADA OU PRISMATICA,COMPLETA,EQUIPADA COM REATOR ELETRONICO | DE ALTO FATOR DE POTENCIA E LAMPADA FLUORESCENTE DE 4X32W.F | ORNECIMENTO E COLOCACAO |  |  | UN
18.027.0333-A | LUMINARIA DE SOBREPOR,FIXADA EM LAJE OU FORRO,TIPO CALHA,CHA | NFRADA OU PRISMATICA,COMPLETA,EQUIPADA COM REATOR ELETRONICO | DE ALTO FATOR DE POTENCIA E LAMPADA FLUORESCENTE DE 4X32W.F | ORNECIMENTO E COLOCACAO |  |  | UN
18.027.0334-0 | LUMINARIA DE SOBREPOR,FIXADA EM LAJE OU FORRO,TIPO CALHA,CHA | NFRADA OU PRISMATICA,COMPLETA,EQUIPADA COM REATOR ELETRONICO | DE ALTO FATOR DE POTENCIA E LAMPADA FLUORESCENTE DE 4X36W.F | ORNECIMENTO E COLOCACAO |  |  | UN
18.027.0334-A | LUMINARIA DE SOBREPOR,FIXADA EM LAJE OU FORRO,TIPO CALHA,CHA | NFRADA OU PRISMATICA,COMPLETA,EQUIPADA COM REATOR ELETRONICO | DE ALTO FATOR DE POTENCIA E LAMPADA FLUORESCENTE DE 4X36W.F | ORNECIMENTO E COLOCACAO |  |  | UN
18.027.0335-0 | LUMINARIA DE SOBREPOR,FIXADA EM LAJE OU FORRO,TIPO CALHA,CHA | NFRADA OU PRISMATICA,COMPLETA,EQUIPADA COM REATOR ELETRONICO | DE ALTO FATOR DE POTENCIA E LAMPADA FLUORESCENTE DE 4X40W.F | ORNECIMENTO E COLOCACAO |  |  | UN
18.027.0335-A | LUMINARIA DE SOBREPOR,FIXADA EM LAJE OU FORRO,TIPO CALHA,CHA | NFRADA OU PRISMATICA,COMPLETA,EQUIPADA COM REATOR ELETRONICO | DE ALTO FATOR DE POTENCIA E LAMPADA FLUORESCENTE DE 4X40W.F | ORNECIMENTO E COLOCACAO |  |  | UN
18.027.0400-0 | LUMINARIA FLUORESCENTE TUBULAR DE SOBREPOR,2X16W(INCLUSIVE L | AMPADAS),CORPO EM CHAPA DE ACO TRATADA E PINTURA ELETROSTATI | CA BRANCA,REFLETOR EM ALUMINIO DE ALTO BRILHO,COM REATOR DE | ALTO FATOR DE POTENCIA,BI-VOLT.FORNECIMENTO E COLOCACAO |  |  | UN
18.027.0400-A | LUMINARIA FLUORESCENTE TUBULAR DE SOBREPOR,2X16W(INCLUSIVE L | AMPADAS),CORPO EM CHAPA DE ACO TRATADA E PINTURA ELETROSTATI | CA BRANCA,REFLETOR EM ALUMINIO DE ALTO BRILHO,COM REATOR DE | ALTO FATOR DE POTENCIA,BI-VOLT.FORNECIMENTO E COLOCACAO |  |  | UN
18.027.0402-0 | LUMINARIA FLUORESCENTE TUBULAR DE SOBREPOR,2X32W(INCLUSIVE L | AMPADAS),CORPO EM CHAPA DE ACO TRATADA E PINTURA ELETROSTATI | CA BRAMCA,REFLETOR EM ALUMINIO DE ALTO BRILHO,COM REATOR DE | ALTO FATOR DE POTENCIA,BI-VOLT.FORNECIMENTO E COLOCACAO |  |  | UN
18.027.0402-A | LUMINARIA FLUORESCENTE TUBULAR DE SOBREPOR,2X32W(INCLUSIVE L | AMPADAS),CORPO EM CHAPA DE ACO TRATADA E PINTURA ELETROSTATI | CA BRAMCA,REFLETOR EM ALUMINIO DE ALTO BRILHO,COM REATOR DE | ALTO FATOR DE POTENCIA,BI-VOLT.FORNECIMENTO E COLOCACAO |  |  | UN
18.027.0404-0 | LUMINARIA FLUORESCENTE TUBULAR DE SOBREPOR,2X16W(INCLUSIVE L | AMPADAS),COM ALETAS,CORPO EM CHAPA DE ACO TRATADA E PINTURA | ELETROSTATICA BRANCA,REFLETOR EM ALUMINIO DE ALTO BRILHO,COM | REATOR DE ALTO FATOR DE POTENCIA,BI-VOLT.FORNECIMENTO E COL | OCACAO |  | UN
18.027.0404-A | LUMINARIA FLUORESCENTE TUBULAR DE SOBREPOR,2X16W(INCLUSIVE L | AMPADAS),COM ALETAS,CORPO EM CHAPA DE ACO TRATADA E PINTURA | ELETROSTATICA BRANCA,REFLETOR EM ALUMINIO DE ALTO BRILHO,COM | REATOR DE ALTO FATOR DE POTENCIA,BI-VOLT.FORNECIMENTO E COL | OCACAO |  | UN
18.027.0406-0 | LUMINARIA FLUORESCENTE TUBULAR DE SOBREPOR,2X16W(INCLUSIVE L | AMPADAS),COM VISOR ACRILICO TRANSLUCIDO,CORPO EM CHAPA DE AC | O TRATADA E PINTURA ELETROSTATICA BRANCA,REFLETOR EM ALUMINI | ODE ALTO BRILHO,COM REATOR DE ALTO FATOR DE POTENCIA,BI-VOLT | .FORNECIMENTO E COLOCACAO |  | UN
18.027.0406-A | LUMINARIA FLUORESCENTE TUBULAR DE SOBREPOR,2X16W(INCLUSIVE L | AMPADAS),COM VISOR ACRILICO TRANSLUCIDO,CORPO EM CHAPA DE AC | O TRATADA E PINTURA ELETROSTATICA BRANCA,REFLETOR EM ALUMINI | ODE ALTO BRILHO,COM REATOR DE ALTO FATOR DE POTENCIA,BI-VOLT | .FORNECIMENTO E COLOCACAO |  | UN
18.027.0408-0 | LUMINARIA FLUORESCENTE TUBULAR DE SOBREPOR,2X32W(INCLUSIVE L | AMPADAS),COM ALETAS,CORPO EM CHAPA DE ACO TRATADA E PINTURA | ELETROSTATICA BRANCA,REFLETOR EM ALUMINIO DE ALTO BRILHO,COM | REATOR DE ALTO FATOR DE POTENCIA,BI-VOLT.FORNECIMENTO E COL | OCACAO |  | UN
18.027.0408-A | LUMINARIA FLUORESCENTE TUBULAR DE SOBREPOR,2X32W(INCLUSIVE L | AMPADAS),COM ALETAS,CORPO EM CHAPA DE ACO TRATADA E PINTURA | ELETROSTATICA BRANCA,REFLETOR EM ALUMINIO DE ALTO BRILHO,COM | REATOR DE ALTO FATOR DE POTENCIA,BI-VOLT.FORNECIMENTO E COL | OCACAO |  | UN
18.027.0410-0 | LUMINARIA FLUORESCENTE TUBULAR DE SOBREPOR,2X32W(INCLUSIVE L | AMPADAS),COM VISOR ACRILICO TRANSLUCIDO,CORPO EM CHAPA DE AC | O TRATADA E PINTURA ELETROSTATICA BRANCA,REFLETOR EM ALUMINI | O DE ALTO BRILHO,COM REATOR DE ALTO FATOR DE POTENCIA,BI-VOL | T.FORNECIMENTO E COLOCACAO |  | UN
18.027.0410-A | LUMINARIA FLUORESCENTE TUBULAR DE SOBREPOR,2X32W(INCLUSIVE L | AMPADAS),COM VISOR ACRILICO TRANSLUCIDO,CORPO EM CHAPA DE AC | O TRATADA E PINTURA ELETROSTATICA BRANCA,REFLETOR EM ALUMINI | O DE ALTO BRILHO,COM REATOR DE ALTO FATOR DE POTENCIA,BI-VOL | T.FORNECIMENTO E COLOCACAO |  | UN
18.027.0415-0 | LUMINARIA FLUORESCENTE TUBULAR DE EMBUTIR,2X16W(INCLUSIVE LA | MPADAS),CORPO EM CHAPA DE ACO TRATADA E PINTURA ELETROSTATIC | A BRANCA,REFLETOR EM ALUMINIO DE ALTO BRILHO,COM REATOR DE A | LTO FATOR DE POTENCIA,BIVOLT.FORNECIMENTO E COLOCACAO |  |  | UN
18.027.0415-A | LUMINARIA FLUORESCENTE TUBULAR DE EMBUTIR,2X16W(INCLUSIVE LA | MPADAS),CORPO EM CHAPA DE ACO TRATADA E PINTURA ELETROSTATIC | A BRANCA,REFLETOR EM ALUMINIO DE ALTO BRILHO,COM REATOR DE A | LTO FATOR DE POTENCIA,BIVOLT.FORNECIMENTO E COLOCACAO |  |  | UN
18.027.0418-0 | LUMINARIA FLUORESCENTE TUBULAR DE EMBUTIR,2X32W(INCLUSIVE LA | MPADAS),CORPO EM CHAPA DE ACO TRATADA E PINTURA ELETROSTATIC | A BRANCA,REFLETOR EM ALUMINIO DE ALTO BRILHO,COM REATOR DE A | LTO FATOR DE POTENCIA,BI-VOLT.FORNECIMENTO E COLOCACAO |  |  | UN
18.027.0418-A | LUMINARIA FLUORESCENTE TUBULAR DE EMBUTIR,2X32W(INCLUSIVE LA | MPADAS),CORPO EM CHAPA DE ACO TRATADA E PINTURA ELETROSTATIC | A BRANCA,REFLETOR EM ALUMINIO DE ALTO BRILHO,COM REATOR DE A | LTO FATOR DE POTENCIA,BI-VOLT.FORNECIMENTO E COLOCACAO |  |  | UN
18.027.0420-0 | LUMINARIA FLUORESCENTE TUBULAR DE EMBUTIR,2X16W(INCLUSIVE LA | MPADAS),COM ALETAS,CORPO EM CHAPA DE ACO TRATADA E PINTURA E | LETROSTATICA BRANCA,REFLETOR EM ALUMINIO DE ALTO BRILHO,COM | REATOR DE ALTO FATOR DE POTENCIA,BI-VOLT.FORNECIMENTO E COLO | CACAO |  | UN
18.027.0420-A | LUMINARIA FLUORESCENTE TUBULAR DE EMBUTIR,2X16W(INCLUSIVE LA | MPADAS),COM ALETAS,CORPO EM CHAPA DE ACO TRATADA E PINTURA E | LETROSTATICA BRANCA,REFLETOR EM ALUMINIO DE ALTO BRILHO,COM | REATOR DE ALTO FATOR DE POTENCIA,BI-VOLT.FORNECIMENTO E COLO | CACAO |  | UN
18.027.0422-0 | LUMINARIA FLUORESCENTE TUBULAR DE EMBUTIR,2X16W(INCLUSIVE LA | MPADAS),COM VISOR ACRILICO TRANSLUCIDO,CORPO EM CHAPA DE ACO | TRATADA E PINTURA ELETROSTATICA BRANCA,REFLETOR EM ALUMINIO | DE ALTO BRILHO,COM REATOR DE ALTO FATOR DE POTENCIA,BI-VOLT | .FORNECIMENTO E COLOCACAO |  | UN
18.027.0422-A | LUMINARIA FLUORESCENTE TUBULAR DE EMBUTIR,2X16W(INCLUSIVE LA | MPADAS),COM VISOR ACRILICO TRANSLUCIDO,CORPO EM CHAPA DE ACO | TRATADA E PINTURA ELETROSTATICA BRANCA,REFLETOR EM ALUMINIO | DE ALTO BRILHO,COM REATOR DE ALTO FATOR DE POTENCIA,BI-VOLT | .FORNECIMENTO E COLOCACAO |  | UN
18.027.0424-0 | LUMINARIA FLUORESCENTE TUBULAR DE EMBUTIR,2X32W(INCLUSIVE LA | MPADAS),COM ALETAS,CORPO EM CHAPA DE ACO TRATADA E PINTURA E | LETROSTATICA BRANCA,REFLETOR EM ALUMINIO DE ALTO BRILHO,COM | REATOR DE ALTO FATOR DE POTENCIA,BI-VOLT.FORNECIMENTO E COLO | CACAO |  | UN
18.027.0424-A | LUMINARIA FLUORESCENTE TUBULAR DE EMBUTIR,2X32W(INCLUSIVE LA | MPADAS),COM ALETAS,CORPO EM CHAPA DE ACO TRATADA E PINTURA E | LETROSTATICA BRANCA,REFLETOR EM ALUMINIO DE ALTO BRILHO,COM | REATOR DE ALTO FATOR DE POTENCIA,BI-VOLT.FORNECIMENTO E COLO | CACAO |  | UN
18.027.0426-0 | LUMINARIA FLUORESCENTE TUBULAR DE EMBUTIR,2X32W(INCLUSIVE LA | MPADAS),COM VISOR ACRILICO TRANSLUCIDO,CORPO EM CHAPA DE ACO | TRATADA E PINTURA ELETROSTATICA BRANCA,REFLETOR EM ALUMINIO | DE ALTO BRILHO,COM REATOR DE ALTO FATOR DE POTENCIA,BI-VOLT | .FORNECIMENTO E COLOCACAO |  | UN
18.027.0426-A | LUMINARIA FLUORESCENTE TUBULAR DE EMBUTIR,2X32W(INCLUSIVE LA | MPADAS),COM VISOR ACRILICO TRANSLUCIDO,CORPO EM CHAPA DE ACO | TRATADA E PINTURA ELETROSTATICA BRANCA,REFLETOR EM ALUMINIO | DE ALTO BRILHO,COM REATOR DE ALTO FATOR DE POTENCIA,BI-VOLT | .FORNECIMENTO E COLOCACAO |  | UN
18.027.0430-0 | DESCR1: LUMINARIA DE EMBUTIR,FIXADA EM GESSO,PARA LAMPADA LED DE 25W; DESCR2: (INCLUSIVE LAMPADA).FORNECIMENTO E COLOCACAO | UN
18.027.0430-A | DESCR1: LUMINARIA DE EMBUTIR,FIXADA EM GESSO,PARA LAMPADA LED DE 25W; DESCR2: (INCLUSIVE LAMPADA).FORNECIMENTO E COLOCACAO | UN
18.027.0434-0 | DESCR1: LUMINARIA TIPO SPOT,DIRECIONAL,EXCLUSIVE LAMPADA.FORNECIMENT; DESCR2: O E COLOCACAO | UN
18.027.0434-A | DESCR1: LUMINARIA TIPO SPOT,DIRECIONAL,EXCLUSIVE LAMPADA.FORNECIMENT; DESCR2: O E COLOCACAO | UN
18.027.0440-0 | DESCR1: LUMINARIA DE EMBUTIR DIRECIONAVEL,PARA LAMPADA TIPO DICROICA; DESCR2: ,(EXCLUSIVE ESTA),COM ARCO DE ALUMINIO PINTADO EM EPOXI BRAN; DESCR3: CO.FORNECIMENTO E COLOCACAO | UN
18.027.0440-A | DESCR1: LUMINARIA DE EMBUTIR DIRECIONAVEL,PARA LAMPADA TIPO DICROICA; DESCR2: ,(EXCLUSIVE ESTA),COM ARCO DE ALUMINIO PINTADO EM EPOXI BRAN; DESCR3: CO.FORNECIMENTO E COLOCACAO | UN
18.027.0445-0 | DESCR1: ARANDELA EM ALUMINIO E VIDRO,COM BASE PARA FIXACAO,EXCLUSIVE; DESCR2: LAMPADA.FORNECIMENTO E COLOCACAO | UN
18.027.0445-A | DESCR1: ARANDELA EM ALUMINIO E VIDRO,COM BASE PARA FIXACAO,EXCLUSIVE; DESCR2: LAMPADA.FORNECIMENTO E COLOCACAO | UN
18.027.0450-0 | DESCR1: ARANDELA TIPO "MEIA-LUA",VIDRO ACETINADO,COR BRANCA,EXCLUSIV; DESCR2: E LAMPADA.FORNECIMENTO E COLOCACAO | UN
18.027.0450-A | DESCR1: ARANDELA TIPO "MEIA-LUA",VIDRO ACETINADO,COR BRANCA,EXCLUSIV; DESCR2: E LAMPADA.FORNECIMENTO E COLOCACAO | UN
18.027.0455-0 | DESCR1: GLOBO ESFERICO,PLAFONIER REPUXADO DE ALUMINIO COM DIFUSOR EM; DESCR2: BASE DE VIDRO LEITOSO DE (10X15)CM.FORNECIMENTO E COLOCACAO | UN
18.027.0455-A | DESCR1: GLOBO ESFERICO,PLAFONIER REPUXADO DE ALUMINIO COM DIFUSOR EM; DESCR2: BASE DE VIDRO LEITOSO DE (10X15)CM.FORNECIMENTO E COLOCACAO | UN
18.027.0457-0 | DESCR1: GLOBO ESFERICO,PLAFONIER REPUXADO DE ALUMINIO COM DIFUSOR EM; DESCR2: BASE DE VIDRO LEITOSO DE (10X20)CM.FORNECIMENTO E COLOCACAO | UN
18.027.0457-A | DESCR1: GLOBO ESFERICO,PLAFONIER REPUXADO DE ALUMINIO COM DIFUSOR EM; DESCR2: BASE DE VIDRO LEITOSO DE (10X20)CM.FORNECIMENTO E COLOCACAO | UN
18.027.0460-0 | DESCR1: GLOBO ESFERICO EM PLASTICO,DE (10X15)CM E PLAFONIER EM ALUMI; DESCR2: NIO.FORNECIMENTO E COLOCACAO | UN
18.027.0460-A | DESCR1: GLOBO ESFERICO EM PLASTICO,DE (10X15)CM E PLAFONIER EM ALUMI; DESCR2: NIO.FORNECIMENTO E COLOCACAO | UN
18.027.0470-0 | DESCR1: LUMINARIA DE SOBREPOR, FIXADA EM LAJE OU FORRO, TIPO CALHA,; DESCR2: CHANFRADA OU PRISMATICA, COMPLETA, COM LAMPADA LED TUBULAR; DESCR3: DE 1 X 9W. FORNECIMENTO E COLOCACAO | UN
18.027.0470-A | DESCR1: LUMINARIA DE SOBREPOR, FIXADA EM LAJE OU FORRO, TIPO CALHA,; DESCR2: CHANFRADA OU PRISMATICA, COMPLETA, COM LAMPADA LED TUBULAR; DESCR3: DE 1 X 9W. FORNECIMENTO E COLOCACAO | UN
18.027.0472-0 | DESCR1: LUMINARIA DE SOBREPOR, FIXADA EM LAJE OU FORRO, TIPO CALHA,; DESCR2: CHANFRADA OU PRISMATICA, COMPLETA, COM LAMPADA LED TUBULAR; DESCR3: DE 1 X 18W. FORNECIMENTO E COLOCACAO | UN
18.027.0472-A | DESCR1: LUMINARIA DE SOBREPOR, FIXADA EM LAJE OU FORRO, TIPO CALHA,; DESCR2: CHANFRADA OU PRISMATICA, COMPLETA, COM LAMPADA LED TUBULAR; DESCR3: DE 1 X 18W. FORNECIMENTO E COLOCACAO | UN
18.027.0474-0 | DESCR1: LUMINARIA DE SOBREPOR, FIXADA EM LAJE OU FORRO, TIPO CALHA,; DESCR2: CHANFRADA OU PRISMATICA, COMPLETA, COM LAMPADA LED TUBULAR; DESCR3: DE 2 X 9W. FORNECIMENTO E COLOCACAO | UN
18.027.0474-A | DESCR1: LUMINARIA DE SOBREPOR, FIXADA EM LAJE OU FORRO, TIPO CALHA,; DESCR2: CHANFRADA OU PRISMATICA, COMPLETA, COM LAMPADA LED TUBULAR; DESCR3: DE 2 X 9W. FORNECIMENTO E COLOCACAO | UN
18.027.0476-0 | DESCR1: LUMINARIA DE SOBREPOR, FIXADA EM LAJE OU FORRO, TIPO CALHA,; DESCR2: CHANFRADA OU PRISMATICA, COMPLETA, COM LAMPADA LED TUBULAR; DESCR3: DE 2 X 18W. FORNECIMENTO E COLOCACAO | UN
18.027.0476-A | DESCR1: LUMINARIA DE SOBREPOR, FIXADA EM LAJE OU FORRO, TIPO CALHA,; DESCR2: CHANFRADA OU PRISMATICA, COMPLETA, COM LAMPADA LED TUBULAR; DESCR3: DE 2 X 18W. FORNECIMENTO E COLOCACAO | UN
18.027.0478-0 | DESCR1: LUMINARIA DE SOBREPOR, FIXADA EM LAJE OU FORRO, TIPO CALHA,; DESCR2: CHANFRADA OU PRISMATICA, COMPLETA, COM LAMPADA LED TUBULAR; DESCR3: DE 3 X 9W. FORNECIMENTO E COLOCACAO | UN
18.027.0478-A | DESCR1: LUMINARIA DE SOBREPOR, FIXADA EM LAJE OU FORRO, TIPO CALHA,; DESCR2: CHANFRADA OU PRISMATICA, COMPLETA, COM LAMPADA LED TUBULAR; DESCR3: DE 3 X 9W. FORNECIMENTO E COLOCACAO | UN
18.027.0480-0 | DESCR1: LUMINARIA DE SOBREPOR, FIXADA EM LAJE OU FORRO, TIPO CALHA,; DESCR2: CHANFRADA OU PRISMATICA, COMPLETA, COM LAMPADA LED TUBULAR; DESCR3: DE 3 X 18W.FORNECIMENTO E COLOCACAO | UN
18.027.0480-A | DESCR1: LUMINARIA DE SOBREPOR, FIXADA EM LAJE OU FORRO, TIPO CALHA,; DESCR2: CHANFRADA OU PRISMATICA, COMPLETA, COM LAMPADA LED TUBULAR; DESCR3: DE 3 X 18W.FORNECIMENTO E COLOCACAO | UN
18.027.0482-0 | DESCR1: LUMINARIA DE SOBREPOR, FIXADA EM LAJE OU FORRO, TIPO CALHA,; DESCR2: CHANFRADA OU PRISMATICA, COMPLETA, COM LAMPADA LED TUBULAR; DESCR3: DE 4 X 9W.FORNECIMENTO E COLOCACAO | UN
18.027.0482-A | DESCR1: LUMINARIA DE SOBREPOR, FIXADA EM LAJE OU FORRO, TIPO CALHA,; DESCR2: CHANFRADA OU PRISMATICA, COMPLETA, COM LAMPADA LED TUBULAR; DESCR3: DE 4 X 9W.FORNECIMENTO E COLOCACAO | UN
18.027.0484-0 | DESCR1: LUMINARIA DE SOBREPOR, FIXADA EM LAJE OU FORRO, TIPO CALHA,; DESCR2: CHANFRADA OU PRISMATICA, COMPLETA, COM LAMPADA LED TUBULAR; DESCR3: DE 4 X 18W. FORNECIMENTO E COLOCACAO | UN
18.027.0484-A | DESCR1: LUMINARIA DE SOBREPOR, FIXADA EM LAJE OU FORRO, TIPO CALHA,; DESCR2: CHANFRADA OU PRISMATICA, COMPLETA, COM LAMPADA LED TUBULAR; DESCR3: DE 4 X 18W. FORNECIMENTO E COLOCACAO | UN
18.027.0486-0 | LUMINARIA LED TUBULAR DE SOBREPOR, 2X9W (INCLUSIVE LAMPADAS) | ,CORPO EM CHAPA DE ACO TRATADA E PINTURA ELETROSTATICA BRANC | A, REFLETOR EM ALUMINIO DE ALTO BRILHO, SEM REATOR. FORNECIM | ENTO E COLOCACAO |  |  | UN
18.027.0486-A | LUMINARIA LED TUBULAR DE SOBREPOR, 2X9W (INCLUSIVE LAMPADAS) | ,CORPO EM CHAPA DE ACO TRATADA E PINTURA ELETROSTATICA BRANC | A, REFLETOR EM ALUMINIO DE ALTO BRILHO, SEM REATOR. FORNECIM | ENTO E COLOCACAO |  |  | UN
18.027.0488-0 | LUMINARIA LED TUBULAR DE SOBREPOR, 2X9W (INCLUSIVE LAMPADAS) | ,CORPO EM CHAPA DE ACO TRATADA E PINTURA ELETROSTATICA BRANC | A, REFLETOR EM ALUMINIO DE ALTO BRILHO, COM ALETAS, SEM REAT | OR. FORNECIMENTO E COLOCACAO |  |  | UN
18.027.0488-A | LUMINARIA LED TUBULAR DE SOBREPOR, 2X9W (INCLUSIVE LAMPADAS) | ,CORPO EM CHAPA DE ACO TRATADA E PINTURA ELETROSTATICA BRANC | A, REFLETOR EM ALUMINIO DE ALTO BRILHO, COM ALETAS, SEM REAT | OR. FORNECIMENTO E COLOCACAO |  |  | UN
18.027.0490-0 | LUMINARIA LED TUBULAR DE SOBREPOR, 2X9W (INCLUSIVE LAMPADAS) | ,CORPO EM CHAPA DE ACO TRATADA E PINTURA ELETROSTATICA BRANC | A, REFLETOR EM ALUMINIO DE ALTO BRILHO, COM VISOR ACRILICO T | RANSLUCIDO, SEM REATOR. FORNECIMENTO E COLOCACAO |  |  | UN
18.027.0490-A | LUMINARIA LED TUBULAR DE SOBREPOR, 2X9W (INCLUSIVE LAMPADAS) | ,CORPO EM CHAPA DE ACO TRATADA E PINTURA ELETROSTATICA BRANC | A, REFLETOR EM ALUMINIO DE ALTO BRILHO, COM VISOR ACRILICO T | RANSLUCIDO, SEM REATOR. FORNECIMENTO E COLOCACAO |  |  | UN
18.027.0492-0 | LUMINARIA LED TUBULAR DE SOBREPOR, 2X18W (INCLUSIVE LAMPADAS | ),CORPO EM CHAPA DE ACO TRATADA E PINTURA ELETROSTATICA BRAN | CA, REFLETOR EM ALUMINIO DE ALTO BRILHO, SEM REATOR. FORNECI | MENTO E COLOCACAO |  |  | UN
18.027.0492-A | LUMINARIA LED TUBULAR DE SOBREPOR, 2X18W (INCLUSIVE LAMPADAS | ),CORPO EM CHAPA DE ACO TRATADA E PINTURA ELETROSTATICA BRAN | CA, REFLETOR EM ALUMINIO DE ALTO BRILHO, SEM REATOR. FORNECI | MENTO E COLOCACAO |  |  | UN
18.027.0494-0 | LUMINARIA LED TUBULAR DE SOBREPOR, 2X18W (INCLUSIVE LAMPADAS | ),CORPO EM CHAPA DE ACO TRATADA E PINTURA ELETROSTATICA BRAN | CA, REFLETOR EM ALUMINIO DE ALTO BRILHO, COM ALETAS, SEM REA | TOR. FORNECIMENTO E COLOCACAO |  |  | UN
18.027.0494-A | LUMINARIA LED TUBULAR DE SOBREPOR, 2X18W (INCLUSIVE LAMPADAS | ),CORPO EM CHAPA DE ACO TRATADA E PINTURA ELETROSTATICA BRAN | CA, REFLETOR EM ALUMINIO DE ALTO BRILHO, COM ALETAS, SEM REA | TOR. FORNECIMENTO E COLOCACAO |  |  | UN
18.027.0496-0 | LUMINARIA LED TUBULAR DE SOBREPOR, 2X18W (INCLUSIVE LAMPADAS | ),CORPO EM CHAPA DE ACO TRATADA E PINTURA ELETROSTATICA BRAN | CA, REFLETOR EM ALUMINIO DE ALTO BRILHO, COM VISOR ACRILICO | TRANSLUCIDO, SEM REATOR. FORNECIMENTO E COLOCACAO |  |  | UN
18.027.0496-A | LUMINARIA LED TUBULAR DE SOBREPOR, 2X18W (INCLUSIVE LAMPADAS | ),CORPO EM CHAPA DE ACO TRATADA E PINTURA ELETROSTATICA BRAN | CA, REFLETOR EM ALUMINIO DE ALTO BRILHO, COM VISOR ACRILICO | TRANSLUCIDO, SEM REATOR. FORNECIMENTO E COLOCACAO |  |  | UN
18.027.0510-0 | LUMINARIA LED TUBULAR DE EMBUTIR, 2X9W (INCLUSIVE LAMPADAS) | ,CORPO EM CHAPA DE ACO TRATADA E PINTURA ELETROSTATICA BRANC | A, REFLETOR EM ALUMINIO DE ALTO BRILHO, SEM REATOR. FORNECIM | ENTO E COLOCACAO |  |  | UN
18.027.0510-A | LUMINARIA LED TUBULAR DE EMBUTIR, 2X9W (INCLUSIVE LAMPADAS) | ,CORPO EM CHAPA DE ACO TRATADA E PINTURA ELETROSTATICA BRANC | A, REFLETOR EM ALUMINIO DE ALTO BRILHO, SEM REATOR. FORNECIM | ENTO E COLOCACAO |  |  | UN
18.027.0512-0 | LUMINARIA LED TUBULAR DE EMBUTIR, 2X9W (INCLUSIVE LAMPADAS) | ,CORPO EM CHAPA DE ACO TRATADA E PINTURA ELETROSTATICA BRANC | A, REFLETOR EM ALUMINIO DE ALTO BRILHO, COM ALETAS, SEM REAT | OR. FORNECIMENTO E COLOCACAO |  |  | UN
18.027.0512-A | LUMINARIA LED TUBULAR DE EMBUTIR, 2X9W (INCLUSIVE LAMPADAS) | ,CORPO EM CHAPA DE ACO TRATADA E PINTURA ELETROSTATICA BRANC | A, REFLETOR EM ALUMINIO DE ALTO BRILHO, COM ALETAS, SEM REAT | OR. FORNECIMENTO E COLOCACAO |  |  | UN
18.027.0514-0 | LUMINARIA LED TUBULAR DE EMBUTIR, 2X9W (INCLUSIVE LAMPADAS) | ,CORPO EM CHAPA DE ACO TRATADA E PINTURA ELETROSTATICA BRANC | A, REFLETOR EM ALUMINIO DE ALTO BRILHO, COM VISOR ACRILICO T | RANSLUCIDO, SEM REATOR. FORNECIMENTO E COLOCACAO |  |  | UN
18.027.0514-A | LUMINARIA LED TUBULAR DE EMBUTIR, 2X9W (INCLUSIVE LAMPADAS) | ,CORPO EM CHAPA DE ACO TRATADA E PINTURA ELETROSTATICA BRANC | A, REFLETOR EM ALUMINIO DE ALTO BRILHO, COM VISOR ACRILICO T | RANSLUCIDO, SEM REATOR. FORNECIMENTO E COLOCACAO |  |  | UN
18.027.0516-0 | LUMINARIA LED TUBULAR DE EMBUTIR, 2X18W (INCLUSIVE LAMPADAS) | ,CORPO EM CHAPA DE ACO TRATADA E PINTURA ELETROSTATICA BRANC | A, REFLETOR EM ALUMINIO DE ALTO BRILHO, SEM REATOR. FORNECIM | ENTO E COLOCACAO |  |  | UN
18.027.0516-A | LUMINARIA LED TUBULAR DE EMBUTIR, 2X18W (INCLUSIVE LAMPADAS) | ,CORPO EM CHAPA DE ACO TRATADA E PINTURA ELETROSTATICA BRANC | A, REFLETOR EM ALUMINIO DE ALTO BRILHO, SEM REATOR. FORNECIM | ENTO E COLOCACAO |  |  | UN
18.027.0518-0 | LUMINARIA LED TUBULAR DE EMBUTIR, 2X18W (INCLUSIVE LAMPADAS) | ,CORPO EM CHAPA DE ACO TRATADA E PINTURA ELETROSTATICA BRANC | A, REFLETOR EM ALUMINIO DE ALTO BRILHO, COM ALETAS, SEM REAT | OR. FORNECIMENTO E COLOCACAO |  |  | UN
18.027.0518-A | LUMINARIA LED TUBULAR DE EMBUTIR, 2X18W (INCLUSIVE LAMPADAS) | ,CORPO EM CHAPA DE ACO TRATADA E PINTURA ELETROSTATICA BRANC | A, REFLETOR EM ALUMINIO DE ALTO BRILHO, COM ALETAS, SEM REAT | OR. FORNECIMENTO E COLOCACAO |  |  | UN
18.027.0520-0 | LUMINARIA LED TUBULAR DE EMBUTIR, 2X18W (INCLUSIVE LAMPADAS) | ,CORPO EM CHAPA DE ACO TRATADA E PINTURA ELETROSTATICA BRANC | A, REFLETOR EM ALUMINIO DE ALTO BRILHO, COM VISOR ACRILICO T | RANSLUCIDO, SEM REATOR. FORNECIMENTO E COLOCACAO |  |  | UN
18.027.0520-A | LUMINARIA LED TUBULAR DE EMBUTIR, 2X18W (INCLUSIVE LAMPADAS) | ,CORPO EM CHAPA DE ACO TRATADA E PINTURA ELETROSTATICA BRANC | A, REFLETOR EM ALUMINIO DE ALTO BRILHO, COM VISOR ACRILICO T | RANSLUCIDO, SEM REATOR. FORNECIMENTO E COLOCACAO |  |  | UN
18.028.0001-0 | TRANSFORMADOR DE DISTRIBUICAO DE 30KVA,ABRIGADA,CLASSE 15KV, | REFRIGERACAO A OLEO MINERAL,TENSAO PRIMARIA DE 13,8KV,TENSAO | SECUNDARIA DE 220/127V-60HZ,COM ACESSORIOS.FORNECIMENTO E CO | LOCACAO |  |  | UN
18.028.0001-A | TRANSFORMADOR DE DISTRIBUICAO DE 30KVA,ABRIGADA,CLASSE 15KV, | REFRIGERACAO A OLEO MINERAL,TENSAO PRIMARIA DE 13,8KV,TENSAO | SECUNDARIA DE 220/127V-60HZ,COM ACESSORIOS.FORNECIMENTO E CO | LOCACAO |  |  | UN
18.028.0005-0 | TRANSFORMADOR DE DISTRIBUICAO DE 45KVA,ABRIGADA,CLASSE 15KV, | REFRIGERACAO A OLEO MINERAL,TENSAO PRIMARIA DE 13,8KV,TENSAO | SECUNDARIA DE 220/127V-60HZ,COM ACESSORIOS.FORNECIMENTO E CO | LOCACAO |  |  | UN
18.028.0005-A | TRANSFORMADOR DE DISTRIBUICAO DE 45KVA,ABRIGADA,CLASSE 15KV, | REFRIGERACAO A OLEO MINERAL,TENSAO PRIMARIA DE 13,8KV,TENSAO | SECUNDARIA DE 220/127V-60HZ,COM ACESSORIOS.FORNECIMENTO E CO | LOCACAO |  |  | UN
18.028.0010-0 | TRANSFORMADOR DE DISTRIBUICAO DE 75KVA,ABRIGADA,CLASSE 15KV, | REFRIGERACAO A OLEO MINERAL,TENSAO PRIMARIA DE 13,8KV,TENSAO | SECUNDARIA DE 220/127V-60HZ,COM ACESSORIOS.FORNECIMENTO E CO | LOCACAO |  |  | UN
18.028.0010-A | TRANSFORMADOR DE DISTRIBUICAO DE 75KVA,ABRIGADA,CLASSE 15KV, | REFRIGERACAO A OLEO MINERAL,TENSAO PRIMARIA DE 13,8KV,TENSAO | SECUNDARIA DE 220/127V-60HZ,COM ACESSORIOS.FORNECIMENTO E CO | LOCACAO |  |  | UN
18.028.0015-0 | TRANSFORMADOR DE DISTRIBUICAO DE 112,5KVA,ABRIGADA,CLASSE 15 | KV,REFRIGERACAO A OLEO MINERAL,TENSAO PRIMARIA DE 13,8KV,TEN | SAO SECUNDARIA DE 220/127V-60HZ,COM ACESSORIOS.FORNECIMENTO | E COLOCACAO |  |  | UN
18.028.0015-A | TRANSFORMADOR DE DISTRIBUICAO DE 112,5KVA,ABRIGADA,CLASSE 15 | KV,REFRIGERACAO A OLEO MINERAL,TENSAO PRIMARIA DE 13,8KV,TEN | SAO SECUNDARIA DE 220/127V-60HZ,COM ACESSORIOS.FORNECIMENTO | E COLOCACAO |  |  | UN
18.028.0020-0 | TRANSFORMADOR DE DISTRIBUICAO DE 150KVA,ABRIGADA,CLASSE 15KV | ,REFRIGERACAO A OLEO MINERAL,TENSAO PRIMARIA DE 13,8KV,TENSA | O SECUNDARIA DE 220/127V-60HZ,COM ACESSORIOS.FORNECIMENTO E | COLOCACAO |  |  | UN
18.028.0020-A | TRANSFORMADOR DE DISTRIBUICAO DE 150KVA,ABRIGADA,CLASSE 15KV | ,REFRIGERACAO A OLEO MINERAL,TENSAO PRIMARIA DE 13,8KV,TENSA | O SECUNDARIA DE 220/127V-60HZ,COM ACESSORIOS.FORNECIMENTO E | COLOCACAO |  |  | UN
18.028.0025-0 | TRANSFORMADOR DE DISTRIBUICAO DE 225KVA,ABRIGADA,CLASSE 15KV | ,REFRIGERACAO A OLEO MINERAL,TENSAO PRIMARIA DE 13,8KV,TENSA | O SECUNDARIA DE 220/127V-60HZ,COM ACESSORIOS.FORNECIMENTO E | COLOCACAO |  |  | UN
18.028.0025-A | TRANSFORMADOR DE DISTRIBUICAO DE 225KVA,ABRIGADA,CLASSE 15KV | ,REFRIGERACAO A OLEO MINERAL,TENSAO PRIMARIA DE 13,8KV,TENSA | O SECUNDARIA DE 220/127V-60HZ,COM ACESSORIOS.FORNECIMENTO E | COLOCACAO |  |  | UN
18.028.0030-0 | TRANSFORMADOR DE DISTRIBUICAO DE 300KVA,ABRIGADA,CLASSE 15KV | ,REFRIGERACAO A OLEO MINERAL,TENSAO PRIMARIA DE 13,8KV,TENSA | O SECUNDARIA DE 220/127V-60HZ,COM ACESSORIOS.FORNECIMENTO E | COLOCACAO |  |  | UN
18.028.0030-A | TRANSFORMADOR DE DISTRIBUICAO DE 300KVA,ABRIGADA,CLASSE 15KV | ,REFRIGERACAO A OLEO MINERAL,TENSAO PRIMARIA DE 13,8KV,TENSA | O SECUNDARIA DE 220/127V-60HZ,COM ACESSORIOS.FORNECIMENTO E | COLOCACAO |  |  | UN
18.028.0035-0 | TRANSFORMADOR DE DISTRIBUICAO DE 500KVA,ABRIGADA,CLASSE 15KV | ,REFRIGERACAO A OLEO MINERAL,TENSAO PRIMARIA DE 13,8KV,TENSA | O SECUNDARIA DE 220/127V-60HZ,COM ACESSORIOS.FORNECIMENTO E | COLOCACAO |  |  | UN
18.028.0035-A | TRANSFORMADOR DE DISTRIBUICAO DE 500KVA,ABRIGADA,CLASSE 15KV | ,REFRIGERACAO A OLEO MINERAL,TENSAO PRIMARIA DE 13,8KV,TENSA | O SECUNDARIA DE 220/127V-60HZ,COM ACESSORIOS.FORNECIMENTO E | COLOCACAO |  |  | UN
18.028.0040-0 | TRANSFORMADOR DE DISTRIBUICAO DE 750KVA,ABRIGADA,CLASSE 15KV | ,REFRIGERACAO A OLEO MINERAL,TENSAO PRIMARIA DE 13,8KV,TENSA | O SECUNDARIA DE 220/127V-60HZ,COM ACESSORIOS.FORNECIMENTO E | COLOCACAO |  |  | UN
18.028.0040-A | TRANSFORMADOR DE DISTRIBUICAO DE 750KVA,ABRIGADA,CLASSE 15KV | ,REFRIGERACAO A OLEO MINERAL,TENSAO PRIMARIA DE 13,8KV,TENSA | O SECUNDARIA DE 220/127V-60HZ,COM ACESSORIOS.FORNECIMENTO E | COLOCACAO |  |  | UN
18.028.0050-0 | TRANSFORMADOR DE DISTRIBUICAO DE 1.000KVA,ABRIGADA,CLASSE 15 | KV,REFRIGERACAO A OLEO MINERAL,TENSAO PRIMARIA DE 13,8KV,TEN | SAO SECUNDARIA DE 220/127V-60HZ,COM ACESSORIOS.FORNECIMENTO | E COLOCACAO |  |  | UN
18.028.0050-A | TRANSFORMADOR DE DISTRIBUICAO DE 1.000KVA,ABRIGADA,CLASSE 15 | KV,REFRIGERACAO A OLEO MINERAL,TENSAO PRIMARIA DE 13,8KV,TEN | SAO SECUNDARIA DE 220/127V-60HZ,COM ACESSORIOS.FORNECIMENTO | E COLOCACAO |  |  | UN
18.028.0060-0 | TRANSFORMADOR DE DISTRIBUICAO DE 75KVA,TIPO PEDESTAL,CLASSE | 15KV,REFRIGERACAO A OLEO MINERAL OU SILICONE,LIQUIDO ISOLANT | E,TENSAO PRIMARIA DE 13,8KV,TENSAO SECUNDARIA DE 220/127V-60 | HZ,NBI 95KV,GRAU DE PROTECAO IP 54,COM ACESSORIOS.FORNECIMEN | TO E COLOCACAO |  | UN
18.028.0060-A | TRANSFORMADOR DE DISTRIBUICAO DE 75KVA,TIPO PEDESTAL,CLASSE | 15KV,REFRIGERACAO A OLEO MINERAL OU SILICONE,LIQUIDO ISOLANT | E,TENSAO PRIMARIA DE 13,8KV,TENSAO SECUNDARIA DE 220/127V-60 | HZ,NBI 95KV,GRAU DE PROTECAO IP 54,COM ACESSORIOS.FORNECIMEN | TO E COLOCACAO |  | UN
18.028.0063-0 | TRANSFORMADOR DE DISTRIBUICAO DE 112,5KVA,TIPO PEDESTAL,CLAS | SE 15KV,REFRIGERACAO A OLEO MINERAL OU SILICONE,LIQUIDO ISOL | ANTE,TENSAO PRIMARIA DE 13,8KV,TENSAO SECUNDARIA DE 220/127V | -60HZ,NBI 95KV,GRAU DE PROTECAO IP 54,COM ACESSORIOS.FORNECI | MENTO E COLOCACAO |  | UN
18.028.0063-A | TRANSFORMADOR DE DISTRIBUICAO DE 112,5KVA,TIPO PEDESTAL,CLAS | SE 15KV,REFRIGERACAO A OLEO MINERAL OU SILICONE,LIQUIDO ISOL | ANTE,TENSAO PRIMARIA DE 13,8KV,TENSAO SECUNDARIA DE 220/127V | -60HZ,NBI 95KV,GRAU DE PROTECAO IP 54,COM ACESSORIOS.FORNECI | MENTO E COLOCACAO |  | UN
18.028.0065-0 | TRANSFORMADOR DE DISTRIBUICAO DE 150KVA,TIPO PEDESTAL,CLASSE | 15KV,REFRIGERACAO A OLEO MINERAL OU SILICONE,LIQUIDO ISOLAN | TE,TENSAO PRIMARIA DE 13,8KV,TENSAO SECUNDARIA DE 220/127V-6 | 0HZ,NBI 95KV,GRAU DE PROTECAO IP 54,COM ACESSORIOS.FORNECIME | NTO E COLOCACAO |  | UN
18.028.0065-A | TRANSFORMADOR DE DISTRIBUICAO DE 150KVA,TIPO PEDESTAL,CLASSE | 15KV,REFRIGERACAO A OLEO MINERAL OU SILICONE,LIQUIDO ISOLAN | TE,TENSAO PRIMARIA DE 13,8KV,TENSAO SECUNDARIA DE 220/127V-6 | 0HZ,NBI 95KV,GRAU DE PROTECAO IP 54,COM ACESSORIOS.FORNECIME | NTO E COLOCACAO |  | UN
18.028.0068-0 | TRANSFORMADOR DE DISTRIBUICAO DE 300KVA,TIPO PEDESTAL,CLASSE | 15KV,REFRIGERACAO A OLEO MINERAL OU SILICONE,LIQUIDO ISOLAN | TE,TENSAO PRIMARIA DE 13,8KV,TENSAO SECUNDARIA DE 220/127V-6 | 0HZ,NBI 95KV,GRAU DE PROTECAO IP 54,COM ACESSORIOS.FORNECIME | NTO E COLOCACAO |  | UN
18.028.0068-A | TRANSFORMADOR DE DISTRIBUICAO DE 300KVA,TIPO PEDESTAL,CLASSE | 15KV,REFRIGERACAO A OLEO MINERAL OU SILICONE,LIQUIDO ISOLAN | TE,TENSAO PRIMARIA DE 13,8KV,TENSAO SECUNDARIA DE 220/127V-6 | 0HZ,NBI 95KV,GRAU DE PROTECAO IP 54,COM ACESSORIOS.FORNECIME | NTO E COLOCACAO |  | UN
18.028.0070-0 | TRANSFORMADOR DE DISTRIBUICAO DE 500KVA,TIPO PEDESTAL,CLASSE | 15KV,REFRIGERACAO A OLEO MINERAL OU SILICONE,LIQUIDO ISOLAN | TE,TENSAO PRIMARIA DE 13,8KV,TENSAO SECUNDARIA DE 220/127V-6 | 0HZ,NBI 95KV,GRAU DE PROTECAO IP 54,COM ACESSORIOS.FORNECIME | NTO E COLOCACAO |  | UN
18.028.0070-A | TRANSFORMADOR DE DISTRIBUICAO DE 500KVA,TIPO PEDESTAL,CLASSE | 15KV,REFRIGERACAO A OLEO MINERAL OU SILICONE,LIQUIDO ISOLAN | TE,TENSAO PRIMARIA DE 13,8KV,TENSAO SECUNDARIA DE 220/127V-6 | 0HZ,NBI 95KV,GRAU DE PROTECAO IP 54,COM ACESSORIOS.FORNECIME | NTO E COLOCACAO |  | UN
18.028.0073-0 | TRANSFORMADOR DE DISTRIBUICAO DE 750KVA,TIPO PEDESTAL,CLASSE | 15KV,REFRIGERACAO A OLEO MINERAL OU SILICONE,LIQUIDO ISOLAN | TE,TENSAO PRIMARIA DE 13,8KV,TENSAO SECUNDARIA DE 220/127V-6 | 0HZ,NBI 95KV,GRAU DE PROTECAO IP 54,COM ACESSORIOS.FORNECIME | NTO E COLOCACAO |  | UN
18.028.0073-A | TRANSFORMADOR DE DISTRIBUICAO DE 750KVA,TIPO PEDESTAL,CLASSE | 15KV,REFRIGERACAO A OLEO MINERAL OU SILICONE,LIQUIDO ISOLAN | TE,TENSAO PRIMARIA DE 13,8KV,TENSAO SECUNDARIA DE 220/127V-6 | 0HZ,NBI 95KV,GRAU DE PROTECAO IP 54,COM ACESSORIOS.FORNECIME | NTO E COLOCACAO |  | UN
18.028.0075-0 | TRANSFORMADOR DE DISTRIBUICAO DE 1.000KVA,TIPO PEDESTAL,CLAS | SE 15KV,REFRIGERACAO A OLEO MINERAL OU SILICONE,LIQUIDO ISOL | ANTE,TENSAO PRIMARIA DE 13,8KV,TENSAO SECUNDARIA DE 220/127V | -60HZ,NBI 95KV,GRAU DE PROTECAO IP 54,COM ACESSORIOS.FORNECI | MENTO E COLOCACAO |  | UN
18.028.0075-A | TRANSFORMADOR DE DISTRIBUICAO DE 1.000KVA,TIPO PEDESTAL,CLAS | SE 15KV,REFRIGERACAO A OLEO MINERAL OU SILICONE,LIQUIDO ISOL | ANTE,TENSAO PRIMARIA DE 13,8KV,TENSAO SECUNDARIA DE 220/127V | -60HZ,NBI 95KV,GRAU DE PROTECAO IP 54,COM ACESSORIOS.FORNECI | MENTO E COLOCACAO |  | UN
18.028.0100-0 | DESCR1: TRANSFORMADOR DE DISTRIBUICAO DE 30KVA,ABRIGADA,CLASSE 15KV,; DESCR2: A SECO,TENSAO PRIMARIA DE 13,8KV,TENSAO SECUNDARIA DE 220/12; DESCR3: 7V-60HZ,COM ACESSORIOS.FORNECIMENTO E COLOCACAO | UN
18.028.0100-A | DESCR1: TRANSFORMADOR DE DISTRIBUICAO DE 30KVA,ABRIGADA,CLASSE 15KV,; DESCR2: A SECO,TENSAO PRIMARIA DE 13,8KV,TENSAO SECUNDARIA DE 220/12; DESCR3: 7V-60HZ,COM ACESSORIOS.FORNECIMENTO E COLOCACAO | UN
18.028.0110-0 | DESCR1: TRANSFORMADOR DE DISTRIBUICAO DE 45KVA,ABRIGADA,CLASSE 15KV,; DESCR2: A SECO,TENSAO PRIMARIA DE 13,8KV,TENSAO SECUNDARIA DE 220/12; DESCR3: 7V-60HZ,COM ACESSORIOS.FORNECIMENTO E COLOCACAO | UN
18.028.0110-A | DESCR1: TRANSFORMADOR DE DISTRIBUICAO DE 45KVA,ABRIGADA,CLASSE 15KV,; DESCR2: A SECO,TENSAO PRIMARIA DE 13,8KV,TENSAO SECUNDARIA DE 220/12; DESCR3: 7V-60HZ,COM ACESSORIOS.FORNECIMENTO E COLOCACAO | UN
18.028.0120-0 | DESCR1: TRANSFORMADOR DE DISTRIBUICAO DE 75KVA,ABRIGADA,CLASSE 15KV,; DESCR2: A SECO,TENSAO PRIMARIA DE 13,8KV,TENSAO SECUNDARIA DE 220/12; DESCR3: 7V-60HZ,COM ACESSORIOS.FORNECIMENTO E COLOCACAO | UN
18.028.0120-A | DESCR1: TRANSFORMADOR DE DISTRIBUICAO DE 75KVA,ABRIGADA,CLASSE 15KV,; DESCR2: A SECO,TENSAO PRIMARIA DE 13,8KV,TENSAO SECUNDARIA DE 220/12; DESCR3: 7V-60HZ,COM ACESSORIOS.FORNECIMENTO E COLOCACAO | UN
18.028.0130-0 | DESCR1: TRANSFORMADOR DE DISTRIBUICAO DE 112,5KVA,ABRIGADA,CLASSE 15; DESCR2: KV,A SECO,TENSAO PRIMARIA DE 13,8KV,TENSAO SECUNDARIA DE 220; DESCR3: /127V-60HZ,COM ACESSORIOS.FORNECIMENTO E COLOCACAO | UN
18.028.0130-A | DESCR1: TRANSFORMADOR DE DISTRIBUICAO DE 112,5KVA,ABRIGADA,CLASSE 15; DESCR2: KV,A SECO,TENSAO PRIMARIA DE 13,8KV,TENSAO SECUNDARIA DE 220; DESCR3: /127V-60HZ,COM ACESSORIOS.FORNECIMENTO E COLOCACAO | UN
18.028.0140-0 | DESCR1: TRANSFORMADOR DE DISTRIBUICAO DE 150KVA,ABRIGADA,CLASSE 15KV; DESCR2: ,A SECO,TENSAO PRIMARIA DE 13,8KV,TENSAO SECUNDARIA DE 220/1; DESCR3: 27V-60HZ,COM ACESSORIOS.FORNECIMENTO E COLOCACAO | UN
18.028.0140-A | DESCR1: TRANSFORMADOR DE DISTRIBUICAO DE 150KVA,ABRIGADA,CLASSE 15KV; DESCR2: ,A SECO,TENSAO PRIMARIA DE 13,8KV,TENSAO SECUNDARIA DE 220/1; DESCR3: 27V-60HZ,COM ACESSORIOS.FORNECIMENTO E COLOCACAO | UN
18.028.0150-0 | DESCR1: TRANSFORMADOR DE DISTRIBUICAO DE 225KVA,ABRIGADA,CLASSE 15KV; DESCR2: ,A SECO,TENSAO PRIMARIA DE 13,8KV,TENSAO SECUNDARIA DE 220/1; DESCR3: 27V-60HZ,COM ACESSORIOS.FORNECIMENTO E COLOCACAO | UN
18.028.0150-A | DESCR1: TRANSFORMADOR DE DISTRIBUICAO DE 225KVA,ABRIGADA,CLASSE 15KV; DESCR2: ,A SECO,TENSAO PRIMARIA DE 13,8KV,TENSAO SECUNDARIA DE 220/1; DESCR3: 27V-60HZ,COM ACESSORIOS.FORNECIMENTO E COLOCACAO | UN
18.028.0160-0 | DESCR1: TRANSFORMADOR DE DISTRIBUICAO DE 300KVA,ABRIGADA,CLASSE 15KV; DESCR2: ,A SECO,TENSAO PRIMARIA DE 13,8KV,TENSAO SECUNDARIA DE 220/1; DESCR3: 27V-60HZ,COM ACESSORIOS.FORNECIMENTO E COLOCACAO | UN
18.028.0160-A | DESCR1: TRANSFORMADOR DE DISTRIBUICAO DE 300KVA,ABRIGADA,CLASSE 15KV; DESCR2: ,A SECO,TENSAO PRIMARIA DE 13,8KV,TENSAO SECUNDARIA DE 220/1; DESCR3: 27V-60HZ,COM ACESSORIOS.FORNECIMENTO E COLOCACAO | UN
18.028.0170-0 | DESCR1: TRANSFORMADOR DE DISTRIBUICAO DE 500KVA,ABRIGADA,CLASSE 15KV; DESCR2: ,A SECO,TENSAO PRIMARIA DE 13,8KV,TENSAO SECUNDARIA DE 220/1; DESCR3: 27V-60HZ,COM ACESSORIOS.FORNECIMENTO E COLOCACAO | UN
18.028.0170-A | DESCR1: TRANSFORMADOR DE DISTRIBUICAO DE 500KVA,ABRIGADA,CLASSE 15KV; DESCR2: ,A SECO,TENSAO PRIMARIA DE 13,8KV,TENSAO SECUNDARIA DE 220/1; DESCR3: 27V-60HZ,COM ACESSORIOS.FORNECIMENTO E COLOCACAO | UN
18.028.0180-0 | DESCR1: TRANSFORMADOR DE DISTRIBUICAO DE 750KVA,ABRIGADA,CLASSE 15KV; DESCR2: ,A SECO,TENSAO PRIMARIA DE 13,8KV,TENSAO SECUNDARIA DE 220/1; DESCR3: 27V-60HZ,COM ACESSORIOS.FORNECIMENTO E COLOCACAO | UN
18.028.0180-A | DESCR1: TRANSFORMADOR DE DISTRIBUICAO DE 750KVA,ABRIGADA,CLASSE 15KV; DESCR2: ,A SECO,TENSAO PRIMARIA DE 13,8KV,TENSAO SECUNDARIA DE 220/1; DESCR3: 27V-60HZ,COM ACESSORIOS.FORNECIMENTO E COLOCACAO | UN
18.028.0190-0 | DESCR1: TRANSFORMADOR DE DISTRIBUICAO DE 1.000KVA,ABRIGADA,CLASSE 15; DESCR2: KV,A SECO,TENSAO PRIMARIA DE 13,8KV,TENSAO SECUNDARIA DE 220; DESCR3: /127V-60HZ,COM ACESSORIOS.FORNECIMENTO E COLOCACAO | UN
18.028.0190-A | DESCR1: TRANSFORMADOR DE DISTRIBUICAO DE 1.000KVA,ABRIGADA,CLASSE 15; DESCR2: KV,A SECO,TENSAO PRIMARIA DE 13,8KV,TENSAO SECUNDARIA DE 220; DESCR3: /127V-60HZ,COM ACESSORIOS.FORNECIMENTO E COLOCACAO | UN
18.028.0300-0 | GRUPO GERADOR ABERTO,PARA ENERGIA DE EMERGENCIA,TRIFASICO,22 | 0/127V FREQUENCIA 50/60HZ,COM REGULADOR DE TENSAO E FREQUENC | IA AUTOMATICA,QUADRO DE COMANDO AUTOMATICO E TANQUE DE COMBU | STIVEL DE APROXIMADAMENTE 184 LITROS COM AUTONOMIA APROXIMAD | A DE 14H,NA POTENCIA DE 75/60KVA (INTERMITENTE/CONTINUA).FOR | NECIMENTO | UN
18.028.0300-A | GRUPO GERADOR ABERTO,PARA ENERGIA DE EMERGENCIA,TRIFASICO,22 | 0/127V FREQUENCIA 50/60HZ,COM REGULADOR DE TENSAO E FREQUENC | IA AUTOMATICA,QUADRO DE COMANDO AUTOMATICO E TANQUE DE COMBU | STIVEL DE APROXIMADAMENTE 184 LITROS COM AUTONOMIA APROXIMAD | A DE 14H,NA POTENCIA DE 75/60KVA (INTERMITENTE/CONTINUA).FOR | NECIMENTO | UN
18.028.0301-0 | GRUPO GERADOR ABERTO,PARA ENERGIA DE EMERGENCIA,TRIFASICO,22 | 0/127V FREQUENCIA 50/60HZ,COM REGULADOR DE TENSAO E FREQUENC | IA AUTOMATICA,QUADRO DE COMANDO MANUAL E TANQUE DE COMBUSTIV | EL DE APROXIMADAMENTE 184 LITROS COM AUTONOMIA APROXIMADA DE | 14H,NA POTENCIA DE 75/60KVA (INTERMITENTE/CONTINUA).FORNECI | MENTO | UN
18.028.0301-A | GRUPO GERADOR ABERTO,PARA ENERGIA DE EMERGENCIA,TRIFASICO,22 | 0/127V FREQUENCIA 50/60HZ,COM REGULADOR DE TENSAO E FREQUENC | IA AUTOMATICA,QUADRO DE COMANDO MANUAL E TANQUE DE COMBUSTIV | EL DE APROXIMADAMENTE 184 LITROS COM AUTONOMIA APROXIMADA DE | 14H,NA POTENCIA DE 75/60KVA (INTERMITENTE/CONTINUA).FORNECI | MENTO | UN
18.028.0302-0 | GRUPO GERADOR ABERTO,PARA ENERGIA DE EMERGENCIA,TRIFASICO,38 | 0/220V FREQUENCIA 50/60HZ,COM REGULADOR DE TENSAO E FREQUENC | IA AUTOMATICA,QUADRO DE COMANDO AUTOMATICO E TANQUE DE COMBU | TIVEL DE APROXIMADAMENTE 184 LITROS COM AUTONOMIA APROXIMADA | DE 14H,NA POTENCIA DE 75/60KVA (INTERMITENTE/CONTINUA).FORN | ECIMENTO | UN
18.028.0302-A | GRUPO GERADOR ABERTO,PARA ENERGIA DE EMERGENCIA,TRIFASICO,38 | 0/220V FREQUENCIA 50/60HZ,COM REGULADOR DE TENSAO E FREQUENC | IA AUTOMATICA,QUADRO DE COMANDO AUTOMATICO E TANQUE DE COMBU | TIVEL DE APROXIMADAMENTE 184 LITROS COM AUTONOMIA APROXIMADA | DE 14H,NA POTENCIA DE 75/60KVA (INTERMITENTE/CONTINUA).FORN | ECIMENTO | UN
18.028.0303-0 | GRUPO GERADOR ABERTO,PARA ENERGIA DE EMERGENCIA,TRIFASICO,38 | 0/220V FREQUENCIA 50/60HZ,COM REGULADOR DE TENSAO E FREQUENC | IA AUTOMATICA,QUADRO DE COMANDO MANUAL E TANQUE DE COMBUSTIV | EL DE APROXIMADAMENTE 184 LITROS COM AUTONOMIA APROXIMADA DE | 14H,NA POTENCIA DE 75/60KVA (INTERMITENTE/CONTINUA).FORNECI | MENTO | UN
18.028.0303-A | GRUPO GERADOR ABERTO,PARA ENERGIA DE EMERGENCIA,TRIFASICO,38 | 0/220V FREQUENCIA 50/60HZ,COM REGULADOR DE TENSAO E FREQUENC | IA AUTOMATICA,QUADRO DE COMANDO MANUAL E TANQUE DE COMBUSTIV | EL DE APROXIMADAMENTE 184 LITROS COM AUTONOMIA APROXIMADA DE | 14H,NA POTENCIA DE 75/60KVA (INTERMITENTE/CONTINUA).FORNECI | MENTO | UN
18.028.0305-0 | GRUPO GERADOR ABERTO,PARA ENERGIA DE EMERGENCIA,TRIFASICO,22 | 0/127V FREQUENCIA 50/60HZ,COM REGULADOR DE TENSAO E FREQUENC | IA AUTOMATICA,QUADRO DE COMANDO AUTOMATICO E TANQUE DE COMBU | STIVEL DE APROXIMADAMENTE 168 LITROS COM AUTONOMIA APROXIMAD | A DE 11H,NA POTENCIA DE 81/65KVA (INTERMITENTE/CONTINUA).FOR | NECIMENTO | UN
18.028.0305-A | GRUPO GERADOR ABERTO,PARA ENERGIA DE EMERGENCIA,TRIFASICO,22 | 0/127V FREQUENCIA 50/60HZ,COM REGULADOR DE TENSAO E FREQUENC | IA AUTOMATICA,QUADRO DE COMANDO AUTOMATICO E TANQUE DE COMBU | STIVEL DE APROXIMADAMENTE 168 LITROS COM AUTONOMIA APROXIMAD | A DE 11H,NA POTENCIA DE 81/65KVA (INTERMITENTE/CONTINUA).FOR | NECIMENTO | UN
18.028.0306-0 | GRUPO GERADOR ABERTO,PARA ENERGIA DE EMERGENCIA,TRIFASICO,22 | 0/127V FREQUENCIA 50/60HZ,COM REGULADOR DE TENSAO E FREQUENC | IA AUTOMATICA,QUADRO DE COMANDO MANUAL E TANQUE DE COMBUSTIV | EL DE APROXIMADAMENTE 168 LITROS COM AUTONOMIA APROXIMADA DE | 11H,NA POTENCIA DE 81/65KVA (INTERMITENTE/CONTINUA).FORNECI | MENTO | UN
18.028.0306-A | GRUPO GERADOR ABERTO,PARA ENERGIA DE EMERGENCIA,TRIFASICO,22 | 0/127V FREQUENCIA 50/60HZ,COM REGULADOR DE TENSAO E FREQUENC | IA AUTOMATICA,QUADRO DE COMANDO MANUAL E TANQUE DE COMBUSTIV | EL DE APROXIMADAMENTE 168 LITROS COM AUTONOMIA APROXIMADA DE | 11H,NA POTENCIA DE 81/65KVA (INTERMITENTE/CONTINUA).FORNECI | MENTO | UN
18.028.0307-0 | GRUPO GERADOR ABERTO,PARA ENERGIA DE EMERGENCIA,TRIFASICO,38 | 0/220V FREQUENCIA 50/60HZ,COM REGULADOR DE TENSAO E FREQUENC | IA AUTOMATICA,QUADRO DE COMANDO AUTOMATICO E TANQUE DE COMBU | STIVEL DE APROXIMADAMENTE 168 LITROS COM AUTONOMIA APROXIMAD | A DE 11H,NA POTENCIA DE 81/65KVA (INTERMITENTE/CONTINUA).FOR | NECIMENTO | UN
18.028.0307-A | GRUPO GERADOR ABERTO,PARA ENERGIA DE EMERGENCIA,TRIFASICO,38 | 0/220V FREQUENCIA 50/60HZ,COM REGULADOR DE TENSAO E FREQUENC | IA AUTOMATICA,QUADRO DE COMANDO AUTOMATICO E TANQUE DE COMBU | STIVEL DE APROXIMADAMENTE 168 LITROS COM AUTONOMIA APROXIMAD | A DE 11H,NA POTENCIA DE 81/65KVA (INTERMITENTE/CONTINUA).FOR | NECIMENTO | UN
18.028.0308-0 | GRUPO GERADOR ABERTO,PARA ENERGIA DE EMERGENCIA,TRIFASICO,38 | 0/220V FREQUENCIA 50/60HZ,COM REGULADOR DE TENSAO E FREQUENC | IA AUTOMATICA,QUADRO DE COMANDO MANUAL E TANQUE DE COMBUSTIV | EL DE APROXIMADAMENTE 168 LITROS COM AUTONOMIA APROXIMADA DE | 11H,NA POTENCIA DE 81/65KVA (INTERMITENTE/CONTINUA).FORNECI | MENTO | UN
18.028.0308-A | GRUPO GERADOR ABERTO,PARA ENERGIA DE EMERGENCIA,TRIFASICO,38 | 0/220V FREQUENCIA 50/60HZ,COM REGULADOR DE TENSAO E FREQUENC | IA AUTOMATICA,QUADRO DE COMANDO MANUAL E TANQUE DE COMBUSTIV | EL DE APROXIMADAMENTE 168 LITROS COM AUTONOMIA APROXIMADA DE | 11H,NA POTENCIA DE 81/65KVA (INTERMITENTE/CONTINUA).FORNECI | MENTO | UN
18.028.0310-0 | GRUPO GERADOR ABERTO, PARA ENERGIA DE EMERGENCIA,TRIFASICO,2 | 20/127V FREQUENCIA 50/60HZ,COM REGULADOR DE TENSAO E FREQUEN | CIA AUTOMATICA,QUADRO DE COMANDO AUTOMATICO E TANQUE DE COMB | USTIVEL DE APROXIMADAMENTE 206 LITROS COM AUTONOMIA APROXIMA | DA DE 10H,NA POTENCIA DE 115/92KVA (INTERMITENTE/CONTINUA).F | ORNECIMENTO | UN
18.028.0310-A | GRUPO GERADOR ABERTO, PARA ENERGIA DE EMERGENCIA,TRIFASICO,2 | 20/127V FREQUENCIA 50/60HZ,COM REGULADOR DE TENSAO E FREQUEN | CIA AUTOMATICA,QUADRO DE COMANDO AUTOMATICO E TANQUE DE COMB | USTIVEL DE APROXIMADAMENTE 206 LITROS COM AUTONOMIA APROXIMA | DA DE 10H,NA POTENCIA DE 115/92KVA (INTERMITENTE/CONTINUA).F | ORNECIMENTO | UN
18.028.0311-0 | GRUPO GERADOR ABERTO,PARA ENERGIA DE EMERGENCIA,TRIFASICO,22 | 0/127V FREQUENCIA 50/60HZ,COM REGULADOR DE TENSAO E FREQUENC | IA AUTOMATICA,QUADRO DE COMANDO MANUAL E TANQUE DE COMBUSTIV | EL DE APROXIMADAMENTE 206 LITROS COM AUTONOMIA APROXIMADA DE | 10H,NA POTENCIA DE 115/92KVA (INTERMITENTE/CONTINUA).FORNEC | IMENTO | UN
18.028.0311-A | GRUPO GERADOR ABERTO,PARA ENERGIA DE EMERGENCIA,TRIFASICO,22 | 0/127V FREQUENCIA 50/60HZ,COM REGULADOR DE TENSAO E FREQUENC | IA AUTOMATICA,QUADRO DE COMANDO MANUAL E TANQUE DE COMBUSTIV | EL DE APROXIMADAMENTE 206 LITROS COM AUTONOMIA APROXIMADA DE | 10H,NA POTENCIA DE 115/92KVA (INTERMITENTE/CONTINUA).FORNEC | IMENTO | UN
18.028.0312-0 | GRUPO GERADOR ABERTO PARA ENERGIA DE EMERGENCIA,TRIFASICO,38 | 0/220V FREQUENCIA 50/60HZ,COM REGULADOR DE TENSAO E FREQUENC | IA AUTOMATICA,QUADRO DE COMANDO AUTOMATICO E TANQUE DE COMBU | STIVEL DE APROXIMADAMENTE 206 LITROS COM AUTONOMIA APROXIMAD | A DE 10H,NA POTENCIA DE 115/92KVA (INTERMITENTE/CONTINUA).FO | RNECIMENTO | UN
18.028.0312-A | GRUPO GERADOR ABERTO PARA ENERGIA DE EMERGENCIA,TRIFASICO,38 | 0/220V FREQUENCIA 50/60HZ,COM REGULADOR DE TENSAO E FREQUENC | IA AUTOMATICA,QUADRO DE COMANDO AUTOMATICO E TANQUE DE COMBU | STIVEL DE APROXIMADAMENTE 206 LITROS COM AUTONOMIA APROXIMAD | A DE 10H,NA POTENCIA DE 115/92KVA (INTERMITENTE/CONTINUA).FO | RNECIMENTO | UN
18.028.0313-0 | GRUPO GERADOR ABERTO,PARA ENERGIA DE EMERGENCIA,TRIFASICO,38 | 0/220V FREQUENCIA 50/60HZ,COM REGULADOR DE TENSAO E FREQUENC | IA AUTOMATICA,QUADRO DE COMANDO MANUAL E TANQUE DE COMBUSTIV | EL DE APROXIMADAMENTE 206 LITROS COM AUTONOMIA APROXIMADA DE | 10H,NA POTENCIA DE 115/92KVA (INTERMITENTE/CONTINUA).FORNEC | IMENTO | UN
18.028.0313-A | GRUPO GERADOR ABERTO,PARA ENERGIA DE EMERGENCIA,TRIFASICO,38 | 0/220V FREQUENCIA 50/60HZ,COM REGULADOR DE TENSAO E FREQUENC | IA AUTOMATICA,QUADRO DE COMANDO MANUAL E TANQUE DE COMBUSTIV | EL DE APROXIMADAMENTE 206 LITROS COM AUTONOMIA APROXIMADA DE | 10H,NA POTENCIA DE 115/92KVA (INTERMITENTE/CONTINUA).FORNEC | IMENTO | UN
18.028.0315-0 | GRUPO GERADOR ABERTO,PARA ENERGIA DE EMERGENCIA,TRIFASICO,22 | 0/127V FREQUENCIA 50/60HZ,COM REGULADOR DE TENSAO E FREQUENC | IA AUTOMATICA,QUADRO DE COMANDO AUTOMATICO E TANQUE DE COMBU | STIVEL DE APROXIMADAMENTE 307 LITROS COM AUTONOMIA APROXIMAD | A DE 9H,NA POTENCIA DE 180/144KVA (INTERMITENTE/CONTINUA).FO | RNECIMENTO | UN
18.028.0315-A | GRUPO GERADOR ABERTO,PARA ENERGIA DE EMERGENCIA,TRIFASICO,22 | 0/127V FREQUENCIA 50/60HZ,COM REGULADOR DE TENSAO E FREQUENC | IA AUTOMATICA,QUADRO DE COMANDO AUTOMATICO E TANQUE DE COMBU | STIVEL DE APROXIMADAMENTE 307 LITROS COM AUTONOMIA APROXIMAD | A DE 9H,NA POTENCIA DE 180/144KVA (INTERMITENTE/CONTINUA).FO | RNECIMENTO | UN
18.028.0316-0 | GRUPO GERADOR ABERTO,PARA ENERGIA DE EMERGENCIA,TRIFASICO,22 | 0/127V FREQUENCIA 50/60HZ,COM REGULADOR DE TENSAO E FREQUENC | IA AUTOMATICA,QUADRO DE COMANDO MANUAL E TANQUE DE COMBUSTIV | EL DE APROXIMADAMENTE 307 LITROS COM AUTONOMIA APROXIMADA DE | 9H,NA POTENCIA DE 180/144KVA (INTERMITENTE/CONTINUA).FORNEC | IMENTO | UN
18.028.0316-A | GRUPO GERADOR ABERTO,PARA ENERGIA DE EMERGENCIA,TRIFASICO,22 | 0/127V FREQUENCIA 50/60HZ,COM REGULADOR DE TENSAO E FREQUENC | IA AUTOMATICA,QUADRO DE COMANDO MANUAL E TANQUE DE COMBUSTIV | EL DE APROXIMADAMENTE 307 LITROS COM AUTONOMIA APROXIMADA DE | 9H,NA POTENCIA DE 180/144KVA (INTERMITENTE/CONTINUA).FORNEC | IMENTO | UN
18.028.0317-0 | GRUPO GERADOR ABERTO,PARA ENERGIA DE EMERGENCIA,TRIFASICO,38 | 0/220V FREQUENCIA 50/60HZ,COM REGULADOR DE TENSAO E FREQUENC | IA AUTOMATICA,QUADRO DE COMANDO AUTOMATICO E TANQUE DE COMBU | STIVEL DE APROXIMADAMENTE 307 LITROS COM AUTONOMIA APROXIMAD | A DE 9H,NA POTENCIA DE 180/144KVA (INTERMITENTE/CONTINUA).FO | RNECIMENTO | UN
18.028.0317-A | GRUPO GERADOR ABERTO,PARA ENERGIA DE EMERGENCIA,TRIFASICO,38 | 0/220V FREQUENCIA 50/60HZ,COM REGULADOR DE TENSAO E FREQUENC | IA AUTOMATICA,QUADRO DE COMANDO AUTOMATICO E TANQUE DE COMBU | STIVEL DE APROXIMADAMENTE 307 LITROS COM AUTONOMIA APROXIMAD | A DE 9H,NA POTENCIA DE 180/144KVA (INTERMITENTE/CONTINUA).FO | RNECIMENTO | UN
18.028.0318-0 | GRUPO GERADOR ABERTO,PARA ENERGIA DE EMERGENCIA,TRIFASICO,38 | 0/220V FREQUENCIA 50/60HZ,COM REGULADOR DE TENSAO E FREQUENC | IA AUTOMATICA,QUADRO DE COMANDO MANUAL E TANQUE DE COMBUSTIV | EL DE APROXIMADAMENTE 307 LITROS COM AUTONOMIA APROXIMADA DE | 9H,NA POTENCIA DE 180/144KVA (INTERMITENTE/CONTINUA).FORNEC | IMENTO | UN
18.028.0318-A | GRUPO GERADOR ABERTO,PARA ENERGIA DE EMERGENCIA,TRIFASICO,38 | 0/220V FREQUENCIA 50/60HZ,COM REGULADOR DE TENSAO E FREQUENC | IA AUTOMATICA,QUADRO DE COMANDO MANUAL E TANQUE DE COMBUSTIV | EL DE APROXIMADAMENTE 307 LITROS COM AUTONOMIA APROXIMADA DE | 9H,NA POTENCIA DE 180/144KVA (INTERMITENTE/CONTINUA).FORNEC | IMENTO | UN
18.028.0320-0 | GRUPO GERADOR ABERTO,PARA ENERGIA DE EMERGENCIA,TRIFASICO,22 | 0/127V FREQUENCIA 50/60HZ,COM REGULADOR DE TENSAO E FREQUENC | IA AUTOMATICA,QUADRO DE COMANDO AUTOMATICO E TANQUE DE COMBU | STIVEL DE APROXIMADAMENTE 310 LITROS COM AUTONOMIA APROXIMAD | A DE 7H,NA POTENCIA DE 260/208KVA (INTERMITENTE/CONTINUA).FO | RNECIMENTO | UN
18.028.0320-A | GRUPO GERADOR ABERTO,PARA ENERGIA DE EMERGENCIA,TRIFASICO,22 | 0/127V FREQUENCIA 50/60HZ,COM REGULADOR DE TENSAO E FREQUENC | IA AUTOMATICA,QUADRO DE COMANDO AUTOMATICO E TANQUE DE COMBU | STIVEL DE APROXIMADAMENTE 310 LITROS COM AUTONOMIA APROXIMAD | A DE 7H,NA POTENCIA DE 260/208KVA (INTERMITENTE/CONTINUA).FO | RNECIMENTO | UN
18.028.0321-0 | GRUPO GERADOR ABERTO,PARA ENERGIA DE EMERGENCIA,TRIFASICO,22 | 0/127V FREQUENCIA 50/60HZ,COM REGULADOR DE TENSAO E FREQUENC | IA AUTOMATICA,QUADRO DE COMANDO MANUAL E TANQUE DE COMBUSTIV | EL DE APROXIMADAMENTE 310 LITROS COM AUTONOMIA APROXIMADA DE | 7H,NA POTENCIA DE 260/208KVA (INTERMITENTE/CONTINUA).FORNEC | IMENTO | UN
18.028.0321-A | GRUPO GERADOR ABERTO,PARA ENERGIA DE EMERGENCIA,TRIFASICO,22 | 0/127V FREQUENCIA 50/60HZ,COM REGULADOR DE TENSAO E FREQUENC | IA AUTOMATICA,QUADRO DE COMANDO MANUAL E TANQUE DE COMBUSTIV | EL DE APROXIMADAMENTE 310 LITROS COM AUTONOMIA APROXIMADA DE | 7H,NA POTENCIA DE 260/208KVA (INTERMITENTE/CONTINUA).FORNEC | IMENTO | UN
18.028.0322-0 | GRUPO GERADOR ABERTO,PARA ENERGIA DE EMERGENCIA,TRIFASICO,38 | 0/220V FREQUENCIA 50/60HZ,COM REGULADOR DE TENSAO E FREQUENC | IA AUTOMATICA,QUADRO DE COMANDO AUTOMATICO E TANQUE DE COMBU | STIVEL DE APROXIMADAMENTE 310 LITROS COM AUTONOMIA APROXIMAD | A DE 7H,NA POTENCIA DE 260/208KVA (INTERMITENTE/CONTINUA).FO | RNECIMENTO | UN
18.028.0322-A | GRUPO GERADOR ABERTO,PARA ENERGIA DE EMERGENCIA,TRIFASICO,38 | 0/220V FREQUENCIA 50/60HZ,COM REGULADOR DE TENSAO E FREQUENC | IA AUTOMATICA,QUADRO DE COMANDO AUTOMATICO E TANQUE DE COMBU | STIVEL DE APROXIMADAMENTE 310 LITROS COM AUTONOMIA APROXIMAD | A DE 7H,NA POTENCIA DE 260/208KVA (INTERMITENTE/CONTINUA).FO | RNECIMENTO | UN
18.028.0323-0 | GRUPO GERADOR ABERTO,PARA ENERGIA DE EMERGENCIA,TRIFASICO,38 | 0/220V FREQUENCIA 50/60HZ,COM REGULADOR DE TENSAO E FREQUENC | IA AUTOMATICA,QUADRO DE COMANDO MANUAL E TANQUE DE COMBUSTIV | EL DE APROXIMADAMENTE 310 LITROS COM AUTONOMIA APROXIMADA DE | 7H,NA POTENCIA DE 260/208KVA (INTERMITENTE/CONTINUA).FORNEC | IMENTO | UN
18.028.0323-A | GRUPO GERADOR ABERTO,PARA ENERGIA DE EMERGENCIA,TRIFASICO,38 | 0/220V FREQUENCIA 50/60HZ,COM REGULADOR DE TENSAO E FREQUENC | IA AUTOMATICA,QUADRO DE COMANDO MANUAL E TANQUE DE COMBUSTIV | EL DE APROXIMADAMENTE 310 LITROS COM AUTONOMIA APROXIMADA DE | 7H,NA POTENCIA DE 260/208KVA (INTERMITENTE/CONTINUA).FORNEC | IMENTO | UN
18.028.0325-0 | GRUPO GERADOR ABERTO,PARA ENERGIA DE EMERGENCIA,TRIFASICO,22 | 0/127V FREQUENCIA 50/60HZ,COM REGULADOR DE TENSAO E FREQUENC | IA AUTOMATICA,QUADRO DE COMANDO AUTOMATICO E TANQUE DE COMBU | STIVEL DE APROXIMADAMENTE 443 LITROS COM AUTONOMIA APROXIMAD | A DE 7H,NA POTENCIA DE 360/288KVA (INTERMITENTE/CONTINUA).FO | RNECIMENTO | UN
18.028.0325-A | GRUPO GERADOR ABERTO,PARA ENERGIA DE EMERGENCIA,TRIFASICO,22 | 0/127V FREQUENCIA 50/60HZ,COM REGULADOR DE TENSAO E FREQUENC | IA AUTOMATICA,QUADRO DE COMANDO AUTOMATICO E TANQUE DE COMBU | STIVEL DE APROXIMADAMENTE 443 LITROS COM AUTONOMIA APROXIMAD | A DE 7H,NA POTENCIA DE 360/288KVA (INTERMITENTE/CONTINUA).FO | RNECIMENTO | UN
18.028.0326-0 | GRUPO GERADOR ABERTO,PARA ENERGIA DE EMERGENCIA,TRIFASICO,22 | 0/127V FREQUENCIA 50/60HZ,COM REGULADOR DE TENSAO E FREQUENC | IA AUTOMATICA,QUADRO DE COMANDO MANUAL E TANQUE DE COMBUSTIV | EL DE APROXIMADAMENTE 443 LITROS COM AUTONOMIA APROXIMADA DE | 7H,NA POTENCIA DE 360/288KVA (INTERMITENTE/CONTINUA).FORNEC | IMENTO | UN
18.028.0326-A | GRUPO GERADOR ABERTO,PARA ENERGIA DE EMERGENCIA,TRIFASICO,22 | 0/127V FREQUENCIA 50/60HZ,COM REGULADOR DE TENSAO E FREQUENC | IA AUTOMATICA,QUADRO DE COMANDO MANUAL E TANQUE DE COMBUSTIV | EL DE APROXIMADAMENTE 443 LITROS COM AUTONOMIA APROXIMADA DE | 7H,NA POTENCIA DE 360/288KVA (INTERMITENTE/CONTINUA).FORNEC | IMENTO | UN
18.028.0327-0 | GRUPO GERADOR ABERTO,PARA ENERGIA DE EMERGENCIA,TRIFASICO,38 | 0/220V FREQUENCIA 50/60HZ,COM REGULADOR DE TENSAO E FREQUENC | IA AUTOMATICA,QUADRO DE COMANDO AUTOMATICO E TANQUE DE COMBU | STIVEL DE APROXIMADAMENTE 443 LITROS COM AUTONOMIA APROXIMAD | A DE 7H,NA POTENCIA DE 360/288KVA (INTERMITENTE/CONTINUA).FO | RNECIMENTO | UN
18.028.0327-A | GRUPO GERADOR ABERTO,PARA ENERGIA DE EMERGENCIA,TRIFASICO,38 | 0/220V FREQUENCIA 50/60HZ,COM REGULADOR DE TENSAO E FREQUENC | IA AUTOMATICA,QUADRO DE COMANDO AUTOMATICO E TANQUE DE COMBU | STIVEL DE APROXIMADAMENTE 443 LITROS COM AUTONOMIA APROXIMAD | A DE 7H,NA POTENCIA DE 360/288KVA (INTERMITENTE/CONTINUA).FO | RNECIMENTO | UN
18.028.0328-0 | GRUPO GERADOR ABERTO PARA ENERGIA DE EMERGENCIA,TRIFASICO,38 | 0/220V FREQUENCIA 50/60HZ,COM REGULADOR DE TENSAO E FREQUENC | IA AUTOMATICA,QUADRO DE COMANDO MANUAL E TANQUE DE COMBUSTIV | EL DE APROXIMADAMENTE 443 LITROS COM AUTONOMIA APROXIMADA DE | 7H,NA POTENCIA DE 360/288KVA (INTERMITENTE/CONTINUA).FORNEC | IMENTO | UN
18.028.0328-A | GRUPO GERADOR ABERTO PARA ENERGIA DE EMERGENCIA,TRIFASICO,38 | 0/220V FREQUENCIA 50/60HZ,COM REGULADOR DE TENSAO E FREQUENC | IA AUTOMATICA,QUADRO DE COMANDO MANUAL E TANQUE DE COMBUSTIV | EL DE APROXIMADAMENTE 443 LITROS COM AUTONOMIA APROXIMADA DE | 7H,NA POTENCIA DE 360/288KVA (INTERMITENTE/CONTINUA).FORNEC | IMENTO | UN
18.028.0330-0 | GRUPO GERADOR ABERTO,PARA ENERGIA DE EMERGENCIA,TRIFASICO,22 | 0/127V FREQUENCIA 50/60HZ,COM REGULADOR DE TENSAO E FREQUENC | IA AUTOMATICA,QUADRO DE COMANDO AUTOMATICO E TANQUE DE COMBU | STIVEL DE APROXIMADAMENTE 463 LITROS COM AUTONOMIA APROXIMAD | A DE 6H,NA POTENCIA DE 460/370KVA (INTERMITENTE/CONTINUA).FO | RNECIMENTO | UN
18.028.0330-A | GRUPO GERADOR ABERTO,PARA ENERGIA DE EMERGENCIA,TRIFASICO,22 | 0/127V FREQUENCIA 50/60HZ,COM REGULADOR DE TENSAO E FREQUENC | IA AUTOMATICA,QUADRO DE COMANDO AUTOMATICO E TANQUE DE COMBU | STIVEL DE APROXIMADAMENTE 463 LITROS COM AUTONOMIA APROXIMAD | A DE 6H,NA POTENCIA DE 460/370KVA (INTERMITENTE/CONTINUA).FO | RNECIMENTO | UN
18.028.0331-0 | GRUPO GERADOR ABERTO,PARA ENERGIA DE EMERGENCIA,TRIFASICO,22 | 0/127V FREQUENCIA 50/60HZ,COM REGULADOR DE TENSAO E FREQUENC | IA AUTOMATICA,QUADRO DE COMANDO MANUAL E TANQUE DE COMBUSTIV | EL DE APROXIMADAMENTE 463 LITROS COM AUTONOMIA APROXIMADA DE | 6H,NA POTENCIA DE 460/370KVA (INTERMITENTE/CONTINUA).FORNEC | IMENTO | UN
18.028.0331-A | GRUPO GERADOR ABERTO,PARA ENERGIA DE EMERGENCIA,TRIFASICO,22 | 0/127V FREQUENCIA 50/60HZ,COM REGULADOR DE TENSAO E FREQUENC | IA AUTOMATICA,QUADRO DE COMANDO MANUAL E TANQUE DE COMBUSTIV | EL DE APROXIMADAMENTE 463 LITROS COM AUTONOMIA APROXIMADA DE | 6H,NA POTENCIA DE 460/370KVA (INTERMITENTE/CONTINUA).FORNEC | IMENTO | UN
18.028.0332-0 | GRUPO GERADOR ABERTO PARA ENERGIA DE EMERGENCIA,TRIFASICO,38 | 0/220V FREQUENCIA 50/60HZ,COM REGULADOR DE TENSAO E FREQUENC | IA AUTOMATICA,QUADRO DE COMANDO AUTOMATICO E TANQUE DE COMBU | STIVEL DE APROXIMADAMENTE 463 LITROS COM AUTONOMIA APROXIMAD | A DE 6H,NA POTENCIA DE 460/370KVA (INTERMITENTE/CONTINUA).FO | RNECIMENTO | UN
18.028.0332-A | GRUPO GERADOR ABERTO PARA ENERGIA DE EMERGENCIA,TRIFASICO,38 | 0/220V FREQUENCIA 50/60HZ,COM REGULADOR DE TENSAO E FREQUENC | IA AUTOMATICA,QUADRO DE COMANDO AUTOMATICO E TANQUE DE COMBU | STIVEL DE APROXIMADAMENTE 463 LITROS COM AUTONOMIA APROXIMAD | A DE 6H,NA POTENCIA DE 460/370KVA (INTERMITENTE/CONTINUA).FO | RNECIMENTO | UN
18.028.0333-0 | GRUPO GERADOR ABERTO,PARA ENERGIA DE EMERGENCIA,TRIFASICO,38 | 0/220V FREQUENCIA 50/60HZ,COM REGULADOR DE TENSAO E FREQUENC | IA AUTOMATICA,QUADRO DE COMANDO MANUAL E TANQUE DE COMBUSTIV | EL DE APROXIMADAMENTE 463 LITROS COM AUTONOMIA APROXIMADA DE | 6H,NA POTENCIA DE 460/370KVA (INTERMITENTE/CONTINUA).FORNEC | IMENTO | UN
18.028.0333-A | GRUPO GERADOR ABERTO,PARA ENERGIA DE EMERGENCIA,TRIFASICO,38 | 0/220V FREQUENCIA 50/60HZ,COM REGULADOR DE TENSAO E FREQUENC | IA AUTOMATICA,QUADRO DE COMANDO MANUAL E TANQUE DE COMBUSTIV | EL DE APROXIMADAMENTE 463 LITROS COM AUTONOMIA APROXIMADA DE | 6H,NA POTENCIA DE 460/370KVA (INTERMITENTE/CONTINUA).FORNEC | IMENTO | UN
18.028.0335-0 | GRUPO GERADOR ABERTO,PARA ENERGIA DE EMERGENCIA,TRIFASICO,22 | 0/127V FREQUENCIA 50/60HZ,COM REGULADOR DE TENSAO E FREQUENC | IA AUTOMATICA,QUADRO DE COMANDO AUTOMATICO E TANQUE DE COMBU | STIVEL DE APROXIMADAMENTE 568 LITROS COM AUTONOMIA APROXIMAD | A DE 5H,NA POTENCIA DE 650/520 KVA (INTERMITENTE/CONTINUA).F | ORNECIMENTO | UN
18.028.0335-A | GRUPO GERADOR ABERTO,PARA ENERGIA DE EMERGENCIA,TRIFASICO,22 | 0/127V FREQUENCIA 50/60HZ,COM REGULADOR DE TENSAO E FREQUENC | IA AUTOMATICA,QUADRO DE COMANDO AUTOMATICO E TANQUE DE COMBU | STIVEL DE APROXIMADAMENTE 568 LITROS COM AUTONOMIA APROXIMAD | A DE 5H,NA POTENCIA DE 650/520 KVA (INTERMITENTE/CONTINUA).F | ORNECIMENTO | UN
18.028.0336-0 | GRUPO GERADOR ABERTO,PARA ENERGIA DE EMERGENCIA,TRIFASICO,22 | 0/127V FREQUENCIA 50/60HZ,COM REGULADOR DE TENSAO E FREQUENC | IA AUTOMATICA,QUADRO DE COMANDO MANUAL E TANQUE DE COMBUSTIV | EL DE APROXIMADAMENTE 568 LITROS COM AUTONOMIA APROXIMADA DE | 5H,NA POTENCIA DE 650/520KVA (INTERMITENTE/CONTINUA).FORNEC | IMENTO | UN
18.028.0336-A | GRUPO GERADOR ABERTO,PARA ENERGIA DE EMERGENCIA,TRIFASICO,22 | 0/127V FREQUENCIA 50/60HZ,COM REGULADOR DE TENSAO E FREQUENC | IA AUTOMATICA,QUADRO DE COMANDO MANUAL E TANQUE DE COMBUSTIV | EL DE APROXIMADAMENTE 568 LITROS COM AUTONOMIA APROXIMADA DE | 5H,NA POTENCIA DE 650/520KVA (INTERMITENTE/CONTINUA).FORNEC | IMENTO | UN
18.028.0337-0 | GRUPO GERADOR ABERTO,PARA ENERGIA DE EMERGENCIA,TRIFASICO,38 | 0/220V FREQUENCIA 50/60HZ,COM REGULADOR DE TENSAO E FREQUENC | IA AUTOMATICA,QUADRO DE COMANDO AUTOMATICO E TANQUE DE COMBU | STIVEL DE APROXIMADAMENTE 568 LITROS COM AUTONOMIA APROXIMAD | A DE 5H,NA POTENCIA DE 650/520KVA (INTERMITENTE/CONTINUA).FO | RNECIMENTO | UN
18.028.0337-A | GRUPO GERADOR ABERTO,PARA ENERGIA DE EMERGENCIA,TRIFASICO,38 | 0/220V FREQUENCIA 50/60HZ,COM REGULADOR DE TENSAO E FREQUENC | IA AUTOMATICA,QUADRO DE COMANDO AUTOMATICO E TANQUE DE COMBU | STIVEL DE APROXIMADAMENTE 568 LITROS COM AUTONOMIA APROXIMAD | A DE 5H,NA POTENCIA DE 650/520KVA (INTERMITENTE/CONTINUA).FO | RNECIMENTO | UN
18.028.0338-0 | GRUPO GERADOR ABERTO,PARA ENERGIA DE EMERGENCIA,TRIFASICO,38 | 0/220V FREQUENCIA 50/60HZ,COM REGULADOR DE TENSAO E FREQUENC | IA AUTOMATICA,QUADRO DE COMANDO MANUAL E TANQUE DE COMBUSTIV | EL DE APROXIMADAMENTE 568 LITROS COM AUTONOMIA APROXIMADA DE | 5H,NA POTENCIA DE 650/520KVA (INTERMITENTE/CONTINUA).FORNEC | IMENTO | UN
18.028.0338-A | GRUPO GERADOR ABERTO,PARA ENERGIA DE EMERGENCIA,TRIFASICO,38 | 0/220V FREQUENCIA 50/60HZ,COM REGULADOR DE TENSAO E FREQUENC | IA AUTOMATICA,QUADRO DE COMANDO MANUAL E TANQUE DE COMBUSTIV | EL DE APROXIMADAMENTE 568 LITROS COM AUTONOMIA APROXIMADA DE | 5H,NA POTENCIA DE 650/520KVA (INTERMITENTE/CONTINUA).FORNEC | IMENTO | UN
18.028.0340-0 | GRUPO GERADOR ABERTO PARA ENERGIA DE EMERGENCIA,TRIFASICO,22 | 0/127V FREQUENCIA 50/60HZ,COM REGULADOR DE TENSAO E FREQUENC | IA AUTOMATICA,QUADRO DE COMANDO AUTOMATICO E TANQUE DE COMBU | STIVEL DE APROXIMADAMENTE 500 LITROS COM AUTONOMIA APROXIMAD | A DE 4H,NA POTENCIA DE 700/560KVA (INTERMITENTE/CONTINUA).FO | RNECIMENTO | UN
18.028.0340-A | GRUPO GERADOR ABERTO PARA ENERGIA DE EMERGENCIA,TRIFASICO,22 | 0/127V FREQUENCIA 50/60HZ,COM REGULADOR DE TENSAO E FREQUENC | IA AUTOMATICA,QUADRO DE COMANDO AUTOMATICO E TANQUE DE COMBU | STIVEL DE APROXIMADAMENTE 500 LITROS COM AUTONOMIA APROXIMAD | A DE 4H,NA POTENCIA DE 700/560KVA (INTERMITENTE/CONTINUA).FO | RNECIMENTO | UN
18.028.0341-0 | GRUPO GERADOR ABERTO,PARA ENERGIA DE EMERGENCIA,TRIFASICO,22 | 0/127V FREQUENCIA 50/60HZ,COM REGULADOR DE TENSAO E FREQUENC | IA AUTOMATICA,QUADRO DE COMANDO MANUAL E TANQUE DE COMBUSTIV | EL DE APROXIMADAMENTE 500 LITROS COM AUTONOMIA APROXIMADA DE | 4H,NA POTENCIA DE 700/560KVA (INTERMITENTE/CONTINUA).FORNECI | MENTO | UN
18.028.0341-A | GRUPO GERADOR ABERTO,PARA ENERGIA DE EMERGENCIA,TRIFASICO,22 | 0/127V FREQUENCIA 50/60HZ,COM REGULADOR DE TENSAO E FREQUENC | IA AUTOMATICA,QUADRO DE COMANDO MANUAL E TANQUE DE COMBUSTIV | EL DE APROXIMADAMENTE 500 LITROS COM AUTONOMIA APROXIMADA DE | 4H,NA POTENCIA DE 700/560KVA (INTERMITENTE/CONTINUA).FORNECI | MENTO | UN
18.028.0342-0 | GRUPO GERADOR ABERTO,PARA ENERGIA DE EMERGENCIA,TRIFASICO,38 | 0/220V FREQUENCIA 50/60HZ,COM REGULADOR DE TENSAO E FREQUENC | IA AUTOMATICA,QUADRO DE COMANDO AUTOMATICO E TANQUE DE COMBU | STIVEL DE APROXIMADAMENTE 500 LITROS COM AUTONOMIA APROXIMAD | A DE 4H,NA POTENCIA DE 700/560KVA (INTERMITENTE/CONTINUA).FO | RNECIMENTO | UN
18.028.0342-A | GRUPO GERADOR ABERTO,PARA ENERGIA DE EMERGENCIA,TRIFASICO,38 | 0/220V FREQUENCIA 50/60HZ,COM REGULADOR DE TENSAO E FREQUENC | IA AUTOMATICA,QUADRO DE COMANDO AUTOMATICO E TANQUE DE COMBU | STIVEL DE APROXIMADAMENTE 500 LITROS COM AUTONOMIA APROXIMAD | A DE 4H,NA POTENCIA DE 700/560KVA (INTERMITENTE/CONTINUA).FO | RNECIMENTO | UN
18.028.0343-0 | GRUPO GERADOR ABERTO,PARA ENERGIA DE EMERGENCIA,TRIFASICO,38 | 0/220V FREQUENCIA 50/60HZ,COM REGULADOR DE TENSAO E FREQUENC | IA AUTOMATICA,QUADRO DE COMANDO MANUAL E TANQUE DE COMBUSTIV | EL DE APROXIMADAMENTE 500 LITROS COM AUTONOMIA APROXIMADA DE | 4H,NA POTENCIA DE 700/560KVA (INTERMITENTE/CONTINUA).FORNEC | IMENTO | UN
18.028.0343-A | GRUPO GERADOR ABERTO,PARA ENERGIA DE EMERGENCIA,TRIFASICO,38 | 0/220V FREQUENCIA 50/60HZ,COM REGULADOR DE TENSAO E FREQUENC | IA AUTOMATICA,QUADRO DE COMANDO MANUAL E TANQUE DE COMBUSTIV | EL DE APROXIMADAMENTE 500 LITROS COM AUTONOMIA APROXIMADA DE | 4H,NA POTENCIA DE 700/560KVA (INTERMITENTE/CONTINUA).FORNEC | IMENTO | UN
18.028.0345-0 | GRUPO GERADOR ABERTO PARA ENERGIA DE EMERGENCIA,TRIFASICO,22 | 0/127V FREQUENCIA 50/60HZ,COM REGULADOR DE TENSAO E FREQUENC | IA AUTOMATICA,QUADRO DE COMANDO AUTOMATICO E TANQUE DE COMBU | STIVEL DE APROXIMADAMENTE DE 500 LITROS COM AUTONOMIA APROXI | MADA DE 3H,NA POTENCIA DE 1000/800KVA (INTERMITENTE/CONTINUA | ).FORNECIMENTO | UN
18.028.0345-A | GRUPO GERADOR ABERTO PARA ENERGIA DE EMERGENCIA,TRIFASICO,22 | 0/127V FREQUENCIA 50/60HZ,COM REGULADOR DE TENSAO E FREQUENC | IA AUTOMATICA,QUADRO DE COMANDO AUTOMATICO E TANQUE DE COMBU | STIVEL DE APROXIMADAMENTE DE 500 LITROS COM AUTONOMIA APROXI | MADA DE 3H,NA POTENCIA DE 1000/800KVA (INTERMITENTE/CONTINUA | ).FORNECIMENTO | UN
18.028.0346-0 | GRUPO GERADOR ABERTO,PARA ENERGIA DE EMERGENCIA,TRIFASICO,22 | 0/127V FREQUENCIA 50/60HZ,COM REGULADOR DE TENSAO E FREQUENC | IA AUTOMATICA,QUADRO DE COMANDO MANUAL E TANQUE DE COMBUSTIV | EL DE APROXIMADAMENTE 500 LITROS COM AUTONOMIA APROXIMADA DE | 3H,NA POTENCIA DE 1000/800KVA (INTERMITENTE/CONTINUA).FORNE | CIMENTO | UN
18.028.0346-A | GRUPO GERADOR ABERTO,PARA ENERGIA DE EMERGENCIA,TRIFASICO,22 | 0/127V FREQUENCIA 50/60HZ,COM REGULADOR DE TENSAO E FREQUENC | IA AUTOMATICA,QUADRO DE COMANDO MANUAL E TANQUE DE COMBUSTIV | EL DE APROXIMADAMENTE 500 LITROS COM AUTONOMIA APROXIMADA DE | 3H,NA POTENCIA DE 1000/800KVA (INTERMITENTE/CONTINUA).FORNE | CIMENTO | UN
18.028.0347-0 | GRUPO GERADOR ABERTO,PARA ENERGIA DE EMERGENCIA,TRIFASICO,38 | 0/220V FREQUENCIA 50/60HZ,COM REGULADOR DE TENSAO E FREQUENC | IA AUTOMATICA,QUADRO DE COMANDO AUTOMATICO E TANQUE DE COMBU | STIVEL DE APROXIMADAMENTE 500 LITROS COM AUTONOMIA APROXIMAD | A DE 3H,NA POTENCIA DE 1000/800KVA (INTERMITENTE/CONTINUA).F | ORNECIMENTO | UN
18.028.0347-A | GRUPO GERADOR ABERTO,PARA ENERGIA DE EMERGENCIA,TRIFASICO,38 | 0/220V FREQUENCIA 50/60HZ,COM REGULADOR DE TENSAO E FREQUENC | IA AUTOMATICA,QUADRO DE COMANDO AUTOMATICO E TANQUE DE COMBU | STIVEL DE APROXIMADAMENTE 500 LITROS COM AUTONOMIA APROXIMAD | A DE 3H,NA POTENCIA DE 1000/800KVA (INTERMITENTE/CONTINUA).F | ORNECIMENTO | UN
18.028.0348-0 | GRUPO GERADOR ABERTO,PARA ENERGIA DE EMERGENCIA,TRIFASICO,38 | 0/220V FREQUENCIA 50/60HZ,COM REGULADOR DE TENSAO E FREQUENC | IA AUTOMATICA,QUADRO DE COMANDO MANUAL E TANQUE DE COMBUSTIV | EL DE APROXIMADAMENTE 500 LITROS COM AUTONOMIA APROXIMADA DE | 3H,NA POTENCIA DE 1000/800KVA (INTERMITENTE/CONTINUA).FORNE | CIMENTO | UN
18.028.0348-A | GRUPO GERADOR ABERTO,PARA ENERGIA DE EMERGENCIA,TRIFASICO,38 | 0/220V FREQUENCIA 50/60HZ,COM REGULADOR DE TENSAO E FREQUENC | IA AUTOMATICA,QUADRO DE COMANDO MANUAL E TANQUE DE COMBUSTIV | EL DE APROXIMADAMENTE 500 LITROS COM AUTONOMIA APROXIMADA DE | 3H,NA POTENCIA DE 1000/800KVA (INTERMITENTE/CONTINUA).FORNE | CIMENTO | UN
18.029.0005-0 | DESCR1: BOMBA HIDRAULICA CENTRIFUGA,COM MOTOR ELETRICO,POTENCIA DE 1; DESCR2: /3CV,EXCLUSIVE ACESSORIOS.FORNECIMENTO E COLOCACAO | UN
18.029.0005-A | DESCR1: BOMBA HIDRAULICA CENTRIFUGA,COM MOTOR ELETRICO,POTENCIA DE 1; DESCR2: /3CV,EXCLUSIVE ACESSORIOS.FORNECIMENTO E COLOCACAO | UN
18.029.0010-0 | DESCR1: BOMBA HIDRAULICA CENTRIFUGA,COM MOTOR ELETRICO,POTENCIA DE 0; DESCR2: ,5CV,EXCLUSIVE ACESSORIOS.FORNECIMENTO E COLOCACAO | UN
18.029.0010-A | DESCR1: BOMBA HIDRAULICA CENTRIFUGA,COM MOTOR ELETRICO,POTENCIA DE 0; DESCR2: ,5CV,EXCLUSIVE ACESSORIOS.FORNECIMENTO E COLOCACAO | UN
18.029.0012-0 | DESCR1: BOMBA HIDRAULICA CENTRIFUGA,COM MOTOR ELETRICO,POTENCIA DE 3; DESCR2: /4CV,EXCLUSIVE ACESSORIOS.FORNECIMENTO E COLOCACAO | UN
18.029.0012-A | DESCR1: BOMBA HIDRAULICA CENTRIFUGA,COM MOTOR ELETRICO,POTENCIA DE 3; DESCR2: /4CV,EXCLUSIVE ACESSORIOS.FORNECIMENTO E COLOCACAO | UN
18.029.0015-0 | DESCR1: BOMBA HIDRAULICA CENTRIFUGA,COM MOTOR ELETRICO,POTENCIA DE 1; DESCR2: CV,EXCLUSIVE ACESSORIOS.FORNECIMENTO E COLOCACAO | UN
18.029.0015-A | DESCR1: BOMBA HIDRAULICA CENTRIFUGA,COM MOTOR ELETRICO,POTENCIA DE 1; DESCR2: CV,EXCLUSIVE ACESSORIOS.FORNECIMENTO E COLOCACAO | UN
18.029.0020-0 | DESCR1: BOMBA HIDRAULICA CENTRIFUGA,COM MOTOR ELETRICO,POTENCIA DE 1; DESCR2: ,5CV,EXCLUSIVE ACESSORIOS.FORNECIMENTO E COLOCACAO | UN
18.029.0020-A | DESCR1: BOMBA HIDRAULICA CENTRIFUGA,COM MOTOR ELETRICO,POTENCIA DE 1; DESCR2: ,5CV,EXCLUSIVE ACESSORIOS.FORNECIMENTO E COLOCACAO | UN
18.029.0025-0 | DESCR1: BOMBA HIDRAULICA CENTRIFUGA,COM MOTOR ELETRICO,POTENCIA DE 2; DESCR2: CV,EXCLUSIVE ACESSORIOS.FORNECIMENTO E COLOCACAO | UN
18.029.0025-A | DESCR1: BOMBA HIDRAULICA CENTRIFUGA,COM MOTOR ELETRICO,POTENCIA DE 2; DESCR2: CV,EXCLUSIVE ACESSORIOS.FORNECIMENTO E COLOCACAO | UN
18.029.0030-0 | DESCR1: BOMBA HIDRAULICA CENTRIFUGA,COM MOTOR ELETRICO,POTENCIA DE 3; DESCR2: CV,EXCLUSIVE ACESSORIOS.FORNECIMENTO E COLOCACAO | UN
18.029.0030-A | DESCR1: BOMBA HIDRAULICA CENTRIFUGA,COM MOTOR ELETRICO,POTENCIA DE 3; DESCR2: CV,EXCLUSIVE ACESSORIOS.FORNECIMENTO E COLOCACAO | UN
18.029.0035-0 | DESCR1: BOMBA HIDRAULICA CENTRIFUGA,COM MOTOR ELETRICO,POTENCIA DE 5; DESCR2: CV,EXCLUSIVE ACESSORIOS.FORNECIMENTO E COLOCACAO | UN
18.029.0035-A | DESCR1: BOMBA HIDRAULICA CENTRIFUGA,COM MOTOR ELETRICO,POTENCIA DE 5; DESCR2: CV,EXCLUSIVE ACESSORIOS.FORNECIMENTO E COLOCACAO | UN
18.029.0037-0 | DESCR1: BOMBA HIDRAULICA CENTRIFUGA,COM MOTOR ELETRICO,POTENCIA DE 7; DESCR2: ,5CV,EXCLUSIVE ACESSORIOS.FORNECIMENTO E COLOCACAO | UN
18.029.0037-A | DESCR1: BOMBA HIDRAULICA CENTRIFUGA,COM MOTOR ELETRICO,POTENCIA DE 7; DESCR2: ,5CV,EXCLUSIVE ACESSORIOS.FORNECIMENTO E COLOCACAO | UN
18.029.0040-0 | DESCR1: BOMBA HIDRAULICA CENTRIFUGA,COM MOTOR ELETRICO,POTENCIA DE 1; DESCR2: 0CV,EXCLUSIVE ACESSORIOS.FORNECIMENTO E COLOCACAO | UN
18.029.0040-A | DESCR1: BOMBA HIDRAULICA CENTRIFUGA,COM MOTOR ELETRICO,POTENCIA DE 1; DESCR2: 0CV,EXCLUSIVE ACESSORIOS.FORNECIMENTO E COLOCACAO | UN
18.029.0070-0 | DESCR1: BOMBA CENTRIFUGA SUBMERSA,PARA AGUAS SERVIDAS,DE 0,5CV,110/2; DESCR2: 20V.FORNECIMENTO E COLOCACAO | UN
18.029.0070-A | DESCR1: BOMBA CENTRIFUGA SUBMERSA,PARA AGUAS SERVIDAS,DE 0,5CV,110/2; DESCR2: 20V.FORNECIMENTO E COLOCACAO | UN
18.029.0075-0 | DESCR1: BOMBA CENTRIFUGA SUBMERSA,PARA AGUAS SERVIDAS,DE 1CV,110/220; DESCR2: V.FORNECIMENTO E COLOCACAO | UN
18.029.0075-A | DESCR1: BOMBA CENTRIFUGA SUBMERSA,PARA AGUAS SERVIDAS,DE 1CV,110/220; DESCR2: V.FORNECIMENTO E COLOCACAO | UN
18.029.0080-0 | DESCR1: BOMBA CENTRIFUGA SUBMERSA,PARA AGUAS SERVIDAS,DE 2CV,220V.FO; DESCR2: RNECIMENTO E COLOCACAO | UN
18.029.0080-A | DESCR1: BOMBA CENTRIFUGA SUBMERSA,PARA AGUAS SERVIDAS,DE 2CV,220V.FO; DESCR2: RNECIMENTO E COLOCACAO | UN
18.029.0085-0 | DESCR1: BOMBA CENTRIFUGA SUBMERSA,PARA AGUAS SERVIDAS,DE 3CV,220/380; DESCR2: V.FORNECIMENTO E COLOCACAO | UN
18.029.0085-A | DESCR1: BOMBA CENTRIFUGA SUBMERSA,PARA AGUAS SERVIDAS,DE 3CV,220/380; DESCR2: V.FORNECIMENTO E COLOCACAO | UN
18.029.0086-0 | DESCR1: BOMBA CENTRIFUGA SUBMERSA,PARA AGUAS SERVIDAS,DE 4CV,220/380; DESCR2: V.FORNECIMENTO E COLOCACAO | UN
18.029.0086-A | DESCR1: BOMBA CENTRIFUGA SUBMERSA,PARA AGUAS SERVIDAS,DE 4CV,220/380; DESCR2: V.FORNECIMENTO E COLOCACAO | UN
18.029.0105-0 | DESCR1: BOMBA CENTRIFUGA SUBMERSA(ROBUSTA)PARA AGUAS FECAIS(ESGOTOS; DESCR2: DOMESTICOS)DE 0,5CV,110/220V.FORNECIMENTO E COLOCACAO | UN
18.029.0105-A | DESCR1: BOMBA CENTRIFUGA SUBMERSA(ROBUSTA)PARA AGUAS FECAIS(ESGOTOS; DESCR2: DOMESTICOS)DE 0,5CV,110/220V.FORNECIMENTO E COLOCACAO | UN
18.029.0110-0 | DESCR1: BOMBA CENTRIFUGA SUBMERSA(ROBUSTA)PARA AGUAS FECAIS(ESGOTOS; DESCR2: DOMESTICOS)DE 1CV,220V.FORNECIMENTO E COLOCACAO | UN
18.029.0110-A | DESCR1: BOMBA CENTRIFUGA SUBMERSA(ROBUSTA)PARA AGUAS FECAIS(ESGOTOS; DESCR2: DOMESTICOS)DE 1CV,220V.FORNECIMENTO E COLOCACAO | UN
18.029.0115-0 | DESCR1: BOMBA CENTRIFUGA SUBMERSA(ROBUSTA)PARA AGUAS FECAIS(ESGOTOS; DESCR2: DOMESTICOS)DE 2CV,220V.FORNECIMENTO E COLOCACAO | UN
18.029.0115-A | DESCR1: BOMBA CENTRIFUGA SUBMERSA(ROBUSTA)PARA AGUAS FECAIS(ESGOTOS; DESCR2: DOMESTICOS)DE 2CV,220V.FORNECIMENTO E COLOCACAO | UN
18.029.0120-0 | DESCR1: BOMBA AUTOASPIRANTE,PARA AGUA LIMPA,DE 1/4CV.FORNECIMENTO E; DESCR2: COLOCACAO | UN
18.029.0120-A | DESCR1: BOMBA AUTOASPIRANTE,PARA AGUA LIMPA,DE 1/4CV.FORNECIMENTO E; DESCR2: COLOCACAO | UN
18.029.0125-0 | DESCR1: BOMBA AUTO-ASPIRANTE,PARA AGUA LIMPA,DE 0,5CV.FORNECIMENTO E; DESCR2: COLOCACAO | UN
18.029.0125-A | DESCR1: BOMBA AUTO-ASPIRANTE,PARA AGUA LIMPA,DE 0,5CV.FORNECIMENTO E; DESCR2: COLOCACAO | UN
18.029.0130-0 | DESCR1: BOMBA AUTO-ASPIRANTE,PARA AGUA LIMPA,DE 1CV.FORNECIMENTO E C; DESCR2: OLOCACAO | UN
18.029.0130-A | DESCR1: BOMBA AUTO-ASPIRANTE,PARA AGUA LIMPA,DE 1CV.FORNECIMENTO E C; DESCR2: OLOCACAO | UN
18.030.0001-0 | DESCR1: CONDICIONADOR DE AR TIPO SPLIT 9000 BTU'S COMPREENDENDO 1 CO; DESCR2: NDENSADOR E 1 EVAPORADOR(VIDE INSTALACAO,ASSENTAMENTO E INTE; DESCR3: RLIGACOES FAMILIA 15.005).FORNECIMENTO | UN
18.030.0001-A | DESCR1: CONDICIONADOR DE AR TIPO SPLIT 9000 BTU'S COMPREENDENDO 1 CO; DESCR2: NDENSADOR E 1 EVAPORADOR(VIDE INSTALACAO,ASSENTAMENTO E INTE; DESCR3: RLIGACOES FAMILIA 15.005).FORNECIMENTO | UN
18.030.0002-0 | DESCR1: CONDICIONADOR DE AR TIPO SPLIT 12000 BTU'S COMPREENDENDO 1 C; DESCR2: ONDENSADOR E 1 EVAPORADOR(VIDE INSTALACAO,ASSENTAMENTO E INT; DESCR3: ERLIGACOES FAMILIA 15.005).FORNECIMENTO | UN
18.030.0002-A | DESCR1: CONDICIONADOR DE AR TIPO SPLIT 12000 BTU'S COMPREENDENDO 1 C; DESCR2: ONDENSADOR E 1 EVAPORADOR(VIDE INSTALACAO,ASSENTAMENTO E INT; DESCR3: ERLIGACOES FAMILIA 15.005).FORNECIMENTO | UN
18.030.0003-0 | DESCR1: CONDICIONADOR DE AR TIPO SPLIT 18000 BTU'S COMPREENDENDO 1 C; DESCR2: ONDENSADOR E 1 EVAPORADOR(VIDE INSTALACAO,ASSENTAMENTO E INT; DESCR3: ERLIGACOES FAMILIA 15.005).FORNECIMENTO | UN
18.030.0003-A | DESCR1: CONDICIONADOR DE AR TIPO SPLIT 18000 BTU'S COMPREENDENDO 1 C; DESCR2: ONDENSADOR E 1 EVAPORADOR(VIDE INSTALACAO,ASSENTAMENTO E INT; DESCR3: ERLIGACOES FAMILIA 15.005).FORNECIMENTO | UN
18.030.0004-0 | DESCR1: CONDICIONADOR DE AR TIPO SPLIT 18000 BTU'S COMPREENDENDO 1 C; DESCR2: ONDENSADOR E 2 EVAPORADORES(VIDE INSTALACAO,ASSENTAMENTO E I; DESCR3: NTERLIGACOES FAMILIA 15.005).FORNECIMENTO | UN
18.030.0004-A | DESCR1: CONDICIONADOR DE AR TIPO SPLIT 18000 BTU'S COMPREENDENDO 1 C; DESCR2: ONDENSADOR E 2 EVAPORADORES(VIDE INSTALACAO,ASSENTAMENTO E I; DESCR3: NTERLIGACOES FAMILIA 15.005).FORNECIMENTO | UN
18.030.0005-0 | DESCR1: CONDICIONADOR DE AR TIPO SPLIT 24000 BTU'S COMPREENDENDO 1 C; DESCR2: ONDENSADOR E 1 EVAPORADOR(VIDE INSTALACAO,ASSENTAMENTO E INT; DESCR3: ERLIGACOES FAMILIA 15.005).FORNECIMENTO | UN
18.030.0005-A | DESCR1: CONDICIONADOR DE AR TIPO SPLIT 24000 BTU'S COMPREENDENDO 1 C; DESCR2: ONDENSADOR E 1 EVAPORADOR(VIDE INSTALACAO,ASSENTAMENTO E INT; DESCR3: ERLIGACOES FAMILIA 15.005).FORNECIMENTO | UN
18.030.0006-0 | DESCR1: CONDICIONADOR DE AR TIPO SPLIT 24000 BTU'S COMPREENDENDO 1 C; DESCR2: ONDENSADOR E 2 EVAPORADORES(VIDE INSTALACAO,ASSENTAMENTO E I; DESCR3: NTERLIGACOES FAMILIA 15.005).FORNECIMENTO | UN
18.030.0006-A | DESCR1: CONDICIONADOR DE AR TIPO SPLIT 24000 BTU'S COMPREENDENDO 1 C; DESCR2: ONDENSADOR E 2 EVAPORADORES(VIDE INSTALACAO,ASSENTAMENTO E I; DESCR3: NTERLIGACOES FAMILIA 15.005).FORNECIMENTO | UN
18.030.0007-0 | DESCR1: CONDICIONADOR DE AR TIPO SPLIT 30000 BTU'S COMPREENDENDO 1 C; DESCR2: ONDENSADOR E 1 EVAPORADOR(VIDE INSTALACAO,ASSENTAMENTO E INT; DESCR3: ERLIGACOES FAMILIA 15.005).FORNECIMENTO | UN
18.030.0007-A | DESCR1: CONDICIONADOR DE AR TIPO SPLIT 30000 BTU'S COMPREENDENDO 1 C; DESCR2: ONDENSADOR E 1 EVAPORADOR(VIDE INSTALACAO,ASSENTAMENTO E INT; DESCR3: ERLIGACOES FAMILIA 15.005).FORNECIMENTO | UN
18.030.0008-0 | DESCR1: CONDICIONADOR DE AR TIPO SPLIT 36000 BTU'S COMPREENDENDO 1 C; DESCR2: ONDENSADOR E 1 EVAPORADOR(VIDE INSTALACAO,ASSENTAMENTO E IN; DESCR3: TERLIGACOES FAMILIA 15.005).FORNECIMENTO | UN
18.030.0008-A | DESCR1: CONDICIONADOR DE AR TIPO SPLIT 36000 BTU'S COMPREENDENDO 1 C; DESCR2: ONDENSADOR E 1 EVAPORADOR(VIDE INSTALACAO,ASSENTAMENTO E IN; DESCR3: TERLIGACOES FAMILIA 15.005).FORNECIMENTO | UN
18.030.0009-0 | DESCR1: CONDICIONADOR DE AR TIPO SPLIT 48000 BTU'S COMPREENDENDO 1 C; DESCR2: ONDENSADOR E 1 EVAPORADOR(VIDE INSTALACAO,ASSENTAMENTO E INT; DESCR3: ERLIGACOES FAMILIA 15.005).FORNECIMENTO | UN
18.030.0009-A | DESCR1: CONDICIONADOR DE AR TIPO SPLIT 48000 BTU'S COMPREENDENDO 1 C; DESCR2: ONDENSADOR E 1 EVAPORADOR(VIDE INSTALACAO,ASSENTAMENTO E INT; DESCR3: ERLIGACOES FAMILIA 15.005).FORNECIMENTO | UN
18.030.0010-0 | DESCR1: CONDICIONADOR DE AR TIPO SPLIT 60000 BTU'S COMPREENDENDO 1 C; DESCR2: ONDENSADOR E 1 EVAPORADOR(VIDE INSTALACAO,ASSENTAMENTO E INT; DESCR3: ERLIGACOES FAMILIA 15.005).FORNECIMENTO | UN
18.030.0010-A | DESCR1: CONDICIONADOR DE AR TIPO SPLIT 60000 BTU'S COMPREENDENDO 1 C; DESCR2: ONDENSADOR E 1 EVAPORADOR(VIDE INSTALACAO,ASSENTAMENTO E INT; DESCR3: ERLIGACOES FAMILIA 15.005).FORNECIMENTO | UN
18.030.0500-0 | DESCR1: SISTEMA DE AR CONDICIONADO CENTRAL,TIPO "SELF CONTAINED",CON; DESCR2: DENSACAO A AR,PARA AREAS DE CONFORTO TERMICO,CONFORME ABNT N; DESCR3: BR 16401,ATE 10TR,INCLUSIVE PROJETO | TR
18.030.0500-A | DESCR1: SISTEMA DE AR CONDICIONADO CENTRAL,TIPO "SELF CONTAINED",CON; DESCR2: DENSACAO A AR,PARA AREAS DE CONFORTO TERMICO,CONFORME ABNT N; DESCR3: BR 16401,ATE 10TR,INCLUSIVE PROJETO | TR
18.030.0510-0 | DESCR1: SISTEMA DE AR CONDICIONADO CENTRAL,TIPO "SELF CONTAINED",CON; DESCR2: DENSACAO A AR,PARA AREAS DE CONFORTO TERMICO,CONFORME ABNT N; DESCR3: BR 16401,DE 10,1 ATE 15TR,INCLUSIVE PROJETO | TR
18.030.0510-A | DESCR1: SISTEMA DE AR CONDICIONADO CENTRAL,TIPO "SELF CONTAINED",CON; DESCR2: DENSACAO A AR,PARA AREAS DE CONFORTO TERMICO,CONFORME ABNT N; DESCR3: BR 16401,DE 10,1 ATE 15TR,INCLUSIVE PROJETO | TR
18.030.0520-0 | DESCR1: SISTEMA DE AR CONDICIONADO CENTRAL,TIPO "SELF CONTAINED",CON; DESCR2: DENSACAO A AR,PARA AREAS DE CONFORTO TERMICO,CONFORME ABNT N; DESCR3: BR 16401,DE 15,1 ATE 20TR,INCLUSIVE PROJETO | TR
18.030.0520-A | DESCR1: SISTEMA DE AR CONDICIONADO CENTRAL,TIPO "SELF CONTAINED",CON; DESCR2: DENSACAO A AR,PARA AREAS DE CONFORTO TERMICO,CONFORME ABNT N; DESCR3: BR 16401,DE 15,1 ATE 20TR,INCLUSIVE PROJETO | TR
18.030.0530-0 | DESCR1: SISTEMA DE AR CONDICIONADO CENTRAL,TIPO "SELF CONTAINED",CON; DESCR2: DENSACAO A AR,PARA AREAS DE CONFORTO TERMICO,CONFORME ABNT N; DESCR3: BR 16401,DE 20,1 ATE 25TR,INCLUSIVE PROJETO | TR
18.030.0530-A | DESCR1: SISTEMA DE AR CONDICIONADO CENTRAL,TIPO "SELF CONTAINED",CON; DESCR2: DENSACAO A AR,PARA AREAS DE CONFORTO TERMICO,CONFORME ABNT N; DESCR3: BR 16401,DE 20,1 ATE 25TR,INCLUSIVE PROJETO | TR
18.030.0540-0 | DESCR1: SISTEMA DE AR CONDICIONADO CENTRAL,TIPO "SELF CONTAINED",CON; DESCR2: DENSACAO A AR,PARA AREAS DE CONFORTO TERMICO,CONFORME ABNT N; DESCR3: BR 16401,DE 25,1 ATE 30TR,INCLUSIVE PROJETO | TR
18.030.0540-A | DESCR1: SISTEMA DE AR CONDICIONADO CENTRAL,TIPO "SELF CONTAINED",CON; DESCR2: DENSACAO A AR,PARA AREAS DE CONFORTO TERMICO,CONFORME ABNT N; DESCR3: BR 16401,DE 25,1 ATE 30TR,INCLUSIVE PROJETO | TR
18.030.0550-0 | DESCR1: SISTEMA DE AR CONDICIONADO CENTRAL,TIPO "SELF CONTAINED",CON; DESCR2: DENSACAO A AR,PARA AREAS DE CONFORTO TERMICO,CONFORME ABNT N; DESCR3: BR 16401,DE 30,1 ATE 40TR,INCLUSIVE PROJETO | TR
18.030.0550-A | DESCR1: SISTEMA DE AR CONDICIONADO CENTRAL,TIPO "SELF CONTAINED",CON; DESCR2: DENSACAO A AR,PARA AREAS DE CONFORTO TERMICO,CONFORME ABNT N; DESCR3: BR 16401,DE 30,1 ATE 40TR,INCLUSIVE PROJETO | TR
18.030.0660-0 | SISTEMA DE AR CONDICIONADO CENTRAL,TIPO SPLIT "BUILT IN",COM | REDE DE DUTOS DE INSUFLAMENTO E DE AR EXTERIOR PARA RENOVAC | AO,PARA AREAS DE CONFORTO TERMICO,CONFORME ABNT NBR 16401,AT | E 10TR,INCLUSIVE PROJETO |  |  | TR
18.030.0660-A | SISTEMA DE AR CONDICIONADO CENTRAL,TIPO SPLIT "BUILT IN",COM | REDE DE DUTOS DE INSUFLAMENTO E DE AR EXTERIOR PARA RENOVAC | AO,PARA AREAS DE CONFORTO TERMICO,CONFORME ABNT NBR 16401,AT | E 10TR,INCLUSIVE PROJETO |  |  | TR
18.030.0663-0 | SISTEMA DE AR CONDICIONADO CENTRAL,TIPO SPLIT "BUILT IN",COM | REDE DE DUTOS DE INSUFLAMENTO E DE AR EXTERIOR PARA RENOVAC | AO,PARA AREAS DE CONFORTO TERMICO,CONFORME ABNT NBR 16401,DE | 10,1 ATE 15TR,INCLUSIVE PROJETO |  |  | TR
18.030.0663-A | SISTEMA DE AR CONDICIONADO CENTRAL,TIPO SPLIT "BUILT IN",COM | REDE DE DUTOS DE INSUFLAMENTO E DE AR EXTERIOR PARA RENOVAC | AO,PARA AREAS DE CONFORTO TERMICO,CONFORME ABNT NBR 16401,DE | 10,1 ATE 15TR,INCLUSIVE PROJETO |  |  | TR
18.030.0665-0 | SISTEMA DE AR CONDICIONADO CENTRAL,TIPO SPLIT "BUILT IN",COM | REDE DE DUTOS DE INSUFLAMENTO E DE AR EXTERIOR PARA RENOVAC | AO,PARA AREAS DE CONFORTO TERMICO,CONFORME ABNT NBR 16401,DE | 15,1 ATE 20TR,INCLUSIVE PROJETO |  |  | TR
18.030.0665-A | SISTEMA DE AR CONDICIONADO CENTRAL,TIPO SPLIT "BUILT IN",COM | REDE DE DUTOS DE INSUFLAMENTO E DE AR EXTERIOR PARA RENOVAC | AO,PARA AREAS DE CONFORTO TERMICO,CONFORME ABNT NBR 16401,DE | 15,1 ATE 20TR,INCLUSIVE PROJETO |  |  | TR
18.030.0667-0 | SISTEMA DE AR CONDICIONADO CENTRAL,TIPO SPLIT "BUILT IN",COM | REDE DE DUTOS DE INSUFLAMENTO E DE AR EXTERIOR PARA RENOVAC | AO,PARA AREAS DE CONFORTO TERMICO,CONFORME ABNT NBR 16401,DE | 20,1 ATE 25TR,INCLUSIVE PROJETO |  |  | TR
18.030.0667-A | SISTEMA DE AR CONDICIONADO CENTRAL,TIPO SPLIT "BUILT IN",COM | REDE DE DUTOS DE INSUFLAMENTO E DE AR EXTERIOR PARA RENOVAC | AO,PARA AREAS DE CONFORTO TERMICO,CONFORME ABNT NBR 16401,DE | 20,1 ATE 25TR,INCLUSIVE PROJETO |  |  | TR
18.030.0669-0 | SISTEMA DE AR CONDICIONADO CENTRAL,TIPO SPLIT "BUILT IN",COM | REDE DE DUTOS DE INSUFLAMENTO E DE AR EXTERIOR PARA RENOVAC | AO,PARA AREAS DE CONFORTO TERMICO,CONFORME ABNT NBR 16401,DE | 25,1 ATE 30TR,INCLUSIVE PROJETO |  |  | TR
18.030.0669-A | SISTEMA DE AR CONDICIONADO CENTRAL,TIPO SPLIT "BUILT IN",COM | REDE DE DUTOS DE INSUFLAMENTO E DE AR EXTERIOR PARA RENOVAC | AO,PARA AREAS DE CONFORTO TERMICO,CONFORME ABNT NBR 16401,DE | 25,1 ATE 30TR,INCLUSIVE PROJETO |  |  | TR
18.030.0673-0 | SISTEMA DE AR CONDICIONADO CENTRAL,TIPO SPLIT "BUILT IN",COM | REDE DE DUTOS DE INSUFLAMENTO E DE AR EXTERIOR PARA RENOVAC | AO,PARA AREAS DE CONFORTO TERMICO,CONFORME ABNT NBR 16401,DE | 30,1 ATE 40TR,INCLUSIVE PROJETO |  |  | TR
18.030.0673-A | SISTEMA DE AR CONDICIONADO CENTRAL,TIPO SPLIT "BUILT IN",COM | REDE DE DUTOS DE INSUFLAMENTO E DE AR EXTERIOR PARA RENOVAC | AO,PARA AREAS DE CONFORTO TERMICO,CONFORME ABNT NBR 16401,DE | 30,1 ATE 40TR,INCLUSIVE PROJETO |  |  | TR
18.030.0700-0 | DESCR1: SISTEMA DE AR CONDICIONADO CENTRAL,TIPO "CHILLER",CONDENSACA; DESCR2: O A AR,PARA AREAS DE CONFORTO TERMICO,CONFORME ABNT NBR 1640; DESCR3: 1,ATE 50TR,INCLUSIVE PROJETO | TR
18.030.0700-A | DESCR1: SISTEMA DE AR CONDICIONADO CENTRAL,TIPO "CHILLER",CONDENSACA; DESCR2: O A AR,PARA AREAS DE CONFORTO TERMICO,CONFORME ABNT NBR 1640; DESCR3: 1,ATE 50TR,INCLUSIVE PROJETO | TR
18.030.0710-0 | DESCR1: SISTEMA DE AR CONDICIONADO CENTRAL,TIPO "CHILLER",CONDENSACA; DESCR2: O A AR,PARA AREAS DE CONFORTO TERMICO,CONFORME ABNT NBR 1640; DESCR3: 1,DE 50,1 ATE 100TR,INCLUSIVE PROJETO | TR
18.030.0710-A | DESCR1: SISTEMA DE AR CONDICIONADO CENTRAL,TIPO "CHILLER",CONDENSACA; DESCR2: O A AR,PARA AREAS DE CONFORTO TERMICO,CONFORME ABNT NBR 1640; DESCR3: 1,DE 50,1 ATE 100TR,INCLUSIVE PROJETO | TR
18.030.0720-0 | DESCR1: SISTEMA DE AR CONDICIONADO CENTRAL,TIPO "CHILLER",CONDENSACA; DESCR2: O A AR,PARA AREAS DE CONFORTO TERMICO,CONFORME ABNT NBR 1640; DESCR3: 1,DE 100,1 ATE 150TR,INCLUSIVE PROJETO | TR
18.030.0720-A | DESCR1: SISTEMA DE AR CONDICIONADO CENTRAL,TIPO "CHILLER",CONDENSACA; DESCR2: O A AR,PARA AREAS DE CONFORTO TERMICO,CONFORME ABNT NBR 1640; DESCR3: 1,DE 100,1 ATE 150TR,INCLUSIVE PROJETO | TR
18.030.0730-0 | DESCR1: SISTEMA DE AR CONDICIONADO CENTRAL,TIPO "CHILLER",CONDENSACA; DESCR2: O A AR,PARA AREAS DE CONFORTO TERMICO,CONFORME ABNT NBR 1640; DESCR3: 1,DE 150,1 ATE 200TR,INCLUSIVE PROJETO | TR
18.030.0730-A | DESCR1: SISTEMA DE AR CONDICIONADO CENTRAL,TIPO "CHILLER",CONDENSACA; DESCR2: O A AR,PARA AREAS DE CONFORTO TERMICO,CONFORME ABNT NBR 1640; DESCR3: 1,DE 150,1 ATE 200TR,INCLUSIVE PROJETO | TR
18.030.0740-0 | DESCR1: SISTEMA DE AR CONDICIONADO CENTRAL,TIPO "CHILLER",CONDENSACA; DESCR2: O A AR,PARA AREAS DE CONFORTO TERMICO,CONFORME ABNT NBR 1640; DESCR3: 1,DE 200,1 ATE 250TR,INCLUSIVE PROJETO | TR
18.030.0740-A | DESCR1: SISTEMA DE AR CONDICIONADO CENTRAL,TIPO "CHILLER",CONDENSACA; DESCR2: O A AR,PARA AREAS DE CONFORTO TERMICO,CONFORME ABNT NBR 1640; DESCR3: 1,DE 200,1 ATE 250TR,INCLUSIVE PROJETO | TR
18.030.0742-0 | DESCR1: SISTEMA DE AR CONDICIONADO CENTRAL,TIPO "CHILLER",CONDENSACA; DESCR2: O A AR,PARA AREAS DE CONFORTO TERMICO,CONFORME ABNT NBR 1640; DESCR3: 1,DE 250,1 ATE 300TR,INCLUSIVE PROJETO | TR
18.030.0742-A | DESCR1: SISTEMA DE AR CONDICIONADO CENTRAL,TIPO "CHILLER",CONDENSACA; DESCR2: O A AR,PARA AREAS DE CONFORTO TERMICO,CONFORME ABNT NBR 1640; DESCR3: 1,DE 250,1 ATE 300TR,INCLUSIVE PROJETO | TR
18.030.0744-0 | DESCR1: SISTEMA DE AR CONDICIONADO CENTRAL,TIPO "CHILLER",CONDENSACA; DESCR2: O A AR,PARA AREAS DE CONFORTO TERMICO,CONFORME ABNT NBR 1640; DESCR3: 1,DE 300,1 ATE 350TR,INCLUSIVE PROJETO | TR
18.030.0744-A | DESCR1: SISTEMA DE AR CONDICIONADO CENTRAL,TIPO "CHILLER",CONDENSACA; DESCR2: O A AR,PARA AREAS DE CONFORTO TERMICO,CONFORME ABNT NBR 1640; DESCR3: 1,DE 300,1 ATE 350TR,INCLUSIVE PROJETO | TR
18.030.0746-0 | DESCR1: SISTEMA DE AR CONDICIONADO CENTRAL,TIPO "CHILLER",CONDENSACA; DESCR2: O A AR,PARA AREAS DE CONFORTO TERMICO,CONFORME ABNT NBR 1640; DESCR3: 1,DE 350,1 ATE 400TR,INCLUSIVE PROJETO | TR
18.030.0746-A | DESCR1: SISTEMA DE AR CONDICIONADO CENTRAL,TIPO "CHILLER",CONDENSACA; DESCR2: O A AR,PARA AREAS DE CONFORTO TERMICO,CONFORME ABNT NBR 1640; DESCR3: 1,DE 350,1 ATE 400TR,INCLUSIVE PROJETO | TR
18.030.0900-0 | DESCR1: SISTEMA DE AR CONDICIONADO CENTRAL,TIPO "CHILLER",CONDENSACA; DESCR2: O A AR,PARA UNIDADES MEDICAS ASSISTENCIAIS,CONFORME ABNT NBR; DESCR3: 7256,ATE 50TR,INCLUSIVE PROJETO | TR
18.030.0900-A | DESCR1: SISTEMA DE AR CONDICIONADO CENTRAL,TIPO "CHILLER",CONDENSACA; DESCR2: O A AR,PARA UNIDADES MEDICAS ASSISTENCIAIS,CONFORME ABNT NBR; DESCR3: 7256,ATE 50TR,INCLUSIVE PROJETO | TR
18.030.0905-0 | DESCR1: SISTEMA DE AR CONDICIONADO CENTRAL,TIPO "CHILLER",CONDENSACA; DESCR2: O A AR,PARA UNIDADES MEDICAS ASSISTENCIAIS,CONFORME ABNT NBR; DESCR3: 7256,DE 50,1 ATE 100TR,INCLUSIVE PROJETO | TR
18.030.0905-A | DESCR1: SISTEMA DE AR CONDICIONADO CENTRAL,TIPO "CHILLER",CONDENSACA; DESCR2: O A AR,PARA UNIDADES MEDICAS ASSISTENCIAIS,CONFORME ABNT NBR; DESCR3: 7256,DE 50,1 ATE 100TR,INCLUSIVE PROJETO | TR
18.030.0910-0 | DESCR1: SISTEMA DE AR CONDICIONADO CENTRAL,TIPO "CHILLER",CONDENSACA; DESCR2: O A AR,PARA UNIDADES MEDICAS ASSISTENCIAIS,CONFORME ABNT NBR; DESCR3: 7256,DE 100,1 ATE 150TR,INCLUSIVE PROJETO | TR
18.030.0910-A | DESCR1: SISTEMA DE AR CONDICIONADO CENTRAL,TIPO "CHILLER",CONDENSACA; DESCR2: O A AR,PARA UNIDADES MEDICAS ASSISTENCIAIS,CONFORME ABNT NBR; DESCR3: 7256,DE 100,1 ATE 150TR,INCLUSIVE PROJETO | TR
18.030.0915-0 | DESCR1: SISTEMA DE AR CONDICIONADO CENTRAL,TIPO "CHILLER",CONDENSACA; DESCR2: O A AR,PARA UNIDADES MEDICAS ASSISTENCIAIS,CONFORME ABNT NBR; DESCR3: 7256,DE 150,1 ATE 200TR,INCLUSIVE PROJETO | TR
18.030.0915-A | DESCR1: SISTEMA DE AR CONDICIONADO CENTRAL,TIPO "CHILLER",CONDENSACA; DESCR2: O A AR,PARA UNIDADES MEDICAS ASSISTENCIAIS,CONFORME ABNT NBR; DESCR3: 7256,DE 150,1 ATE 200TR,INCLUSIVE PROJETO | TR
18.030.0920-0 | DESCR1: SISTEMA DE AR CONDICIONADO CENTRAL,TIPO "CHILLER",CONDENSACA; DESCR2: O A AR,PARA UNIDADES MEDICAS ASSISTENCIAIS,CONFORME ABNT NBR; DESCR3: 7256,DE 200,1 ATE 250TR,INCLUSIVE PROJETO | TR
18.030.0920-A | DESCR1: SISTEMA DE AR CONDICIONADO CENTRAL,TIPO "CHILLER",CONDENSACA; DESCR2: O A AR,PARA UNIDADES MEDICAS ASSISTENCIAIS,CONFORME ABNT NBR; DESCR3: 7256,DE 200,1 ATE 250TR,INCLUSIVE PROJETO | TR
18.030.0921-0 | DESCR1: SISTEMA DE AR CONDICIONADO CENTRAL,TIPO "CHILLER",CONDENSACA; DESCR2: O A AR,PARA UNIDADES MEDICAS ASSISTENCIAIS,CONFORME ABNT NBR; DESCR3: 7256,DE 250,1 ATE 300TR,INCLUSIVE PROJETO | TR
18.030.0921-A | DESCR1: SISTEMA DE AR CONDICIONADO CENTRAL,TIPO "CHILLER",CONDENSACA; DESCR2: O A AR,PARA UNIDADES MEDICAS ASSISTENCIAIS,CONFORME ABNT NBR; DESCR3: 7256,DE 250,1 ATE 300TR,INCLUSIVE PROJETO | TR
18.030.0922-0 | DESCR1: SISTEMA DE AR CONDICIONADO CENTRAL,TIPO "CHILLER",CONDENSACA; DESCR2: O A AR,PARA UNIDADES MEDICAS ASSISTENCIAIS,CONFORME ABNT NBR; DESCR3: 7256,DE 300,1 ATE 350TR,INCLUSIVE PROJETO | TR
18.030.0922-A | DESCR1: SISTEMA DE AR CONDICIONADO CENTRAL,TIPO "CHILLER",CONDENSACA; DESCR2: O A AR,PARA UNIDADES MEDICAS ASSISTENCIAIS,CONFORME ABNT NBR; DESCR3: 7256,DE 300,1 ATE 350TR,INCLUSIVE PROJETO | TR
18.030.0923-0 | DESCR1: SISTEMA DE AR CONDICIONADO CENTRAL,TIPO "CHILLER",CONDENSACA; DESCR2: O A AR,PARA UNIDADES MEDICAS ASSISTENCIAIS,CONFORME ABNT NBR; DESCR3: 7256,DE 350,1 ATE 400TR,INCLUSIVE PROJETO | TR
18.030.0923-A | DESCR1: SISTEMA DE AR CONDICIONADO CENTRAL,TIPO "CHILLER",CONDENSACA; DESCR2: O A AR,PARA UNIDADES MEDICAS ASSISTENCIAIS,CONFORME ABNT NBR; DESCR3: 7256,DE 350,1 ATE 400TR,INCLUSIVE PROJETO | TR
18.031.0010-0 | GELADEIRA TIPO COMERCIAL,COM 4 PORTAS EM SERVICO E 25 PES CU | BICOS UTILIZAVEIS,REVESTIDA EXTERNAMENTE EM ACO INOXIDAVEL,C | OM UNIDADE FRIGORIFICA ACIONADA POR MOTOR DE 0,5CV.FORNECIME | NTO |  |  | UN
18.031.0010-A | GELADEIRA TIPO COMERCIAL,COM 4 PORTAS EM SERVICO E 25 PES CU | BICOS UTILIZAVEIS,REVESTIDA EXTERNAMENTE EM ACO INOXIDAVEL,C | OM UNIDADE FRIGORIFICA ACIONADA POR MOTOR DE 0,5CV.FORNECIME | NTO |  |  | UN
18.031.0015-0 | DESCR1: FREEZER HORIZONTAL,EM CHAPA DE ACO PINTADO,TAMPA UNICA,CAPAC; DESCR2: IDADE APROXIMADA DE 300L.FORNECIMENTO | UN
18.031.0015-A | DESCR1: FREEZER HORIZONTAL,EM CHAPA DE ACO PINTADO,TAMPA UNICA,CAPAC; DESCR2: IDADE APROXIMADA DE 300L.FORNECIMENTO | UN
18.031.0016-0 | DESCR1: FREEZER HORIZONTAL,EM CHAPA DE ACO PINTADO,COM 2 TAMPAS,CAPA; DESCR2: CIDADE APROXIMADA DE 400L.FORNECIMENTO | UN
18.031.0016-A | DESCR1: FREEZER HORIZONTAL,EM CHAPA DE ACO PINTADO,COM 2 TAMPAS,CAPA; DESCR2: CIDADE APROXIMADA DE 400L.FORNECIMENTO | UN
18.031.0020-0 | PORTA FRIGORIFICA GIRATORIA PARA RESFRIADOS,MEDINDO 800X1800 | MM,REVESTIDA INTERNA E EXTERNAMENTE EM CHAPA ACO INOX AISI | 430,NUCLEO ISOLANTE EM POLIURETANO COM 60MM,BATENTE EM MADE | IRA DE LEI,REVESTIDA COM CHAPA DE ACABAMENTO,FERRAGENS GIRAT | ORIA EM METAL CROMADO.FORNECIMENTO E COLOCACAO |  | UN
18.031.0020-A | PORTA FRIGORIFICA GIRATORIA PARA RESFRIADOS,MEDINDO 800X1800 | MM,REVESTIDA INTERNA E EXTERNAMENTE EM CHAPA ACO INOX AISI | 430,NUCLEO ISOLANTE EM POLIURETANO COM 60MM,BATENTE EM MADE | IRA DE LEI,REVESTIDA COM CHAPA DE ACABAMENTO,FERRAGENS GIRAT | ORIA EM METAL CROMADO.FORNECIMENTO E COLOCACAO |  | UN
18.031.0025-0 | PORTA FRIGORIFICA GIRATORIA PARA CONGELADOS,800X1800MM,REVES | TIDA INTERNA E EXTERNAMENTE EM CHAPA DE ACO INOX AISI 430,NU | CLEO ISOLANTE EM POLIURETANO COM 80MM,BATENTE EM MADEIRA DE | DE LEI,REVESTIDA COM CHAPA DE ACABAMENTO,FERRAGENS GIRATORIA | EM METAL CROMADO.FORNECIMENTO E COLOCACAO |  | UN
18.031.0025-A | PORTA FRIGORIFICA GIRATORIA PARA CONGELADOS,800X1800MM,REVES | TIDA INTERNA E EXTERNAMENTE EM CHAPA DE ACO INOX AISI 430,NU | CLEO ISOLANTE EM POLIURETANO COM 80MM,BATENTE EM MADEIRA DE | DE LEI,REVESTIDA COM CHAPA DE ACABAMENTO,FERRAGENS GIRATORIA | EM METAL CROMADO.FORNECIMENTO E COLOCACAO |  | UN
18.032.0012-0 | DESCR1: EXTINTOR DE INCENDIO PORTATIL,COM CARGA DE AGUA-PRESSURIZADA; DESCR2: (AP),CLASSE A,DE 10L,INCLUSIVE SUPORTE DE PAREDE,CONFORME A; DESCR3: BNT NBR 12693.FORNECIMENTO E COLOCACAO | UN
18.032.0012-A | DESCR1: EXTINTOR DE INCENDIO PORTATIL,COM CARGA DE AGUA-PRESSURIZADA; DESCR2: (AP),CLASSE A,DE 10L,INCLUSIVE SUPORTE DE PAREDE,CONFORME A; DESCR3: BNT NBR 12693.FORNECIMENTO E COLOCACAO | UN
18.032.0014-0 | DESCR1: EXTINTOR DE INCENDIO EQUIPADO SOBRERRODAS,COM CARGA DE DIOXI; DESCR2: DO DE CARBONO (CO2),CLASSE BC,DE 10KG,CONFORME ABNT NBR 1269; DESCR3: 3.FORNECIMENTO E COLOCACAO | UN
18.032.0014-A | DESCR1: EXTINTOR DE INCENDIO EQUIPADO SOBRERRODAS,COM CARGA DE DIOXI; DESCR2: DO DE CARBONO (CO2),CLASSE BC,DE 10KG,CONFORME ABNT NBR 1269; DESCR3: 3.FORNECIMENTO E COLOCACAO | UN
18.032.0015-0 | DESCR1: EXTINTOR DE INCENDIO PORTATIL,COM CARGA DE DIOXIDO DE CARBON; DESCR2: O (CO2),CLASSE BC,DE 6KG,INCLUSIVE SUPORTE DE PAREDE,CONFORM; DESCR3: E ABNT NBR 12693.FORNECIMENTO E COLOCACAO | UN
18.032.0015-A | DESCR1: EXTINTOR DE INCENDIO PORTATIL,COM CARGA DE DIOXIDO DE CARBON; DESCR2: O (CO2),CLASSE BC,DE 6KG,INCLUSIVE SUPORTE DE PAREDE,CONFORM; DESCR3: E ABNT NBR 12693.FORNECIMENTO E COLOCACAO | UN
18.032.0020-0 | DESCR1: EXTINTOR DE INCENDIO PORTATIL,COM CARGA DE DIOXIDO DE CARBON; DESCR2: O (CO2),CLASSE BC,DE 4KG,INCLUSIVE SUPORTE DE PAREDE,CONFORM; DESCR3: E ABNT NBR 12693.FORNECIMENTO E COLOCACAO | UN
18.032.0020-A | DESCR1: EXTINTOR DE INCENDIO PORTATIL,COM CARGA DE DIOXIDO DE CARBON; DESCR2: O (CO2),CLASSE BC,DE 4KG,INCLUSIVE SUPORTE DE PAREDE,CONFORM; DESCR3: E ABNT NBR 12693.FORNECIMENTO E COLOCACAO | UN
18.032.0025-0 | DESCR1: EXTINTOR DE INCENDIO PORTATIL,COM CARGA DE PO QUIMICO,CLASSE; DESCR2: BC,DE 4KG,INCLUSIVE SUPORTE DE PAREDE,CONFORME ABNT NBR 126; DESCR3: 93.FORNECIMENTO E COLOCACAO | UN
18.032.0025-A | DESCR1: EXTINTOR DE INCENDIO PORTATIL,COM CARGA DE PO QUIMICO,CLASSE; DESCR2: BC,DE 4KG,INCLUSIVE SUPORTE DE PAREDE,CONFORME ABNT NBR 126; DESCR3: 93.FORNECIMENTO E COLOCACAO | UN
18.032.0030-0 | DESCR1: EXTINTOR DE INCENDIO PORTATIL,COM CARGA DE PO QUIMICO,CLASSE; DESCR2: BC,DE 6KG,INCLUSIVE SUPORTE DE PAREDE,CONFORME ABNT NBR 126; DESCR3: 93.FORNECIMENTO E COLOCACAO | UN
18.032.0030-A | DESCR1: EXTINTOR DE INCENDIO PORTATIL,COM CARGA DE PO QUIMICO,CLASSE; DESCR2: BC,DE 6KG,INCLUSIVE SUPORTE DE PAREDE,CONFORME ABNT NBR 126; DESCR3: 93.FORNECIMENTO E COLOCACAO | UN
18.032.0040-0 | ABRIGO PARA EXTINTOR DE INCENDIO PORTATIL,MEDINDO (85X40X30) | CM,DE SOBREPOR,CONFECCIONADO EM CHAPA METALICA COM PINTURA E | LETROSTATICA VERMELHA,COM VISOR,CONFORME ABNT NBR 12693,INCL | USIVE FIXACAO.FORNECIMENTO E COLOCACAO |  |  | UN
18.032.0040-A | ABRIGO PARA EXTINTOR DE INCENDIO PORTATIL,MEDINDO (85X40X30) | CM,DE SOBREPOR,CONFECCIONADO EM CHAPA METALICA COM PINTURA E | LETROSTATICA VERMELHA,COM VISOR,CONFORME ABNT NBR 12693,INCL | USIVE FIXACAO.FORNECIMENTO E COLOCACAO |  |  | UN
18.032.0042-0 | ABRIGO PARA EXTINTOR DE INCENDIO PORTATIL,MEDINDO (75X30X25) | CM,DE SOBREPOR,CONFECCIONADO EM CHAPA METALICA COM PINTURA E | LETROSTATICA VERMELHA,COM VISOR,CONFORME ABNT NBR 12693,INCL | USIVE FIXACAO.FORNECIMENTO E COLOCACAO |  |  | UN
18.032.0042-A | ABRIGO PARA EXTINTOR DE INCENDIO PORTATIL,MEDINDO (75X30X25) | CM,DE SOBREPOR,CONFECCIONADO EM CHAPA METALICA COM PINTURA E | LETROSTATICA VERMELHA,COM VISOR,CONFORME ABNT NBR 12693,INCL | USIVE FIXACAO.FORNECIMENTO E COLOCACAO |  |  | UN
18.032.0045-0 | DESCR1: SUPORTE DE SOLO PARA EXTINTOR DE INCENDIO PORTATIL,TIPO TRIP; DESCR2: E,EM ACO CARBONO,INCLUSIVE PONTEIRAS DE BORRACHA.FORNECIMENT; DESCR3: O | UN
18.032.0045-A | DESCR1: SUPORTE DE SOLO PARA EXTINTOR DE INCENDIO PORTATIL,TIPO TRIP; DESCR2: E,EM ACO CARBONO,INCLUSIVE PONTEIRAS DE BORRACHA.FORNECIMENT; DESCR3: O | UN
18.033.0010-0 | DESCR1: BOTIJAO DE GAS ENGARRAFADO(GLP),CAPACIDADE PARA 13KG.O CUSTO; DESCR2: INCLUI O BOTIJAO E O GAS.FORNECIMENTO | UN
18.033.0010-A | DESCR1: BOTIJAO DE GAS ENGARRAFADO(GLP),CAPACIDADE PARA 13KG.O CUSTO; DESCR2: INCLUI O BOTIJAO E O GAS.FORNECIMENTO | UN
18.033.0015-0 | DESCR1: BOTIJAO DE GAS ENGARRAFADO(GLP),CAPACIDADE PARA 45KG.O CUSTO; DESCR2: INCLUI O BOTIJAO E O GAS.FORNECIMENTO | UN
18.033.0015-A | DESCR1: BOTIJAO DE GAS ENGARRAFADO(GLP),CAPACIDADE PARA 45KG.O CUSTO; DESCR2: INCLUI O BOTIJAO E O GAS.FORNECIMENTO | UN
18.033.0018-0 | SISTEMA DE PRESSURIZACAO,COM 02 BOMBAS CENTRIFUGAS DE 5CV/22 | 0V,INCLUSIVE TUBULACOES DE SUCCAO,RECALQUE E DISTRIBUICAO CO | M CONEXOES,PRESSOSTATO,MANOMETRO,TANQUE DE PRESSAO,QUADRO DE | COMANDO,EXCLUSIVE CASA DE MAQUINAS (VIDE ITEM 18.024.0050). | FORNECIMENTO E INSTALACAO |  | UN
18.033.0018-A | SISTEMA DE PRESSURIZACAO,COM 02 BOMBAS CENTRIFUGAS DE 5CV/22 | 0V,INCLUSIVE TUBULACOES DE SUCCAO,RECALQUE E DISTRIBUICAO CO | M CONEXOES,PRESSOSTATO,MANOMETRO,TANQUE DE PRESSAO,QUADRO DE | COMANDO,EXCLUSIVE CASA DE MAQUINAS (VIDE ITEM 18.024.0050). | FORNECIMENTO E INSTALACAO |  | UN
18.033.0019-0 | SISTEMA DE PRESSURIZACAO,COM 02 BOMBAS DE 7,5CV/220V,INCLUSI | VE TUBULACOES DE SUCCAO,RECALQUE E DISTRIBUICAO COM CONEXOES | ,PRESSOSTATO,MANOMETRO,TANQUE DE PRESSAO,QUADRO DE COMANDO,E | XCLUSIVE CASA DE MAQUINAS (VIDE ITEM 18.024.0050).FORNECIMEN | TO E INSTALACAO |  | UN
18.033.0019-A | SISTEMA DE PRESSURIZACAO,COM 02 BOMBAS DE 7,5CV/220V,INCLUSI | VE TUBULACOES DE SUCCAO,RECALQUE E DISTRIBUICAO COM CONEXOES | ,PRESSOSTATO,MANOMETRO,TANQUE DE PRESSAO,QUADRO DE COMANDO,E | XCLUSIVE CASA DE MAQUINAS (VIDE ITEM 18.024.0050).FORNECIMEN | TO E INSTALACAO |  | UN
18.033.0020-0 | SISTEMA DE PRESSURIZACAO,COM 02 BOMBAS DE 10CV/220V,INCLUSIV | E TUBULACOES DE SUCCAO,RECALQUE E DISTRIBUICAO COM CONEXOES, | PRESSOSTATO,MANOMETRO,TANQUE DE PRESSAO,QUADRO DE COMANDO,EX | CLUSIVE CASA DE MAQUINAS (VIDE ITEM 18.024.0050).FORNECIMENT | O E INSTALACAO |  | UN
18.033.0020-A | SISTEMA DE PRESSURIZACAO,COM 02 BOMBAS DE 10CV/220V,INCLUSIV | E TUBULACOES DE SUCCAO,RECALQUE E DISTRIBUICAO COM CONEXOES, | PRESSOSTATO,MANOMETRO,TANQUE DE PRESSAO,QUADRO DE COMANDO,EX | CLUSIVE CASA DE MAQUINAS (VIDE ITEM 18.024.0050).FORNECIMENT | O E INSTALACAO |  | UN
18.034.0010-0 | DESCR1: EXAUSTOR TUBO AXIAL,ACIONAMENTO DIRETO,DIAMETRO DE 300MM,HEL; DESCR2: ICE DE 6 PALETAS,FABRICADA EM CHAPA DE ACO CARBONO.FORNECIME; DESCR3: NTO E COLOCACAO | UN
18.034.0010-A | DESCR1: EXAUSTOR TUBO AXIAL,ACIONAMENTO DIRETO,DIAMETRO DE 300MM,HEL; DESCR2: ICE DE 6 PALETAS,FABRICADA EM CHAPA DE ACO CARBONO.FORNECIME; DESCR3: NTO E COLOCACAO | UN
18.034.0015-0 | DESCR1: EXAUSTOR TUBO AXIAL,ACIONAMENTO DIRETO,DIAMETRO DE 400MM,HEL; DESCR2: ICE DE 6 PALETAS,FABRICADA EM CHAPA DE ACO CARBONO.FORNECIME; DESCR3: NTO E COLOCACAO | UN
18.034.0015-A | DESCR1: EXAUSTOR TUBO AXIAL,ACIONAMENTO DIRETO,DIAMETRO DE 400MM,HEL; DESCR2: ICE DE 6 PALETAS,FABRICADA EM CHAPA DE ACO CARBONO.FORNECIME; DESCR3: NTO E COLOCACAO | UN
18.034.0020-0 | DESCR1: EXAUSTOR TUBO AXIAL,ACIONAMENTO DIRETO,DIAMETRO DE 500MM,HEL; DESCR2: ICE DE 6 PALETAS,FABRICADAS EM CHAPA DE ACO CARBONO.FORNECIM; DESCR3: ENTO E COLOCACAO | UN
18.034.0020-A | DESCR1: EXAUSTOR TUBO AXIAL,ACIONAMENTO DIRETO,DIAMETRO DE 500MM,HEL; DESCR2: ICE DE 6 PALETAS,FABRICADAS EM CHAPA DE ACO CARBONO.FORNECIM; DESCR3: ENTO E COLOCACAO | UN
18.034.0025-0 | DESCR1: EXAUSTOR TUBO AXIAL,ACIONAMENTO DIRETO,DIAMETRO DE 600MM,HEL; DESCR2: ICE DE 6 PALETAS,FABRICADA EM CHAPA DE ACO CARBONO.FORNECIME; DESCR3: NTO E COLOCACAO | UN
18.034.0025-A | DESCR1: EXAUSTOR TUBO AXIAL,ACIONAMENTO DIRETO,DIAMETRO DE 600MM,HEL; DESCR2: ICE DE 6 PALETAS,FABRICADA EM CHAPA DE ACO CARBONO.FORNECIME; DESCR3: NTO E COLOCACAO | UN
18.034.0030-0 | DESCR1: EXAUSTOR TUBO AXIAL,ACIONAMENTO DIRETO,DIAMETRO DE 800MM,HEL; DESCR2: ICE DE 6 PALETAS,FABRICADA EM CHAPA DE ACO CARBONO.FORNECIME; DESCR3: NTO E COLOCACAO | UN
18.034.0030-A | DESCR1: EXAUSTOR TUBO AXIAL,ACIONAMENTO DIRETO,DIAMETRO DE 800MM,HEL; DESCR2: ICE DE 6 PALETAS,FABRICADA EM CHAPA DE ACO CARBONO.FORNECIME; DESCR3: NTO E COLOCACAO | UN
18.034.0035-0 | DESCR1: EXAUSTOR TUBO AXIAL,ACIONAMENTO DIRETO,DIAMETRO DE 1000MM,HE; DESCR2: LICE DE 6 PALETAS,FABRICADA EM CHAPA DE ACO CARBONO.FORNECIM; DESCR3: ENTO E COLOCACAO | UN
18.034.0035-A | DESCR1: EXAUSTOR TUBO AXIAL,ACIONAMENTO DIRETO,DIAMETRO DE 1000MM,HE; DESCR2: LICE DE 6 PALETAS,FABRICADA EM CHAPA DE ACO CARBONO.FORNECIM; DESCR3: ENTO E COLOCACAO | UN
18.034.0050-0 | DESCR1: MICRO EXAUSTOR,INCLUSIVE VENEZIANAS,ADAPTADOR E TUBO FLEXIVE; DESCR2: L,PARA AMBIENTES ATE 7M3.FORNECIMENTO E COLOCACAO | UN
18.034.0050-A | DESCR1: MICRO EXAUSTOR,INCLUSIVE VENEZIANAS,ADAPTADOR E TUBO FLEXIVE; DESCR2: L,PARA AMBIENTES ATE 7M3.FORNECIMENTO E COLOCACAO | UN
18.034.0055-0 | DESCR1: MICRO EXAUSTOR,INCLUSIVE VENEZIANAS,ADAPTADOR E TUBO FLEXIVE; DESCR2: L,PARA AMBIENTES ATE 10M3.FORNECIMENTO E COLOCACAO | UN
18.034.0055-A | DESCR1: MICRO EXAUSTOR,INCLUSIVE VENEZIANAS,ADAPTADOR E TUBO FLEXIVE; DESCR2: L,PARA AMBIENTES ATE 10M3.FORNECIMENTO E COLOCACAO | UN
18.034.0060-0 | DESCR1: EXAUSTORES CENTRIFUGOS,TIPO LIMIT LOAD,SIMPLES ASPIRACAO E A; DESCR2: CIONAMENTO INDIRETO,FABRICADO EM CHAPA DE ACO CARBONO,1 CV/2; DESCR3: 20V.FORNECIMENTO E COLOCACAO | UN
18.034.0060-A | DESCR1: EXAUSTORES CENTRIFUGOS,TIPO LIMIT LOAD,SIMPLES ASPIRACAO E A; DESCR2: CIONAMENTO INDIRETO,FABRICADO EM CHAPA DE ACO CARBONO,1 CV/2; DESCR3: 20V.FORNECIMENTO E COLOCACAO | UN
18.034.0065-0 | DESCR1: EXAUSTORES CENTRIFUGOS,TIPO LIMIT LOAD,SIMPLES ASPIRACAO E A; DESCR2: CIONAMENTO INDIRETO,FABRICADO EM CHAPA DE ACO CARBONO,2CV/22; DESCR3: 0V.FORNECIMENTO E COLOCACAO | UN
18.034.0065-A | DESCR1: EXAUSTORES CENTRIFUGOS,TIPO LIMIT LOAD,SIMPLES ASPIRACAO E A; DESCR2: CIONAMENTO INDIRETO,FABRICADO EM CHAPA DE ACO CARBONO,2CV/22; DESCR3: 0V.FORNECIMENTO E COLOCACAO | UN
18.034.0070-0 | DESCR1: EXAUSTORES CENTRIFUGOS,TIPO LIMIT LOAD,SIMPLES ASPIRACAO E A; DESCR2: CIONAMENTO INDIRETO,FABRICADO EM CHAPA DE ACO CARBONO,3CV/22; DESCR3: 0V.FORNECIMENTO E COLOCACAO | UN
18.034.0070-A | DESCR1: EXAUSTORES CENTRIFUGOS,TIPO LIMIT LOAD,SIMPLES ASPIRACAO E A; DESCR2: CIONAMENTO INDIRETO,FABRICADO EM CHAPA DE ACO CARBONO,3CV/22; DESCR3: 0V.FORNECIMENTO E COLOCACAO | UN
18.034.0075-0 | DESCR1: EXAUSTORES CENTRIFUGOS,TIPO LIMIT LOAD,SIMPLES ASPIRACAO E A; DESCR2: CIONAMENTO INDIRETO,FABRICADO EM CHAPA DE ACO CARBONO,5CV/22; DESCR3: 0V.FORNECIMENTO E COLOCACAO | UN
18.034.0075-A | DESCR1: EXAUSTORES CENTRIFUGOS,TIPO LIMIT LOAD,SIMPLES ASPIRACAO E A; DESCR2: CIONAMENTO INDIRETO,FABRICADO EM CHAPA DE ACO CARBONO,5CV/22; DESCR3: 0V.FORNECIMENTO E COLOCACAO | UN
18.034.0080-0 | DESCR1: EXAUSTOR CENTRIFUGO DE SIMPLES ASPIRACAO,ROTOR "SIROCCO" DE; DESCR2: 3000M3/H, 1/2CV/VI POLOS/3F/220V/60HZ,PRESSAO ESTATICA DE 20; DESCR3: MMCA,COM DIAMETRO DE 35CM.FORNECIMENTO E COLOCACAO | UN
18.034.0080-A | DESCR1: EXAUSTOR CENTRIFUGO DE SIMPLES ASPIRACAO,ROTOR "SIROCCO" DE; DESCR2: 3000M3/H, 1/2CV/VI POLOS/3F/220V/60HZ,PRESSAO ESTATICA DE 20; DESCR3: MMCA,COM DIAMETRO DE 35CM.FORNECIMENTO E COLOCACAO | UN
18.034.0085-0 | DESCR1: EXAUSTOR CENTRIFUGO DE SIMPLES ASPIRACAO,ROTOR "SIROCCO" DE; DESCR2: 4000M3/H, 3/4CV/VI POLOS/3F/220V/60HZ,PRESSAO ESTATICA DE 20; DESCR3: MMCA,COM DIAMETRO DE 40CM.FORNECIMENTO E COLOCACAO | UN
18.034.0085-A | DESCR1: EXAUSTOR CENTRIFUGO DE SIMPLES ASPIRACAO,ROTOR "SIROCCO" DE; DESCR2: 4000M3/H, 3/4CV/VI POLOS/3F/220V/60HZ,PRESSAO ESTATICA DE 20; DESCR3: MMCA,COM DIAMETRO DE 40CM.FORNECIMENTO E COLOCACAO | UN
18.034.0090-0 | DESCR1: EXAUSTOR CENTRIFUGO DE SIMPLES ASPIRACAO,ROTOR "SIROCCO" DE; DESCR2: 7000M3/H, 1,0CV/VI POLOS/3F/220V/60HZ,PRESSAO ESTATICA DE 20; DESCR3: MMCA,COM DIAMETRO DE 50CM.FORNECIMENTO E COLOCACAO | UN
18.034.0090-A | DESCR1: EXAUSTOR CENTRIFUGO DE SIMPLES ASPIRACAO,ROTOR "SIROCCO" DE; DESCR2: 7000M3/H, 1,0CV/VI POLOS/3F/220V/60HZ,PRESSAO ESTATICA DE 20; DESCR3: MMCA,COM DIAMETRO DE 50CM.FORNECIMENTO E COLOCACAO | UN
18.034.0120-0 | DESCR1: EXAUSTOR EOLICO GIRATORIO, DIAMETRO DE 24",COM VAZAO ATE 400; DESCR2: 0M3/H,PARA FIXACAO EM TELHADOS.FORNECIMENTO E COLOCACAO | UN
18.034.0120-A | DESCR1: EXAUSTOR EOLICO GIRATORIO, DIAMETRO DE 24",COM VAZAO ATE 400; DESCR2: 0M3/H,PARA FIXACAO EM TELHADOS.FORNECIMENTO E COLOCACAO | UN
18.034.0130-0 | FILTRO ELETROSTATICO P/EXAUSTAO MECANICA,TIPO PENNEY,MODELO | FET 21H3,OU SIMILAR,C/CAPACIDADE NOMINAL DE 9900M3/H,ALIMENT | ACAO DE 220V,MONOFASICA,PERDA DE PRESSAO DE 10MMCA(LIMPO)E 2 | 0MMCA(SUJO),TEMPERATURA TRABALHO ATE 140°F,CARCACA ACO CARBO | NO,PRE-FILTRO MECANICO TELAS EXECUTADO ALUMINIO E SEPARADOR | INERCIAL DE NEVOAS E GOTAS EM ALUMINIO.INCL.DIFUSORES.FORN. | UN
18.034.0130-A | FILTRO ELETROSTATICO P/EXAUSTAO MECANICA,TIPO PENNEY,MODELO | FET 21H3,OU SIMILAR,C/CAPACIDADE NOMINAL DE 9900M3/H,ALIMENT | ACAO DE 220V,MONOFASICA,PERDA DE PRESSAO DE 10MMCA(LIMPO)E 2 | 0MMCA(SUJO),TEMPERATURA TRABALHO ATE 140°F,CARCACA ACO CARBO | NO,PRE-FILTRO MECANICO TELAS EXECUTADO ALUMINIO E SEPARADOR | INERCIAL DE NEVOAS E GOTAS EM ALUMINIO.INCL.DIFUSORES.FORN. | UN
18.034.0140-0 | DESCR1: FILTRO INERCIAL DE ACO GALVANIZADO,PARA COIFA DE COCCAO,NAS; DESCR2: DIMENSOES 40X50CM.FORNECIMENTO | UN
18.034.0140-A | DESCR1: FILTRO INERCIAL DE ACO GALVANIZADO,PARA COIFA DE COCCAO,NAS; DESCR2: DIMENSOES 40X50CM.FORNECIMENTO | UN
18.034.0150-0 | DESCR1: FILTRO INERCIAL DE ACO GALVANIZADO,PARA COIFA DE COCCAO,NAS; DESCR2: DIMENSOES 50X50CM.FORNECIMENTO | UN
18.034.0150-A | DESCR1: FILTRO INERCIAL DE ACO GALVANIZADO,PARA COIFA DE COCCAO,NAS; DESCR2: DIMENSOES 50X50CM.FORNECIMENTO | UN
18.034.0160-0 | DESCR1: FILTRO DE CARVAO ATIVADO,PARA SISTEMA DE EXAUSTAO,NAS DIMENS; DESCR2: OES 60X60CM,ATE 2000M3/H.FORNECIMENTO | UN
18.034.0160-A | DESCR1: FILTRO DE CARVAO ATIVADO,PARA SISTEMA DE EXAUSTAO,NAS DIMENS; DESCR2: OES 60X60CM,ATE 2000M3/H.FORNECIMENTO | UN
18.035.0005-0 | DESCR1: VENTILADOR DE TETO,COM 3 PAS EM ACO GALVANIZADO,INCLUSIVE IN; DESCR2: TERRUPTOR DE COMANDO.FORNECIMENTO E COLOCACAO | UN
18.035.0005-A | DESCR1: VENTILADOR DE TETO,COM 3 PAS EM ACO GALVANIZADO,INCLUSIVE IN; DESCR2: TERRUPTOR DE COMANDO.FORNECIMENTO E COLOCACAO | UN
18.035.0010-0 | DESCR1: VENTILADOR DE TETO COM LUMINARIA,3 PAS DE MADEIRA DE LEI,INC; DESCR2: LUSIVE INTERRUPTOR DE COMANDO. FORNECIMENTO E COLOCACAO | UN
18.035.0010-A | DESCR1: VENTILADOR DE TETO COM LUMINARIA,3 PAS DE MADEIRA DE LEI,INC; DESCR2: LUSIVE INTERRUPTOR DE COMANDO. FORNECIMENTO E COLOCACAO | UN
18.036.0001-0 | DESCR1: VENTILADOR DE PAREDE,OSCILANTE,DIAMETRO 24",MOTOR DE 1 A 6HP; DESCR2: ,ROTACAO 1150RPM,VAZAO 300M3/MINUTO,110/220V.FORNECIMENTO E; DESCR3: COLOCACAO | UN
18.036.0001-A | DESCR1: VENTILADOR DE PAREDE,OSCILANTE,DIAMETRO 24",MOTOR DE 1 A 6HP; DESCR2: ,ROTACAO 1150RPM,VAZAO 300M3/MINUTO,110/220V.FORNECIMENTO E; DESCR3: COLOCACAO | UN
18.037.0100-0 | DESCR1: CENTRAL DE GRAVACAO DIGITAL DE CFTV PARA 16 CANAIS.FORNECIME; DESCR2: NTO | UN
18.037.0100-A | DESCR1: CENTRAL DE GRAVACAO DIGITAL DE CFTV PARA 16 CANAIS.FORNECIME; DESCR2: NTO | UN
18.037.0110-0 | DESCR1: MESA CONTROLADORA PARA CAMERAS PTZ(CONTROL KEYBOARD).FORNECI; DESCR2: MENTO | UN
18.037.0110-A | DESCR1: MESA CONTROLADORA PARA CAMERAS PTZ(CONTROL KEYBOARD).FORNECI; DESCR2: MENTO | UN
18.037.0130-0 | DESCR1: MONITOR LCD 19",WIDESCREEN.FORNECIMENTO | UN
18.037.0130-A | DESCR1: MONITOR LCD 19",WIDESCREEN.FORNECIMENTO | UN
18.037.0140-0 | DESCR1: MONITOR LCD 22",WIDESCREEN.FORNECIMENTO | UN
18.037.0140-A | DESCR1: MONITOR LCD 22",WIDESCREEN.FORNECIMENTO | UN
18.037.0150-0 | DESCR1: MINI CAMERA,COM DOME,LENTE PADRAO 3,6MM.FORNECIMENTO | UN
18.037.0150-A | DESCR1: MINI CAMERA,COM DOME,LENTE PADRAO 3,6MM.FORNECIMENTO | UN
18.037.0160-0 | DESCR1: MINI CAMERA COM DOME E INFRAVERMELHO.FORNECIMENTO | UN
18.037.0160-A | DESCR1: MINI CAMERA COM DOME E INFRAVERMELHO.FORNECIMENTO | UN
18.037.0170-0 | DESCR1: CAMERA PTZ(MOVIMENTO HORIZONTAL,VERTICAL E ZOOM).FORNECIMENT; DESCR2: O | UN
18.037.0170-A | DESCR1: CAMERA PTZ(MOVIMENTO HORIZONTAL,VERTICAL E ZOOM).FORNECIMENT; DESCR2: O | UN
18.037.0180-0 | DESCR1: CAMERA PROFISSIONAL("DAY-NIGHT"),EQUIPADA COM LENTE VARIFOCA; DESCR2: L.FORNECIMENTO | UN
18.037.0180-A | DESCR1: CAMERA PROFISSIONAL("DAY-NIGHT"),EQUIPADA COM LENTE VARIFOCA; DESCR2: L.FORNECIMENTO | UN
18.037.0200-0 | SONOFLETOR ACUSTICO DE EMBUTIR COMPLETO,CASADOR DE IMPEDANCI | A,POTENCIOMETRO DE VOLUME E ALTO FALANTE DE 6" DE 25W RMS,IN | CLUSIVE PLUGS,TERMINAIS E CONECTORES,EXCLUSIVE FIOS E INSTAL | ACAO DO PONTO (VIDE ITEM 15.015.0400).FORNECIMENTO E COLOCAC | AO. |  | UN
18.037.0200-A | SONOFLETOR ACUSTICO DE EMBUTIR COMPLETO,CASADOR DE IMPEDANCI | A,POTENCIOMETRO DE VOLUME E ALTO FALANTE DE 6" DE 25W RMS,IN | CLUSIVE PLUGS,TERMINAIS E CONECTORES,EXCLUSIVE FIOS E INSTAL | ACAO DO PONTO (VIDE ITEM 15.015.0400).FORNECIMENTO E COLOCAC | AO. |  | UN
18.038.0010-0 | DESCR1: DETECTOR TERMICO ANALOGICO COM BASE,PARA SISTEMA DE ALARME C; DESCR2: ONTRA INCENDIO.FORNECIMENTO E COLOCACAO | UN
18.038.0010-A | DESCR1: DETECTOR TERMICO ANALOGICO COM BASE,PARA SISTEMA DE ALARME C; DESCR2: ONTRA INCENDIO.FORNECIMENTO E COLOCACAO | UN
18.038.0020-0 | DESCR1: DETECTOR OTICO DE FUMACA ANALOGICO COM BASE,PARA SISTEMA DE; DESCR2: ALARME CONTRA INCENDIO.FORNECIMENTO E COLOCACAO | UN
18.038.0020-A | DESCR1: DETECTOR OTICO DE FUMACA ANALOGICO COM BASE,PARA SISTEMA DE; DESCR2: ALARME CONTRA INCENDIO.FORNECIMENTO E COLOCACAO | UN
18.038.0030-0 | DESCR1: SIRENE AUDIO VISUAL,PARA SISTEMA DE ALARME CONTRA INCENDIO.F; DESCR2: ORNECIMENTO E COLOCACAO | UN
18.038.0030-A | DESCR1: SIRENE AUDIO VISUAL,PARA SISTEMA DE ALARME CONTRA INCENDIO.F; DESCR2: ORNECIMENTO E COLOCACAO | UN
18.038.0035-0 | DESCR1: DETECTOR DE GAS COMBUSTIVEL (GLP/GN) COM ALARME A 30CM DO PI; DESCR2: SO/TETO,TENSAO DE 127V/60HZ E CONSUMO E 10W.FORNECIMENTO E C; DESCR3: OLOCACAO | UN
18.038.0035-A | DESCR1: DETECTOR DE GAS COMBUSTIVEL (GLP/GN) COM ALARME A 30CM DO PI; DESCR2: SO/TETO,TENSAO DE 127V/60HZ E CONSUMO E 10W.FORNECIMENTO E C; DESCR3: OLOCACAO | UN
18.038.0038-0 | DESCR1: DETECTOR DE INCENDIO,COMPOSTO DE CENTRAL DE ALARME ENDERECAV; DESCR2: EL,PARA ATE 500 DISPOSITIVOS DIVIDIDOS EM 2 LACOS | UN
18.038.0038-A | DESCR1: DETECTOR DE INCENDIO,COMPOSTO DE CENTRAL DE ALARME ENDERECAV; DESCR2: EL,PARA ATE 500 DISPOSITIVOS DIVIDIDOS EM 2 LACOS | UN
18.038.0045-0 | DESCR1: ACIONADOR TIPO "QUEBRE VIDRO",INCLUSIVE SENSOR DE ALARME E C; DESCR2: HAVE EXTERNA PARA TESTE.FORNECIMENTO E COLOCACAO | UN
18.038.0045-A | DESCR1: ACIONADOR TIPO "QUEBRE VIDRO",INCLUSIVE SENSOR DE ALARME E C; DESCR2: HAVE EXTERNA PARA TESTE.FORNECIMENTO E COLOCACAO | UN
18.040.0010-0 | ELEVADOR ESP.P/CADEIRA RODAS,CAPAC.3 PASSAG.(225KG),VELOC.15 | M/MIN,ATE 3 PARADAS,PERCURSO APROX.DE ATE 9,0M,ULTIMA ALT.AP | ROX.3,50M,2 PORTAS ABERTURA CENTRAL POR ANDAR,ACAB.PRIMER OU | ACO ESCOV.,CX.DIM.(1,5X1,5)M,ALT.POCO 1,35M,PISO REVEST.ACAB | .ANTIDERRAP.,CORRIMAO FUNDO E LATERAIS DE ACORDO C/NORMAS AB | NBR 12892,NBR 9050 E NM313:07.FORN.,MONTAGEM E INSTAL. | UN
18.040.0010-A | ELEVADOR ESP.P/CADEIRA RODAS,CAPAC.3 PASSAG.(225KG),VELOC.15 | M/MIN,ATE 3 PARADAS,PERCURSO APROX.DE ATE 9,0M,ULTIMA ALT.AP | ROX.3,50M,2 PORTAS ABERTURA CENTRAL POR ANDAR,ACAB.PRIMER OU | ACO ESCOV.,CX.DIM.(1,5X1,5)M,ALT.POCO 1,35M,PISO REVEST.ACAB | .ANTIDERRAP.,CORRIMAO FUNDO E LATERAIS DE ACORDO C/NORMAS AB | NBR 12892,NBR 9050 E NM313:07.FORN.,MONTAGEM E INSTAL. | UN
18.040.0015-0 | ELEVADOR HIDRAULICO,CAPAC.6 PASSAG.(450KG),VELOC.APROX.36M/M | IN,2 PARADAS,PERCURSO TOT.APROX.6,0M,ULTIMA ALT.APROX.3.5M,P | ORTAS C/ABERTURA CENTRAL E ACAB.ACO ESCOV.,CAIXA DIM.APROX.( | 1,6X1,6)M,ALT.MEDIA POCO 1,35M.CABINA REVEST.ACO ESCOV.,PISO | REBAIX.E CORRIMAO FUNDO E LATERAIS.DE ACORDO COM NORMAS NBR | 9050:15,NM313:2007 E NM267:2001.FORN.MONT.E INSTALACAO | UN
18.040.0015-A | ELEVADOR HIDRAULICO,CAPAC.6 PASSAG.(450KG),VELOC.APROX.36M/M | IN,2 PARADAS,PERCURSO TOT.APROX.6,0M,ULTIMA ALT.APROX.3.5M,P | ORTAS C/ABERTURA CENTRAL E ACAB.ACO ESCOV.,CAIXA DIM.APROX.( | 1,6X1,6)M,ALT.MEDIA POCO 1,35M.CABINA REVEST.ACO ESCOV.,PISO | REBAIX.E CORRIMAO FUNDO E LATERAIS.DE ACORDO COM NORMAS NBR | 9050:15,NM313:2007 E NM267:2001.FORN.MONT.E INSTALACAO | UN
18.040.0020-0 | ELEVADOR HIDRAULICO,CAPAC.8 PASSAG.(600KG),VELOC.APROX.36M/M | IN,4 PARADAS,PERCURSO TOT.APROX.12,0M,ULTIMA ALT.APROX.3,5M, | PORTAS C/ABERTURA CENTRAL E ACAB.ACO ESCOV.,CAIXA DIM.APROX. | (1,8X1,8)M,ALT.MEDIA POCO 1,35M,CABINA REVEST.ACO ESCOV.,PIS | O REBAIX.E CORRIMAO FUNDO E LATERAIS.DE ACORDO COM NORMAS NB | R9050:15,NM313:2007 E NM267:2001.FORN.,MONT.E INSTAL. | UN
18.040.0020-A | ELEVADOR HIDRAULICO,CAPAC.8 PASSAG.(600KG),VELOC.APROX.36M/M | IN,4 PARADAS,PERCURSO TOT.APROX.12,0M,ULTIMA ALT.APROX.3,5M, | PORTAS C/ABERTURA CENTRAL E ACAB.ACO ESCOV.,CAIXA DIM.APROX. | (1,8X1,8)M,ALT.MEDIA POCO 1,35M,CABINA REVEST.ACO ESCOV.,PIS | O REBAIX.E CORRIMAO FUNDO E LATERAIS.DE ACORDO COM NORMAS NB | R9050:15,NM313:2007 E NM267:2001.FORN.,MONT.E INSTAL. | UN
18.040.0025-0 | PLATAFORMA PARA TRANSPORTE VERTICAL,PERCURSO DE 4,00M,CAPACI | DADE PARA 230KG,VELOCIDADE DE 6M/MINUTO,COM DUAS PARADAS,GUA | RDA CORPO LATERAL COM BRACO TIPO BASCULANTE E ACESSO PELO ME | SMO LADO,COMANDO AUTOMATICO SIMPLES NAS DUAS PARADAS FRANQUE | ADO,CHAVE NA CABINE,MOTOR ELETRICO DE 2CV A 1720RPM,60HZ,TRI | FASICO (220/380V).FORNECIMENTO,MONTAGEM E INSTALACAO | UN
18.040.0025-A | PLATAFORMA PARA TRANSPORTE VERTICAL,PERCURSO DE 4,00M,CAPACI | DADE PARA 230KG,VELOCIDADE DE 6M/MINUTO,COM DUAS PARADAS,GUA | RDA CORPO LATERAL COM BRACO TIPO BASCULANTE E ACESSO PELO ME | SMO LADO,COMANDO AUTOMATICO SIMPLES NAS DUAS PARADAS FRANQUE | ADO,CHAVE NA CABINE,MOTOR ELETRICO DE 2CV A 1720RPM,60HZ,TRI | FASICO (220/380V).FORNECIMENTO,MONTAGEM E INSTALACAO | UN
18.040.0030-0 | ELEVADOR ELETRICO S/CASA MAQUINAS,VELOC.APROX.90M/MIN,CAPAC. | 12 PASSAG.(900KG),10 PARADAS,PERCURSO TOT.APROX.27,0M,ULTIMA | ALT.APROX.4,2M,PORTAS C/1 ENTRADA ABERT.CENTRAL,ACAB.ACO ES | COVADO,CAIXA DIM.APROX.(2,13X2X0)M,ALT.APROX.POCO 1,5M,CABIN | A REV.ACO INOX,PISO REBAIX.E CORRIMAO FUNDO E LATERAIS.DE AC | ORDO C/NORMAS NBR16042:12,NM313:07,NM207:05.FORN.,MONT.INST. | UN
18.040.0030-A | ELEVADOR ELETRICO S/CASA MAQUINAS,VELOC.APROX.90M/MIN,CAPAC. | 12 PASSAG.(900KG),10 PARADAS,PERCURSO TOT.APROX.27,0M,ULTIMA | ALT.APROX.4,2M,PORTAS C/1 ENTRADA ABERT.CENTRAL,ACAB.ACO ES | COVADO,CAIXA DIM.APROX.(2,13X2X0)M,ALT.APROX.POCO 1,5M,CABIN | A REV.ACO INOX,PISO REBAIX.E CORRIMAO FUNDO E LATERAIS.DE AC | ORDO C/NORMAS NBR16042:12,NM313:07,NM207:05.FORN.,MONT.INST. | UN
18.045.0010-0 | DESCR1: POSTE DE CONCRETO,COM SECAO CIRCULAR,COM 5,00M DE COMPRIMENT; DESCR2: O E CARGA NOMINAL NO TOPO DE 100KG,INCLUSIVE ESCAVACAO,EXCLU; DESCR3: SIVE TRANSPORTE.FORNECIMENTO E COLOCACAO | UN
18.045.0010-A | DESCR1: POSTE DE CONCRETO,COM SECAO CIRCULAR,COM 5,00M DE COMPRIMENT; DESCR2: O E CARGA NOMINAL NO TOPO DE 100KG,INCLUSIVE ESCAVACAO,EXCLU; DESCR3: SIVE TRANSPORTE.FORNECIMENTO E COLOCACAO | UN
18.045.0011-0 | DESCR1: POSTE DE CONCRETO,COM SECAO CIRCULAR,COM 5,00M DE COMPRIMENT; DESCR2: O E CARGA NOMINAL NO TOPO DE 200KG,INCLUSIVE ESCAVACAO,EXCLU; DESCR3: SIVE TRANSPORTE.FORNECIMENTO E COLOCACAO | UN
18.045.0011-A | DESCR1: POSTE DE CONCRETO,COM SECAO CIRCULAR,COM 5,00M DE COMPRIMENT; DESCR2: O E CARGA NOMINAL NO TOPO DE 200KG,INCLUSIVE ESCAVACAO,EXCLU; DESCR3: SIVE TRANSPORTE.FORNECIMENTO E COLOCACAO | UN
18.045.0012-0 | DESCR1: POSTE DE CONCRETO,COM SECAO CIRCULAR,COM 5,00M DE COMPRIMENT; DESCR2: O E CARGA NOMINAL NO TOPO DE 300KG,INCLUSIVE ESCAVACAO,EXCLU; DESCR3: SIVE TRANSPORTE.FORNECIMENTO E COLOCACAO | UN
18.045.0012-A | DESCR1: POSTE DE CONCRETO,COM SECAO CIRCULAR,COM 5,00M DE COMPRIMENT; DESCR2: O E CARGA NOMINAL NO TOPO DE 300KG,INCLUSIVE ESCAVACAO,EXCLU; DESCR3: SIVE TRANSPORTE.FORNECIMENTO E COLOCACAO | UN
18.045.0013-0 | DESCR1: POSTE DE CONCRETO,COM SECAO CIRCULAR,COM 5,00M DE COMPRIMENT; DESCR2: O E CARGA NOMINAL NO TOPO DE 400KG,INCLUSIVE ESCAVACAO,EXCLU; DESCR3: SIVE TRANSPORTE.FORNECIMENTO E COLOCACAO | UN
18.045.0013-A | DESCR1: POSTE DE CONCRETO,COM SECAO CIRCULAR,COM 5,00M DE COMPRIMENT; DESCR2: O E CARGA NOMINAL NO TOPO DE 400KG,INCLUSIVE ESCAVACAO,EXCLU; DESCR3: SIVE TRANSPORTE.FORNECIMENTO E COLOCACAO | UN
18.045.0015-0 | DESCR1: POSTE DE CONCRETO,COM SECAO CIRCULAR,COM 7,00M DE COMPRIMENT; DESCR2: O E CARGA NOMINAL HORIZONTAL NO TOPO DE 100KG,INCLUSIVE ESCA; DESCR3: VACAO,EXCLUSIVE TRANSPORTE.FORNECIMENTO E COLOCACAO | UN
18.045.0015-A | DESCR1: POSTE DE CONCRETO,COM SECAO CIRCULAR,COM 7,00M DE COMPRIMENT; DESCR2: O E CARGA NOMINAL HORIZONTAL NO TOPO DE 100KG,INCLUSIVE ESCA; DESCR3: VACAO,EXCLUSIVE TRANSPORTE.FORNECIMENTO E COLOCACAO | UN
18.045.0016-0 | DESCR1: POSTE DE CONCRETO,COM SECAO CIRCULAR,COM 7,00M DE COMPRIMENT; DESCR2: O E CARGA NOMINAL HORIZONTAL NO TOPO DE 200KG,INCLUSIVE ESCA; DESCR3: VACAO,EXCLUSIVE TRANSPORTE.FORNECIMENTO E COLOCACAO | UN
18.045.0016-A | DESCR1: POSTE DE CONCRETO,COM SECAO CIRCULAR,COM 7,00M DE COMPRIMENT; DESCR2: O E CARGA NOMINAL HORIZONTAL NO TOPO DE 200KG,INCLUSIVE ESCA; DESCR3: VACAO,EXCLUSIVE TRANSPORTE.FORNECIMENTO E COLOCACAO | UN
18.045.0017-1 | DESCR1: POSTE DE CONCRETO,COM SECAO CIRCULAR,COM 7,00M DE COMPRIMENT; DESCR2: O E CARGA NOMINAL HORIZONTAL NO TOPO DE 300KG,INCLUSIVE ESCA; DESCR3: VACAO,EXCLUSIVE TRANSPORTE.FORNECIMENTO E COLOCACAO. | UN
18.045.0017-B | DESCR1: POSTE DE CONCRETO,COM SECAO CIRCULAR,COM 7,00M DE COMPRIMENT; DESCR2: O E CARGA NOMINAL HORIZONTAL NO TOPO DE 300KG,INCLUSIVE ESCA; DESCR3: VACAO,EXCLUSIVE TRANSPORTE.FORNECIMENTO E COLOCACAO. | UN
18.045.0018-0 | DESCR1: POSTE DE CONCRETO,COM SECAO CIRCULAR,COM 7,00M DE COMPRIMENT; DESCR2: O E CARGA NOMINAL HORIZONTAL NO TOPO DE 400KG,INCLUSIVE ESCA; DESCR3: VACAO,EXCLUSIVE TRANSPORTE.FORNECIMENTO E COLOCACAO | UN
18.045.0018-A | DESCR1: POSTE DE CONCRETO,COM SECAO CIRCULAR,COM 7,00M DE COMPRIMENT; DESCR2: O E CARGA NOMINAL HORIZONTAL NO TOPO DE 400KG,INCLUSIVE ESCA; DESCR3: VACAO,EXCLUSIVE TRANSPORTE.FORNECIMENTO E COLOCACAO | UN
18.045.0025-0 | DESCR1: POSTE DE CONCRETO,COM SECAO CIRCULAR,COM 9,00M DE COMPRIMENT; DESCR2: O E CARGA NOMINAL NO TOPO DE 150KG,INCLUSIVE ESCAVACAO,EXCLU; DESCR3: SIVE TRANSPORTE.FORNECIMENTO E COLOCACAO | UN
18.045.0025-A | DESCR1: POSTE DE CONCRETO,COM SECAO CIRCULAR,COM 9,00M DE COMPRIMENT; DESCR2: O E CARGA NOMINAL NO TOPO DE 150KG,INCLUSIVE ESCAVACAO,EXCLU; DESCR3: SIVE TRANSPORTE.FORNECIMENTO E COLOCACAO | UN
18.045.0026-0 | DESCR1: POSTE DE CONCRETO,COM SECAO CIRCULAR,COM 9,00M DE COMPRIMENT; DESCR2: O E CARGA NOMINAL NO TOPO DE 200KG,INCLUSIVE ESCAVACAO,EXCLU; DESCR3: SIVE TRANSPORTE.FORNECIMENTO E COLOCACAO | UN
18.045.0026-A | DESCR1: POSTE DE CONCRETO,COM SECAO CIRCULAR,COM 9,00M DE COMPRIMENT; DESCR2: O E CARGA NOMINAL NO TOPO DE 200KG,INCLUSIVE ESCAVACAO,EXCLU; DESCR3: SIVE TRANSPORTE.FORNECIMENTO E COLOCACAO | UN
18.045.0027-0 | DESCR1: POSTE DE CONCRETO,COM SECAO CIRCULAR,COM 9,00M DE COMPRIMENT; DESCR2: O E CARGA NOMINAL NO TOPO DE 300KG,INCLUSIVE ESCAVACAO,EXCLU; DESCR3: SIVE TRANSPORTE.FORNECIMENTO E COLOCACAO | UN
18.045.0027-A | DESCR1: POSTE DE CONCRETO,COM SECAO CIRCULAR,COM 9,00M DE COMPRIMENT; DESCR2: O E CARGA NOMINAL NO TOPO DE 300KG,INCLUSIVE ESCAVACAO,EXCLU; DESCR3: SIVE TRANSPORTE.FORNECIMENTO E COLOCACAO | UN
18.045.0028-0 | DESCR1: POSTE DE CONCRETO,COM SECAO CIRCULAR,COM 9,00M DE COMPRIMENT; DESCR2: O E CARGA NOMINAL NO TOPO DE 400KG,INCLUSIVE ESCAVACAO,EXCLU; DESCR3: SIVE TRANSPORTE.FORNECIMENTO E COLOCACAO | UN
18.045.0028-A | DESCR1: POSTE DE CONCRETO,COM SECAO CIRCULAR,COM 9,00M DE COMPRIMENT; DESCR2: O E CARGA NOMINAL NO TOPO DE 400KG,INCLUSIVE ESCAVACAO,EXCLU; DESCR3: SIVE TRANSPORTE.FORNECIMENTO E COLOCACAO | UN
18.045.0029-0 | DESCR1: POSTE DE CONCRETO,COM SECAO CIRCULAR,COM 9,00M DE COMPRIMENT; DESCR2: O E CARGA NOMINAL NO TOPO DE 600KG,INCLUSIVE ESCAVACAO,EXCLU; DESCR3: SIVE TRANSPORTE.FORNECIMENTO E COLOCACAO | UN
18.045.0029-A | DESCR1: POSTE DE CONCRETO,COM SECAO CIRCULAR,COM 9,00M DE COMPRIMENT; DESCR2: O E CARGA NOMINAL NO TOPO DE 600KG,INCLUSIVE ESCAVACAO,EXCLU; DESCR3: SIVE TRANSPORTE.FORNECIMENTO E COLOCACAO | UN
18.045.0030-0 | DESCR1: POSTE DE CONCRETO,COM SECAO CIRCULAR,COM 11,00M DE COMPRIMEN; DESCR2: TO E CARGA NOMINAL HORIZONTAL NO TOPO DE 200KG,INCLUSIVE ESC; DESCR3: AVACAO,EXCLUSIVE TRANSPORTE.FORNECIMENTO E COLOCACAO | UN
18.045.0030-A | DESCR1: POSTE DE CONCRETO,COM SECAO CIRCULAR,COM 11,00M DE COMPRIMEN; DESCR2: TO E CARGA NOMINAL HORIZONTAL NO TOPO DE 200KG,INCLUSIVE ESC; DESCR3: AVACAO,EXCLUSIVE TRANSPORTE.FORNECIMENTO E COLOCACAO | UN
18.045.0031-0 | DESCR1: POSTE DE CONCRETO,COM SECAO CIRCULAR,COM 11,00M DE COMPRIMEN; DESCR2: TO E CARGA NOMINAL HORIZONTAL NO TOPO DE 300KG,INCLUSIVE ESC; DESCR3: AVACAO,EXCLUSIVE TRANSPORTE.FORNECIMENTO E COLOCACAO | UN
18.045.0031-A | DESCR1: POSTE DE CONCRETO,COM SECAO CIRCULAR,COM 11,00M DE COMPRIMEN; DESCR2: TO E CARGA NOMINAL HORIZONTAL NO TOPO DE 300KG,INCLUSIVE ESC; DESCR3: AVACAO,EXCLUSIVE TRANSPORTE.FORNECIMENTO E COLOCACAO | UN
18.045.0032-0 | DESCR1: POSTE DE CONCRETO,COM SECAO CIRCULAR,COM 11,00M DE COMPRIMEN; DESCR2: TO E CARGA NOMINAL HORIZONTAL NO TOPO DE 400KG,INCLUSIVE ESC; DESCR3: AVACAO,EXCLUSIVE TRANSPORTE.FORNECIMENTO E COLOCACAO | UN
18.045.0032-A | DESCR1: POSTE DE CONCRETO,COM SECAO CIRCULAR,COM 11,00M DE COMPRIMEN; DESCR2: TO E CARGA NOMINAL HORIZONTAL NO TOPO DE 400KG,INCLUSIVE ESC; DESCR3: AVACAO,EXCLUSIVE TRANSPORTE.FORNECIMENTO E COLOCACAO | UN
18.045.0033-0 | DESCR1: POSTE DE CONCRETO,COM SECAO CIRCULAR,COM 11,00M DE COMPRIMEN; DESCR2: TO E CARGA NOMINAL HORIZONTAL NO TOPO DE 600KG,INCLUSIVE ESC; DESCR3: AVACAO,EXCLUSIVE TRANSPORTE.FORNECIMENTO E COLOCACAO | UN
18.045.0033-A | DESCR1: POSTE DE CONCRETO,COM SECAO CIRCULAR,COM 11,00M DE COMPRIMEN; DESCR2: TO E CARGA NOMINAL HORIZONTAL NO TOPO DE 600KG,INCLUSIVE ESC; DESCR3: AVACAO,EXCLUSIVE TRANSPORTE.FORNECIMENTO E COLOCACAO | UN
18.045.0035-0 | DESCR1: POSTE DE CONCRETO,COM SECAO CIRCULAR,COM 14,00M DE COMPRIMEN; DESCR2: TO E CARGA NOMINAL HORIZONTAL NO TOPO DE 400KG,INCLUSIVE ESC; DESCR3: AVACAO,EXCLUSIVE TRANSPORTE.FORNECIMENTO E COLOCACAO | UN
18.045.0035-A | DESCR1: POSTE DE CONCRETO,COM SECAO CIRCULAR,COM 14,00M DE COMPRIMEN; DESCR2: TO E CARGA NOMINAL HORIZONTAL NO TOPO DE 400KG,INCLUSIVE ESC; DESCR3: AVACAO,EXCLUSIVE TRANSPORTE.FORNECIMENTO E COLOCACAO | UN
18.050.0005-0 | CENTRAL DE AR COMPRIMIDO MEDICINAL,ISENTO DE OLEO,SISTEMA DU | PLEX,COM RESERVATORIO HORIZONTAL OU VERTICAL,VAZAO APROX.20M | 3/H,02 (DOIS) COMPRESSORES COM POTENCIA MEDIA DE APROX.5HP,C | APACIDADE DO RESERVATORIO DE APROX.500 LITROS,INCLUSIVE FILT | ROS,SECADORES,PAINEL ELETRICO,CONFORME RDC-50 ANVISA/MINISTE | RIO DA SAUDE E ABNT NBR 12188.FORNEC.E ASSENT. | UN
18.050.0005-A | CENTRAL DE AR COMPRIMIDO MEDICINAL,ISENTO DE OLEO,SISTEMA DU | PLEX,COM RESERVATORIO HORIZONTAL OU VERTICAL,VAZAO APROX.20M | 3/H,02 (DOIS) COMPRESSORES COM POTENCIA MEDIA DE APROX.5HP,C | APACIDADE DO RESERVATORIO DE APROX.500 LITROS,INCLUSIVE FILT | ROS,SECADORES,PAINEL ELETRICO,CONFORME RDC-50 ANVISA/MINISTE | RIO DA SAUDE E ABNT NBR 12188.FORNEC.E ASSENT. | UN
18.050.0012-0 | CENTRAL DE AR COMPRIMIDO MEDICINAL,ISENTO DE OLEO,SISTEMA DU | PLEX,COM RESERVATORIO HORIZONTAL OU VERTICAL,VAZAO APROX.40M | 3/H,02 (DOIS) COMPRESSORES C/POTENCIA MEDIA DE APROX.7,5HP,C | APACIDADE DO RESERVATORIO DE APROX.500 LITROS,INCLUSIVE FILT | ROS,SECADORES,PAINEL ELETRICO,CONFORME RDC-50 ANVISA/MINISTE | RIO DA SAUDE E ABNT NBR 12188.FORNEC.E ASSENT. | UN
18.050.0012-A | CENTRAL DE AR COMPRIMIDO MEDICINAL,ISENTO DE OLEO,SISTEMA DU | PLEX,COM RESERVATORIO HORIZONTAL OU VERTICAL,VAZAO APROX.40M | 3/H,02 (DOIS) COMPRESSORES C/POTENCIA MEDIA DE APROX.7,5HP,C | APACIDADE DO RESERVATORIO DE APROX.500 LITROS,INCLUSIVE FILT | ROS,SECADORES,PAINEL ELETRICO,CONFORME RDC-50 ANVISA/MINISTE | RIO DA SAUDE E ABNT NBR 12188.FORNEC.E ASSENT. | UN
18.050.0015-0 | CENTRAL DE AR COMPRIMIDO MEDICINAL,ISENTO DE OLEO,SISTEMA DU | PLEX,COM RESERVATORIO HORIZONTAL OU VERTICAL,VAZAO APROX.60M | 3/H,02 (DOIS) COMPRESSORES C/POTENCIA MEDIA DE APROX.10HP,CA | PACIDADE DO RESERVATORIO DE APROX.500 LITROS,INCLUSIVE FILTR | OS,SECADORES,PAINEL ELETRICO,CONFORME RDC-50 ANVISA/MINISTER | IO DA SAUDE E ABNT NBR 12188.FORNEC.E ASSENT. | UN
18.050.0015-A | CENTRAL DE AR COMPRIMIDO MEDICINAL,ISENTO DE OLEO,SISTEMA DU | PLEX,COM RESERVATORIO HORIZONTAL OU VERTICAL,VAZAO APROX.60M | 3/H,02 (DOIS) COMPRESSORES C/POTENCIA MEDIA DE APROX.10HP,CA | PACIDADE DO RESERVATORIO DE APROX.500 LITROS,INCLUSIVE FILTR | OS,SECADORES,PAINEL ELETRICO,CONFORME RDC-50 ANVISA/MINISTER | IO DA SAUDE E ABNT NBR 12188.FORNEC.E ASSENT. | UN
18.050.0020-0 | CENTRAL DE AR COMPRIMIDO MEDICINAL,ISENTO DE OLEO,SISTEMA DU | PLEX,COM RESERVATORIO HORIZONTAL OU VERTICAL,VAZAO APROX.140 | M3/H,02 (DOIS) COMPRESSORES COM POTENCIA MEDIA DE APROX.20HP | ,CAPACIDADE DO RESERVATORIO DE APROX.1000 LITROS,INCL.FILTRO | S,SECADORES,PAINEL ELETRICO,CONFORME RDC-50 ANVISA/MINISTERI | O DA SAUDE E ABNT NBR 12188.FORNEC.E ASSENT. | UN
18.050.0020-A | CENTRAL DE AR COMPRIMIDO MEDICINAL,ISENTO DE OLEO,SISTEMA DU | PLEX,COM RESERVATORIO HORIZONTAL OU VERTICAL,VAZAO APROX.140 | M3/H,02 (DOIS) COMPRESSORES COM POTENCIA MEDIA DE APROX.20HP | ,CAPACIDADE DO RESERVATORIO DE APROX.1000 LITROS,INCL.FILTRO | S,SECADORES,PAINEL ELETRICO,CONFORME RDC-50 ANVISA/MINISTERI | O DA SAUDE E ABNT NBR 12188.FORNEC.E ASSENT. | UN
18.050.0025-0 | CENTRAL DE AR COMPRIMIDO MEDICINAL,ISENTO DE OLEO,SISTEMA DU | PLEX,COM RESERVATORIO HORIZONTAL OU VERTICAL,VAZAO APROX.220 | M3/H,02 (DOIS) COMPRESSORES COM POTENCIA MEDIA DE APROX.30HP | ,CAPACIDADE DO RESERVATORIO DE APROX.1000 LITROS,INCL.FILTRO | S,SECADORES,PAINEL ELETRICO,CONFORME RDC-50 ANVISA/MINISTERI | O DA SAUDE E ABNT NBR 12188.FORNEC.E ASSENT. | UN
18.050.0025-A | CENTRAL DE AR COMPRIMIDO MEDICINAL,ISENTO DE OLEO,SISTEMA DU | PLEX,COM RESERVATORIO HORIZONTAL OU VERTICAL,VAZAO APROX.220 | M3/H,02 (DOIS) COMPRESSORES COM POTENCIA MEDIA DE APROX.30HP | ,CAPACIDADE DO RESERVATORIO DE APROX.1000 LITROS,INCL.FILTRO | S,SECADORES,PAINEL ELETRICO,CONFORME RDC-50 ANVISA/MINISTERI | O DA SAUDE E ABNT NBR 12188.FORNEC.E ASSENT. | UN
18.050.0030-0 | CENTRAL DE AR COMPRIMIDO MEDICINAL,ISENTO DE OLEO,SISTEMA DU | PLEX,COM RESERVATORIO HORIZONTAL OU VERTICAL,VAZAO APROX.360 | M3/H,02 (DOIS) COMPRESSORES COM POTENCIA MEDIA DE APROX.50HP | ,CAPACIDADE DO RESERVATORIO DE APROX.1000 LITROS,INCL.FILTRO | S,SECADORES,PAINEL ELETRICO,CONFORME RDC-50 ANVISA/MINISTERI | O DA SAUDE E ABNT NBR 12188.FORNEC.E ASSENT. | UN
18.050.0030-A | CENTRAL DE AR COMPRIMIDO MEDICINAL,ISENTO DE OLEO,SISTEMA DU | PLEX,COM RESERVATORIO HORIZONTAL OU VERTICAL,VAZAO APROX.360 | M3/H,02 (DOIS) COMPRESSORES COM POTENCIA MEDIA DE APROX.50HP | ,CAPACIDADE DO RESERVATORIO DE APROX.1000 LITROS,INCL.FILTRO | S,SECADORES,PAINEL ELETRICO,CONFORME RDC-50 ANVISA/MINISTERI | O DA SAUDE E ABNT NBR 12188.FORNEC.E ASSENT. | UN
18.050.0050-0 | CENTRAL DE VACUO MEDICINAL,ISENTO DE OLEO,SISTEMA DUPLEX,C/R | ESERVATORIO HORIZONTAL,VAZAO APROX.26M3/H,02 (DUAS) MOTO-BOM | BAS DE VACUO POTENCIA MEDIA APROX.3HP,CAPAC.RESERVATORIO APR | OX.400 LITROS,INCL.FILTROS,SECADORES,PAINEL ELETRICO,CONFORM | E RDC-50 ANVISA/MINISTERIO DA SAUDE E ABNT NBR 12188.FORNECI | MENTO E ASSENTAMENTO. | UN
18.050.0050-A | CENTRAL DE VACUO MEDICINAL,ISENTO DE OLEO,SISTEMA DUPLEX,C/R | ESERVATORIO HORIZONTAL,VAZAO APROX.26M3/H,02 (DUAS) MOTO-BOM | BAS DE VACUO POTENCIA MEDIA APROX.3HP,CAPAC.RESERVATORIO APR | OX.400 LITROS,INCL.FILTROS,SECADORES,PAINEL ELETRICO,CONFORM | E RDC-50 ANVISA/MINISTERIO DA SAUDE E ABNT NBR 12188.FORNECI | MENTO E ASSENTAMENTO. | UN
18.050.0055-0 | CENTRAL DE VACUO MEDICINAL,ISENTO DE OLEO,SISTEMA DUPLEX,C/R | ESERVATORIO HORIZONTAL,VAZAO APROX.53M3/H,02 (DUAS) MOTO-BOM | BAS VACUO POTENCIA MEDIA APROX.4HP,CAPACIDADE RESERVATORIO A | PROX.500 LITROS,INCL.FILTROS,SECADORES,PAINEL ELETRICO,CONFO | RME RDC-50 ANVISA/MINISTERIO DA SAUDE E ABNT NBR 12188 FORNE | CIMENTO E ASSENTAMENTO | UN
18.050.0055-A | CENTRAL DE VACUO MEDICINAL,ISENTO DE OLEO,SISTEMA DUPLEX,C/R | ESERVATORIO HORIZONTAL,VAZAO APROX.53M3/H,02 (DUAS) MOTO-BOM | BAS VACUO POTENCIA MEDIA APROX.4HP,CAPACIDADE RESERVATORIO A | PROX.500 LITROS,INCL.FILTROS,SECADORES,PAINEL ELETRICO,CONFO | RME RDC-50 ANVISA/MINISTERIO DA SAUDE E ABNT NBR 12188 FORNE | CIMENTO E ASSENTAMENTO | UN
18.050.0060-0 | CENTRAL DE VACUO MEDICINAL,ISENTO DE OLEO,SISTEMA DUPLEX,C/R | ESERVATORIO HORIZONTAL,VAZAO APROX.92M3/H,02 (DUAS) MOTO-BOM | BAS VACUO POTENCIA MEDIA APROX.5HP,CAPAC.RESERVATORIO APROX. | 500 LITROS,INCL.FILTROS,SECADORES,PAINEL ELETRICO,CONFORME | RDC-50 ANVISA/MINISTERIO DA SAUDE E ABNT 12188.FORNECIMENTO | E ASSENTAMENTO | UN
18.050.0060-A | CENTRAL DE VACUO MEDICINAL,ISENTO DE OLEO,SISTEMA DUPLEX,C/R | ESERVATORIO HORIZONTAL,VAZAO APROX.92M3/H,02 (DUAS) MOTO-BOM | BAS VACUO POTENCIA MEDIA APROX.5HP,CAPAC.RESERVATORIO APROX. | 500 LITROS,INCL.FILTROS,SECADORES,PAINEL ELETRICO,CONFORME | RDC-50 ANVISA/MINISTERIO DA SAUDE E ABNT 12188.FORNECIMENTO | E ASSENTAMENTO | UN
18.050.0065-0 | CENTRAL DE VACUO MEDICINAL,ISENTO DE OLEO,SISTEMA DUPLEX,C/R | ESERVATORIO HORIZONTAL,VAZAO APROX.118M3/H,02 (DUAS) MOTO-BO | MBAS VACUO POTENCIA MEDIA APROX.8HP,CAPAC.RESERVATORIO APROX | .500 LITROS,INCL.FILTROS,SECADORES,PAINEL ELETRICO,CONFORME | RDC-50 ANVISA/MINISTERIO DA SAUDE E ABNT 12188.FORNECIMENTO | E ASSENTAMENTO | UN
18.050.0065-A | CENTRAL DE VACUO MEDICINAL,ISENTO DE OLEO,SISTEMA DUPLEX,C/R | ESERVATORIO HORIZONTAL,VAZAO APROX.118M3/H,02 (DUAS) MOTO-BO | MBAS VACUO POTENCIA MEDIA APROX.8HP,CAPAC.RESERVATORIO APROX | .500 LITROS,INCL.FILTROS,SECADORES,PAINEL ELETRICO,CONFORME | RDC-50 ANVISA/MINISTERIO DA SAUDE E ABNT 12188.FORNECIMENTO | E ASSENTAMENTO | UN
18.050.0070-0 | CENTRAL DE VACUO MEDICINAL,ISENTO DE OLEO,SISTEMA DUPLEX,C/R | ESERVATORIO HORIZONTAL,VAZAO APROX.160M3/H,02 (DUAS) MOTO-BO | MBAS VACUO POTENCIA MEDIA APROX.15HP,CAPAC.RESERVATORIO APRO | X.1000 LITROS,INCL.FILTRO,SECADORES,PAINEL ELETRICO,CONFORME | RDC-50 ANVISA/MINISTERIO DA SAUDE E ABNT 12188.FORNECIMENTO | E ASSENTAMENTO | UN
18.050.0070-A | CENTRAL DE VACUO MEDICINAL,ISENTO DE OLEO,SISTEMA DUPLEX,C/R | ESERVATORIO HORIZONTAL,VAZAO APROX.160M3/H,02 (DUAS) MOTO-BO | MBAS VACUO POTENCIA MEDIA APROX.15HP,CAPAC.RESERVATORIO APRO | X.1000 LITROS,INCL.FILTRO,SECADORES,PAINEL ELETRICO,CONFORME | RDC-50 ANVISA/MINISTERIO DA SAUDE E ABNT 12188.FORNECIMENTO | E ASSENTAMENTO | UN
18.050.0100-0 | DESCR1: PAINEL DE ALARME MEDICINAL AR COMPRIMIDO,OXIDO NITROSO,DIOXI; DESCR2: DO DE CARBONO,OXIGENIO E VACUO.FORNECIMENTO E ASSENTAMENTO.(; DESCR3: PARA INSTALACAO VIDE FAMILIA 15.014) | UN
18.050.0100-A | DESCR1: PAINEL DE ALARME MEDICINAL AR COMPRIMIDO,OXIDO NITROSO,DIOXI; DESCR2: DO DE CARBONO,OXIGENIO E VACUO.FORNECIMENTO E ASSENTAMENTO.(; DESCR3: PARA INSTALACAO VIDE FAMILIA 15.014) | UN
18.050.0115-0 | DESCR1: ESTACAO DE CHAMADA DE BANHEIRO,COM INTERRUPTOR DE EMBUTIR.FO; DESCR2: RNECIMENTO E COLOCACAO | UN
18.050.0115-A | DESCR1: ESTACAO DE CHAMADA DE BANHEIRO,COM INTERRUPTOR DE EMBUTIR.FO; DESCR2: RNECIMENTO E COLOCACAO | UN
18.050.0120-0 | DESCR1: ESTACAO DE CHAMADA DE LEITO,COM INTERRUPTOR DE EMBUTIR COM C; DESCR2: OMANDOS DE CHAMADAS,EMERGENCIA E PRESENCA,FIXADA SOBRE CAIXA; DESCR3: 4"X4" EMBUTIDA NA PAREDE.FORNECIMENTO E COLOCACAO | UN
18.050.0120-A | DESCR1: ESTACAO DE CHAMADA DE LEITO,COM INTERRUPTOR DE EMBUTIR COM C; DESCR2: OMANDOS DE CHAMADAS,EMERGENCIA E PRESENCA,FIXADA SOBRE CAIXA; DESCR3: 4"X4" EMBUTIDA NA PAREDE.FORNECIMENTO E COLOCACAO | UN
18.050.0135-0 | SINALEIRO DE SOBREPOR PORTA DE ENFERMARIA,SALAS CIRURGICAS E | CENTROS CIRURGICOS,COM SISTEMA LUMINOSO NAS CORES VERDE E V | ERMELHO,FIXADO SOBRE CAIXA 4"X2" OU 4"X4" EMBUTIDA NA PAREDE | .FORNECIMENTO E COLOCACAO |  |  | UN
18.050.0135-A | SINALEIRO DE SOBREPOR PORTA DE ENFERMARIA,SALAS CIRURGICAS E | CENTROS CIRURGICOS,COM SISTEMA LUMINOSO NAS CORES VERDE E V | ERMELHO,FIXADO SOBRE CAIXA 4"X2" OU 4"X4" EMBUTIDA NA PAREDE | .FORNECIMENTO E COLOCACAO |  |  | UN
18.050.0140-0 | DESCR1: CENTRAL DE ATENDIMENTO PARA POSTO DE ENFERMAGEM,SALAS CIRURG; DESCR2: ICAS E CENTROS CIRURGICOS,ATENDENDO ATE 20 LEITOS,COM SINALI; DESCR3: ZACAO SONORA E LUMINOSA.FORNECIMENTO E COLOCACAO | UN
18.050.0140-A | DESCR1: CENTRAL DE ATENDIMENTO PARA POSTO DE ENFERMAGEM,SALAS CIRURG; DESCR2: ICAS E CENTROS CIRURGICOS,ATENDENDO ATE 20 LEITOS,COM SINALI; DESCR3: ZACAO SONORA E LUMINOSA.FORNECIMENTO E COLOCACAO | UN
18.050.0200-0 | PAINEL MODULAR GASES MEDIC.P/LEITO HOSPITALAR,COMPR.1,0 | 0M ALT.0,30M,3 MODULOS INDEP. CONTENDO 3 SAIDAS P/GASES,SEND | O:1 SAIDA OXIG.,1 SAIDA P/AR COMPRIM. E 1 SAIDA VACUO,CONF. | RDC-50 ANVISA/MINIST.DA SAUDE E ABNT NBR 12188,4 TOMADAS ELE | TR.110V,1 TOMADA ELETR.220V,1 CHAMADA ENFERMAGEM,1 LUMINARIA | DESCANSO,1 INTERRUPTOR SIMPLES.FORNECIMENTO E INSTALACAO. | UN
18.050.0200-A | PAINEL MODULAR GASES MEDIC.P/LEITO HOSPITALAR,COMPR.1,0 | 0M ALT.0,30M,3 MODULOS INDEP. CONTENDO 3 SAIDAS P/GASES,SEND | O:1 SAIDA OXIG.,1 SAIDA P/AR COMPRIM. E 1 SAIDA VACUO,CONF. | RDC-50 ANVISA/MINIST.DA SAUDE E ABNT NBR 12188,4 TOMADAS ELE | TR.110V,1 TOMADA ELETR.220V,1 CHAMADA ENFERMAGEM,1 LUMINARIA | DESCANSO,1 INTERRUPTOR SIMPLES.FORNECIMENTO E INSTALACAO. | UN
18.050.0210-0 | PAINEL MODULAR GASES MEDICINAIS P/LEITO HOSPITALAR,COMPR.1,4 | 5M ALT.0,30M,3 MODULOS INDEPENDENTES CONTENDO 6 SAIDAS P/GAS | ES,SENDO:2 SAIDAS OXIGENIO,2 SAIDAS AR COMPRIMIDO 2 SAIDAS V | ACUO,ANVISA/MS (RDC 50-2002) ABNT NBR 12118,11 TOMADAS ELETR | ICAS 110V,2 TOMADAS ELETRICAS 220V,2 TOMADAS LOGICA,1 CHAMAD | A ENFERMAGEM,1 LUMINARIA DESCANSO,1 INTERRUPTOR.FORN.INSTAL. | UN
18.050.0210-A | PAINEL MODULAR GASES MEDICINAIS P/LEITO HOSPITALAR,COMPR.1,4 | 5M ALT.0,30M,3 MODULOS INDEPENDENTES CONTENDO 6 SAIDAS P/GAS | ES,SENDO:2 SAIDAS OXIGENIO,2 SAIDAS AR COMPRIMIDO 2 SAIDAS V | ACUO,ANVISA/MS (RDC 50-2002) ABNT NBR 12118,11 TOMADAS ELETR | ICAS 110V,2 TOMADAS ELETRICAS 220V,2 TOMADAS LOGICA,1 CHAMAD | A ENFERMAGEM,1 LUMINARIA DESCANSO,1 INTERRUPTOR.FORN.INSTAL. | UN
18.060.0020-0 | SISTEMA ININTERRUPTO DE ENERGIA (NO BREAK), COM CAPACIDADE D | E 5KVA, TRIFASICO,60HZ,TENSAO DE ENTRADA DE 220/380V,TENSAO | DE SAIDA DE 220V/127V,AUTONOMIA DE 10 MINUTOS,INCLUSIVE GABI | NETES E START UP.FORNECIMENTO E COLOCACAO |  |  | UN
18.060.0020-A | SISTEMA ININTERRUPTO DE ENERGIA (NO BREAK), COM CAPACIDADE D | E 5KVA, TRIFASICO,60HZ,TENSAO DE ENTRADA DE 220/380V,TENSAO | DE SAIDA DE 220V/127V,AUTONOMIA DE 10 MINUTOS,INCLUSIVE GABI | NETES E START UP.FORNECIMENTO E COLOCACAO |  |  | UN
18.060.0026-0 | SISTEMA INITERRUPTO DE ENERGIA (NO BREAK),COM CAPACIDADE DE | 7.5KVA,TRIFASICO,60HZ,TENSAO DE ENTRADA DE 220/380V,TENSAO D | E SAIDA DE 220/127V,AUTONOMIA DE 10 MINUTOS,INCLUSIVE GABINE | TES E START UP. FORNECIMENTO E COLOCACAO |  |  | UN
18.060.0026-A | SISTEMA INITERRUPTO DE ENERGIA (NO BREAK),COM CAPACIDADE DE | 7.5KVA,TRIFASICO,60HZ,TENSAO DE ENTRADA DE 220/380V,TENSAO D | E SAIDA DE 220/127V,AUTONOMIA DE 10 MINUTOS,INCLUSIVE GABINE | TES E START UP. FORNECIMENTO E COLOCACAO |  |  | UN
18.060.0030-0 | SISTEMA ININTERRUPTO DE ENERGIA (NO BREAK),COM CAPACIDADE DE | 10KVA,TRIFASICO,60HZ,TENSAO DE ENTRADA DE 220/380V,TENSAO D | E SAIDA DE 220/127V,AUTONOMIA DE 10 MINUTOS,INCLUSIVE GABINE | TES E START UP.FORNECIMENTO E COLOCACAO |  |  | UN
18.060.0030-A | SISTEMA ININTERRUPTO DE ENERGIA (NO BREAK),COM CAPACIDADE DE | 10KVA,TRIFASICO,60HZ,TENSAO DE ENTRADA DE 220/380V,TENSAO D | E SAIDA DE 220/127V,AUTONOMIA DE 10 MINUTOS,INCLUSIVE GABINE | TES E START UP.FORNECIMENTO E COLOCACAO |  |  | UN
18.060.0032-0 | SISTEMA ININTERRUPTO DE ENERGIA (NO BREAK),COM CAPACIDADE DE | 15KVA,TRIFASICO,60HZ,TENSAO DE ENTRADA DE 220/380V,TENSAO D | E SAIDA DE 220/127V,AUTONOMIA DE 10 MINUTOS,INCLUSIVE GABINE | TES E START UP.FORNECIMENTO E COLOCACAO |  |  | UN
18.060.0032-A | SISTEMA ININTERRUPTO DE ENERGIA (NO BREAK),COM CAPACIDADE DE | 15KVA,TRIFASICO,60HZ,TENSAO DE ENTRADA DE 220/380V,TENSAO D | E SAIDA DE 220/127V,AUTONOMIA DE 10 MINUTOS,INCLUSIVE GABINE | TES E START UP.FORNECIMENTO E COLOCACAO |  |  | UN
18.060.0034-0 | SISTEMA ININTERRUPTO DE ENERGIA (NO BREAK),COM CAPACIDADE DE | 20KVA,TRIFASICO,60HZ,TENSAO DE ENTRADA DE 220/380V,TENSAO D | E SAIDA DE 220/127V,AUTONOMIA DE 10 MINUTOS,INCLUSIVE GABINE | TES E START UP.FORNECIMENTO E COLOCACAO |  |  | UN
18.060.0034-A | SISTEMA ININTERRUPTO DE ENERGIA (NO BREAK),COM CAPACIDADE DE | 20KVA,TRIFASICO,60HZ,TENSAO DE ENTRADA DE 220/380V,TENSAO D | E SAIDA DE 220/127V,AUTONOMIA DE 10 MINUTOS,INCLUSIVE GABINE | TES E START UP.FORNECIMENTO E COLOCACAO |  |  | UN
18.060.0036-0 | SISTEMA ININTERRUPTO DE ENERGIA (NO BREAK),COM CAPACIDADE DE | 25KVA,TRIFASICO,60HZ,TENSAO DE ENTRADA DE 220/380V,TENSAO D | E SAIDA DE 220/127V,AUTONOMIA DE 10 MINUTOS,INCLUSIVE GABINE | TES E START UP.FORNECIMENTO E COLOCACAO |  |  | UN
18.060.0036-A | SISTEMA ININTERRUPTO DE ENERGIA (NO BREAK),COM CAPACIDADE DE | 25KVA,TRIFASICO,60HZ,TENSAO DE ENTRADA DE 220/380V,TENSAO D | E SAIDA DE 220/127V,AUTONOMIA DE 10 MINUTOS,INCLUSIVE GABINE | TES E START UP.FORNECIMENTO E COLOCACAO |  |  | UN
18.060.0038-0 | SISTEMA ININTERRUPTO DE ENERGIA (NO BREAK),COM CAPACIDADE DE | 40KVA,TRIFASICO,60HZ,TENSAO DE ENTRADA DE 220/380V,TENSAO D | E SAIDA DE 220/127V,AUTONOMIA DE 10 MINUTOS,INCLUSIVE GABINE | TES E START UP.FORNECIMENTO E COLOCACAO |  |  | UN
18.060.0038-A | SISTEMA ININTERRUPTO DE ENERGIA (NO BREAK),COM CAPACIDADE DE | 40KVA,TRIFASICO,60HZ,TENSAO DE ENTRADA DE 220/380V,TENSAO D | E SAIDA DE 220/127V,AUTONOMIA DE 10 MINUTOS,INCLUSIVE GABINE | TES E START UP.FORNECIMENTO E COLOCACAO |  |  | UN
18.060.0040-0 | SISTEMA ININTERRUPTO DE ENERGIA (NO BREAK),COM CAPACIDADE DE | 50KVA,TRIFASICO,60HZ,TENSAO DE ENTRADA DE 220/380V,TENSAO D | E SAIDA DE 220/127V,AUTONOMIA DE 10 MINUTOS,INCLUSIVE GABINE | TES E START UP.FORNECIMENTO E COLOCACAO |  |  | UN
18.060.0040-A | SISTEMA ININTERRUPTO DE ENERGIA (NO BREAK),COM CAPACIDADE DE | 50KVA,TRIFASICO,60HZ,TENSAO DE ENTRADA DE 220/380V,TENSAO D | E SAIDA DE 220/127V,AUTONOMIA DE 10 MINUTOS,INCLUSIVE GABINE | TES E START UP.FORNECIMENTO E COLOCACAO |  |  | UN
18.060.0042-0 | SISTEMA ININTERRUPTO DE ENERGIA (NO BREAK),COM CAPACIDADE DE | 80KVA,TRIFASICO,60HZ,TENSAO DE ENTRADA DE 220/380V,TENSAO D | E SAIDA DE 220/127V,AUTONOMIA DE 10 MINUTOS,INCLUSIVE GABINE | TES E START UP.FORNECIMENTO E COLOCACAO |  |  | UN
18.060.0042-A | SISTEMA ININTERRUPTO DE ENERGIA (NO BREAK),COM CAPACIDADE DE | 80KVA,TRIFASICO,60HZ,TENSAO DE ENTRADA DE 220/380V,TENSAO D | E SAIDA DE 220/127V,AUTONOMIA DE 10 MINUTOS,INCLUSIVE GABINE | TES E START UP.FORNECIMENTO E COLOCACAO |  |  | UN
18.060.0043-0 | SISTEMA ININTERRUPTO DE ENERGIA (NO BREAK),COM CAPACIDADE DE | 5KVA,TRIFASICO, 60HZ,TENSAO DE ENTRADA DE 220/380V,TENSAO D | E SAIDA DE 220/127V,AUTONOMIA DE 30 MINUTOS,INCLUSIVE GABINE | TES E START UP.FORNECIMENTO E COLOCACAO |  |  | UN
18.060.0043-A | SISTEMA ININTERRUPTO DE ENERGIA (NO BREAK),COM CAPACIDADE DE | 5KVA,TRIFASICO, 60HZ,TENSAO DE ENTRADA DE 220/380V,TENSAO D | E SAIDA DE 220/127V,AUTONOMIA DE 30 MINUTOS,INCLUSIVE GABINE | TES E START UP.FORNECIMENTO E COLOCACAO |  |  | UN
18.060.0044-0 | SISTEMA ININTERRUPTO DE ENERGIA (NO BREAK),COM CAPACIDADE DE | 10KVA,TRIFASICO,60HZ,TENSAO DE ENTRADA DE 220/380V,TENSAO D | E SAIDA DE 220/127V,AUTONOMIA DE 30 MINUTOS,INCLUSIVE GABINE | TES E START UP.FORNECIMENTO E COLOCACAO |  |  | UN
18.060.0044-A | SISTEMA ININTERRUPTO DE ENERGIA (NO BREAK),COM CAPACIDADE DE | 10KVA,TRIFASICO,60HZ,TENSAO DE ENTRADA DE 220/380V,TENSAO D | E SAIDA DE 220/127V,AUTONOMIA DE 30 MINUTOS,INCLUSIVE GABINE | TES E START UP.FORNECIMENTO E COLOCACAO |  |  | UN
18.060.0046-0 | SISTEMA ININTERRUPTO DE ENERGIA (NO BREAK),COM CAPACIDADE DE | 15KVA,TRIFASICO,60HZ,TENSAO DE ENTRADA DE 220/380V,TENSAO D | E SAIDA DE 220/127V,AUTONOMIA DE 30 MINUTOS,INCLUSIVE GABINE | TES E START UP.FORNECIMENTO E COLOCACAO |  |  | UN
18.060.0046-A | SISTEMA ININTERRUPTO DE ENERGIA (NO BREAK),COM CAPACIDADE DE | 15KVA,TRIFASICO,60HZ,TENSAO DE ENTRADA DE 220/380V,TENSAO D | E SAIDA DE 220/127V,AUTONOMIA DE 30 MINUTOS,INCLUSIVE GABINE | TES E START UP.FORNECIMENTO E COLOCACAO |  |  | UN
18.060.0048-0 | SISTEMA ININTERRUPTO DE ENERGIA (NO BREAK),COM CAPACIDADE DE | 20KVA,TRIFASICO,60HZ,TENSAO DE ENTRADA DE 220/380V,TENSAO D | E SAIDA DE 220/127V,AUTONOMIA DE 30 MINUTOS,INCLUSIVE GABINE | TES E START UP.FORNECIMENTO E COLOCACAO |  |  | UN
18.060.0048-A | SISTEMA ININTERRUPTO DE ENERGIA (NO BREAK),COM CAPACIDADE DE | 20KVA,TRIFASICO,60HZ,TENSAO DE ENTRADA DE 220/380V,TENSAO D | E SAIDA DE 220/127V,AUTONOMIA DE 30 MINUTOS,INCLUSIVE GABINE | TES E START UP.FORNECIMENTO E COLOCACAO |  |  | UN
18.060.0050-0 | SISTEMA ININTERRUPTO DE ENERGIA (NO BREAK),COM CAPACIDADE DE | 25KVA,TRIFASICO,60HZ,TENSAO DE ENTRADA DE 220/380V,TENSAO D | E SAIDA DE 220/127V,AUTONOMIA DE 30 MINUTOS,INCLUSIVE GABINE | TES E START UP.FORNECIMENTO E COLOCACAO |  |  | UN
18.060.0050-A | SISTEMA ININTERRUPTO DE ENERGIA (NO BREAK),COM CAPACIDADE DE | 25KVA,TRIFASICO,60HZ,TENSAO DE ENTRADA DE 220/380V,TENSAO D | E SAIDA DE 220/127V,AUTONOMIA DE 30 MINUTOS,INCLUSIVE GABINE | TES E START UP.FORNECIMENTO E COLOCACAO |  |  | UN
18.060.0052-0 | SISTEMA ININTERRUPTO DE ENERGIA (NO BREAK),COM CAPACIDADE DE | 40KVA,TRIFASICO,60HZ,TENSAO DE ENTRADA DE 220/380V,TENSAO D | E SAIDA DE 220/127V,AUTONOMIA DE 30 MINUTOS,INCLUSIVE GABINE | TES E START UP.FORNECIMENTO E COLOCACAO |  |  | UN
18.060.0052-A | SISTEMA ININTERRUPTO DE ENERGIA (NO BREAK),COM CAPACIDADE DE | 40KVA,TRIFASICO,60HZ,TENSAO DE ENTRADA DE 220/380V,TENSAO D | E SAIDA DE 220/127V,AUTONOMIA DE 30 MINUTOS,INCLUSIVE GABINE | TES E START UP.FORNECIMENTO E COLOCACAO |  |  | UN
18.060.0054-0 | SISTEMA ININTERRUPTO DE ENERGIA (NO BREAK),COM CAPACIDADE DE | 50KVA,TRIFASICO,60HZ,TENSAO DE ENTRADA DE 220/380V,TENSAO D | E SAIDA DE 220/127V,AUTONOMIA DE 30 MINUTOS,INCLUSIVE GABINE | TES E START UP.FORNECIMENTO E COLOCACAO |  |  | UN
18.060.0054-A | SISTEMA ININTERRUPTO DE ENERGIA (NO BREAK),COM CAPACIDADE DE | 50KVA,TRIFASICO,60HZ,TENSAO DE ENTRADA DE 220/380V,TENSAO D | E SAIDA DE 220/127V,AUTONOMIA DE 30 MINUTOS,INCLUSIVE GABINE | TES E START UP.FORNECIMENTO E COLOCACAO |  |  | UN
18.060.0056-0 | SISTEMA ININTERRUPTO DE ENERGIA (NO BREAK),COM CAPACIDADE DE | 80KVA,TRIFASICO,60HZ,TENSAO DE ENTRADA DE 220/380V,TENSAO D | E SAIDA DE 220/127V,AUTONOMIA DE 30 MINUTOS,INCLUSIVE GABINE | TES E START UP.FORNECIMENTO E COLOCACAO |  |  | UN
18.060.0056-A | SISTEMA ININTERRUPTO DE ENERGIA (NO BREAK),COM CAPACIDADE DE | 80KVA,TRIFASICO,60HZ,TENSAO DE ENTRADA DE 220/380V,TENSAO D | E SAIDA DE 220/127V,AUTONOMIA DE 30 MINUTOS,INCLUSIVE GABINE | TES E START UP.FORNECIMENTO E COLOCACAO |  |  | UN
18.060.0060-0 | SISTEMA ININTERRUPTO DE ENERGIA (NO BREAK),COM CAPACIDADE DE | 7.5KVA,TRIFASICO,60HZ,TENSAO DE ENTRADA DE 220/380V,TENSAO | DE SAIDA DE 220/127V,AUTONOMIA DE 30 MINUTOS,INCLUSIVE GABIN | ETES E START UP.FORNECIMENTO E COLOCACAO |  |  | UN
18.060.0060-A | SISTEMA ININTERRUPTO DE ENERGIA (NO BREAK),COM CAPACIDADE DE | 7.5KVA,TRIFASICO,60HZ,TENSAO DE ENTRADA DE 220/380V,TENSAO | DE SAIDA DE 220/127V,AUTONOMIA DE 30 MINUTOS,INCLUSIVE GABIN | ETES E START UP.FORNECIMENTO E COLOCACAO |  |  | UN
18.065.0010-0 | DESCR1: VOLTIMETRO SELETOR,PARA QUADROS ELETRICOS COM LINHAS TRIFASI; DESCR2: CAS,ESCALA 0-300V.FORNECIMENTO | UN
18.065.0010-A | DESCR1: VOLTIMETRO SELETOR,PARA QUADROS ELETRICOS COM LINHAS TRIFASI; DESCR2: CAS,ESCALA 0-300V.FORNECIMENTO | UN
18.065.0015-0 | DESCR1: VOLTIMETRO SELETOR,PARA QUADROS ELETRICOS COM LINHAS TRIFASI; DESCR2: CAS,ESCALA 0-500V.FORNECIMENTO | UN
18.065.0015-A | DESCR1: VOLTIMETRO SELETOR,PARA QUADROS ELETRICOS COM LINHAS TRIFASI; DESCR2: CAS,ESCALA 0-500V.FORNECIMENTO | UN
18.065.0050-0 | DESCR1: AMPERIMETRO SELETOR,PARA QUADROS ELETRICOS COM LINHAS TRIFAS; DESCR2: ICAS,ESCALA 0-100A.FORNECIMENTO | UN
18.065.0050-A | DESCR1: AMPERIMETRO SELETOR,PARA QUADROS ELETRICOS COM LINHAS TRIFAS; DESCR2: ICAS,ESCALA 0-100A.FORNECIMENTO | UN
18.065.0055-0 | DESCR1: AMPERIMETRO SELETOR,PARA QUADROS ELETRICOS COM LINHAS TRIFAS; DESCR2: ICAS,ESCALA 0-200A.FORNECIMENTO | UN
18.065.0055-A | DESCR1: AMPERIMETRO SELETOR,PARA QUADROS ELETRICOS COM LINHAS TRIFAS; DESCR2: ICAS,ESCALA 0-200A.FORNECIMENTO | UN
18.065.0060-0 | DESCR1: AMPERIMETRO SELETOR,PARA QUADROS ELETRICOS COM LINHAS TRIFAS; DESCR2: ICAS,ESCALA 0-300A.FORNECIMENTO | UN
18.065.0060-A | DESCR1: AMPERIMETRO SELETOR,PARA QUADROS ELETRICOS COM LINHAS TRIFAS; DESCR2: ICAS,ESCALA 0-300A.FORNECIMENTO | UN
18.065.0065-0 | DESCR1: AMPERIMETRO SELETOR,PARA QUADROS ELETRICOS COM LINHAS TRIFAS; DESCR2: ICAS,ESCALA 0-500A.FORNECIMENTO | UN
18.065.0065-A | DESCR1: AMPERIMETRO SELETOR,PARA QUADROS ELETRICOS COM LINHAS TRIFAS; DESCR2: ICAS,ESCALA 0-500A.FORNECIMENTO | UN
18.065.0070-0 | DESCR1: AMPERIMETRO SELETOR,PARA QUADROS ELETRICOS COM LINHAS TRIFAS; DESCR2: ICAS,ESCALA 0-1000A.FORNECIMENTO | UN
18.065.0070-A | DESCR1: AMPERIMETRO SELETOR,PARA QUADROS ELETRICOS COM LINHAS TRIFAS; DESCR2: ICAS,ESCALA 0-1000A.FORNECIMENTO | UN
18.065.0075-0 | DESCR1: AMPERIMETRO SELETOR,PARA QUADROS ELETRICOS COM LINHAS TRIFAS; DESCR2: ICAS,ESCALA 0-2000A.FORNECIMENTO | UN
18.065.0075-A | DESCR1: AMPERIMETRO SELETOR,PARA QUADROS ELETRICOS COM LINHAS TRIFAS; DESCR2: ICAS,ESCALA 0-2000A.FORNECIMENTO | UN
18.070.0005-0 | DESCR1: PRATELEIRA DE MARMORE BRANCO NACIONAL,COM 30CM DE LARGURA E; DESCR2: 2CM DE ESPESSURA,SOBRE CONSOLO DE FERRO.FORNECIMENTO E COLOC; DESCR3: ACAO | M
18.070.0005-A | DESCR1: PRATELEIRA DE MARMORE BRANCO NACIONAL,COM 30CM DE LARGURA E; DESCR2: 2CM DE ESPESSURA,SOBRE CONSOLO DE FERRO.FORNECIMENTO E COLOC; DESCR3: ACAO | M
18.070.0010-0 | DESCR1: CONSOLE DE MARMORE BRANCO NACIONAL,EM CANTONEIRA,MEDINDO 30X; DESCR2: 30X2CM,PARA DEPOSITO DE AGUA POTAVEL.FORNECIMENTO E COLOCACA; DESCR3: O | UN
18.070.0010-A | DESCR1: CONSOLE DE MARMORE BRANCO NACIONAL,EM CANTONEIRA,MEDINDO 30X; DESCR2: 30X2CM,PARA DEPOSITO DE AGUA POTAVEL.FORNECIMENTO E COLOCACA; DESCR3: O | UN
18.070.0040-0 | DESCR1: BANCA SECA DE MARMORE BRANCO NACIONAL,COM 3CM DE ESPESSURA E; DESCR2: 0,60M DE LARGURA,SOBRE APOIOS DE ALVENARIA DE MEIA VEZ E VE; DESCR3: RGA DE CONCRETO,SEM REVESTIMENTO.FORNECIMENTO E ASSENTAMENTO | M
18.070.0040-A | DESCR1: BANCA SECA DE MARMORE BRANCO NACIONAL,COM 3CM DE ESPESSURA E; DESCR2: 0,60M DE LARGURA,SOBRE APOIOS DE ALVENARIA DE MEIA VEZ E VE; DESCR3: RGA DE CONCRETO,SEM REVESTIMENTO.FORNECIMENTO E ASSENTAMENTO | M
18.070.0044-0 | BANCA DE MARMORE BRANCO NACIONAL,COM 3CM DE ESPESSURA,COM AB | ERTURA PARA 1 CUBA (EXCLUSIVE ESTA),SOBRE APOIOS DE ALVENARI | A DE MEIA VEZ E VERGA DE CONCRETO,SEM REVESTIMENTO.FORNECIME | NTO E COLOCACAO |  |  | M2
18.070.0044-A | BANCA DE MARMORE BRANCO NACIONAL,COM 3CM DE ESPESSURA,COM AB | ERTURA PARA 1 CUBA (EXCLUSIVE ESTA),SOBRE APOIOS DE ALVENARI | A DE MEIA VEZ E VERGA DE CONCRETO,SEM REVESTIMENTO.FORNECIME | NTO E COLOCACAO |  |  | M2
18.070.0045-0 | BANCA DE MARMORE BRANCO NACIONAL,COM 3CM DE ESPESSURA,COM AB | ERTURA PARA 2 CUBAS (EXCLUSIVE ESTAS),SOBRE APOIOS DE ALVENA | RIA DE MEIA VEZ E VERGA DE CONCRETO,SEM REVESTIMENTO.FORNECI | MENTO E COLOCACAO |  |  | M2
18.070.0045-A | BANCA DE MARMORE BRANCO NACIONAL,COM 3CM DE ESPESSURA,COM AB | ERTURA PARA 2 CUBAS (EXCLUSIVE ESTAS),SOBRE APOIOS DE ALVENA | RIA DE MEIA VEZ E VERGA DE CONCRETO,SEM REVESTIMENTO.FORNECI | MENTO E COLOCACAO |  |  | M2
18.070.0046-0 | BANCA DE MARMORE BRANCO NACIONAL,COM 3CM DE ESPESSURA,COM AB | ERTURA PARA 3 CUBAS (EXCLUSIVE ESTAS),SOBRE APOIOS DE ALVENA | RIA DE MEIA VEZ E VERGA DE CONCRETO,SEM REVESTIMENTO.FORNECI | MENTO E COLOCACAO |  |  | M2
18.070.0046-A | BANCA DE MARMORE BRANCO NACIONAL,COM 3CM DE ESPESSURA,COM AB | ERTURA PARA 3 CUBAS (EXCLUSIVE ESTAS),SOBRE APOIOS DE ALVENA | RIA DE MEIA VEZ E VERGA DE CONCRETO,SEM REVESTIMENTO.FORNECI | MENTO E COLOCACAO |  |  | M2
18.070.0047-0 | BANCA DE MARMORE BRANCO NACIONAL,COM 3CM DE ESPESSURA,COM AB | ERTURA PARA 4 CUBAS (EXCLUSIVE ESTAS),SOBRE APOIOS DE ALVENA | RIA DE MEIA VEZ E VERGA DE CONCRETO,SEM REVESTIMENTO.FORNECI | MENTO E COLOCACAO |  |  | M2
18.070.0047-A | BANCA DE MARMORE BRANCO NACIONAL,COM 3CM DE ESPESSURA,COM AB | ERTURA PARA 4 CUBAS (EXCLUSIVE ESTAS),SOBRE APOIOS DE ALVENA | RIA DE MEIA VEZ E VERGA DE CONCRETO,SEM REVESTIMENTO.FORNECI | MENTO E COLOCACAO |  |  | M2
18.070.0048-0 | BANCA DE MARMORE BRANCO NACIONAL,COM 3CM DE ESPESSURA,COM AB | ERTURA PARA 5 CUBAS (EXCLUSIVE ESTAS),SOBRE APOIOS DE ALVENA | RIA DE MEIA VEZ E VERGA DE CONCRETO,SEM REVESTIMENTO.FORNECI | MENTO E COLOCACAO |  |  | M2
18.070.0048-A | BANCA DE MARMORE BRANCO NACIONAL,COM 3CM DE ESPESSURA,COM AB | ERTURA PARA 5 CUBAS (EXCLUSIVE ESTAS),SOBRE APOIOS DE ALVENA | RIA DE MEIA VEZ E VERGA DE CONCRETO,SEM REVESTIMENTO.FORNECI | MENTO E COLOCACAO |  |  | M2
18.070.0049-0 | BANCA DE MARMORE BRANCO NACIONAL,COM 3CM DE ESPESSURA,COM AB | ERTURA PARA 6 CUBAS (EXCLUSIVE ESTAS),SOBRE APOIOS DE ALVENA | RIA DE MEIA VEZ E VERGA DE CONCRETO,SEM REVESTIMENTO.FORNECI | MENTO E COLOCACAO |  |  | M2
18.070.0049-A | BANCA DE MARMORE BRANCO NACIONAL,COM 3CM DE ESPESSURA,COM AB | ERTURA PARA 6 CUBAS (EXCLUSIVE ESTAS),SOBRE APOIOS DE ALVENA | RIA DE MEIA VEZ E VERGA DE CONCRETO,SEM REVESTIMENTO.FORNECI | MENTO E COLOCACAO |  |  | M2
18.070.0100-0 | DESCR1: FRONTISPICIO DE MARMORE BRANCO NACIONAL,COM SECAO DE 5X2CM,I; DESCR2: NCLUSIVE REJUNTAMENTO.FORNECIMENTO E COLOCACAO | M
18.070.0100-A | DESCR1: FRONTISPICIO DE MARMORE BRANCO NACIONAL,COM SECAO DE 5X2CM,I; DESCR2: NCLUSIVE REJUNTAMENTO.FORNECIMENTO E COLOCACAO | M
18.070.0105-0 | DESCR1: FRONTISPICIO DE MARMORE BRANCO NACIONAL,COM SECAO DE 10X2CM,; DESCR2: INCLUSIVE REJUNTAMENTO.FORNECIMENTO E COLOCACAO | M
18.070.0105-A | DESCR1: FRONTISPICIO DE MARMORE BRANCO NACIONAL,COM SECAO DE 10X2CM,; DESCR2: INCLUSIVE REJUNTAMENTO.FORNECIMENTO E COLOCACAO | M
18.080.0020-0 | DESCR1: BANCA SECA DE GRANITO PRETO,COM 2CM DE ESPESSURA E 60CM DE L; DESCR2: ARGURA,SOBRE APOIOS DE ALVENARIA DE MEIA VEZ E VERGA DE CONC; DESCR3: RETO,SEM REVESTIMENTO.FORNECIMENTO E ASSENTAMENTO | M
18.080.0020-A | DESCR1: BANCA SECA DE GRANITO PRETO,COM 2CM DE ESPESSURA E 60CM DE L; DESCR2: ARGURA,SOBRE APOIOS DE ALVENARIA DE MEIA VEZ E VERGA DE CONC; DESCR3: RETO,SEM REVESTIMENTO.FORNECIMENTO E ASSENTAMENTO | M
18.080.0025-0 | BANCA DE GRANITO PRETO,COM 2CM DE ESPESSURA,COM ABERTURA PAR | A 1 CUBA (EXCLUSIVE ESTA),SOBRE APOIOS DE ALVENARIA DE MEIA | VEZ E VERGA DE CONCRETO,SEM REVESTIMENTO.FORNECIMENTO E COLO | CACAO |  |  | M2
18.080.0025-A | BANCA DE GRANITO PRETO,COM 2CM DE ESPESSURA,COM ABERTURA PAR | A 1 CUBA (EXCLUSIVE ESTA),SOBRE APOIOS DE ALVENARIA DE MEIA | VEZ E VERGA DE CONCRETO,SEM REVESTIMENTO.FORNECIMENTO E COLO | CACAO |  |  | M2
18.080.0026-0 | BANCA DE GRANITO PRETO,COM 2CM DE ESPESSURA,COM ABERTURA PAR | A 2 CUBAS (EXCLUSIVE ESTAS),SOBRE APOIOS DE ALVENARIA DE MEI | A VEZ E VERGA DE CONCRETO,SEM REVESTIMENTO.FORNECIMENTO E CO | LOCACAO |  |  | M2
18.080.0026-A | BANCA DE GRANITO PRETO,COM 2CM DE ESPESSURA,COM ABERTURA PAR | A 2 CUBAS (EXCLUSIVE ESTAS),SOBRE APOIOS DE ALVENARIA DE MEI | A VEZ E VERGA DE CONCRETO,SEM REVESTIMENTO.FORNECIMENTO E CO | LOCACAO |  |  | M2
18.080.0027-0 | BANCA DE GRANITO PRETO,COM 2CM DE ESPESSURA,COM ABERTURA PAR | A 3 CUBAS (EXCLUSIVE ESTAS),SOBRE APOIOS DE ALVENARIA DE MEI | A VEZ E VERGA DE CONCRETO,SEM REVESTIMENTO.FORNECIMENTO E CO | LOCACAO |  |  | M2
18.080.0027-A | BANCA DE GRANITO PRETO,COM 2CM DE ESPESSURA,COM ABERTURA PAR | A 3 CUBAS (EXCLUSIVE ESTAS),SOBRE APOIOS DE ALVENARIA DE MEI | A VEZ E VERGA DE CONCRETO,SEM REVESTIMENTO.FORNECIMENTO E CO | LOCACAO |  |  | M2
18.080.0028-0 | BANCA DE GRANITO PRETO,COM 2CM DE ESPESSURA,COM ABERTURA PAR | A 4 CUBAS (EXCLUSIVE ESTAS),SOBRE APOIOS DE ALVENARIA DE MEI | A VEZ E VERGA DE CONCRETO,SEM REVESTIMENTO.FORNECIMENTO E CO | LOCACAO |  |  | M2
18.080.0028-A | BANCA DE GRANITO PRETO,COM 2CM DE ESPESSURA,COM ABERTURA PAR | A 4 CUBAS (EXCLUSIVE ESTAS),SOBRE APOIOS DE ALVENARIA DE MEI | A VEZ E VERGA DE CONCRETO,SEM REVESTIMENTO.FORNECIMENTO E CO | LOCACAO |  |  | M2
18.080.0029-0 | BANCA DE GRANITO PRETO,COM 2CM DE ESPESSURA,COM ABERTURA PAR | A 5 CUBAS (EXCLUSIVE ESTAS),SOBRE APOIOS DE ALVENARIA DE MEI | A VEZ E VERGA DE CONCRETO,SEM REVESTIMENTO.FORNECIMENTO E CO | LOCACAO |  |  | M2
18.080.0029-A | BANCA DE GRANITO PRETO,COM 2CM DE ESPESSURA,COM ABERTURA PAR | A 5 CUBAS (EXCLUSIVE ESTAS),SOBRE APOIOS DE ALVENARIA DE MEI | A VEZ E VERGA DE CONCRETO,SEM REVESTIMENTO.FORNECIMENTO E CO | LOCACAO |  |  | M2
18.080.0030-0 | BANCA DE GRANITO PRETO,COM 2CM DE ESPESSURA,COM ABERTURA PAR | A 6 CUBAS (EXCLUSIVE ESTAS),SOBRE APOIOS DE ALVENARIA DE MEI | A VEZ E VERGA DE CONCRETO,SEM REVESTIMENTO.FORNECIMENTO E CO | LOCACAO |  |  | M2
18.080.0030-A | BANCA DE GRANITO PRETO,COM 2CM DE ESPESSURA,COM ABERTURA PAR | A 6 CUBAS (EXCLUSIVE ESTAS),SOBRE APOIOS DE ALVENARIA DE MEI | A VEZ E VERGA DE CONCRETO,SEM REVESTIMENTO.FORNECIMENTO E CO | LOCACAO |  |  | M2
18.080.0050-0 | DESCR1: FRONTISPICIO DE GRANITO PRETO,COM SECAO DE 5X2CM,INCLUSIVE R; DESCR2: EJUNTAMENTO.FORNECIMENTO E COLOCACAO | M
18.080.0050-A | DESCR1: FRONTISPICIO DE GRANITO PRETO,COM SECAO DE 5X2CM,INCLUSIVE R; DESCR2: EJUNTAMENTO.FORNECIMENTO E COLOCACAO | M
18.080.0055-0 | DESCR1: FRONTISPICIO DE GRANITO PRETO,COM SECAO DE 10X2CM,INCLUSIVE; DESCR2: REJUNTAMENTO.FORNECIMENTO E COLOCACAO | M
18.080.0055-A | DESCR1: FRONTISPICIO DE GRANITO PRETO,COM SECAO DE 10X2CM,INCLUSIVE; DESCR2: REJUNTAMENTO.FORNECIMENTO E COLOCACAO | M
18.081.0020-0 | DESCR1: BANCA SECA DE GRANITO CINZA CORUMBA,COM 2CM DE ESPESSURA E 6; DESCR2: 0CM DE LARGURA,SOBRE APOIOS DE ALVENARIA DE MEIA VEZ E VERGA; DESCR3: DE CONCRETO,SEM REVESTIMENTO.FORNECIMENTO E COLOCACAO | M
18.081.0020-A | DESCR1: BANCA SECA DE GRANITO CINZA CORUMBA,COM 2CM DE ESPESSURA E 6; DESCR2: 0CM DE LARGURA,SOBRE APOIOS DE ALVENARIA DE MEIA VEZ E VERGA; DESCR3: DE CONCRETO,SEM REVESTIMENTO.FORNECIMENTO E COLOCACAO | M
18.081.0050-0 | BANCA DE GRANITO CINZA CORUMBA,COM 2CM DE ESPESSURA,COM ABER | TURA PARA 1 CUBA (EXCLUSIVE ESTA),SOBRE APOIOS DE ALVENARIA | DE MEIA VEZ E VERGA DE CONCRETO,SEM REVESTIMENTO.FORNECIMENT | O E COLOCACAO |  |  | M2
18.081.0050-A | BANCA DE GRANITO CINZA CORUMBA,COM 2CM DE ESPESSURA,COM ABER | TURA PARA 1 CUBA (EXCLUSIVE ESTA),SOBRE APOIOS DE ALVENARIA | DE MEIA VEZ E VERGA DE CONCRETO,SEM REVESTIMENTO.FORNECIMENT | O E COLOCACAO |  |  | M2
18.081.0051-0 | BANCA DE GRANITO CINZA CORUMBA,COM 2CM DE ESPESSURA,COM ABER | TURA PARA 2 CUBAS (EXCLUSIVE ESTAS),SOBRE APOIOS DE ALVENARI | A DE MEIA VEZ E VERGA DE CONCRETO,SEM REVESTIMENTO.FORNECIME | NTO E COLOCACAO |  |  | M2
18.081.0051-A | BANCA DE GRANITO CINZA CORUMBA,COM 2CM DE ESPESSURA,COM ABER | TURA PARA 2 CUBAS (EXCLUSIVE ESTAS),SOBRE APOIOS DE ALVENARI | A DE MEIA VEZ E VERGA DE CONCRETO,SEM REVESTIMENTO.FORNECIME | NTO E COLOCACAO |  |  | M2
18.081.0052-0 | BANCA DE GRANITO CINZA CORUMBA,COM 2CM DE ESPESSURA,COM ABER | TURA PARA 3 CUBAS (EXCLUSIVE ESTAS),SOBRE APOIOS DE ALVENARI | A DE MEIA VEZ E VERGA DE CONCRETO,SEM REVESTIMENTO.FORNECIME | NTO E COLOCACAO |  |  | M2
18.081.0052-A | BANCA DE GRANITO CINZA CORUMBA,COM 2CM DE ESPESSURA,COM ABER | TURA PARA 3 CUBAS (EXCLUSIVE ESTAS),SOBRE APOIOS DE ALVENARI | A DE MEIA VEZ E VERGA DE CONCRETO,SEM REVESTIMENTO.FORNECIME | NTO E COLOCACAO |  |  | M2
18.081.0053-0 | BANCA DE GRANITO CINZA CORUMBA,COM 2CM DE ESPESSURA,COM ABER | TURA PARA 4 CUBAS (EXCLUSIVE ESTAS),SOBRE APOIOS DE ALVENARI | A DE MEIA VEZ E VERGA DE CONCRETO,SEM REVESTIMENTO.FORNECIME | NTO E COLOCACAO |  |  | M2
18.081.0053-A | BANCA DE GRANITO CINZA CORUMBA,COM 2CM DE ESPESSURA,COM ABER | TURA PARA 4 CUBAS (EXCLUSIVE ESTAS),SOBRE APOIOS DE ALVENARI | A DE MEIA VEZ E VERGA DE CONCRETO,SEM REVESTIMENTO.FORNECIME | NTO E COLOCACAO |  |  | M2
18.081.0054-0 | BANCA DE GRANITO CINZA CORUMBA,COM 2CM DE ESPESSURA,COM ABER | TURA PARA 5 CUBAS (EXCLUSIVE ESTAS),SOBRE APOIOS DE ALVENARI | A DE MEIA VEZ E VERGA DE CONCRETO,SEM REVESTIMENTO.FORNECIME | NTO E COLOCACAO |  |  | M2
18.081.0054-A | BANCA DE GRANITO CINZA CORUMBA,COM 2CM DE ESPESSURA,COM ABER | TURA PARA 5 CUBAS (EXCLUSIVE ESTAS),SOBRE APOIOS DE ALVENARI | A DE MEIA VEZ E VERGA DE CONCRETO,SEM REVESTIMENTO.FORNECIME | NTO E COLOCACAO |  |  | M2
18.081.0055-0 | BANCA DE GRANITO CINZA CORUMBA,COM 2CM DE ESPESSURA,COM ABER | TURA PARA 6 CUBAS (EXCLUSIVE ESTAS),SOBRE APOIOS DE ALVENARI | A DE MEIA VEZ E VERGA DE CONCRETO,SEM REVESTIMENTO.FORNECIME | NTO E COLOCACAO |  |  | M2
18.081.0055-A | BANCA DE GRANITO CINZA CORUMBA,COM 2CM DE ESPESSURA,COM ABER | TURA PARA 6 CUBAS (EXCLUSIVE ESTAS),SOBRE APOIOS DE ALVENARI | A DE MEIA VEZ E VERGA DE CONCRETO,SEM REVESTIMENTO.FORNECIME | NTO E COLOCACAO |  |  | M2
18.081.0100-0 | DESCR1: FRONTISPICIO DE GRANITO CINZA CORUMBA,COM SECAO DE 5X2CM,INC; DESCR2: LUSIVE REJUNTAMENTO.FORNECIMENTO E COLOCACAO | M
18.081.0100-A | DESCR1: FRONTISPICIO DE GRANITO CINZA CORUMBA,COM SECAO DE 5X2CM,INC; DESCR2: LUSIVE REJUNTAMENTO.FORNECIMENTO E COLOCACAO | M
18.081.0105-0 | DESCR1: FRONTISPICIO DE GRANITO CINZA CORUMBA,COM SECAO DE 10X2CM,; DESCR2: INCLUSIVE REJUNTAMENTO.FORNECIMENTO E COLOCACAO | M
18.081.0105-A | DESCR1: FRONTISPICIO DE GRANITO CINZA CORUMBA,COM SECAO DE 10X2CM,; DESCR2: INCLUSIVE REJUNTAMENTO.FORNECIMENTO E COLOCACAO | M
18.082.0020-0 | DESCR1: BANCA SECA DE GRANITO CINZA ANDORINHA,COM 2CM DE ESPESSURA E; DESCR2: 60CM DE LARGURA,SOBRE APOIOS DE ALVENARIA DE MEIA VEZ E VER; DESCR3: GA DE CONCRETO,SEM REVESTIMENTO.FORNECIMENTO E COLOCACAO | M
18.082.0020-A | DESCR1: BANCA SECA DE GRANITO CINZA ANDORINHA,COM 2CM DE ESPESSURA E; DESCR2: 60CM DE LARGURA,SOBRE APOIOS DE ALVENARIA DE MEIA VEZ E VER; DESCR3: GA DE CONCRETO,SEM REVESTIMENTO.FORNECIMENTO E COLOCACAO | M
18.082.0050-0 | BANCA DE GRANITO CINZA ANDORINHA,COM 2CM DE ESPESSURA,COM AB | ERTURA PARA 1 CUBA (EXCLUSIVE ESTA),SOBRE APOIOS DE ALVENARI | A DE MEIA VEZ E VERGA DE CONCRETO,SEM REVESTIMENTO.FORNECIME | NTO E COLOCACAO |  |  | M2
18.082.0050-A | BANCA DE GRANITO CINZA ANDORINHA,COM 2CM DE ESPESSURA,COM AB | ERTURA PARA 1 CUBA (EXCLUSIVE ESTA),SOBRE APOIOS DE ALVENARI | A DE MEIA VEZ E VERGA DE CONCRETO,SEM REVESTIMENTO.FORNECIME | NTO E COLOCACAO |  |  | M2
18.082.0051-0 | BANCA DE GRANITO CINZA ANDORINHA,COM 2CM DE ESPESSURA,COM AB | ERTURA PARA 2 CUBAS (EXCLUSIVE ESTAS),SOBRE APOIOS DE ALVENA | RIA DE MEIA VEZ E VERGA DE CONCRETO,SEM REVESTIMENTO.FORNECI | MENTO E COLOCACAO |  |  | M2
18.082.0051-A | BANCA DE GRANITO CINZA ANDORINHA,COM 2CM DE ESPESSURA,COM AB | ERTURA PARA 2 CUBAS (EXCLUSIVE ESTAS),SOBRE APOIOS DE ALVENA | RIA DE MEIA VEZ E VERGA DE CONCRETO,SEM REVESTIMENTO.FORNECI | MENTO E COLOCACAO |  |  | M2
18.082.0052-0 | BANCA DE GRANITO CINZA ANDORINHA,COM 2CM DE ESPESSURA,COM AB | ERTURA PARA 3 CUBAS (EXCLUSIVE ESTAS),SOBRE APOIOS DE ALVENA | RIA DE MEIA VEZ E VERGA DE CONCRETO,SEM REVESTIMENTO.FORNECI | MENTO E COLOCACAO |  |  | M2
18.082.0052-A | BANCA DE GRANITO CINZA ANDORINHA,COM 2CM DE ESPESSURA,COM AB | ERTURA PARA 3 CUBAS (EXCLUSIVE ESTAS),SOBRE APOIOS DE ALVENA | RIA DE MEIA VEZ E VERGA DE CONCRETO,SEM REVESTIMENTO.FORNECI | MENTO E COLOCACAO |  |  | M2
18.082.0053-0 | BANCA DE GRANITO CINZA ANDORINHA,COM 2CM DE ESPESSURA,COM AB | ERTURA PARA 4 CUBAS (EXCLUSIVE ESTAS),SOBRE APOIOS DE ALVENA | RIA DE MEIA VEZ E VERGA DE CONCRETO,SEM REVESTIMENTO.FORNECI | MENTO E COLOCACAO |  |  | M2
18.082.0053-A | BANCA DE GRANITO CINZA ANDORINHA,COM 2CM DE ESPESSURA,COM AB | ERTURA PARA 4 CUBAS (EXCLUSIVE ESTAS),SOBRE APOIOS DE ALVENA | RIA DE MEIA VEZ E VERGA DE CONCRETO,SEM REVESTIMENTO.FORNECI | MENTO E COLOCACAO |  |  | M2
18.082.0054-0 | BANCA DE GRANITO CINZA ANDORINHA,COM 2CM DE ESPESSURA,COM AB | ERTURA PARA 5 CUBAS (EXCLUSIVE ESTAS),SOBRE APOIOS DE ALVENA | RIA DE MEIA VEZ E VERGA DE CONCRETO,SEM REVESTIMENTO.FORNECI | MENTO E COLOCACAO |  |  | M2
18.082.0054-A | BANCA DE GRANITO CINZA ANDORINHA,COM 2CM DE ESPESSURA,COM AB | ERTURA PARA 5 CUBAS (EXCLUSIVE ESTAS),SOBRE APOIOS DE ALVENA | RIA DE MEIA VEZ E VERGA DE CONCRETO,SEM REVESTIMENTO.FORNECI | MENTO E COLOCACAO |  |  | M2
18.082.0055-0 | BANCA DE GRANITO CINZA ANDORINHA,COM 2CM DE ESPESSURA,COM AB | ERTURA PARA 6 CUBAS (EXCLUSIVE ESTAS),SOBRE APOIOS DE ALVENA | RIA DE MEIA VEZ E VERGA DE CONCRETO,SEM REVESTIMENTO.FORNECI | MENTO E COLOCACAO |  |  | M2
18.082.0055-A | BANCA DE GRANITO CINZA ANDORINHA,COM 2CM DE ESPESSURA,COM AB | ERTURA PARA 6 CUBAS (EXCLUSIVE ESTAS),SOBRE APOIOS DE ALVENA | RIA DE MEIA VEZ E VERGA DE CONCRETO,SEM REVESTIMENTO.FORNECI | MENTO E COLOCACAO |  |  | M2
18.082.0100-0 | DESCR1: FRONTISPICIO DE GRANITO CINZA ANDORINHA,COM SECAO DE 5X2CM,I; DESCR2: NCLUSIVE REJUNTAMENTO.FORNECIMENTO E COLOCACAO | M
18.082.0100-A | DESCR1: FRONTISPICIO DE GRANITO CINZA ANDORINHA,COM SECAO DE 5X2CM,I; DESCR2: NCLUSIVE REJUNTAMENTO.FORNECIMENTO E COLOCACAO | M
18.082.0105-0 | DESCR1: FRONTISPICIO DE GRANITO CINZA ANDORINHA,COM SECAO DE 10X2CM,; DESCR2: INCLUSIVE REJUNTAMENTO.FORNECIMENTO E COLOCACAO | M
18.082.0105-A | DESCR1: FRONTISPICIO DE GRANITO CINZA ANDORINHA,COM SECAO DE 10X2CM,; DESCR2: INCLUSIVE REJUNTAMENTO.FORNECIMENTO E COLOCACAO | M
18.084.0020-0 | DESCR1: BANCA SECA DE GRANITO BRANCO ITAUNAS,COM 2CM DE ESPESSURA E; DESCR2: 60CM DE LARGURA,SOBRE APOIOS DE ALVENARIA DE MEIA VEZ E VERG; DESCR3: A DE CONCRETO,SEM REVESTIMENTO.FORNECIMENTO E COLOCACAO | M
18.084.0020-A | DESCR1: BANCA SECA DE GRANITO BRANCO ITAUNAS,COM 2CM DE ESPESSURA E; DESCR2: 60CM DE LARGURA,SOBRE APOIOS DE ALVENARIA DE MEIA VEZ E VERG; DESCR3: A DE CONCRETO,SEM REVESTIMENTO.FORNECIMENTO E COLOCACAO | M
18.084.0050-0 | BANCA DE GRANITO BRANCO ITAUNAS,COM 2CM DE ESPESSURA,COM ABE | RTURA PARA 1 CUBA (EXCLUSIVE ESTA),SOBRE APOIOS DE ALVENARIA | DE MEIA VEZ E VERGA DE CONCRETO,SEM REVESTIMENTO.FORNECIMEN | TO E COLOCACAO |  |  | M2
18.084.0050-A | BANCA DE GRANITO BRANCO ITAUNAS,COM 2CM DE ESPESSURA,COM ABE | RTURA PARA 1 CUBA (EXCLUSIVE ESTA),SOBRE APOIOS DE ALVENARIA | DE MEIA VEZ E VERGA DE CONCRETO,SEM REVESTIMENTO.FORNECIMEN | TO E COLOCACAO |  |  | M2
18.084.0051-0 | BANCA DE GRANITO BRANCO ITAUNAS,COM 2CM DE ESPESSURA,COM ABE | RTURA PARA 2 CUBAS (EXCLUSIVE ESTAS),SOBRE APOIOS DE ALVENAR | IA DE MEIA VEZ E VERGA DE CONCRETO,SEM REVESTIMENTO.FORNECIM | ENTO E COLOCACAO |  |  | M2
18.084.0051-A | BANCA DE GRANITO BRANCO ITAUNAS,COM 2CM DE ESPESSURA,COM ABE | RTURA PARA 2 CUBAS (EXCLUSIVE ESTAS),SOBRE APOIOS DE ALVENAR | IA DE MEIA VEZ E VERGA DE CONCRETO,SEM REVESTIMENTO.FORNECIM | ENTO E COLOCACAO |  |  | M2
18.084.0052-0 | BANCA DE GRANITO BRANCO ITAUNAS,COM 2CM DE ESPESSURA,COM ABE | RTURA PARA 3 CUBAS (EXCLUSIVE ESTAS),SOBRE APOIOS DE ALVENAR | IA DE MEIA VEZ E VERGA DE CONCRETO,SEM REVESTIMENTO.FORNECIM | ENTO E COLOCACAO |  |  | M2
18.084.0052-A | BANCA DE GRANITO BRANCO ITAUNAS,COM 2CM DE ESPESSURA,COM ABE | RTURA PARA 3 CUBAS (EXCLUSIVE ESTAS),SOBRE APOIOS DE ALVENAR | IA DE MEIA VEZ E VERGA DE CONCRETO,SEM REVESTIMENTO.FORNECIM | ENTO E COLOCACAO |  |  | M2
18.084.0053-0 | BANCA DE GRANITO BRANCO ITAUNAS,COM 2CM DE ESPESSURA,COM ABE | RTURA PARA 4 CUBAS (EXCLUSIVE ESTAS),SOBRE APOIOS DE ALVENAR | IA DE MEIA VEZ E VERGA DE CONCRETO,SEM REVESTIMENTO.FORNECIM | ENTO E COLOCACAO |  |  | M2
18.084.0053-A | BANCA DE GRANITO BRANCO ITAUNAS,COM 2CM DE ESPESSURA,COM ABE | RTURA PARA 4 CUBAS (EXCLUSIVE ESTAS),SOBRE APOIOS DE ALVENAR | IA DE MEIA VEZ E VERGA DE CONCRETO,SEM REVESTIMENTO.FORNECIM | ENTO E COLOCACAO |  |  | M2
18.084.0054-0 | BANCA DE GRANITO BRANCO ITAUNAS,COM 2CM DE ESPESSURA,COM ABE | RTURA PARA 5 CUBAS (EXCLUSIVE ESTAS),SOBRE APOIOS DE ALVENAR | IA DE MEIA VEZ E VERGA DE CONCRETO,SEM REVESTIMENTO.FORNECIM | ENTO E COLOCACAO |  |  | M2
18.084.0054-A | BANCA DE GRANITO BRANCO ITAUNAS,COM 2CM DE ESPESSURA,COM ABE | RTURA PARA 5 CUBAS (EXCLUSIVE ESTAS),SOBRE APOIOS DE ALVENAR | IA DE MEIA VEZ E VERGA DE CONCRETO,SEM REVESTIMENTO.FORNECIM | ENTO E COLOCACAO |  |  | M2
18.084.0055-0 | BANCA DE GRANITO BRANCO ITAUNAS,COM 2CM DE ESPESSURA,COM ABE | RTURA PARA 6 CUBAS (EXCLUSIVE ESTAS),SOBRE APOIOS DE ALVENAR | IA DE MEIA VEZ E VERGA DE CONCRETO,SEM REVESTIMENTO.FORNECIM | ENTO E COLOCACAO |  |  | M2
18.084.0055-A | BANCA DE GRANITO BRANCO ITAUNAS,COM 2CM DE ESPESSURA,COM ABE | RTURA PARA 6 CUBAS (EXCLUSIVE ESTAS),SOBRE APOIOS DE ALVENAR | IA DE MEIA VEZ E VERGA DE CONCRETO,SEM REVESTIMENTO.FORNECIM | ENTO E COLOCACAO |  |  | M2
18.084.0100-0 | DESCR1: FRONTISPICIO DE GRANITO BRANCO ITAUNAS,COM SECAO DE 5X2CM,IN; DESCR2: CLUSIVE REJUNTAMENTO.FORNECIMENTO E COLOCACAO | M
18.084.0100-A | DESCR1: FRONTISPICIO DE GRANITO BRANCO ITAUNAS,COM SECAO DE 5X2CM,IN; DESCR2: CLUSIVE REJUNTAMENTO.FORNECIMENTO E COLOCACAO | M
18.084.0105-0 | DESCR1: FRONTISPICIO DE GRANITO BRANCO ITAUNAS,COM SECAO DE 10X2CM,I; DESCR2: NCLUSIVE REJUNTAMENTO.FORNECIMENTO E COLOCACAO | M
18.084.0105-A | DESCR1: FRONTISPICIO DE GRANITO BRANCO ITAUNAS,COM SECAO DE 10X2CM,I; DESCR2: NCLUSIVE REJUNTAMENTO.FORNECIMENTO E COLOCACAO | M
18.100.0025-0 | DESCR1: BANCA DE MARMORE SINTETICO,MEDINDO 120X50CM,COM CUBA DO MESM; DESCR2: O MATERIAL,EXCLUSIVE TORNEIRA,VALVULA E SIFAO.FORNECIMENTO E; DESCR3: ASSENTAMENTO | UN
18.100.0025-A | DESCR1: BANCA DE MARMORE SINTETICO,MEDINDO 120X50CM,COM CUBA DO MESM; DESCR2: O MATERIAL,EXCLUSIVE TORNEIRA,VALVULA E SIFAO.FORNECIMENTO E; DESCR3: ASSENTAMENTO | UN
18.100.0030-0 | DESCR1: BANCA DE MARMORE SINTETICO,MEDINDO 100X50CM,COM CUBA DO MESM; DESCR2: O MATERIAL,EXCLUSIVE TORNEIRA,VALVULA E SIFAO.FORNECIMENTO E; DESCR3: ASSENTAMENTO | UN
18.100.0030-A | DESCR1: BANCA DE MARMORE SINTETICO,MEDINDO 100X50CM,COM CUBA DO MESM; DESCR2: O MATERIAL,EXCLUSIVE TORNEIRA,VALVULA E SIFAO.FORNECIMENTO E; DESCR3: ASSENTAMENTO | UN
18.100.0035-0 | DESCR1: BANCA DE MARMORE SINTETICO,MEDINDO 150X50CM,COM CUBA DO MESM; DESCR2: O MATERIAL,EXCLUSIVE TORNEIRA,VALVULA E SIFAO.FORNECIMENTO E; DESCR3: ASSENTAMENTO | UN
18.100.0035-A | DESCR1: BANCA DE MARMORE SINTETICO,MEDINDO 150X50CM,COM CUBA DO MESM; DESCR2: O MATERIAL,EXCLUSIVE TORNEIRA,VALVULA E SIFAO.FORNECIMENTO E; DESCR3: ASSENTAMENTO | UN
18.105.0001-0 | DESCR1: DOMUS ACRILICO,MEDINDO 1,50X1,50M,INCLUINDO NESTA MEDIDA A V; DESCR2: ENTILACAO.FORNECIMENTO E COLOCACAO | UN
18.105.0001-A | DESCR1: DOMUS ACRILICO,MEDINDO 1,50X1,50M,INCLUINDO NESTA MEDIDA A V; DESCR2: ENTILACAO.FORNECIMENTO E COLOCACAO | UN
18.200.0001-0 | DESCR1: TABELA DE BASQUETE EM COMPENSADO NAVAL,TAMANHO OFICIAL,COM A; DESCR2: RO E REDE.FORNECIMENTO E COLOCACAO | PAR
18.200.0001-A | DESCR1: TABELA DE BASQUETE EM COMPENSADO NAVAL,TAMANHO OFICIAL,COM A; DESCR2: RO E REDE.FORNECIMENTO E COLOCACAO | PAR
18.200.0002-0 | DESCR1: POSTE PARA VOLEIBOL EM TUBO DE FERRO GALVANIZADO,COM CATRACA; DESCR2: E BUCHAS.FORNECIMENTO | PAR
18.200.0002-A | DESCR1: POSTE PARA VOLEIBOL EM TUBO DE FERRO GALVANIZADO,COM CATRACA; DESCR2: E BUCHAS.FORNECIMENTO | PAR
18.200.0003-0 | DESCR1: REDE DE VOLEIBOL OFICIAL COM CABO DE ACO.FORNECIMENTO | UN
18.200.0003-A | DESCR1: REDE DE VOLEIBOL OFICIAL COM CABO DE ACO.FORNECIMENTO | UN
18.200.0004-0 | DESCR1: TRAVE DESMONTAVEL PARA FUTEBOL DE SALAO,EM TUBO DE FERRO GAL; DESCR2: VANIZADO E BUCHAS.FORNECIMENTO | PAR
18.200.0004-A | DESCR1: TRAVE DESMONTAVEL PARA FUTEBOL DE SALAO,EM TUBO DE FERRO GAL; DESCR2: VANIZADO E BUCHAS.FORNECIMENTO | PAR
18.200.0005-0 | DESCR1: REDE DE NYLON PARA FUTEBOL DE SALAO.FORNECIMENTO | PAR
18.200.0005-A | DESCR1: REDE DE NYLON PARA FUTEBOL DE SALAO.FORNECIMENTO | PAR
18.200.0010-0 | APARELHO DE GINASTICA,EXECUTADO EM PECAS VERTICAIS DE MACARA | NDUBA DE 3"X6" E TUBOS DE FERRO GALVANIZADO DE 1.1/4",HORIZO | NTAIS EM 3 MODULOS,CONFORME PROJETO Nº6025/EMOP.FORNECIMENTO | E COLOCACAO |  |  | UN
18.200.0010-A | APARELHO DE GINASTICA,EXECUTADO EM PECAS VERTICAIS DE MACARA | NDUBA DE 3"X6" E TUBOS DE FERRO GALVANIZADO DE 1.1/4",HORIZO | NTAIS EM 3 MODULOS,CONFORME PROJETO Nº6025/EMOP.FORNECIMENTO | E COLOCACAO |  |  | UN
18.200.0015-0 | DESCR1: ESTRUTURA PARA BASQUETE,DE FERRO GALVANIZADO PINTADO,FIXA,CO; DESCR2: M AVANCO LIVRE DE 1,30M,COM TABELAS DE COMPENSADO NAVAL,AROS; DESCR3: E REDES,EXCLUSIVE FURACAO DE PISO.FORNECIMENTO E COLOCACAO | PAR
18.200.0015-A | DESCR1: ESTRUTURA PARA BASQUETE,DE FERRO GALVANIZADO PINTADO,FIXA,CO; DESCR2: M AVANCO LIVRE DE 1,30M,COM TABELAS DE COMPENSADO NAVAL,AROS; DESCR3: E REDES,EXCLUSIVE FURACAO DE PISO.FORNECIMENTO E COLOCACAO | PAR
18.200.0020-0 | DESCR1: BALIZA DE FUTEBOL DE CAMPO,TAMANHO OFICIAL(7,32X2.44M),EXCLU; DESCR2: SIVE REDE,EM TUBOS DE FERRO GALVANIZADO DE 4",COM PINTURA DE; DESCR3: BASE E 2 DEMAOS DE ACABAMENTO.FORNECIMENTO E COLOCACAO | UN
18.200.0020-A | DESCR1: BALIZA DE FUTEBOL DE CAMPO,TAMANHO OFICIAL(7,32X2.44M),EXCLU; DESCR2: SIVE REDE,EM TUBOS DE FERRO GALVANIZADO DE 4",COM PINTURA DE; DESCR3: BASE E 2 DEMAOS DE ACABAMENTO.FORNECIMENTO E COLOCACAO | UN
18.210.0010-0 | RESERVATORIO TERMICO DE BAIXA PRESSAO,PARA SISTEMA DE AQUECI | MENTO SOLAR,COM 100L,EXCLUSIVE INSTALACOES (VER ITENS 15.014 | .0100 A 0145) E PLACAS COLETORAS (VER ITENS 18.210.0100 A 01 | 15).FORNECIMENTO |  |  | UN
18.210.0010-A | RESERVATORIO TERMICO DE BAIXA PRESSAO,PARA SISTEMA DE AQUECI | MENTO SOLAR,COM 100L,EXCLUSIVE INSTALACOES (VER ITENS 15.014 | .0100 A 0145) E PLACAS COLETORAS (VER ITENS 18.210.0100 A 01 | 15).FORNECIMENTO |  |  | UN
18.210.0012-0 | RESERVATORIO TERMICO DE BAIXA PRESSAO,PARA SISTEMA DE AQUECI | MENTO SOLAR,COM 200L,EXCLUSIVE INSTALACOES (VER ITENS 15.014 | .0100 A 0145) E PLACAS COLETORAS (VER ITENS 18.210.0100 A 01 | 15).FORNECIMENTO |  |  | UN
18.210.0012-A | RESERVATORIO TERMICO DE BAIXA PRESSAO,PARA SISTEMA DE AQUECI | MENTO SOLAR,COM 200L,EXCLUSIVE INSTALACOES (VER ITENS 15.014 | .0100 A 0145) E PLACAS COLETORAS (VER ITENS 18.210.0100 A 01 | 15).FORNECIMENTO |  |  | UN
18.210.0014-0 | RESERVATORIO TERMICO DE BAIXA PRESSAO,PARA SISTEMA DE AQUECI | MENTO SOLAR,COM 300L,EXCLUSIVE INSTALACOES (VER ITENS 15.014 | .0100 A 0145) E PLACAS COLETORAS (VER ITENS 18.210.0100 A 01 | 15).FORNECIMENTO |  |  | UN
18.210.0014-A | RESERVATORIO TERMICO DE BAIXA PRESSAO,PARA SISTEMA DE AQUECI | MENTO SOLAR,COM 300L,EXCLUSIVE INSTALACOES (VER ITENS 15.014 | .0100 A 0145) E PLACAS COLETORAS (VER ITENS 18.210.0100 A 01 | 15).FORNECIMENTO |  |  | UN
18.210.0016-0 | RESERVATORIO TERMICO DE BAIXA PRESSAO,PARA SISTEMA DE AQUECI | MENTO SOLAR,COM 400L,EXCLUSIVE INSTALACOES (VER ITENS 15.014 | .0100 A 0145) E PLACAS COLETORAS (VER ITENS 18.210.0100 A 01 | 15).FORNECIMENTO |  |  | UN
18.210.0016-A | RESERVATORIO TERMICO DE BAIXA PRESSAO,PARA SISTEMA DE AQUECI | MENTO SOLAR,COM 400L,EXCLUSIVE INSTALACOES (VER ITENS 15.014 | .0100 A 0145) E PLACAS COLETORAS (VER ITENS 18.210.0100 A 01 | 15).FORNECIMENTO |  |  | UN
18.210.0018-0 | RESERVATORIO TERMICO DE BAIXA PRESSAO,PARA SISTEMA DE AQUECI | MENTO SOLAR,COM 500L,EXCLUSIVE INSTALACOES (VER ITENS 15.014 | .0100 A 0145) E PLACAS COLETORAS (VER ITENS 18.210.0100 A 01 | 15).FORNECIMENTO |  |  | UN
18.210.0018-A | RESERVATORIO TERMICO DE BAIXA PRESSAO,PARA SISTEMA DE AQUECI | MENTO SOLAR,COM 500L,EXCLUSIVE INSTALACOES (VER ITENS 15.014 | .0100 A 0145) E PLACAS COLETORAS (VER ITENS 18.210.0100 A 01 | 15).FORNECIMENTO |  |  | UN
18.210.0020-0 | RESERVATORIO TERMICO DE BAIXA PRESSAO,PARA SISTEMA DE AQUECI | MENTO SOLAR,COM 600L,EXCLUSIVE INSTALACOES (VER ITENS 15.014 | .0100 A 0145) E PLACAS COLETORAS (VER ITENS 18.210.0100 A 01 | 15).FORNECIMENTO |  |  | UN
18.210.0020-A | RESERVATORIO TERMICO DE BAIXA PRESSAO,PARA SISTEMA DE AQUECI | MENTO SOLAR,COM 600L,EXCLUSIVE INSTALACOES (VER ITENS 15.014 | .0100 A 0145) E PLACAS COLETORAS (VER ITENS 18.210.0100 A 01 | 15).FORNECIMENTO |  |  | UN
18.210.0025-0 | RESERVATORIO TERMICO DE BAIXA PRESSAO,PARA SISTEMA DE AQUECI | MENTO SOLAR,COM 800L,EXCLUSIVE INSTALACOES (VER ITENS 15.014 | .0100 A 0145) E PLACAS COLETORAS (VER ITENS 18.210.0100 A 01 | 15).FORNECIMENTO |  |  | UN
18.210.0025-A | RESERVATORIO TERMICO DE BAIXA PRESSAO,PARA SISTEMA DE AQUECI | MENTO SOLAR,COM 800L,EXCLUSIVE INSTALACOES (VER ITENS 15.014 | .0100 A 0145) E PLACAS COLETORAS (VER ITENS 18.210.0100 A 01 | 15).FORNECIMENTO |  |  | UN
18.210.0030-0 | RESERVATORIO TERMICO DE BAIXA PRESSAO,PARA SISTEMA DE AQUECI | MENTO SOLAR,COM 1000L,EXCLUSIVE INSTALACOES (VER ITENS 15.01 | 4.0100 A 0145) E PLACAS COLETORAS (VER ITENS 18.210.0100 A 0 | 115).FORNECIMENTO |  |  | UN
18.210.0030-A | RESERVATORIO TERMICO DE BAIXA PRESSAO,PARA SISTEMA DE AQUECI | MENTO SOLAR,COM 1000L,EXCLUSIVE INSTALACOES (VER ITENS 15.01 | 4.0100 A 0145) E PLACAS COLETORAS (VER ITENS 18.210.0100 A 0 | 115).FORNECIMENTO |  |  | UN
18.210.0050-0 | RESERVATORIO TERMICO DE ALTA PRESSAO,PARA SISTEMA DE AQUECIM | ENTO SOLAR,COM 100L,EXCLUSIVE INSTALACOES (VER ITENS 15.014. | 0100 A 0145) E PLACAS COLETORAS (VER ITENS 18.210.0100 A 011 | 5).FORNECIMENTO |  |  | UN
18.210.0050-A | RESERVATORIO TERMICO DE ALTA PRESSAO,PARA SISTEMA DE AQUECIM | ENTO SOLAR,COM 100L,EXCLUSIVE INSTALACOES (VER ITENS 15.014. | 0100 A 0145) E PLACAS COLETORAS (VER ITENS 18.210.0100 A 011 | 5).FORNECIMENTO |  |  | UN
18.210.0052-0 | RESERVATORIO TERMICO DE ALTA PRESSAO,PARA SISTEMA DE AQUECIM | ENTO SOLAR,COM 200L,EXCLUSIVE INSTALACOES (VER ITENS 15.014. | 0100 E 0145) E PLACAS COLETORAS (VER ITENS 18.210.0100 A 011 | 5).FORNECIMENTO |  |  | UN
18.210.0052-A | RESERVATORIO TERMICO DE ALTA PRESSAO,PARA SISTEMA DE AQUECIM | ENTO SOLAR,COM 200L,EXCLUSIVE INSTALACOES (VER ITENS 15.014. | 0100 E 0145) E PLACAS COLETORAS (VER ITENS 18.210.0100 A 011 | 5).FORNECIMENTO |  |  | UN
18.210.0054-0 | RESERVATORIO TERMICO DE ALTA PRESSAO,PARA SISTEMA DE AQUECIM | ENTO SOLAR,COM 300L,EXCLUSIVE INSTALACOES (VER ITENS 15.014. | 0100 A 0145) E PLACAS COLETORAS (VER ITENS 18.210.0100 A 011 | 5).FORNECIMENTO |  |  | UN
18.210.0054-A | RESERVATORIO TERMICO DE ALTA PRESSAO,PARA SISTEMA DE AQUECIM | ENTO SOLAR,COM 300L,EXCLUSIVE INSTALACOES (VER ITENS 15.014. | 0100 A 0145) E PLACAS COLETORAS (VER ITENS 18.210.0100 A 011 | 5).FORNECIMENTO |  |  | UN
18.210.0056-0 | RESERVATORIO TERMICO DE ALTA PRESSAO,PARA SISTEMA DE AQUECIM | ENTO SOLAR,COM 400L,EXCLUSIVE INSTALACOES (VER ITENS 15.014. | 0100 A 0145) E PLACAS COLETORAS (VER ITENS 18.210.0100 A 011 | 5).FORNECIMENTO |  |  | UN
18.210.0056-A | RESERVATORIO TERMICO DE ALTA PRESSAO,PARA SISTEMA DE AQUECIM | ENTO SOLAR,COM 400L,EXCLUSIVE INSTALACOES (VER ITENS 15.014. | 0100 A 0145) E PLACAS COLETORAS (VER ITENS 18.210.0100 A 011 | 5).FORNECIMENTO |  |  | UN
18.210.0058-0 | RESERVATORIO TERMICO DE ALTA PRESSAO,PARA SISTEMA DE AQUECIM | ENTO SOLAR,COM 500L,EXCLUSIVE INSTALACOES(VER ITENS 15.014.0 | 100 A 0145) E PLACAS COLETORAS (VER ITENS 18.210.0100 A 0115 | ).FORNECIMENTO |  |  | UN
18.210.0058-A | RESERVATORIO TERMICO DE ALTA PRESSAO,PARA SISTEMA DE AQUECIM | ENTO SOLAR,COM 500L,EXCLUSIVE INSTALACOES(VER ITENS 15.014.0 | 100 A 0145) E PLACAS COLETORAS (VER ITENS 18.210.0100 A 0115 | ).FORNECIMENTO |  |  | UN
18.210.0060-0 | RESERVATORIO TERMICO DE ALTA PRESSAO,PARA SISTEMA DE AQUECIM | ENTO SOLAR,COM 600L,EXCLUSIVE INSTALACOES(VER ITENS 15.014.0 | 100 A 0145) E PLACAS COLETORAS (VER ITENS 18.210.0100 A 0115 | ).FORNECIMENTO |  |  | UN
18.210.0060-A | RESERVATORIO TERMICO DE ALTA PRESSAO,PARA SISTEMA DE AQUECIM | ENTO SOLAR,COM 600L,EXCLUSIVE INSTALACOES(VER ITENS 15.014.0 | 100 A 0145) E PLACAS COLETORAS (VER ITENS 18.210.0100 A 0115 | ).FORNECIMENTO |  |  | UN
18.210.0065-0 | RESERVATORIO TERMICO DE ALTA PRESSAO,PARA SISTEMA DE AQUECIM | ENTO SOLAR,COM 800L,EXCLUSIVE INSTALACOES(VER ITENS 15.014.0 | 100 A 0145) E PLACAS COLETORAS (VER ITENS 18.210.0100 A 0115 | ).FORNECIMENTO |  |  | UN
18.210.0065-A | RESERVATORIO TERMICO DE ALTA PRESSAO,PARA SISTEMA DE AQUECIM | ENTO SOLAR,COM 800L,EXCLUSIVE INSTALACOES(VER ITENS 15.014.0 | 100 A 0145) E PLACAS COLETORAS (VER ITENS 18.210.0100 A 0115 | ).FORNECIMENTO |  |  | UN
18.210.0070-0 | RESERVATORIO TERMICO DE ALTA PRESSAO,PARA SISTEMA DE AQUECIM | ENTO SOLAR,COM 1000L,EXCLUSIVE INSTALACOES(VER ITENS 15.014. | 0100 A 0145) E PLACAS COLETORAS (VER ITENS 18.210.0100 A 011 | 5).FORNECIMENTO |  |  | UN
18.210.0070-A | RESERVATORIO TERMICO DE ALTA PRESSAO,PARA SISTEMA DE AQUECIM | ENTO SOLAR,COM 1000L,EXCLUSIVE INSTALACOES(VER ITENS 15.014. | 0100 A 0145) E PLACAS COLETORAS (VER ITENS 18.210.0100 A 011 | 5).FORNECIMENTO |  |  | UN
18.210.0100-0 | DESCR1: PLACAS COLETORAS DE ENERGIA SOLAR HORIZONTAL,MEDINDO 1X2M,EX; DESCR2: CLUSIVE INSTALACOES (VER ITENS 15.014.0100 A 0145) E RESERVA; DESCR3: TORIOS (VER ITENS 18.210.0010 A 0070).FORNECIMENTO | UN
18.210.0100-A | DESCR1: PLACAS COLETORAS DE ENERGIA SOLAR HORIZONTAL,MEDINDO 1X2M,EX; DESCR2: CLUSIVE INSTALACOES (VER ITENS 15.014.0100 A 0145) E RESERVA; DESCR3: TORIOS (VER ITENS 18.210.0010 A 0070).FORNECIMENTO | UN
18.210.0110-0 | DESCR1: PLACAS COLETORAS DE ENERGIA SOLAR HORIZONTAL,MEDINDO 1X1M,EX; DESCR2: CLUSIVE INSTALACOES (VER ITENS 15.014.0100 A 0145) E RESERVA; DESCR3: TORIOS (VER ITENS 18.210.0010 A 0070).FORNECIMENTO | UN
18.210.0110-A | DESCR1: PLACAS COLETORAS DE ENERGIA SOLAR HORIZONTAL,MEDINDO 1X1M,EX; DESCR2: CLUSIVE INSTALACOES (VER ITENS 15.014.0100 A 0145) E RESERVA; DESCR3: TORIOS (VER ITENS 18.210.0010 A 0070).FORNECIMENTO | UN
18.210.0115-0 | DESCR1: PLACAS COLETORAS DE ENERGIA SOLAR VERTICAL,MEDINDO 1X2M,EXCL; DESCR2: USIVE INSTALACOES (VER ITENS 15.014.0100 A 0145) E RESERVATO; DESCR3: RIOS (VER ITENS 18.210.0010 A 0070).FORNECIMENTO | UN
18.210.0115-A | DESCR1: PLACAS COLETORAS DE ENERGIA SOLAR VERTICAL,MEDINDO 1X2M,EXCL; DESCR2: USIVE INSTALACOES (VER ITENS 15.014.0100 A 0145) E RESERVATO; DESCR3: RIOS (VER ITENS 18.210.0010 A 0070).FORNECIMENTO | UN
18.250.0046-0 | DESCR1: REATOR ELETRONICO DE ALTO FATOR DE POTENCIA(AFP>=0,92)PARA L; DESCR2: AMPADA FLUORESCENTE 1X16W,BIVOLT,127/220V.FORNECIMENTO E COL; DESCR3: OCACAO | UN
18.250.0046-A | DESCR1: REATOR ELETRONICO DE ALTO FATOR DE POTENCIA(AFP>=0,92)PARA L; DESCR2: AMPADA FLUORESCENTE 1X16W,BIVOLT,127/220V.FORNECIMENTO E COL; DESCR3: OCACAO | UN
18.250.0047-0 | DESCR1: REATOR ELETRONICO DE ALTO FATOR DE POTENCIA(AFP>=0,92)PARA L; DESCR2: AMPADA FLUORESCENTE 2X16W,BIVOLT,127/220V.FORNECIMENTO E COL; DESCR3: OCACAO | UN
18.250.0047-A | DESCR1: REATOR ELETRONICO DE ALTO FATOR DE POTENCIA(AFP>=0,92)PARA L; DESCR2: AMPADA FLUORESCENTE 2X16W,BIVOLT,127/220V.FORNECIMENTO E COL; DESCR3: OCACAO | UN
18.250.0048-0 | DESCR1: REATOR ELETRONICO DE ALTO FATOR DE POTENCIA(AFP>=0,92)PARA L; DESCR2: AMPADA FLUORESCENTE 1X18W,BIVOLT,127/220V.FORNECIMENTO E COL; DESCR3: OCACAO | UN
18.250.0048-A | DESCR1: REATOR ELETRONICO DE ALTO FATOR DE POTENCIA(AFP>=0,92)PARA L; DESCR2: AMPADA FLUORESCENTE 1X18W,BIVOLT,127/220V.FORNECIMENTO E COL; DESCR3: OCACAO | UN
18.250.0049-0 | DESCR1: REATOR ELETRONICO DE ALTO FATOR DE POTENCIA(AFP>=0,92)PARA L; DESCR2: AMPADA FLUORESCENTE 2X18W,BIVOLT,127/220V.FORNECIMENTO E COL; DESCR3: OCACAO | UN
18.250.0049-A | DESCR1: REATOR ELETRONICO DE ALTO FATOR DE POTENCIA(AFP>=0,92)PARA L; DESCR2: AMPADA FLUORESCENTE 2X18W,BIVOLT,127/220V.FORNECIMENTO E COL; DESCR3: OCACAO | UN
18.250.0050-0 | DESCR1: REATOR ELETRONICO DE ALTO FATOR DE POTENCIA(AFP>=0,92)PARA L; DESCR2: AMPADA FLUORESCENTE 1X20W,BIVOLT,127/220V.FORNECIMENTO E COL; DESCR3: OCACAO | UN
18.250.0050-A | DESCR1: REATOR ELETRONICO DE ALTO FATOR DE POTENCIA(AFP>=0,92)PARA L; DESCR2: AMPADA FLUORESCENTE 1X20W,BIVOLT,127/220V.FORNECIMENTO E COL; DESCR3: OCACAO | UN
18.250.0051-0 | DESCR1: REATOR ELETRONICO DE ALTO FATOR DE POTENCIA(AFP>=0,92)PARA L; DESCR2: AMPADA FLUORESCENTE 2X20W,BIVOLT,127/220V.FORNECIMENTO E COL; DESCR3: OCACAO | UN
18.250.0051-A | DESCR1: REATOR ELETRONICO DE ALTO FATOR DE POTENCIA(AFP>=0,92)PARA L; DESCR2: AMPADA FLUORESCENTE 2X20W,BIVOLT,127/220V.FORNECIMENTO E COL; DESCR3: OCACAO | UN
18.250.0052-0 | DESCR1: REATOR ELETRONICO DE ALTO FATOR DE POTENCIA(AFP>=0,92)PARA L; DESCR2: AMPADA FLUORESCENTE 1X32W,BIVOLT,127/220V.FORNECIMENTO E COL; DESCR3: OCACAO | UN
18.250.0052-A | DESCR1: REATOR ELETRONICO DE ALTO FATOR DE POTENCIA(AFP>=0,92)PARA L; DESCR2: AMPADA FLUORESCENTE 1X32W,BIVOLT,127/220V.FORNECIMENTO E COL; DESCR3: OCACAO | UN
18.250.0053-0 | DESCR1: REATOR ELETRONICO DE ALTO FATOR DE POTENCIA(AFP>=0,92)PARA L; DESCR2: AMPADA FLUORESCENTE 2X32W,BIVOLT,127/220V.FORNECIMENTO E COL; DESCR3: OCACAO | UN
18.250.0053-A | DESCR1: REATOR ELETRONICO DE ALTO FATOR DE POTENCIA(AFP>=0,92)PARA L; DESCR2: AMPADA FLUORESCENTE 2X32W,BIVOLT,127/220V.FORNECIMENTO E COL; DESCR3: OCACAO | UN
18.250.0054-0 | DESCR1: REATOR ELETRONICO DE ALTO FATOR DE POTENCIA(AFP>=0,92)PARA L; DESCR2: AMPADA FLUORESCENTE 1X36W,BIVOLT,127/220V.FORNECIMENTO E COL; DESCR3: OCACAO | UN
18.250.0054-A | DESCR1: REATOR ELETRONICO DE ALTO FATOR DE POTENCIA(AFP>=0,92)PARA L; DESCR2: AMPADA FLUORESCENTE 1X36W,BIVOLT,127/220V.FORNECIMENTO E COL; DESCR3: OCACAO | UN
18.250.0055-0 | DESCR1: REATOR ELETRONICO DE ALTO FATOR DE POTENCIA(AFP>=0,92)PARA L; DESCR2: AMPADA FLUORESCENTE 2X36W,BIVOLT,127/220V.FORNECIMENTO E COL; DESCR3: OCACAO | UN
18.250.0055-A | DESCR1: REATOR ELETRONICO DE ALTO FATOR DE POTENCIA(AFP>=0,92)PARA L; DESCR2: AMPADA FLUORESCENTE 2X36W,BIVOLT,127/220V.FORNECIMENTO E COL; DESCR3: OCACAO | UN
18.250.0056-0 | DESCR1: REATOR ELETRONICO DE ALTO FATOR DE POTENCIA(AFP>=0,92)PARA L; DESCR2: AMPADA FLUORESCENTE 1X40W,BIVOLT,127/220V.FORNECIMENTO E COL; DESCR3: OCACAO | UN
18.250.0056-A | DESCR1: REATOR ELETRONICO DE ALTO FATOR DE POTENCIA(AFP>=0,92)PARA L; DESCR2: AMPADA FLUORESCENTE 1X40W,BIVOLT,127/220V.FORNECIMENTO E COL; DESCR3: OCACAO | UN
18.250.0057-0 | DESCR1: REATOR ELETRONICO DE ALTO FATOR DE POTENCIA(AFP>=0,92)PARA L; DESCR2: AMPADA FLUORESCENTE 2X40W,BIVOLT,127/220V.FORNECIMENTO E COL; DESCR3: OCACAO | UN
18.250.0057-A | DESCR1: REATOR ELETRONICO DE ALTO FATOR DE POTENCIA(AFP>=0,92)PARA L; DESCR2: AMPADA FLUORESCENTE 2X40W,BIVOLT,127/220V.FORNECIMENTO E COL; DESCR3: OCACAO | UN
18.250.0058-0 | DESCR1: REATOR PARA LAMPADA DE VAPOR METALICO DE 150W,220V,PARA USO; DESCR2: EXTERNO.FORNECIMENTO E COLOCACAO | UN
18.250.0058-A | DESCR1: REATOR PARA LAMPADA DE VAPOR METALICO DE 150W,220V,PARA USO; DESCR2: EXTERNO.FORNECIMENTO E COLOCACAO | UN
18.250.0070-0 | DESCR1: REATOR PARA LAMPADA DE VAPOR METALICO DE 250W,220V,PARA USO; DESCR2: EXTERNO.FORNECIMENTO E COLOCACAO | UN
18.250.0070-A | DESCR1: REATOR PARA LAMPADA DE VAPOR METALICO DE 250W,220V,PARA USO; DESCR2: EXTERNO.FORNECIMENTO E COLOCACAO | UN
18.250.0075-0 | DESCR1: REATOR PARA LAMPADA DE VAPOR METALICO DE 400W,220V,PARA USO; DESCR2: EXTERNO.FORNECIMENTO E COLOCACAO | UN
18.250.0075-A | DESCR1: REATOR PARA LAMPADA DE VAPOR METALICO DE 400W,220V,PARA USO; DESCR2: EXTERNO.FORNECIMENTO E COLOCACAO | UN
18.250.0080-0 | DESCR1: REATOR PARA LAMPADA DE VAPOR SODIO DE 400W,220V.FORNECIMENTO; DESCR2: E COLOCACAO | UN
18.250.0080-A | DESCR1: REATOR PARA LAMPADA DE VAPOR SODIO DE 400W,220V.FORNECIMENTO; DESCR2: E COLOCACAO | UN
18.260.0040-0 | BRACO PARA ILUMINACAO DE RUAS,EM TUBO DE ACO GALVANIZADO COM | DIAMETRO DE=25,4MM,PARA FIXACAO EM POSTE OU PAREDE,PROJECAO | HORIZONTAL=1000MM,PROJECAO VERTICAL=370MM.FORNECIMENTO E CO | LOCACAO |  |  | UN
18.260.0040-A | BRACO PARA ILUMINACAO DE RUAS,EM TUBO DE ACO GALVANIZADO COM | DIAMETRO DE=25,4MM,PARA FIXACAO EM POSTE OU PAREDE,PROJECAO | HORIZONTAL=1000MM,PROJECAO VERTICAL=370MM.FORNECIMENTO E CO | LOCACAO |  |  | UN
18.260.0045-0 | BRACO PARA ILUMINACAO DE RUAS,EM TUBO DE ACO GALVANIZADO COM | DIAMETRO DE=48,2MM,PARA FIXACAO EM POSTE OU PAREDE,PROJECAO | HORIZONTAL=2500MM,PROJECAO VERTICAL=1660MM.FORNECIMENTO E C | OLOCACAO |  |  | UN
18.260.0045-A | BRACO PARA ILUMINACAO DE RUAS,EM TUBO DE ACO GALVANIZADO COM | DIAMETRO DE=48,2MM,PARA FIXACAO EM POSTE OU PAREDE,PROJECAO | HORIZONTAL=2500MM,PROJECAO VERTICAL=1660MM.FORNECIMENTO E C | OLOCACAO |  |  | UN
18.260.0046-0 | BRACO PARA ILUMINACAO DE RUAS,EM TUBO DE ACO GALVANIZADO COM | DIAMETRO DE=60,3MM,PARA FIXACAO EM POSTE OU PAREDE,PROJECAO | HORIZONTAL=2530MM,PROJECAO VERTICAL=2180MM.FORNECIMENTO E C | OLOCACAO |  |  | UN
18.260.0046-A | BRACO PARA ILUMINACAO DE RUAS,EM TUBO DE ACO GALVANIZADO COM | DIAMETRO DE=60,3MM,PARA FIXACAO EM POSTE OU PAREDE,PROJECAO | HORIZONTAL=2530MM,PROJECAO VERTICAL=2180MM.FORNECIMENTO E C | OLOCACAO |  |  | UN
18.260.0050-0 | DESCR1: CINTA CIRCULAR DE ACO GALVANIZADO,DE APROXIMADAMENTE 120MM,P; DESCR2: ARA FIXACAO DE BRACOS DE LUMINARIAS.FORNECIMENTO E COLOCACAO | UN
18.260.0050-A | DESCR1: CINTA CIRCULAR DE ACO GALVANIZADO,DE APROXIMADAMENTE 120MM,P; DESCR2: ARA FIXACAO DE BRACOS DE LUMINARIAS.FORNECIMENTO E COLOCACAO | UN
18.260.0065-0 | DESCR1: SUPORTE PARA LAMPADA FLUORESCENTE.FORNECIMENTO E COLOCACAO | UN
18.260.0065-A | DESCR1: SUPORTE PARA LAMPADA FLUORESCENTE.FORNECIMENTO E COLOCACAO | UN
18.260.0070-0 | DESCR1: RELE FOTOELETRICO,PARA COMANDO DE ILUMINACAO EXTERNA,NA TENS; DESCR2: AO DE 220V E CARGA MAXIMA DE 1.000W.FORNECIMENTO E COLOCACAO | UN
18.260.0070-A | DESCR1: RELE FOTOELETRICO,PARA COMANDO DE ILUMINACAO EXTERNA,NA TENS; DESCR2: AO DE 220V E CARGA MAXIMA DE 1.000W.FORNECIMENTO E COLOCACAO | UN
18.265.0001-0 | DESCR1: RETIRADA E RECOLOCACAO DE APARELHOS DE ILUMINACAO,INCLUSIVE; DESCR2: LAMPADA | UN
18.265.0001-A | DESCR1: RETIRADA E RECOLOCACAO DE APARELHOS DE ILUMINACAO,INCLUSIVE; DESCR2: LAMPADA | UN
18.270.0010-0 | DESCR1: RECARGA PARA EXTINTOR DE INCENDIO TIPO AGUA PRESSURIZADA,DE; DESCR2: 10L | UN
18.270.0010-A | DESCR1: RECARGA PARA EXTINTOR DE INCENDIO TIPO AGUA PRESSURIZADA,DE; DESCR2: 10L | UN
18.270.0020-0 | DESCR1: RECARGA PARA EXTINTOR DE INCENDIO,PO QUIMICO,DE 4KG | UN
18.270.0020-A | DESCR1: RECARGA PARA EXTINTOR DE INCENDIO,PO QUIMICO,DE 4KG | UN
18.270.0025-0 | DESCR1: RECARGA PARA EXTINTOR DE INCENDIO,PO QUIMICO,DE 6KG | UN
18.270.0025-A | DESCR1: RECARGA PARA EXTINTOR DE INCENDIO,PO QUIMICO,DE 6KG | UN
18.270.0030-0 | DESCR1: RECARGA PARA EXTINTOR DE INCENDIO,GAS CARBONICO,DE 4KG | UN
18.270.0030-A | DESCR1: RECARGA PARA EXTINTOR DE INCENDIO,GAS CARBONICO,DE 4KG | UN
18.270.0035-0 | DESCR1: RECARGA PARA EXTINTOR DE INCENDIO,GAS CARBONICO,DE 6KG | UN
18.270.0035-A | DESCR1: RECARGA PARA EXTINTOR DE INCENDIO,GAS CARBONICO,DE 6KG | UN
19.001.0001-2 | DESCR1: CAMINHAO COM CARROCERIA FIXA,NO TOCO,CAPACIDADE DE 3,5T,EXCL; DESCR2: USIVE DEPRECIACAO,SEGURO E MOTORISTA | H
19.001.0001-C | DESCR1: CAMINHAO COM CARROCERIA FIXA,NO TOCO,CAPACIDADE DE 3,5T,EXCL; DESCR2: USIVE DEPRECIACAO,SEGURO E MOTORISTA | H
19.001.0004-2 | DESCR1: CAMINHAO COM CARROCERIA FIXA,NO TOCO,CAPACIDADE DE 7,5T,EXCL; DESCR2: USIVE DEPRECIACAO,SEGURO E MOTORISTA | H
19.001.0004-C | DESCR1: CAMINHAO COM CARROCERIA FIXA,NO TOCO,CAPACIDADE DE 7,5T,EXCL; DESCR2: USIVE DEPRECIACAO,SEGURO E MOTORISTA | H
19.001.0012-2 | DESCR1: CAMINHAO BASCULANTE,NO TOCO,DE 5,00M3,EXCLUSIVE DEPRECIACAO,; DESCR2: SEGURO E MOTORISTA | H
19.001.0012-C | DESCR1: CAMINHAO BASCULANTE,NO TOCO,DE 5,00M3,EXCLUSIVE DEPRECIACAO,; DESCR2: SEGURO E MOTORISTA | H
19.001.0038-2 | DESCR1: CAMIONETE PICK-UP,COM CABINE SIMPLES E CACAMBA,TIPO LEVE,MOT; DESCR2: OR BICOMBUSTIVEL (GASOLINA E ALCOOL) DE 1,6 LITROS,EXCLUSIVE; DESCR3: DEPRECIACAO,SEGURO E MOTORISTA | H
19.001.0038-C | DESCR1: CAMIONETE PICK-UP,COM CABINE SIMPLES E CACAMBA,TIPO LEVE,MOT; DESCR2: OR BICOMBUSTIVEL (GASOLINA E ALCOOL) DE 1,6 LITROS,EXCLUSIVE; DESCR3: DEPRECIACAO,SEGURO E MOTORISTA | H
19.004.0001-2 | DESCR1: CAMINHAO COM CARROCERIA FIXA,NO TOCO,CAPACICADE DE 3,5T,INCL; DESCR2: USIVE MOTORISTA | H
19.004.0001-3 | DESCR1: CAMINHAO COM CARROCERIA FIXA,NO TOCO,CAPACIDADE DE 3,5T,INCL; DESCR2: USIVE MOTORISTA | H
19.004.0001-4 | DESCR1: CAMINHAO COM CARROCERIA FIXA,NO TOCO,CAPACIDADE DE 3,5T,INCL; DESCR2: USIVE MOTORISTA | H
19.004.0001-C | DESCR1: CAMINHAO COM CARROCERIA FIXA,NO TOCO,CAPACICADE DE 3,5T,INCL; DESCR2: USIVE MOTORISTA | H
19.004.0001-D | DESCR1: CAMINHAO COM CARROCERIA FIXA,NO TOCO,CAPACIDADE DE 3,5T,INCL; DESCR2: USIVE MOTORISTA | H
19.004.0001-E | DESCR1: CAMINHAO COM CARROCERIA FIXA,NO TOCO,CAPACIDADE DE 3,5T,INCL; DESCR2: USIVE MOTORISTA | H
19.004.0004-2 | DESCR1: CAMINHAO COM CARROCERIA FIXA,NO TOCO,CAPACIDADE DE 7,5T,INCL; DESCR2: USIVE MOTORISTA | H
19.004.0004-3 | DESCR1: CAMINHAO COM CARROCERIA FIXA,NO TOCO,CAPACIDADE DE 7,5T,INCL; DESCR2: USIVE MOTORISTA | H
19.004.0004-4 | DESCR1: CAMINHAO COM CARROCERIA FIXA,NO TOCO,CAPACIDADE DE 7,5T,INCL; DESCR2: USIVE MOTORISTA | H
19.004.0004-C | DESCR1: CAMINHAO COM CARROCERIA FIXA,NO TOCO,CAPACIDADE DE 7,5T,INCL; DESCR2: USIVE MOTORISTA | H
19.004.0004-D | DESCR1: CAMINHAO COM CARROCERIA FIXA,NO TOCO,CAPACIDADE DE 7,5T,INCL; DESCR2: USIVE MOTORISTA | H
19.004.0004-E | DESCR1: CAMINHAO COM CARROCERIA FIXA,NO TOCO,CAPACIDADE DE 7,5T,INCL; DESCR2: USIVE MOTORISTA | H
19.004.0006-2 | DESCR1: CAMINHAO COM CARROCERIA FIXA,TRUCADO,CAPACIDADE DE 12T,INCLU; DESCR2: SIVE MOTORISTA | H
19.004.0006-3 | DESCR1: CAMINHAO COM CARROCERIA FIXA,TRUCADO,CAPACIDADE DE 12T,INCLU; DESCR2: SIVE MOTORISTA | H
19.004.0006-4 | DESCR1: CAMINHAO COM CARROCERIA FIXA,TRUCADO,CAPACIDADE DE 12T,INCLU; DESCR2: SIVE MOTORISTA | H
19.004.0006-C | DESCR1: CAMINHAO COM CARROCERIA FIXA,TRUCADO,CAPACIDADE DE 12T,INCLU; DESCR2: SIVE MOTORISTA | H
19.004.0006-D | DESCR1: CAMINHAO COM CARROCERIA FIXA,TRUCADO,CAPACIDADE DE 12T,INCLU; DESCR2: SIVE MOTORISTA | H
19.004.0006-E | DESCR1: CAMINHAO COM CARROCERIA FIXA,TRUCADO,CAPACIDADE DE 12T,INCLU; DESCR2: SIVE MOTORISTA | H
19.004.0010-2 | DESCR1: CAMINHAO BASCULANTE,NO TOCO,CAPACIDADE DE 4,00M3,INCLUSIVE M; DESCR2: OTORISTA | H
19.004.0010-3 | DESCR1: CAMINHAO BASCULANTE,NO TOCO,CAPACIDADE DE 4,00M3,INCLUSIVE M; DESCR2: OTORISTA | H
19.004.0010-4 | DESCR1: CAMINHAO BASCULANTE,NO TOCO,CAPACIDADE DE 4,00M3,INCLUSIVE M; DESCR2: OTORISTA | H
19.004.0010-C | DESCR1: CAMINHAO BASCULANTE,NO TOCO,CAPACIDADE DE 4,00M3,INCLUSIVE M; DESCR2: OTORISTA | H
19.004.0010-D | DESCR1: CAMINHAO BASCULANTE,NO TOCO,CAPACIDADE DE 4,00M3,INCLUSIVE M; DESCR2: OTORISTA | H
19.004.0010-E | DESCR1: CAMINHAO BASCULANTE,NO TOCO,CAPACIDADE DE 4,00M3,INCLUSIVE M; DESCR2: OTORISTA | H
19.004.0012-2 | DESCR1: CAMINHAO BASCULANTE,NO TOCO,CAPACIDADE DE 5,00M3,INCLUSIVE M; DESCR2: OTORISTA | H
19.004.0012-3 | DESCR1: CAMINHAO BASCULANTE,NO TOCO,CAPACIDADE DE 5,00M3,INCLUSIVE M; DESCR2: OTORISTA | H
19.004.0012-4 | DESCR1: CAMINHAO BASCULANTE,NO TOCO,CAPACIDADE DE 5,00M3,INCLUSIVE M; DESCR2: OTORISTA | H
19.004.0012-C | DESCR1: CAMINHAO BASCULANTE,NO TOCO,CAPACIDADE DE 5,00M3,INCLUSIVE M; DESCR2: OTORISTA | H
19.004.0012-D | DESCR1: CAMINHAO BASCULANTE,NO TOCO,CAPACIDADE DE 5,00M3,INCLUSIVE M; DESCR2: OTORISTA | H
19.004.0012-E | DESCR1: CAMINHAO BASCULANTE,NO TOCO,CAPACIDADE DE 5,00M3,INCLUSIVE M; DESCR2: OTORISTA | H
19.004.0013-2 | DESCR1: CAMINHAO BASCULANTE,NO TOCO,CAPACIDADE DE 7,00M3,INCLUSIVE M; DESCR2: OTORISTA | H
19.004.0013-3 | DESCR1: CAMINHAO BASCULANTE,NO TOCO,CAPACIDADE DE 7,00M3,INCLUSIVE M; DESCR2: OTORISTA | H
19.004.0013-4 | DESCR1: CAMINHAO BASCULANTE,NO TOCO,CAPACIDADE DE 7,00M3,INCLUSIVE M; DESCR2: OTORISTA | H
19.004.0013-C | DESCR1: CAMINHAO BASCULANTE,NO TOCO,CAPACIDADE DE 7,00M3,INCLUSIVE M; DESCR2: OTORISTA | H
19.004.0013-D | DESCR1: CAMINHAO BASCULANTE,NO TOCO,CAPACIDADE DE 7,00M3,INCLUSIVE M; DESCR2: OTORISTA | H
19.004.0013-E | DESCR1: CAMINHAO BASCULANTE,NO TOCO,CAPACIDADE DE 7,00M3,INCLUSIVE M; DESCR2: OTORISTA | H
19.004.0014-2 | DESCR1: CAMINHAO BASCULANTE,NO TOCO,CAPACIDADE DE 10,00M3,INCLUSIVE; DESCR2: MOTORISTA | H
19.004.0014-3 | DESCR1: CAMINHAO BASCULANTE,NO TOCO,CAPACIDADE DE 10,00M3,INCLUSIVE; DESCR2: MOTORISTA | H
19.004.0014-4 | DESCR1: CAMINHAO BASCULANTE,NO TOCO,CAPACIDADE DE 10,00M3,INCLUSIVE; DESCR2: MOTORISTA | H
19.004.0014-C | DESCR1: CAMINHAO BASCULANTE,NO TOCO,CAPACIDADE DE 10,00M3,INCLUSIVE; DESCR2: MOTORISTA | H
19.004.0014-D | DESCR1: CAMINHAO BASCULANTE,NO TOCO,CAPACIDADE DE 10,00M3,INCLUSIVE; DESCR2: MOTORISTA | H
19.004.0014-E | DESCR1: CAMINHAO BASCULANTE,NO TOCO,CAPACIDADE DE 10,00M3,INCLUSIVE; DESCR2: MOTORISTA | H
19.004.0015-2 | DESCR1: CAMINHAO BASCULANTE DO TIPO PESADO (FORA DE ESTRADA),CAPACID; DESCR2: ADE RASA DE 11,00M3,INCLUSIVE MOTORISTA | H
19.004.0015-3 | DESCR1: CAMINHAO BASCULANTE DO TIPO PESADO (FORA DE ESTRADA),CAPACID; DESCR2: ADE RASA DE 11,00M3,INCLUSIVE MOTORISTA | H
19.004.0015-4 | DESCR1: CAMINHAO BASCULANTE DO TIPO PESADO (FORA DE ESTRADA),CAPACID; DESCR2: ADE RASA DE 11,00M3,INCLUSIVE MOTORISTA | H
19.004.0015-C | DESCR1: CAMINHAO BASCULANTE DO TIPO PESADO (FORA DE ESTRADA),CAPACID; DESCR2: ADE RASA DE 11,00M3,INCLUSIVE MOTORISTA | H
19.004.0015-D | DESCR1: CAMINHAO BASCULANTE DO TIPO PESADO (FORA DE ESTRADA),CAPACID; DESCR2: ADE RASA DE 11,00M3,INCLUSIVE MOTORISTA | H
19.004.0015-E | DESCR1: CAMINHAO BASCULANTE DO TIPO PESADO (FORA DE ESTRADA),CAPACID; DESCR2: ADE RASA DE 11,00M3,INCLUSIVE MOTORISTA | H
19.004.0016-2 | DESCR1: CAMINHAO BASCULANTE DO TIPO MEDIO-PESADO,TRUCADO,CAPACIDADE; DESCR2: DE 12,00M3,INCLUSIVE MOTORISTA | H
19.004.0016-3 | DESCR1: CAMINHAO BASCULANTE DO TIPO MEDIO-PESADO,TRUCADO,CAPACIDADE; DESCR2: DE 12,00M3,INCLUSIVE MOTORISTA | H
19.004.0016-4 | DESCR1: CAMINHAO BASCULANTE DO TIPO MEDIO-PESADO,TRUCADO,CAPACIDADE; DESCR2: DE 12,00M3,INCLUSIVE MOTORISTA | H
19.004.0016-C | DESCR1: CAMINHAO BASCULANTE DO TIPO MEDIO-PESADO,TRUCADO,CAPACIDADE; DESCR2: DE 12,00M3,INCLUSIVE MOTORISTA | H
19.004.0016-D | DESCR1: CAMINHAO BASCULANTE DO TIPO MEDIO-PESADO,TRUCADO,CAPACIDADE; DESCR2: DE 12,00M3,INCLUSIVE MOTORISTA | H
19.004.0016-E | DESCR1: CAMINHAO BASCULANTE DO TIPO MEDIO-PESADO,TRUCADO,CAPACIDADE; DESCR2: DE 12,00M3,INCLUSIVE MOTORISTA | H
19.004.0018-2 | DESCR1: CAMINHAO BASCULANTE TIPO PESADO,TRACADO,6X4,CAPACIDADE DE 18; DESCR2: ,4T,INCLUSIVE MOTORISTA | H
19.004.0018-3 | DESCR1: CAMINHAO BASCULANTE TIPO PESADO,TRACADO,6X4,CAPACIDADE DE 18; DESCR2: ,4T,INCLUSIVE MOTORISTA | H
19.004.0018-4 | DESCR1: CAMINHAO BASCULANTE TIPO PESADO,TRACADO,6X4,CAPACIDADE DE 18; DESCR2: ,4T,INCLUSIVE MOTORISTA | H
19.004.0018-C | DESCR1: CAMINHAO BASCULANTE TIPO PESADO,TRACADO,6X4,CAPACIDADE DE 18; DESCR2: ,4T,INCLUSIVE MOTORISTA | H
19.004.0018-D | DESCR1: CAMINHAO BASCULANTE TIPO PESADO,TRACADO,6X4,CAPACIDADE DE 18; DESCR2: ,4T,INCLUSIVE MOTORISTA | H
19.004.0018-E | DESCR1: CAMINHAO BASCULANTE TIPO PESADO,TRACADO,6X4,CAPACIDADE DE 18; DESCR2: ,4T,INCLUSIVE MOTORISTA | H
19.004.0020-2 | DESCR1: CAMINHAO TANQUE,CAPACIDADE DE 6.000L,INCLUSIVE MOTORISTA | H
19.004.0020-3 | DESCR1: CAMINHAO TANQUE,CAPACIDADE DE 6.000L,INCLUSIVE MOTORISTA | H
19.004.0020-4 | DESCR1: CAMINHAO TANQUE,CAPACIDADE DE 6.000L,INCLUSIVE MOTORISTA | H
19.004.0020-C | DESCR1: CAMINHAO TANQUE,CAPACIDADE DE 6.000L,INCLUSIVE MOTORISTA | H
19.004.0020-D | DESCR1: CAMINHAO TANQUE,CAPACIDADE DE 6.000L,INCLUSIVE MOTORISTA | H
19.004.0020-E | DESCR1: CAMINHAO TANQUE,CAPACIDADE DE 6.000L,INCLUSIVE MOTORISTA | H
19.004.0021-2 | DESCR1: CAMINHAO TANQUE,CAPACIDADE DE 10.000L,INCLUSIVE MOTORISTA | H
19.004.0021-3 | DESCR1: CAMINHAO TANQUE,CAPACIDADE DE 10.000L,INCLUSIVE MOTORISTA | H
19.004.0021-4 | DESCR1: CAMINHAO TANQUE,CAPACIDADE DE 10.000L,INCLUSIVE MOTORISTA | H
19.004.0021-C | DESCR1: CAMINHAO TANQUE,CAPACIDADE DE 10.000L,INCLUSIVE MOTORISTA | H
19.004.0021-D | DESCR1: CAMINHAO TANQUE,CAPACIDADE DE 10.000L,INCLUSIVE MOTORISTA | H
19.004.0021-E | DESCR1: CAMINHAO TANQUE,CAPACIDADE DE 10.000L,INCLUSIVE MOTORISTA | H
19.004.0022-2 | DESCR1: CAMINHAO TANQUE,CAPACIDADE DE 15.000L,INCLUSIVE MOTORISTA | H
19.004.0022-3 | DESCR1: CAMINHAO TANQUE,CAPACIDADE DE 15.000L,INCLUSIVE MOTORISTA | H
19.004.0022-4 | DESCR1: CAMINHAO TANQUE,CAPACIDADE DE 15.000L,INCLUSIVE MOTORISTA | H
19.004.0022-C | DESCR1: CAMINHAO TANQUE,CAPACIDADE DE 15.000L,INCLUSIVE MOTORISTA | H
19.004.0022-D | DESCR1: CAMINHAO TANQUE,CAPACIDADE DE 15.000L,INCLUSIVE MOTORISTA | H
19.004.0022-E | DESCR1: CAMINHAO TANQUE,CAPACIDADE DE 15.000L,INCLUSIVE MOTORISTA | H
19.004.0023-2 | DESCR1: CAMINHAO TANQUE,CAPACIDADE DE 20.000L,INCLUSIVE MOTORISTA | H
19.004.0023-3 | DESCR1: CAMINHAO TANQUE,CAPACIDADE DE 20.000L,INCLUSIVE MOTORISTA | H
19.004.0023-4 | DESCR1: CAMINHAO TANQUE,CAPACIDADE DE 20.000L,INCLUSIVE MOTORISTA | H
19.004.0023-C | DESCR1: CAMINHAO TANQUE,CAPACIDADE DE 20.000L,INCLUSIVE MOTORISTA | H
19.004.0023-D | DESCR1: CAMINHAO TANQUE,CAPACIDADE DE 20.000L,INCLUSIVE MOTORISTA | H
19.004.0023-E | DESCR1: CAMINHAO TANQUE,CAPACIDADE DE 20.000L,INCLUSIVE MOTORISTA | H
19.004.0024-2 | DESCR1: CAMINHAO TANQUE,CAPACIDADE DE 30.000L,INCLUSIVE MOTORISTA | H
19.004.0024-3 | DESCR1: CAMINHAO TANQUE,CAPACIDADE DE 30.000L,INCLUSIVE MOTORISTA | H
19.004.0024-4 | DESCR1: CAMINHAO TANQUE,CAPACIDADE DE 30.000L,INCLUSIVE MOTORISTA | H
19.004.0024-C | DESCR1: CAMINHAO TANQUE,CAPACIDADE DE 30.000L,INCLUSIVE MOTORISTA | H
19.004.0024-D | DESCR1: CAMINHAO TANQUE,CAPACIDADE DE 30.000L,INCLUSIVE MOTORISTA | H
19.004.0024-E | DESCR1: CAMINHAO TANQUE,CAPACIDADE DE 30.000L,INCLUSIVE MOTORISTA | H
19.004.0025-2 | DESCR1: CAMINHAO BETONEIRA,CAPACIDADE DE 5,00M3,INCLUSIVE MOTORISTA | H
19.004.0025-3 | DESCR1: CAMINHAO BETONEIRA,CAPACIDADE DE 5,00M3,INCLUSIVE MOTORISTA | H
19.004.0025-4 | DESCR1: CAMINHAO BETONEIRA,CAPACIDADE DE 5,00M3,INCLUSIVE MOTORISTA | H
19.004.0025-C | DESCR1: CAMINHAO BETONEIRA,CAPACIDADE DE 5,00M3,INCLUSIVE MOTORISTA | H
19.004.0025-D | DESCR1: CAMINHAO BETONEIRA,CAPACIDADE DE 5,00M3,INCLUSIVE MOTORISTA | H
19.004.0025-E | DESCR1: CAMINHAO BETONEIRA,CAPACIDADE DE 5,00M3,INCLUSIVE MOTORISTA | H
19.004.0026-2 | DESCR1: CAMINHAO BETONEIRA,CAPACIDADE DE 7,00M3,INCLUSIVE MOTORISTA | H
19.004.0026-3 | DESCR1: CAMINHAO BETONEIRA,CAPACIDADE DE 7,00M3,INCLUSIVE MOTORISTA | H
19.004.0026-4 | DESCR1: CAMINHAO BETONEIRA,CAPACIDADE DE 7,00M3,INCLUSIVE MOTORISTA | H
19.004.0026-C | DESCR1: CAMINHAO BETONEIRA,CAPACIDADE DE 7,00M3,INCLUSIVE MOTORISTA | H
19.004.0026-D | DESCR1: CAMINHAO BETONEIRA,CAPACIDADE DE 7,00M3,INCLUSIVE MOTORISTA | H
19.004.0026-E | DESCR1: CAMINHAO BETONEIRA,CAPACIDADE DE 7,00M3,INCLUSIVE MOTORISTA | H
19.004.0030-2 | DESCR1: CARRETA PARA TRANSPORTE PESADO,CAPACIDADE PARA CARGA UTIL DE; DESCR2: 60/80T,INCLUSIVE MOTORISTA | H
19.004.0030-3 | DESCR1: CARRETA PARA TRANSPORTE PESADO,CAPACIDADE PARA CARGA UTIL DE; DESCR2: 60/80T,INCLUSIVE MOTORISTA | H
19.004.0030-4 | DESCR1: CARRETA PARA TRANSPORTE PESADO,CAPACIDADE PARA CARGA UTIL DE; DESCR2: 60/80T,INCLUSIVE MOTORISTA | H
19.004.0030-C | DESCR1: CARRETA PARA TRANSPORTE PESADO,CAPACIDADE PARA CARGA UTIL DE; DESCR2: 60/80T,INCLUSIVE MOTORISTA | H
19.004.0030-D | DESCR1: CARRETA PARA TRANSPORTE PESADO,CAPACIDADE PARA CARGA UTIL DE; DESCR2: 60/80T,INCLUSIVE MOTORISTA | H
19.004.0030-E | DESCR1: CARRETA PARA TRANSPORTE PESADO,CAPACIDADE PARA CARGA UTIL DE; DESCR2: 60/80T,INCLUSIVE MOTORISTA | H
19.004.0031-2 | DESCR1: CARRETA PARA TRANSPORTE PESADO,CAPACIDADE PARA CARGA UTIL DE; DESCR2: 30T,INCLUSIVE MOTORISTA | H
19.004.0031-3 | DESCR1: CARRETA PARA TRANSPORTE PESADO,CAPACIDADE PARA CARGA UTIL DE; DESCR2: 30T,INCLUSIVE MOTORISTA | H
19.004.0031-4 | DESCR1: CARRETA PARA TRANSPORTE PESADO,CAPACIDADE PARA CARGA UTIL DE; DESCR2: 30T,INCLUSIVE MOTORISTA | H
19.004.0031-C | DESCR1: CARRETA PARA TRANSPORTE PESADO,CAPACIDADE PARA CARGA UTIL DE; DESCR2: 30T,INCLUSIVE MOTORISTA | H
19.004.0031-D | DESCR1: CARRETA PARA TRANSPORTE PESADO,CAPACIDADE PARA CARGA UTIL DE; DESCR2: 30T,INCLUSIVE MOTORISTA | H
19.004.0031-E | DESCR1: CARRETA PARA TRANSPORTE PESADO,CAPACIDADE PARA CARGA UTIL DE; DESCR2: 30T,INCLUSIVE MOTORISTA | H
19.004.0035-2 | DESCR1: MICRO-ONIBUS COM CAPACIDADE MINIMA DE 15 LUGARES,MOTOR DIESE; DESCR2: L,INCLUSIVE MOTORISTA | H
19.004.0035-3 | DESCR1: MICRO-ONIBUS COM CAPACIDADE MINIMA DE 15 LUGARES,MOTOR DIESE; DESCR2: L,INCLUSIVE MOTORISTA | H
19.004.0035-4 | DESCR1: MICRO-ONIBUS COM CAPACIDADE MINIMA DE 15 LUGARES,MOTOR DIESE; DESCR2: L,INCLUSIVE MOTORISTA | H
19.004.0035-C | DESCR1: MICRO-ONIBUS COM CAPACIDADE MINIMA DE 15 LUGARES,MOTOR DIESE; DESCR2: L,INCLUSIVE MOTORISTA | H
19.004.0035-D | DESCR1: MICRO-ONIBUS COM CAPACIDADE MINIMA DE 15 LUGARES,MOTOR DIESE; DESCR2: L,INCLUSIVE MOTORISTA | H
19.004.0035-E | DESCR1: MICRO-ONIBUS COM CAPACIDADE MINIMA DE 15 LUGARES,MOTOR DIESE; DESCR2: L,INCLUSIVE MOTORISTA | H
19.004.0037-2 | VEICULO DE PASSEIO,5 PASSAGEIROS,4 PORTAS,MOTOR BICOMBUSTIVE | L (GASOLINA E ALCOOL)DE 1,6 LITROS,COM AR CONDICIONADO,DIREC | AO HIDRAULICA E VIDROS DIANTEIROS ELETRICOS,EXCLUSIVE MOTORI | STA |  |  | H
19.004.0037-3 | VEICULO DE PASSEIO,5 PASSAGEIROS,4 PORTAS,MOTOR BICOMBUSTIVE | L (GASOLINA E ALCOOL)DE 1,6 LITROS,COM AR CONDICIONADO,DIREC | AO HIDRAULICA E VIDRO DIANTEIROS ELETRICOS,EXCLUSIVE MOTORIS | TA |  |  | H
19.004.0037-4 | VEICULO DE PASSEIO,5 PASSAGEIROS,4 PORTAS,MOTOR BICOMBUSTIVE | L (GASOLINA E ALCOOL)DE 1,6 LITROS,COM AR CONDICIONADO,DIREC | AO HIDRAULICA E VIDRO DIANTEIROS ELETRICOS,EXCLUSIVE MOTORIS | TA |  |  | H
19.004.0037-C | VEICULO DE PASSEIO,5 PASSAGEIROS,4 PORTAS,MOTOR BICOMBUSTIVE | L (GASOLINA E ALCOOL)DE 1,6 LITROS,COM AR CONDICIONADO,DIREC | AO HIDRAULICA E VIDROS DIANTEIROS ELETRICOS,EXCLUSIVE MOTORI | STA |  |  | H
19.004.0037-D | VEICULO DE PASSEIO,5 PASSAGEIROS,4 PORTAS,MOTOR BICOMBUSTIVE | L (GASOLINA E ALCOOL)DE 1,6 LITROS,COM AR CONDICIONADO,DIREC | AO HIDRAULICA E VIDRO DIANTEIROS ELETRICOS,EXCLUSIVE MOTORIS | TA |  |  | H
19.004.0037-E | VEICULO DE PASSEIO,5 PASSAGEIROS,4 PORTAS,MOTOR BICOMBUSTIVE | L (GASOLINA E ALCOOL)DE 1,6 LITROS,COM AR CONDICIONADO,DIREC | AO HIDRAULICA E VIDRO DIANTEIROS ELETRICOS,EXCLUSIVE MOTORIS | TA |  |  | H
19.004.0040-2 | VEICULO DE PASSEIO,5 PASSAGEIROS,4 PORTAS,MOTOR BICOMBUSTIVE | L (GASOLINA E ALCOOL)DE 1,6 LITROS,COM AR CONDICIONADO,DIREC | AO HIDRAULICA E VIDROS DIANTEIROS ELETRICOS,INCLUSIVE MOTORI | STA |  |  | H
19.004.0040-3 | VEICULO DE PASSEIO,5 PASSAGEIROS,4 PORTAS,MOTOR BICOMBUSTIVE | L (GASOLINA E ALCOOL)DE 1,6 LITROS,COM AR CONDICIONADO,DIREC | AO HIDRAULICA E VIDROS DIANTEIROS ELETRICOS,INCLUSIVE MOTORI | STA |  |  | H
19.004.0040-4 | VEICULO DE PASSEIO,5 PASSAGEIROS,4 PORTAS,MOTOR BICOMBUSTIVE | L (GASOLINA E ALCOOL)DE 1,6 LITROS,COM AR CONDICIONADO,DIREC | AO HIDRAULICA E VIDROS DIANTEIROS ELETRICOS,INCLUSIVE MOTORI | STA |  |  | H
19.004.0040-C | VEICULO DE PASSEIO,5 PASSAGEIROS,4 PORTAS,MOTOR BICOMBUSTIVE | L (GASOLINA E ALCOOL)DE 1,6 LITROS,COM AR CONDICIONADO,DIREC | AO HIDRAULICA E VIDROS DIANTEIROS ELETRICOS,INCLUSIVE MOTORI | STA |  |  | H
19.004.0040-D | VEICULO DE PASSEIO,5 PASSAGEIROS,4 PORTAS,MOTOR BICOMBUSTIVE | L (GASOLINA E ALCOOL)DE 1,6 LITROS,COM AR CONDICIONADO,DIREC | AO HIDRAULICA E VIDROS DIANTEIROS ELETRICOS,INCLUSIVE MOTORI | STA |  |  | H
19.004.0040-E | VEICULO DE PASSEIO,5 PASSAGEIROS,4 PORTAS,MOTOR BICOMBUSTIVE | L (GASOLINA E ALCOOL)DE 1,6 LITROS,COM AR CONDICIONADO,DIREC | AO HIDRAULICA E VIDROS DIANTEIROS ELETRICOS,INCLUSIVE MOTORI | STA |  |  | H
19.004.0044-2 | DESCR1: VEICULO DE PASSEIO,5 PASSAGEIROS,MOTOR BICOMBUSTIVEL (GASOLI; DESCR2: NA E ALCOOL) DE 1.0 LITRO,INCLUSIVE MOTORISTA | H
19.004.0044-3 | DESCR1: VEICULO DE PASSEIO,5 PASSAGEIROS,MOTOR BICOMBUSTIVEL (GASOLI; DESCR2: NA E ALCOOL) DE 1.0 LITRO,INCLUSIVE MOTORISTA | H
19.004.0044-4 | DESCR1: VEICULO DE PASSEIO,5 PASSAGEIROS,MOTOR BICOMBUSTIVEL (GASOLI; DESCR2: NA E ALCOOL) DE 1.0 LITRO,INCLUSIVE MOTORISTA | H
19.004.0044-C | DESCR1: VEICULO DE PASSEIO,5 PASSAGEIROS,MOTOR BICOMBUSTIVEL (GASOLI; DESCR2: NA E ALCOOL) DE 1.0 LITRO,INCLUSIVE MOTORISTA | H
19.004.0044-D | DESCR1: VEICULO DE PASSEIO,5 PASSAGEIROS,MOTOR BICOMBUSTIVEL (GASOLI; DESCR2: NA E ALCOOL) DE 1.0 LITRO,INCLUSIVE MOTORISTA | H
19.004.0044-E | DESCR1: VEICULO DE PASSEIO,5 PASSAGEIROS,MOTOR BICOMBUSTIVEL (GASOLI; DESCR2: NA E ALCOOL) DE 1.0 LITRO,INCLUSIVE MOTORISTA | H
19.004.0045-2 | DESCR1: VEICULO DE PASSEIO,5 PASSAGEIROS,MOTOR BICOMBUSTIVEL (GASOLI; DESCR2: NA E ALCOOL) DE 1.0 LITRO,EXCLUSIVE MOTORISTA | H
19.004.0045-3 | DESCR1: VEICULO DE PASSEIO,5 PASSAGEIROS,MOTOR BICOMBUSTIVEL (GASOLI; DESCR2: NA E ALCOOL) DE 1.0 LITRO,EXCLUSIVE MOTORISTA | H
19.004.0045-4 | DESCR1: VEICULO DE PASSEIO,5 PASSAGEIROS,MOTOR BICOMBUSTIVEL (GASOLI; DESCR2: NA E ALCOOL) DE 1.0 LITRO,EXCLUSIVE MOTORISTA | H
19.004.0045-C | DESCR1: VEICULO DE PASSEIO,5 PASSAGEIROS,MOTOR BICOMBUSTIVEL (GASOLI; DESCR2: NA E ALCOOL) DE 1.0 LITRO,EXCLUSIVE MOTORISTA | H
19.004.0045-D | DESCR1: VEICULO DE PASSEIO,5 PASSAGEIROS,MOTOR BICOMBUSTIVEL (GASOLI; DESCR2: NA E ALCOOL) DE 1.0 LITRO,EXCLUSIVE MOTORISTA | H
19.004.0045-E | DESCR1: VEICULO DE PASSEIO,5 PASSAGEIROS,MOTOR BICOMBUSTIVEL (GASOLI; DESCR2: NA E ALCOOL) DE 1.0 LITRO,EXCLUSIVE MOTORISTA | H
19.004.0046-2 | DESCR1: CAMIONETE TIPO PICK-UP,COM CABINE SIMPLES E CACAMBA,TIPO LEV; DESCR2: E,MOTOR BICOMBUSTIVEL (GASOLINA E ALCOOL) DE 1,6 LITROS,INCL; DESCR3: USIVE MOTORISTA | H
19.004.0046-3 | DESCR1: CAMIONETE TIPO PICK-UP,COM CABINE SIMPLES E CACAMBA,TIPO LEV; DESCR2: E,MOTOR BICOMBUSTIVEL (GASOLINA E ALCOOL) DE 1,6 LITROS,INCL; DESCR3: USIVE MOTORISTA | H
19.004.0046-4 | DESCR1: CAMIONETE TIPO PICK-UP,COM CABINE SIMPLES E CACAMBA,TIPO LEV; DESCR2: E,MOTOR BICOMBUSTIVEL (GASOLINA E ALCOOL) DE 1,6 LITROS,INCL; DESCR3: USIVE MOTORISTA | H
19.004.0046-C | DESCR1: CAMIONETE TIPO PICK-UP,COM CABINE SIMPLES E CACAMBA,TIPO LEV; DESCR2: E,MOTOR BICOMBUSTIVEL (GASOLINA E ALCOOL) DE 1,6 LITROS,INCL; DESCR3: USIVE MOTORISTA | H
19.004.0046-D | DESCR1: CAMIONETE TIPO PICK-UP,COM CABINE SIMPLES E CACAMBA,TIPO LEV; DESCR2: E,MOTOR BICOMBUSTIVEL (GASOLINA E ALCOOL) DE 1,6 LITROS,INCL; DESCR3: USIVE MOTORISTA | H
19.004.0046-E | DESCR1: CAMIONETE TIPO PICK-UP,COM CABINE SIMPLES E CACAMBA,TIPO LEV; DESCR2: E,MOTOR BICOMBUSTIVEL (GASOLINA E ALCOOL) DE 1,6 LITROS,INCL; DESCR3: USIVE MOTORISTA | H
19.004.0047-2 | CAMIONETE TIPO PICK-UP,COM CABINE SIMPLES E CACAMBA,TIPO LEV | E,MOTOR BICOMBUSTIVEL (GASOLINA E ALCOOL) DE 1,6 LITROS,EQUI | PADA COM ESCADA DE EXTENSAO GIRATORIA E BASCULANTE,COM SUPOR | TE,ACIONAMENTO MANUAL E TODOS OS IMPLEMENTOS NECESSARIOS PAR | A UM PERFEITO FUNCIONAMENTO,INCLUSIVE MOTORISTA |  | H
19.004.0047-3 | CAMIONETE TIPO PICK-UP,COM CABINE SIMPLES E CACAMBA,TIPO LEV | E,MOTOR BICOMBUSTIVEL (GASOLINA E ALCOOL) DE 1,6 LITROS,EQUI | PADA COM ESCADA DE EXTENSAO GIRATORIA E BASCULANTE,COM SUPOR | TE,ACIONAMENTO MANUAL E TODOS OS IMPLEMENTOS NECESSARIOS PAR | A UM PERFEITO FUNCIONAMENTO,INCLUSIVE MOTORISTA |  | H
19.004.0047-4 | CAMIONETE TIPO PICK-UP,COM CABINE SIMPLES E CACAMBA,TIPO LEV | E,MOTOR BICOMBUSTIVEL (GASOLINA E ALCOOL) DE 1,6 LITROS,EQUI | PADA COM ESCADA DE EXTENSAO GIRATORIA E BASCULANTE,COM SUPOR | TE,ACIONAMENTO MANUAL A TODOS OS IMPLEMENTOS NECESSARIOS PAR | A UM PERFEITO FUNCIONAMENTO,INCLUSIVE MOTORISTA |  | H
19.004.0047-C | CAMIONETE TIPO PICK-UP,COM CABINE SIMPLES E CACAMBA,TIPO LEV | E,MOTOR BICOMBUSTIVEL (GASOLINA E ALCOOL) DE 1,6 LITROS,EQUI | PADA COM ESCADA DE EXTENSAO GIRATORIA E BASCULANTE,COM SUPOR | TE,ACIONAMENTO MANUAL E TODOS OS IMPLEMENTOS NECESSARIOS PAR | A UM PERFEITO FUNCIONAMENTO,INCLUSIVE MOTORISTA |  | H
19.004.0047-D | CAMIONETE TIPO PICK-UP,COM CABINE SIMPLES E CACAMBA,TIPO LEV | E,MOTOR BICOMBUSTIVEL (GASOLINA E ALCOOL) DE 1,6 LITROS,EQUI | PADA COM ESCADA DE EXTENSAO GIRATORIA E BASCULANTE,COM SUPOR | TE,ACIONAMENTO MANUAL E TODOS OS IMPLEMENTOS NECESSARIOS PAR | A UM PERFEITO FUNCIONAMENTO,INCLUSIVE MOTORISTA |  | H
19.004.0047-E | CAMIONETE TIPO PICK-UP,COM CABINE SIMPLES E CACAMBA,TIPO LEV | E,MOTOR BICOMBUSTIVEL (GASOLINA E ALCOOL) DE 1,6 LITROS,EQUI | PADA COM ESCADA DE EXTENSAO GIRATORIA E BASCULANTE,COM SUPOR | TE,ACIONAMENTO MANUAL A TODOS OS IMPLEMENTOS NECESSARIOS PAR | A UM PERFEITO FUNCIONAMENTO,INCLUSIVE MOTORISTA |  | H
19.004.0048-2 | DESCR1: CAMIONETE TIPO PICK-UP COM CABINE DUPLA E CACAMBA MOTOR BICO; DESCR2: MBUSTIVEL (GASOLINA E ALCOOL) 2.4,DIRECAO HIDRAULICA,TRACAO; DESCR3: TRASEIRA,INCLUSIVE MOTORISTA | H
19.004.0048-3 | DESCR1: CAMIONETE TIPO PICK-UP COM CABINE DUPLA E CACAMBA MOTOR BICO; DESCR2: MBUSTIVEL (GASOLINA E ALCOOL) 2.4,DIRECAO HIDRAULICA,TRACAO; DESCR3: TRASEIRA,INCLUSIVE MOTORISTA | H
19.004.0048-4 | DESCR1: CAMIONETE TIPO PICK-UP COM CABINE DUPLA E CACAMBA MOTOR BICO; DESCR2: MBUSTIVEL (GASOLINA E ALCOOL) 2.4,DIRECAO HIDRAULICA,TRACAO; DESCR3: TRASEIRA,INCLUSIVE MOTORISTA | H
19.004.0048-C | DESCR1: CAMIONETE TIPO PICK-UP COM CABINE DUPLA E CACAMBA MOTOR BICO; DESCR2: MBUSTIVEL (GASOLINA E ALCOOL) 2.4,DIRECAO HIDRAULICA,TRACAO; DESCR3: TRASEIRA,INCLUSIVE MOTORISTA | H
19.004.0048-D | DESCR1: CAMIONETE TIPO PICK-UP COM CABINE DUPLA E CACAMBA MOTOR BICO; DESCR2: MBUSTIVEL (GASOLINA E ALCOOL) 2.4,DIRECAO HIDRAULICA,TRACAO; DESCR3: TRASEIRA,INCLUSIVE MOTORISTA | H
19.004.0048-E | DESCR1: CAMIONETE TIPO PICK-UP COM CABINE DUPLA E CACAMBA MOTOR BICO; DESCR2: MBUSTIVEL (GASOLINA E ALCOOL) 2.4,DIRECAO HIDRAULICA,TRACAO; DESCR3: TRASEIRA,INCLUSIVE MOTORISTA | H
19.004.0049-2 | DESCR1: CAMIONETE TIPO PICK-UP COM CABINE DUPLA E CACAMBA MOTOR DIES; DESCR2: EL 2.8,DIRECAO HIDRAULICA TRACAO NAS 4 RODAS,INCLUSIVE MOTOR; DESCR3: ISTA | H
19.004.0049-3 | DESCR1: CAMIONETE TIPO PICK-UP COM CABINE DUPLA E CACAMBA MOTOR DIES; DESCR2: EL 2.8,DIRECAO HIDRAULICA TRACAO NAS 4 RODAS,INCLUSIVE MOTOR; DESCR3: ISTA | H
19.004.0049-4 | DESCR1: CAMIONETE TIPO PICK-UP COM CABINE DUPLA E CACAMBA MOTOR DIES; DESCR2: EL 2.8,DIRECAO HIDRAULICA TRACAO NAS 4 RODAS,INCLUSIVE MOTOR; DESCR3: ISTA | H
19.004.0049-C | DESCR1: CAMIONETE TIPO PICK-UP COM CABINE DUPLA E CACAMBA MOTOR DIES; DESCR2: EL 2.8,DIRECAO HIDRAULICA TRACAO NAS 4 RODAS,INCLUSIVE MOTOR; DESCR3: ISTA | H
19.004.0049-D | DESCR1: CAMIONETE TIPO PICK-UP COM CABINE DUPLA E CACAMBA MOTOR DIES; DESCR2: EL 2.8,DIRECAO HIDRAULICA TRACAO NAS 4 RODAS,INCLUSIVE MOTOR; DESCR3: ISTA | H
19.004.0049-E | DESCR1: CAMIONETE TIPO PICK-UP COM CABINE DUPLA E CACAMBA MOTOR DIES; DESCR2: EL 2.8,DIRECAO HIDRAULICA TRACAO NAS 4 RODAS,INCLUSIVE MOTOR; DESCR3: ISTA | H
19.004.0050-2 | DESCR1: MOTOCICLETA,125 CILINDRADAS X/E,EXCLUSIVE MOTORISTA | H
19.004.0050-4 | DESCR1: MOTOCICLETA,125 CILINDRADAS X/E,EXCLUSIVE MOTORISTA | H
19.004.0050-C | DESCR1: MOTOCICLETA,125 CILINDRADAS X/E,EXCLUSIVE MOTORISTA | H
19.004.0050-E | DESCR1: MOTOCICLETA,125 CILINDRADAS X/E,EXCLUSIVE MOTORISTA | H
19.004.0051-2 | DESCR1: GUINDASTE SOBRE RODAS,MEIA LANCA,CAPACIDADE DE 6T,INCLUSIVE; DESCR2: OPERADOR | H
19.004.0051-3 | DESCR1: GUINDASTE SOBRE RODAS,MEIA LANCA,CAPACIDADE DE 6T,INCLUSIVE; DESCR2: OPERADOR | H
19.004.0051-4 | DESCR1: GUINDASTE SOBRE RODAS,MEIA LANCA,CAPACIDADE DE 6T,INCLUSIVE; DESCR2: OPERADOR | H
19.004.0051-C | DESCR1: GUINDASTE SOBRE RODAS,MEIA LANCA,CAPACIDADE DE 6T,INCLUSIVE; DESCR2: OPERADOR | H
19.004.0051-D | DESCR1: GUINDASTE SOBRE RODAS,MEIA LANCA,CAPACIDADE DE 6T,INCLUSIVE; DESCR2: OPERADOR | H
19.004.0051-E | DESCR1: GUINDASTE SOBRE RODAS,MEIA LANCA,CAPACIDADE DE 6T,INCLUSIVE; DESCR2: OPERADOR | H
19.004.0054-2 | DESCR1: GUINDASTE SOBRE RODAS,CAPACIDADE DE 15T,RAIO DE CURVA DE 4,6; DESCR2: 5M,LANCA TELESCOPICA DE ACIONAMENTO HIDRAULICO COM 7,60M RET; DESCR3: RAIDA E 18,30M ESTENDIDA,INCLUSIVE OPERADOR E AUXILIAR | H
19.004.0054-3 | DESCR1: GUINDASTE SOBRE RODAS,CAPACIDADE DE 15T,RAIO DE CURVA DE 4,6; DESCR2: 5M,LANCA TELESCOPICA DE ACIONAMENTO HIDRAULICO COM 7,60M RET; DESCR3: RAIDA E 18,30M ESTENDIDA,INCLUSIVE OPERADOR E AUXILIAR | H
19.004.0054-4 | DESCR1: GUINDASTE SOBRE RODAS,CAPACIDADE DE 15T,RAIO DE CURVA DE 4,6; DESCR2: 5M,LANCA TELESCOPICA DE ACIONAMENTO HIDRAULICO COM 7,60M RET; DESCR3: RAIDA E 18,30M ESTENDIDA,INCLUSIVE OPERADOR E AUXILIAR | H
19.004.0054-C | DESCR1: GUINDASTE SOBRE RODAS,CAPACIDADE DE 15T,RAIO DE CURVA DE 4,6; DESCR2: 5M,LANCA TELESCOPICA DE ACIONAMENTO HIDRAULICO COM 7,60M RET; DESCR3: RAIDA E 18,30M ESTENDIDA,INCLUSIVE OPERADOR E AUXILIAR | H
19.004.0054-D | DESCR1: GUINDASTE SOBRE RODAS,CAPACIDADE DE 15T,RAIO DE CURVA DE 4,6; DESCR2: 5M,LANCA TELESCOPICA DE ACIONAMENTO HIDRAULICO COM 7,60M RET; DESCR3: RAIDA E 18,30M ESTENDIDA,INCLUSIVE OPERADOR E AUXILIAR | H
19.004.0054-E | DESCR1: GUINDASTE SOBRE RODAS,CAPACIDADE DE 15T,RAIO DE CURVA DE 4,6; DESCR2: 5M,LANCA TELESCOPICA DE ACIONAMENTO HIDRAULICO COM 7,60M RET; DESCR3: RAIDA E 18,30M ESTENDIDA,INCLUSIVE OPERADOR E AUXILIAR | H
19.004.0056-2 | DESCR1: GUINDASTE ARTICULADO,SOBRE CAMINHAO DIESEL(INCLUSIVE ESTE),M; DESCR2: OMENTO MAXIMO DE ELEVACAO 30TXM E CAPACIDADE MAXIMA DE ELEVA; DESCR3: CAO 8,5T A 3,4M,INCLUSIVE OPERADOR E AUXILIAR | H
19.004.0056-3 | DESCR1: GUINDASTE ARTICULADO,SOBRE CAMINHAO DIESEL(INCLUSIVE ESTE),M; DESCR2: OMENTO MAXIMO DE ELEVACAO 30TXM E CAPACIDADE MAXIMA DE ELEVA; DESCR3: CAO 8,5T A 3,4M,INCLUSIVE OPERADOR E AUXILIAR | H
19.004.0056-4 | DESCR1: GUINDASTE ARTICULADO,SOBRE CAMINHAO DIESEL(INCLUSIVE ESTE),M; DESCR2: OMENTO MAXIMO DE ELEVACAO 30TXM E CAPACIDADE MAXIMA DE ELEVA; DESCR3: CAO 8,5T A 3,4M,INCLUSIVE OPERADOR E AUXILIAR | H
19.004.0056-C | DESCR1: GUINDASTE ARTICULADO,SOBRE CAMINHAO DIESEL(INCLUSIVE ESTE),M; DESCR2: OMENTO MAXIMO DE ELEVACAO 30TXM E CAPACIDADE MAXIMA DE ELEVA; DESCR3: CAO 8,5T A 3,4M,INCLUSIVE OPERADOR E AUXILIAR | H
19.004.0056-D | DESCR1: GUINDASTE ARTICULADO,SOBRE CAMINHAO DIESEL(INCLUSIVE ESTE),M; DESCR2: OMENTO MAXIMO DE ELEVACAO 30TXM E CAPACIDADE MAXIMA DE ELEVA; DESCR3: CAO 8,5T A 3,4M,INCLUSIVE OPERADOR E AUXILIAR | H
19.004.0056-E | DESCR1: GUINDASTE ARTICULADO,SOBRE CAMINHAO DIESEL(INCLUSIVE ESTE),M; DESCR2: OMENTO MAXIMO DE ELEVACAO 30TXM E CAPACIDADE MAXIMA DE ELEVA; DESCR3: CAO 8,5T A 3,4M,INCLUSIVE OPERADOR E AUXILIAR | H
19.004.0057-2 | GUINDASTE TIPO GRUA,COM CAPACIDADE DE CARGA DE 1200KG,VELOCI | DADE DE 40M/MIN,TORRE COMPOSTA POR 9 MODULOS DE 3 METROS CAD | A,TOTALIZANDO 27 METROS,ALCANCE MAXIMO DE 25 METROS COM UMA | CARGA DE 1000KG,INCLUSIVE BASE DE SUSTENTACAO E OPERADOR |  |  | H
19.004.0057-3 | GUINDASTE TIPO GRUA,COM CAPACIDADE DE CARGA DE 1200KG,VELOCI | DADE DE 40M/MIN,TORRE COMPOSTA POR 9 MODULOS DE 3 METROS CAD | A,TOTALIZANDO 27 METROS,ALCANCE MAXIMO DE 25 METROS COM UMA | CARGA DE 1000KG,INCLUSIVE BASE DE SUSTENTACAO E OPERADOR |  |  | H
19.004.0057-4 | GUINDASTE TIPO GRUA,COM CAPACIDADE DE CARGA DE 1200KG,VELOCI | DADE DE 40M/MIN,TORRE COMPOSTA POR 9 MODULOS DE 3 METROS CAD | A,TOTALIZANDO 27 METROS,ALCANCE MAXIMO DE 25 METROS COM UMA | CARGA DE 1000KG,INCLUSIVE BASE DE SUSTENTACAO E OPERADOR |  |  | H
19.004.0057-C | GUINDASTE TIPO GRUA,COM CAPACIDADE DE CARGA DE 1200KG,VELOCI | DADE DE 40M/MIN,TORRE COMPOSTA POR 9 MODULOS DE 3 METROS CAD | A,TOTALIZANDO 27 METROS,ALCANCE MAXIMO DE 25 METROS COM UMA | CARGA DE 1000KG,INCLUSIVE BASE DE SUSTENTACAO E OPERADOR |  |  | H
19.004.0057-D | GUINDASTE TIPO GRUA,COM CAPACIDADE DE CARGA DE 1200KG,VELOCI | DADE DE 40M/MIN,TORRE COMPOSTA POR 9 MODULOS DE 3 METROS CAD | A,TOTALIZANDO 27 METROS,ALCANCE MAXIMO DE 25 METROS COM UMA | CARGA DE 1000KG,INCLUSIVE BASE DE SUSTENTACAO E OPERADOR |  |  | H
19.004.0057-E | GUINDASTE TIPO GRUA,COM CAPACIDADE DE CARGA DE 1200KG,VELOCI | DADE DE 40M/MIN,TORRE COMPOSTA POR 9 MODULOS DE 3 METROS CAD | A,TOTALIZANDO 27 METROS,ALCANCE MAXIMO DE 25 METROS COM UMA | CARGA DE 1000KG,INCLUSIVE BASE DE SUSTENTACAO E OPERADOR |  |  | H
19.004.0070-2 | DESCR1: ESTEIRA TRANSPORTADORA,DE CORREIA,LARGURA DE 50CM E 10,00M D; DESCR2: E COMPRIMENTO,EXCLUSIVE OPERADOR | H
19.004.0070-3 | DESCR1: ESTEIRA TRANSPORTADORA,DE CORREIA,LARGURA DE 50CM E 10,00M D; DESCR2: E COMPRIMENTO,EXCLUSIVE OPERADOR | H
19.004.0070-4 | DESCR1: ESTEIRA TRANSPORTADORA,DE CORREIA,LARGURA DE 50CM E 10,00M D; DESCR2: E COMPRIMENTO,EXCLUSIVE OPERADOR | H
19.004.0070-C | DESCR1: ESTEIRA TRANSPORTADORA,DE CORREIA,LARGURA DE 50CM E 10,00M D; DESCR2: E COMPRIMENTO,EXCLUSIVE OPERADOR | H
19.004.0070-D | DESCR1: ESTEIRA TRANSPORTADORA,DE CORREIA,LARGURA DE 50CM E 10,00M D; DESCR2: E COMPRIMENTO,EXCLUSIVE OPERADOR | H
19.004.0070-E | DESCR1: ESTEIRA TRANSPORTADORA,DE CORREIA,LARGURA DE 50CM E 10,00M D; DESCR2: E COMPRIMENTO,EXCLUSIVE OPERADOR | H
19.004.0075-2 | PORTICO ROLANTE MOTORIZADO (OU ELETRICO),COM VAO E ALTURA DE | 5M,ACOMPANHADO DE TRILHOS ROLANTES ELETRIFICADOS COM PERCUR | SO DE 30M E TALHA ELETRICA COM TROLE DE CABO DE ACO E PAINEL | ELETRICO,COM CAPACIDADE PARA 10T,INCLUSIVE MONTAGEM DO CONJ | UNTO,EXCLUSIVE OPERADOR |  | H
19.004.0075-4 | PORTICO ROLANTE MOTORIZADO (OU ELETRICO),COM VAO E ALTURA DE | 5M,ACOMPANHADO DE TRILHOS ROLANTES ELETRIFICADOS COM PERCUR | SO DE 30M E TALHA ELETRICA COM TROLE DE CABO DE ACO E PAINEL | ELETRICO,COM CAPACIDADE PARA 10T,INCLUSIVE MONTAGEM DO CONJ | UNTO,EXCLUSIVE OPERADOR |  | H
19.004.0075-C | PORTICO ROLANTE MOTORIZADO (OU ELETRICO),COM VAO E ALTURA DE | 5M,ACOMPANHADO DE TRILHOS ROLANTES ELETRIFICADOS COM PERCUR | SO DE 30M E TALHA ELETRICA COM TROLE DE CABO DE ACO E PAINEL | ELETRICO,COM CAPACIDADE PARA 10T,INCLUSIVE MONTAGEM DO CONJ | UNTO,EXCLUSIVE OPERADOR |  | H
19.004.0075-E | PORTICO ROLANTE MOTORIZADO (OU ELETRICO),COM VAO E ALTURA DE | 5M,ACOMPANHADO DE TRILHOS ROLANTES ELETRIFICADOS COM PERCUR | SO DE 30M E TALHA ELETRICA COM TROLE DE CABO DE ACO E PAINEL | ELETRICO,COM CAPACIDADE PARA 10T,INCLUSIVE MONTAGEM DO CONJ | UNTO,EXCLUSIVE OPERADOR |  | H
19.004.0080-2 | GUINDAUTO COM CAPACIDADE MAXIMA DE CARGA EM TORNO DE 3,5T A | APROXIMADAMENTE 2,00M E ALCANCE MAXIMO VERTICAL(DO SOLO)A AP | ROXIMADAMENTE 7,00M,ANGULO DE GIRO DE 180º,MONTADO SOBRE CHA | SSIS DE CAMINHAO,EXCLUSIVE ESTE.SAO CONSIDERADOS DOIS AJUDAN | TES,EXCLUSIVE OPERADOR QUE E CONSIDERADO O MOTORISTA DO CAMI | NHAO | H
19.004.0080-4 | GUINDAUTO COM CAPACIDADE MAXIMA DE CARGA EM TORNO DE 3,5T A | APROXIMADAMENTE 2,00M E ALCANCE MAXIMO VERTICAL(DO SOLO)A AP | ROXIMADAMENTE 7,00M,ANGULO DE GIRO DE 180º,MONTADO SOBRE CHA | SSIS DE CAMINHAO,EXCLUSIVE ESTE.SAO CONSIDERADOS DOIS AJUDAN | TES,EXCLUSIVE OPERADOR QUE E CONSIDERADO O MOTORISTA DO CAMI | NHAO | H
19.004.0080-C | GUINDAUTO COM CAPACIDADE MAXIMA DE CARGA EM TORNO DE 3,5T A | APROXIMADAMENTE 2,00M E ALCANCE MAXIMO VERTICAL(DO SOLO)A AP | ROXIMADAMENTE 7,00M,ANGULO DE GIRO DE 180º,MONTADO SOBRE CHA | SSIS DE CAMINHAO,EXCLUSIVE ESTE.SAO CONSIDERADOS DOIS AJUDAN | TES,EXCLUSIVE OPERADOR QUE E CONSIDERADO O MOTORISTA DO CAMI | NHAO | H
19.004.0080-E | GUINDAUTO COM CAPACIDADE MAXIMA DE CARGA EM TORNO DE 3,5T A | APROXIMADAMENTE 2,00M E ALCANCE MAXIMO VERTICAL(DO SOLO)A AP | ROXIMADAMENTE 7,00M,ANGULO DE GIRO DE 180º,MONTADO SOBRE CHA | SSIS DE CAMINHAO,EXCLUSIVE ESTE.SAO CONSIDERADOS DOIS AJUDAN | TES,EXCLUSIVE OPERADOR QUE E CONSIDERADO O MOTORISTA DO CAMI | NHAO | H
19.004.0081-2 | GUINDAUTO COM CAPACIDADE MAXIMA DE CARGA EM TORNO DE 4T A AP | ROXIMADAMENTE 2,00M E ALCANCE MAXIMO VERTICAL(DO SOLO)A APRO | XIMADAMENTE 8,00M,ANGULO DE GIRO DE 180º,MONTADO SOBRE CHASS | IS DE CAMINHAO,EXCLUSIVE ESTE.SAO CONSIDERADOS DOIS AJUDANTE | S,EXCLUSIVE OPERADOR QUE E CONSIDERADO O MOTORISTA DO CAMINH | AO | H
19.004.0081-4 | GUINDAUTO COM CAPACIDADE MAXIMA DE CARGA EM TORNO DE 4T A AP | ROXIMADAMENTE 2,00M E ALCANCE MAXIMO VERTICAL(DO SOLO)A APRO | XIMADAMENTE 8,00M,ANGULO DE GIRO DE 180º,MONTADO SOBRE CHASS | IS DE CAMINHAO,EXCLUSIVE ESTE.SAO CONSIDERADOS DOIS AJUDANTE | S,EXCLUSIVE OPERADOR QUE E CONSIDERADO O MOTORISTA DO CAMINH | AO | H
19.004.0081-C | GUINDAUTO COM CAPACIDADE MAXIMA DE CARGA EM TORNO DE 4T A AP | ROXIMADAMENTE 2,00M E ALCANCE MAXIMO VERTICAL(DO SOLO)A APRO | XIMADAMENTE 8,00M,ANGULO DE GIRO DE 180º,MONTADO SOBRE CHASS | IS DE CAMINHAO,EXCLUSIVE ESTE.SAO CONSIDERADOS DOIS AJUDANTE | S,EXCLUSIVE OPERADOR QUE E CONSIDERADO O MOTORISTA DO CAMINH | AO | H
19.004.0081-E | GUINDAUTO COM CAPACIDADE MAXIMA DE CARGA EM TORNO DE 4T A AP | ROXIMADAMENTE 2,00M E ALCANCE MAXIMO VERTICAL(DO SOLO)A APRO | XIMADAMENTE 8,00M,ANGULO DE GIRO DE 180º,MONTADO SOBRE CHASS | IS DE CAMINHAO,EXCLUSIVE ESTE.SAO CONSIDERADOS DOIS AJUDANTE | S,EXCLUSIVE OPERADOR QUE E CONSIDERADO O MOTORISTA DO CAMINH | AO | H
19.004.0085-2 | GUINDAUTO COM CAPACIDADE MAXIMA DE CARGA EM TORNO DE 10,5T A | APROXIMADAMENTE 2,00M E ALCANCE MAXIMO VERTICAL(DO SOLO)A A | PROXIMADAMENTE 17,00M,ANGULO DE GIRO DE 180º,MONTADO SOBRE C | HASSIS DE CAMINHAO,EXCLUSIVE ESTE.SAO CONSIDERADOS DOIS AJUD | ANTES,EXCLUSIVE OPERADOR QUE E CONSIDERADO O MOTORISTA DO CA | MINHAO | H
19.004.0085-4 | GUINDAUTO COM CAPACIDADE MAXIMA DE CARGA EM TORNO DE 10,5T A | APROXIMADAMENTE 2,00M E ALCANCE MAXIMO VERTICAL(DO SOLO)A A | PROXIMADAMENTE 17,00M,ANGULO DE GIRO DE 180º,MONTADO SOBRE C | HASSIS DE CAMINHAO,EXCLUSIVE ESTE.SAO CONSIDERADOS DOIS AJUD | ANTES,EXCLUSIVE OPERADOR QUE E CONSIDERADO O MOTORISTA DO CA | MINHAO | H
19.004.0085-C | GUINDAUTO COM CAPACIDADE MAXIMA DE CARGA EM TORNO DE 10,5T A | APROXIMADAMENTE 2,00M E ALCANCE MAXIMO VERTICAL(DO SOLO)A A | PROXIMADAMENTE 17,00M,ANGULO DE GIRO DE 180º,MONTADO SOBRE C | HASSIS DE CAMINHAO,EXCLUSIVE ESTE.SAO CONSIDERADOS DOIS AJUD | ANTES,EXCLUSIVE OPERADOR QUE E CONSIDERADO O MOTORISTA DO CA | MINHAO | H
19.004.0085-E | GUINDAUTO COM CAPACIDADE MAXIMA DE CARGA EM TORNO DE 10,5T A | APROXIMADAMENTE 2,00M E ALCANCE MAXIMO VERTICAL(DO SOLO)A A | PROXIMADAMENTE 17,00M,ANGULO DE GIRO DE 180º,MONTADO SOBRE C | HASSIS DE CAMINHAO,EXCLUSIVE ESTE.SAO CONSIDERADOS DOIS AJUD | ANTES,EXCLUSIVE OPERADOR QUE E CONSIDERADO O MOTORISTA DO CA | MINHAO | H
19.004.0087-2 | GUINDAUTO COM CAPACIDADE MAXIMA DE CARGA EM TORNO DE 15,5T A | APROXIMADAMENTE 2,00M E ALCANCE MAXIMO VERTICAL(DO SOLO)A A | PROXIMADAMENTE 16,50M,ANGULO DE GIRO DE 180º,MONTADO SOBRE C | HASSIS DE CAMINHAO,EXCLUSIVE ESTE.SAO CONSIDERADOS DOIS AJUD | ANTES,EXCLUSIVE OPERADOR QUE E CONSIDERADO O MOTORISTA DO CA | MINHAO | H
19.004.0087-4 | GUINDAUTO COM CAPACIDADE MAXIMA DE CARGA EM TORNO DE 15,5T A | APROXIMADAMENTE 2,00M E ALCANCE MAXIMO VERTICAL(DO SOLO)A A | PROXIMADAMENTE 16,50M,ANGULO DE GIRO DE 180º,MONTADO SOBRE C | HASSIS DE CAMINHAO,EXCLUSIVE ESTE.SAO CONSIDERADOS DOIS AJUD | ANTES,EXCLUSIVE OPERADOR QUE E CONSIDERADO O MOTORISTA DO CA | MINHAO | H
19.004.0087-C | GUINDAUTO COM CAPACIDADE MAXIMA DE CARGA EM TORNO DE 15,5T A | APROXIMADAMENTE 2,00M E ALCANCE MAXIMO VERTICAL(DO SOLO)A A | PROXIMADAMENTE 16,50M,ANGULO DE GIRO DE 180º,MONTADO SOBRE C | HASSIS DE CAMINHAO,EXCLUSIVE ESTE.SAO CONSIDERADOS DOIS AJUD | ANTES,EXCLUSIVE OPERADOR QUE E CONSIDERADO O MOTORISTA DO CA | MINHAO | H
19.004.0087-E | GUINDAUTO COM CAPACIDADE MAXIMA DE CARGA EM TORNO DE 15,5T A | APROXIMADAMENTE 2,00M E ALCANCE MAXIMO VERTICAL(DO SOLO)A A | PROXIMADAMENTE 16,50M,ANGULO DE GIRO DE 180º,MONTADO SOBRE C | HASSIS DE CAMINHAO,EXCLUSIVE ESTE.SAO CONSIDERADOS DOIS AJUD | ANTES,EXCLUSIVE OPERADOR QUE E CONSIDERADO O MOTORISTA DO CA | MINHAO | H
19.004.0090-2 | DESCR1: EMPILHADEIRA EQUIPADA COM RODAGEM PNEUMATICA,CAPACIDADE DE 2; DESCR2: ,5T E CENTRO DE CARGA A 60CM,MOTOR A GASOLINA,INCLUSIVE OPER; DESCR3: ADOR | H
19.004.0090-3 | DESCR1: EMPILHADEIRA EQUIPADA COM RODAGEM PNEUMATICA,CAPACIDADE DE 2; DESCR2: ,5T E CENTRO DE CARGA A 60CM,MOTOR A GASOLINA,INCLUSIVE OPER; DESCR3: ADOR | H
19.004.0090-4 | DESCR1: EMPILHADEIRA EQUIPADA COM RODAGEM PNEUMATICA,CAPACIDADE DE 2; DESCR2: ,5T E CENTRO DE CARGA A 60CM,MOTOR A GASOLINA,INCLUSIVE OPER; DESCR3: ADOR | H
19.004.0090-C | DESCR1: EMPILHADEIRA EQUIPADA COM RODAGEM PNEUMATICA,CAPACIDADE DE 2; DESCR2: ,5T E CENTRO DE CARGA A 60CM,MOTOR A GASOLINA,INCLUSIVE OPER; DESCR3: ADOR | H
19.004.0090-D | DESCR1: EMPILHADEIRA EQUIPADA COM RODAGEM PNEUMATICA,CAPACIDADE DE 2; DESCR2: ,5T E CENTRO DE CARGA A 60CM,MOTOR A GASOLINA,INCLUSIVE OPER; DESCR3: ADOR | H
19.004.0090-E | DESCR1: EMPILHADEIRA EQUIPADA COM RODAGEM PNEUMATICA,CAPACIDADE DE 2; DESCR2: ,5T E CENTRO DE CARGA A 60CM,MOTOR A GASOLINA,INCLUSIVE OPER; DESCR3: ADOR | H
19.004.0092-2 | DESCR1: EMPILHADEIRA EQUIPADA COM RODAGEM PNEUMATICA,CAPACIDADE DE 3; DESCR2: T E CENTRO DE CARGA A 60CM,MOTOR A GASOLINA,INCLUSIVE OPERAD; DESCR3: OR | H
19.004.0092-3 | DESCR1: EMPILHADEIRA EQUIPADA COM RODAGEM PNEUMATICA,CAPACIDADE DE 3; DESCR2: T E CENTRO DE CARGA A 60CM,MOTOR A GASOLINA,INCLUSIVE OPERAD; DESCR3: OR | H
19.004.0092-4 | DESCR1: EMPILHADEIRA EQUIPADA COM RODAGEM PNEUMATICA,CAPACIDADE DE 3; DESCR2: T E CENTRO DE CARGA A 60CM,MOTOR A GASOLINA,INCLUSIVE OPERAD; DESCR3: OR | H
19.004.0092-C | DESCR1: EMPILHADEIRA EQUIPADA COM RODAGEM PNEUMATICA,CAPACIDADE DE 3; DESCR2: T E CENTRO DE CARGA A 60CM,MOTOR A GASOLINA,INCLUSIVE OPERAD; DESCR3: OR | H
19.004.0092-D | DESCR1: EMPILHADEIRA EQUIPADA COM RODAGEM PNEUMATICA,CAPACIDADE DE 3; DESCR2: T E CENTRO DE CARGA A 60CM,MOTOR A GASOLINA,INCLUSIVE OPERAD; DESCR3: OR | H
19.004.0092-E | DESCR1: EMPILHADEIRA EQUIPADA COM RODAGEM PNEUMATICA,CAPACIDADE DE 3; DESCR2: T E CENTRO DE CARGA A 60CM,MOTOR A GASOLINA,INCLUSIVE OPERAD; DESCR3: OR | H
19.004.0094-2 | DESCR1: EMPILHADEIRA EQUIPADA COM RODAGEM PNEUMATICA,CAPACIDADE DE 4; DESCR2: T E CENTRO DE CARGA A 60CM,MOTOR A GASOLINA,INCLUSIVE OPERAD; DESCR3: OR | H
19.004.0094-3 | DESCR1: EMPILHADEIRA EQUIPADA COM RODAGEM PNEUMATICA,CAPACIDADE DE 4; DESCR2: T E CENTRO DE CARGA A 60CM,MOTOR A GASOLINA,INCLUSIVE OPERAD; DESCR3: OR | H
19.004.0094-4 | DESCR1: EMPILHADEIRA EQUIPADA COM RODAGEM PNEUMATICA,CAPACIDADE DE 4; DESCR2: T E CENTRO DE CARGA A 60CM,MOTOR A GASOLINA,INCLUSIVE OPERAD; DESCR3: OR | H
19.004.0094-C | DESCR1: EMPILHADEIRA EQUIPADA COM RODAGEM PNEUMATICA,CAPACIDADE DE 4; DESCR2: T E CENTRO DE CARGA A 60CM,MOTOR A GASOLINA,INCLUSIVE OPERAD; DESCR3: OR | H
19.004.0094-D | DESCR1: EMPILHADEIRA EQUIPADA COM RODAGEM PNEUMATICA,CAPACIDADE DE 4; DESCR2: T E CENTRO DE CARGA A 60CM,MOTOR A GASOLINA,INCLUSIVE OPERAD; DESCR3: OR | H
19.004.0094-E | DESCR1: EMPILHADEIRA EQUIPADA COM RODAGEM PNEUMATICA,CAPACIDADE DE 4; DESCR2: T E CENTRO DE CARGA A 60CM,MOTOR A GASOLINA,INCLUSIVE OPERAD; DESCR3: OR | H
19.004.0096-2 | DESCR1: EMPILHADEIRA EQUIPADA COM RODAGEM PNEUMATICA,CAPACIDADE DE 5; DESCR2: T E CENTRO DE CARGA A 60CM,INCLUSIVE OPERADOR | H
19.004.0096-3 | DESCR1: EMPILHADEIRA EQUIPADA COM RODAGEM PNEUMATICA,CAPACIDADE DE 5; DESCR2: T E CENTRO DE CARGA A 60CM,INCLUSIVE OPERADOR | H
19.004.0096-4 | DESCR1: EMPILHADEIRA EQUIPADA COM RODAGEM PNEUMATICA,CAPACIDADE DE 5; DESCR2: T E CENTRO DE CARGA A 60CM,INCLUSIVE OPERADOR | H
19.004.0096-C | DESCR1: EMPILHADEIRA EQUIPADA COM RODAGEM PNEUMATICA,CAPACIDADE DE 5; DESCR2: T E CENTRO DE CARGA A 60CM,INCLUSIVE OPERADOR | H
19.004.0096-D | DESCR1: EMPILHADEIRA EQUIPADA COM RODAGEM PNEUMATICA,CAPACIDADE DE 5; DESCR2: T E CENTRO DE CARGA A 60CM,INCLUSIVE OPERADOR | H
19.004.0096-E | DESCR1: EMPILHADEIRA EQUIPADA COM RODAGEM PNEUMATICA,CAPACIDADE DE 5; DESCR2: T E CENTRO DE CARGA A 60CM,INCLUSIVE OPERADOR | H
19.004.0098-2 | DESCR1: EMPILHADEIRA EQUIPADA COM RODAGEM PNEUMATICA,CAPACIDADE DE 7; DESCR2: T E CENTRO DE CARGA A 60CM,INCLUSIVE OPERADOR | H
19.004.0098-3 | DESCR1: EMPILHADEIRA EQUIPADA COM RODAGEM PNEUMATICA,CAPACIDADE DE 7; DESCR2: T E CENTRO DE CARGA A 60CM,INCLUSIVE OPERADOR | H
19.004.0098-4 | DESCR1: EMPILHADEIRA EQUIPADA COM RODAGEM PNEUMATICA,CAPACIDADE DE 7; DESCR2: T E CENTRO DE CARGA A 60CM,INCLUSIVE OPERADOR | H
19.004.0098-C | DESCR1: EMPILHADEIRA EQUIPADA COM RODAGEM PNEUMATICA,CAPACIDADE DE 7; DESCR2: T E CENTRO DE CARGA A 60CM,INCLUSIVE OPERADOR | H
19.004.0098-D | DESCR1: EMPILHADEIRA EQUIPADA COM RODAGEM PNEUMATICA,CAPACIDADE DE 7; DESCR2: T E CENTRO DE CARGA A 60CM,INCLUSIVE OPERADOR | H
19.004.0098-E | DESCR1: EMPILHADEIRA EQUIPADA COM RODAGEM PNEUMATICA,CAPACIDADE DE 7; DESCR2: T E CENTRO DE CARGA A 60CM,INCLUSIVE OPERADOR | H
19.004.0100-2 | PLATAFORMA PANTOGRAFICA CAPAC.TRABALHO ATE 10M ALTURA,CAPAC. | MAXIMA CARGA DISTRIBUIDA 3000KG,CAPAC.MAXIMA CARGA CONCENTRA | DA 1500KG,PISO PLATAF.CONSTITUIDO CHAPA XADREZ FERRO,EXTENSO | RES LATERAIS(S/GUARDA-CORPO),GUARDA-CORPO REMOVIVEL PLATAF., | SAPATAS HIDR.E TESOURAS LARGAS,NIVELAMENTO E MAIOR ESTABILID | ADE EQUIPAMENTO,ESCADA SIMPLES ALUMINIO,EXCLUSIVE OPERADOR | H
19.004.0100-4 | PLATAFORMA PANTOGRAFICA CAPAC.TRABALHO ATE 10M ALTURA,CAPAC. | MAXIMA CARGA DISTRIBUIDA 3000KG,CAPAC.MAXIMA CARGA CONCENTRA | DA 1500KG,PISO PLATAF.CONSTITUIDO CHAPA XADREZ FERRO,EXTENSO | RES LATERAIS(S/GUARDA-CORPO),GUARDA-CORPO REMOVIVEL PLATAF., | SAPATAS HIDR.E TESOURAS LARGAS,NIVELAMENTO E MAIOR ESTABILID | ADE EQUIPAMENTO,ESCADA SIMPLES ALUMINIO,EXCLUSIVE OPERADOR | H
19.004.0100-C | PLATAFORMA PANTOGRAFICA CAPAC.TRABALHO ATE 10M ALTURA,CAPAC. | MAXIMA CARGA DISTRIBUIDA 3000KG,CAPAC.MAXIMA CARGA CONCENTRA | DA 1500KG,PISO PLATAF.CONSTITUIDO CHAPA XADREZ FERRO,EXTENSO | RES LATERAIS(S/GUARDA-CORPO),GUARDA-CORPO REMOVIVEL PLATAF., | SAPATAS HIDR.E TESOURAS LARGAS,NIVELAMENTO E MAIOR ESTABILID | ADE EQUIPAMENTO,ESCADA SIMPLES ALUMINIO,EXCLUSIVE OPERADOR | H
19.004.0100-E | PLATAFORMA PANTOGRAFICA CAPAC.TRABALHO ATE 10M ALTURA,CAPAC. | MAXIMA CARGA DISTRIBUIDA 3000KG,CAPAC.MAXIMA CARGA CONCENTRA | DA 1500KG,PISO PLATAF.CONSTITUIDO CHAPA XADREZ FERRO,EXTENSO | RES LATERAIS(S/GUARDA-CORPO),GUARDA-CORPO REMOVIVEL PLATAF., | SAPATAS HIDR.E TESOURAS LARGAS,NIVELAMENTO E MAIOR ESTABILID | ADE EQUIPAMENTO,ESCADA SIMPLES ALUMINIO,EXCLUSIVE OPERADOR | H
19.004.0110-2 | DESCR1: CAMIONETA TIPO PICK-UP,COM CABINE SIMPLES E CACAMBA,TIPO LEV; DESCR2: E,MOTOR BICOMBUSTIVEL(GASOLINA E ALCOOL) DE 1,6 LITROS,EXCLU; DESCR3: SIVE MOTORISTA | H
19.004.0110-3 | DESCR1: CAMIONETA TIPO PICK-UP,COM CABINE SIMPLES E CACAMBA,TIPO LEV; DESCR2: E,MOTOR BICOMBUSTIVEL(GASOLINA E ALCOOL) DE 1,6 LITROS,EXCLU; DESCR3: SIVE MOTORISTA | H
19.004.0110-4 | DESCR1: CAMIONETA TIPO PICK-UP,COM CABINE SIMPLES E CACAMBA,TIPO LEV; DESCR2: E,MOTOR BICOMBUSTIVEL(GASOLINA E ALCOOL)DE 1,6 LITROS,EXCLUS; DESCR3: IVE MOTORISTA | H
19.004.0110-C | DESCR1: CAMIONETA TIPO PICK-UP,COM CABINE SIMPLES E CACAMBA,TIPO LEV; DESCR2: E,MOTOR BICOMBUSTIVEL(GASOLINA E ALCOOL) DE 1,6 LITROS,EXCLU; DESCR3: SIVE MOTORISTA | H
19.004.0110-D | DESCR1: CAMIONETA TIPO PICK-UP,COM CABINE SIMPLES E CACAMBA,TIPO LEV; DESCR2: E,MOTOR BICOMBUSTIVEL(GASOLINA E ALCOOL) DE 1,6 LITROS,EXCLU; DESCR3: SIVE MOTORISTA | H
19.004.0110-E | DESCR1: CAMIONETA TIPO PICK-UP,COM CABINE SIMPLES E CACAMBA,TIPO LEV; DESCR2: E,MOTOR BICOMBUSTIVEL(GASOLINA E ALCOOL)DE 1,6 LITROS,EXCLUS; DESCR3: IVE MOTORISTA | H
19.004.0115-2 | CAMIONETA TIPO PICK-UP,COM CABINE SIMPLES E CACAMBA,TIPO LEV | E,MOTOR BICOMBUSTIVEL(GASOLINA E ALCOOL)DE 1,6 LITROS,EQUIPA | DA COM ESCADA DE EXTENSAO GIRATORIA E BASCULANTE,COM SUPORTE | ,ACIONAMENTO MANUAL E TODOS OS IMPLEMENTOS NECESSARIOS PARA | UM PERFEITO FUNCIONAMENTO,EXCLUSIVE MOTORISTA |  | H
19.004.0115-3 | CAMIONETA TIPO PICK-UP,COM CABINE SIMPLES E CACAMBA,TIPO LEV | E,MOTOR BICOMBUSTIVEL(GASOLINA E ALCOOL)DE 1,6 LITROS,EQUIPA | DA COM ESCADA DE EXTENSAO GIRATORIA E BASCULANTE,COM SUPORTE | ,ACIONAMENTO MANUAL E TODOS OS IMPLEMENTOS NECESSARIOS PARA | UM PERFEITO FUNCIONAMENTO,EXCLUSIVE MOTORISTA |  | H
19.004.0115-4 | CAMIONETA TIPO PICK-UP,COM CABINE SIMPLES E CACAMBA,TIPO LEV | E,MOTOR BICOMBUSTIVEL(GASOLINA E ALCOOL)DE 1,6 LITROS,EQUIPA | DA COM ESCADA DE EXTENSAO GIRATORIA E BASCULANTE,COM SUPORTE | ,ACIONAMENTO MANUAL E TODOS OS IMPLEMENTOS NECESSARIOS PARA | UM PERFEITO FUNCIONAMENTO,EXCLUSIVE MOTORISTA |  | H
19.004.0115-C | CAMIONETA TIPO PICK-UP,COM CABINE SIMPLES E CACAMBA,TIPO LEV | E,MOTOR BICOMBUSTIVEL(GASOLINA E ALCOOL)DE 1,6 LITROS,EQUIPA | DA COM ESCADA DE EXTENSAO GIRATORIA E BASCULANTE,COM SUPORTE | ,ACIONAMENTO MANUAL E TODOS OS IMPLEMENTOS NECESSARIOS PARA | UM PERFEITO FUNCIONAMENTO,EXCLUSIVE MOTORISTA |  | H
19.004.0115-D | CAMIONETA TIPO PICK-UP,COM CABINE SIMPLES E CACAMBA,TIPO LEV | E,MOTOR BICOMBUSTIVEL(GASOLINA E ALCOOL)DE 1,6 LITROS,EQUIPA | DA COM ESCADA DE EXTENSAO GIRATORIA E BASCULANTE,COM SUPORTE | ,ACIONAMENTO MANUAL E TODOS OS IMPLEMENTOS NECESSARIOS PARA | UM PERFEITO FUNCIONAMENTO,EXCLUSIVE MOTORISTA |  | H
19.004.0115-E | CAMIONETA TIPO PICK-UP,COM CABINE SIMPLES E CACAMBA,TIPO LEV | E,MOTOR BICOMBUSTIVEL(GASOLINA E ALCOOL)DE 1,6 LITROS,EQUIPA | DA COM ESCADA DE EXTENSAO GIRATORIA E BASCULANTE,COM SUPORTE | ,ACIONAMENTO MANUAL E TODOS OS IMPLEMENTOS NECESSARIOS PARA | UM PERFEITO FUNCIONAMENTO,EXCLUSIVE MOTORISTA |  | H
19.004.0120-2 | DESCR1: CAMIONETA TIPO PICK-UP,COM CABINE DUPLA E CACAMBA,MOTOR BICO; DESCR2: MBUSTIVEL(GASOLINA E ALCOOL)DE 2,4 LITROS,DIRECAO HIDRAULICA; DESCR3: ,TRACAO TRASEIRA,EXCLUSIVE MOTORISTA | H
19.004.0120-3 | DESCR1: CAMIONETA TIPO PICK-UP,COM CABINE DUPLA E CACAMBA,MOTOR BICO; DESCR2: MBUSTIVEL(GASOLINA E ALCOOL)DE 2,4 LITROS,DIRECAO HIDRAULICA; DESCR3: ,TRACAO TRASEIRA,EXCLUSIVE MOTORISTA | H
19.004.0120-4 | DESCR1: CAMIONETA TIPO PICK-UP,COM CABINE DUPLA E CACAMBA,MOTOR BICO; DESCR2: MBUSTIVEL(GASOLINA E ALCOOL)DE 2,4 LITROS,DIRECAO HIDRAULICA; DESCR3: ,TRACAO TRASEIRA,EXCLUSIVE MOTORISTA | H
19.004.0120-C | DESCR1: CAMIONETA TIPO PICK-UP,COM CABINE DUPLA E CACAMBA,MOTOR BICO; DESCR2: MBUSTIVEL(GASOLINA E ALCOOL)DE 2,4 LITROS,DIRECAO HIDRAULICA; DESCR3: ,TRACAO TRASEIRA,EXCLUSIVE MOTORISTA | H
19.004.0120-D | DESCR1: CAMIONETA TIPO PICK-UP,COM CABINE DUPLA E CACAMBA,MOTOR BICO; DESCR2: MBUSTIVEL(GASOLINA E ALCOOL)DE 2,4 LITROS,DIRECAO HIDRAULICA; DESCR3: ,TRACAO TRASEIRA,EXCLUSIVE MOTORISTA | H
19.004.0120-E | DESCR1: CAMIONETA TIPO PICK-UP,COM CABINE DUPLA E CACAMBA,MOTOR BICO; DESCR2: MBUSTIVEL(GASOLINA E ALCOOL)DE 2,4 LITROS,DIRECAO HIDRAULICA; DESCR3: ,TRACAO TRASEIRA,EXCLUSIVE MOTORISTA | H
19.004.0210-0 | DESCR1: VEICULOS DE PASSEIO,5 PASSAGEIROS,MOTOR BICOMBUSTIVEL (GASOL; DESCR2: INA E ALCOOL) DE 1,6 LITROS,COM AR CONDICIONADO,DIRECAO HIDR; DESCR3: AULICA E VIDROS DIANTEIROS ELETRICOS,EXCLUSIVE MOTORISTA | MES
19.004.0210-A | DESCR1: VEICULOS DE PASSEIO,5 PASSAGEIROS,MOTOR BICOMBUSTIVEL (GASOL; DESCR2: INA E ALCOOL) DE 1,6 LITROS,COM AR CONDICIONADO,DIRECAO HIDR; DESCR3: AULICA E VIDROS DIANTEIROS ELETRICOS,EXCLUSIVE MOTORISTA | MES
19.004.0211-0 | VEICULO DE PASSEIO,5 PASSAGEIROS,MOTOR BICOMBUSTIVEL (GASOLI | NA E ALCOOL) DE 1,6 LITROS,COM AR CONDICIONADO,DIRECAO HIDRA | ULICA E VIDRO DIANTEIROS ELETRICOS,EXCLUSIVE MOTORISTA E COM | BUSTIVEL |  |  | MES
19.004.0211-A | VEICULO DE PASSEIO,5 PASSAGEIROS,MOTOR BICOMBUSTIVEL (GASOLI | NA E ALCOOL) DE 1,6 LITROS,COM AR CONDICIONADO,DIRECAO HIDRA | ULICA E VIDRO DIANTEIROS ELETRICOS,EXCLUSIVE MOTORISTA E COM | BUSTIVEL |  |  | MES
19.004.0212-0 | VEICULO DE PASSEIO,5 PASSAGEIROS,MOTOR BICOMBUSTIVEL (GASOLI | NA E ALCOOL) DE 1,6 LITROS,COM AR CONDICIONADO,DIRECAO HIDRA | ULICA E VIDROS DIANTEIROS ELETRICOS,INCLUSIVE MOTORISTA E CO | MBUSTIVEL |  |  | MES
19.004.0212-A | VEICULO DE PASSEIO,5 PASSAGEIROS,MOTOR BICOMBUSTIVEL (GASOLI | NA E ALCOOL) DE 1,6 LITROS,COM AR CONDICIONADO,DIRECAO HIDRA | ULICA E VIDROS DIANTEIROS ELETRICOS,INCLUSIVE MOTORISTA E CO | MBUSTIVEL |  |  | MES
19.004.0250-0 | DESCR1: VEICULO DE PASSEIO,5 PASSAGEIROS,MOTOR BICOMBUSTIVEL (GASOLI; DESCR2: NA E ALCOOL) DE 1,0 LITRO,EXCLUSIVE MOTORISTA | MES
19.004.0250-A | DESCR1: VEICULO DE PASSEIO,5 PASSAGEIROS,MOTOR BICOMBUSTIVEL (GASOLI; DESCR2: NA E ALCOOL) DE 1,0 LITRO,EXCLUSIVE MOTORISTA | MES
19.004.0251-0 | DESCR1: VEICULO DE PASSEIO,5 PASSAGEIROS,MOTOR BICOMBUSTIVEL (GASOLI; DESCR2: NA E ALCOOL) DE 1,0 LITRO,EXCLUSIVE MOTORISTA E COMBUSTIVEL | MES
19.004.0251-A | DESCR1: VEICULO DE PASSEIO,5 PASSAGEIROS,MOTOR BICOMBUSTIVEL (GASOLI; DESCR2: NA E ALCOOL) DE 1,0 LITRO,EXCLUSIVE MOTORISTA E COMBUSTIVEL | MES
19.004.0252-0 | DESCR1: VEICULO DE PASSEIO,5 PASSAGEIROS,MOTOR BICOMBUSTIVEL (GASOLI; DESCR2: NA E ALCOOL) DE 1,0 LITRO,INCLUSIVE MOTORISTA E COMBUSTIVEL | MES
19.004.0252-A | DESCR1: VEICULO DE PASSEIO,5 PASSAGEIROS,MOTOR BICOMBUSTIVEL (GASOLI; DESCR2: NA E ALCOOL) DE 1,0 LITRO,INCLUSIVE MOTORISTA E COMBUSTIVEL | MES
19.004.0270-0 | DESCR1: MICRO-ONIBUS COM CAPACIDADE MINIMA DE 15 LUGARES,MOTOR DIESE; DESCR2: L,EXCLUSIVE MOTORISTA | MES
19.004.0270-A | DESCR1: MICRO-ONIBUS COM CAPACIDADE MINIMA DE 15 LUGARES,MOTOR DIESE; DESCR2: L,EXCLUSIVE MOTORISTA | MES
19.004.0271-0 | DESCR1: MICRO-ONIBUS COM CAPACIDADE MINIMA DE 15 LUGARES,MOTOR DIESE; DESCR2: L,EXCLUSIVE MOTORISTA E COMBUSTIVEL | MES
19.004.0271-A | DESCR1: MICRO-ONIBUS COM CAPACIDADE MINIMA DE 15 LUGARES,MOTOR DIESE; DESCR2: L,EXCLUSIVE MOTORISTA E COMBUSTIVEL | MES
19.004.0272-0 | DESCR1: MICRO-ONIBUS COM CAPACIDADE MINIMA DE 15 LUGARES,MOTOR DIESE; DESCR2: L,INCLUSIVE MOTORISTA E COMBUSTIVEL | MES
19.004.0272-A | DESCR1: MICRO-ONIBUS COM CAPACIDADE MINIMA DE 15 LUGARES,MOTOR DIESE; DESCR2: L,INCLUSIVE MOTORISTA E COMBUSTIVEL | MES
19.004.0400-0 | DESCR1: CAMIONETE TIPO PICK-UP,COM CABINE SIMPLES E CACAMBA,TIPO LEV; DESCR2: E,MOTOR BICOMBUSTIVEL (GASOLINA E ALCOOL) DE 1,6 LITROS,EXCL; DESCR3: USIVE MOTORISTA | MES
19.004.0400-A | DESCR1: CAMIONETE TIPO PICK-UP,COM CABINE SIMPLES E CACAMBA,TIPO LEV; DESCR2: E,MOTOR BICOMBUSTIVEL (GASOLINA E ALCOOL) DE 1,6 LITROS,EXCL; DESCR3: USIVE MOTORISTA | MES
19.004.0401-0 | DESCR1: CAMIONETE TIPO PICK-UP,COM CABINE SIMPLES E CACAMBA,TIPO LEV; DESCR2: E,MOTOR BICOMBUSTIVEL (GASOLINA E ALCOOL) DE 1,6 LITROS,EXCL; DESCR3: USIVE MOTORISTA E COMBUSTIVEL | MES
19.004.0401-A | DESCR1: CAMIONETE TIPO PICK-UP,COM CABINE SIMPLES E CACAMBA,TIPO LEV; DESCR2: E,MOTOR BICOMBUSTIVEL (GASOLINA E ALCOOL) DE 1,6 LITROS,EXCL; DESCR3: USIVE MOTORISTA E COMBUSTIVEL | MES
19.004.0402-0 | DESCR1: CAMIONETE TIPO PICK-UP,COM CABINE SIMPLES E CACAMBA,TIPO LEV; DESCR2: E,MOTOR BICOMBUSTIVEL (GASOLINA E ALCOOL) DE 1,6 LITROS,INCL; DESCR3: USIVE MOTORISTA E COMBUSTIVEL | MES
19.004.0402-A | DESCR1: CAMIONETE TIPO PICK-UP,COM CABINE SIMPLES E CACAMBA,TIPO LEV; DESCR2: E,MOTOR BICOMBUSTIVEL (GASOLINA E ALCOOL) DE 1,6 LITROS,INCL; DESCR3: USIVE MOTORISTA E COMBUSTIVEL | MES
19.004.0405-0 | DESCR1: CAMIONETE TIPO PICK-UP,COM CABINE DUPLA E CACAMBA,TIPO LEVE,; DESCR2: MOTOR BICOMBUSTIVEL (GASOLINA E ALCOOL) DE 2.4,DIRECAO HIDRA; DESCR3: ULICA,TRACAO TRASEIRA,EXCLUSIVE MOTORISTA | MES
19.004.0405-A | DESCR1: CAMIONETE TIPO PICK-UP,COM CABINE DUPLA E CACAMBA,TIPO LEVE,; DESCR2: MOTOR BICOMBUSTIVEL (GASOLINA E ALCOOL) DE 2.4,DIRECAO HIDRA; DESCR3: ULICA,TRACAO TRASEIRA,EXCLUSIVE MOTORISTA | MES
19.004.0406-0 | DESCR1: CAMIONETE TIPO PICK-UP,COM CABINE DUPLA E CACAMBA,TIPO LEVE,; DESCR2: COM MOTOR BICOMBUSTIVEL (GASOLINA E ALCOOL),DE 2.4,DIRECAO H; DESCR3: IDRAULICA,TRACAO TRASEIRA,EXCLUSIVE MOTORISTA E COMBUSTIVEL | MES
19.004.0406-A | DESCR1: CAMIONETE TIPO PICK-UP,COM CABINE DUPLA E CACAMBA,TIPO LEVE,; DESCR2: COM MOTOR BICOMBUSTIVEL (GASOLINA E ALCOOL),DE 2.4,DIRECAO H; DESCR3: IDRAULICA,TRACAO TRASEIRA,EXCLUSIVE MOTORISTA E COMBUSTIVEL | MES
19.004.0407-0 | DESCR1: CAMIONETE TIPO PICK-UP,COM CABINE DUPLA E CACAMBA,TIPO LEVE,; DESCR2: COM MOTOR BICOMBUSTIVEL (GASOLINA E ALCOOL),DE 2.4,DIRECAO H; DESCR3: IDRAULICA,TRACAO TRASEIRA,INCLUSIVE MOTORISTA E COMBUSTIVEL | MES
19.004.0407-A | DESCR1: CAMIONETE TIPO PICK-UP,COM CABINE DUPLA E CACAMBA,TIPO LEVE,; DESCR2: COM MOTOR BICOMBUSTIVEL (GASOLINA E ALCOOL),DE 2.4,DIRECAO H; DESCR3: IDRAULICA,TRACAO TRASEIRA,INCLUSIVE MOTORISTA E COMBUSTIVEL | MES
19.004.0500-0 | DESCR1: MOTOCICLETA,125 CILINDRADAS X/E,EXCLUSIVE MOTORISTA | MES
19.004.0500-A | DESCR1: MOTOCICLETA,125 CILINDRADAS X/E,EXCLUSIVE MOTORISTA | MES
19.004.0501-0 | DESCR1: MOTOCICLETA,125 CILINDRADAS X/E,EXCLUSIVE MOTORISTA E COMBUS; DESCR2: TIVEL | MES
19.004.0501-A | DESCR1: MOTOCICLETA,125 CILINDRADAS X/E,EXCLUSIVE MOTORISTA E COMBUS; DESCR2: TIVEL | MES
19.005.0006-2 | DESCR1: MAQUINA FRESADORA A FRIO,LARGURA DE FRESAGEM DE 1,00M,INCLUS; DESCR2: IVE OPERADOR E AJUDANTE | H
19.005.0006-3 | DESCR1: MAQUINA FRESADORA A FRIO,LARGURA DE FRESAGEM DE 1,00M,INCLUS; DESCR2: IVE OPERADOR E AJUDANTE | H
19.005.0006-4 | DESCR1: MAQUINA FRESADORA A FRIO,LARGURA DE FRESAGEM DE 1,00M,INCLUS; DESCR2: IVE OPERADOR E AJUDANTE | H
19.005.0006-C | DESCR1: MAQUINA FRESADORA A FRIO,LARGURA DE FRESAGEM DE 1,00M,INCLUS; DESCR2: IVE OPERADOR E AJUDANTE | H
19.005.0006-D | DESCR1: MAQUINA FRESADORA A FRIO,LARGURA DE FRESAGEM DE 1,00M,INCLUS; DESCR2: IVE OPERADOR E AJUDANTE | H
19.005.0006-E | DESCR1: MAQUINA FRESADORA A FRIO,LARGURA DE FRESAGEM DE 1,00M,INCLUS; DESCR2: IVE OPERADOR E AJUDANTE | H
19.005.0007-2 | DESCR1: DUMPER,CARGA SOLIDA DE 1.000L,INCLUSIVE OPERADOR | H
19.005.0007-3 | DESCR1: DUMPER,CARGA SOLIDA 1.000L,INCLUSIVE OPERADOR | H
19.005.0007-4 | DESCR1: DUMPER,CARGA SOLIDA DE 1.000L,INCLUSIVE OPERADOR | H
19.005.0007-C | DESCR1: DUMPER,CARGA SOLIDA DE 1.000L,INCLUSIVE OPERADOR | H
19.005.0007-D | DESCR1: DUMPER,CARGA SOLIDA 1.000L,INCLUSIVE OPERADOR | H
19.005.0007-E | DESCR1: DUMPER,CARGA SOLIDA DE 1.000L,INCLUSIVE OPERADOR | H
19.005.0008-2 | ESCAVADEIRA HIDRAULICA DE ESTEIRA, COM PESO OPERACIONAL EM T | ORNO DE 17T, MOTOR DIESEL EM TORNO DE 111CV, CACAMBA COM CAP | ACIDADE APROXIMADA DE 0,78M3, PROFUNDIDADE DE ESCAVACAO MAXI | MA DE 6,60M, COM 3 BRACOS ARTICULADOS, BRACO INTERMEDIARIO A | JUSTAVEL EM 3 POSICOES, INCLUSIVE OPERADOR |  | H
19.005.0008-3 | ESCAVADEIRA HIDRAULICA DE ESTEIRA, COM PESO OPERACIONAL EM T | ORNO DE 17T, MOTOR DIESEL EM TORNO DE 111CV, CACAMBA COM CAP | ACIDADE APROXIMADA DE 0,78M3, PROFUNDIDADE DE ESCAVACAO MAXI | MA DE 6,60M, COM 3 BRACOS ARTICULADOS, BRACO INTERMEDIARIO A | JUSTAVEL EM 3 POSICOES, INCLUSIVE OPERADOR |  | H
19.005.0008-4 | ESCAVADEIRA HIDRAULICA DE ESTEIRA, COM PESO OPERACIONAL EM T | ORNO DE 17T, MOTOR DIESEL EM TORNO DE 111CV, CACAMBA COM CAP | ACIDADE APROXIMADA DE 0,78M3, PROFUNDIDADE DE ESCAVACAO MAXI | MA DE 6,60M, COM 3 BRACOS ARTICULADOS, BRACO INTERMEDIARIO A | JUSTAVEL EM 3 POSICOES, INCLUSIVE OPERADOR |  | H
19.005.0008-C | ESCAVADEIRA HIDRAULICA DE ESTEIRA, COM PESO OPERACIONAL EM T | ORNO DE 17T, MOTOR DIESEL EM TORNO DE 111CV, CACAMBA COM CAP | ACIDADE APROXIMADA DE 0,78M3, PROFUNDIDADE DE ESCAVACAO MAXI | MA DE 6,60M, COM 3 BRACOS ARTICULADOS, BRACO INTERMEDIARIO A | JUSTAVEL EM 3 POSICOES, INCLUSIVE OPERADOR |  | H
19.005.0008-D | ESCAVADEIRA HIDRAULICA DE ESTEIRA, COM PESO OPERACIONAL EM T | ORNO DE 17T, MOTOR DIESEL EM TORNO DE 111CV, CACAMBA COM CAP | ACIDADE APROXIMADA DE 0,78M3, PROFUNDIDADE DE ESCAVACAO MAXI | MA DE 6,60M, COM 3 BRACOS ARTICULADOS, BRACO INTERMEDIARIO A | JUSTAVEL EM 3 POSICOES, INCLUSIVE OPERADOR |  | H
19.005.0008-E | ESCAVADEIRA HIDRAULICA DE ESTEIRA, COM PESO OPERACIONAL EM T | ORNO DE 17T, MOTOR DIESEL EM TORNO DE 111CV, CACAMBA COM CAP | ACIDADE APROXIMADA DE 0,78M3, PROFUNDIDADE DE ESCAVACAO MAXI | MA DE 6,60M, COM 3 BRACOS ARTICULADOS, BRACO INTERMEDIARIO A | JUSTAVEL EM 3 POSICOES, INCLUSIVE OPERADOR |  | H
19.005.0010-2 | ESCAVADEIRA HIDRAULICA DE ESTEIRA, COM PESO OPERACIONAL EM T | ORNO DE 23T, MOTOR DIESEL EM TORNO DE 172CV, CACAMBA COM CAP | ACIDADE APROXIMADA DE 1,14M3, PROFUNDIDADE DE ESCAVACAO MAXI | MA DE 6,02M, COM 3 BRACOS ARTICULADOS, BRACO INTERMEDIARIO A | JUSTAVEL EM 3 POSICOES, INCLUSIVE OPERADOR |  | H
19.005.0010-3 | ESCAVADEIRA HIDRAULICA DE ESTEIRA, COM PESO OPERACIONAL EM T | ORNO DE 23T, MOTOR DIESEL EM TORNO DE 172CV, CACAMBA COM CAP | ACIDADE APROXIMADA DE 1,14M3, PROFUNDIDADE DE ESCAVACAO MAXI | MA DE 6,02M, COM 3 BRACOS ARTICULADOS, BRACO INTERMEDIARIO A | JUSTAVEL EM 3 POSICOES, INCLUSIVE OPERADOR |  | H
19.005.0010-4 | ESCAVADEIRA HIDRAULICA DE ESTEIRA, COM PESO OPERACIONAL EM T | ORNO DE 23T, MOTOR DIESEL EM TORNO DE 172CV, CACAMBA COM CAP | ACIDADE APROXIMADA DE 1,14M3, PROFUNDIDADE DE ESCAVACAO MAXI | MA DE 6,02M, COM 3 BRACOS ARTICULADOS, BRACO INTERMEDIARIO A | JUSTAVEL EM 3 POSICOES, INCLUSIVE OPERADOR |  | H
19.005.0010-C | ESCAVADEIRA HIDRAULICA DE ESTEIRA, COM PESO OPERACIONAL EM T | ORNO DE 23T, MOTOR DIESEL EM TORNO DE 172CV, CACAMBA COM CAP | ACIDADE APROXIMADA DE 1,14M3, PROFUNDIDADE DE ESCAVACAO MAXI | MA DE 6,02M, COM 3 BRACOS ARTICULADOS, BRACO INTERMEDIARIO A | JUSTAVEL EM 3 POSICOES, INCLUSIVE OPERADOR |  | H
19.005.0010-D | ESCAVADEIRA HIDRAULICA DE ESTEIRA, COM PESO OPERACIONAL EM T | ORNO DE 23T, MOTOR DIESEL EM TORNO DE 172CV, CACAMBA COM CAP | ACIDADE APROXIMADA DE 1,14M3, PROFUNDIDADE DE ESCAVACAO MAXI | MA DE 6,02M, COM 3 BRACOS ARTICULADOS, BRACO INTERMEDIARIO A | JUSTAVEL EM 3 POSICOES, INCLUSIVE OPERADOR |  | H
19.005.0010-E | ESCAVADEIRA HIDRAULICA DE ESTEIRA, COM PESO OPERACIONAL EM T | ORNO DE 23T, MOTOR DIESEL EM TORNO DE 172CV, CACAMBA COM CAP | ACIDADE APROXIMADA DE 1,14M3, PROFUNDIDADE DE ESCAVACAO MAXI | MA DE 6,02M, COM 3 BRACOS ARTICULADOS, BRACO INTERMEDIARIO A | JUSTAVEL EM 3 POSICOES, INCLUSIVE OPERADOR |  | H
19.005.0011-2 | ESCAVADEIRA HIDRAULICA DE ESTEIRA BRACO ALONGADO (MODELO LON | G REACH),COM PESO OPERACIONAL EM TORNO DE 23T,MOTOR DIESEL E | M TORNO DE 160CV,CACAMBA COM CAPACIDADE APROXIMADA DE 0,55M3 | ,ALTURA DA ESCAVACAO MAXIMA APROXIMADA DE 15M E PROFUNDIDADE | DE ESCAVACAO MAXIMA APROXIMADA ED 12M,INCLUSIVE OPERADOR |  | H
19.005.0011-3 | ESCAVADEIRA HIDRAULICA DE ESTEIRA BRACO ALONGADO (MODELO LON | G REACH),COM PESO OPERACIONAL EM TORNO DE 23T,MOTOR DIESEL E | M TORNO DE 160CV,CACAMBA COM CAPACIDADE APROXIMADA DE 0,55M3 | ,ALTURA DE ESCAVACAO MAXIMA APROXIMADA DE 15M E PROFUNDIDADE | DE ESCAVACAO MAXIMA APROXIMADA DE 12M,INCLUSIVE OPERADOR |  | H
19.005.0011-4 | ESCAVADEIRA HIDRAULICA DE ESTEIRA BRACO ALONGADO (MODELO LON | G REACH),COM PESO OPERACIONAL EM TORNO DE 23T,MOTOR DIESEL E | M TORNO DE 160CV,CACAMBA COM CAPACIDADE APROXIMADA DE 0,55M3 | ,ALTURA DE ESCAVACAO MAXIMA APROXIMADA DE 15M E PROFUNDIDADE | DE ESCAVACAO MAXIMA APROXIMADA DE 12M,INCLUSIVE OPERADOR |  | H
19.005.0011-C | ESCAVADEIRA HIDRAULICA DE ESTEIRA BRACO ALONGADO (MODELO LON | G REACH),COM PESO OPERACIONAL EM TORNO DE 23T,MOTOR DIESEL E | M TORNO DE 160CV,CACAMBA COM CAPACIDADE APROXIMADA DE 0,55M3 | ,ALTURA DA ESCAVACAO MAXIMA APROXIMADA DE 15M E PROFUNDIDADE | DE ESCAVACAO MAXIMA APROXIMADA ED 12M,INCLUSIVE OPERADOR |  | H
19.005.0011-D | ESCAVADEIRA HIDRAULICA DE ESTEIRA BRACO ALONGADO (MODELO LON | G REACH),COM PESO OPERACIONAL EM TORNO DE 23T,MOTOR DIESEL E | M TORNO DE 160CV,CACAMBA COM CAPACIDADE APROXIMADA DE 0,55M3 | ,ALTURA DE ESCAVACAO MAXIMA APROXIMADA DE 15M E PROFUNDIDADE | DE ESCAVACAO MAXIMA APROXIMADA DE 12M,INCLUSIVE OPERADOR |  | H
19.005.0011-E | ESCAVADEIRA HIDRAULICA DE ESTEIRA BRACO ALONGADO (MODELO LON | G REACH),COM PESO OPERACIONAL EM TORNO DE 23T,MOTOR DIESEL E | M TORNO DE 160CV,CACAMBA COM CAPACIDADE APROXIMADA DE 0,55M3 | ,ALTURA DE ESCAVACAO MAXIMA APROXIMADA DE 15M E PROFUNDIDADE | DE ESCAVACAO MAXIMA APROXIMADA DE 12M,INCLUSIVE OPERADOR |  | H
19.005.0012-2 | DESCR1: MOTONIVELADORA COM PESO OPERACIONAL EM TORNO DE 18T, MOTOR D; DESCR2: IESEL EM TORNO DE 125CV, INCLUSIVE OPERADOR | H
19.005.0012-3 | DESCR1: MOTONIVELADORA COM PESO OPERACIONAL EM TORNO DE 18T, MOTOR D; DESCR2: IESEL EM TORNO DE 125CV, INCLUSIVE OPERADOR | H
19.005.0012-4 | DESCR1: MOTONIVELADORA COM PESO OPERACIONAL EM TORNO DE 18T, MOTOR D; DESCR2: IESEL EM TORNO DE 125CV, INCLUSIVE OPERADOR | H
19.005.0012-C | DESCR1: MOTONIVELADORA COM PESO OPERACIONAL EM TORNO DE 18T, MOTOR D; DESCR2: IESEL EM TORNO DE 125CV, INCLUSIVE OPERADOR | H
19.005.0012-D | DESCR1: MOTONIVELADORA COM PESO OPERACIONAL EM TORNO DE 18T, MOTOR D; DESCR2: IESEL EM TORNO DE 125CV, INCLUSIVE OPERADOR | H
19.005.0012-E | DESCR1: MOTONIVELADORA COM PESO OPERACIONAL EM TORNO DE 18T, MOTOR D; DESCR2: IESEL EM TORNO DE 125CV, INCLUSIVE OPERADOR | H
19.005.0014-2 | DESCR1: PA CARREGADEIRA DE PNEUS,COM PESO OPERACIONAL EM TORNO DE 23; DESCR2: T, PA COM CAPACIDADE RASA APROXIMADA DE 4,03M3, POTENCIA EM; DESCR3: TORNO DE 270CV, INCLUSIVE OPERADOR | H
19.005.0014-3 | DESCR1: PA CARREGADEIRA DE PNEUS,COM PESO OPERACIONAL EM TORNO DE 23; DESCR2: T, PA COM CAPACIDADE RASA APROXIMADA DE 4,03M3, POTENCIA EM; DESCR3: TORNO DE 270CV, INCLUSIVE OPERADOR | H
19.005.0014-4 | DESCR1: PA CARREGADEIRA DE PNEUS,COM PESO OPERACIONAL EM TORNO DE 23; DESCR2: T, PA COM CAPACIDADE RASA APROXIMADA DE 4,03M3, POTENCIA EM; DESCR3: TORNO DE 270CV, INCLUSIVE OPERADOR | H
19.005.0014-C | DESCR1: PA CARREGADEIRA DE PNEUS,COM PESO OPERACIONAL EM TORNO DE 23; DESCR2: T, PA COM CAPACIDADE RASA APROXIMADA DE 4,03M3, POTENCIA EM; DESCR3: TORNO DE 270CV, INCLUSIVE OPERADOR | H
19.005.0014-D | DESCR1: PA CARREGADEIRA DE PNEUS,COM PESO OPERACIONAL EM TORNO DE 23; DESCR2: T, PA COM CAPACIDADE RASA APROXIMADA DE 4,03M3, POTENCIA EM; DESCR3: TORNO DE 270CV, INCLUSIVE OPERADOR | H
19.005.0014-E | DESCR1: PA CARREGADEIRA DE PNEUS,COM PESO OPERACIONAL EM TORNO DE 23; DESCR2: T, PA COM CAPACIDADE RASA APROXIMADA DE 4,03M3, POTENCIA EM; DESCR3: TORNO DE 270CV, INCLUSIVE OPERADOR | H
19.005.0015-2 | DESCR1: GRADE DE DISCO,ARMADURA LEVE,COM 20 (VINTE) DISCOS,PESO DE 1; DESCR2: 300KG,LARGURA DE CORTE DE 2,50M,ACIONAMENTO MECANICO,EXCLUSI; DESCR3: VE OPERADOR | H
19.005.0015-4 | DESCR1: GRADE DE DISCO,ARMADURA LEVE,COM 20 (VINTE) DISCOS,PESO DE 1; DESCR2: .300KG,LARGURA DE CORTE DE 2,50M,ACIONAMENTO MECANICO,EXCLUS; DESCR3: IVE OPERADOR | H
19.005.0015-C | DESCR1: GRADE DE DISCO,ARMADURA LEVE,COM 20 (VINTE) DISCOS,PESO DE 1; DESCR2: 300KG,LARGURA DE CORTE DE 2,50M,ACIONAMENTO MECANICO,EXCLUSI; DESCR3: VE OPERADOR | H
19.005.0015-E | DESCR1: GRADE DE DISCO,ARMADURA LEVE,COM 20 (VINTE) DISCOS,PESO DE 1; DESCR2: .300KG,LARGURA DE CORTE DE 2,50M,ACIONAMENTO MECANICO,EXCLUS; DESCR3: IVE OPERADOR | H
19.005.0016-2 | DESCR1: TRATOR DE PNEUS COM MOTOR DIESEL DE 61CV,INCLUSIVE OPERADOR | H
19.005.0016-3 | DESCR1: TRATOR DE PNEUS COM MOTOR DIESEL DE 61CV,INCLUSIVE OPERADOR | H
19.005.0016-4 | DESCR1: TRATOR DE PNEUS COM MOTOR DIESEL DE 61CV,INCLUSIVE OPERADOR | H
19.005.0016-C | DESCR1: TRATOR DE PNEUS COM MOTOR DIESEL DE 61CV,INCLUSIVE OPERADOR | H
19.005.0016-D | DESCR1: TRATOR DE PNEUS COM MOTOR DIESEL DE 61CV,INCLUSIVE OPERADOR | H
19.005.0016-E | DESCR1: TRATOR DE PNEUS COM MOTOR DIESEL DE 61CV,INCLUSIVE OPERADOR | H
19.005.0017-2 | DESCR1: TRATOR DE ESTEIRAS COM MOTOR DIESEL EM TORNO DE 80CV,COM LAM; DESCR2: INA DE 1290KG,INCLUSIVE OPERADOR | H
19.005.0017-3 | DESCR1: TRATOR DE ESTEIRAS COM MOTOR DIESEL EM TORNO DE 80CV,COM LAM; DESCR2: INA DE 1290KG,INCLUSIVE OPERADOR | H
19.005.0017-4 | DESCR1: TRATOR DE ESTEIRAS COM MOTOR DIESEL EM TORNO DE 80CV,COM LAM; DESCR2: INA DE 1290KG,INCLUSIVE OPERADOR | H
19.005.0017-C | DESCR1: TRATOR DE ESTEIRAS COM MOTOR DIESEL EM TORNO DE 80CV,COM LAM; DESCR2: INA DE 1290KG,INCLUSIVE OPERADOR | H
19.005.0017-D | DESCR1: TRATOR DE ESTEIRAS COM MOTOR DIESEL EM TORNO DE 80CV,COM LAM; DESCR2: INA DE 1290KG,INCLUSIVE OPERADOR | H
19.005.0017-E | DESCR1: TRATOR DE ESTEIRAS COM MOTOR DIESEL EM TORNO DE 80CV,COM LAM; DESCR2: INA DE 1290KG,INCLUSIVE OPERADOR | H
19.005.0019-2 | DESCR1: TRATOR DE ESTEIRAS COM MOTOR DIESEL EM TORNO DE 140CV,COM LA; DESCR2: MINA DE 2330KG,INCLUSIVE OPERADOR | H
19.005.0019-3 | DESCR1: TRATOR DE ESTEIRAS COM MOTOR DIESEL EM TORNO DE 140CV,COM LA; DESCR2: MINA DE 2330KG,INCLUSIVE OPERADOR | H
19.005.0019-4 | DESCR1: TRATOR DE ESTEIRAS COM MOTOR DIESEL EM TORNO DE 140CV,COM LA; DESCR2: MINA DE 2330KG,INCLUSIVE OPERADOR | H
19.005.0019-C | DESCR1: TRATOR DE ESTEIRAS COM MOTOR DIESEL EM TORNO DE 140CV,COM LA; DESCR2: MINA DE 2330KG,INCLUSIVE OPERADOR | H
19.005.0019-D | DESCR1: TRATOR DE ESTEIRAS COM MOTOR DIESEL EM TORNO DE 140CV,COM LA; DESCR2: MINA DE 2330KG,INCLUSIVE OPERADOR | H
19.005.0019-E | DESCR1: TRATOR DE ESTEIRAS COM MOTOR DIESEL EM TORNO DE 140CV,COM LA; DESCR2: MINA DE 2330KG,INCLUSIVE OPERADOR | H
19.005.0021-2 | DESCR1: TRATOR DE ESTEIRAS COM MOTOR DIESEL EM TORNO DE 200CV,COM LA; DESCR2: MINA DE 2500KG,INCLUSIVE OPERADOR | H
19.005.0021-3 | DESCR1: TRATOR DE ESTEIRAS COM MOTOR DIESEL EM TORNO DE 200CV,COM LA; DESCR2: MINA DE 2500KG,INCLUSIVE OPERADOR | H
19.005.0021-4 | DESCR1: TRATOR DE ESTEIRAS COM MOTOR DIESEL EM TORNO DE 200CV,COM LA; DESCR2: MINA DE 2500KG,INCLUSIVE OPERADOR | H
19.005.0021-C | DESCR1: TRATOR DE ESTEIRAS COM MOTOR DIESEL EM TORNO DE 200CV,COM LA; DESCR2: MINA DE 2500KG,INCLUSIVE OPERADOR | H
19.005.0021-D | DESCR1: TRATOR DE ESTEIRAS COM MOTOR DIESEL EM TORNO DE 200CV,COM LA; DESCR2: MINA DE 2500KG,INCLUSIVE OPERADOR | H
19.005.0021-E | DESCR1: TRATOR DE ESTEIRAS COM MOTOR DIESEL EM TORNO DE 200CV,COM LA; DESCR2: MINA DE 2500KG,INCLUSIVE OPERADOR | H
19.005.0023-2 | DESCR1: TRATOR DE ESTEIRAS COM MOTOR DIESEL EM TORNO DE 335CV,SEM LA; DESCR2: MINA,INCLUSIVE OPERADOR | H
19.005.0023-3 | DESCR1: TRATOR DE ESTEIRAS COM MOTOR DIESEL EM TORNO DE 335CV,SEM LA; DESCR2: MINA,INCLUSIVE OPERADOR | H
19.005.0023-4 | DESCR1: TRATOR DE ESTEIRAS COM MOTOR DIESEL EM TORNO DE 335CV,SEM LA; DESCR2: MINA,INCLUSIVE OPERADOR | H
19.005.0023-C | DESCR1: TRATOR DE ESTEIRAS COM MOTOR DIESEL EM TORNO DE 335CV,SEM LA; DESCR2: MINA,INCLUSIVE OPERADOR | H
19.005.0023-D | DESCR1: TRATOR DE ESTEIRAS COM MOTOR DIESEL EM TORNO DE 335CV,SEM LA; DESCR2: MINA,INCLUSIVE OPERADOR | H
19.005.0023-E | DESCR1: TRATOR DE ESTEIRAS COM MOTOR DIESEL EM TORNO DE 335CV,SEM LA; DESCR2: MINA,INCLUSIVE OPERADOR | H
19.005.0025-2 | DESCR1: TRATOR DE ESTEIRAS COM MOTOR DIESEL EM TORNO DE 335CV,COM LA; DESCR2: MINA DE 5000KG,INCLUSIVE OPERADOR | H
19.005.0025-3 | DESCR1: TRATOR DE ESTEIRAS COM MOTOR DIESEL EM TORNO DE 335CV,COM LA; DESCR2: MINA DE 5000KG,INCLUSIVE OPERADOR | H
19.005.0025-4 | DESCR1: TRATOR DE ESTEIRAS COM MOTOR DIESEL EM TORNO DE 335CV,COM LA; DESCR2: MINA DE 5000KG,INCLUSIVE OPERADOR | H
19.005.0025-C | DESCR1: TRATOR DE ESTEIRAS COM MOTOR DIESEL EM TORNO DE 335CV,COM LA; DESCR2: MINA DE 5000KG,INCLUSIVE OPERADOR | H
19.005.0025-D | DESCR1: TRATOR DE ESTEIRAS COM MOTOR DIESEL EM TORNO DE 335CV,COM LA; DESCR2: MINA DE 5000KG,INCLUSIVE OPERADOR | H
19.005.0025-E | DESCR1: TRATOR DE ESTEIRAS COM MOTOR DIESEL EM TORNO DE 335CV,COM LA; DESCR2: MINA DE 5000KG,INCLUSIVE OPERADOR | H
19.005.0026-2 | DESCR1: TRATOR DE ESTEIRAS COM MOTOR DIESEL EM TORNO DE 335CV,COM ES; DESCR2: CARIFICADOR DE PENETRACAO MAXIMA DE 0,66M,INCLUSIVE OPERADOR | H
19.005.0026-3 | DESCR1: TRATOR DE ESTEIRAS COM MOTOR DIESEL EM TORNO DE 335CV,COM ES; DESCR2: CARIFICADOR DE PENETRACAO MAXIMA DE 0,66M,INCLUSIVE OPERADOR | H
19.005.0026-4 | DESCR1: TRATOR DE ESTEIRAS COM MOTOR DIESEL EM TORNO DE 335CV,COM ES; DESCR2: CARIFICADOR DE PENETRACAO MAXIMA DE 0,66M,INCLUSIVE OPERADOR | H
19.005.0026-C | DESCR1: TRATOR DE ESTEIRAS COM MOTOR DIESEL EM TORNO DE 335CV,COM ES; DESCR2: CARIFICADOR DE PENETRACAO MAXIMA DE 0,66M,INCLUSIVE OPERADOR | H
19.005.0026-D | DESCR1: TRATOR DE ESTEIRAS COM MOTOR DIESEL EM TORNO DE 335CV,COM ES; DESCR2: CARIFICADOR DE PENETRACAO MAXIMA DE 0,66M,INCLUSIVE OPERADOR | H
19.005.0026-E | DESCR1: TRATOR DE ESTEIRAS COM MOTOR DIESEL EM TORNO DE 335CV,COM ES; DESCR2: CARIFICADOR DE PENETRACAO MAXIMA DE 0,66M,INCLUSIVE OPERADOR | H
19.005.0028-2 | RETROESCAVADEIRA, COM PESO OPERACIONAL EM TORNO DE 7T, MOTOR | DIESEL EM TORNO DE 75CV, CAPACIDADE APROXIMADA DA CACAMBA DE | 0,76M3, PROFUNDIDADE DE ESCAVACAO MAXIMA DE 4,00M, INCLUSIVE | OPERADOR |  |  | H
19.005.0028-3 | RETROESCAVADEIRA, COM PESO OPERACIONAL EM TORNO DE 7T, MOTOR | DIESEL EM TORNO DE 75CV, CAPACIDADE APROXIMADA DA CACAMBA DE | 0,76M3, PROFUNDIDADE DE ESCAVACAO MAXIMA DE 4,00M, INCLUSIVE | OPERADOR |  |  | H
19.005.0028-4 | RETROESCAVADEIRA, COM PESO OPERACIONAL EM TORNO DE 7T, MOTOR | DIESEL EM TORNO DE 75CV, CAPACIDADE APROXIMADA DA CACAMBA D | E 0,76M3, PROFUNDIDADE DE ESCAVACAO MAXIMA DE 4,00M, INCLUSI | VE OPERADOR |  |  | H
19.005.0028-C | RETROESCAVADEIRA, COM PESO OPERACIONAL EM TORNO DE 7T, MOTOR | DIESEL EM TORNO DE 75CV, CAPACIDADE APROXIMADA DA CACAMBA DE | 0,76M3, PROFUNDIDADE DE ESCAVACAO MAXIMA DE 4,00M, INCLUSIVE | OPERADOR |  |  | H
19.005.0028-D | RETROESCAVADEIRA, COM PESO OPERACIONAL EM TORNO DE 7T, MOTOR | DIESEL EM TORNO DE 75CV, CAPACIDADE APROXIMADA DA CACAMBA DE | 0,76M3, PROFUNDIDADE DE ESCAVACAO MAXIMA DE 4,00M, INCLUSIVE | OPERADOR |  |  | H
19.005.0028-E | RETROESCAVADEIRA, COM PESO OPERACIONAL EM TORNO DE 7T, MOTOR | DIESEL EM TORNO DE 75CV, CAPACIDADE APROXIMADA DA CACAMBA D | E 0,76M3, PROFUNDIDADE DE ESCAVACAO MAXIMA DE 4,00M, INCLUSI | VE OPERADOR |  |  | H
19.005.0030-2 | DESCR1: PA CARREGADEIRA DE PNEUS COM PESO OPERACIONAL EM TORNO DE 12; DESCR2: T, POTENCIA EM TORNO DE 121CV, PA COM CAPACIDADE RASA APROXI; DESCR3: MADA DE 1,30M3, INCLUSIVE OPERADOR | H
19.005.0030-3 | DESCR1: PA CARREGADEIRA DE PNEUS COM PESO OPERACIONAL EM TORNO DE 12; DESCR2: T, POTENCIA EM TORNO DE 121CV, PA COM CAPACIDADE RASA APROXI; DESCR3: MADA DE 1,30M3, INCLUSIVE OPERADOR | H
19.005.0030-4 | DESCR1: PA CARREGADEIRA DE PNEUS COM PESO OPERACIONAL EM TORNO DE 12; DESCR2: T, POTENCIA EM TORNO DE 121CV, PA COM CAPACIDADE RASA APROXI; DESCR3: MADA DE 1,30M3, INCLUSIVE OPERADOR | H
19.005.0030-C | DESCR1: PA CARREGADEIRA DE PNEUS COM PESO OPERACIONAL EM TORNO DE 12; DESCR2: T, POTENCIA EM TORNO DE 121CV, PA COM CAPACIDADE RASA APROXI; DESCR3: MADA DE 1,30M3, INCLUSIVE OPERADOR | H
19.005.0030-D | DESCR1: PA CARREGADEIRA DE PNEUS COM PESO OPERACIONAL EM TORNO DE 12; DESCR2: T, POTENCIA EM TORNO DE 121CV, PA COM CAPACIDADE RASA APROXI; DESCR3: MADA DE 1,30M3, INCLUSIVE OPERADOR | H
19.005.0030-E | DESCR1: PA CARREGADEIRA DE PNEUS COM PESO OPERACIONAL EM TORNO DE 12; DESCR2: T, POTENCIA EM TORNO DE 121CV, PA COM CAPACIDADE RASA APROXI; DESCR3: MADA DE 1,30M3, INCLUSIVE OPERADOR | H
19.005.0033-2 | DESCR1: PA CARREGADEIRA DE PNEUS COM PESO OPERACIONAL EM TORNO DE 18; DESCR2: T, POTENCIA EM TORNO DE 183CV, PA COM CAPACIDADE RASA APROXI; DESCR3: MADA DE 3,10M3, INCLUSIVE OPERADOR | H
19.005.0033-3 | DESCR1: PA CARREGADEIRA DE PNEUS COM PESO OPERACIONAL EM TORNO DE 18; DESCR2: T, POTENCIA EM TORNO DE 183CV, PA COM CAPACIDADE RASA APROXI; DESCR3: MADA DE 3,10M3, INCLUSIVE OPERADOR | H
19.005.0033-4 | DESCR1: PA CARREGADEIRA DE PNEUS COM PESO OPERACIONAL EM TORNO DE 18; DESCR2: T, POTENCIA EM TORNO DE 183CV, PA COM CAPACIDADE RASA APROXI; DESCR3: MADA DE 3,10M3, INCLUSIVE OPERADOR | H
19.005.0033-C | DESCR1: PA CARREGADEIRA DE PNEUS COM PESO OPERACIONAL EM TORNO DE 18; DESCR2: T, POTENCIA EM TORNO DE 183CV, PA COM CAPACIDADE RASA APROXI; DESCR3: MADA DE 3,10M3, INCLUSIVE OPERADOR | H
19.005.0033-D | DESCR1: PA CARREGADEIRA DE PNEUS COM PESO OPERACIONAL EM TORNO DE 18; DESCR2: T, POTENCIA EM TORNO DE 183CV, PA COM CAPACIDADE RASA APROXI; DESCR3: MADA DE 3,10M3, INCLUSIVE OPERADOR | H
19.005.0033-E | DESCR1: PA CARREGADEIRA DE PNEUS COM PESO OPERACIONAL EM TORNO DE 18; DESCR2: T, POTENCIA EM TORNO DE 183CV, PA COM CAPACIDADE RASA APROXI; DESCR3: MADA DE 3,10M3, INCLUSIVE OPERADOR | H
19.005.0034-2 | DESCR1: MINI PA CARREGADEIRA,DE RODAS,CARGA OPERACIONAL EM TORNO DE; DESCR2: 629KG,ALTURA DE DESCARGA APROXIMADA DE 2,40M,INCLUSIVE OPERA; DESCR3: DOR | H
19.005.0034-3 | DESCR1: MINI PA CARREGADEIRA,DE RODAS,CARGA OPERACIONAL EM TORNO DE; DESCR2: 629KG,ALTURA DE DESCARGA APROXIMADA DE 2,40M,INCLUSIVE OPERA; DESCR3: DOR | H
19.005.0034-4 | DESCR1: MINI PA CARREGADEIRA,DE RODAS,CARGA OPERACIONAL EM TORNO DE; DESCR2: 629KG,ALTURA DE DESCARGA APROXIMADA DE 2,40M,INCLUSIVE OPERA; DESCR3: DOR | H
19.005.0034-C | DESCR1: MINI PA CARREGADEIRA,DE RODAS,CARGA OPERACIONAL EM TORNO DE; DESCR2: 629KG,ALTURA DE DESCARGA APROXIMADA DE 2,40M,INCLUSIVE OPERA; DESCR3: DOR | H
19.005.0034-D | DESCR1: MINI PA CARREGADEIRA,DE RODAS,CARGA OPERACIONAL EM TORNO DE; DESCR2: 629KG,ALTURA DE DESCARGA APROXIMADA DE 2,40M,INCLUSIVE OPERA; DESCR3: DOR | H
19.005.0034-E | DESCR1: MINI PA CARREGADEIRA,DE RODAS,CARGA OPERACIONAL EM TORNO DE; DESCR2: 629KG,ALTURA DE DESCARGA APROXIMADA DE 2,40M,INCLUSIVE OPERA; DESCR3: DOR | H
19.005.0035-2 | ROMPEDOR HIDRAULICO ADAPTAVEL A RETRO-ESCAVADEIRA(EXCLUSIVE | ESTA),COM PESO OPERACIONAL DE 435KG,FREQUENCIA DE IMPACTOS D | E 400 A 1000BPM,INCLUSIVE PONTEIRO DE 84MM DE DIAMETRO,EXCLU | SIVE OPERADOR |  |  | H
19.005.0035-4 | ROMPEDOR HIDRAULICO ADAPTAVEL A RETRO-ESCAVADEIRA(EXCLUSIVE | ESTA),COM PESO OPERACIONAL DE 435KG,FREQUENCIA DE IMPACTOS D | E 400 A 1000BPM,INCLUSIVE PONTEIRO DE 84MM DE DIAMETRO,EXCLU | SIVE OPERADOR |  |  | H
19.005.0035-C | ROMPEDOR HIDRAULICO ADAPTAVEL A RETRO-ESCAVADEIRA(EXCLUSIVE | ESTA),COM PESO OPERACIONAL DE 435KG,FREQUENCIA DE IMPACTOS D | E 400 A 1000BPM,INCLUSIVE PONTEIRO DE 84MM DE DIAMETRO,EXCLU | SIVE OPERADOR |  |  | H
19.005.0035-E | ROMPEDOR HIDRAULICO ADAPTAVEL A RETRO-ESCAVADEIRA(EXCLUSIVE | ESTA),COM PESO OPERACIONAL DE 435KG,FREQUENCIA DE IMPACTOS D | E 400 A 1000BPM,INCLUSIVE PONTEIRO DE 84MM DE DIAMETRO,EXCLU | SIVE OPERADOR |  |  | H
19.005.0036-2 | ROMPEDOR HIDRAULICO ADAPTAVEL A ESCAVADEIRA HIDRAULICA(EXCLU | SIVE ESTA),COM PESO OPERACIONAL DE 1700KG,FREQUENCIA DE IMPA | CTOS DE 320 A 600BPM,INCLUSIVE PONTEIRO DE 130MM DE DIAMETRO | ,EXCLUSIVE OPERADOR |  |  | H
19.005.0036-4 | ROMPEDOR HIDRAULICO ADAPTAVEL A ESCAVADEIRA HIDRAULICA(EXCLU | SIVE ESTA),COM PESO OPERACIONAL DE 1700KG,FREQUENCIA DE IMPA | CTOS DE 320 A 600BPM,INCLUSIVE PONTEIRO DE 130MM DE DIAMETRO | ,EXCLUSIVE OPERADOR |  |  | H
19.005.0036-C | ROMPEDOR HIDRAULICO ADAPTAVEL A ESCAVADEIRA HIDRAULICA(EXCLU | SIVE ESTA),COM PESO OPERACIONAL DE 1700KG,FREQUENCIA DE IMPA | CTOS DE 320 A 600BPM,INCLUSIVE PONTEIRO DE 130MM DE DIAMETRO | ,EXCLUSIVE OPERADOR |  |  | H
19.005.0036-E | ROMPEDOR HIDRAULICO ADAPTAVEL A ESCAVADEIRA HIDRAULICA(EXCLU | SIVE ESTA),COM PESO OPERACIONAL DE 1700KG,FREQUENCIA DE IMPA | CTOS DE 320 A 600BPM,INCLUSIVE PONTEIRO DE 130MM DE DIAMETRO | ,EXCLUSIVE OPERADOR |  |  | H
19.005.0037-2 | DESCR1: ROMPEDOR PNEUMATICO DE 32,6KG DE PESO,CONSUMO DE AR 38,8L/S,; DESCR2: FREQUENCIA DE IMPACTOS DE 1.100,IMP/MIN,EXCLUSIVE OPERADOR,P; DESCR3: ONTEIRA E MANGUEIRA | H
19.005.0037-4 | DESCR1: ROMPEDOR PNEUMATICO DE 32,6KG DE PESO,CONSUMO DE AR 38,8L/S,; DESCR2: FREQUENCIA DE IMPACTOS DE 1.100,IMP/MIN,EXCLUSIVE OPERADOR,P; DESCR3: ONTEIRA E MANGUEIRA | H
19.005.0037-C | DESCR1: ROMPEDOR PNEUMATICO DE 32,6KG DE PESO,CONSUMO DE AR 38,8L/S,; DESCR2: FREQUENCIA DE IMPACTOS DE 1.100,IMP/MIN,EXCLUSIVE OPERADOR,P; DESCR3: ONTEIRA E MANGUEIRA | H
19.005.0037-E | DESCR1: ROMPEDOR PNEUMATICO DE 32,6KG DE PESO,CONSUMO DE AR 38,8L/S,; DESCR2: FREQUENCIA DE IMPACTOS DE 1.100,IMP/MIN,EXCLUSIVE OPERADOR,P; DESCR3: ONTEIRA E MANGUEIRA | H
19.005.0038-2 | PERFURATRIZ DE 26KG DE PESO(PARA USO SUBTERRANEO),CONSUMO DE | AR 63L/S,FREQUENCIA DE IMPACTOS DE 38,IMP/S,COMPRIMENTO DE | 71CM,DIAMETRO DO PISTAO DE 70MM,EXCLUSIVE OPERADOR,BROCA E M | ANGUEIRA |  |  | H
19.005.0038-4 | PERFURATRIZ DE 26KG DE PESO(PARA USO SUBTERRANEO),CONSUMO DE | AR 63L/S,FREQUENCIA DE IMPACTOS DE 38,IMP/S,COMPRIMENTO DE | 71CM,DIAMETRO DO PISTAO DE 70MM,EXCLUSIVE OPERADOR,BROCA E M | ANGUEIRA |  |  | H
19.005.0038-C | PERFURATRIZ DE 26KG DE PESO(PARA USO SUBTERRANEO),CONSUMO DE | AR 63L/S,FREQUENCIA DE IMPACTOS DE 38,IMP/S,COMPRIMENTO DE | 71CM,DIAMETRO DO PISTAO DE 70MM,EXCLUSIVE OPERADOR,BROCA E M | ANGUEIRA |  |  | H
19.005.0038-E | PERFURATRIZ DE 26KG DE PESO(PARA USO SUBTERRANEO),CONSUMO DE | AR 63L/S,FREQUENCIA DE IMPACTOS DE 38,IMP/S,COMPRIMENTO DE | 71CM,DIAMETRO DO PISTAO DE 70MM,EXCLUSIVE OPERADOR,BROCA E M | ANGUEIRA |  |  | H
19.005.0039-2 | PERFURATRIZ DE 23,5KG DE PESO(PARA SERVICOS DE FURACAO DE FO | GACHO,PERFURACAO EM BANCADAS BAIXAS E SERVICOS SIMILARES),CO | NSUMO DE AR 56L/S,FREQUENCIA DE IMPACTOS DE 34 IMP/S,COMPRIM | ENTO DE 64CM,DIAMETRO DO PISTAO DE 65MM,EXCLUSIVE OPERADOR,B | ROCA E MANGUEIRA |  | H
19.005.0039-4 | PERFURATRIZ DE 23,5KG DE PESO(PARA SERVICOS DE FURACAO DE FO | GACHO,PERFURACAO EM BANCADAS BAIXAS E SERVICOS SIMILARES),CO | NSUMO DE AR 56L/S,FREQUENCIA DE IMPACTOS DE 34 IMP/S,COMPRIM | ENTO DE 64CM,DIAMETRO DO PISTAO DE 65MM,EXCLUSIVE OPERADOR,B | ROCA E MANGUEIRA |  | H
19.005.0039-C | PERFURATRIZ DE 23,5KG DE PESO(PARA SERVICOS DE FURACAO DE FO | GACHO,PERFURACAO EM BANCADAS BAIXAS E SERVICOS SIMILARES),CO | NSUMO DE AR 56L/S,FREQUENCIA DE IMPACTOS DE 34 IMP/S,COMPRIM | ENTO DE 64CM,DIAMETRO DO PISTAO DE 65MM,EXCLUSIVE OPERADOR,B | ROCA E MANGUEIRA |  | H
19.005.0039-E | PERFURATRIZ DE 23,5KG DE PESO(PARA SERVICOS DE FURACAO DE FO | GACHO,PERFURACAO EM BANCADAS BAIXAS E SERVICOS SIMILARES),CO | NSUMO DE AR 56L/S,FREQUENCIA DE IMPACTOS DE 34 IMP/S,COMPRIM | ENTO DE 64CM,DIAMETRO DO PISTAO DE 65MM,EXCLUSIVE OPERADOR,B | ROCA E MANGUEIRA |  | H
19.005.0040-2 | DESCR1: ARADO REVERSIVEL DE DISCO ADAPTAVEL A TRATOR PARA PREPARO DE; DESCR2: TERRENO,EXCLUSIVE OPERADOR | H
19.005.0040-4 | DESCR1: ARADO REVERSIVEL DE DISCO ADAPTAVEL A TRATOR PARA PREPARO DE; DESCR2: TERRENO,EXCLUSIVE OPERADOR | H
19.005.0040-C | DESCR1: ARADO REVERSIVEL DE DISCO ADAPTAVEL A TRATOR PARA PREPARO DE; DESCR2: TERRENO,EXCLUSIVE OPERADOR | H
19.005.0040-E | DESCR1: ARADO REVERSIVEL DE DISCO ADAPTAVEL A TRATOR PARA PREPARO DE; DESCR2: TERRENO,EXCLUSIVE OPERADOR | H
19.005.0042-2 | DESCR1: VALETADEIRA MOTOR DIESEL DE 135HP,INCLUSIVE OPERADOR | H
19.005.0042-3 | DESCR1: VALETADEIRA MOTOR DIESEL DE 135HP,INCLUSIVE OPERADOR | H
19.005.0042-4 | DESCR1: VALETADEIRA MOTOR DIESEL DE 135HP,INCLUSIVE OPERADOR | H
19.005.0042-C | DESCR1: VALETADEIRA MOTOR DIESEL DE 135HP,INCLUSIVE OPERADOR | H
19.005.0042-D | DESCR1: VALETADEIRA MOTOR DIESEL DE 135HP,INCLUSIVE OPERADOR | H
19.005.0042-E | DESCR1: VALETADEIRA MOTOR DIESEL DE 135HP,INCLUSIVE OPERADOR | H
19.005.0045-2 | DESCR1: ROCADEIRA DESLOCAVEL ADAPTAVEL A TRATOR PARA PREPARO DE TERR; DESCR2: ENO,EXCLUSIVE OPERADOR | H
19.005.0045-4 | DESCR1: ROCADEIRA DESLOCAVEL ADAPTAVEL A TRATOR PARA PREPARO DE TERR; DESCR2: ENO,EXCLUSIVE OPERADOR | H
19.005.0045-C | DESCR1: ROCADEIRA DESLOCAVEL ADAPTAVEL A TRATOR PARA PREPARO DE TERR; DESCR2: ENO,EXCLUSIVE OPERADOR | H
19.005.0045-E | DESCR1: ROCADEIRA DESLOCAVEL ADAPTAVEL A TRATOR PARA PREPARO DE TERR; DESCR2: ENO,EXCLUSIVE OPERADOR | H
19.005.0050-2 | DESCR1: GUINCHO CARREGADOR ADAPTAVEL A TRATOR PARA TRANSPORTE DE MAD; DESCR2: EIRA,EXCLUSIVE OPERADOR | H
19.005.0050-4 | DESCR1: GUINCHO CARREGADOR ADAPTAVEL A TRATOR PARA TRANSPORTE DE MAD; DESCR2: EIRA,EXCLUSIVE OPERADOR | H
19.005.0050-C | DESCR1: GUINCHO CARREGADOR ADAPTAVEL A TRATOR PARA TRANSPORTE DE MAD; DESCR2: EIRA,EXCLUSIVE OPERADOR | H
19.005.0050-E | DESCR1: GUINCHO CARREGADOR ADAPTAVEL A TRATOR PARA TRANSPORTE DE MAD; DESCR2: EIRA,EXCLUSIVE OPERADOR | H
19.006.0001-2 | DESCR1: SOCADOR PNEUMATICO,9,8KG DE PESO,DIAMETRO DO PISTAO DE 25,4M; DESCR2: M,900IPM (IMPACTOS POR MINUTO),EXCLUSIVE OPERADOR | H
19.006.0001-4 | DESCR1: SOCADOR PNEUMATICO,9,8KG DE PESO,DIAMETRO DO PISTAO DE 25,4M; DESCR2: M,900IPM (IMPACTOS POR MINUTO),EXCLUSIVE OPERADOR | H
19.006.0001-C | DESCR1: SOCADOR PNEUMATICO,9,8KG DE PESO,DIAMETRO DO PISTAO DE 25,4M; DESCR2: M,900IPM (IMPACTOS POR MINUTO),EXCLUSIVE OPERADOR | H
19.006.0001-E | DESCR1: SOCADOR PNEUMATICO,9,8KG DE PESO,DIAMETRO DO PISTAO DE 25,4M; DESCR2: M,900IPM (IMPACTOS POR MINUTO),EXCLUSIVE OPERADOR | H
19.006.0002-2 | DESCR1: ROLO COMPACTADOR TANDEM,DE 6 A 9T,MOTOR DIESEL DE 55CV,INCLU; DESCR2: SIVE OPERADOR | H
19.006.0002-3 | DESCR1: ROLO COMPACTADOR TANDEM,DE 6 A 9T,INCLUSIVE OPERADOR | H
19.006.0002-4 | DESCR1: ROLO COMPACTADOR TANDEM,DE 6 A 9T,INCLUSIVE OPERADOR | H
19.006.0002-C | DESCR1: ROLO COMPACTADOR TANDEM,DE 6 A 9T,MOTOR DIESEL DE 55CV,INCLU; DESCR2: SIVE OPERADOR | H
19.006.0002-D | DESCR1: ROLO COMPACTADOR TANDEM,DE 6 A 9T,INCLUSIVE OPERADOR | H
19.006.0002-E | DESCR1: ROLO COMPACTADOR TANDEM,DE 6 A 9T,INCLUSIVE OPERADOR | H
19.006.0003-2 | DESCR1: COMPACTADOR VIBRATORIO,COM TAMBOR PE-DE-CARNEIRO,AUTOPROPULS; DESCR2: OR,COM MOTOR DIESEL DE 76HP,COM 6 A 7T,LARGURA DE 1,85M,INCL; DESCR3: USIVE OPERADOR | H
19.006.0003-3 | DESCR1: COMPACTADOR VIBRATORIO,COM TAMBOR PE-DE-CARNEIRO,AUTOPROPULS; DESCR2: OR,COM MOTOR DIESEL DE 76HP,COM 6 A 7T,LARGURA DE 1,85M,INCL; DESCR3: USIVE OPERADOR | H
19.006.0003-4 | DESCR1: COMPACTADOR VIBRATORIO,COM TAMBOR PE-DE-CARNEIRO,AUTOPROPULS; DESCR2: OR,COM MOTOR DIESEL DE 76HP,COM 6 A 7T,LARGURA DE 1,85M,INCL; DESCR3: USIVE OPERADOR | H
19.006.0003-C | DESCR1: COMPACTADOR VIBRATORIO,COM TAMBOR PE-DE-CARNEIRO,AUTOPROPULS; DESCR2: OR,COM MOTOR DIESEL DE 76HP,COM 6 A 7T,LARGURA DE 1,85M,INCL; DESCR3: USIVE OPERADOR | H
19.006.0003-D | DESCR1: COMPACTADOR VIBRATORIO,COM TAMBOR PE-DE-CARNEIRO,AUTOPROPULS; DESCR2: OR,COM MOTOR DIESEL DE 76HP,COM 6 A 7T,LARGURA DE 1,85M,INCL; DESCR3: USIVE OPERADOR | H
19.006.0003-E | DESCR1: COMPACTADOR VIBRATORIO,COM TAMBOR PE-DE-CARNEIRO,AUTOPROPULS; DESCR2: OR,COM MOTOR DIESEL DE 76HP,COM 6 A 7T,LARGURA DE 1,85M,INCL; DESCR3: USIVE OPERADOR | H
19.006.0004-2 | ROLO ESTATICO DE 3 RODAS,PARA COMPACTACAO DE ASFALTO COM ESP | ESSURA DE 25 A 50MM,LARGURA DE COMPACTACAO 2,1M,VELOCIDADE D | O ROLO 6KM/H,DENSIDADE 2375KG/M3,CLASSE DE PESO 13T,INCLUSIV | E OPERADOR |  |  | H
19.006.0004-3 | ROLO ESTATICO DE 3 RODAS,PARA COMPACTACAO DE ASFALTO COM ESP | ESSURA DE 25 A 50MM,LARGURA DE COMPACTACAO 2,1M,VELOCIDADE D | O ROLO 6KM/H,DENSIDADE 2375KG/M3,CLASSE DE PESO 13T,INCLUSIV | E OPERADOR |  |  | H
19.006.0004-4 | ROLO ESTATICO DE 3 RODAS,PARA COMPACTACAO DE ASFALTO COM ESP | ESSURA DE 25 A 50MM,LARGURA DE COMPACTACAO 2,1M,VELOCIDADE D | O ROLO 6KM/H,DENSIDADE 2375KG/M3,CLASSE DE PESO 13T,INCLUSIV | E OPERADOR |  |  | H
19.006.0004-C | ROLO ESTATICO DE 3 RODAS,PARA COMPACTACAO DE ASFALTO COM ESP | ESSURA DE 25 A 50MM,LARGURA DE COMPACTACAO 2,1M,VELOCIDADE D | O ROLO 6KM/H,DENSIDADE 2375KG/M3,CLASSE DE PESO 13T,INCLUSIV | E OPERADOR |  |  | H
19.006.0004-D | ROLO ESTATICO DE 3 RODAS,PARA COMPACTACAO DE ASFALTO COM ESP | ESSURA DE 25 A 50MM,LARGURA DE COMPACTACAO 2,1M,VELOCIDADE D | O ROLO 6KM/H,DENSIDADE 2375KG/M3,CLASSE DE PESO 13T,INCLUSIV | E OPERADOR |  |  | H
19.006.0004-E | ROLO ESTATICO DE 3 RODAS,PARA COMPACTACAO DE ASFALTO COM ESP | ESSURA DE 25 A 50MM,LARGURA DE COMPACTACAO 2,1M,VELOCIDADE D | O ROLO 6KM/H,DENSIDADE 2375KG/M3,CLASSE DE PESO 13T,INCLUSIV | E OPERADOR |  |  | H
19.006.0005-2 | DESCR1: ROLO VIBRATORIO LISO,DE 7T,AUTOPROPULSOR,LARGURA TOTAL DE 2,; DESCR2: 015M,INCLUSIVE OPERADOR | H
19.006.0005-3 | DESCR1: ROLO VIBRATORIO LISO,DE 7T,AUTOPROPULSOR,LARGURA TOTAL DE 2,; DESCR2: 015M,INCLUSIVE OPERADOR | H
19.006.0005-4 | DESCR1: ROLO VIBRATORIO LISO,DE 7T,AUTOPROPULSOR,LARGURA TOTAL DE 2,; DESCR2: 015M,INCLUSIVE OPERADOR | H
19.006.0005-C | DESCR1: ROLO VIBRATORIO LISO,DE 7T,AUTOPROPULSOR,LARGURA TOTAL DE 2,; DESCR2: 015M,INCLUSIVE OPERADOR | H
19.006.0005-D | DESCR1: ROLO VIBRATORIO LISO,DE 7T,AUTOPROPULSOR,LARGURA TOTAL DE 2,; DESCR2: 015M,INCLUSIVE OPERADOR | H
19.006.0005-E | DESCR1: ROLO VIBRATORIO LISO,DE 7T,AUTOPROPULSOR,LARGURA TOTAL DE 2,; DESCR2: 015M,INCLUSIVE OPERADOR | H
19.006.0006-2 | DESCR1: ROLO ESTATICO DE 7 RODAS,AUTOPROPELIDO,PARA COMPACTACAO DE; DESCR2: ASFALTO,COM ESPESSURA DE 25 A 50MM,LARGURA DE COMPACTACAO 1,; DESCR3: 82M,CLASSE DE PESO 21T,INCLUSIVE OPERADOR | H
19.006.0006-3 | DESCR1: ROLO ESTATICO DE 7 RODAS,AUTOPROPELIDO,PARA COMPACTACAO DE; DESCR2: ASFALTO,COM ESPESSURA DE 25 A 50MM,LARGURA DE COMPACTACAO 1,; DESCR3: 82M,CLASSE DE PESO 21T,INCLUSIVE OPERADOR | H
19.006.0006-4 | DESCR1: ROLO ESTATICO DE 7 RODAS,AUTOPROPELIDO,PARA COMPACTACAO DE; DESCR2: ASFALTO,COM ESPESSURA DE 25 A 50MM,LARGURA DE COMPACTACAO 1,; DESCR3: 82M,CLASSE DE PESO 21T,INCLUSIVE OPERADOR | H
19.006.0006-C | DESCR1: ROLO ESTATICO DE 7 RODAS,AUTOPROPELIDO,PARA COMPACTACAO DE; DESCR2: ASFALTO,COM ESPESSURA DE 25 A 50MM,LARGURA DE COMPACTACAO 1,; DESCR3: 82M,CLASSE DE PESO 21T,INCLUSIVE OPERADOR | H
19.006.0006-D | DESCR1: ROLO ESTATICO DE 7 RODAS,AUTOPROPELIDO,PARA COMPACTACAO DE; DESCR2: ASFALTO,COM ESPESSURA DE 25 A 50MM,LARGURA DE COMPACTACAO 1,; DESCR3: 82M,CLASSE DE PESO 21T,INCLUSIVE OPERADOR | H
19.006.0006-E | DESCR1: ROLO ESTATICO DE 7 RODAS,AUTOPROPELIDO,PARA COMPACTACAO DE; DESCR2: ASFALTO,COM ESPESSURA DE 25 A 50MM,LARGURA DE COMPACTACAO 1,; DESCR3: 82M,CLASSE DE PESO 21T,INCLUSIVE OPERADOR | H
19.006.0007-2 | DESCR1: ROLO COMPACTADOR VIBRATORIO,AUTOPROPELIDO PARA REPARO DE PAV; DESCR2: IMENTACAO,CAPACIDADE DE 2T,INCLUSIVE OPERADOR | H
19.006.0007-3 | DESCR1: ROLO COMPACTADOR VIBRATORIO,AUTOPROPELIDO PARA REPARO DE PAV; DESCR2: IMENTACAO,CAPACIDADE DE 2T,INCLUSIVE OPERADOR | H
19.006.0007-4 | DESCR1: ROLO COMPACTADOR VIBRATORIO,AUTOPROPELIDO PARA REPARO DE PAV; DESCR2: IMENTACAO,CAPACIDADE DE 2T,INCLUSIVE OPERADOR | H
19.006.0007-C | DESCR1: ROLO COMPACTADOR VIBRATORIO,AUTOPROPELIDO PARA REPARO DE PAV; DESCR2: IMENTACAO,CAPACIDADE DE 2T,INCLUSIVE OPERADOR | H
19.006.0007-D | DESCR1: ROLO COMPACTADOR VIBRATORIO,AUTOPROPELIDO PARA REPARO DE PAV; DESCR2: IMENTACAO,CAPACIDADE DE 2T,INCLUSIVE OPERADOR | H
19.006.0007-E | DESCR1: ROLO COMPACTADOR VIBRATORIO,AUTOPROPELIDO PARA REPARO DE PAV; DESCR2: IMENTACAO,CAPACIDADE DE 2T,INCLUSIVE OPERADOR | H
19.006.0008-2 | DESCR1: ROLO ESTATICO DE 9 RODAS,AUTOPROPELIDO,PARA COMPACTACAO DE A; DESCR2: SFALTO,COM ESPESSURA DE 25 A 50MM,LARGURA DE COMPACTACAO 1,7; DESCR3: 6M,CLASSE DE PESO 14T,INCLUSIVE OPERADOR | H
19.006.0008-3 | DESCR1: ROLO ESTATICO DE 9 RODAS,AUTOPROPELIDO,PARA COMPACTACAO DE A; DESCR2: SFALTO,COM ESPESSURA DE 25 A 50MM,LARGURA DE COMPACTACAO 1,7; DESCR3: 6M,CLASSE DE PESO 14T,INCLUSIVE OPERADOR | H
19.006.0008-4 | DESCR1: ROLO ESTATICO DE 9 RODAS,AUTOPROPELIDO,PARA COMPACTACAO DE A; DESCR2: SFALTO,COM ESPESSURA DE 25 A 50MM,LARGURA DE COMPACTACAO 1,7; DESCR3: 6M,CLASSE DE PESO 14T,INCLUSIVE OPERADOR | H
19.006.0008-C | DESCR1: ROLO ESTATICO DE 9 RODAS,AUTOPROPELIDO,PARA COMPACTACAO DE A; DESCR2: SFALTO,COM ESPESSURA DE 25 A 50MM,LARGURA DE COMPACTACAO 1,7; DESCR3: 6M,CLASSE DE PESO 14T,INCLUSIVE OPERADOR | H
19.006.0008-D | DESCR1: ROLO ESTATICO DE 9 RODAS,AUTOPROPELIDO,PARA COMPACTACAO DE A; DESCR2: SFALTO,COM ESPESSURA DE 25 A 50MM,LARGURA DE COMPACTACAO 1,7; DESCR3: 6M,CLASSE DE PESO 14T,INCLUSIVE OPERADOR | H
19.006.0008-E | DESCR1: ROLO ESTATICO DE 9 RODAS,AUTOPROPELIDO,PARA COMPACTACAO DE A; DESCR2: SFALTO,COM ESPESSURA DE 25 A 50MM,LARGURA DE COMPACTACAO 1,7; DESCR3: 6M,CLASSE DE PESO 14T,INCLUSIVE OPERADOR | H
19.006.0009-2 | ROLO COMPACTADOR PE-DE-CARNEIRO DUPLO,REBOCAVEL,C/2 TAMBORES | 1000MM DE DIAM.E 1220MM DE COMPRIMENTO,COMPRIMENTO TOTAL DO | ROLO 3700MM,TRACAO NECESSARIA 65CV,PESO LIQUIDO 2150KG,PESO | COM LASTRO DE AGUA 4650KG,PESO COM LASTRO DE AREIA 6000KG,P | RESSAO SOBRE O SOLO SEM LASTRO 12KG/CM2,PRESSAO COM LASTRO D | E AGUA 20KG/CM2,EXCLUSIVE OPERADOR | H
19.006.0009-4 | ROLO COMPACTADOR PE-DE-CARNEIRO DUPLO,REBOCAVEL,C/2 TAMBORES | 1000MM DE DIAM.E 1220MM DE COMPRIMENTO,COMPRIMENTO TOTAL DO | ROLO 3700MM,TRACAO NECESSARIA 65CV,PESO LIQUIDO 2150KG,PESO | COM LASTRO DE AGUA 4650KG,PESO COM LASTRO DE AREIA 6000KG,P | RESSAO SOBRE O SOLO SEM LASTRO 12KG/CM2,PRESSAO COM LASTRO D | E AGUA 20KG/CM2,EXCLUSIVE OPERADOR | H
19.006.0009-C | ROLO COMPACTADOR PE-DE-CARNEIRO DUPLO,REBOCAVEL,C/2 TAMBORES | 1000MM DE DIAM.E 1220MM DE COMPRIMENTO,COMPRIMENTO TOTAL DO | ROLO 3700MM,TRACAO NECESSARIA 65CV,PESO LIQUIDO 2150KG,PESO | COM LASTRO DE AGUA 4650KG,PESO COM LASTRO DE AREIA 6000KG,P | RESSAO SOBRE O SOLO SEM LASTRO 12KG/CM2,PRESSAO COM LASTRO D | E AGUA 20KG/CM2,EXCLUSIVE OPERADOR | H
19.006.0009-E | ROLO COMPACTADOR PE-DE-CARNEIRO DUPLO,REBOCAVEL,C/2 TAMBORES | 1000MM DE DIAM.E 1220MM DE COMPRIMENTO,COMPRIMENTO TOTAL DO | ROLO 3700MM,TRACAO NECESSARIA 65CV,PESO LIQUIDO 2150KG,PESO | COM LASTRO DE AGUA 4650KG,PESO COM LASTRO DE AREIA 6000KG,P | RESSAO SOBRE O SOLO SEM LASTRO 12KG/CM2,PRESSAO COM LASTRO D | E AGUA 20KG/CM2,EXCLUSIVE OPERADOR | H
19.006.0010-2 | USINA PRE-MISTURADORA DE SOLOS P/ESTABILIZACAO DE BASES,C/CA | PACIDADE 350/600T/H,ALIMENTADOR-DOSADOR,DOSADOR DUPLO DE COR | REIAS,DOSADOR TRIPLO MESA VAI E VEM,DOSADOR TRIPLO DE CORREI | AS,DOSADOR TRIPLO DE CALHAS VIBRATORIAS,DOSADOR QUADRUPLO,TR | ANSPORTADOR DE CORREIA DE TRANSFERENCIA MEDINDO 36"X19,10M,M | ISTURADOR,COMANDOS E EQUIPAMENTOS COMPLEMENTARES,INCL.EQUIPE | H
19.006.0010-3 | USINA PRE-MISTURADORA DE SOLOS P/ESTABILIZACAO DE BASES,C/CA | PACIDADE 350/600T/H,ALIMENTADOR-DOSADOR,DOSADOR DUPLO DE COR | REIAS,DOSADOR TRIPLO MESA VAI E VEM,DOSADOR TRIPLO DE CORREI | AS,DOSADOR TRIPLO DE CALHAS VIBRATORIAS,DOSADOR QUADRUPLO,TR | ANSPORTADOR DE CORREIA DE TRANSFERENCIA MEDINDO 36"X19,10M,M | ISTURADOR,COMANDOS E EQUIPAMENTOS COMPLEMENTARES,INCL.EQUIPE | H
19.006.0010-4 | USINA PRE-MISTURADORA DE SOLOS P/ESTABILIZACAO DE BASES,C/CA | PACIDADE 350/600T/H,ALIMENTADOR-DOSADOR,DOSADOR DUPLO DE COR | REIAS,DOSADOR TRIPLO MESA VAI E VEM,DOSADOR TRIPLO DE CORREI | AS,DOSADOR TRIPLO DE CALHAS VIBRATORIAS,DOSADOR QUADRUPLO,TR | ANSPORTADOR DE CORREIA DE TRANSFERENCIA MEDINDO 36"X19,10M,M | ISTURADOR,COMANDOS E EQUIPAMENTOS COMPLEMENTARES,INCL.EQUIPE | H
19.006.0010-C | USINA PRE-MISTURADORA DE SOLOS P/ESTABILIZACAO DE BASES,C/CA | PACIDADE 350/600T/H,ALIMENTADOR-DOSADOR,DOSADOR DUPLO DE COR | REIAS,DOSADOR TRIPLO MESA VAI E VEM,DOSADOR TRIPLO DE CORREI | AS,DOSADOR TRIPLO DE CALHAS VIBRATORIAS,DOSADOR QUADRUPLO,TR | ANSPORTADOR DE CORREIA DE TRANSFERENCIA MEDINDO 36"X19,10M,M | ISTURADOR,COMANDOS E EQUIPAMENTOS COMPLEMENTARES,INCL.EQUIPE | H
19.006.0010-D | USINA PRE-MISTURADORA DE SOLOS P/ESTABILIZACAO DE BASES,C/CA | PACIDADE 350/600T/H,ALIMENTADOR-DOSADOR,DOSADOR DUPLO DE COR | REIAS,DOSADOR TRIPLO MESA VAI E VEM,DOSADOR TRIPLO DE CORREI | AS,DOSADOR TRIPLO DE CALHAS VIBRATORIAS,DOSADOR QUADRUPLO,TR | ANSPORTADOR DE CORREIA DE TRANSFERENCIA MEDINDO 36"X19,10M,M | ISTURADOR,COMANDOS E EQUIPAMENTOS COMPLEMENTARES,INCL.EQUIPE | H
19.006.0010-E | USINA PRE-MISTURADORA DE SOLOS P/ESTABILIZACAO DE BASES,C/CA | PACIDADE 350/600T/H,ALIMENTADOR-DOSADOR,DOSADOR DUPLO DE COR | REIAS,DOSADOR TRIPLO MESA VAI E VEM,DOSADOR TRIPLO DE CORREI | AS,DOSADOR TRIPLO DE CALHAS VIBRATORIAS,DOSADOR QUADRUPLO,TR | ANSPORTADOR DE CORREIA DE TRANSFERENCIA MEDINDO 36"X19,10M,M | ISTURADOR,COMANDOS E EQUIPAMENTOS COMPLEMENTARES,INCL.EQUIPE | H
19.006.0011-2 | USINA PARA MISTURA BETUMINOSA DE ALTA CLASSE A QUENTE,COM CA | PACIDADE DE 60 A 90T/H,COMPREENDENDO UNIDADE DE ALIMENTACAO | E DOSAGEM DE FRIOS,SECADOR,PENEIRA DOSADORA,ALIMENTADOR DE F | INOS,MISTURADOR,INSTALACAO DE ARMAZENAGEM E AQUECIMENTO DE A | SFALTO E GRUPO GERADOR DE 125/145KVA,COM EQUIPE DE OPERACAO |  | H
19.006.0011-3 | USINA PARA MISTURA BETUMINOSA DE ALTA CLASSE A QUENTE,COM CA | PACIDADE DE 60 A 90T/H,COMPREENDENDO UNIDADE DE ALIMENTACAO | E DOSAGEM DE FRIOS,SECADOR,PENEIRA DOSADORA,ALIMENTADOR DE F | INOS,MISTURADOR,INSTALACAO DE ARMAZENAGEM E AQUECIMENTO DE A | SFALTO E GRUPO GERADOR DE 125/145KVA,COM EQUIPE DE OPERACAO |  | H
19.006.0011-4 | USINA PARA MISTURA BETUMINOSA DE ALTA CLASSE A QUENTE,COM CA | PACIDADE DE 60 A 90T/H,COMPREENDENDO UNIDADE DE ALIMENTACAO | E DOSAGEM DE FRIOS,SECADOR,PENEIRA DOSADORA,ALIMENTADOR DE F | INOS,MISTURADOR,INSTALACAO DE ARMAZENAGEM E AQUECIMENTO DE A | SFALTO E GRUPO GERADOR DE 125/145KVA,COM EQUIPE DE OPERACAO |  | H
19.006.0011-C | USINA PARA MISTURA BETUMINOSA DE ALTA CLASSE A QUENTE,COM CA | PACIDADE DE 60 A 90T/H,COMPREENDENDO UNIDADE DE ALIMENTACAO | E DOSAGEM DE FRIOS,SECADOR,PENEIRA DOSADORA,ALIMENTADOR DE F | INOS,MISTURADOR,INSTALACAO DE ARMAZENAGEM E AQUECIMENTO DE A | SFALTO E GRUPO GERADOR DE 125/145KVA,COM EQUIPE DE OPERACAO |  | H
19.006.0011-D | USINA PARA MISTURA BETUMINOSA DE ALTA CLASSE A QUENTE,COM CA | PACIDADE DE 60 A 90T/H,COMPREENDENDO UNIDADE DE ALIMENTACAO | E DOSAGEM DE FRIOS,SECADOR,PENEIRA DOSADORA,ALIMENTADOR DE F | INOS,MISTURADOR,INSTALACAO DE ARMAZENAGEM E AQUECIMENTO DE A | SFALTO E GRUPO GERADOR DE 125/145KVA,COM EQUIPE DE OPERACAO |  | H
19.006.0011-E | USINA PARA MISTURA BETUMINOSA DE ALTA CLASSE A QUENTE,COM CA | PACIDADE DE 60 A 90T/H,COMPREENDENDO UNIDADE DE ALIMENTACAO | E DOSAGEM DE FRIOS,SECADOR,PENEIRA DOSADORA,ALIMENTADOR DE F | INOS,MISTURADOR,INSTALACAO DE ARMAZENAGEM E AQUECIMENTO DE A | SFALTO E GRUPO GERADOR DE 125/145KVA,COM EQUIPE DE OPERACAO |  | H
19.006.0012-2 | USINA PARA MISTURA A FRIO,COM CAPACIDADE PARA 50T/H,COMPREEN | DENDO:ALIMENTADOR-DOSADOR DE FRIOS,ELEVADOR,SILO-TREMONHA,AL | IMENTADOR DE FINOS,MISTURADOR,INSTALACAO DE ARMAZENAGEM E AQ | UECIMENTO DE ASFALTO E GRUPO GERADOR DE 60/66KVA,INCLUSIVE | EQUIPE DE OPERACAO |  | H
19.006.0012-3 | USINA PARA MISTURA A FRIO,COM CAPACIDADE PARA 50T/H,COMPREEN | DENDO:ALIMENTADOR-DOSADOR DE FRIOS,ELEVADOR,SILO-TREMONHA,AL | IMENTADOR DE FINOS,MISTURADOR,INSTALACAO DE ARMAZENAGEM E AQ | UECIMENTO DE ASFALTO E GRUPO GERADOR DE 60/66KVA,INCLUSIVE | EQUIPE DE OPERACAO |  | H
19.006.0012-4 | USINA PARA MISTURA A FRIO,COM CAPACIDADE PARA 50T/H,COMPREEN | DENDO:ALIMENTADOR-DOSADOR DE FRIOS,ELEVADOR,SILO-TREMONHA,AL | IMENTADOR DE FINOS,MISTURADOR,INSTALACAO DE ARMAZENAGEM E AQ | UECIMENTO DE ASFALTO E GRUPO GERADOR DE 60/66KVA,INCLUSIVE | EQUIPE DE OPERACAO |  | H
19.006.0012-C | USINA PARA MISTURA A FRIO,COM CAPACIDADE PARA 50T/H,COMPREEN | DENDO:ALIMENTADOR-DOSADOR DE FRIOS,ELEVADOR,SILO-TREMONHA,AL | IMENTADOR DE FINOS,MISTURADOR,INSTALACAO DE ARMAZENAGEM E AQ | UECIMENTO DE ASFALTO E GRUPO GERADOR DE 60/66KVA,INCLUSIVE | EQUIPE DE OPERACAO |  | H
19.006.0012-D | USINA PARA MISTURA A FRIO,COM CAPACIDADE PARA 50T/H,COMPREEN | DENDO:ALIMENTADOR-DOSADOR DE FRIOS,ELEVADOR,SILO-TREMONHA,AL | IMENTADOR DE FINOS,MISTURADOR,INSTALACAO DE ARMAZENAGEM E AQ | UECIMENTO DE ASFALTO E GRUPO GERADOR DE 60/66KVA,INCLUSIVE | EQUIPE DE OPERACAO |  | H
19.006.0012-E | USINA PARA MISTURA A FRIO,COM CAPACIDADE PARA 50T/H,COMPREEN | DENDO:ALIMENTADOR-DOSADOR DE FRIOS,ELEVADOR,SILO-TREMONHA,AL | IMENTADOR DE FINOS,MISTURADOR,INSTALACAO DE ARMAZENAGEM E AQ | UECIMENTO DE ASFALTO E GRUPO GERADOR DE 60/66KVA,INCLUSIVE | EQUIPE DE OPERACAO |  | H
19.006.0013-2 | DESCR1: SISTEMA DE AQUECIMENTO COM UM TANQUE FIXO DE 30000 LITROS PA; DESCR2: RA ASFALTO E UM TANQUE DE 20000 LITROS PARA COMBUSTIVEL,COM; DESCR3: SISTEMA DE CIRCULACAO DE ASFALTO,INCLUSIVE OPERADOR | H
19.006.0013-4 | DESCR1: SISTEMA DE AQUECIMENTO COM UM TANQUE FIXO DE 30000 LITROS PA; DESCR2: RA ASFALTO E UM TANQUE DE 20000 LITROS PARA COMBUSTIVEL,COM; DESCR3: SISTEMA DE CIRCULACAO DE ASFALTO,INCLUSIVE OPERADOR | H
19.006.0013-C | DESCR1: SISTEMA DE AQUECIMENTO COM UM TANQUE FIXO DE 30000 LITROS PA; DESCR2: RA ASFALTO E UM TANQUE DE 20000 LITROS PARA COMBUSTIVEL,COM; DESCR3: SISTEMA DE CIRCULACAO DE ASFALTO,INCLUSIVE OPERADOR | H
19.006.0013-E | DESCR1: SISTEMA DE AQUECIMENTO COM UM TANQUE FIXO DE 30000 LITROS PA; DESCR2: RA ASFALTO E UM TANQUE DE 20000 LITROS PARA COMBUSTIVEL,COM; DESCR3: SISTEMA DE CIRCULACAO DE ASFALTO,INCLUSIVE OPERADOR | H
19.006.0014-2 | DESCR1: PULVIMISTURADOR,LARGURA DE MISTURADOR DE 2,50M,TRACIONADO PO; DESCR2: R TRATOR DE PNEUS DE 61CV,INCLUSIVE ESTE E 2 OPERADORES | H
19.006.0014-3 | DESCR1: PULVIMISTURADOR,LARGURA DE MISTURADOR DE 2,50M,TRACIONADO PO; DESCR2: R TRATOR DE PNEUS DE 61CV,INCLUSIVE ESTE E 2 OPERADORES | H
19.006.0014-4 | DESCR1: PULVIMISTURADOR,LARGURA DE MISTURADOR DE 2,50M,TRACIONADO PO; DESCR2: R TRATOR DE PNEUS DE 61CV,INCLUSIVE ESTE E 2 OPERADORES | H
19.006.0014-C | DESCR1: PULVIMISTURADOR,LARGURA DE MISTURADOR DE 2,50M,TRACIONADO PO; DESCR2: R TRATOR DE PNEUS DE 61CV,INCLUSIVE ESTE E 2 OPERADORES | H
19.006.0014-D | DESCR1: PULVIMISTURADOR,LARGURA DE MISTURADOR DE 2,50M,TRACIONADO PO; DESCR2: R TRATOR DE PNEUS DE 61CV,INCLUSIVE ESTE E 2 OPERADORES | H
19.006.0014-E | DESCR1: PULVIMISTURADOR,LARGURA DE MISTURADOR DE 2,50M,TRACIONADO PO; DESCR2: R TRATOR DE PNEUS DE 61CV,INCLUSIVE ESTE E 2 OPERADORES | H
19.006.0015-2 | DISTRIBUIDOR DE BETUME(ASFALTO) REBOCAVEL,MOTOR A GASOLINA,P | ARTIDA MANUAL,CAPACIDADE EFETIVA DO TANQUE DE 2.200L,BOMBA D | E ENGRENAGEM DE DIAMETRO DE 2",180L/MIN,BARRA DE DISTRIBUICA | O COM 2,00M,HASTE DE DISTRIBUICAO MANUAL PROVIDA DE REGISTRO | PROPRIO,EXCLUSIVE OPERADOR |  | H
19.006.0015-3 | DISTRIBUIDOR DE BETUME(ASFALTO) REBOCAVEL,MOTOR A GASOLINA,P | ARTIDA MANUAL,CAPACIDADE EFETIVA DO TANQUE DE 2.200L,BOMBA D | E ENGRENAGEM DE DIAMETRO DE 2",180L/MIN,BARRA DE DISTRIBUICA | O COM 2,00M,HASTE DE DISTRIBUICAO MANUAL PROVIDA DE REGISTRO | PROPRIO,EXCLUSIVE OPERADOR |  | H
19.006.0015-4 | DISTRIBUIDOR DE BETUME(ASFALTO) REBOCAVEL,MOTOR A GASOLINA,P | ARTIDA MANUAL,CAPACIDADE EFETIVA DE TANQUE DE 2.200L,BOMBA D | E ENGRENAGEM DE DIAMETRO DE 2",180L/MIN,BARRA DE DISTRIBUICA | O COM 2,00M,HASTE DE DISTRIBUICAO MANUAL PROVIDA DE REGISTRO | PROPRIO,EXCLUSIVE OPERADOR |  | H
19.006.0015-C | DISTRIBUIDOR DE BETUME(ASFALTO) REBOCAVEL,MOTOR A GASOLINA,P | ARTIDA MANUAL,CAPACIDADE EFETIVA DO TANQUE DE 2.200L,BOMBA D | E ENGRENAGEM DE DIAMETRO DE 2",180L/MIN,BARRA DE DISTRIBUICA | O COM 2,00M,HASTE DE DISTRIBUICAO MANUAL PROVIDA DE REGISTRO | PROPRIO,EXCLUSIVE OPERADOR |  | H
19.006.0015-D | DISTRIBUIDOR DE BETUME(ASFALTO) REBOCAVEL,MOTOR A GASOLINA,P | ARTIDA MANUAL,CAPACIDADE EFETIVA DO TANQUE DE 2.200L,BOMBA D | E ENGRENAGEM DE DIAMETRO DE 2",180L/MIN,BARRA DE DISTRIBUICA | O COM 2,00M,HASTE DE DISTRIBUICAO MANUAL PROVIDA DE REGISTRO | PROPRIO,EXCLUSIVE OPERADOR |  | H
19.006.0015-E | DISTRIBUIDOR DE BETUME(ASFALTO) REBOCAVEL,MOTOR A GASOLINA,P | ARTIDA MANUAL,CAPACIDADE EFETIVA DE TANQUE DE 2.200L,BOMBA D | E ENGRENAGEM DE DIAMETRO DE 2",180L/MIN,BARRA DE DISTRIBUICA | O COM 2,00M,HASTE DE DISTRIBUICAO MANUAL PROVIDA DE REGISTRO | PROPRIO,EXCLUSIVE OPERADOR |  | H
19.006.0016-2 | DESCR1: DISTRIBUIDOR DE BETUME(ASFALTO) SOB PRESSAO,MOTOR A GASOLINA; DESCR2: ,MONTADO SOBRE CAMINHAO,CAPACIDADE EFETIVA DO TANQUE DE 5000; DESCR3: L,INCLUSIVE ESTE COM MOTORISTA | H
19.006.0016-3 | DESCR1: DISTRIBUIDOR DE BETUME(ASFALTO) SOB PRESSAO,MOTOR A GASOLINA; DESCR2: ,MONTADO SOBRE CAMINHAO,CAPACIDADE EFETIVA DO TANQUE DE 5000; DESCR3: L,INCLUSIVE ESTE COM MOTORISTA | H
19.006.0016-4 | DESCR1: DISTRIBUIDOR DE BETUME(ASFALTO) SOB PRESSAO,MOTOR A GASOLINA; DESCR2: ,MONTADO SOBRE CAMINHAO,CAPACIDADE EFETIVA DO TANQUE DE 5000; DESCR3: L,INCLUSIVE ESTE COM MOTORISTA | H
19.006.0016-C | DESCR1: DISTRIBUIDOR DE BETUME(ASFALTO) SOB PRESSAO,MOTOR A GASOLINA; DESCR2: ,MONTADO SOBRE CAMINHAO,CAPACIDADE EFETIVA DO TANQUE DE 5000; DESCR3: L,INCLUSIVE ESTE COM MOTORISTA | H
19.006.0016-D | DESCR1: DISTRIBUIDOR DE BETUME(ASFALTO) SOB PRESSAO,MOTOR A GASOLINA; DESCR2: ,MONTADO SOBRE CAMINHAO,CAPACIDADE EFETIVA DO TANQUE DE 5000; DESCR3: L,INCLUSIVE ESTE COM MOTORISTA | H
19.006.0016-E | DESCR1: DISTRIBUIDOR DE BETUME(ASFALTO) SOB PRESSAO,MOTOR A GASOLINA; DESCR2: ,MONTADO SOBRE CAMINHAO,CAPACIDADE EFETIVA DO TANQUE DE 5000; DESCR3: L,INCLUSIVE ESTE COM MOTORISTA | H
19.006.0018-2 | ESPALHADOR DE AGREGADOS,REBOCAVEL,CAPACIDADE RASA DE 1,30M3, | LARGURA MAXIMA DE DISTRIBUICAO DE 3,66M,COMPRIMENTO DE 4,10M | ,LARGURA DE 1,30M,ALTURA DE 1,00M,4 RODAS COM PNEUMATICOS 6X | 9(10 LONAS),PESO DE 860KG,DIAMETRO DO ROLO DE 12,7CM(5"),EXC | LUSIVE OPERADOR |  | H
19.006.0018-4 | ESPALHADOR DE AGREGADOS,REBOCAVEL,CAPACIDADE RASA DE 1,30M3, | LARGURA MAXIMA DE DISTRIBUICAO DE 3,66M,COMPRIMENTO DE 4,10M | ,LARGURA DE 1,30M,ALTURA DE 1,00M,4 RODAS COM PNEUMATICOS 6X | 9(10 LONAS),PESO DE 860KG,DIAMETRO DO ROLO DE 12,7CM(5"),EXC | LUSIVE OPERADOR |  | H
19.006.0018-C | ESPALHADOR DE AGREGADOS,REBOCAVEL,CAPACIDADE RASA DE 1,30M3, | LARGURA MAXIMA DE DISTRIBUICAO DE 3,66M,COMPRIMENTO DE 4,10M | ,LARGURA DE 1,30M,ALTURA DE 1,00M,4 RODAS COM PNEUMATICOS 6X | 9(10 LONAS),PESO DE 860KG,DIAMETRO DO ROLO DE 12,7CM(5"),EXC | LUSIVE OPERADOR |  | H
19.006.0018-E | ESPALHADOR DE AGREGADOS,REBOCAVEL,CAPACIDADE RASA DE 1,30M3, | LARGURA MAXIMA DE DISTRIBUICAO DE 3,66M,COMPRIMENTO DE 4,10M | ,LARGURA DE 1,30M,ALTURA DE 1,00M,4 RODAS COM PNEUMATICOS 6X | 9(10 LONAS),PESO DE 860KG,DIAMETRO DO ROLO DE 12,7CM(5"),EXC | LUSIVE OPERADOR |  | H
19.006.0019-2 | DESCR1: VIBRO ACABADORA DE ASFALTO,SOBRE ESTEIRA,COM EXTENSAO PARA P; DESCR2: AVIMENTACAO,LARGURA DE 4,27M,COM MOTOR DIESEL DE APROXIMADAM; DESCR3: ENTE 69CV,INCLUSIVE OPERADOR E AUXILIAR | H
19.006.0019-3 | DESCR1: VIBRO ACABADORA DE ASFALTO,SOBRE ESTEIRA,COM EXTENSAO PARA P; DESCR2: AVIMENTACAO,LARGURA DE 4,27M,COM MOTOR DIESEL DE APROXIMADAM; DESCR3: ENTE 69CV,INCLUSIVE OPERADOR E AUXILIAR | H
19.006.0019-4 | DESCR1: VIBRO ACABADORA DE ASFALTO,SOBRE ESTEIRA,COM EXTENSAO PARA P; DESCR2: AVIMENTACAO,LARGURA DE 4,27M,COM MOTOR DIESEL DE APROXIMADAM; DESCR3: ENTE 69CV,INCLUSIVE OPERADOR E AUXILIAR | H
19.006.0019-C | DESCR1: VIBRO ACABADORA DE ASFALTO,SOBRE ESTEIRA,COM EXTENSAO PARA P; DESCR2: AVIMENTACAO,LARGURA DE 4,27M,COM MOTOR DIESEL DE APROXIMADAM; DESCR3: ENTE 69CV,INCLUSIVE OPERADOR E AUXILIAR | H
19.006.0019-D | DESCR1: VIBRO ACABADORA DE ASFALTO,SOBRE ESTEIRA,COM EXTENSAO PARA P; DESCR2: AVIMENTACAO,LARGURA DE 4,27M,COM MOTOR DIESEL DE APROXIMADAM; DESCR3: ENTE 69CV,INCLUSIVE OPERADOR E AUXILIAR | H
19.006.0019-E | DESCR1: VIBRO ACABADORA DE ASFALTO,SOBRE ESTEIRA,COM EXTENSAO PARA P; DESCR2: AVIMENTACAO,LARGURA DE 4,27M,COM MOTOR DIESEL DE APROXIMADAM; DESCR3: ENTE 69CV,INCLUSIVE OPERADOR E AUXILIAR | H
19.006.0021-2 | VIBRO ACABADORA DE ASFALTO,SOBRE RODAS,CAPACIDADE DO SILO DE | ASFALTO DE APROXIMADAMENTE 10,5T,LARGURA APROXIMADA DE 4,55 | M,COM MOTOR DIESEL DE APROXIMADAMENTE 100CV,COM SISTEMA DE | NIVELAMENTO ELETRONICO,INCLUSIVE OPERADOR E AUXILIAR |  |  | H
19.006.0021-3 | VIBRO ACABADORA DE ASFALTO,SOBRE RODAS,CAPACIDADE DO SILO DE | ASFALTO DE APROXIMADAMENTE 10,5T,LARGURA APROXIMADA DE 4,55 | M,COM MOTOR DIESEL DE APROXIMADAMENTE 100CV,COM SISTEMA DE | NIVELAMENTO ELETRONICO,INCLUSIVE OPERADOR E AUXILIAR |  |  | H
19.006.0021-4 | VIBRO ACABADORA DE ASFALTO,SOBRE RODAS,CAPACIDADE DO SILO DE | ASFALTO DE APROXIMADAMENTE 10,5T,LARGURA APROXIMADA DE 4,55 | M,COM MOTOR DIESEL DE APROXIMADAMENTE 100CV,COM SISTEMA DE | NIVELAMENTO ELETRONICO,INCLUSIVE OPERADOR E AUXILIAR |  |  | H
19.006.0021-C | VIBRO ACABADORA DE ASFALTO,SOBRE RODAS,CAPACIDADE DO SILO DE | ASFALTO DE APROXIMADAMENTE 10,5T,LARGURA APROXIMADA DE 4,55 | M,COM MOTOR DIESEL DE APROXIMADAMENTE 100CV,COM SISTEMA DE | NIVELAMENTO ELETRONICO,INCLUSIVE OPERADOR E AUXILIAR |  |  | H
19.006.0021-D | VIBRO ACABADORA DE ASFALTO,SOBRE RODAS,CAPACIDADE DO SILO DE | ASFALTO DE APROXIMADAMENTE 10,5T,LARGURA APROXIMADA DE 4,55 | M,COM MOTOR DIESEL DE APROXIMADAMENTE 100CV,COM SISTEMA DE | NIVELAMENTO ELETRONICO,INCLUSIVE OPERADOR E AUXILIAR |  |  | H
19.006.0021-E | VIBRO ACABADORA DE ASFALTO,SOBRE RODAS,CAPACIDADE DO SILO DE | ASFALTO DE APROXIMADAMENTE 10,5T,LARGURA APROXIMADA DE 4,55 | M,COM MOTOR DIESEL DE APROXIMADAMENTE 100CV,COM SISTEMA DE | NIVELAMENTO ELETRONICO,INCLUSIVE OPERADOR E AUXILIAR |  |  | H
19.006.0022-2 | MAQUINAS DE JUNTAS(SERRA DE CONCRETO) MOTOR A GASOLINA PARTI | DA MANUAL,CHASSIS REFORCADO,GUARDA PROTETORA PARA ACOMODAR S | ERRAS DE ATE 14",SERRA PARA CONCRETO ESPECIALMENTE DESENVOLV | IDA PARA ABERTURAS DE JUNTA DE DILATACAO COM 3.600RPM,INCLUS | IVE OPERADOR |  | H
19.006.0022-3 | MAQUINAS DE JUNTAS(SERRA DE CONCRETO) MOTOR A GASOLINA PARTI | DA MANUAL,CHASSIS REFORCADO,GUARDA PROTETORA PARA ACOMODAR S | ERRAS DE ATE 14",SERRA PARA CONCRETO ESPECIALMENTE DESENVOLV | IDA PARA ABERTURAS DE JUNTA DE DILATACAO COM 3.600RPM,INCLUS | IVE OPERADOR |  | H
19.006.0022-4 | MAQUINAS DE JUNTAS(SERRA DE CONCRETO) MOTOR A GASOLINA PARTI | DA MANUAL,CHASSIS REFORCADO,GUARDA PROTETORA PARA ACOMADAR S | ERRAS DE ATE 14",SERRA PARA CONCRETO ESPECIALMENTE DESENVOLV | IDA PARA ABERTURAS DE JUNTA DE DILATACAO COM 3.600RPM,INCLUS | IVE OPERADOR |  | H
19.006.0022-C | MAQUINAS DE JUNTAS(SERRA DE CONCRETO) MOTOR A GASOLINA PARTI | DA MANUAL,CHASSIS REFORCADO,GUARDA PROTETORA PARA ACOMODAR S | ERRAS DE ATE 14",SERRA PARA CONCRETO ESPECIALMENTE DESENVOLV | IDA PARA ABERTURAS DE JUNTA DE DILATACAO COM 3.600RPM,INCLUS | IVE OPERADOR |  | H
19.006.0022-D | MAQUINAS DE JUNTAS(SERRA DE CONCRETO) MOTOR A GASOLINA PARTI | DA MANUAL,CHASSIS REFORCADO,GUARDA PROTETORA PARA ACOMODAR S | ERRAS DE ATE 14",SERRA PARA CONCRETO ESPECIALMENTE DESENVOLV | IDA PARA ABERTURAS DE JUNTA DE DILATACAO COM 3.600RPM,INCLUS | IVE OPERADOR |  | H
19.006.0022-E | MAQUINAS DE JUNTAS(SERRA DE CONCRETO) MOTOR A GASOLINA PARTI | DA MANUAL,CHASSIS REFORCADO,GUARDA PROTETORA PARA ACOMADAR S | ERRAS DE ATE 14",SERRA PARA CONCRETO ESPECIALMENTE DESENVOLV | IDA PARA ABERTURAS DE JUNTA DE DILATACAO COM 3.600RPM,INCLUS | IVE OPERADOR |  | H
19.006.0023-2 | DESCR1: VASSOURA MECANICA,REBOCAVEL,LARGURA DE TRABALHO DE 2,44MM,EX; DESCR2: CLUSIVE OPERADOR | H
19.006.0023-4 | DESCR1: VASSOURA MECANICA,REBOCAVEL,LARGURA DE TRABALHO DE 2,44M,EXC; DESCR2: LUSIVE OPERADOR | H
19.006.0023-C | DESCR1: VASSOURA MECANICA,REBOCAVEL,LARGURA DE TRABALHO DE 2,44MM,EX; DESCR2: CLUSIVE OPERADOR | H
19.006.0023-E | DESCR1: VASSOURA MECANICA,REBOCAVEL,LARGURA DE TRABALHO DE 2,44M,EXC; DESCR2: LUSIVE OPERADOR | H
19.006.0025-2 | DESCR1: VASSOURA MECANICA,COM ASPIRACAO (SUCCAO) E ESCOVA,CAPACIDADE; DESCR2: DE 4M3,MONTADA SOBRE CHASSIS DE CAMINHAO,INCLUSIVE OPERADOR | H
19.006.0025-3 | DESCR1: VASSOURA MECANICA,COM ASPIRACAO (SUCCAO) E ESCOVA,CAPACIDADE; DESCR2: DE 4M3,MONTADA SOBRE CHASSIS DE CAMINHAO,INCLUSIVE OPERADOR | H
19.006.0025-4 | DESCR1: VASSOURA MECANICA,COM ASPIRACAO (SUCCAO) E ESCOVA,CAPACIDADE; DESCR2: DE 4M3,MONTADA SOBRE CHASSIS DE CAMINHAO,INCLUSIVE OPERADOR | H
19.006.0025-C | DESCR1: VASSOURA MECANICA,COM ASPIRACAO (SUCCAO) E ESCOVA,CAPACIDADE; DESCR2: DE 4M3,MONTADA SOBRE CHASSIS DE CAMINHAO,INCLUSIVE OPERADOR | H
19.006.0025-D | DESCR1: VASSOURA MECANICA,COM ASPIRACAO (SUCCAO) E ESCOVA,CAPACIDADE; DESCR2: DE 4M3,MONTADA SOBRE CHASSIS DE CAMINHAO,INCLUSIVE OPERADOR | H
19.006.0025-E | DESCR1: VASSOURA MECANICA,COM ASPIRACAO (SUCCAO) E ESCOVA,CAPACIDADE; DESCR2: DE 4M3,MONTADA SOBRE CHASSIS DE CAMINHAO,INCLUSIVE OPERADOR | H
19.006.0026-2 | DESCR1: DISTRIBUIDOR (ESPARGIDOR) DE ASFALTO (BMB),MOTOR DIESEL,POTE; DESCR2: NCIA DE 92CV E CAPACIDADE APROXIMADA DO TANQUE DE 10000 LITR; DESCR3: OS,INCLUSIVE OPERADOR | H
19.006.0026-3 | DESCR1: DISTRIBUIDOR (ESPARGIDOR) DE ASFALTO (BMB),MOTOR DIESEL,POTE; DESCR2: NCIA DE 92CV E CAPACIDADE APROXIMADA DO TANQUE DE 10000 LITR; DESCR3: OS,INCLUSIVE OPERADOR | H
19.006.0026-4 | DESCR1: DISTRIBUIDOR (ESPARGIDOR) DE ASFALTO (BMB),MOTOR DIESEL,POTE; DESCR2: NCIA DE 92CV E CAPACIDADE APROXIMADA DE TANQUE DE 10000 LITR; DESCR3: OS,INCLUSIVE OPERADOR | H
19.006.0026-C | DESCR1: DISTRIBUIDOR (ESPARGIDOR) DE ASFALTO (BMB),MOTOR DIESEL,POTE; DESCR2: NCIA DE 92CV E CAPACIDADE APROXIMADA DO TANQUE DE 10000 LITR; DESCR3: OS,INCLUSIVE OPERADOR | H
19.006.0026-D | DESCR1: DISTRIBUIDOR (ESPARGIDOR) DE ASFALTO (BMB),MOTOR DIESEL,POTE; DESCR2: NCIA DE 92CV E CAPACIDADE APROXIMADA DO TANQUE DE 10000 LITR; DESCR3: OS,INCLUSIVE OPERADOR | H
19.006.0026-E | DESCR1: DISTRIBUIDOR (ESPARGIDOR) DE ASFALTO (BMB),MOTOR DIESEL,POTE; DESCR2: NCIA DE 92CV E CAPACIDADE APROXIMADA DE TANQUE DE 10000 LITR; DESCR3: OS,INCLUSIVE OPERADOR | H
19.006.0027-2 | DESCR1: MISTURADOR DE ASLFATO X BORRACHA,EXCLUSIVE OPERADOR | H
19.006.0027-3 | DESCR1: MISTURADOR DE ASFALTO X BORRACHA,EXCLUSIVE OPERADOR | H
19.006.0027-4 | DESCR1: MISTURADOR DE ASFALTO X BORRACHA,EXCLUSIVE OPERADOR | H
19.006.0027-C | DESCR1: MISTURADOR DE ASLFATO X BORRACHA,EXCLUSIVE OPERADOR | H
19.006.0027-D | DESCR1: MISTURADOR DE ASFALTO X BORRACHA,EXCLUSIVE OPERADOR | H
19.006.0027-E | DESCR1: MISTURADOR DE ASFALTO X BORRACHA,EXCLUSIVE OPERADOR | H
19.006.0028-2 | DESCR1: RECUPERADOR DE ESTRADAS,INCLUSIVE OPERADOR | H
19.006.0028-3 | DESCR1: RECUPERADOR DE ESTRADAS,INCLUSIVE OPERADOR | H
19.006.0028-4 | DESCR1: RECUPERADOR DE ESTRADAS,INCLUSIVE OPERADOR | H
19.006.0028-C | DESCR1: RECUPERADOR DE ESTRADAS,INCLUSIVE OPERADOR | H
19.006.0028-D | DESCR1: RECUPERADOR DE ESTRADAS,INCLUSIVE OPERADOR | H
19.006.0028-E | DESCR1: RECUPERADOR DE ESTRADAS,INCLUSIVE OPERADOR | H
19.006.0029-2 | DESCR1: CAMINHAO PARA MICROREVESTIMENTO ASFALTICO A FRIO,EQUIPADO CO; DESCR2: M USINA COM CAPACIDADE DE 8M3,INCLUSIVE MOTORISTA | H
19.006.0029-3 | DESCR1: CAMINHAO PARA MICROREVESTIMENTO ASFALTICO A FRIO,EQUIPADO CO; DESCR2: M USINA COM CAPACIDADE DE 8M3,INCLUSIVE MOTORISTA | H
19.006.0029-4 | DESCR1: CAMINHAO PARA MICROREVESTIMENTO ASFALTICO A FRIO,EQUIPADO CO; DESCR2: M USINA COM CAPACIDADE DE 8M3,INCLUSIVE MOTORISTA | H
19.006.0029-C | DESCR1: CAMINHAO PARA MICROREVESTIMENTO ASFALTICO A FRIO,EQUIPADO CO; DESCR2: M USINA COM CAPACIDADE DE 8M3,INCLUSIVE MOTORISTA | H
19.006.0029-D | DESCR1: CAMINHAO PARA MICROREVESTIMENTO ASFALTICO A FRIO,EQUIPADO CO; DESCR2: M USINA COM CAPACIDADE DE 8M3,INCLUSIVE MOTORISTA | H
19.006.0029-E | DESCR1: CAMINHAO PARA MICROREVESTIMENTO ASFALTICO A FRIO,EQUIPADO CO; DESCR2: M USINA COM CAPACIDADE DE 8M3,INCLUSIVE MOTORISTA | H
19.006.0030-2 | DESCR1: SOQUETE VIBRATORIO DE 78KG,EXCLUSIVE OPERADOR | H
19.006.0030-4 | DESCR1: SOQUETE VIBRATORIO DE 78KG,EXCLUSIVE OPERADOR | H
19.006.0030-C | DESCR1: SOQUETE VIBRATORIO DE 78KG,EXCLUSIVE OPERADOR | H
19.006.0030-E | DESCR1: SOQUETE VIBRATORIO DE 78KG,EXCLUSIVE OPERADOR | H
19.006.0031-2 | DESCR1: RECICLADORA DE ASFALTO A FRIO SOBRE RODAS,LARGURA DE FRESAGE; DESCR2: M DE 2,00M, 422HP,INCLUSIVE OPERADOR | H
19.006.0031-3 | DESCR1: RECICLADORA DE ASFALTO A FRIO SOBRE RODAS,LARGURA DE FRESAGE; DESCR2: M DE 2,00M, 422HP,INCLUSIVE OPERADOR | H
19.006.0031-4 | DESCR1: RECICLADORA DE ASFALTO A FRIO SOBRE RODAS,LARGURA DE FRESAGE; DESCR2: M DE 2,00M, 422HP,INCLUSIVE OPERADOR | H
19.006.0031-C | DESCR1: RECICLADORA DE ASFALTO A FRIO SOBRE RODAS,LARGURA DE FRESAGE; DESCR2: M DE 2,00M, 422HP,INCLUSIVE OPERADOR | H
19.006.0031-D | DESCR1: RECICLADORA DE ASFALTO A FRIO SOBRE RODAS,LARGURA DE FRESAGE; DESCR2: M DE 2,00M, 422HP,INCLUSIVE OPERADOR | H
19.006.0031-E | DESCR1: RECICLADORA DE ASFALTO A FRIO SOBRE RODAS,LARGURA DE FRESAGE; DESCR2: M DE 2,00M, 422HP,INCLUSIVE OPERADOR | H
19.006.0032-2 | DESCR1: DISCO ELETRICO,PARA COMPACTAR E DESEMPENAR PISOS DE CONCRETO; DESCR2: ,EXCLUSIVE OPERADOR | H
19.006.0032-4 | DESCR1: DISCO ELETRICO,PARA COMPACTAR E DESEMPENAR PISOS DE CONCRETO; DESCR2: ,EXCLUSIVE OPERADOR | H
19.006.0032-C | DESCR1: DISCO ELETRICO,PARA COMPACTAR E DESEMPENAR PISOS DE CONCRETO; DESCR2: ,EXCLUSIVE OPERADOR | H
19.006.0032-E | DESCR1: DISCO ELETRICO,PARA COMPACTAR E DESEMPENAR PISOS DE CONCRETO; DESCR2: ,EXCLUSIVE OPERADOR | H
19.006.0034-2 | DESCR1: DESEMPENADEIRA ELETRICA PARA ACABAMENTO DE PISOS DE CONCRETO; DESCR2: ,COMPACTADORA E ADENSADORA,EXCLUSIVE OPERADOR | H
19.006.0034-4 | DESCR1: DESEMPENADEIRA ELETRICA PARA ACABAMENTO DE PISOS DE CONCRETO; DESCR2: ,COMPACTADORA E ADENSADORA,EXCLUSIVE OPERADOR | H
19.006.0034-C | DESCR1: DESEMPENADEIRA ELETRICA PARA ACABAMENTO DE PISOS DE CONCRETO; DESCR2: ,COMPACTADORA E ADENSADORA,EXCLUSIVE OPERADOR | H
19.006.0034-E | DESCR1: DESEMPENADEIRA ELETRICA PARA ACABAMENTO DE PISOS DE CONCRETO; DESCR2: ,COMPACTADORA E ADENSADORA,EXCLUSIVE OPERADOR | H
19.006.0035-2 | DESCR1: MAQUINA DE DEMARCACAO DE FAIXAS A FRIO PARA USO RODOVIARIO E; DESCR2: URBANO,EXCLUSIVE OPERADOR | H
19.006.0035-4 | DESCR1: MAQUINA DE DEMARCACAO DE FAIXAS A FRIO PARA USO RODOVIARIO E; DESCR2: URBANO,EXCLUSIVE OPERADOR | H
19.006.0035-C | DESCR1: MAQUINA DE DEMARCACAO DE FAIXAS A FRIO PARA USO RODOVIARIO E; DESCR2: URBANO,EXCLUSIVE OPERADOR | H
19.006.0035-E | DESCR1: MAQUINA DE DEMARCACAO DE FAIXAS A FRIO PARA USO RODOVIARIO E; DESCR2: URBANO,EXCLUSIVE OPERADOR | H
19.006.0040-2 | DESCR1: MAQUINA DE DEMARCACAO DE FAIXAS,COM FUSOR APLICADOR E FUSOR; DESCR2: DERRETEDOR,PARA USO RODOVIARIO E URBANO,EXCLUSIVE OPERADOR | H
19.006.0040-4 | DESCR1: MAQUINA DE DEMARCACAO DE FAIXAS,COM FUSOR APLICADOR E FUSOR; DESCR2: DERRETEDOR,PARA USO RODOVIARIO E URBANO | H
19.006.0040-C | DESCR1: MAQUINA DE DEMARCACAO DE FAIXAS,COM FUSOR APLICADOR E FUSOR; DESCR2: DERRETEDOR,PARA USO RODOVIARIO E URBANO,EXCLUSIVE OPERADOR | H
19.006.0040-E | DESCR1: MAQUINA DE DEMARCACAO DE FAIXAS,COM FUSOR APLICADOR E FUSOR; DESCR2: DERRETEDOR,PARA USO RODOVIARIO E URBANO | H
19.006.0045-2 | DESCR1: EXTRUSORA DE GUIAS E SARJETAS SEM FORMAS,EXCLUSIVE OPERADOR | H
19.006.0045-3 | DESCR1: EXTRUSORA DE GUIAS E SARJETAS SEM FORMAS,EXCLUSIVE OPERADOR | H
19.006.0045-4 | DESCR1: EXTRUSORA DE GUIAS E SARJETAS SEM FORMAS,EXCLUSIVE OPERADOR | H
19.006.0045-C | DESCR1: EXTRUSORA DE GUIAS E SARJETAS SEM FORMAS,EXCLUSIVE OPERADOR | H
19.006.0045-D | DESCR1: EXTRUSORA DE GUIAS E SARJETAS SEM FORMAS,EXCLUSIVE OPERADOR | H
19.006.0045-E | DESCR1: EXTRUSORA DE GUIAS E SARJETAS SEM FORMAS,EXCLUSIVE OPERADOR | H
19.006.0050-2 | DESCR1: MAQUINA POLIDORA,12A,220V,EXCLUSIVE ESMERIL E OPERADOR | H
19.006.0050-4 | DESCR1: MAQUINA POLIDORA,12A,220V,EXCLUSIVE ESMERIL E OPERADOR | H
19.006.0050-C | DESCR1: MAQUINA POLIDORA,12A,220V,EXCLUSIVE ESMERIL E OPERADOR | H
19.006.0050-E | DESCR1: MAQUINA POLIDORA,12A,220V,EXCLUSIVE ESMERIL E OPERADOR | H
19.007.0003-2 | DESCR1: BETONEIRA PARA 320L DE MISTURA SECA,DE CARREGAMENTO MECANICO; DESCR2: E TAMBOR REVERSIVEL,COM MOTOR ELETRICO,EXCLUSIVE OPERADOR | H
19.007.0003-4 | DESCR1: BETONEIRA PARA 320L DE MISTURA SECA,DE CARREGAMENTO MECANICO; DESCR2: E TAMBOR REVERSIVEL,COM MOTOR ELETRICO,EXCLUSIVE OPERADOR | H
19.007.0003-C | DESCR1: BETONEIRA PARA 320L DE MISTURA SECA,DE CARREGAMENTO MECANICO; DESCR2: E TAMBOR REVERSIVEL,COM MOTOR ELETRICO,EXCLUSIVE OPERADOR | H
19.007.0003-E | DESCR1: BETONEIRA PARA 320L DE MISTURA SECA,DE CARREGAMENTO MECANICO; DESCR2: E TAMBOR REVERSIVEL,COM MOTOR ELETRICO,EXCLUSIVE OPERADOR | H
19.007.0004-2 | DESCR1: BETONEIRA PARA 320L DE MISTURA SECA,DE CARREGAMENTO MECANICO; DESCR2: E TAMBOR REVERSIVEL,COM MOTOR A GASOLINA,EXCLUSIVE OPERADOR | H
19.007.0004-4 | DESCR1: BETONEIRA PARA 320L DE MISTURA SECA,DE CARREGAMENTO MECANICO; DESCR2: E TAMBOR REVERSIVEL,COM MOTOR A GASOLINA,EXCLUSIVE OPERADOR | H
19.007.0004-C | DESCR1: BETONEIRA PARA 320L DE MISTURA SECA,DE CARREGAMENTO MECANICO; DESCR2: E TAMBOR REVERSIVEL,COM MOTOR A GASOLINA,EXCLUSIVE OPERADOR | H
19.007.0004-E | DESCR1: BETONEIRA PARA 320L DE MISTURA SECA,DE CARREGAMENTO MECANICO; DESCR2: E TAMBOR REVERSIVEL,COM MOTOR A GASOLINA,EXCLUSIVE OPERADOR | H
19.007.0005-2 | DESCR1: BETONEIRA PARA 600L DE MISTURA SECA,DE CARREGAMENTO MECANICO; DESCR2: E TAMBOR REVERSIVEL,COM MOTOR ELETRICO,EXCLUSIVE OPERADOR | H
19.007.0005-4 | DESCR1: BETONEIRA PARA 600L DE MISTURA SECA,DE CARREGAMENTO MECANICO; DESCR2: E TAMBOR REVERSIVEL,COM MOTOR ELETRICO,EXCLUSIVE OPERADOR | H
19.007.0005-C | DESCR1: BETONEIRA PARA 600L DE MISTURA SECA,DE CARREGAMENTO MECANICO; DESCR2: E TAMBOR REVERSIVEL,COM MOTOR ELETRICO,EXCLUSIVE OPERADOR | H
19.007.0005-E | DESCR1: BETONEIRA PARA 600L DE MISTURA SECA,DE CARREGAMENTO MECANICO; DESCR2: E TAMBOR REVERSIVEL,COM MOTOR ELETRICO,EXCLUSIVE OPERADOR | H
19.007.0006-2 | DESCR1: BETONEIRA PARA 600L DE MISTURA SECA,DE CARREGAMENTO MECANICO; DESCR2: E TAMBOR REVERSIVEL,COM MOTOR DIESEL,EXCLUSIVE OPERADOR | H
19.007.0006-4 | DESCR1: BETONEIRA PARA 600L DE MISTURA SECA,DE CARREGAMENTO MECANICO; DESCR2: E TAMBOR REVERSIVEL,COM MOTOR DIESEL,EXCLUSIVE OPERADOR | H
19.007.0006-C | DESCR1: BETONEIRA PARA 600L DE MISTURA SECA,DE CARREGAMENTO MECANICO; DESCR2: E TAMBOR REVERSIVEL,COM MOTOR DIESEL,EXCLUSIVE OPERADOR | H
19.007.0006-E | DESCR1: BETONEIRA PARA 600L DE MISTURA SECA,DE CARREGAMENTO MECANICO; DESCR2: E TAMBOR REVERSIVEL,COM MOTOR DIESEL,EXCLUSIVE OPERADOR | H
19.007.0007-2 | DESCR1: MISTURADOR HORIZONTAL DE CONCRETO PARA 1.000L DE MISTURA SEC; DESCR2: A,CARREGADOR AUTOMATICO COM UM MOTOR ELETRICO,VELOCIDADE DO; DESCR3: TAMBOR 20RPM,SOBRE RODAS DE FERRO,EXCLUSIVE OPERADOR | H
19.007.0007-4 | DESCR1: MISTURADOR HORIZONTAL DE CONCRETO PARA 1.000L DE MISTURA SEC; DESCR2: A,CARREGADOR AUTOMATICO COM UM MOTOR ELETRICO,VELOCIDADE DO; DESCR3: TAMBOR 20RPM,SOBRE RODAS DE FERRO,EXCLUSIVE OPERADOR | H
19.007.0007-C | DESCR1: MISTURADOR HORIZONTAL DE CONCRETO PARA 1.000L DE MISTURA SEC; DESCR2: A,CARREGADOR AUTOMATICO COM UM MOTOR ELETRICO,VELOCIDADE DO; DESCR3: TAMBOR 20RPM,SOBRE RODAS DE FERRO,EXCLUSIVE OPERADOR | H
19.007.0007-E | DESCR1: MISTURADOR HORIZONTAL DE CONCRETO PARA 1.000L DE MISTURA SEC; DESCR2: A,CARREGADOR AUTOMATICO COM UM MOTOR ELETRICO,VELOCIDADE DO; DESCR3: TAMBOR 20RPM,SOBRE RODAS DE FERRO,EXCLUSIVE OPERADOR | H
19.007.0008-2 | USINA DE CONCRETO C/DOSADOR,MISTURADOR,CAPACIDADE 4 AGREGADO | S,SILO DE CIMENTO 50T,VOLUME DA CAIXA 18M3,SILO AGREGADOS 10 | M3,BALANCA AGREGADOS CAPACIDADE 4500KG,BALANCA CIMENTO CAPAC | IDADE 850KG,VOLUME POR CICLO 2M3,PRODUCAO HORA NOMINAL 80M3, | PRODUCAO HORA REAL 68/72M3,DOSADO 4 ADITIVOS,MISTURADOR DUPL | O EIXO,INCLUSIVE MAO-DE-OBRA ALIMENTACAO E OPERACAO CENTRAL | H
19.007.0008-3 | USINA DE CONCRETO C/DOSADOR,MISTURADOR,CAPACIDADE 4 AGREGADO | S,SILO DE CIMENTO 50T,VOLUME DA CAIXA 18M3,SILO AGREGADOS 10 | M3,BALANCA AGREGADOS CAPACIDADE 4500KG,BALANCA CIMENTO CAPAC | IDADE 850KG,VOLUME POR CICLO 2M3,PRODUCAO HORA NOMINAL 80M3, | PRODUCAO HORA REAL 68/72M3,DOSADO 4 ADITIVOS,MISTURADOR DUPL | O EIXO,INCLUSIVE MAO-DE-OBRA ALIMENTACAO E OPERACAO CENTRAL | H
19.007.0008-4 | USINA DE CONCRETO C/DOSADOR,MISTURADOR,CAPACIDADE 4 AGREGADO | S,SILO DE CIMENTO 50T,VOLUME DA CAIXA 18M3,SILO AGREGADOS 10 | M3,BALANCA AGREGADOS CAPACIDADE 4500KG,BALANCA CIMENTO CAPAC | IDADE 850KG,VOLUME POR CICLO 2M3,PRODUCAO HORA NOMINAL 80M3, | PRODUCAO HORA REAL 68/72M3,DOSADO 4 ADITIVOS,MISTURADOR DUPL | O EIXO,INCLUSIVE MAO-DE-OBRA ALIMENTACAO E OPERACAO CENTRAL | H
19.007.0008-C | USINA DE CONCRETO C/DOSADOR,MISTURADOR,CAPACIDADE 4 AGREGADO | S,SILO DE CIMENTO 50T,VOLUME DA CAIXA 18M3,SILO AGREGADOS 10 | M3,BALANCA AGREGADOS CAPACIDADE 4500KG,BALANCA CIMENTO CAPAC | IDADE 850KG,VOLUME POR CICLO 2M3,PRODUCAO HORA NOMINAL 80M3, | PRODUCAO HORA REAL 68/72M3,DOSADO 4 ADITIVOS,MISTURADOR DUPL | O EIXO,INCLUSIVE MAO-DE-OBRA ALIMENTACAO E OPERACAO CENTRAL | H
19.007.0008-D | USINA DE CONCRETO C/DOSADOR,MISTURADOR,CAPACIDADE 4 AGREGADO | S,SILO DE CIMENTO 50T,VOLUME DA CAIXA 18M3,SILO AGREGADOS 10 | M3,BALANCA AGREGADOS CAPACIDADE 4500KG,BALANCA CIMENTO CAPAC | IDADE 850KG,VOLUME POR CICLO 2M3,PRODUCAO HORA NOMINAL 80M3, | PRODUCAO HORA REAL 68/72M3,DOSADO 4 ADITIVOS,MISTURADOR DUPL | O EIXO,INCLUSIVE MAO-DE-OBRA ALIMENTACAO E OPERACAO CENTRAL | H
19.007.0008-E | USINA DE CONCRETO C/DOSADOR,MISTURADOR,CAPACIDADE 4 AGREGADO | S,SILO DE CIMENTO 50T,VOLUME DA CAIXA 18M3,SILO AGREGADOS 10 | M3,BALANCA AGREGADOS CAPACIDADE 4500KG,BALANCA CIMENTO CAPAC | IDADE 850KG,VOLUME POR CICLO 2M3,PRODUCAO HORA NOMINAL 80M3, | PRODUCAO HORA REAL 68/72M3,DOSADO 4 ADITIVOS,MISTURADOR DUPL | O EIXO,INCLUSIVE MAO-DE-OBRA ALIMENTACAO E OPERACAO CENTRAL | H
19.007.0009-2 | USINA DE CONCRETO C/DOSADOR,MISTURADOR,CAPACIDADE 4 AGREGADO | S,SILO DE CIMENTO 100T,VOLUME DA CAIXA 18M3,SILO AGREGADOS 1 | 0M3,BALANCA AGREGADOS CAPACIDADE 4500KG,BALANCA CIMENTO CAPA | CIDADE 850KG,VOLUME POR CICLO 2M3,PRODUCAO HORA NOMINAL 80M3 | ,PRODUCAO HORA REAL 68/72M3,DOSADO 4 ADITIVOS,MISTURADOR DUP | LO EIXO,INCLUSIVE MAO-DE-OBRA ALIMENTACAO E OPERACAO CENTRAL | H
19.007.0009-3 | USINA DE CONCRETO C/DOSADOR,MISTURADOR,CAPACIDADE 4 AGREGADO | S,SILO DE CIMENTO 100T,VOLUME DA CAIXA 18M3,SILO AGREGADOS 1 | 0M3,BALANCA AGREGADOS CAPACIDADE 4500KG,BALANCA CIMENTO CAPA | CIDADE 850KG,VOLUME POR CICLO 2M3,PRODUCAO HORA MOMINAL 80M3 | ,PRODUCAO HORA REAL 68/72M3,DOSADO 4 ADITIVOS,MISTURADOR DUP | LO EIXO,INCLUSIVE MAO-DE-OBRA ALIMENTACAO E OPERACAO CENTRAL | H
19.007.0009-4 | USINA DE CONCRETO C/DOSADOR,MISTURADOR,CAPACIDADE 4 AGREGADO | S,SILO DE CIMENTO 100T,VOLUME DA CAIXA 18M3,SILO AGREGADOS 1 | 0M3,BALANCA AGREGADOS CAPACIDADE 4500KG,BALANCA CIMENTO CAPA | CIDADE 850KG,VOLUME POR CICLO 2M3,PRODUCAO HORA NOMINAL 80M3 | ,PRODUCAO HORA REAL 68/72M3,DOSADO 4 ADITIVOS,MISTURADOR DUP | LO EIXO,INCLUSIVE MAO-DE-OBRA ALIMENTACAO E OPERACAO CENTRAL | H
19.007.0009-C | USINA DE CONCRETO C/DOSADOR,MISTURADOR,CAPACIDADE 4 AGREGADO | S,SILO DE CIMENTO 100T,VOLUME DA CAIXA 18M3,SILO AGREGADOS 1 | 0M3,BALANCA AGREGADOS CAPACIDADE 4500KG,BALANCA CIMENTO CAPA | CIDADE 850KG,VOLUME POR CICLO 2M3,PRODUCAO HORA NOMINAL 80M3 | ,PRODUCAO HORA REAL 68/72M3,DOSADO 4 ADITIVOS,MISTURADOR DUP | LO EIXO,INCLUSIVE MAO-DE-OBRA ALIMENTACAO E OPERACAO CENTRAL | H
19.007.0009-D | USINA DE CONCRETO C/DOSADOR,MISTURADOR,CAPACIDADE 4 AGREGADO | S,SILO DE CIMENTO 100T,VOLUME DA CAIXA 18M3,SILO AGREGADOS 1 | 0M3,BALANCA AGREGADOS CAPACIDADE 4500KG,BALANCA CIMENTO CAPA | CIDADE 850KG,VOLUME POR CICLO 2M3,PRODUCAO HORA MOMINAL 80M3 | ,PRODUCAO HORA REAL 68/72M3,DOSADO 4 ADITIVOS,MISTURADOR DUP | LO EIXO,INCLUSIVE MAO-DE-OBRA ALIMENTACAO E OPERACAO CENTRAL | H
19.007.0009-E | USINA DE CONCRETO C/DOSADOR,MISTURADOR,CAPACIDADE 4 AGREGADO | S,SILO DE CIMENTO 100T,VOLUME DA CAIXA 18M3,SILO AGREGADOS 1 | 0M3,BALANCA AGREGADOS CAPACIDADE 4500KG,BALANCA CIMENTO CAPA | CIDADE 850KG,VOLUME POR CICLO 2M3,PRODUCAO HORA NOMINAL 80M3 | ,PRODUCAO HORA REAL 68/72M3,DOSADO 4 ADITIVOS,MISTURADOR DUP | LO EIXO,INCLUSIVE MAO-DE-OBRA ALIMENTACAO E OPERACAO CENTRAL | H
19.007.0010-2 | USINA DE CONCRETO C/DOSADOR,CAPACIDADE 4 AGREGADOS,SILO DE C | IMENTO P/100T,VOLUME DA CAIXA 18M3,SILO DE AGREGADOS CAPACID | ADE 40M3,BALANCA DE AGREGADOS CAPACIDADE 4500KG,BALANCA CIME | NTO CAPACIDADE 850KG,VOLUME POR CICLO 2M3,PRODUCAO HORA NOMI | NAL 80M3,PRODUCAO HORA REAL 68/72M3,DOSADOR PARA 4 ADITIVOS, | INCLUSIVE MAO-DE-OBRA P/ALIMENTACAO E OPERACAO DA CENTRAL | H
19.007.0010-3 | USINA DE CONCRETO C/DOSADOR,CAPACIDADE 4 AGREGADOS,SILO DE C | IMENTO P/100T,VOLUME DA CAIXA 18M3,SILO DE AGREGADOS CAPACID | ADE 40M3,BALANCA DE AGREGADOS CAPACIDADE 4500KG,BALANCA CIME | NTO CAPACIDADE 850KG,VOLUME POR CICLO 2M3,PRODUCAO HORA NOMI | NAL 80M3,PRODUCAO HORA REAL 68/72M3,DOSADOR PARA 4 ADITIVOS, | INCLUSIVE MAO-DE-OBRA P/ALIMENTACAO E OPERACAO CENTRAL | H
19.007.0010-4 | USINA DE CONCRETO C/DOSADOR,CAPACIDADE 4 AGREGADOS,SILO DE C | IMENTO P/100T,VOLUME DA CAIXA 18M3,SILO DE AGREGADOS CAPACID | ADE 40M3,BALANCA DE AGREGADOS CAPACIDADE 4500KG,BALANCA CIME | NTO CAPACIDADE 850KG,VOLUME POR CICLO 2M3,PRODUCAO HORA NOMI | NAL 80M3,PRODUCAO HORA REAL 68/72M3,DOSADOR PARA 4 ADITIVOS, | INCLUSIVE MAO-DE-OBRA P/ALIMENTACAO E OPERACAO DA CENTRAL | H
19.007.0010-C | USINA DE CONCRETO C/DOSADOR,CAPACIDADE 4 AGREGADOS,SILO DE C | IMENTO P/100T,VOLUME DA CAIXA 18M3,SILO DE AGREGADOS CAPACID | ADE 40M3,BALANCA DE AGREGADOS CAPACIDADE 4500KG,BALANCA CIME | NTO CAPACIDADE 850KG,VOLUME POR CICLO 2M3,PRODUCAO HORA NOMI | NAL 80M3,PRODUCAO HORA REAL 68/72M3,DOSADOR PARA 4 ADITIVOS, | INCLUSIVE MAO-DE-OBRA P/ALIMENTACAO E OPERACAO DA CENTRAL | H
19.007.0010-D | USINA DE CONCRETO C/DOSADOR,CAPACIDADE 4 AGREGADOS,SILO DE C | IMENTO P/100T,VOLUME DA CAIXA 18M3,SILO DE AGREGADOS CAPACID | ADE 40M3,BALANCA DE AGREGADOS CAPACIDADE 4500KG,BALANCA CIME | NTO CAPACIDADE 850KG,VOLUME POR CICLO 2M3,PRODUCAO HORA NOMI | NAL 80M3,PRODUCAO HORA REAL 68/72M3,DOSADOR PARA 4 ADITIVOS, | INCLUSIVE MAO-DE-OBRA P/ALIMENTACAO E OPERACAO CENTRAL | H
19.007.0010-E | USINA DE CONCRETO C/DOSADOR,CAPACIDADE 4 AGREGADOS,SILO DE C | IMENTO P/100T,VOLUME DA CAIXA 18M3,SILO DE AGREGADOS CAPACID | ADE 40M3,BALANCA DE AGREGADOS CAPACIDADE 4500KG,BALANCA CIME | NTO CAPACIDADE 850KG,VOLUME POR CICLO 2M3,PRODUCAO HORA NOMI | NAL 80M3,PRODUCAO HORA REAL 68/72M3,DOSADOR PARA 4 ADITIVOS, | INCLUSIVE MAO-DE-OBRA P/ALIMENTACAO E OPERACAO DA CENTRAL | H
19.007.0011-2 | USINA DE CONCRETO C/DOSADOR,CAPACIDADE 5 AGREGADOS,SILO DE C | IMENTO P/120T,VOLUME DA CAIXA 30M3,SILO DE AGREGADOS CAPACID | ADE 40M3,BALANCA DE AGREGADOS CAPACIDADE 7000KG,BALANCA CIME | NTO CAPACIDADE 1300KG,VOLUME POR CICLO 3M3,PRODUCAO HORA NOM | INAL 120M3,PRODUCAO HORA REAL 90/100M3,DOSADOR PARA 4 ADITIV | OS,INCLUSIVE MAO-DE-OBRA ALIMENTACAO E OPERACAO CENTRAL | H
19.007.0011-3 | USINA DE CONCRETO C/DOSADOR,CAPACIDADE 5 AGREGADOS,SILO DE C | IMENTO P/120T,VOLUME DA CAIXA 30M3,SILO DE AGREGADOS CAPACID | ADE 40M3,BALANCA DE AGREGADOS CAPACIDADE 7000KG,BALANCA CIME | NTO CAPACIDADE 1300KG,VOLUME POR CICLO 3M3,PRODUCAO HORA NOM | INAL 120M3,PRODUCAO HORA REAL 90/100M3,DOSADOR PARA 4 ADITIV | OS,INCLUSIVE MAO-DE-OBRA ALIMENTACAO E OPERACAO CENTRAL | H
19.007.0011-4 | USINA DE CONCRETO C/DOSADOR,CAPACIDADE 5 AGREGADOS,SILO DE C | IMENTO P/120T,VOLUME DA CAIXA 30M3,SILO DE AGREGADOS CAPACID | ADE 40M3,BALANCA DE AGREGADOS CAPACIDADE 7000KG BALANCA CIME | NTO CAPACIDADE 1300KG,VOLUME POR CICLO 3M3,PRODUCAO HORA NOM | INAL 120M3,PRODUCAO HORA REAL 90/100M3,DOSADOR PARA 4 ADITIV | OS,INCLUSIVE MAO-DE-OBRA ALIMENTACAO E OPERACAO CENTRAL | H
19.007.0011-C | USINA DE CONCRETO C/DOSADOR,CAPACIDADE 5 AGREGADOS,SILO DE C | IMENTO P/120T,VOLUME DA CAIXA 30M3,SILO DE AGREGADOS CAPACID | ADE 40M3,BALANCA DE AGREGADOS CAPACIDADE 7000KG,BALANCA CIME | NTO CAPACIDADE 1300KG,VOLUME POR CICLO 3M3,PRODUCAO HORA NOM | INAL 120M3,PRODUCAO HORA REAL 90/100M3,DOSADOR PARA 4 ADITIV | OS,INCLUSIVE MAO-DE-OBRA ALIMENTACAO E OPERACAO CENTRAL | H
19.007.0011-D | USINA DE CONCRETO C/DOSADOR,CAPACIDADE 5 AGREGADOS,SILO DE C | IMENTO P/120T,VOLUME DA CAIXA 30M3,SILO DE AGREGADOS CAPACID | ADE 40M3,BALANCA DE AGREGADOS CAPACIDADE 7000KG,BALANCA CIME | NTO CAPACIDADE 1300KG,VOLUME POR CICLO 3M3,PRODUCAO HORA NOM | INAL 120M3,PRODUCAO HORA REAL 90/100M3,DOSADOR PARA 4 ADITIV | OS,INCLUSIVE MAO-DE-OBRA ALIMENTACAO E OPERACAO CENTRAL | H
19.007.0011-E | USINA DE CONCRETO C/DOSADOR,CAPACIDADE 5 AGREGADOS,SILO DE C | IMENTO P/120T,VOLUME DA CAIXA 30M3,SILO DE AGREGADOS CAPACID | ADE 40M3,BALANCA DE AGREGADOS CAPACIDADE 7000KG BALANCA CIME | NTO CAPACIDADE 1300KG,VOLUME POR CICLO 3M3,PRODUCAO HORA NOM | INAL 120M3,PRODUCAO HORA REAL 90/100M3,DOSADOR PARA 4 ADITIV | OS,INCLUSIVE MAO-DE-OBRA ALIMENTACAO E OPERACAO CENTRAL | H
19.007.0013-2 | DESCR1: VIBRADOR DE IMERSAO,TUBO DE 48X480MM,COM MANGOTE DE 5,00M DE; DESCR2: COMPRIMENTO,MOTOR ELETRICO,EXCLUSIVE OPERADOR | H
19.007.0013-4 | DESCR1: VIBRADOR DE IMERSAO,TUBO DE 48X480MM,COM MANGOTE DE 5,00M DE; DESCR2: COMPRIMENTO,MOTOR ELETRICO,EXCLUSIVE OPERADOR | H
19.007.0013-C | DESCR1: VIBRADOR DE IMERSAO,TUBO DE 48X480MM,COM MANGOTE DE 5,00M DE; DESCR2: COMPRIMENTO,MOTOR ELETRICO,EXCLUSIVE OPERADOR | H
19.007.0013-E | DESCR1: VIBRADOR DE IMERSAO,TUBO DE 48X480MM,COM MANGOTE DE 5,00M DE; DESCR2: COMPRIMENTO,MOTOR ELETRICO,EXCLUSIVE OPERADOR | H
19.007.0015-2 | DESCR1: VIBRADOR DE IMERSAO,TUBO DE 48X480MM,COM MANGOTE DE 5,00M DE; DESCR2: COMPRIMENTO,MOTOR A GASOLINA,EXCLUSIVE OPERADOR | H
19.007.0015-4 | DESCR1: VIBRADOR DE IMERSAO,TUBO DE 48X480MM,COM MANGOTE DE 5,00M DE; DESCR2: COMPRIMENTO,MOTOR A GASOLINA,EXCLUSIVE OPERADOR | H
19.007.0015-C | DESCR1: VIBRADOR DE IMERSAO,TUBO DE 48X480MM,COM MANGOTE DE 5,00M DE; DESCR2: COMPRIMENTO,MOTOR A GASOLINA,EXCLUSIVE OPERADOR | H
19.007.0015-E | DESCR1: VIBRADOR DE IMERSAO,TUBO DE 48X480MM,COM MANGOTE DE 5,00M DE; DESCR2: COMPRIMENTO,MOTOR A GASOLINA,EXCLUSIVE OPERADOR | H
19.007.0016-2 | DESCR1: REGUA VIBRADORA DUPLA,COM MOTOR A GASOLINA 4 TEMPOS,COM ATE; DESCR2: 6,00M,EXCLUSIVE OPERADOR | H
19.007.0016-4 | DESCR1: REGUA VIBRADORA DUPLA,COM MOTOR A GASOLINA 4 TEMPOS,COM ATE; DESCR2: 6,00M,EXCLUSIVE OPERADOR | H
19.007.0016-C | DESCR1: REGUA VIBRADORA DUPLA,COM MOTOR A GASOLINA 4 TEMPOS,COM ATE; DESCR2: 6,00M,EXCLUSIVE OPERADOR | H
19.007.0016-E | DESCR1: REGUA VIBRADORA DUPLA,COM MOTOR A GASOLINA 4 TEMPOS,COM ATE; DESCR2: 6,00M,EXCLUSIVE OPERADOR | H
19.007.0017-2 | DESCR1: CONJUNTO PARA PROJECAO DE CONCRETO,EXCLUSIVE OPERADOR | H
19.007.0017-3 | DESCR1: CONJUNTO PARA PROJECAO DE CONCRETO,EXCLUSIVE OPERADOR | H
19.007.0017-4 | DESCR1: CONJUNTO PARA PROJECAO DE CONCRETO,EXCLUSIVE OPERADOR | H
19.007.0017-C | DESCR1: CONJUNTO PARA PROJECAO DE CONCRETO,EXCLUSIVE OPERADOR | H
19.007.0017-D | DESCR1: CONJUNTO PARA PROJECAO DE CONCRETO,EXCLUSIVE OPERADOR | H
19.007.0017-E | DESCR1: CONJUNTO PARA PROJECAO DE CONCRETO,EXCLUSIVE OPERADOR | H
19.007.0025-2 | DESCR1: BOMBA DE ARGAMASSA,COM UNIDADE MISTURADORA E BOMBEADORA ACOP; DESCR2: LADAS,PARA 900 A 4.800L DE MISTURA SECA,COM MOTOR ELETRICO,E; DESCR3: XCLUSIVE OPERADOR | H
19.007.0025-4 | DESCR1: BOMBA DE ARGAMASSA,COM UNIDADE MISTURADORA E BOMBEADORA ACOP; DESCR2: LADAS,PARA 900 A 4.800L DE MISTURA SECA,COM MOTOR ELETRICO,E; DESCR3: XCLUSIVE OPERADOR | H
19.007.0025-C | DESCR1: BOMBA DE ARGAMASSA,COM UNIDADE MISTURADORA E BOMBEADORA ACOP; DESCR2: LADAS,PARA 900 A 4.800L DE MISTURA SECA,COM MOTOR ELETRICO,E; DESCR3: XCLUSIVE OPERADOR | H
19.007.0025-E | DESCR1: BOMBA DE ARGAMASSA,COM UNIDADE MISTURADORA E BOMBEADORA ACOP; DESCR2: LADAS,PARA 900 A 4.800L DE MISTURA SECA,COM MOTOR ELETRICO,E; DESCR3: XCLUSIVE OPERADOR | H
19.008.0012-2 | BATE-ESTACAS TIPO MARTELO HIDRAULICO VIBRATORIO,ACOPLADO EM | ESCAVADEIRA HIDRAULICA (INCLUSIVE ESTA),LARGURA EM TORNO DE | 70CM,ALTURA E COMPRIMENTO EM TORNO DE 2,00M,CAPACIDADE DO MA | RTELO EM TORNO DE 1,2T,INCLUSIVE OPERADOR |  |  | H
19.008.0012-3 | BATE-ESTACAS TIPO MARTELO HIDRAULICO VIBRATORIO,ACOPLADO EM | ESCAVADEIRA HIDRAULICA (INCLUSIVE ESTA),LARGURA EM TORNO DE | 70CM,ALTURA E COMPRIMENTO EM TORNO DE 2,00M,CAPACIDADE DO MA | RTELO EM TORNO DE 1,2T,INCLUSIVE OPERADOR |  |  | H
19.008.0012-4 | BATE-ESTACAS TIPO MARTELO HIDRAULICO VIBRATORIO,ACOPLADO EM | ESCAVADEIRA HIDRAULICA (INCLUSIVE ESTA),LARGURA EM TORNO DE | 70CM,ALTURA E COMPRIMENTO EM TORNO DE 2,00M,CAPACIDADE DO MA | RTELO EM TORNO DE 1,2T,INCLUSIVE OPERADOR |  |  | H
19.008.0012-C | BATE-ESTACAS TIPO MARTELO HIDRAULICO VIBRATORIO,ACOPLADO EM | ESCAVADEIRA HIDRAULICA (INCLUSIVE ESTA),LARGURA EM TORNO DE | 70CM,ALTURA E COMPRIMENTO EM TORNO DE 2,00M,CAPACIDADE DO MA | RTELO EM TORNO DE 1,2T,INCLUSIVE OPERADOR |  |  | H
19.008.0012-D | BATE-ESTACAS TIPO MARTELO HIDRAULICO VIBRATORIO,ACOPLADO EM | ESCAVADEIRA HIDRAULICA (INCLUSIVE ESTA),LARGURA EM TORNO DE | 70CM,ALTURA E COMPRIMENTO EM TORNO DE 2,00M,CAPACIDADE DO MA | RTELO EM TORNO DE 1,2T,INCLUSIVE OPERADOR |  |  | H
19.008.0012-E | BATE-ESTACAS TIPO MARTELO HIDRAULICO VIBRATORIO,ACOPLADO EM | ESCAVADEIRA HIDRAULICA (INCLUSIVE ESTA),LARGURA EM TORNO DE | 70CM,ALTURA E COMPRIMENTO EM TORNO DE 2,00M,CAPACIDADE DO MA | RTELO EM TORNO DE 1,2T,INCLUSIVE OPERADOR |  |  | H
19.008.0014-2 | BATE-ESTACAS,TIPO MARTELO HIDRAULICO,ACOPLADO EM EQUIPAMENTO | DE ESTEIRAS (INCLUSIVE ESTE),LARGURA DE TRABALHO EM TORNO D | E 4,00M,TORRE COM ALTURA UTIL EM TORNO DE 15,00M E CAPACIDAD | E DO MARTELO HIDRAULICO DE IMPACTO EM TORNO DE 5,00T,INCLUSI | VE OPERADOR |  | H
19.008.0014-3 | BATE-ESTACAS,TIPO MARTELO HIDRAULICO,ACOPLADO EM EQUIPAMENTO | DE ESTEIRAS (INCLUSIVE ESTE),LARGURA DE TRABALHO EM TORNO D | E 4,00M,TORRE COM ALTURA UTIL EM TORNO DE 15,00M E CAPACIDAD | E DO MARTELO HIDRAULICO DE IMPACTO EM TORNO DE 5,00T,INCLUSI | VE OPERADOR |  | H
19.008.0014-4 | BATE-ESTACAS,TIPO MARTELO HIDRAULICO,ACOPLADO EM EQUIPAMENTO | DE ESTEIRAS (INCLUSIVE ESTE),LARGURA DE TRABALHO EM TORNO D | E 4,00M,TORRE COM ALTURA UTIL EM TORNO DE 15,00M E CAPACIDAD | E DO MARTELO HIDRAULICO DE IMPACTO EM TORNO DE 5,00T,INCLUSI | VE OPERADOR |  | H
19.008.0014-C | BATE-ESTACAS,TIPO MARTELO HIDRAULICO,ACOPLADO EM EQUIPAMENTO | DE ESTEIRAS (INCLUSIVE ESTE),LARGURA DE TRABALHO EM TORNO D | E 4,00M,TORRE COM ALTURA UTIL EM TORNO DE 15,00M E CAPACIDAD | E DO MARTELO HIDRAULICO DE IMPACTO EM TORNO DE 5,00T,INCLUSI | VE OPERADOR |  | H
19.008.0014-D | BATE-ESTACAS,TIPO MARTELO HIDRAULICO,ACOPLADO EM EQUIPAMENTO | DE ESTEIRAS (INCLUSIVE ESTE),LARGURA DE TRABALHO EM TORNO D | E 4,00M,TORRE COM ALTURA UTIL EM TORNO DE 15,00M E CAPACIDAD | E DO MARTELO HIDRAULICO DE IMPACTO EM TORNO DE 5,00T,INCLUSI | VE OPERADOR |  | H
19.008.0014-E | BATE-ESTACAS,TIPO MARTELO HIDRAULICO,ACOPLADO EM EQUIPAMENTO | DE ESTEIRAS (INCLUSIVE ESTE),LARGURA DE TRABALHO EM TORNO D | E 4,00M,TORRE COM ALTURA UTIL EM TORNO DE 15,00M E CAPACIDAD | E DO MARTELO HIDRAULICO DE IMPACTO EM TORNO DE 5,00T,INCLUSI | VE OPERADOR |  | H
19.009.0001-2 | BOMBA CENTRIFUGA AUTOESCORVANTE,PARA BOMBEAMENTO DE AGUAS LI | MPAS OU SUJAS COM ATE 20MM DE DIAMETRO DOS SOLIDOS EM SUSPEN | SAO,NA PROPORCAO MAXIMA DE 20% NO VOLUME E LIQUIDOS QUIMICAM | ENTE NAO AGRESSIVOS,COM ROTOR SEMIABERTO,MOTOR A GASOLINA,VA | ZAO MAXIMA DE 60M3/HORA,COM ALTURA MANOMETRICA DE 5 METROS, | EXCLUSIVE OPERADOR | H
19.009.0001-4 | BOMBA CENTRIFUGA AUTOESCORVANTE,PARA BOMBEAMENTO DE AGUAS LI | MPAS OU SUJAS COM ATE 20MM DE DIAMETRO DOS SOLIDOS EM SUSPEN | SAO,NA PROPORCAO MAXIMA DE 20% NO VOLUME E LIQUIDOS QUIMICAM | ENTE NAO AGRESSIVOS,COM ROTOR SEMIABERTO,MOTOR A GASOLINA,VA | ZAO MAXIMA DE 60M3/HORA,COM ALTURA MANOMETRICA DE 5 METROS, | EXCLUSIVE OPERADOR | H
19.009.0001-C | BOMBA CENTRIFUGA AUTOESCORVANTE,PARA BOMBEAMENTO DE AGUAS LI | MPAS OU SUJAS COM ATE 20MM DE DIAMETRO DOS SOLIDOS EM SUSPEN | SAO,NA PROPORCAO MAXIMA DE 20% NO VOLUME E LIQUIDOS QUIMICAM | ENTE NAO AGRESSIVOS,COM ROTOR SEMIABERTO,MOTOR A GASOLINA,VA | ZAO MAXIMA DE 60M3/HORA,COM ALTURA MANOMETRICA DE 5 METROS, | EXCLUSIVE OPERADOR | H
19.009.0001-E | BOMBA CENTRIFUGA AUTOESCORVANTE,PARA BOMBEAMENTO DE AGUAS LI | MPAS OU SUJAS COM ATE 20MM DE DIAMETRO DOS SOLIDOS EM SUSPEN | SAO,NA PROPORCAO MAXIMA DE 20% NO VOLUME E LIQUIDOS QUIMICAM | ENTE NAO AGRESSIVOS,COM ROTOR SEMIABERTO,MOTOR A GASOLINA,VA | ZAO MAXIMA DE 60M3/HORA,COM ALTURA MANOMETRICA DE 5 METROS, | EXCLUSIVE OPERADOR | H
19.009.0002-2 | BOMBA CENTRIFUGA AUTOESCORVANTE,PARA BOMBEAMENTO DE AGUAS LI | MPAS OU SUJAS COM ATE 20MM DE DIAMETRO DOS SOLIDOS EM SUSPEN | SAO,NA PROPORCAO MAXIMA DE 20% NO VOLUME E LIQUIDOS QUIMICAM | ENTE NAO AGRESSIVOS,COM ROTOR SEMIABERTO,MOTOR A GASOLINA,VA | ZAO MAXIMA DE 66M3/HORA COM ALTURA MANOMETRICA DE 6 METROS, | EXCLUSIVE OPERADOR | H
19.009.0002-4 | BOMBA CENTRIFUGA AUTOESCORVANTE,PARA BOMBEAMENTO DE AGUAS LI | MPAS OU SUJAS COM ATE 20MM DE DIAMETRO DOS SOLIDOS EM SUSPEN | SAO,NA PROPORCAO MAXIMA DE 20% NO VOLUME E LIQUIDOS QUIMICAM | ENTE NAO AGRESSIVOS,COM ROTOR SEMIABERTO,MOTOR A GASOLINA,VA | AZAO MAXIMA DE 66M3/HORA COM ALTURA MANOMETRICA DE 6 METROS, | EXCLUSIVE OPERADOR | H
19.009.0002-C | BOMBA CENTRIFUGA AUTOESCORVANTE,PARA BOMBEAMENTO DE AGUAS LI | MPAS OU SUJAS COM ATE 20MM DE DIAMETRO DOS SOLIDOS EM SUSPEN | SAO,NA PROPORCAO MAXIMA DE 20% NO VOLUME E LIQUIDOS QUIMICAM | ENTE NAO AGRESSIVOS,COM ROTOR SEMIABERTO,MOTOR A GASOLINA,VA | ZAO MAXIMA DE 66M3/HORA COM ALTURA MANOMETRICA DE 6 METROS, | EXCLUSIVE OPERADOR | H
19.009.0002-E | BOMBA CENTRIFUGA AUTOESCORVANTE,PARA BOMBEAMENTO DE AGUAS LI | MPAS OU SUJAS COM ATE 20MM DE DIAMETRO DOS SOLIDOS EM SUSPEN | SAO,NA PROPORCAO MAXIMA DE 20% NO VOLUME E LIQUIDOS QUIMICAM | ENTE NAO AGRESSIVOS,COM ROTOR SEMIABERTO,MOTOR A GASOLINA,VA | AZAO MAXIMA DE 66M3/HORA COM ALTURA MANOMETRICA DE 6 METROS, | EXCLUSIVE OPERADOR | H
19.009.0004-2 | BOMBA CENTRIFUGA AUTOESCORVANTE,PARA BOMBEAMENTO DE AGUAS LI | MPAS OU SUJAS COM ATE 20MM DE DIAMETRO DOS SOLIDOS EM SUSPEN | SAO,NA PROPORCAO MAXIMA DE 20% NO VOLUME E LIQUIDOS QUIMICAM | ENTE NAO AGRESSIVOS,COM ROTOR SEMIABERTO,MOTOR A GASOLINA,VA | ZAO MAXIMA DE 84M3/HORA COM ALTURA MANOMETRICA DE 8 METROS, | EXCLUSIVE OPERADOR | H
19.009.0004-4 | BOMBA CENTRIFUGA AUTOESCORVANTE,PARA BOMBEAMENTO DE AGUAS LI | MPAS OU SUJAS COM ATE 20MM DE DIAMETRO DOS SOLIDOS EM SUSPEN | SAO,NA PROPORCAO MAXIMA,DE 20% NO VOLUME E LIQUIDOS QUIMICAM | ENTE NAO AGRESSIVOS,COM ROTOR SEMIABERTO,MOTOR A GASOLINA,VA | ZAO MAXIMA DE 84M3/HORA COM ALTURA MANOMETRICA DE 8 METROS, | EXCLUSIVE OPERADOR | H
19.009.0004-C | BOMBA CENTRIFUGA AUTOESCORVANTE,PARA BOMBEAMENTO DE AGUAS LI | MPAS OU SUJAS COM ATE 20MM DE DIAMETRO DOS SOLIDOS EM SUSPEN | SAO,NA PROPORCAO MAXIMA DE 20% NO VOLUME E LIQUIDOS QUIMICAM | ENTE NAO AGRESSIVOS,COM ROTOR SEMIABERTO,MOTOR A GASOLINA,VA | ZAO MAXIMA DE 84M3/HORA COM ALTURA MANOMETRICA DE 8 METROS, | EXCLUSIVE OPERADOR | H
19.009.0004-E | BOMBA CENTRIFUGA AUTOESCORVANTE,PARA BOMBEAMENTO DE AGUAS LI | MPAS OU SUJAS COM ATE 20MM DE DIAMETRO DOS SOLIDOS EM SUSPEN | SAO,NA PROPORCAO MAXIMA,DE 20% NO VOLUME E LIQUIDOS QUIMICAM | ENTE NAO AGRESSIVOS,COM ROTOR SEMIABERTO,MOTOR A GASOLINA,VA | ZAO MAXIMA DE 84M3/HORA COM ALTURA MANOMETRICA DE 8 METROS, | EXCLUSIVE OPERADOR | H
19.009.0005-2 | BOMBA CENTRIFUGA AUTOESCORVANTE,PARA BOMBEAMENTO DE AGUAS LI | MPAS OU SUJAS COM ATE 20MM DE DIAMETRO DOS SOLIDOS EM SUSPEN | SAO,NA PROPORCAO MAXIMA DE 20% NO VOLUME E LIQUIDOS QUIMICAM | ENTE NAO AGRESSIVOS,COM ROTOR SEMIABERTO,MOTOR A GASOLINA,VA | ZAO MAXIMA DE 83M3/HORA COM ALTURA MANOMETRICA DE 12 METROS, | EXCLUSIVE OPERADOR | H
19.009.0005-4 | BOMBA CENTRIFUGA AUTOESCORVANTE,PARA BOMBEAMENTO DE AGUAS LI | MPAS OU SUJAS COM ATE 20MM DE DIAMETRO DOS SOLIDOS EM SUSPEN | SAO,NA PROPORCAO MAXIMA DE 20% NO VOLUME E LIQUIDOS QUIMICAM | ENTE NAO AGRESSIVOS,COM ROTOR SEMIABERTO,MOTOR A GASOLINA,VA | ZAO MAXIMA DE 83M3/HORA COM ALTURA MANOMETRICA DE 12 METROS, | EXCLUSIVE OPERADOR | H
19.009.0005-C | BOMBA CENTRIFUGA AUTOESCORVANTE,PARA BOMBEAMENTO DE AGUAS LI | MPAS OU SUJAS COM ATE 20MM DE DIAMETRO DOS SOLIDOS EM SUSPEN | SAO,NA PROPORCAO MAXIMA DE 20% NO VOLUME E LIQUIDOS QUIMICAM | ENTE NAO AGRESSIVOS,COM ROTOR SEMIABERTO,MOTOR A GASOLINA,VA | ZAO MAXIMA DE 83M3/HORA COM ALTURA MANOMETRICA DE 12 METROS, | EXCLUSIVE OPERADOR | H
19.009.0005-E | BOMBA CENTRIFUGA AUTOESCORVANTE,PARA BOMBEAMENTO DE AGUAS LI | MPAS OU SUJAS COM ATE 20MM DE DIAMETRO DOS SOLIDOS EM SUSPEN | SAO,NA PROPORCAO MAXIMA DE 20% NO VOLUME E LIQUIDOS QUIMICAM | ENTE NAO AGRESSIVOS,COM ROTOR SEMIABERTO,MOTOR A GASOLINA,VA | ZAO MAXIMA DE 83M3/HORA COM ALTURA MANOMETRICA DE 12 METROS, | EXCLUSIVE OPERADOR | H
19.009.0008-2 | DESCR1: BOMBA SUBMERSA COM MOTOR ELETRICO,PARA POCOS PROFUNDOS,EXCLU; DESCR2: SIVE OPERADOR | H
19.009.0008-4 | DESCR1: BOMBA SUBMERSA COM MOTOR ELETRICO,PARA POCOS PROFUNDOS,EXCLU; DESCR2: SIVE OPERADOR | H
19.009.0008-C | DESCR1: BOMBA SUBMERSA COM MOTOR ELETRICO,PARA POCOS PROFUNDOS,EXCLU; DESCR2: SIVE OPERADOR | H
19.009.0008-E | DESCR1: BOMBA SUBMERSA COM MOTOR ELETRICO,PARA POCOS PROFUNDOS,EXCLU; DESCR2: SIVE OPERADOR | H
19.009.0010-2 | BOMBA CENTRIFUGA SUBMERSIVEL PARA BOMBEAMENTO DE AGUAS SERVI | DAS COM SOLIDOS DE ATE 5MM DE DIAMETRO EM SUSPENSAO,COM MOTO | R ELETRICO,VAZAO MAXIMA DE 63M3/HORA,ROTOR SEMIABERTO,EXCLUS | IVE OPERADOR,MANGUEIRA,CABOS E COMANDOS |  |  | H
19.009.0010-4 | BOMBA CENTRIFUGA SUBMERSIVEL PARA BOMBEAMENTO DE AGUAS SERVI | DAS COM SOLIDOS DE ATE 5MM DE DIAMETRO EM SUSPENSAO,COM MOTO | R ELETRICO,VAZAO MAXIMA DE 63M3/HORA,ROTOR SEMIABERTO,EXCLUS | IVE OPERADOR,MANGUEIRA,CABOS E COMANDOS |  |  | H
19.009.0010-C | BOMBA CENTRIFUGA SUBMERSIVEL PARA BOMBEAMENTO DE AGUAS SERVI | DAS COM SOLIDOS DE ATE 5MM DE DIAMETRO EM SUSPENSAO,COM MOTO | R ELETRICO,VAZAO MAXIMA DE 63M3/HORA,ROTOR SEMIABERTO,EXCLUS | IVE OPERADOR,MANGUEIRA,CABOS E COMANDOS |  |  | H
19.009.0010-E | BOMBA CENTRIFUGA SUBMERSIVEL PARA BOMBEAMENTO DE AGUAS SERVI | DAS COM SOLIDOS DE ATE 5MM DE DIAMETRO EM SUSPENSAO,COM MOTO | R ELETRICO,VAZAO MAXIMA DE 63M3/HORA,ROTOR SEMIABERTO,EXCLUS | IVE OPERADOR,MANGUEIRA,CABOS E COMANDOS |  |  | H
19.009.0011-2 | DESCR1: BOMBA CENTRIFUGA,VEDACAO POR GAXETA GRAFITADA,ACOPLAMENTO PO; DESCR2: R LUVA ELASTICA,PARTIDA ELETRICA,EXCLUSIVE OPERADOR E MANGUE; DESCR3: IRA | H
19.009.0011-4 | DESCR1: BOMBA CENTRIFUGA,VEDACAO POR GAXETA GRAFITADA,ACOPLAMENTO PO; DESCR2: R LUVA ELASTICA,PARTIDA ELETRICA,EXCLUSIVE OPERADOR E MANGUE; DESCR3: IRA | H
19.009.0011-C | DESCR1: BOMBA CENTRIFUGA,VEDACAO POR GAXETA GRAFITADA,ACOPLAMENTO PO; DESCR2: R LUVA ELASTICA,PARTIDA ELETRICA,EXCLUSIVE OPERADOR E MANGUE; DESCR3: IRA | H
19.009.0011-E | DESCR1: BOMBA CENTRIFUGA,VEDACAO POR GAXETA GRAFITADA,ACOPLAMENTO PO; DESCR2: R LUVA ELASTICA,PARTIDA ELETRICA,EXCLUSIVE OPERADOR E MANGUE; DESCR3: IRA | H
19.010.0015-2 | DESCR1: ESCAVADEIRA SOBRE ESTEIRAS,VERSAO CLAM-SHELL,COM CAPACIDADE; DESCR2: APROXIMADA DA CACAMBA DE 0,38M3 (1/2JD3),INCLUSIVE OPERADOR; DESCR3: E AUXILIAR | H
19.010.0015-3 | DESCR1: ESCAVADEIRA SOBRE ESTEIRAS,VERSAO CLAM-SHELL,COM CAPACIDADE; DESCR2: APROXIMADA DA CACAMBA DE 0,38M3 (1/2JD3),INCLUSIVE OPERADOR; DESCR3: E AUXILIAR | H
19.010.0015-4 | DESCR1: ESCAVADEIRA SOBRE ESTEIRAS,VERSAO CLAM-SHELL,COM CAPACIDADE; DESCR2: APROXIMADA DA CACAMBA DE 0,38M3 (1/2JD3),INCLUSIVE OPERADOR; DESCR3: E AUXILIAR | H
19.010.0015-C | DESCR1: ESCAVADEIRA SOBRE ESTEIRAS,VERSAO CLAM-SHELL,COM CAPACIDADE; DESCR2: APROXIMADA DA CACAMBA DE 0,38M3 (1/2JD3),INCLUSIVE OPERADOR; DESCR3: E AUXILIAR | H
19.010.0015-D | DESCR1: ESCAVADEIRA SOBRE ESTEIRAS,VERSAO CLAM-SHELL,COM CAPACIDADE; DESCR2: APROXIMADA DA CACAMBA DE 0,38M3 (1/2JD3),INCLUSIVE OPERADOR; DESCR3: E AUXILIAR | H
19.010.0015-E | DESCR1: ESCAVADEIRA SOBRE ESTEIRAS,VERSAO CLAM-SHELL,COM CAPACIDADE; DESCR2: APROXIMADA DA CACAMBA DE 0,38M3 (1/2JD3),INCLUSIVE OPERADOR; DESCR3: E AUXILIAR | H
19.010.0016-2 | DESCR1: ESCAVADEIRA SOBRE ESTEIRAS,VERSAO DRAGLINE OU CLAM-SHELL,COM; DESCR2: CAPACIDADE APROXIMADA DA CACAMBA DE 0,57M3 (3/4JD3),INCLUSI; DESCR3: VE OPERADOR E AUXILIAR | H
19.010.0016-3 | DESCR1: ESCAVADEIRA SOBRE ESTEIRAS,VERSAO DRAGLINE OU CLAM-SHELL,COM; DESCR2: CAPACIDADE APROXIMADA DA CACAMBA DE 0,57M3 (3/4JD3),INCLUSI; DESCR3: VE OPERADOR E AUXILIAR | H
19.010.0016-4 | DESCR1: ESCAVADEIRA SOBRE ESTEIRAS,VERSAO DRAGLINE OU CLAM-SHELL,COM; DESCR2: CAPACIDADE APROXIMADA DA CACAMBA DE 0,57M3 (3/4JD3),INCLUSI; DESCR3: VE OPERADOR E AUXILIAR | H
19.010.0016-C | DESCR1: ESCAVADEIRA SOBRE ESTEIRAS,VERSAO DRAGLINE OU CLAM-SHELL,COM; DESCR2: CAPACIDADE APROXIMADA DA CACAMBA DE 0,57M3 (3/4JD3),INCLUSI; DESCR3: VE OPERADOR E AUXILIAR | H
19.010.0016-D | DESCR1: ESCAVADEIRA SOBRE ESTEIRAS,VERSAO DRAGLINE OU CLAM-SHELL,COM; DESCR2: CAPACIDADE APROXIMADA DA CACAMBA DE 0,57M3 (3/4JD3),INCLUSI; DESCR3: VE OPERADOR E AUXILIAR | H
19.010.0016-E | DESCR1: ESCAVADEIRA SOBRE ESTEIRAS,VERSAO DRAGLINE OU CLAM-SHELL,COM; DESCR2: CAPACIDADE APROXIMADA DA CACAMBA DE 0,57M3 (3/4JD3),INCLUSI; DESCR3: VE OPERADOR E AUXILIAR | H
19.010.0017-2 | DESCR1: ESCAVADEIRA SOBRE ESTEIRAS,VERSAO DRAGLINE OU CLAM-SHELL,COM; DESCR2: CAPACIDADE APROXIMADA DA CACAMBA DE 0,76M3 (1JD3),INCLUSIVE; DESCR3: OPERADOR E AUXILIAR | H
19.010.0017-3 | DESCR1: ESCAVADEIRA SOBRE ESTEIRAS,VERSAO DRAGLINE OU CLAM-SHELL,COM; DESCR2: CAPACIDADE APROXIMADA DA CACAMBA DE 0,76M3 (1JD3),INCLUSIVE; DESCR3: OPERADOR E AUXILIAR | H
19.010.0017-4 | DESCR1: ESCAVADEIRA SOBRE ESTEIRAS,VERSAO DRAGLINE OU CLAM-SHELL,COM; DESCR2: CAPACIDADE APROXIMADA DA CACAMBA DE 0,76M3 (1JD3),INCLUSIVE; DESCR3: OPERADOR E AUXILIAR | H
19.010.0017-C | DESCR1: ESCAVADEIRA SOBRE ESTEIRAS,VERSAO DRAGLINE OU CLAM-SHELL,COM; DESCR2: CAPACIDADE APROXIMADA DA CACAMBA DE 0,76M3 (1JD3),INCLUSIVE; DESCR3: OPERADOR E AUXILIAR | H
19.010.0017-D | DESCR1: ESCAVADEIRA SOBRE ESTEIRAS,VERSAO DRAGLINE OU CLAM-SHELL,COM; DESCR2: CAPACIDADE APROXIMADA DA CACAMBA DE 0,76M3 (1JD3),INCLUSIVE; DESCR3: OPERADOR E AUXILIAR | H
19.010.0017-E | DESCR1: ESCAVADEIRA SOBRE ESTEIRAS,VERSAO DRAGLINE OU CLAM-SHELL,COM; DESCR2: CAPACIDADE APROXIMADA DA CACAMBA DE 0,76M3 (1JD3),INCLUSIVE; DESCR3: OPERADOR E AUXILIAR | H
19.010.0018-2 | DESCR1: ESCAVADEIRA SOBRE ESTEIRAS,VERSAO CLAM-SHELL,COM CAPACIDADE; DESCR2: APROXIMADA DA CACAMBA DE 0,96M3 (1.1/4JD3),INCLUSIVE OPERAD; DESCR3: OR E AUXILIAR | H
19.010.0018-3 | DESCR1: ESCAVADEIRA SOBRE ESTEIRAS,VERSAO CLAM-SHELL,COM CAPACIDADE; DESCR2: APROXIMADA DA CACAMBA DE 0,96M3 (1.1/4JD3),INCLUSIVE OPERAD; DESCR3: OR E AUXILIAR | H
19.010.0018-4 | DESCR1: ESCAVADEIRA SOBRE ESTEIRAS,VERSAO CLAM-SHELL,COM CAPACIDADE; DESCR2: APROXIMADA DA CACAMBA DE 0,96M3 (1.1/4JD3),INCLUSIVE OPERADO; DESCR3: R E AUXILIAR | H
19.010.0018-C | DESCR1: ESCAVADEIRA SOBRE ESTEIRAS,VERSAO CLAM-SHELL,COM CAPACIDADE; DESCR2: APROXIMADA DA CACAMBA DE 0,96M3 (1.1/4JD3),INCLUSIVE OPERAD; DESCR3: OR E AUXILIAR | H
19.010.0018-D | DESCR1: ESCAVADEIRA SOBRE ESTEIRAS,VERSAO CLAM-SHELL,COM CAPACIDADE; DESCR2: APROXIMADA DA CACAMBA DE 0,96M3 (1.1/4JD3),INCLUSIVE OPERAD; DESCR3: OR E AUXILIAR | H
19.010.0018-E | DESCR1: ESCAVADEIRA SOBRE ESTEIRAS,VERSAO CLAM-SHELL,COM CAPACIDADE; DESCR2: APROXIMADA DA CACAMBA DE 0,96M3 (1.1/4JD3),INCLUSIVE OPERADO; DESCR3: R E AUXILIAR | H
19.010.0020-2 | CUSTO HORARIO CORRIDO DE UTILIZACAO DE EQUIPAMENTO DE JATO D | 'AGUA DE ALTA PRESSAO(SEWER-JET),MANGUEIRA DE 1" DE DIAMETRO | ,PRESSAO ATE 2.000 LIBRAS,PARA LIMPEZA DE SISTEMA DE ESGOTAM | ENTO PLUVIAL OU SANITARIO,INCLUSIVE EQUIPE DE OPERACAO E ABA | STECIMENTO D'AGUA |  | H
19.010.0020-C | CUSTO HORARIO CORRIDO DE UTILIZACAO DE EQUIPAMENTO DE JATO D | 'AGUA DE ALTA PRESSAO(SEWER-JET),MANGUEIRA DE 1" DE DIAMETRO | ,PRESSAO ATE 2.000 LIBRAS,PARA LIMPEZA DE SISTEMA DE ESGOTAM | ENTO PLUVIAL OU SANITARIO,INCLUSIVE EQUIPE DE OPERACAO E ABA | STECIMENTO D'AGUA |  | H
19.010.0025-2 | CUSTO HORARIO CORRIDO DE UTILIZACAO DE EQUIPAMENTO COMBINADO | DE JATO D'AGUA A ALTA PRESSAO COM SUCCAO POR ACAO DE VACUO( | VACUO SEWER-JET),COM CAPACIDADE MINIMA DE ARMAZENAGEM DE 6,0 | 0M3 DE MATERIAL NO TANQUE,MANGUEIRAS DE CAPTACAO DE 4",PARA | LIMPEZA DE ESGOTAMENTO SANITARIO,INCLUSIVE EQUIPE DE OPERACA | O,ABASTECIMENTO D'AGUA E TRANSPORTE DO MATERIAL REMOVIDO | H
19.010.0025-C | CUSTO HORARIO CORRIDO DE UTILIZACAO DE EQUIPAMENTO COMBINADO | DE JATO D'AGUA A ALTA PRESSAO COM SUCCAO POR ACAO DE VACUO( | VACUO SEWER-JET),COM CAPACIDADE MINIMA DE ARMAZENAGEM DE 6,0 | 0M3 DE MATERIAL NO TANQUE,MANGUEIRAS DE CAPTACAO DE 4",PARA | LIMPEZA DE ESGOTAMENTO SANITARIO,INCLUSIVE EQUIPE DE OPERACA | O,ABASTECIMENTO D'AGUA E TRANSPORTE DO MATERIAL REMOVIDO | H
19.010.0040-2 | CUSTO HORARIO CORRIDO DE UTILIZACAO DE EQUIPAMENTOS HIDROJAT | O CONJUGADO COM SUCCAO ATRAVES DE VACUO,COMPRESSOR ACIONADO | POR TOMADA DE FORCA TIPO ROTATIVO E COM JOGO DE MANGUEIRAS P | ARA CAPTACAO DE 6" E 8",ESTA ATRAVES DE BRACO ROTATIVO,TANQU | E DE ARMAZENAMENTO DE 12.000L,INCLUSIVE EQUIPE DE OPERACAO |  | H
19.010.0040-C | CUSTO HORARIO CORRIDO DE UTILIZACAO DE EQUIPAMENTOS HIDROJAT | O CONJUGADO COM SUCCAO ATRAVES DE VACUO,COMPRESSOR ACIONADO | POR TOMADA DE FORCA TIPO ROTATIVO E COM JOGO DE MANGUEIRAS P | ARA CAPTACAO DE 6" E 8",ESTA ATRAVES DE BRACO ROTATIVO,TANQU | E DE ARMAZENAMENTO DE 12.000L,INCLUSIVE EQUIPE DE OPERACAO |  | H
19.010.0050-2 | ESCAVADEIRA HIDRAULICA MODELO ANFIBIA,PESO OPERACIONAL EM TO | RNO DE 30T,MOTOR DIESEL EM TORNO DE 150HP,CACAMBA COM CAPACI | DADE APROXIMADA DE 0,50M3,COM ALCANCE MAXIMO DE APROXIMADAME | NTE 15 METRO,INCLUSIVE OPERADOR |  |  | H
19.010.0050-3 | ESCAVADEIRA HIDRAULICA,MODELO ANFIBIA,PESO OPERACIONAL EM TO | RNO DE 30T,MOTOR DIESEL EM TORNO DE 150HP,CACAMBA COM CAPACI | DADE APROXIMADA DE 0,50M3,COM ALCANCE MAXIMO DE APROXIMADAME | NTE 15 METROS,INCLUSIVE OPERADOR |  |  | H
19.010.0050-4 | ESCAVADEIRA HIDRAULICA,MODELO ANFIBIA,PESO OPERACIONAL EM TO | RNO DE 30T,MOTOR DIESEL EM TORNO DE 150HP,CACAMBA COM CAPACI | DADE APROXIMADA DE 0,50M3,COM ALCANCE MAXIMO DE APROXIMADAME | NTE 15 METRO,INCLUSIVE OPERADOR |  |  | H
19.010.0050-C | ESCAVADEIRA HIDRAULICA MODELO ANFIBIA,PESO OPERACIONAL EM TO | RNO DE 30T,MOTOR DIESEL EM TORNO DE 150HP,CACAMBA COM CAPACI | DADE APROXIMADA DE 0,50M3,COM ALCANCE MAXIMO DE APROXIMADAME | NTE 15 METRO,INCLUSIVE OPERADOR |  |  | H
19.010.0050-D | ESCAVADEIRA HIDRAULICA,MODELO ANFIBIA,PESO OPERACIONAL EM TO | RNO DE 30T,MOTOR DIESEL EM TORNO DE 150HP,CACAMBA COM CAPACI | DADE APROXIMADA DE 0,50M3,COM ALCANCE MAXIMO DE APROXIMADAME | NTE 15 METROS,INCLUSIVE OPERADOR |  |  | H
19.010.0050-E | ESCAVADEIRA HIDRAULICA,MODELO ANFIBIA,PESO OPERACIONAL EM TO | RNO DE 30T,MOTOR DIESEL EM TORNO DE 150HP,CACAMBA COM CAPACI | DADE APROXIMADA DE 0,50M3,COM ALCANCE MAXIMO DE APROXIMADAME | NTE 15 METRO,INCLUSIVE OPERADOR |  |  | H
19.011.0002-2 | DESCR1: COMPRESSOR DE AR,PORTATIL E REBOCAVEL,PRESSAO DE TRABALHO DE; DESCR2: 102PSI,DESCARGA LIVRE EFETIVA DE 200PCM,MOTOR DIESEL,EXCLUS; DESCR3: IVE OPERADOR | H
19.011.0002-3 | DESCR1: COMPRESSOR DE AR,PORTATIL E REBOCAVEL,PRESSAO DE TRABALHO DE; DESCR2: 102PSI,DESCARGA LIVRE EFETIVA DE 200PCM,MOTOR DIESEL,EXCLUS; DESCR3: IVE OPERADOR | H
19.011.0002-4 | DESCR1: COMPRESSOR DE AR,PORTATIL E REBOCAVEL,PRESSAO DE TRABALHO DE; DESCR2: 102PSI,DESCARGA LIVRE EFETIVA DE 200PCM,MOTOR DIESEL,EXCLUS; DESCR3: IVE OPERADOR | H
19.011.0002-C | DESCR1: COMPRESSOR DE AR,PORTATIL E REBOCAVEL,PRESSAO DE TRABALHO DE; DESCR2: 102PSI,DESCARGA LIVRE EFETIVA DE 200PCM,MOTOR DIESEL,EXCLUS; DESCR3: IVE OPERADOR | H
19.011.0002-D | DESCR1: COMPRESSOR DE AR,PORTATIL E REBOCAVEL,PRESSAO DE TRABALHO DE; DESCR2: 102PSI,DESCARGA LIVRE EFETIVA DE 200PCM,MOTOR DIESEL,EXCLUS; DESCR3: IVE OPERADOR | H
19.011.0002-E | DESCR1: COMPRESSOR DE AR,PORTATIL E REBOCAVEL,PRESSAO DE TRABALHO DE; DESCR2: 102PSI,DESCARGA LIVRE EFETIVA DE 200PCM,MOTOR DIESEL,EXCLUS; DESCR3: IVE OPERADOR | H
19.011.0003-2 | DESCR1: COMPRESSOR DE AR,PORTATIL E REBOCAVEL,PRESSAO DE TRABALHO DE; DESCR2: 102PSI,DESCARGA LIVRE EFETIVA DE 295PCM,MOTOR DIESEL,EXCLUS; DESCR3: IVE OPERADOR | H
19.011.0003-3 | DESCR1: COMPRESSOR DE AR,PORTATIL E REBOCAVEL,PRESSAO DE TRABALHO DE; DESCR2: 102PSI,DESCARGA LIVRE EFETIVA DE 295PCM,MOTOR DIESEL,EXCLUS; DESCR3: IVE OPERADOR | H
19.011.0003-4 | DESCR1: COMPRESSOR DE AR,PORTATIL E REBOCAVEL,PRESSAO DE TRABALHO DE; DESCR2: 102PSI,DESCARGA LIVRE EFETIVA DE 295PCM,MOTOR DIESEL,EXCLUS; DESCR3: IVE OPERADOR | H
19.011.0003-C | DESCR1: COMPRESSOR DE AR,PORTATIL E REBOCAVEL,PRESSAO DE TRABALHO DE; DESCR2: 102PSI,DESCARGA LIVRE EFETIVA DE 295PCM,MOTOR DIESEL,EXCLUS; DESCR3: IVE OPERADOR | H
19.011.0003-D | DESCR1: COMPRESSOR DE AR,PORTATIL E REBOCAVEL,PRESSAO DE TRABALHO DE; DESCR2: 102PSI,DESCARGA LIVRE EFETIVA DE 295PCM,MOTOR DIESEL,EXCLUS; DESCR3: IVE OPERADOR | H
19.011.0003-E | DESCR1: COMPRESSOR DE AR,PORTATIL E REBOCAVEL,PRESSAO DE TRABALHO DE; DESCR2: 102PSI,DESCARGA LIVRE EFETIVA DE 295PCM,MOTOR DIESEL,EXCLUS; DESCR3: IVE OPERADOR | H
19.011.0004-2 | DESCR1: COMPRESSOR DE AR,PORTATIL E REBOCAVEL,PRESSAO DE TRABALHO DE; DESCR2: 102PSI,DESCARGA LIVRE EFETIVA DE 400PCM,MOTOR DIESEL,EXCLUS; DESCR3: IVE OPERADOR | H
19.011.0004-3 | DESCR1: COMPRESSOR DE AR,PORTATIL E REBOCAVEL,PRESSAO DE TRABALHO DE; DESCR2: 102PSI,DESCARGA LIVRE EFETIVA DE 400PCM,MOTOR DIESEL,EXCLUS; DESCR3: IVE OPERADOR | H
19.011.0004-4 | DESCR1: COMPRESSOR DE AR,PORTATIL E REBOCAVEL,PRESSAO DE TRABALHO DE; DESCR2: 102PSI,DESCARGA LIVRE EFETIVA DE 400PCM,MOTOR DIESEL,EXCLUS; DESCR3: IVE OPERADOR | H
19.011.0004-C | DESCR1: COMPRESSOR DE AR,PORTATIL E REBOCAVEL,PRESSAO DE TRABALHO DE; DESCR2: 102PSI,DESCARGA LIVRE EFETIVA DE 400PCM,MOTOR DIESEL,EXCLUS; DESCR3: IVE OPERADOR | H
19.011.0004-D | DESCR1: COMPRESSOR DE AR,PORTATIL E REBOCAVEL,PRESSAO DE TRABALHO DE; DESCR2: 102PSI,DESCARGA LIVRE EFETIVA DE 400PCM,MOTOR DIESEL,EXCLUS; DESCR3: IVE OPERADOR | H
19.011.0004-E | DESCR1: COMPRESSOR DE AR,PORTATIL E REBOCAVEL,PRESSAO DE TRABALHO DE; DESCR2: 102PSI,DESCARGA LIVRE EFETIVA DE 400PCM,MOTOR DIESEL,EXCLUS; DESCR3: IVE OPERADOR | H
19.011.0005-2 | DESCR1: COMPRESSOR DE AR,ESTACIONARIO,DESCARGA LIVRE EFETIVA DE 17,7; DESCR2: 0M3/MIN E 624PCM,MOTOR ELETRICO,EXCLUSIVE OPERADOR | H
19.011.0005-3 | DESCR1: COMPRESSOR DE AR,ESTACIONARIO,DESCARGA LIVRE EFETIVA DE 17,7; DESCR2: 0M3/MIN E 624PCM,MOTOR ELETRICO,EXCLUSIVE OPERADOR | H
19.011.0005-4 | DESCR1: COMPRESSOR DE AR,ESTACIONARIO,DESCARGA LIVRE EFETIVA DE 17,7; DESCR2: 0M3/MIN E 624PCM,MOTOR ELETRICO,EXCLUSIVE OPERADOR | H
19.011.0005-C | DESCR1: COMPRESSOR DE AR,ESTACIONARIO,DESCARGA LIVRE EFETIVA DE 17,7; DESCR2: 0M3/MIN E 624PCM,MOTOR ELETRICO,EXCLUSIVE OPERADOR | H
19.011.0005-D | DESCR1: COMPRESSOR DE AR,ESTACIONARIO,DESCARGA LIVRE EFETIVA DE 17,7; DESCR2: 0M3/MIN E 624PCM,MOTOR ELETRICO,EXCLUSIVE OPERADOR | H
19.011.0005-E | DESCR1: COMPRESSOR DE AR,ESTACIONARIO,DESCARGA LIVRE EFETIVA DE 17,7; DESCR2: 0M3/MIN E 624PCM,MOTOR ELETRICO,EXCLUSIVE OPERADOR | H
19.011.0006-2 | GERADOR MONOFASICO,POTENCIA MAXIMA DE 2,5KVA(2500W),VOLTAGEM | :110/220V,FREQUENCIA:60HZ,COM MOTOR A GASOLINA,COM TANQUE DE | APROXIMADAMENTE 13L E AUTONOMIA APROXIMADA DE 11H,EXCLUSIVE | OPERADOR |  |  | H
19.011.0006-3 | GERADOR MONOFASICO,POTENCIA MAXIMA DE 2,5KVA(2500W),VOLTAGEM | :110/220V,FREQUENCIA:60HZ,COM MOTOR A GASOLINA,COM TANQUE DE | APROXIMADAMENTE 13L E AUTONOMIA APROXIMADA DE 11H,EXCLUSIVE | OPERADOR |  |  | H
19.011.0006-4 | GERADOR MONOFASICO,POTENCIA MAXIMA DE 2,5KVA(2500W),VOLTAGEM | :110/220V,FREQUENCIA:60HZ,COM MOTOR A GASOLINA,COM TANQUE DE | APROXIMADAMENTE 13L E AUTONOMIA APROXIMADA DE 11H,EXCLUSIVE | OPERADOR |  |  | H
19.011.0006-C | GERADOR MONOFASICO,POTENCIA MAXIMA DE 2,5KVA(2500W),VOLTAGEM | :110/220V,FREQUENCIA:60HZ,COM MOTOR A GASOLINA,COM TANQUE DE | APROXIMADAMENTE 13L E AUTONOMIA APROXIMADA DE 11H,EXCLUSIVE | OPERADOR |  |  | H
19.011.0006-D | GERADOR MONOFASICO,POTENCIA MAXIMA DE 2,5KVA(2500W),VOLTAGEM | :110/220V,FREQUENCIA:60HZ,COM MOTOR A GASOLINA,COM TANQUE DE | APROXIMADAMENTE 13L E AUTONOMIA APROXIMADA DE 11H,EXCLUSIVE | OPERADOR |  |  | H
19.011.0006-E | GERADOR MONOFASICO,POTENCIA MAXIMA DE 2,5KVA(2500W),VOLTAGEM | :110/220V,FREQUENCIA:60HZ,COM MOTOR A GASOLINA,COM TANQUE DE | APROXIMADAMENTE 13L E AUTONOMIA APROXIMADA DE 11H,EXCLUSIVE | OPERADOR |  |  | H
19.011.0007-2 | GRUPO GERADOR ABERTO,TRANSPORTAVEL SOBRE RODAS,TRIFASICO,220 | /127V FREQUENCIA 50/60HZ,COM REGULADOR DE TENSAO E FREQUENCI | A AUTOMATICA,QUADRO DE COMANDO MANUAL E TANQUE DE COMBUSTIVE | L DE APROXIMADAMENTE 109L COM AUTONOMIA APROXIMADA DE 10H,NA | POTENCIA DE 60/53KVA (INTERMITENTE/CONTINUA),EXCLUSIVE OPER | ADOR | H
19.011.0007-3 | GRUPO GERADOR ABERTO,TRANSPORTAVEL,SOBRE RODAS,TRIFASICO,220 | /127V FREQUENCIA 50/60HZ,COM REGULADOR DE TENSAO E FREQUENCI | A AUTOMATICA,QUADRO DE COMANDO MANUAL E TANQUE DE COMBUSTIVE | L DE APROXIMADAMENTE 109L COM AUTONOMIA APROXIMADA DE 10H,NA | POTENCIA DE 60/53KVA (INTERMITENTE/CONTINUA),EXCLUSIVE OPER | ADOR | H
19.011.0007-4 | GRUPO GERADOR ABERTO,TRANSPORTAVEL SOBRE RODAS,TRIFASICO,220 | /127V FREQUENCIA 50/60HZ,COM REGULADOR DE TENSAO E FREQUENCI | A AUTOMATICA,QUADRO DE COMANDO MANUAL E TANQUE DE COMBUSTIVE | L DE APROXIMADAMENTE 109L COM AUTONOMIA APROXIMADA DE 10H,NA | POTENCIA DE 60/53KVA (INTERMITENTE/CONTINUA),EXCLUSIVE OPER | ADOR | H
19.011.0007-C | GRUPO GERADOR ABERTO,TRANSPORTAVEL SOBRE RODAS,TRIFASICO,220 | /127V FREQUENCIA 50/60HZ,COM REGULADOR DE TENSAO E FREQUENCI | A AUTOMATICA,QUADRO DE COMANDO MANUAL E TANQUE DE COMBUSTIVE | L DE APROXIMADAMENTE 109L COM AUTONOMIA APROXIMADA DE 10H,NA | POTENCIA DE 60/53KVA (INTERMITENTE/CONTINUA),EXCLUSIVE OPER | ADOR | H
19.011.0007-D | GRUPO GERADOR ABERTO,TRANSPORTAVEL,SOBRE RODAS,TRIFASICO,220 | /127V FREQUENCIA 50/60HZ,COM REGULADOR DE TENSAO E FREQUENCI | A AUTOMATICA,QUADRO DE COMANDO MANUAL E TANQUE DE COMBUSTIVE | L DE APROXIMADAMENTE 109L COM AUTONOMIA APROXIMADA DE 10H,NA | POTENCIA DE 60/53KVA (INTERMITENTE/CONTINUA),EXCLUSIVE OPER | ADOR | H
19.011.0007-E | GRUPO GERADOR ABERTO,TRANSPORTAVEL SOBRE RODAS,TRIFASICO,220 | /127V FREQUENCIA 50/60HZ,COM REGULADOR DE TENSAO E FREQUENCI | A AUTOMATICA,QUADRO DE COMANDO MANUAL E TANQUE DE COMBUSTIVE | L DE APROXIMADAMENTE 109L COM AUTONOMIA APROXIMADA DE 10H,NA | POTENCIA DE 60/53KVA (INTERMITENTE/CONTINUA),EXCLUSIVE OPER | ADOR | H
19.011.0009-2 | GRUPO GERADOR ABERTO PARA ENERGIA DE EMERGENCIA,TRIFASICO,22 | 0/127V FREQUENCIA 50/60HZ,COM REGULADOR DE TENSAO E FREQUENC | IA AUTOMATICA,QUADRO DE COMANDO MANUAL E TANQUE DE COMBUSTIV | EL DE APROXIMADAMENTE 328L COM AUTONOMIA APROXIMADA DE 12H,N | A POTENCIA DE 145/125KVA (INTERMITENTE/CONTINUA),EXCLUSIVE O | PERADOR | H
19.011.0009-3 | GRUPO GERADOR ABERTO PARA ENERGIA DE EMERGENCIA,TRIFASICO,22 | 0/127V FREQUENCIA 50/60HZ,COM REGULADOR DE TENSAO E FREQUENC | IA AUTOMATICA,QUADRO DE COMANDO MANUAL E TANQUE DE COMBUSTIV | EL DE APROXIMADAMENTE 328L COM AUTONOMIA APROXIMADA DE 12H,N | A POTENCIA DE 145/125KVA (INTERMITENTE/CONTINUA),EXCLUSIVE O | PERADOR | H
19.011.0009-4 | GRUPO GERADOR ABERTO PARA ENERGIA DE EMERGENCIA,TRIFASICO,22 | 0/127V FREQUENCIA 50/60HZ,COM REGULADOR DE TENSAO E FREQUENC | IA AUTOMATICA,QUADRO DE COMANDO MANUAL E TANQUE DE COMBUSTIV | EL DE APROXIMADAMENTE 328L COM AUTONOMIA APROXIMADA DE 12H,N | A POTENCIA DE 145/125KVA (INTERMITENTE/CONTINUA),EXCLUSIVE O | PERADOR | H
19.011.0009-C | GRUPO GERADOR ABERTO PARA ENERGIA DE EMERGENCIA,TRIFASICO,22 | 0/127V FREQUENCIA 50/60HZ,COM REGULADOR DE TENSAO E FREQUENC | IA AUTOMATICA,QUADRO DE COMANDO MANUAL E TANQUE DE COMBUSTIV | EL DE APROXIMADAMENTE 328L COM AUTONOMIA APROXIMADA DE 12H,N | A POTENCIA DE 145/125KVA (INTERMITENTE/CONTINUA),EXCLUSIVE O | PERADOR | H
19.011.0009-D | GRUPO GERADOR ABERTO PARA ENERGIA DE EMERGENCIA,TRIFASICO,22 | 0/127V FREQUENCIA 50/60HZ,COM REGULADOR DE TENSAO E FREQUENC | IA AUTOMATICA,QUADRO DE COMANDO MANUAL E TANQUE DE COMBUSTIV | EL DE APROXIMADAMENTE 328L COM AUTONOMIA APROXIMADA DE 12H,N | A POTENCIA DE 145/125KVA (INTERMITENTE/CONTINUA),EXCLUSIVE O | PERADOR | H
19.011.0009-E | GRUPO GERADOR ABERTO PARA ENERGIA DE EMERGENCIA,TRIFASICO,22 | 0/127V FREQUENCIA 50/60HZ,COM REGULADOR DE TENSAO E FREQUENC | IA AUTOMATICA,QUADRO DE COMANDO MANUAL E TANQUE DE COMBUSTIV | EL DE APROXIMADAMENTE 328L COM AUTONOMIA APROXIMADA DE 12H,N | A POTENCIA DE 145/125KVA (INTERMITENTE/CONTINUA),EXCLUSIVE O | PERADOR | H
19.011.0010-2 | DESCR1: MAQUINA DE SOLDA A ARCO,DE 375A,COM MOTOR ELETRICO,EXCLUSIVE; DESCR2: OPERADOR | H
19.011.0010-3 | DESCR1: MAQUINA DE SOLDA A ARCO,DE 375A,COM MOTOR ELETRICO,EXCLUSIVE; DESCR2: OPERADOR | H
19.011.0010-4 | DESCR1: MAQUINA DE SOLDA A ARCO,DE 375A,COM MOTOR ELETRICO,EXCLUSIVE; DESCR2: OPERADOR | H
19.011.0010-C | DESCR1: MAQUINA DE SOLDA A ARCO,DE 375A,COM MOTOR ELETRICO,EXCLUSIVE; DESCR2: OPERADOR | H
19.011.0010-D | DESCR1: MAQUINA DE SOLDA A ARCO,DE 375A,COM MOTOR ELETRICO,EXCLUSIVE; DESCR2: OPERADOR | H
19.011.0010-E | DESCR1: MAQUINA DE SOLDA A ARCO,DE 375A,COM MOTOR ELETRICO,EXCLUSIVE; DESCR2: OPERADOR | H
19.011.0011-2 | DESCR1: MAQUINA DE SOLDA A ARCO,DE 375A,COM MOTOR DIESEL,EXCLUSIVE O; DESCR2: PERADOR | H
19.011.0011-3 | DESCR1: MAQUINA DE SOLDA A ARCO,DE 375A,COM MOTOR DIESEL,EXCLUSIVE O; DESCR2: PERADOR | H
19.011.0011-4 | DESCR1: MAQUINA DE SOLDA A ARCO,DE 375A,COM MOTOR DIESEL,EXCLUSIVE O; DESCR2: PERADOR | H
19.011.0011-C | DESCR1: MAQUINA DE SOLDA A ARCO,DE 375A,COM MOTOR DIESEL,EXCLUSIVE O; DESCR2: PERADOR | H
19.011.0011-D | DESCR1: MAQUINA DE SOLDA A ARCO,DE 375A,COM MOTOR DIESEL,EXCLUSIVE O; DESCR2: PERADOR | H
19.011.0011-E | DESCR1: MAQUINA DE SOLDA A ARCO,DE 375A,COM MOTOR DIESEL,EXCLUSIVE O; DESCR2: PERADOR | H
19.011.0013-2 | CONJUNTO MOVEL DE BRITAGEM,DE CIRCUITO FECHADO,CAPACIDADE DE | 80T/H DE PRODUCAO DE AGREGADOS,PESO PARA TRANSPORTE DE 45T, | COMPOSTO DE: TREMONHA E ALIMENTADOR,BRITADOR DE MANDIBULAS P | RIMARIO,BRITADOR CONICO SECUNDARIO,PENEIRA VIBRATORIA,TRANSP | ORTADOR DE CORREIA CENTRIFUGO,CALHA VIBRATORIA,GERADOR E OPE | RADOR | H
19.011.0013-3 | CONJUNTO MOVEL DE BRITAGEM,DE CIRCUITO FECHADO,CAPACIDADE DE | 80T/H DE PRODUCAO DE AGREGADOS,PESO PARA TRANSPORTE DE 45T, | COMPOSTO DE: TREMONHA E ALIMENTADOR,BRITADOR DE MANDIBULAS P | RIMARIO,BRITADOR CONICO SECUNDARIO,PENEIRA VIBRATORIA,TRANSP | ORTADOR DE CORREIA CENTRIFUGO,CALHA VIBRATORIA,GERADOR E OPE | RADOR | H
19.011.0013-4 | CONJUNTO MOVEL DE BRITAGEM,DE CIRCUITO FECHADO,CAPACIDADE DE | 80T/H DE PRODUCAO DE AGREGADOS,PESO PARA TRANSPORTE DE 45T, | COMPOSTO DE: TREMONHA E ALIMENTADOR,BRITADOR DE MANDIBULAS P | RIMARIO,BRITADOR CONICO SECUNDARIO,PENEIRA VIBRATORIA,TRANSP | ORTADOR DE CORREIA CENTRIFUGO,CALHA VIBRATORIA,GERADOR E OPE | RADOR | H
19.011.0013-C | CONJUNTO MOVEL DE BRITAGEM,DE CIRCUITO FECHADO,CAPACIDADE DE | 80T/H DE PRODUCAO DE AGREGADOS,PESO PARA TRANSPORTE DE 45T, | COMPOSTO DE: TREMONHA E ALIMENTADOR,BRITADOR DE MANDIBULAS P | RIMARIO,BRITADOR CONICO SECUNDARIO,PENEIRA VIBRATORIA,TRANSP | ORTADOR DE CORREIA CENTRIFUGO,CALHA VIBRATORIA,GERADOR E OPE | RADOR | H
19.011.0013-D | CONJUNTO MOVEL DE BRITAGEM,DE CIRCUITO FECHADO,CAPACIDADE DE | 80T/H DE PRODUCAO DE AGREGADOS,PESO PARA TRANSPORTE DE 45T, | COMPOSTO DE: TREMONHA E ALIMENTADOR,BRITADOR DE MANDIBULAS P | RIMARIO,BRITADOR CONICO SECUNDARIO,PENEIRA VIBRATORIA,TRANSP | ORTADOR DE CORREIA CENTRIFUGO,CALHA VIBRATORIA,GERADOR E OPE | RADOR | H
19.011.0013-E | CONJUNTO MOVEL DE BRITAGEM,DE CIRCUITO FECHADO,CAPACIDADE DE | 80T/H DE PRODUCAO DE AGREGADOS,PESO PARA TRANSPORTE DE 45T, | COMPOSTO DE: TREMONHA E ALIMENTADOR,BRITADOR DE MANDIBULAS P | RIMARIO,BRITADOR CONICO SECUNDARIO,PENEIRA VIBRATORIA,TRANSP | ORTADOR DE CORREIA CENTRIFUGO,CALHA VIBRATORIA,GERADOR E OPE | RADOR | H
19.011.0014-2 | CILINDRO HIDRAULICO DE 100T,COMANDO A DISTANCIA,MANGUEIRA DE | ALTA PRESSAO DE BORRACHA REFORCADA DOTADA COM BOMBA DE COMA | NDO MANUAL DE 8.000 LIBRAS/POLEGADA QUADRADA OU 560KG/CM2,CA | PACIDADE DE 12L,TUBO COM COMPRIMENTO PADRAO DE 3,00M,EXCLUSI | VE OPERADOR |  | H
19.011.0014-4 | CILINDRO HIDRAULICO DE 100T,COMANDO A DISTANCIA,MANGUEIRA DE | ALTA PRESSAO DE BORRACHA REFORCADA DOTADA COM BOMBA DE COMA | NDO MANUAL DE 8.000 LIBRAS/POLEGADA QUADRADA OU 560KG/CM2,CA | PACIDADE DE 12L,TUBO COM COMPRIMENTO PADRAO DE 3,00M,EXCLUSI | VE OPERADOR |  | H
19.011.0014-C | CILINDRO HIDRAULICO DE 100T,COMANDO A DISTANCIA,MANGUEIRA DE | ALTA PRESSAO DE BORRACHA REFORCADA DOTADA COM BOMBA DE COMA | NDO MANUAL DE 8.000 LIBRAS/POLEGADA QUADRADA OU 560KG/CM2,CA | PACIDADE DE 12L,TUBO COM COMPRIMENTO PADRAO DE 3,00M,EXCLUSI | VE OPERADOR |  | H
19.011.0014-E | CILINDRO HIDRAULICO DE 100T,COMANDO A DISTANCIA,MANGUEIRA DE | ALTA PRESSAO DE BORRACHA REFORCADA DOTADA COM BOMBA DE COMA | NDO MANUAL DE 8.000 LIBRAS/POLEGADA QUADRADA OU 560KG/CM2,CA | PACIDADE DE 12L,TUBO COM COMPRIMENTO PADRAO DE 3,00M,EXCLUSI | VE OPERADOR |  | H
19.011.0015-2 | CILINDRO HIDRAULICO DE 300T,COMANDO A DISTANCIA,MANGUEIRA DE | ALTA PRESSAO DE BORRACHA REFORCADA DOTADA COM BOMBA DE COMA | NDO MANUAL DE 8.000 LIBRAS/POLEGADA QUADRADA OU 560KG/CM2,CA | PACIDADE DE 12L,TUBO COM COMPRIMENTO PADRAO DE 3,00M,EXCLUSI | VE OPERADOR |  | H
19.011.0015-4 | CILINDRO HIDRAULICO DE 300T,COMANDO A DISTANCIA,MANGUEIRA DE | ALTA PRESSAO DE BORRACHA REFORCADA DOTADA COM BOMBA DE COMA | NDO MANUAL DE 8.000 LIBRAS/POLEGADA QUADRADA OU 560KG/CM2,CA | PACIDADE DE 12L,TUBO COM COMPRIMENTO PADRAO DE 3,00M,EXCLUSI | VE OPERADOR |  | H
19.011.0015-C | CILINDRO HIDRAULICO DE 300T,COMANDO A DISTANCIA,MANGUEIRA DE | ALTA PRESSAO DE BORRACHA REFORCADA DOTADA COM BOMBA DE COMA | NDO MANUAL DE 8.000 LIBRAS/POLEGADA QUADRADA OU 560KG/CM2,CA | PACIDADE DE 12L,TUBO COM COMPRIMENTO PADRAO DE 3,00M,EXCLUSI | VE OPERADOR |  | H
19.011.0015-E | CILINDRO HIDRAULICO DE 300T,COMANDO A DISTANCIA,MANGUEIRA DE | ALTA PRESSAO DE BORRACHA REFORCADA DOTADA COM BOMBA DE COMA | NDO MANUAL DE 8.000 LIBRAS/POLEGADA QUADRADA OU 560KG/CM2,CA | PACIDADE DE 12L,TUBO COM COMPRIMENTO PADRAO DE 3,00M,EXCLUSI | VE OPERADOR |  | H
19.011.0016-2 | TALHA GUINCHO MANUAL COM CAPACIDADE DE ICAMENTO DE 1.500KG E | DE TRACAO DE 1.800KG,PESO DA TALHA DE 10KG,COMPOSTA DE CABO | DE ACO COM CURSO ILIMITADO,ALAVANCA,GANCHO E CARRETEL,EXCLU | SIVE OPERADOR |  |  | H
19.011.0016-4 | TALHA GUINCHO MANUAL COM CAPACIDADE DE ICAMENTO DE 1.500KG E | DE TRACAO DE 1.800KG,PESO DA TALHA DE 10KG,COMPOSTA DE CABO | DE ACO COM CURSO ILIMITADO,ALAVANCA,GANCHO E CARRETEL,EXCLU | SIVE OPERADOR |  |  | H
19.011.0016-C | TALHA GUINCHO MANUAL COM CAPACIDADE DE ICAMENTO DE 1.500KG E | DE TRACAO DE 1.800KG,PESO DA TALHA DE 10KG,COMPOSTA DE CABO | DE ACO COM CURSO ILIMITADO,ALAVANCA,GANCHO E CARRETEL,EXCLU | SIVE OPERADOR |  |  | H
19.011.0016-E | TALHA GUINCHO MANUAL COM CAPACIDADE DE ICAMENTO DE 1.500KG E | DE TRACAO DE 1.800KG,PESO DA TALHA DE 10KG,COMPOSTA DE CABO | DE ACO COM CURSO ILIMITADO,ALAVANCA,GANCHO E CARRETEL,EXCLU | SIVE OPERADOR |  |  | H
19.011.0017-2 | TALHA GUINCHO MANUAL COM CAPACIDADE DE ICAMENTO DE 4.000KG E | DE TRACAO DE 5.000KG,PESO DA TALHA DE 30KG,COMPOSTA DE CABO | DE ACO COM CURSO ILIMITADO,ALAVANCAS DE AVANCO E DE MARCHA | A RE PROVIDAS DE PINOS DE RETENCAO,COMPRIMENTO DE ALAVANCA T | ELESCOPICA DE 0,82 A 1,20M,CARRETEL E GANCHOS,EXCLUSIVE OPER | ADOR | H
19.011.0017-4 | TALHA GUINCHO MANUAL COM CAPACIDADE DE ICAMENTO DE 4.000KG E | DE TRACAO DE 5.000KG,PESO DA TALHA DE 30KG,COMPOSTA DE CABO | DE ACO COM CURSO ILIMITADO,ALAVANCAS DE AVANCO E DE MARCHA | A RE PROVIDAS DE PINOS DE RETENCAO,COMPRIMENTO DE ALAVANCA T | ELESCOPICA DE 0,82 A 1,20M,CARRETEL E GANCHOS,EXCLUSIVE OPER | ADOR | H
19.011.0017-C | TALHA GUINCHO MANUAL COM CAPACIDADE DE ICAMENTO DE 4.000KG E | DE TRACAO DE 5.000KG,PESO DA TALHA DE 30KG,COMPOSTA DE CABO | DE ACO COM CURSO ILIMITADO,ALAVANCAS DE AVANCO E DE MARCHA | A RE PROVIDAS DE PINOS DE RETENCAO,COMPRIMENTO DE ALAVANCA T | ELESCOPICA DE 0,82 A 1,20M,CARRETEL E GANCHOS,EXCLUSIVE OPER | ADOR | H
19.011.0017-E | TALHA GUINCHO MANUAL COM CAPACIDADE DE ICAMENTO DE 4.000KG E | DE TRACAO DE 5.000KG,PESO DA TALHA DE 30KG,COMPOSTA DE CABO | DE ACO COM CURSO ILIMITADO,ALAVANCAS DE AVANCO E DE MARCHA | A RE PROVIDAS DE PINOS DE RETENCAO,COMPRIMENTO DE ALAVANCA T | ELESCOPICA DE 0,82 A 1,20M,CARRETEL E GANCHOS,EXCLUSIVE OPER | ADOR | H
19.011.0018-2 | DESCR1: SERRA CIRCULAR,EXCLUSIVE OPERADOR | H
19.011.0018-3 | DESCR1: SERRA CIRCULAR,EXCLUSIVE OPERADOR | H
19.011.0018-4 | DESCR1: SERRA CIRCULAR,EXCLUSIVE OPERADOR | H
19.011.0018-C | DESCR1: SERRA CIRCULAR,EXCLUSIVE OPERADOR | H
19.011.0018-D | DESCR1: SERRA CIRCULAR,EXCLUSIVE OPERADOR | H
19.011.0018-E | DESCR1: SERRA CIRCULAR,EXCLUSIVE OPERADOR | H
19.011.0019-2 | ESTACAO TOTAL,COM PRECISAO ANGULAR DE 1" A 2",ALCANCE MINIMO | DE 500M SEM PRISMA,E ALCANCE MINIMO DE 3000M COM UM PRISMA, | GATILHO RAPIDO,DISPLAY DUPLO,TECLADO ALFANUMERICO,MEMORIA IN | TERNA COM MINIMO DE 17.000 PONTOS,PODENDO SER EXPANDIDO POR | CARTAO DE MEMORIA OU PEN DRIVE,TRANSFERENCIA DE DADOS VIA | USB,BATERIA RECARREGAVEL,EXCLUSIVE EQUIPE DE TOPOGRAFIA | H
19.011.0019-4 | ESTACAO TOTAL,COM PRECISAO ANGULAR DE 1" A 2",ALCANCE MINIMO | DE 500M SEM PRISMA,E ALCANCE MINIMO DE 3000M COM UM PRISMA, | GATILHO RAPIDO,DISPLAY DUPLO,TECLADO ALFANUMERICO,MEMORIA IN | TERNA COM MINIMO DE 17.000 PONTOS,PODENDO SER EXPANDIDO POR | CARTAO DE MEMORIA OU PEN DRIVE,TRANSFERENCIA DE DADOS VIA | USB,BATERIA RECARREGAVEL,EXCLUSIVE EQUIPE DE TOPOGRAFIA. | H
19.011.0019-C | ESTACAO TOTAL,COM PRECISAO ANGULAR DE 1" A 2",ALCANCE MINIMO | DE 500M SEM PRISMA,E ALCANCE MINIMO DE 3000M COM UM PRISMA, | GATILHO RAPIDO,DISPLAY DUPLO,TECLADO ALFANUMERICO,MEMORIA IN | TERNA COM MINIMO DE 17.000 PONTOS,PODENDO SER EXPANDIDO POR | CARTAO DE MEMORIA OU PEN DRIVE,TRANSFERENCIA DE DADOS VIA | USB,BATERIA RECARREGAVEL,EXCLUSIVE EQUIPE DE TOPOGRAFIA | H
19.011.0019-E | ESTACAO TOTAL,COM PRECISAO ANGULAR DE 1" A 2",ALCANCE MINIMO | DE 500M SEM PRISMA,E ALCANCE MINIMO DE 3000M COM UM PRISMA, | GATILHO RAPIDO,DISPLAY DUPLO,TECLADO ALFANUMERICO,MEMORIA IN | TERNA COM MINIMO DE 17.000 PONTOS,PODENDO SER EXPANDIDO POR | CARTAO DE MEMORIA OU PEN DRIVE,TRANSFERENCIA DE DADOS VIA | USB,BATERIA RECARREGAVEL,EXCLUSIVE EQUIPE DE TOPOGRAFIA. | H
19.011.0023-2 | DESCR1: RESISTIVIMETRO PARA APLICACOES AMBIENTAIS,FAIXA CORRENTE AUT; DESCR2: OMATICA,COMPACTO E POTENTE PARA 400V,POTENCIA DE 100W, 1,2A,; DESCR3: EXCLUSIVE EQUIPE | H
19.011.0023-4 | DESCR1: RESISTIVIMETRO PARA APLICACOES AMBIENTAIS,FAIXA CORRENTE AUT; DESCR2: OMATICA,COMPACTO E POTENTE PARA 400V,POTENCIA DE 100W, 1,2A,; DESCR3: EXCLUSIVE EQUIPE | H
19.011.0023-C | DESCR1: RESISTIVIMETRO PARA APLICACOES AMBIENTAIS,FAIXA CORRENTE AUT; DESCR2: OMATICA,COMPACTO E POTENTE PARA 400V,POTENCIA DE 100W, 1,2A,; DESCR3: EXCLUSIVE EQUIPE | H
19.011.0023-E | DESCR1: RESISTIVIMETRO PARA APLICACOES AMBIENTAIS,FAIXA CORRENTE AUT; DESCR2: OMATICA,COMPACTO E POTENTE PARA 400V,POTENCIA DE 100W, 1,2A,; DESCR3: EXCLUSIVE EQUIPE | H
19.011.0025-2 | DESCR1: MOTOSSERRA PARA ABATE,DESGALHAMENTO E TORAGEM DE ARVORES,EXC; DESCR2: LUSIVE OPERADOR | H
19.011.0025-4 | DESCR1: MOTOSSERRA PARA ABATE,DESGALHAMENTO E TORAGEM DE ARVORES,EXC; DESCR2: LUSIVE OPERADOR | H
19.011.0025-C | DESCR1: MOTOSSERRA PARA ABATE,DESGALHAMENTO E TORAGEM DE ARVORES,EXC; DESCR2: LUSIVE OPERADOR | H
19.011.0025-E | DESCR1: MOTOSSERRA PARA ABATE,DESGALHAMENTO E TORAGEM DE ARVORES,EXC; DESCR2: LUSIVE OPERADOR | H
19.011.0030-2 | DESCR1: ROCADEIRA COSTAL MOTORIZADA PARA PREPARO DE TERRENO,EXCLUSIV; DESCR2: E OPERADOR | H
19.011.0030-4 | DESCR1: ROCADEIRA COSTAL MOTORIZADA PARA PREPARO DE TERRENO,EXCLUSIV; DESCR2: E OPERADOR | H
19.011.0030-C | DESCR1: ROCADEIRA COSTAL MOTORIZADA PARA PREPARO DE TERRENO,EXCLUSIV; DESCR2: E OPERADOR | H
19.011.0030-E | DESCR1: ROCADEIRA COSTAL MOTORIZADA PARA PREPARO DE TERRENO,EXCLUSIV; DESCR2: E OPERADOR | H
19.011.0040-2 | ROTATIVA PARA EXECUCAO DE POCOS PROFUNDOS,SOBRE CAMINHAO DE | 12T (INCLUSIVE ESTE) COM TECNICO EM SONDAGEM E 3 SONDADORES, | COM AS SEGUINTES ESPECIFICACOES MINIMAS:MOTOR DIESEL DE 162C | V,COMPRESSOR DE AR ROTATIVO DE 270HP,DESCARGA LIVRE DE 747PC | M E PRESSAO DE 150PSI |  | H
19.011.0040-3 | ROTATIVA PARA EXECUCAO DE POCOS PROFUNDOS,SOBRE CAMINHAO DE | 12T (INCLUSIVE ESTE) COM TECNICO EM SONDAGEM E 3 SONDADORES, | COM AS SEGUINTES ESPECIFICACOES MINIMAS:MOTOR DIESEL DE 162C | V,COMPRESSOR DE AR ROTATIVO DE 270HP,DESCARGA LIVRE DE 747PC | M E PRESSAO DE 150PSI |  | H
19.011.0040-4 | ROTATIVA PARA EXECUCAO DE POCOS PROFUNDOS,SOBRE CAMINHAO DE | 12T (INCLUSIVE ESTE) COM TECNICO EM SONDAGEM E 3 SONDADORES, | COM AS SEGUINTES ESPECIFICACOES MINIMAS:MOTOR DIESEL DE 162C | V,COMPRESSOR DE AR ROTATIVO DE 270HP,DESCARGA LIVRE DE 747PC | M E PRESSAO DE 150PSI |  | H
19.011.0040-C | ROTATIVA PARA EXECUCAO DE POCOS PROFUNDOS,SOBRE CAMINHAO DE | 12T (INCLUSIVE ESTE) COM TECNICO EM SONDAGEM E 3 SONDADORES, | COM AS SEGUINTES ESPECIFICACOES MINIMAS:MOTOR DIESEL DE 162C | V,COMPRESSOR DE AR ROTATIVO DE 270HP,DESCARGA LIVRE DE 747PC | M E PRESSAO DE 150PSI |  | H
19.011.0040-D | ROTATIVA PARA EXECUCAO DE POCOS PROFUNDOS,SOBRE CAMINHAO DE | 12T (INCLUSIVE ESTE) COM TECNICO EM SONDAGEM E 3 SONDADORES, | COM AS SEGUINTES ESPECIFICACOES MINIMAS:MOTOR DIESEL DE 162C | V,COMPRESSOR DE AR ROTATIVO DE 270HP,DESCARGA LIVRE DE 747PC | M E PRESSAO DE 150PSI |  | H
19.011.0040-E | ROTATIVA PARA EXECUCAO DE POCOS PROFUNDOS,SOBRE CAMINHAO DE | 12T (INCLUSIVE ESTE) COM TECNICO EM SONDAGEM E 3 SONDADORES, | COM AS SEGUINTES ESPECIFICACOES MINIMAS:MOTOR DIESEL DE 162C | V,COMPRESSOR DE AR ROTATIVO DE 270HP,DESCARGA LIVRE DE 747PC | M E PRESSAO DE 150PSI |  | H
19.011.0045-2 | DESCR1: RETIFICADOR DE SOLDA,ELETRICO,DE 430A | H
19.011.0045-4 | DESCR1: RETIFICADOR DE SOLDA,ELETRICO,DE 430A | H
19.011.0045-C | DESCR1: RETIFICADOR DE SOLDA,ELETRICO,DE 430A | H
19.011.0045-E | DESCR1: RETIFICADOR DE SOLDA,ELETRICO,DE 430A | H
19.011.0050-2 | EQUIPAMENTO P/VIDEO INSPECAO NO INTERIOR DE COLETORES GALERI | AS C/DIAM.A PARTIR 400MM,CAPACIDADE DE DESLOCAMENTO ATE 100M | ,RESISTENTE A AGUA,IMAGENS GERADAS TRANSMITIDAS EM TEMPO REA | L,SISTEMA DE GRAVACAO COM INSERCAO E EDICAO DE LEGENDAS,CAME | RA DE VIDEO EM CORES COM MOVIMENTO PERISCOPIO,C/CAMINHONETA | P/9 PASSAGEIROS,COM MOTORISTA, EXCLUIVE OPERADOR | H
19.011.0050-4 | EQUIPAMENTO P/VIDEO INSPECAO NO INTERIOR DE COLETORES E GALE | RIAS C/DIAM.A PARTIR DE 400MM,CAPACIDADE DE DESLOCAMENTO ATE | 100M,RESISTENTE A AGUA,IMAGENS GERADAS TRANSMITIDAS EM TEMPO | REAL,SISTEMA DE GRAVACAO COM INSERCAO E EDICAO DE LEGENDAS, | CAMERA DE VIDEO EM CORES COM MOVIMENTO PERISCOPIO,COM CAMINH | ONETA P/9 PASSAGEIROS,COM MOTORISTA,EXCLUSIVE OPERADOR | H
19.011.0050-C | EQUIPAMENTO P/VIDEO INSPECAO NO INTERIOR DE COLETORES GALERI | AS C/DIAM.A PARTIR 400MM,CAPACIDADE DE DESLOCAMENTO ATE 100M | ,RESISTENTE A AGUA,IMAGENS GERADAS TRANSMITIDAS EM TEMPO REA | L,SISTEMA DE GRAVACAO COM INSERCAO E EDICAO DE LEGENDAS,CAME | RA DE VIDEO EM CORES COM MOVIMENTO PERISCOPIO,C/CAMINHONETA | P/9 PASSAGEIROS,COM MOTORISTA, EXCLUIVE OPERADOR | H
19.011.0050-E | EQUIPAMENTO P/VIDEO INSPECAO NO INTERIOR DE COLETORES E GALE | RIAS C/DIAM.A PARTIR DE 400MM,CAPACIDADE DE DESLOCAMENTO ATE | 100M,RESISTENTE A AGUA,IMAGENS GERADAS TRANSMITIDAS EM TEMPO | REAL,SISTEMA DE GRAVACAO COM INSERCAO E EDICAO DE LEGENDAS, | CAMERA DE VIDEO EM CORES COM MOVIMENTO PERISCOPIO,COM CAMINH | ONETA P/9 PASSAGEIROS,COM MOTORISTA,EXCLUSIVE OPERADOR | H
19.011.0080-2 | DESCR1: MAQUINA DE SOLDA POR TERMOFUSAO PARA GEOMEMBRANAS PEAD COM E; DESCR2: SPESSURAS DE 0,5MM A 2,0MM,POTENCIA DE 800W,FREQUENCIA DE 50; DESCR3: /60HZ,TENSAO DE 220V,EXCLUSIVE OPERADOR | H
19.011.0080-3 | DESCR1: MAQUINA DE SOLDA POR TERMOFUSAO PARA GEOMEMBRANAS PEAD COM E; DESCR2: SPESSURAS DE 0,5MM A 2,0MM,POTENCIA DE 800W,FREQUENCIA DE 50; DESCR3: /60HZ,TENSAO DE 220V,EXCLUSIVE OPERADOR | H
19.011.0080-4 | DESCR1: MAQUINA DE SOLDA POR TERMOFUSAO PARA GEOMEMBRANAS PEAD COM E; DESCR2: SPESSURAS DE 0,5MM A 2,0MM,POTENCIA DE 800W,FREQUENCIA DE 50; DESCR3: /60HZ,TENSAO DE 220V,EXCLUSIVE OPERADOR | H
19.011.0080-C | DESCR1: MAQUINA DE SOLDA POR TERMOFUSAO PARA GEOMEMBRANAS PEAD COM E; DESCR2: SPESSURAS DE 0,5MM A 2,0MM,POTENCIA DE 800W,FREQUENCIA DE 50; DESCR3: /60HZ,TENSAO DE 220V,EXCLUSIVE OPERADOR | H
19.011.0080-D | DESCR1: MAQUINA DE SOLDA POR TERMOFUSAO PARA GEOMEMBRANAS PEAD COM E; DESCR2: SPESSURAS DE 0,5MM A 2,0MM,POTENCIA DE 800W,FREQUENCIA DE 50; DESCR3: /60HZ,TENSAO DE 220V,EXCLUSIVE OPERADOR | H
19.011.0080-E | DESCR1: MAQUINA DE SOLDA POR TERMOFUSAO PARA GEOMEMBRANAS PEAD COM E; DESCR2: SPESSURAS DE 0,5MM A 2,0MM,POTENCIA DE 800W,FREQUENCIA DE 50; DESCR3: /60HZ,TENSAO DE 220V,EXCLUSIVE OPERADOR | H
19.011.0082-2 | DESCR1: MAQUINA DE SOLDA POR TERMOFUSAO PARA GEOMEMBRANAS PEAD COM E; DESCR2: SPESSURAS DE 0,5MM A 2,5MM,POTENCIA DE 1800/1500/1200W,FREQU; DESCR3: ENCIA DE 50/60 HZ, TENSAO DE 220V,EXCLUSIVE OPERADOR | H
19.011.0082-3 | DESCR1: MAQUINA DE SOLDA POR TERMOFUSAO PARA GEOMEMBRANAS PEAD COM E; DESCR2: SPESSURAS DE 0,5MM A 2,5MM,POTENCIA DE 1800/1500/1200W,FREQU; DESCR3: ENCIA DE 50/60 HZ,TENSAO DE 220V,EXCLUSIVE OPERADOR | H
19.011.0082-4 | DESCR1: MAQUINA DE SOLDA POR TERMOFUSAO PARA GEOMEMBRANAS PEAD COM E; DESCR2: SPESSURAS DE 0,5MM A 2,5MM,POTENCIA DE 1800/1500/1200W,FREQU; DESCR3: ENCIA DE 50/60 HZ,TENSAO DE 220V,EXCLUSIVE OPERADOR | H
19.011.0082-C | DESCR1: MAQUINA DE SOLDA POR TERMOFUSAO PARA GEOMEMBRANAS PEAD COM E; DESCR2: SPESSURAS DE 0,5MM A 2,5MM,POTENCIA DE 1800/1500/1200W,FREQU; DESCR3: ENCIA DE 50/60 HZ, TENSAO DE 220V,EXCLUSIVE OPERADOR | H
19.011.0082-D | DESCR1: MAQUINA DE SOLDA POR TERMOFUSAO PARA GEOMEMBRANAS PEAD COM E; DESCR2: SPESSURAS DE 0,5MM A 2,5MM,POTENCIA DE 1800/1500/1200W,FREQU; DESCR3: ENCIA DE 50/60 HZ,TENSAO DE 220V,EXCLUSIVE OPERADOR | H
19.011.0082-E | DESCR1: MAQUINA DE SOLDA POR TERMOFUSAO PARA GEOMEMBRANAS PEAD COM E; DESCR2: SPESSURAS DE 0,5MM A 2,5MM,POTENCIA DE 1800/1500/1200W,FREQU; DESCR3: ENCIA DE 50/60 HZ,TENSAO DE 220V,EXCLUSIVE OPERADOR | H
20.004.0001-0 | DESCR1: ESPALHAMENTO DE SOLO PARA FINS DE EXECUCAO DE ATERRO COMPACT; DESCR2: ADO,EXCLUSIVE IRRIGACAO,FORNECIMENTO E TRANSPORTE DO MATERIA; DESCR3: L,REFERINDO-SE O CUSTO AO MATERIAL COMPACTADO | M3
20.004.0001-A | DESCR1: ESPALHAMENTO DE SOLO PARA FINS DE EXECUCAO DE ATERRO COMPACT; DESCR2: ADO,EXCLUSIVE IRRIGACAO,FORNECIMENTO E TRANSPORTE DO MATERIA; DESCR3: L,REFERINDO-SE O CUSTO AO MATERIAL COMPACTADO | M3
20.004.0002-0 | DESCR1: ESPALHAMENTO DE SOLO,COM MOTONIVELADORA,SEM FINALIDADE DE EX; DESCR2: ECUCAO DE ATERRO DE RODOVIA,MEDIDO APOS O ESPALHAMENTO | M3
20.004.0002-A | DESCR1: ESPALHAMENTO DE SOLO,COM MOTONIVELADORA,SEM FINALIDADE DE EX; DESCR2: ECUCAO DE ATERRO DE RODOVIA,MEDIDO APOS O ESPALHAMENTO | M3
20.004.0005-0 | REGULARIZACAO E COMPACTACAO DE SUBLEITO,DE ACORDO COM AS "IN | STRUCOES PARA EXECUCAO",DO DER-RJ,INCLUSIVE EXECUCAO E O TRA | NSPORTE DE AGUA,MAS SEM TRANSPORTE E ESCAVACAO DE CORRETIVOS | .O CUSTO SE APLICA A AREA EFETIVAMENTE REGULARIZADA |  |  | M2
20.004.0005-A | REGULARIZACAO E COMPACTACAO DE SUBLEITO,DE ACORDO COM AS "IN | STRUCOES PARA EXECUCAO",DO DER-RJ,INCLUSIVE EXECUCAO E O TRA | NSPORTE DE AGUA,MAS SEM TRANSPORTE E ESCAVACAO DE CORRETIVOS | .O CUSTO SE APLICA A AREA EFETIVAMENTE REGULARIZADA |  |  | M2
20.004.0006-0 | DESCR1: REFORCO DE SUBLEITO,DE ACORDO COM AS "INSTRUCOES PARA EXECUC; DESCR2: AO",DO DER-RJ,EXCLUSIVE ESCAVACAO,CARGA,TRANSPORTE E FORNECI; DESCR3: MENTO DOS MATERIAIS | M3
20.004.0006-A | DESCR1: REFORCO DE SUBLEITO,DE ACORDO COM AS "INSTRUCOES PARA EXECUC; DESCR2: AO",DO DER-RJ,EXCLUSIVE ESCAVACAO,CARGA,TRANSPORTE E FORNECI; DESCR3: MENTO DOS MATERIAIS | M3
20.004.0007-0 | DESCR1: CAMINHO DE SERVICO,REALIZADO MECANICAMENTE,INCLUSIVE ESCAVAC; DESCR2: AO,DESMATAMENTO,DESTOCAMENTO,ACERTO E COMPACTACAO | M
20.004.0007-A | DESCR1: CAMINHO DE SERVICO,REALIZADO MECANICAMENTE,INCLUSIVE ESCAVAC; DESCR2: AO,DESMATAMENTO,DESTOCAMENTO,ACERTO E COMPACTACAO | M
20.004.0010-0 | ESPALHAMENTO E COMPACTACAO DE SOLOS,EM CAMADAS,PARA COMPLEME | NTACAO LATERAL EM ATERROS,INCLUSIVE ESCAVACAO DENTEADA DO TA | LUDE DE ATERRO EXISTENTE,COM TRATOR DE LAMINA DE PEQUENO POR | TE,EXCLUSIVE FORNECIMENTO E TRANSPORTE DO MATERIAL A SER USA | DO NO ATERRO |  | M3
20.004.0010-A | ESPALHAMENTO E COMPACTACAO DE SOLOS,EM CAMADAS,PARA COMPLEME | NTACAO LATERAL EM ATERROS,INCLUSIVE ESCAVACAO DENTEADA DO TA | LUDE DE ATERRO EXISTENTE,COM TRATOR DE LAMINA DE PEQUENO POR | TE,EXCLUSIVE FORNECIMENTO E TRANSPORTE DO MATERIAL A SER USA | DO NO ATERRO |  | M3
20.004.0011-0 | ATERRO COMPACTADO EM CAMADAS DE NO MAXIMO 20CM,PARA EXECUCAO | DE TERRA ARMADA,INCLUSIVE ESPALHAMENTO,IRRIGACAO E CONTROLE | DE COMPACTACAO,EXCLUSIVE O FORNECIMENTO E O TRANSPORTE DOS | MATERIAIS |  |  | M3
20.004.0011-A | ATERRO COMPACTADO EM CAMADAS DE NO MAXIMO 20CM,PARA EXECUCAO | DE TERRA ARMADA,INCLUSIVE ESPALHAMENTO,IRRIGACAO E CONTROLE | DE COMPACTACAO,EXCLUSIVE O FORNECIMENTO E O TRANSPORTE DOS | MATERIAIS |  |  | M3
20.004.0012-0 | DESCR1: RECOMPOSICAO MECANIZADA DE ATERRO,EXCLUSIVE ESCAVACAO E TRAN; DESCR2: SPORTE DE MATERIAL DA JAZIDA,INCLUSIVE ESCAVACAO PREVIA EM D; DESCR3: EGRAUS | M3
20.004.0012-A | DESCR1: RECOMPOSICAO MECANIZADA DE ATERRO,EXCLUSIVE ESCAVACAO E TRAN; DESCR2: SPORTE DE MATERIAL DA JAZIDA,INCLUSIVE ESCAVACAO PREVIA EM D; DESCR3: EGRAUS | M3
20.004.0013-0 | DESCR1: REMOCAO DE MATERIAL SOLTO(1ª CATEGORIA),PROVENIENTE DE DESLI; DESCR2: ZAMENTO DE BARREIRAS, UTILIZANDO PA CARREGADEIRA DE 3,10M3,; DESCR3: EXCLUSIVE DESPESAS COM CAMINHAO | M3
20.004.0013-A | DESCR1: REMOCAO DE MATERIAL SOLTO(1ª CATEGORIA),PROVENIENTE DE DESLI; DESCR2: ZAMENTO DE BARREIRAS, UTILIZANDO PA CARREGADEIRA DE 3,10M3,; DESCR3: EXCLUSIVE DESPESAS COM CAMINHAO | M3
20.004.0015-0 | DESCR1: EXECUCAO DE "TAPA-PANELA",COM MATERIAL DE 1ª CATEGORIA,COMPA; DESCR2: CTADO MANUALMENTE,MEDIDO NA PISTA APOS COMPACTACAO,INCLUSIVE; DESCR3: TRANSPORTE,EXCLUSIVE ESCAVACAO DE JAZIDA | M3
20.004.0015-A | DESCR1: EXECUCAO DE "TAPA-PANELA",COM MATERIAL DE 1ª CATEGORIA,COMPA; DESCR2: CTADO MANUALMENTE,MEDIDO NA PISTA APOS COMPACTACAO,INCLUSIVE; DESCR3: TRANSPORTE,EXCLUSIVE ESCAVACAO DE JAZIDA | M3
20.004.0016-0 | DESCR1: COMBATE A EXSUDACAO,COMPREENDENDO ESPALHAMENTO MANUAL E COMP; DESCR2: ACTACAO DE AGREGADOS SOBRE A SUPERFICIE EXSUDADA,EXCLUSIVE F; DESCR3: ORNECIMENTO DO MATERIAL E TRANSPORTE | M2
20.004.0016-A | DESCR1: COMBATE A EXSUDACAO,COMPREENDENDO ESPALHAMENTO MANUAL E COMP; DESCR2: ACTACAO DE AGREGADOS SOBRE A SUPERFICIE EXSUDADA,EXCLUSIVE F; DESCR3: ORNECIMENTO DO MATERIAL E TRANSPORTE | M2
20.004.0017-0 | BASE PARA REMENDO PROFUNDO(BRITA,SOLO X BRITA,SOLO ESTABILIZ | ADO GRANULOMETRICAMENTE,SOLO MELHORADO COM CIMENTO),EXECUTAD | A MANUALMENTE,MEDIDA PELO VOLUME COMPACTADO,EXCLUSIVE FORNEC | IMENTO E TRANSPORTE DOS MATERIAIS |  |  | M3
20.004.0017-A | BASE PARA REMENDO PROFUNDO(BRITA,SOLO X BRITA,SOLO ESTABILIZ | ADO GRANULOMETRICAMENTE,SOLO MELHORADO COM CIMENTO),EXECUTAD | A MANUALMENTE,MEDIDA PELO VOLUME COMPACTADO,EXCLUSIVE FORNEC | IMENTO E TRANSPORTE DOS MATERIAIS |  |  | M3
20.004.0018-0 | EXECUCAO DE "TAPA-BURACO",UTILIZANDO MISTURA BETUMINOSA,MEDI | DO NA CACAMBA DO CAMINHAO,EXCLUSIVE MATERIAIS E TRANSPORTE.S | E FOR MEDIDO NO LOCAL,APOS A EXECUCAO,MULTIPLICAR ESTE CUSTO | POR 1,35 |  |  | M3
20.004.0018-A | EXECUCAO DE "TAPA-BURACO",UTILIZANDO MISTURA BETUMINOSA,MEDI | DO NA CACAMBA DO CAMINHAO,EXCLUSIVE MATERIAIS E TRANSPORTE.S | E FOR MEDIDO NO LOCAL,APOS A EXECUCAO,MULTIPLICAR ESTE CUSTO | POR 1,35 |  |  | M3
20.004.0019-0 | DESCR1: RECOMPOSICAO DE REVESTIMENTO PRIMARIO,MEDIDO PELO VOLUME COM; DESCR2: PACTADO,EXCLUSIVE ESCAVACAO E TRANSPORTE DE MATERIAL DE JAZI; DESCR3: DA | M3
20.004.0019-A | DESCR1: RECOMPOSICAO DE REVESTIMENTO PRIMARIO,MEDIDO PELO VOLUME COM; DESCR2: PACTADO,EXCLUSIVE ESCAVACAO E TRANSPORTE DE MATERIAL DE JAZI; DESCR3: DA | M3
20.004.0020-0 | DESCR1: ATERRO COMPACTADO MECANICAMENTE,EM ACOSTAMENTO,INCLUSIVE ESP; DESCR2: ALHAMENTO | M3
20.004.0020-A | DESCR1: ATERRO COMPACTADO MECANICAMENTE,EM ACOSTAMENTO,INCLUSIVE ESP; DESCR2: ALHAMENTO | M3
20.004.0021-0 | DESCR1: RECUPERACAO DE BASE/CBUQ,EM ESPUMA ASFALTICA,"IN SITU",EM RO; DESCR2: DOVIA,AREA URBANA,ATE 20CM,COMPACTACAO AASHO NORMAL,INCLUSIV; DESCR3: E MATERIAIS COM 3% DE CIMENTO | M3
20.004.0021-A | DESCR1: RECUPERACAO DE BASE/CBUQ,EM ESPUMA ASFALTICA,"IN SITU",EM RO; DESCR2: DOVIA,AREA URBANA,ATE 20CM,COMPACTACAO AASHO NORMAL,INCLUSIV; DESCR3: E MATERIAIS COM 3% DE CIMENTO | M3
20.004.0022-0 | DESCR1: RECUPERACAO DE BASE/CBUQ,EM ESPUMA ASFALTICA,"IN SITU",EM RO; DESCR2: DOVIA,AREA URBANA,ATE 20CM,COMPACTACAO AASHO NORMAL,INCLUSIV; DESCR3: E MATERIAIS SENDO 6% DE CIMENTO | M3
20.004.0022-A | DESCR1: RECUPERACAO DE BASE/CBUQ,EM ESPUMA ASFALTICA,"IN SITU",EM RO; DESCR2: DOVIA,AREA URBANA,ATE 20CM,COMPACTACAO AASHO NORMAL,INCLUSIV; DESCR3: E MATERIAIS SENDO 6% DE CIMENTO | M3
20.004.0023-0 | DESCR1: RECUPERACAO DE BASE/CBUQ,EM ESPUMA ASFALTICA,"IN SITU",EM RO; DESCR2: DOVIA,AREA URBANA,ATE 20CM,INCLUSIVE COMPACTACAO AASHO NORMA; DESCR3: L E MATERIAIS,COM 3% DE CIMENTO E 83KG DE CAP POR M3 | M3
20.004.0023-A | DESCR1: RECUPERACAO DE BASE/CBUQ,EM ESPUMA ASFALTICA,"IN SITU",EM RO; DESCR2: DOVIA,AREA URBANA,ATE 20CM,INCLUSIVE COMPACTACAO AASHO NORMA; DESCR3: L E MATERIAIS,COM 3% DE CIMENTO E 83KG DE CAP POR M3 | M3
20.004.0025-0 | DESCR1: RECUPERACAO DE PAVIMENTO COM RECICLAGEM DE BASE,INCORPORANDO; DESCR2: A CAPA ASFALTICA,ATE 20CM,EXCLUSIVE MATERIAIS ADICIONADOS E; DESCR3: COMPACTACAO | M3
20.004.0025-A | DESCR1: RECUPERACAO DE PAVIMENTO COM RECICLAGEM DE BASE,INCORPORANDO; DESCR2: A CAPA ASFALTICA,ATE 20CM,EXCLUSIVE MATERIAIS ADICIONADOS E; DESCR3: COMPACTACAO | M3
20.004.0027-0 | DESCR1: RECOMPOSICAO DE CBUQ,EXCLUSIVE FORNECIMENTO E TRANSPORTE DOS; DESCR2: MATERIAIS | M3
20.004.0027-A | DESCR1: RECOMPOSICAO DE CBUQ,EXCLUSIVE FORNECIMENTO E TRANSPORTE DOS; DESCR2: MATERIAIS | M3
20.004.0028-0 | DESCR1: RECOMPOSICAO ESTRUTURAL DE PAVIMENTO (COM REPARO DE BASE)CBU; DESCR2: Q COM 5CM DE ESPESSURA | M2
20.004.0028-A | DESCR1: RECOMPOSICAO ESTRUTURAL DE PAVIMENTO (COM REPARO DE BASE)CBU; DESCR2: Q COM 5CM DE ESPESSURA | M2
20.004.0030-0 | DESCR1: RECOMPOSICAO DE CAMINHO DE SERVICO | M2
20.004.0030-A | DESCR1: RECOMPOSICAO DE CAMINHO DE SERVICO | M2
20.004.0033-1 | DESCR1: ATERRO COMPACTADO MECANICAMENTE,EM CAMADAS DE 20CM,INCLUINDO; DESCR2: ESPALHAMENTO E IRRIGACAO,MAS SEM O FORNECIMENTO E TRANSPORT; DESCR3: E DO MATERIAL | M3
20.004.0033-B | DESCR1: ATERRO COMPACTADO MECANICAMENTE,EM CAMADAS DE 20CM,INCLUINDO; DESCR2: ESPALHAMENTO E IRRIGACAO,MAS SEM O FORNECIMENTO E TRANSPORT; DESCR3: E DO MATERIAL | M3
20.004.0034-0 | DESCR1: ATERRO COMPACTADO MECANICAMENTE,EM CAMADAS DE 20CM,INCLUSIVE; DESCR2: IRRIGACAO,EXCLUSIVE ESPALHAMENTO,FORNECIMENTO E TRANSPORTE; DESCR3: DO MATERIAL | M3
20.004.0034-A | DESCR1: ATERRO COMPACTADO MECANICAMENTE,EM CAMADAS DE 20CM,INCLUSIVE; DESCR2: IRRIGACAO,EXCLUSIVE ESPALHAMENTO,FORNECIMENTO E TRANSPORTE; DESCR3: DO MATERIAL | M3
20.004.0036-0 | DESCR1: LIMPEZA DE JAZIDAS | M2
20.004.0036-A | DESCR1: LIMPEZA DE JAZIDAS | M2
20.004.0038-0 | DESCR1: LIMPEZA DE SUPERFICIES COM MOTONIVELADORA | M2
20.004.0038-A | DESCR1: LIMPEZA DE SUPERFICIES COM MOTONIVELADORA | M2
20.004.0040-0 | DESCR1: PATROLAMENTO DE SUBLEITO DE RODOVIAIS | M2
20.004.0040-A | DESCR1: PATROLAMENTO DE SUBLEITO DE RODOVIAIS | M2
20.004.0045-0 | DESCR1: REMOCAO (CARGA) DE TERRA OU ENTULHO COM RETROESCAVADEIRA COM; DESCR2: CACAMBA DE 0,76M3 EM CONDICOES ESPECIAIS,GIRO DE 180° | T
20.004.0045-A | DESCR1: REMOCAO (CARGA) DE TERRA OU ENTULHO COM RETROESCAVADEIRA COM; DESCR2: CACAMBA DE 0,76M3 EM CONDICOES ESPECIAIS,GIRO DE 180° | T
20.004.0100-0 | DESCR1: ESCARIFICACAO E LEVANTAMENTO DE BASE E REVESTIMENTO,INCLUSIV; DESCR2: E AFASTAMENTO LATERAL,USANDO MOTONIVELADORA | M3
20.004.0100-A | DESCR1: ESCARIFICACAO E LEVANTAMENTO DE BASE E REVESTIMENTO,INCLUSIV; DESCR2: E AFASTAMENTO LATERAL,USANDO MOTONIVELADORA | M3
20.004.0102-0 | DESCR1: ESCAVACAO DE SOLO MOLE COM MOTONIVELADORA | M3
20.004.0102-A | DESCR1: ESCAVACAO DE SOLO MOLE COM MOTONIVELADORA | M3
20.004.0105-0 | DESCR1: ESCARIFICACAO DE SOLO COM MOTONIVELADORA | M3
20.004.0105-A | DESCR1: ESCARIFICACAO DE SOLO COM MOTONIVELADORA | M3
20.004.0122-0 | DESCR1: LIMPEZA MECANIZADA DE SARJETA E MEIO-FIO,COM UTILIZACAO DE V; DESCR2: ASSOURA MECANICA | KM
20.004.0122-A | DESCR1: LIMPEZA MECANIZADA DE SARJETA E MEIO-FIO,COM UTILIZACAO DE V; DESCR2: ASSOURA MECANICA | KM
20.004.0125-0 | DESCR1: ROCADA MECANICA,COM UTILIZACAO DE ROCADEIRA MECANICA,EXCLUSI; DESCR2: VE LIMPEZA | M2
20.004.0125-A | DESCR1: ROCADA MECANICA,COM UTILIZACAO DE ROCADEIRA MECANICA,EXCLUSI; DESCR2: VE LIMPEZA | M2
20.004.0127-0 | DESCR1: VARRECAO DE PISTA COM VASSOURA MECANICA | HA
20.004.0127-A | DESCR1: VARRECAO DE PISTA COM VASSOURA MECANICA | HA
20.004.0130-0 | DESCR1: DESOBSTRUCAO E LIMPEZA DE RUAS | M2
20.004.0130-A | DESCR1: DESOBSTRUCAO E LIMPEZA DE RUAS | M2
20.004.0131-0 | DESCR1: LIMPEZA DE RUA COM AR COMPRIMIDO | M2
20.004.0131-A | DESCR1: LIMPEZA DE RUA COM AR COMPRIMIDO | M2
20.004.0132-0 | DESCR1: DESOBSTRUCAO E LIMPEZA DE PISTA PARA EMBUTIMENTO DE FIACAO | M2
20.004.0132-A | DESCR1: DESOBSTRUCAO E LIMPEZA DE PISTA PARA EMBUTIMENTO DE FIACAO | M2
20.004.0135-0 | DESCR1: LIMPEZA DE PISTA,COM UTILIZACAO DE COMPRESSOR DE AR,PARA EXE; DESCR2: CUCAO DE REVESTIMENTO COM CBUQ | M2
20.004.0135-A | DESCR1: LIMPEZA DE PISTA,COM UTILIZACAO DE COMPRESSOR DE AR,PARA EXE; DESCR2: CUCAO DE REVESTIMENTO COM CBUQ | M2
20.004.0136-0 | DESCR1: LIMPEZA DE PISTA,COM UTILIZACAO DE COMPRESSOR DE AR,CAMINHAO; DESCR2: BASCULANTE,PARA EXECUCAO DE REVESTIMENTO COM CBUQ | M2
20.004.0136-A | DESCR1: LIMPEZA DE PISTA,COM UTILIZACAO DE COMPRESSOR DE AR,CAMINHAO; DESCR2: BASCULANTE,PARA EXECUCAO DE REVESTIMENTO COM CBUQ | M2
20.005.0001-0 | DESCR1: SUB-BASE ESTABILIZADA,SEM MISTURA DE MATERIAIS,DE ACORDO COM; DESCR2: AS "INSTRUCOES PARA EXECUCAO",DO DER-RJ,EXCLUSIVE ESCAVACAO; DESCR3: E TRANSPORTE DOS MATERIAIS,INCLUSIVE TRANSPORTE DE AGUA | M3
20.005.0001-A | DESCR1: SUB-BASE ESTABILIZADA,SEM MISTURA DE MATERIAIS,DE ACORDO COM; DESCR2: AS "INSTRUCOES PARA EXECUCAO",DO DER-RJ,EXCLUSIVE ESCAVACAO; DESCR3: E TRANSPORTE DOS MATERIAIS,INCLUSIVE TRANSPORTE DE AGUA | M3
20.005.0002-1 | BASE ESTABILIZADA,SEM MISTURA DE MATERIAIS,DE ACORDO COM AS | "INSTRUCOES PARA EXECUCAO",DO DER-RJ,COMPACTADA EM DUAS CAMA | DAS,COM ENERGIA EQUIVALENTE A AASHO INTERMEDIARIA,EXCLUSIVE | ESCAVACAO E TRANSPORTE DOS MATERIAIS,INCLUSIVE TRANSPORTE DE | AGUA |  | M3
20.005.0002-B | BASE ESTABILIZADA,SEM MISTURA DE MATERIAIS,DE ACORDO COM AS | "INSTRUCOES PARA EXECUCAO",DO DER-RJ,COMPACTADA EM DUAS CAMA | DAS,COM ENERGIA EQUIVALENTE A AASHO INTERMEDIARIA,EXCLUSIVE | ESCAVACAO E TRANSPORTE DOS MATERIAIS,INCLUSIVE TRANSPORTE DE | AGUA |  | M3
20.005.0003-1 | BASE ESTABILIZADA,SEM MISTURA DE MATERIAIS,DE ACORDO COM AS | "INSTRUCOES PARA EXECUCAO",DO DER-RJ,COMPACTADA EM DUAS CAMA | DAS,COM ENERGIA EQUIVALENTE A AASHO MODIFICADA,EXCLUSIVE ESC | AVACAO E TRANSPORTE DOS MATERIAIS,INCLUSIVE TRANSPORTE DE AG | UA |  | M3
20.005.0003-B | BASE ESTABILIZADA,SEM MISTURA DE MATERIAIS,DE ACORDO COM AS | "INSTRUCOES PARA EXECUCAO",DO DER-RJ,COMPACTADA EM DUAS CAMA | DAS,COM ENERGIA EQUIVALENTE A AASHO MODIFICADA,EXCLUSIVE ESC | AVACAO E TRANSPORTE DOS MATERIAIS,INCLUSIVE TRANSPORTE DE AG | UA |  | M3
20.005.0004-0 | SUB-BASE ESTABILIZADA GRANULOMETRICAMENTE,COM MISTURA DE 2 O | U MAIS MATERIAIS,DE ACORDO COM AS "INSTRUCOES PARA EXECUCAO" | ,DO DER-RJ,EXCLUSIVE ESCAVACAO E TRANSPORTE DOS MATERIAIS,IN | CLUSIVE TRANSPORTE DE AGUA |  |  | M3
20.005.0004-A | SUB-BASE ESTABILIZADA GRANULOMETRICAMENTE,COM MISTURA DE 2 O | U MAIS MATERIAIS,DE ACORDO COM AS "INSTRUCOES PARA EXECUCAO" | ,DO DER-RJ,EXCLUSIVE ESCAVACAO E TRANSPORTE DOS MATERIAIS,IN | CLUSIVE TRANSPORTE DE AGUA |  |  | M3
20.005.0005-0 | BASE ESTABILIZADA GRANULOMETRICAMENTE,COM MISTURA DE 2 OU MA | IS MATERIAIS,DE ACORDO COM AS "INSTRUCOES PARA EXECUCAO",DO | DER-RJ,COMPACTADA EM DUAS CAMADAS,COM ENERGIA EQUIVALENTE A | AASHO INTERMEDIARIA,EXCLUSIVE ESCAVACAO E TRANSPORTE DOS MAT | ERIAIS,INCLUINDO TRANSPORTE DE AGUA |  | M3
20.005.0005-A | BASE ESTABILIZADA GRANULOMETRICAMENTE,COM MISTURA DE 2 OU MA | IS MATERIAIS,DE ACORDO COM AS "INSTRUCOES PARA EXECUCAO",DO | DER-RJ,COMPACTADA EM DUAS CAMADAS,COM ENERGIA EQUIVALENTE A | AASHO INTERMEDIARIA,EXCLUSIVE ESCAVACAO E TRANSPORTE DOS MAT | ERIAIS,INCLUINDO TRANSPORTE DE AGUA |  | M3
20.005.0006-0 | BASE ESTABILIZADA GRANULOMETRICAMENTE,COM MISTURA DE 2 OU MA | IS MATERIAIS,DE ACORDO COM AS "INSTRUCOES PARA EXECUCAO",DO | DER-RJ,COMPACTADA EM DUAS CAMADAS,COM ENERGIA EQUIVALENTE A | AASHO MODIFICADA,EXCLUSIVE ESCAVACAO E TRANSPORTE DOS MATERI | AIS,INCLUINDO TRANSPORTE DE AGUA |  | M3
20.005.0006-A | BASE ESTABILIZADA GRANULOMETRICAMENTE,COM MISTURA DE 2 OU MA | IS MATERIAIS,DE ACORDO COM AS "INSTRUCOES PARA EXECUCAO",DO | DER-RJ,COMPACTADA EM DUAS CAMADAS,COM ENERGIA EQUIVALENTE A | AASHO MODIFICADA,EXCLUSIVE ESCAVACAO E TRANSPORTE DOS MATERI | AIS,INCLUINDO TRANSPORTE DE AGUA |  | M3
20.005.0007-0 | BASE ESTABILIZADA GRANULOMETRICAMENTE,COM MISTURA DE 2 OU MA | IS MATERIAIS,EM USINA,DE ACORDO COM AS "INSTRUCOES PARA EXEC | UCAO",DO DER-RJ,COMPACTADA EM DUAS CAMADAS,COM ENERGIA EQUIV | ALENTE A AASHO INTERMEDIARIA,EXCLUSIVE ESCAVACAO E TRANSPORT | E DOS MATERIAIS,INCLUINDO TRANSPORTE DE AGUA |  | M3
20.005.0007-A | BASE ESTABILIZADA GRANULOMETRICAMENTE,COM MISTURA DE 2 OU MA | IS MATERIAIS,EM USINA,DE ACORDO COM AS "INSTRUCOES PARA EXEC | UCAO",DO DER-RJ,COMPACTADA EM DUAS CAMADAS,COM ENERGIA EQUIV | ALENTE A AASHO INTERMEDIARIA,EXCLUSIVE ESCAVACAO E TRANSPORT | E DOS MATERIAIS,INCLUINDO TRANSPORTE DE AGUA |  | M3
20.005.0008-0 | BASE ESTABILIZADA GRANULOMETRICAMENTE,COM MISTURA DE 2 OU MA | IS MATERIAIS,EM USINA,DE ACORDO COM AS "INSTRUCOES PARA EXEC | UCAO",DO DER-RJ,COMPACTADA EM DUAS CAMADAS,COM ENERGIA EQUIV | ALENTE A AASHO MODIFICADA,EXCLUSIVE ESCAVACAO E TRANSPORTE D | OS MATERIAIS,INCLUINDO TRANSPORTE DE AGUA |  | M3
20.005.0008-A | BASE ESTABILIZADA GRANULOMETRICAMENTE,COM MISTURA DE 2 OU MA | IS MATERIAIS,EM USINA,DE ACORDO COM AS "INSTRUCOES PARA EXEC | UCAO",DO DER-RJ,COMPACTADA EM DUAS CAMADAS,COM ENERGIA EQUIV | ALENTE A AASHO MODIFICADA,EXCLUSIVE ESCAVACAO E TRANSPORTE D | OS MATERIAIS,INCLUINDO TRANSPORTE DE AGUA |  | M3
20.005.0009-0 | BASE DE SOLO BETUME COM MISTURA EM USINA,COMPREENDENDO AS OP | ERACOES DE EXECUCAO E TRANSPORTE DE AGUA,EXCLUSIVE ESCAVACAO | E TRANSPORTE DE SOLOS,FORNECIMENTO E TRANSPORTE DE MATERIAI | S BETUMINOSOS E TRANSPORTE DA USINA PARA PISTA |  |  | M3
20.005.0009-A | BASE DE SOLO BETUME COM MISTURA EM USINA,COMPREENDENDO AS OP | ERACOES DE EXECUCAO E TRANSPORTE DE AGUA,EXCLUSIVE ESCAVACAO | E TRANSPORTE DE SOLOS,FORNECIMENTO E TRANSPORTE DE MATERIAI | S BETUMINOSOS E TRANSPORTE DA USINA PARA PISTA |  |  | M3
20.005.0010-0 | DESCR1: BASE DE SOLO BETUME COM MISTURA NA PISTA,COMPREENDENDO AS OP; DESCR2: ERACOES DE EXECUCAO | M3
20.005.0010-A | DESCR1: BASE DE SOLO BETUME COM MISTURA NA PISTA,COMPREENDENDO AS OP; DESCR2: ERACOES DE EXECUCAO | M3
20.006.0001-0 | BASE DE SOLO-CIMENTO,EXECUTADO "IN SITU",COMPREENDENDO AS OP | ERACOES DE EXECUCAO NA PISTA,INCLUSIVE TRANSPORTE DE AGUA,MA | S SEM ESCAVACAO E TRANSPORTE DOS MATERIAIS E O FORNECIMENTO | E TRANSPORTE DO CIMENTO.O CUSTO SE APLICA AO VOLUME DE SOLO- | CIMENTO EXECUTADO,MEDIDO APOS A COMPACTACAO |  | M3
20.006.0001-A | BASE DE SOLO-CIMENTO,EXECUTADO "IN SITU",COMPREENDENDO AS OP | ERACOES DE EXECUCAO NA PISTA,INCLUSIVE TRANSPORTE DE AGUA,MA | S SEM ESCAVACAO E TRANSPORTE DOS MATERIAIS E O FORNECIMENTO | E TRANSPORTE DO CIMENTO.O CUSTO SE APLICA AO VOLUME DE SOLO- | CIMENTO EXECUTADO,MEDIDO APOS A COMPACTACAO |  | M3
20.006.0002-0 | BASE DE SOLO-CIMENTO,MISTURADO NA USINA,COMPREENDENDO AS OPE | RACOES DE EXECUCAO NA USINA E NA PISTA,EXCLUSIVE,AINDA,O TRA | NSPORTE DA USINA PARA A PISTA,INCLUSIVE TRANSPORTE DE AGUA,M | AS SEM ESCAVACAO E TRANSPORTE DOS MATERIAIS E O FORNECIMENTO | E TRANSPORTE DO CIMENTO.O CUSTO SE APLICA AO VOLUME DE SOLO | -CIMENTO EXECUTADO,MEDIDO APOS A COMPACTACAO | M3
20.006.0002-A | BASE DE SOLO-CIMENTO,MISTURADO NA USINA,COMPREENDENDO AS OPE | RACOES DE EXECUCAO NA USINA E NA PISTA,EXCLUSIVE,AINDA,O TRA | NSPORTE DA USINA PARA A PISTA,INCLUSIVE TRANSPORTE DE AGUA,M | AS SEM ESCAVACAO E TRANSPORTE DOS MATERIAIS E O FORNECIMENTO | E TRANSPORTE DO CIMENTO.O CUSTO SE APLICA AO VOLUME DE SOLO | -CIMENTO EXECUTADO,MEDIDO APOS A COMPACTACAO | M3
20.006.0003-0 | SUB-BASE DE SOLO MELHORADO COM CIMENTO,DE ACORDO COM A INSTR | UCAO TECNICA IT-08/80 DO DER-RJ,INCLUSIVE TRANSPORTE DE AGUA | ,EXCLUSIVE FORNECIMENTO DE CIMENTO,ESCAVACAO E TRANSPORTE DO | S SOLOS |  |  | M3
20.006.0003-A | SUB-BASE DE SOLO MELHORADO COM CIMENTO,DE ACORDO COM A INSTR | UCAO TECNICA IT-08/80 DO DER-RJ,INCLUSIVE TRANSPORTE DE AGUA | ,EXCLUSIVE FORNECIMENTO DE CIMENTO,ESCAVACAO E TRANSPORTE DO | S SOLOS |  |  | M3
20.006.0100-0 | DESCR1: CONTENCAO DE TERRAS COM SACOS DE ANIAGEM PREENCHIDOS COM SOL; DESCR2: O-CIMENTO | M3
20.006.0100-A | DESCR1: CONTENCAO DE TERRAS COM SACOS DE ANIAGEM PREENCHIDOS COM SOL; DESCR2: O-CIMENTO | M3
20.007.0001-0 | BASE DE SOLO ESTABILIZADO COM MISTURA NA USINA(SOLO+BRITA),C | OMPREENDENDO A EXECUCAO NA USINA E NA PISTA,INCLUSIVE TRANSP | ORTE DE AGUA,EXCLUSIVE ESCAVACAO,CARGA E TRANSPORTE DOS SOLO | S UTILIZADOS,FORNECIMENTO E TRANSPORTE DOS MATERIAIS.O CUSTO | SE APLICA AO VOLUME MEDIDO APOS A COMPACTACAO |  | M3
20.007.0001-A | BASE DE SOLO ESTABILIZADO COM MISTURA NA USINA(SOLO+BRITA),C | OMPREENDENDO A EXECUCAO NA USINA E NA PISTA,INCLUSIVE TRANSP | ORTE DE AGUA,EXCLUSIVE ESCAVACAO,CARGA E TRANSPORTE DOS SOLO | S UTILIZADOS,FORNECIMENTO E TRANSPORTE DOS MATERIAIS.O CUSTO | SE APLICA AO VOLUME MEDIDO APOS A COMPACTACAO |  | M3
20.007.0002-0 | BASE DE SOLO ESTABILIZADO COM MISTURA(SOLO+BRITA),COMPREENDE | NDO A EXECUCAO EXCLUSIVAMENTE NA PISTA,INCLUSIVE TRANSPORTE | DE AGUA,EXCLUSIVE ESCAVACAO,CARGA E TRANSPORTE DOS SOLOS UTI | LIZADOS,FORNECIMENTO E TRANSPORTE DOS MATERIAIS.O CUSTO SE A | PLICA AO VOLUME MEDIDO APOS COMPACTACAO |  | M3
20.007.0002-A | BASE DE SOLO ESTABILIZADO COM MISTURA(SOLO+BRITA),COMPREENDE | NDO A EXECUCAO EXCLUSIVAMENTE NA PISTA,INCLUSIVE TRANSPORTE | DE AGUA,EXCLUSIVE ESCAVACAO,CARGA E TRANSPORTE DOS SOLOS UTI | LIZADOS,FORNECIMENTO E TRANSPORTE DOS MATERIAIS.O CUSTO SE A | PLICA AO VOLUME MEDIDO APOS COMPACTACAO |  | M3
20.008.0001-0 | DESCR1: BASE DE BRITA GRADUADA,MEDIDA APOS A COMPACTACAO,EXCLUSIVE O; DESCR2: FORNECIMENTO E TRANSPORTE DOS MATERIAIS | M3
20.008.0001-A | DESCR1: BASE DE BRITA GRADUADA,MEDIDA APOS A COMPACTACAO,EXCLUSIVE O; DESCR2: FORNECIMENTO E TRANSPORTE DOS MATERIAIS | M3
20.008.0002-0 | DESCR1: BASE DE BRITA CORRIDA,MEDIDA APOS A COMPACTACAO,EXCLUSIVE O; DESCR2: FORNECIMENTO E TRANSPORTE DOS MATERIAIS | M3
20.008.0002-A | DESCR1: BASE DE BRITA CORRIDA,MEDIDA APOS A COMPACTACAO,EXCLUSIVE O; DESCR2: FORNECIMENTO E TRANSPORTE DOS MATERIAIS | M3
20.008.0003-0 | DESCR1: BASE "TELFORD",MEDIDA APOS A COMPACTACAO,EXCLUSIVE O FORNECI; DESCR2: MENTO E TRANSPORTE DOS MATERIAIS | M3
20.008.0003-A | DESCR1: BASE "TELFORD",MEDIDA APOS A COMPACTACAO,EXCLUSIVE O FORNECI; DESCR2: MENTO E TRANSPORTE DOS MATERIAIS | M3
20.008.0004-0 | BASE DE MACADAME HIDRAULICO,DE ACORDO COM A INSTRUCAO TECNIC | A IT-01/80,DO DER-RJ,O CUSTO INDENIZA AS OPERACOES DE EXECUC | AO,EXCLUSIVE FORNECIMENTO E TRANSPORTE DOS MATERIAIS EMPREGA | DOS(BRITA,PO-DE-PEDRA,AREIA E AGUA)E SE APLICA AO VOLUME EXE | CUTADO,MEDIDO APOS COMPACTACAO |  | M3
20.008.0004-A | BASE DE MACADAME HIDRAULICO,DE ACORDO COM A INSTRUCAO TECNIC | A IT-01/80,DO DER-RJ,O CUSTO INDENIZA AS OPERACOES DE EXECUC | AO,EXCLUSIVE FORNECIMENTO E TRANSPORTE DOS MATERIAIS EMPREGA | DOS(BRITA,PO-DE-PEDRA,AREIA E AGUA)E SE APLICA AO VOLUME EXE | CUTADO,MEDIDO APOS COMPACTACAO |  | M3
20.008.0010-0 | DESCR1: BASE DE BRITA GRADUADA,COM ADICAO DE 1% DE CIMENTO,MEDIDA AP; DESCR2: OS A COMPACTACAO,EXCLUSIVE FORNECIMENTO E TRANSPORTE DOS MAT; DESCR3: ERIAIS | M3
20.008.0010-A | DESCR1: BASE DE BRITA GRADUADA,COM ADICAO DE 1% DE CIMENTO,MEDIDA AP; DESCR2: OS A COMPACTACAO,EXCLUSIVE FORNECIMENTO E TRANSPORTE DOS MAT; DESCR3: ERIAIS | M3
20.008.0015-0 | DESCR1: SUB-BASE DE BRITA CORRIDA,MEDIDA APOS A COMPACTACAO,EXCLUSIV; DESCR2: E FORNECIMENTO E TRANSPORTE DOS MATERIAIS | M3
20.008.0015-A | DESCR1: SUB-BASE DE BRITA CORRIDA,MEDIDA APOS A COMPACTACAO,EXCLUSIV; DESCR2: E FORNECIMENTO E TRANSPORTE DOS MATERIAIS | M3
20.009.0001-1 | DESCR1: IMPRIMACAO DE BASE DE PAVIMENTACAO,DE ACORDO COM AS "INSTRUC; DESCR2: OES PARA EXECUCAO",DO DER-RJ,EXCLUSIVE O FORNECIMENTO E TRAN; DESCR3: SPORTE DO MATERIAL BETUMINOSO | M2
20.009.0001-B | DESCR1: IMPRIMACAO DE BASE DE PAVIMENTACAO,DE ACORDO COM AS "INSTRUC; DESCR2: OES PARA EXECUCAO",DO DER-RJ,EXCLUSIVE O FORNECIMENTO E TRAN; DESCR3: SPORTE DO MATERIAL BETUMINOSO | M2
20.009.0002-1 | DESCR1: PINTURA DE LIGACAO,DE ACORDO COM AS "INSTRUCOES PARA EXECUCA; DESCR2: O",DO DER-RJ,EXCLUSIVE O FORNECIMENTO E TRANSPORTE DO MATERI; DESCR3: AL BETUMINOSO | M2
20.009.0002-B | DESCR1: PINTURA DE LIGACAO,DE ACORDO COM AS "INSTRUCOES PARA EXECUCA; DESCR2: O",DO DER-RJ,EXCLUSIVE O FORNECIMENTO E TRANSPORTE DO MATERI; DESCR3: AL BETUMINOSO | M2
20.009.0007-0 | DESCR1: BASE DE MACADAME BETUMINOSO(BASE NEGRA),DE ACORDO COM AS "IN; DESCR2: STRUCOES PARA EXECUCAO",DO DER-RJ,EXCLUSIVE O FORNECIMENTO E; DESCR3: TRANSPORTE DOS MATERIAIS | M3
20.009.0007-A | DESCR1: BASE DE MACADAME BETUMINOSO(BASE NEGRA),DE ACORDO COM AS "IN; DESCR2: STRUCOES PARA EXECUCAO",DO DER-RJ,EXCLUSIVE O FORNECIMENTO E; DESCR3: TRANSPORTE DOS MATERIAIS | M3
20.009.0008-0 | DESCR1: REVESTIMENTO DO TIPO "PRE-MISTURADO A FRIO",DE ACORDO COM AS; DESCR2: "INSTRUCOES PARA EXECUCAO",DO DER-RJ,EXCLUSIVE O FORNECIMEN; DESCR3: TO E TRANSPORTE DOS MATERIAIS | M3
20.009.0008-A | DESCR1: REVESTIMENTO DO TIPO "PRE-MISTURADO A FRIO",DE ACORDO COM AS; DESCR2: "INSTRUCOES PARA EXECUCAO",DO DER-RJ,EXCLUSIVE O FORNECIMEN; DESCR3: TO E TRANSPORTE DOS MATERIAIS | M3
20.009.0009-0 | REVESTIMENTO TIPO "PRE-MISTURADO A FRIO" DE ACORDO COM AS "I | NSTRUCOES PARA EXECUCAO" DO DER-RJ,COMPREENDENDO APENAS O ES | PALHAMENTO E COMPACTACAO MECANICOS,EXCLUSIVE PREPARO,FORNECI | MENTO E TRANSPORTE DOS MATERIAIS |  |  | M3
20.009.0009-A | REVESTIMENTO TIPO "PRE-MISTURADO A FRIO" DE ACORDO COM AS "I | NSTRUCOES PARA EXECUCAO" DO DER-RJ,COMPREENDENDO APENAS O ES | PALHAMENTO E COMPACTACAO MECANICOS,EXCLUSIVE PREPARO,FORNECI | MENTO E TRANSPORTE DOS MATERIAIS |  |  | M3
20.009.0010-0 | REVESTIMENTO TIPO "PRE-MISTURADO A FRIO" DE ACORDO COM A "IN | STRUCAO PARA EXECUCAO" DO DER-RJ,COMPREENDENDO APENAS O PREP | ARO DA MISTURA,EXCLUSIVE FORNECIMENTO E TRANSPORTE DOS MATER | IAIS |  |  | M3
20.009.0010-A | REVESTIMENTO TIPO "PRE-MISTURADO A FRIO" DE ACORDO COM A "IN | STRUCAO PARA EXECUCAO" DO DER-RJ,COMPREENDENDO APENAS O PREP | ARO DA MISTURA,EXCLUSIVE FORNECIMENTO E TRANSPORTE DOS MATER | IAIS |  |  | M3
20.009.0012-0 | REVESTIMENTO EM CONCRETO BETUMINOSO USINADO A QUENTE,DE GRAN | ULOMETRIA ABERTA,TIPO "BINDER",DE ACORDO COM AS "INSTRUCOES | PARA EXECUCAO",DO DER-RJ,COMPREENDENDO:PREPARO,ESPALHAMENTO | E COMPACTACAO,EXCLUSIVE O FORNECIMENTO E TRANSPORTE DOS MATE | RIAIS |  | M3
20.009.0012-A | REVESTIMENTO EM CONCRETO BETUMINOSO USINADO A QUENTE,DE GRAN | ULOMETRIA ABERTA,TIPO "BINDER",DE ACORDO COM AS "INSTRUCOES | PARA EXECUCAO",DO DER-RJ,COMPREENDENDO:PREPARO,ESPALHAMENTO | E COMPACTACAO,EXCLUSIVE O FORNECIMENTO E TRANSPORTE DOS MATE | RIAIS |  | M3
20.009.0014-0 | DESCR1: REVESTIMENTO DO TIPO "PRE-MISTURADO AREIA-BETUME A FRIO",DE; DESCR2: ACORDO COM AS "INSTRUCOES PARA EXECUCAO",DO DER-RJ,EXCLUSIVE; DESCR3: O FORNECIMENTO E TRANSPORTE DOS MATERIAIS | M3
20.009.0014-A | DESCR1: REVESTIMENTO DO TIPO "PRE-MISTURADO AREIA-BETUME A FRIO",DE; DESCR2: ACORDO COM AS "INSTRUCOES PARA EXECUCAO",DO DER-RJ,EXCLUSIVE; DESCR3: O FORNECIMENTO E TRANSPORTE DOS MATERIAIS | M3
20.009.0015-0 | DESCR1: REVESTIMENTO DO TIPO "PRE-MISTURADO AREIA-BETUME A QUENTE",D; DESCR2: E ACORDO COM AS "INSTRUCOES PARA EXECUCAO",DO DER-RJ,EXCLUSI; DESCR3: VE O FORNECIMENTO E TRANSPORTE DOS MATERIAIS | M3
20.009.0015-A | DESCR1: REVESTIMENTO DO TIPO "PRE-MISTURADO AREIA-BETUME A QUENTE",D; DESCR2: E ACORDO COM AS "INSTRUCOES PARA EXECUCAO",DO DER-RJ,EXCLUSI; DESCR3: VE O FORNECIMENTO E TRANSPORTE DOS MATERIAIS | M3
20.009.0017-0 | DESCR1: CAPA SELANTE,EXCLUSIVE O FORNECIMENTO E TRANSPORTE DOS MATER; DESCR2: IAIS | M2
20.009.0017-A | DESCR1: CAPA SELANTE,EXCLUSIVE O FORNECIMENTO E TRANSPORTE DOS MATER; DESCR2: IAIS | M2
20.009.0020-0 | DESCR1: REVESTIMENTO DO TIPO "LAMA ASFALTICA FINA",DE ACORDO COM AS; DESCR2: "INSTRUCOES PARA EXECUCAO",DO DER-RJ,EXCLUSIVE O FORNECIMENT; DESCR3: O E TRANSPORTE DOS MATERIAIS | M2
20.009.0020-A | DESCR1: REVESTIMENTO DO TIPO "LAMA ASFALTICA FINA",DE ACORDO COM AS; DESCR2: "INSTRUCOES PARA EXECUCAO",DO DER-RJ,EXCLUSIVE O FORNECIMENT; DESCR3: O E TRANSPORTE DOS MATERIAIS | M2
20.009.0021-0 | DESCR1: REVESTIMENTO DO TIPO "LAMA ASFALTICA GROSSA",DE ACORDO COM A; DESCR2: S "INSTRUCOES PARA EXECUCAO",DO DER-RJ,EXCLUSIVE O FORNECIME; DESCR3: NTO E TRANSPORTE DOS MATERIAIS | M2
20.009.0021-A | DESCR1: REVESTIMENTO DO TIPO "LAMA ASFALTICA GROSSA",DE ACORDO COM A; DESCR2: S "INSTRUCOES PARA EXECUCAO",DO DER-RJ,EXCLUSIVE O FORNECIME; DESCR3: NTO E TRANSPORTE DOS MATERIAIS | M2
20.009.0027-0 | REVESTIMENTO DE CONCRETO BETUMINOSO USINADO A QUENTE,DE ACOR | DO COM AS "INSTRUCOES PARA EXECUCAO DO DER-RJ",COMPREENDENDO | PREPARO,ESPALHAMENTO E COMPACTACAO MECANICOS,EXCLUSIVE O FO | RNECIMENTO E TRANSPORTE DOS MATERIAIS |  |  | M3
20.009.0027-A | REVESTIMENTO DE CONCRETO BETUMINOSO USINADO A QUENTE,DE ACOR | DO COM AS "INSTRUCOES PARA EXECUCAO DO DER-RJ",COMPREENDENDO | PREPARO,ESPALHAMENTO E COMPACTACAO MECANICOS,EXCLUSIVE O FO | RNECIMENTO E TRANSPORTE DOS MATERIAIS |  |  | M3
20.009.0029-0 | REVESTIMENTO DE CONCRETO BETUMINOSO USINADO A QUENTE,DE ACOR | DO COM AS "INSTRUCOES PARA EXECUCAO DO DER-RJ",EXCLUSIVE O E | SPALHAMENTO, COMPACTACAO,FORNECIMENTO E TRANSPORTE DOS MATER | IAIS, CONSIDERANDO SOMENTE O PREPARO |  |  | M3
20.009.0029-A | REVESTIMENTO DE CONCRETO BETUMINOSO USINADO A QUENTE,DE ACOR | DO COM AS "INSTRUCOES PARA EXECUCAO DO DER-RJ",EXCLUSIVE O E | SPALHAMENTO, COMPACTACAO,FORNECIMENTO E TRANSPORTE DOS MATER | IAIS, CONSIDERANDO SOMENTE O PREPARO |  |  | M3
20.009.0032-0 | REVESTIMENTO DE CONCRETO BETUMINOSO USINADO A QUENTE,DE ACOR | DO COM AS "INSTRUCOES PARA EXECUCAO DO DER-RJ",EXCLUSIVE O | PREPARO,FORNECIMENTO E TRANSPORTE DOS MATERIAIS,CONSIDERANDO | SOMENTE O ESPALHAMENTO E COMPACTACAO MECANICOS |  |  | M3
20.009.0032-A | REVESTIMENTO DE CONCRETO BETUMINOSO USINADO A QUENTE,DE ACOR | DO COM AS "INSTRUCOES PARA EXECUCAO DO DER-RJ",EXCLUSIVE O | PREPARO,FORNECIMENTO E TRANSPORTE DOS MATERIAIS,CONSIDERANDO | SOMENTE O ESPALHAMENTO E COMPACTACAO MECANICOS |  |  | M3
20.009.0050-0 | REVESTIMENTO DE CONCRETO BETUMINOSO USINADO A QUENTE,DE ACOR | DO COM A "INSTRUCAO PARA EXECUCAO"DO DER-RJ,COMPREENDENDO AP | ENAS O ESPALHAMENTO E COMPACTACAO MANUAIS,UTILIZANDO SOQUETE | VIBRATORIO,EXCLUSIVE PREPARO,FORNECIMENTO E TRANSPORTE DOS | MATERIAIS |  | M3
20.009.0050-A | REVESTIMENTO DE CONCRETO BETUMINOSO USINADO A QUENTE,DE ACOR | DO COM A "INSTRUCAO PARA EXECUCAO"DO DER-RJ,COMPREENDENDO AP | ENAS O ESPALHAMENTO E COMPACTACAO MANUAIS,UTILIZANDO SOQUETE | VIBRATORIO,EXCLUSIVE PREPARO,FORNECIMENTO E TRANSPORTE DOS | MATERIAIS |  | M3
20.009.0080-0 | DESCR1: CAMADA POROSA DE ATRITO EM CBUQ MODIFICADO POR POLIMERO,NIVE; DESCR2: LADO ELETRONICAMENTE,EM RODOVIA,EXCLUSIVE MATERIAIS | M3
20.009.0080-A | DESCR1: CAMADA POROSA DE ATRITO EM CBUQ MODIFICADO POR POLIMERO,NIVE; DESCR2: LADO ELETRONICAMENTE,EM RODOVIA,EXCLUSIVE MATERIAIS | M3
20.009.0100-0 | DESCR1: REVESTIMENTO DO TIPO "TRATAMENTO SUPERFICIAL BETUMINOSO SIMP; DESCR2: LES" DE ACORDO COM AS "INSTRUCOES PARA EXECUCAO",DO DER-RJ,E; DESCR3: XCLUSIVE O FORNECIMENTO E TRANSPORTE DOS MATERIAIS | M2
20.009.0100-A | DESCR1: REVESTIMENTO DO TIPO "TRATAMENTO SUPERFICIAL BETUMINOSO SIMP; DESCR2: LES" DE ACORDO COM AS "INSTRUCOES PARA EXECUCAO",DO DER-RJ,E; DESCR3: XCLUSIVE O FORNECIMENTO E TRANSPORTE DOS MATERIAIS | M2
20.009.0105-0 | DESCR1: REVESTIMENTO DO TIPO "TRATAMENTO SUPERFICIAL BETUMINOSO DUPL; DESCR2: O" DE ACORDO COM AS "INSTRUCOES PARA EXECUCAO",DO DER-RJ,EXC; DESCR3: LUSIVE O FORNECIMENTO E TRANSPORTE DOS MATERIAIS | M2
20.009.0105-A | DESCR1: REVESTIMENTO DO TIPO "TRATAMENTO SUPERFICIAL BETUMINOSO DUPL; DESCR2: O" DE ACORDO COM AS "INSTRUCOES PARA EXECUCAO",DO DER-RJ,EXC; DESCR3: LUSIVE O FORNECIMENTO E TRANSPORTE DOS MATERIAIS | M2
20.009.0110-0 | REVESTIMENTO DO TIPO "TRATAMENTO SUPERFICIAL DUPLO",POR PENE | TRACAO DIRETA,COM CAPA SELANTE,DE ACORDO COM AS "INSTRUCOES | PARA EXECUCAO",DO DER-RJ,EXCLUSIVE O FORNECIMENTO E TRANSPOR | TE DOS MATERIAIS |  |  | M2
20.009.0110-A | REVESTIMENTO DO TIPO "TRATAMENTO SUPERFICIAL DUPLO",POR PENE | TRACAO DIRETA,COM CAPA SELANTE,DE ACORDO COM AS "INSTRUCOES | PARA EXECUCAO",DO DER-RJ,EXCLUSIVE O FORNECIMENTO E TRANSPOR | TE DOS MATERIAIS |  |  | M2
20.009.0115-0 | DESCR1: REVESTIMENTO DO TIPO "TRATAMENTO SUPERFICIAL TRIPLO" POR PEN; DESCR2: ETRACAO INVERSA,DE ACORDO COM AS "INSTRUCOES PARA EXECUCAO",; DESCR3: DER-RJ,EXCLUSIVE O FORNECIMENTO E TRANSPORTE DOS MATERIAIS | M2
20.009.0115-A | DESCR1: REVESTIMENTO DO TIPO "TRATAMENTO SUPERFICIAL TRIPLO" POR PEN; DESCR2: ETRACAO INVERSA,DE ACORDO COM AS "INSTRUCOES PARA EXECUCAO",; DESCR3: DER-RJ,EXCLUSIVE O FORNECIMENTO E TRANSPORTE DOS MATERIAIS | M2
20.010.0001-0 | REVESTIMENTO EM PLACAS DE CONCRETO,DE ACORDO COM AS "INSTRUC | OES PARA EXECUCAO",DO DER-RJ,PRODUCAO MEDIA DE 25,50M3/H,INC | LUSIVE O TRANSPORTE DOS MATERIAIS,MAS SEM O FORNECIMENTO DOS | MESMOS |  |  | M3
20.010.0001-A | REVESTIMENTO EM PLACAS DE CONCRETO,DE ACORDO COM AS "INSTRUC | OES PARA EXECUCAO",DO DER-RJ,PRODUCAO MEDIA DE 25,50M3/H,INC | LUSIVE O TRANSPORTE DOS MATERIAIS,MAS SEM O FORNECIMENTO DOS | MESMOS |  |  | M3
20.010.0002-0 | REVESTIMENTO EM PLACAS DE CONCRETO,DE ACORDO COM AS "INSTRUC | OES PARA EXECUCAO",DO DER-RJ,PRODUCAO MEDIA DE 35,00M3/H,INC | LUSIVE O TRANSPORTE DOS MATERIAIS,MAS SEM O FORNECIMENTO DOS | MESMOS |  |  | M3
20.010.0002-A | REVESTIMENTO EM PLACAS DE CONCRETO,DE ACORDO COM AS "INSTRUC | OES PARA EXECUCAO",DO DER-RJ,PRODUCAO MEDIA DE 35,00M3/H,INC | LUSIVE O TRANSPORTE DOS MATERIAIS,MAS SEM O FORNECIMENTO DOS | MESMOS |  |  | M3
20.010.0003-0 | DESCR1: RECOMPOSICAO DE PLACA DE CONCRETO,INCLUSIVE CORRECAO DE SUPO; DESCR2: RTE DEFICIENTE,EXCLUSIVE MATERIAIS | M3
20.010.0003-A | DESCR1: RECOMPOSICAO DE PLACA DE CONCRETO,INCLUSIVE CORRECAO DE SUPO; DESCR2: RTE DEFICIENTE,EXCLUSIVE MATERIAIS | M3
20.010.0004-0 | DESCR1: LIMPEZA DE JUNTAS DE PAVIMENTO DE CONCRETO UTILIZANDO AR COM; DESCR2: PRIMIDO E POSTERIOR ENCHIMENTO COM ASFALTO,EXCLUSIVE MATERIA; DESCR3: IS | M
20.010.0004-A | DESCR1: LIMPEZA DE JUNTAS DE PAVIMENTO DE CONCRETO UTILIZANDO AR COM; DESCR2: PRIMIDO E POSTERIOR ENCHIMENTO COM ASFALTO,EXCLUSIVE MATERIA; DESCR3: IS | M
20.011.0001-0 | DESCR1: BASE DE MACADAME CIMENTADO DE MISTURA PREVIA(CONCRETO MAGRO); DESCR2: ,DE ACORDO COM A INSTRUCAO TECNICA IT-07/80 DO DER-RJ,EXCLUS; DESCR3: IVE FORNECIMENTO DOS MATERIAIS E RESPECTIVOS TRANSPORTES | M3
20.011.0001-A | DESCR1: BASE DE MACADAME CIMENTADO DE MISTURA PREVIA(CONCRETO MAGRO); DESCR2: ,DE ACORDO COM A INSTRUCAO TECNICA IT-07/80 DO DER-RJ,EXCLUS; DESCR3: IVE FORNECIMENTO DOS MATERIAIS E RESPECTIVOS TRANSPORTES | M3
20.012.0001-0 | DESCR1: EXECUCAO DE BANQUETA DE SOLO,EM ATERRO,MEDIDO PELO VOLUME DE; DESCR2: BANQUETA | M3
20.012.0001-A | DESCR1: EXECUCAO DE BANQUETA DE SOLO,EM ATERRO,MEDIDO PELO VOLUME DE; DESCR2: BANQUETA | M3
20.012.0002-0 | DESCR1: LIMPEZA MANUAL DE VALAS DE PROTECAO | M
20.012.0002-A | DESCR1: LIMPEZA MANUAL DE VALAS DE PROTECAO | M
20.012.0003-0 | DESCR1: CAPINA MANUAL EM SERVICOS RODOVIARIOS | M2
20.012.0003-A | DESCR1: CAPINA MANUAL EM SERVICOS RODOVIARIOS | M2
20.012.0004-0 | DESCR1: LIMPEZA MANUAL DE MEIOS-FIOS E SARJETAS | KM
20.012.0004-A | DESCR1: LIMPEZA MANUAL DE MEIOS-FIOS E SARJETAS | KM
20.012.0005-0 | DESCR1: RETIRADA(EXTRACAO) DE BALIZADORES DANIFICADOS E ASSENTAMENTO; DESCR2: DE NOVOS,EXCLUSIVE FORNECIMENTO | UN
20.012.0005-A | DESCR1: RETIRADA(EXTRACAO) DE BALIZADORES DANIFICADOS E ASSENTAMENTO; DESCR2: DE NOVOS,EXCLUSIVE FORNECIMENTO | UN
20.012.0006-0 | DESCR1: RECOLOCACAO DE PLACA DE SINALIZACAO | UN
20.012.0006-A | DESCR1: RECOLOCACAO DE PLACA DE SINALIZACAO | UN
20.012.0008-0 | DESCR1: LIMPEZA MANUAL DE PONTES,CONSTANDO DE VARREDURA E REMOCAO DE; DESCR2: ENTULHO,INCLUSIVE AFASTAMENTO LATERAL | M
20.012.0008-A | DESCR1: LIMPEZA MANUAL DE PONTES,CONSTANDO DE VARREDURA E REMOCAO DE; DESCR2: ENTULHO,INCLUSIVE AFASTAMENTO LATERAL | M
20.012.0009-0 | DESCR1: REMOCAO MANUAL DE MATERIAL SOLTO (1ªCATEGORIA),PROVENIENTE D; DESCR2: E DESLIZAMENTO DE BARREIRA,EXCLUSIVE TRANSPORTE | M3
20.012.0009-A | DESCR1: REMOCAO MANUAL DE MATERIAL SOLTO (1ªCATEGORIA),PROVENIENTE D; DESCR2: E DESLIZAMENTO DE BARREIRA,EXCLUSIVE TRANSPORTE | M3
20.012.0010-0 | DESCR1: REMOCAO MANUAL DE MATERIAL SOLTO (1ªCATEGORIA),PROVENIENTE D; DESCR2: E DESLIZAMENTO DE BARREIRA,INCLUSIVE TRANSPORTE A 3KM | M3
20.012.0010-A | DESCR1: REMOCAO MANUAL DE MATERIAL SOLTO (1ªCATEGORIA),PROVENIENTE D; DESCR2: E DESLIZAMENTO DE BARREIRA,INCLUSIVE TRANSPORTE A 3KM | M3
20.012.0011-0 | DESCR1: RECOMPOSICAO MANUAL DE ATERRO,EXCLUSIVE ESCAVACAO E TRANSPOR; DESCR2: TE DE MATERIAL DE JAZIDA | M3
20.012.0011-A | DESCR1: RECOMPOSICAO MANUAL DE ATERRO,EXCLUSIVE ESCAVACAO E TRANSPOR; DESCR2: TE DE MATERIAL DE JAZIDA | M3
20.012.0013-0 | DESCR1: LIMPEZA MANUAL DE CAIXA DE RALO | UN
20.012.0013-A | DESCR1: LIMPEZA MANUAL DE CAIXA DE RALO | UN
20.012.0015-0 | DESCR1: REMOCAO DE DEFENSAS METALICAS,EXCLUSIVE TRANSPORTE | M
20.012.0015-A | DESCR1: REMOCAO DE DEFENSAS METALICAS,EXCLUSIVE TRANSPORTE | M
20.012.0020-0 | DESCR1: RECUPERACAO DE MEIO-FIO COM ARGAMASSA DE CIMENTO E AREIA | M
20.012.0020-A | DESCR1: RECUPERACAO DE MEIO-FIO COM ARGAMASSA DE CIMENTO E AREIA | M
20.012.0025-0 | DESCR1: LIMPEZA DE CAIXA COLETORA | UN
20.012.0025-A | DESCR1: LIMPEZA DE CAIXA COLETORA | UN
20.012.0030-0 | DESCR1: LIMPEZA DE DESCIDA D'AGUA EM DEGRAUS | M
20.012.0030-A | DESCR1: LIMPEZA DE DESCIDA D'AGUA EM DEGRAUS | M
20.012.0035-0 | DESCR1: LIMPEZA DE BUEIRO DE GREIDE | M
20.012.0035-A | DESCR1: LIMPEZA DE BUEIRO DE GREIDE | M
20.012.0036-0 | DESCR1: LIMPEZA DE BUEIRO DE GROTA | M
20.012.0036-A | DESCR1: LIMPEZA DE BUEIRO DE GROTA | M
20.012.0050-0 | DESCR1: LIMPEZA MANUAL DE SAIDAS DE AGUA | UN
20.012.0050-A | DESCR1: LIMPEZA MANUAL DE SAIDAS DE AGUA | UN
20.013.0005-0 | DESCR1: CAMADA DE BLOQUEIO(COLCHAO),ESPALHADO E COMPRIMIDO MECANICAM; DESCR2: ENTE,EXCLUSIVE O MATERIAL E MEDIDO APOS A COMPACTACAO | M3
20.013.0005-A | DESCR1: CAMADA DE BLOQUEIO(COLCHAO),ESPALHADO E COMPRIMIDO MECANICAM; DESCR2: ENTE,EXCLUSIVE O MATERIAL E MEDIDO APOS A COMPACTACAO | M3
20.015.0010-0 | DESCR1: ESPALHAMENTO COM MOTONIVELADORA E COMPACTACAO MECANICA DE MI; DESCR2: STURAS BETUMINOSAS | M3
20.015.0010-A | DESCR1: ESPALHAMENTO COM MOTONIVELADORA E COMPACTACAO MECANICA DE MI; DESCR2: STURAS BETUMINOSAS | M3
20.015.0015-0 | DESCR1: ESPALHAMENTO E COMPACTACAO DE CBUQ,MEDIDO POR HORA | H
20.015.0015-A | DESCR1: ESPALHAMENTO E COMPACTACAO DE CBUQ,MEDIDO POR HORA | H
20.016.0003-0 | DESCR1: RECOMPOSICAO PARCIAL DE CERCA DE ARAME FARPADO E MOIRAO,CONS; DESCR2: IDERANDO SOMENTE O FORNECIMENTO E A COLOCACAO DE ARAME | M
20.016.0003-A | DESCR1: RECOMPOSICAO PARCIAL DE CERCA DE ARAME FARPADO E MOIRAO,CONS; DESCR2: IDERANDO SOMENTE O FORNECIMENTO E A COLOCACAO DE ARAME | M
20.016.0004-0 | DESCR1: RECOMPOSICAO TOTAL DE CERCA DE ARAME FARPADO E MOIRAO DE CON; DESCR2: CRETO,INCLUSIVE FORNECIMENTO DOS MATERIAIS | M
20.016.0004-A | DESCR1: RECOMPOSICAO TOTAL DE CERCA DE ARAME FARPADO E MOIRAO DE CON; DESCR2: CRETO,INCLUSIVE FORNECIMENTO DOS MATERIAIS | M
20.016.0005-0 | DESCR1: RECOMPOSICAO TOTAL DE CERCA DE ARAME FARPADO E MOIRAO DE CON; DESCR2: CRETO,EXCLUSIVE FORNECIMENTO DOS MATERIAIS | M
20.016.0005-A | DESCR1: RECOMPOSICAO TOTAL DE CERCA DE ARAME FARPADO E MOIRAO DE CON; DESCR2: CRETO,EXCLUSIVE FORNECIMENTO DOS MATERIAIS | M
20.020.0001-0 | DESCR1: SARJETA DE CORTE TRIANGULAR,COM COBERTURA VEGETAL,MEDINDO 1,; DESCR2: 25M DE BASE E 0,25M DE ALTURA,INCLUSIVE ESCAVACAO MECANICA E; DESCR3: ACERTO MANUAL DO TERRENO | M
20.020.0001-A | DESCR1: SARJETA DE CORTE TRIANGULAR,COM COBERTURA VEGETAL,MEDINDO 1,; DESCR2: 25M DE BASE E 0,25M DE ALTURA,INCLUSIVE ESCAVACAO MECANICA E; DESCR3: ACERTO MANUAL DO TERRENO | M
20.020.0002-0 | DESCR1: SARJETA DE CORTE TRIANGULAR,COM COBERTURA VEGETAL,MEDINDO 1,; DESCR2: 50M DE BASE E 0,30M DE ALTURA,INCLUSIVE ESCAVACAO MECANICA E; DESCR3: ACERTO MANUAL DO TERRENO | M
20.020.0002-A | DESCR1: SARJETA DE CORTE TRIANGULAR,COM COBERTURA VEGETAL,MEDINDO 1,; DESCR2: 50M DE BASE E 0,30M DE ALTURA,INCLUSIVE ESCAVACAO MECANICA E; DESCR3: ACERTO MANUAL DO TERRENO | M
20.020.0003-0 | DESCR1: SARJETA DE CORTE TRIANGULAR,COM COBERTURA VEGETAL,MEDINDO 1,; DESCR2: 85M DE BASE E 0,35M DE ALTURA,INCLUSIVE ESCAVACAO MECANICA E; DESCR3: ACERTO MANUAL DO TERRENO | M
20.020.0003-A | DESCR1: SARJETA DE CORTE TRIANGULAR,COM COBERTURA VEGETAL,MEDINDO 1,; DESCR2: 85M DE BASE E 0,35M DE ALTURA,INCLUSIVE ESCAVACAO MECANICA E; DESCR3: ACERTO MANUAL DO TERRENO | M
20.020.0007-0 | DESCR1: VALETA DE PROTECAO,DE CORTE TRAPEZOIDAL,REVESTIMENTO VEGETAL; DESCR2: ,MEDINDO 0,60M NA BASE MENOR,1,20M NA BASE MAIOR E 0,30M DE; DESCR3: ALTURA,INCLUSIVE REATERRO DO MATERIAL ESCAVADO A JUSANTE | M
20.020.0007-A | DESCR1: VALETA DE PROTECAO,DE CORTE TRAPEZOIDAL,REVESTIMENTO VEGETAL; DESCR2: ,MEDINDO 0,60M NA BASE MENOR,1,20M NA BASE MAIOR E 0,30M DE; DESCR3: ALTURA,INCLUSIVE REATERRO DO MATERIAL ESCAVADO A JUSANTE | M
20.020.0008-0 | DESCR1: VALETA DE PROTECAO,DE CORTE TRAPEZOIDAL,REVESTIMENTO VEGETAL; DESCR2: ,MEDINDO 0,80M NA BASE MENOR,1,60M NA BASE MAIOR E 0,40M DE; DESCR3: ALTURA,INCLUSIVE REATERRO DO MATERIAL ESCAVADO A JUSANTE | M
20.020.0008-A | DESCR1: VALETA DE PROTECAO,DE CORTE TRAPEZOIDAL,REVESTIMENTO VEGETAL; DESCR2: ,MEDINDO 0,80M NA BASE MENOR,1,60M NA BASE MAIOR E 0,40M DE; DESCR3: ALTURA,INCLUSIVE REATERRO DO MATERIAL ESCAVADO A JUSANTE | M
20.020.0009-0 | DESCR1: VALETA DE PROTECAO,DE CORTE OU ATERRO,SEM REVESTIMENTO(0,40M; DESCR2: 3/M).O CUSTO PARA OUTRAS VALETAS SEMELHANTES E PROPORCIONAL; DESCR3: AO VOLUME | M
20.020.0009-A | DESCR1: VALETA DE PROTECAO,DE CORTE OU ATERRO,SEM REVESTIMENTO(0,40M; DESCR2: 3/M).O CUSTO PARA OUTRAS VALETAS SEMELHANTES E PROPORCIONAL; DESCR3: AO VOLUME | M
20.020.0010-0 | DESCR1: VALETA DE PROTECAO DE CORTE OU ATERRO(0,40M3/M),INCLUSIVE RE; DESCR2: VESTIMENTO VEGETAL | M
20.020.0010-A | DESCR1: VALETA DE PROTECAO DE CORTE OU ATERRO(0,40M3/M),INCLUSIVE RE; DESCR2: VESTIMENTO VEGETAL | M
20.023.0001-0 | SARJETA DE CORTE OU BANQUETAS EM TALUDES ESCALONADOS,FORMA T | RIANGULAR,REVESTIDA DE CONCRETO SIMPLES,COM 0,08M DE ESPESSU | RA MEDINDO 1,25M NA BASE E 0,25M DE ALTURA,INCLUSIVE ESCAVAC | AO MECANICA,ACERTO MANUAL DO TERRENO,FORNECIMENTO DOS MATERI | AIS E REJUNTAMENTO |  | M
20.023.0001-A | SARJETA DE CORTE OU BANQUETAS EM TALUDES ESCALONADOS,FORMA T | RIANGULAR,REVESTIDA DE CONCRETO SIMPLES,COM 0,08M DE ESPESSU | RA MEDINDO 1,25M NA BASE E 0,25M DE ALTURA,INCLUSIVE ESCAVAC | AO MECANICA,ACERTO MANUAL DO TERRENO,FORNECIMENTO DOS MATERI | AIS E REJUNTAMENTO |  | M
20.023.0002-0 | SARJETA DE CORTE OU BANQUETAS EM TALUDES ESCALONADOS,FORMA T | RIANGULAR,REVESTIDA DE CONCRETO SIMPLES,COM 0,08M DE ESPESSU | RA,MEDINDO 1,50M NA BASE E 0,30M DE ALTURA,INCLUSIVE ESCAVAC | AO MECANICA,ACERTO MANUAL DO TERRENO,FORNECIMENTO DOS MATERI | AIS E REJUNTAMENTO |  | M
20.023.0002-A | SARJETA DE CORTE OU BANQUETAS EM TALUDES ESCALONADOS,FORMA T | RIANGULAR,REVESTIDA DE CONCRETO SIMPLES,COM 0,08M DE ESPESSU | RA,MEDINDO 1,50M NA BASE E 0,30M DE ALTURA,INCLUSIVE ESCAVAC | AO MECANICA,ACERTO MANUAL DO TERRENO,FORNECIMENTO DOS MATERI | AIS E REJUNTAMENTO |  | M
20.023.0003-0 | SARJETA DE CORTE OU BANQUETAS EM TALUDES ESCALONADOS,FORMA T | RIANGULAR,REVESTIDA DE CONCRETO SIMPLES,COM 0,08M DE ESPESSU | RA,MEDINDO 1,85M NA BASE E 0,35M DE ALTURA,INCLUSIVE ESCAVAC | AO MECANICA,ACERTO MANUAL DO TERRENO,FORNECIMENTO DOS MATERI | AIS E REJUNTAMENTO |  | M
20.023.0003-A | SARJETA DE CORTE OU BANQUETAS EM TALUDES ESCALONADOS,FORMA T | RIANGULAR,REVESTIDA DE CONCRETO SIMPLES,COM 0,08M DE ESPESSU | RA,MEDINDO 1,85M NA BASE E 0,35M DE ALTURA,INCLUSIVE ESCAVAC | AO MECANICA,ACERTO MANUAL DO TERRENO,FORNECIMENTO DOS MATERI | AIS E REJUNTAMENTO |  | M
20.023.0004-0 | VALETA DE PROTECAO DE CORTE OU DE ATERRO,TRAPEZOIDAL,REVESTI | DA DE CONCRETO SIMPLES,COM 0,08M DE ESPESSURA,MEDINDO 0,80M | NA BASE MENOR,2,00M NA BASE MAIOR E 0,60M DE ALTURA,INCLUSIV | E FORNECIMENTO DOS MATERIAIS,ESCAVACAO MECANICA,ACERTO MANUA | L DO TERRENO E REJUNTAMENTO |  | M
20.023.0004-A | VALETA DE PROTECAO DE CORTE OU DE ATERRO,TRAPEZOIDAL,REVESTI | DA DE CONCRETO SIMPLES,COM 0,08M DE ESPESSURA,MEDINDO 0,80M | NA BASE MENOR,2,00M NA BASE MAIOR E 0,60M DE ALTURA,INCLUSIV | E FORNECIMENTO DOS MATERIAIS,ESCAVACAO MECANICA,ACERTO MANUA | L DO TERRENO E REJUNTAMENTO |  | M
20.023.0005-0 | VALETA DE PROTECAO DE CORTE OU DE ATERRO,TRAPEZOIDAL,REVESTI | DA DE CONCRETO SIMPLES,COM 0,08M DE ESPESSURA,MEDINDO 1,00M | NA BASE MENOR,2,20M NA BASE MAIOR E 0,60M DE ALTURA,INCLUSIV | E FORNECIMENTO DOS MATERIAIS,ESCAVACAO MECANICA,ACERTO MANUA | L DO TERRENO E REJUNTAMENTO |  | M
20.023.0005-A | VALETA DE PROTECAO DE CORTE OU DE ATERRO,TRAPEZOIDAL,REVESTI | DA DE CONCRETO SIMPLES,COM 0,08M DE ESPESSURA,MEDINDO 1,00M | NA BASE MENOR,2,20M NA BASE MAIOR E 0,60M DE ALTURA,INCLUSIV | E FORNECIMENTO DOS MATERIAIS,ESCAVACAO MECANICA,ACERTO MANUA | L DO TERRENO E REJUNTAMENTO |  | M
20.023.0006-0 | BANQUETA PARA ATERRO,TRIANGULAR,DE CONCRETO SIMPLES COM 0,08 | M DE ESPESSURA,MEDINDO 0,42M NA BASE E 0,15M DE ALTURA,TENDO | UM DOS PARAMENTOS INCLINACAO DE 15%,INCLUSIVE FORNECIMENTO | DOS MATERIAIS,ESCAVACAO MANUAL DO TERRENO E REJUNTAMENTO |  |  | M
20.023.0006-A | BANQUETA PARA ATERRO,TRIANGULAR,DE CONCRETO SIMPLES COM 0,08 | M DE ESPESSURA,MEDINDO 0,42M NA BASE E 0,15M DE ALTURA,TENDO | UM DOS PARAMENTOS INCLINACAO DE 15%,INCLUSIVE FORNECIMENTO | DOS MATERIAIS,ESCAVACAO MANUAL DO TERRENO E REJUNTAMENTO |  |  | M
20.023.0007-0 | SARJETA DE CORTE EM SOLO,FORMA TRAPEZOIDAL,EM CONCRETO SIMPL | ES,COM 0,08M DE ESPESSURA,MEDINDO 1,20M NA BASE MAIOR,0,40M | NA BASE MENOR E 0,40M DE ALTURA,INCLUSIVE FORNECIMENTO DOS M | ATERIAIS E ESCAVACAO |  |  | M
20.023.0007-A | SARJETA DE CORTE EM SOLO,FORMA TRAPEZOIDAL,EM CONCRETO SIMPL | ES,COM 0,08M DE ESPESSURA,MEDINDO 1,20M NA BASE MAIOR,0,40M | NA BASE MENOR E 0,40M DE ALTURA,INCLUSIVE FORNECIMENTO DOS M | ATERIAIS E ESCAVACAO |  |  | M
20.023.0050-0 | DESCR1: SARJETA DE CORTE,FORMA TRIANGULAR,EM CONCRETO SIMPLES,COM 0,; DESCR2: 08M DE ESPESSURA,MEDINDO 0,80M NA BASE E 0,25M NA ALTURA,INC; DESCR3: LUSIVE FORNECIMENTO DOS MATERIAIS E ESCAVACAO MECANICA | M
20.023.0050-A | DESCR1: SARJETA DE CORTE,FORMA TRIANGULAR,EM CONCRETO SIMPLES,COM 0,; DESCR2: 08M DE ESPESSURA,MEDINDO 0,80M NA BASE E 0,25M NA ALTURA,INC; DESCR3: LUSIVE FORNECIMENTO DOS MATERIAIS E ESCAVACAO MECANICA | M
20.024.0001-0 | SARJETA DE CORTE EM SOLO,FORMA TRAPEZOIDAL,EM CONCRETO ARMAD | O,COM 0,10M DE ESPESSURA,MEDINDO 1,00M NA BASE MAIOR,0,40M N | A BASE MENOR E 0,60M DE ALTURA,INCLUSIVE FORNECIMENTO DOS MA | TERIAIS E ESCAVACAO MECANICA |  |  | M
20.024.0001-A | SARJETA DE CORTE EM SOLO,FORMA TRAPEZOIDAL,EM CONCRETO ARMAD | O,COM 0,10M DE ESPESSURA,MEDINDO 1,00M NA BASE MAIOR,0,40M N | A BASE MENOR E 0,60M DE ALTURA,INCLUSIVE FORNECIMENTO DOS MA | TERIAIS E ESCAVACAO MECANICA |  |  | M
20.024.0005-0 | SARJETA DE CORTE EM SOLO,FORMA RETANGULAR,EM CONCRETO ARMADO | ,COM 0,10M DE ESPESSURA,MEDINDO 0,40M DE LARGURA E 0,40M DE | ALTURA,INCLUSIVE FORNECIMENTO DOS MATERIAIS E ESCAVACAO MECA | NICA |  |  | M
20.024.0005-A | SARJETA DE CORTE EM SOLO,FORMA RETANGULAR,EM CONCRETO ARMADO | ,COM 0,10M DE ESPESSURA,MEDINDO 0,40M DE LARGURA E 0,40M DE | ALTURA,INCLUSIVE FORNECIMENTO DOS MATERIAIS E ESCAVACAO MECA | NICA |  |  | M
20.024.0006-0 | SARJETA DE CORTE EM SOLO,FORMA RETANGULAR,EM CONCRETO ARMADO | ,COM 0,10M DE ESPESSURA,MEDINDO 0,50M DE LARGURA E 0,40M DE | ALTURA,INCLUSIVE FORNECIMENTO DOS MATERIAIS E ESCAVACAO MECA | NICA |  |  | M
20.024.0006-A | SARJETA DE CORTE EM SOLO,FORMA RETANGULAR,EM CONCRETO ARMADO | ,COM 0,10M DE ESPESSURA,MEDINDO 0,50M DE LARGURA E 0,40M DE | ALTURA,INCLUSIVE FORNECIMENTO DOS MATERIAIS E ESCAVACAO MECA | NICA |  |  | M
20.024.0007-0 | SARJETA DE CORTE EM SOLO,FORMA RETANGULAR,EM CONCRETO ARMADO | ,COM 0,10M DE ESPESSURA,MEDINDO 0,60M DE LARGURA E 0,40M DE | ALTURA,INCLUSIVE FORNECIMENTO DOS MATERIAIS E ESCAVACAO MECA | NICA |  |  | M
20.024.0007-A | SARJETA DE CORTE EM SOLO,FORMA RETANGULAR,EM CONCRETO ARMADO | ,COM 0,10M DE ESPESSURA,MEDINDO 0,60M DE LARGURA E 0,40M DE | ALTURA,INCLUSIVE FORNECIMENTO DOS MATERIAIS E ESCAVACAO MECA | NICA |  |  | M
20.024.0008-0 | SARJETA DE CORTE EM SOLO,FORMA RETANGULAR,EM CONCRETO ARMADO | ,COM 0,10M DE ESPESSURA,MEDINDO 0,80M DE LARGURA E 0,50M DE | ALTURA,INCLUSIVE FORNECIMENTO DOS MATERIAIS E ESCAVACAO MECA | NICA |  |  | M
20.024.0008-A | SARJETA DE CORTE EM SOLO,FORMA RETANGULAR,EM CONCRETO ARMADO | ,COM 0,10M DE ESPESSURA,MEDINDO 0,80M DE LARGURA E 0,50M DE | ALTURA,INCLUSIVE FORNECIMENTO DOS MATERIAIS E ESCAVACAO MECA | NICA |  |  | M
20.025.0001-0 | SARJETA DE CORTE EM ROCHA,FORMA TRAPEZOIDAL,EM CONCRETO ARMA | DO,COM 0,10M DE ESPESSURA,MEDINDO 0,72M NA BASE MAIOR,0,60M | NA BASE MENOR E 0,60M DE ALTURA,INCLUSIVE FORNECIMENTO DOS | MATERIAIS E ESCAVACAO A FRIO |  |  | M
20.025.0001-A | SARJETA DE CORTE EM ROCHA,FORMA TRAPEZOIDAL,EM CONCRETO ARMA | DO,COM 0,10M DE ESPESSURA,MEDINDO 0,72M NA BASE MAIOR,0,60M | NA BASE MENOR E 0,60M DE ALTURA,INCLUSIVE FORNECIMENTO DOS | MATERIAIS E ESCAVACAO A FRIO |  |  | M
20.026.0001-0 | DESCIDA D'AGUA,RETANGULAR(RAPIDO)EM CONCRETO ARMADO,COM 0,10 | M DE ESPESSURA,TENDO NA BASE 0,60M E DE ALTURA 0,20M,MEDIDA | PELO COMPRIMENTO REAL,INCLUSIVE VIGAS TRANSVERSAIS DE ANCORA | GEM NO SOLO A CADA 5,00M,COM FORNECIMENTO DOS MATERIAIS E ES | CAVACAO,EXCLUSIVE DISSIPADOR DE ENERGIA |  | M
20.026.0001-A | DESCIDA D'AGUA,RETANGULAR(RAPIDO)EM CONCRETO ARMADO,COM 0,10 | M DE ESPESSURA,TENDO NA BASE 0,60M E DE ALTURA 0,20M,MEDIDA | PELO COMPRIMENTO REAL,INCLUSIVE VIGAS TRANSVERSAIS DE ANCORA | GEM NO SOLO A CADA 5,00M,COM FORNECIMENTO DOS MATERIAIS E ES | CAVACAO,EXCLUSIVE DISSIPADOR DE ENERGIA |  | M
20.026.0002-0 | DESCIDA D'AGUA,RETANGULAR(RAPIDO)EM CONCRETO ARMADO,COM 0,10 | M DE ESPESSURA,TENDO NA BASE 0,80M E DE ALTURA 0,30M,MEDIDA | PELO COMPRIMENTO REAL,INCLUSIVE VIGAS TRANSVERSAIS DE ANCORA | GEM NO SOLO A CADA 5,00M,COM FORNECIMENTO DOS MATERIAIS E ES | CAVACAO,EXCLUSIVE DISSIPADOR DE ENERGIA |  | M
20.026.0002-A | DESCIDA D'AGUA,RETANGULAR(RAPIDO)EM CONCRETO ARMADO,COM 0,10 | M DE ESPESSURA,TENDO NA BASE 0,80M E DE ALTURA 0,30M,MEDIDA | PELO COMPRIMENTO REAL,INCLUSIVE VIGAS TRANSVERSAIS DE ANCORA | GEM NO SOLO A CADA 5,00M,COM FORNECIMENTO DOS MATERIAIS E ES | CAVACAO,EXCLUSIVE DISSIPADOR DE ENERGIA |  | M
20.026.0003-0 | DESCIDA D'AGUA,RETANGULAR(RAPIDO)EM CONCRETO ARMADO,COM 0,10 | M DE ESPESSURA,TENDO NA BASE 1,00M E DE ALTURA 0,40M,MEDIDA | PELO COMPRIMENTO REAL,INCLUSIVE VIGAS TRANSVERSAIS DE ANCORA | GEM NO SOLO A CADA 5,00M,COM FORNECIMENTO DOS MATERIAIS E ES | CAVACAO,EXCLUSIVE DISSIPADOR DE ENERGIA |  | M
20.026.0003-A | DESCIDA D'AGUA,RETANGULAR(RAPIDO)EM CONCRETO ARMADO,COM 0,10 | M DE ESPESSURA,TENDO NA BASE 1,00M E DE ALTURA 0,40M,MEDIDA | PELO COMPRIMENTO REAL,INCLUSIVE VIGAS TRANSVERSAIS DE ANCORA | GEM NO SOLO A CADA 5,00M,COM FORNECIMENTO DOS MATERIAIS E ES | CAVACAO,EXCLUSIVE DISSIPADOR DE ENERGIA |  | M
20.026.0007-0 | DESCIDA D'AGUA,EM DEGRAUS,FORMA RETANGULAR EM CONCRETO ARMAD | O,FUNDO LISO,MEDINDO 0,70M DE BASE E 0,30M DE ALTURA,INCLUSI | VE VIGAS TRANSVERSAIS DE ANCORAGEM NO SOLO A CADA 5,00M,DEGR | AUS COM MEDIDAS COERENTES COM A INCLINACAO DO TERRENO,MEDIDA | PELO SEU COMPRIMENTO REAL(DA CAIXA COLETORA AO DISSIPADOR D | E ENERGIA),FORNECIMENTO DOS MATERIAIS E ESCAVACAO | M
20.026.0007-A | DESCIDA D'AGUA,EM DEGRAUS,FORMA RETANGULAR EM CONCRETO ARMAD | O,FUNDO LISO,MEDINDO 0,70M DE BASE E 0,30M DE ALTURA,INCLUSI | VE VIGAS TRANSVERSAIS DE ANCORAGEM NO SOLO A CADA 5,00M,DEGR | AUS COM MEDIDAS COERENTES COM A INCLINACAO DO TERRENO,MEDIDA | PELO SEU COMPRIMENTO REAL(DA CAIXA COLETORA AO DISSIPADOR D | E ENERGIA),FORNECIMENTO DOS MATERIAIS E ESCAVACAO | M
20.026.0008-0 | DESCIDA D'AGUA,EM DEGRAUS,FORMA RETANGULAR EM CONCRETO ARMAD | O,FUNDO LISO,MEDINDO 0,90M DE BASE E 0,40M DE ALTURA,INCLUSI | VE VIGAS TRANSVERSAIS DE ANCORAGEM NO SOLO A CADA 5,00M,DEGR | AUS COM MEDIDAS COERENTES COM A INCLINACAO DO TERRENO,MEDIDA | S PELO SEU COMPRIMENTO REAL (DA CAIXA COLETORA AO DISSIPADOR | DE ENERGIA),FORNECIMENTO DOS MATERIAIS E ESCAVACAO | M
20.026.0008-A | DESCIDA D'AGUA,EM DEGRAUS,FORMA RETANGULAR EM CONCRETO ARMAD | O,FUNDO LISO,MEDINDO 0,90M DE BASE E 0,40M DE ALTURA,INCLUSI | VE VIGAS TRANSVERSAIS DE ANCORAGEM NO SOLO A CADA 5,00M,DEGR | AUS COM MEDIDAS COERENTES COM A INCLINACAO DO TERRENO,MEDIDA | S PELO SEU COMPRIMENTO REAL (DA CAIXA COLETORA AO DISSIPADOR | DE ENERGIA),FORNECIMENTO DOS MATERIAIS E ESCAVACAO | M
20.026.0009-0 | DESCIDA D'AGUA,EM DEGRAUS,FORMA RETANGULAR EM CONCRETO ARMAD | O,FUNDO LISO,MEDINDO 1,10M DE BASE E 0,50M DE ALTURA,INCLUSI | VE VIGAS TRANSVERSAIS DE ANCORAGEM NO SOLO A CADA 5,00M,DEGR | AUS COM MEDIDAS COERENTES COM A INCLINACAO DO TERRENO,MEDIDA | PELO SEU COMPRIMENTO REAL(DA CAIXA COLETORA AO DISSIPADOR D | E ENERGIA),FORNECIMENTO DOS MATERIAIS E ESCAVACAO | M
20.026.0009-A | DESCIDA D'AGUA,EM DEGRAUS,FORMA RETANGULAR EM CONCRETO ARMAD | O,FUNDO LISO,MEDINDO 1,10M DE BASE E 0,50M DE ALTURA,INCLUSI | VE VIGAS TRANSVERSAIS DE ANCORAGEM NO SOLO A CADA 5,00M,DEGR | AUS COM MEDIDAS COERENTES COM A INCLINACAO DO TERRENO,MEDIDA | PELO SEU COMPRIMENTO REAL(DA CAIXA COLETORA AO DISSIPADOR D | E ENERGIA),FORNECIMENTO DOS MATERIAIS E ESCAVACAO | M
20.026.0013-0 | DESCIDA D'AGUA,EM DEGRAUS,FORMA RETANGULAR EM CONCRETO ARMAD | O,FUNDO ACOMPANHA A FORMA DOS DEGRAUS,MEDINDO 0,70M DE BASE | E 0,30M DE ALTURA,INCLUSIVE VIGAS TRANSVERSAIS DE ANCORAGEM | NO SOLO A CADA 5,00M,DEGRAUS C/MEDIDAS COERENTES C/INCLINACA | O DO TERRENO,MEDIDA PELO SEU COMPRIMENTO REAL(DA CAIXA COLET | ORA AO DISSIPADOR DE ENERGIA),FORN.DOS MATERIAIS E ESCAVACAO | M
20.026.0013-A | DESCIDA D'AGUA,EM DEGRAUS,FORMA RETANGULAR EM CONCRETO ARMAD | O,FUNDO ACOMPANHA A FORMA DOS DEGRAUS,MEDINDO 0,70M DE BASE | E 0,30M DE ALTURA,INCLUSIVE VIGAS TRANSVERSAIS DE ANCORAGEM | NO SOLO A CADA 5,00M,DEGRAUS C/MEDIDAS COERENTES C/INCLINACA | O DO TERRENO,MEDIDA PELO SEU COMPRIMENTO REAL(DA CAIXA COLET | ORA AO DISSIPADOR DE ENERGIA),FORN.DOS MATERIAIS E ESCAVACAO | M
20.026.0014-0 | DESCIDA D'AGUA,EM DEGRAUS,FORMA RETANGULAR EM CONCRETO ARMAD | O,FUNDO ACOMPANHA A FORMA DOS DEGRAUS,MEDINDO 0,90M DE BASE | E 0,40M DE ALTURA,INCLUSIVE VIGAS TRANSVERSAIS DE ANCORAGEM | NO SOLO A CADA 5,00M,DEGRAUS C/MEDIDAS COERENTES C/INCLINACA | O DO TERRENO,MEDIDA PELO SEU COMPRIMENTO REAL(DA CAIXA COLET | ORA AO DISSIPADOR DE ENERGIA),FORN.DOS MATERIAIS E ESCAVACAO | M
20.026.0014-A | DESCIDA D'AGUA,EM DEGRAUS,FORMA RETANGULAR EM CONCRETO ARMAD | O,FUNDO ACOMPANHA A FORMA DOS DEGRAUS,MEDINDO 0,90M DE BASE | E 0,40M DE ALTURA,INCLUSIVE VIGAS TRANSVERSAIS DE ANCORAGEM | NO SOLO A CADA 5,00M,DEGRAUS C/MEDIDAS COERENTES C/INCLINACA | O DO TERRENO,MEDIDA PELO SEU COMPRIMENTO REAL(DA CAIXA COLET | ORA AO DISSIPADOR DE ENERGIA),FORN.DOS MATERIAIS E ESCAVACAO | M
20.026.0015-0 | DESCIDA D'AGUA,EM DEGRAUS,FORMA RETANGULAR EM CONCRETO ARMAD | O,FUNDO ACOMPANHA A FORMA DOS DEGRAUS,MEDINDO 1,10M DE BASE | E 0,50M DE ALTURA,INCLUSIVE VIGAS TRANSVERSAIS DE ANCORAGEM | NO SOLO A CADA 5,00M,DEGRAUS C/MEDIDAS COERENTES C/INCLINACA | O DO TERRENO,MEDIDA PELO SEU COMPRIMENTO REAL(DA CAIXA COLET | ORA AO DISSIPADOR DE ENERGIA),FORN.DOS MATERIAIS E ESCAVACAO | M
20.026.0015-A | DESCIDA D'AGUA,EM DEGRAUS,FORMA RETANGULAR EM CONCRETO ARMAD | O,FUNDO ACOMPANHA A FORMA DOS DEGRAUS,MEDINDO 1,10M DE BASE | E 0,50M DE ALTURA,INCLUSIVE VIGAS TRANSVERSAIS DE ANCORAGEM | NO SOLO A CADA 5,00M,DEGRAUS C/MEDIDAS COERENTES C/INCLINACA | O DO TERRENO,MEDIDA PELO SEU COMPRIMENTO REAL(DA CAIXA COLET | ORA AO DISSIPADOR DE ENERGIA),FORN.DOS MATERIAIS E ESCAVACAO | M
20.027.0001-0 | SAIDA D'AGUA,DE UM SO LADO,COM 0,70M DE BASE,FORMANDO DE UM | LADO UM ANGULO DE 30º COM O MEIO-FIO E DE OUTRO 90º,PARA DES | CIDA D'AGUA,DE 0,70X0,30M,INCLUSIVE FORNECIMENTO DOS MATERIA | IS |  |  | UN
20.027.0001-A | SAIDA D'AGUA,DE UM SO LADO,COM 0,70M DE BASE,FORMANDO DE UM | LADO UM ANGULO DE 30º COM O MEIO-FIO E DE OUTRO 90º,PARA DES | CIDA D'AGUA,DE 0,70X0,30M,INCLUSIVE FORNECIMENTO DOS MATERIA | IS |  |  | UN
20.027.0002-0 | SAIDA D'AGUA,DE UM SO LADO,COM 0,70M DE BASE,FORMANDO DE UM | LADO UM ANGULO DE 30º COM O MEIO-FIO E DO OUTRO 90º,PARA DES | CIDA D'AGUA,DE 0,90X0,40M,INCLUSIVE FORNECIMENTO DOS MATERIA | IS |  |  | UN
20.027.0002-A | SAIDA D'AGUA,DE UM SO LADO,COM 0,70M DE BASE,FORMANDO DE UM | LADO UM ANGULO DE 30º COM O MEIO-FIO E DO OUTRO 90º,PARA DES | CIDA D'AGUA,DE 0,90X0,40M,INCLUSIVE FORNECIMENTO DOS MATERIA | IS |  |  | UN
20.027.0003-0 | SAIDA D'AGUA,DE UM SO LADO,COM 0,70M DE BASE,FORMANDO DE UM | LADO UM ANGULO DE 30º COM O MEIO-FIO E DO OUTRO 90º,PARA DES | CIDA D'AGUA,DE 1,10X0,50M,INCLUSIVE FORNECIMENTO DOS MATERIA | IS |  |  | UN
20.027.0003-A | SAIDA D'AGUA,DE UM SO LADO,COM 0,70M DE BASE,FORMANDO DE UM | LADO UM ANGULO DE 30º COM O MEIO-FIO E DO OUTRO 90º,PARA DES | CIDA D'AGUA,DE 1,10X0,50M,INCLUSIVE FORNECIMENTO DOS MATERIA | IS |  |  | UN
20.027.0004-0 | SAIDA D'AGUA,DE DOIS LADOS,COM 0,70M DE BASE,FORMANDO DE UM | LADO UM ANGULO DE 30º COM O MEIO-FIO E DO OUTRO 90º,PARA DES | CIDA D'AGUA,DE 0,70X0,30M,INCLUSIVE FORNECIMENTO DOS MATERIA | IS |  |  | UN
20.027.0004-A | SAIDA D'AGUA,DE DOIS LADOS,COM 0,70M DE BASE,FORMANDO DE UM | LADO UM ANGULO DE 30º COM O MEIO-FIO E DO OUTRO 90º,PARA DES | CIDA D'AGUA,DE 0,70X0,30M,INCLUSIVE FORNECIMENTO DOS MATERIA | IS |  |  | UN
20.027.0005-0 | SAIDA D'AGUA,DE DOIS LADOS,COM 0,70M DE BASE,FORMANDO DE UM | LADO UM ANGULO DE 30º COM O MEIO-FIO E DO OUTRO 90º,PARA DES | CIDA D'AGUA,DE 0,90X0,40M,INCLUSIVE FORNECIMENTO DOS MATERIA | IS |  |  | UN
20.027.0005-A | SAIDA D'AGUA,DE DOIS LADOS,COM 0,70M DE BASE,FORMANDO DE UM | LADO UM ANGULO DE 30º COM O MEIO-FIO E DO OUTRO 90º,PARA DES | CIDA D'AGUA,DE 0,90X0,40M,INCLUSIVE FORNECIMENTO DOS MATERIA | IS |  |  | UN
20.027.0006-0 | SAIDA D'AGUA,DE DOIS LADOS,COM 0,70M DE BASE,FORMANDO DE UM | LADO UM ANGULO DE 30º COM O MEIO-FIO E DO OUTRO 90º,PARA DES | CIDA D'AGUA,DE 1,10X0,50M,INCLUSIVE FORNECIMENTO DOS MATERIA | IS |  |  | UN
20.027.0006-A | SAIDA D'AGUA,DE DOIS LADOS,COM 0,70M DE BASE,FORMANDO DE UM | LADO UM ANGULO DE 30º COM O MEIO-FIO E DO OUTRO 90º,PARA DES | CIDA D'AGUA,DE 1,10X0,50M,INCLUSIVE FORNECIMENTO DOS MATERIA | IS |  |  | UN
20.028.0001-0 | CAIXA COLETORA PRISMATICA RETANGULAR,EM CONCRETO ARMADO DE 0 | ,15M DE ESPESSURA,MEDINDO 1,00X1,30M DE BASE E 1,60M DE ALTU | RA,TAMPA DE CONCRETO ARMADO VAZADA,INCLUSIVE FORNECIMENTO DO | S MATERIAIS E ESCAVACAO MANUAL |  |  | UN
20.028.0001-A | CAIXA COLETORA PRISMATICA RETANGULAR,EM CONCRETO ARMADO DE 0 | ,15M DE ESPESSURA,MEDINDO 1,00X1,30M DE BASE E 1,60M DE ALTU | RA,TAMPA DE CONCRETO ARMADO VAZADA,INCLUSIVE FORNECIMENTO DO | S MATERIAIS E ESCAVACAO MANUAL |  |  | UN
20.028.0002-0 | CAIXA COLETORA PRISMATICA RETANGULAR,EM CONCRETO ARMADO DE 0 | ,15M DE ESPESSURA,MEDINDO 1,00X1,30M DE BASE E 1,80M DE ALTU | RA,TAMPA DE CONCRETO ARMADO VAZADA,INCLUSIVE FORNECIMENTO DO | S MATERIAIS E ESCAVACAO MANUAL |  |  | UN
20.028.0002-A | CAIXA COLETORA PRISMATICA RETANGULAR,EM CONCRETO ARMADO DE 0 | ,15M DE ESPESSURA,MEDINDO 1,00X1,30M DE BASE E 1,80M DE ALTU | RA,TAMPA DE CONCRETO ARMADO VAZADA,INCLUSIVE FORNECIMENTO DO | S MATERIAIS E ESCAVACAO MANUAL |  |  | UN
20.028.0003-0 | CAIXA COLETORA PRISMATICA RETANGULAR,EM CONCRETO ARMADO DE 0 | ,15M DE ESPESSURA,MEDINDO 1,00X1,30M DE BASE E 2,00M DE ALTU | RA,TAMPA DE CONCRETO ARMADO VAZADA,INCLUSIVE FORNECIMENTO DO | S MATERIAIS E ESCAVACAO MANUAL |  |  | UN
20.028.0003-A | CAIXA COLETORA PRISMATICA RETANGULAR,EM CONCRETO ARMADO DE 0 | ,15M DE ESPESSURA,MEDINDO 1,00X1,30M DE BASE E 2,00M DE ALTU | RA,TAMPA DE CONCRETO ARMADO VAZADA,INCLUSIVE FORNECIMENTO DO | S MATERIAIS E ESCAVACAO MANUAL |  |  | UN
20.028.0004-0 | CAIXA COLETORA PRISMATICA RETANGULAR,EM CONCRETO ARMADO DE 0 | ,15M DE ESPESSURA,MEDINDO 1,00X1,30M DE BASE E 2,20M DE ALTU | RA,TAMPA DE CONCRETO ARMADO VAZADA,INCLUSIVE FORNECIMENTO DO | S MATERIAIS E ESCAVACAO MANUAL |  |  | UN
20.028.0004-A | CAIXA COLETORA PRISMATICA RETANGULAR,EM CONCRETO ARMADO DE 0 | ,15M DE ESPESSURA,MEDINDO 1,00X1,30M DE BASE E 2,20M DE ALTU | RA,TAMPA DE CONCRETO ARMADO VAZADA,INCLUSIVE FORNECIMENTO DO | S MATERIAIS E ESCAVACAO MANUAL |  |  | UN
20.028.0005-0 | CAIXA COLETORA PRISMATICA RETANGULAR,EM CONCRETO ARMADO DE 0 | ,15M DE ESPESSURA,MEDINDO 1,00X1,30M DE BASE E 2,40M DE ALTU | RA,TAMPA DE CONCRETO ARMADO VAZADA,INCLUSIVE FORNECIMENTO DO | S MATERIAIS E ESCAVACAO MANUAL |  |  | UN
20.028.0005-A | CAIXA COLETORA PRISMATICA RETANGULAR,EM CONCRETO ARMADO DE 0 | ,15M DE ESPESSURA,MEDINDO 1,00X1,30M DE BASE E 2,40M DE ALTU | RA,TAMPA DE CONCRETO ARMADO VAZADA,INCLUSIVE FORNECIMENTO DO | S MATERIAIS E ESCAVACAO MANUAL |  |  | UN
20.028.0006-0 | CAIXA COLETORA PRISMATICA RETANGULAR,EM CONCRETO ARMADO DE 0 | ,15M DE ESPESSURA,MEDINDO 1,00X1,30M DE BASE E 2,60M DE ALTU | RA,TAMPA DE CONCRETO ARMADO VAZADA,INCLUSIVE FORNECIMENTO DO | S MATERIAIS E ESCAVACAO MANUAL |  |  | UN
20.028.0006-A | CAIXA COLETORA PRISMATICA RETANGULAR,EM CONCRETO ARMADO DE 0 | ,15M DE ESPESSURA,MEDINDO 1,00X1,30M DE BASE E 2,60M DE ALTU | RA,TAMPA DE CONCRETO ARMADO VAZADA,INCLUSIVE FORNECIMENTO DO | S MATERIAIS E ESCAVACAO MANUAL |  |  | UN
20.028.0008-0 | DESCR1: CAIXA COLETORA,EM BLOCOS DE CONCRETO,COM DIMENSOES INTERNAS; DESCR2: DE 1,30X1,00M E ALTURA DE 1,60M,INCLUSIVE TAMPA DE CONCRETO; DESCR3: ARMADO E ESCAVACAO | UN
20.028.0008-A | DESCR1: CAIXA COLETORA,EM BLOCOS DE CONCRETO,COM DIMENSOES INTERNAS; DESCR2: DE 1,30X1,00M E ALTURA DE 1,60M,INCLUSIVE TAMPA DE CONCRETO; DESCR3: ARMADO E ESCAVACAO | UN
20.028.0010-0 | DESCR1: SAIDA D'AGUA PARA DRENOS TRANSVERSAIS,EM CONCRETO ARMADO,COM; DESCR2: 0,10M DE ESPESSURA,MEDINDO EXTERNAMENTE 1,15X0,60M DE BASE,; DESCR3: PAREDES LATERAIS DE ALTURA VARIAVEL 1,00 A 0,10M | UN
20.028.0010-A | DESCR1: SAIDA D'AGUA PARA DRENOS TRANSVERSAIS,EM CONCRETO ARMADO,COM; DESCR2: 0,10M DE ESPESSURA,MEDINDO EXTERNAMENTE 1,15X0,60M DE BASE,; DESCR3: PAREDES LATERAIS DE ALTURA VARIAVEL 1,00 A 0,10M | UN
20.028.0014-0 | DISSIPADOR DE ENERGIA TIPO,EM CONCRETO ARMADO,MEDINDO 1,70X1 | ,15M DE BASE E 0,50M DE ALTURA,INCLUSIVE 10 RESSALTOS DE CON | CRETO DE 0,10X0,20X0,15M,COM FORNECIMENTO DOS MATERIAIS E ES | CAVACAO |  |  | UN
20.028.0014-A | DISSIPADOR DE ENERGIA TIPO,EM CONCRETO ARMADO,MEDINDO 1,70X1 | ,15M DE BASE E 0,50M DE ALTURA,INCLUSIVE 10 RESSALTOS DE CON | CRETO DE 0,10X0,20X0,15M,COM FORNECIMENTO DOS MATERIAIS E ES | CAVACAO |  |  | UN
20.028.0015-0 | DISSIPADOR DE ENERGIA TIPO,EM CONCRETO ARMADO,MEDINDO 1,90X1 | ,15M DE BASE E 0,50M DE ALTURA,INCLUSIVE 10 RESSALTOS DE CON | CRETO DE 0,10X0,20X0,15M,COM FORNECIMENTO DOS MATERIAIS E ES | CAVACAO |  |  | UN
20.028.0015-A | DISSIPADOR DE ENERGIA TIPO,EM CONCRETO ARMADO,MEDINDO 1,90X1 | ,15M DE BASE E 0,50M DE ALTURA,INCLUSIVE 10 RESSALTOS DE CON | CRETO DE 0,10X0,20X0,15M,COM FORNECIMENTO DOS MATERIAIS E ES | CAVACAO |  |  | UN
20.028.0016-0 | DISSIPADOR DE ENERGIA TIPO,EM CONCRETO ARMADO,MEDINDO 2,10X1 | ,15M DE BASE E 0,50M DE ALTURA,INCLUSIVE 10 RESSALTOS DE CON | CRETO DE 0,10X0,20X0,15M,COM FORNECIMENTO DOS MATERIAIS E ES | CAVACAO |  |  | UN
20.028.0016-A | DISSIPADOR DE ENERGIA TIPO,EM CONCRETO ARMADO,MEDINDO 2,10X1 | ,15M DE BASE E 0,50M DE ALTURA,INCLUSIVE 10 RESSALTOS DE CON | CRETO DE 0,10X0,20X0,15M,COM FORNECIMENTO DOS MATERIAIS E ES | CAVACAO |  |  | UN
20.028.0020-0 | DESCR1: TAMPA PARA CAIXA COLETORA,EM CONCRETO ARMADO,INCLUSIVE TODOS; DESCR2: OS MATERIAIS E COLOCACAO (ESPESSURA DE 6CM) | M2
20.028.0020-A | DESCR1: TAMPA PARA CAIXA COLETORA,EM CONCRETO ARMADO,INCLUSIVE TODOS; DESCR2: OS MATERIAIS E COLOCACAO (ESPESSURA DE 6CM) | M2
20.029.0001-0 | DESCR1: DISSIPADOR DE ENERGIA EM PEDRA ARGAMASSADA,INCLUSIVE MATERIA; DESCR2: IS DE ESCAVACAO,MEDIDO POR VOLUME DE PEDRA ARGAMASSADA | M3
20.029.0001-A | DESCR1: DISSIPADOR DE ENERGIA EM PEDRA ARGAMASSADA,INCLUSIVE MATERIA; DESCR2: IS DE ESCAVACAO,MEDIDO POR VOLUME DE PEDRA ARGAMASSADA | M3
20.030.0001-0 | DRENO PROFUNDO PARA CORTE EM SOLO,TRAPEZOIDAL,MEDINDO 0,60M | NA BASE MENOR,0,70M NA BASE MAIOR E 1,50M DE ALTURA,DIAMETRO | DO TUBO DE 0,20M,FORNECIMENTO DOS MATERIAIS E EXECUCAO,INCL | USIVE SELO,ENCHIMENTO FILTRANTE,MATERIAL DRENANTE E ESCAVACA | O |  | M
20.030.0001-A | DRENO PROFUNDO PARA CORTE EM SOLO,TRAPEZOIDAL,MEDINDO 0,60M | NA BASE MENOR,0,70M NA BASE MAIOR E 1,50M DE ALTURA,DIAMETRO | DO TUBO DE 0,20M,FORNECIMENTO DOS MATERIAIS E EXECUCAO,INCL | USIVE SELO,ENCHIMENTO FILTRANTE,MATERIAL DRENANTE E ESCAVACA | O |  | M
20.030.0002-0 | DRENO PROFUNDO PARA CORTE EM SOLO,TRAPEZOIDAL,MEDINDO 0,65M | NA BASE MENOR,0,75M NA BASE MAIOR E 1,50M DE ALTURA,DIAMETRO | DO TUBO DE 0,30M,FORNECIMENTO DOS MATERIAIS E EXECUCAO,INCL | USIVE SELO,ENCHIMENTO FILTRANTE,MATERIAL DRENANTE E ESCAVACA | O |  | M
20.030.0002-A | DRENO PROFUNDO PARA CORTE EM SOLO,TRAPEZOIDAL,MEDINDO 0,65M | NA BASE MENOR,0,75M NA BASE MAIOR E 1,50M DE ALTURA,DIAMETRO | DO TUBO DE 0,30M,FORNECIMENTO DOS MATERIAIS E EXECUCAO,INCL | USIVE SELO,ENCHIMENTO FILTRANTE,MATERIAL DRENANTE E ESCAVACA | O |  | M
20.030.0003-0 | DRENO PROFUNDO PARA CORTE EM SOLO,TRAPEZOIDAL,MEDINDO 0,70M | NA BASE MENOR,0,80M NA BASE MAIOR E 1,50M DE ALTURA,DIAMETRO | DO TUBO DE 0,40M,FORNECIMENTO DOS MATERIAIS E EXECUCAO,INCL | USIVE SELO,ENCHIMENTO FILTRANTE,MATERIAL DRENANTE E ESCAVACA | O |  | M
20.030.0003-A | DRENO PROFUNDO PARA CORTE EM SOLO,TRAPEZOIDAL,MEDINDO 0,70M | NA BASE MENOR,0,80M NA BASE MAIOR E 1,50M DE ALTURA,DIAMETRO | DO TUBO DE 0,40M,FORNECIMENTO DOS MATERIAIS E EXECUCAO,INCL | USIVE SELO,ENCHIMENTO FILTRANTE,MATERIAL DRENANTE E ESCAVACA | O |  | M
20.031.0001-0 | DRENO PROFUNDO PARA CORTE EM SOLO,TRAPEZOIDAL,MEDINDO 0,60M | NA BASE MENOR,0,70M NA BASE MAIOR E 1,50M DE ALTURA,DIAMETRO | DO TUBO DE 0,20M,FORNECIMENTO DOS MATERIAIS E EXECUCAO,INCL | USIVE SELO,ENCHIMENTO FILTRANTE,MATERIAL DRENANTE E ESCAVACA | O,EXCLUSIVE FORNECIMENTO DO TUBO |  | M
20.031.0001-A | DRENO PROFUNDO PARA CORTE EM SOLO,TRAPEZOIDAL,MEDINDO 0,60M | NA BASE MENOR,0,70M NA BASE MAIOR E 1,50M DE ALTURA,DIAMETRO | DO TUBO DE 0,20M,FORNECIMENTO DOS MATERIAIS E EXECUCAO,INCL | USIVE SELO,ENCHIMENTO FILTRANTE,MATERIAL DRENANTE E ESCAVACA | O,EXCLUSIVE FORNECIMENTO DO TUBO |  | M
20.031.0002-0 | DRENO PROFUNDO PARA CORTE EM SOLO,TRAPEZOIDAL,MEDINDO 0,65M | NA BASE MENOR,0,75M NA BASE MAIOR E 1,50M DE ALTURA,DIAMETRO | DO TUBO DE 0,30M,FORNECIMENTO DOS MATERIAIS E EXECUCAO,INCL | USIVE SELO,ENCHIMENTO FILTRANTE,MATERIAL DRENANTE E ESCAVACA | O,EXCLUSIVE FORNECIMENTO DO TUBO |  | M
20.031.0002-A | DRENO PROFUNDO PARA CORTE EM SOLO,TRAPEZOIDAL,MEDINDO 0,65M | NA BASE MENOR,0,75M NA BASE MAIOR E 1,50M DE ALTURA,DIAMETRO | DO TUBO DE 0,30M,FORNECIMENTO DOS MATERIAIS E EXECUCAO,INCL | USIVE SELO,ENCHIMENTO FILTRANTE,MATERIAL DRENANTE E ESCAVACA | O,EXCLUSIVE FORNECIMENTO DO TUBO |  | M
20.031.0003-0 | DRENO PROFUNDO PARA CORTE EM SOLO,TRAPEZOIDAL,MEDINDO 0,70M | NA BASE MENOR,0,80M NA BASE MAIOR E 1,50M DE ALTURA,DIAMETRO | DO TUBO DE 0,40M,FORNECIMENTO DOS MATERIAIS E EXECUCAO,INCL | USIVE SELO,ENCHIMENTO FILTRANTE,MATERIAL DRENANTE E ESCAVACA | O,EXCLUSIVE FORNECIMENTO DO TUBO |  | M
20.031.0003-A | DRENO PROFUNDO PARA CORTE EM SOLO,TRAPEZOIDAL,MEDINDO 0,70M | NA BASE MENOR,0,80M NA BASE MAIOR E 1,50M DE ALTURA,DIAMETRO | DO TUBO DE 0,40M,FORNECIMENTO DOS MATERIAIS E EXECUCAO,INCL | USIVE SELO,ENCHIMENTO FILTRANTE,MATERIAL DRENANTE E ESCAVACA | O,EXCLUSIVE FORNECIMENTO DO TUBO |  | M
20.032.0001-0 | DRENO PROFUNDO PARA CORTE EM ROCHA,TRAPEZOIDAL,MEDINDO 0,30M | NA BASE MENOR,0,40M NA BASE MAIOR E 0,20M DE ALTURA,DIAMETR | O DO TUBO DE 0,20M,FORNECIMENTO DOS MATERIAIS E EXECUCAO,INC | LUSIVE SELO,ENCHIMENTO FILTRANTE,MATERIAL DRENANTE E ESCAVAC | AO |  | M
20.032.0001-A | DRENO PROFUNDO PARA CORTE EM ROCHA,TRAPEZOIDAL,MEDINDO 0,30M | NA BASE MENOR,0,40M NA BASE MAIOR E 0,20M DE ALTURA,DIAMETR | O DO TUBO DE 0,20M,FORNECIMENTO DOS MATERIAIS E EXECUCAO,INC | LUSIVE SELO,ENCHIMENTO FILTRANTE,MATERIAL DRENANTE E ESCAVAC | AO |  | M
20.032.0002-0 | DRENO PROFUNDO PARA CORTE EM ROCHA,TRAPEZOIDAL,MEDINDO 0,40M | NA BASE MENOR,0,50M NA BASE MAIOR E 0,30M DE ALTURA,DIAMETR | O DO TUBO DE 0,30M,FORNECIMENTO DOS MATERIAIS E EXECUCAO,INC | LUSIVE SELO,ENCHIMENTO FILTRANTE,MATERIAL DRENANTE E ESCAVAC | AO |  | M
20.032.0002-A | DRENO PROFUNDO PARA CORTE EM ROCHA,TRAPEZOIDAL,MEDINDO 0,40M | NA BASE MENOR,0,50M NA BASE MAIOR E 0,30M DE ALTURA,DIAMETR | O DO TUBO DE 0,30M,FORNECIMENTO DOS MATERIAIS E EXECUCAO,INC | LUSIVE SELO,ENCHIMENTO FILTRANTE,MATERIAL DRENANTE E ESCAVAC | AO |  | M
20.032.0003-0 | DRENO PROFUNDO PARA CORTE EM ROCHA,TRAPEZOIDAL,MEDINDO 0,50M | NA BASE MENOR,0,60M NA BASE MAIOR E 0,40M DE ALTURA,DIAMETR | O DO TUBO DE 0,40M,FORNECIMENTO DOS MATERIAIS E EXECUCAO,INC | LUSIVE SELO,ENCHIMENTO FILTRANTE,MATERIAL DRENANTE E ESCAVAC | AO |  | M
20.032.0003-A | DRENO PROFUNDO PARA CORTE EM ROCHA,TRAPEZOIDAL,MEDINDO 0,50M | NA BASE MENOR,0,60M NA BASE MAIOR E 0,40M DE ALTURA,DIAMETR | O DO TUBO DE 0,40M,FORNECIMENTO DOS MATERIAIS E EXECUCAO,INC | LUSIVE SELO,ENCHIMENTO FILTRANTE,MATERIAL DRENANTE E ESCAVAC | AO |  | M
20.033.0001-0 | DRENO PROFUNDO PARA CORTE EM ROCHA,TRAPEZOIDAL,MEDINDO 0,30M | NA BASE MENOR,0,40M NA BASE MAIOR E 0,20M DE ALTURA,FORNECI | MENTO DOS MATERIAIS E EXECUCAO,INCLUSIVE SELO,ENCHIMENTO FIL | TRANTE,MATERIAL DRENANTE E ESCAVACAO,EXCLUSIVE FORNECIMENTO | DO TUBO |  | M
20.033.0001-A | DRENO PROFUNDO PARA CORTE EM ROCHA,TRAPEZOIDAL,MEDINDO 0,30M | NA BASE MENOR,0,40M NA BASE MAIOR E 0,20M DE ALTURA,FORNECI | MENTO DOS MATERIAIS E EXECUCAO,INCLUSIVE SELO,ENCHIMENTO FIL | TRANTE,MATERIAL DRENANTE E ESCAVACAO,EXCLUSIVE FORNECIMENTO | DO TUBO |  | M
20.033.0002-0 | DRENO PROFUNDO PARA CORTE EM ROCHA,TRAPEZOIDAL,MEDINDO 0,40M | NA BASE MENOR,0,50M NA BASE MAIOR E 1,50M DE ALTURA,FORNECI | MENTO DOS MATERIAIS E EXECUCAO,INCLUSIVE SELO,ENCHIMENTO FIL | TRANTE,MATERIAL DRENANTE E ESCAVACAO,EXCLUSIVE FORNECIMENTO | DO TUBO |  | M
20.033.0002-A | DRENO PROFUNDO PARA CORTE EM ROCHA,TRAPEZOIDAL,MEDINDO 0,40M | NA BASE MENOR,0,50M NA BASE MAIOR E 1,50M DE ALTURA,FORNECI | MENTO DOS MATERIAIS E EXECUCAO,INCLUSIVE SELO,ENCHIMENTO FIL | TRANTE,MATERIAL DRENANTE E ESCAVACAO,EXCLUSIVE FORNECIMENTO | DO TUBO |  | M
20.033.0003-0 | DRENO PROFUNDO PARA CORTE EM ROCHA,TRAPEZOIDAL,MEDINDO 0,50M | NA BASE MENOR,0,60M NA BASE MAIOR E 1,50M DE ALTURA,FORNECI | MENTO DOS MATERIAIS E EXECUCAO,INCLUSIVE SELO,ENCHIMENTO FIL | TRANTE,MATERIAL DRENANTE E ESCAVACAO,EXCLUSIVE FORNECIMENTO | DO TUBO |  | M
20.033.0003-A | DRENO PROFUNDO PARA CORTE EM ROCHA,TRAPEZOIDAL,MEDINDO 0,50M | NA BASE MENOR,0,60M NA BASE MAIOR E 1,50M DE ALTURA,FORNECI | MENTO DOS MATERIAIS E EXECUCAO,INCLUSIVE SELO,ENCHIMENTO FIL | TRANTE,MATERIAL DRENANTE E ESCAVACAO,EXCLUSIVE FORNECIMENTO | DO TUBO |  | M
20.034.0001-0 | DRENO PROFUNDO PARA CORTE EM SOLO,TRAPEZOIDAL,MEDINDO 0,60M | NA BASE MENOR,0,70M NA BASE MAIOR E 1,50M DE ALTURA,COM UTIL | IZACAO DE MANTA GEOTEXTIL EM DRENO SUBTERRANEO,FORNECIMENTO | DOS MATERIAIS E EXECUCAO,INCLUSIVE SELO,ENCHIMENTO FILTRANTE | ,MATERIAL DRENANTE E ESCAVACAO |  | M
20.034.0001-A | DRENO PROFUNDO PARA CORTE EM SOLO,TRAPEZOIDAL,MEDINDO 0,60M | NA BASE MENOR,0,70M NA BASE MAIOR E 1,50M DE ALTURA,COM UTIL | IZACAO DE MANTA GEOTEXTIL EM DRENO SUBTERRANEO,FORNECIMENTO | DOS MATERIAIS E EXECUCAO,INCLUSIVE SELO,ENCHIMENTO FILTRANTE | ,MATERIAL DRENANTE E ESCAVACAO |  | M
20.034.0002-0 | DRENO PROFUNDO PARA CORTE EM SOLO,TRAPEZOIDAL,MEDINDO 0,65M | NA BASE MENOR,0,75M NA BASE MAIOR E 1,50M DE ALTURA,COM UTIL | IZACAO DE MANTA GEOTEXTIL EM DRENO SUBTERRANEO,FORNECIMENTO | DOS MATERIAIS E EXECUCAO,INCLUSIVE SELO,ENCHIMENTO FILTRANTE | ,MATERIAL DRENANTE E ESCAVACAO |  | M
20.034.0002-A | DRENO PROFUNDO PARA CORTE EM SOLO,TRAPEZOIDAL,MEDINDO 0,65M | NA BASE MENOR,0,75M NA BASE MAIOR E 1,50M DE ALTURA,COM UTIL | IZACAO DE MANTA GEOTEXTIL EM DRENO SUBTERRANEO,FORNECIMENTO | DOS MATERIAIS E EXECUCAO,INCLUSIVE SELO,ENCHIMENTO FILTRANTE | ,MATERIAL DRENANTE E ESCAVACAO |  | M
20.034.0003-0 | DRENO PROFUNDO PARA CORTE EM SOLO,TRAPEZOIDAL,MEDINDO 0,70M | NA BASE MENOR,0,80M NA BASE MAIOR E 1,50M DE ALTURA,COM UTIL | IZACAO DE MANTA GEOTEXTIL EM DRENO SUBTERRANEO,FORNECIMENTO | DOS MATERIAIS E EXECUCAO,INCLUSIVE SELO,ENCHIMENTO FILTRANTE | ,MATERIAL DRENANTE E ESCAVACAO |  | M
20.034.0003-A | DRENO PROFUNDO PARA CORTE EM SOLO,TRAPEZOIDAL,MEDINDO 0,70M | NA BASE MENOR,0,80M NA BASE MAIOR E 1,50M DE ALTURA,COM UTIL | IZACAO DE MANTA GEOTEXTIL EM DRENO SUBTERRANEO,FORNECIMENTO | DOS MATERIAIS E EXECUCAO,INCLUSIVE SELO,ENCHIMENTO FILTRANTE | ,MATERIAL DRENANTE E ESCAVACAO |  | M
20.035.0001-0 | DRENO PROFUNDO PARA CORTE EM SOLO,TRAPEZOIDAL,MEDINDO 0,60M | NA BASE MENOR,0,70M NA BASE MAIOR E 1,50M DE ALTURA,EXCLUSIV | E FORNECIMENTO DO TUBO,COM UTILIZACAO DE MANTA GEOTEXTIL EM | DRENO SUBTERRANEO,FORNECIMENTO DOS MATERIAIS E ESCAVACAO,INC | LUSIVE SELO,ENCHIMENTO FILTRANTE,MATERIAL DRENANTE E ESCAVAC | AO | M
20.035.0001-A | DRENO PROFUNDO PARA CORTE EM SOLO,TRAPEZOIDAL,MEDINDO 0,60M | NA BASE MENOR,0,70M NA BASE MAIOR E 1,50M DE ALTURA,EXCLUSIV | E FORNECIMENTO DO TUBO,COM UTILIZACAO DE MANTA GEOTEXTIL EM | DRENO SUBTERRANEO,FORNECIMENTO DOS MATERIAIS E ESCAVACAO,INC | LUSIVE SELO,ENCHIMENTO FILTRANTE,MATERIAL DRENANTE E ESCAVAC | AO | M
20.035.0002-0 | DRENO PROFUNDO PARA CORTE EM SOLO,TRAPEZOIDAL,MEDINDO 0,65M | NA BASE MENOR,0,75M NA BASE MAIOR E 1,50M DE ALTURA,EXCLUSIV | E FORNECIMENTO DO TUBO,COM UTILIZACAO DE MANTA GEOTEXTIL EM | DRENO SUBTERRANEO,FORNECIMENTO DOS MATERIAIS,E EXECUCAO,INCL | USIVE SELO,ENCHIMENTO FILTRANTE,MATERIAL DRENANTE E ESCAVACA | O | M
20.035.0002-A | DRENO PROFUNDO PARA CORTE EM SOLO,TRAPEZOIDAL,MEDINDO 0,65M | NA BASE MENOR,0,75M NA BASE MAIOR E 1,50M DE ALTURA,EXCLUSIV | E FORNECIMENTO DO TUBO,COM UTILIZACAO DE MANTA GEOTEXTIL EM | DRENO SUBTERRANEO,FORNECIMENTO DOS MATERIAIS,E EXECUCAO,INCL | USIVE SELO,ENCHIMENTO FILTRANTE,MATERIAL DRENANTE E ESCAVACA | O | M
20.035.0003-0 | DRENO PROFUNDO PARA CORTE EM SOLO,TRAPEZOIDAL,MEDINDO 0,70M | NA BASE MENOR,0,80M NA BASE MAIOR E 1,50M DE ALTURA,EXCLUSIV | E FORNECIMENTO DO TUBO,COM UTILIZACAO DE MANTA GEOTEXTIL EM | DRENO SUBTERRANEO,FORNECIMENTO DOS MATERIAIS E EXECUCAO,INCL | USIVE SELO,ENCHIMENTO FILTRANTE,MATERIAL DRENANTE E ESCAVACA | O | M
20.035.0003-A | DRENO PROFUNDO PARA CORTE EM SOLO,TRAPEZOIDAL,MEDINDO 0,70M | NA BASE MENOR,0,80M NA BASE MAIOR E 1,50M DE ALTURA,EXCLUSIV | E FORNECIMENTO DO TUBO,COM UTILIZACAO DE MANTA GEOTEXTIL EM | DRENO SUBTERRANEO,FORNECIMENTO DOS MATERIAIS E EXECUCAO,INCL | USIVE SELO,ENCHIMENTO FILTRANTE,MATERIAL DRENANTE E ESCAVACA | O | M
20.036.0001-0 | DRENO PROFUNDO PARA CORTE EM ROCHA,TRAPEZOIDAL,MEDINDO 0,30M | NA BASE MENOR,0,40M NA BASE MAIOR E 0,20M DE ALTURA,COM UTI | LIZACAO DE MANTA GEOTEXTIL EM DRENO SUBTERRANEO,FORNECIMENTO | DOS MATERIAIS E EXECUCAO,INCLUSIVE SELO,ENCHIMENTO FILTRANTE | ,MATERIAL DRENANTE E ESCAVACAO |  | M
20.036.0001-A | DRENO PROFUNDO PARA CORTE EM ROCHA,TRAPEZOIDAL,MEDINDO 0,30M | NA BASE MENOR,0,40M NA BASE MAIOR E 0,20M DE ALTURA,COM UTI | LIZACAO DE MANTA GEOTEXTIL EM DRENO SUBTERRANEO,FORNECIMENTO | DOS MATERIAIS E EXECUCAO,INCLUSIVE SELO,ENCHIMENTO FILTRANTE | ,MATERIAL DRENANTE E ESCAVACAO |  | M
20.036.0002-0 | DRENO PROFUNDO PARA CORTE EM ROCHA,TRAPEZOIDAL,MEDINDO 0,40M | NA BASE MENOR,0,50M NA BASE MAIOR E 0,30M DE ALTURA,COM UTI | LIZACAO DE MANTA GEOTEXTIL EM DRENO SUBTERRANEO,FORNECIMENTO | DOS MATERIAIS E EXECUCAO,INCLUSIVE SELO,ENCHIMENTO FILTRANTE | ,MATERIAL DRENANTE E ESCAVACAO |  | M
20.036.0002-A | DRENO PROFUNDO PARA CORTE EM ROCHA,TRAPEZOIDAL,MEDINDO 0,40M | NA BASE MENOR,0,50M NA BASE MAIOR E 0,30M DE ALTURA,COM UTI | LIZACAO DE MANTA GEOTEXTIL EM DRENO SUBTERRANEO,FORNECIMENTO | DOS MATERIAIS E EXECUCAO,INCLUSIVE SELO,ENCHIMENTO FILTRANTE | ,MATERIAL DRENANTE E ESCAVACAO |  | M
20.036.0003-0 | DRENO PROFUNDO PARA CORTE EM ROCHA,TRAPEZOIDAL,MEDINDO 0,50M | NA BASE MENOR,0,60M NA BASE MAIOR E 0,40M DE ALTURA,COM UTI | LIZACAO DE MANTA GEOTEXTIL EM DRENO SUBTERRANEO,FORNECIMENTO | DOS MATERIAIS E EXECUCAO,INCLUSIVE SELO,ENCHIMENTO FILTRANTE | ,MATERIAL DRENANTE E ESCAVACAO |  | M
20.036.0003-A | DRENO PROFUNDO PARA CORTE EM ROCHA,TRAPEZOIDAL,MEDINDO 0,50M | NA BASE MENOR,0,60M NA BASE MAIOR E 0,40M DE ALTURA,COM UTI | LIZACAO DE MANTA GEOTEXTIL EM DRENO SUBTERRANEO,FORNECIMENTO | DOS MATERIAIS E EXECUCAO,INCLUSIVE SELO,ENCHIMENTO FILTRANTE | ,MATERIAL DRENANTE E ESCAVACAO |  | M
20.037.0001-0 | DRENO PROFUNDO PARA CORTE EM ROCHA,TRAPEZOIDAL,MEDINDO 0,30M | NA BASE MENOR,0,40M NA BASE MAIOR E 0,20M DE ALTURA,EXCLUSI | VE FORNECIMENTO O TUBO,COM UTILIZACAO DE MANTA GEOTEXTIL EM | DRENO SUBTERRANEO,FORNECIMENTO DOS MATERIAIS E EXECUCAO,INCL | USIVE SELO,ENCHIMENTO FILTRANTE,MATERIAL DRENANTE E ESCAVACA | O | M
20.037.0001-A | DRENO PROFUNDO PARA CORTE EM ROCHA,TRAPEZOIDAL,MEDINDO 0,30M | NA BASE MENOR,0,40M NA BASE MAIOR E 0,20M DE ALTURA,EXCLUSI | VE FORNECIMENTO O TUBO,COM UTILIZACAO DE MANTA GEOTEXTIL EM | DRENO SUBTERRANEO,FORNECIMENTO DOS MATERIAIS E EXECUCAO,INCL | USIVE SELO,ENCHIMENTO FILTRANTE,MATERIAL DRENANTE E ESCAVACA | O | M
20.037.0002-0 | DRENO PROFUNDO PARA CORTE EM ROCHA,TRAPEZOIDAL,MEDINDO 0,40M | NA BASE MENOR,0,50M NA BASE MAIOR E 0,30M DE ALTURA,EXCLUSI | VE FORNECIMENTO DO TUBO,COM UTILIZACAO DE MANTA GEOTEXTIL EM | DRENO SUBTERRANEO,FORNECIMENTO DOS MATERIAIS E EXECUCAO,INCL | USIVE SELO,ENCHIMENTO FILTRANTE,MATERIAL DRENANTE E ESCAVACA | O | M
20.037.0002-A | DRENO PROFUNDO PARA CORTE EM ROCHA,TRAPEZOIDAL,MEDINDO 0,40M | NA BASE MENOR,0,50M NA BASE MAIOR E 0,30M DE ALTURA,EXCLUSI | VE FORNECIMENTO DO TUBO,COM UTILIZACAO DE MANTA GEOTEXTIL EM | DRENO SUBTERRANEO,FORNECIMENTO DOS MATERIAIS E EXECUCAO,INCL | USIVE SELO,ENCHIMENTO FILTRANTE,MATERIAL DRENANTE E ESCAVACA | O | M
20.037.0003-0 | DRENO PROFUNDO PARA CORTE EM ROCHA,TRAPEZOIDAL,MEDINDO 0,50M | NA BASE MENOR,0,60M NA BASE MAIOR E 0,40M DE ALTURA,EXCLUSI | VE FORNECIMENTO DO TUBO,COM UTILIZACAO DE MANTA GEOTEXTIL EM | DRENO SUBTERRANEO,FORNECIMENTO DOS MATERIAIS E EXECUCAO,INCL | USIVE SELO,ENCHIMENTO FILTRANTE,MATERIAL DRENANTE E ESCAVACA | O | M
20.037.0003-A | DRENO PROFUNDO PARA CORTE EM ROCHA,TRAPEZOIDAL,MEDINDO 0,50M | NA BASE MENOR,0,60M NA BASE MAIOR E 0,40M DE ALTURA,EXCLUSI | VE FORNECIMENTO DO TUBO,COM UTILIZACAO DE MANTA GEOTEXTIL EM | DRENO SUBTERRANEO,FORNECIMENTO DOS MATERIAIS E EXECUCAO,INCL | USIVE SELO,ENCHIMENTO FILTRANTE,MATERIAL DRENANTE E ESCAVACA | O | M
20.038.0010-0 | DESCR1: DRENO RASO COM PEDRA BRITADA E MANTA GEOTEXTIL,INCLUSIVE ESC; DESCR2: AVACAO E FORNECIMENTO DOS MATERIAIS | M
20.038.0010-A | DESCR1: DRENO RASO COM PEDRA BRITADA E MANTA GEOTEXTIL,INCLUSIVE ESC; DESCR2: AVACAO E FORNECIMENTO DOS MATERIAIS | M
20.038.0015-0 | DESCR1: DRENO RASO COM PEDRA BRITADA,INCLUSIVE ESCAVACAO E FORNECIME; DESCR2: NTO DOS MATERIAIS | M
20.038.0015-A | DESCR1: DRENO RASO COM PEDRA BRITADA,INCLUSIVE ESCAVACAO E FORNECIME; DESCR2: NTO DOS MATERIAIS | M
20.040.0002-0 | DEFENSA METALICA,MODELO SEMI-MALEAVEL SIMPLES,GALVANIZADA,CO | NSTITUIDA DE GUIA DESLIZANTE,ESPACADOR,CALCO,PLAQUETA,ACESSO | RIOS DE APERTO E POSTE CRAVADO POR MEIO DE COMPRESSAO.O COMP | RIMENTO UTIL DO CONJUNTO E DE 4,00M,MONTAGEM E ASSENTAMENTO, | EXCLUSIVE A DEFENSA METALICA(VIDE FAMILIA 20.041) |  | M
20.040.0002-A | DEFENSA METALICA,MODELO SEMI-MALEAVEL SIMPLES,GALVANIZADA,CO | NSTITUIDA DE GUIA DESLIZANTE,ESPACADOR,CALCO,PLAQUETA,ACESSO | RIOS DE APERTO E POSTE CRAVADO POR MEIO DE COMPRESSAO.O COMP | RIMENTO UTIL DO CONJUNTO E DE 4,00M,MONTAGEM E ASSENTAMENTO, | EXCLUSIVE A DEFENSA METALICA(VIDE FAMILIA 20.041) |  | M
20.040.0003-0 | DEFENSA METALICA,MODELO SEMI-MALEAVEL DUPLA,GALVANIZADA,CONS | TITUIDA DE GUIA DESLIZANTE,ESPACADOR,CALCO,PLAQUETA,ACESSORI | O DE APERTO E POSTE CRAVADO POR MEIO DE COMPRESSAO.O COMPRIM | ENTO UTIL DO CONJUNTO E DE 4,00M,MONTAGEM E ASSENTAMENTO,EXC | LUSIVE A DEFENSA METALICA(VIDE FAMILIA 20.041) |  | M
20.040.0003-A | DEFENSA METALICA,MODELO SEMI-MALEAVEL DUPLA,GALVANIZADA,CONS | TITUIDA DE GUIA DESLIZANTE,ESPACADOR,CALCO,PLAQUETA,ACESSORI | O DE APERTO E POSTE CRAVADO POR MEIO DE COMPRESSAO.O COMPRIM | ENTO UTIL DO CONJUNTO E DE 4,00M,MONTAGEM E ASSENTAMENTO,EXC | LUSIVE A DEFENSA METALICA(VIDE FAMILIA 20.041) |  | M
20.040.0005-0 | DEFENSA METALICA,MODELO MALEAVEL SIMPLES,GALVANIZADA,CONSTIT | UIDA DE GUIA DESLIZANTE,ESPACADOR,CALCO,PLAQUETA,ACESSORIO D | E APERTO E POSTE CRAVADO POR MEIO DE COMPRESSAO.O COMPRIMENT | O UTIL DO CONJUNTO E DE 4,00M,MONTAGEM E ASSENTAMENTO,EXCLUS | IVE A DEFENSA METALICA(VIDE FAMILIA 20.041) |  | M
20.040.0005-A | DEFENSA METALICA,MODELO MALEAVEL SIMPLES,GALVANIZADA,CONSTIT | UIDA DE GUIA DESLIZANTE,ESPACADOR,CALCO,PLAQUETA,ACESSORIO D | E APERTO E POSTE CRAVADO POR MEIO DE COMPRESSAO.O COMPRIMENT | O UTIL DO CONJUNTO E DE 4,00M,MONTAGEM E ASSENTAMENTO,EXCLUS | IVE A DEFENSA METALICA(VIDE FAMILIA 20.041) |  | M
20.040.0008-0 | DEFENSA METALICA,MODELO MALEAVEL DUPLA,GALVANIZADA,CONSTITUI | DA DE GUIA DESLIZANTE,ESPACADOR,CALCO,PLAQUETA,ACESSORIO DE | APERTO E POSTE CRAVADO POR MEIO DE COMPRESSAO.O COMPRIMENTO | UTIL DO CONJUNTO E DE 4,00M,MONTAGEM E ASSENTAMENTO,EXCLUSIV | E A DEFENSA METALICA(VIDE FAMILIA 20.041) |  | M
20.040.0008-A | DEFENSA METALICA,MODELO MALEAVEL DUPLA,GALVANIZADA,CONSTITUI | DA DE GUIA DESLIZANTE,ESPACADOR,CALCO,PLAQUETA,ACESSORIO DE | APERTO E POSTE CRAVADO POR MEIO DE COMPRESSAO.O COMPRIMENTO | UTIL DO CONJUNTO E DE 4,00M,MONTAGEM E ASSENTAMENTO,EXCLUSIV | E A DEFENSA METALICA(VIDE FAMILIA 20.041) |  | M
20.041.0002-0 | DESCR1: DEFENSA METALICA,MODELO SEMI-MALEAVEL SIMPLES,GALVANIZADA,CO; DESCR2: NSTITUIDA DE GUIA DESLIZANTE,ESPACADOR,CALCO,PLAQUETA,ACESSO; DESCR3: RIOS DE APERTO E POSTE COM COMPRIMENTO DE 1,80M.FORNECIMENTO | M
20.041.0002-A | DESCR1: DEFENSA METALICA,MODELO SEMI-MALEAVEL SIMPLES,GALVANIZADA,CO; DESCR2: NSTITUIDA DE GUIA DESLIZANTE,ESPACADOR,CALCO,PLAQUETA,ACESSO; DESCR3: RIOS DE APERTO E POSTE COM COMPRIMENTO DE 1,80M.FORNECIMENTO | M
20.041.0003-0 | DESCR1: DEFENSA METALICA,MODELO SEMI-MALEAVEL DUPLA,GALVANIZADA,CONS; DESCR2: TITUIDA DE GUIA DESLIZANTE,ESPACADOR,CALCO,PLAQUETA,ACESSORI; DESCR3: OS DE APERTO E POSTE COM COMPRIMENTO DE 1,80M.FORNECIMENTO | M
20.041.0003-A | DESCR1: DEFENSA METALICA,MODELO SEMI-MALEAVEL DUPLA,GALVANIZADA,CONS; DESCR2: TITUIDA DE GUIA DESLIZANTE,ESPACADOR,CALCO,PLAQUETA,ACESSORI; DESCR3: OS DE APERTO E POSTE COM COMPRIMENTO DE 1,80M.FORNECIMENTO | M
20.041.0005-0 | DESCR1: DEFENSA METALICA,MODELO MALEAVEL SIMPLES,GALVANIZADA,CONSTIT; DESCR2: UIDA DE GUIA DESLIZANTE,ESPACADOR,CALCO,PLAQUETA,ACESSORIOS; DESCR3: DE APERTO E POSTE COM COMPRIMENTO DE 1,80M.FORNECIMENTO | M
20.041.0005-A | DESCR1: DEFENSA METALICA,MODELO MALEAVEL SIMPLES,GALVANIZADA,CONSTIT; DESCR2: UIDA DE GUIA DESLIZANTE,ESPACADOR,CALCO,PLAQUETA,ACESSORIOS; DESCR3: DE APERTO E POSTE COM COMPRIMENTO DE 1,80M.FORNECIMENTO | M
20.041.0008-0 | DESCR1: DEFENSA METALICA,MODELO MALEAVEL DUPLA,GALVANIZADA,CONSTITUI; DESCR2: DA DE GUIA DESLIZANTE,ESPACADOR,CALCO,PLAQUETA,ACESSORIOS DE; DESCR3: APERTO E POSTE COM COMPRIMENTO DE 1,80M.FORNECIMENTO | M
20.041.0008-A | DESCR1: DEFENSA METALICA,MODELO MALEAVEL DUPLA,GALVANIZADA,CONSTITUI; DESCR2: DA DE GUIA DESLIZANTE,ESPACADOR,CALCO,PLAQUETA,ACESSORIOS DE; DESCR3: APERTO E POSTE COM COMPRIMENTO DE 1,80M.FORNECIMENTO | M
20.067.0038-0 | DESCR1: BOCA PARA BUEIRO SIMPLES,MULTI-PLATE CIRCULAR,COM 1,90M DE D; DESCR2: IAMETRO,EM CONCRETO ARMADO 15MPA,INCLUSIVE TODOS OS MATERIAI; DESCR3: S E ESCAVACAO MANUAL DA LAJE DA BASE,EXCLUSIVE REATERRO | UN
20.067.0038-A | DESCR1: BOCA PARA BUEIRO SIMPLES,MULTI-PLATE CIRCULAR,COM 1,90M DE D; DESCR2: IAMETRO,EM CONCRETO ARMADO 15MPA,INCLUSIVE TODOS OS MATERIAI; DESCR3: S E ESCAVACAO MANUAL DA LAJE DA BASE,EXCLUSIVE REATERRO | UN
20.067.0039-0 | DESCR1: BOCA PARA BUEIRO DUPLO,MULTI-PLATE CIRCULAR,COM 1,90M DE DIA; DESCR2: METRO,EM CONCRETO ARMADO 15MPA,INCLUSIVE TODOS OS MATERIAIS; DESCR3: E ESCAVACAO MANUAL DA LAJE DA BASE,EXCLUSIVE REATERRO | UN
20.067.0039-A | DESCR1: BOCA PARA BUEIRO DUPLO,MULTI-PLATE CIRCULAR,COM 1,90M DE DIA; DESCR2: METRO,EM CONCRETO ARMADO 15MPA,INCLUSIVE TODOS OS MATERIAIS; DESCR3: E ESCAVACAO MANUAL DA LAJE DA BASE,EXCLUSIVE REATERRO | UN
20.067.0040-0 | DESCR1: BOCA PARA BUEIRO TRIPLO,MULTI-PLATE CIRCULAR,COM 1,90M DE DI; DESCR2: AMETRO,EM CONCRETO ARMADO 15MPA,INCLUSIVE TODOS OS MATERIAIS; DESCR3: E ESCAVACAO MANUAL DA LAJE DA BASE,EXCLUSIVE REATERRO | UN
20.067.0040-A | DESCR1: BOCA PARA BUEIRO TRIPLO,MULTI-PLATE CIRCULAR,COM 1,90M DE DI; DESCR2: AMETRO,EM CONCRETO ARMADO 15MPA,INCLUSIVE TODOS OS MATERIAIS; DESCR3: E ESCAVACAO MANUAL DA LAJE DA BASE,EXCLUSIVE REATERRO | UN
20.067.0041-0 | DESCR1: BOCA PARA BUEIRO SIMPLES,MULTI-PLATE CIRCULAR,COM 2,30M DE D; DESCR2: IAMETRO,EM CONCRETO ARMADO 15MPA,INCLUINDO TODOS OS MATERIAI; DESCR3: S E ESCAVACAO MANUAL DA LAJE DA BASE,EXCLUSIVE REATERRO | UN
20.067.0041-A | DESCR1: BOCA PARA BUEIRO SIMPLES,MULTI-PLATE CIRCULAR,COM 2,30M DE D; DESCR2: IAMETRO,EM CONCRETO ARMADO 15MPA,INCLUINDO TODOS OS MATERIAI; DESCR3: S E ESCAVACAO MANUAL DA LAJE DA BASE,EXCLUSIVE REATERRO | UN
20.067.0042-0 | DESCR1: BOCA PARA BUEIRO DUPLO,MULTI-PLATE CIRCULAR,COM 2,30M DE DIA; DESCR2: METRO,EM CONCRETO ARMADO 15MPA,INCLUINDO TODOS OS MATERIAIS; DESCR3: E ESCAVACAO MANUAL DA LAJE DA BASE,EXCLUSIVE REATERRO | UN
20.067.0042-A | DESCR1: BOCA PARA BUEIRO DUPLO,MULTI-PLATE CIRCULAR,COM 2,30M DE DIA; DESCR2: METRO,EM CONCRETO ARMADO 15MPA,INCLUINDO TODOS OS MATERIAIS; DESCR3: E ESCAVACAO MANUAL DA LAJE DA BASE,EXCLUSIVE REATERRO | UN
20.067.0043-0 | DESCR1: BOCA PARA BUEIRO TRIPLO,MULTI-PLATE CIRCULAR,COM 2,30M DE DI; DESCR2: AMETRO,EM CONCRETO ARMADO 15MPA,INCLUINDO TODOS OS MATERIAIS; DESCR3: E ESCAVACAO MANUAL DA LAJE DA BASE,EXCLUSIVE REATERRO | UN
20.067.0043-A | DESCR1: BOCA PARA BUEIRO TRIPLO,MULTI-PLATE CIRCULAR,COM 2,30M DE DI; DESCR2: AMETRO,EM CONCRETO ARMADO 15MPA,INCLUINDO TODOS OS MATERIAIS; DESCR3: E ESCAVACAO MANUAL DA LAJE DA BASE,EXCLUSIVE REATERRO | UN
20.067.0044-0 | DESCR1: BOCA PARA BUEIRO SIMPLES,MULTI-PLATE CIRCULAR,COM 2,65M DE D; DESCR2: IAMETRO,EM CONCRETO ARMADO 15MPA,INCLUINDO TODOS OS MATERIAI; DESCR3: S E ESCAVACAO MANUAL DA LAJE DA BASE,EXCLUSIVE REATERRO | UN
20.067.0044-A | DESCR1: BOCA PARA BUEIRO SIMPLES,MULTI-PLATE CIRCULAR,COM 2,65M DE D; DESCR2: IAMETRO,EM CONCRETO ARMADO 15MPA,INCLUINDO TODOS OS MATERIAI; DESCR3: S E ESCAVACAO MANUAL DA LAJE DA BASE,EXCLUSIVE REATERRO | UN
20.067.0045-0 | DESCR1: BOCA PARA BUEIRO DUPLO,MULTI-PLATE CIRCULAR,COM 2,65M DE DIA; DESCR2: METRO,EM CONCRETO ARMADO 15MPA,INCLUINDO TODOS OS MATERIAIS; DESCR3: E ESCAVACAO MANUAL DA LAJE DA BASE,EXCLUSIVE REATERRO | UN
20.067.0045-A | DESCR1: BOCA PARA BUEIRO DUPLO,MULTI-PLATE CIRCULAR,COM 2,65M DE DIA; DESCR2: METRO,EM CONCRETO ARMADO 15MPA,INCLUINDO TODOS OS MATERIAIS; DESCR3: E ESCAVACAO MANUAL DA LAJE DA BASE,EXCLUSIVE REATERRO | UN
20.067.0046-0 | DESCR1: BOCA PARA BUEIRO TRIPLO,MULTI-PLATE CIRCULAR,COM 2,65M DE DI; DESCR2: AMETRO,EM CONCRETO ARMADO 15MPA,INCLUINDO TODOS OS MATERIAIS; DESCR3: E ESCAVACAO MANUAL DA LAJE DA BASE,EXCLUSIVE REATERRO | UN
20.067.0046-A | DESCR1: BOCA PARA BUEIRO TRIPLO,MULTI-PLATE CIRCULAR,COM 2,65M DE DI; DESCR2: AMETRO,EM CONCRETO ARMADO 15MPA,INCLUINDO TODOS OS MATERIAIS; DESCR3: E ESCAVACAO MANUAL DA LAJE DA BASE,EXCLUSIVE REATERRO | UN
20.067.0047-0 | DESCR1: BOCA PARA BUEIRO SIMPLES,MULTI-PLATE CIRCULAR,COM 3,05M DE D; DESCR2: IAMETRO,EM CONCRETO ARMADO 15MPA,INCLUINDO TODOS OS MATERIAI; DESCR3: S E ESCAVACAO MANUAL DA LAJE DA BASE,EXCLUSIVE REATERRO | UN
20.067.0047-A | DESCR1: BOCA PARA BUEIRO SIMPLES,MULTI-PLATE CIRCULAR,COM 3,05M DE D; DESCR2: IAMETRO,EM CONCRETO ARMADO 15MPA,INCLUINDO TODOS OS MATERIAI; DESCR3: S E ESCAVACAO MANUAL DA LAJE DA BASE,EXCLUSIVE REATERRO | UN
20.067.0048-0 | DESCR1: BOCA PARA BUEIRO DUPLO,MULTI-PLATE CIRCULAR,COM 3,05M DE DIA; DESCR2: METRO,EM CONCRETO ARMADO 15MPA,INCLUINDO TODOS OS MATERIAIS; DESCR3: E ESCAVACAO MANUAL DA LAJE DA BASE,EXCLUSIVE REATERRO | UN
20.067.0048-A | DESCR1: BOCA PARA BUEIRO DUPLO,MULTI-PLATE CIRCULAR,COM 3,05M DE DIA; DESCR2: METRO,EM CONCRETO ARMADO 15MPA,INCLUINDO TODOS OS MATERIAIS; DESCR3: E ESCAVACAO MANUAL DA LAJE DA BASE,EXCLUSIVE REATERRO | UN
20.067.0049-0 | DESCR1: BOCA PARA BUEIRO TRIPLO,MULTI-PLATE CIRCULAR,COM 3,05M DE DI; DESCR2: AMETRO,EM CONCRETO ARMADO 15MPA,INCLUINDO TODOS OS MATERIAIS; DESCR3: E ESCAVACAO MANUAL DA LAJE DA BASE,EXCLUSIVE REATERRO | UN
20.067.0049-A | DESCR1: BOCA PARA BUEIRO TRIPLO,MULTI-PLATE CIRCULAR,COM 3,05M DE DI; DESCR2: AMETRO,EM CONCRETO ARMADO 15MPA,INCLUINDO TODOS OS MATERIAIS; DESCR3: E ESCAVACAO MANUAL DA LAJE DA BASE,EXCLUSIVE REATERRO | UN
20.067.0050-0 | BOCA PARA BUEIRO SIMPLES,MULTI-PLATE LENTICULAR,COM 1,85M DE | VAO E 1,40M DE ALTURA,EM CONCRETO ARMADO 15MPA,INCLUSIVE TO | DOS OS MATERIAIS E ESCAVACAO MANUAL DA LAJE DA BASE,EXCLUSIV | E REATERRO |  |  | UN
20.067.0050-A | BOCA PARA BUEIRO SIMPLES,MULTI-PLATE LENTICULAR,COM 1,85M DE | VAO E 1,40M DE ALTURA,EM CONCRETO ARMADO 15MPA,INCLUSIVE TO | DOS OS MATERIAIS E ESCAVACAO MANUAL DA LAJE DA BASE,EXCLUSIV | E REATERRO |  |  | UN
20.067.0051-0 | BOCA PARA BUEIRO DUPLO,MULTI-PLATE LENTICULAR,COM 1,85M DE V | AO E 1,40M DE ALTURA,EM CONCRETO ARMADO 15MPA,INCLUSIVE TODO | S OS MATERIAIS E ESCAVACAO MANUAL DA LAJE DA BASE,EXCLUSIVE | REATERRO |  |  | UN
20.067.0051-A | BOCA PARA BUEIRO DUPLO,MULTI-PLATE LENTICULAR,COM 1,85M DE V | AO E 1,40M DE ALTURA,EM CONCRETO ARMADO 15MPA,INCLUSIVE TODO | S OS MATERIAIS E ESCAVACAO MANUAL DA LAJE DA BASE,EXCLUSIVE | REATERRO |  |  | UN
20.067.0052-0 | BOCA PARA BUEIRO TRIPLO,MULTI-PLATE LENTICULAR,COM 1,85M DE | VAO E 1,40M DE ALTURA,EM CONCRETO ARMADO 15MPA,INCLUSIVE TOD | OS OS MATERIAIS E ESCAVACAO MANUAL DA LAJE DA BASE,EXCLUSIVE | REATERRO |  |  | UN
20.067.0052-A | BOCA PARA BUEIRO TRIPLO,MULTI-PLATE LENTICULAR,COM 1,85M DE | VAO E 1,40M DE ALTURA,EM CONCRETO ARMADO 15MPA,INCLUSIVE TOD | OS OS MATERIAIS E ESCAVACAO MANUAL DA LAJE DA BASE,EXCLUSIVE | REATERRO |  |  | UN
20.067.0053-0 | BOCA PARA BUEIRO SIMPLES,MULTI-PLATE LENTICULAR,COM 2,20M DE | VAO E 1,70M DE ALTURA,EM CONCRETO ARMADO 15MPA,INCLUSIVE TO | DOS OS MATERIAIS E ESCAVACAO MANUAL DA LAJE DA BASE,EXCLUSIV | E REATERRO |  |  | UN
20.067.0053-A | BOCA PARA BUEIRO SIMPLES,MULTI-PLATE LENTICULAR,COM 2,20M DE | VAO E 1,70M DE ALTURA,EM CONCRETO ARMADO 15MPA,INCLUSIVE TO | DOS OS MATERIAIS E ESCAVACAO MANUAL DA LAJE DA BASE,EXCLUSIV | E REATERRO |  |  | UN
20.067.0054-0 | BOCA PARA BUEIRO DUPLO,MULTI-PLATE LENTICULAR,COM 2,20M DE V | AO E 1,70M DE ALTURA,EM CONCRETO ARMADO 15MPA,INCLUSIVE TODO | S OS MATERIAIS E ESCAVACAO MANUAL DA LAJE DA BASE,EXCLUSIVE | REATERRO |  |  | UN
20.067.0054-A | BOCA PARA BUEIRO DUPLO,MULTI-PLATE LENTICULAR,COM 2,20M DE V | AO E 1,70M DE ALTURA,EM CONCRETO ARMADO 15MPA,INCLUSIVE TODO | S OS MATERIAIS E ESCAVACAO MANUAL DA LAJE DA BASE,EXCLUSIVE | REATERRO |  |  | UN
20.067.0055-0 | BOCA PARA BUEIRO TRIPLO,MULTI-PLATE LENTICULAR,COM 2,20M DE | VAO E 1,70M DE ALTURA,EM CONCRETO ARMADO 15MPA,INCLUSIVE TOD | OS OS MATERIAIS E ESCAVACAO MANUAL DA LAJE DA BASE,EXCLUSIVE | REATERRO |  |  | UN
20.067.0055-A | BOCA PARA BUEIRO TRIPLO,MULTI-PLATE LENTICULAR,COM 2,20M DE | VAO E 1,70M DE ALTURA,EM CONCRETO ARMADO 15MPA,INCLUSIVE TOD | OS OS MATERIAIS E ESCAVACAO MANUAL DA LAJE DA BASE,EXCLUSIVE | REATERRO |  |  | UN
20.067.0056-0 | BOCA PARA BUEIRO SIMPLES,MULTI-PLATE LENTICULAR,COM 2,85M DE | VAO E 1,85M DE ALTURA,EM CONCRETO ARMADO 15MPA,INCLUSIVE TO | DOS OS MATERIAIS E ESCAVACAO MANUAL DA LAJE DA BASE,EXCLUSIV | E REATERRO |  |  | UN
20.067.0056-A | BOCA PARA BUEIRO SIMPLES,MULTI-PLATE LENTICULAR,COM 2,85M DE | VAO E 1,85M DE ALTURA,EM CONCRETO ARMADO 15MPA,INCLUSIVE TO | DOS OS MATERIAIS E ESCAVACAO MANUAL DA LAJE DA BASE,EXCLUSIV | E REATERRO |  |  | UN
20.067.0057-0 | BOCA PARA BUEIRO DUPLO,MULTI-PLATE LENTICULAR,COM 2,85M DE V | AO E 1,85M DE ALTURA,EM CONCRETO ARMADO 15MPA,INCLUSIVE TODO | S OS MATERIAIS E ESCAVACAO MANUAL DA LAJE DA BASE,EXCLUSIVE | REATERRO |  |  | UN
20.067.0057-A | BOCA PARA BUEIRO DUPLO,MULTI-PLATE LENTICULAR,COM 2,85M DE V | AO E 1,85M DE ALTURA,EM CONCRETO ARMADO 15MPA,INCLUSIVE TODO | S OS MATERIAIS E ESCAVACAO MANUAL DA LAJE DA BASE,EXCLUSIVE | REATERRO |  |  | UN
20.067.0058-0 | BOCA PARA BUEIRO TRIPLO,MULTI-PLATE LENTICULAR,COM 2,85M DE | VAO E 1,85M DE ALTURA,EM CONCRETO ARMADO 15MPA,INCLUSIVE TOD | OS OS MATERIAIS E ESCAVACAO MANUAL DA LAJE DA BASE,EXCLUSIVE | REATERRO |  |  | UN
20.067.0058-A | BOCA PARA BUEIRO TRIPLO,MULTI-PLATE LENTICULAR,COM 2,85M DE | VAO E 1,85M DE ALTURA,EM CONCRETO ARMADO 15MPA,INCLUSIVE TOD | OS OS MATERIAIS E ESCAVACAO MANUAL DA LAJE DA BASE,EXCLUSIVE | REATERRO |  |  | UN
20.067.0070-0 | BOCA PARA BUEIRO SIMPLES TUBULAR DE CONCRETO,DIAMETRO DE 0,4 | 0M EM CONCRETO CICLOPICO,INCLUSIVE FORMA,ESCAVACAO,REATERRO | E FORNECIMENTO DOS MATERIAIS,EXCLUSIVE ESCAVACAO DE MATERIAL | DE REATERRO NA JAZIDA E SEU TRANSPORTE AO CANTEIRO |  |  | UN
20.067.0070-A | BOCA PARA BUEIRO SIMPLES TUBULAR DE CONCRETO,DIAMETRO DE 0,4 | 0M EM CONCRETO CICLOPICO,INCLUSIVE FORMA,ESCAVACAO,REATERRO | E FORNECIMENTO DOS MATERIAIS,EXCLUSIVE ESCAVACAO DE MATERIAL | DE REATERRO NA JAZIDA E SEU TRANSPORTE AO CANTEIRO |  |  | UN
20.067.0072-0 | BOCA PARA BUEIRO SIMPLES TUBULAR DE CONCRETO,DIAMETRO DE 0,6 | 0M EM CONCRETO CICLOPICO,INCLUSIVE FORMA,ESCAVACAO,REATERRO | E FORNECIMENTO DOS MATERIAIS,EXCLUSIVE ESCAVACAO DE MATERIAL | DE REATERRO NA JAZIDA E SEU TRANSPORTE AO CANTEIRO |  |  | UN
20.067.0072-A | BOCA PARA BUEIRO SIMPLES TUBULAR DE CONCRETO,DIAMETRO DE 0,6 | 0M EM CONCRETO CICLOPICO,INCLUSIVE FORMA,ESCAVACAO,REATERRO | E FORNECIMENTO DOS MATERIAIS,EXCLUSIVE ESCAVACAO DE MATERIAL | DE REATERRO NA JAZIDA E SEU TRANSPORTE AO CANTEIRO |  |  | UN
20.067.0074-0 | BOCA PARA BUEIRO SIMPLES TUBULAR DE CONCRETO,DIAMETRO DE 0,8 | 0M EM CONCRETO CICLOPICO,INCLUSIVE FORMA,ESCAVACAO,REATERRO | E FORNECIMENTO DOS MATERIAIS,EXCLUSIVE ESCAVACAO DE MATERIAL | DE REATERRO NA JAZIDA E SEU TRANSPORTE AO CANTEIRO |  |  | UN
20.067.0074-A | BOCA PARA BUEIRO SIMPLES TUBULAR DE CONCRETO,DIAMETRO DE 0,8 | 0M EM CONCRETO CICLOPICO,INCLUSIVE FORMA,ESCAVACAO,REATERRO | E FORNECIMENTO DOS MATERIAIS,EXCLUSIVE ESCAVACAO DE MATERIAL | DE REATERRO NA JAZIDA E SEU TRANSPORTE AO CANTEIRO |  |  | UN
20.067.0076-0 | BOCA PARA BUEIRO SIMPLES TUBULAR DE CONCRETO,DIAMETRO DE 1,0 | 0M EM CONCRETO CICLOPICO,INCLUSIVE FORMA,ESCAVACAO,REATERRO | E FORNECIMENTO DOS MATERIAIS,EXCLUSIVE ESCAVACAO DE MATERIAL | DE REATERRO NA JAZIDA E SEU TRANSPORTE AO CANTEIRO |  |  | UN
20.067.0076-A | BOCA PARA BUEIRO SIMPLES TUBULAR DE CONCRETO,DIAMETRO DE 1,0 | 0M EM CONCRETO CICLOPICO,INCLUSIVE FORMA,ESCAVACAO,REATERRO | E FORNECIMENTO DOS MATERIAIS,EXCLUSIVE ESCAVACAO DE MATERIAL | DE REATERRO NA JAZIDA E SEU TRANSPORTE AO CANTEIRO |  |  | UN
20.067.0078-0 | BOCA PARA BUEIRO SIMPLES TUBULAR DE CONCRETO,DIAMETRO DE 1,2 | 0M,EM CONCRETO CICLOPICO,INCLUSIVE FORMA,ESCAVACAO,REATERRO | E FORNECIMENTO DOS MATERIAIS,EXCLUSIVE ESCAVACAO DE MATERIAL | DE REATERRO NA JAZIDA E SEU TRANSPORTE AO CANTEIRO |  |  | UN
20.067.0078-A | BOCA PARA BUEIRO SIMPLES TUBULAR DE CONCRETO,DIAMETRO DE 1,2 | 0M,EM CONCRETO CICLOPICO,INCLUSIVE FORMA,ESCAVACAO,REATERRO | E FORNECIMENTO DOS MATERIAIS,EXCLUSIVE ESCAVACAO DE MATERIAL | DE REATERRO NA JAZIDA E SEU TRANSPORTE AO CANTEIRO |  |  | UN
20.067.0080-0 | BOCA PARA BUEIRO SIMPLES TUBULAR DE CONCRETO,DIAMETRO DE 1,5 | 0M EM CONCRETO CICLOPICO,INCLUSIVE FORMA,ESCAVACAO,REATERRO | E FORNECIMENTO DOS MATERIAIS,EXCLUSIVE ESCAVACAO DE MATERIAL | DE REATERRO NA JAZIDA E SEU TRANSPORTE AO CANTEIRO |  |  | UN
20.067.0080-A | BOCA PARA BUEIRO SIMPLES TUBULAR DE CONCRETO,DIAMETRO DE 1,5 | 0M EM CONCRETO CICLOPICO,INCLUSIVE FORMA,ESCAVACAO,REATERRO | E FORNECIMENTO DOS MATERIAIS,EXCLUSIVE ESCAVACAO DE MATERIAL | DE REATERRO NA JAZIDA E SEU TRANSPORTE AO CANTEIRO |  |  | UN
20.067.0082-0 | BOCA PARA BUEIRO SIMPLES TUBULAR DE CONCRETO,DIAMETRO DE 2,0 | 0M EM CONCRETO CICLOPICO,INCLUSIVE FORMA,ESCAVACAO,REATERRO | E FORNECIMENTO DOS MATERIAIS,EXCLUSIVE ESCAVACAO DE MATERIAL | DE REATERRO NA JAZIDA E SEU TRANSPORTE AO CANTEIRO |  |  | UN
20.067.0082-A | BOCA PARA BUEIRO SIMPLES TUBULAR DE CONCRETO,DIAMETRO DE 2,0 | 0M EM CONCRETO CICLOPICO,INCLUSIVE FORMA,ESCAVACAO,REATERRO | E FORNECIMENTO DOS MATERIAIS,EXCLUSIVE ESCAVACAO DE MATERIAL | DE REATERRO NA JAZIDA E SEU TRANSPORTE AO CANTEIRO |  |  | UN
20.067.0084-0 | BOCA PARA BUEIRO DUPLO TUBULAR DE CONCRETO,DIAMETRO DE 0,40M | EM CONCRETO CICLOPICO,INCLUSIVE FORMA,ESCAVACAO,REATERRO E | FORNECIMENTO DOS MATERIAIS,EXCLUSIVE ESCAVACAO DE MATERIAL D | E REATERRO NA JAZIDA E SEU TRANSPORTE AO CANTEIRO |  |  | UN
20.067.0084-A | BOCA PARA BUEIRO DUPLO TUBULAR DE CONCRETO,DIAMETRO DE 0,40M | EM CONCRETO CICLOPICO,INCLUSIVE FORMA,ESCAVACAO,REATERRO E | FORNECIMENTO DOS MATERIAIS,EXCLUSIVE ESCAVACAO DE MATERIAL D | E REATERRO NA JAZIDA E SEU TRANSPORTE AO CANTEIRO |  |  | UN
20.067.0086-0 | BOCA PARA BUEIRO DUPLO TUBULAR DE CONCRETO,DIAMETRO DE 0,60M | EM CONCRETO CICLOPICO,INCLUSIVE FORMA,ESCAVACAO,REATERRO E | FORNECIMENTO DOS MATERIAIS,EXCLUSIVE ESCAVACAO DE MATERIAL D | E REATERRO NA JAZIDA E SEU TRANSPORTE AO CANTEIRO |  |  | UN
20.067.0086-A | BOCA PARA BUEIRO DUPLO TUBULAR DE CONCRETO,DIAMETRO DE 0,60M | EM CONCRETO CICLOPICO,INCLUSIVE FORMA,ESCAVACAO,REATERRO E | FORNECIMENTO DOS MATERIAIS,EXCLUSIVE ESCAVACAO DE MATERIAL D | E REATERRO NA JAZIDA E SEU TRANSPORTE AO CANTEIRO |  |  | UN
20.067.0088-0 | BOCA PARA BUEIRO DUPLO TUBULAR DE CONCRETO,DIAMETRO DE 0,80M | EM CONCRETO CICLOPICO,INCLUSIVE FORMA,ESCAVACAO,REATERRO E | FORNECIMENTO DOS MATERIAIS,EXCLUSIVE ESCAVACAO DE MATERIAL D | E REATERRO NA JAZIDA E SEU TRANSPORTE AO CANTEIRO |  |  | UN
20.067.0088-A | BOCA PARA BUEIRO DUPLO TUBULAR DE CONCRETO,DIAMETRO DE 0,80M | EM CONCRETO CICLOPICO,INCLUSIVE FORMA,ESCAVACAO,REATERRO E | FORNECIMENTO DOS MATERIAIS,EXCLUSIVE ESCAVACAO DE MATERIAL D | E REATERRO NA JAZIDA E SEU TRANSPORTE AO CANTEIRO |  |  | UN
20.067.0090-0 | BOCA PARA BUEIRO DUPLO TUBULAR DE CONCRETO,DIAMETRO DE 1,00M | EM CONCRETO CICLOPICO,INCLUSIVE FORMA,ESCAVACAO,REATERRO E | FORNECIMENTO DOS MATERIAIS,EXCLUSIVE ESCAVACAO DE MATERIAL D | E REATERRO NA JAZIDA E SEU TRANSPORTE AO CANTEIRO |  |  | UN
20.067.0090-A | BOCA PARA BUEIRO DUPLO TUBULAR DE CONCRETO,DIAMETRO DE 1,00M | EM CONCRETO CICLOPICO,INCLUSIVE FORMA,ESCAVACAO,REATERRO E | FORNECIMENTO DOS MATERIAIS,EXCLUSIVE ESCAVACAO DE MATERIAL D | E REATERRO NA JAZIDA E SEU TRANSPORTE AO CANTEIRO |  |  | UN
20.067.0092-0 | BOCA PARA BUEIRO DUPLO TUBULAR DE CONCRETO,DIAMETRO DE 1,20M | EM CONCRETO CICLOPICO,INCLUSIVE FORMA,ESCAVACAO,REATERRO E | FORNECIMENTO DOS MATERIAIS,EXCLUSIVE ESCAVACAO DE MATERIAL D | E REATERRO NA JAZIDA E SEU TRANSPORTE AO CANTEIRO |  |  | UN
20.067.0092-A | BOCA PARA BUEIRO DUPLO TUBULAR DE CONCRETO,DIAMETRO DE 1,20M | EM CONCRETO CICLOPICO,INCLUSIVE FORMA,ESCAVACAO,REATERRO E | FORNECIMENTO DOS MATERIAIS,EXCLUSIVE ESCAVACAO DE MATERIAL D | E REATERRO NA JAZIDA E SEU TRANSPORTE AO CANTEIRO |  |  | UN
20.067.0094-0 | BOCA PARA BUEIRO DUPLO TUBULAR DE CONCRETO,DIAMETRO DE 1,50M | EM CONCRETO CICLOPICO,INCLUSIVE FORMA,ESCAVACAO,REATERRO E | FORNECIMENTO DOS MATERIAIS,EXCLUSIVE ESCAVACAO DE MATERIAL D | E REATERRO NA JAZIDA E SEU TRANSPORTE AO CANTEIRO |  |  | UN
20.067.0094-A | BOCA PARA BUEIRO DUPLO TUBULAR DE CONCRETO,DIAMETRO DE 1,50M | EM CONCRETO CICLOPICO,INCLUSIVE FORMA,ESCAVACAO,REATERRO E | FORNECIMENTO DOS MATERIAIS,EXCLUSIVE ESCAVACAO DE MATERIAL D | E REATERRO NA JAZIDA E SEU TRANSPORTE AO CANTEIRO |  |  | UN
20.067.0096-0 | BOCA PARA BUEIRO DUPLO TUBULAR DE CONCRETO,DIAMETRO DE 2,00M | EM CONCRETO CICLOPICO,INCLUSIVE FORMA,ESCAVACAO,REATERRO E | FORNECIMENTO DOS MATERIAIS,EXCLUSIVE ESCAVACAO DE MATERIAL D | E REATERRO NA JAZIDA E SEU TRANSPORTE AO CANTEIRO |  |  | UN
20.067.0096-A | BOCA PARA BUEIRO DUPLO TUBULAR DE CONCRETO,DIAMETRO DE 2,00M | EM CONCRETO CICLOPICO,INCLUSIVE FORMA,ESCAVACAO,REATERRO E | FORNECIMENTO DOS MATERIAIS,EXCLUSIVE ESCAVACAO DE MATERIAL D | E REATERRO NA JAZIDA E SEU TRANSPORTE AO CANTEIRO |  |  | UN
20.067.0098-0 | BOCA PARA BUEIRO TRIPLO TUBULAR DE CONCRETO,DIAMETRO DE 0,40 | M EM CONCRETO CICLOPICO,INCLUSIVE FORMA,ESCAVACAO,REATERRO E | FORNECIMENTO DOS MATERIAIS,EXCLUSIVE ESCAVACAO DE MATERIAL | DE REATERRO NA JAZIDA E SEU TRANSPORTE AO CANTEIRO |  |  | UN
20.067.0098-A | BOCA PARA BUEIRO TRIPLO TUBULAR DE CONCRETO,DIAMETRO DE 0,40 | M EM CONCRETO CICLOPICO,INCLUSIVE FORMA,ESCAVACAO,REATERRO E | FORNECIMENTO DOS MATERIAIS,EXCLUSIVE ESCAVACAO DE MATERIAL | DE REATERRO NA JAZIDA E SEU TRANSPORTE AO CANTEIRO |  |  | UN
20.067.0100-0 | BOCA PARA BUEIRO TRIPLO TUBULAR DE CONCRETO,DIAMETRO DE 0,60 | M EM CONCRETO CICLOPICO,INCLUSIVE FORMA,ESCAVACAO,REATERRO E | FORNECIMENTO DOS MATERIAIS,EXCLUSIVE ESCAVACAO DE MATERIAL | DE REATERRO NA JAZIDA E SEU TRANSPORTE AO CANTEIRO |  |  | UN
20.067.0100-A | BOCA PARA BUEIRO TRIPLO TUBULAR DE CONCRETO,DIAMETRO DE 0,60 | M EM CONCRETO CICLOPICO,INCLUSIVE FORMA,ESCAVACAO,REATERRO E | FORNECIMENTO DOS MATERIAIS,EXCLUSIVE ESCAVACAO DE MATERIAL | DE REATERRO NA JAZIDA E SEU TRANSPORTE AO CANTEIRO |  |  | UN
20.067.0102-0 | BOCA PARA BUEIRO TRIPLO TUBULAR DE CONCRETO,DIAMETRO DE 0,80 | M EM CONCRETO CICLOPICO,INCLUSIVE FORMA,ESCAVACAO,REATERRO E | FORNECIMENTO DOS MATERIAIS,EXCLUSIVE ESCAVACAO DE MATERIAL | DE REATERRO NA JAZIDA E SEU TRANSPORTE AO CANTEIRO |  |  | UN
20.067.0102-A | BOCA PARA BUEIRO TRIPLO TUBULAR DE CONCRETO,DIAMETRO DE 0,80 | M EM CONCRETO CICLOPICO,INCLUSIVE FORMA,ESCAVACAO,REATERRO E | FORNECIMENTO DOS MATERIAIS,EXCLUSIVE ESCAVACAO DE MATERIAL | DE REATERRO NA JAZIDA E SEU TRANSPORTE AO CANTEIRO |  |  | UN
20.067.0104-0 | BOCA PARA BUEIRO TRIPLO TUBULAR DE CONCRETO,DIAMETRO DE 1,00 | M EM CONCRETO CICLOPICO,INCLUSIVE FORMA,ESCAVACAO,REATERRO E | FORNECIMENTO DOS MATERIAIS,EXCLUSIVE ESCAVACAO DE MATERIAL | DE REATERRO NA JAZIDA E SEU TRANSPORTE AO CANTEIRO |  |  | UN
20.067.0104-A | BOCA PARA BUEIRO TRIPLO TUBULAR DE CONCRETO,DIAMETRO DE 1,00 | M EM CONCRETO CICLOPICO,INCLUSIVE FORMA,ESCAVACAO,REATERRO E | FORNECIMENTO DOS MATERIAIS,EXCLUSIVE ESCAVACAO DE MATERIAL | DE REATERRO NA JAZIDA E SEU TRANSPORTE AO CANTEIRO |  |  | UN
20.067.0106-0 | BOCA PARA BUEIRO TRIPLO TUBULAR DE CONCRETO,DIAMETRO DE 1,20 | M EM CONCRETO CICLOPICO,INCLUSIVE FORMA,ESCAVACAO,REATERRO E | FORNECIMENTO DOS MATERIAIS,EXCLUSIVE ESCAVACAO DE MATERIAL | DE REATERRO NA JAZIDA E SEU TRANSPORTE AO CANTEIRO |  |  | UN
20.067.0106-A | BOCA PARA BUEIRO TRIPLO TUBULAR DE CONCRETO,DIAMETRO DE 1,20 | M EM CONCRETO CICLOPICO,INCLUSIVE FORMA,ESCAVACAO,REATERRO E | FORNECIMENTO DOS MATERIAIS,EXCLUSIVE ESCAVACAO DE MATERIAL | DE REATERRO NA JAZIDA E SEU TRANSPORTE AO CANTEIRO |  |  | UN
20.067.0108-0 | BOCA PARA BUEIRO TRIPLO TUBULAR DE CONCRETO,DIAMETRO DE 1,50 | M EM CONCRETO CICLOPICO,INCLUSIVE FORMA,ESCAVACAO,REATERRO E | FORNECIMENTO DOS MATERIAIS,EXCLUSIVE ESCAVACAO DE MATERIAL | DE REATERRO NA JAZIDA E SEU TRANSPORTE AO CANTEIRO |  |  | UN
20.067.0108-A | BOCA PARA BUEIRO TRIPLO TUBULAR DE CONCRETO,DIAMETRO DE 1,50 | M EM CONCRETO CICLOPICO,INCLUSIVE FORMA,ESCAVACAO,REATERRO E | FORNECIMENTO DOS MATERIAIS,EXCLUSIVE ESCAVACAO DE MATERIAL | DE REATERRO NA JAZIDA E SEU TRANSPORTE AO CANTEIRO |  |  | UN
20.067.0110-0 | BOCA PARA BUEIRO TRIPLO TUBULAR DE CONCRETO,DIAMETRO DE 2,00 | M EM CONCRETO CICLOPICO,INCLUSIVE FORMA,ESCAVACAO,REATERRO E | FORNECIMENTO DOS MATERIAIS,EXCLUSIVE ESCAVACAO DE MATERIAL | DE REATERRO NA JAZIDA E SEU TRANSPORTE AO CANTEIRO |  |  | UN
20.067.0110-A | BOCA PARA BUEIRO TRIPLO TUBULAR DE CONCRETO,DIAMETRO DE 2,00 | M EM CONCRETO CICLOPICO,INCLUSIVE FORMA,ESCAVACAO,REATERRO E | FORNECIMENTO DOS MATERIAIS,EXCLUSIVE ESCAVACAO DE MATERIAL | DE REATERRO NA JAZIDA E SEU TRANSPORTE AO CANTEIRO |  |  | UN
20.070.0001-0 | BUEIRO SIMPLES TUBULAR,DE CONCRETO SIMPLES(PS-1),DIAMETRO DE | 0,40M,ASSENTE EM BERCO DE CONCRETO CICLOPICO,COM ALTURA DE | REATERRO H=0,80M,INCLUSIVE ESCAVACAO,FORNECIMENTO DOS MATERI | AIS E REATERRO,EXCLUSIVE ESCAVACAO DE MATERIAL DE REATERRO N | A JAZIDA E SEU TRANSPORTE AO CANTEIRO |  | M
20.070.0001-A | BUEIRO SIMPLES TUBULAR,DE CONCRETO SIMPLES(PS-1),DIAMETRO DE | 0,40M,ASSENTE EM BERCO DE CONCRETO CICLOPICO,COM ALTURA DE | REATERRO H=0,80M,INCLUSIVE ESCAVACAO,FORNECIMENTO DOS MATERI | AIS E REATERRO,EXCLUSIVE ESCAVACAO DE MATERIAL DE REATERRO N | A JAZIDA E SEU TRANSPORTE AO CANTEIRO |  | M
20.070.0002-0 | BUEIRO SIMPLES TUBULAR DE CONCRETO SIMPLES(PS-1),DIAMETRO DE | 0,40M,ASSENTE EM BERCO DE CONCRETO CICLOPICO,COM ALTURA DE | REATERRO H=1,50M,INCLUSIVE ESCAVACAO,FORNECIMENTO DOS MATERI | AIS E REATERRO,EXCLUSIVE ESCAVACAO DE MATERIAL DE REATERRO N | A JAZIDA E SEU TRANSPORTE AO CANTEIRO |  | M
20.070.0002-A | BUEIRO SIMPLES TUBULAR DE CONCRETO SIMPLES(PS-1),DIAMETRO DE | 0,40M,ASSENTE EM BERCO DE CONCRETO CICLOPICO,COM ALTURA DE | REATERRO H=1,50M,INCLUSIVE ESCAVACAO,FORNECIMENTO DOS MATERI | AIS E REATERRO,EXCLUSIVE ESCAVACAO DE MATERIAL DE REATERRO N | A JAZIDA E SEU TRANSPORTE AO CANTEIRO |  | M
20.070.0003-0 | BUEIRO SIMPLES TUBULAR,DE CONCRETO SIMPLES(PS-1),DIAMETRO DE | 0,40M,ASSENTE EM BERCO DE CONCRETO CICLOPICO,COM ALTURA DE | REATERRO H=3,00M,INCLUSIVE ESCAVACAO,FORNECIMENTO DOS MATERI | AIS E REATERRO,EXCLUSIVE ESCAVACAO DE MATERIAL DE REATERRO N | A JAZIDA E SEU TRANSPORTE AO CANTEIRO |  | M
20.070.0003-A | BUEIRO SIMPLES TUBULAR,DE CONCRETO SIMPLES(PS-1),DIAMETRO DE | 0,40M,ASSENTE EM BERCO DE CONCRETO CICLOPICO,COM ALTURA DE | REATERRO H=3,00M,INCLUSIVE ESCAVACAO,FORNECIMENTO DOS MATERI | AIS E REATERRO,EXCLUSIVE ESCAVACAO DE MATERIAL DE REATERRO N | A JAZIDA E SEU TRANSPORTE AO CANTEIRO |  | M
20.070.0004-0 | BUEIRO SIMPLES TUBULAR,DE CONCRETO SIMPLES(PS-1),DIAMETRO DE | 0,40M,ASSENTE EM BERCO DE CONCRETO CICLOPICO,COM ALTURA DE | REATERRO H=4,00M,INCLUSIVE ESCAVACAO,FORNECIMENTO DOS MATERI | AIS E REATERRO,EXCLUSIVE ESCAVACAO DE MATERIAL DE REATERRO N | A JAZIDA E SEU TRANSPORTE AO CANTEIRO |  | M
20.070.0004-A | BUEIRO SIMPLES TUBULAR,DE CONCRETO SIMPLES(PS-1),DIAMETRO DE | 0,40M,ASSENTE EM BERCO DE CONCRETO CICLOPICO,COM ALTURA DE | REATERRO H=4,00M,INCLUSIVE ESCAVACAO,FORNECIMENTO DOS MATERI | AIS E REATERRO,EXCLUSIVE ESCAVACAO DE MATERIAL DE REATERRO N | A JAZIDA E SEU TRANSPORTE AO CANTEIRO |  | M
20.070.0008-0 | BUEIRO DUPLO TUBULAR,DE CONCRETO SIMPLES(PS-1),DIAMETRO DE 0 | ,40M,ASSENTE EM BERCO DE CONCRETO CICLOPICO,COM ALTURA DE RE | ATERRO H=0,80M,INCLUSIVE ESCAVACAO,FORNECIMENTO DOS MATERIAI | S E REATERRO,EXCLUSIVE ESCAVACAO DE MATERIAL DE REATERRO NA | JAZIDA E SEU TRANSPORTE AO CANTEIRO |  | M
20.070.0008-A | BUEIRO DUPLO TUBULAR,DE CONCRETO SIMPLES(PS-1),DIAMETRO DE 0 | ,40M,ASSENTE EM BERCO DE CONCRETO CICLOPICO,COM ALTURA DE RE | ATERRO H=0,80M,INCLUSIVE ESCAVACAO,FORNECIMENTO DOS MATERIAI | S E REATERRO,EXCLUSIVE ESCAVACAO DE MATERIAL DE REATERRO NA | JAZIDA E SEU TRANSPORTE AO CANTEIRO |  | M
20.070.0009-0 | BUEIRO DUPLO TUBULAR,DE CONCRETO SIMPLES(PS-1),DIAMETRO DE 0 | ,40M,ASSENTE EM BERCO DE CONCRETO CICLOPICO,COM ALTURA DE RE | ATERRO H=1,50M,INCLUSIVE ESCAVACAO,FORNECIMENTO DOS MATERIAI | S E REATERRO,EXCLUSIVE ESCAVACAO DE MATERIAL DE REATERRO NA | JAZIDA E SEU TRANSPORTE AO CANTEIRO |  | M
20.070.0009-A | BUEIRO DUPLO TUBULAR,DE CONCRETO SIMPLES(PS-1),DIAMETRO DE 0 | ,40M,ASSENTE EM BERCO DE CONCRETO CICLOPICO,COM ALTURA DE RE | ATERRO H=1,50M,INCLUSIVE ESCAVACAO,FORNECIMENTO DOS MATERIAI | S E REATERRO,EXCLUSIVE ESCAVACAO DE MATERIAL DE REATERRO NA | JAZIDA E SEU TRANSPORTE AO CANTEIRO |  | M
20.070.0010-0 | BUEIRO DUPLO TUBULAR,DE CONCRETO SIMPLES(PS-1),DIAMETRO DE 0 | ,40M,ASSENTE EM BERCO DE CONCRETO CICLOPICO,COM ALTURA DE RE | ATERRO H=3,00M,INCLUSIVE ESCAVACAO FORNECIMENTO DOS MATERIAI | S E REATERRO,EXCLUSIVE ESCAVACAO DE MATERIAL DE REATERRO NA | JAZIDA E SEU TRANSPORTE AO CANTEIRO |  | M
20.070.0010-A | BUEIRO DUPLO TUBULAR,DE CONCRETO SIMPLES(PS-1),DIAMETRO DE 0 | ,40M,ASSENTE EM BERCO DE CONCRETO CICLOPICO,COM ALTURA DE RE | ATERRO H=3,00M,INCLUSIVE ESCAVACAO FORNECIMENTO DOS MATERIAI | S E REATERRO,EXCLUSIVE ESCAVACAO DE MATERIAL DE REATERRO NA | JAZIDA E SEU TRANSPORTE AO CANTEIRO |  | M
20.070.0011-0 | BUEIRO DUPLO TUBULAR,DE CONCRETO SIMPLES(PS-1),DIAMETRO DE 0 | ,40M ASSENTE EM BERCO DE CONCRETO CICLOPICO,COM ALTURA DE RE | ATERRO H=4,00M,INCLUSIVE ESCAVACAO,FORNECIMENTO DOS MATERIAI | S E REATERRO,EXCLUSIVE ESCAVACAO DE MATERIAL DE REATERRO NA | JAZIDA E SEU TRANSPORTE AO CANTEIRO |  | M
20.070.0011-A | BUEIRO DUPLO TUBULAR,DE CONCRETO SIMPLES(PS-1),DIAMETRO DE 0 | ,40M ASSENTE EM BERCO DE CONCRETO CICLOPICO,COM ALTURA DE RE | ATERRO H=4,00M,INCLUSIVE ESCAVACAO,FORNECIMENTO DOS MATERIAI | S E REATERRO,EXCLUSIVE ESCAVACAO DE MATERIAL DE REATERRO NA | JAZIDA E SEU TRANSPORTE AO CANTEIRO |  | M
20.070.0015-0 | BUEIRO TRIPLO TUBULAR,DE CONCRETO SIMPLES(PS-1),DIAMETRO DE | 0,40M,ASSENTE EM BERCO DE CONCRETO CICLOPICO,COM ALTURA DE R | EATERRO H=0,80M,INCLUSIVE ESCAVACAO,FORNECIMENTO DOS MATERIA | IS E REATERRO,EXCLUSIVE ESCAVACAO DE MATERIAL DE REATERRO NA | JAZIDA E SEU TRANSPORTE AO CANTEIRO |  | M
20.070.0015-A | BUEIRO TRIPLO TUBULAR,DE CONCRETO SIMPLES(PS-1),DIAMETRO DE | 0,40M,ASSENTE EM BERCO DE CONCRETO CICLOPICO,COM ALTURA DE R | EATERRO H=0,80M,INCLUSIVE ESCAVACAO,FORNECIMENTO DOS MATERIA | IS E REATERRO,EXCLUSIVE ESCAVACAO DE MATERIAL DE REATERRO NA | JAZIDA E SEU TRANSPORTE AO CANTEIRO |  | M
20.070.0016-0 | BUEIRO TRIPLO TUBULAR,DE CONCRETO SIMPLES(PS-1),DIAMETRO DE | 0,40M,ASSENTE EM BERCO DE CONCRETO CICLOPICO,COM ALTURA DE R | EATERRO H=1,50M,INCLUSIVE ESCAVACAO,FORNECIMENTO DOS MATERIA | IS E REATERRO,EXCLUSIVE ESCAVACAO DE MATERIAL DE REATERRO NA | JAZIDA E SEU TRANSPORTE AO CANTEIRO |  | M
20.070.0016-A | BUEIRO TRIPLO TUBULAR,DE CONCRETO SIMPLES(PS-1),DIAMETRO DE | 0,40M,ASSENTE EM BERCO DE CONCRETO CICLOPICO,COM ALTURA DE R | EATERRO H=1,50M,INCLUSIVE ESCAVACAO,FORNECIMENTO DOS MATERIA | IS E REATERRO,EXCLUSIVE ESCAVACAO DE MATERIAL DE REATERRO NA | JAZIDA E SEU TRANSPORTE AO CANTEIRO |  | M
20.070.0017-0 | BUEIRO TRIPLO TUBULAR,DE CONCRETO SIMPLES(PS-1),DIAMETRO DE | 0,40M,ASSENTE EM BERCO DE CONCRETO CICLOPICO,COM ALTURA DE R | EATERRO H=3,00M,INCLUSIVE ESCAVACAO,FORNECIMENTO DOS MATERIA | IS E REATERRO,EXCLUSIVE ESCAVACAO DE MATERIAL DE REATERRO NA | JAZIDA E SEU TRANSPORTE AO CANTEIRO |  | M
20.070.0017-A | BUEIRO TRIPLO TUBULAR,DE CONCRETO SIMPLES(PS-1),DIAMETRO DE | 0,40M,ASSENTE EM BERCO DE CONCRETO CICLOPICO,COM ALTURA DE R | EATERRO H=3,00M,INCLUSIVE ESCAVACAO,FORNECIMENTO DOS MATERIA | IS E REATERRO,EXCLUSIVE ESCAVACAO DE MATERIAL DE REATERRO NA | JAZIDA E SEU TRANSPORTE AO CANTEIRO |  | M
20.070.0018-0 | BUEIRO TRIPLO TUBULAR,DE CONCRETO SIMPLES(PS-1),DIAMETRO DE | 0,40M ASSENTE EM BERCO DE CONCRETO CICLOPICO,COM ALTURA DE R | EATERRO H=4,00M,INCLUSIVE ESCAVACAO,FORNECIMENTO DOS MATERIA | IS E REATERRO,EXCLUSIVE ESCAVACAO DE MATERIAL DE REATERRO NA | JAZIDA E SEU TRANSPORTE AO CANTEIRO |  | M
20.070.0018-A | BUEIRO TRIPLO TUBULAR,DE CONCRETO SIMPLES(PS-1),DIAMETRO DE | 0,40M ASSENTE EM BERCO DE CONCRETO CICLOPICO,COM ALTURA DE R | EATERRO H=4,00M,INCLUSIVE ESCAVACAO,FORNECIMENTO DOS MATERIA | IS E REATERRO,EXCLUSIVE ESCAVACAO DE MATERIAL DE REATERRO NA | JAZIDA E SEU TRANSPORTE AO CANTEIRO |  | M
20.070.0022-0 | BUEIRO SIMPLES TUBULAR,DE CONCRETO SIMPLES(PS-1),DIAMETRO DE | 0,60M,ASSENTE EM BERCO DE CONCRETO CICLOPICO,COM ALTURA DE | REATERRO H=0,80M,INCLUSIVE ESCAVACAO,FORNECIMENTO DOS MATERI | AIS E REATERRO,EXCLUSIVE ESCAVACAO DE MATERIAL DE REATERRO N | A JAZIDA E SEU TRANSPORTE AO CANTEIRO |  | M
20.070.0022-A | BUEIRO SIMPLES TUBULAR,DE CONCRETO SIMPLES(PS-1),DIAMETRO DE | 0,60M,ASSENTE EM BERCO DE CONCRETO CICLOPICO,COM ALTURA DE | REATERRO H=0,80M,INCLUSIVE ESCAVACAO,FORNECIMENTO DOS MATERI | AIS E REATERRO,EXCLUSIVE ESCAVACAO DE MATERIAL DE REATERRO N | A JAZIDA E SEU TRANSPORTE AO CANTEIRO |  | M
20.070.0023-0 | BUEIRO SIMPLES TUBULAR,DE CONCRETO SIMPLES(PS-1),DIAMETRO DE | 0,60M,ASSENTE EM BERCO DE CONCRETO CICLOPICO,COM ALTURA DE | REATERRO H=1,50M,INCLUSIVE ESCAVACAO,FORNECIMENTO DOS MATERI | AIS E REATERRO,EXCLUSIVE ESCAVACAO DE MATERIAL DE REATERRO N | A JAZIDA E SEU TRANSPORTE AO CANTEIRO |  | M
20.070.0023-A | BUEIRO SIMPLES TUBULAR,DE CONCRETO SIMPLES(PS-1),DIAMETRO DE | 0,60M,ASSENTE EM BERCO DE CONCRETO CICLOPICO,COM ALTURA DE | REATERRO H=1,50M,INCLUSIVE ESCAVACAO,FORNECIMENTO DOS MATERI | AIS E REATERRO,EXCLUSIVE ESCAVACAO DE MATERIAL DE REATERRO N | A JAZIDA E SEU TRANSPORTE AO CANTEIRO |  | M
20.070.0024-0 | BUEIRO SIMPLES TUBULAR,DE CONCRETO SIMPLES(PS-1),DIAMETRO DE | 0,60M,ASSENTE EM BERCO DE CONCRETO CICLOPICO,COM ALTURA DE | REATERRO H=3,00M,INCLUSIVE ESCAVACAO,FORNECIMENTO DOS MATERI | AIS E REATERRO,EXCLUSIVE ESCAVACAO DE MATERIAL DE REATERRO N | A JAZIDA E SEU TRANSPORTE AO CANTEIRO |  | M
20.070.0024-A | BUEIRO SIMPLES TUBULAR,DE CONCRETO SIMPLES(PS-1),DIAMETRO DE | 0,60M,ASSENTE EM BERCO DE CONCRETO CICLOPICO,COM ALTURA DE | REATERRO H=3,00M,INCLUSIVE ESCAVACAO,FORNECIMENTO DOS MATERI | AIS E REATERRO,EXCLUSIVE ESCAVACAO DE MATERIAL DE REATERRO N | A JAZIDA E SEU TRANSPORTE AO CANTEIRO |  | M
20.070.0025-0 | BUEIRO SIMPLES TUBULAR,DE CONCRETO SIMPLES(PS-1),DIAMETRO DE | 0,60M,ASSENTE EM BERCO DE CONCRETO CICLOPICO,COM ALTURA DE | REATERRO H=4,00M,INCLUSIVE ESCAVACAO,FORNECIMENTO DOS MATERI | AIS E REATERRO,EXCLUSIVE ESCAVACAO DE MATERIAL DE REATERRO N | A JAZIDA E SEU TRANSPORTE AO CANTEIRO |  | M
20.070.0025-A | BUEIRO SIMPLES TUBULAR,DE CONCRETO SIMPLES(PS-1),DIAMETRO DE | 0,60M,ASSENTE EM BERCO DE CONCRETO CICLOPICO,COM ALTURA DE | REATERRO H=4,00M,INCLUSIVE ESCAVACAO,FORNECIMENTO DOS MATERI | AIS E REATERRO,EXCLUSIVE ESCAVACAO DE MATERIAL DE REATERRO N | A JAZIDA E SEU TRANSPORTE AO CANTEIRO |  | M
20.070.0029-0 | BUEIRO DUPLO TUBULAR,DE CONCRETO SIMPLES(PS-1),DIAMETRO DE 0 | ,60M,ASSENTE EM BERCO DE CONCRETO CICLOPICO,COM ALTURA DE RE | ATERRO H=0,80M,INCLUSIVE ESCAVACAO,FORNECIMENTO DOS MATERIAI | S E REATERRO,EXCLUSIVE ESCAVACAO DE MATERIAL DE REATERRO NA | JAZIDA E SEU TRANSPORTE AO CANTEIRO |  | M
20.070.0029-A | BUEIRO DUPLO TUBULAR,DE CONCRETO SIMPLES(PS-1),DIAMETRO DE 0 | ,60M,ASSENTE EM BERCO DE CONCRETO CICLOPICO,COM ALTURA DE RE | ATERRO H=0,80M,INCLUSIVE ESCAVACAO,FORNECIMENTO DOS MATERIAI | S E REATERRO,EXCLUSIVE ESCAVACAO DE MATERIAL DE REATERRO NA | JAZIDA E SEU TRANSPORTE AO CANTEIRO |  | M
20.070.0030-0 | BUEIRO DUPLO TUBULAR,DE CONCRETO SIMPLES(PS-1),DIAMETRO DE 0 | ,60M,ASSENTE EM BERCO DE CONCRETO CICLOPICO,COM ALTURA DE RE | ATERRO H=1,50M,INCLUSIVE ESCAVACAO,FORNECIMENTO DOS MATERIAI | S E REATERRO,EXCLUSIVE ESCAVACAO DE MATERIAL DE REATERRO NA | JAZIDA E SEU TRANSPORTE AO CANTEIRO |  | M
20.070.0030-A | BUEIRO DUPLO TUBULAR,DE CONCRETO SIMPLES(PS-1),DIAMETRO DE 0 | ,60M,ASSENTE EM BERCO DE CONCRETO CICLOPICO,COM ALTURA DE RE | ATERRO H=1,50M,INCLUSIVE ESCAVACAO,FORNECIMENTO DOS MATERIAI | S E REATERRO,EXCLUSIVE ESCAVACAO DE MATERIAL DE REATERRO NA | JAZIDA E SEU TRANSPORTE AO CANTEIRO |  | M
20.070.0031-0 | BUEIRO DUPLO TUBULAR,DE CONCRETO SIMPLES(PS-1),DIAMETRO DE 0 | ,60M,ASSENTE EM BERCO DE CONCRETO CICLOPICO,COM ALTURA DE RE | ATERRO H=3,00M,INCLUSIVE ESCAVACAO,FORNECIMENTO DOS MATERIAI | S E REATERRO,EXCLUSIVE ESCAVACAO DE MATERIAL DE REATERRO NA | JAZIDA E SEU TRANSPORTE AO CANTEIRO |  | M
20.070.0031-A | BUEIRO DUPLO TUBULAR,DE CONCRETO SIMPLES(PS-1),DIAMETRO DE 0 | ,60M,ASSENTE EM BERCO DE CONCRETO CICLOPICO,COM ALTURA DE RE | ATERRO H=3,00M,INCLUSIVE ESCAVACAO,FORNECIMENTO DOS MATERIAI | S E REATERRO,EXCLUSIVE ESCAVACAO DE MATERIAL DE REATERRO NA | JAZIDA E SEU TRANSPORTE AO CANTEIRO |  | M
20.070.0032-0 | BUEIRO DUPLO TUBULAR,DE CONCRETO SIMPLES(PS-1),DIAMETRO DE 0 | ,60M,ASSENTE EM BERCO DE CONCRETO CICLOPICO,COM ALTURA DE RE | ATERRO H=4,00M,INCLUSIVE ESCAVACAO,FORNECIMENTO DOS MATERIAI | S E REATERRO,EXCLUSIVE ESCAVACAO DE MATERIAL DE REATERRO NA | JAZIDA E SEU TRANSPORTE AO CANTEIRO |  | M
20.070.0032-A | BUEIRO DUPLO TUBULAR,DE CONCRETO SIMPLES(PS-1),DIAMETRO DE 0 | ,60M,ASSENTE EM BERCO DE CONCRETO CICLOPICO,COM ALTURA DE RE | ATERRO H=4,00M,INCLUSIVE ESCAVACAO,FORNECIMENTO DOS MATERIAI | S E REATERRO,EXCLUSIVE ESCAVACAO DE MATERIAL DE REATERRO NA | JAZIDA E SEU TRANSPORTE AO CANTEIRO |  | M
20.070.0036-0 | BUEIRO TRIPLO TUBULAR,DE CONCRETO SIMPLES(PS-1),DIAMETRO DE | 0,60M,ASSENTE EM BERCO DE CONCRETO CICLOPICO,COM ALTURA DE R | EATERRO H=0,80M,INCLUSIVE ESCAVACAO,FORNECIMENTO DOS MATERIA | IS E REATERRO,EXCLUSIVE ESCAVACAO DE MATERIAL DE REATERRO NA | JAZIDA E SEU TRANSPORTE AO CANTEIRO |  | M
20.070.0036-A | BUEIRO TRIPLO TUBULAR,DE CONCRETO SIMPLES(PS-1),DIAMETRO DE | 0,60M,ASSENTE EM BERCO DE CONCRETO CICLOPICO,COM ALTURA DE R | EATERRO H=0,80M,INCLUSIVE ESCAVACAO,FORNECIMENTO DOS MATERIA | IS E REATERRO,EXCLUSIVE ESCAVACAO DE MATERIAL DE REATERRO NA | JAZIDA E SEU TRANSPORTE AO CANTEIRO |  | M
20.070.0037-0 | BUEIRO TRIPLO TUBULAR,DE CONCRETO SIMPLES(PS-1),DIAMETRO DE | 0,60M,ASSENTE EM BERCO DE CONCRETO CICLOPICO,COM ALTURA DE R | EATERRO H=1,50M,INCLUSIVE ESCAVACAO,FORNECIMENTO DOS MATERIA | IS E REATERRO,EXCLUSIVE ESCAVACAO DE MATERIAL DE REATERRO NA | JAZIDA E SEU TRANSPORTE AO CANTEIRO |  | M
20.070.0037-A | BUEIRO TRIPLO TUBULAR,DE CONCRETO SIMPLES(PS-1),DIAMETRO DE | 0,60M,ASSENTE EM BERCO DE CONCRETO CICLOPICO,COM ALTURA DE R | EATERRO H=1,50M,INCLUSIVE ESCAVACAO,FORNECIMENTO DOS MATERIA | IS E REATERRO,EXCLUSIVE ESCAVACAO DE MATERIAL DE REATERRO NA | JAZIDA E SEU TRANSPORTE AO CANTEIRO |  | M
20.070.0038-0 | BUEIRO TRIPLO TUBULAR,DE CONCRETO SIMPLES(PS-1),DIAMETRO DE | 0,60M,ASSENTE EM BERCO DE CONCRETO CICLOPICO,COM ALTURA DE R | EATERRO H=3,00M,INCLUSIVE ESCAVACAO,FORNECIMENTO DOS MATERIA | IS E REATERRO,EXCLUSIVE ESCAVACAO DE MATERIAL DE REATERRO NA | JAZIDA E SEU TRANSPORTE AO CANTEIRO |  | M
20.070.0038-A | BUEIRO TRIPLO TUBULAR,DE CONCRETO SIMPLES(PS-1),DIAMETRO DE | 0,60M,ASSENTE EM BERCO DE CONCRETO CICLOPICO,COM ALTURA DE R | EATERRO H=3,00M,INCLUSIVE ESCAVACAO,FORNECIMENTO DOS MATERIA | IS E REATERRO,EXCLUSIVE ESCAVACAO DE MATERIAL DE REATERRO NA | JAZIDA E SEU TRANSPORTE AO CANTEIRO |  | M
20.070.0039-0 | BUEIRO TRIPLO TUBULAR,DE CONCRETO SIMPLES(PS-1),DIAMETRO DE | 0,60M,ASSENTE EM BERCO DE CONCRETO CICLOPICO,COM ALTURA DE R | EATERRO H=4,00M,INCLUSIVE ESCAVACAO,FORNECIMENTO DOS MATERIA | IS E REATERRO,EXCLUSIVE ESCAVACAO DE MATERIAL DE REATERRO NA | JAZIDA E SEU TRANSPORTE AO CANTEIRO |  | M
20.070.0039-A | BUEIRO TRIPLO TUBULAR,DE CONCRETO SIMPLES(PS-1),DIAMETRO DE | 0,60M,ASSENTE EM BERCO DE CONCRETO CICLOPICO,COM ALTURA DE R | EATERRO H=4,00M,INCLUSIVE ESCAVACAO,FORNECIMENTO DOS MATERIA | IS E REATERRO,EXCLUSIVE ESCAVACAO DE MATERIAL DE REATERRO NA | JAZIDA E SEU TRANSPORTE AO CANTEIRO |  | M
20.085.0100-0 | PASSAGEM DE GADO,CONSTITUIDA DE CHAPAS GALVANIZADAS,COM ESPE | SSURA DE 2,70MM,PARAFUSOS,PORCAS E FERRAMENTAS NECESSARIAS,C | OM DIMENSOES EM TORNO DE 2,20M DE VAO E 2,25M DE ALTURA,RECO | BRIMENTO MINIMO DE 0,30M E MAXIMO DE 8,90M,SOB A INFLUENCIA | DO TREM-TIPO RODOVIARIO.FORNECIMENTO |  | M
20.085.0100-A | PASSAGEM DE GADO,CONSTITUIDA DE CHAPAS GALVANIZADAS,COM ESPE | SSURA DE 2,70MM,PARAFUSOS,PORCAS E FERRAMENTAS NECESSARIAS,C | OM DIMENSOES EM TORNO DE 2,20M DE VAO E 2,25M DE ALTURA,RECO | BRIMENTO MINIMO DE 0,30M E MAXIMO DE 8,90M,SOB A INFLUENCIA | DO TREM-TIPO RODOVIARIO.FORNECIMENTO |  | M
20.085.0105-0 | PASSAGEM DE GADO,CONSTITUIDA DE CHAPAS COM REVESTIMENTO EPOX | Y,COM ESPESSURA DE 2,70MM,PARAFUSOS,PORCAS E FERRAMENTAS NEC | ESSARIAS,COM DIMENSOES EM TORNO DE 2,20M DE VAO E 2,25M DE A | LTURA,RECOBRIMENTO MINIMO DE 0,30M E MAXIMO DE 8,90M,SOB A I | NFLUENCIA DO TREM-TIPO RODOVIARIO.FORNECIMENTO |  | M
20.085.0105-A | PASSAGEM DE GADO,CONSTITUIDA DE CHAPAS COM REVESTIMENTO EPOX | Y,COM ESPESSURA DE 2,70MM,PARAFUSOS,PORCAS E FERRAMENTAS NEC | ESSARIAS,COM DIMENSOES EM TORNO DE 2,20M DE VAO E 2,25M DE A | LTURA,RECOBRIMENTO MINIMO DE 0,30M E MAXIMO DE 8,90M,SOB A I | NFLUENCIA DO TREM-TIPO RODOVIARIO.FORNECIMENTO |  | M
20.085.0110-0 | PASSAGEM DE GADO,CONSTITUIDA DE CHAPAS GALVANIZADAS,COM ESPE | SSURA DE 2,70MM,PARAFUSOS,PORCAS E FERRAMENTAS NECESSARIAS,C | OM DIMENSOES EM TORNO DE 2,90M DE VAO E 3,10M DE ALTURA,RECO | BRIMENTO MINIMO DE 0,60M E MAXIMO DE 11,40M,SOB A INFLUENCIA | DO TREM-TIPO RODOVIARIO.FORNECIMENTO |  | M
20.085.0110-A | PASSAGEM DE GADO,CONSTITUIDA DE CHAPAS GALVANIZADAS,COM ESPE | SSURA DE 2,70MM,PARAFUSOS,PORCAS E FERRAMENTAS NECESSARIAS,C | OM DIMENSOES EM TORNO DE 2,90M DE VAO E 3,10M DE ALTURA,RECO | BRIMENTO MINIMO DE 0,60M E MAXIMO DE 11,40M,SOB A INFLUENCIA | DO TREM-TIPO RODOVIARIO.FORNECIMENTO |  | M
20.085.0115-0 | PASSAGEM DE GADO,CONSTITUIDA DE CHAPAS COM REVESTIMENTO EPOX | Y,COM ESPESSURA DE 2,70MM,PARAFUSOS,PORCAS E FERRAMENTAS NEC | ESSARIAS,COM DIMENSOES EM TORNO DE 2,90M DE VAO E 3,10M DE A | LTURA,RECOBRIMENTO MINIMO DE 0,60M E MAXIMO DE 11,40M,SOB A | INFLUENCIA DO TREM-TIPO RODOVIARIO.FORNECIMENTO |  | M
20.085.0115-A | PASSAGEM DE GADO,CONSTITUIDA DE CHAPAS COM REVESTIMENTO EPOX | Y,COM ESPESSURA DE 2,70MM,PARAFUSOS,PORCAS E FERRAMENTAS NEC | ESSARIAS,COM DIMENSOES EM TORNO DE 2,90M DE VAO E 3,10M DE A | LTURA,RECOBRIMENTO MINIMO DE 0,60M E MAXIMO DE 11,40M,SOB A | INFLUENCIA DO TREM-TIPO RODOVIARIO.FORNECIMENTO |  | M
20.085.0120-0 | PASSAGEM INFERIOR,CONSTITUIDA DE CHAPAS GALVANIZADAS COM ESP | ESSURA DE 2,70MM,PARAFUSOS,PORCAS E FERRAMENTAS NECESSARIAS, | COM DIMENSOES EM TORNO DE 3,70M DE VAO E 3,50M DE ALTURA,REC | OBRIMENTO MINIMO DE 0,60M E MAXIMO DE 11,10M,SOB A INFLUENCI | A DO TREM-TIPO RODOVIARIO.FORNECIMENTO |  | M
20.085.0120-A | PASSAGEM INFERIOR,CONSTITUIDA DE CHAPAS GALVANIZADAS COM ESP | ESSURA DE 2,70MM,PARAFUSOS,PORCAS E FERRAMENTAS NECESSARIAS, | COM DIMENSOES EM TORNO DE 3,70M DE VAO E 3,50M DE ALTURA,REC | OBRIMENTO MINIMO DE 0,60M E MAXIMO DE 11,10M,SOB A INFLUENCI | A DO TREM-TIPO RODOVIARIO.FORNECIMENTO |  | M
20.085.0125-0 | PASSAGEM INFERIOR,CONSTITUIDA DE CHAPAS COM REVESTIMENTO EPO | XY,COM ESPESSURA DE 2,70MM,PARAFUSOS,PORCAS E FERRAMENTAS NE | CESSARIAS,COM DIMENSOES EM TORNO DE 3,70M DE VAO E 3,50M DE | ALTURA,RECOBRIMENTO MINIMO DE 0,60M E MAXIMO DE 11,10M,SOB A | INFLUENCIA DO TREM-TIPO RODOVIARIO.FORNECIMENTO |  | M
20.085.0125-A | PASSAGEM INFERIOR,CONSTITUIDA DE CHAPAS COM REVESTIMENTO EPO | XY,COM ESPESSURA DE 2,70MM,PARAFUSOS,PORCAS E FERRAMENTAS NE | CESSARIAS,COM DIMENSOES EM TORNO DE 3,70M DE VAO E 3,50M DE | ALTURA,RECOBRIMENTO MINIMO DE 0,60M E MAXIMO DE 11,10M,SOB A | INFLUENCIA DO TREM-TIPO RODOVIARIO.FORNECIMENTO |  | M
20.085.0130-0 | PASSAGEM INFERIOR,CONSTITUIDA DE CHAPAS GALVANIZADAS,COM ESP | ESSURA DE 2,70MM,PARAFUSOS,PORCAS E FERRAMENTAS NECESSARIAS, | COM DIMENSOES EM TORNO DE 4,20M DE VAO E 3,90M DE ALTURA,REC | OBRIMENTO MAXIMO DE 9,70M,SOB A INFLUENCIA DO TREM-TIPO RODO | VIARIO.FORNECIMENTO |  | M
20.085.0130-A | PASSAGEM INFERIOR,CONSTITUIDA DE CHAPAS GALVANIZADAS,COM ESP | ESSURA DE 2,70MM,PARAFUSOS,PORCAS E FERRAMENTAS NECESSARIAS, | COM DIMENSOES EM TORNO DE 4,20M DE VAO E 3,90M DE ALTURA,REC | OBRIMENTO MAXIMO DE 9,70M,SOB A INFLUENCIA DO TREM-TIPO RODO | VIARIO.FORNECIMENTO |  | M
20.085.0135-0 | PASSAGEM INFERIOR,CONSTITUIDA DE CHAPAS COM REVESTIMENTO EPO | XY,COM ESPESSURA DE 2,70MM,PARAFUSOS,PORCAS E FERRAMENTAS NE | CESSARIAS,COM DIMENSOES EM TORNO DE 4,20M DE VAO E 3,90M DE | ALTURA,RECOBRIMENTO MAXIMO DE 9,70M,SOB A INFLUENCIA DO TREM | -TIPO RODOVIARIO.FORNECIMENTO |  | M
20.085.0135-A | PASSAGEM INFERIOR,CONSTITUIDA DE CHAPAS COM REVESTIMENTO EPO | XY,COM ESPESSURA DE 2,70MM,PARAFUSOS,PORCAS E FERRAMENTAS NE | CESSARIAS,COM DIMENSOES EM TORNO DE 4,20M DE VAO E 3,90M DE | ALTURA,RECOBRIMENTO MAXIMO DE 9,70M,SOB A INFLUENCIA DO TREM | -TIPO RODOVIARIO.FORNECIMENTO |  | M
20.085.0140-0 | PASSAGEM INFERIOR,CONSTITUIDA DE CHAPAS GALVANIZADAS,COM ESP | ESSURA DE 2,70MM,PARAFUSOS,PORCAS E FERRAMENTAS NECESSARIAS, | COM DIMENSOES EM TORNO DE 4,80M DE VAO E 4,75M DE ALTURA,REC | OBRIMENTO MINIMO DE 0,90M E MAXIMO DE 8,50M,SOB A INFLUENCIA | DO TREM-TIPO RODOVIARIO.FORNECIMENTO |  | M
20.085.0140-A | PASSAGEM INFERIOR,CONSTITUIDA DE CHAPAS GALVANIZADAS,COM ESP | ESSURA DE 2,70MM,PARAFUSOS,PORCAS E FERRAMENTAS NECESSARIAS, | COM DIMENSOES EM TORNO DE 4,80M DE VAO E 4,75M DE ALTURA,REC | OBRIMENTO MINIMO DE 0,90M E MAXIMO DE 8,50M,SOB A INFLUENCIA | DO TREM-TIPO RODOVIARIO.FORNECIMENTO |  | M
20.085.0145-0 | PASSAGEM INFERIOR,CONSTITUIDA DE CHAPAS COM REVESTIMENTO EPO | XY,COM ESPESSURA DE 2,70MM,PARAFUSOS,PORCAS E FERRAMENTAS NE | CESSARIAS,COM DIMENSOES EM TORNO DE 4,80M DE VAO E 4,75M DE | ALTURA,RECOBRIMENTO MINIMO DE 0,90M E MAXIMO DE 8,50M,SOB A | INFLUENCIA DO TREM-TIPO RODOVIARIO.FORNECIMENTO |  | M
20.085.0145-A | PASSAGEM INFERIOR,CONSTITUIDA DE CHAPAS COM REVESTIMENTO EPO | XY,COM ESPESSURA DE 2,70MM,PARAFUSOS,PORCAS E FERRAMENTAS NE | CESSARIAS,COM DIMENSOES EM TORNO DE 4,80M DE VAO E 4,75M DE | ALTURA,RECOBRIMENTO MINIMO DE 0,90M E MAXIMO DE 8,50M,SOB A | INFLUENCIA DO TREM-TIPO RODOVIARIO.FORNECIMENTO |  | M
20.085.0150-0 | PASSAGEM INFERIOR,CONSTITUIDA DE CHAPAS GALVANIZADAS,COM ESP | ESSURA DE 3,40MM,PARAFUSOS,PORCAS E FERRAMENTAS NECESSARIAS, | COM DIMENSOES EM TORNO DE 5,00M DE VAO E 4,85M DE ALTURA,REC | OBRIMENTO MINIMO DE 0,90M E MAXIMO DE 8,60M,SOB A INFLUENCIA | DO TREM-TIPO RODOVIARIO.FORNECIMENTO |  | M
20.085.0150-A | PASSAGEM INFERIOR,CONSTITUIDA DE CHAPAS GALVANIZADAS,COM ESP | ESSURA DE 3,40MM,PARAFUSOS,PORCAS E FERRAMENTAS NECESSARIAS, | COM DIMENSOES EM TORNO DE 5,00M DE VAO E 4,85M DE ALTURA,REC | OBRIMENTO MINIMO DE 0,90M E MAXIMO DE 8,60M,SOB A INFLUENCIA | DO TREM-TIPO RODOVIARIO.FORNECIMENTO |  | M
20.085.0155-0 | PASSAGEM INFERIOR,CONSTITUIDA DE CHAPAS COM RESVESTIMENTO EP | OXY,COM ESPESSURA DE 3,40MM,PARAFUSOS,PORCAS E FERRAMENTAS N | ECESSARIAS,COM DIMENSOES EM TORNO DE 5,00M DE VAO E 4,85M DE | ALTURA,RECOBRIMENTO MINIMO DE 0,90M E MAXIMO DE 8,60M,SOB A | INFLUENCIA DO TREM-TIPO RODOVIARIO.FORNECIMENTO |  | M
20.085.0155-A | PASSAGEM INFERIOR,CONSTITUIDA DE CHAPAS COM RESVESTIMENTO EP | OXY,COM ESPESSURA DE 3,40MM,PARAFUSOS,PORCAS E FERRAMENTAS N | ECESSARIAS,COM DIMENSOES EM TORNO DE 5,00M DE VAO E 4,85M DE | ALTURA,RECOBRIMENTO MINIMO DE 0,90M E MAXIMO DE 8,60M,SOB A | INFLUENCIA DO TREM-TIPO RODOVIARIO.FORNECIMENTO |  | M
20.085.0160-0 | PASSAGEM INFERIOR,CONSTITUIDA DE CHAPAS GALVANIZADAS,COM ESP | ESSURA DE 4,70MM,PARAFUSOS,PORCAS E FERRAMENTAS NECESSARIAS, | COM DIMENSOES EM TORNO DE 5,85M DE VAO E 5,30M DE ALTURA,REC | OBRIMENTO MINIMO DE 0,90M E MAXIMO DE 8,50M,SOB A INFLUENCIA | DO TREM-TIPO RODOVIARIO.FORNECIMENTO |  | M
20.085.0160-A | PASSAGEM INFERIOR,CONSTITUIDA DE CHAPAS GALVANIZADAS,COM ESP | ESSURA DE 4,70MM,PARAFUSOS,PORCAS E FERRAMENTAS NECESSARIAS, | COM DIMENSOES EM TORNO DE 5,85M DE VAO E 5,30M DE ALTURA,REC | OBRIMENTO MINIMO DE 0,90M E MAXIMO DE 8,50M,SOB A INFLUENCIA | DO TREM-TIPO RODOVIARIO.FORNECIMENTO |  | M
20.085.0165-0 | PASSAGEM INFERIOR,CONSTITUIDA DE CHAPAS COM REVESTIMENTO EPO | XY,COM ESPESSURA DE 4,70MM,PARAFUSOS,PORCAS E FERRAMENTAS NE | CESSARIAS,COM DIMENSOES EM TORNO DE 5,85M DE VAO E 5,30M DE | ALTURA,RECOBRIMENTO MINIMO DE 0,90M E MAXIMO DE 8,50M,SOB A | INFLUENCIA DO TREM-TIPO RODOVIARIO.FORNECIMENTO |  | M
20.085.0165-A | PASSAGEM INFERIOR,CONSTITUIDA DE CHAPAS COM REVESTIMENTO EPO | XY,COM ESPESSURA DE 4,70MM,PARAFUSOS,PORCAS E FERRAMENTAS NE | CESSARIAS,COM DIMENSOES EM TORNO DE 5,85M DE VAO E 5,30M DE | ALTURA,RECOBRIMENTO MINIMO DE 0,90M E MAXIMO DE 8,50M,SOB A | INFLUENCIA DO TREM-TIPO RODOVIARIO.FORNECIMENTO |  | M
20.085.0170-0 | BUEIRO SIMPLES CIRCULAR,CONSTITUIDO DE CHAPAS GALVANIZADAS C | OM ESPESSURA DE 2.00MM,DIAMETRO DE 0,60M,PARAFUSOS,PORCAS E | FERRAMENTAS NECESSARIAS,RECOBRIMENTO MINIMO DE 0,30M E MAXIM | O DE 25,00M,SOB A INFLUENCIA DO TREM-TIPO RODOVIARIO.FORNECI | MENTO |  | M
20.085.0170-A | BUEIRO SIMPLES CIRCULAR,CONSTITUIDO DE CHAPAS GALVANIZADAS C | OM ESPESSURA DE 2.00MM,DIAMETRO DE 0,60M,PARAFUSOS,PORCAS E | FERRAMENTAS NECESSARIAS,RECOBRIMENTO MINIMO DE 0,30M E MAXIM | O DE 25,00M,SOB A INFLUENCIA DO TREM-TIPO RODOVIARIO.FORNECI | MENTO |  | M
20.085.0175-0 | BUEIRO SIMPLES CIRCULAR,CONSTITUIDO DE CHAPAS COM REVESTIMEN | TO EPOXY,COM ESPESSURA DE 2,00MM,DIAMETRO DE 0,60M,PARAFUSOS | ,PORCAS E FERRAMENTAS NECESSARIAS,RECOBRIMENTO MINIMO DE 0,3 | 0M E MAXIMO DE 25,00M,SOB A INFLUENCIA DO TREM-TIPO RODOVIAR | IO.FORNECIMENTO |  | M
20.085.0175-A | BUEIRO SIMPLES CIRCULAR,CONSTITUIDO DE CHAPAS COM REVESTIMEN | TO EPOXY,COM ESPESSURA DE 2,00MM,DIAMETRO DE 0,60M,PARAFUSOS | ,PORCAS E FERRAMENTAS NECESSARIAS,RECOBRIMENTO MINIMO DE 0,3 | 0M E MAXIMO DE 25,00M,SOB A INFLUENCIA DO TREM-TIPO RODOVIAR | IO.FORNECIMENTO |  | M
20.085.0180-0 | BUEIRO SIMPLES CIRCULAR,CONSTITUIDO DE CHAPAS GALVANIZADAS C | OM ESPESSURA DE 2,00MM,DIAMETRO DE 0,80M,PARAFUSOS,PORCAS E | FERRAMENTAS NECESSARIAS,RECOBRIMENTO MINIMO DE 0,30M E MAXIM | O DE 18,80M,SOB A INFLUENCIA DO TREM-TIPO RODOVIARIO.FORNECI | MENTO |  | M
20.085.0180-A | BUEIRO SIMPLES CIRCULAR,CONSTITUIDO DE CHAPAS GALVANIZADAS C | OM ESPESSURA DE 2,00MM,DIAMETRO DE 0,80M,PARAFUSOS,PORCAS E | FERRAMENTAS NECESSARIAS,RECOBRIMENTO MINIMO DE 0,30M E MAXIM | O DE 18,80M,SOB A INFLUENCIA DO TREM-TIPO RODOVIARIO.FORNECI | MENTO |  | M
20.085.0185-0 | BUEIRO SIMPLES CIRCULAR,CONSTITUIDO DE CHAPAS COM REVESTIMEN | TO EPOXY,COM ESPESSURA DE 2,00MM,DIAMETRO DE 0,80M,PARAFUSOS | ,PORCAS E FERRAMENTAS NECESSARIAS,RECOBRIMENTO MINIMO DE 0,3 | 0M E MAXIMO DE 18,80M,SOB A INFLUENCIA DO TREM-TIPO RODOVIAR | IO.FORNECIMENTO |  | M
20.085.0185-A | BUEIRO SIMPLES CIRCULAR,CONSTITUIDO DE CHAPAS COM REVESTIMEN | TO EPOXY,COM ESPESSURA DE 2,00MM,DIAMETRO DE 0,80M,PARAFUSOS | ,PORCAS E FERRAMENTAS NECESSARIAS,RECOBRIMENTO MINIMO DE 0,3 | 0M E MAXIMO DE 18,80M,SOB A INFLUENCIA DO TREM-TIPO RODOVIAR | IO.FORNECIMENTO |  | M
20.085.0190-0 | BUEIRO SIMPLES CIRCULAR,CONSTITUIDO DE CHAPAS GALVANIZADAS,C | OM ESPESSURA DE 2,00MM,DIAMETRO DE 1,00M,PARAFUSOS,PORCAS E | FERRAMENTAS NECESSARIAS,RECOBRIMENTO MINIMO DE 0,30M E MAXIM | O DE 15,00M,SOB A INFLUENCIA DO TREM-TIPO RODOVIARIO.FORNECI | MENTO |  | M
20.085.0190-A | BUEIRO SIMPLES CIRCULAR,CONSTITUIDO DE CHAPAS GALVANIZADAS,C | OM ESPESSURA DE 2,00MM,DIAMETRO DE 1,00M,PARAFUSOS,PORCAS E | FERRAMENTAS NECESSARIAS,RECOBRIMENTO MINIMO DE 0,30M E MAXIM | O DE 15,00M,SOB A INFLUENCIA DO TREM-TIPO RODOVIARIO.FORNECI | MENTO |  | M
20.085.0195-0 | BUEIRO SIMPLES CIRCULAR,CONSTITUIDO DE CHAPAS COM RESVESTIME | NTO EPOXY,COM ESPESSURA DE 2MM,DIAMETRO DE 1,00M,PARAFUSOS,P | ORCAS E FERRAMENTAS NECESSARIAS,RECOBRIMENTO MINIMO DE 0,30M | E MAXIMO DE 15,00M,SOB A INFLUENCIA DO TREM-TIPO RODOVIARIO | .FORNECIMENTO |  | M
20.085.0195-A | BUEIRO SIMPLES CIRCULAR,CONSTITUIDO DE CHAPAS COM RESVESTIME | NTO EPOXY,COM ESPESSURA DE 2MM,DIAMETRO DE 1,00M,PARAFUSOS,P | ORCAS E FERRAMENTAS NECESSARIAS,RECOBRIMENTO MINIMO DE 0,30M | E MAXIMO DE 15,00M,SOB A INFLUENCIA DO TREM-TIPO RODOVIARIO | .FORNECIMENTO |  | M
20.085.0200-0 | BUEIRO SIMPLES CIRCULAR,CONSTITUIDO DE CHAPAS GALVANIZADAS,C | OM ESPESSURA DE 2MM,DIAMETRO DE 1,20M,PARAFUSOS,PORCAS E FER | RAMENTAS NECESSARIAS,RECOBRIMENTO MINIMO DE 0,30M E MAXIMO D | E 12,50M,SOB A INFLUENCIA DO TREM-TIPO RODOVIARIO.FORNECIMEN | TO |  | M
20.085.0200-A | BUEIRO SIMPLES CIRCULAR,CONSTITUIDO DE CHAPAS GALVANIZADAS,C | OM ESPESSURA DE 2MM,DIAMETRO DE 1,20M,PARAFUSOS,PORCAS E FER | RAMENTAS NECESSARIAS,RECOBRIMENTO MINIMO DE 0,30M E MAXIMO D | E 12,50M,SOB A INFLUENCIA DO TREM-TIPO RODOVIARIO.FORNECIMEN | TO |  | M
20.085.0205-0 | BUEIRO SIMPLES CIRCULAR,CONSTITUIDO DE CHAPAS COM REVESTIMEN | TO EPOXY,COM ESPESSURA DE 2MM,DIAMETRO DE 1,20M,PARAFUSOS,PO | RCAS E FERRAMENTAS NECESSARIAS,RECOBRIMENTO MINIMO DE 0,30M | E MAXIMO DE 12,50M,SOB A INFLUENCIA DO TREM-TIPO RODOVIARIO. | FORNECIMENTO |  | M
20.085.0205-A | BUEIRO SIMPLES CIRCULAR,CONSTITUIDO DE CHAPAS COM REVESTIMEN | TO EPOXY,COM ESPESSURA DE 2MM,DIAMETRO DE 1,20M,PARAFUSOS,PO | RCAS E FERRAMENTAS NECESSARIAS,RECOBRIMENTO MINIMO DE 0,30M | E MAXIMO DE 12,50M,SOB A INFLUENCIA DO TREM-TIPO RODOVIARIO. | FORNECIMENTO |  | M
20.085.0210-0 | BUEIRO SIMPLES CIRCULAR,CONSTITUIDO DE CHAPAS GALVANIZADAS,C | OM ESPESSURA DE 2MM,DIAMETRO DE 1,50M,PARAFUSOS,PORCAS E FER | RAMENTAS NECESSARIAS,RECOBRIMENTO MINIMO DE 0,30M E MAXIMO D | E 10,00M,SOB A INFLUENCIA DO TREM-TIPO RODOVIARIO.FORNECIMEN | TO |  | M
20.085.0210-A | BUEIRO SIMPLES CIRCULAR,CONSTITUIDO DE CHAPAS GALVANIZADAS,C | OM ESPESSURA DE 2MM,DIAMETRO DE 1,50M,PARAFUSOS,PORCAS E FER | RAMENTAS NECESSARIAS,RECOBRIMENTO MINIMO DE 0,30M E MAXIMO D | E 10,00M,SOB A INFLUENCIA DO TREM-TIPO RODOVIARIO.FORNECIMEN | TO |  | M
20.085.0215-0 | BUEIRO SIMPLES CIRCULAR,CONSTITUIDO DE CHAPAS COM REVESTIMEN | TO EPOXY,COM ESPESSURA DE 2MM,DIAMETRO DE 1,50M,PARAFUSOS,PO | RCAS E FERRAMENTAS NECESSARIAS,RECOBRIMENTO MINIMO DE 0,30M | E MAXIMO DE 10,00M,SOB A INFLUENCIA DO TREM-TIPO RODOVIARIO. | FORNECIMENTO |  | M
20.085.0215-A | BUEIRO SIMPLES CIRCULAR,CONSTITUIDO DE CHAPAS COM REVESTIMEN | TO EPOXY,COM ESPESSURA DE 2MM,DIAMETRO DE 1,50M,PARAFUSOS,PO | RCAS E FERRAMENTAS NECESSARIAS,RECOBRIMENTO MINIMO DE 0,30M | E MAXIMO DE 10,00M,SOB A INFLUENCIA DO TREM-TIPO RODOVIARIO. | FORNECIMENTO |  | M
20.085.0220-0 | BUEIRO SIMPLES CIRCULAR,CONSTITUIDO DE CHAPAS GALVANIZADAS,C | OM ESPESSURA DE 2MM,DIAMETRO DE 1,80M,PARAFUSOS,PORCAS E FER | RAMENTAS NECESSARIAS,RECOBRIMENTO MINIMO DE 0,40M E MAXIMO D | E 8,30M,SOB A INFLUENCIA DO TREM-TIPO RODOVIARIO.FORNECIMENT | O |  | M
20.085.0220-A | BUEIRO SIMPLES CIRCULAR,CONSTITUIDO DE CHAPAS GALVANIZADAS,C | OM ESPESSURA DE 2MM,DIAMETRO DE 1,80M,PARAFUSOS,PORCAS E FER | RAMENTAS NECESSARIAS,RECOBRIMENTO MINIMO DE 0,40M E MAXIMO D | E 8,30M,SOB A INFLUENCIA DO TREM-TIPO RODOVIARIO.FORNECIMENT | O |  | M
20.085.0225-0 | BUEIRO SIMPLES CIRCULAR,CONSTITUIDO DE CHAPAS COM REVESTIMEN | TO EPOXY,COM ESPESSURA DE 2MM,DIAMETRO DE 1,80M,PARAFUSOS,PO | RCAS E FERRAMENTAS NECESSARIAS,RECOBRIMENTO MINIMO DE 0,40M | E MAXIMO DE 8,30M,SOB A INFLUENCIA DO TREM-TIPO RODOVIARIO.F | ORNECIMENTO |  | M
20.085.0225-A | BUEIRO SIMPLES CIRCULAR,CONSTITUIDO DE CHAPAS COM REVESTIMEN | TO EPOXY,COM ESPESSURA DE 2MM,DIAMETRO DE 1,80M,PARAFUSOS,PO | RCAS E FERRAMENTAS NECESSARIAS,RECOBRIMENTO MINIMO DE 0,40M | E MAXIMO DE 8,30M,SOB A INFLUENCIA DO TREM-TIPO RODOVIARIO.F | ORNECIMENTO |  | M
20.085.0230-0 | BUEIRO SIMPLES CIRCULAR,CONSTITUIDO DE CHAPAS GALVANIZADAS,C | OM ESPESSURA DE 2MM,DIAMETRO DE 2,00M,PARAFUSOS,PORCAS E FER | RAMENTAS NECESSARIAS,RECOBRIMENTO MINIMO DE 0,50M E MAXIMO D | E 7,50M,SOB A INFLUENCIA DO TREM-TIPO RODOVIARIO.FORNECIMENT | O |  | M
20.085.0230-A | BUEIRO SIMPLES CIRCULAR,CONSTITUIDO DE CHAPAS GALVANIZADAS,C | OM ESPESSURA DE 2MM,DIAMETRO DE 2,00M,PARAFUSOS,PORCAS E FER | RAMENTAS NECESSARIAS,RECOBRIMENTO MINIMO DE 0,50M E MAXIMO D | E 7,50M,SOB A INFLUENCIA DO TREM-TIPO RODOVIARIO.FORNECIMENT | O |  | M
20.085.0235-0 | BUEIRO SIMPLES CIRCULAR,CONSTITUIDO DE CHAPAS COM REVESTIMEN | TO EPOXY,COM ESPESSURA DE 2MM,DIAMETRO DE 2,00M,PARAFUSOS,PO | RCAS E FERRAMENTAS NECESSARIAS,RECOBRIMENTO MINIMO DE 0,50M | E MAXIMO DE 7,50M,SOB INFLUENCIA DO TREM-TIPO RODOVIARIO.FOR | NECIMENTO |  | M
20.085.0235-A | BUEIRO SIMPLES CIRCULAR,CONSTITUIDO DE CHAPAS COM REVESTIMEN | TO EPOXY,COM ESPESSURA DE 2MM,DIAMETRO DE 2,00M,PARAFUSOS,PO | RCAS E FERRAMENTAS NECESSARIAS,RECOBRIMENTO MINIMO DE 0,50M | E MAXIMO DE 7,50M,SOB INFLUENCIA DO TREM-TIPO RODOVIARIO.FOR | NECIMENTO |  | M
20.085.0240-0 | BUEIRO SIMPLES CIRCULAR,CONSTITUIDO DE CHAPAS GALVANIZADAS,C | OM ESPESSURA DE 2,70MM,DIAMETRO DE 2,20M,PARAFUSOS,PORCAS E | FERRAMENTAS NECESSARIAS,RECOBRIMENTO MINIMO DE 0,50M E MAXIM | O DE 9,50M,SOB A INFLUENCIA DO TREM-TIPO RODOVIARIO.FORNECIM | ENTO |  | M
20.085.0240-A | BUEIRO SIMPLES CIRCULAR,CONSTITUIDO DE CHAPAS GALVANIZADAS,C | OM ESPESSURA DE 2,70MM,DIAMETRO DE 2,20M,PARAFUSOS,PORCAS E | FERRAMENTAS NECESSARIAS,RECOBRIMENTO MINIMO DE 0,50M E MAXIM | O DE 9,50M,SOB A INFLUENCIA DO TREM-TIPO RODOVIARIO.FORNECIM | ENTO |  | M
20.085.0245-0 | BUEIRO SIMPLES CIRCULAR,CONSTITUIDO DE CHAPAS COM REVESTIMEN | TO EPOXY,COM ESPESSURA DE 2,70MM,DIAMETRO DE 2,20M,PARAFUSOS | ,PORCAS E FERRAMENTAS NECESSARIAS,RECOBRIMENTO MINIMO DE 0,5 | 0M E MAXIMO DE 9,50M,SOB A INFLUENCIA DO TREM-TIPO RODOVIARI | O.FORNECIMENTO |  | M
20.085.0245-A | BUEIRO SIMPLES CIRCULAR,CONSTITUIDO DE CHAPAS COM REVESTIMEN | TO EPOXY,COM ESPESSURA DE 2,70MM,DIAMETRO DE 2,20M,PARAFUSOS | ,PORCAS E FERRAMENTAS NECESSARIAS,RECOBRIMENTO MINIMO DE 0,5 | 0M E MAXIMO DE 9,50M,SOB A INFLUENCIA DO TREM-TIPO RODOVIARI | O.FORNECIMENTO |  | M
20.085.0250-0 | BUEIRO SIMPLES CIRCULAR,CONSTITUIDO DE CHAPAS GALVANIZADAS,C | OM ESPESSURA DE 2,70MM,DIAMETRO DE 2,40M,PARAFUSOS,PORCAS E | FERRAMENTAS NECESSARIAS,RECOBRIMENTO MINIMO DE 0,50M E MAXIM | O DE 8,70M,SOB A INFLUENCIA DO TREM-TIPO RODOVIARIO.FORNECIM | ENTO |  | M
20.085.0250-A | BUEIRO SIMPLES CIRCULAR,CONSTITUIDO DE CHAPAS GALVANIZADAS,C | OM ESPESSURA DE 2,70MM,DIAMETRO DE 2,40M,PARAFUSOS,PORCAS E | FERRAMENTAS NECESSARIAS,RECOBRIMENTO MINIMO DE 0,50M E MAXIM | O DE 8,70M,SOB A INFLUENCIA DO TREM-TIPO RODOVIARIO.FORNECIM | ENTO |  | M
20.085.0255-0 | BUEIRO SIMPLES CIRCULAR,CONSTITUIDO DE CHAPAS COM REVESTIMEN | TO EPOXY,COM ESPESSURA DE 2,70MM,DIAMETRO DE 2,40M,PARAFUSOS | ,PORCAS E FERRAMENTAS NECESSARIAS,RECOBRIMENTO MINIMO DE 0,5 | 0M E MAXIMO DE 8,70M,SOB A INFLUENCIA DO TREM-TIPO RODOVIARI | O.FORNECIMENTO |  | M
20.085.0255-A | BUEIRO SIMPLES CIRCULAR,CONSTITUIDO DE CHAPAS COM REVESTIMEN | TO EPOXY,COM ESPESSURA DE 2,70MM,DIAMETRO DE 2,40M,PARAFUSOS | ,PORCAS E FERRAMENTAS NECESSARIAS,RECOBRIMENTO MINIMO DE 0,5 | 0M E MAXIMO DE 8,70M,SOB A INFLUENCIA DO TREM-TIPO RODOVIARI | O.FORNECIMENTO |  | M
20.085.0260-0 | BUEIRO SIMPLES CIRCULAR,CONSTITUIDO DE CHAPAS GALVANIZADAS,C | OM ESPESSURA DE 3,40MM,DIAMETRO DE 2,60M,PARAFUSOS,PORCAS E | FERRAMENTAS NECESSARIAS,RECOBRIMENTO MINIMO DE 0,50M E MAXIM | O DE 10,60M,SOB A INFLUENCIA DO TREM-TIPO RODOVIARIO.FORNECI | MENTO |  | M
20.085.0260-A | BUEIRO SIMPLES CIRCULAR,CONSTITUIDO DE CHAPAS GALVANIZADAS,C | OM ESPESSURA DE 3,40MM,DIAMETRO DE 2,60M,PARAFUSOS,PORCAS E | FERRAMENTAS NECESSARIAS,RECOBRIMENTO MINIMO DE 0,50M E MAXIM | O DE 10,60M,SOB A INFLUENCIA DO TREM-TIPO RODOVIARIO.FORNECI | MENTO |  | M
20.085.0265-0 | BUEIRO SIMPLES CIRCULAR,CONSTITUIDO DE CHAPAS COM REVESTIMEN | TO EPOXY,COM ESPESSURA DE 3,40MM,DIAMETRO DE 2,60M,PARAFUSOS | ,PORCAS E FERRAMENTAS NECESSARIAS,RECOBRIMENTO MINIMO DE 0,5 | 0M E MAXIMO DE 10,60M, SOB A INFLUENCIA DO TREM-TIPO RODOVIA | RIO.FORNECIMENTO |  | M
20.085.0265-A | BUEIRO SIMPLES CIRCULAR,CONSTITUIDO DE CHAPAS COM REVESTIMEN | TO EPOXY,COM ESPESSURA DE 3,40MM,DIAMETRO DE 2,60M,PARAFUSOS | ,PORCAS E FERRAMENTAS NECESSARIAS,RECOBRIMENTO MINIMO DE 0,5 | 0M E MAXIMO DE 10,60M, SOB A INFLUENCIA DO TREM-TIPO RODOVIA | RIO.FORNECIMENTO |  | M
20.085.0270-0 | BUEIRO SIMPLES CIRCULAR,CONSTITUIDO DE CHAPAS GALVANIZADAS,C | OM ESPESSURA DE 3,40MM,DIAMETRO DE 2,80M,PARAFUSOS,PORCAS E | FERRAMENTAS NECESSARIAS,RECOBRIMENTO MINIMO DE 0,50M E MAXIM | O DE 9,80M,SOB A INFLUENCIA DO TREM-TIPO RODOVIARIO. FORNECI | MENTO |  | M
20.085.0270-A | BUEIRO SIMPLES CIRCULAR,CONSTITUIDO DE CHAPAS GALVANIZADAS,C | OM ESPESSURA DE 3,40MM,DIAMETRO DE 2,80M,PARAFUSOS,PORCAS E | FERRAMENTAS NECESSARIAS,RECOBRIMENTO MINIMO DE 0,50M E MAXIM | O DE 9,80M,SOB A INFLUENCIA DO TREM-TIPO RODOVIARIO. FORNECI | MENTO |  | M
20.085.0275-0 | BUEIRO SIMPLES CIRCULAR,CONSTITUIDO DE CHAPAS COM REVESTIMEN | TO EPOXY,COM ESPESSURA DE 3,40MM,DIAMETRO DE 2,80M,PARAFUSOS | ,PORCAS E FERRAMENTAS NECESSARIAS,RECOBRIMENTO MINIMO DE 0,5 | 0M E MAXIMO DE 9,80M,SOB A INFLUENCIA DO TREM-TIPO RODOVIARI | O.FORNECIMENTO |  | M
20.085.0275-A | BUEIRO SIMPLES CIRCULAR,CONSTITUIDO DE CHAPAS COM REVESTIMEN | TO EPOXY,COM ESPESSURA DE 3,40MM,DIAMETRO DE 2,80M,PARAFUSOS | ,PORCAS E FERRAMENTAS NECESSARIAS,RECOBRIMENTO MINIMO DE 0,5 | 0M E MAXIMO DE 9,80M,SOB A INFLUENCIA DO TREM-TIPO RODOVIARI | O.FORNECIMENTO |  | M
20.085.0280-0 | BUEIRO SIMPLES CIRCULAR,CONSTITUIDO DE CHAPAS GALVANIZADAS,C | OM ESPESSURA DE 2,70MM,DIAMETRO DE 3,05M,PARAFUSOS,PORCAS E | FERRAMENTAS NECESSARIAS,RECOBRIMENTO MINIMO DE 0,45M E MAXIM | O DE 13,10M,SOB A INFLUENCIA DO TREM-TIPO RODOVIARIO.FORNECI | MENTO |  | M
20.085.0280-A | BUEIRO SIMPLES CIRCULAR,CONSTITUIDO DE CHAPAS GALVANIZADAS,C | OM ESPESSURA DE 2,70MM,DIAMETRO DE 3,05M,PARAFUSOS,PORCAS E | FERRAMENTAS NECESSARIAS,RECOBRIMENTO MINIMO DE 0,45M E MAXIM | O DE 13,10M,SOB A INFLUENCIA DO TREM-TIPO RODOVIARIO.FORNECI | MENTO |  | M
20.085.0285-0 | BUEIRO SIMPLES CIRCULAR,CONSTITUIDO DE CHAPAS COM REVESTIMEN | TO EPOXY,COM ESPESSURA DE 2,70MM,DIAMETRO DE 3,05M,PARAFUSOS | ,PORCAS E FERRAMENTAS NECESSARIAS,RECOBRIMENTO MINIMO DE 0,4 | 5M E MAXIMO DE 13,10M, SOB A INFLUENCIA DO TREM-TIPO RODOVIA | RIO.FORNECIMENTO |  | M
20.085.0285-A | BUEIRO SIMPLES CIRCULAR,CONSTITUIDO DE CHAPAS COM REVESTIMEN | TO EPOXY,COM ESPESSURA DE 2,70MM,DIAMETRO DE 3,05M,PARAFUSOS | ,PORCAS E FERRAMENTAS NECESSARIAS,RECOBRIMENTO MINIMO DE 0,4 | 5M E MAXIMO DE 13,10M, SOB A INFLUENCIA DO TREM-TIPO RODOVIA | RIO.FORNECIMENTO |  | M
20.085.0290-0 | BUEIRO SIMPLES CIRCULAR,CONSTITUIDO DE CHAPAS GALVANIZADAS,C | OM ESPESSURA DE 2,70MM,DIAMETRO DE 3,40M,PARAFUSOS,PORCAS E | FERRAMENTAS NECESSARIAS,RECOBRIMENTO MINIMO DE 0,45M E MAXIM | O DE 11,70M,SOB A INFLUENCIA DO TREM-TIPO RODOVIARIO.FORNECI | MENTO |  | M
20.085.0290-A | BUEIRO SIMPLES CIRCULAR,CONSTITUIDO DE CHAPAS GALVANIZADAS,C | OM ESPESSURA DE 2,70MM,DIAMETRO DE 3,40M,PARAFUSOS,PORCAS E | FERRAMENTAS NECESSARIAS,RECOBRIMENTO MINIMO DE 0,45M E MAXIM | O DE 11,70M,SOB A INFLUENCIA DO TREM-TIPO RODOVIARIO.FORNECI | MENTO |  | M
20.085.0295-0 | BUEIRO SIMPLES CIRCULAR,CONSTITUIDO DE CHAPAS COM REVESTIMEN | TO EPOXY,COM ESPESSURA DE 2,70MM,DIAMETRO DE 3,40M,PARAFUSOS | ,PORCAS E FERRAMENTAS NECESSARIAS,RECOBRIMENTO MINIMO DE 0,4 | 5M E MAXIMO DE 11,70M, SOB A INFLUENCIA DO TREM-TIPO RODOVIA | RIO.FORNECIMENTO |  | M
20.085.0295-A | BUEIRO SIMPLES CIRCULAR,CONSTITUIDO DE CHAPAS COM REVESTIMEN | TO EPOXY,COM ESPESSURA DE 2,70MM,DIAMETRO DE 3,40M,PARAFUSOS | ,PORCAS E FERRAMENTAS NECESSARIAS,RECOBRIMENTO MINIMO DE 0,4 | 5M E MAXIMO DE 11,70M, SOB A INFLUENCIA DO TREM-TIPO RODOVIA | RIO.FORNECIMENTO |  | M
20.085.0300-0 | BUEIRO SIMPLES CIRCULAR,CONSTITUIDO DE CHAPAS GALVANIZADAS,C | OM ESPESSURA DE 2,70MM,DIAMETRO DE 3,80M,PARAFUSOS,PORCAS E | FERRAMENTAS NECESSARIAS,RECOBRIMENTO MINIMO DE 0,60M E MAXIM | O DE 10,50M,SOB A INFLUENCIA DO TREM-TIPO RODOVIARIO.FORNECI | MENTO |  | M
20.085.0300-A | BUEIRO SIMPLES CIRCULAR,CONSTITUIDO DE CHAPAS GALVANIZADAS,C | OM ESPESSURA DE 2,70MM,DIAMETRO DE 3,80M,PARAFUSOS,PORCAS E | FERRAMENTAS NECESSARIAS,RECOBRIMENTO MINIMO DE 0,60M E MAXIM | O DE 10,50M,SOB A INFLUENCIA DO TREM-TIPO RODOVIARIO.FORNECI | MENTO |  | M
20.085.0305-0 | BUEIRO SIMPLES CIRCULAR,CONSTITUIDO DE CHAPAS COM REVESTIMEN | TO EPOXY,COM ESPESSURA DE 2,70MM,DIAMETRO DE 3,80M,PARAFUSOS | ,PORCAS E FERRAMENTAS NECESSARIAS,RECOBRIMENTO MINIMO DE 0,6 | 0M E MAXIMO DE 10,50M, SOB A INFLUENCIA DO TREM-TIPO RODOVIA | RIO.FORNECIMENTO |  | M
20.085.0305-A | BUEIRO SIMPLES CIRCULAR,CONSTITUIDO DE CHAPAS COM REVESTIMEN | TO EPOXY,COM ESPESSURA DE 2,70MM,DIAMETRO DE 3,80M,PARAFUSOS | ,PORCAS E FERRAMENTAS NECESSARIAS,RECOBRIMENTO MINIMO DE 0,6 | 0M E MAXIMO DE 10,50M, SOB A INFLUENCIA DO TREM-TIPO RODOVIA | RIO.FORNECIMENTO |  | M
20.085.0310-0 | BUEIRO SIMPLES CIRCULAR,CONSTITUIDO DE CHAPAS GALVANIZADAS,C | OM ESPESSURA DE 2,70MM,DIAMETRO DE 4,20M,PARAFUSOS,PORCAS E | FERRAMENTAS NECESSARIAS,RECOBRIMENTO MINIMO DE 0,60M E MAXIM | O DE 9,50M,SOB A INFLUENCIA DO TREM-TIPO RODOVIARIO. FORNECI | MENTO |  | M
20.085.0310-A | BUEIRO SIMPLES CIRCULAR,CONSTITUIDO DE CHAPAS GALVANIZADAS,C | OM ESPESSURA DE 2,70MM,DIAMETRO DE 4,20M,PARAFUSOS,PORCAS E | FERRAMENTAS NECESSARIAS,RECOBRIMENTO MINIMO DE 0,60M E MAXIM | O DE 9,50M,SOB A INFLUENCIA DO TREM-TIPO RODOVIARIO. FORNECI | MENTO |  | M
20.085.0315-0 | BUEIRO SIMPLES CIRCULAR,CONSTITUIDO DE CHAPAS COM REVESTIMEN | TO EPOXY,COM ESPESSURA DE 2,70MM,DIAMETRO DE 4,20M,PARAFUSOS | ,PORCAS E FERRAMENTAS NECESSARIAS,RECOBRIMENTO MINIMO DE 0,6 | 0M E MAXIMO DE 9,50M,SOB A INFLUENCIA DO TREM-TIPO RODOVIARI | O.FORNECIMENTO |  | M
20.085.0315-A | BUEIRO SIMPLES CIRCULAR,CONSTITUIDO DE CHAPAS COM REVESTIMEN | TO EPOXY,COM ESPESSURA DE 2,70MM,DIAMETRO DE 4,20M,PARAFUSOS | ,PORCAS E FERRAMENTAS NECESSARIAS,RECOBRIMENTO MINIMO DE 0,6 | 0M E MAXIMO DE 9,50M,SOB A INFLUENCIA DO TREM-TIPO RODOVIARI | O.FORNECIMENTO |  | M
20.085.0320-0 | BUEIRO SIMPLES CIRCULAR,CONSTITUIDO DE CHAPAS GALVANIZADAS,C | OM ESPESSURA DE 2,70MM,DIAMETRO DE 4,60M,PARAFUSOS,PORCAS E | FERRAMENTAS NECESSARIAS,RECOBRIMENTO MINIMO DE 0,60M E MAXIM | O DE 8,70M,SOB A INFLUENCIA DO TREM-TIPO RODOVIARIO. FORNECI | MENTO |  | M
20.085.0320-A | BUEIRO SIMPLES CIRCULAR,CONSTITUIDO DE CHAPAS GALVANIZADAS,C | OM ESPESSURA DE 2,70MM,DIAMETRO DE 4,60M,PARAFUSOS,PORCAS E | FERRAMENTAS NECESSARIAS,RECOBRIMENTO MINIMO DE 0,60M E MAXIM | O DE 8,70M,SOB A INFLUENCIA DO TREM-TIPO RODOVIARIO. FORNECI | MENTO |  | M
20.085.0325-0 | BUEIRO SIMPLES CIRCULAR,CONSTITUIDO DE CHAPAS COM REVESTIMEN | TO EPOXY,COM ESPESSURA DE 2,70MM,DIAMETRO DE 4,60M,PARAFUSOS | ,PORCAS E FERRAMENTAS NECESSARIAS,RECOBRIMENTO MINIMO DE 0,6 | 0M E MAXIMO DE 8,70M,SOB A INFLUENCIA DO TREM-TIPO RODOVIARI | O.FORNECIMENTO |  | M
20.085.0325-A | BUEIRO SIMPLES CIRCULAR,CONSTITUIDO DE CHAPAS COM REVESTIMEN | TO EPOXY,COM ESPESSURA DE 2,70MM,DIAMETRO DE 4,60M,PARAFUSOS | ,PORCAS E FERRAMENTAS NECESSARIAS,RECOBRIMENTO MINIMO DE 0,6 | 0M E MAXIMO DE 8,70M,SOB A INFLUENCIA DO TREM-TIPO RODOVIARI | O.FORNECIMENTO |  | M
20.085.0330-0 | BUEIRO SIMPLES LENTICULAR,CONSTITUIDO DE CHAPAS GALVANIZADAS | ,COM ESPESSURA DE 2MM,PARAFUSOS,PORCAS E FERRAMENTAS NECESSA | RIAS,COM DIMENSOES EM TORNO DE 1,00M DE VAO E 0,80M DE ALTUR | A,RECOBRIMENTO MINIMO DE 0,30M E MAXIMO DE 6,80M,SOB A INFLU | ENCIA DO TREM-TIPO RODOVIARIO.FORNECIMENTO |  | M
20.085.0330-A | BUEIRO SIMPLES LENTICULAR,CONSTITUIDO DE CHAPAS GALVANIZADAS | ,COM ESPESSURA DE 2MM,PARAFUSOS,PORCAS E FERRAMENTAS NECESSA | RIAS,COM DIMENSOES EM TORNO DE 1,00M DE VAO E 0,80M DE ALTUR | A,RECOBRIMENTO MINIMO DE 0,30M E MAXIMO DE 6,80M,SOB A INFLU | ENCIA DO TREM-TIPO RODOVIARIO.FORNECIMENTO |  | M
20.085.0335-0 | BUEIRO SIMPLES LENTICULAR,CONSTITUIDO DE CHAPAS COM REVESTIM | ENTO EPOXY,COM ESPESSURA DE 2MM,PARAFUSOS,PORCAS E FERRAMENT | AS NECESSARIAS,COM DIMENSOES EM TORNO DE 1,00M DE VAO E 0,80 | M DE ALTURA,RECOBRIMENTO MINIMO DE 0,30M E MAXIMO DE 6,80M,S | OB A INFLUENCIA DO TREM-TIPO RODOVIARIO.FORNECIMENTO |  | M
20.085.0335-A | BUEIRO SIMPLES LENTICULAR,CONSTITUIDO DE CHAPAS COM REVESTIM | ENTO EPOXY,COM ESPESSURA DE 2MM,PARAFUSOS,PORCAS E FERRAMENT | AS NECESSARIAS,COM DIMENSOES EM TORNO DE 1,00M DE VAO E 0,80 | M DE ALTURA,RECOBRIMENTO MINIMO DE 0,30M E MAXIMO DE 6,80M,S | OB A INFLUENCIA DO TREM-TIPO RODOVIARIO.FORNECIMENTO |  | M
20.085.0340-0 | BUEIRO SIMPLES LENTICULAR,CONSTITUIDO DE CHAPAS GALVANIZADAS | ,COM ESPESSURA DE 2MM,PARAFUSOS,PORCAS E FERRAMENTAS NECESSA | RIAS,COM DIMENSOES EM TORNO DE 1,20M DE VAO E 1,00M DE ALTUR | A,RECOBRIMENTO MINIMO DE 0,30M E MAXIMO DE 9,00M,SOB A INFLU | ENCIA DO TREM-TIPO RODOVIARIO.FORNECIMENTO |  | M
20.085.0340-A | BUEIRO SIMPLES LENTICULAR,CONSTITUIDO DE CHAPAS GALVANIZADAS | ,COM ESPESSURA DE 2MM,PARAFUSOS,PORCAS E FERRAMENTAS NECESSA | RIAS,COM DIMENSOES EM TORNO DE 1,20M DE VAO E 1,00M DE ALTUR | A,RECOBRIMENTO MINIMO DE 0,30M E MAXIMO DE 9,00M,SOB A INFLU | ENCIA DO TREM-TIPO RODOVIARIO.FORNECIMENTO |  | M
20.085.0345-0 | BUEIRO SIMPLES LENTICULAR,CONSTITUIDO DE CHAPAS COM REVESTIM | ENTO EPOXY,COM ESPESSURA DE 2MM,PARAFUSOS,PORCAS E FERRAMENT | AS NECESSARIAS,COM DIMENSOES EM TORNO DE 1,20M DE VAO E 1,00 | M DE ALTURA,RECOBRIMENTO MINIMO DE 0,30M E MAXIMO DE 9,00M,S | OB A INFLUENCIA DO TREM-TIPO RODOVIARIO.FORNECIMENTO |  | M
20.085.0345-A | BUEIRO SIMPLES LENTICULAR,CONSTITUIDO DE CHAPAS COM REVESTIM | ENTO EPOXY,COM ESPESSURA DE 2MM,PARAFUSOS,PORCAS E FERRAMENT | AS NECESSARIAS,COM DIMENSOES EM TORNO DE 1,20M DE VAO E 1,00 | M DE ALTURA,RECOBRIMENTO MINIMO DE 0,30M E MAXIMO DE 9,00M,S | OB A INFLUENCIA DO TREM-TIPO RODOVIARIO.FORNECIMENTO |  | M
20.085.0350-0 | BUEIRO SIMPLES LENTICULAR,CONSTITUIDO DE CHAPAS GALVANIZADAS | ,COM ESPESSURA DE 2MM,PARAFUSOS,PORCAS E FERRAMENTAS NECESSA | RIAS,COM DIMENSOES EM TORNO DE 1,45M DE VAO E 1,10M DE ALTUR | A,RECOBRIMENTO MINIMO DE 0,40M E MAXIMO DE 7,40M,SOB A INFLU | ENCIA DO TREM-TIPO RODOVIARIO.FORNECIMENTO |  | M
20.085.0350-A | BUEIRO SIMPLES LENTICULAR,CONSTITUIDO DE CHAPAS GALVANIZADAS | ,COM ESPESSURA DE 2MM,PARAFUSOS,PORCAS E FERRAMENTAS NECESSA | RIAS,COM DIMENSOES EM TORNO DE 1,45M DE VAO E 1,10M DE ALTUR | A,RECOBRIMENTO MINIMO DE 0,40M E MAXIMO DE 7,40M,SOB A INFLU | ENCIA DO TREM-TIPO RODOVIARIO.FORNECIMENTO |  | M
20.085.0355-0 | BUEIRO SIMPLES LENTICULAR,CONSTITUIDO DE CHAPAS COM REVESTIM | ENTO EPOXY,COM ESPESSURA DE 2MM,PARAFUSOS,PORCAS E FERRAMENT | AS NECESSARIAS,COM DIMENSOES EM TORNO DE 1,45M DE VAO E 1,10 | M DE ALTURA,RECOBRIMENTO MINIMO DE 0,40M E MAXIMO DE 7,40M,S | OB A INFLUENCIA DO TREM-TIPO RODOVIARIO.FORNECIMENTO |  | M
20.085.0355-A | BUEIRO SIMPLES LENTICULAR,CONSTITUIDO DE CHAPAS COM REVESTIM | ENTO EPOXY,COM ESPESSURA DE 2MM,PARAFUSOS,PORCAS E FERRAMENT | AS NECESSARIAS,COM DIMENSOES EM TORNO DE 1,45M DE VAO E 1,10 | M DE ALTURA,RECOBRIMENTO MINIMO DE 0,40M E MAXIMO DE 7,40M,S | OB A INFLUENCIA DO TREM-TIPO RODOVIARIO.FORNECIMENTO |  | M
20.085.0360-0 | BUEIRO SIMPLES LENTICULAR,CONSTITUIDO DE CHAPAS GALVANIZADAS | ,COM ESPESSURA DE 2MM,PARAFUSOS,PORCAS E FERRAMENTAS NECESSA | RIAS,COM DIMENSOES EM TORNO DE 1,85M DE VAO E 1,50M DE ALTUR | A,RECOBRIMENTO MINIMO DE 0,50M E MAXIMO DE 8,10M,SOB A INFLU | ENCIA DO TREM-TIPO RODOVIARIO.FORNECIMENTO |  | M
20.085.0360-A | BUEIRO SIMPLES LENTICULAR,CONSTITUIDO DE CHAPAS GALVANIZADAS | ,COM ESPESSURA DE 2MM,PARAFUSOS,PORCAS E FERRAMENTAS NECESSA | RIAS,COM DIMENSOES EM TORNO DE 1,85M DE VAO E 1,50M DE ALTUR | A,RECOBRIMENTO MINIMO DE 0,50M E MAXIMO DE 8,10M,SOB A INFLU | ENCIA DO TREM-TIPO RODOVIARIO.FORNECIMENTO |  | M
20.085.0365-0 | BUEIRO SIMPLES LENTICULAR,CONSTITUIDO DE CHAPAS COM REVESTIM | ENTO EPOXY,COM ESPESSURA DE 2MM,PARAFUSOS,PORCAS E FERRAMENT | AS NECESSARIAS,COM DIMENSOES EM TORNO DE 1,85M DE VAO E 1,50 | M DE ALTURA,RECOBRIMENTO MINIMO DE 0,50M E MAXIMO DE 8,10M,S | OB A INFLUENCIA DO TREM-TIPO RODOVIARIO.FORNECIMENTO |  | M
20.085.0365-A | BUEIRO SIMPLES LENTICULAR,CONSTITUIDO DE CHAPAS COM REVESTIM | ENTO EPOXY,COM ESPESSURA DE 2MM,PARAFUSOS,PORCAS E FERRAMENT | AS NECESSARIAS,COM DIMENSOES EM TORNO DE 1,85M DE VAO E 1,50 | M DE ALTURA,RECOBRIMENTO MINIMO DE 0,50M E MAXIMO DE 8,10M,S | OB A INFLUENCIA DO TREM-TIPO RODOVIARIO.FORNECIMENTO |  | M
20.085.0370-0 | BUEIRO SIMPLES LENTICULAR,CONSTITUIDO DE CHAPAS GALVANIZADAS | ,COM ESPESSURA DE 2MM,PARAFUSOS,PORCAS E FERRAMENTAS NECESSA | RIAS,COM DIMENSOES EM TORNO DE 2,15M DE VAO E 1,60M DE ALTUR | A,RECOBRIMENTO MINIMO DE 0,60M E MAXIMO DE 7,00M,SOB A INFLU | ENCIA DO TREM-TIPO RODOVIARIO.FORNECIMENTO |  | M
20.085.0370-A | BUEIRO SIMPLES LENTICULAR,CONSTITUIDO DE CHAPAS GALVANIZADAS | ,COM ESPESSURA DE 2MM,PARAFUSOS,PORCAS E FERRAMENTAS NECESSA | RIAS,COM DIMENSOES EM TORNO DE 2,15M DE VAO E 1,60M DE ALTUR | A,RECOBRIMENTO MINIMO DE 0,60M E MAXIMO DE 7,00M,SOB A INFLU | ENCIA DO TREM-TIPO RODOVIARIO.FORNECIMENTO |  | M
20.085.0375-0 | BUEIRO SIMPLES LENTICULAR,CONSTITUIDO DE CHAPAS COM REVESTIM | ENTO EPOXY,COM ESPESSURA DE 2MM,PARAFUSOS,PORCAS E FERRAMENT | AS NECESSARIAS,COM DIMENSOES EM TORNO DE 2,15M DE VAO E 1,60 | M DE ALTURA,RECOBRIMENTO MINIMO DE 0,60M E MAXIMO DE 7,00M,S | OB A INFLUENCIA DO TREM-TIPO RODOVIARIO.FORNECIMENTO |  | M
20.085.0375-A | BUEIRO SIMPLES LENTICULAR,CONSTITUIDO DE CHAPAS COM REVESTIM | ENTO EPOXY,COM ESPESSURA DE 2MM,PARAFUSOS,PORCAS E FERRAMENT | AS NECESSARIAS,COM DIMENSOES EM TORNO DE 2,15M DE VAO E 1,60 | M DE ALTURA,RECOBRIMENTO MINIMO DE 0,60M E MAXIMO DE 7,00M,S | OB A INFLUENCIA DO TREM-TIPO RODOVIARIO.FORNECIMENTO |  | M
20.085.0380-0 | BUEIRO SIMPLES LENTICULAR,CONSTITUIDO DE CHAPAS GALVANIZADAS | ,COM ESPESSURA DE 2MM,PARAFUSOS,PORCAS E FERRAMENTAS NECESSA | RIAS,COM DIMENSOES EM TORNO DE 2,30M DE VAO E 1,65M DE ALTUR | A,RECOBRIMENTO MINIMO DE 0,60M E MAXIMO DE 6,50M,SOB A INFLU | ENCIA DO TREM-TIPO RODOVIARIO.FORNECIMENTO |  | M
20.085.0380-A | BUEIRO SIMPLES LENTICULAR,CONSTITUIDO DE CHAPAS GALVANIZADAS | ,COM ESPESSURA DE 2MM,PARAFUSOS,PORCAS E FERRAMENTAS NECESSA | RIAS,COM DIMENSOES EM TORNO DE 2,30M DE VAO E 1,65M DE ALTUR | A,RECOBRIMENTO MINIMO DE 0,60M E MAXIMO DE 6,50M,SOB A INFLU | ENCIA DO TREM-TIPO RODOVIARIO.FORNECIMENTO |  | M
20.085.0385-0 | BUEIRO SIMPLES LENTICULAR,CONSTITUIDO DE CHAPAS COM REVESTIM | ENTO EPOXY,COM ESPESSURA DE 2MM,PARAFUSOS,PORCAS E FERRAMENT | AS NECESSARIAS,COM DIMENSOES EM TORNO DE 2,30M DE VAO E 1,65 | M DE ALTURA,RECOBRIMENTO MINIMO DE 0,60M E MAXIMO DE 6,50M,S | OB A INFLUENCIA DO TREM-TIPO RODOVIARIO.FORNECIMENTO |  | M
20.085.0385-A | BUEIRO SIMPLES LENTICULAR,CONSTITUIDO DE CHAPAS COM REVESTIM | ENTO EPOXY,COM ESPESSURA DE 2MM,PARAFUSOS,PORCAS E FERRAMENT | AS NECESSARIAS,COM DIMENSOES EM TORNO DE 2,30M DE VAO E 1,65 | M DE ALTURA,RECOBRIMENTO MINIMO DE 0,60M E MAXIMO DE 6,50M,S | OB A INFLUENCIA DO TREM-TIPO RODOVIARIO.FORNECIMENTO |  | M
20.085.0390-0 | BUEIRO SIMPLES LENTICULAR,CONSTITUIDO DE CHAPAS GALVANIZADAS | ,COM ESPESSURA DE 2MM,PARAFUSOS,PORCAS E FERRAMENTAS NECESSA | RIAS,COM DIMENSOES EM TORNO DE 2,50M DE VAO E 2,20M DE ALTUR | A,RECOBRIMENTO MINIMO DE 0,60M E MAXIMO DE 6,00M,SOB A INFLU | ENCIA DO TREM-TIPO RODOVIARIO.FORNECIMENTO |  | M
20.085.0390-A | BUEIRO SIMPLES LENTICULAR,CONSTITUIDO DE CHAPAS GALVANIZADAS | ,COM ESPESSURA DE 2MM,PARAFUSOS,PORCAS E FERRAMENTAS NECESSA | RIAS,COM DIMENSOES EM TORNO DE 2,50M DE VAO E 2,20M DE ALTUR | A,RECOBRIMENTO MINIMO DE 0,60M E MAXIMO DE 6,00M,SOB A INFLU | ENCIA DO TREM-TIPO RODOVIARIO.FORNECIMENTO |  | M
20.085.0395-0 | BUEIRO SIMPLES LENTICULAR,CONSTITUIDO DE CHAPAS COM REVESTIM | ENTO EPOXY,COM ESPESSURA DE 2MM,PARAFUSOS,PORCAS E FERRAMENT | AS NECESSARIAS,COM DIMENSOES EM TORNO DE 2,50M DE VAO E 2,20 | M DE ALTURA,RECOBRIMENTO MINIMO DE 0,60M E MAXIMO DE 6,00M,S | OB A INFLUENCIA DO TREM-TIPO RODOVIARIO.FORNECIMENTO |  | M
20.085.0395-A | BUEIRO SIMPLES LENTICULAR,CONSTITUIDO DE CHAPAS COM REVESTIM | ENTO EPOXY,COM ESPESSURA DE 2MM,PARAFUSOS,PORCAS E FERRAMENT | AS NECESSARIAS,COM DIMENSOES EM TORNO DE 2,50M DE VAO E 2,20 | M DE ALTURA,RECOBRIMENTO MINIMO DE 0,60M E MAXIMO DE 6,00M,S | OB A INFLUENCIA DO TREM-TIPO RODOVIARIO.FORNECIMENTO |  | M
20.085.0400-0 | BUEIRO SIMPLES LENTICULAR,CONTITUIDO DE CHAPAS GALVANIZADAS, | COM ESPESSURA DE 2,70MM,PARAFUSOS,PORCAS E FERRAMENTAS NECES | SARIAS,COM DIMENSOES EM TORNO DE 3,05M DE VAO E 2,05M DE ALT | URA,RECOBRIMENTO MINIMO DE 0,60M E MAXIMO DE 6,80M,SOB A INF | LUENCIA DO TREM-TIPO RODOVIRIO.FORNECIMENTO |  | M
20.085.0400-A | BUEIRO SIMPLES LENTICULAR,CONTITUIDO DE CHAPAS GALVANIZADAS, | COM ESPESSURA DE 2,70MM,PARAFUSOS,PORCAS E FERRAMENTAS NECES | SARIAS,COM DIMENSOES EM TORNO DE 3,05M DE VAO E 2,05M DE ALT | URA,RECOBRIMENTO MINIMO DE 0,60M E MAXIMO DE 6,80M,SOB A INF | LUENCIA DO TREM-TIPO RODOVIRIO.FORNECIMENTO |  | M
20.085.0405-0 | BUEIRO SIMPLES LENTICULAR,CONSTITUIDO DE CHAPAS COM REVESTIM | ENTO EPOXY,COM ESPESSURA DE 2,70MM,PARAFUSOS,PORCAS E FERRAM | ENTAS NECESSARIAS,COM DIMENSOES EM TORNO DE 3,05M DE VAO E 2 | ,05M DE ALTURA,RECOBRIMENTO MINIMO DE 0,60M E MAXIMO DE 6,80 | M,SOB A INFLUENCIA DO TREM-TIPO RODOVIARIO.FORNECIMENTO |  | M
20.085.0405-A | BUEIRO SIMPLES LENTICULAR,CONSTITUIDO DE CHAPAS COM REVESTIM | ENTO EPOXY,COM ESPESSURA DE 2,70MM,PARAFUSOS,PORCAS E FERRAM | ENTAS NECESSARIAS,COM DIMENSOES EM TORNO DE 3,05M DE VAO E 2 | ,05M DE ALTURA,RECOBRIMENTO MINIMO DE 0,60M E MAXIMO DE 6,80 | M,SOB A INFLUENCIA DO TREM-TIPO RODOVIARIO.FORNECIMENTO |  | M
20.085.0410-0 | BUEIRO SIMPLES LENTICULAR,CONSTITUIDO DE CHAPAS GALVANIZADAS | ,COM ESPESSURA DE 2,70MM,PARAFUSOS,PORCAS E FERRAMENTAS NECE | SSARIAS,COM DIMENSOES EM TORNO DE 4,15M DE VAO E 2,80M DE AL | TURA,RECOBRIMENTO MINIMO DE 0,60M E MAXIMO DE 6,80M,SOB A IN | FLUENCIA DO TREM-TIPO RODOVIARIO.FORNECIMENTO |  | M
20.085.0410-A | BUEIRO SIMPLES LENTICULAR,CONSTITUIDO DE CHAPAS GALVANIZADAS | ,COM ESPESSURA DE 2,70MM,PARAFUSOS,PORCAS E FERRAMENTAS NECE | SSARIAS,COM DIMENSOES EM TORNO DE 4,15M DE VAO E 2,80M DE AL | TURA,RECOBRIMENTO MINIMO DE 0,60M E MAXIMO DE 6,80M,SOB A IN | FLUENCIA DO TREM-TIPO RODOVIARIO.FORNECIMENTO |  | M
20.085.0415-0 | BUEIRO SIMPLES LENTICULAR,CONSTITUIDO DE CHAPAS COM REVESTIM | ENTO EPOXY,COM ESPESSURA DE 2,70MM,PARAFUSOS,PORCAS E FERRAM | ENTAS NECESSARIAS,DIMENSOES EM TORNO DE 4,15M DE VAO E 2,80M | DE ALTURA,RECOBRIMENTO MINIMO DE 0,60M E MAXIMO DE 6,80M,SO | B A INFLUENCIA DO TREM-TIPO RODOVIARIO.FORNECIMENTO |  | M
20.085.0415-A | BUEIRO SIMPLES LENTICULAR,CONSTITUIDO DE CHAPAS COM REVESTIM | ENTO EPOXY,COM ESPESSURA DE 2,70MM,PARAFUSOS,PORCAS E FERRAM | ENTAS NECESSARIAS,DIMENSOES EM TORNO DE 4,15M DE VAO E 2,80M | DE ALTURA,RECOBRIMENTO MINIMO DE 0,60M E MAXIMO DE 6,80M,SO | B A INFLUENCIA DO TREM-TIPO RODOVIARIO.FORNECIMENTO |  | M
20.085.0420-0 | BUEIRO SIMPLES LENTICULAR,CONSTITUIDO DE CHAPAS GALVANIZADAS | ,COM ESPESSURA DE 3,40MM,PARAFUSOS,PORCAS E FERRAMENTAS NECE | SSARIAS,COM DIMENSOES EM TORNO DE 4,80M DE VAO E 3,05M DE AL | TURA,RECOBRIMENTO MINIMO DE 0,75M E MAXIMO DE 5,80M,SOB A IN | FLUENCIA DO TREM-TIPO RODOVIARIO.FORNECIMENTO |  | M
20.085.0420-A | BUEIRO SIMPLES LENTICULAR,CONSTITUIDO DE CHAPAS GALVANIZADAS | ,COM ESPESSURA DE 3,40MM,PARAFUSOS,PORCAS E FERRAMENTAS NECE | SSARIAS,COM DIMENSOES EM TORNO DE 4,80M DE VAO E 3,05M DE AL | TURA,RECOBRIMENTO MINIMO DE 0,75M E MAXIMO DE 5,80M,SOB A IN | FLUENCIA DO TREM-TIPO RODOVIARIO.FORNECIMENTO |  | M
20.085.0425-0 | BUEIRO SIMPLES LENTICULAR,CONSTITUIDO DE CHAPAS COM REVESTIM | ENTO EPOXY,COM ESPESSURA DE 3,40MM,PARAFUSOS,PORCAS E FERRAM | ENTAS NECESSARIAS,COM DIMENSOES EM TORNO DE 4,80M DE VAO E 3 | ,05M DE ALTURA,RECOBRIMENTO MINIMO DE 0,75M E MAXIMO DE 5,80 | M,SOB A INFLUENCIA DO TREM-TIPO RODOVIARIO.FORNECIMENTO |  | M
20.085.0425-A | BUEIRO SIMPLES LENTICULAR,CONSTITUIDO DE CHAPAS COM REVESTIM | ENTO EPOXY,COM ESPESSURA DE 3,40MM,PARAFUSOS,PORCAS E FERRAM | ENTAS NECESSARIAS,COM DIMENSOES EM TORNO DE 4,80M DE VAO E 3 | ,05M DE ALTURA,RECOBRIMENTO MINIMO DE 0,75M E MAXIMO DE 5,80 | M,SOB A INFLUENCIA DO TREM-TIPO RODOVIARIO.FORNECIMENTO |  | M
20.085.0430-0 | BUEIRO SIMPLES LENTICULAR,CONSTITUIDO DE CHAPAS GALVANIZADAS | ,COM ESPESSURA DE 3,40MM,PARAFUSOS,PORCAS E FERRAMENTAS NECE | SSARIAS,COM DIMENSOES EM TORNO DE 5,45M DE VAO E 3,35M DE AL | TURA,RECOBRIMENTO MINIMO DE 0,75M E MAXIMO DE 4,40M,SOB A IN | FLUENCIA DO TREM-TIPO RODOVIARIO.FORNECIMENTO |  | M
20.085.0430-A | BUEIRO SIMPLES LENTICULAR,CONSTITUIDO DE CHAPAS GALVANIZADAS | ,COM ESPESSURA DE 3,40MM,PARAFUSOS,PORCAS E FERRAMENTAS NECE | SSARIAS,COM DIMENSOES EM TORNO DE 5,45M DE VAO E 3,35M DE AL | TURA,RECOBRIMENTO MINIMO DE 0,75M E MAXIMO DE 4,40M,SOB A IN | FLUENCIA DO TREM-TIPO RODOVIARIO.FORNECIMENTO |  | M
20.085.0435-0 | BUEIRO SIMPLES LENTICULAR,CONSTITUIDO DE CHAPAS COM REVESTIM | ENTO EPOXY,COM ESPESSURA DE 3,40MM,PARAFUSOS,PORCAS E FERRAM | ENTAS NECESSARIAS,COM DIMENSOES EM TORNO DE 5,45M DE VAO E 3 | ,35M DE ALTURA,RECOBRIMENTO MINIMO DE 0,75M E MAXIMO DE 4,40 | M,SOB A INFLUENCIA DO TREM-TIPO RODOVIARIO.FORNECIMENTO |  | M
20.085.0435-A | BUEIRO SIMPLES LENTICULAR,CONSTITUIDO DE CHAPAS COM REVESTIM | ENTO EPOXY,COM ESPESSURA DE 3,40MM,PARAFUSOS,PORCAS E FERRAM | ENTAS NECESSARIAS,COM DIMENSOES EM TORNO DE 5,45M DE VAO E 3 | ,35M DE ALTURA,RECOBRIMENTO MINIMO DE 0,75M E MAXIMO DE 4,40 | M,SOB A INFLUENCIA DO TREM-TIPO RODOVIARIO.FORNECIMENTO |  | M
20.085.0440-0 | BUEIRO SIMPLES LENTICULAR,CONSTITUIDO DE CHAPAS GALVANIZADAS | ,COM ESPESSURA DE 3,40MM,PARAFUSOS,PORCAS E FERRAMENTAS NECE | SSARIAS,COM DIMENSOES EM TORNO DE 6,60M DE VAO E 3,85M DE AL | TURA,RECOBRIMENTO MINIMO DE 0,90M E MAXIMO DE 3,30M,SOB A IN | FLUENCIA DO TREM-TIPO RODOVIARIO.FORNECIMENTO |  | M
20.085.0440-A | BUEIRO SIMPLES LENTICULAR,CONSTITUIDO DE CHAPAS GALVANIZADAS | ,COM ESPESSURA DE 3,40MM,PARAFUSOS,PORCAS E FERRAMENTAS NECE | SSARIAS,COM DIMENSOES EM TORNO DE 6,60M DE VAO E 3,85M DE AL | TURA,RECOBRIMENTO MINIMO DE 0,90M E MAXIMO DE 3,30M,SOB A IN | FLUENCIA DO TREM-TIPO RODOVIARIO.FORNECIMENTO |  | M
20.085.0445-0 | BUEIRO SIMPLES LENTICULAR,CONSTITUIDO DE CHAPAS COM REVESTIM | ENTO EPOXY,COM ESPESSURA DE 3,40MM,PARAFUSOS,PORCAS E FERRAM | ENTAS NECESSARIAS,COM DIMENSOES EM TORNO DE 6,60M DE VAO E 3 | ,85M DE ALTURA,RECOBRIMENTO MINIMO DE 0,90M E MAXIMO DE 3,30 | M,SOB A INFLUENCIA DO TREM-TIPO RODOVIARIO.FORNECIMENTO |  | M
20.085.0445-A | BUEIRO SIMPLES LENTICULAR,CONSTITUIDO DE CHAPAS COM REVESTIM | ENTO EPOXY,COM ESPESSURA DE 3,40MM,PARAFUSOS,PORCAS E FERRAM | ENTAS NECESSARIAS,COM DIMENSOES EM TORNO DE 6,60M DE VAO E 3 | ,85M DE ALTURA,RECOBRIMENTO MINIMO DE 0,90M E MAXIMO DE 3,30 | M,SOB A INFLUENCIA DO TREM-TIPO RODOVIARIO.FORNECIMENTO |  | M
20.085.0450-0 | BUEIRO SIMPLES EM ARCO,CONSTITUIDO DE CHAPAS GALVANIZADAS CO | M 3,40MM DE ESPESSURA,PARAFUSOS,PORCAS E FERRAMENTAS NECESSA | RIAS,COM DIMENSOES EM TORNO DE 5,92M DE VAO E 2,08M DE ALTUR | A,RECOBRIMENTO MINIMO DE 0,75M E MAXIMO DE 4,00M,SOB A INFLU | ENCIA DO TREM-TIPO RODOVIARIO.FORNECIMENTO |  | M
20.085.0450-A | BUEIRO SIMPLES EM ARCO,CONSTITUIDO DE CHAPAS GALVANIZADAS CO | M 3,40MM DE ESPESSURA,PARAFUSOS,PORCAS E FERRAMENTAS NECESSA | RIAS,COM DIMENSOES EM TORNO DE 5,92M DE VAO E 2,08M DE ALTUR | A,RECOBRIMENTO MINIMO DE 0,75M E MAXIMO DE 4,00M,SOB A INFLU | ENCIA DO TREM-TIPO RODOVIARIO.FORNECIMENTO |  | M
20.085.0455-0 | BUEIRO SIMPLES EM ARCO,CONSTITUIDO DE CHAPAS COM REVESTIMENT | O EPOXY,COM 3,40MM DE ESPESSURA,PARAFUSOS,PORCAS E FERRAMENT | AS NECESSARIAS,COM DIMENSOES EM TORNO DE 5,92M DE VAO E 2,08 | M DE ALTURA,RECOBRIMENTO MINIMO DE 0,75M E MAXIMO DE 4,00M, | SOB A INFLUENCIA DO TREM-TIPO RODOVIARIO.FORNECIMENTO |  | M
20.085.0455-A | BUEIRO SIMPLES EM ARCO,CONSTITUIDO DE CHAPAS COM REVESTIMENT | O EPOXY,COM 3,40MM DE ESPESSURA,PARAFUSOS,PORCAS E FERRAMENT | AS NECESSARIAS,COM DIMENSOES EM TORNO DE 5,92M DE VAO E 2,08 | M DE ALTURA,RECOBRIMENTO MINIMO DE 0,75M E MAXIMO DE 4,00M, | SOB A INFLUENCIA DO TREM-TIPO RODOVIARIO.FORNECIMENTO |  | M
20.085.0460-0 | BUEIRO SIMPLES EM ARCO,CONSTITUIDO DE CHAPAS GALVANIZADAS CO | M 3,40MM DE ESPESSURA,PARAFUSOS,PORCAS E FERRAMENTAS NECESSA | RIAS,COM DIMENSOES EM TORNO DE 6,12M DE VAO E 2,77M DE ALTUR | A,RECOBRIMENTO MINIMO DE 0,75M E MAXIMO DE 4,00M,SOB A INFLU | ENCIA DO TREM-TIPO RODOVIARIO.FORNECIMENTO |  | M
20.085.0460-A | BUEIRO SIMPLES EM ARCO,CONSTITUIDO DE CHAPAS GALVANIZADAS CO | M 3,40MM DE ESPESSURA,PARAFUSOS,PORCAS E FERRAMENTAS NECESSA | RIAS,COM DIMENSOES EM TORNO DE 6,12M DE VAO E 2,77M DE ALTUR | A,RECOBRIMENTO MINIMO DE 0,75M E MAXIMO DE 4,00M,SOB A INFLU | ENCIA DO TREM-TIPO RODOVIARIO.FORNECIMENTO |  | M
20.085.0465-0 | BUEIRO SIMPLES EM ARCO,CONSTITUIDO DE CHAPAS COM REVESTIMENT | O EPOXY,COM 3,40MM DE ESPESSURA,PARAFUSOS,PORCAS E FERRAMENT | AS NECESSARIAS,COM DIMENSOES EM TORNO DE 6,12M DE VAO E 2,77 | M DE ALTURA,RECOBRIMENTO MINIMO DE 0,75M E MAXIMO DE 4,00M, | SOB A INFLUENCIA DO TREM-TIPO RODOVIARIO.FORNECIMENTO |  | M
20.085.0465-A | BUEIRO SIMPLES EM ARCO,CONSTITUIDO DE CHAPAS COM REVESTIMENT | O EPOXY,COM 3,40MM DE ESPESSURA,PARAFUSOS,PORCAS E FERRAMENT | AS NECESSARIAS,COM DIMENSOES EM TORNO DE 6,12M DE VAO E 2,77 | M DE ALTURA,RECOBRIMENTO MINIMO DE 0,75M E MAXIMO DE 4,00M, | SOB A INFLUENCIA DO TREM-TIPO RODOVIARIO.FORNECIMENTO |  | M
20.085.0470-0 | BUEIRO SIMPLES EM ARCO,CONSTITUIDO DE CHAPAS GALVANIZADAS,CO | M 3,40MM DE ESPESSURA,PARAFUSOS,PORCAS E FERRAMENTAS NECESSA | RIAS,COM DIMENSOES EM TORNO DE 6,78M DE VAO E 2,41M DE ALTUR | A,RECOBRIMENTO MINIMO DE 0,75M E MAXIMO DE 3,50M,SOB A INFLU | ENCIA DO TREM-TIPO RODOVIARIO.FORNECIMENTO |  | M
20.085.0470-A | BUEIRO SIMPLES EM ARCO,CONSTITUIDO DE CHAPAS GALVANIZADAS,CO | M 3,40MM DE ESPESSURA,PARAFUSOS,PORCAS E FERRAMENTAS NECESSA | RIAS,COM DIMENSOES EM TORNO DE 6,78M DE VAO E 2,41M DE ALTUR | A,RECOBRIMENTO MINIMO DE 0,75M E MAXIMO DE 3,50M,SOB A INFLU | ENCIA DO TREM-TIPO RODOVIARIO.FORNECIMENTO |  | M
20.085.0475-0 | BUEIRO SIMPLES EM ARCO,CONSTITUIDO DE CHAPAS COM REVESTIMENT | O EPOXY,COM 3,40MM DE ESPESSURA,PARAFUSOS,PORCAS E FERRAMENT | AS NECESSARIAS,COM DIMENSOES EM TORNO DE 6,78M DE VAO E 2,41 | M DE ALTURA,RECOBRIMENTO MINIMO DE 0,75M E MAXIMO DE 3,50M, | SOB A INFLUENCIA DO TREM-TIPO RODOVIARIO.FORNECIMENTO |  | M
20.085.0475-A | BUEIRO SIMPLES EM ARCO,CONSTITUIDO DE CHAPAS COM REVESTIMENT | O EPOXY,COM 3,40MM DE ESPESSURA,PARAFUSOS,PORCAS E FERRAMENT | AS NECESSARIAS,COM DIMENSOES EM TORNO DE 6,78M DE VAO E 2,41 | M DE ALTURA,RECOBRIMENTO MINIMO DE 0,75M E MAXIMO DE 3,50M, | SOB A INFLUENCIA DO TREM-TIPO RODOVIARIO.FORNECIMENTO |  | M
20.085.0480-0 | BUEIRO SIMPLES EM ARCO,CONSTITUIDO DE CHAPAS GALVANIZADAS,CO | M 3,40MM DE ESPESSURA,PARAFUSOS,PORCAS E FERRAMENTAS NECESSA | RIAS,COM DIMENSOES EM TORNO DE 6,96M DE VAO E 4,42M DE ALTUR | A,RECOBRIMENTO MINIMO DE 0,75M E MAXIMO DE 4,00M,SOB A INFLU | ENCIA DO TREM-TIPO RODOVIARIO.FORNECIMENTO |  | M
20.085.0480-A | BUEIRO SIMPLES EM ARCO,CONSTITUIDO DE CHAPAS GALVANIZADAS,CO | M 3,40MM DE ESPESSURA,PARAFUSOS,PORCAS E FERRAMENTAS NECESSA | RIAS,COM DIMENSOES EM TORNO DE 6,96M DE VAO E 4,42M DE ALTUR | A,RECOBRIMENTO MINIMO DE 0,75M E MAXIMO DE 4,00M,SOB A INFLU | ENCIA DO TREM-TIPO RODOVIARIO.FORNECIMENTO |  | M
20.085.0485-0 | BUEIRO SIMPLES EM ARCO,CONSTITUIDO DE CHAPAS COM REVESTIMENT | O EPOXY,COM 3,40MM DE ESPESSURA,PARAFUSOS,PORCAS E FERRAMENT | AS NECESSARIAS,COM DIMENSOES EM TORNO DE 6,96M DE VAO E 4,42 | M DE ALTURA,RECOBRIMENTO MINIMO DE 0,75M E MAXIMO DE 4,00M, | SOB A INFLUENCIA DO TREM-TIPO RODOVIARIO.FORNECIMENTO |  | M
20.085.0485-A | BUEIRO SIMPLES EM ARCO,CONSTITUIDO DE CHAPAS COM REVESTIMENT | O EPOXY,COM 3,40MM DE ESPESSURA,PARAFUSOS,PORCAS E FERRAMENT | AS NECESSARIAS,COM DIMENSOES EM TORNO DE 6,96M DE VAO E 4,42 | M DE ALTURA,RECOBRIMENTO MINIMO DE 0,75M E MAXIMO DE 4,00M, | SOB A INFLUENCIA DO TREM-TIPO RODOVIARIO.FORNECIMENTO |  | M
20.085.0490-0 | BUEIRO SIMPLES EM ARCO,CONSTITUIDO DE CHAPAS GALVANIZADAS,CO | M 3,40MM DE ESPESSURA,PARAFUSOS,PORCAS E FERRAMENTAS NECESSA | RIAS,COM DIMENSOES EM TORNO DE 7,67M DE VAO E 2,57M DE ALTUR | A,RECOBRIMENTO MINIMO DE 0,90M E MAXIMO DE 3,00M,SOB A INFLU | ENCIA DO TREM-TIPO RODOVIARIO.FORNECIMENTO |  | M
20.085.0490-A | BUEIRO SIMPLES EM ARCO,CONSTITUIDO DE CHAPAS GALVANIZADAS,CO | M 3,40MM DE ESPESSURA,PARAFUSOS,PORCAS E FERRAMENTAS NECESSA | RIAS,COM DIMENSOES EM TORNO DE 7,67M DE VAO E 2,57M DE ALTUR | A,RECOBRIMENTO MINIMO DE 0,90M E MAXIMO DE 3,00M,SOB A INFLU | ENCIA DO TREM-TIPO RODOVIARIO.FORNECIMENTO |  | M
20.085.0495-0 | BUEIRO SIMPLES EM ARCO,CONSTITUIDO DE CHAPAS COM REVESTIMENT | O EPOXY,COM 3,40MM DE ESPESSURA,PARAFUSOS,PORCAS E FERRAMENT | AS NECESSARIAS,COM DIMENSOES EM TORNO DE 7,67M DE VAO E 2,57 | M DE ALTURA,RECOBRIMENTO MINIMO DE 0,90M E MAXIMO DE 3,00M, | SOB A INFLUENCIA DO TREM-TIPO RODOVIARIO.FORNECIMENTO |  | M
20.085.0495-A | BUEIRO SIMPLES EM ARCO,CONSTITUIDO DE CHAPAS COM REVESTIMENT | O EPOXY,COM 3,40MM DE ESPESSURA,PARAFUSOS,PORCAS E FERRAMENT | AS NECESSARIAS,COM DIMENSOES EM TORNO DE 7,67M DE VAO E 2,57 | M DE ALTURA,RECOBRIMENTO MINIMO DE 0,90M E MAXIMO DE 3,00M, | SOB A INFLUENCIA DO TREM-TIPO RODOVIARIO.FORNECIMENTO |  | M
20.085.0500-0 | BUEIRO SIMPLES EM ARCO,CONSTITUIDO DE CHAPAS GALVANIZADAS,CO | M 3,40MM DE ESPESSURA,PARAFUSOS,PORCAS E FERRAMENTAS NECESSA | RIAS,COM DIMENSOES EM TORNO DE 7,85M DE VAO E 4,60M DE ALTUR | A,RECOBRIMENTO MINIMO DE 0,90M E MAXIMO DE 3,00M,SOB A INFLU | ENCIA DO TREM-TIPO RODOVIARIO.FORNECIMENTO |  | M
20.085.0500-A | BUEIRO SIMPLES EM ARCO,CONSTITUIDO DE CHAPAS GALVANIZADAS,CO | M 3,40MM DE ESPESSURA,PARAFUSOS,PORCAS E FERRAMENTAS NECESSA | RIAS,COM DIMENSOES EM TORNO DE 7,85M DE VAO E 4,60M DE ALTUR | A,RECOBRIMENTO MINIMO DE 0,90M E MAXIMO DE 3,00M,SOB A INFLU | ENCIA DO TREM-TIPO RODOVIARIO.FORNECIMENTO |  | M
20.085.0505-0 | BUEIRO SIMPLES EM ARCO,CONSTITUIDO DE CHAPAS COM REVESTIMENT | O EPOXY,COM 3,40MM DE ESPESSURA,PARAFUSOS,PORCAS E FERRAMENT | AS NECESSARIAS,COM DIMENSOES EM TORNO DE 7,85M DE VAO E 4,60 | M DE ALTURA,RECOBRIMENTO MINIMO DE 0,90M E MAXIMO DE 3,00M, | SOB A INFLUENCIA DO TREM-TIPO RODOVIARIO.FORNECIMENTO |  | M
20.085.0505-A | BUEIRO SIMPLES EM ARCO,CONSTITUIDO DE CHAPAS COM REVESTIMENT | O EPOXY,COM 3,40MM DE ESPESSURA,PARAFUSOS,PORCAS E FERRAMENT | AS NECESSARIAS,COM DIMENSOES EM TORNO DE 7,85M DE VAO E 4,60 | M DE ALTURA,RECOBRIMENTO MINIMO DE 0,90M E MAXIMO DE 3,00M, | SOB A INFLUENCIA DO TREM-TIPO RODOVIARIO.FORNECIMENTO |  | M
20.085.0510-0 | BUEIRO SIMPLES EM ARCO,CONSTITUIDO DE CHAPAS GALVANIZADAS CO | M 3,40MM DE ESPESSURA,PARAFUSOS,PORCAS E FERRAMENTAS NECESSA | RIAS,COM DIMENSOES EM TORNO DE 8,79M DE VAO E 2,95M DE ALTUR | A,RECOBRIMENTO MINIMO DE 0,90M E MAXIMO DE 3,50M,SOB A INFLU | ENCIA DO TREM-TIPO RODOVIARIO.FORNECIMENTO |  | M
20.085.0510-A | BUEIRO SIMPLES EM ARCO,CONSTITUIDO DE CHAPAS GALVANIZADAS CO | M 3,40MM DE ESPESSURA,PARAFUSOS,PORCAS E FERRAMENTAS NECESSA | RIAS,COM DIMENSOES EM TORNO DE 8,79M DE VAO E 2,95M DE ALTUR | A,RECOBRIMENTO MINIMO DE 0,90M E MAXIMO DE 3,50M,SOB A INFLU | ENCIA DO TREM-TIPO RODOVIARIO.FORNECIMENTO |  | M
20.085.0515-0 | BUEIRO SIMPLES EM ARCO,CONSTITUIDO DE CHAPAS COM REVESTIMENT | O EPOXY,COM 3,40M DE ESPESSURA,PARAFUSOS,PORCAS E FERRAMENTA | AS NECESSARIAS,COM DIMENSOES EM TORNO DE 8,79M DE VAO E 2,95 | M DE ALTURA,RECOBRIMENTO MINIMO DE 0,90M E MAXIMO DE 3,50M, | SOB A INFLUENCIA DO TREM-TIPO RODOVIARIO.FORNECIMENTO |  | M
20.085.0515-A | BUEIRO SIMPLES EM ARCO,CONSTITUIDO DE CHAPAS COM REVESTIMENT | O EPOXY,COM 3,40M DE ESPESSURA,PARAFUSOS,PORCAS E FERRAMENTA | AS NECESSARIAS,COM DIMENSOES EM TORNO DE 8,79M DE VAO E 2,95 | M DE ALTURA,RECOBRIMENTO MINIMO DE 0,90M E MAXIMO DE 3,50M, | SOB A INFLUENCIA DO TREM-TIPO RODOVIARIO.FORNECIMENTO |  | M
20.085.0520-0 | BUEIRO SIMPLES EM ARCO,CONSTITUIDO DE CHAPAS GALVANIZADAS,CO | M 3,40MM DE ESPESSURA,PARAFUSOS,PORCAS E FERRAMENTAS NECESSA | RIAS,COM DIMENSOES EM TORNO DE 8,97M DE VAO E 5,00M DE ALTUR | A,RECOBRIMENTO MINIMO DE 0,90M E MAXIMO DE 4,00M,SOB A INFLU | ENCIA DO TREM-TIPO RODOVIARIO.FORNECIMENTO |  | M
20.085.0520-A | BUEIRO SIMPLES EM ARCO,CONSTITUIDO DE CHAPAS GALVANIZADAS,CO | M 3,40MM DE ESPESSURA,PARAFUSOS,PORCAS E FERRAMENTAS NECESSA | RIAS,COM DIMENSOES EM TORNO DE 8,97M DE VAO E 5,00M DE ALTUR | A,RECOBRIMENTO MINIMO DE 0,90M E MAXIMO DE 4,00M,SOB A INFLU | ENCIA DO TREM-TIPO RODOVIARIO.FORNECIMENTO |  | M
20.085.0525-0 | BUEIRO SIMPLES EM ARCO,CONSTITUIDO DE CHAPAS COM REVESTIMENT | O EPOXY,COM 3,40MM DE ESPESSURA,PARAFUSOS,PORCAS E FERRAMENT | AS NECESSARIAS,COM DIMENSOES EM TORNO DE 8,97M DE VAO E 5,00 | M DE ALTURA,RECOBRIMENTO MINIMO DE 0,90M E MAXIMO DE 4,00M, | SOB A INFLUENCIA DO TREM-TIPO RODOVIARIO.FORNECIMENTO |  | M
20.085.0525-A | BUEIRO SIMPLES EM ARCO,CONSTITUIDO DE CHAPAS COM REVESTIMENT | O EPOXY,COM 3,40MM DE ESPESSURA,PARAFUSOS,PORCAS E FERRAMENT | AS NECESSARIAS,COM DIMENSOES EM TORNO DE 8,97M DE VAO E 5,00 | M DE ALTURA,RECOBRIMENTO MINIMO DE 0,90M E MAXIMO DE 4,00M, | SOB A INFLUENCIA DO TREM-TIPO RODOVIARIO.FORNECIMENTO |  | M
20.085.0530-0 | BUEIRO SIMPLES EM ARCO,CONSTITUIDO DE CHAPAS GALVANIZADAS,CO | M 4,70MM DE ESPESSURA,PARAFUSOS,PORCAS E FERRAMENTAS NECESSA | RIAS,COM DIMENSOES EM TORNO DE 9,45M DE VAO E 3,07M DE ALTUR | A,RECOBRIMENTO MINIMO DE 0,90M E MAXIMO DE 4,00M,SOB A INFLU | ENCIA DO TREM-TIPO RODOVIARIO.FORNECIMENTO |  | M
20.085.0530-A | BUEIRO SIMPLES EM ARCO,CONSTITUIDO DE CHAPAS GALVANIZADAS,CO | M 4,70MM DE ESPESSURA,PARAFUSOS,PORCAS E FERRAMENTAS NECESSA | RIAS,COM DIMENSOES EM TORNO DE 9,45M DE VAO E 3,07M DE ALTUR | A,RECOBRIMENTO MINIMO DE 0,90M E MAXIMO DE 4,00M,SOB A INFLU | ENCIA DO TREM-TIPO RODOVIARIO.FORNECIMENTO |  | M
20.085.0535-0 | BUEIRO SIMPLES EM ARCO,CONSTITUIDO DE CHAPAS COM REVESTIMENT | O EPOXY,COM 4,70MM DE ESPESSURA,PARAFUSOS,PORCAS E FERRAMENT | AS NECESSARIAS,COM DIMENSOES EM TORNO DE 9,45M DE VAO E 3,07 | M DE ALTURA,RECOBRIMENTO MINIMO DE 0,90M E MAXIMO DE 4,00M, | SOB A INFLUENCIA DO TREM-TIPO RODOVIARIO.FORNECIMENTO |  | M
20.085.0535-A | BUEIRO SIMPLES EM ARCO,CONSTITUIDO DE CHAPAS COM REVESTIMENT | O EPOXY,COM 4,70MM DE ESPESSURA,PARAFUSOS,PORCAS E FERRAMENT | AS NECESSARIAS,COM DIMENSOES EM TORNO DE 9,45M DE VAO E 3,07 | M DE ALTURA,RECOBRIMENTO MINIMO DE 0,90M E MAXIMO DE 4,00M, | SOB A INFLUENCIA DO TREM-TIPO RODOVIARIO.FORNECIMENTO |  | M
20.085.0540-0 | BUEIRO SIMPLES EM ARCO,CONSTITUIDO DE CHAPAS GALVANIZADAS,CO | M 4,70MM DE ESPESSURA,PARAFUSOS,PORCAS E FERRAMENTAS NECESSA | RIAS,COM DIMENSOES EM TORNO DE 9,86M DE VAO E 6,07M DE ALTUR | A,RECOBRIMENTO MINIMO DE 0,90M E MAXIMO DE 4,00M,SOB A INFLU | ENCIA DO TREM-TIPO RODOVIARIO.FORNECIMENTO |  | M
20.085.0540-A | BUEIRO SIMPLES EM ARCO,CONSTITUIDO DE CHAPAS GALVANIZADAS,CO | M 4,70MM DE ESPESSURA,PARAFUSOS,PORCAS E FERRAMENTAS NECESSA | RIAS,COM DIMENSOES EM TORNO DE 9,86M DE VAO E 6,07M DE ALTUR | A,RECOBRIMENTO MINIMO DE 0,90M E MAXIMO DE 4,00M,SOB A INFLU | ENCIA DO TREM-TIPO RODOVIARIO.FORNECIMENTO |  | M
20.085.0545-0 | BUEIRO SIMPLES EM ARCO,CONSTITUIDO DE CHAPAS COM REVESTIMENT | O EPOXY,COM 4,70MM DE ESPESSURA,PARAFUSOS,PORCAS E FERRAMENT | AS NECESSARIAS,COM DIMENSOES EM TORNO DE 9,86M DE VAO E 6,07 | M DE ALTURA,RECOBRIMENTO MINIMO DE 0,90M E MAXIMO DE 4,00M, | SOB A INFLUENCIA DO TREM-TIPO RODOVIARIO.FORNECIMENTO |  | M
20.085.0545-A | BUEIRO SIMPLES EM ARCO,CONSTITUIDO DE CHAPAS COM REVESTIMENT | O EPOXY,COM 4,70MM DE ESPESSURA,PARAFUSOS,PORCAS E FERRAMENT | AS NECESSARIAS,COM DIMENSOES EM TORNO DE 9,86M DE VAO E 6,07 | M DE ALTURA,RECOBRIMENTO MINIMO DE 0,90M E MAXIMO DE 4,00M, | SOB A INFLUENCIA DO TREM-TIPO RODOVIARIO.FORNECIMENTO |  | M
20.085.0550-0 | BUEIRO SIMPLES EM ARCO,CONSTITUIDO DE CHAPAS GALVANIZADAS,CO | M 6,30MM DE ESPESSURA,PARAFUSOS,PORCAS E FERRAMENTAS NECESSA | RIAS,COM DIMENSOES EM TORNO DE 10,77M DE VAO E 3,48M DE ALTU | RA,RECOBRIMENTO MINIMO DE 1,20M E MAXIMO DE 4,00M,SOB A INFL | UENCIA DO TREM-TIPO RODOVIARIO.FORNECIMENTO |  | M
20.085.0550-A | BUEIRO SIMPLES EM ARCO,CONSTITUIDO DE CHAPAS GALVANIZADAS,CO | M 6,30MM DE ESPESSURA,PARAFUSOS,PORCAS E FERRAMENTAS NECESSA | RIAS,COM DIMENSOES EM TORNO DE 10,77M DE VAO E 3,48M DE ALTU | RA,RECOBRIMENTO MINIMO DE 1,20M E MAXIMO DE 4,00M,SOB A INFL | UENCIA DO TREM-TIPO RODOVIARIO.FORNECIMENTO |  | M
20.085.0555-0 | BUEIRO SIMPLES EM ARCO,CONSTITUIDO DE CHAPAS COM REVESTIMENT | O EPOXY,COM 6,30MM DE ESPESSURA,PARAFUSOS,PORCAS E FERRAMENT | AS NECESSARIAS,COM DIMENSOES EM TORNO DE 10,77M DE VAO,3,48M | DE ALTURA,RECOBRIMENTO MINIMO DE 1,20M E MAXIMO DE 4,00M,SO | B A INFLUENCIA DO TREM-TIPO RODOVIARIO.FORNECIMENTO |  | M
20.085.0555-A | BUEIRO SIMPLES EM ARCO,CONSTITUIDO DE CHAPAS COM REVESTIMENT | O EPOXY,COM 6,30MM DE ESPESSURA,PARAFUSOS,PORCAS E FERRAMENT | AS NECESSARIAS,COM DIMENSOES EM TORNO DE 10,77M DE VAO,3,48M | DE ALTURA,RECOBRIMENTO MINIMO DE 1,20M E MAXIMO DE 4,00M,SO | B A INFLUENCIA DO TREM-TIPO RODOVIARIO.FORNECIMENTO |  | M
20.085.0560-0 | BUEIRO SIMPLES EM ARCO,CONSTITUIDO DE CHAPAS GALVANIZADAS,CO | M 6,30MM DE ESPESSURA,PARAFUSOS,PORCAS E FERRAMENTAS NECESSA | RIAS,COM DIMENSOES EM TORNO DE 10,97M DE VAO E 6,53M DE ALTU | RA,RECOBRIMENTO MINIMO DE 1,20M E MAXIMO DE 4,50M,SOB A INFL | UENCIA DO TREM-TIPO RODOVIARIO.FORNECIMENTO |  | M
20.085.0560-A | BUEIRO SIMPLES EM ARCO,CONSTITUIDO DE CHAPAS GALVANIZADAS,CO | M 6,30MM DE ESPESSURA,PARAFUSOS,PORCAS E FERRAMENTAS NECESSA | RIAS,COM DIMENSOES EM TORNO DE 10,97M DE VAO E 6,53M DE ALTU | RA,RECOBRIMENTO MINIMO DE 1,20M E MAXIMO DE 4,50M,SOB A INFL | UENCIA DO TREM-TIPO RODOVIARIO.FORNECIMENTO |  | M
20.085.0565-0 | BUEIRO SIMPLES EM ARCO,CONSTITUIDO DE CHAPAS COM REVESTIMENT | O EPOXY,COM 6,30MM DE ESPESSURA,PARAFUSOS,PORCAS E FERRAMENT | AS NECESSARIAS,COM DIMENSOES EM TORNO DE 10,97M DE VAO E 6,5 | 3M DE ALTURA,RECOBRIMENTO MINIMO DE 1,20M E MAXIMO DE 4,50M, | SOB A INFLUENCIA DO TREM-TIPO RODOVIARIO.FORNECIMENTO |  | M
20.085.0565-A | BUEIRO SIMPLES EM ARCO,CONSTITUIDO DE CHAPAS COM REVESTIMENT | O EPOXY,COM 6,30MM DE ESPESSURA,PARAFUSOS,PORCAS E FERRAMENT | AS NECESSARIAS,COM DIMENSOES EM TORNO DE 10,97M DE VAO E 6,5 | 3M DE ALTURA,RECOBRIMENTO MINIMO DE 1,20M E MAXIMO DE 4,50M, | SOB A INFLUENCIA DO TREM-TIPO RODOVIARIO.FORNECIMENTO |  | M
20.085.0570-0 | BUEIRO SIMPLES EM ARCO,CONSTITUIDO DE CHAPAS GALVANIZADAS,CO | M 6,30MM DE ESPESSURA,PARAFUSOS,PORCAS E FERRAMENTAS NECESSA | RIAS,COM DIMENSOES EM TORNO DE 11,58M DE VAO E 7,16M DE ALTU | RA,RECOBRIMENTO MINIMO DE 1,20M E MAXIMO DE 4,50M,SOB A INFL | UENCIA DO TREM-TIPO RODOVIARIO.FORNECIMENTO |  | M
20.085.0570-A | BUEIRO SIMPLES EM ARCO,CONSTITUIDO DE CHAPAS GALVANIZADAS,CO | M 6,30MM DE ESPESSURA,PARAFUSOS,PORCAS E FERRAMENTAS NECESSA | RIAS,COM DIMENSOES EM TORNO DE 11,58M DE VAO E 7,16M DE ALTU | RA,RECOBRIMENTO MINIMO DE 1,20M E MAXIMO DE 4,50M,SOB A INFL | UENCIA DO TREM-TIPO RODOVIARIO.FORNECIMENTO |  | M
20.085.0575-0 | BUEIRO SIMPLES EM ARCO,CONSTITUIDO DE CHAPAS COM REVESTIMENT | O EPOXY,COM 6,30MM DE ESPESSURA,PARAFUSOS,PORCAS E FERRAMENT | AS NECESSARIAS,COM DIMENSOES EM TORNO DE 11,58M DE VAO E 7,1 | 6M DE ALTURA,RECOBRIMENTO MINIMO DE 1,20M E MAXIMO DE 4,50M, | SOB A INFLUENCIA DO TREM-TIPO RODOVIARIO.FORNECIMENTO |  | M
20.085.0575-A | BUEIRO SIMPLES EM ARCO,CONSTITUIDO DE CHAPAS COM REVESTIMENT | O EPOXY,COM 6,30MM DE ESPESSURA,PARAFUSOS,PORCAS E FERRAMENT | AS NECESSARIAS,COM DIMENSOES EM TORNO DE 11,58M DE VAO E 7,1 | 6M DE ALTURA,RECOBRIMENTO MINIMO DE 1,20M E MAXIMO DE 4,50M, | SOB A INFLUENCIA DO TREM-TIPO RODOVIARIO.FORNECIMENTO |  | M
20.085.0580-0 | BUEIRO SIMPLES EM ARCO,CONSTITUIDO DE CHAPAS GALVANIZADAS,CO | M 6,30MM DE ESPESSURA,PARAFUSOS,PORCAS E FERRAMENTAS NECESSA | RIAS,COM DIMENSOES EM TORNO DE 11,78M DE VAO E 4,80M DE ALTU | RA,RECOBRIMENTO MINIMO DE 1,20M E MAXIMO DE 4,50M,SOB A INFL | UENCIA DO TREM-TIPO RODOVIARIO.FORNECIMENTO |  | M
20.085.0580-A | BUEIRO SIMPLES EM ARCO,CONSTITUIDO DE CHAPAS GALVANIZADAS,CO | M 6,30MM DE ESPESSURA,PARAFUSOS,PORCAS E FERRAMENTAS NECESSA | RIAS,COM DIMENSOES EM TORNO DE 11,78M DE VAO E 4,80M DE ALTU | RA,RECOBRIMENTO MINIMO DE 1,20M E MAXIMO DE 4,50M,SOB A INFL | UENCIA DO TREM-TIPO RODOVIARIO.FORNECIMENTO |  | M
20.085.0585-0 | BUEIRO SIMPLES EM ARCO,CONSTITUIDO DE CHAPAS COM REVESTIMENT | O EPOXY,COM 6,30MM DE ESPESSURA,PARAFUSOS,PORCAS E FERRAMENT | AS NECESSARIAS,COM DIMENSOES EM TORNO DE 11,78M DE VAO E 4,8 | 0M DE ALTURA,RECOBRIMENTO MINIMO DE 1,20M E MAXIMO DE 4,50M, | SOB A INFLUENCIA DO TREM-TIPO RODOVIARIO.FORNECIMENTO |  | M
20.085.0585-A | BUEIRO SIMPLES EM ARCO,CONSTITUIDO DE CHAPAS COM REVESTIMENT | O EPOXY,COM 6,30MM DE ESPESSURA,PARAFUSOS,PORCAS E FERRAMENT | AS NECESSARIAS,COM DIMENSOES EM TORNO DE 11,78M DE VAO E 4,8 | 0M DE ALTURA,RECOBRIMENTO MINIMO DE 1,20M E MAXIMO DE 4,50M, | SOB A INFLUENCIA DO TREM-TIPO RODOVIARIO.FORNECIMENTO |  | M
20.085.0590-0 | TUNNEL LINER,PARA PROCESSO NAO DESTRUTIVO,CIRCULAR,CONSTITUI | DO DE CHAPAS GALVANIZADAS,COM ESPESSURA DE 2,70MM, DIAMETRO | DE 1,20M,PARAFUSOS,PORCAS E FERRAMENTAS NECESSARIAS,RECOBRIM | ENTO MINIMO DE 1,20M E MAXIMO DE 12,90M,SOB A INFLUENCIA DO | TREM-TIPO RODOVIARIO.FORNECIMENTO |  | M
20.085.0590-A | TUNNEL LINER,PARA PROCESSO NAO DESTRUTIVO,CIRCULAR,CONSTITUI | DO DE CHAPAS GALVANIZADAS,COM ESPESSURA DE 2,70MM, DIAMETRO | DE 1,20M,PARAFUSOS,PORCAS E FERRAMENTAS NECESSARIAS,RECOBRIM | ENTO MINIMO DE 1,20M E MAXIMO DE 12,90M,SOB A INFLUENCIA DO | TREM-TIPO RODOVIARIO.FORNECIMENTO |  | M
20.085.0595-0 | TUNNEL LINER,PARA PROCESSO NAO DESTRUTIVO,CIRCULAR,CONSTITUI | DO DE CHAPAS COM REVESTIMENTO EPOXY,COM ESPESSURA DE 2,70MM, | DIAMETRO DE 1,20M,PARAFUSOS,PORCAS E FERRAMENTAS NECESSARIAS | ,RECOBRIMENTO MINIMO DE 1,20M E MAXIMO DE 12,90M,SOB A INFLU | ENCIA DO TREM-TIPO RODOVIARIO.FORNECIMENTO |  | M
20.085.0595-A | TUNNEL LINER,PARA PROCESSO NAO DESTRUTIVO,CIRCULAR,CONSTITUI | DO DE CHAPAS COM REVESTIMENTO EPOXY,COM ESPESSURA DE 2,70MM, | DIAMETRO DE 1,20M,PARAFUSOS,PORCAS E FERRAMENTAS NECESSARIAS | ,RECOBRIMENTO MINIMO DE 1,20M E MAXIMO DE 12,90M,SOB A INFLU | ENCIA DO TREM-TIPO RODOVIARIO.FORNECIMENTO |  | M
20.085.0600-0 | TUNNEL LINER,PARA PROCESSO NAO DESTRUTIVO,CIRCULAR,CONSTITUI | DO DE CHAPAS GALVANIZADAS,COM ESPESSURA DE 2,70MM, DIAMETRO | DE 1,60M,PARAFUSOS,PORCAS E FERRAMENTAS NECESSARIAS,RECOBRIM | ENTO MINIMO DE 1,20M E MAXIMO DE 9,60M, SOB A INFLUENCIA DO | TREM-TIPO RODOVIARIO.FORNECIMENTO |  | M
20.085.0600-A | TUNNEL LINER,PARA PROCESSO NAO DESTRUTIVO,CIRCULAR,CONSTITUI | DO DE CHAPAS GALVANIZADAS,COM ESPESSURA DE 2,70MM, DIAMETRO | DE 1,60M,PARAFUSOS,PORCAS E FERRAMENTAS NECESSARIAS,RECOBRIM | ENTO MINIMO DE 1,20M E MAXIMO DE 9,60M, SOB A INFLUENCIA DO | TREM-TIPO RODOVIARIO.FORNECIMENTO |  | M
20.085.0605-0 | TUNNEL LINER,PARA PROCESSO NAO DESTRUTIVO,CIRCULAR,CONSTITUI | DO DE CHAPAS COM REVESTIMENTO EPOXY,COM ESPESSURA DE 2,70MM, | DIAMETRO DE 1,60M,PARAFUSOS,PORCAS E FERRAMENTAS NECESSARIAS | ,RECOBRIMENTO MINIMO DE 1,20M E MAXIMO DE 9,60M,SOB A INFLUE | NCIA DO TREM-TIPO RODOVIARIO.FORNECIMENTO |  | M
20.085.0605-A | TUNNEL LINER,PARA PROCESSO NAO DESTRUTIVO,CIRCULAR,CONSTITUI | DO DE CHAPAS COM REVESTIMENTO EPOXY,COM ESPESSURA DE 2,70MM, | DIAMETRO DE 1,60M,PARAFUSOS,PORCAS E FERRAMENTAS NECESSARIAS | ,RECOBRIMENTO MINIMO DE 1,20M E MAXIMO DE 9,60M,SOB A INFLUE | NCIA DO TREM-TIPO RODOVIARIO.FORNECIMENTO |  | M
20.085.0610-0 | TUNNEL LINER,PARA PROCESSO NAO DESTRUTIVO,CIRCULAR,CONSTITUI | DO DE CHAPAS GALVANIZADAS,COM ESPESSURA DE 2,70MM, DIAMETRO | DE 2,00M,PARAFUSOS,PORCAS E FERRAMENTAS NECESSARIAS,RECOBRIM | ENTO MINIMO DE 1,50M E MAXIMO DE 7,70M, SOB A INFLUENCIA DO | TREM-TIPO RODOVIARIO.FORNECIMENTO |  | M
20.085.0610-A | TUNNEL LINER,PARA PROCESSO NAO DESTRUTIVO,CIRCULAR,CONSTITUI | DO DE CHAPAS GALVANIZADAS,COM ESPESSURA DE 2,70MM, DIAMETRO | DE 2,00M,PARAFUSOS,PORCAS E FERRAMENTAS NECESSARIAS,RECOBRIM | ENTO MINIMO DE 1,50M E MAXIMO DE 7,70M, SOB A INFLUENCIA DO | TREM-TIPO RODOVIARIO.FORNECIMENTO |  | M
20.085.0615-0 | TUNNEL LINER,PARA PROCESSO NAO DESTRUTIVO,CIRCULAR,CONSTITUI | DO DE CHAPAS COM REVESTIMENTO EPOXY,COM ESPESSURA DE 2,70MM, | DIAMETRO DE 2,00M,PARAFUSOS,PORCAS E FERRAMENTAS NECESSARIAS | ,RECOBRIMENTO MINIMO DE 1,50M E MAXIMO DE 7,70M,SOB A INFLUE | NCIA DO TREM-TIPO RODOVIARIO.FORNECIMENTO |  | M
20.085.0615-A | TUNNEL LINER,PARA PROCESSO NAO DESTRUTIVO,CIRCULAR,CONSTITUI | DO DE CHAPAS COM REVESTIMENTO EPOXY,COM ESPESSURA DE 2,70MM, | DIAMETRO DE 2,00M,PARAFUSOS,PORCAS E FERRAMENTAS NECESSARIAS | ,RECOBRIMENTO MINIMO DE 1,50M E MAXIMO DE 7,70M,SOB A INFLUE | NCIA DO TREM-TIPO RODOVIARIO.FORNECIMENTO |  | M
20.085.0620-0 | TUNNEL LINER,PARA PROCESSO NAO DESTRUTIVO,CIRCULAR,CONSTITUI | DO DE CHAPAS GALVANIZADAS,COM ESPESSURA DE 2,70MM, DIAMETRO | DE 2,40M,PARAFUSOS,PORCAS E FERRAMENTAS NECESSARIAS,RECOBRIM | ENTO MINIMO DE 1,90M E MAXIMO DE 6,40M, SOB A INFLUENCIA DO | TREM-TIPO RODOVIARIO.FORNECIMENTO |  | M
20.085.0620-A | TUNNEL LINER,PARA PROCESSO NAO DESTRUTIVO,CIRCULAR,CONSTITUI | DO DE CHAPAS GALVANIZADAS,COM ESPESSURA DE 2,70MM, DIAMETRO | DE 2,40M,PARAFUSOS,PORCAS E FERRAMENTAS NECESSARIAS,RECOBRIM | ENTO MINIMO DE 1,90M E MAXIMO DE 6,40M, SOB A INFLUENCIA DO | TREM-TIPO RODOVIARIO.FORNECIMENTO |  | M
20.085.0625-0 | TUNNEL LINER,PARA PROCESSO NAO DESTRUTIVO,CIRCULAR,CONSTITUI | DO DE CHAPAS COM REVESTIMENTO EPOXY,COM ESPESSURA DE 2,70MM, | DIAMETRO DE 2,40M,PARAFUSOS,PORCAS E FERRAMENTAS NECESSARIAS | ,RECOBRIMENTO MINIMO DE 1,90M E MAXIMO DE 6,40M,SOB A INFLUE | NCIA DO TREM-TIPO RODOVIARIO.FORNECIMENTO |  | M
20.085.0625-A | TUNNEL LINER,PARA PROCESSO NAO DESTRUTIVO,CIRCULAR,CONSTITUI | DO DE CHAPAS COM REVESTIMENTO EPOXY,COM ESPESSURA DE 2,70MM, | DIAMETRO DE 2,40M,PARAFUSOS,PORCAS E FERRAMENTAS NECESSARIAS | ,RECOBRIMENTO MINIMO DE 1,90M E MAXIMO DE 6,40M,SOB A INFLUE | NCIA DO TREM-TIPO RODOVIARIO.FORNECIMENTO |  | M
20.085.0630-0 | TUNNEL LINER,PARA PROCESSO NAO DESTRUTIVO,CIRCULAR,CONSTITUI | DO DE CHAPAS GALVANIZADAS,COM ESPESSURA DE 2,70MM, DIAMETRO | DE 2,80M,PARAFUSOS,PORCAS E FERRAMENTAS NECESSARIAS,RECOBRIM | ENTO MINIMO DE 2,20M E MAXIMO DE 5,50M, SOB A INFLUENCIA DO | TREM-TIPO RODOVIARIO.FORNECIMENTO |  | M
20.085.0630-A | TUNNEL LINER,PARA PROCESSO NAO DESTRUTIVO,CIRCULAR,CONSTITUI | DO DE CHAPAS GALVANIZADAS,COM ESPESSURA DE 2,70MM, DIAMETRO | DE 2,80M,PARAFUSOS,PORCAS E FERRAMENTAS NECESSARIAS,RECOBRIM | ENTO MINIMO DE 2,20M E MAXIMO DE 5,50M, SOB A INFLUENCIA DO | TREM-TIPO RODOVIARIO.FORNECIMENTO |  | M
20.085.0635-0 | TUNNEL LINER,PARA PROCESSO NAO DESTRUTIVO,CIRCULAR,CONSTITUI | DO DE CHAPAS COM REVESTIMENTO EPOXY,COM ESPESSURA DE 2,70MM, | DIAMETRO DE 2,80M,PARAFUSOS,PORCAS E FERRAMENTAS NECESSARIAS | ,RECOBRIMENTO MINIMO DE 2,20M E MAXIMO DE 5,50M,SOB A INFLUE | NCIA DO TREM-TIPO RODOVIARIO.FORNECIMENTO |  | M
20.085.0635-A | TUNNEL LINER,PARA PROCESSO NAO DESTRUTIVO,CIRCULAR,CONSTITUI | DO DE CHAPAS COM REVESTIMENTO EPOXY,COM ESPESSURA DE 2,70MM, | DIAMETRO DE 2,80M,PARAFUSOS,PORCAS E FERRAMENTAS NECESSARIAS | ,RECOBRIMENTO MINIMO DE 2,20M E MAXIMO DE 5,50M,SOB A INFLUE | NCIA DO TREM-TIPO RODOVIARIO.FORNECIMENTO |  | M
20.085.0640-0 | TUNNEL LINER,PARA PROCESSO NAO DESTRUTIVO,CIRCULAR,CONSTITUI | DO DE CHAPAS GALVANIZADAS,COM ESPESSURA DE 2,70MM, DIAMETRO | DE 3,20M,PARAFUSOS,PORCAS E FERRAMENTAS NECESSARIAS,RECOBRIM | ENTO MINIMO DE 2,40M E MAXIMO DE 4,80M, SOB A INFLUENCIA DO | TREM-TIPO RODOVIARIO.FORNECIMENTO |  | M
20.085.0640-A | TUNNEL LINER,PARA PROCESSO NAO DESTRUTIVO,CIRCULAR,CONSTITUI | DO DE CHAPAS GALVANIZADAS,COM ESPESSURA DE 2,70MM, DIAMETRO | DE 3,20M,PARAFUSOS,PORCAS E FERRAMENTAS NECESSARIAS,RECOBRIM | ENTO MINIMO DE 2,40M E MAXIMO DE 4,80M, SOB A INFLUENCIA DO | TREM-TIPO RODOVIARIO.FORNECIMENTO |  | M
20.085.0645-0 | TUNNEL LINER,PARA PROCESSO NAO DESTRUTIVO,CIRCULAR,CONSTITUI | DO DE CHAPAS COM REVESTIMENTO EPOXY,COM ESPESSURA DE 2,70MM, | DIAMETRO DE 3,20M,PARAFUSOS,PORCAS E FERRAMENTAS NECESSARIAS | ,RECOBRIMENTO MINIMO DE 2,40M E MAXIMO DE 4,80M,SOB A INFLUE | NCIA DO TREM-TIPO RODOVIARIO.FORNECIMENTO |  | M
20.085.0645-A | TUNNEL LINER,PARA PROCESSO NAO DESTRUTIVO,CIRCULAR,CONSTITUI | DO DE CHAPAS COM REVESTIMENTO EPOXY,COM ESPESSURA DE 2,70MM, | DIAMETRO DE 3,20M,PARAFUSOS,PORCAS E FERRAMENTAS NECESSARIAS | ,RECOBRIMENTO MINIMO DE 2,40M E MAXIMO DE 4,80M,SOB A INFLUE | NCIA DO TREM-TIPO RODOVIARIO.FORNECIMENTO |  | M
20.085.0650-0 | TUNNEL LINER,PARA PROCESSO NAO DESTRUTIVO,CIRCULAR,CONSTITUI | DO DE CHAPAS GALVANIZADS,COM ESPESSURA DE 2,70MM,DIAMETRO DE | 3,60M,PARAFUSOS,PORCAS E FERRAMENTAS NECESSARIAS,RECOBRIMEN | TO MINIMO DE 2,60M E MAXIMO DE 4,30M,SOB A INFLUENCIA DO TRE | M-TIPO RODOVIARIO.FORNECIMENTO |  | M
20.085.0650-A | TUNNEL LINER,PARA PROCESSO NAO DESTRUTIVO,CIRCULAR,CONSTITUI | DO DE CHAPAS GALVANIZADS,COM ESPESSURA DE 2,70MM,DIAMETRO DE | 3,60M,PARAFUSOS,PORCAS E FERRAMENTAS NECESSARIAS,RECOBRIMEN | TO MINIMO DE 2,60M E MAXIMO DE 4,30M,SOB A INFLUENCIA DO TRE | M-TIPO RODOVIARIO.FORNECIMENTO |  | M
20.085.0655-0 | TUNNEL LINER,PARA PROCESSO NAO DESTRUTIVO,CIRCULAR,CONSTITUI | DO DE CHAPAS COM REVESTIMENTO EPOXY,COM ESPESSURA DE 2,70MM, | DIAMETRO DE 3,60M,PARAFUSOS,PORCAS E FERRAMENTAS NECESSARIAS | ,RECOBRIMENTO MINIMO DE 2.60M E MAXIMO DE 4,30M,SOB A INFLUE | NCIA DO TREM-TIPO RODOVIARIO.FORNECIMENTO |  | M
20.085.0655-A | TUNNEL LINER,PARA PROCESSO NAO DESTRUTIVO,CIRCULAR,CONSTITUI | DO DE CHAPAS COM REVESTIMENTO EPOXY,COM ESPESSURA DE 2,70MM, | DIAMETRO DE 3,60M,PARAFUSOS,PORCAS E FERRAMENTAS NECESSARIAS | ,RECOBRIMENTO MINIMO DE 2.60M E MAXIMO DE 4,30M,SOB A INFLUE | NCIA DO TREM-TIPO RODOVIARIO.FORNECIMENTO |  | M
20.085.0660-0 | TUNNEL LINER,PARA PROCESSO NAO DESTRUTIVO,CIRCULAR,CONSTITUI | DO DE CHAPAS GALVANIZADAS,COM ESPESSURA DE 3,40MM, DIAMETRO | DE 4,00M,PARAFUSOS,PORCAS E FERRAMENTAS NECESSARIAS,RECOBRIM | ENTO MINIMO DE 2,80M E MAXIMO 4,60M,SOB A INFLUENCIA DO TREM | -TIPO RODOVIARIO.FORNECIMENTO |  | M
20.085.0660-A | TUNNEL LINER,PARA PROCESSO NAO DESTRUTIVO,CIRCULAR,CONSTITUI | DO DE CHAPAS GALVANIZADAS,COM ESPESSURA DE 3,40MM, DIAMETRO | DE 4,00M,PARAFUSOS,PORCAS E FERRAMENTAS NECESSARIAS,RECOBRIM | ENTO MINIMO DE 2,80M E MAXIMO 4,60M,SOB A INFLUENCIA DO TREM | -TIPO RODOVIARIO.FORNECIMENTO |  | M
20.085.0665-0 | TUNNEL LINER,PARA PROCESSO NAO DESTRUTIVO,CIRCULAR,CONSTITUI | DO DE CHAPAS COM REVESTIMENTO EPOXY,COM ESPESSURA DE 3,40MM, | DIAMETRO DE 4,00M,PARAFUSOS,PORCAS E FERRAMENTAS NECESSARIAS | ,RECOBRIMENTO MINIMO DE 2,80M E MAXIMO DE 4,60M,SOB A INFLUE | NCIA DO TREM-TIPO RODOVIARIO.FORNECIMENTO |  | M
20.085.0665-A | TUNNEL LINER,PARA PROCESSO NAO DESTRUTIVO,CIRCULAR,CONSTITUI | DO DE CHAPAS COM REVESTIMENTO EPOXY,COM ESPESSURA DE 3,40MM, | DIAMETRO DE 4,00M,PARAFUSOS,PORCAS E FERRAMENTAS NECESSARIAS | ,RECOBRIMENTO MINIMO DE 2,80M E MAXIMO DE 4,60M,SOB A INFLUE | NCIA DO TREM-TIPO RODOVIARIO.FORNECIMENTO |  | M
20.085.0670-0 | TUNNEL LINER,PARA PROCESSO NAO DESTRUTIVO,CIRCULAR,CONSTITUI | DO DE CHAPAS GALVANIZADAS,COM ESPESSURA DE 4,70MM, DIAMETRO | DE 4,40M,PARAFUSOS,PORCAS E FERRAMENTAS NECESSARIAS,RECOBRIM | ENTO MINIMO DE 3,00M E MAXIMO DE 5,20M, SOB A INFLUENCIA DO | TREM-TIPO RODOVIARIO.FORNECIMENTO |  | M
20.085.0670-A | TUNNEL LINER,PARA PROCESSO NAO DESTRUTIVO,CIRCULAR,CONSTITUI | DO DE CHAPAS GALVANIZADAS,COM ESPESSURA DE 4,70MM, DIAMETRO | DE 4,40M,PARAFUSOS,PORCAS E FERRAMENTAS NECESSARIAS,RECOBRIM | ENTO MINIMO DE 3,00M E MAXIMO DE 5,20M, SOB A INFLUENCIA DO | TREM-TIPO RODOVIARIO.FORNECIMENTO |  | M
20.085.0675-0 | TUNNEL LINER,PARA PROCESSO NAO DESTRUTIVO,CIRCULAR,CONSTITUI | DO DE CHAPAS COM REVESTIMENTO EPOXY,COM 4,70MM DE ESPESSURA, | DIAMETRO DE 4,40M,PARAFUSOS,PORCAS E FERRAMENTAS NECESSARIAS | ,RECOBRIMENTO MINIMO DE 3,00M E MAXIMO DE 5,20M,SOB A INFLUE | NCIA DO TREM-TIPO RODOVIARIO.FORNECIMENTO |  | M
20.085.0675-A | TUNNEL LINER,PARA PROCESSO NAO DESTRUTIVO,CIRCULAR,CONSTITUI | DO DE CHAPAS COM REVESTIMENTO EPOXY,COM 4,70MM DE ESPESSURA, | DIAMETRO DE 4,40M,PARAFUSOS,PORCAS E FERRAMENTAS NECESSARIAS | ,RECOBRIMENTO MINIMO DE 3,00M E MAXIMO DE 5,20M,SOB A INFLUE | NCIA DO TREM-TIPO RODOVIARIO.FORNECIMENTO |  | M
20.085.0680-0 | TUNNEL LINER,PARA PROCESSO NAO DESTRUTIVO,CIRCULAR,CONSTITUI | DO DE CHAPAS GALVANIZADAS,COM ESPESSURA DE 6,30MM, DIAMETRO | DE 4,80M,PARAFUSOS,PORCAS E FERRAMENTAS NECESSARIAS,RECOBRIM | ENTO MINIMO DE 3,20M E MAXIMO DE 5,80M, SOB A INFLUENCIA DO | TREM-TIPO RODOVIARIO.FORNECIMENTO |  | M
20.085.0680-A | TUNNEL LINER,PARA PROCESSO NAO DESTRUTIVO,CIRCULAR,CONSTITUI | DO DE CHAPAS GALVANIZADAS,COM ESPESSURA DE 6,30MM, DIAMETRO | DE 4,80M,PARAFUSOS,PORCAS E FERRAMENTAS NECESSARIAS,RECOBRIM | ENTO MINIMO DE 3,20M E MAXIMO DE 5,80M, SOB A INFLUENCIA DO | TREM-TIPO RODOVIARIO.FORNECIMENTO |  | M
20.085.0685-0 | TUNNEL LINER,PARA PROCESSO NAO DESTRUTIVO,CIRCULAR,CONSTITUI | DO DE CHAPAS COM REVESTIMENTO EPOXY,COM ESPESSURA DE 6,30MM, | DIAMETRO DE 4,80M,PARAFUSOS,PORCAS E FERRAMENTAS NECESSARIAS | ,RECOBRIMENTO MINIMO DE 3,20M E MAXIMO DE 5,80M,SOB A INFLUE | NCIA DO TREM-TIPO RODOVIARIO.FORNECIMENTO |  | M
20.085.0685-A | TUNNEL LINER,PARA PROCESSO NAO DESTRUTIVO,CIRCULAR,CONSTITUI | DO DE CHAPAS COM REVESTIMENTO EPOXY,COM ESPESSURA DE 6,30MM, | DIAMETRO DE 4,80M,PARAFUSOS,PORCAS E FERRAMENTAS NECESSARIAS | ,RECOBRIMENTO MINIMO DE 3,20M E MAXIMO DE 5,80M,SOB A INFLUE | NCIA DO TREM-TIPO RODOVIARIO.FORNECIMENTO |  | M
20.086.0100-0 | PASSAGEM DE GADO,CONSTITUIDA DE CHAPAS GALVANIZADAS OU REVES | TIDAS COM EPOXY,ESPESSURA DE 2,70MM,PARAFUSOS,PORCAS E FERRA | MENTAS NECESSARIAS,COM DIMENSOES EM TORNO DE 2,20M DE VAO E | 2,25M DE ALTURA,RECOBRIMENTO MINIMO DE 0,30M E MAXIMO DE 8,9 | 0M,SOB A INFLUENCIA DO TREM-TIPO RODOVIARIO,EXCLUSIVE ANDAIM | E.ASSENTAMENTO | M
20.086.0100-A | PASSAGEM DE GADO,CONSTITUIDA DE CHAPAS GALVANIZADAS OU REVES | TIDAS COM EPOXY,ESPESSURA DE 2,70MM,PARAFUSOS,PORCAS E FERRA | MENTAS NECESSARIAS,COM DIMENSOES EM TORNO DE 2,20M DE VAO E | 2,25M DE ALTURA,RECOBRIMENTO MINIMO DE 0,30M E MAXIMO DE 8,9 | 0M,SOB A INFLUENCIA DO TREM-TIPO RODOVIARIO,EXCLUSIVE ANDAIM | E.ASSENTAMENTO | M
20.086.0110-0 | PASSAGEM DE GADO,CONSTITUIDA DE CHAPAS GALVANIZADAS OU REVES | TIDAS COM EPOXY,ESPESSURA DE 2,70MM,PARAFUSOS,PORCAS E FERRA | MENTAS NECESSARIAS,COM DIMENSOES EM TORNO DE 2,90M DE VAO E | 3,10M DE ALTURA,RECOBRIMENTO MINIMO DE 0,60M E MAXIMO DE 11, | 40M,SOB A INFLUENCIA DO TREM-TIPO RODOVIARIO,EXCLUSIVE ANDAI | ME.ASSENTAMENTO | M
20.086.0110-A | PASSAGEM DE GADO,CONSTITUIDA DE CHAPAS GALVANIZADAS OU REVES | TIDAS COM EPOXY,ESPESSURA DE 2,70MM,PARAFUSOS,PORCAS E FERRA | MENTAS NECESSARIAS,COM DIMENSOES EM TORNO DE 2,90M DE VAO E | 3,10M DE ALTURA,RECOBRIMENTO MINIMO DE 0,60M E MAXIMO DE 11, | 40M,SOB A INFLUENCIA DO TREM-TIPO RODOVIARIO,EXCLUSIVE ANDAI | ME.ASSENTAMENTO | M
20.086.0120-0 | PASSAGEM INFERIOR CONSTITUIDA DE CHAPAS GALVANIZADAS OU REVE | STIDAS COM EPOXY,ESPESSURA DE 2,70MM,PARAFUSOS,PORCAS E FERR | AMENTAS NECESSARIAS,COM DIMENSOES EM TORNO DE 3,70M DE VAO E | 3,50M DE ALTURA,RECOBRIMENTO MINIMO DE 0,60M E MAXIMO DE 11 | ,10M,SOB A INFLUENCIA DO TREM-TIPO RODOVIARIO,EXCLUSIVE ANDA | IME.ASSENTAMENTO | M
20.086.0120-A | PASSAGEM INFERIOR CONSTITUIDA DE CHAPAS GALVANIZADAS OU REVE | STIDAS COM EPOXY,ESPESSURA DE 2,70MM,PARAFUSOS,PORCAS E FERR | AMENTAS NECESSARIAS,COM DIMENSOES EM TORNO DE 3,70M DE VAO E | 3,50M DE ALTURA,RECOBRIMENTO MINIMO DE 0,60M E MAXIMO DE 11 | ,10M,SOB A INFLUENCIA DO TREM-TIPO RODOVIARIO,EXCLUSIVE ANDA | IME.ASSENTAMENTO | M
20.086.0130-0 | PASSAGEM INFERIOR CONSTITUIDA DE CHAPAS GALVANIZADAS OU REVE | STIDAS COM EPOXY,ESPESSURA DE 2,70MM,PARAFUSOS,PORCAS E FERR | AMENTAS NECESSARIAS,COM DIMENSOES EM TORNO DE 4,20M DE VAO E | 3,90M DE ALTURA,RECOBRIMENTO MINIMO DE 0,60M E MAXIMO DE 9, | 70M,SOB A INFLUENCIA DO TREM-TIPO RODOVIARIO,EXCLUSIVE ANDAI | ME.ASSENTAMENTO | M
20.086.0130-A | PASSAGEM INFERIOR CONSTITUIDA DE CHAPAS GALVANIZADAS OU REVE | STIDAS COM EPOXY,ESPESSURA DE 2,70MM,PARAFUSOS,PORCAS E FERR | AMENTAS NECESSARIAS,COM DIMENSOES EM TORNO DE 4,20M DE VAO E | 3,90M DE ALTURA,RECOBRIMENTO MINIMO DE 0,60M E MAXIMO DE 9, | 70M,SOB A INFLUENCIA DO TREM-TIPO RODOVIARIO,EXCLUSIVE ANDAI | ME.ASSENTAMENTO | M
20.086.0140-0 | PASSAGEM INFERIOR CONSTITUIDA DE CHAPAS GALVANIZADAS OU REVE | STIDAS COM EPOXY,ESPESSURA DE 2,70MM,PARAFUSOS,PORCAS E FERR | AMENTAS NECESSARIAS,COM DIMENSOES EM TORNO DE 4,80M DE VAO E | 4,75M DE ALTURA,RECOBRIMENTO MINIMO DE 0,90M E MAXIMO DE 8, | 50M,SOB A INFLUENCIA DO TREM-TIPO RODOVIARIO,EXCLUSIVE ANDAI | ME.ASSENTAMENTO | M
20.086.0140-A | PASSAGEM INFERIOR CONSTITUIDA DE CHAPAS GALVANIZADAS OU REVE | STIDAS COM EPOXY,ESPESSURA DE 2,70MM,PARAFUSOS,PORCAS E FERR | AMENTAS NECESSARIAS,COM DIMENSOES EM TORNO DE 4,80M DE VAO E | 4,75M DE ALTURA,RECOBRIMENTO MINIMO DE 0,90M E MAXIMO DE 8, | 50M,SOB A INFLUENCIA DO TREM-TIPO RODOVIARIO,EXCLUSIVE ANDAI | ME.ASSENTAMENTO | M
20.086.0150-0 | PASSAGEM INFERIOR CONSTITUIDA DE CHAPAS GALVANIZADAS OU REVE | STIDAS COM EPOXY,ESPESSURA DE 3,40MM,PARAFUSOS,PORCAS E FERR | AMENTAS NECESSARIAS,COM DIMENSOES EM TORNO DE 5,00M DE VAO E | 4,85M DE ALTURA,RECOBRIMENTO MINIMO DE 0,90M E MAXIMO DE 8, | 60M,SOB A INFLUENCIA DO TREM-TIPO RODOVIARIO,EXCLUSIVE ANDAI | ME.ASSENTAMENTO | M
20.086.0150-A | PASSAGEM INFERIOR CONSTITUIDA DE CHAPAS GALVANIZADAS OU REVE | STIDAS COM EPOXY,ESPESSURA DE 3,40MM,PARAFUSOS,PORCAS E FERR | AMENTAS NECESSARIAS,COM DIMENSOES EM TORNO DE 5,00M DE VAO E | 4,85M DE ALTURA,RECOBRIMENTO MINIMO DE 0,90M E MAXIMO DE 8, | 60M,SOB A INFLUENCIA DO TREM-TIPO RODOVIARIO,EXCLUSIVE ANDAI | ME.ASSENTAMENTO | M
20.086.0160-0 | PASSAGEM INFERIOR CONSTITUIDA DE CHAPAS GALVANIZADAS OU REVE | STIDAS COM EPOXY,ESPESSURA DE 4,70MM,PARAFUSOS,PORCAS E FERR | AMENTAS NECESSARIAS,COM DIMENSOES EM TORNO DE 5,85M DE VAO E | 5,30M DE ALTURA,RECOBRIMENTO MINIMO DE 0,90M E MAXIMO DE 8, | 50M,SOB A INFLUENCIA DO TREM-TIPO RODOVIARIO,EXCLUSIVE ANDAI | ME.ASSENTAMENTO | M
20.086.0160-A | PASSAGEM INFERIOR CONSTITUIDA DE CHAPAS GALVANIZADAS OU REVE | STIDAS COM EPOXY,ESPESSURA DE 4,70MM,PARAFUSOS,PORCAS E FERR | AMENTAS NECESSARIAS,COM DIMENSOES EM TORNO DE 5,85M DE VAO E | 5,30M DE ALTURA,RECOBRIMENTO MINIMO DE 0,90M E MAXIMO DE 8, | 50M,SOB A INFLUENCIA DO TREM-TIPO RODOVIARIO,EXCLUSIVE ANDAI | ME.ASSENTAMENTO | M
20.086.0170-0 | BUEIRO SIMPLES CIRCULAR,CONSTITUIDO DE CHAPAS GALVANIZADAS O | U REVESTIDAS COM EPOXY,ESPESSURA DE 2MM,DIAMETRO DE 0,60M,PA | RAFUSOS,PORCAS E FERRAMENTAS NECESSARIAS,RECOBRIMENTO MINIMO | DE 0,30M E MAXIMO DE 25,00M,SOB A INFLUENCIA DO TREM-TIPO R | ODOVIARIO,EXCLUSIVE ANDAIME.ASSENTAMENTO |  | M
20.086.0170-A | BUEIRO SIMPLES CIRCULAR,CONSTITUIDO DE CHAPAS GALVANIZADAS O | U REVESTIDAS COM EPOXY,ESPESSURA DE 2MM,DIAMETRO DE 0,60M,PA | RAFUSOS,PORCAS E FERRAMENTAS NECESSARIAS,RECOBRIMENTO MINIMO | DE 0,30M E MAXIMO DE 25,00M,SOB A INFLUENCIA DO TREM-TIPO R | ODOVIARIO,EXCLUSIVE ANDAIME.ASSENTAMENTO |  | M
20.086.0180-0 | BUEIRO SIMPLES CIRCULAR,CONSTITUIDO DE CHAPAS GALVANIZADAS O | U REVESTIDAS COM EPOXY,ESPESSURA DE 2MM,DIAMETRO DE 0,80M,PA | RAFUSOS,PORCAS E FERRAMENTAS NECESSARIAS,RECOBRIMENTO MINIMO | DE 0,30M E MAXIMO DE 18,80M,SOB A INFLUENCIA DO TREM-TIPO R | ODOVIARIO,EXCLUSIVE ANDAIME.ASSENTAMENTO |  | M
20.086.0180-A | BUEIRO SIMPLES CIRCULAR,CONSTITUIDO DE CHAPAS GALVANIZADAS O | U REVESTIDAS COM EPOXY,ESPESSURA DE 2MM,DIAMETRO DE 0,80M,PA | RAFUSOS,PORCAS E FERRAMENTAS NECESSARIAS,RECOBRIMENTO MINIMO | DE 0,30M E MAXIMO DE 18,80M,SOB A INFLUENCIA DO TREM-TIPO R | ODOVIARIO,EXCLUSIVE ANDAIME.ASSENTAMENTO |  | M
20.086.0190-0 | BUEIRO SIMPLES CIRCULAR,CONSTITUIDO DE CHAPAS GALVANIZADAS O | U REVESTIDAS COM EPOXY,ESPESSURA DE 2MM,DIAMETRO DE 1,00M,PA | RAFUSOS,PORCAS E FERRAMENTAS NECESSARIAS,RECOBRIMENTO MINIMO | DE 0,30M E MAXIMO DE 15,00M,SOB A INFLUENCIA DO TREM-TIPO R | ODOVIARIO,EXCLUSIVE ANDAIME.ASSENTAMENTO |  | M
20.086.0190-A | BUEIRO SIMPLES CIRCULAR,CONSTITUIDO DE CHAPAS GALVANIZADAS O | U REVESTIDAS COM EPOXY,ESPESSURA DE 2MM,DIAMETRO DE 1,00M,PA | RAFUSOS,PORCAS E FERRAMENTAS NECESSARIAS,RECOBRIMENTO MINIMO | DE 0,30M E MAXIMO DE 15,00M,SOB A INFLUENCIA DO TREM-TIPO R | ODOVIARIO,EXCLUSIVE ANDAIME.ASSENTAMENTO |  | M
20.086.0200-0 | BUEIRO SIMPLES CIRCULAR,CONSTITUIDO DE CHAPAS GALVANIZADAS O | U REVESTIDAS COM EPOXY,ESPESSURA DE 2MM,DIAMETRO DE 1,20M,PA | RAFUSOS,PORCAS E FERRAMENTAS NECESSARIAS,RECOBRIMENTO MINIMO | DE 0,30M E MAXIMO DE 12,50M,SOB A INFLUENCIA DO TREM-TIPO R | ODOVIARIO,EXCLUSIVE ANDAIME.ASSENTAMENTO |  | M
20.086.0200-A | BUEIRO SIMPLES CIRCULAR,CONSTITUIDO DE CHAPAS GALVANIZADAS O | U REVESTIDAS COM EPOXY,ESPESSURA DE 2MM,DIAMETRO DE 1,20M,PA | RAFUSOS,PORCAS E FERRAMENTAS NECESSARIAS,RECOBRIMENTO MINIMO | DE 0,30M E MAXIMO DE 12,50M,SOB A INFLUENCIA DO TREM-TIPO R | ODOVIARIO,EXCLUSIVE ANDAIME.ASSENTAMENTO |  | M
20.086.0210-0 | BUEIRO SIMPLES CIRCULAR,CONSTITUIDO DE CHAPAS GALVANIZADAS O | U REVESTIDAS COM EPOXY,ESPESSURA DE 2MM,DIAMETRO DE 1,50M,PA | RAFUSOS,PORCAS E FERRAMENTAS NECESSARIAS,RECOBRIMENTO MINIMO | DE 0,30M E MAXIMO DE 10,00M,SOB A INFLUENCIA DO TREM-TIPO R | ODOVIARIO,EXCLUSIVE ANDAIME.ASSENTAMENTO |  | M
20.086.0210-A | BUEIRO SIMPLES CIRCULAR,CONSTITUIDO DE CHAPAS GALVANIZADAS O | U REVESTIDAS COM EPOXY,ESPESSURA DE 2MM,DIAMETRO DE 1,50M,PA | RAFUSOS,PORCAS E FERRAMENTAS NECESSARIAS,RECOBRIMENTO MINIMO | DE 0,30M E MAXIMO DE 10,00M,SOB A INFLUENCIA DO TREM-TIPO R | ODOVIARIO,EXCLUSIVE ANDAIME.ASSENTAMENTO |  | M
20.086.0220-0 | BUEIRO SIMPLES CIRCULAR,CONSTITUIDO DE CHAPAS GALVANIZADAS O | U REVESTIDAS COM EPOXY,ESPESSURA DE 2MM,DIAMETRO DE 1,80M,PA | RAFUSOS,PORCAS E FERRAMENTAS NECESSARIAS,RECOBRIMENTO MINIMO | DE 0,40M E MAXIMO DE 8,30M,SOB A INFLUENCIA DO TREM-TIPO RO | DOVIARIO,EXCLUSIVE ANDAIME.ASSENTAMENTO |  | M
20.086.0220-A | BUEIRO SIMPLES CIRCULAR,CONSTITUIDO DE CHAPAS GALVANIZADAS O | U REVESTIDAS COM EPOXY,ESPESSURA DE 2MM,DIAMETRO DE 1,80M,PA | RAFUSOS,PORCAS E FERRAMENTAS NECESSARIAS,RECOBRIMENTO MINIMO | DE 0,40M E MAXIMO DE 8,30M,SOB A INFLUENCIA DO TREM-TIPO RO | DOVIARIO,EXCLUSIVE ANDAIME.ASSENTAMENTO |  | M
20.086.0230-0 | BUEIRO SIMPLES CIRCULAR,CONSTITUIDO DE CHAPAS GALVANIZADAS O | U REVESTIDAS COM EPOXY,ESPESSURA DE 2MM,DIAMETRO DE 2,00M,PA | RAFUSOS,PORCAS E FERRAMENTAS NECESSARIAS,RECOBRIMENTO MINIMO | DE 0,50M E MAXIMO DE 7,50M,SOB A INFLUENCIA DO TREM-TIPO RO | DOVIARIO,EXCLUSIVE ANDAIME.ASSENTAMENTO |  | M
20.086.0230-A | BUEIRO SIMPLES CIRCULAR,CONSTITUIDO DE CHAPAS GALVANIZADAS O | U REVESTIDAS COM EPOXY,ESPESSURA DE 2MM,DIAMETRO DE 2,00M,PA | RAFUSOS,PORCAS E FERRAMENTAS NECESSARIAS,RECOBRIMENTO MINIMO | DE 0,50M E MAXIMO DE 7,50M,SOB A INFLUENCIA DO TREM-TIPO RO | DOVIARIO,EXCLUSIVE ANDAIME.ASSENTAMENTO |  | M
20.086.0240-0 | BUEIRO SIMPLES CIRCULAR,CONSTITUIDO DE CHAPAS GALVANIZADAS O | U REVESTIDAS COM EPOXY,ESPESSURA DE 2,70MM,DIAMETRO DE 2,20M | ,PARAFUSOS,PORCAS E FERRAMENTAS NECESSARIAS,RECOBRIMENTO MIN | IMO DE 0,50M E MAXIMO DE 9,50M,SOB A INFLUENCIA DO TREM-TIPO | RODOVIARIO,EXCLUSIVE ANDAIME.ASSENTAMENTO |  | M
20.086.0240-A | BUEIRO SIMPLES CIRCULAR,CONSTITUIDO DE CHAPAS GALVANIZADAS O | U REVESTIDAS COM EPOXY,ESPESSURA DE 2,70MM,DIAMETRO DE 2,20M | ,PARAFUSOS,PORCAS E FERRAMENTAS NECESSARIAS,RECOBRIMENTO MIN | IMO DE 0,50M E MAXIMO DE 9,50M,SOB A INFLUENCIA DO TREM-TIPO | RODOVIARIO,EXCLUSIVE ANDAIME.ASSENTAMENTO |  | M
20.086.0250-0 | BUEIRO SIMPLES CIRCULAR,CONSTITUIDO DE CHAPAS GALVANIZADAS O | U REVESTIDAS COM EPOXY,ESPESSURA DE 2,70MM,DIAMETRO DE 2,40M | ,PARAFUSOS,PORCAS E FERRAMENTAS NECESSARIAS,RECOBRIMENTO MIN | IMO DE 0,50M E MAXIMO DE 8,70M,SOB A INFLUENCIA DO TREM-TIPO | RODOVIARIO,EXCLUSIVE ANDAIME.ASSENTAMENTO |  | M
20.086.0250-A | BUEIRO SIMPLES CIRCULAR,CONSTITUIDO DE CHAPAS GALVANIZADAS O | U REVESTIDAS COM EPOXY,ESPESSURA DE 2,70MM,DIAMETRO DE 2,40M | ,PARAFUSOS,PORCAS E FERRAMENTAS NECESSARIAS,RECOBRIMENTO MIN | IMO DE 0,50M E MAXIMO DE 8,70M,SOB A INFLUENCIA DO TREM-TIPO | RODOVIARIO,EXCLUSIVE ANDAIME.ASSENTAMENTO |  | M
20.086.0260-0 | BUEIRO SIMPLES CIRCULAR,CONSTITUIDO DE CHAPAS GALVANIZADAS O | U REVESTIDAS COM EPOXY,ESPESSURA DE 3,40MM,DIAMETRO DE 2,60M | ,PARAFUSOS,PORCAS E FERRAMENTAS NECESSARIAS,RECOBRIMENTO MIN | IMO DE 0,50M E MAXIMO DE 10,60M,SOB A INFLUENCIA DO TREM-TIP | O RODOVIARIO,EXCLUSIVE ANDAIME.ASSENTAMENTO |  | M
20.086.0260-A | BUEIRO SIMPLES CIRCULAR,CONSTITUIDO DE CHAPAS GALVANIZADAS O | U REVESTIDAS COM EPOXY,ESPESSURA DE 3,40MM,DIAMETRO DE 2,60M | ,PARAFUSOS,PORCAS E FERRAMENTAS NECESSARIAS,RECOBRIMENTO MIN | IMO DE 0,50M E MAXIMO DE 10,60M,SOB A INFLUENCIA DO TREM-TIP | O RODOVIARIO,EXCLUSIVE ANDAIME.ASSENTAMENTO |  | M
20.086.0270-0 | BUEIRO SIMPLES CIRCULAR,CONSTITUIDO DE CHAPAS GALVANIZADAS O | U REVESTIDAS COM EPOXY,ESPESSURA DE 3,40MM,DIAMETRO DE 2,80M | ,PARAFUSOS,PORCAS E FERRAMENTAS NECESSARIAS,RECOBRIMENTO MIN | IMO DE 0,50M E MAXIMO DE 9,80M,SOB A INFLUENCIA DO TREM-TIPO | RODOVIARIO,EXCLUSIVE ANDAIME.ASSENTAMENTO |  | M
20.086.0270-A | BUEIRO SIMPLES CIRCULAR,CONSTITUIDO DE CHAPAS GALVANIZADAS O | U REVESTIDAS COM EPOXY,ESPESSURA DE 3,40MM,DIAMETRO DE 2,80M | ,PARAFUSOS,PORCAS E FERRAMENTAS NECESSARIAS,RECOBRIMENTO MIN | IMO DE 0,50M E MAXIMO DE 9,80M,SOB A INFLUENCIA DO TREM-TIPO | RODOVIARIO,EXCLUSIVE ANDAIME.ASSENTAMENTO |  | M
20.086.0280-0 | BUEIRO SIMPLES CIRCULAR,CONSTITUIDO DE CHAPAS GALVANIZADAS O | U REVESTIDAS COM EPOXY,ESPESSURA DE 2,70MM,DIAMETRO DE 3,05M | ,PARAFUSOS,PORCAS E FERRAMENTAS NECESSARIAS,RECOBRIMENTO MIN | IMO DE 0,45M E MAXIMO DE 13,10M,SOB A INFLUENCIA DO TREM-TIP | A RODOVIARIO,EXCLUSIVE ANDAIME.ASSENTAMENTO |  | M
20.086.0280-A | BUEIRO SIMPLES CIRCULAR,CONSTITUIDO DE CHAPAS GALVANIZADAS O | U REVESTIDAS COM EPOXY,ESPESSURA DE 2,70MM,DIAMETRO DE 3,05M | ,PARAFUSOS,PORCAS E FERRAMENTAS NECESSARIAS,RECOBRIMENTO MIN | IMO DE 0,45M E MAXIMO DE 13,10M,SOB A INFLUENCIA DO TREM-TIP | A RODOVIARIO,EXCLUSIVE ANDAIME.ASSENTAMENTO |  | M
20.086.0290-0 | BUEIRO SIMPLES CIRCULAR,CONSTITUIDO DE CHAPAS GALVANIZADAS O | U REVESTIDAS COM EPOXY,ESPESSURA DE 2,70MM,DIAMETRO DE 3,40M | ,PARAFUSOS,PORCAS E FERRAMENTAS NECESSARIAS,RECOBRIMENTO MIN | IMO DE 0,45M E MAXIMO DE 11,70M,SOB A INFLUENCIA DO TREM-TIP | O RODOVIARIO,EXCLUSIVE ANDAIME.ASSENTAMENTO |  | M
20.086.0290-A | BUEIRO SIMPLES CIRCULAR,CONSTITUIDO DE CHAPAS GALVANIZADAS O | U REVESTIDAS COM EPOXY,ESPESSURA DE 2,70MM,DIAMETRO DE 3,40M | ,PARAFUSOS,PORCAS E FERRAMENTAS NECESSARIAS,RECOBRIMENTO MIN | IMO DE 0,45M E MAXIMO DE 11,70M,SOB A INFLUENCIA DO TREM-TIP | O RODOVIARIO,EXCLUSIVE ANDAIME.ASSENTAMENTO |  | M
20.086.0300-0 | BUEIRO SIMPLES CIRCULAR,CONSTITUIDO DE CHAPAS GALVANIZADAS O | U REVESTIDAS COM EPOXY,ESPESSURA DE 2,70MM,DIAMETRO DE 3,80M | ,PARAFUSOS,PORCAS E FERRAMENTAS NECESSARIAS,RECOBRIMENTO MIN | IMO DE 0,60M E MAXIMO DE 10,50M,SOB A INFLUENCIA DO TREM-TIP | O RODOVIARIO,EXCLUSIVE ANDAIME.ASSENTAMENTO |  | M
20.086.0300-A | BUEIRO SIMPLES CIRCULAR,CONSTITUIDO DE CHAPAS GALVANIZADAS O | U REVESTIDAS COM EPOXY,ESPESSURA DE 2,70MM,DIAMETRO DE 3,80M | ,PARAFUSOS,PORCAS E FERRAMENTAS NECESSARIAS,RECOBRIMENTO MIN | IMO DE 0,60M E MAXIMO DE 10,50M,SOB A INFLUENCIA DO TREM-TIP | O RODOVIARIO,EXCLUSIVE ANDAIME.ASSENTAMENTO |  | M
20.086.0310-0 | BUEIRO SIMPLES CIRCULAR,CONSTITUIDO DE CHAPAS GALVANIZADAS O | U REVESTIDAS COM EPOXY,ESPESSURA DE 2,70MM,DIAMETRO DE 4,20M | ,PARAFUSOS,PORCAS E FERRAMENTAS NECESSARIAS,RECOBRIMENTO MIN | IMO DE 0,60M E MAXIMO DE 9,50M,SOB A INFLUENCIA DO TREM-TIPO | RODOVIARIO,EXCLUSIVE ANDAIME.ASSENTAMENTO |  | M
20.086.0310-A | BUEIRO SIMPLES CIRCULAR,CONSTITUIDO DE CHAPAS GALVANIZADAS O | U REVESTIDAS COM EPOXY,ESPESSURA DE 2,70MM,DIAMETRO DE 4,20M | ,PARAFUSOS,PORCAS E FERRAMENTAS NECESSARIAS,RECOBRIMENTO MIN | IMO DE 0,60M E MAXIMO DE 9,50M,SOB A INFLUENCIA DO TREM-TIPO | RODOVIARIO,EXCLUSIVE ANDAIME.ASSENTAMENTO |  | M
20.086.0320-0 | BUEIRO SIMPLES CIRCULAR,CONSTITUIDO DE CHAPAS GALVANIZADAS O | U REVESTIDAS COM EPOXY,ESPESSURA DE 2,70MM,DIAMETRO DE 4,60M | ,PARAFUSOS,PORCAS E FERRAMENTAS NECESSARIAS,RECOBRIMENTO MIN | IMO DE 0,60M E MAXIMO DE 8,70M,SOB A INFLUENCIA DO TREM-TIPO | RODOVIARIO,EXCLUSIVE ANDAIME.ASSENTAMENTO |  | M
20.086.0320-A | BUEIRO SIMPLES CIRCULAR,CONSTITUIDO DE CHAPAS GALVANIZADAS O | U REVESTIDAS COM EPOXY,ESPESSURA DE 2,70MM,DIAMETRO DE 4,60M | ,PARAFUSOS,PORCAS E FERRAMENTAS NECESSARIAS,RECOBRIMENTO MIN | IMO DE 0,60M E MAXIMO DE 8,70M,SOB A INFLUENCIA DO TREM-TIPO | RODOVIARIO,EXCLUSIVE ANDAIME.ASSENTAMENTO |  | M
20.086.0330-0 | BUEIRO SIMPLES LENTICULAR,CONSTITUIDO DE CHAPAS GALVANIZADAS | OU REVESTIDAS COM EPOXY,ESPESSURA DE 2MM,PARAFUSOS,PORCAS E | FERRAMENTAS NECESSARIAS,COM DIMENSOES EM TORNO DE 1,00M DE | VAO E 0,80M DE ALTURA,RECOBRIMENTO MINIMO DE 0,30M E MAXIMO | DE 6,80M,SOB A INFLUENCIA DO TREM-TIPO RODOVIARIO,EXCLUSIVE | ANDAIME.ASSENTAMENTO | M
20.086.0330-A | BUEIRO SIMPLES LENTICULAR,CONSTITUIDO DE CHAPAS GALVANIZADAS | OU REVESTIDAS COM EPOXY,ESPESSURA DE 2MM,PARAFUSOS,PORCAS E | FERRAMENTAS NECESSARIAS,COM DIMENSOES EM TORNO DE 1,00M DE | VAO E 0,80M DE ALTURA,RECOBRIMENTO MINIMO DE 0,30M E MAXIMO | DE 6,80M,SOB A INFLUENCIA DO TREM-TIPO RODOVIARIO,EXCLUSIVE | ANDAIME.ASSENTAMENTO | M
20.086.0340-0 | BUEIRO SIMPLES LENTICULAR,CONSTITUIDO DE CHAPAS GALVANIZADAS | OU REVESTIDAS COM EPOXY,ESPESSURA DE 2MM,PARAFUSOS,PORCAS E | FERRAMENTAS NECESSARIAS,COM DIMENSOES EM TORNO DE 1,20M DE | VAO E 1,00M DE ALTURA,RECOBRIMENTO MINIMO DE 0,30M E MAXIMO | DE 9,00M,SOB A INFLUENCIA DO TREM-TIPO RODOVIARIO,EXCLUSIVE | ANDAIME.ASSENTAMENTO | M
20.086.0340-A | BUEIRO SIMPLES LENTICULAR,CONSTITUIDO DE CHAPAS GALVANIZADAS | OU REVESTIDAS COM EPOXY,ESPESSURA DE 2MM,PARAFUSOS,PORCAS E | FERRAMENTAS NECESSARIAS,COM DIMENSOES EM TORNO DE 1,20M DE | VAO E 1,00M DE ALTURA,RECOBRIMENTO MINIMO DE 0,30M E MAXIMO | DE 9,00M,SOB A INFLUENCIA DO TREM-TIPO RODOVIARIO,EXCLUSIVE | ANDAIME.ASSENTAMENTO | M
20.086.0350-0 | BUEIRO SIMPLES LENTICULAR,CONSTITUIDO DE CHAPAS GALVANIZADAS | OU REVESTIDAS COM EPOXY,ESPESSURA DE 2MM,PARAFUSOS,PORCAS E | FERRAMENTAS NECESSARIAS,COM DIMENSOES EM TORNO DE 1,45M DE | VAO E 1,10M DE ALTURA,RECOBRIMENTO MINIMO DE 0,40M E MAXIMO | DE 7,40M,SOB A INFLUENCIA DO TREM-TIPO RODOVIARIO,EXCLUSIVE | ANDAIME.ASSENTAMENTO | M
20.086.0350-A | BUEIRO SIMPLES LENTICULAR,CONSTITUIDO DE CHAPAS GALVANIZADAS | OU REVESTIDAS COM EPOXY,ESPESSURA DE 2MM,PARAFUSOS,PORCAS E | FERRAMENTAS NECESSARIAS,COM DIMENSOES EM TORNO DE 1,45M DE | VAO E 1,10M DE ALTURA,RECOBRIMENTO MINIMO DE 0,40M E MAXIMO | DE 7,40M,SOB A INFLUENCIA DO TREM-TIPO RODOVIARIO,EXCLUSIVE | ANDAIME.ASSENTAMENTO | M
20.086.0360-0 | BUEIRO SIMPLES LENTICULAR,CONSTITUIDO DE CHAPAS GALVANIZADAS | OU REVESTIDAS COM EPOXY,ESPESSURA DE 2MM,PARAFUSOS,PORCAS E | FERRAMENTAS NECESSARIAS,COM DIMENSOES EM TORNO DE 1,85M DE | VAO E 1,50M DE ALTURA,RECOBRIMENTO MINIMO DE 0,50M E MAXIMO | DE 8,10M,SOB A INFLUENCIA DO TREM-TIPO RODOVIARIO,EXCLUSIVE | ANDAIME.ASSENTAMENTO | M
20.086.0360-A | BUEIRO SIMPLES LENTICULAR,CONSTITUIDO DE CHAPAS GALVANIZADAS | OU REVESTIDAS COM EPOXY,ESPESSURA DE 2MM,PARAFUSOS,PORCAS E | FERRAMENTAS NECESSARIAS,COM DIMENSOES EM TORNO DE 1,85M DE | VAO E 1,50M DE ALTURA,RECOBRIMENTO MINIMO DE 0,50M E MAXIMO | DE 8,10M,SOB A INFLUENCIA DO TREM-TIPO RODOVIARIO,EXCLUSIVE | ANDAIME.ASSENTAMENTO | M
20.086.0370-0 | BUEIRO SIMPLES LENTICULAR,CONSTITUIDO DE CHAPAS GALVANIZADAS | OU REVESTIDAS COM EPOXY,ESPESSURA DE 2MM,PARAFUSOS,PORCAS E | FERRAMENTAS NECESSARIAS,COM DIMENSOES EM TORNO DE 2,15M DE | VAO E 1,60M DE ALTURA,RECOBRIMENTO MINIMO DE 0,60M E MAXIMO | DE 7,00M,SOB A INFLUENCIA DO TREM-TIPO RODOVIARIO,EXCLUSIVE | ANDAIME.ASSENTAMENTO | M
20.086.0370-A | BUEIRO SIMPLES LENTICULAR,CONSTITUIDO DE CHAPAS GALVANIZADAS | OU REVESTIDAS COM EPOXY,ESPESSURA DE 2MM,PARAFUSOS,PORCAS E | FERRAMENTAS NECESSARIAS,COM DIMENSOES EM TORNO DE 2,15M DE | VAO E 1,60M DE ALTURA,RECOBRIMENTO MINIMO DE 0,60M E MAXIMO | DE 7,00M,SOB A INFLUENCIA DO TREM-TIPO RODOVIARIO,EXCLUSIVE | ANDAIME.ASSENTAMENTO | M
20.086.0380-0 | BUEIRO SIMPLES LENTICULAR,CONSTITUIDO DE CHAPAS GALVANIZADAS | OU REVESTIDAS COM EPOXY,ESPESSURA DE 2MM,PARAFUSOS,PORCAS E | FERRAMENTAS NECESSARIAS,COM DIMENSOES EM TORNO DE 2,30M DE | VAO E 1,65M DE ALTURA,RECOBRIMENTO MINIMO DE 0,60M E MAXIMO | DE 6,50M,SOB A INFLUENCIA DO TREM-TIPO RODOVIARIO,EXCLUSIVE | ANDAIME.ASSENTAMENTO | M
20.086.0380-A | BUEIRO SIMPLES LENTICULAR,CONSTITUIDO DE CHAPAS GALVANIZADAS | OU REVESTIDAS COM EPOXY,ESPESSURA DE 2MM,PARAFUSOS,PORCAS E | FERRAMENTAS NECESSARIAS,COM DIMENSOES EM TORNO DE 2,30M DE | VAO E 1,65M DE ALTURA,RECOBRIMENTO MINIMO DE 0,60M E MAXIMO | DE 6,50M,SOB A INFLUENCIA DO TREM-TIPO RODOVIARIO,EXCLUSIVE | ANDAIME.ASSENTAMENTO | M
20.086.0390-0 | BUEIRO SIMPLES LENTICULAR,CONSTITUIDO DE CHAPAS GALVANIZADAS | OU REVESTIDAS COM EPOXY,ESPESSURA DE 2MM,PARAFUSOS,PORCAS E | FERRAMENTAS NECESSARIAS,COM DIMENSOES EM TORNO DE 2,50M DE | VAO E 2,20M DE ALTURA,RECOBRIMENTO MINIMO DE 0,60M E MAXIMO | DE 6,00M,SOB A INFLUENCIA DO TREM-TIPO RODOVIARIO,EXCLUSIVE | ANDAIME.ASSENTAMENTO | M
20.086.0390-A | BUEIRO SIMPLES LENTICULAR,CONSTITUIDO DE CHAPAS GALVANIZADAS | OU REVESTIDAS COM EPOXY,ESPESSURA DE 2MM,PARAFUSOS,PORCAS E | FERRAMENTAS NECESSARIAS,COM DIMENSOES EM TORNO DE 2,50M DE | VAO E 2,20M DE ALTURA,RECOBRIMENTO MINIMO DE 0,60M E MAXIMO | DE 6,00M,SOB A INFLUENCIA DO TREM-TIPO RODOVIARIO,EXCLUSIVE | ANDAIME.ASSENTAMENTO | M
20.086.0400-0 | BUEIRO SIMPLES LENTICULAR,CONSTITUIDO DE CHAPAS GALVANIZADAS | OU REVESTIDAS COM EPOXY,ESPESSURA DE 2,70MM,PARAFUSOS,PORCA | S E FERRAMENTAS NECESSARIAS,COM DIMENSOES EM TORNO DE 3,05M | DE VAO E 2,05M DE ALTURA,RECOBRIMENTO MINIMO DE 0,60M E MAXI | MO DE 6,80M,SOB A INFLUENCIA DO TREM-TIPO RODOVIARIO,EXCLUSI | VE ANDAIME.ASSENTAMENTO | M
20.086.0400-A | BUEIRO SIMPLES LENTICULAR,CONSTITUIDO DE CHAPAS GALVANIZADAS | OU REVESTIDAS COM EPOXY,ESPESSURA DE 2,70MM,PARAFUSOS,PORCA | S E FERRAMENTAS NECESSARIAS,COM DIMENSOES EM TORNO DE 3,05M | DE VAO E 2,05M DE ALTURA,RECOBRIMENTO MINIMO DE 0,60M E MAXI | MO DE 6,80M,SOB A INFLUENCIA DO TREM-TIPO RODOVIARIO,EXCLUSI | VE ANDAIME.ASSENTAMENTO | M
20.086.0410-0 | BUEIRO SIMPLES LENTICULAR,CONSTITUIDO DE CHAPAS GALVANIZADAS | OU REVESTIDAS COM EPOXY,ESPESSURA DE 2,70MM,PARAFUSOS,PORCA | S E FERRAMENTAS NECESSARIAS,COM DIMENSOES EM TORNO DE 4,15M | DE VAO E 2,80M DE ALTURA,RECOBRIMENTO MINIMO DE 0,60M E MAXI | MO DE 6,80M,SOB A INFLUENCIA DO TREM-TIPO RODOVIARIO,EXCLUSI | VE ANDAIME.ASSENTAMENTO | M
20.086.0410-A | BUEIRO SIMPLES LENTICULAR,CONSTITUIDO DE CHAPAS GALVANIZADAS | OU REVESTIDAS COM EPOXY,ESPESSURA DE 2,70MM,PARAFUSOS,PORCA | S E FERRAMENTAS NECESSARIAS,COM DIMENSOES EM TORNO DE 4,15M | DE VAO E 2,80M DE ALTURA,RECOBRIMENTO MINIMO DE 0,60M E MAXI | MO DE 6,80M,SOB A INFLUENCIA DO TREM-TIPO RODOVIARIO,EXCLUSI | VE ANDAIME.ASSENTAMENTO | M
20.086.0420-0 | BUEIRO SIMPLES LENTICULAR,CONSTITUIDO DE CHAPAS GALVANIZADAS | OU REVESTIDAS COM EPOXY,ESPESSURA DE 3,40MM,PARAFUSOS,PORCA | S E FERRAMENTAS NECESSARIAS,COM DIMENSOES EM TORNO DE 4,80M | DE VAO E 3,05M DE ALTURA,RECOBRIMENTO MINIMO DE 0,75M E MAXI | MO DE 5,80M,SOB A INFLUENCIA DO TREM-TIPO RODOVIARIO,EXCLUSI | VE ANDAIME.ASSENTAMENTO | M
20.086.0420-A | BUEIRO SIMPLES LENTICULAR,CONSTITUIDO DE CHAPAS GALVANIZADAS | OU REVESTIDAS COM EPOXY,ESPESSURA DE 3,40MM,PARAFUSOS,PORCA | S E FERRAMENTAS NECESSARIAS,COM DIMENSOES EM TORNO DE 4,80M | DE VAO E 3,05M DE ALTURA,RECOBRIMENTO MINIMO DE 0,75M E MAXI | MO DE 5,80M,SOB A INFLUENCIA DO TREM-TIPO RODOVIARIO,EXCLUSI | VE ANDAIME.ASSENTAMENTO | M
20.086.0430-0 | BUEIRO SIMPLES LENTICULAR,CONSTITUIDO DE CHAPAS GALVANIZADAS | OU REVESTIDAS COM EPOXY,ESPESSURA DE 3,40MM,PARAFUSOS,PORCA | S E FERRAMENTAS NECESSARIAS,COM DIMENSOES EM TORNO DE 5,45M | DE VAO E 3,35M DE ALTURA,RECOBRIMENTO MINIMO DE 0,75M E MAXI | MO DE 4,40M,SOB A INFLUENCIA DO TREM-TIPO RODOVIARIO,EXCLUSI | VE ANDAIME.ASSENTAMENTO | M
20.086.0430-A | BUEIRO SIMPLES LENTICULAR,CONSTITUIDO DE CHAPAS GALVANIZADAS | OU REVESTIDAS COM EPOXY,ESPESSURA DE 3,40MM,PARAFUSOS,PORCA | S E FERRAMENTAS NECESSARIAS,COM DIMENSOES EM TORNO DE 5,45M | DE VAO E 3,35M DE ALTURA,RECOBRIMENTO MINIMO DE 0,75M E MAXI | MO DE 4,40M,SOB A INFLUENCIA DO TREM-TIPO RODOVIARIO,EXCLUSI | VE ANDAIME.ASSENTAMENTO | M
20.086.0440-0 | BUEIRO SIMPLES LENTICULAR,CONSTITUIDO DE CHAPAS GALVANIZADAS | OU REVESTIDAS COM EPOXY,ESPESSURA DE 3,40MM,PARAFUSOS,PORCA | AS E FERRAMENTAS NECESSARIAS,COM DIMENSOES EM TORNO DE 6,60M | DE VAO E 3,85M DE ALTURA,RECOBRIMENTO MINIMO DE 0,90M E MAXI | MO DE 3,30M,SOB A INFLUENCIA DO TREM-TIPO RODOVIARIO,EXCLUSI | VE ANDAIME.ASSENTAMENTO | M
20.086.0440-A | BUEIRO SIMPLES LENTICULAR,CONSTITUIDO DE CHAPAS GALVANIZADAS | OU REVESTIDAS COM EPOXY,ESPESSURA DE 3,40MM,PARAFUSOS,PORCA | AS E FERRAMENTAS NECESSARIAS,COM DIMENSOES EM TORNO DE 6,60M | DE VAO E 3,85M DE ALTURA,RECOBRIMENTO MINIMO DE 0,90M E MAXI | MO DE 3,30M,SOB A INFLUENCIA DO TREM-TIPO RODOVIARIO,EXCLUSI | VE ANDAIME.ASSENTAMENTO | M
20.086.0450-0 | BUEIRO SIMPLES EM ARCO,CONSTITUIDO DE CHAPAS GALVANIZADAS OU | REVESTIDAS COM EPOXY,ESPESSURA DE 3,40MM,PARAFUSOS,PORCAS E | FERRAMENTAS NECESSARIAS,COM DIMENSOES EM TORNO DE 5,92M DE | VAO E 2,08M DE ALTURA,RECOBRIMENTO MINIMO DE 0,75M E MAXIMO | DE 4,00M,SOB A INFLUENCIA DO TREM-TIPO RODOVIARIO,EXCLUSIVE | ANDAIME.ASSENTAMENTO | M
20.086.0450-A | BUEIRO SIMPLES EM ARCO,CONSTITUIDO DE CHAPAS GALVANIZADAS OU | REVESTIDAS COM EPOXY,ESPESSURA DE 3,40MM,PARAFUSOS,PORCAS E | FERRAMENTAS NECESSARIAS,COM DIMENSOES EM TORNO DE 5,92M DE | VAO E 2,08M DE ALTURA,RECOBRIMENTO MINIMO DE 0,75M E MAXIMO | DE 4,00M,SOB A INFLUENCIA DO TREM-TIPO RODOVIARIO,EXCLUSIVE | ANDAIME.ASSENTAMENTO | M
20.086.0460-0 | BUEIRO SIMPLES EM ARCO,CONSTITUIDO DE CHAPAS GALVANIZADAS OU | REVESTIDAS COM EPOXY,ESPESSURA DE 3,40MM,PARAFUSOS,PORCAS E | FERRAMENTAS NECESSARIAS,COM DIMENSOES EM TORNO DE 6,12M DE | VAO E 2,77M DE ALTURA,RECOBRIMENTO MINIMO DE 0,75M E MAXIMO | DE 4,00M,SOB A INFLUENCIA DO TREM-TIPO RODOVIARIO,EXCLUSIVE | ANDAIME.ASSENTAMENTO | M
20.086.0460-A | BUEIRO SIMPLES EM ARCO,CONSTITUIDO DE CHAPAS GALVANIZADAS OU | REVESTIDAS COM EPOXY,ESPESSURA DE 3,40MM,PARAFUSOS,PORCAS E | FERRAMENTAS NECESSARIAS,COM DIMENSOES EM TORNO DE 6,12M DE | VAO E 2,77M DE ALTURA,RECOBRIMENTO MINIMO DE 0,75M E MAXIMO | DE 4,00M,SOB A INFLUENCIA DO TREM-TIPO RODOVIARIO,EXCLUSIVE | ANDAIME.ASSENTAMENTO | M
20.086.0470-0 | BUEIRO SIMPLES EM ARCO,CONSTITUIDO DE CHAPAS GALVANIZADAS OU | REVESTIDAS COM EPOXY,ESPESSURA DE 3,40MM,PARAFUSOS,PORCAS E | FERRAMENTAS NECESSARIAS,COM DIMENSOES EM TORNO DE 6,78M DE | VAO E 2,41M DE ALTURA,RECOBRIMENTO MINIMO DE 0,75M E MAXIMO | DE 3,50M,SOB A INFLUENCIA DO TREM-TIPO RODOVIARIO,EXCLUSIVE | ANDAIME.ASSENTAMENTO | M
20.086.0470-A | BUEIRO SIMPLES EM ARCO,CONSTITUIDO DE CHAPAS GALVANIZADAS OU | REVESTIDAS COM EPOXY,ESPESSURA DE 3,40MM,PARAFUSOS,PORCAS E | FERRAMENTAS NECESSARIAS,COM DIMENSOES EM TORNO DE 6,78M DE | VAO E 2,41M DE ALTURA,RECOBRIMENTO MINIMO DE 0,75M E MAXIMO | DE 3,50M,SOB A INFLUENCIA DO TREM-TIPO RODOVIARIO,EXCLUSIVE | ANDAIME.ASSENTAMENTO | M
20.086.0480-0 | BUEIRO SIMPLES EM ARCO,CONSTITUIDO DE CHAPAS GALVANIZADAS OU | REVESTIDAS COM EPOXY,ESPESSURA DE 3,40MM,PARAFUSO,PORCAS E | FERRAMENTAS NECESSARIAS,COM DIMENSOES EM TORNO DE 6,96M DE V | AO E 4,42M DE ALTURA,RECOBRIMENTO MINIMO DE 0,75M E MAXIMO D | E 4,00M,SOB A INFLUENCIA DO TREM-TIPO RODOVIARIO,EXCLUSIVE A | NDAIME.ASSENTAMENTO | M
20.086.0480-A | BUEIRO SIMPLES EM ARCO,CONSTITUIDO DE CHAPAS GALVANIZADAS OU | REVESTIDAS COM EPOXY,ESPESSURA DE 3,40MM,PARAFUSO,PORCAS E | FERRAMENTAS NECESSARIAS,COM DIMENSOES EM TORNO DE 6,96M DE V | AO E 4,42M DE ALTURA,RECOBRIMENTO MINIMO DE 0,75M E MAXIMO D | E 4,00M,SOB A INFLUENCIA DO TREM-TIPO RODOVIARIO,EXCLUSIVE A | NDAIME.ASSENTAMENTO | M
20.086.0490-0 | BUEIRO SIMPLES EM ARCO,CONSTITUIDO DE CHAPAS GALVANIZADAS OU | REVESTIDAS COM EPOXY,ESPESSURA DE 3,40MM,PARAFUSOS,PORCAS E | FERRAMENTAS NECESSARIAS,COM DIMENSOES EM TORNO DE 7,67M DE | VAO E 2,57M DE ALTURA,RECOBRIMENTO MINIMO DE 0,90M E MAXIMO | DE 3,00M,SOB A INFLUENCIA DO TREM-TIPO RODOVIARIO,EXCLUSIVE | ANDAIME.ASSENTAMENTO | M
20.086.0490-A | BUEIRO SIMPLES EM ARCO,CONSTITUIDO DE CHAPAS GALVANIZADAS OU | REVESTIDAS COM EPOXY,ESPESSURA DE 3,40MM,PARAFUSOS,PORCAS E | FERRAMENTAS NECESSARIAS,COM DIMENSOES EM TORNO DE 7,67M DE | VAO E 2,57M DE ALTURA,RECOBRIMENTO MINIMO DE 0,90M E MAXIMO | DE 3,00M,SOB A INFLUENCIA DO TREM-TIPO RODOVIARIO,EXCLUSIVE | ANDAIME.ASSENTAMENTO | M
20.086.0500-0 | BUEIRO SIMPLES EM ARCO,CONSTITUIDO DE CHAPAS GALVANIZADAS OU | REVESTIDAS COM EPOXY,ESPESSURA DE 3,40MM,PARAFUSOS,PORCAS E | FERRAMENTAS NECESSARIAS,COM DIMENSOES EM TORNO DE 7,85M DE | VAO E 4,60M DE ALTURA,RECOBRIMENTO MINIMO DE 0,90M E MAXIMO | DE 3,00M,SOB A INFLUENCIA DO TREM-TIPO RODOVIARIO,EXCLUSIVE | ANDAIME.ASSENTAMENTO | M
20.086.0500-A | BUEIRO SIMPLES EM ARCO,CONSTITUIDO DE CHAPAS GALVANIZADAS OU | REVESTIDAS COM EPOXY,ESPESSURA DE 3,40MM,PARAFUSOS,PORCAS E | FERRAMENTAS NECESSARIAS,COM DIMENSOES EM TORNO DE 7,85M DE | VAO E 4,60M DE ALTURA,RECOBRIMENTO MINIMO DE 0,90M E MAXIMO | DE 3,00M,SOB A INFLUENCIA DO TREM-TIPO RODOVIARIO,EXCLUSIVE | ANDAIME.ASSENTAMENTO | M
20.086.0510-0 | BUEIRO SIMPLES EM ARCO,CONSTITUIDO DE CHAPAS GALVANIZADAS OU | REVESTIDAS COM EPOXY,ESPESSURA DE 3,40MM,PARAFUSOS,PORCAS E | FERRAMENTAS NECESSARIAS,COM DIMENSOES EM TORNO DE 8,79M DE | VAO E 2,95M DE ALTURA,RECOBRIMENTO MINIMO DE 0,90M E MAXIMO | DE 3,50M,SOB A INFLUENCIA DO TREM-TIPO RODOVIARIO,EXCLUSIVE | ANDAIME.ASSENTAMENTO | M
20.086.0510-A | BUEIRO SIMPLES EM ARCO,CONSTITUIDO DE CHAPAS GALVANIZADAS OU | REVESTIDAS COM EPOXY,ESPESSURA DE 3,40MM,PARAFUSOS,PORCAS E | FERRAMENTAS NECESSARIAS,COM DIMENSOES EM TORNO DE 8,79M DE | VAO E 2,95M DE ALTURA,RECOBRIMENTO MINIMO DE 0,90M E MAXIMO | DE 3,50M,SOB A INFLUENCIA DO TREM-TIPO RODOVIARIO,EXCLUSIVE | ANDAIME.ASSENTAMENTO | M
20.086.0520-0 | BUEIRO SIMPLES EM ARCO,CONSTITUIDO DE CHAPAS GALVANIZADAS OU | REVESTIDAS COM EPOXY,ESPESSURA DE 3,40MM,PARAFUSOS PORCAS E | FERRAMENTAS NECESSARIAS,COM DIMENSOES EM TORNO DE 8,97M DE | VAO E 5,00M DE ALTURA,RECOBRIMENTO MINIMO DE 0,90M E MAXIMO | DE 4,00M,SOB A INFLUENCIA DO TREM-TIPO RODOVIARIO,EXCLUSIVE | ANDAIME.ASSENTAMENTO | M
20.086.0520-A | BUEIRO SIMPLES EM ARCO,CONSTITUIDO DE CHAPAS GALVANIZADAS OU | REVESTIDAS COM EPOXY,ESPESSURA DE 3,40MM,PARAFUSOS PORCAS E | FERRAMENTAS NECESSARIAS,COM DIMENSOES EM TORNO DE 8,97M DE | VAO E 5,00M DE ALTURA,RECOBRIMENTO MINIMO DE 0,90M E MAXIMO | DE 4,00M,SOB A INFLUENCIA DO TREM-TIPO RODOVIARIO,EXCLUSIVE | ANDAIME.ASSENTAMENTO | M
20.086.0530-0 | BUEIRO SIMPLES EM ARCO,CONSTITUIDO DE CHAPAS GALVANIZADAS OU | REVESTIDAS COM EPOXY,ESPESSURA DE 4,70MM,PARAFUSOS,PORCAS E | FERRAMENTAS NECESSARIAS,COM DIMENSOES EM TORNO DE 9,45M DE | VAO E 3,07M DE ALTURA,RECOBRIMENTO MINIMO DE 0,90M E MAXIMO | DE 4,00M,SOB A INFLUENCIA DO TREM-TIPO RODOVIARIO,EXCLUSIVE | ANDAIME.ASSENTAMENTO | M
20.086.0530-A | BUEIRO SIMPLES EM ARCO,CONSTITUIDO DE CHAPAS GALVANIZADAS OU | REVESTIDAS COM EPOXY,ESPESSURA DE 4,70MM,PARAFUSOS,PORCAS E | FERRAMENTAS NECESSARIAS,COM DIMENSOES EM TORNO DE 9,45M DE | VAO E 3,07M DE ALTURA,RECOBRIMENTO MINIMO DE 0,90M E MAXIMO | DE 4,00M,SOB A INFLUENCIA DO TREM-TIPO RODOVIARIO,EXCLUSIVE | ANDAIME.ASSENTAMENTO | M
20.086.0540-0 | BUEIRO SIMPLES EM ARCO,CONSTITUIDO DE CHAPAS GALVANIZADAS OU | REVESTIDAS COM EPOXY,ESPESSURA DE 4,70MM,PARAFUSOS,PORCAS E | FERRAMENTAS NECESSARIAS,COM DIMENSOES EM TORNO DE 9,86M DE | VAO E 6,07M DE ALTURA,RECOBRIMENTO MINIMO DE 0,90M E MAXIMO | DE 4,00M,SOB A INFLUENCIA DO TREM-TIPO RODOVIARIO,EXCLUSIVE | ANDAIME.ASSENTAMENTO | M
20.086.0540-A | BUEIRO SIMPLES EM ARCO,CONSTITUIDO DE CHAPAS GALVANIZADAS OU | REVESTIDAS COM EPOXY,ESPESSURA DE 4,70MM,PARAFUSOS,PORCAS E | FERRAMENTAS NECESSARIAS,COM DIMENSOES EM TORNO DE 9,86M DE | VAO E 6,07M DE ALTURA,RECOBRIMENTO MINIMO DE 0,90M E MAXIMO | DE 4,00M,SOB A INFLUENCIA DO TREM-TIPO RODOVIARIO,EXCLUSIVE | ANDAIME.ASSENTAMENTO | M
20.086.0550-0 | BUEIRO SIMPLES EM ARCO,CONSTITUIDO DE CHAPAS GALVANIZADAS OU | REVESTIDAS COM EPOXY,ESPESSURA DE 6,30MM,PARAFUSOS,PORCAS E | FERRAMENTAS NECESSARIAS,COM DIMENSOES EM TORNO DE 10,77M DE | VAO E 3,48M DE ALTURA,RECOBRIMENTO MINIMO DE 1,20M E MAXIMO | DE 4,00M,SOB A INFLUENCIA DO TREM-TIPO RODOVIARIO,EXCLUSIVE | ANDAIME.ASSENTAMENTO | M
20.086.0550-A | BUEIRO SIMPLES EM ARCO,CONSTITUIDO DE CHAPAS GALVANIZADAS OU | REVESTIDAS COM EPOXY,ESPESSURA DE 6,30MM,PARAFUSOS,PORCAS E | FERRAMENTAS NECESSARIAS,COM DIMENSOES EM TORNO DE 10,77M DE | VAO E 3,48M DE ALTURA,RECOBRIMENTO MINIMO DE 1,20M E MAXIMO | DE 4,00M,SOB A INFLUENCIA DO TREM-TIPO RODOVIARIO,EXCLUSIVE | ANDAIME.ASSENTAMENTO | M
20.086.0560-0 | BUEIRO SIMPLES EM ARCO,CONSTITUIDO DE CHAPAS GALVANIZADAS OU | REVESTIDAS COM EPOXY,ESPESSURA DE 6,30MM,PARAFUSOS,PORCAS E | FERRAMENTAS NECESSARIAS,COM DIMENSOES EM TORNO DE 10,97M DE | VAO E 6,53M DE ALTURA,RECOBRIMENTO MINIMO DE 1,20M E MAXIMO | DE 4,50M,SOB A INFLUENCIA DO TREM-TIPO RODOVIARIO,EXCLUSIVE | ANDAIME.ASSENTAMENTO | M
20.086.0560-A | BUEIRO SIMPLES EM ARCO,CONSTITUIDO DE CHAPAS GALVANIZADAS OU | REVESTIDAS COM EPOXY,ESPESSURA DE 6,30MM,PARAFUSOS,PORCAS E | FERRAMENTAS NECESSARIAS,COM DIMENSOES EM TORNO DE 10,97M DE | VAO E 6,53M DE ALTURA,RECOBRIMENTO MINIMO DE 1,20M E MAXIMO | DE 4,50M,SOB A INFLUENCIA DO TREM-TIPO RODOVIARIO,EXCLUSIVE | ANDAIME.ASSENTAMENTO | M
20.086.0570-0 | BUEIRO SIMPLES EM ARCO,CONSTITUIDO DE CHAPAS GALVANIZADAS OU | REVESTIDAS COM EPOXY,ESPESSURA DE 6,30MM,PARAFUSOS,PORCAS E | FERRAMENTAS NECESSARIAS,COM DIMENSOES EM TORNO DE 11,58M DE | VAO E 7,16M DE ALTURA,RECOBRIMENTO MINIMO DE 1,20M E MAXIMO | DE 4,50M,SOB A INFLUENCIA DO TREM-TIPO RODOVIARIO,EXCLUSIVE | ANDAIME.ASSENTAMENTO | M
20.086.0570-A | BUEIRO SIMPLES EM ARCO,CONSTITUIDO DE CHAPAS GALVANIZADAS OU | REVESTIDAS COM EPOXY,ESPESSURA DE 6,30MM,PARAFUSOS,PORCAS E | FERRAMENTAS NECESSARIAS,COM DIMENSOES EM TORNO DE 11,58M DE | VAO E 7,16M DE ALTURA,RECOBRIMENTO MINIMO DE 1,20M E MAXIMO | DE 4,50M,SOB A INFLUENCIA DO TREM-TIPO RODOVIARIO,EXCLUSIVE | ANDAIME.ASSENTAMENTO | M
20.086.0580-0 | BUEIRO SIMPLES EM ARCO,CONSTITUIDO DE CHAPAS GALVANIZADAS OU | REVESTIDAS COM EPOXY,ESPESSURA DE 6,30MM,PARAFUSOS,PORCAS E | FERRAMENTAS NECESSARIAS,COM DIMENSOES EM TORNO DE 11,78M DE | VAO E 4,80M DE ALTURA,RECOBRIMENTO MINIMO DE 1,20M E MAXIMO | DE 4,50M,SOB A INFLUENCIA DO TREM-TIPO RODOVIARIO,EXCLUSIVE | ANDAIME.ASSENTAMENTO | M
20.086.0580-A | BUEIRO SIMPLES EM ARCO,CONSTITUIDO DE CHAPAS GALVANIZADAS OU | REVESTIDAS COM EPOXY,ESPESSURA DE 6,30MM,PARAFUSOS,PORCAS E | FERRAMENTAS NECESSARIAS,COM DIMENSOES EM TORNO DE 11,78M DE | VAO E 4,80M DE ALTURA,RECOBRIMENTO MINIMO DE 1,20M E MAXIMO | DE 4,50M,SOB A INFLUENCIA DO TREM-TIPO RODOVIARIO,EXCLUSIVE | ANDAIME.ASSENTAMENTO | M
20.086.0590-0 | TUNNEL LINER,PARA PROCESSO NAO DESTRUTIVO,CIRCULAR,CONSTITUI | DO DE CHAPAS GALVANIZADAS OU REVESTIDAS COM EPOXY,ESPESSURA | DE 2,70MM,DIAMETRO DE 1,20M,PARAFUSOS, PORCAS E FERRAMENTAS | NECESSARIAS,RECOBRIMENTO MINIMO DE 1,20M E MAXIMO DE 12,90M, | SOB A INFLUENCIA DO TREM-TIPO RODOVIARIO,EXCLUSIVE ANDAIME E | ESCAVACAO DENTRO DO TUNEL.ASSENTAMENTO | M
20.086.0590-A | TUNNEL LINER,PARA PROCESSO NAO DESTRUTIVO,CIRCULAR,CONSTITUI | DO DE CHAPAS GALVANIZADAS OU REVESTIDAS COM EPOXY,ESPESSURA | DE 2,70MM,DIAMETRO DE 1,20M,PARAFUSOS, PORCAS E FERRAMENTAS | NECESSARIAS,RECOBRIMENTO MINIMO DE 1,20M E MAXIMO DE 12,90M, | SOB A INFLUENCIA DO TREM-TIPO RODOVIARIO,EXCLUSIVE ANDAIME E | ESCAVACAO DENTRO DO TUNEL.ASSENTAMENTO | M
20.086.0600-0 | TUNNEL LINER,PARA PROCESSO NAO DESTRUTIVO,CIRCULAR,CONSTITUI | DO DE CHAPAS GALVANIZADAS OU REVESTIDAS COM EPOXY,ESPESSURA | DE 2,70MM,DIAMETRO DE 1,60M,PARAFUSOS, PORCAS E FERRAMENTAS | NECESSARIAS,RECOBRIMENTO MINIMO DE 1,20M E MAXIMO DE 9,60M, | SOB A INFLUENCIA DO TREM-TIPO RODOVIARIO,EXCLUSIVE ANDAIME E | ESCAVACAO DENTRO DO TUNEL.ASSENTAMENTO | M
20.086.0600-A | TUNNEL LINER,PARA PROCESSO NAO DESTRUTIVO,CIRCULAR,CONSTITUI | DO DE CHAPAS GALVANIZADAS OU REVESTIDAS COM EPOXY,ESPESSURA | DE 2,70MM,DIAMETRO DE 1,60M,PARAFUSOS, PORCAS E FERRAMENTAS | NECESSARIAS,RECOBRIMENTO MINIMO DE 1,20M E MAXIMO DE 9,60M, | SOB A INFLUENCIA DO TREM-TIPO RODOVIARIO,EXCLUSIVE ANDAIME E | ESCAVACAO DENTRO DO TUNEL.ASSENTAMENTO | M
20.086.0610-0 | TUNNEL LINER,PARA PROCESSO NAO DESTRUTIVO,CIRCULAR,CONSTITUI | DO DE CHAPAS GALVANIZADAS OU REVESTIDAS COM EPOXY,ESPESSURA | DE 2,70MM,DIAMETRO DE 2,00M,PARAFUSOS, PORCAS E FERRAMENTAS | NECESSARIAS,RECOBRIMENTO MINIMO DE 1,50M E MAXIMO DE 7,70M, | SOB A INFLUENCIA DO TREM-TIPO RODOVIARIO,EXCLUSIVE ANDAIME E | ESCAVACAO DENTRO DO TUNEL.ASSENTAMENTO | M
20.086.0610-A | TUNNEL LINER,PARA PROCESSO NAO DESTRUTIVO,CIRCULAR,CONSTITUI | DO DE CHAPAS GALVANIZADAS OU REVESTIDAS COM EPOXY,ESPESSURA | DE 2,70MM,DIAMETRO DE 2,00M,PARAFUSOS, PORCAS E FERRAMENTAS | NECESSARIAS,RECOBRIMENTO MINIMO DE 1,50M E MAXIMO DE 7,70M, | SOB A INFLUENCIA DO TREM-TIPO RODOVIARIO,EXCLUSIVE ANDAIME E | ESCAVACAO DENTRO DO TUNEL.ASSENTAMENTO | M
20.086.0620-0 | TUNNEL LINER,PARA PROCESSO NAO DESTRUTIVO,CIRCULAR,CONSTITUI | DO DE CHAPAS GALVANIZADAS OU REVESTIDAS COM EPOXY,ESPESSURA | DE 2,70MM,DIAMETRO DE 2,40M,PARAFUSOS, PORCAS E FERRAMENTAS | NECESSARIAS,RECOBRIMENTO MINIMO DE 1,90M E MAXIMO DE 6,40M, | SOB A INFLUENCIA DO TREM-TIPO RODOVIARIO,EXCLUSIVE ANDAIME E | ESCAVACAO DENTRO DO TUNEL.ASSENTAMENTO | M
20.086.0620-A | TUNNEL LINER,PARA PROCESSO NAO DESTRUTIVO,CIRCULAR,CONSTITUI | DO DE CHAPAS GALVANIZADAS OU REVESTIDAS COM EPOXY,ESPESSURA | DE 2,70MM,DIAMETRO DE 2,40M,PARAFUSOS, PORCAS E FERRAMENTAS | NECESSARIAS,RECOBRIMENTO MINIMO DE 1,90M E MAXIMO DE 6,40M, | SOB A INFLUENCIA DO TREM-TIPO RODOVIARIO,EXCLUSIVE ANDAIME E | ESCAVACAO DENTRO DO TUNEL.ASSENTAMENTO | M
20.086.0630-0 | TUNNEL LINER,PARA PROCESSO NAO DESTRUTIVO,CIRCULAR,CONSTITUI | DO DE CHAPAS GALVANIZADAS OU REVESTIDAS COM EPOXY,ESPESSURA | DE 2,70MM,DIAMETRO DE 2,80M,PARAFUSOS, PORCAS E FERRAMENTAS | NECESSARIAS,RECOBRIMENTO MINIMO DE 2,20M E MAXIMO DE 5,50M, | SOB A INFLUENCIA DO TREM-TIPO RODOVIARIO,EXCLUSIVE ANDAIME E | ESCAVACAO DENTRO DO TUNEL.ASSENTAMENTO | M
20.086.0630-A | TUNNEL LINER,PARA PROCESSO NAO DESTRUTIVO,CIRCULAR,CONSTITUI | DO DE CHAPAS GALVANIZADAS OU REVESTIDAS COM EPOXY,ESPESSURA | DE 2,70MM,DIAMETRO DE 2,80M,PARAFUSOS, PORCAS E FERRAMENTAS | NECESSARIAS,RECOBRIMENTO MINIMO DE 2,20M E MAXIMO DE 5,50M, | SOB A INFLUENCIA DO TREM-TIPO RODOVIARIO,EXCLUSIVE ANDAIME E | ESCAVACAO DENTRO DO TUNEL.ASSENTAMENTO | M
20.086.0640-0 | TUNNEL LINER,PARA PROCESSO NAO DESTRUTIVO,CIRCULAR,CONSTITUI | DO DE CHAPAS GALVANIZADAS OU REVESTIDAS COM EPOXY,ESPESSURA | DE 2,70MM,DIAMETRO DE 3,20M,PARAFUSOS, PORCAS E FERRAMENTAS | NECESSARIAS,RECOBRIMENTO MINIMO DE 2,40M E MAXIMO DE 4,80M, | SOB A INFLUENCIA DO TREM-TIPO RODOVIARIO,EXCLUSIVE ANDAIME E | ESCAVACAO DENTRO DO TUNEL.ASSENTAMENTO | M
20.086.0640-A | TUNNEL LINER,PARA PROCESSO NAO DESTRUTIVO,CIRCULAR,CONSTITUI | DO DE CHAPAS GALVANIZADAS OU REVESTIDAS COM EPOXY,ESPESSURA | DE 2,70MM,DIAMETRO DE 3,20M,PARAFUSOS, PORCAS E FERRAMENTAS | NECESSARIAS,RECOBRIMENTO MINIMO DE 2,40M E MAXIMO DE 4,80M, | SOB A INFLUENCIA DO TREM-TIPO RODOVIARIO,EXCLUSIVE ANDAIME E | ESCAVACAO DENTRO DO TUNEL.ASSENTAMENTO | M
20.086.0650-0 | TUNNEL LINER,PARA PROCESSO NAO DESTRUTIVO,CIRCULAR,CONSTITUI | DO DE CHAPAS GALVANIZADAS OU REVESTIDAS COM EPOXY,ESPESSURA | DE 2,70MM,DIAMETRO DE 3,60M,PARAFUSOS, PORCAS E FERRAMENTAS | NECESSARIAS,RECOBRIMENTO MINIMO DE 2,60M E MAXIMO DE 4,30M, | SOB A INFLUENCIA DO TREM-TIPO RODOVIARIO,EXCLUSIVE ANDAIME E | ESCAVACAO DENTRO DO TUNEL.ASSENTAMENTO | M
20.086.0650-A | TUNNEL LINER,PARA PROCESSO NAO DESTRUTIVO,CIRCULAR,CONSTITUI | DO DE CHAPAS GALVANIZADAS OU REVESTIDAS COM EPOXY,ESPESSURA | DE 2,70MM,DIAMETRO DE 3,60M,PARAFUSOS, PORCAS E FERRAMENTAS | NECESSARIAS,RECOBRIMENTO MINIMO DE 2,60M E MAXIMO DE 4,30M, | SOB A INFLUENCIA DO TREM-TIPO RODOVIARIO,EXCLUSIVE ANDAIME E | ESCAVACAO DENTRO DO TUNEL.ASSENTAMENTO | M
20.086.0660-0 | TUNNEL LINER,PARA PROCESSO NAO DESTRUTIVO,CIRCULAR,CONSTITUI | DO DE CHAPAS GALVANIZADAS OU REVESTIDAS COM EPOXY,ESPESSURA | DE 3,40MM,DIAMETRO DE 4,00M,PARAFUSOS, PORCAS E FERRAMENTAS | NECESSARIAS,RECOBRIMENTO MINIMO DE 2,80M E MAXIMO DE 4,60M, | SOB A INFLUENCIA DO TREM-TIPO RODOVIARIO,EXCLUSIVE ANDAIME E | ESCAVACAO DENTRO DO TUNEL.ASSENTAMENTO | M
20.086.0660-A | TUNNEL LINER,PARA PROCESSO NAO DESTRUTIVO,CIRCULAR,CONSTITUI | DO DE CHAPAS GALVANIZADAS OU REVESTIDAS COM EPOXY,ESPESSURA | DE 3,40MM,DIAMETRO DE 4,00M,PARAFUSOS, PORCAS E FERRAMENTAS | NECESSARIAS,RECOBRIMENTO MINIMO DE 2,80M E MAXIMO DE 4,60M, | SOB A INFLUENCIA DO TREM-TIPO RODOVIARIO,EXCLUSIVE ANDAIME E | ESCAVACAO DENTRO DO TUNEL.ASSENTAMENTO | M
20.086.0670-0 | TUNNEL LINER,PARA PROCESSO NAO DESTRUTIVO,CIRCULAR,CONSTITUI | DO DE CHAPAS GALVANIZADAS OU REVESTIDAS COM EPOXY,ESPESSURA | DE 4,70MM,DIAMETRO DE 4,40M,PARAFUSOS, PORCAS E FERRAMENTAS | NECESSARIAS,RECOBRIMENTO MINIMO DE 3,00M E MAXIMO DE 5,20M, | SOB A INFLUENCIA DO TREM-TIPO RODOVIARIO,EXCLUSIVE ANDAIME E | ESCAVACAO DENTRO DO TUNEL.ASSENTAMENTO | M
20.086.0670-A | TUNNEL LINER,PARA PROCESSO NAO DESTRUTIVO,CIRCULAR,CONSTITUI | DO DE CHAPAS GALVANIZADAS OU REVESTIDAS COM EPOXY,ESPESSURA | DE 4,70MM,DIAMETRO DE 4,40M,PARAFUSOS, PORCAS E FERRAMENTAS | NECESSARIAS,RECOBRIMENTO MINIMO DE 3,00M E MAXIMO DE 5,20M, | SOB A INFLUENCIA DO TREM-TIPO RODOVIARIO,EXCLUSIVE ANDAIME E | ESCAVACAO DENTRO DO TUNEL.ASSENTAMENTO | M
20.086.0680-0 | TUNNEL LINER,PARA PROCESSO NAO DESTRUTIVO,CIRCULAR,CONSTITUI | DO DE CHAPAS GALVANIZADAS OU REVESTIDAS COM EPOXY,ESPESSURA | DE 6,30MM,DIAMETRO DE 4,80M,PARAFUSOS, PORCAS E FERRAMENTAS | NECESSARIAS,RECOBRIMENTO MINIMO DE 3,20M E MAXIMO DE 5,80M, | SOB A INFLUENCIA DO TREM-TIPO RODOVIARIO,EXCLUSIVE ANDAIME E | ESCAVACAO DENTRO DO TUNEL.ASSENTAMENTO | M
20.086.0680-A | TUNNEL LINER,PARA PROCESSO NAO DESTRUTIVO,CIRCULAR,CONSTITUI | DO DE CHAPAS GALVANIZADAS OU REVESTIDAS COM EPOXY,ESPESSURA | DE 6,30MM,DIAMETRO DE 4,80M,PARAFUSOS, PORCAS E FERRAMENTAS | NECESSARIAS,RECOBRIMENTO MINIMO DE 3,20M E MAXIMO DE 5,80M, | SOB A INFLUENCIA DO TREM-TIPO RODOVIARIO,EXCLUSIVE ANDAIME E | ESCAVACAO DENTRO DO TUNEL.ASSENTAMENTO | M
20.090.0001-1 | BRITAGEM DE ROCHA,APROVEITAMENTO DA ESCAVACAO DE MATERIAL DE | 3ª CATEGORIA,PARA IMPLANTACAO OU ALARGAMENTO DE RODOVIAS,EX | CLUSIVE O TRANSPORTE DO BRITADOR,INCLUSIVE ESCAVACAO(POR M3 | DE PEDRA BRITADA) |  |  | M3
20.090.0001-B | BRITAGEM DE ROCHA,APROVEITAMENTO DA ESCAVACAO DE MATERIAL DE | 3ª CATEGORIA,PARA IMPLANTACAO OU ALARGAMENTO DE RODOVIAS,EX | CLUSIVE O TRANSPORTE DO BRITADOR,INCLUSIVE ESCAVACAO(POR M3 | DE PEDRA BRITADA) |  |  | M3
20.090.0005-1 | DESCR1: EXTRACAO DE ROCHA EM EXPLORACAO DE PEDREIRA,EXCLUSIVE BRITAG; DESCR2: EM | M3
20.090.0005-B | DESCR1: EXTRACAO DE ROCHA EM EXPLORACAO DE PEDREIRA,EXCLUSIVE BRITAG; DESCR2: EM | M3
20.090.0006-0 | DESCR1: FRAGMENTACAO,CARGA,TRANSPORTE E BRITAGEM DE ROCHA JA EXTRAID; DESCR2: A,EM EXPLORACAO DE PEDREIRA,EXCLUSIVE TRANSPORTE DO BRITADOR; DESCR3: (POR M3 DE PEDRA BRITADA) | M3
20.090.0006-A | DESCR1: FRAGMENTACAO,CARGA,TRANSPORTE E BRITAGEM DE ROCHA JA EXTRAID; DESCR2: A,EM EXPLORACAO DE PEDREIRA,EXCLUSIVE TRANSPORTE DO BRITADOR; DESCR3: (POR M3 DE PEDRA BRITADA) | M3
20.091.0001-1 | DESCR1: EXTRACAO DE AREIA DE RIO,POR MEIO DE DRAGAGEM,INCLUSIVE CARG; DESCR2: A,SENDO O CUSTO REFERIDO AO VOLUME DO CAMINHAO | M3
20.091.0001-B | DESCR1: EXTRACAO DE AREIA DE RIO,POR MEIO DE DRAGAGEM,INCLUSIVE CARG; DESCR2: A,SENDO O CUSTO REFERIDO AO VOLUME DO CAMINHAO | M3
20.092.0001-0 | DESCR1: AREIA,INCLUSIVE TRANPORTE,PARA REGIAO METROPOLITANA DO RIO D; DESCR2: E JANEIRO.FORNECIMENTO | M3
20.092.0001-A | DESCR1: AREIA,INCLUSIVE TRANPORTE,PARA REGIAO METROPOLITANA DO RIO D; DESCR2: E JANEIRO.FORNECIMENTO | M3
20.093.0001-0 | DESCR1: CIMENTO PORTLAND CP-II-32,INCLUSIVE TRANSPORTE.FORNECIMENTO | KG
20.093.0001-A | DESCR1: CIMENTO PORTLAND CP-II-32,INCLUSIVE TRANSPORTE.FORNECIMENTO | KG
20.096.0001-0 | DESCR1: CASCALHINHO(PEDRA ZERO),INCLUSIVE TRANSPORTE,PARA REGIAO MET; DESCR2: ROPOLITANA DO RIO DE JANEIRO.FORNECIMENTO | M3
20.096.0001-A | DESCR1: CASCALHINHO(PEDRA ZERO),INCLUSIVE TRANSPORTE,PARA REGIAO MET; DESCR2: ROPOLITANA DO RIO DE JANEIRO.FORNECIMENTO | M3
20.097.0001-0 | DESCR1: PEDRA BRITADA Nº1,INCLUSIVE TRANSPORTE,PARA REGIAO METROPOLI; DESCR2: TANA DO RIO DE JANEIRO.FORNECIMENTO | M3
20.097.0001-A | DESCR1: PEDRA BRITADA Nº1,INCLUSIVE TRANSPORTE,PARA REGIAO METROPOLI; DESCR2: TANA DO RIO DE JANEIRO.FORNECIMENTO | M3
20.097.0002-0 | DESCR1: PEDRA BRITADA Nº2,INCLUSIVE TRANSPORTE,PARA REGIAO METROPOLI; DESCR2: TANA DO RIO DE JANEIRO.FORNECIMENTO | M3
20.097.0002-A | DESCR1: PEDRA BRITADA Nº2,INCLUSIVE TRANSPORTE,PARA REGIAO METROPOLI; DESCR2: TANA DO RIO DE JANEIRO.FORNECIMENTO | M3
20.097.0003-0 | DESCR1: PEDRA BRITADA Nº3,INCLUSIVE TRANSPORTE,PARA REGIAO METROPOLI; DESCR2: TANA DO RIO DE JANEIRO.FORNECIMENTO | M3
20.097.0003-A | DESCR1: PEDRA BRITADA Nº3,INCLUSIVE TRANSPORTE,PARA REGIAO METROPOLI; DESCR2: TANA DO RIO DE JANEIRO.FORNECIMENTO | M3
20.097.0004-0 | DESCR1: BRITA CORRIDA,INCLUSIVE TRANSPORTE,PARA REGIAO METROPOLITANA; DESCR2: DO RIO DE JANEIRO.FORNECIMENTO | M3
20.097.0004-A | DESCR1: BRITA CORRIDA,INCLUSIVE TRANSPORTE,PARA REGIAO METROPOLITANA; DESCR2: DO RIO DE JANEIRO.FORNECIMENTO | M3
20.097.0005-0 | DESCR1: PO-DE-PEDRA, INCLUSIVE TRANSPORTE PARA REGIAO METROPOLITANA; DESCR2: DO RIO DE JANEIRO.FORNECIMENTO | M3
20.097.0005-A | DESCR1: PO-DE-PEDRA, INCLUSIVE TRANSPORTE PARA REGIAO METROPOLITANA; DESCR2: DO RIO DE JANEIRO.FORNECIMENTO | M3
20.097.0010-0 | DESCR1: BRITA GRADUADA,INCLUSIVE TRANSPORTE,PARA REGIAO METROPOLITAN; DESCR2: A DO RIO DE JANEIRO.FORNECIMENTO | M3
20.097.0010-A | DESCR1: BRITA GRADUADA,INCLUSIVE TRANSPORTE,PARA REGIAO METROPOLITAN; DESCR2: A DO RIO DE JANEIRO.FORNECIMENTO | M3
20.097.0011-0 | DESCR1: BRITA GRADUADA COM ADICAO DE 1% DE CIMENTO,INCLUSIVE TRANSPO; DESCR2: RTE,PARA REGIAO METROPOLITANA DO RIO DE JANEIRO.FORNECIMENTO | M3
20.097.0011-A | DESCR1: BRITA GRADUADA COM ADICAO DE 1% DE CIMENTO,INCLUSIVE TRANSPO; DESCR2: RTE,PARA REGIAO METROPOLITANA DO RIO DE JANEIRO.FORNECIMENTO | M3
20.097.0015-0 | DESCR1: AREIA INDUSTRIAL MEDIA,CONFORME ABNT NBR 7211,INCLUSIVE TRAN; DESCR2: SPORTE,PARA REGIAO METROPOLITANA DO RIO DE JANEIRO.FORNECIME; DESCR3: NTO | T
20.097.0015-A | DESCR1: AREIA INDUSTRIAL MEDIA,CONFORME ABNT NBR 7211,INCLUSIVE TRAN; DESCR2: SPORTE,PARA REGIAO METROPOLITANA DO RIO DE JANEIRO.FORNECIME; DESCR3: NTO | T
20.097.0020-0 | DESCR1: AREIA INDUSTRIAL FINA,CONFORME ABNT NBR 7211,INCLUSIVE TRANS; DESCR2: PORTE,PARA REGIAO METROPOLITANA DO RIO DE JANEIRO.FORNECIMEN; DESCR3: TO | T
20.097.0020-A | DESCR1: AREIA INDUSTRIAL FINA,CONFORME ABNT NBR 7211,INCLUSIVE TRANS; DESCR2: PORTE,PARA REGIAO METROPOLITANA DO RIO DE JANEIRO.FORNECIMEN; DESCR3: TO | T
20.098.0001-0 | DESCR1: PEDRA-DE-MAO,INCLUSIVE TRANSPORTE,PARA REGIAO METROPOLITANA; DESCR2: DO RIO DE JANEIRO.FORNECIMENTO | M3
20.098.0001-A | DESCR1: PEDRA-DE-MAO,INCLUSIVE TRANSPORTE,PARA REGIAO METROPOLITANA; DESCR2: DO RIO DE JANEIRO.FORNECIMENTO | M3
20.099.0001-0 | DESCR1: PO-DE-PEDRA,SEM CONSIDERAR O TRANSPORTE DA PEDREIRA ATE O LO; DESCR2: CAL DE UTILIZACAO,INCLUSIVE CARGA NO CAMINHAO.FORNECIMENTO | M3
20.099.0001-A | DESCR1: PO-DE-PEDRA,SEM CONSIDERAR O TRANSPORTE DA PEDREIRA ATE O LO; DESCR2: CAL DE UTILIZACAO,INCLUSIVE CARGA NO CAMINHAO.FORNECIMENTO | M3
20.100.0005-0 | DESCR1: CONCRETO BETUMINOSO USINADO A QUENTE.PREPARO E FORNECIMENTO | M3
20.100.0005-A | DESCR1: CONCRETO BETUMINOSO USINADO A QUENTE.PREPARO E FORNECIMENTO | M3
20.100.0010-0 | DESCR1: CONCRETO BETUMINOSO USINADO A QUENTE,EXCLUSIVE FORNECIMENTO; DESCR2: DO CAP.PREPARO E FORNECIMENTO | M3
20.100.0010-A | DESCR1: CONCRETO BETUMINOSO USINADO A QUENTE,EXCLUSIVE FORNECIMENTO; DESCR2: DO CAP.PREPARO E FORNECIMENTO | M3
20.100.0011-0 | DESCR1: CONCRETO BETUMINOSO USINADO A QUENTE,EXCLUSIVE PREPARO,INCLU; DESCR2: SIVE TRANSPORTE.CUSTO SOMENTE DOS MATERIAIS.FORNECIMENTO | M3
20.100.0011-A | DESCR1: CONCRETO BETUMINOSO USINADO A QUENTE,EXCLUSIVE PREPARO,INCLU; DESCR2: SIVE TRANSPORTE.CUSTO SOMENTE DOS MATERIAIS.FORNECIMENTO | M3
20.100.0012-0 | DESCR1: CONCRETO BETUMINOSO USINADO A QUENTE,MASSA MUITO FINA.PREPAR; DESCR2: O E FORNECIMENTO | M3
20.100.0012-A | DESCR1: CONCRETO BETUMINOSO USINADO A QUENTE,MASSA MUITO FINA.PREPAR; DESCR2: O E FORNECIMENTO | M3
20.100.0013-0 | DESCR1: CONCRETO BETUMINOSO USINADO A QUENTE,MASSA MUITO FINA.FORNEC; DESCR2: IMENTO,EXCLUSIVE PREPARO | M3
20.100.0013-A | DESCR1: CONCRETO BETUMINOSO USINADO A QUENTE,MASSA MUITO FINA.FORNEC; DESCR2: IMENTO,EXCLUSIVE PREPARO | M3
20.100.0015-0 | DESCR1: LAMA ASFALTICA,FINA,INCLUSIVE TRANSPORTE.CUSTO SOMENTE DOS M; DESCR2: ATERIAIS.FORNECIMENTO | M2
20.100.0015-A | DESCR1: LAMA ASFALTICA,FINA,INCLUSIVE TRANSPORTE.CUSTO SOMENTE DOS M; DESCR2: ATERIAIS.FORNECIMENTO | M2
20.100.0016-0 | DESCR1: LAMA ASFALTICA,GROSSA,INCLUSIVE TRANSPORTE.CUSTO SOMENTE DOS; DESCR2: MATERIAIS.FORNECIMENTO | M2
20.100.0016-A | DESCR1: LAMA ASFALTICA,GROSSA,INCLUSIVE TRANSPORTE.CUSTO SOMENTE DOS; DESCR2: MATERIAIS.FORNECIMENTO | M2
20.100.0030-0 | DESCR1: CAMADA POROSA DE ATRITO EM CBUQ,MODIFICADO POR POLIMERO,INCL; DESCR2: USIVE TRANSPORTE.CUSTO SOMENTE DOS MATERIAIS.FORNECIMENTO | M3
20.100.0030-A | DESCR1: CAMADA POROSA DE ATRITO EM CBUQ,MODIFICADO POR POLIMERO,INCL; DESCR2: USIVE TRANSPORTE.CUSTO SOMENTE DOS MATERIAIS.FORNECIMENTO | M3
20.100.0050-0 | DESCR1: CONCRETO BETUMINOSO USINADO A QUENTE TIPO "BINDER",EXCLUSIVE; DESCR2: PREPARO,INCLUSIVE TRANSPORTE.CUSTO SOMENTE DOS MATERIAIS.FO; DESCR3: RNECIMENTO | M3
20.100.0050-A | DESCR1: CONCRETO BETUMINOSO USINADO A QUENTE TIPO "BINDER",EXCLUSIVE; DESCR2: PREPARO,INCLUSIVE TRANSPORTE.CUSTO SOMENTE DOS MATERIAIS.FO; DESCR3: RNECIMENTO | M3
20.100.0060-0 | DESCR1: IMPRIMACAO,INCLUSIVE TRANSPORTE.CUSTO SOMENTE DOS MATERIAIS.; DESCR2: FORNECIMENTO | M2
20.100.0060-A | DESCR1: IMPRIMACAO,INCLUSIVE TRANSPORTE.CUSTO SOMENTE DOS MATERIAIS.; DESCR2: FORNECIMENTO | M2
20.100.0070-0 | DESCR1: PINTURA DE LIGACAO,INCLUSIVE TRANSPORTE.CUSTO SOMENTE DOS MA; DESCR2: TERIAIS.FORNECIMENTO | M2
20.100.0070-A | DESCR1: PINTURA DE LIGACAO,INCLUSIVE TRANSPORTE.CUSTO SOMENTE DOS MA; DESCR2: TERIAIS.FORNECIMENTO | M2
20.100.0075-0 | DESCR1: PRE-MISTURADO A FRIO.PREPARO E FORNECIMENTO | M3
20.100.0075-A | DESCR1: PRE-MISTURADO A FRIO.PREPARO E FORNECIMENTO | M3
20.100.0080-0 | DESCR1: TRATAMENTO SUPERFICIAL SIMPLES,INCLUSIVE TRANSPORTE.CUSTO SO; DESCR2: MENTE DOS MATERIAIS.FORNECIMENTO | M2
20.100.0080-A | DESCR1: TRATAMENTO SUPERFICIAL SIMPLES,INCLUSIVE TRANSPORTE.CUSTO SO; DESCR2: MENTE DOS MATERIAIS.FORNECIMENTO | M2
20.100.0085-0 | DESCR1: TRATAMENTO SUPERFICIAL DUPLO,UTILIZANDO ESCORIA DE ACIARIA.C; DESCR2: USTO SOMENTE DOS MATERIAIS,EXCLUSIVE TRANSPORTE DA ESCORIA D; DESCR3: E ACIARIA.FORNECIMENTO | M2
20.100.0085-A | DESCR1: TRATAMENTO SUPERFICIAL DUPLO,UTILIZANDO ESCORIA DE ACIARIA.C; DESCR2: USTO SOMENTE DOS MATERIAIS,EXCLUSIVE TRANSPORTE DA ESCORIA D; DESCR3: E ACIARIA.FORNECIMENTO | M2
20.100.0090-0 | DESCR1: TRATAMENTO SUPERFICIAL DUPLO,INCLUSIVE TRANSPORTE.CUSTO SOME; DESCR2: NTE DOS MATERIAIS.FORNECIMENTO | M2
20.100.0090-A | DESCR1: TRATAMENTO SUPERFICIAL DUPLO,INCLUSIVE TRANSPORTE.CUSTO SOME; DESCR2: NTE DOS MATERIAIS.FORNECIMENTO | M2
20.100.0095-0 | DESCR1: TRATAMENTO SUPERFICIAL TRIPLO,INCLUSIVE TRANSPORTE.CUSTO SOM; DESCR2: ENTE DOS MATERIAIS.FORNECIMENTO | M2
20.100.0095-A | DESCR1: TRATAMENTO SUPERFICIAL TRIPLO,INCLUSIVE TRANSPORTE.CUSTO SOM; DESCR2: ENTE DOS MATERIAIS.FORNECIMENTO | M2
20.101.0011-0 | DESCR1: EMULSAO ASFALTICA CATIONICA,TIPO RR-2C,INCLUSIVE TRANSPORTE.; DESCR2: CUSTO SOMENTE DOS MATERIAIS.FORNECIMENTO | T
20.101.0011-A | DESCR1: EMULSAO ASFALTICA CATIONICA,TIPO RR-2C,INCLUSIVE TRANSPORTE.; DESCR2: CUSTO SOMENTE DOS MATERIAIS.FORNECIMENTO | T
20.101.0013-0 | DESCR1: EMULSAO ASFALTICA CATIONICA,TIPO RL-1C,INCLUSIVE TRANSPORTE.; DESCR2: CUSTO SOMENTE DOS MATERIAIS.FORNECIMENTO | T
20.101.0013-A | DESCR1: EMULSAO ASFALTICA CATIONICA,TIPO RL-1C,INCLUSIVE TRANSPORTE.; DESCR2: CUSTO SOMENTE DOS MATERIAIS.FORNECIMENTO | T
20.102.0003-0 | DESCR1: EMULSAO ASFALTICA CATIONICA RR-1C,INCLUSIVE TRANSPORTE.CUSTO; DESCR2: SOMENTE DOS MATERIAIS.FORNECIMENTO | T
20.102.0003-A | DESCR1: EMULSAO ASFALTICA CATIONICA RR-1C,INCLUSIVE TRANSPORTE.CUSTO; DESCR2: SOMENTE DOS MATERIAIS.FORNECIMENTO | T
20.102.0004-0 | DESCR1: EMULSAO ASFALTICA CATIONICA,TIPO RM-1C,INCLUSIVE TRANSPORTE.; DESCR2: CUSTO SOMENTE DOS MATERIAIS.FORNECIMENTO | T
20.102.0004-A | DESCR1: EMULSAO ASFALTICA CATIONICA,TIPO RM-1C,INCLUSIVE TRANSPORTE.; DESCR2: CUSTO SOMENTE DOS MATERIAIS.FORNECIMENTO | T
20.102.0006-0 | DESCR1: ASFALTO DILUIDO,TIPO CM-30,INCLUSIVE TRANSPORTE.CUSTO SOMENT; DESCR2: E DOS MATERIAIS.FORNECIMENTO | T
20.102.0006-A | DESCR1: ASFALTO DILUIDO,TIPO CM-30,INCLUSIVE TRANSPORTE.CUSTO SOMENT; DESCR2: E DOS MATERIAIS.FORNECIMENTO | T
20.102.0007-0 | DESCR1: MATERIAL BETUMINOSO,TIPO CIMENTO ASFALTICO CAP-30/45,INCLUSI; DESCR2: VE TRANSPORTE.CUSTO SOMENTE DOS MATERIAIS.FORNECIMENTO | T
20.102.0007-A | DESCR1: MATERIAL BETUMINOSO,TIPO CIMENTO ASFALTICO CAP-30/45,INCLUSI; DESCR2: VE TRANSPORTE.CUSTO SOMENTE DOS MATERIAIS.FORNECIMENTO | T
20.102.0008-0 | DESCR1: MATERIAL BETUMINOSO,TIPO CIMENTO ASFALTICO CAP-50/70,INCLUSI; DESCR2: VE TRANSPORTE.FORNECIMENTO | T
20.102.0008-A | DESCR1: MATERIAL BETUMINOSO,TIPO CIMENTO ASFALTICO CAP-50/70,INCLUSI; DESCR2: VE TRANSPORTE.FORNECIMENTO | T
20.103.0001-0 | DESCR1: DOPE DE ADESIVIDADE,EXCLUSIVE TRANSPORTE.FORNECIMENTO | T
20.103.0001-A | DESCR1: DOPE DE ADESIVIDADE,EXCLUSIVE TRANSPORTE.FORNECIMENTO | T
20.104.0001-0 | DESCR1: SAIBRO,INCLUSIVE TRANSPORTE.FORNECIMENTO | M3
20.104.0001-A | DESCR1: SAIBRO,INCLUSIVE TRANSPORTE.FORNECIMENTO | M3
20.104.0005-0 | DESCR1: SAIBRO,EXCLUSIVE TRANSPORTE,INCLUSIVE CARGA NO CAMINHAO | M3
20.104.0005-A | DESCR1: SAIBRO,EXCLUSIVE TRANSPORTE,INCLUSIVE CARGA NO CAMINHAO | M3
20.105.0001-0 | DESCR1: PINTURA COM CAL,DE GUARDA-CORPO,GUARDA-RODA E MURETA DE PROT; DESCR2: ECAO EM PONTES E VIADUTOS,MEDIDA PELO DOBRO DA AREA TOTAL(LA; DESCR3: RGURA X ALTURA) | M2
20.105.0001-A | DESCR1: PINTURA COM CAL,DE GUARDA-CORPO,GUARDA-RODA E MURETA DE PROT; DESCR2: ECAO EM PONTES E VIADUTOS,MEDIDA PELO DOBRO DA AREA TOTAL(LA; DESCR3: RGURA X ALTURA) | M2
20.105.0004-0 | DESCR1: PO-DE-BORRACHA GRANULADO(DENSIDADE ENTRE 0,3 E 0,4),INCLUSIV; DESCR2: E TRANSPORTE PARA REGIAO METROPOLITANA DO RIO DE JANEIRO.FOR; DESCR3: NECIMENTO | T
20.105.0004-A | DESCR1: PO-DE-BORRACHA GRANULADO(DENSIDADE ENTRE 0,3 E 0,4),INCLUSIV; DESCR2: E TRANSPORTE PARA REGIAO METROPOLITANA DO RIO DE JANEIRO.FOR; DESCR3: NECIMENTO | T
20.105.0005-0 | DESCR1: PINTURA DE MEIO-FIO COM CAL,COM UMA DEMAO | M
20.105.0005-A | DESCR1: PINTURA DE MEIO-FIO COM CAL,COM UMA DEMAO | M
20.106.0001-0 | DESCR1: PINTURA COM TINTA A BASE DE PVA,DE GUARDA-CORPO,GUARDA-RODA; DESCR2: E MURETA DE PROTECAO EM PONTES E VIADUTOS,MEDIDA PELO DOBRO; DESCR3: DA AREA TOTAL(LARGURA X ALTURA) | M2
20.106.0001-A | DESCR1: PINTURA COM TINTA A BASE DE PVA,DE GUARDA-CORPO,GUARDA-RODA; DESCR2: E MURETA DE PROTECAO EM PONTES E VIADUTOS,MEDIDA PELO DOBRO; DESCR3: DA AREA TOTAL(LARGURA X ALTURA) | M2
20.107.0001-0 | DESCR1: DEFENSAS METALICAS:RECUPERACAO E ASSENTAMENTO COM RETIRADA,P; DESCR2: INTURA EM 2 DEMAOS E POSTERIOR RECOLOCACAO | M
20.107.0001-A | DESCR1: DEFENSAS METALICAS:RECUPERACAO E ASSENTAMENTO COM RETIRADA,P; DESCR2: INTURA EM 2 DEMAOS E POSTERIOR RECOLOCACAO | M
20.108.0001-0 | DESCR1: EMULSAO ASFALTICA CATIONICA,TIPO RR-2C,EXCLUSIVE TRANSPORTE.; DESCR2: CUSTO SOMENTE DOS MATERIAIS.FORNECIMENTO | T
20.108.0001-A | DESCR1: EMULSAO ASFALTICA CATIONICA,TIPO RR-2C,EXCLUSIVE TRANSPORTE.; DESCR2: CUSTO SOMENTE DOS MATERIAIS.FORNECIMENTO | T
20.108.0003-0 | DESCR1: EMULSAO ASFALTICA CATIONICA,TIPO RL-1C,EXCLUSIVE TRANSPORTE.; DESCR2: CUSTO SOMENTE DOS MATERIAIS.FORNECIMENTO | T
20.108.0003-A | DESCR1: EMULSAO ASFALTICA CATIONICA,TIPO RL-1C,EXCLUSIVE TRANSPORTE.; DESCR2: CUSTO SOMENTE DOS MATERIAIS.FORNECIMENTO | T
20.108.0005-0 | DESCR1: EMULSAO ASFALTICA CATIONICA,TIPO RR-1C,EXCLUSIVE TRANSPORTE.; DESCR2: CUSTO SOMENTE DOS MATERIAIS.FORNECIMENTO | T
20.108.0005-A | DESCR1: EMULSAO ASFALTICA CATIONICA,TIPO RR-1C,EXCLUSIVE TRANSPORTE.; DESCR2: CUSTO SOMENTE DOS MATERIAIS.FORNECIMENTO | T
20.108.0007-0 | DESCR1: EMULSAO ASFALTICA CATIONICA,TIPO RM-1C,EXCLUSIVE TRANSPORTE.; DESCR2: CUSTO SOMENTE DOS MATERIAIS.FORNECIMENTO | T
20.108.0007-A | DESCR1: EMULSAO ASFALTICA CATIONICA,TIPO RM-1C,EXCLUSIVE TRANSPORTE.; DESCR2: CUSTO SOMENTE DOS MATERIAIS.FORNECIMENTO | T
20.108.0012-0 | DESCR1: ASFALTO DILUIDO,TIPO CM-30,EXCLUSIVE TRANSPORTE.CUSTO SOMENT; DESCR2: E DOS MATERIAIS.FORNECIMENTO | T
20.108.0012-A | DESCR1: ASFALTO DILUIDO,TIPO CM-30,EXCLUSIVE TRANSPORTE.CUSTO SOMENT; DESCR2: E DOS MATERIAIS.FORNECIMENTO | T
20.108.0015-0 | DESCR1: MATERIAL BETUMINOSO,TIPO CIMENTO ASFALTICO CAP-30/45,EXCLUSI; DESCR2: VE TRANSPORTE.CUSTO SOMENTE DOS MATERIAIS.FORNECIMENTO | T
20.108.0015-A | DESCR1: MATERIAL BETUMINOSO,TIPO CIMENTO ASFALTICO CAP-30/45,EXCLUSI; DESCR2: VE TRANSPORTE.CUSTO SOMENTE DOS MATERIAIS.FORNECIMENTO | T
20.108.0017-0 | DESCR1: MATERIAL BETUMINOSO,TIPO CIMENTO ASFALTICO CAP-50/70,EXCLUSI; DESCR2: VE TRANSPORTE.CUSTO SOMENTE DOS MATERIAIS.FORNECIMENTO | T
20.108.0017-A | DESCR1: MATERIAL BETUMINOSO,TIPO CIMENTO ASFALTICO CAP-50/70,EXCLUSI; DESCR2: VE TRANSPORTE.CUSTO SOMENTE DOS MATERIAIS.FORNECIMENTO | T
20.111.0001-0 | DESCR1: CASCALHINHO (PEDRA ZERO) PARA REGIAO DE CAMPOS,EXCLUSIVE TRA; DESCR2: NSPORTE,INCLUSIVE CARGA NO CAMINHAO.FORNECIMENTO | M3
20.111.0001-A | DESCR1: CASCALHINHO (PEDRA ZERO) PARA REGIAO DE CAMPOS,EXCLUSIVE TRA; DESCR2: NSPORTE,INCLUSIVE CARGA NO CAMINHAO.FORNECIMENTO | M3
20.111.0006-0 | DESCR1: PEDRA BRITADA 1,2 E 3 PARA REGIAO DE CAMPOS,EXCLUSIVE TRANPO; DESCR2: RTE,INCLUSIVE CARGA NO CAMINHAO.FORNECIMENTO | M3
20.111.0006-A | DESCR1: PEDRA BRITADA 1,2 E 3 PARA REGIAO DE CAMPOS,EXCLUSIVE TRANPO; DESCR2: RTE,INCLUSIVE CARGA NO CAMINHAO.FORNECIMENTO | M3
20.111.0007-0 | DESCR1: BRITA CORRIDA PARA REGIAO DE CAMPOS,EXCLUSIVE TRANSPORTE,INC; DESCR2: LUSIVE CARGA NO CAMINHAO.FORNECIMENTO | M3
20.111.0007-A | DESCR1: BRITA CORRIDA PARA REGIAO DE CAMPOS,EXCLUSIVE TRANSPORTE,INC; DESCR2: LUSIVE CARGA NO CAMINHAO.FORNECIMENTO | M3
20.111.0008-0 | DESCR1: PO-DE-PEDRA,PARA REGIAO DE CAMPOS,EXCLUSIVE TRANSPORTE,INCLU; DESCR2: SIVE CARGA NO CAMINHAO.FORNECIMENTO | M3
20.111.0008-A | DESCR1: PO-DE-PEDRA,PARA REGIAO DE CAMPOS,EXCLUSIVE TRANSPORTE,INCLU; DESCR2: SIVE CARGA NO CAMINHAO.FORNECIMENTO | M3
20.111.0009-0 | DESCR1: PEDRA-DE-MAO PARA REGIAO DE CAMPOS,EXCLUSIVE TRANSPORTE,INCL; DESCR2: USIVE CARGA NO CAMINHAO.FORNECIMENTO | M3
20.111.0009-A | DESCR1: PEDRA-DE-MAO PARA REGIAO DE CAMPOS,EXCLUSIVE TRANSPORTE,INCL; DESCR2: USIVE CARGA NO CAMINHAO.FORNECIMENTO | M3
20.111.0010-0 | DESCR1: AREIA PARA A REGIAO DE CAMPOS DOS GOYTACAZES,EXCLUSIVE TRANS; DESCR2: PORTE,INCLUSIVE CARGA NO CAMINHAO.FORNECIMENTO | M3
20.111.0010-A | DESCR1: AREIA PARA A REGIAO DE CAMPOS DOS GOYTACAZES,EXCLUSIVE TRANS; DESCR2: PORTE,INCLUSIVE CARGA NO CAMINHAO.FORNECIMENTO | M3
20.112.0010-0 | DESCR1: CASCALHINHO (PEDRA ZERO) PARA REGIAO DE ITAPERUNA,EXCLUSIVE; DESCR2: TRANSPORTE,INCLUSIVE CARGA NO CAMINHAO.FORNECIMENTO | M3
20.112.0010-A | DESCR1: CASCALHINHO (PEDRA ZERO) PARA REGIAO DE ITAPERUNA,EXCLUSIVE; DESCR2: TRANSPORTE,INCLUSIVE CARGA NO CAMINHAO.FORNECIMENTO | M3
20.112.0011-0 | DESCR1: PEDRA BRITADA 1 PARA REGIAO DE ITAPERUNA,EXCLUSIVE TRANSPORT; DESCR2: E,INCLUSIVE CARGA NO CAMINHAO.FORNECIMENTO | M3
20.112.0011-A | DESCR1: PEDRA BRITADA 1 PARA REGIAO DE ITAPERUNA,EXCLUSIVE TRANSPORT; DESCR2: E,INCLUSIVE CARGA NO CAMINHAO.FORNECIMENTO | M3
20.112.0013-0 | DESCR1: PO-DE-PEDRA PARA REGIAO DE ITAPERUNA,EXCLUSIVE TRANSPORTE,IN; DESCR2: CLUSIVE CARGA NO CAMINHAO.FORNECIMENTO | M3
20.112.0013-A | DESCR1: PO-DE-PEDRA PARA REGIAO DE ITAPERUNA,EXCLUSIVE TRANSPORTE,IN; DESCR2: CLUSIVE CARGA NO CAMINHAO.FORNECIMENTO | M3
20.112.0014-0 | DESCR1: PEDRA-DE-MAO PARA REGIAO DE ITAPERUNA,EXCLUSIVE TRANSPORTE,I; DESCR2: NCLUSIVE CARGA NO CAMINHAO.FORNECIMENTO | M3
20.112.0014-A | DESCR1: PEDRA-DE-MAO PARA REGIAO DE ITAPERUNA,EXCLUSIVE TRANSPORTE,I; DESCR2: NCLUSIVE CARGA NO CAMINHAO.FORNECIMENTO | M3
20.112.0015-0 | DESCR1: AREIA PARA A REGIAO DE ITAPERUNA,EXCLUSIVE TRANSPORTE,INCLUS; DESCR2: IVE CARGA NO CAMINHAO.FORNECIMENTO | M3
20.112.0015-A | DESCR1: AREIA PARA A REGIAO DE ITAPERUNA,EXCLUSIVE TRANSPORTE,INCLUS; DESCR2: IVE CARGA NO CAMINHAO.FORNECIMENTO | M3
20.113.0010-0 | DESCR1: CASCALHINHO (PEDRA ZERO) PARA REGIAO DE MACAE,EXCLUSIVE TRAN; DESCR2: SPORTE,INCLUSIVE CARGA NO CAMINHAO.FORNECIMENTO | M3
20.113.0010-A | DESCR1: CASCALHINHO (PEDRA ZERO) PARA REGIAO DE MACAE,EXCLUSIVE TRAN; DESCR2: SPORTE,INCLUSIVE CARGA NO CAMINHAO.FORNECIMENTO | M3
20.113.0011-0 | DESCR1: PEDRA BRITADA 1, 2 E 3 PARA REGIAO DE MACAE,EXCLUSIVE TRANSP; DESCR2: ORTE,INCLUSIVE CARGA NO CAMINHAO.FORNECIMENTO | M3
20.113.0011-A | DESCR1: PEDRA BRITADA 1, 2 E 3 PARA REGIAO DE MACAE,EXCLUSIVE TRANSP; DESCR2: ORTE,INCLUSIVE CARGA NO CAMINHAO.FORNECIMENTO | M3
20.113.0012-0 | DESCR1: BRITA CORRIDA PARA REGIAO DE MACAE,EXCLUSIVE TRANSPORTE,INCL; DESCR2: USIVE CARGA NO CAMINHAO.FORNECIMENTO | M3
20.113.0012-A | DESCR1: BRITA CORRIDA PARA REGIAO DE MACAE,EXCLUSIVE TRANSPORTE,INCL; DESCR2: USIVE CARGA NO CAMINHAO.FORNECIMENTO | M3
20.113.0013-0 | DESCR1: PO-DE-PEDRA PARA REGIAO DE MACAE,EXCLUSIVE TRANSPORTE,INCLUS; DESCR2: IVE CARGA NO CAMINHAO.FORNECIMENTO | M3
20.113.0013-A | DESCR1: PO-DE-PEDRA PARA REGIAO DE MACAE,EXCLUSIVE TRANSPORTE,INCLUS; DESCR2: IVE CARGA NO CAMINHAO.FORNECIMENTO | M3
20.113.0014-0 | DESCR1: PEDRA-DE-MAO PARA REGIAO DE MACAE,EXCLUSIVE TRANSPORTE,INCLU; DESCR2: SIVE CARGA NO CAMINHAO.FORNECIMENTO | M3
20.113.0014-A | DESCR1: PEDRA-DE-MAO PARA REGIAO DE MACAE,EXCLUSIVE TRANSPORTE,INCLU; DESCR2: SIVE CARGA NO CAMINHAO.FORNECIMENTO | M3
20.113.0015-0 | DESCR1: AREIA PARA A REGIAO DE MACAE,EXCLUSIVE TRANSPORTE,INCLUSIVE; DESCR2: CARGA NO CAMINHAO.FORNECIMENTO | M3
20.113.0015-A | DESCR1: AREIA PARA A REGIAO DE MACAE,EXCLUSIVE TRANSPORTE,INCLUSIVE; DESCR2: CARGA NO CAMINHAO.FORNECIMENTO | M3
20.114.0010-0 | DESCR1: CASCALHINHO (PEDRA ZERO) PARA REGIAO DE NOVA FRIBURGO,EXCLUS; DESCR2: IVE TRANSPORTE,INCLUSIVE CARGA NO CAMINHAO.FORNECIMENTO | M3
20.114.0010-A | DESCR1: CASCALHINHO (PEDRA ZERO) PARA REGIAO DE NOVA FRIBURGO,EXCLUS; DESCR2: IVE TRANSPORTE,INCLUSIVE CARGA NO CAMINHAO.FORNECIMENTO | M3
20.114.0011-0 | DESCR1: PEDRA BRITADA 1, 2 E 3 PARA REGIAO DE NOVA FRIBURGO,EXCLUSIV; DESCR2: E TRANSPORTE,INCLUSIVE CARGA NO CAMINHAO.FORNECIMENTO | M3
20.114.0011-A | DESCR1: PEDRA BRITADA 1, 2 E 3 PARA REGIAO DE NOVA FRIBURGO,EXCLUSIV; DESCR2: E TRANSPORTE,INCLUSIVE CARGA NO CAMINHAO.FORNECIMENTO | M3
20.114.0012-0 | DESCR1: BRITA CORRIDA PARA REGIAO DE NOVA FRIBURGO,EXCLUSIVE TRANSPO; DESCR2: RTE,INCLUSIVE CARGA NO CAMINHAO.FORNECIMENTO | M3
20.114.0012-A | DESCR1: BRITA CORRIDA PARA REGIAO DE NOVA FRIBURGO,EXCLUSIVE TRANSPO; DESCR2: RTE,INCLUSIVE CARGA NO CAMINHAO.FORNECIMENTO | M3
20.114.0013-0 | DESCR1: PO-DE-PEDRA PARA REGIAO DE NOVA FRIBURGO,EXCLUSIVE TRANSPORT; DESCR2: E,INCLUSIVE CARGA NO CAMINHAO.FORNECIMENTO | M3
20.114.0013-A | DESCR1: PO-DE-PEDRA PARA REGIAO DE NOVA FRIBURGO,EXCLUSIVE TRANSPORT; DESCR2: E,INCLUSIVE CARGA NO CAMINHAO.FORNECIMENTO | M3
20.114.0014-0 | DESCR1: PEDRA-DE-MAO PARA REGIAO DE NOVA FRIBURGO,EXCLUSIVE TRANSPOR; DESCR2: TE,INCLUSIVE CARGA NO CAMINHAO.FORNECIMENTO | M3
20.114.0014-A | DESCR1: PEDRA-DE-MAO PARA REGIAO DE NOVA FRIBURGO,EXCLUSIVE TRANSPOR; DESCR2: TE,INCLUSIVE CARGA NO CAMINHAO.FORNECIMENTO | M3
20.114.0015-0 | DESCR1: AREIA PARA A REGIAO DE NOVA FRIBURGO,EXCLUSIVE TRANSPORTE,IN; DESCR2: CLUSIVE CARGA NO CAMINHAO.FORNECIMENTO | M3
20.114.0015-A | DESCR1: AREIA PARA A REGIAO DE NOVA FRIBURGO,EXCLUSIVE TRANSPORTE,IN; DESCR2: CLUSIVE CARGA NO CAMINHAO.FORNECIMENTO | M3
20.115.0010-0 | DESCR1: CASCALHINHO (PEDRA ZERO) PARA REGIAO DE BARRA MANSA,EXCLUSIV; DESCR2: E TRANSPORTE,INCLUSIVE CARGA NO CAMINHAO.FORNECIMENTO | M3
20.115.0010-A | DESCR1: CASCALHINHO (PEDRA ZERO) PARA REGIAO DE BARRA MANSA,EXCLUSIV; DESCR2: E TRANSPORTE,INCLUSIVE CARGA NO CAMINHAO.FORNECIMENTO | M3
20.115.0011-0 | DESCR1: PEDRA BRITADA 1, 2 E 3 PARA REGIAO DE BARRA MANSA,EXCLUSIVE; DESCR2: TRANSPORTE,INCLUSIVE CARGA NO CAMINHAO.FORNECIMENTO | M3
20.115.0011-A | DESCR1: PEDRA BRITADA 1, 2 E 3 PARA REGIAO DE BARRA MANSA,EXCLUSIVE; DESCR2: TRANSPORTE,INCLUSIVE CARGA NO CAMINHAO.FORNECIMENTO | M3
20.115.0012-0 | DESCR1: BRITA CORRIDA PARA REGIAO DE BARRA MANSA,EXCLUSIVE TRANSPORT; DESCR2: E,INCLUSIVE CARGA NO CAMINHAO.FORNECIMENTO | M3
20.115.0012-A | DESCR1: BRITA CORRIDA PARA REGIAO DE BARRA MANSA,EXCLUSIVE TRANSPORT; DESCR2: E,INCLUSIVE CARGA NO CAMINHAO.FORNECIMENTO | M3
20.115.0013-0 | DESCR1: PO-DE-PEDRA PARA REGIAO DE BARRA MANSA,EXCLUSIVE TRANSPORTE,; DESCR2: INCLUSIVE CARGA NO CAMINHAO.FORNECIMENTO | M3
20.115.0013-A | DESCR1: PO-DE-PEDRA PARA REGIAO DE BARRA MANSA,EXCLUSIVE TRANSPORTE,; DESCR2: INCLUSIVE CARGA NO CAMINHAO.FORNECIMENTO | M3
20.115.0014-0 | DESCR1: PEDRA-DE-MAO PARA REGIAO DE BARRA MANSA,EXCLUSIVE TRANSPORTE; DESCR2: ,INCLUSIVE CARGA NO CAMINHAO.FORNECIMENTO | M3
20.115.0014-A | DESCR1: PEDRA-DE-MAO PARA REGIAO DE BARRA MANSA,EXCLUSIVE TRANSPORTE; DESCR2: ,INCLUSIVE CARGA NO CAMINHAO.FORNECIMENTO | M3
20.115.0015-0 | DESCR1: AREIA PARA REGIAO DE BARRA MANSA,EXCLUSIVE TRANSPORTE,INCLUS; DESCR2: IVE CARGA NO CAMINHAO.FORNECIMENTO | M3
20.115.0015-A | DESCR1: AREIA PARA REGIAO DE BARRA MANSA,EXCLUSIVE TRANSPORTE,INCLUS; DESCR2: IVE CARGA NO CAMINHAO.FORNECIMENTO | M3
20.116.0005-0 | DESCR1: PEDRA BRITADA Nº3 PARA REGIAO METROPOLITANA DO RIO DE JANEIR; DESCR2: O,EXCLUSIVE TRANSPORTE,INCLUSIVE CARGA NO CAMINHAO.FORNECIME; DESCR3: NTO | M3
20.116.0005-A | DESCR1: PEDRA BRITADA Nº3 PARA REGIAO METROPOLITANA DO RIO DE JANEIR; DESCR2: O,EXCLUSIVE TRANSPORTE,INCLUSIVE CARGA NO CAMINHAO.FORNECIME; DESCR3: NTO | M3
20.116.0006-0 | DESCR1: PEDRA BRITADA Nº2,PARA REGIAO METROPOLITANA DO RIO DE JANEIR; DESCR2: O,EXCLUSIVE TRANSPORTE,INCLUSIVE CARGA NO CAMINHAO.FORNECIME; DESCR3: NTO | M3
20.116.0006-A | DESCR1: PEDRA BRITADA Nº2,PARA REGIAO METROPOLITANA DO RIO DE JANEIR; DESCR2: O,EXCLUSIVE TRANSPORTE,INCLUSIVE CARGA NO CAMINHAO.FORNECIME; DESCR3: NTO | M3
20.116.0007-0 | DESCR1: PEDRA BRITADA Nº1,PARA REGIAO METROPOLITANA DO RIO DE JANEIR; DESCR2: O,EXCLUSIVE TRANSPORTE,INCLUSIVE CARGA NO CAMINHAO.FORNECIME; DESCR3: NTO | M3
20.116.0007-A | DESCR1: PEDRA BRITADA Nº1,PARA REGIAO METROPOLITANA DO RIO DE JANEIR; DESCR2: O,EXCLUSIVE TRANSPORTE,INCLUSIVE CARGA NO CAMINHAO.FORNECIME; DESCR3: NTO | M3
20.116.0008-0 | DESCR1: PEDRA BRITADA Nº0,PARA REGIAO METROPOLITANA DO RIO DE JANEIR; DESCR2: O,EXCLUSIVE TRANSPORTE,INCLUSIVE CARGA NO CAMINHAO.FORNECIME; DESCR3: NTO | M3
20.116.0008-A | DESCR1: PEDRA BRITADA Nº0,PARA REGIAO METROPOLITANA DO RIO DE JANEIR; DESCR2: O,EXCLUSIVE TRANSPORTE,INCLUSIVE CARGA NO CAMINHAO.FORNECIME; DESCR3: NTO | M3
20.116.0012-0 | DESCR1: BRITA CORRIDA PARA REGIAO METROPOLITANA DO RIO DE JANEIRO,EX; DESCR2: CLUSIVE TRANSPORTE,INCLUSIVE CARGA NO CAMINHAO.FORNECIMENTO | M3
20.116.0012-A | DESCR1: BRITA CORRIDA PARA REGIAO METROPOLITANA DO RIO DE JANEIRO,EX; DESCR2: CLUSIVE TRANSPORTE,INCLUSIVE CARGA NO CAMINHAO.FORNECIMENTO | M3
20.116.0013-0 | DESCR1: PEDRA-DE-MAO PARA REGIAO METROPOLITANA DO RIO DE JANEIRO,EXC; DESCR2: LUSIVE TRANSPORTE,INCLUSIVE CARGA NO CAMINHAO.FORNECIMENTO | M3
20.116.0013-A | DESCR1: PEDRA-DE-MAO PARA REGIAO METROPOLITANA DO RIO DE JANEIRO,EXC; DESCR2: LUSIVE TRANSPORTE,INCLUSIVE CARGA NO CAMINHAO.FORNECIMENTO | M3
20.116.0014-0 | DESCR1: AREIA PARA REGIAO METROPOLITANA DO RIO DE JANEIRO,EXCLUSIVE; DESCR2: TRANSPORTE,INCLUSIVE CARGA NO CAMINHAO.FORNECIMENTO | M3
20.116.0014-A | DESCR1: AREIA PARA REGIAO METROPOLITANA DO RIO DE JANEIRO,EXCLUSIVE; DESCR2: TRANSPORTE,INCLUSIVE CARGA NO CAMINHAO.FORNECIMENTO | M3
20.116.0020-0 | DESCR1: PO-DE-PEDRA PARA REGIAO METROPOLITANA DO RIO DE JANEIRO,EXCL; DESCR2: USIVE TRANSPORTE,INCLUSIVE CARGA NO CAMINHAO.FORNECIMENTO | M3
20.116.0020-A | DESCR1: PO-DE-PEDRA PARA REGIAO METROPOLITANA DO RIO DE JANEIRO,EXCL; DESCR2: USIVE TRANSPORTE,INCLUSIVE CARGA NO CAMINHAO.FORNECIMENTO | M3
20.116.0030-0 | DESCR1: AREIA INDUSTRIAL MEDIA PARA REGIAO METROPOLITANA DO RIO DE J; DESCR2: ANEIRO,CONFORME ABNT NBR 7211,EXCLUSIVE TRANSPORTE,INCLUSIVE; DESCR3: CARGA NO CAMINHAO.FORNECIMENTO | T
20.116.0030-A | DESCR1: AREIA INDUSTRIAL MEDIA PARA REGIAO METROPOLITANA DO RIO DE J; DESCR2: ANEIRO,CONFORME ABNT NBR 7211,EXCLUSIVE TRANSPORTE,INCLUSIVE; DESCR3: CARGA NO CAMINHAO.FORNECIMENTO | T
20.116.0035-0 | DESCR1: AREIA INDUSTRIAL FINA PARA REGIAO METROPOLITANA DO RIO DE JA; DESCR2: NEIRO,CONFORME ABNT NBR 7211,EXCLUSIVE TRANSPORTE,INCLUSIVE; DESCR3: CARGA NO CAMINHAO.FORNECIMENTO | T
20.116.0035-A | DESCR1: AREIA INDUSTRIAL FINA PARA REGIAO METROPOLITANA DO RIO DE JA; DESCR2: NEIRO,CONFORME ABNT NBR 7211,EXCLUSIVE TRANSPORTE,INCLUSIVE; DESCR3: CARGA NO CAMINHAO.FORNECIMENTO | T
20.170.0001-0 | DESCR1: CONSTRUCAO DE FAIXA DELIMITADORA (VIBRADOR) EM CONCRETO SIMP; DESCR2: LES,INCLUSIVE FORNECIMENTO DOS MATERIAIS | M
20.170.0001-A | DESCR1: CONSTRUCAO DE FAIXA DELIMITADORA (VIBRADOR) EM CONCRETO SIMP; DESCR2: LES,INCLUSIVE FORNECIMENTO DOS MATERIAIS | M
20.170.0002-0 | DESCR1: SONORIZADOR DE CONCRETO MOLDADO NO LOCAL,MEDINDO (10,5X5,0)M; DESCR2: ,INCLUSIVE REJUNTAMENTO,BARRAS DE LIGACAO,ESCAVACAO,IMPRIMAC; DESCR3: AO | UN
20.170.0002-A | DESCR1: SONORIZADOR DE CONCRETO MOLDADO NO LOCAL,MEDINDO (10,5X5,0)M; DESCR2: ,INCLUSIVE REJUNTAMENTO,BARRAS DE LIGACAO,ESCAVACAO,IMPRIMAC; DESCR3: AO | UN
20.170.0005-0 | DESCR1: NARIZ DE INTERSECAO EM CONCRETO SIMPLES,CONFORME PROJETO DER; DESCR2: -RJ | UN
20.170.0005-A | DESCR1: NARIZ DE INTERSECAO EM CONCRETO SIMPLES,CONFORME PROJETO DER; DESCR2: -RJ | UN
20.170.0015-0 | DESCR1: ONDULACAO EM CONCRETO(QUEBRA-MOLA)MOLDADA NO LOCAL,MEDINDO(1; DESCR2: 0,50X3,70)M, INCLUSIVE REJUNTAMENTO, BARRAS DE LIGACAO, ESCA; DESCR3: VACAO E IMPRIMACAO | UN
20.170.0015-A | DESCR1: ONDULACAO EM CONCRETO(QUEBRA-MOLA)MOLDADA NO LOCAL,MEDINDO(1; DESCR2: 0,50X3,70)M, INCLUSIVE REJUNTAMENTO, BARRAS DE LIGACAO, ESCA; DESCR3: VACAO E IMPRIMACAO | UN
20.175.0002-1 | BARREIRA PRE-MOLDADA EXTERNA,EM CONCRETO ARMADO(FCK=25MPA,AC | O CA-50),TIPO DER-RJ,MEDINDO 0,15M NO TOPO,0,40M NA BASE E 0 | ,77M DE ALTURA,INCLUINDO FERROS DE LIGACAO E FORNECIMENTO DO | S MATERIAIS |  |  | M
20.175.0002-B | BARREIRA PRE-MOLDADA EXTERNA,EM CONCRETO ARMADO(FCK=25MPA,AC | O CA-50),TIPO DER-RJ,MEDINDO 0,15M NO TOPO,0,40M NA BASE E 0 | ,77M DE ALTURA,INCLUINDO FERROS DE LIGACAO E FORNECIMENTO DO | S MATERIAIS |  |  | M
20.175.0003-0 | BARREIRA PRE-MOLDADA EXTERNA,EM CONCRETO ARMADO(FCK=25MPA,AC | O CA-50),TIPO DER-RJ,MEDINDO 0,25M NO TOPO,0,40M NA BASE E 1 | ,14M DE ALTURA,INCLUINDO VIGOTA HORIZONTAL,MONTANTE A CADA 1 | ,00M,FERROS DE LIGACAO E FORNECIMENTO DOS MATERIAIS |  |  | M
20.175.0003-A | BARREIRA PRE-MOLDADA EXTERNA,EM CONCRETO ARMADO(FCK=25MPA,AC | O CA-50),TIPO DER-RJ,MEDINDO 0,25M NO TOPO,0,40M NA BASE E 1 | ,14M DE ALTURA,INCLUINDO VIGOTA HORIZONTAL,MONTANTE A CADA 1 | ,00M,FERROS DE LIGACAO E FORNECIMENTO DOS MATERIAIS |  |  | M
20.175.0004-0 | BARREIRA DUPLA PRE-MOLDADA INTERNA(DIVISORIA DE PISTA),EM CO | NCRETO ARMADO(FCK=25MPA,ACO CA-50),TIPO DER-RJ,MEDINDO 0,15M | NO TOPO,0,65M NA BASE E 0,77M DE ALTURA,INCLUINDO FERROS DE | LIGACAO E FORNECIMENTO DOS MATERIAIS |  |  | M
20.175.0004-A | BARREIRA DUPLA PRE-MOLDADA INTERNA(DIVISORIA DE PISTA),EM CO | NCRETO ARMADO(FCK=25MPA,ACO CA-50),TIPO DER-RJ,MEDINDO 0,15M | NO TOPO,0,65M NA BASE E 0,77M DE ALTURA,INCLUINDO FERROS DE | LIGACAO E FORNECIMENTO DOS MATERIAIS |  |  | M
20.175.0005-0 | BARREIRA PRE-MOLDADA EXTERNA,EM CONCRETO ARMADO(FCK=25MPA,AC | O CA-50),FIXADA EM SOLO TIPO DER-RJ,MEDINDO 0,15M NO TOPO,0, | 40M NA BASE E 1,47M DE ALTURA TOTAL(SENDO PARTE ENTERRADA),T | ENDO SAPATA LATERAL DE CONCRETO ARMADO,CONCRETADA NO LOCAL,C | OM 1,50M DE LARGURA,INCLUSIVE FORNECIMENTO DOS MATERIAIS,EXC | LUSIVE BERCOS | M
20.175.0005-A | BARREIRA PRE-MOLDADA EXTERNA,EM CONCRETO ARMADO(FCK=25MPA,AC | O CA-50),FIXADA EM SOLO TIPO DER-RJ,MEDINDO 0,15M NO TOPO,0, | 40M NA BASE E 1,47M DE ALTURA TOTAL(SENDO PARTE ENTERRADA),T | ENDO SAPATA LATERAL DE CONCRETO ARMADO,CONCRETADA NO LOCAL,C | OM 1,50M DE LARGURA,INCLUSIVE FORNECIMENTO DOS MATERIAIS,EXC | LUSIVE BERCOS | M
20.175.0006-0 | BARREIRA PRE-MOLDADA EXTERNA,EM CONCRETO ARMADO(FCK=25MPA,AC | O CA-50),FIXADA EM SOLO,TIPO DER-RJ,MEDINDO 0,25M NO TOPO,0, | 40M NA BASE E 2,34M DE ALTURA TOTAL(SENDO PARTE ENTERRADA),I | NCLUINDO VIGOTAS HORIZONTAIS,MONTANTES A CADA 1,00M,TENDO SA | PATA LATERAL DE CONCRETO ARMADO,CONCRETADA NO LOCAL,C/0,60M | DE LARGURA,INCLUSIVE FORNECIMENTO DOS MATERIAIS,EXCL.BERCOS | M
20.175.0006-A | BARREIRA PRE-MOLDADA EXTERNA,EM CONCRETO ARMADO(FCK=25MPA,AC | O CA-50),FIXADA EM SOLO,TIPO DER-RJ,MEDINDO 0,25M NO TOPO,0, | 40M NA BASE E 2,34M DE ALTURA TOTAL(SENDO PARTE ENTERRADA),I | NCLUINDO VIGOTAS HORIZONTAIS,MONTANTES A CADA 1,00M,TENDO SA | PATA LATERAL DE CONCRETO ARMADO,CONCRETADA NO LOCAL,C/0,60M | DE LARGURA,INCLUSIVE FORNECIMENTO DOS MATERIAIS,EXCL.BERCOS | M
20.175.0007-0 | BARREIRA DUPLA PRE-MOLDADA INTERNA(DIVISORIA DE PISTA),EM CO | NCRETO ARMADO(FCK=25MPA,ACO CA-50),FIXADA EM SOLO,TIPO DER-R | J,MEDINDO 0,15M NO TOPO,0,65M NA BASE E 1,27M DE ALTURA TOTA | L(SENDO PARTE ENTERRADA),TENDO SAPATAS LATERIAIS DE CONCRETO | ARMADO COM 0,50M DE LARGURA,CONCRETADA NO LOCAL,INCLUSIVE F | ORNECIMENTO DOS MATERIAIS,EXCLUSIVE BERCOS | M
20.175.0007-A | BARREIRA DUPLA PRE-MOLDADA INTERNA(DIVISORIA DE PISTA),EM CO | NCRETO ARMADO(FCK=25MPA,ACO CA-50),FIXADA EM SOLO,TIPO DER-R | J,MEDINDO 0,15M NO TOPO,0,65M NA BASE E 1,27M DE ALTURA TOTA | L(SENDO PARTE ENTERRADA),TENDO SAPATAS LATERIAIS DE CONCRETO | ARMADO COM 0,50M DE LARGURA,CONCRETADA NO LOCAL,INCLUSIVE F | ORNECIMENTO DOS MATERIAIS,EXCLUSIVE BERCOS | M
20.175.0010-1 | GUARDA-CORPO EM CONCRETO ARMADO(FCK=15MPA,ACO CA-50),FORMADO | POR QUADROS RETANGULARES DE 1,90X0,50M SUSTENTADOS POR DOIS | MONTANTES DE 0,85M DE ALTURA,INCLUSIVE FORNECIMENTO DOS MAT | ERIAIS E ELEMENTOS DE FIXACAO NA PONTE |  |  | M
20.175.0010-B | GUARDA-CORPO EM CONCRETO ARMADO(FCK=15MPA,ACO CA-50),FORMADO | POR QUADROS RETANGULARES DE 1,90X0,50M SUSTENTADOS POR DOIS | MONTANTES DE 0,85M DE ALTURA,INCLUSIVE FORNECIMENTO DOS MAT | ERIAIS E ELEMENTOS DE FIXACAO NA PONTE |  |  | M
20.175.0015-0 | DESCR1: GUARDA-CORPO EM PILARES DE CONCRETO E BARRA DE ACO HORIZONTA; DESCR2: IS DE 1.1/2" DE ACO GALVANIZADO | M
20.175.0015-A | DESCR1: GUARDA-CORPO EM PILARES DE CONCRETO E BARRA DE ACO HORIZONTA; DESCR2: IS DE 1.1/2" DE ACO GALVANIZADO | M
20.176.0010-0 | DESCR1: GUARDA-CORPO COM 0,90M DE ALTURA,FORMADO POR DUAS LINHAS DE; DESCR2: TUBO DE PVC DE 75MM,APOIADOS EM MONTANTES DE CONCRETO A CADA; DESCR3: 2,0M | M
20.176.0010-A | DESCR1: GUARDA-CORPO COM 0,90M DE ALTURA,FORMADO POR DUAS LINHAS DE; DESCR2: TUBO DE PVC DE 75MM,APOIADOS EM MONTANTES DE CONCRETO A CADA; DESCR3: 2,0M | M
20.180.0001-0 | MURETA DIVISORIA DE TRAFEGO,EM CONCRETO SIMPLES,TIPO AVENIDA | BRASIL,COM A FORMA EXECUTADA EM CHAPAS DE MADEIRA COMPENSAD | A DE 14MM RESINADA E DE 20MM PLASTIFICADA,INCLUSIVE FORNECIM | ENTO DOS MATERIAIS |  |  | M
20.180.0001-A | MURETA DIVISORIA DE TRAFEGO,EM CONCRETO SIMPLES,TIPO AVENIDA | BRASIL,COM A FORMA EXECUTADA EM CHAPAS DE MADEIRA COMPENSAD | A DE 14MM RESINADA E DE 20MM PLASTIFICADA,INCLUSIVE FORNECIM | ENTO DOS MATERIAIS |  |  | M
20.180.0002-0 | DESCR1: MURETA DIVISORIA DE TRAFEGO,EM CONCRETO SIMPLES,TIPO AVENIDA; DESCR2: BRASIL,INCLUSIVE FORNECIMENTO DOS MATERIAIS,EXCLUSIVE FORMA | M
20.180.0002-A | DESCR1: MURETA DIVISORIA DE TRAFEGO,EM CONCRETO SIMPLES,TIPO AVENIDA; DESCR2: BRASIL,INCLUSIVE FORNECIMENTO DOS MATERIAIS,EXCLUSIVE FORMA | M
20.181.0001-0 | DESCR1: FORMA METALICA PARA MURETA DIVISORIA DE TRAFEGO,TIPO AVENIDA; DESCR2: BRASIL(ITEM 20.180.0001),INCLUSIVE RETIRADA DA MESMA E DO E; DESCR3: SCORAMENTO,ADIMITINDO-SE ATE 25 VEZES A UTILIZACAO | M
20.181.0001-A | DESCR1: FORMA METALICA PARA MURETA DIVISORIA DE TRAFEGO,TIPO AVENIDA; DESCR2: BRASIL(ITEM 20.180.0001),INCLUSIVE RETIRADA DA MESMA E DO E; DESCR3: SCORAMENTO,ADIMITINDO-SE ATE 25 VEZES A UTILIZACAO | M
20.181.0005-1 | PROTECAO DE ESCORAMENTO PARA "LATERAL DE PISTA" (NAVIO),MEDI | NDO 1,50M DE LARGURA,1,50M DE ALTURA,0,30M DE ESPESSURA DE P | AREDE E 16,00M DE COMPRIMENTO UTILIZANDO CONCRETO E TRILHO,C | ONFORME DESENHO DO DER-RJ |  |  | UN
20.181.0005-B | PROTECAO DE ESCORAMENTO PARA "LATERAL DE PISTA" (NAVIO),MEDI | NDO 1,50M DE LARGURA,1,50M DE ALTURA,0,30M DE ESPESSURA DE P | AREDE E 16,00M DE COMPRIMENTO UTILIZANDO CONCRETO E TRILHO,C | ONFORME DESENHO DO DER-RJ |  |  | UN
20.181.0006-1 | PROTECAO DE ESCORAMENTO PARA "CENTRO DE PISTA" (NAVIO),MEDIN | DO 3,00M DE LARGURA,1,50M DE ALTURA,0,30M DE ESPESSURA DE PA | REDE E 16,00M DE COMPRIMENTO UTILIZANDO CONCRETO E TRILHO,CO | NFORME DESENHO DO DER-RJ |  |  | UN
20.181.0006-B | PROTECAO DE ESCORAMENTO PARA "CENTRO DE PISTA" (NAVIO),MEDIN | DO 3,00M DE LARGURA,1,50M DE ALTURA,0,30M DE ESPESSURA DE PA | REDE E 16,00M DE COMPRIMENTO UTILIZANDO CONCRETO E TRILHO,CO | NFORME DESENHO DO DER-RJ |  |  | UN
20.183.0001-1 | PROTECAO PARA VEICULOS,EM VERGALHOES,PRESOS A ESTRUTURA EXIS | TENTE,TELA DE ACO (MALHA Nº12 DE 8X8CM) E LONA DE PLASTICO | (POLIETILENO),REAPROVEITAMENTO DA TELA DE ACO 4 VEZES E DO | PLASTICO 2 VEZES |  |  | M2
20.183.0001-B | PROTECAO PARA VEICULOS,EM VERGALHOES,PRESOS A ESTRUTURA EXIS | TENTE,TELA DE ACO (MALHA Nº12 DE 8X8CM) E LONA DE PLASTICO | (POLIETILENO),REAPROVEITAMENTO DA TELA DE ACO 4 VEZES E DO | PLASTICO 2 VEZES |  |  | M2
20.198.0001-0 | DESCR1: PONTE BRANCA,EM MADEIRA DE LEI,SOBRE ESTACAS DE EUCALIPTO.FO; DESCR2: RNECIMENTO,COLOCACAO E ARRANCAMENTO | M2
20.198.0001-A | DESCR1: PONTE BRANCA,EM MADEIRA DE LEI,SOBRE ESTACAS DE EUCALIPTO.FO; DESCR2: RNECIMENTO,COLOCACAO E ARRANCAMENTO | M2
21.001.0010-0 | DESCR1: ASSENTAMENTO DE POSTE DE CONCRETO,CIRCULAR,RETO DE 9,00M,COM; DESCR2: CABECA DE CONCRETO,EXCLUSIVE FORNECIMENTO DO POSTE E DA CAB; DESCR3: ECA | UN
21.001.0010-A | DESCR1: ASSENTAMENTO DE POSTE DE CONCRETO,CIRCULAR,RETO DE 9,00M,COM; DESCR2: CABECA DE CONCRETO,EXCLUSIVE FORNECIMENTO DO POSTE E DA CAB; DESCR3: ECA | UN
21.001.0015-0 | DESCR1: ASSENTAMENTO DE POSTE DE CONCRETO,CIRCULAR,RETO DE 11,00M,CO; DESCR2: M CABECA DE CONCRETO,EXCLUSIVE FORNECIMENTO DO POSTE E DA CA; DESCR3: BECA | UN
21.001.0015-A | DESCR1: ASSENTAMENTO DE POSTE DE CONCRETO,CIRCULAR,RETO DE 11,00M,CO; DESCR2: M CABECA DE CONCRETO,EXCLUSIVE FORNECIMENTO DO POSTE E DA CA; DESCR3: BECA | UN
21.001.0020-0 | DESCR1: ASSENTAMENTO DE POSTE DE CONCRETO,CIRCULAR,RETO DE 12,00M CO; DESCR2: M CABECA DE CONCRETO,EXCLUSIVE FORNECIMENTO DO POSTE E DA CA; DESCR3: BECA | UN
21.001.0020-A | DESCR1: ASSENTAMENTO DE POSTE DE CONCRETO,CIRCULAR,RETO DE 12,00M CO; DESCR2: M CABECA DE CONCRETO,EXCLUSIVE FORNECIMENTO DO POSTE E DA CA; DESCR3: BECA | UN
21.001.0021-0 | DESCR1: ASSENTAMENTO DE POSTE DE CONCRETO,CIRCULAR,RETO DE 13,00M,CO; DESCR2: M CABECA DE CONCRETO,EXCLUSIVE FORNECIMENTO DO POSTE E DA CA; DESCR3: BECA | UN
21.001.0021-A | DESCR1: ASSENTAMENTO DE POSTE DE CONCRETO,CIRCULAR,RETO DE 13,00M,CO; DESCR2: M CABECA DE CONCRETO,EXCLUSIVE FORNECIMENTO DO POSTE E DA CA; DESCR3: BECA | UN
21.001.0025-0 | DESCR1: ASSENTAMENTO DE POSTE DE CONCRETO,CIRCULAR,RETO DE 17,00M,CO; DESCR2: M CABECA DE CONCRETO,EXCLUSIVE FORNECIMENTO DO POSTE E DA CA; DESCR3: BECA | UN
21.001.0025-A | DESCR1: ASSENTAMENTO DE POSTE DE CONCRETO,CIRCULAR,RETO DE 17,00M,CO; DESCR2: M CABECA DE CONCRETO,EXCLUSIVE FORNECIMENTO DO POSTE E DA CA; DESCR3: BECA | UN
21.001.0060-0 | DESCR1: ASSENTAMENTO DE POSTE RETO,DE ACO DE 3,50 ATE 6,00M,COM ENGA; DESCR2: STAMENTO DA PARTE INFERIOR DA COLUNA DIRETAMENTE NO SOLO,EXC; DESCR3: LUSIVE FORNECIMENTO DO POSTE | UN
21.001.0060-A | DESCR1: ASSENTAMENTO DE POSTE RETO,DE ACO DE 3,50 ATE 6,00M,COM ENGA; DESCR2: STAMENTO DA PARTE INFERIOR DA COLUNA DIRETAMENTE NO SOLO,EXC; DESCR3: LUSIVE FORNECIMENTO DO POSTE | UN
21.001.0062-0 | DESCR1: ASSENTAMENTO DE POSTE RETO,DE ACO DE 7,00 ATE 11,00M,COM ENG; DESCR2: ASTAMENTO DA PARTE INFERIOR DA COLUNA DIRETAMENTE NO SOLO,EX; DESCR3: CLUSIVE FORNECIMENTO DO POSTE | UN
21.001.0062-A | DESCR1: ASSENTAMENTO DE POSTE RETO,DE ACO DE 7,00 ATE 11,00M,COM ENG; DESCR2: ASTAMENTO DA PARTE INFERIOR DA COLUNA DIRETAMENTE NO SOLO,EX; DESCR3: CLUSIVE FORNECIMENTO DO POSTE | UN
21.001.0065-0 | DESCR1: ASSENTAMENTO DE POSTE RETO,DE ACO DE 13,00 ATE 20,00M,COM EN; DESCR2: GASTAMENTO DA PARTE INFERIOR DA COLUNA DIRETAMENTE NO SOLO,E; DESCR3: XCLUSIVE FORNECIMENTO DO POSTE | UN
21.001.0065-A | DESCR1: ASSENTAMENTO DE POSTE RETO,DE ACO DE 13,00 ATE 20,00M,COM EN; DESCR2: GASTAMENTO DA PARTE INFERIOR DA COLUNA DIRETAMENTE NO SOLO,E; DESCR3: XCLUSIVE FORNECIMENTO DO POSTE | UN
21.001.0070-0 | DESCR1: ASSENTAMENTO DE POSTE CURVO,DE ACO DE 7,00M,DE 1 BRACO,COM E; DESCR2: NGASTAMENTO DA PARTE INFERIOR DA COLUNA DIRETAMENTE NO SOLO,; DESCR3: EXCLUSIVE FORNECIMENTO DO POSTE | UN
21.001.0070-A | DESCR1: ASSENTAMENTO DE POSTE CURVO,DE ACO DE 7,00M,DE 1 BRACO,COM E; DESCR2: NGASTAMENTO DA PARTE INFERIOR DA COLUNA DIRETAMENTE NO SOLO,; DESCR3: EXCLUSIVE FORNECIMENTO DO POSTE | UN
21.001.0075-0 | DESCR1: ASSENTAMENTO DE POSTE CURVO,DE ACO DE 7,00M,DE 2 BRACOS,COM; DESCR2: ENGASTAMENTO DA PARTE INFERIOR DA COLUNA DIRETAMENTE NO SOLO; DESCR3: ,EXCLUSIVE FORNECIMENTO DO POSTE | UN
21.001.0075-A | DESCR1: ASSENTAMENTO DE POSTE CURVO,DE ACO DE 7,00M,DE 2 BRACOS,COM; DESCR2: ENGASTAMENTO DA PARTE INFERIOR DA COLUNA DIRETAMENTE NO SOLO; DESCR3: ,EXCLUSIVE FORNECIMENTO DO POSTE | UN
21.001.0080-0 | DESCR1: ASSENTAMENTO DE POSTE CURVO,DE ACO DE 8,00 ATE 12,00M,DE 1 B; DESCR2: RACO,COM ENGASTAMENTO DA PARTE INFERIOR DA COLUNA DIRETAMENT; DESCR3: E NO SOLO,EXCLUSIVE FORNECIMENTO DO POSTE | UN
21.001.0080-A | DESCR1: ASSENTAMENTO DE POSTE CURVO,DE ACO DE 8,00 ATE 12,00M,DE 1 B; DESCR2: RACO,COM ENGASTAMENTO DA PARTE INFERIOR DA COLUNA DIRETAMENT; DESCR3: E NO SOLO,EXCLUSIVE FORNECIMENTO DO POSTE | UN
21.001.0090-0 | DESCR1: ASSENTAMENTO DE POSTE CURVO,DE ACO DE 8,00 ATE 12,00M,DE 2 B; DESCR2: RACOS,COM ENGASTAMENTO DA PARTE INFERIOR DA COLUNA DIRETAMEN; DESCR3: E NO SOLO,EXCLUSIVE FORNECIMENTO DO POSTE | UN
21.001.0090-A | DESCR1: ASSENTAMENTO DE POSTE CURVO,DE ACO DE 8,00 ATE 12,00M,DE 2 B; DESCR2: RACOS,COM ENGASTAMENTO DA PARTE INFERIOR DA COLUNA DIRETAMEN; DESCR3: E NO SOLO,EXCLUSIVE FORNECIMENTO DO POSTE | UN
21.001.0095-0 | DESCR1: ASSENTAMENTO DE POSTE DE MADEIRA CIRCULAR DE 7,00M ATE 11,00; DESCR2: M,EXCLUSIVE FORNECIMENTO DO POSTE | UN
21.001.0095-A | DESCR1: ASSENTAMENTO DE POSTE DE MADEIRA CIRCULAR DE 7,00M ATE 11,00; DESCR2: M,EXCLUSIVE FORNECIMENTO DO POSTE | UN
21.001.0150-0 | DESCR1: ASSENTAMENTO DE POSTE DE CONCRETO,CIRCULAR RETO DE 23,00M,EM; DESCR2: FUNDACAO ESPECIAL,EXCLUSIVE FUNDACAO E FORNECIMENTO DO POST; DESCR3: E | UN
21.001.0150-A | DESCR1: ASSENTAMENTO DE POSTE DE CONCRETO,CIRCULAR RETO DE 23,00M,EM; DESCR2: FUNDACAO ESPECIAL,EXCLUSIVE FUNDACAO E FORNECIMENTO DO POST; DESCR3: E | UN
21.001.0155-0 | DESCR1: ASSENTAMENTO DE POSTE DE CONCRETO,CIRCULAR RETO DE 33,00M,EM; DESCR2: FUNDACAO ESPECIAL,EXCLUSIVE FUNDACAO E FORNECIMENTO DO POST; DESCR3: E | UN
21.001.0155-A | DESCR1: ASSENTAMENTO DE POSTE DE CONCRETO,CIRCULAR RETO DE 33,00M,EM; DESCR2: FUNDACAO ESPECIAL,EXCLUSIVE FUNDACAO E FORNECIMENTO DO POST; DESCR3: E | UN
21.001.0160-0 | ASSENTAMENTO DE POSTE RETO,DE ACO DE 3,50 ATE 6,00M,COM FLAN | GE DE ACO SOLDADO NA SUA BASE,FIXADO POR PARAFUSOS CHUMBADOR | ES ENGASTADOS EM FUNDACAO DE CONCRETO,EXCLUSIVE FUNDACAO E | FORNECIMENTO DO POSTE |  |  | UN
21.001.0160-A | ASSENTAMENTO DE POSTE RETO,DE ACO DE 3,50 ATE 6,00M,COM FLAN | GE DE ACO SOLDADO NA SUA BASE,FIXADO POR PARAFUSOS CHUMBADOR | ES ENGASTADOS EM FUNDACAO DE CONCRETO,EXCLUSIVE FUNDACAO E | FORNECIMENTO DO POSTE |  |  | UN
21.001.0165-0 | ASSENTAMENTO DE POSTE RETO,DE ACO DE 7,00 ATE 9,00M,COM FLAN | GE DE ACO SOLDADO NA SUA BASE,FIXADO POR PARAFUSOS CHUMBADOR | RES ENGASTADOS EM FUNDACAO DE CONCRETO,EXCLUSIVE FUNDACAO E | FORNECIMENTO DO POSTE |  |  | UN
21.001.0165-A | ASSENTAMENTO DE POSTE RETO,DE ACO DE 7,00 ATE 9,00M,COM FLAN | GE DE ACO SOLDADO NA SUA BASE,FIXADO POR PARAFUSOS CHUMBADOR | RES ENGASTADOS EM FUNDACAO DE CONCRETO,EXCLUSIVE FUNDACAO E | FORNECIMENTO DO POSTE |  |  | UN
21.001.0170-0 | ASSENTAMENTO DE POSTE RETO,DE ACO DE 13,00 ATE 20,00M,COM FL | ANGE DE ACO SOLDADO NA SUA BASE,FIXADO POR PARAFUSOS CHUMBAD | ORES ENGASTADOS EM FUNDACAO DE CONCRETO,EXCLUSIVE FUNDACAO E | FORNECIMENTO DO POSTE |  |  | UN
21.001.0170-A | ASSENTAMENTO DE POSTE RETO,DE ACO DE 13,00 ATE 20,00M,COM FL | ANGE DE ACO SOLDADO NA SUA BASE,FIXADO POR PARAFUSOS CHUMBAD | ORES ENGASTADOS EM FUNDACAO DE CONCRETO,EXCLUSIVE FUNDACAO E | FORNECIMENTO DO POSTE |  |  | UN
21.001.0175-0 | ASSENTAMENTO DE POSTE CURVO,DE 1 BRACO,DE ACO DE 8,00 ATE 9, | 00M,COM FLANGE DE ACO SOLDADO NA SUA BASE,FIXADO POR PARAFUS | OS CHUMBADORES ENGASTADOS EM FUNDACAO DE CONCRETO,EXCLUSIVE | FUNDACAO E FORNECIMENTO DO POSTE |  |  | UN
21.001.0175-A | ASSENTAMENTO DE POSTE CURVO,DE 1 BRACO,DE ACO DE 8,00 ATE 9, | 00M,COM FLANGE DE ACO SOLDADO NA SUA BASE,FIXADO POR PARAFUS | OS CHUMBADORES ENGASTADOS EM FUNDACAO DE CONCRETO,EXCLUSIVE | FUNDACAO E FORNECIMENTO DO POSTE |  |  | UN
21.001.0180-0 | ASSENTAMENTO DE POSTE CURVO,DE 1 BRACO,DE ACO DE 10,00 ATE 1 | 2,00M,COM FLANGE DE ACO SOLDADO NA SUA BASE,FIXADO POR PARAF | USOS CHUMBADORES ENGASTADOS EM FUNDACAO DE CONCRETO,EXCLUSIV | E FUNDACAO E FORNECIMENTO DO POSTE |  |  | UN
21.001.0180-A | ASSENTAMENTO DE POSTE CURVO,DE 1 BRACO,DE ACO DE 10,00 ATE 1 | 2,00M,COM FLANGE DE ACO SOLDADO NA SUA BASE,FIXADO POR PARAF | USOS CHUMBADORES ENGASTADOS EM FUNDACAO DE CONCRETO,EXCLUSIV | E FUNDACAO E FORNECIMENTO DO POSTE |  |  | UN
21.001.0185-0 | ASSENTAMENTO DE POSTE CURVO,DE 2 BRACOS,DE ACO DE 8,00 ATE 9 | ,00M,COM FLANGE DE ACO SOLDADO NA SUA BASE,FIXADO POR PARAFU | SOS CHUMBADORES ENGASTADOS EM FUNDACAO DE CONCRETO,EXCLUSIVE | FUNDACAO E FORNECIMENTO DO POSTE |  |  | UN
21.001.0185-A | ASSENTAMENTO DE POSTE CURVO,DE 2 BRACOS,DE ACO DE 8,00 ATE 9 | ,00M,COM FLANGE DE ACO SOLDADO NA SUA BASE,FIXADO POR PARAFU | SOS CHUMBADORES ENGASTADOS EM FUNDACAO DE CONCRETO,EXCLUSIVE | FUNDACAO E FORNECIMENTO DO POSTE |  |  | UN
21.001.0190-0 | ASSENTAMENTO DE POSTE CURVO,DE 2 BRACOS,DE ACO DE 10,00 ATE | 12,00M,COM FLANGE DE ACO SOLDADO NA SUA BASE,FIXADO POR PARA | FUSOS CHUMBADORES ENGASTADOS EM FUNDACAO DE CONCRETO,EXCLUSI | VE FUNDACAO E FORNECIMENTO DO POSTE |  |  | UN
21.001.0190-A | ASSENTAMENTO DE POSTE CURVO,DE 2 BRACOS,DE ACO DE 10,00 ATE | 12,00M,COM FLANGE DE ACO SOLDADO NA SUA BASE,FIXADO POR PARA | FUSOS CHUMBADORES ENGASTADOS EM FUNDACAO DE CONCRETO,EXCLUSI | VE FUNDACAO E FORNECIMENTO DO POSTE |  |  | UN
21.002.0010-0 | DESCR1: POSTE DE CONCRETO COM SECAO CIRCULAR,RETO,COM 9,00M DE COMPR; DESCR2: IMENTO,TIPO LEVE,EXCLUSIVE TRANSPORTE.FORNECIMENTO | UN
21.002.0010-A | DESCR1: POSTE DE CONCRETO COM SECAO CIRCULAR,RETO,COM 9,00M DE COMPR; DESCR2: IMENTO,TIPO LEVE,EXCLUSIVE TRANSPORTE.FORNECIMENTO | UN
21.002.0015-0 | DESCR1: POSTE DE CONCRETO COM SECAO CIRCULAR,RETO,COM 11,00M DE COMP; DESCR2: RIMENTO,TIPO LEVE,EXCLUSIVE TRANSPORTE.FORNECIMENTO | UN
21.002.0015-A | DESCR1: POSTE DE CONCRETO COM SECAO CIRCULAR,RETO,COM 11,00M DE COMP; DESCR2: RIMENTO,TIPO LEVE,EXCLUSIVE TRANSPORTE.FORNECIMENTO | UN
21.002.0020-0 | DESCR1: POSTE DE CONCRETO COM SECAO CIRCULAR,RETO,COM 11,00M DE COMP; DESCR2: RIMENTO,TIPO PESADO,EXCLUSIVE TRANSPORTE.FORNECIMENTO | UN
21.002.0020-A | DESCR1: POSTE DE CONCRETO COM SECAO CIRCULAR,RETO,COM 11,00M DE COMP; DESCR2: RIMENTO,TIPO PESADO,EXCLUSIVE TRANSPORTE.FORNECIMENTO | UN
21.002.0025-0 | DESCR1: POSTE DE CONCRETO COM SECAO CIRCULAR,RETO,COM 12,00M DE COMP; DESCR2: RIMENTO,TIPO LEVE,EXCLUSIVE TRANSPORTE.FORNECIMENTO | UN
21.002.0025-A | DESCR1: POSTE DE CONCRETO COM SECAO CIRCULAR,RETO,COM 12,00M DE COMP; DESCR2: RIMENTO,TIPO LEVE,EXCLUSIVE TRANSPORTE.FORNECIMENTO | UN
21.002.0030-0 | DESCR1: POSTE DE CONCRETO COM SECAO CIRCULAR,RETO,COM 12,00M DE COMP; DESCR2: RIMENTO,TIPO PESADO,EXCLUSIVE TRANSPORTE.FORNECIMENTO | UN
21.002.0030-A | DESCR1: POSTE DE CONCRETO COM SECAO CIRCULAR,RETO,COM 12,00M DE COMP; DESCR2: RIMENTO,TIPO PESADO,EXCLUSIVE TRANSPORTE.FORNECIMENTO | UN
21.002.0035-0 | DESCR1: POSTE DE CONCRETO,COM SECAO CIRCULAR,RETO,COM 13,00M DE COMP; DESCR2: RIMENTO,CONICIDADE REDUZIDA,EXCLUSIVE TRANSPORTE.FORNECIMENT; DESCR3: O | UN
21.002.0035-A | DESCR1: POSTE DE CONCRETO,COM SECAO CIRCULAR,RETO,COM 13,00M DE COMP; DESCR2: RIMENTO,CONICIDADE REDUZIDA,EXCLUSIVE TRANSPORTE.FORNECIMENT; DESCR3: O | UN
21.002.0040-0 | DESCR1: POSTE DE CONCRETO,COM SECAO CIRCULAR,RETO,COM 17,00M DE COMP; DESCR2: RIMENTO,CONICIDADE REDUZIDA,EXCLUSIVE TRANSPORTE.FORNECIMENT; DESCR3: O | UN
21.002.0040-A | DESCR1: POSTE DE CONCRETO,COM SECAO CIRCULAR,RETO,COM 17,00M DE COMP; DESCR2: RIMENTO,CONICIDADE REDUZIDA,EXCLUSIVE TRANSPORTE.FORNECIMENT; DESCR3: O | UN
21.002.0045-0 | DESCR1: POSTE DE CONCRETO,COM SECAO CIRCULAR,RETO,COM 22,50M DE COMP; DESCR2: RIMENTO,CONICIDADE REDUZIDA,EXCLUSIVE TRANSPORTE.FORNECIMENT; DESCR3: O | UN
21.002.0045-A | DESCR1: POSTE DE CONCRETO,COM SECAO CIRCULAR,RETO,COM 22,50M DE COMP; DESCR2: RIMENTO,CONICIDADE REDUZIDA,EXCLUSIVE TRANSPORTE.FORNECIMENT; DESCR3: O | UN
21.003.0052-0 | DESCR1: POSTE DE ACO,RETO,CONICO CONTINUO,ALTURA DE 3,50M,SEM SAPATA; DESCR2: .FORNECIMENTO | UN
21.003.0052-A | DESCR1: POSTE DE ACO,RETO,CONICO CONTINUO,ALTURA DE 3,50M,SEM SAPATA; DESCR2: .FORNECIMENTO | UN
21.003.0053-0 | DESCR1: POSTE DE ACO,RETO,CONICO CONTINUO,ALTURA DE 3,50M,COM SAPATA; DESCR2: E BASE(PADRAO RIO CIDADE CATETE).FORNECIMENTO | UN
21.003.0053-A | DESCR1: POSTE DE ACO,RETO,CONICO CONTINUO,ALTURA DE 3,50M,COM SAPATA; DESCR2: E BASE(PADRAO RIO CIDADE CATETE).FORNECIMENTO | UN
21.003.0054-0 | DESCR1: POSTE DE ACO,RETO,CONICO CONTINUO,ALTURA DE 4,50M,SEM SAPATA; DESCR2: ESPECIFICACAO EM-CME-04 DA RIOLUZ.FORNECIMENTO | UN
21.003.0054-A | DESCR1: POSTE DE ACO,RETO,CONICO CONTINUO,ALTURA DE 4,50M,SEM SAPATA; DESCR2: ESPECIFICACAO EM-CME-04 DA RIOLUZ.FORNECIMENTO | UN
21.003.0055-0 | DESCR1: POSTE DE ACO,RETO,CONICO CONTINUO,ALTURA DE 4,50M,COM SAPATA; DESCR2: ESPECIFICACAO EM-CME-04 DA RIOLUZ.FORNECIMENTO | UN
21.003.0055-A | DESCR1: POSTE DE ACO,RETO,CONICO CONTINUO,ALTURA DE 4,50M,COM SAPATA; DESCR2: ESPECIFICACAO EM-CME-04 DA RIOLUZ.FORNECIMENTO | UN
21.003.0056-0 | DESCR1: POSTE DE ACO,RETO,CONICO CONTINUO,ALTURA DE 9,00M,SEM SAPATA; DESCR2: .FORNECIMENTO | UN
21.003.0056-A | DESCR1: POSTE DE ACO,RETO,CONICO CONTINUO,ALTURA DE 9,00M,SEM SAPATA; DESCR2: .FORNECIMENTO | UN
21.003.0057-0 | DESCR1: POSTE DE ACO,RETO,CONICO CONTINUO,ALTURA DE 9,00M,COM SAPATA; DESCR2: .FORNECIMENTO | UN
21.003.0057-A | DESCR1: POSTE DE ACO,RETO,CONICO CONTINUO,ALTURA DE 9,00M,COM SAPATA; DESCR2: .FORNECIMENTO | UN
21.003.0065-0 | DESCR1: POSTE DE ACO,RETO,CONICO CONTINUO,ALTURA DE 15,00M,COM SAPAT; DESCR2: A.FORNECIMENTO | UN
21.003.0065-A | DESCR1: POSTE DE ACO,RETO,CONICO CONTINUO,ALTURA DE 15,00M,COM SAPAT; DESCR2: A.FORNECIMENTO | UN
21.003.0070-0 | DESCR1: POSTE DE ACO,CURVO,CONICO CONTINUO,SIMPLES,(9X2,5)M,SEM SAPA; DESCR2: TA.FORNECIMENTO | UN
21.003.0070-A | DESCR1: POSTE DE ACO,CURVO,CONICO CONTINUO,SIMPLES,(9X2,5)M,SEM SAPA; DESCR2: TA.FORNECIMENTO | UN
21.003.0072-0 | DESCR1: POSTE DE ACO,CURVO,CONICO CONTINUO,SIMPLES,(9X2,5)M,COM SAPA; DESCR2: TA.FORNECIMENTO | UN
21.003.0072-A | DESCR1: POSTE DE ACO,CURVO,CONICO CONTINUO,SIMPLES,(9X2,5)M,COM SAPA; DESCR2: TA.FORNECIMENTO | UN
21.003.0075-0 | DESCR1: POSTE DE ACO,CURVO,CONICO CONTINUO,(9X2,5)M,DUPLO E COM SAPA; DESCR2: TA.FORNECIMENTO | UN
21.003.0075-A | DESCR1: POSTE DE ACO,CURVO,CONICO CONTINUO,(9X2,5)M,DUPLO E COM SAPA; DESCR2: TA.FORNECIMENTO | UN
21.003.0078-0 | DESCR1: POSTE DE ACO,CURVO,CONICO CONTINUO,(9X2,5)M,DUPLO E SEM SAPA; DESCR2: TA.FORNECIMENTO | UN
21.003.0078-A | DESCR1: POSTE DE ACO,CURVO,CONICO CONTINUO,(9X2,5)M,DUPLO E SEM SAPA; DESCR2: TA.FORNECIMENTO | UN
21.003.0085-0 | DESCR1: POSTE DE ACO,RETO,CONICO CONTINUO OU ESCALONADO,ALTURA DE 7,; DESCR2: 00M,SEM SAPATA.FORNECIMENTO | UN
21.003.0085-A | DESCR1: POSTE DE ACO,RETO,CONICO CONTINUO OU ESCALONADO,ALTURA DE 7,; DESCR2: 00M,SEM SAPATA.FORNECIMENTO | UN
21.004.0095-0 | DESCR1: RETIRADA DE POSTE DE CONCRETO OU ACO,DE 3,50 A 9,00M | UN
21.004.0095-A | DESCR1: RETIRADA DE POSTE DE CONCRETO OU ACO,DE 3,50 A 9,00M | UN
21.004.0100-0 | DESCR1: RETIRADA DE POSTE DE CONCRETO OU ACO,DE 10,00 A 12,00M | UN
21.004.0100-A | DESCR1: RETIRADA DE POSTE DE CONCRETO OU ACO,DE 10,00 A 12,00M | UN
21.004.0101-0 | DESCR1: RETIRADA DE POSTE DE CONCRETO OU ACO, DE 13,00 A 15,00M | UN
21.004.0101-A | DESCR1: RETIRADA DE POSTE DE CONCRETO OU ACO, DE 13,00 A 15,00M | UN
21.004.0102-0 | DESCR1: RETIRADA DE POSTE DE CONCRETO OU ACO,DE 16,00 A 23,00M | UN
21.004.0102-A | DESCR1: RETIRADA DE POSTE DE CONCRETO OU ACO,DE 16,00 A 23,00M | UN
21.004.0105-0 | DESCR1: RETIRADA DE CONJUNTO DE CHAVES,FUSIVEIS E FERRAGENS EM LINHA; DESCR2: DE 13,2KV | UN
21.004.0105-A | DESCR1: RETIRADA DE CONJUNTO DE CHAVES,FUSIVEIS E FERRAGENS EM LINHA; DESCR2: DE 13,2KV | UN
21.004.0108-0 | DESCR1: RETIRADA DE CONJUNTO DE FERRAGENS EM LINHA DE 13,2KV | UN
21.004.0108-A | DESCR1: RETIRADA DE CONJUNTO DE FERRAGENS EM LINHA DE 13,2KV | UN
21.004.0110-0 | DESCR1: RETIRADA DE CONJUNTO DE FERRAGENS EM LINHA DE B.T. | UN
21.004.0110-A | DESCR1: RETIRADA DE CONJUNTO DE FERRAGENS EM LINHA DE B.T. | UN
21.004.0120-0 | DESCR1: RETIRADA DE TRANSFORMADORES DE 5 ATE 112,5KVA | UN
21.004.0120-A | DESCR1: RETIRADA DE TRANSFORMADORES DE 5 ATE 112,5KVA | UN
21.004.0125-0 | DESCR1: RETIRADA DE CONJUNTO DE ATERRAMENTO | UN
21.004.0125-A | DESCR1: RETIRADA DE CONJUNTO DE ATERRAMENTO | UN
21.004.0130-0 | DESCR1: RETIRADA DE REDE AEREA DE 13,2KV(LANCE) | UN
21.004.0130-A | DESCR1: RETIRADA DE REDE AEREA DE 13,2KV(LANCE) | UN
21.004.0135-0 | DESCR1: RETIRADA DE REDE AEREA DE B.T.(LANCE) | UN
21.004.0135-A | DESCR1: RETIRADA DE REDE AEREA DE B.T.(LANCE) | UN
21.004.0140-0 | DESCR1: RETIRADA DE LUMINARIA EM ALTURA DE 4,00 A 9,00M | UN
21.004.0140-A | DESCR1: RETIRADA DE LUMINARIA EM ALTURA DE 4,00 A 9,00M | UN
21.004.0141-0 | DESCR1: RETIRADA DE LUMINARIA EM ALTURA DE 10,00 A 12,00M | UN
21.004.0141-A | DESCR1: RETIRADA DE LUMINARIA EM ALTURA DE 10,00 A 12,00M | UN
21.004.0142-0 | DESCR1: RETIRADA DE LUMINARIA EM ALTURA DE 13,00 A 15,00M | UN
21.004.0142-A | DESCR1: RETIRADA DE LUMINARIA EM ALTURA DE 13,00 A 15,00M | UN
21.004.0143-0 | DESCR1: RETIRADA DE LUMINARIA EM ALTURA DE 16,00 ATE 23,00M | UN
21.004.0143-A | DESCR1: RETIRADA DE LUMINARIA EM ALTURA DE 16,00 ATE 23,00M | UN
21.004.0144-0 | DESCR1: RETIRADA DE LUMINARIA EM ALTURA DE 30,00M | UN
21.004.0144-A | DESCR1: RETIRADA DE LUMINARIA EM ALTURA DE 30,00M | UN
21.004.0150-0 | DESCR1: RETIRADA DE LUMINARIA,INSTALADA EM CORDOALHA,TETO OU PAREDE | UN
21.004.0150-A | DESCR1: RETIRADA DE LUMINARIA,INSTALADA EM CORDOALHA,TETO OU PAREDE | UN
21.004.0153-0 | DESCR1: RETIRADA DE PROJETOR,INSTALADO EM TETO,PISO,PAREDE OU POSTE | UN
21.004.0153-A | DESCR1: RETIRADA DE PROJETOR,INSTALADO EM TETO,PISO,PAREDE OU POSTE | UN
21.004.0155-0 | DESCR1: RETIRADA DE BRACO PADRAO RIOLUZ,PARA FIXACAO DE LUMINARIAS | UN
21.004.0155-A | DESCR1: RETIRADA DE BRACO PADRAO RIOLUZ,PARA FIXACAO DE LUMINARIAS | UN
21.004.0158-0 | DESCR1: RETIRADA DE REATOR PARA LAMPADA DE DESCARGA INSTALADO ATE 7,; DESCR2: 00 DE ALTURA | UN
21.004.0158-A | DESCR1: RETIRADA DE REATOR PARA LAMPADA DE DESCARGA INSTALADO ATE 7,; DESCR2: 00 DE ALTURA | UN
21.004.0160-0 | DESCR1: RETIRADA DE REATOR PARA LAMPADA DE DESCARGA,INSTALADO DE 8,0; DESCR2: 0 ATE 12,00M DE ALTURA | UN
21.004.0160-A | DESCR1: RETIRADA DE REATOR PARA LAMPADA DE DESCARGA,INSTALADO DE 8,0; DESCR2: 0 ATE 12,00M DE ALTURA | UN
21.004.0165-0 | DESCR1: RETIRADA DE REATOR PARA LAMPADA DE DESCARGA,INSTALADO EM CAI; DESCR2: XA DE PASSAGEM | UN
21.004.0165-A | DESCR1: RETIRADA DE REATOR PARA LAMPADA DE DESCARGA,INSTALADO EM CAI; DESCR2: XA DE PASSAGEM | UN
21.004.0168-0 | DESCR1: SUBSTITUICAO DE LAMPADA E LAVAGEM DO REFRATOR,EXCLUSIVE LAMP; DESCR2: ADA | UN
21.004.0168-A | DESCR1: SUBSTITUICAO DE LAMPADA E LAVAGEM DO REFRATOR,EXCLUSIVE LAMP; DESCR2: ADA | UN
21.004.0170-0 | DESCR1: RETIRADA OU SUBSTITUICAO DE RELE FOTOELETRICO INDIVIDUAL,INS; DESCR2: TALADO ATE 12,00M DE ALTURA | UN
21.004.0170-A | DESCR1: RETIRADA OU SUBSTITUICAO DE RELE FOTOELETRICO INDIVIDUAL,INS; DESCR2: TALADO ATE 12,00M DE ALTURA | UN
21.004.0175-0 | DESCR1: RETIRADA DE EQUIPAMENTO DE COMANDO DE CIRCUITO | UN
21.004.0175-A | DESCR1: RETIRADA DE EQUIPAMENTO DE COMANDO DE CIRCUITO | UN
21.004.0185-0 | DESCR1: RETIRADA DE CONDUTORES SINGELOS OU MULTIPLOS,INSTALADOS EM L; DESCR2: INHA DE DUTOS | M
21.004.0185-A | DESCR1: RETIRADA DE CONDUTORES SINGELOS OU MULTIPLOS,INSTALADOS EM L; DESCR2: INHA DE DUTOS | M
21.004.0186-0 | DESCR1: RETIRADA DE NUCLEO,PARA FIXACAO DE LUMINARIAS,INSTALADO EM T; DESCR2: OPO DE POSTE,ATE 15,00M DE ALTURA | UN
21.004.0186-A | DESCR1: RETIRADA DE NUCLEO,PARA FIXACAO DE LUMINARIAS,INSTALADO EM T; DESCR2: OPO DE POSTE,ATE 15,00M DE ALTURA | UN
21.004.0187-0 | DESCR1: RETIRADA DE NUCLEO,PARA FIXACAO DE LUMINARIAS,INSTALADO EM T; DESCR2: OPO DE POSTE,DE 16,00 ATE 20,00M DE ALTURA | UN
21.004.0187-A | DESCR1: RETIRADA DE NUCLEO,PARA FIXACAO DE LUMINARIAS,INSTALADO EM T; DESCR2: OPO DE POSTE,DE 16,00 ATE 20,00M DE ALTURA | UN
21.004.0188-0 | DESCR1: RETIRADA DE NUCLEO,PARA FIXACAO DE LUMINARIAS,INSTALADO EM T; DESCR2: OPO DE POSTE,DE 21,00 ATE 45,00M DE ALTURA | UN
21.004.0188-A | DESCR1: RETIRADA DE NUCLEO,PARA FIXACAO DE LUMINARIAS,INSTALADO EM T; DESCR2: OPO DE POSTE,DE 21,00 ATE 45,00M DE ALTURA | UN
21.004.0190-0 | DESCR1: RETIRADA DE LAMPADA E ACONDICIONAMENTO EM CAIXA DE PAPELAO,; DESCR2: EXCLUSIVE FORNECIMENTO DA CAIXA | UN
21.004.0190-A | DESCR1: RETIRADA DE LAMPADA E ACONDICIONAMENTO EM CAIXA DE PAPELAO,; DESCR2: EXCLUSIVE FORNECIMENTO DA CAIXA | UN
21.004.0200-0 | DESCR1: RETIRADA DE POSTE DE MADEIRA | UN
21.004.0200-A | DESCR1: RETIRADA DE POSTE DE MADEIRA | UN
21.005.0010-0 | DESCR1: POSTE DE ACO,CONTINUO,CURVO,CONICO,SIMPLES,SEM BASE,COM JANE; DESCR2: LA DE INSPECAO,DE 9,00M.FORNECIMENTO E ASSENTAMENTO | UN
21.005.0010-A | DESCR1: POSTE DE ACO,CONTINUO,CURVO,CONICO,SIMPLES,SEM BASE,COM JANE; DESCR2: LA DE INSPECAO,DE 9,00M.FORNECIMENTO E ASSENTAMENTO | UN
21.005.0011-0 | DESCR1: POSTE DE ACO,CONTINUO,CURVO,CONICO,SIMPLES,COM BASE,COM JANE; DESCR2: LA DE INSPECAO,DE 9,00M.FORNECIMENTO E ASSENTAMENTO | UN
21.005.0011-A | DESCR1: POSTE DE ACO,CONTINUO,CURVO,CONICO,SIMPLES,COM BASE,COM JANE; DESCR2: LA DE INSPECAO,DE 9,00M.FORNECIMENTO E ASSENTAMENTO | UN
21.005.0015-0 | DESCR1: POSTE DE ACO,CONTINUO,CURVO,CONICO,DUPLO,SEM BASE,COM JANELA; DESCR2: DE INSPECAO,DE 9,00M.FORNECIMENTO E ASSENTAMENTO | UN
21.005.0015-A | DESCR1: POSTE DE ACO,CONTINUO,CURVO,CONICO,DUPLO,SEM BASE,COM JANELA; DESCR2: DE INSPECAO,DE 9,00M.FORNECIMENTO E ASSENTAMENTO | UN
21.005.0016-0 | DESCR1: POSTE DE ACO,CONTINUO,CURVO,CONICO,DUPLO,COM BASE,COM JANELA; DESCR2: DE INSPECAO,DE 9,00M.FORNECIMENTO E ASSENTAMENTO | UN
21.005.0016-A | DESCR1: POSTE DE ACO,CONTINUO,CURVO,CONICO,DUPLO,COM BASE,COM JANELA; DESCR2: DE INSPECAO,DE 9,00M.FORNECIMENTO E ASSENTAMENTO | UN
21.005.0020-0 | DESCR1: POSTE DE ACO,CONTINUO,RETO,CONICO,SIMPLES,COM FLANGE DE ACO; DESCR2: SOLDADO NA SUA BASE,FIXADO POR PARAFUSOS CHUMBADORES,DE 9,00; DESCR3: M.FORNECIMENTO E ASSENTAMENTO | UN
21.005.0020-A | DESCR1: POSTE DE ACO,CONTINUO,RETO,CONICO,SIMPLES,COM FLANGE DE ACO; DESCR2: SOLDADO NA SUA BASE,FIXADO POR PARAFUSOS CHUMBADORES,DE 9,00; DESCR3: M.FORNECIMENTO E ASSENTAMENTO | UN
21.005.0050-0 | DESCR1: POSTE DE ACO,CONTINUO,RETO,CONICO,SIMPLES,COM ENGASTAMENTO D; DESCR2: A PARTE INFERIOR DA COLUNA DIRETAMENTE NO SOLO,DE 7,00M.FORN; DESCR3: ECIMENTO E ASSENTAMENTO | UN
21.005.0050-A | DESCR1: POSTE DE ACO,CONTINUO,RETO,CONICO,SIMPLES,COM ENGASTAMENTO D; DESCR2: A PARTE INFERIOR DA COLUNA DIRETAMENTE NO SOLO,DE 7,00M.FORN; DESCR3: ECIMENTO E ASSENTAMENTO | UN
21.007.0010-0 | DESCR1: POSTE DE FERRO FUNDIDO,TIPO H-1,DE 4,50M DE ALTURA UTIL,EQUI; DESCR2: PADO COM GLOBO.MONTAGEM | UN
21.007.0010-A | DESCR1: POSTE DE FERRO FUNDIDO,TIPO H-1,DE 4,50M DE ALTURA UTIL,EQUI; DESCR2: PADO COM GLOBO.MONTAGEM | UN
21.007.0015-0 | DESCR1: POSTE DE FERRO FUNDIDO,TIPO H-3,DE 4,50M DE ALTURA UTIL,EQUI; DESCR2: PADO COM GLOBO.MONTAGEM | UN
21.007.0015-A | DESCR1: POSTE DE FERRO FUNDIDO,TIPO H-3,DE 4,50M DE ALTURA UTIL,EQUI; DESCR2: PADO COM GLOBO.MONTAGEM | UN
21.009.0010-0 | DESCR1: PINTURA DE POSTE RETO DE ACO,DE 3,50 A 6,00M,COM DUAS DEMAOS; DESCR2: DE TINTA FENOLICA DE ALTA RESISTENCIA AS INTEMPERIES,DE SEC; DESCR3: AGEM RAPIDA,NA COR ALUMINIO | UN
21.009.0010-A | DESCR1: PINTURA DE POSTE RETO DE ACO,DE 3,50 A 6,00M,COM DUAS DEMAOS; DESCR2: DE TINTA FENOLICA DE ALTA RESISTENCIA AS INTEMPERIES,DE SEC; DESCR3: AGEM RAPIDA,NA COR ALUMINIO | UN
21.009.0011-0 | DESCR1: PINTURA DE POSTE RETO DE ACO,DE 7,00 ATE 9,00M,COM DUAS DEMA; DESCR2: OS DE TINTA FENOLICA DE ALTA RESISTENCIA AS INTEMPERIES,DE S; DESCR3: ECAGEM RAPIDA,NA COR ALUMINIO | UN
21.009.0011-A | DESCR1: PINTURA DE POSTE RETO DE ACO,DE 7,00 ATE 9,00M,COM DUAS DEMA; DESCR2: OS DE TINTA FENOLICA DE ALTA RESISTENCIA AS INTEMPERIES,DE S; DESCR3: ECAGEM RAPIDA,NA COR ALUMINIO | UN
21.009.0012-0 | DESCR1: PINTURA DE POSTE RETO DE ACO,DE 10,00 ATE 15,00M,COM DUAS DE; DESCR2: MAOS DE TINTA FENOLICA DE ALTA RESISTENCIA AS INTEMPERIES,DE; DESCR3: SECAGEM RAPIDA,NA COR ALUMINIO | UN
21.009.0012-A | DESCR1: PINTURA DE POSTE RETO DE ACO,DE 10,00 ATE 15,00M,COM DUAS DE; DESCR2: MAOS DE TINTA FENOLICA DE ALTA RESISTENCIA AS INTEMPERIES,DE; DESCR3: SECAGEM RAPIDA,NA COR ALUMINIO | UN
21.009.0013-0 | DESCR1: PINTURA DE POSTE RETO DE ACO,DE 16,00 ATE 20,00M,COM DUAS DE; DESCR2: MAOS DE TINTA FENOLICA DE ALTA RESISTENCIA AS INTEMPERIES,DE; DESCR3: SECAGEM RAPIDA,NA COR ALUMINIO | UN
21.009.0013-A | DESCR1: PINTURA DE POSTE RETO DE ACO,DE 16,00 ATE 20,00M,COM DUAS DE; DESCR2: MAOS DE TINTA FENOLICA DE ALTA RESISTENCIA AS INTEMPERIES,DE; DESCR3: SECAGEM RAPIDA,NA COR ALUMINIO | UN
21.009.0030-0 | DESCR1: PINTURA DE POSTE CURVO,DE ACO,COM 1 BRACO,DE 7,00 ATE 10,00M; DESCR2: ,COM DUAS DEMAOS DE TINTA FENOLICA DE ALTA RESISTENCIA AS IN; DESCR3: TEMPERIES,DE SECAGEM RAPIDA,NA COR ALUMINIO | UN
21.009.0030-A | DESCR1: PINTURA DE POSTE CURVO,DE ACO,COM 1 BRACO,DE 7,00 ATE 10,00M; DESCR2: ,COM DUAS DEMAOS DE TINTA FENOLICA DE ALTA RESISTENCIA AS IN; DESCR3: TEMPERIES,DE SECAGEM RAPIDA,NA COR ALUMINIO | UN
21.009.0031-0 | DESCR1: PINTURA DE POSTE CURVO DE ACO,COM 1 BRACO,DE 11,00 ATE 15,00; DESCR2: M,COM DUAS DEMAOS DE TINTA FENOLICA DE ALTA RESISTENCIA AS I; DESCR3: NTEMPERIES,DE SECAGEM RAPIDA,NA COR ALUMINIO | UN
21.009.0031-A | DESCR1: PINTURA DE POSTE CURVO DE ACO,COM 1 BRACO,DE 11,00 ATE 15,00; DESCR2: M,COM DUAS DEMAOS DE TINTA FENOLICA DE ALTA RESISTENCIA AS I; DESCR3: NTEMPERIES,DE SECAGEM RAPIDA,NA COR ALUMINIO | UN
21.009.0040-0 | DESCR1: PINTURA DE POSTE CURVO DE ACO,COM 2 BRACOS,DE 7,00 A 10,00M,; DESCR2: COM DUAS DEMAOS DE TINTA FENOLICA DE ALTA RESISTENCIA AS INT; DESCR3: EMPERIES,DE SECAGEM RAPIDA,NA COR ALUMINIO | UN
21.009.0040-A | DESCR1: PINTURA DE POSTE CURVO DE ACO,COM 2 BRACOS,DE 7,00 A 10,00M,; DESCR2: COM DUAS DEMAOS DE TINTA FENOLICA DE ALTA RESISTENCIA AS INT; DESCR3: EMPERIES,DE SECAGEM RAPIDA,NA COR ALUMINIO | UN
21.009.0041-0 | DESCR1: PINTURA DE POSTE CURVO DE ACO,COM 2 BRACOS,DE 11,00 A 15,00M; DESCR2: ,COM DUAS DEMAOS DE TINTA FENOLICA DE ALTA RESISTENCIA AS IN; DESCR3: TEMPERIES DE SECAGEM RAPIDA,NA COR ALUMINIO | UN
21.009.0041-A | DESCR1: PINTURA DE POSTE CURVO DE ACO,COM 2 BRACOS,DE 11,00 A 15,00M; DESCR2: ,COM DUAS DEMAOS DE TINTA FENOLICA DE ALTA RESISTENCIA AS IN; DESCR3: TEMPERIES DE SECAGEM RAPIDA,NA COR ALUMINIO | UN
21.009.0080-0 | DESCR1: PINTURA DE POSTE ORNAMENTAL DE 4,50M DE ALTURA UTIL,COM DUAS; DESCR2: DEMAOS DE TINTA BRONZE METALICO OU SIMILAR | UN
21.009.0080-A | DESCR1: PINTURA DE POSTE ORNAMENTAL DE 4,50M DE ALTURA UTIL,COM DUAS; DESCR2: DEMAOS DE TINTA BRONZE METALICO OU SIMILAR | UN
21.009.0081-0 | DESCR1: PINTURA DE POSTE ORNAMENTAL DE 4,50M DE ALTURA UTIL,TIPO H-1; DESCR2: ,COM DUAS DEMAOS DE TINTA BRONZE METALICO OU SIMILAR | UN
21.009.0081-A | DESCR1: PINTURA DE POSTE ORNAMENTAL DE 4,50M DE ALTURA UTIL,TIPO H-1; DESCR2: ,COM DUAS DEMAOS DE TINTA BRONZE METALICO OU SIMILAR | UN
21.009.0100-0 | DESCR1: PINTURA DE POSTE RETO,DE ACO,DE 3,50 A 6,00M,COM UMA DEMAO D; DESCR2: E TINTA GRAFITE COM PROPRIEDADES DE PRIMER E DE ACABAMENTO,C; DESCR3: OM ALTO TEOR DE ZARCAO | UN
21.009.0100-A | DESCR1: PINTURA DE POSTE RETO,DE ACO,DE 3,50 A 6,00M,COM UMA DEMAO D; DESCR2: E TINTA GRAFITE COM PROPRIEDADES DE PRIMER E DE ACABAMENTO,C; DESCR3: OM ALTO TEOR DE ZARCAO | UN
21.009.0101-0 | DESCR1: PINTURA DE POSTE RETO,DE ACO,DE 7,00 A 9,00M,COM UMA DEMAO D; DESCR2: E TINTA GRAFITE COM PROPRIEDADES DE PRIMER E DE ACABAMENTO,C; DESCR3: OM ALTO TEOR DE ZARCAO | UN
21.009.0101-A | DESCR1: PINTURA DE POSTE RETO,DE ACO,DE 7,00 A 9,00M,COM UMA DEMAO D; DESCR2: E TINTA GRAFITE COM PROPRIEDADES DE PRIMER E DE ACABAMENTO,C; DESCR3: OM ALTO TEOR DE ZARCAO | UN
21.009.0102-0 | DESCR1: PINTURA DE POSTE RETO,DE ACO,DE 10,00 A 15,00M,COM UMA DEMAO; DESCR2: DE TINTA GRAFITE,COM PROPRIEDADES DE PRIMER E DE ACABAMENTO; DESCR3: ,COM ALTO TEOR DE ZARCAO | UN
21.009.0102-A | DESCR1: PINTURA DE POSTE RETO,DE ACO,DE 10,00 A 15,00M,COM UMA DEMAO; DESCR2: DE TINTA GRAFITE,COM PROPRIEDADES DE PRIMER E DE ACABAMENTO; DESCR3: ,COM ALTO TEOR DE ZARCAO | UN
21.009.0105-0 | DESCR1: PINTURA DE POSTE RETO,DE ACO,DE 16,00 A 20,00M,COM UMA DEMAO; DESCR2: DE TINTA GRAFITE,COM PROPRIEDADES DE PRIMER E DE ACABAMENTO; DESCR3: ,COM ALTO TEOR DE ZARCAO | UN
21.009.0105-A | DESCR1: PINTURA DE POSTE RETO,DE ACO,DE 16,00 A 20,00M,COM UMA DEMAO; DESCR2: DE TINTA GRAFITE,COM PROPRIEDADES DE PRIMER E DE ACABAMENTO; DESCR3: ,COM ALTO TEOR DE ZARCAO | UN
21.009.0106-0 | DESCR1: PINTURA DE POSTE CURVO,DE ACO,DE 8,00 A 9,00M,COM 1 BRACO CO; DESCR2: M UMA DEMAO DE TINTA GRAFITE,COM PROPRIEDADES DE PRIMER E DE; DESCR3: ACABAMENTO,COM ALTO TEOR DE ZARCAO | UN
21.009.0106-A | DESCR1: PINTURA DE POSTE CURVO,DE ACO,DE 8,00 A 9,00M,COM 1 BRACO CO; DESCR2: M UMA DEMAO DE TINTA GRAFITE,COM PROPRIEDADES DE PRIMER E DE; DESCR3: ACABAMENTO,COM ALTO TEOR DE ZARCAO | UN
21.009.0107-0 | DESCR1: PINTURA DE POSTE CURVO,DE ACO,DE 8,00 A 9,00M,COM 2 BRACOS C; DESCR2: OM UMA DEMAO DE TINTA GRAFITE,COM PROPRIEDADES DE PRIMER E D; DESCR3: E ACABAMENTO,COM ALTO TEOR DE ZARCAO | UN
21.009.0107-A | DESCR1: PINTURA DE POSTE CURVO,DE ACO,DE 8,00 A 9,00M,COM 2 BRACOS C; DESCR2: OM UMA DEMAO DE TINTA GRAFITE,COM PROPRIEDADES DE PRIMER E D; DESCR3: E ACABAMENTO,COM ALTO TEOR DE ZARCAO | UN
21.009.0108-0 | DESCR1: PINTURA DE PROJETOR PRJ-01,CONFORME PROJETO NºA4-1188-PD,RIO; DESCR2: LUZ,COM UMA DEMAO DE TINTA GRAFITE,COM PROPRIEDADES DE PRIME; DESCR3: R E DE ACABAMENTO,COM ALTO TEOR DE ZARCAO | UN
21.009.0108-A | DESCR1: PINTURA DE PROJETOR PRJ-01,CONFORME PROJETO NºA4-1188-PD,RIO; DESCR2: LUZ,COM UMA DEMAO DE TINTA GRAFITE,COM PROPRIEDADES DE PRIME; DESCR3: R E DE ACABAMENTO,COM ALTO TEOR DE ZARCAO | UN
21.009.0109-0 | DESCR1: PINTURA DE LUMINARIA LRJ-16,CONFORME PROJETO NºA4-1682-PD,RI; DESCR2: OLUZ,COM UMA DEMAO DE TINTA GRAFITE COM PROPRIEDADES DE PRIM; DESCR3: ER E DE ACABAMENTO,COM ALTO TEOR DE ZARCAO | UN
21.009.0109-A | DESCR1: PINTURA DE LUMINARIA LRJ-16,CONFORME PROJETO NºA4-1682-PD,RI; DESCR2: OLUZ,COM UMA DEMAO DE TINTA GRAFITE COM PROPRIEDADES DE PRIM; DESCR3: ER E DE ACABAMENTO,COM ALTO TEOR DE ZARCAO | UN
21.009.0110-0 | DESCR1: PINTURA DE BASE SIMPLES PARA LUMINARIA LRJ-16,PROJETO RIOLUZ; DESCR2: ,COM UMA DEMAO DE TINTA GRAFITE,COM PROPRIEDADES DE PRIMER E; DESCR3: DE ACABAMENTO,COM ALTO TEOR DE ZARCAO | UN
21.009.0110-A | DESCR1: PINTURA DE BASE SIMPLES PARA LUMINARIA LRJ-16,PROJETO RIOLUZ; DESCR2: ,COM UMA DEMAO DE TINTA GRAFITE,COM PROPRIEDADES DE PRIMER E; DESCR3: DE ACABAMENTO,COM ALTO TEOR DE ZARCAO | UN
21.009.0111-0 | DESCR1: PINTURA EM BASE DUPLA PARA LUMINARIA LRJ-16,PROJETO RIOLUZ,C; DESCR2: OM UMA DEMAO DE TINTA GRAFITE,COM PROPRIEDADES DE PRIMER E D; DESCR3: E ACABAMENTO,COM ALTO TEOR DE ZARCAO | UN
21.009.0111-A | DESCR1: PINTURA EM BASE DUPLA PARA LUMINARIA LRJ-16,PROJETO RIOLUZ,C; DESCR2: OM UMA DEMAO DE TINTA GRAFITE,COM PROPRIEDADES DE PRIMER E D; DESCR3: E ACABAMENTO,COM ALTO TEOR DE ZARCAO | UN
21.009.0112-0 | DESCR1: PINTURA EM BASE TRIPLA PARA LUMINARIA LRJ-16,PROJETO RIOLUZ,; DESCR2: COM UMA DEMAO DE TINTA GRAFITE,COM PROPRIEDADES DE PRIMER E; DESCR3: DE ACABAMENTO,COM ALTO TEOR DE ZARCAO | UN
21.009.0112-A | DESCR1: PINTURA EM BASE TRIPLA PARA LUMINARIA LRJ-16,PROJETO RIOLUZ,; DESCR2: COM UMA DEMAO DE TINTA GRAFITE,COM PROPRIEDADES DE PRIMER E; DESCR3: DE ACABAMENTO,COM ALTO TEOR DE ZARCAO | UN
21.009.0113-0 | DESCR1: PINTURA EM BASE QUADRUPLA PARA LUMINARIA LRJ-16,PROJETO RIOL; DESCR2: UZ,COM UMA DEMAO DE TINTA GRAFITE,COM PROPRIEDADES DE PRIMER; DESCR3: E DE ACABAMENTO,COM ALTO TEOR DE ZARCAO | UN
21.009.0113-A | DESCR1: PINTURA EM BASE QUADRUPLA PARA LUMINARIA LRJ-16,PROJETO RIOL; DESCR2: UZ,COM UMA DEMAO DE TINTA GRAFITE,COM PROPRIEDADES DE PRIMER; DESCR3: E DE ACABAMENTO,COM ALTO TEOR DE ZARCAO | UN
21.009.0114-0 | PINTURA EM CONJUNTO DE LUMINARIAS 4 PETALAS LRJ-11 OU LRJ-13 | ,CONFORME PROJETO NºA4-1792-PD,RIOLUZ,COM UMA DEMAO DE TINTA | GRAFITE,COM PROPRIEDADES DE PRIMER E DE ACABAMENTO,COM ALTO | TEOR DE ZARCAO |  |  | UN
21.009.0114-A | PINTURA EM CONJUNTO DE LUMINARIAS 4 PETALAS LRJ-11 OU LRJ-13 | ,CONFORME PROJETO NºA4-1792-PD,RIOLUZ,COM UMA DEMAO DE TINTA | GRAFITE,COM PROPRIEDADES DE PRIMER E DE ACABAMENTO,COM ALTO | TEOR DE ZARCAO |  |  | UN
21.009.0115-0 | PINTURA EM SUPORTE PARA LUMINARIA LRJ-11 OU LRJ-13,CONFORME | PROJETO NºA3-1812-PD,RIOLUZ,COM UMA DEMAO DE TINTA GRAFITE,C | OM PROPRIEDADES DE PRIMER E DE ACABAMENTO,COM ALTO TEOR DE Z | ARCAO |  |  | UN
21.009.0115-A | PINTURA EM SUPORTE PARA LUMINARIA LRJ-11 OU LRJ-13,CONFORME | PROJETO NºA3-1812-PD,RIOLUZ,COM UMA DEMAO DE TINTA GRAFITE,C | OM PROPRIEDADES DE PRIMER E DE ACABAMENTO,COM ALTO TEOR DE Z | ARCAO |  |  | UN
21.009.0116-0 | DESCR1: PINTURA EM LUMINARIA LRJ-01,CONFORME PROJETO NºA4-1176-PD,RI; DESCR2: OLUZ,COM UMA DEMAO DE TINTA GRAFITE,COM PROPRIEDADES DE PRIM; DESCR3: ER E DE ACABAMENTO,COM ALTO TEOR DE ZARCAO | UN
21.009.0116-A | DESCR1: PINTURA EM LUMINARIA LRJ-01,CONFORME PROJETO NºA4-1176-PD,RI; DESCR2: OLUZ,COM UMA DEMAO DE TINTA GRAFITE,COM PROPRIEDADES DE PRIM; DESCR3: ER E DE ACABAMENTO,COM ALTO TEOR DE ZARCAO | UN
21.010.0005-0 | PINTURA DE POSTE RETO,DE ACO,DE 4,50 A 6,00M,COM TINTA DE AC | ABAMENTO GRAFITE SINTETICO,A BASE DE RESINA ALQUIDICA,APLICA | DA SOBRE ZARCAO DE SECAGEM RAPIDA,COR LARANJA,DA MESMA LINHA | DO FABRICANTE,INCLUSIVE LIMPEZA,LIXAMENTO,DESENGORDURAMENTO | E DUAS DEMAOS DE ACABAMENTO |  | UN
21.010.0005-A | PINTURA DE POSTE RETO,DE ACO,DE 4,50 A 6,00M,COM TINTA DE AC | ABAMENTO GRAFITE SINTETICO,A BASE DE RESINA ALQUIDICA,APLICA | DA SOBRE ZARCAO DE SECAGEM RAPIDA,COR LARANJA,DA MESMA LINHA | DO FABRICANTE,INCLUSIVE LIMPEZA,LIXAMENTO,DESENGORDURAMENTO | E DUAS DEMAOS DE ACABAMENTO |  | UN
21.010.0010-0 | PINTURA DE POSTE RETO,DE ACO,DE 7,00 A 9,00M,COM TINTA DE AC | ABAMENTO GRAFITE SINTETICO,A BASE DE RESINA ALQUIDICA,APLICA | DA SOBRE ZARCAO DE SECAGEM RAPIDA,COR LARANJA,DA MESMA LINHA | DO FABRICANTE,INCLUSIVE LIMPEZA,LIXAMENTO,DESENGORDURAMENTO | E DUAS DEMAOS DE ACABAMENTO |  | UN
21.010.0010-A | PINTURA DE POSTE RETO,DE ACO,DE 7,00 A 9,00M,COM TINTA DE AC | ABAMENTO GRAFITE SINTETICO,A BASE DE RESINA ALQUIDICA,APLICA | DA SOBRE ZARCAO DE SECAGEM RAPIDA,COR LARANJA,DA MESMA LINHA | DO FABRICANTE,INCLUSIVE LIMPEZA,LIXAMENTO,DESENGORDURAMENTO | E DUAS DEMAOS DE ACABAMENTO |  | UN
21.010.0015-0 | PINTURA DE POSTE RETO,DE ACO,DE 10,00 A 15,00M,COM TINTA DE | ACABAMENTO GRAFITE SINTETICO,A BASE DE RESINA ALQUIDICA,APLI | CADA SOBRE ZARCAO DE SECAGEM RAPIDA,COR LARANJA,DA MESMA LIN | HA DO FABRICANTE,INCLUSIVE LIMPEZA,LIXAMENTO,DESENGORDURAMEN | TO E DUAS DEMAOS DE ACABAMENTO |  | UN
21.010.0015-A | PINTURA DE POSTE RETO,DE ACO,DE 10,00 A 15,00M,COM TINTA DE | ACABAMENTO GRAFITE SINTETICO,A BASE DE RESINA ALQUIDICA,APLI | CADA SOBRE ZARCAO DE SECAGEM RAPIDA,COR LARANJA,DA MESMA LIN | HA DO FABRICANTE,INCLUSIVE LIMPEZA,LIXAMENTO,DESENGORDURAMEN | TO E DUAS DEMAOS DE ACABAMENTO |  | UN
21.010.0020-0 | PINTURA DE POSTE RETO,DE ACO,DE 16,00 A 20,00M,COM TINTA DE | ACABAMENTO GRAFITE SINTETICO A BASE DE RESINA ALQUIDICA,APLI | CADA SOBRE ZARCAO DE SECAGEM RAPIDA,COR LARANJA,DA MESMA LIN | HA DO FABRICANTE,INCLUSIVE LIMPEZA,LIXAMENTO,DESENGORDURAMEN | TO E DUAS DEMAOS DE ACABAMENTO |  | UN
21.010.0020-A | PINTURA DE POSTE RETO,DE ACO,DE 16,00 A 20,00M,COM TINTA DE | ACABAMENTO GRAFITE SINTETICO A BASE DE RESINA ALQUIDICA,APLI | CADA SOBRE ZARCAO DE SECAGEM RAPIDA,COR LARANJA,DA MESMA LIN | HA DO FABRICANTE,INCLUSIVE LIMPEZA,LIXAMENTO,DESENGORDURAMEN | TO E DUAS DEMAOS DE ACABAMENTO |  | UN
21.010.0025-0 | PINTURA DE POSTE CURVO,DE ACO,DE 9,00M,COM 1 BRACO,COM TINTA | DE ACABAMENTO GRAFITE SINTETICO A BASE DE RESINA ALQUIDICA, | APLICADA SOBRE ZARCAO DE SECAGEM RAPIDA,COR LARANJA,DA MESMA | LINHA DO FABRICANTE,INCLUSIVE LIMPEZA,LIXAMENTO,DESENGORDUR | AMENTO E DUAS DEMAOS DE ACABAMENTO |  | UN
21.010.0025-A | PINTURA DE POSTE CURVO,DE ACO,DE 9,00M,COM 1 BRACO,COM TINTA | DE ACABAMENTO GRAFITE SINTETICO A BASE DE RESINA ALQUIDICA, | APLICADA SOBRE ZARCAO DE SECAGEM RAPIDA,COR LARANJA,DA MESMA | LINHA DO FABRICANTE,INCLUSIVE LIMPEZA,LIXAMENTO,DESENGORDUR | AMENTO E DUAS DEMAOS DE ACABAMENTO |  | UN
21.010.0030-0 | PINTURA DE POSTE CURVO,DE ACO,DE 9,00M,COM 2 BRACOS,COM TINT | A DE ACABAMENTO GRAFITE SINTETICO A BASE DE RESINA ALQUIDICA | ,APLICADA SOBRE ZARCAO DE SECAGEM RAPIDA,COR LARANJA,DA MESM | A LINHA DO FABRICANTE,INCLUSIVE LIMPEZA,LIXAMENTO,DESENGORDU | RAMENTO E DUAS DEMAOS DE ACABAMENTO |  | UN
21.010.0030-A | PINTURA DE POSTE CURVO,DE ACO,DE 9,00M,COM 2 BRACOS,COM TINT | A DE ACABAMENTO GRAFITE SINTETICO A BASE DE RESINA ALQUIDICA | ,APLICADA SOBRE ZARCAO DE SECAGEM RAPIDA,COR LARANJA,DA MESM | A LINHA DO FABRICANTE,INCLUSIVE LIMPEZA,LIXAMENTO,DESENGORDU | RAMENTO E DUAS DEMAOS DE ACABAMENTO |  | UN
21.010.0035-0 | PINTURA DE POSTE CURVO,DE ACO,DE 12,00M,COM 1 BRACO,COM TINT | A DE ACABAMENTO GRAFITE SINTETICO A BASE DE RESINA ALQUIDICA | ,APLICADA SOBRE ZARCAO DE SECAGEM RAPIDA,COR LARANJA,DA MESM | A LINHA DO FABRICANTE,INCLUSIVE LIMPEZA,LIXAMENTO,DESENGORDU | RAMENTO E DUAS DEMAOS DE ACABAMENTO |  | UN
21.010.0035-A | PINTURA DE POSTE CURVO,DE ACO,DE 12,00M,COM 1 BRACO,COM TINT | A DE ACABAMENTO GRAFITE SINTETICO A BASE DE RESINA ALQUIDICA | ,APLICADA SOBRE ZARCAO DE SECAGEM RAPIDA,COR LARANJA,DA MESM | A LINHA DO FABRICANTE,INCLUSIVE LIMPEZA,LIXAMENTO,DESENGORDU | RAMENTO E DUAS DEMAOS DE ACABAMENTO |  | UN
21.010.0040-0 | PINTURA DE POSTE CURVO,DE ACO,DE 12,00M,COM 2 BRACOS,COM TIN | TA DE ACABAMENTO GRAFITE SINTETICO A BASE DE RESINA ALQUIDIC | A,APLICADA SOBRE ZARCAO DE SECAGEM RAPIDA,COR LARANJA,DA MES | MA LINHA DO FABRICANTE,INCLUSIVE LIMPEZA,LIXAMENTO,DESENGORD | URAMENTO E DUAS DEMAOS DE ACABAMENTO |  | UN
21.010.0040-A | PINTURA DE POSTE CURVO,DE ACO,DE 12,00M,COM 2 BRACOS,COM TIN | TA DE ACABAMENTO GRAFITE SINTETICO A BASE DE RESINA ALQUIDIC | A,APLICADA SOBRE ZARCAO DE SECAGEM RAPIDA,COR LARANJA,DA MES | MA LINHA DO FABRICANTE,INCLUSIVE LIMPEZA,LIXAMENTO,DESENGORD | URAMENTO E DUAS DEMAOS DE ACABAMENTO |  | UN
21.010.0045-0 | DESCR1: PINTURA DE BRACO COM 2 DEMAOS DE TINTA FENOLICA | UN
21.010.0045-A | DESCR1: PINTURA DE BRACO COM 2 DEMAOS DE TINTA FENOLICA | UN
21.011.0010-0 | FUNDACAO SIMPLES DE CONCRETO PRE-MOLDADO,PROJETO RIOLUZ,COM | CHUMBADORES DE ACO,PROVIDO DE ARRUELAS E PORCAS PARA FIXACAO | DE POSTE RETO DE ACO,DE 3,50 ATE 6,00M,EXCLUSIVE O POSTE E C | HUMBADORES |  |  | UN
21.011.0010-A | FUNDACAO SIMPLES DE CONCRETO PRE-MOLDADO,PROJETO RIOLUZ,COM | CHUMBADORES DE ACO,PROVIDO DE ARRUELAS E PORCAS PARA FIXACAO | DE POSTE RETO DE ACO,DE 3,50 ATE 6,00M,EXCLUSIVE O POSTE E C | HUMBADORES |  |  | UN
21.011.0012-0 | FUNDACAO SIMPLES DE CONCRETO PRE-MOLDADO,PROJETO RIOLUZ,COM | CHUMBADORES DE ACO,PROVIDO DE ARRUELAS E PORCAS PARA FIXACAO | DE POSTE RETO DE ACO,DE 7,00 ATE 9,00M,EXCLUSIVE O POSTE E C | HUMBADORES |  |  | UN
21.011.0012-A | FUNDACAO SIMPLES DE CONCRETO PRE-MOLDADO,PROJETO RIOLUZ,COM | CHUMBADORES DE ACO,PROVIDO DE ARRUELAS E PORCAS PARA FIXACAO | DE POSTE RETO DE ACO,DE 7,00 ATE 9,00M,EXCLUSIVE O POSTE E C | HUMBADORES |  |  | UN
21.011.0015-0 | FUNDACAO SIMPLES DE CONCRETO PRE-MOLDADO,PROJETO RIOLUZ,COM | CHUMBADORES DE ACO,PROVIDO DE ARRUELAS E PORCAS PARA FIXACAO | DE POSTE RETO DE ACO,DE 12,00 ATE 15,00M,EXCLUSIVE O POSTE E | CHUMBADORES |  |  | UN
21.011.0015-A | FUNDACAO SIMPLES DE CONCRETO PRE-MOLDADO,PROJETO RIOLUZ,COM | CHUMBADORES DE ACO,PROVIDO DE ARRUELAS E PORCAS PARA FIXACAO | DE POSTE RETO DE ACO,DE 12,00 ATE 15,00M,EXCLUSIVE O POSTE E | CHUMBADORES |  |  | UN
21.011.0016-0 | FUNDACAO SIMPLES DE CONCRETO PRE-MOLDADO,PROJETO RIOLUZ,COM | CHUMBADORES DE ACO,PROVIDO DE ARRUELAS E PORCAS PARA FIXACAO | DE POSTE RETO DE ACO,DE 16,00 ATE 20,00M,EXCLUSIVE POSTE E C | HUMBADORES |  |  | UN
21.011.0016-A | FUNDACAO SIMPLES DE CONCRETO PRE-MOLDADO,PROJETO RIOLUZ,COM | CHUMBADORES DE ACO,PROVIDO DE ARRUELAS E PORCAS PARA FIXACAO | DE POSTE RETO DE ACO,DE 16,00 ATE 20,00M,EXCLUSIVE POSTE E C | HUMBADORES |  |  | UN
21.011.0020-0 | FUNDACAO SIMPLES DE CONCRETO PRE-MOLDADO,PROJETO RIOLUZ,COM | CHUMBADORES DE ACO,PROVIDO DE ARRUELAS E PORCAS PARA FIXACAO | DE POSTE CURVO DE ACO,DE 1 BRACO,DE 8,00 ATE 9,00M,EXCLUSIVE | O POSTE E CHUMBADORES |  |  | UN
21.011.0020-A | FUNDACAO SIMPLES DE CONCRETO PRE-MOLDADO,PROJETO RIOLUZ,COM | CHUMBADORES DE ACO,PROVIDO DE ARRUELAS E PORCAS PARA FIXACAO | DE POSTE CURVO DE ACO,DE 1 BRACO,DE 8,00 ATE 9,00M,EXCLUSIVE | O POSTE E CHUMBADORES |  |  | UN
21.011.0021-0 | FUNDACAO SIMPLES DE CONCRETO PRE-MOLDADO,PROJETO RIOLUZ,COM | CHUMBADORES DE ACO,PROVIDO DE ARRUELAS E PORCAS PARA FIXACAO | DE POSTE CURVO DE ACO,DE 1 BRACO,DE 10,00 ATE 12,00M,EXCLUSI | VE O POSTE E CHUMBADORES |  |  | UN
21.011.0021-A | FUNDACAO SIMPLES DE CONCRETO PRE-MOLDADO,PROJETO RIOLUZ,COM | CHUMBADORES DE ACO,PROVIDO DE ARRUELAS E PORCAS PARA FIXACAO | DE POSTE CURVO DE ACO,DE 1 BRACO,DE 10,00 ATE 12,00M,EXCLUSI | VE O POSTE E CHUMBADORES |  |  | UN
21.011.0025-0 | FUNDACAO SIMPLES DE CONCRETO PRE-MOLDADO,PROJETO RIOLUZ COM | CHUMBADORES DE ACO,PROVIDO DE ARRUELAS E PORCAS PARA FIXACAO | DE POSTE CURVO DE ACO,DE 2 BRACOS,DE 8,00 ATE 9,00M,EXCLUSIV | E O POSTE E CHUMBADORES |  |  | UN
21.011.0025-A | FUNDACAO SIMPLES DE CONCRETO PRE-MOLDADO,PROJETO RIOLUZ COM | CHUMBADORES DE ACO,PROVIDO DE ARRUELAS E PORCAS PARA FIXACAO | DE POSTE CURVO DE ACO,DE 2 BRACOS,DE 8,00 ATE 9,00M,EXCLUSIV | E O POSTE E CHUMBADORES |  |  | UN
21.011.0026-0 | FUNDACAO SIMPLES DE CONCRETO PRE-MOLDADO,PROJETO RIOLUZ,COM | CHUMBADORES DE ACO,PROVIDO DE ARRUELAS E PORCAS PARA FIXACAO | DE POSTE CURVO DE ACO,DE 2 BRACOS,DE 10,00 ATE 12,00M,EXCLUS | IVE O POSTE E CHUMBADORES |  |  | UN
21.011.0026-A | FUNDACAO SIMPLES DE CONCRETO PRE-MOLDADO,PROJETO RIOLUZ,COM | CHUMBADORES DE ACO,PROVIDO DE ARRUELAS E PORCAS PARA FIXACAO | DE POSTE CURVO DE ACO,DE 2 BRACOS,DE 10,00 ATE 12,00M,EXCLUS | IVE O POSTE E CHUMBADORES |  |  | UN
21.011.0030-0 | DESCR1: FUNDACAO ESPECIAL PARA FIXACAO DE POSTE DE CONCRETO,CIRCULAR; DESCR2: ,RETO,DE 9,00M,EM TERRENO PANTANOSO OU ATERRADO,CONFORME PRO; DESCR3: JETO NºA4-1651-PD,RIOLUZ,EXCLUSIVE O POSTE | UN
21.011.0030-A | DESCR1: FUNDACAO ESPECIAL PARA FIXACAO DE POSTE DE CONCRETO,CIRCULAR; DESCR2: ,RETO,DE 9,00M,EM TERRENO PANTANOSO OU ATERRADO,CONFORME PRO; DESCR3: JETO NºA4-1651-PD,RIOLUZ,EXCLUSIVE O POSTE | UN
21.011.0035-0 | DESCR1: FUNDACAO ESPECIAL PARA FIXACAO DE POSTE DE CONCRETO,CIRCULAR; DESCR2: ,RETO DE 13,00M,EM TERRENO PANTANOSO OU ATERRADO,CONFORME PR; DESCR3: OJETO NºA4-1651-PD,RIOLUZ,EXCLUSIVE O POSTE | UN
21.011.0035-A | DESCR1: FUNDACAO ESPECIAL PARA FIXACAO DE POSTE DE CONCRETO,CIRCULAR; DESCR2: ,RETO DE 13,00M,EM TERRENO PANTANOSO OU ATERRADO,CONFORME PR; DESCR3: OJETO NºA4-1651-PD,RIOLUZ,EXCLUSIVE O POSTE | UN
21.011.0040-0 | DESCR1: FUNDACAO ESPECIAL PARA FIXACAO DE POSTE DE CONCRETO,CIRCULAR; DESCR2: ,RETO,DE 17,00M,EM TERRENO PANTANOSO OU ATERRADO,CONFORME PR; DESCR3: OJETO Nº A4-1651-PD,RIOLUZ,EXCLUSIVE O POSTE | UN
21.011.0040-A | DESCR1: FUNDACAO ESPECIAL PARA FIXACAO DE POSTE DE CONCRETO,CIRCULAR; DESCR2: ,RETO,DE 17,00M,EM TERRENO PANTANOSO OU ATERRADO,CONFORME PR; DESCR3: OJETO Nº A4-1651-PD,RIOLUZ,EXCLUSIVE O POSTE | UN
21.011.0050-0 | DESCR1: FUNDACAO ESPECIAL PARA FIXACAO DE POSTE DE CONCRETO,CIRCULAR; DESCR2: ,RETO,DE 23,00M,EM TERRENO PANTANOSO OU ATERRADO,CONFORME PR; DESCR3: OJETO Nº A4-1651-PD,RIOLUZ,EXCLUSIVE O POSTE | UN
21.011.0050-A | DESCR1: FUNDACAO ESPECIAL PARA FIXACAO DE POSTE DE CONCRETO,CIRCULAR; DESCR2: ,RETO,DE 23,00M,EM TERRENO PANTANOSO OU ATERRADO,CONFORME PR; DESCR3: OJETO Nº A4-1651-PD,RIOLUZ,EXCLUSIVE O POSTE | UN
21.011.0060-0 | DESCR1: FUNDACAO ESPECIAL PARA FIXACAO DE POSTE DE CONCRETO,CIRCULAR; DESCR2: ,RETO,DE 33,00M,EM TERRENO PANTANOSO OU ATERRADO,CONFORME PR; DESCR3: OJETO Nº A4-1651-PD,RIOLUZ,EXCLUSIVE O POSTE | UN
21.011.0060-A | DESCR1: FUNDACAO ESPECIAL PARA FIXACAO DE POSTE DE CONCRETO,CIRCULAR; DESCR2: ,RETO,DE 33,00M,EM TERRENO PANTANOSO OU ATERRADO,CONFORME PR; DESCR3: OJETO Nº A4-1651-PD,RIOLUZ,EXCLUSIVE O POSTE | UN
21.011.0070-0 | FUNDACAO ESPECIAL PARA FIXACAO DE POSTE DE ACO,RETO OU CURVO | ,COM FLANGE DE 1 OU 2 BRACOS,DE 16,00 ATE 20,00M,EM TERRENO | PANTANOSO OU ATERRADO,CONFORME PROJETO Nº A4-1651-PD,RIOLUZ, | EXCLUSIVE O POSTE |  |  | UN
21.011.0070-A | FUNDACAO ESPECIAL PARA FIXACAO DE POSTE DE ACO,RETO OU CURVO | ,COM FLANGE DE 1 OU 2 BRACOS,DE 16,00 ATE 20,00M,EM TERRENO | PANTANOSO OU ATERRADO,CONFORME PROJETO Nº A4-1651-PD,RIOLUZ, | EXCLUSIVE O POSTE |  |  | UN
21.011.0075-0 | DESCR1: FUNDACAO PARA POSTE RETO,DE ACO,DE 3,50 A 6,00M,EM TERRENO D; DESCR2: E AREIA,ARGILA OU PICARRA,INCLUSIVE INSTALACAO E FORNECIMENT; DESCR3: O DE TAMPA DE PROTECAO | UN
21.011.0075-A | DESCR1: FUNDACAO PARA POSTE RETO,DE ACO,DE 3,50 A 6,00M,EM TERRENO D; DESCR2: E AREIA,ARGILA OU PICARRA,INCLUSIVE INSTALACAO E FORNECIMENT; DESCR3: O DE TAMPA DE PROTECAO | UN
21.011.0080-0 | DESCR1: FUNDACAO PARA POSTE RETO,DE ACO,DE 7,00 A 9,00M,EM TERRENO D; DESCR2: E AREIA,ARGILA OU PICARRA,INCLUSIVE INSTALACAO E FORNECIMENT; DESCR3: O DE TAMPA DE PROTECAO | UN
21.011.0080-A | DESCR1: FUNDACAO PARA POSTE RETO,DE ACO,DE 7,00 A 9,00M,EM TERRENO D; DESCR2: E AREIA,ARGILA OU PICARRA,INCLUSIVE INSTALACAO E FORNECIMENT; DESCR3: O DE TAMPA DE PROTECAO | UN
21.011.0085-0 | DESCR1: FUNDACAO PARA POSTE RETO,DE ACO,DE 10,00 A 15,00M,EM TERRENO; DESCR2: DE AREIA,ARGILA OU PICARRA,INCLUSIVE INSTALACAO E FORNECIME; DESCR3: NTO DE TAMPA DE PROTECAO | UN
21.011.0085-A | DESCR1: FUNDACAO PARA POSTE RETO,DE ACO,DE 10,00 A 15,00M,EM TERRENO; DESCR2: DE AREIA,ARGILA OU PICARRA,INCLUSIVE INSTALACAO E FORNECIME; DESCR3: NTO DE TAMPA DE PROTECAO | UN
21.011.0090-0 | DESCR1: FUNDACAO PARA POSTE CURVO,DE ACO,DE 8,00 A 9,00M,DE 1 OU 2 B; DESCR2: RACOS,EM TERRRENO DE AREIA,ARGILA OU PICARRA,INCLUSIVE INSTA; DESCR3: LACAO E FORNECIMENTO DE TAMPA DE PROTECAO | UN
21.011.0090-A | DESCR1: FUNDACAO PARA POSTE CURVO,DE ACO,DE 8,00 A 9,00M,DE 1 OU 2 B; DESCR2: RACOS,EM TERRRENO DE AREIA,ARGILA OU PICARRA,INCLUSIVE INSTA; DESCR3: LACAO E FORNECIMENTO DE TAMPA DE PROTECAO | UN
21.011.0095-0 | DESCR1: FUNDACAO PARA POSTE DE CONCRETO,CIRCULAR,ATE 12,00M DE ALTUR; DESCR2: A,EM TERRENO DE AREIA,ARGILA OU PICARRA,INCLUSIVE INSTALACAO; DESCR3: E FORNECIMENTO DE TAMPA DE PROTECAO | UN
21.011.0095-A | DESCR1: FUNDACAO PARA POSTE DE CONCRETO,CIRCULAR,ATE 12,00M DE ALTUR; DESCR2: A,EM TERRENO DE AREIA,ARGILA OU PICARRA,INCLUSIVE INSTALACAO; DESCR3: E FORNECIMENTO DE TAMPA DE PROTECAO | UN
21.011.0100-0 | DESCR1: FUNDACAO PARA POSTE DE CONCRETO,CIRCULAR,DE 13,00M DE ALTURA; DESCR2: ,EM TERRENO DE AREIA,ARGILA OU PICARRA,INCLUSIVE INSTALACAO; DESCR3: E FORNECIMENTO DE TAMPA DE PROTECAO | UN
21.011.0100-A | DESCR1: FUNDACAO PARA POSTE DE CONCRETO,CIRCULAR,DE 13,00M DE ALTURA; DESCR2: ,EM TERRENO DE AREIA,ARGILA OU PICARRA,INCLUSIVE INSTALACAO; DESCR3: E FORNECIMENTO DE TAMPA DE PROTECAO | UN
21.013.0010-0 | DESCR1: CHUMBADORES DE ACO,PARA FIXACAO DE POSTE RETO OU CURVO,DE AC; DESCR2: O,DE 7,00 ATE 9,00M,COM FLANGE.FORNECIMENTO E COLOCACAO | UN
21.013.0010-A | DESCR1: CHUMBADORES DE ACO,PARA FIXACAO DE POSTE RETO OU CURVO,DE AC; DESCR2: O,DE 7,00 ATE 9,00M,COM FLANGE.FORNECIMENTO E COLOCACAO | UN
21.015.0179-0 | DESCR1: ARMACAO SECUNDARIA VERTICAL,COMPLETA,PARA UMA REDE DE B.T.,E; DESCR2: XCLUSIVE FORNECIMENTO DA ARMACAO E DAS CINTAS DE FIXACAO.INS; DESCR3: TALACAO | UN
21.015.0179-A | DESCR1: ARMACAO SECUNDARIA VERTICAL,COMPLETA,PARA UMA REDE DE B.T.,E; DESCR2: XCLUSIVE FORNECIMENTO DA ARMACAO E DAS CINTAS DE FIXACAO.INS; DESCR3: TALACAO | UN
21.015.0181-0 | ARMACAO SECUNDARIA VERTICAL,DE 4(QUATRO)ESTRIBOS,COMPLETA,PA | RA UMA REDE DE B.T.,DE 4(QUATRO)CONDUTORES,PARA ALINHAMENTO | RETO,ANGULO INFERIOR A 90º E PONTO TERMINAL,EXCLUSIVE FORNEC | IMENTO DAS CINTAS DE FIXACAO(VER CONJUNTO BTV 1).FORNECIMENT | O E INSTALACAO |  | UN
21.015.0181-A | ARMACAO SECUNDARIA VERTICAL,DE 4(QUATRO)ESTRIBOS,COMPLETA,PA | RA UMA REDE DE B.T.,DE 4(QUATRO)CONDUTORES,PARA ALINHAMENTO | RETO,ANGULO INFERIOR A 90º E PONTO TERMINAL,EXCLUSIVE FORNEC | IMENTO DAS CINTAS DE FIXACAO(VER CONJUNTO BTV 1).FORNECIMENT | O E INSTALACAO |  | UN
21.015.0182-0 | ARMACAO SECUNDARIA VERTICAL,DE 3(TRES)ESTRIBOS,COMPLETA,PARA | UMA REDE DE B.T.,DE 3(TRES)CONDUTORES,PARA ALINHAMENTO RETO | ,ANGULO INFERIOR A 90º E PONTO TERMINAL,EXCLUSIVE FORNECIMEN | TO DAS CINTAS DE FIXACAO (VER CONJUNTO BTV 1).FORNECIMENTO E | INSTALACAO |  | UN
21.015.0182-A | ARMACAO SECUNDARIA VERTICAL,DE 3(TRES)ESTRIBOS,COMPLETA,PARA | UMA REDE DE B.T.,DE 3(TRES)CONDUTORES,PARA ALINHAMENTO RETO | ,ANGULO INFERIOR A 90º E PONTO TERMINAL,EXCLUSIVE FORNECIMEN | TO DAS CINTAS DE FIXACAO (VER CONJUNTO BTV 1).FORNECIMENTO E | INSTALACAO |  | UN
21.015.0184-0 | DESCR1: CONJUNTO PARA FIXACAO DE REDE 13,8KV,TRIFASICA,EXCLUSIVE FOR; DESCR2: NECIMENTO DOS ISOLADORES E FERRAGENS.INSTALACAO | UN
21.015.0184-A | DESCR1: CONJUNTO PARA FIXACAO DE REDE 13,8KV,TRIFASICA,EXCLUSIVE FOR; DESCR2: NECIMENTO DOS ISOLADORES E FERRAGENS.INSTALACAO | UN
21.015.0186-0 | DESCR1: FERRAGENS SINGELAS,PARA 1 LINHA,DE 13,8KV,BIFASICA TRIANGULA; DESCR2: R,POSTE AO CENTRO,PARA ALINHAMENTOS RETOS E ANGULOS ATE 30º(; DESCR3: CONJUNTO 13 A1).INSTALACAO | UN
21.015.0186-A | DESCR1: FERRAGENS SINGELAS,PARA 1 LINHA,DE 13,8KV,BIFASICA TRIANGULA; DESCR2: R,POSTE AO CENTRO,PARA ALINHAMENTOS RETOS E ANGULOS ATE 30º(; DESCR3: CONJUNTO 13 A1).INSTALACAO | UN
21.015.0188-0 | DESCR1: CONJUNTO PARA FIXACAO DE REDE 13,8KV,TRIFASICA,HORIZONTAL,PO; DESCR2: STE AO CENTRO,PARA PEQUENOS ANGULOS,PADRAO MADEIRA,MONTAGEM; DESCR3: NORMAL,TIPO 13N2.FORNECIMENTO E INSTALACAO | UN
21.015.0188-A | DESCR1: CONJUNTO PARA FIXACAO DE REDE 13,8KV,TRIFASICA,HORIZONTAL,PO; DESCR2: STE AO CENTRO,PARA PEQUENOS ANGULOS,PADRAO MADEIRA,MONTAGEM; DESCR3: NORMAL,TIPO 13N2.FORNECIMENTO E INSTALACAO | UN
21.015.0190-0 | DESCR1: CONJUNTO PARA FIXACAO DE REDE 13,8KV,TRIFASICA,HORIZONTAL,PO; DESCR2: STE AO CENTRO,PARA PEQUENOS ANGULOS,PADRAO MADEIRA,PARA FIM; DESCR3: DE LINHA,TIPO 13N5.FORNECIMENTO E INSTALACAO | UN
21.015.0190-A | DESCR1: CONJUNTO PARA FIXACAO DE REDE 13,8KV,TRIFASICA,HORIZONTAL,PO; DESCR2: STE AO CENTRO,PARA PEQUENOS ANGULOS,PADRAO MADEIRA,PARA FIM; DESCR3: DE LINHA,TIPO 13N5.FORNECIMENTO E INSTALACAO | UN
21.015.0192-0 | FERRAGENS SINGELAS E 2 CHAVES FUSIVEIS,EM 1 LINHA DE 13,8KV, | HORIZONTAL,POSTE AO CENTRO,EXCLUSIVE FORNECIMENTO DAS CHAVES | FUSIVEIS,DOS ISOLADORES E FERRAGENS DA LINHA EXISTENTE.INSTA | LACAO |  |  | UN
21.015.0192-A | FERRAGENS SINGELAS E 2 CHAVES FUSIVEIS,EM 1 LINHA DE 13,8KV, | HORIZONTAL,POSTE AO CENTRO,EXCLUSIVE FORNECIMENTO DAS CHAVES | FUSIVEIS,DOS ISOLADORES E FERRAGENS DA LINHA EXISTENTE.INSTA | LACAO |  |  | UN
21.015.0194-0 | FERRAGENS SINGELAS E 3 CHAVES FUSIVEIS,EM 1 LINHA DE 13,8KV, | HORIZONTAL,POSTE AO CENTRO;EXCLUSIVE FORNECIMENTO DAS CHAVES | FUSIVEIS,DOS ISOLADORES E FERRAGENS DA LINHA EXISTENTE.INSTA | LACAO |  |  | UN
21.015.0194-A | FERRAGENS SINGELAS E 3 CHAVES FUSIVEIS,EM 1 LINHA DE 13,8KV, | HORIZONTAL,POSTE AO CENTRO;EXCLUSIVE FORNECIMENTO DAS CHAVES | FUSIVEIS,DOS ISOLADORES E FERRAGENS DA LINHA EXISTENTE.INSTA | LACAO |  |  | UN
21.015.0196-0 | CHAVES FUSIVEIS(TRES),EM 1 LINHA DE 13,8KV,HORIZONTAL,POSTE | CENTRO,INCLUSIVE SUPORTE DE FIXACAO,PADRAO MADEIRA,MONTAGEM | NORMAL,TIPO 13N8,EXCLUSIVE ISOLADORES E FERRAGENS DA LINHA E | XISTENTE.FORNECIMENTO E INSTALACAO |  |  | UN
21.015.0196-A | CHAVES FUSIVEIS(TRES),EM 1 LINHA DE 13,8KV,HORIZONTAL,POSTE | CENTRO,INCLUSIVE SUPORTE DE FIXACAO,PADRAO MADEIRA,MONTAGEM | NORMAL,TIPO 13N8,EXCLUSIVE ISOLADORES E FERRAGENS DA LINHA E | XISTENTE.FORNECIMENTO E INSTALACAO |  |  | UN
21.015.0198-0 | DESCR1: FERRAGENS SINGELAS,PARA 2 LINHAS,DE 25KV,HORIZONTAIS,POSTE A; DESCR2: O CENTRO,PARA ALINHAMENTOS RETOS E ANGULOS ATE 30°(CONJUNTO; DESCR3: 25 E1).INSTALACAO | UN
21.015.0198-A | DESCR1: FERRAGENS SINGELAS,PARA 2 LINHAS,DE 25KV,HORIZONTAIS,POSTE A; DESCR2: O CENTRO,PARA ALINHAMENTOS RETOS E ANGULOS ATE 30°(CONJUNTO; DESCR3: 25 E1).INSTALACAO | UN
21.015.0201-0 | TRANSFORMADOR DE 5 A 112,5KVA,SOB LINHA DE 13,8KV,EXCLUSIVE | FERRAGENS DE SUPORTES,CHAVES FUSIVEIS COM RESPECTIVAS FERRAG | ENS E TRANSFORMADORES,INCLUSIVE INTERLIGACAO DE AT E BT,SEND | O ESTA ULTIMA COM CONECTORES DE LINHA,EXCLUSIVE CONECTORES.I | NSTALACAO |  | UN
21.015.0201-A | TRANSFORMADOR DE 5 A 112,5KVA,SOB LINHA DE 13,8KV,EXCLUSIVE | FERRAGENS DE SUPORTES,CHAVES FUSIVEIS COM RESPECTIVAS FERRAG | ENS E TRANSFORMADORES,INCLUSIVE INTERLIGACAO DE AT E BT,SEND | O ESTA ULTIMA COM CONECTORES DE LINHA,EXCLUSIVE CONECTORES.I | NSTALACAO |  | UN
21.015.0205-0 | DESCR1: SUPORTE PARA MONTAGEM DE TRANSFORMADOR EM POSTE.FORNECIMENTO | UN
21.015.0205-A | DESCR1: SUPORTE PARA MONTAGEM DE TRANSFORMADOR EM POSTE.FORNECIMENTO | UN
21.015.0207-0 | DESCR1: ATERRAMENTO DE CAIXA HAND-HOLE | UN
21.015.0207-A | DESCR1: ATERRAMENTO DE CAIXA HAND-HOLE | UN
21.015.0208-0 | DESCR1: ATERRAMENTO DE POSTE DE ACO,INCLUSIVE FORNECIMENTO DOS MATER; DESCR2: IAIS | UN
21.015.0208-A | DESCR1: ATERRAMENTO DE POSTE DE ACO,INCLUSIVE FORNECIMENTO DOS MATER; DESCR2: IAIS | UN
21.015.0209-0 | DESCR1: ATERRAMENTO DE TAMPAO,INCLUSIVE FORNECIMENTO DOS MATERIAIS | UN
21.015.0209-A | DESCR1: ATERRAMENTO DE TAMPAO,INCLUSIVE FORNECIMENTO DOS MATERIAIS | UN
21.015.0210-0 | DESCR1: CONJUNTO DE ATERRAMENTO PARA TRANSFORMADOR(VER DESENHO A2-13; DESCR2: 4-CP).FORNECIMENTO E INSTALACAO | UN
21.015.0210-A | DESCR1: CONJUNTO DE ATERRAMENTO PARA TRANSFORMADOR(VER DESENHO A2-13; DESCR2: 4-CP).FORNECIMENTO E INSTALACAO | UN
21.015.0220-0 | DESCR1: CONJUNTO PARA ATERRAMENTO DE REDE DE B.T.(VER DESENHO A2-134; DESCR2: -CP).FORNECIMENTO E INSTALACAO | UN
21.015.0220-A | DESCR1: CONJUNTO PARA ATERRAMENTO DE REDE DE B.T.(VER DESENHO A2-134; DESCR2: -CP).FORNECIMENTO E INSTALACAO | UN
21.015.0230-0 | DESCR1: HASTE PARA ATERRAMENTO,DE 5/8"(16MM),COM 2,40M DE COMPRIMENT; DESCR2: O.FORNECIMENTO | UN
21.015.0230-A | DESCR1: HASTE PARA ATERRAMENTO,DE 5/8"(16MM),COM 2,40M DE COMPRIMENT; DESCR2: O.FORNECIMENTO | UN
21.015.0231-0 | DESCR1: HASTE PARA ATERRAMENTO,DE 5/8" (16MM),COM 3,00M DE COMPRIMEN; DESCR2: TO.FORNECIMENTO | UN
21.015.0231-A | DESCR1: HASTE PARA ATERRAMENTO,DE 5/8" (16MM),COM 3,00M DE COMPRIMEN; DESCR2: TO.FORNECIMENTO | UN
21.015.0233-0 | DESCR1: HASTE PARA ATERRAMENTO,DE 3/4" (19MM),COM 2,40M DE COMPRIMEN; DESCR2: TO.FORNECIMENTO | UN
21.015.0233-A | DESCR1: HASTE PARA ATERRAMENTO,DE 3/4" (19MM),COM 2,40M DE COMPRIMEN; DESCR2: TO.FORNECIMENTO | UN
21.015.0234-0 | DESCR1: HASTE PARA ATERRAMENTO,DE 3/4" (19MM),COM 3,00M DE COMPRIMEN; DESCR2: TO.FORNECIMENTO | UN
21.015.0234-A | DESCR1: HASTE PARA ATERRAMENTO,DE 3/4" (19MM),COM 3,00M DE COMPRIMEN; DESCR2: TO.FORNECIMENTO | UN
21.015.0235-0 | DESCR1: HASTE PARA ATERRAMENTO,COM 2,40M A 3,00M DE COMPRIMENTO.COLO; DESCR2: CACAO | UN
21.015.0235-A | DESCR1: HASTE PARA ATERRAMENTO,COM 2,40M A 3,00M DE COMPRIMENTO.COLO; DESCR2: CACAO | UN
21.018.0010-0 | DESCR1: REDE DE 13,8KV,AEREA,COM 2(DOIS)CONDUTORES DE COBRE,EXCLUSIV; DESCR2: E FORNECIMENTO DOS CONDUTORES(LANCE).INSTALACAO | UN
21.018.0010-A | DESCR1: REDE DE 13,8KV,AEREA,COM 2(DOIS)CONDUTORES DE COBRE,EXCLUSIV; DESCR2: E FORNECIMENTO DOS CONDUTORES(LANCE).INSTALACAO | UN
21.018.0012-0 | DESCR1: REDE DE 13,8KV,AEREA,COM 3(TRES)CONDUTORES DE COBRE,EXCLUSIV; DESCR2: E FORNECIMENTO DOS CONDUTORES(LANCE).INSTALACAO | UN
21.018.0012-A | DESCR1: REDE DE 13,8KV,AEREA,COM 3(TRES)CONDUTORES DE COBRE,EXCLUSIV; DESCR2: E FORNECIMENTO DOS CONDUTORES(LANCE).INSTALACAO | UN
21.018.0015-0 | DESCR1: REDE DE 13,8KV,AEREA,COM 2 CONDUTORES DE ALUMINIO,EXCLUSIVE; DESCR2: FORNECIMENTO DOS CONDUTORES(LANCE).INSTALACAO | UN
21.018.0015-A | DESCR1: REDE DE 13,8KV,AEREA,COM 2 CONDUTORES DE ALUMINIO,EXCLUSIVE; DESCR2: FORNECIMENTO DOS CONDUTORES(LANCE).INSTALACAO | UN
21.018.0018-0 | DESCR1: REDE DE 13,8KV,AEREA,COM 3 CONDUTORES DE ALUMINIO,EXCLUSIVE; DESCR2: FORNECIMENTO DOS CONDUTORES(LANCE).INSTALACAO | UN
21.018.0018-A | DESCR1: REDE DE 13,8KV,AEREA,COM 3 CONDUTORES DE ALUMINIO,EXCLUSIVE; DESCR2: FORNECIMENTO DOS CONDUTORES(LANCE).INSTALACAO | UN
21.018.0020-0 | DESCR1: REDE DE B.T.,AEREA,COM 1(UM)CONDUTOR DE COBRE,EXCLUSIVE FORN; DESCR2: ECIMENTO DO CONDUTOR (LANCE).INSTALACAO | UN
21.018.0020-A | DESCR1: REDE DE B.T.,AEREA,COM 1(UM)CONDUTOR DE COBRE,EXCLUSIVE FORN; DESCR2: ECIMENTO DO CONDUTOR (LANCE).INSTALACAO | UN
21.018.0021-0 | DESCR1: REDE DE B.T.,AEREA,COM 2(DOIS)CONDUTORES DE COBRE,EXCLUSIVE; DESCR2: FORNECIMENTO DOS CONDUTORES(LANCE).INSTALACAO | UN
21.018.0021-A | DESCR1: REDE DE B.T.,AEREA,COM 2(DOIS)CONDUTORES DE COBRE,EXCLUSIVE; DESCR2: FORNECIMENTO DOS CONDUTORES(LANCE).INSTALACAO | UN
21.018.0022-0 | DESCR1: REDE DE B.T.,AEREA,COM 3(TRES)CONDUTORES DE COBRE,EXCLUSIVE; DESCR2: FORNECIMENTO DOS CONDUTORES(LANCE).INSTALACAO | UN
21.018.0022-A | DESCR1: REDE DE B.T.,AEREA,COM 3(TRES)CONDUTORES DE COBRE,EXCLUSIVE; DESCR2: FORNECIMENTO DOS CONDUTORES(LANCE).INSTALACAO | UN
21.018.0023-0 | DESCR1: REDE DE B.T.,AEREA,COM 4(QUATRO)CONDUTORES DE COBRE,EXCLUSIV; DESCR2: E FORNECIMENTO DOS CONDUTORES(LANCE).INSTALACAO | UN
21.018.0023-A | DESCR1: REDE DE B.T.,AEREA,COM 4(QUATRO)CONDUTORES DE COBRE,EXCLUSIV; DESCR2: E FORNECIMENTO DOS CONDUTORES(LANCE).INSTALACAO | UN
21.018.0025-0 | DESCR1: REDE DE B.T.,AEREA,COM 3(TRES)CONDUTORES DE ALUMINIO,EXCLUSI; DESCR2: VE FORNECIMENTO DOS CONDUTORES(LANCE).INSTALACAO | UN
21.018.0025-A | DESCR1: REDE DE B.T.,AEREA,COM 3(TRES)CONDUTORES DE ALUMINIO,EXCLUSI; DESCR2: VE FORNECIMENTO DOS CONDUTORES(LANCE).INSTALACAO | UN
21.018.0030-0 | DESCR1: REDE DE B.T.,AEREA,COM 4(QUATRO)CONDUTORES DE ALUMINIO,EXCLU; DESCR2: SIVE FORNECIMENTO DOS CONDUTORES(LANCE).INSTALACAO | UN
21.018.0030-A | DESCR1: REDE DE B.T.,AEREA,COM 4(QUATRO)CONDUTORES DE ALUMINIO,EXCLU; DESCR2: SIVE FORNECIMENTO DOS CONDUTORES(LANCE).INSTALACAO | UN
21.018.0031-0 | DESCR1: REDE DE B.T.,AEREA,COM 1(UM)CONDUTOR DE ALUMINIO,EXCLUSIVE F; DESCR2: ORNECIMENTO DO CONDUTOR(LANCE).INSTALACAO | UN
21.018.0031-A | DESCR1: REDE DE B.T.,AEREA,COM 1(UM)CONDUTOR DE ALUMINIO,EXCLUSIVE F; DESCR2: ORNECIMENTO DO CONDUTOR(LANCE).INSTALACAO | UN
21.018.0032-0 | DESCR1: REDE DE B.T.,AEREA,COM 2(DOIS)CONDUTORES DE ALUMINIO,EXCLUSI; DESCR2: VE FORNECIMENTO DO CONDUTOR(LANCE).INSTALACAO | UN
21.018.0032-A | DESCR1: REDE DE B.T.,AEREA,COM 2(DOIS)CONDUTORES DE ALUMINIO,EXCLUSI; DESCR2: VE FORNECIMENTO DO CONDUTOR(LANCE).INSTALACAO | UN
21.018.0035-0 | DESCR1: REDE B.T.,AEREA,COM CABO MULTIPLEX OU SIMILAR,DE ALUMINIO,EX; DESCR2: CLUSIVE FORNECIMENTO DO CABO.INSTALACAO | UN
21.018.0035-A | DESCR1: REDE B.T.,AEREA,COM CABO MULTIPLEX OU SIMILAR,DE ALUMINIO,EX; DESCR2: CLUSIVE FORNECIMENTO DO CABO.INSTALACAO | UN
21.018.0040-0 | DESCR1: ISOLADOR DE BAIXA TENSAO(BT),TIPO CARRETEL,NA COR MARROM,MED; DESCR2: INDO(72X72)MM.FORNECIMENTO | UN
21.018.0040-A | DESCR1: ISOLADOR DE BAIXA TENSAO(BT),TIPO CARRETEL,NA COR MARROM,MED; DESCR2: INDO(72X72)MM.FORNECIMENTO | UN
21.018.0045-0 | DESCR1: ISOLADOR TIPO PINO,13,8KV.FORNECIMENTO | UN
21.018.0045-A | DESCR1: ISOLADOR TIPO PINO,13,8KV.FORNECIMENTO | UN
21.018.0050-0 | DESCR1: MUFLA TERMINAL PARA CABO SINGELO 50MM2,15KV.FORNECIMENTO | UN
21.018.0050-A | DESCR1: MUFLA TERMINAL PARA CABO SINGELO 50MM2,15KV.FORNECIMENTO | UN
21.019.0078-0 | LUMINARIA LRJ-35 PARA LAMPADA VAPOR DE SODIO OU MULTIVAPOR M | ETALICO DE 70W,COM EQUIPAMENTO AUXILIAR INTEGRADO 220V(EM-RI | OLUZ Nº30),ENCAIXE EM TUBO COM DIAMETRO DE 48MM,CORPO DE ALU | MINIO INJETADO A ALTA PRESSAO,DIFUSOR EM POLICARBONATO INJET | ADO,RECEPTACULO E-27 COM ISOLAMENTO POR 5KV,CONFORME ESPECIF | ICACAO EM-RIOLUZ Nº65.FORNECIMENTO | UN
21.019.0078-A | LUMINARIA LRJ-35 PARA LAMPADA VAPOR DE SODIO OU MULTIVAPOR M | ETALICO DE 70W,COM EQUIPAMENTO AUXILIAR INTEGRADO 220V(EM-RI | OLUZ Nº30),ENCAIXE EM TUBO COM DIAMETRO DE 48MM,CORPO DE ALU | MINIO INJETADO A ALTA PRESSAO,DIFUSOR EM POLICARBONATO INJET | ADO,RECEPTACULO E-27 COM ISOLAMENTO POR 5KV,CONFORME ESPECIF | ICACAO EM-RIOLUZ Nº65.FORNECIMENTO | UN
21.019.0090-0 | LUMINARIA LRJ-36 PARA LAMPADA VAPOR DE SODIO OU MULTIVAPOR M | ETALICO DE 150W,TUBULAR,COM EQUIPAMENTO AUXILIAR INTEGRADO,2 | 20V(EM-RIOLUZ Nº30),COM ENCAIXE EM TUBO COM DIAMETRO 48MM,CO | RPO EM ALUMINIO INJETADO A ALTA PRESSAO,DIFUSOR EM POLICARBO | NATO INJETADO,RECEPTACULO E-40,COM ISOLAMENTO PARA 5KV,EM-RI | OLUZ Nº67.FORNECIMENTO | UN
21.019.0090-A | LUMINARIA LRJ-36 PARA LAMPADA VAPOR DE SODIO OU MULTIVAPOR M | ETALICO DE 150W,TUBULAR,COM EQUIPAMENTO AUXILIAR INTEGRADO,2 | 20V(EM-RIOLUZ Nº30),COM ENCAIXE EM TUBO COM DIAMETRO 48MM,CO | RPO EM ALUMINIO INJETADO A ALTA PRESSAO,DIFUSOR EM POLICARBO | NATO INJETADO,RECEPTACULO E-40,COM ISOLAMENTO PARA 5KV,EM-RI | OLUZ Nº67.FORNECIMENTO | UN
21.019.0095-0 | LUMINARIA LRJ-33 PARA LAMPADA VAPOR DE SODIO OU MULTIVAPOR M | ETALICO DE 250W,IP-66,VIDRO CURVO,CORPO EM ALUMINIO INJETADO | ,PARA ENCAIXE EM TUBO COM DIAMETRO DE 60,3MM,COM EQUIPAMENTO | AUXILIAR INTEGRADO(EM-RIOLUZ Nº30),REFLETOR EM CHAPA DE ALU | MINIO 99,85% CONFORME ESPECIFICACAO EM-RIOLUZ Nº63.FORNECIME | NTO | UN
21.019.0095-A | LUMINARIA LRJ-33 PARA LAMPADA VAPOR DE SODIO OU MULTIVAPOR M | ETALICO DE 250W,IP-66,VIDRO CURVO,CORPO EM ALUMINIO INJETADO | ,PARA ENCAIXE EM TUBO COM DIAMETRO DE 60,3MM,COM EQUIPAMENTO | AUXILIAR INTEGRADO(EM-RIOLUZ Nº30),REFLETOR EM CHAPA DE ALU | MINIO 99,85% CONFORME ESPECIFICACAO EM-RIOLUZ Nº63.FORNECIME | NTO | UN
21.019.0105-0 | LUMINARIA LRJ-37 PARA LAMPADA A VAPOR DE SODIO OU MULTIVAPOR | METALICO DE 250W TUBULAR,COM EQUIPAMENTO AUXILIAR INTEGRADO | 220/250V (EM-RIOLUZ Nº30),ENCAIXE EM TUBO COM DIAMETRO DE 6 | 0,3MM,CORPO EM ALUMINIO INJETADO A ALTA PRESSAO,DIFUSOR EM P | OLICARBONATO INJETADO,RECEPTACULO E-40 COM ISOLAMENTO PARA 5 | KV,CONFORME ESPECIFICACAO EM-RIOLUZ Nº68.FORNECIMENTO | UN
21.019.0105-A | LUMINARIA LRJ-37 PARA LAMPADA A VAPOR DE SODIO OU MULTIVAPOR | METALICO DE 250W TUBULAR,COM EQUIPAMENTO AUXILIAR INTEGRADO | 220/250V (EM-RIOLUZ Nº30),ENCAIXE EM TUBO COM DIAMETRO DE 6 | 0,3MM,CORPO EM ALUMINIO INJETADO A ALTA PRESSAO,DIFUSOR EM P | OLICARBONATO INJETADO,RECEPTACULO E-40 COM ISOLAMENTO PARA 5 | KV,CONFORME ESPECIFICACAO EM-RIOLUZ Nº68.FORNECIMENTO | UN
21.019.0110-0 | LUMINARIA LRJ-32 PARA LAMPADA VAPOR DE SODIO OU MULTIVAPOR M | ETALICO DE 400W,IP-66,VIDRO CURVO,CORPO EM ALUMINIO INJETADO | ,PARA ENCAIXE EM TUBO COM DIAMETRO DE 60,3MM,COM EQUIPAMENTO | AUXILIAR INTEGRADO (EM-RIOLUZ Nº30),REFLETOR EM CHAPA DE AL | UMINIO 99,85% CONFORME ESPECIFICACAO EM-RIOLUZ Nº62.FORNECIM | ENTO | UN
21.019.0110-A | LUMINARIA LRJ-32 PARA LAMPADA VAPOR DE SODIO OU MULTIVAPOR M | ETALICO DE 400W,IP-66,VIDRO CURVO,CORPO EM ALUMINIO INJETADO | ,PARA ENCAIXE EM TUBO COM DIAMETRO DE 60,3MM,COM EQUIPAMENTO | AUXILIAR INTEGRADO (EM-RIOLUZ Nº30),REFLETOR EM CHAPA DE AL | UMINIO 99,85% CONFORME ESPECIFICACAO EM-RIOLUZ Nº62.FORNECIM | ENTO | UN
21.020.0050-0 | BRACO,PADRAO RIOLUZ,COM 0,57M OU 1,77M DE PROJECAO HORIZONTA | L,PARA LUMINARIA LRJ-10,EM POSTE DE CONCRETO,COM FORNECIMENT | O DAS FERRAGENS DE FIXACAO,EXCLUSIVE FORNECIMENTO DO BRACO.C | OLOCACAO |  |  | UN
21.020.0050-A | BRACO,PADRAO RIOLUZ,COM 0,57M OU 1,77M DE PROJECAO HORIZONTA | L,PARA LUMINARIA LRJ-10,EM POSTE DE CONCRETO,COM FORNECIMENT | O DAS FERRAGENS DE FIXACAO,EXCLUSIVE FORNECIMENTO DO BRACO.C | OLOCACAO |  |  | UN
21.020.0055-0 | DESCR1: BRACO,PADRAO RIOLUZ,DE 1,50M ATE 2,50M DE PROJECAO HORIZONTA; DESCR2: L,EM POSTE RETO DE ACO OU CONCRETO,COM FORNECIMENTO DAS FERR; DESCR3: AGENS DE FIXACAO;EXCLUSIVE FORNECIMENTO DO BRACO.COLOCACAO | UN
21.020.0055-A | DESCR1: BRACO,PADRAO RIOLUZ,DE 1,50M ATE 2,50M DE PROJECAO HORIZONTA; DESCR2: L,EM POSTE RETO DE ACO OU CONCRETO,COM FORNECIMENTO DAS FERR; DESCR3: AGENS DE FIXACAO;EXCLUSIVE FORNECIMENTO DO BRACO.COLOCACAO | UN
21.020.0060-0 | DESCR1: BRACO,PADRAO RIOLUZ,DE 2,60M ATE 3,50M DE PROJECAO HORIZONTA; DESCR2: L,EM POSTE RETO DE ACO OU CONCRETO,COM FORNECIMENTO DAS FERR; DESCR3: AGENS DE FIXACAO,EXCLUSIVE FORNECIMENTO DO BRACO.COLOCACAO | UN
21.020.0060-A | DESCR1: BRACO,PADRAO RIOLUZ,DE 2,60M ATE 3,50M DE PROJECAO HORIZONTA; DESCR2: L,EM POSTE RETO DE ACO OU CONCRETO,COM FORNECIMENTO DAS FERR; DESCR3: AGENS DE FIXACAO,EXCLUSIVE FORNECIMENTO DO BRACO.COLOCACAO | UN
21.020.0065-0 | DESCR1: LUMINARIA COM LAMPADA DE DESCARGA,COM OU SEM REATOR INTEGRAD; DESCR2: O,EM PONTA DE BRACO OU POSTE RETO(ACO OU CONCRETO)ATE 6M DE; DESCR3: ALTURA,EXCLUSIVE FORNECIMENTO DA LUMINARIA.COLOCACAO | UN
21.020.0065-A | DESCR1: LUMINARIA COM LAMPADA DE DESCARGA,COM OU SEM REATOR INTEGRAD; DESCR2: O,EM PONTA DE BRACO OU POSTE RETO(ACO OU CONCRETO)ATE 6M DE; DESCR3: ALTURA,EXCLUSIVE FORNECIMENTO DA LUMINARIA.COLOCACAO | UN
21.020.0070-0 | DESCR1: LUMINARIA ABERTA COM LAMPADA DE DESCARGA,SEM REATOR INTEGRAD; DESCR2: O,EM PONTA DE BRACO,ATE 10M DE ALTURA,EXCLUSIVE FORNECIMENTO; DESCR3: DA LUMINARIA.COLOCACAO | UN
21.020.0070-A | DESCR1: LUMINARIA ABERTA COM LAMPADA DE DESCARGA,SEM REATOR INTEGRAD; DESCR2: O,EM PONTA DE BRACO,ATE 10M DE ALTURA,EXCLUSIVE FORNECIMENTO; DESCR3: DA LUMINARIA.COLOCACAO | UN
21.020.0075-0 | DESCR1: LUMINARIA FECHADA COM LAMPADA DE DESCARGA,COM REATOR INTEGRA; DESCR2: DO,EM PONTA DE BRACO OU POSTE DE ACO CURVO ATE 10,00M DE ALT; DESCR3: URA,EXCLUSIVE FORNECIMENTO DA LUMINARIA.COLOCACAO | UN
21.020.0075-A | DESCR1: LUMINARIA FECHADA COM LAMPADA DE DESCARGA,COM REATOR INTEGRA; DESCR2: DO,EM PONTA DE BRACO OU POSTE DE ACO CURVO ATE 10,00M DE ALT; DESCR3: URA,EXCLUSIVE FORNECIMENTO DA LUMINARIA.COLOCACAO | UN
21.020.0080-0 | DESCR1: LUMINARIA FECHADA COM LAMPADA DE DESCARGA,SEM REATOR INTEGRA; DESCR2: DO,EM PONTA DE BRACO OU POSTE DE ACO CURVO ATE 10,00M DE ALT; DESCR3: URA,EXCLUSIVE FORNECIMENTO DA LUMINARIA.COLOCACAO | UN
21.020.0080-A | DESCR1: LUMINARIA FECHADA COM LAMPADA DE DESCARGA,SEM REATOR INTEGRA; DESCR2: DO,EM PONTA DE BRACO OU POSTE DE ACO CURVO ATE 10,00M DE ALT; DESCR3: URA,EXCLUSIVE FORNECIMENTO DA LUMINARIA.COLOCACAO | UN
21.020.0085-0 | DESCR1: LUMINARIA COM LAMPADA DE DESCARGA,COM OU SEM REATOR INTEGRAD; DESCR2: O,EM PONTA DE BRACO OU POSTE DE ACO CURVO,DE 11,00M ATE 15,0; DESCR3: 0M DE ALTURA,EXCLUSIVE FORNECIMENTO DA LUMINARIA.COLOCACAO | UN
21.020.0085-A | DESCR1: LUMINARIA COM LAMPADA DE DESCARGA,COM OU SEM REATOR INTEGRAD; DESCR2: O,EM PONTA DE BRACO OU POSTE DE ACO CURVO,DE 11,00M ATE 15,0; DESCR3: 0M DE ALTURA,EXCLUSIVE FORNECIMENTO DA LUMINARIA.COLOCACAO | UN
21.020.0090-0 | DESCR1: BASE PARA TOPO DE POSTE,EM POSTE RETO(ACO OU CONCRETO),PARA; DESCR2: ALTURAS DE 10,00 ATE 15,00M,PARA LUMINARIA PONTA DE BRACO,EX; DESCR3: CLUSIVE LUMINARIAS E BASE.COLOCACAO | UN
21.020.0090-A | DESCR1: BASE PARA TOPO DE POSTE,EM POSTE RETO(ACO OU CONCRETO),PARA; DESCR2: ALTURAS DE 10,00 ATE 15,00M,PARA LUMINARIA PONTA DE BRACO,EX; DESCR3: CLUSIVE LUMINARIAS E BASE.COLOCACAO | UN
21.020.0095-0 | DESCR1: BASE PARA TOPO DE POSTE,EM POSTE RETO(ACO OU CONCRETO),PARA; DESCR2: ALTURA DE 9,00M,PARA LUMINARIA PONTA DE BRACO,EXCLUSIVE LUMI; DESCR3: NARIAS E BASE.COLOCACAO | UN
21.020.0095-A | DESCR1: BASE PARA TOPO DE POSTE,EM POSTE RETO(ACO OU CONCRETO),PARA; DESCR2: ALTURA DE 9,00M,PARA LUMINARIA PONTA DE BRACO,EXCLUSIVE LUMI; DESCR3: NARIAS E BASE.COLOCACAO | UN
21.020.0106-0 | DESCR1: COMANDO DE CIRCUITO,PADRAO RIOLUZ,EXCLUSIVE O FORNECIMENTO D; DESCR2: AS FERRAGENS DE FIXACAO E DO COMANDO.COLOCACAO | UN
21.020.0106-A | DESCR1: COMANDO DE CIRCUITO,PADRAO RIOLUZ,EXCLUSIVE O FORNECIMENTO D; DESCR2: AS FERRAGENS DE FIXACAO E DO COMANDO.COLOCACAO | UN
21.020.0107-0 | DESCR1: CONDUITE FLEXIVEL GALVANIZADO,COM DIAMETRO DE 63MM(2.1/2"),P; DESCR2: ARA ACABAMENTO.FORNECIMENTO E COLOCACAO | M
21.020.0107-A | DESCR1: CONDUITE FLEXIVEL GALVANIZADO,COM DIAMETRO DE 63MM(2.1/2"),P; DESCR2: ARA ACABAMENTO.FORNECIMENTO E COLOCACAO | M
21.021.0010-0 | BASE PARA SUSTENTACAO DE POSTE DE ACO RETO DE ATE 7,00M,MODE | LO TRAPEZOIDAL EM ACO ZINCADO,COM ALTURA DE 400MM,COM PORTIN | HOLA DE VISITA,INCLUSIVE CHUMBADORES E PARAFUSOS.FORNECIMENT | O |  |  | UN
21.021.0010-A | BASE PARA SUSTENTACAO DE POSTE DE ACO RETO DE ATE 7,00M,MODE | LO TRAPEZOIDAL EM ACO ZINCADO,COM ALTURA DE 400MM,COM PORTIN | HOLA DE VISITA,INCLUSIVE CHUMBADORES E PARAFUSOS.FORNECIMENT | O |  |  | UN
21.021.0015-0 | BASE PARA SUSTENTACAO DE POSTE DE ACO RETO DE 8,00 ATE 12,00 | M,MODELO TRAPEZOIDAL EM ACO ZINCADO,COM ALTURA DE 400MM,COM | PORTINHOLA DE VISITA,INCLUSIVE CHUMBADORES E PARAFUSOS.FORNE | CIMENTO |  |  | UN
21.021.0015-A | BASE PARA SUSTENTACAO DE POSTE DE ACO RETO DE 8,00 ATE 12,00 | M,MODELO TRAPEZOIDAL EM ACO ZINCADO,COM ALTURA DE 400MM,COM | PORTINHOLA DE VISITA,INCLUSIVE CHUMBADORES E PARAFUSOS.FORNE | CIMENTO |  |  | UN
21.024.0010-0 | DESCR1: UM CONDUTOR SINGELO EM LINHA DE DUTOS,EXCLUSIVE FORNECIMENTO; DESCR2: DE CONDUTOR E DOS DUTOS.COLOCACAO | M
21.024.0010-A | DESCR1: UM CONDUTOR SINGELO EM LINHA DE DUTOS,EXCLUSIVE FORNECIMENTO; DESCR2: DE CONDUTOR E DOS DUTOS.COLOCACAO | M
21.024.0015-0 | DESCR1: 2(DOIS)CONDUTORES SINGELOS EM LINHA DE DUTOS,EXCLUSIVE FORNE; DESCR2: CIMENTO DE CONDUTOR E DOS DUTOS.COLOCACAO | M
21.024.0015-A | DESCR1: 2(DOIS)CONDUTORES SINGELOS EM LINHA DE DUTOS,EXCLUSIVE FORNE; DESCR2: CIMENTO DE CONDUTOR E DOS DUTOS.COLOCACAO | M
21.024.0020-0 | DESCR1: 3(TRES)CONDUTORES SINGELOS EM LINHA DE DUTOS,EXCLUSIVE FORNE; DESCR2: CIMENTO DE CONDUTOR E DOS DUTOS.COLOCACAO | M
21.024.0020-A | DESCR1: 3(TRES)CONDUTORES SINGELOS EM LINHA DE DUTOS,EXCLUSIVE FORNE; DESCR2: CIMENTO DE CONDUTOR E DOS DUTOS.COLOCACAO | M
21.024.0025-0 | DESCR1: 4(QUATRO)CONDUTORES SINGELOS EM LINHA DE DUTOS,EXCLUSIVE FOR; DESCR2: NECIMENTO DE CONDUTOR E DOS DUTOS.COLOCACAO | M
21.024.0025-A | DESCR1: 4(QUATRO)CONDUTORES SINGELOS EM LINHA DE DUTOS,EXCLUSIVE FOR; DESCR2: NECIMENTO DE CONDUTOR E DOS DUTOS.COLOCACAO | M
21.024.0030-0 | DESCR1: UM CABO BIFASICO,EM LINHA DE DUTOS,EXCLUSIVE FORNECIMENTO DO; DESCR2: S CABOS E DOS DUTOS.COLOCACAO | M
21.024.0030-A | DESCR1: UM CABO BIFASICO,EM LINHA DE DUTOS,EXCLUSIVE FORNECIMENTO DO; DESCR2: S CABOS E DOS DUTOS.COLOCACAO | M
21.024.0035-0 | DESCR1: UM CABO TRIFASICO,EM LINHA DE DUTOS,EXCLUSIVE FORNECIMENTO D; DESCR2: OS CABOS E DOS DUTOS.COLOCACAO | M
21.024.0035-A | DESCR1: UM CABO TRIFASICO,EM LINHA DE DUTOS,EXCLUSIVE FORNECIMENTO D; DESCR2: OS CABOS E DOS DUTOS.COLOCACAO | M
21.024.0040-0 | DESCR1: ARAME DE FERRO GALVANIZADO,SECAO 2MM2(12AWG),EMBUCHADO COM P; DESCR2: APEL,EM LINHA DE DUTOS,EXCLUSIVE DUTOS.FORNECIMENTO E COLOCA; DESCR3: CAO | M
21.024.0040-A | DESCR1: ARAME DE FERRO GALVANIZADO,SECAO 2MM2(12AWG),EMBUCHADO COM P; DESCR2: APEL,EM LINHA DE DUTOS,EXCLUSIVE DUTOS.FORNECIMENTO E COLOCA; DESCR3: CAO | M
21.024.0100-0 | DESCR1: ANILHA DE NYLON PARA INDENTIFICACAO DE CONDUTOR XLPE DE 25 A; DESCR2: 35MM2.FORNECIMENTO | UN
21.024.0100-A | DESCR1: ANILHA DE NYLON PARA INDENTIFICACAO DE CONDUTOR XLPE DE 25 A; DESCR2: 35MM2.FORNECIMENTO | UN
21.024.0105-0 | DESCR1: ANILHA DE NYLON PARA IDENTIFICACAO DE CONDUTOR XLPE DE 50 A; DESCR2: 70MM2.FORNECIMENTO | UN
21.024.0105-A | DESCR1: ANILHA DE NYLON PARA IDENTIFICACAO DE CONDUTOR XLPE DE 50 A; DESCR2: 70MM2.FORNECIMENTO | UN
21.026.0010-0 | DESCR1: CABO DE COBRE FLEXIVEL DE 750V,SECAO DE 1X1,5MM2,PVC/70°C.FO; DESCR2: RNECIMENTO | M
21.026.0010-A | DESCR1: CABO DE COBRE FLEXIVEL DE 750V,SECAO DE 1X1,5MM2,PVC/70°C.FO; DESCR2: RNECIMENTO | M
21.026.0012-0 | DESCR1: CABO DE COBRE FLEXIVEL DE 750V,SECAO DE 2X1,5MM2,PVC/70°C.FO; DESCR2: RNECIMENTO | M
21.026.0012-A | DESCR1: CABO DE COBRE FLEXIVEL DE 750V,SECAO DE 2X1,5MM2,PVC/70°C.FO; DESCR2: RNECIMENTO | M
21.026.0015-0 | DESCR1: CABO DE COBRE FLEXIVEL DE 750V,SECAO DE 3X1,5MM2,PVC/70ºC.FO; DESCR2: RNECIMENTO | M
21.026.0015-A | DESCR1: CABO DE COBRE FLEXIVEL DE 750V,SECAO DE 3X1,5MM2,PVC/70ºC.FO; DESCR2: RNECIMENTO | M
21.026.0020-0 | DESCR1: CABO DE COBRE FLEXIVEL DE 750V,SECAO DE 3X2,5MM2,PVC/70°C.FO; DESCR2: RNECIMENTO | M
21.026.0020-A | DESCR1: CABO DE COBRE FLEXIVEL DE 750V,SECAO DE 3X2,5MM2,PVC/70°C.FO; DESCR2: RNECIMENTO | M
21.026.0030-0 | DESCR1: CABO DE COBRE FLEXIVEL DE 750V,SECAO DE 2X4,0MM2,PVC/70°C.FO; DESCR2: RNECIMENTO | M
21.026.0030-A | DESCR1: CABO DE COBRE FLEXIVEL DE 750V,SECAO DE 2X4,0MM2,PVC/70°C.FO; DESCR2: RNECIMENTO | M
21.026.0035-0 | DESCR1: CABO DE COBRE FLEXIVEL DE 750V,SECAO DE 2X6,0MM2,PVC/70°C.FO; DESCR2: RNECIMENTO | M
21.026.0035-A | DESCR1: CABO DE COBRE FLEXIVEL DE 750V,SECAO DE 2X6,0MM2,PVC/70°C.FO; DESCR2: RNECIMENTO | M
21.026.0040-0 | DESCR1: CABO DE COBRE FLEXIVEL DE 750V,SECAO DE 3X4,0MM2,PVC/70°C.FO; DESCR2: RNECIMENTO | M
21.026.0040-A | DESCR1: CABO DE COBRE FLEXIVEL DE 750V,SECAO DE 3X4,0MM2,PVC/70°C.FO; DESCR2: RNECIMENTO | M
21.026.0050-0 | DESCR1: CABO DE COBRE FLEXIVEL DE 750V,SECAO DE 4X4,0MM2,PVC/70°C.FO; DESCR2: RNECIMENTO | M
21.026.0050-A | DESCR1: CABO DE COBRE FLEXIVEL DE 750V,SECAO DE 4X4,0MM2,PVC/70°C.FO; DESCR2: RNECIMENTO | M
21.026.0055-0 | DESCR1: CABO DE COBRE FLEXIVEL DE 750V,SECAO DE 3X6,0MM2,PVC/70°C.FO; DESCR2: RNECIMENTO | M
21.026.0055-A | DESCR1: CABO DE COBRE FLEXIVEL DE 750V,SECAO DE 3X6,0MM2,PVC/70°C.FO; DESCR2: RNECIMENTO | M
21.026.0060-0 | DESCR1: CABO DE COBRE FLEXIVEL DE 750V,SECAO DE 2X10,0MM2,PVC/70°C.F; DESCR2: ORNECIMENTO | M
21.026.0060-A | DESCR1: CABO DE COBRE FLEXIVEL DE 750V,SECAO DE 2X10,0MM2,PVC/70°C.F; DESCR2: ORNECIMENTO | M
21.026.0065-0 | DESCR1: CABO DE COBRE FLEXIVEL DE 750V,SECAO DE 3X10,0MM2,PVC/70°C.F; DESCR2: ORNECIMENTO | M
21.026.0065-A | DESCR1: CABO DE COBRE FLEXIVEL DE 750V,SECAO DE 3X10,0MM2,PVC/70°C.F; DESCR2: ORNECIMENTO | M
21.026.0070-0 | DESCR1: CABO DE COBRE FLEXIVEL DE 750V,SECAO DE 4X10,0MM2,PVC/70°.FO; DESCR2: RNECIMENTO | M
21.026.0070-A | DESCR1: CABO DE COBRE FLEXIVEL DE 750V,SECAO DE 4X10,0MM2,PVC/70°.FO; DESCR2: RNECIMENTO | M
21.026.0075-0 | DESCR1: CABO DE COBRE FLEXIVEL DE 750V,SECAO DE 1X16,0MM2,PVC/70°.FO; DESCR2: RNECIMENTO | M
21.026.0075-A | DESCR1: CABO DE COBRE FLEXIVEL DE 750V,SECAO DE 1X16,0MM2,PVC/70°.FO; DESCR2: RNECIMENTO | M
21.026.0080-0 | DESCR1: CABO DE COBRE FLEXIVEL DE 750V,SECAO DE 3X16,0MM2,PVC/70°.FO; DESCR2: RNECIMENTO | M
21.026.0080-A | DESCR1: CABO DE COBRE FLEXIVEL DE 750V,SECAO DE 3X16,0MM2,PVC/70°.FO; DESCR2: RNECIMENTO | M
21.026.0100-0 | DESCR1: CABO DE COBRE RIGIDO,DE 1KV,SECAO DE 6,00MM2,PVC/70ºC,CONFOR; DESCR2: ME ABNT NBR 7288.FORNECIMENTO | M
21.026.0100-A | DESCR1: CABO DE COBRE RIGIDO,DE 1KV,SECAO DE 6,00MM2,PVC/70ºC,CONFOR; DESCR2: ME ABNT NBR 7288.FORNECIMENTO | M
21.026.0105-0 | DESCR1: CABO DE COBRE RIGIDO,DE 1KV,SECAO DE 16MM2,PVC/70ºC,CONFORME; DESCR2: ABNT NBR 7288.FORNECIMENTO | M
21.026.0105-A | DESCR1: CABO DE COBRE RIGIDO,DE 1KV,SECAO DE 16MM2,PVC/70ºC,CONFORME; DESCR2: ABNT NBR 7288.FORNECIMENTO | M
21.026.0110-0 | DESCR1: CABO DE COBRE RIGIDO,DE 1KV,SECAO DE 25MM2,PVC/70ºC,CONFORME; DESCR2: ABNT NBR 7288.FORNECIMENTO | M
21.026.0110-A | DESCR1: CABO DE COBRE RIGIDO,DE 1KV,SECAO DE 25MM2,PVC/70ºC,CONFORME; DESCR2: ABNT NBR 7288.FORNECIMENTO | M
21.026.0120-0 | DESCR1: CABO DE COBRE RIGIDO,DE 1KV,SECAO DE 35MM2,PVC/70ºC,CONFORME; DESCR2: ABNT NBR 7288.FORNECIMENTO | M
21.026.0120-A | DESCR1: CABO DE COBRE RIGIDO,DE 1KV,SECAO DE 35MM2,PVC/70ºC,CONFORME; DESCR2: ABNT NBR 7288.FORNECIMENTO | M
21.026.0130-0 | DESCR1: CABO DE COBRE RIGIDO,DE 1KV,SECAO DE 50MM2,PVC/70ºC,CONFORME; DESCR2: ABNT NBR 7288.FORNECIMENTO | M
21.026.0130-A | DESCR1: CABO DE COBRE RIGIDO,DE 1KV,SECAO DE 50MM2,PVC/70ºC,CONFORME; DESCR2: ABNT NBR 7288.FORNECIMENTO | M
21.026.0200-0 | CABO DE COBRE RIGIDO,SECAO DE 10MM2,FORMADO POR CONDUTORES E | M FIOS DE COBRE NU,ENCORDOAMENTO CLASSE 2,ISOLAMENTO PARA 1K | V,EM POLIETILENO RETICULADO(XLPE) OU ETILENO PROPILENO(EPR), | COM CAPA DE COBERTURA EM PVC NA COR PRETA,CONFORME ABNT NBR | 7286,ABNT NBR 7287 E ESPECIFICACAO EM-RIOLUZ-74.FORNECIMENTO |  | M
21.026.0200-A | CABO DE COBRE RIGIDO,SECAO DE 10MM2,FORMADO POR CONDUTORES E | M FIOS DE COBRE NU,ENCORDOAMENTO CLASSE 2,ISOLAMENTO PARA 1K | V,EM POLIETILENO RETICULADO(XLPE) OU ETILENO PROPILENO(EPR), | COM CAPA DE COBERTURA EM PVC NA COR PRETA,CONFORME ABNT NBR | 7286,ABNT NBR 7287 E ESPECIFICACAO EM-RIOLUZ-74.FORNECIMENTO |  | M
21.026.0250-0 | CABO DE COBRE RIGIDO,SECAO DE 25MM2,FORMADO POR CONDUTORES E | M FIOS DE COBRE NU,ENCORDOAMENTO CLASSE 2,ISOLAMENTO PARA 1K | V,EM POLIETILENO RETICULADO(XLPE) OU ETILENO PROPILENO(EPR), | COM CAPA DE COBERTURA EM PVC NA COR PRETA,CONFORME ABNT NBR | 7286,ABNT NBR 7287 E ESPECIFICACAO EM-RIOLUZ-74.FORNECIMENTO |  | M
21.026.0250-A | CABO DE COBRE RIGIDO,SECAO DE 25MM2,FORMADO POR CONDUTORES E | M FIOS DE COBRE NU,ENCORDOAMENTO CLASSE 2,ISOLAMENTO PARA 1K | V,EM POLIETILENO RETICULADO(XLPE) OU ETILENO PROPILENO(EPR), | COM CAPA DE COBERTURA EM PVC NA COR PRETA,CONFORME ABNT NBR | 7286,ABNT NBR 7287 E ESPECIFICACAO EM-RIOLUZ-74.FORNECIMENTO |  | M
21.026.0350-0 | CABO DE COBRE RIGIDO,SECAO DE 50MM2,FORMADO POR CONDUTORES E | M FIOS DE COBRE NU,ENCORDOAMENTO CLASSE 2,ISOLAMENTO PARA 1K | V,EM POLIETILENO RETICULADO(XLPE) OU ETILENO PROPILENO(EPR), | COM CAPA DE COBERTURA EM PVC NA COR PRETA,CONFORME ABNT NBR | 7286,ABNT NBR 7287 E ESPECIFICACAO EM-RIOLUZ-74.FORNECIMENTO |  | M
21.026.0350-A | CABO DE COBRE RIGIDO,SECAO DE 50MM2,FORMADO POR CONDUTORES E | M FIOS DE COBRE NU,ENCORDOAMENTO CLASSE 2,ISOLAMENTO PARA 1K | V,EM POLIETILENO RETICULADO(XLPE) OU ETILENO PROPILENO(EPR), | COM CAPA DE COBERTURA EM PVC NA COR PRETA,CONFORME ABNT NBR | 7286,ABNT NBR 7287 E ESPECIFICACAO EM-RIOLUZ-74.FORNECIMENTO |  | M
21.026.0450-0 | CABO DE COBRE RIGIDO,SECAO DE 70MM2,FORMADO POR CONDUTORES E | M FIOS DE COBRE NU,ENCORDOAMENTO CLASSE 2,ISOLAMENTO PARA 1K | V,EM POLIETILENO RETICULADO(XLPE) OU ETILENO PROPILENO(EPR), | COM CAPA DE COBERTURA EM PVC NA COR PRETA,CONFORME ABNT NBR | 7286,ABNT NBR 7287 E ESPECIFICACAO EM-RIOLUZ-74.FORNECIMENTO |  | M
21.026.0450-A | CABO DE COBRE RIGIDO,SECAO DE 70MM2,FORMADO POR CONDUTORES E | M FIOS DE COBRE NU,ENCORDOAMENTO CLASSE 2,ISOLAMENTO PARA 1K | V,EM POLIETILENO RETICULADO(XLPE) OU ETILENO PROPILENO(EPR), | COM CAPA DE COBERTURA EM PVC NA COR PRETA,CONFORME ABNT NBR | 7286,ABNT NBR 7287 E ESPECIFICACAO EM-RIOLUZ-74.FORNECIMENTO |  | M
21.026.0470-0 | DESCR1: CABO DE COBRE RIGIDO,SECAO DE 25MM2, 8,7 A 15KV,ISOLADO EPR/; DESCR2: XLPE,CONFORME ABNT NBR 7286 OU ABNT NBR 7287.FORNECIMENTO | M
21.026.0470-A | DESCR1: CABO DE COBRE RIGIDO,SECAO DE 25MM2, 8,7 A 15KV,ISOLADO EPR/; DESCR2: XLPE,CONFORME ABNT NBR 7286 OU ABNT NBR 7287.FORNECIMENTO | M
21.026.0475-0 | DESCR1: CABO DE COBRE RIGIDO,SECAO DE 3X1X50MM2,TRIPLEXADO,20KV,ISOL; DESCR2: ADO EPR/XLPE,CONFORME ABNT NBR 7286 OU ABNT NBR 7287.FORNECI; DESCR3: MENTO | M
21.026.0475-A | DESCR1: CABO DE COBRE RIGIDO,SECAO DE 3X1X50MM2,TRIPLEXADO,20KV,ISOL; DESCR2: ADO EPR/XLPE,CONFORME ABNT NBR 7286 OU ABNT NBR 7287.FORNECI; DESCR3: MENTO | M
21.027.0010-0 | DESCR1: CABO DE ALUMINIO NU SEM ALMA DE ACO (CA),SECAO 2 AWG (Ø=7,41; DESCR2: MM, 92,5KG/KM),CONFORME ABNT NBR 7271.FORNECIMENTO | M
21.027.0010-A | DESCR1: CABO DE ALUMINIO NU SEM ALMA DE ACO (CA),SECAO 2 AWG (Ø=7,41; DESCR2: MM, 92,5KG/KM),CONFORME ABNT NBR 7271.FORNECIMENTO | M
21.027.0020-0 | DESCR1: CABO DE ALUMINIO NU COM ALMA DE ACO (CAA),SECAO 1/0 AWG(Ø=9,; DESCR2: 36MM, 147,6KG/KM),CONFORME ABNT NBR 7270.FORNECIMENTO | M
21.027.0020-A | DESCR1: CABO DE ALUMINIO NU COM ALMA DE ACO (CAA),SECAO 1/0 AWG(Ø=9,; DESCR2: 36MM, 147,6KG/KM),CONFORME ABNT NBR 7270.FORNECIMENTO | M
21.027.0025-0 | CABO DE ALUMINIO,SECAO DE 50MM2,FORMADO POR CONDUTORES EM FI | OS DE ALUMINIO NU,ENCORDOAMENTO CLASSE 2,ISOLAMENTO PARA 1KV | ,EM POLIETILENO RETICULADO(XLPE) OU ETILENO PROPILENO(EPR),C | OM CAPA DE COBERTURA EM PVC NA COR PRETA,CONFORME ABNT NBR 7 | 286,ABNT NBR 7287 E ESPECIFICACAO EM-RIOLUZ-74.FORNECIMENTO |  | M
21.027.0025-A | CABO DE ALUMINIO,SECAO DE 50MM2,FORMADO POR CONDUTORES EM FI | OS DE ALUMINIO NU,ENCORDOAMENTO CLASSE 2,ISOLAMENTO PARA 1KV | ,EM POLIETILENO RETICULADO(XLPE) OU ETILENO PROPILENO(EPR),C | OM CAPA DE COBERTURA EM PVC NA COR PRETA,CONFORME ABNT NBR 7 | 286,ABNT NBR 7287 E ESPECIFICACAO EM-RIOLUZ-74.FORNECIMENTO |  | M
21.027.0050-0 | CABO DE ALUMINIO,SECAO DE 16MM2,FORMADO POR CONDUTORES EM FI | OS DE ALUMINIO NU,ENCORDOAMENTO CLASSE 2,ISOLAMENTO PARA 1KV | ,EM POLIETILENO RETICULADO(XLPE) OU ETILENO PROPILENO(EPR),C | OM CAPA DE COBERTURA EM PVC NA COR PRETA,CONFORME ABNT NBR 7 | 286,ABNT NBR 7287 E ESPECIFICACAO EM-RIOLUZ-74.FORNECIMENTO |  | M
21.027.0050-A | CABO DE ALUMINIO,SECAO DE 16MM2,FORMADO POR CONDUTORES EM FI | OS DE ALUMINIO NU,ENCORDOAMENTO CLASSE 2,ISOLAMENTO PARA 1KV | ,EM POLIETILENO RETICULADO(XLPE) OU ETILENO PROPILENO(EPR),C | OM CAPA DE COBERTURA EM PVC NA COR PRETA,CONFORME ABNT NBR 7 | 286,ABNT NBR 7287 E ESPECIFICACAO EM-RIOLUZ-74.FORNECIMENTO |  | M
21.027.0060-0 | CABO DE ALUMINIO,SECAO DE 35MM2,FORMADO POR CONDUTORES EM FI | OS DE ALUMINIO NU,ENCORDOAMENTO CLASSE 2,ISOLAMENTO PARA 1KV | ,EM POLIETILENO RETICULADO(XLPE)OU ETILENO PROPILENO(EPR),CO | M CAPA DE COBERTURA EM PVC NA COR PRETA,NBR 7286,NBR 7287 E | ESPECIFICACAO RIOLUZ EM-RIOLUZ-74.FORNECIMENTO |  | M
21.027.0060-A | CABO DE ALUMINIO,SECAO DE 35MM2,FORMADO POR CONDUTORES EM FI | OS DE ALUMINIO NU,ENCORDOAMENTO CLASSE 2,ISOLAMENTO PARA 1KV | ,EM POLIETILENO RETICULADO(XLPE)OU ETILENO PROPILENO(EPR),CO | M CAPA DE COBERTURA EM PVC NA COR PRETA,NBR 7286,NBR 7287 E | ESPECIFICACAO RIOLUZ EM-RIOLUZ-74.FORNECIMENTO |  | M
21.028.0001-0 | DESCR1: ALCA PRE-FORMADA DE DISTRIBUICAO,DE ACO RECOBERTO DE ALUMINI; DESCR2: O,PARA CABO ENCAPADO,BITOLA DE 25MM2,SEGUNDO DESENHO A4-154-; DESCR3: CP.FORNECIMENTO E COLOCACAO | UN
21.028.0001-A | DESCR1: ALCA PRE-FORMADA DE DISTRIBUICAO,DE ACO RECOBERTO DE ALUMINI; DESCR2: O,PARA CABO ENCAPADO,BITOLA DE 25MM2,SEGUNDO DESENHO A4-154-; DESCR3: CP.FORNECIMENTO E COLOCACAO | UN
21.028.0002-0 | DESCR1: ALCA PRE-FORMADA DE DISTRIBUICAO,DE ACO RECOBERTO DE ALUMINI; DESCR2: O,PARA CABO DE ALUMINIO NU,BITOLA DE 25MM2,SEGUNDO DESENHO A; DESCR3: 4-154-CP.FORNECIMENTO E COLOCACAO | UN
21.028.0002-A | DESCR1: ALCA PRE-FORMADA DE DISTRIBUICAO,DE ACO RECOBERTO DE ALUMINI; DESCR2: O,PARA CABO DE ALUMINIO NU,BITOLA DE 25MM2,SEGUNDO DESENHO A; DESCR3: 4-154-CP.FORNECIMENTO E COLOCACAO | UN
21.028.0003-0 | DESCR1: ALCA PRE-FORMADA DE SERVICO,DE ACO RECOBERTO DE ALUMINIO,PAR; DESCR2: A CABO ENCAPADO,BITOLA DE 25MM2,SEGUNDO DESENHO A4-154-CP.FO; DESCR3: RNECIMENTO E COLOCACAO | UN
21.028.0003-A | DESCR1: ALCA PRE-FORMADA DE SERVICO,DE ACO RECOBERTO DE ALUMINIO,PAR; DESCR2: A CABO ENCAPADO,BITOLA DE 25MM2,SEGUNDO DESENHO A4-154-CP.FO; DESCR3: RNECIMENTO E COLOCACAO | UN
21.028.0004-0 | DESCR1: ALCA PRE-FORMADA DE SERVICO,DE ACO RECOBERTO DE ALUMINIO,PAR; DESCR2: A CABO DE ALUMINIO NU,BITOLA DE 25MM2,SEGUNDO DESENHO A4-154; DESCR3: -CP.FORNECIMENTO E COLOCACAO | UN
21.028.0004-A | DESCR1: ALCA PRE-FORMADA DE SERVICO,DE ACO RECOBERTO DE ALUMINIO,PAR; DESCR2: A CABO DE ALUMINIO NU,BITOLA DE 25MM2,SEGUNDO DESENHO A4-154; DESCR3: -CP.FORNECIMENTO E COLOCACAO | UN
21.028.0010-0 | DESCR1: ALCA PRE-FORMADA PARA CABO DE 35MM2.FORNECIMENTO E COLOCACAO | UN
21.028.0010-A | DESCR1: ALCA PRE-FORMADA PARA CABO DE 35MM2.FORNECIMENTO E COLOCACAO | UN
21.028.0015-0 | DESCR1: CONECTOR PARAFUSO FENDIDO COM RABICHO,EM BRONZE,PARA ATERRAM; DESCR2: ENTO,CONDUTORES DE 6 - 35MM2.FORNECIMENTO E INSTALACAO | UN
21.028.0015-A | DESCR1: CONECTOR PARAFUSO FENDIDO COM RABICHO,EM BRONZE,PARA ATERRAM; DESCR2: ENTO,CONDUTORES DE 6 - 35MM2.FORNECIMENTO E INSTALACAO | UN
21.028.0020-0 | DESCR1: CONECTOR PARA HASTE DE ATERRAMENTO DE PARA-RAIO,COM UMA DESC; DESCR2: IDA DE 5/8".FORNECIMENTO | UN
21.028.0020-A | DESCR1: CONECTOR PARA HASTE DE ATERRAMENTO DE PARA-RAIO,COM UMA DESC; DESCR2: IDA DE 5/8".FORNECIMENTO | UN
21.028.0040-0 | DESCR1: CONECTOR TIPO ESTRIBO APARAFUSADO,PARA CONDUTOR DE ALUMINIO,; DESCR2: 1/0AWG.FORNECIMENTO | UN
21.028.0040-A | DESCR1: CONECTOR TIPO ESTRIBO APARAFUSADO,PARA CONDUTOR DE ALUMINIO,; DESCR2: 1/0AWG.FORNECIMENTO | UN
21.028.0060-0 | DESCR1: CONECTOR TIPO CUNHA,EM LIGA DE COBRE ESTANHADO,PARA A FIXACA; DESCR2: O DE CONDUTORES DE ALUMINIO OU COBRE,POR EFEITO DE MOLA.MODE; DESCR3: LO Nº1,PADRAO RIOLUZ,TIPO G.FORNECIMENTO E INSTALACAO | UN
21.028.0060-A | DESCR1: CONECTOR TIPO CUNHA,EM LIGA DE COBRE ESTANHADO,PARA A FIXACA; DESCR2: O DE CONDUTORES DE ALUMINIO OU COBRE,POR EFEITO DE MOLA.MODE; DESCR3: LO Nº1,PADRAO RIOLUZ,TIPO G.FORNECIMENTO E INSTALACAO | UN
21.028.0065-0 | DESCR1: CONECTOR TIPO CUNHA,EM LIGA DE COBRE ESTANHADO,PARA A FIXACA; DESCR2: O DE CONDUTORES DE ALUMINIO OU COBRE,POR EFEITO DE MOLA,MODE; DESCR3: LO Nº2,PADRAO RIOLUZ,TIPO H.FORNECIMENTO E INSTALACAO | UN
21.028.0065-A | DESCR1: CONECTOR TIPO CUNHA,EM LIGA DE COBRE ESTANHADO,PARA A FIXACA; DESCR2: O DE CONDUTORES DE ALUMINIO OU COBRE,POR EFEITO DE MOLA,MODE; DESCR3: LO Nº2,PADRAO RIOLUZ,TIPO H.FORNECIMENTO E INSTALACAO | UN
21.028.0070-0 | DESCR1: CONECTOR TIPO CUNHA,EM LIGA DE COBRE ESTANHADO,PARA A FIXACA; DESCR2: O DE CONDUTORES DE ALUMINIO OU COBRE,POR EFEITO DE MOLA.MODE; DESCR3: LO Nº3,PADRAO RIOLUZ,TIPO K.FORNECIMENTO E INSTALACAO | UN
21.028.0070-A | DESCR1: CONECTOR TIPO CUNHA,EM LIGA DE COBRE ESTANHADO,PARA A FIXACA; DESCR2: O DE CONDUTORES DE ALUMINIO OU COBRE,POR EFEITO DE MOLA.MODE; DESCR3: LO Nº3,PADRAO RIOLUZ,TIPO K.FORNECIMENTO E INSTALACAO | UN
21.028.0075-0 | DESCR1: CONECTOR TIPO CUNHA,EM LIGA DE COBRE ESTANHADO,PARA A FIXACA; DESCR2: O DE CONDUTORES DE ALUMINIO OU COBRE,POR EFEITO DE MOLA.MODE; DESCR3: LO Nº4,PADRAO RIOLUZ,TIPO V.FORNECIMENTO E INSTALACAO | UN
21.028.0075-A | DESCR1: CONECTOR TIPO CUNHA,EM LIGA DE COBRE ESTANHADO,PARA A FIXACA; DESCR2: O DE CONDUTORES DE ALUMINIO OU COBRE,POR EFEITO DE MOLA.MODE; DESCR3: LO Nº4,PADRAO RIOLUZ,TIPO V.FORNECIMENTO E INSTALACAO | UN
21.028.0080-0 | DESCR1: CONECTOR TIPO CUNHA,EM LIGA DE COBRE ESTANHADO,PARA A FIXACA; DESCR2: O DE CONDUTORES DE ALUMINIO OU COBRE,POR EFEITO DE MOLA.MODE; DESCR3: LO Nº5,PADRAO RIOLUZ,TIPO IV.FORNECIMENTO E INSTALACAO | UN
21.028.0080-A | DESCR1: CONECTOR TIPO CUNHA,EM LIGA DE COBRE ESTANHADO,PARA A FIXACA; DESCR2: O DE CONDUTORES DE ALUMINIO OU COBRE,POR EFEITO DE MOLA.MODE; DESCR3: LO Nº5,PADRAO RIOLUZ,TIPO IV.FORNECIMENTO E INSTALACAO | UN
21.028.0085-0 | DESCR1: CONECTOR TIPO CUNHA,EM LIGA DE COBRE ESTANHADO,PARA A FIXACA; DESCR2: O DE CONDUTORES DE ALUMINIO OU COBRE,POR EFEITO DE MOLA.MODE; DESCR3: LO Nº6,PADRAO RIOLUZ,TIPO B.FORNECIMENTO E INSTALACAO | UN
21.028.0085-A | DESCR1: CONECTOR TIPO CUNHA,EM LIGA DE COBRE ESTANHADO,PARA A FIXACA; DESCR2: O DE CONDUTORES DE ALUMINIO OU COBRE,POR EFEITO DE MOLA.MODE; DESCR3: LO Nº6,PADRAO RIOLUZ,TIPO B.FORNECIMENTO E INSTALACAO | UN
21.028.0090-0 | DESCR1: CONECTOR TIPO CUNHA,EM LIGA DE COBRE ESTANHADO,PARA A FIXACA; DESCR2: O DE CONDUTORES DE ALUMINIO OU COBRE,POR EFEITO DE MOLA.MODE; DESCR3: LO Nº7,PADRAO RIOLUZ,TIPO A.FORNECIMENTO E INSTALACAO | UN
21.028.0090-A | DESCR1: CONECTOR TIPO CUNHA,EM LIGA DE COBRE ESTANHADO,PARA A FIXACA; DESCR2: O DE CONDUTORES DE ALUMINIO OU COBRE,POR EFEITO DE MOLA.MODE; DESCR3: LO Nº7,PADRAO RIOLUZ,TIPO A.FORNECIMENTO E INSTALACAO | UN
21.028.0095-0 | DESCR1: CONECTOR TIPO CUNHA,EM LIGA DE COBRE ESTANHADO,PARA A FIXACA; DESCR2: O DE CONDUTORES DE ALUMINIO OU COBRE,POR EFEITO DE MOLA.MODE; DESCR3: LO Nº8,PADRAO RIOLUZ,TIPO C.FORNECIMENTO E INSTALACAO | UN
21.028.0095-A | DESCR1: CONECTOR TIPO CUNHA,EM LIGA DE COBRE ESTANHADO,PARA A FIXACA; DESCR2: O DE CONDUTORES DE ALUMINIO OU COBRE,POR EFEITO DE MOLA.MODE; DESCR3: LO Nº8,PADRAO RIOLUZ,TIPO C.FORNECIMENTO E INSTALACAO | UN
21.028.0100-0 | DESCR1: CONECTOR TIPO CUNHA,EM LIGA DE COBRE ESTANHADO,PARA A FIXACA; DESCR2: O DE CONDUTORES DE ALUMINIO OU COBRE,POR EFEITO DE MOLA.MODE; DESCR3: LO Nº9,PADRAO RIOLUZ,TIPO J.FORNECIMENTO E INSTALACAO | UN
21.028.0100-A | DESCR1: CONECTOR TIPO CUNHA,EM LIGA DE COBRE ESTANHADO,PARA A FIXACA; DESCR2: O DE CONDUTORES DE ALUMINIO OU COBRE,POR EFEITO DE MOLA.MODE; DESCR3: LO Nº9,PADRAO RIOLUZ,TIPO J.FORNECIMENTO E INSTALACAO | UN
21.028.0105-0 | DESCR1: CONECTOR TIPO CUNHA,EM LIGA DE COBRE ESTANHADO,PARA A FIXACA; DESCR2: O DE CONDUTORES DE ALUMINIO OU COBRE,POR EFEITO DE MOLA.MODE; DESCR3: LO Nº10,PADAO RIOLUZ,TIPO F.FORNECIMENTO E INSTALACAO | UN
21.028.0105-A | DESCR1: CONECTOR TIPO CUNHA,EM LIGA DE COBRE ESTANHADO,PARA A FIXACA; DESCR2: O DE CONDUTORES DE ALUMINIO OU COBRE,POR EFEITO DE MOLA.MODE; DESCR3: LO Nº10,PADAO RIOLUZ,TIPO F.FORNECIMENTO E INSTALACAO | UN
21.028.0110-0 | DESCR1: CONECTOR TIPO CUNHA,EM LIGA DE COBRE ESTANHADO,PARA A FIXACA; DESCR2: O DE CONDUTORES DE ALUMINIO OU COBRE,POR EFEITO DE MOLA.MODE; DESCR3: LO Nº11,PADRAO RIOLUZ,TIPO D.FORNECIMENTO E INSTALACAO | UN
21.028.0110-A | DESCR1: CONECTOR TIPO CUNHA,EM LIGA DE COBRE ESTANHADO,PARA A FIXACA; DESCR2: O DE CONDUTORES DE ALUMINIO OU COBRE,POR EFEITO DE MOLA.MODE; DESCR3: LO Nº11,PADRAO RIOLUZ,TIPO D.FORNECIMENTO E INSTALACAO | UN
21.028.0115-0 | DESCR1: CONECTOR TIPO CUNHA,EM LIGA DE COBRE ESTANHADO,PARA A FIXACA; DESCR2: O DE CONDUTORES DE ALUMINIO OU COBRE,POR EFEITO DE MOLA.MODE; DESCR3: LO Nº12,PADRAO RIOLUZ,TIPO I.FORNECIMENTO E INSTALACAO | UN
21.028.0115-A | DESCR1: CONECTOR TIPO CUNHA,EM LIGA DE COBRE ESTANHADO,PARA A FIXACA; DESCR2: O DE CONDUTORES DE ALUMINIO OU COBRE,POR EFEITO DE MOLA.MODE; DESCR3: LO Nº12,PADRAO RIOLUZ,TIPO I.FORNECIMENTO E INSTALACAO | UN
21.028.0120-0 | DESCR1: CONECTOR TIPO CUNHA,EM LIGA DE COBRE ESTANHADO,PARA A FIXACA; DESCR2: O DE CONDUTORES DE ALUMINIO OU COBRE,POR EFEITO DE MOLA.MODE; DESCR3: LO Nº13,PADRAO RIOLUZ,TIPO VII.FORNECIMENTO E INSTALACAO | UN
21.028.0120-A | DESCR1: CONECTOR TIPO CUNHA,EM LIGA DE COBRE ESTANHADO,PARA A FIXACA; DESCR2: O DE CONDUTORES DE ALUMINIO OU COBRE,POR EFEITO DE MOLA.MODE; DESCR3: LO Nº13,PADRAO RIOLUZ,TIPO VII.FORNECIMENTO E INSTALACAO | UN
21.028.0125-0 | DESCR1: CONECTOR TIPO CUNHA,EM LIGA DE COBRE ESTANHADO,PARA A FIXACA; DESCR2: O DE CONDUTORES DE ALUMINIO OU COBRE,POR EFEITO DE MOLA.MODE; DESCR3: LO Nº14,PADRAO RIOLUZ,TIPO VI.FORNECIMENTO E INSTALACAO | UN
21.028.0125-A | DESCR1: CONECTOR TIPO CUNHA,EM LIGA DE COBRE ESTANHADO,PARA A FIXACA; DESCR2: O DE CONDUTORES DE ALUMINIO OU COBRE,POR EFEITO DE MOLA.MODE; DESCR3: LO Nº14,PADRAO RIOLUZ,TIPO VI.FORNECIMENTO E INSTALACAO | UN
21.028.0140-0 | CONECTOR PERFURANTE P/REDE SUBTERRANEA,TENSAO DE APLICACAO:0 | ,6/1KV,CORPO ISOLADO RESISTENTE AO AMBIENTE DO SUBSOLO,NAS C | ORES BRANCA OU BEGE CLARO,CONTATO DENTADO:LIGA DE ALUMINIO E | STANHADO,C/CAMADA DE ESPESSURA MINIMA 8MM E CONDUTIVIDADE EL | ETRICA MINIMA 98% IACS A 20ºC,GRAU DE PROTECAO:IP-65,P/CABOS | :PRINCIPAL:6MM2-185MM2 E DERIVACAO:1,5MM2-10MM2.FORNECIMENTO | UN
21.028.0140-A | CONECTOR PERFURANTE P/REDE SUBTERRANEA,TENSAO DE APLICACAO:0 | ,6/1KV,CORPO ISOLADO RESISTENTE AO AMBIENTE DO SUBSOLO,NAS C | ORES BRANCA OU BEGE CLARO,CONTATO DENTADO:LIGA DE ALUMINIO E | STANHADO,C/CAMADA DE ESPESSURA MINIMA 8MM E CONDUTIVIDADE EL | ETRICA MINIMA 98% IACS A 20ºC,GRAU DE PROTECAO:IP-65,P/CABOS | :PRINCIPAL:6MM2-185MM2 E DERIVACAO:1,5MM2-10MM2.FORNECIMENTO | UN
21.028.0145-0 | CONECTOR PERFURANTE P/REDE SUBTERRANEA,TENSAO DE APLICACAO:0 | ,6/1KV,CORPO ISOLADO RESISTENTE AO AMBIENTE DO SUBSOLO,NAS C | ORES BRANCA OU BEGE CLARO,CONTATO DENTADO:LIGA DE ALUMINIO E | STANHADO,C/CAMADA DE ESPESSURA MINIMA 8MM E CONDUTIVIDADE EL | ETRICA MINIMA 98% IACS A 20ºC,GRAU DE PROTECAO:IP-68,P/CABOS | :PRINCIPAL:35MM2-120MM2 E DERIVACAO:25MM2-50MM2.FORNECIMENTO | UN
21.028.0145-A | CONECTOR PERFURANTE P/REDE SUBTERRANEA,TENSAO DE APLICACAO:0 | ,6/1KV,CORPO ISOLADO RESISTENTE AO AMBIENTE DO SUBSOLO,NAS C | ORES BRANCA OU BEGE CLARO,CONTATO DENTADO:LIGA DE ALUMINIO E | STANHADO,C/CAMADA DE ESPESSURA MINIMA 8MM E CONDUTIVIDADE EL | ETRICA MINIMA 98% IACS A 20ºC,GRAU DE PROTECAO:IP-68,P/CABOS | :PRINCIPAL:35MM2-120MM2 E DERIVACAO:25MM2-50MM2.FORNECIMENTO | UN
21.028.0150-0 | DESCR1: GRAMPO DE LINHA VIVA EM BRONZE FUNDIDO,ACABAMENTO ESTANHADO; DESCR2: PARA CABO DE 16 A 240MM2.FORNECIMENTO | UN
21.028.0150-A | DESCR1: GRAMPO DE LINHA VIVA EM BRONZE FUNDIDO,ACABAMENTO ESTANHADO; DESCR2: PARA CABO DE 16 A 240MM2.FORNECIMENTO | UN
21.030.0055-0 | DESCR1: CHAVE FUSIVEL,UNIPOLAR,ACIONAMENTO POR COMANDO DE VARA DE MA; DESCR2: NOBRA DE 15KV-100A,EXCLUSIVE ELOS FUSIVEIS.FORNECIMENTO | UN
21.030.0055-A | DESCR1: CHAVE FUSIVEL,UNIPOLAR,ACIONAMENTO POR COMANDO DE VARA DE MA; DESCR2: NOBRA DE 15KV-100A,EXCLUSIVE ELOS FUSIVEIS.FORNECIMENTO | UN
21.030.0060-0 | DESCR1: ELO-FUSIVEL,TIPO H,DE 1A.FORNECIMENTO | UN
21.030.0060-A | DESCR1: ELO-FUSIVEL,TIPO H,DE 1A.FORNECIMENTO | UN
21.030.0065-0 | DESCR1: ELO-FUSIVEL,TIPO K,100A,15KV.FORNECIMENTO | UN
21.030.0065-A | DESCR1: ELO-FUSIVEL,TIPO K,100A,15KV.FORNECIMENTO | UN
21.030.0070-0 | DESCR1: ELO-FUSIVEL,TIPO K,200A,15KV.FORNECIMENTO | UN
21.030.0070-A | DESCR1: ELO-FUSIVEL,TIPO K,200A,15KV.FORNECIMENTO | UN
21.030.0075-0 | DESCR1: FUSIVEL NH,TAMANHO 01,CORRENTE NOMINAL DE 36A.FORNECIMENTO | UN
21.030.0075-A | DESCR1: FUSIVEL NH,TAMANHO 01,CORRENTE NOMINAL DE 36A.FORNECIMENTO | UN
21.030.0080-0 | DESCR1: FUSIVEL NH,TAMANHO 00,CORRENTE NOMINAL DE 125A.FORNECIMENTO | UN
21.030.0080-A | DESCR1: FUSIVEL NH,TAMANHO 00,CORRENTE NOMINAL DE 125A.FORNECIMENTO | UN
21.030.0085-0 | DESCR1: FUSIVEL NH,TAMANHO 00,CORRENTE NOMINAL DE 160A.FORNECIMENTO | UN
21.030.0085-A | DESCR1: FUSIVEL NH,TAMANHO 00,CORRENTE NOMINAL DE 160A.FORNECIMENTO | UN
21.030.0090-0 | DESCR1: DISJUNTOR TERMOMAGNETICO,BIPOLAR DE 20A.FORNECIMENTO | UN
21.030.0090-A | DESCR1: DISJUNTOR TERMOMAGNETICO,BIPOLAR DE 20A.FORNECIMENTO | UN
21.030.0100-0 | DESCR1: DISJUNTOR TERMOMAGNETICO,TRIPOLAR DE 40A.FORNECIMENTO | UN
21.030.0100-A | DESCR1: DISJUNTOR TERMOMAGNETICO,TRIPOLAR DE 40A.FORNECIMENTO | UN
21.030.0105-0 | DESCR1: DISJUNTOR TERMOMAGNETICO,TRIPOLAR DE 100A.FORNECIMENTO | UN
21.030.0105-A | DESCR1: DISJUNTOR TERMOMAGNETICO,TRIPOLAR DE 100A.FORNECIMENTO | UN
21.031.0010-0 | DESCR1: BASE EXTERNA PARA RELE FOTOELETRICO.FORNECIMENTO | UN
21.031.0010-A | DESCR1: BASE EXTERNA PARA RELE FOTOELETRICO.FORNECIMENTO | UN
21.031.0015-0 | RELE FOTOELETRONICO PARA ILUMINACAO PUBLICA,TIPO FAIL-OFF,TE | NSAO DE ALIMENTACAO DE 105V E 305V,POTENCIA DA CARGA 1000W O | U 1800VA,CORRENTE MAXIMA DA CARGA 10A.CORPO EM POLICARBONATO | NA COR AZUL,ESTABILIZADO AO UV;PINOS EM LATAO ESTANHADO,DEV | ENDO ATENDER A ESPECIFICACAO EM-RIOLUZ-66 E ANSI C136.10,NO | QUE COUBER.FORNECIMENTO | UN
21.031.0015-A | RELE FOTOELETRONICO PARA ILUMINACAO PUBLICA,TIPO FAIL-OFF,TE | NSAO DE ALIMENTACAO DE 105V E 305V,POTENCIA DA CARGA 1000W O | U 1800VA,CORRENTE MAXIMA DA CARGA 10A.CORPO EM POLICARBONATO | NA COR AZUL,ESTABILIZADO AO UV;PINOS EM LATAO ESTANHADO,DEV | ENDO ATENDER A ESPECIFICACAO EM-RIOLUZ-66 E ANSI C136.10,NO | QUE COUBER.FORNECIMENTO | UN
21.031.0020-0 | DESCR1: RELE TEMPORIZADO,COEL,TIPO RTQD.FORNECIMENTO | UN
21.031.0020-A | DESCR1: RELE TEMPORIZADO,COEL,TIPO RTQD.FORNECIMENTO | UN
21.031.0025-0 | DESCR1: RELE TEMPORIZADO,TIPO FLT 01/NF.FORNECIMENTO | UN
21.031.0025-A | DESCR1: RELE TEMPORIZADO,TIPO FLT 01/NF.FORNECIMENTO | UN
21.031.0030-0 | DESCR1: RELE FOTOELETRICO INDIVIDUAL,COM BASE EM POSTE (ACO OU CONCR; DESCR2: ETO) DE ACORDO COM O PADRAO DA RIOLUZ;EXCLUSIVE FORNECIMENTO; DESCR3: DO RELE E BASE.ASSENTAMENTO | UN
21.031.0030-A | DESCR1: RELE FOTOELETRICO INDIVIDUAL,COM BASE EM POSTE (ACO OU CONCR; DESCR2: ETO) DE ACORDO COM O PADRAO DA RIOLUZ;EXCLUSIVE FORNECIMENTO; DESCR3: DO RELE E BASE.ASSENTAMENTO | UN
21.031.0035-0 | RELE FOTOELETRICO INDIVIDUAL,COM BASE,EM PONTA DE BRACO OU P | OSTE CURVO (ACO OU CONCRETO) DE ACORDO COM O PADRAO DA RIOLU | Z,COM FORNECIMENTO DAS FERRAGENS DE FIXACAO;EXCLUSIVE FORNEC | IMENTO DO RELE E BASE.ASSENTAMENTO |  |  | UN
21.031.0035-A | RELE FOTOELETRICO INDIVIDUAL,COM BASE,EM PONTA DE BRACO OU P | OSTE CURVO (ACO OU CONCRETO) DE ACORDO COM O PADRAO DA RIOLU | Z,COM FORNECIMENTO DAS FERRAGENS DE FIXACAO;EXCLUSIVE FORNEC | IMENTO DO RELE E BASE.ASSENTAMENTO |  |  | UN
21.031.0040-0 | RELE FOTOELETRICO INDIVIDUAL,COM BASE EM POSTE(ACO OU CONCRE | TO)DE ACORDO COM O PADRAO DA RIOLUZ,EXCLUSIVE FORNECIMENTO D | AS FERRAGENS DE FIXACAO E DO RELE FOTOELETRICO E BASE.ASSENT | AMENTO |  |  | UN
21.031.0040-A | RELE FOTOELETRICO INDIVIDUAL,COM BASE EM POSTE(ACO OU CONCRE | TO)DE ACORDO COM O PADRAO DA RIOLUZ,EXCLUSIVE FORNECIMENTO D | AS FERRAGENS DE FIXACAO E DO RELE FOTOELETRICO E BASE.ASSENT | AMENTO |  |  | UN
21.035.0007-0 | DESCR1: CAIXA HAND-HOLE EM ALVENARIA DE TIJOLOS MACICOS DE 7X10X20CM; DESCR2: ,PADRAO RIOLUZ,COM DIMENSOES DE 0,40X0,40X0,60M,EXCLUSIVE ES; DESCR3: CAVACAO,REATERRO E TAMPAO.FORNECIMENTO E ASSENTAMENTO | UN
21.035.0007-A | DESCR1: CAIXA HAND-HOLE EM ALVENARIA DE TIJOLOS MACICOS DE 7X10X20CM; DESCR2: ,PADRAO RIOLUZ,COM DIMENSOES DE 0,40X0,40X0,60M,EXCLUSIVE ES; DESCR3: CAVACAO,REATERRO E TAMPAO.FORNECIMENTO E ASSENTAMENTO | UN
21.035.0008-0 | DESCR1: CAIXA HAND-HOLE EM ALVENARIA DE TIJOLOS MACICOS DE 7X10X20CM; DESCR2: ,PADRAO RIOLUZ,COM DIMENSOES DE 0,40X0,40X0,90M,EXCLUSIVE ES; DESCR3: CAVACAO,REATERRO E TAMPAO.FORNECIMENTO E ASSENTAMENTO | UN
21.035.0008-A | DESCR1: CAIXA HAND-HOLE EM ALVENARIA DE TIJOLOS MACICOS DE 7X10X20CM; DESCR2: ,PADRAO RIOLUZ,COM DIMENSOES DE 0,40X0,40X0,90M,EXCLUSIVE ES; DESCR3: CAVACAO,REATERRO E TAMPAO.FORNECIMENTO E ASSENTAMENTO | UN
21.035.0009-0 | DESCR1: CAIXA HAND-HOLE,PRE-MOLDADA,EM ANEL DE CONCRETO,CONFORME PRO; DESCR2: JETO Nº A4-1683-PD,RIOLUZ,COM DIMENSOES DE 0,60X0,30M,EXCLUS; DESCR3: IVE ESCAVACAO,REATERRO E TAMPAO.FORNECIMENTO E ASSENTAMENTO | UN
21.035.0009-A | DESCR1: CAIXA HAND-HOLE,PRE-MOLDADA,EM ANEL DE CONCRETO,CONFORME PRO; DESCR2: JETO Nº A4-1683-PD,RIOLUZ,COM DIMENSOES DE 0,60X0,30M,EXCLUS; DESCR3: IVE ESCAVACAO,REATERRO E TAMPAO.FORNECIMENTO E ASSENTAMENTO | UN
21.035.0010-0 | DESCR1: CAIXA HAND-HOLE,PRE-MOLDADA,EM ANEL DE CONCRETO,CONFORME PRO; DESCR2: JETO Nº A4-1683-PD,RIOLUZ,COM DIMENSOES DE 0,60X0,60M,EXCLUS; DESCR3: IVE ESCAVACAO,REATERRO E TAMPAO.FORNECIMENTO E ASSENTAMENTO | UN
21.035.0010-A | DESCR1: CAIXA HAND-HOLE,PRE-MOLDADA,EM ANEL DE CONCRETO,CONFORME PRO; DESCR2: JETO Nº A4-1683-PD,RIOLUZ,COM DIMENSOES DE 0,60X0,60M,EXCLUS; DESCR3: IVE ESCAVACAO,REATERRO E TAMPAO.FORNECIMENTO E ASSENTAMENTO | UN
21.035.0012-0 | DESCR1: CAIXA HAND-HOLE,PRE-MOLDADA,EM ANEL DE CONCRETO,CONFORME PRO; DESCR2: JETO Nº A4-1683-PD,RIOLUZ,COM DIMENSOES DE 0,60X0,90M,EXCLUS; DESCR3: IVE ESCAVACAO,REATERRO E TAMPAO.FORNECIMENTO E ASSENTAMENTO | UN
21.035.0012-A | DESCR1: CAIXA HAND-HOLE,PRE-MOLDADA,EM ANEL DE CONCRETO,CONFORME PRO; DESCR2: JETO Nº A4-1683-PD,RIOLUZ,COM DIMENSOES DE 0,60X0,90M,EXCLUS; DESCR3: IVE ESCAVACAO,REATERRO E TAMPAO.FORNECIMENTO E ASSENTAMENTO | UN
21.035.0014-0 | DESCR1: CAIXA HAND-HOLE,PRE-MOLDADA,EM ANEL DE CONCRETO,CONFORME PRO; DESCR2: JETO Nº A4-1683-PD,RIOLUZ,COM DIMENSOES DE 0,30X0,30M,EXCLUS; DESCR3: IVE ESCAVACAO,REATERRO E TAMPAO.FORNECIMENTO E ASSENTAMENTO | UN
21.035.0014-A | DESCR1: CAIXA HAND-HOLE,PRE-MOLDADA,EM ANEL DE CONCRETO,CONFORME PRO; DESCR2: JETO Nº A4-1683-PD,RIOLUZ,COM DIMENSOES DE 0,30X0,30M,EXCLUS; DESCR3: IVE ESCAVACAO,REATERRO E TAMPAO.FORNECIMENTO E ASSENTAMENTO | UN
21.035.0050-0 | DESCR1: CAIXA DE CONCRETO PARA FIXACAO DE PROJETOR,COM TAMPA DE TELA; DESCR2: MALETADA DE (5X5)CM E CADEADO,NAS DIMENSOES (80X80X80)CM,CO; DESCR3: NFORME DETALHE DO PROJETO RIOLUZ.FORNECIMENTO E ASSENTAMENTO | UN
21.035.0050-A | DESCR1: CAIXA DE CONCRETO PARA FIXACAO DE PROJETOR,COM TAMPA DE TELA; DESCR2: MALETADA DE (5X5)CM E CADEADO,NAS DIMENSOES (80X80X80)CM,CO; DESCR3: NFORME DETALHE DO PROJETO RIOLUZ.FORNECIMENTO E ASSENTAMENTO | UN
21.035.0100-0 | DESCR1: CAIXA DE ALVENARIA COM BASE DE CONCRETO PARA FIXACAO DE PROJ; DESCR2: ETOR,COM TAMPA DE TELA MALETADA DE (5X5)CM E CADEADO NAS DIM; DESCR3: ENSOES (80X80X80)CM.FORNECIMENTO E ASSENTAMENTO | UN
21.035.0100-A | DESCR1: CAIXA DE ALVENARIA COM BASE DE CONCRETO PARA FIXACAO DE PROJ; DESCR2: ETOR,COM TAMPA DE TELA MALETADA DE (5X5)CM E CADEADO NAS DIM; DESCR3: ENSOES (80X80X80)CM.FORNECIMENTO E ASSENTAMENTO | UN
21.035.0103-0 | DESCR1: CAIXA DE ALVENARIA COM BASE DE CONCRETO PARA FIXACAO DE PROJ; DESCR2: ETOR,COM TAMPA DE TELA MALETADA (5X5)CM E CADEADO NAS DIMENS; DESCR3: OS (110X80X60)CM.FORNECIMENTO E ASSENTAMENTO | UN
21.035.0103-A | DESCR1: CAIXA DE ALVENARIA COM BASE DE CONCRETO PARA FIXACAO DE PROJ; DESCR2: ETOR,COM TAMPA DE TELA MALETADA (5X5)CM E CADEADO NAS DIMENS; DESCR3: OS (110X80X60)CM.FORNECIMENTO E ASSENTAMENTO | UN
21.035.0105-0 | DESCR1: CAIXA DE ALVENARIA COM BASE DE CONCRETO PARA FIXACAO DE PROJ; DESCR2: ETOR,COM TAMPA DE TELA MALETADA (5X5)CM E CADEADO NAS DIMENS; DESCR3: OES (110X120X100)CM.FORNECIMENTO E ASSENTAMENTO | UN
21.035.0105-A | DESCR1: CAIXA DE ALVENARIA COM BASE DE CONCRETO PARA FIXACAO DE PROJ; DESCR2: ETOR,COM TAMPA DE TELA MALETADA (5X5)CM E CADEADO NAS DIMENS; DESCR3: OES (110X120X100)CM.FORNECIMENTO E ASSENTAMENTO | UN
21.035.0150-0 | DESCR1: CAIXA DE PASSAGEM,RETANGULAR,DE ALVENARIA COM TAMPA DE CONCR; DESCR2: ETO,DIMENSOES DE(0,80X0,80X1,00)M;EXCLUSIVE FORNECIMENTO DO; DESCR3: MATERIAL.ASSENTAMENTO | UN
21.035.0150-A | DESCR1: CAIXA DE PASSAGEM,RETANGULAR,DE ALVENARIA COM TAMPA DE CONCR; DESCR2: ETO,DIMENSOES DE(0,80X0,80X1,00)M;EXCLUSIVE FORNECIMENTO DO; DESCR3: MATERIAL.ASSENTAMENTO | UN
21.035.0160-0 | DESCR1: CAIXA HERMETICA PARA CHAVE FACA TRIFASICA.COLOCACAO | UN
21.035.0160-A | DESCR1: CAIXA HERMETICA PARA CHAVE FACA TRIFASICA.COLOCACAO | UN
21.035.0200-0 | DESCR1: TAMPAO DE FERRO FUNDIDO DUCTIL (NODULAR) TIPO LEVE,COM DIAME; DESCR2: TRO DE 56CM,PADRAO RIOLUZ.FORNECIMENTO | UN
21.035.0200-A | DESCR1: TAMPAO DE FERRO FUNDIDO DUCTIL (NODULAR) TIPO LEVE,COM DIAME; DESCR2: TRO DE 56CM,PADRAO RIOLUZ.FORNECIMENTO | UN
21.035.0205-0 | TAMPAO DE FERRO FUNDIDO DUCTIL (NODULAR),ARTICULADO,TIPO ESP | ECIAL,COM DIAMETRO DE 600MM,COM EIXO DE ACO INOXIDAVEL,REVES | TIDO POR PVC NA ARTICULACAO,DOTADO DE FURACAO PARA FIXACAO D | O ARO DE ANEL DE CONCRETO E INSTALACAO DE CONECTORES PARA AT | ERRAMENTO,COM INSCRICAO RIOLUZ DISCRETA,EM ALTO RELEVO,CONFO | RME DESENHO EM-RIOLUZ-078 DESENHO: A4-1992-PD.FORNECIMENTO | UN
21.035.0205-A | TAMPAO DE FERRO FUNDIDO DUCTIL (NODULAR),ARTICULADO,TIPO ESP | ECIAL,COM DIAMETRO DE 600MM,COM EIXO DE ACO INOXIDAVEL,REVES | TIDO POR PVC NA ARTICULACAO,DOTADO DE FURACAO PARA FIXACAO D | O ARO DE ANEL DE CONCRETO E INSTALACAO DE CONECTORES PARA AT | ERRAMENTO,COM INSCRICAO RIOLUZ DISCRETA,EM ALTO RELEVO,CONFO | RME DESENHO EM-RIOLUZ-078 DESENHO: A4-1992-PD.FORNECIMENTO | UN
21.035.0220-0 | TAMPAO DE FERRO FUNDIDO DUCTIL (NODULAR),ARTICULADO,TIPO LEV | E,CARGA MAXIMA NO CENTRO DE 2000KGF,DIAMETRO INTERNO DE 300M | M,FORNECIDO COM COLAR E COM RECOBRIMENTO,CONFORME DESENHO A4 | -1200-PD,ESPECIFICACAO EM RIOLUZ Nº10.FORNECIMENTO |  |  | UN
21.035.0220-A | TAMPAO DE FERRO FUNDIDO DUCTIL (NODULAR),ARTICULADO,TIPO LEV | E,CARGA MAXIMA NO CENTRO DE 2000KGF,DIAMETRO INTERNO DE 300M | M,FORNECIDO COM COLAR E COM RECOBRIMENTO,CONFORME DESENHO A4 | -1200-PD,ESPECIFICACAO EM RIOLUZ Nº10.FORNECIMENTO |  |  | UN
21.035.0230-0 | TAMPAO DE FERRO FUNDIDO DUCTIL (NODULAR),ARTICULADO(PARA TEN | SAO MINIMA DE 3,54KG/CM2),DIAMETRO INTERNO DE 30CM,COM TRANC | A,COM EIXO DE ACO INOXIDAVEL NA ARTICULACAO,DOTADO DE FURACA | O ROSQUEADA PARA INSTALACAO DE CONECTORES PARA ATERRAMENTO,C | OM INSCRICAO RIOLUZ EM ALTO RELEVO,DESENHO A4-1992-PD EM-RIO | LUZ-10.FORNECIMENTO | UN
21.035.0230-A | TAMPAO DE FERRO FUNDIDO DUCTIL (NODULAR),ARTICULADO(PARA TEN | SAO MINIMA DE 3,54KG/CM2),DIAMETRO INTERNO DE 30CM,COM TRANC | A,COM EIXO DE ACO INOXIDAVEL NA ARTICULACAO,DOTADO DE FURACA | O ROSQUEADA PARA INSTALACAO DE CONECTORES PARA ATERRAMENTO,C | OM INSCRICAO RIOLUZ EM ALTO RELEVO,DESENHO A4-1992-PD EM-RIO | LUZ-10.FORNECIMENTO | UN
21.035.0235-0 | TAMPAO DE FERRO FUNDIDO DUCTIL (NODULAR),ARTICULADO(PARA TEN | SAO MINIMA DE 3,54KG/CM2),DIAMETRO INTERNO DE 60CM,COM TRANC | A,COM EIXO DE ACO INOXIDAVEL NA ARTICULACAO,DOTADO DE FURACA | O ROSQUEADA PARA INSTALACAO DE CONECTORES PARA ATERRAMENTO,C | OM INSCRICAO RIOLUZ EM ALTO RELEVO,DESENHO A4-1992-PD EM-RIO | LUZ-10.FORNECIMENTO | UN
21.035.0235-A | TAMPAO DE FERRO FUNDIDO DUCTIL (NODULAR),ARTICULADO(PARA TEN | SAO MINIMA DE 3,54KG/CM2),DIAMETRO INTERNO DE 60CM,COM TRANC | A,COM EIXO DE ACO INOXIDAVEL NA ARTICULACAO,DOTADO DE FURACA | O ROSQUEADA PARA INSTALACAO DE CONECTORES PARA ATERRAMENTO,C | OM INSCRICAO RIOLUZ EM ALTO RELEVO,DESENHO A4-1992-PD EM-RIO | LUZ-10.FORNECIMENTO | UN
21.035.0250-0 | DESCR1: TAMPAO PARA VEDACAO DE DUTOS ESPIRALADOS FLEXIVEIS EM POLIET; DESCR2: ILENO DE ALTA DENSIDADE,NA COR PRETA,DIAMETRO NOMINAL DE 125; DESCR3: MM,COMPRIMENTO DE 225MM,LOTE 335248-0.FORNECIMENTO | UN
21.035.0250-A | DESCR1: TAMPAO PARA VEDACAO DE DUTOS ESPIRALADOS FLEXIVEIS EM POLIET; DESCR2: ILENO DE ALTA DENSIDADE,NA COR PRETA,DIAMETRO NOMINAL DE 125; DESCR3: MM,COMPRIMENTO DE 225MM,LOTE 335248-0.FORNECIMENTO | UN
21.036.0010-0 | DESCR1: ELETRODUTO DE FERRO GALVANIZADO,TIPO PESADO DIAMETRO DE 25MM; DESCR2: (1").FORNECIMENTO | M
21.036.0010-A | DESCR1: ELETRODUTO DE FERRO GALVANIZADO,TIPO PESADO DIAMETRO DE 25MM; DESCR2: (1").FORNECIMENTO | M
21.036.0015-0 | DESCR1: ELETRODUTO DE FERRO GALVANIZADO,TIPO PESADO,DIAMETRO DE 38MM; DESCR2: (1.1/2").FORNECIMENTO | M
21.036.0015-A | DESCR1: ELETRODUTO DE FERRO GALVANIZADO,TIPO PESADO,DIAMETRO DE 38MM; DESCR2: (1.1/2").FORNECIMENTO | M
21.036.0020-0 | DESCR1: ELETRODUTO DE FERRO GALVANIZADO,TIPO PESADO,DIAMETRO DE 50MM; DESCR2: (2").FORNECIMENTO | M
21.036.0020-A | DESCR1: ELETRODUTO DE FERRO GALVANIZADO,TIPO PESADO,DIAMETRO DE 50MM; DESCR2: (2").FORNECIMENTO | M
21.036.0025-0 | DESCR1: ELETRODUTO DE FERRO GALVANIZADO,TIPO PESADO,DIAMETRO DE 75MM; DESCR2: (3").FORNECIMENTO | M
21.036.0025-A | DESCR1: ELETRODUTO DE FERRO GALVANIZADO,TIPO PESADO,DIAMETRO DE 75MM; DESCR2: (3").FORNECIMENTO | M
21.036.0050-0 | DESCR1: CURVA LONGA DE 90° PARA ELETRODUTO,DE ACO GALVANIZADO,DE 25M; DESCR2: M(1").FORNECIMENTO | UN
21.036.0050-A | DESCR1: CURVA LONGA DE 90° PARA ELETRODUTO,DE ACO GALVANIZADO,DE 25M; DESCR2: M(1").FORNECIMENTO | UN
21.036.0055-0 | DESCR1: CURVA LONGA DE 90° PARA ELETRODUTO,DE ACO GALVANIZADO,DE 50M; DESCR2: M(2").FORNECIMENTO | UN
21.036.0055-A | DESCR1: CURVA LONGA DE 90° PARA ELETRODUTO,DE ACO GALVANIZADO,DE 50M; DESCR2: M(2").FORNECIMENTO | UN
21.036.0060-0 | DESCR1: CURVA LONGA DE 90° PARA ELETRODUTO,DE ACO GALVANIZADO,DE 75M; DESCR2: M(3").FORNECIMENTO | UN
21.036.0060-A | DESCR1: CURVA LONGA DE 90° PARA ELETRODUTO,DE ACO GALVANIZADO,DE 75M; DESCR2: M(3").FORNECIMENTO | UN
21.036.0065-0 | DESCR1: LUVA PARA ELETRODUTO,DE ACO GALVANIZADO,DE 25MM(1").FORNECIM; DESCR2: ENTO | UN
21.036.0065-A | DESCR1: LUVA PARA ELETRODUTO,DE ACO GALVANIZADO,DE 25MM(1").FORNECIM; DESCR2: ENTO | UN
21.036.0070-0 | DESCR1: LUVA PARA ELETRODUTO,DE ACO GALVANIZADO,DE 38MM(1 1/2").FORN; DESCR2: ECIMENTO | UN
21.036.0070-A | DESCR1: LUVA PARA ELETRODUTO,DE ACO GALVANIZADO,DE 38MM(1 1/2").FORN; DESCR2: ECIMENTO | UN
21.036.0075-0 | DESCR1: LUVA PARA ELETRODUTO,DE ACO GALVANIZADO,DE 50MM(2").FORNECIM; DESCR2: ENTO | UN
21.036.0075-A | DESCR1: LUVA PARA ELETRODUTO,DE ACO GALVANIZADO,DE 50MM(2").FORNECIM; DESCR2: ENTO | UN
21.036.0080-0 | DESCR1: LUVA PARA ELETRODUTO,DE ACO GALVANIZADO,DE 75MM(3").FORNECIM; DESCR2: ENTO | UN
21.036.0080-A | DESCR1: LUVA PARA ELETRODUTO,DE ACO GALVANIZADO,DE 75MM(3").FORNECIM; DESCR2: ENTO | UN
21.037.0010-0 | DESCR1: ELETRODUTO DE PVC RIGIDO,ROSQUEAVEL,DE 19MM(3/4").FORNECIMEN; DESCR2: TO | M
21.037.0010-A | DESCR1: ELETRODUTO DE PVC RIGIDO,ROSQUEAVEL,DE 19MM(3/4").FORNECIMEN; DESCR2: TO | M
21.037.0015-0 | DESCR1: ELETRODUTO DE PVC RIGIDO,ROSQUEAVEL,DE 32MM(1 1/4").FORNECIM; DESCR2: ENTO | M
21.037.0015-A | DESCR1: ELETRODUTO DE PVC RIGIDO,ROSQUEAVEL,DE 32MM(1 1/4").FORNECIM; DESCR2: ENTO | M
21.037.0020-0 | DESCR1: ELETRODUTO DE PVC RIGIDO,ROSQUEAVEL,DE 75MM(3").FORNECIMENTO | M
21.037.0020-A | DESCR1: ELETRODUTO DE PVC RIGIDO,ROSQUEAVEL,DE 75MM(3").FORNECIMENTO | M
21.037.0050-0 | DESCR1: CURVA LONGA DE 90° PARA ELETRODUTO,DE PVC RIGIDO,ROSQUEAVEL,; DESCR2: DE 25MM(1").FORNECIMENTO | UN
21.037.0050-A | DESCR1: CURVA LONGA DE 90° PARA ELETRODUTO,DE PVC RIGIDO,ROSQUEAVEL,; DESCR2: DE 25MM(1").FORNECIMENTO | UN
21.037.0100-0 | DESCR1: CURVA LONGA DE 90° PARA ELETRODUTO,DE PVC RIGIDO,ROSQUEAVEL,; DESCR2: DE 32MM(1 1/4").FORNECIMENTO | UN
21.037.0100-A | DESCR1: CURVA LONGA DE 90° PARA ELETRODUTO,DE PVC RIGIDO,ROSQUEAVEL,; DESCR2: DE 32MM(1 1/4").FORNECIMENTO | UN
21.037.0105-0 | DESCR1: CURVA LONGA DE 90° PARA ELETRODUTO,DE PVC RIGIDO,ROSQUEAVEL,; DESCR2: DE 50MM(2").FORNECIMENTO | UN
21.037.0105-A | DESCR1: CURVA LONGA DE 90° PARA ELETRODUTO,DE PVC RIGIDO,ROSQUEAVEL,; DESCR2: DE 50MM(2").FORNECIMENTO | UN
21.037.0108-0 | DESCR1: CURVA LONGA DE 90° PARA ELETRODUTO,DE PVC RIGIDO,ROSQUEAVEL,; DESCR2: DE 75MM(3").FORNECIMENTO | UN
21.037.0108-A | DESCR1: CURVA LONGA DE 90° PARA ELETRODUTO,DE PVC RIGIDO,ROSQUEAVEL,; DESCR2: DE 75MM(3").FORNECIMENTO | UN
21.037.0120-0 | DESCR1: LUVA PARA ELETRODUTO,DE PVC RIGIDO,ROSQUEAVEL,DE 25MM(1").FO; DESCR2: RNECIMENTO | UN
21.037.0120-A | DESCR1: LUVA PARA ELETRODUTO,DE PVC RIGIDO,ROSQUEAVEL,DE 25MM(1").FO; DESCR2: RNECIMENTO | UN
21.037.0125-0 | DESCR1: LUVA PARA ELETRODUTO,DE PVC RIGIDO,ROSQUEAVEL,DE 32MM(1 1/4"; DESCR2: ).FORNECIMENTO | UN
21.037.0125-A | DESCR1: LUVA PARA ELETRODUTO,DE PVC RIGIDO,ROSQUEAVEL,DE 32MM(1 1/4"; DESCR2: ).FORNECIMENTO | UN
21.037.0130-0 | DESCR1: LUVA PARA ELETRODUTO,DE PVC RIGIDO,ROSQUEAVEL,DE 50MM(2").FO; DESCR2: RNECIMENTO | UN
21.037.0130-A | DESCR1: LUVA PARA ELETRODUTO,DE PVC RIGIDO,ROSQUEAVEL,DE 50MM(2").FO; DESCR2: RNECIMENTO | UN
21.037.0135-0 | DESCR1: LUVA PARA ELETRODUTO,DE PVC RIGIDO,ROSQUEAVEL,DE 75MM(3").FO; DESCR2: RNECIMENTO | UN
21.037.0135-A | DESCR1: LUVA PARA ELETRODUTO,DE PVC RIGIDO,ROSQUEAVEL,DE 75MM(3").FO; DESCR2: RNECIMENTO | UN
21.038.0010-0 | DESCR1: CONDUITE FLEXIVEL GALVANIZADO,DE 19MM(3/4").FORNECIMENTO E C; DESCR2: OLOCACAO | M
21.038.0010-A | DESCR1: CONDUITE FLEXIVEL GALVANIZADO,DE 19MM(3/4").FORNECIMENTO E C; DESCR2: OLOCACAO | M
21.038.0050-0 | DESCR1: BOX CURVO DE ALUMINIO DE 38MM(1 1/2").FORNECIMENTO | UN
21.038.0050-A | DESCR1: BOX CURVO DE ALUMINIO DE 38MM(1 1/2").FORNECIMENTO | UN
21.038.0055-0 | DESCR1: BOX CURVO DE ALUMINIO COM BUCHA E ARRUELA DE 50MM(2").FORNEC; DESCR2: IMENTO | UN
21.038.0055-A | DESCR1: BOX CURVO DE ALUMINIO COM BUCHA E ARRUELA DE 50MM(2").FORNEC; DESCR2: IMENTO | UN
21.038.0060-0 | DESCR1: BOX CURVO DE ALUMINIO COM BUCHA E ARRUELA DE 75MM(3").FORNEC; DESCR2: IMENTO | UN
21.038.0060-A | DESCR1: BOX CURVO DE ALUMINIO COM BUCHA E ARRUELA DE 75MM(3").FORNEC; DESCR2: IMENTO | UN
21.040.0010-0 | DESCR1: CHAPA DE FERRO GALVANIZADO NO 24,DE(1X2)M.FORNECIMENTO | KG
21.040.0010-A | DESCR1: CHAPA DE FERRO GALVANIZADO NO 24,DE(1X2)M.FORNECIMENTO | KG
21.040.0100-0 | DESCR1: EQUIPAMENTOS DE COMANDO DE CIRCUITO,PADRAO RIOLUZ,EXCLUSIVE; DESCR2: O FORNECIMENTO DAS FERRAGENS DE FIXACAO E DO COMANDO.ASSENTA; DESCR3: MENTO | UN
21.040.0100-A | DESCR1: EQUIPAMENTOS DE COMANDO DE CIRCUITO,PADRAO RIOLUZ,EXCLUSIVE; DESCR2: O FORNECIMENTO DAS FERRAGENS DE FIXACAO E DO COMANDO.ASSENTA; DESCR3: MENTO | UN
21.040.0120-0 | DESCR1: CONJUNTO PARA MONTAGEM DE INDICADOR VISUAL DE DIRECAO DE VEN; DESCR2: TO(BIRUTA) ADAPTADO PARA BALIZAMENTO NOTURNO.FORNECIMENTO | UN
21.040.0120-A | DESCR1: CONJUNTO PARA MONTAGEM DE INDICADOR VISUAL DE DIRECAO DE VEN; DESCR2: TO(BIRUTA) ADAPTADO PARA BALIZAMENTO NOTURNO.FORNECIMENTO | UN
21.040.0130-0 | DESCR1: FONTE DE EMERGENCIA(NO BREAK),COM POTENCIA DE 2KVA,220V/220V; DESCR2: ,AUTONOMIA A PLENA CARGA DE 30MIN.FORNECIMENTO | UN
21.040.0130-A | DESCR1: FONTE DE EMERGENCIA(NO BREAK),COM POTENCIA DE 2KVA,220V/220V; DESCR2: ,AUTONOMIA A PLENA CARGA DE 30MIN.FORNECIMENTO | UN
21.042.0015-0 | LUMINARIA DECORATIVA LDRJ-14 P/LAMPADA FLUORESCENTE COMPACTA | 18W,C/EQUIPAMENTO AUXILIAR ELETROMAGNETICO INTEGRADO,P/INST | ALACAO EM PAREDE,CORPO E GRADE DE PROTECAO EM LIGA DE ALUMIN | IO FUNDIDO TIPO ASTM-SG-7A OU SAE-23 PINTADOS C/TINTA ESMALT | E NA COR CINZA MARTELADO,RECEPTACULO PARA BASE G-24D-2,CONFO | RME DESENHO A3-1900-PD E ESPECIFICACAO EM-RIOLUZ Nº23.FORN. | UN
21.042.0015-A | LUMINARIA DECORATIVA LDRJ-14 P/LAMPADA FLUORESCENTE COMPACTA | 18W,C/EQUIPAMENTO AUXILIAR ELETROMAGNETICO INTEGRADO,P/INST | ALACAO EM PAREDE,CORPO E GRADE DE PROTECAO EM LIGA DE ALUMIN | IO FUNDIDO TIPO ASTM-SG-7A OU SAE-23 PINTADOS C/TINTA ESMALT | E NA COR CINZA MARTELADO,RECEPTACULO PARA BASE G-24D-2,CONFO | RME DESENHO A3-1900-PD E ESPECIFICACAO EM-RIOLUZ Nº23.FORN. | UN
21.042.0030-0 | LUMINARIA DECORATIVA LDRJ-15,P/LAMPADA FLUORESCENTE COMPACTA | 26W,P/INSTALACAO NO TETO,CORPO E GRADE DE PROTECAO EM LIGA | DE ALUMINIO FUNDIDO TIPO ASTM-SG-7A/SAE-23 PINTADOS C/TINTA | ESMALTE COR CINZA MARTELADO,GRADE ROSQUEADA AO CORPO,REFRATO | R EM VIDRO BOROSILICATO ROSQUEADO AO CORPO,RECEPTACULO P/BAS | E G-24D-3,CONFORME DESENHO A4-1905-PD EM-RIOLUZ Nº23.FORN. | UN
21.042.0030-A | LUMINARIA DECORATIVA LDRJ-15,P/LAMPADA FLUORESCENTE COMPACTA | 26W,P/INSTALACAO NO TETO,CORPO E GRADE DE PROTECAO EM LIGA | DE ALUMINIO FUNDIDO TIPO ASTM-SG-7A/SAE-23 PINTADOS C/TINTA | ESMALTE COR CINZA MARTELADO,GRADE ROSQUEADA AO CORPO,REFRATO | R EM VIDRO BOROSILICATO ROSQUEADO AO CORPO,RECEPTACULO P/BAS | E G-24D-3,CONFORME DESENHO A4-1905-PD EM-RIOLUZ Nº23.FORN. | UN
21.042.0040-0 | LUMINARIA DECORATIVA LDRJ-07 PARA LAMPADA A VAPOR DE SODIO O | U MULTIVAPOR METALICO DE 70W,COM EQUIPAMENTO AUXILIAR INTEGR | ADO,BASE EM ALUMINIO FUNDIDO,COM ALOJAMENTO E SUPORTE PARA E | QUIPAMENTO AUXILIAR(REATOR,CAPACITOR,IGNITOR),COM ENCAIXE PA | RA TUBO COM DIAMETRO DE 48MM,DIFUSOR EM POLIPROPILENO,COM RE | CEPTACULO E-27,CONFORME DESENHO A3-1965-PD.FORNECIMENTO | UN
21.042.0040-A | LUMINARIA DECORATIVA LDRJ-07 PARA LAMPADA A VAPOR DE SODIO O | U MULTIVAPOR METALICO DE 70W,COM EQUIPAMENTO AUXILIAR INTEGR | ADO,BASE EM ALUMINIO FUNDIDO,COM ALOJAMENTO E SUPORTE PARA E | QUIPAMENTO AUXILIAR(REATOR,CAPACITOR,IGNITOR),COM ENCAIXE PA | RA TUBO COM DIAMETRO DE 48MM,DIFUSOR EM POLIPROPILENO,COM RE | CEPTACULO E-27,CONFORME DESENHO A3-1965-PD.FORNECIMENTO | UN
21.042.0045-0 | LUMINARIA DECORATIVA LDRJ-09 PARA LAMPADA A VAPOR DE SODIO O | U MULTIVAPOR METALICO DE 70W,COM EQUIPAMENTO AUXILIAR INTEGR | ADO,BASE EM ALUMINIO FUNDIDO,COM ALOJAMENTO E SUPORTE PARA E | QUIPAMENTO AUXILIAR(REATOR,CAPACITOR,IGNITOR),COM ENCAIXE PA | RA TUBO COM DIAMETRO DE 48MM,DIFUSOR EM POLIPROPILENO,COM RE | CEPTACULO E-27,CONFORME DESENHO A3-1966-PD.FORNECIMENTO | UN
21.042.0045-A | LUMINARIA DECORATIVA LDRJ-09 PARA LAMPADA A VAPOR DE SODIO O | U MULTIVAPOR METALICO DE 70W,COM EQUIPAMENTO AUXILIAR INTEGR | ADO,BASE EM ALUMINIO FUNDIDO,COM ALOJAMENTO E SUPORTE PARA E | QUIPAMENTO AUXILIAR(REATOR,CAPACITOR,IGNITOR),COM ENCAIXE PA | RA TUBO COM DIAMETRO DE 48MM,DIFUSOR EM POLIPROPILENO,COM RE | CEPTACULO E-27,CONFORME DESENHO A3-1966-PD.FORNECIMENTO | UN
21.042.0065-0 | LUMINARIA DECORATIVA LDRJ-20 PARA LAMPADA MULTIVAPOR METALIC | O 100W,SEMI ESFERICA,C/EQUIPAMENTO AUXILIAR INTEGRADO INSTAL | ADO EM BANDEJA DE CHAPA DE ACO GALVANIZADO,ARO E CARCACA EM | ALUMINIO INJETADO DE ALTA PRESSAO,GRAU DE PROTECAO MINIMO IP | -55,ACABAMENTO C/TRATAMENTO DE FOSFATACAO E PINTURA POLIESTE | R,PARAFUSOS DE ACO INOX RECEPTACULO E-27.FORNECIMENTO | UN
21.042.0065-A | LUMINARIA DECORATIVA LDRJ-20 PARA LAMPADA MULTIVAPOR METALIC | O 100W,SEMI ESFERICA,C/EQUIPAMENTO AUXILIAR INTEGRADO INSTAL | ADO EM BANDEJA DE CHAPA DE ACO GALVANIZADO,ARO E CARCACA EM | ALUMINIO INJETADO DE ALTA PRESSAO,GRAU DE PROTECAO MINIMO IP | -55,ACABAMENTO C/TRATAMENTO DE FOSFATACAO E PINTURA POLIESTE | R,PARAFUSOS DE ACO INOX RECEPTACULO E-27.FORNECIMENTO | UN
21.042.0070-0 | LUMINARIA DECORATIVA LDRJ-11 PARA LAMPADA MVM 150W,COM EQUIP | AMENTO AUXILIAR INTEGRADO,PROJETOR PARA VAPOR DE METALICO BI | LATERAL 150W,REBATEDOR E SUPORTE(CONJUNTO COMPLETO).CONFORME | ESPECIFICACAO EM-RIOLUZ-23,DESENHO A4-1863-PD(ULTIMA REVISA | O).FORNECIMENTO |  | UN
21.042.0070-A | LUMINARIA DECORATIVA LDRJ-11 PARA LAMPADA MVM 150W,COM EQUIP | AMENTO AUXILIAR INTEGRADO,PROJETOR PARA VAPOR DE METALICO BI | LATERAL 150W,REBATEDOR E SUPORTE(CONJUNTO COMPLETO).CONFORME | ESPECIFICACAO EM-RIOLUZ-23,DESENHO A4-1863-PD(ULTIMA REVISA | O).FORNECIMENTO |  | UN
21.042.0085-0 | DESCR1: PROJETOR,TIPO PRJ-19/1.2,PARA 1 LAMPADA DE MULTIVAPOR METALI; DESCR2: CO(MVM)TD DE 150W,CONTATO BILATERAL,COM EQUIPAMENTO AUXILIAR; DESCR3: INTEGRADO E LAMPADA.FORNECIMENTO | UN
21.042.0085-A | DESCR1: PROJETOR,TIPO PRJ-19/1.2,PARA 1 LAMPADA DE MULTIVAPOR METALI; DESCR2: CO(MVM)TD DE 150W,CONTATO BILATERAL,COM EQUIPAMENTO AUXILIAR; DESCR3: INTEGRADO E LAMPADA.FORNECIMENTO | UN
21.042.0115-0 | PROJETOR PRJ-10,PARA LAMPADA A VAPOR DE SODIO OU MULTIVAPOR | METALICO DE 250/400W TUBULAR,EM LIGA DE ALUMINIO FUNDIDO TIP | O ASTM-SG-70A OU SAE 323,VISOR DE VIDRO PLANO,INCOLOR,TEMPER | ADO,RESISTENTE A IMPACTOS E CHOQUE TERMICO,SUPORTE TIPO "U", | EM FERRO GALVANIZADO POR IMERSAO A QUENTE,CONFORME DESENHO A | 4-1188-PD E ESPECIFICACAO EM-RIOLUZ Nº20.FORNECIMENTO | UN
21.042.0115-A | PROJETOR PRJ-10,PARA LAMPADA A VAPOR DE SODIO OU MULTIVAPOR | METALICO DE 250/400W TUBULAR,EM LIGA DE ALUMINIO FUNDIDO TIP | O ASTM-SG-70A OU SAE 323,VISOR DE VIDRO PLANO,INCOLOR,TEMPER | ADO,RESISTENTE A IMPACTOS E CHOQUE TERMICO,SUPORTE TIPO "U", | EM FERRO GALVANIZADO POR IMERSAO A QUENTE,CONFORME DESENHO A | 4-1188-PD E ESPECIFICACAO EM-RIOLUZ Nº20.FORNECIMENTO | UN
21.042.0125-0 | PROJETOR PRJ-07,P/LAMPADA A VAPOR DE SODIO OU MULTIVAPOR MET | ALICO 250/400W TUBULAR,EM CHAPA DE ALUMINIO REPUXADO,POLIDO | QUIMICAMENTE E ANODIZADO,VISOR DE VIDRO PLANO,INCOLOR,TEMPER | ADO,RESISTENTE A IMPACTOS E CHOQUE TERMICO,FIXADO AO REFLETO | R ATRAVES DE ARO DE ALUMINIO,SUPORTE DE FIXACAO TIPO "U",CON | FORME DESENHO A4-1514-PD E ESPECIFICACAO EM-RIOLUZ Nº20.FORN | UN
21.042.0125-A | PROJETOR PRJ-07,P/LAMPADA A VAPOR DE SODIO OU MULTIVAPOR MET | ALICO 250/400W TUBULAR,EM CHAPA DE ALUMINIO REPUXADO,POLIDO | QUIMICAMENTE E ANODIZADO,VISOR DE VIDRO PLANO,INCOLOR,TEMPER | ADO,RESISTENTE A IMPACTOS E CHOQUE TERMICO,FIXADO AO REFLETO | R ATRAVES DE ARO DE ALUMINIO,SUPORTE DE FIXACAO TIPO "U",CON | FORME DESENHO A4-1514-PD E ESPECIFICACAO EM-RIOLUZ Nº20.FORN | UN
21.042.0135-0 | PROJETOR PRJ-27,P/UMA LAMPADA VAPOR DE SODIO OU MULTIVAPOR | METALICO 250/400W TUBULAR,C/EQUIPAMENTO AUXILIAR INTEGRADO,E | M LIGA DE ALUMINIO INJETADO A ALTA PRESSAO-IP65,REFLETOR EM | CHAPA DE ALUMINIO DE ALTA PUREZA(99,50%)ESTAMPADO,ANODIZADO | E ABRILHANTADO QUIMICAMENTE,CONFORME ESPECIFICACAO EM-RIOLUZ | -72.FORNECIMENTO | UN
21.042.0135-A | PROJETOR PRJ-27,P/UMA LAMPADA VAPOR DE SODIO OU MULTIVAPOR | METALICO 250/400W TUBULAR,C/EQUIPAMENTO AUXILIAR INTEGRADO,E | M LIGA DE ALUMINIO INJETADO A ALTA PRESSAO-IP65,REFLETOR EM | CHAPA DE ALUMINIO DE ALTA PUREZA(99,50%)ESTAMPADO,ANODIZADO | E ABRILHANTADO QUIMICAMENTE,CONFORME ESPECIFICACAO EM-RIOLUZ | -72.FORNECIMENTO | UN
21.042.0140-0 | PROJETOR PRJ-28,P/UMA LAMPADA VAPOR DE SODIO DE 50/70/100/15 | 0W OU MULTIVAPOR METALICO DE 35/70/100/150W TUBULAR,C/EQUIPA | MENTO AUXILIAR INTEGRADO,EM LIGA DE ALUMINIO INJETADO A ALTA | PRESSAO-IP65.REFLETOR EM CHAPA DE ALUMINIO DE ALTA PUREZA(9 | 9,50%)ESTAMPADO,ANODIZADO E ABRILHANTADO QUIMICAMENTE,CONFOR | ME ESPECIFICACAO EM-RIOLUZ-71.FORNECIMENTO | UN
21.042.0140-A | PROJETOR PRJ-28,P/UMA LAMPADA VAPOR DE SODIO DE 50/70/100/15 | 0W OU MULTIVAPOR METALICO DE 35/70/100/150W TUBULAR,C/EQUIPA | MENTO AUXILIAR INTEGRADO,EM LIGA DE ALUMINIO INJETADO A ALTA | PRESSAO-IP65.REFLETOR EM CHAPA DE ALUMINIO DE ALTA PUREZA(9 | 9,50%)ESTAMPADO,ANODIZADO E ABRILHANTADO QUIMICAMENTE,CONFOR | ME ESPECIFICACAO EM-RIOLUZ-71.FORNECIMENTO | UN
21.042.0145-0 | PROJETOR PRJ-08,MODELO 2,P/2 LAMPADAS A VAPOR DE SODIO OU MU | LTIVAPOR METALICO 400W TUBULAR,EM LIGA DE ALUMINIO FUNDIDO T | IPO ASTM-SG-70A OU SAE 323,REFLETOR INTERNO EM ALUMINIO ALTA | PUREZA(99,85%AL),VISOR DE VIDRO PLANO,INCOLOR,TEMPERADO,RES | ISTENTE A IMPACTOS E CHOQUE TERMICO,SUPORTE TIPO "U",CONFORM | E DESENHO A4-1625-PD E ESPECIFICACAO EM-RIOLUZ Nº20.FORN. | UN
21.042.0145-A | PROJETOR PRJ-08,MODELO 2,P/2 LAMPADAS A VAPOR DE SODIO OU MU | LTIVAPOR METALICO 400W TUBULAR,EM LIGA DE ALUMINIO FUNDIDO T | IPO ASTM-SG-70A OU SAE 323,REFLETOR INTERNO EM ALUMINIO ALTA | PUREZA(99,85%AL),VISOR DE VIDRO PLANO,INCOLOR,TEMPERADO,RES | ISTENTE A IMPACTOS E CHOQUE TERMICO,SUPORTE TIPO "U",CONFORM | E DESENHO A4-1625-PD E ESPECIFICACAO EM-RIOLUZ Nº20.FORN. | UN
21.042.0165-0 | PROJETOR PRJ-08,MODELO 1,P/LAMPADA A VAPOR DE SODIO 1000W,MU | LTIVAPOR METALICO DE 1000/2000W OVOIDE OU TUBULAR,EM LIGA DE | ALUMINIO FUNDIDO TIPO ASTM-SG-70A OU SAE 323,DEFLETOR INTERN | O EM ALUMINIO ALTA PUREZA(99,85%AL),VISOR DE VIDRO PLANO,INC | OLOR,TEMPERADO,SUPORTE TIPO "U",CONFORME DESENHO A4-1625-PD | E ESPECIFICACAO EM-RIO-LUZ Nº20.FORNECIMENTO | UN
21.042.0165-A | PROJETOR PRJ-08,MODELO 1,P/LAMPADA A VAPOR DE SODIO 1000W,MU | LTIVAPOR METALICO DE 1000/2000W OVOIDE OU TUBULAR,EM LIGA DE | ALUMINIO FUNDIDO TIPO ASTM-SG-70A OU SAE 323,DEFLETOR INTERN | O EM ALUMINIO ALTA PUREZA(99,85%AL),VISOR DE VIDRO PLANO,INC | OLOR,TEMPERADO,SUPORTE TIPO "U",CONFORME DESENHO A4-1625-PD | E ESPECIFICACAO EM-RIO-LUZ Nº20.FORNECIMENTO | UN
21.045.0050-0 | DESCR1: LAMPADA MULTIVAPOR METALICO (MVM) DE 35W,PAR30.FORNECIMENTO | UN
21.045.0050-A | DESCR1: LAMPADA MULTIVAPOR METALICO (MVM) DE 35W,PAR30.FORNECIMENTO | UN
21.045.0055-0 | DESCR1: LAMPADA DE MULTIVAPOR METALICO (MVM) DE 70W,BULBO OVOIDE.FOR; DESCR2: NECIMENTO | UN
21.045.0055-A | DESCR1: LAMPADA DE MULTIVAPOR METALICO (MVM) DE 70W,BULBO OVOIDE.FOR; DESCR2: NECIMENTO | UN
21.045.0070-0 | DESCR1: LAMPADA DE MULTIVAPOR METALICO (MVM) DE 150W,BULBO OVOIDE.FO; DESCR2: RNECIMENTO | UN
21.045.0070-A | DESCR1: LAMPADA DE MULTIVAPOR METALICO (MVM) DE 150W,BULBO OVOIDE.FO; DESCR2: RNECIMENTO | UN
21.045.0080-0 | DESCR1: LAMPADA DE MULTIVAPOR METALICO (MVM) DE 250W,BULBO OVOIDE.FO; DESCR2: RNECIMENTO | UN
21.045.0080-A | DESCR1: LAMPADA DE MULTIVAPOR METALICO (MVM) DE 250W,BULBO OVOIDE.FO; DESCR2: RNECIMENTO | UN
21.045.0082-0 | DESCR1: LAMPADA MULTIVAPOR METALICO (MVM) DE 400W,BULBO OVOIDE.FORNE; DESCR2: CIMENTO | UN
21.045.0082-A | DESCR1: LAMPADA MULTIVAPOR METALICO (MVM) DE 400W,BULBO OVOIDE.FORNE; DESCR2: CIMENTO | UN
21.045.0085-0 | DESCR1: LAMPADA DE MULTIVAPOR METALICO (MVM) DE 250W,BULBO TUBULAR.F; DESCR2: ORNECIMENTO | UN
21.045.0085-A | DESCR1: LAMPADA DE MULTIVAPOR METALICO (MVM) DE 250W,BULBO TUBULAR.F; DESCR2: ORNECIMENTO | UN
21.045.0090-0 | DESCR1: LAMPADA DE MULTIVAPOR METALICO (MVM) DE 400W,BULBO TUBULAR.F; DESCR2: ORNECIMENTO | UN
21.045.0090-A | DESCR1: LAMPADA DE MULTIVAPOR METALICO (MVM) DE 400W,BULBO TUBULAR.F; DESCR2: ORNECIMENTO | UN
21.045.0105-0 | DESCR1: LAMPADA A VAPOR DE SODIO,ALTA PRESSAO,POTENCIA DE 70W,BASE E; DESCR2: -27,BULBO OVOIDE,POSICAO DE FUNCIONAMENTO UNIVERSAL,CONFORME; DESCR3: ABNT NBR IEC 60662 E EM-RIOLUZ Nº 57.FORNECIMENTO | UN
21.045.0105-A | DESCR1: LAMPADA A VAPOR DE SODIO,ALTA PRESSAO,POTENCIA DE 70W,BASE E; DESCR2: -27,BULBO OVOIDE,POSICAO DE FUNCIONAMENTO UNIVERSAL,CONFORME; DESCR3: ABNT NBR IEC 60662 E EM-RIOLUZ Nº 57.FORNECIMENTO | UN
21.045.0110-0 | DESCR1: LAMPADA A VAPOR DE SODIO,ALTA PRESSAO,POTENCIA DE 100W,BASE; DESCR2: E-27,BULBO OVOIDE,POSICAO DE FUNCIONAMENTO UNIVERSAL,CONFORM; DESCR3: E ABNT NBR IEC 60662 E EM-RIOLUZ Nº57.FORNECIMENTO | UN
21.045.0110-A | DESCR1: LAMPADA A VAPOR DE SODIO,ALTA PRESSAO,POTENCIA DE 100W,BASE; DESCR2: E-27,BULBO OVOIDE,POSICAO DE FUNCIONAMENTO UNIVERSAL,CONFORM; DESCR3: E ABNT NBR IEC 60662 E EM-RIOLUZ Nº57.FORNECIMENTO | UN
21.045.0125-0 | DESCR1: LAMPADA A VAPOR DE SODIO,ALTA PRESSAO,POTENCIA DE 150W,BASE; DESCR2: E-27,BULBO OVOIDE,POSICAO DE FUNCIONAMENTO UNIVERSAL,CONFORM; DESCR3: E ABNT NBR IEC 60662 E EM-RIOLUZ Nº 57.FORNECIMENTO | UN
21.045.0125-A | DESCR1: LAMPADA A VAPOR DE SODIO,ALTA PRESSAO,POTENCIA DE 150W,BASE; DESCR2: E-27,BULBO OVOIDE,POSICAO DE FUNCIONAMENTO UNIVERSAL,CONFORM; DESCR3: E ABNT NBR IEC 60662 E EM-RIOLUZ Nº 57.FORNECIMENTO | UN
21.045.0135-0 | DESCR1: LAMPADA A VAPOR DE SODIO,ALTA PRESSAO,POTENCIA DE 250W,BASE; DESCR2: E-27,BULBO OVOIDE,POSICAO DE FUNCIONAMENTO UNIVERSAL,CONFORM; DESCR3: E ABNT NBR IEC 60662 E EM-RIOLUZ Nº 57.FORNECIMENTO | UN
21.045.0135-A | DESCR1: LAMPADA A VAPOR DE SODIO,ALTA PRESSAO,POTENCIA DE 250W,BASE; DESCR2: E-27,BULBO OVOIDE,POSICAO DE FUNCIONAMENTO UNIVERSAL,CONFORM; DESCR3: E ABNT NBR IEC 60662 E EM-RIOLUZ Nº 57.FORNECIMENTO | UN
21.045.0140-0 | DESCR1: LAMPADA A VAPOR DE SODIO,ALTA PRESSAO,POTENCIA DE 100W,BASE; DESCR2: E-40,BULBO TUBULAR,POSICAO DE FUNCIONAMENTO UNIVERSAL,CONFOR; DESCR3: ME ABNT NBR IEC 60662 E EM-RIOLUZ Nº 57.FORNECIMENTO | UN
21.045.0140-A | DESCR1: LAMPADA A VAPOR DE SODIO,ALTA PRESSAO,POTENCIA DE 100W,BASE; DESCR2: E-40,BULBO TUBULAR,POSICAO DE FUNCIONAMENTO UNIVERSAL,CONFOR; DESCR3: ME ABNT NBR IEC 60662 E EM-RIOLUZ Nº 57.FORNECIMENTO | UN
21.045.0145-0 | DESCR1: LAMPADA A VAPOR DE SODIO,ALTA PRESSAO,POTENCIA DE 150W,BASE; DESCR2: E-40,BULBO TUBULAR,POSICAO DE FUNCIONAMENTO UNIVERSAL,CONFOR; DESCR3: ME ABNT NBR IEC 60662 E EM-RIOLUZ Nº 57.FORNECIMENTO | UN
21.045.0145-A | DESCR1: LAMPADA A VAPOR DE SODIO,ALTA PRESSAO,POTENCIA DE 150W,BASE; DESCR2: E-40,BULBO TUBULAR,POSICAO DE FUNCIONAMENTO UNIVERSAL,CONFOR; DESCR3: ME ABNT NBR IEC 60662 E EM-RIOLUZ Nº 57.FORNECIMENTO | UN
21.045.0150-0 | DESCR1: LAMPADA A VAPOR DE SODIO,ALTA PRESSAO,POTENCIA DE 250W,BASE; DESCR2: E-40,BULBO TUBULAR,POSICAO DE FUNCIONAMENTO UNIVERSAL,CONFOR; DESCR3: ME ABNT NBR IEC 60662 E EM-RIOLUZ Nº 57.FORNECIMENTO | UN
21.045.0150-A | DESCR1: LAMPADA A VAPOR DE SODIO,ALTA PRESSAO,POTENCIA DE 250W,BASE; DESCR2: E-40,BULBO TUBULAR,POSICAO DE FUNCIONAMENTO UNIVERSAL,CONFOR; DESCR3: ME ABNT NBR IEC 60662 E EM-RIOLUZ Nº 57.FORNECIMENTO | UN
21.045.0160-0 | DESCR1: LAMPADA A VAPOR DE SODIO,ALTA PRESSAO,POTENCIA DE 400W,BASE; DESCR2: E-40,BULBO TUBULAR,POSICAO DE FUNCIONAMENTO UNIVERSAL,CONFOR; DESCR3: ME ABNT NBR IEC 60662 E EM-RIOLUZ Nº 57.FORNECIMENTO | UN
21.045.0160-A | DESCR1: LAMPADA A VAPOR DE SODIO,ALTA PRESSAO,POTENCIA DE 400W,BASE; DESCR2: E-40,BULBO TUBULAR,POSICAO DE FUNCIONAMENTO UNIVERSAL,CONFOR; DESCR3: ME ABNT NBR IEC 60662 E EM-RIOLUZ Nº 57.FORNECIMENTO | UN
21.046.0010-0 | REATOR EXTERNO PARA LAMPADA VAPOR DE SODIO DE 70W,IGNITOR CO | M PICO DE TENSAO 2,8 A 4KV,FATOR DE POTENCIA MINIMO 0,92,TEN | SAO DE ALIMENTACAO 220V,CONFORME EM-RIO-LUZ-30,ABNT NBR-1359 | 3 E ABNT NBR IEC-60662.FORNECIMENTO |  |  | UN
21.046.0010-A | REATOR EXTERNO PARA LAMPADA VAPOR DE SODIO DE 70W,IGNITOR CO | M PICO DE TENSAO 2,8 A 4KV,FATOR DE POTENCIA MINIMO 0,92,TEN | SAO DE ALIMENTACAO 220V,CONFORME EM-RIO-LUZ-30,ABNT NBR-1359 | 3 E ABNT NBR IEC-60662.FORNECIMENTO |  |  | UN
21.046.0020-0 | REATOR EXTERNO PARA LAMPADA VAPOR DE SODIO DE 100W,IGNITOR C | OM PICO DE TENSAO 2,8 A 4KV,FATOR DE POTENCIA MINIMO 0,92,TE | NSAO DE ALIMENTACAO 220V,CONFORME EM-RIOLUZ-30,ABNT NBR-1359 | 3 E ABNT NBR IEC-60662.FORNECIMENTO |  |  | UN
21.046.0020-A | REATOR EXTERNO PARA LAMPADA VAPOR DE SODIO DE 100W,IGNITOR C | OM PICO DE TENSAO 2,8 A 4KV,FATOR DE POTENCIA MINIMO 0,92,TE | NSAO DE ALIMENTACAO 220V,CONFORME EM-RIOLUZ-30,ABNT NBR-1359 | 3 E ABNT NBR IEC-60662.FORNECIMENTO |  |  | UN
21.046.0025-0 | REATOR EXTERNO PARA LAMPADA VAPOR DE SODIO DE 150W,IGNITOR C | OM PICO DE TENSAO 2,8 A 4KV,FATOR DE POTENCIA MINIMO 0,92,TE | NSAO DE ALIMENTACAO 220V,CONFORME EM-RIOLUZ-30,ABNT NBR-1359 | 3 E ABNT NBR IEC-60662.FORNECIMENTO |  |  | UN
21.046.0025-A | REATOR EXTERNO PARA LAMPADA VAPOR DE SODIO DE 150W,IGNITOR C | OM PICO DE TENSAO 2,8 A 4KV,FATOR DE POTENCIA MINIMO 0,92,TE | NSAO DE ALIMENTACAO 220V,CONFORME EM-RIOLUZ-30,ABNT NBR-1359 | 3 E ABNT NBR IEC-60662.FORNECIMENTO |  |  | UN
21.046.0035-0 | REATOR EXTERNO PARA LAMPADA VAPOR DE SODIO DE 250W,IGNITOR C | OM PICO DE TENSAO 2,8 A 4KV,FATOR DE POTENCIA MINIMO 0,92,TE | NSAO DE ALIMENTACAO 220V,CONFORME EM-RIOLUZ-30,ABNT NBR-1359 | 3 E ABNT NBR IEC-60662.FORNECIMENTO |  |  | UN
21.046.0035-A | REATOR EXTERNO PARA LAMPADA VAPOR DE SODIO DE 250W,IGNITOR C | OM PICO DE TENSAO 2,8 A 4KV,FATOR DE POTENCIA MINIMO 0,92,TE | NSAO DE ALIMENTACAO 220V,CONFORME EM-RIOLUZ-30,ABNT NBR-1359 | 3 E ABNT NBR IEC-60662.FORNECIMENTO |  |  | UN
21.046.0040-0 | REATOR EXTERNO PARA LAMPADA VAPOR DE SODIO DE 400W,IGNITOR C | OM PICO DE TENSAO 2,8 A 4KV,FATOR DE POTENCIA MINIMO 0,92,TE | NSAO DE ALIMENTACAO 220V,CONFORME EM-RIOLUZ-30,ABNT NBR-1359 | 3 E ABNT NBR IEC-60662.FORNECIMENTO |  |  | UN
21.046.0040-A | REATOR EXTERNO PARA LAMPADA VAPOR DE SODIO DE 400W,IGNITOR C | OM PICO DE TENSAO 2,8 A 4KV,FATOR DE POTENCIA MINIMO 0,92,TE | NSAO DE ALIMENTACAO 220V,CONFORME EM-RIOLUZ-30,ABNT NBR-1359 | 3 E ABNT NBR IEC-60662.FORNECIMENTO |  |  | UN
21.046.0055-0 | REATOR INTERNO/INTEGRADO PARA LAMPADA VAPOR DE SODIO DE 70W, | IGNITOR COM PICO DE TENSAO 2,8 A 4KV,FATOR DE POTENCIA MINIM | O 0,92,TENSAO NOMINAL DE ALIMENTACAO 220V,CONFORME DESENHO A | 3-1971-PD,ABNT NBR-13593 E ABNT NBR IEC-60662.FORNECIMENTO |  |  | UN
21.046.0055-A | REATOR INTERNO/INTEGRADO PARA LAMPADA VAPOR DE SODIO DE 70W, | IGNITOR COM PICO DE TENSAO 2,8 A 4KV,FATOR DE POTENCIA MINIM | O 0,92,TENSAO NOMINAL DE ALIMENTACAO 220V,CONFORME DESENHO A | 3-1971-PD,ABNT NBR-13593 E ABNT NBR IEC-60662.FORNECIMENTO |  |  | UN
21.046.0060-0 | REATOR INTERNO/INTEGRADO PARA LAMPADA VAPOR DE SODIO DE 150W | ,IGNITOR COM PICO DE TENSAO 2,8 A 4KV,FATOR DE POTENCIA MINI | MO 0,92,TENSAO NOMINAL DE ALIMENTACAO 220V,CONFORME DESENHO | A3-1971-PD,ABNT NBR-13593 E ABNT NBR IEC-60662.FORNECIMENTO |  |  | UN
21.046.0060-A | REATOR INTERNO/INTEGRADO PARA LAMPADA VAPOR DE SODIO DE 150W | ,IGNITOR COM PICO DE TENSAO 2,8 A 4KV,FATOR DE POTENCIA MINI | MO 0,92,TENSAO NOMINAL DE ALIMENTACAO 220V,CONFORME DESENHO | A3-1971-PD,ABNT NBR-13593 E ABNT NBR IEC-60662.FORNECIMENTO |  |  | UN
21.046.0065-0 | REATOR INTERNO/INTEGRADO PARA LAMPADA VAPOR DE SODIO DE 250W | ,IGNITOR COM PICO DE TENSAO 2,8 A 4KV,FATOR DE POTENCIA MINI | MO 0,92,TENSAO NOMINAL DE ALIMENTACAO 220V,CONFORME DESENHO | A3-1971-PD,ABNT NBR-13593 E ABNT NBR IEC-60662.FORNECIMENTO |  |  | UN
21.046.0065-A | REATOR INTERNO/INTEGRADO PARA LAMPADA VAPOR DE SODIO DE 250W | ,IGNITOR COM PICO DE TENSAO 2,8 A 4KV,FATOR DE POTENCIA MINI | MO 0,92,TENSAO NOMINAL DE ALIMENTACAO 220V,CONFORME DESENHO | A3-1971-PD,ABNT NBR-13593 E ABNT NBR IEC-60662.FORNECIMENTO |  |  | UN
21.046.0070-0 | REATOR INTERNO/INTEGRADO PARA LAMPADA VAPOR DE SODIO DE 400W | ,IGNITOR COM PICO DE TENSAO 2,8 A 4KV,FATOR DE POTENCIA MINI | MO 0,92,TENSAO NOMINAL DE ALIMENTACAO 220V,CONFORME DESENHO | A3-1971-PD,ABNT NBR-13593 E ABNT NBR IEC-60662.FORNECIMENTO |  |  | UN
21.046.0070-A | REATOR INTERNO/INTEGRADO PARA LAMPADA VAPOR DE SODIO DE 400W | ,IGNITOR COM PICO DE TENSAO 2,8 A 4KV,FATOR DE POTENCIA MINI | MO 0,92,TENSAO NOMINAL DE ALIMENTACAO 220V,CONFORME DESENHO | A3-1971-PD,ABNT NBR-13593 E ABNT NBR IEC-60662.FORNECIMENTO |  |  | UN
21.046.0080-0 | REATOR EXTERNO PARA LAMPADA VAPOR METALICO DE 70W,IGNITOR CO | M PICO DE TENSAO 2,8 A 4KV,FATOR DE POTENCIA MINIMO 0,92,TEN | SAO DE ALIMENTACAO 220V,CONFORME EM-RIOLUZ-30,ABNT NBR 14305 | E ABNT NBR IEC 61167.FORNECIMENTO |  |  | UN
21.046.0080-A | REATOR EXTERNO PARA LAMPADA VAPOR METALICO DE 70W,IGNITOR CO | M PICO DE TENSAO 2,8 A 4KV,FATOR DE POTENCIA MINIMO 0,92,TEN | SAO DE ALIMENTACAO 220V,CONFORME EM-RIOLUZ-30,ABNT NBR 14305 | E ABNT NBR IEC 61167.FORNECIMENTO |  |  | UN
21.046.0085-0 | REATOR EXTERNO PARA LAMPADA VAPOR METALICO DE 100W,IGNITOR C | OM PICO DE TENSAO 2,8 A 4KV,FATOR DE POTENCIA MINIMO 0,92,TE | NSAO DE ALIMENTACAO 220V,CONFORME EM-RIOLUZ-30,ABNT NBR-1430 | 5 E ABNT NBR IEC-61167.FORNECIMENTO |  |  | UN
21.046.0085-A | REATOR EXTERNO PARA LAMPADA VAPOR METALICO DE 100W,IGNITOR C | OM PICO DE TENSAO 2,8 A 4KV,FATOR DE POTENCIA MINIMO 0,92,TE | NSAO DE ALIMENTACAO 220V,CONFORME EM-RIOLUZ-30,ABNT NBR-1430 | 5 E ABNT NBR IEC-61167.FORNECIMENTO |  |  | UN
21.046.0087-0 | REATOR EXTERNO PARA LAMPADA VAPOR METALICO DE 150W,IGNITOR C | OM PICO DE TENSAO 2,8 A 4KV,FATOR DE POTENCIA MINIMO 0,92,TE | NSAO DE ALIMENTACAO 220V,CONFORME EM-RIOLUZ-30,ABNT NBR-1430 | 5 E ABNT NBR IEC-61167.FORNECIMENTO |  |  | UN
21.046.0087-A | REATOR EXTERNO PARA LAMPADA VAPOR METALICO DE 150W,IGNITOR C | OM PICO DE TENSAO 2,8 A 4KV,FATOR DE POTENCIA MINIMO 0,92,TE | NSAO DE ALIMENTACAO 220V,CONFORME EM-RIOLUZ-30,ABNT NBR-1430 | 5 E ABNT NBR IEC-61167.FORNECIMENTO |  |  | UN
21.046.0090-0 | REATOR EXTERNO PARA LAMPADA VAPOR METALICO DE 250W,IGNITOR C | OM PICO DE TENSAO 2,8 A 4KV,FATOR DE POTENCIA MINIMO 0,92,TE | NSAO DE ALIMENTACAO 220V,CONFORME EM-RIOLUZ-30,ABNT NBR-1430 | 5 E ABNT NBR IEC-61167.FORNECIMENTO |  |  | UN
21.046.0090-A | REATOR EXTERNO PARA LAMPADA VAPOR METALICO DE 250W,IGNITOR C | OM PICO DE TENSAO 2,8 A 4KV,FATOR DE POTENCIA MINIMO 0,92,TE | NSAO DE ALIMENTACAO 220V,CONFORME EM-RIOLUZ-30,ABNT NBR-1430 | 5 E ABNT NBR IEC-61167.FORNECIMENTO |  |  | UN
21.046.0092-0 | REATOR EXTERNO PARA LAMPADA VAPOR METALICO DE 400W,IGNITOR C | OM PICO DE TENSAO 2,8 A 4KV,FATOR DE POTENCIA MINIMO 0,92,TE | NSAO DE ALIMENTACAO 220V,EM-RIOLUZ-30,NBR-14305,IEC-61167.FO | RNECIMENTO |  |  | UN
21.046.0092-A | REATOR EXTERNO PARA LAMPADA VAPOR METALICO DE 400W,IGNITOR C | OM PICO DE TENSAO 2,8 A 4KV,FATOR DE POTENCIA MINIMO 0,92,TE | NSAO DE ALIMENTACAO 220V,EM-RIOLUZ-30,NBR-14305,IEC-61167.FO | RNECIMENTO |  |  | UN
21.046.0100-0 | REATOR TIPO INTERNO/INTEGRADO PARA LAMPADA VAPOR METALICO DE | 70W,IGNITOR COM PICO DE TENSAO 2,8 A 4KV,FATOR DE POTENCIA | MINIMO 0,92,TENSAO NOMINAL DE ALIMENTACAO 220V,CONFORME DESE | NHO A3-1971-PD,ABNT NBR-14305 E ABNT NBR IEC-61167.FORNECIME | NTO |  | UN
21.046.0100-A | REATOR TIPO INTERNO/INTEGRADO PARA LAMPADA VAPOR METALICO DE | 70W,IGNITOR COM PICO DE TENSAO 2,8 A 4KV,FATOR DE POTENCIA | MINIMO 0,92,TENSAO NOMINAL DE ALIMENTACAO 220V,CONFORME DESE | NHO A3-1971-PD,ABNT NBR-14305 E ABNT NBR IEC-61167.FORNECIME | NTO |  | UN
21.046.0102-0 | REATOR TIPO INTERNO/INTEGRADO PARA LAMPADA VAPOR METALICO DE | 150W,IGNITOR COM PICO DE TENSAO 2,8 A 4KV,FATOR DE POTENCIA | MINIMO 0,92,TENSAO NOMINAL DE ALIMENTACAO 220V,CONFORME DES | ENHO A3-1971-PD,ABNT NBR-14305 E ABNT NBR IEC-61167.FORNECIM | ENTO |  | UN
21.046.0102-A | REATOR TIPO INTERNO/INTEGRADO PARA LAMPADA VAPOR METALICO DE | 150W,IGNITOR COM PICO DE TENSAO 2,8 A 4KV,FATOR DE POTENCIA | MINIMO 0,92,TENSAO NOMINAL DE ALIMENTACAO 220V,CONFORME DES | ENHO A3-1971-PD,ABNT NBR-14305 E ABNT NBR IEC-61167.FORNECIM | ENTO |  | UN
21.046.0105-0 | REATOR TIPO INTERNO/INTEGRADO PARA LAMPADA VAPOR METALICO DE | 250W,IGNITOR COM PICO DE TENSAO 2,8 A 4KV,FATOR DE POTENCIA | MINIMO 0,92,TENSAO NOMINAL DE ALIMENTACAO 220V,CONFORME DES | ENHO A3-1971-PD,ABNT NBR-14305 E ABNT NBR IEC-61167.FORNECIM | ENTO |  | UN
21.046.0105-A | REATOR TIPO INTERNO/INTEGRADO PARA LAMPADA VAPOR METALICO DE | 250W,IGNITOR COM PICO DE TENSAO 2,8 A 4KV,FATOR DE POTENCIA | MINIMO 0,92,TENSAO NOMINAL DE ALIMENTACAO 220V,CONFORME DES | ENHO A3-1971-PD,ABNT NBR-14305 E ABNT NBR IEC-61167.FORNECIM | ENTO |  | UN
21.046.0107-0 | REATOR TIPO INTERNO/INTEGRADO PARA LAMPADA VAPOR METALICO DE | 400W,IGNITOR COM PICO DE TENSAO 2,8 A 4KV,FATOR DE POTENCIA | MINIMO 0,92,TENSAO NOMINAL DE ALIMENTACAO 220V,CONFORME DES | ENHO A3-1971-PD,ABNT NBR-14305 E ABNT NBR IEC-61167.FORNECIM | ENTO |  | UN
21.046.0107-A | REATOR TIPO INTERNO/INTEGRADO PARA LAMPADA VAPOR METALICO DE | 400W,IGNITOR COM PICO DE TENSAO 2,8 A 4KV,FATOR DE POTENCIA | MINIMO 0,92,TENSAO NOMINAL DE ALIMENTACAO 220V,CONFORME DES | ENHO A3-1971-PD,ABNT NBR-14305 E ABNT NBR IEC-61167.FORNECIM | ENTO |  | UN
21.048.0010-0 | DESCR1: LUMINARIA EQUIPADA COM LAMPADA DE DESCARGA E ACESSORIOS,EM C; DESCR2: ORDOALHA,EXCLUSIVE LUMINARIA,INCLUSIVE FORNECIMENTO DA CORDO; DESCR3: ALHA.COLOCACAO | UN
21.048.0010-A | DESCR1: LUMINARIA EQUIPADA COM LAMPADA DE DESCARGA E ACESSORIOS,EM C; DESCR2: ORDOALHA,EXCLUSIVE LUMINARIA,INCLUSIVE FORNECIMENTO DA CORDO; DESCR3: ALHA.COLOCACAO | UN
21.048.0015-0 | DESCR1: LUMINARIA EQUIPADA COM LAMPADA DE DESCARGA E ACESSORIOS,EM C; DESCR2: ORDOALHA,EXCLUSIVE LUMINARIA E O FORNECIMENTO DA CORDOALHA.C; DESCR3: OLOCACAO | UN
21.048.0015-A | DESCR1: LUMINARIA EQUIPADA COM LAMPADA DE DESCARGA E ACESSORIOS,EM C; DESCR2: ORDOALHA,EXCLUSIVE LUMINARIA E O FORNECIMENTO DA CORDOALHA.C; DESCR3: OLOCACAO | UN
21.048.0020-0 | DESCR1: LUMINARIA EQUIPADA COM LAMPADA DE DESCARGA E ACESSORIOS,EM T; DESCR2: ETO OU PAREDE;EXCLUSIVE LUMINARIA.COLOCACAO | UN
21.048.0020-A | DESCR1: LUMINARIA EQUIPADA COM LAMPADA DE DESCARGA E ACESSORIOS,EM T; DESCR2: ETO OU PAREDE;EXCLUSIVE LUMINARIA.COLOCACAO | UN
21.048.0025-0 | DESCR1: PROJETORES (DOIS) EQUIPADOS COM LAMPADAS DE DESCARGA,FIXADOS; DESCR2: EM POSTE DE ACO OU CONCRETO,INCLUSIVE FERRAGENS DE FIXACAO,; DESCR3: EXCLUSIVE PROJETOR.COLOCACAO | UN
21.048.0025-A | DESCR1: PROJETORES (DOIS) EQUIPADOS COM LAMPADAS DE DESCARGA,FIXADOS; DESCR2: EM POSTE DE ACO OU CONCRETO,INCLUSIVE FERRAGENS DE FIXACAO,; DESCR3: EXCLUSIVE PROJETOR.COLOCACAO | UN
21.048.0030-0 | DESCR1: PROJETORES (DOIS) EQUIPADOS COM LAMPADA DE DESCARGA,FIXADOS; DESCR2: EM CRUZETA Nº1;INCLUSIVE FERRAGENS DE FIXACAO,EXCLUSIVE PROJ; DESCR3: ETOR.COLOCACAO | UN
21.048.0030-A | DESCR1: PROJETORES (DOIS) EQUIPADOS COM LAMPADA DE DESCARGA,FIXADOS; DESCR2: EM CRUZETA Nº1;INCLUSIVE FERRAGENS DE FIXACAO,EXCLUSIVE PROJ; DESCR3: ETOR.COLOCACAO | UN
21.048.0035-0 | DESCR1: PROJETORES(TRES)EQUIPADOS COM LAMPADAS DE DESCARGA,FIXADOS E; DESCR2: M POSTE DE CONCRETO,INCLUSIVE FERRAGENS DE FIXACAO,EXCLUSIVE; DESCR3: PROJETORES.COLOCACAO | UN
21.048.0035-A | DESCR1: PROJETORES(TRES)EQUIPADOS COM LAMPADAS DE DESCARGA,FIXADOS E; DESCR2: M POSTE DE CONCRETO,INCLUSIVE FERRAGENS DE FIXACAO,EXCLUSIVE; DESCR3: PROJETORES.COLOCACAO | UN
21.048.0040-0 | DESCR1: PROJETORES(QUATRO)EQUIPADOS COM LAMPADA DE DESCARGA,FIXADOS; DESCR2: EM POSTE DE ACO RETO;INCLUSIVE FERRAGENS DE FIXACAO,EXCLUSIV; DESCR3: E PROJETORES.COLOCACAO | UN
21.048.0040-A | DESCR1: PROJETORES(QUATRO)EQUIPADOS COM LAMPADA DE DESCARGA,FIXADOS; DESCR2: EM POSTE DE ACO RETO;INCLUSIVE FERRAGENS DE FIXACAO,EXCLUSIV; DESCR3: E PROJETORES.COLOCACAO | UN
21.048.0045-0 | DESCR1: PROJETOR FIXADO EM BANDEJA ATRAVES DE CHUMBADORES DE ACO INO; DESCR2: X,EXCLUSIVE PROJETOR,CHUMBADOR E BANDEJAMENTO.COLOCACAO | UN
21.048.0045-A | DESCR1: PROJETOR FIXADO EM BANDEJA ATRAVES DE CHUMBADORES DE ACO INO; DESCR2: X,EXCLUSIVE PROJETOR,CHUMBADOR E BANDEJAMENTO.COLOCACAO | UN
21.048.0050-0 | DESCR1: REATOR,PADRAO RIOLUZ,PARA LAMPADA DE DESCARGA,EM POSTE DE AC; DESCR2: O,CONCRETO OU MADEIRA,EXCLUSIVE FORNECIMENTO DO REATOR E FER; DESCR3: RAGENS DE FIXACAO.COLOCACAO | UN
21.048.0050-A | DESCR1: REATOR,PADRAO RIOLUZ,PARA LAMPADA DE DESCARGA,EM POSTE DE AC; DESCR2: O,CONCRETO OU MADEIRA,EXCLUSIVE FORNECIMENTO DO REATOR E FER; DESCR3: RAGENS DE FIXACAO.COLOCACAO | UN
21.048.0055-0 | REATOR,PADRAO RIOLUZ,PARA LAMPADA DE DESCARGA EM POSTE(ACO O | U CONCRETO),INCLUINDO INTERLIGACAO NA REDE E NA LUMINARIA E | FERRAGENS DE FIXACAO;EXCLUSIVE FORNECIMENTO DO REATOR.COLOCA | CAO |  |  | UN
21.048.0055-A | REATOR,PADRAO RIOLUZ,PARA LAMPADA DE DESCARGA EM POSTE(ACO O | U CONCRETO),INCLUINDO INTERLIGACAO NA REDE E NA LUMINARIA E | FERRAGENS DE FIXACAO;EXCLUSIVE FORNECIMENTO DO REATOR.COLOCA | CAO |  |  | UN
21.048.0060-0 | DESCR1: REATOR PARA LAMPADA DE DESCARGA EM TETO,PISO OU PAREDE,INCLU; DESCR2: SIVE INTERLIGACAO NA REDE E NA LUMINARIA E FERRAGENS DE FIXA; DESCR3: CAO,EXCLUSIVE FORNECIMENTO DE REATOR.COLOCACAO | UN
21.048.0060-A | DESCR1: REATOR PARA LAMPADA DE DESCARGA EM TETO,PISO OU PAREDE,INCLU; DESCR2: SIVE INTERLIGACAO NA REDE E NA LUMINARIA E FERRAGENS DE FIXA; DESCR3: CAO,EXCLUSIVE FORNECIMENTO DE REATOR.COLOCACAO | UN
21.048.0065-0 | DESCR1: REATOR COM IGNITOR EM BANDEJA,EXCLUSIVE REATOR.COLOCACAO | UN
21.048.0065-A | DESCR1: REATOR COM IGNITOR EM BANDEJA,EXCLUSIVE REATOR.COLOCACAO | UN
21.050.0010-0 | DESCR1: FITA ISOLANTE AUTO-FUSAO,DE 19MMX10M.FORNECIMENTO | UN
21.050.0010-A | DESCR1: FITA ISOLANTE AUTO-FUSAO,DE 19MMX10M.FORNECIMENTO | UN
21.050.0015-0 | DESCR1: FITA ISOLANTE PLASTICA ADESIVA,DE 19MMX20M.FORNECIMENTO | UN
21.050.0015-A | DESCR1: FITA ISOLANTE PLASTICA ADESIVA,DE 19MMX20M.FORNECIMENTO | UN
21.050.0020-0 | DESCR1: ARRUELA EM ALUMINIO DE(13X2)MM.FORNECIMENTO | UN
21.050.0020-A | DESCR1: ARRUELA EM ALUMINIO DE(13X2)MM.FORNECIMENTO | UN
21.050.0025-0 | DESCR1: ARRUELA DE PRESSAO DE(13X2,5)MM.FORNECIMENTO | UN
21.050.0025-A | DESCR1: ARRUELA DE PRESSAO DE(13X2,5)MM.FORNECIMENTO | UN
21.050.0040-0 | DESCR1: CHUMBADOR EM ACO CARBONO,COM DIAMETRO DE 7/8",COMPRIMENTO DE; DESCR2: 500MM,GALVANIZADO A QUENTE POR IMERSAO,COM PORCA,ARRUELA LI; DESCR3: SA E ARRUELA DE PRESSAO.FORNECIMENTO | UN
21.050.0040-A | DESCR1: CHUMBADOR EM ACO CARBONO,COM DIAMETRO DE 7/8",COMPRIMENTO DE; DESCR2: 500MM,GALVANIZADO A QUENTE POR IMERSAO,COM PORCA,ARRUELA LI; DESCR3: SA E ARRUELA DE PRESSAO.FORNECIMENTO | UN
21.050.0045-0 | DESCR1: CHUMBADOR DE ACO INOXIDAVEL 304,TEC BOLT,TBM 12.100,COMPRIME; DESCR2: NTO DE 96MM E DIAMETRO DE 1/2",COM ARRUELA LISA E DE PRESSAO; DESCR3: E PORCA,TECNART OU SIMILAR.FORNECIMENTO | UN
21.050.0045-A | DESCR1: CHUMBADOR DE ACO INOXIDAVEL 304,TEC BOLT,TBM 12.100,COMPRIME; DESCR2: NTO DE 96MM E DIAMETRO DE 1/2",COM ARRUELA LISA E DE PRESSAO; DESCR3: E PORCA,TECNART OU SIMILAR.FORNECIMENTO | UN
21.050.0050-0 | DESCR1: CHUMBADOR DE EXPANSAO DE ACO,COM DIAMETRO DE 1/2" E COMPRIME; DESCR2: NTO DO PARAFUSO DE 3".FORNECIMENTO | UN
21.050.0050-A | DESCR1: CHUMBADOR DE EXPANSAO DE ACO,COM DIAMETRO DE 1/2" E COMPRIME; DESCR2: NTO DO PARAFUSO DE 3".FORNECIMENTO | UN
21.050.0052-0 | DESCR1: CINTA CIRCULAR DE ACO GALVANIZADO COM PARAFUSOS,DE APROXIMAD; DESCR2: AMENTE 90MM.FORNECIMENTO | UN
21.050.0052-A | DESCR1: CINTA CIRCULAR DE ACO GALVANIZADO COM PARAFUSOS,DE APROXIMAD; DESCR2: AMENTE 90MM.FORNECIMENTO | UN
21.050.0053-0 | DESCR1: CINTA CIRCULAR DE ACO GALVANIZADO COM PARAFUSOS,DE APROXIMAD; DESCR2: AMENTE 120MM.FORNECIMENTO | UN
21.050.0053-A | DESCR1: CINTA CIRCULAR DE ACO GALVANIZADO COM PARAFUSOS,DE APROXIMAD; DESCR2: AMENTE 120MM.FORNECIMENTO | UN
21.050.0055-0 | DESCR1: CINTA CIRCULAR DE ACO GALVANIZADO COM PARAFUSOS,DE APROXIMAD; DESCR2: AMENTE 150MM.FORNECIMENTO | UN
21.050.0055-A | DESCR1: CINTA CIRCULAR DE ACO GALVANIZADO COM PARAFUSOS,DE APROXIMAD; DESCR2: AMENTE 150MM.FORNECIMENTO | UN
21.050.0057-0 | DESCR1: CINTA CIRCULAR DE ACO GALVANIZADO COM PARAFUSOS,DE APROXIMAD; DESCR2: AMENTE 180MM.FORNECIMENTO | UN
21.050.0057-A | DESCR1: CINTA CIRCULAR DE ACO GALVANIZADO COM PARAFUSOS,DE APROXIMAD; DESCR2: AMENTE 180MM.FORNECIMENTO | UN
21.050.0060-0 | DESCR1: CINTA CIRCULAR DE ACO GALVANIZADO COM PARAFUSOS,DE APROXIMAD; DESCR2: AMENTE 210MM.FORNECIMENTO | UN
21.050.0060-A | DESCR1: CINTA CIRCULAR DE ACO GALVANIZADO COM PARAFUSOS,DE APROXIMAD; DESCR2: AMENTE 210MM.FORNECIMENTO | UN
21.050.0062-0 | DESCR1: CINTA CIRCULAR DE ACO GALVANIZADO COM PARAFUSOS,DE APROXIMAD; DESCR2: AMENTE 240MM.FORNECIMENTO | UN
21.050.0062-A | DESCR1: CINTA CIRCULAR DE ACO GALVANIZADO COM PARAFUSOS,DE APROXIMAD; DESCR2: AMENTE 240MM.FORNECIMENTO | UN
21.050.0070-0 | DESCR1: CRUZETA Q-3,DE 6 PINOS.FORNECIMENTO | UN
21.050.0070-A | DESCR1: CRUZETA Q-3,DE 6 PINOS.FORNECIMENTO | UN
21.050.0075-0 | DESCR1: GRAMPO TIPO "U",DIAMETRO DE 5" E ROSCA DE 1/2",INCLUSIVE POR; DESCR2: CAS E ARRUELAS.FORNECIMENTO | UN
21.050.0075-A | DESCR1: GRAMPO TIPO "U",DIAMETRO DE 5" E ROSCA DE 1/2",INCLUSIVE POR; DESCR2: CAS E ARRUELAS.FORNECIMENTO | UN
21.050.0080-0 | DESCR1: PARAFUSO COM CABECA SEXTAVADA DE (5/8"X1.1/2").FORNECIMENTO | UN
21.050.0080-A | DESCR1: PARAFUSO COM CABECA SEXTAVADA DE (5/8"X1.1/2").FORNECIMENTO | UN
21.050.0085-0 | DESCR1: PARAFUSO COM CABECA SEXTAVADA DE(12X1,75X50)MM.FORNECIMENTO | UN
21.050.0085-A | DESCR1: PARAFUSO COM CABECA SEXTAVADA DE(12X1,75X50)MM.FORNECIMENTO | UN
21.050.0090-0 | DESCR1: PARAFUSO FRANCES DE (5/8"X2.1/2").FORNECIMENTO | UN
21.050.0090-A | DESCR1: PARAFUSO FRANCES DE (5/8"X2.1/2").FORNECIMENTO | UN
21.050.0095-0 | DESCR1: PARAFUSO DE MAQUINA SEXTAVADA DE (1/2"X1.1/2").FORNECIMENTO | UN
21.050.0095-A | DESCR1: PARAFUSO DE MAQUINA SEXTAVADA DE (1/2"X1.1/2").FORNECIMENTO | UN
21.050.0100-0 | DESCR1: PORCA SEXTAVADA,EM ACO BAIXO CARBONO (1010/1020),UNC,5/8"(16; DESCR2: MM),ACABAMENTO POLIDO OU ZINCADO.FORNECIMENTO | UN
21.050.0100-A | DESCR1: PORCA SEXTAVADA,EM ACO BAIXO CARBONO (1010/1020),UNC,5/8"(16; DESCR2: MM),ACABAMENTO POLIDO OU ZINCADO.FORNECIMENTO | UN
21.050.0105-0 | DESCR1: PORCA SEXTAVADA EM ACO BAIXO CARBONO (1010/1020),UNC,(M12X1,; DESCR2: 75)MM,ACABAMENTO ZINCADO.FORNECIMENTO | UN
21.050.0105-A | DESCR1: PORCA SEXTAVADA EM ACO BAIXO CARBONO (1010/1020),UNC,(M12X1,; DESCR2: 75)MM,ACABAMENTO ZINCADO.FORNECIMENTO | UN
21.050.0110-0 | DESCR1: BASE DE ACO PARA SUSTENTACAO DE POSTE FIXADA POR CHUMBADOR; DESCR2: EM FUNDACAO DE CONCRETO ARMADO.ASSENTAMENTO | UN
21.050.0110-A | DESCR1: BASE DE ACO PARA SUSTENTACAO DE POSTE FIXADA POR CHUMBADOR; DESCR2: EM FUNDACAO DE CONCRETO ARMADO.ASSENTAMENTO | UN
21.050.0120-0 | CHUMBADOR PARA FIXACAO DE POSTE DE ACO CURVO DE 1 BRACO,DE 8 | M ATE 9M DE ALTURA,EXCLUSIVE ESTE,DE 7/8"X600MM,COM PORCA E | ARRUELA GALVANIZADAS A FOGO,PADRAO RIOLUZ.FORNECIMENTO E INS | TALACAO |  |  | UN
21.050.0120-A | CHUMBADOR PARA FIXACAO DE POSTE DE ACO CURVO DE 1 BRACO,DE 8 | M ATE 9M DE ALTURA,EXCLUSIVE ESTE,DE 7/8"X600MM,COM PORCA E | ARRUELA GALVANIZADAS A FOGO,PADRAO RIOLUZ.FORNECIMENTO E INS | TALACAO |  |  | UN
21.050.0125-0 | DESCR1: CRUZETA N°2,DE 2 PINOS.FORNECIMENTO | UN
21.050.0125-A | DESCR1: CRUZETA N°2,DE 2 PINOS.FORNECIMENTO | UN
21.051.0010-0 | DESCR1: ARAME DE FERRO GALVANIZADO DE 12BWG, 2,76MM.FORNECIMENTO | KG
21.051.0010-A | DESCR1: ARAME DE FERRO GALVANIZADO DE 12BWG, 2,76MM.FORNECIMENTO | KG
22.005.0005-0 | DESCR1: EXTRACAO E TRANSPORTE DE TERRA PARA SUBSTRATO,PARA ENCHIMENT; DESCR2: O DE SACOS PLASTICOS E PRODUCAO DE MUDAS DE ESSENCIAS FLORES; DESCR3: TAIS.CUSTO VALIDO PARA CADA 100 UNIDADES | UN
22.005.0005-A | DESCR1: EXTRACAO E TRANSPORTE DE TERRA PARA SUBSTRATO,PARA ENCHIMENT; DESCR2: O DE SACOS PLASTICOS E PRODUCAO DE MUDAS DE ESSENCIAS FLORES; DESCR3: TAIS.CUSTO VALIDO PARA CADA 100 UNIDADES | UN
22.005.0015-0 | DESCR1: PENEIRAMENTO E MISTURA DE TERRA PARA ENCHIMENTO DE SACOS PLA; DESCR2: STICOS E PRODUCAO DE MUDAS DE ESSENCIAS FLORESTAIS.CUSTO VAL; DESCR3: IDO PARA CADA 100 UNIDADES | UN
22.005.0015-A | DESCR1: PENEIRAMENTO E MISTURA DE TERRA PARA ENCHIMENTO DE SACOS PLA; DESCR2: STICOS E PRODUCAO DE MUDAS DE ESSENCIAS FLORESTAIS.CUSTO VAL; DESCR3: IDO PARA CADA 100 UNIDADES | UN
22.005.0020-0 | DESCR1: DESINFECCAO E ADUBACAO DA TERRA DE SUBSTRATO,PARA ENCHIMENTO; DESCR2: DE SACOS PLASTICOS E PRODUCAO DE MUDAS DE ESSENCIAS FLOREST; DESCR3: AIS.CUSTO VALIDO PARA CADA 100 UNIDADES | UN
22.005.0020-A | DESCR1: DESINFECCAO E ADUBACAO DA TERRA DE SUBSTRATO,PARA ENCHIMENTO; DESCR2: DE SACOS PLASTICOS E PRODUCAO DE MUDAS DE ESSENCIAS FLOREST; DESCR3: AIS.CUSTO VALIDO PARA CADA 100 UNIDADES | UN
22.005.0025-0 | DESCR1: ENCHIMENTO DOS SACOS PLASTICOS,PARA PRODUCAO DE MUDAS DE ESS; DESCR2: ENCIAS FLORESTAIS.CUSTO VALIDO PARA CADA 100 UNIDADES | UN
22.005.0025-A | DESCR1: ENCHIMENTO DOS SACOS PLASTICOS,PARA PRODUCAO DE MUDAS DE ESS; DESCR2: ENCIAS FLORESTAIS.CUSTO VALIDO PARA CADA 100 UNIDADES | UN
22.005.0030-0 | DESCR1: PREPARO DOS CANTEIROS,PARA PRODUCAO DE MUDAS DE ESSENCIAS FL; DESCR2: ORESTAIS.CUSTO VALIDO PARA CADA 100 UNIDADES | UN
22.005.0030-A | DESCR1: PREPARO DOS CANTEIROS,PARA PRODUCAO DE MUDAS DE ESSENCIAS FL; DESCR2: ORESTAIS.CUSTO VALIDO PARA CADA 100 UNIDADES | UN
22.005.0035-0 | DESCR1: ENCANTEIRAMENTO DOS SACOS PLASTICOS,PARA PRODUCAO DE MUDAS N; DESCR2: ATIVAS DE ESSENCIAS FLORESTAIS.CUSTO VALIDO PARA CADA 100 UN; DESCR3: IDADES | UN
22.005.0035-A | DESCR1: ENCANTEIRAMENTO DOS SACOS PLASTICOS,PARA PRODUCAO DE MUDAS N; DESCR2: ATIVAS DE ESSENCIAS FLORESTAIS.CUSTO VALIDO PARA CADA 100 UN; DESCR3: IDADES | UN
22.005.0045-0 | DESCR1: REPICAGEM E DESBASTE DAS MUDAS DE ESSENCIAS FLORESTAIS.CUSTO; DESCR2: VALIDO PARA CADA 100 UNIDADES | UN
22.005.0045-A | DESCR1: REPICAGEM E DESBASTE DAS MUDAS DE ESSENCIAS FLORESTAIS.CUSTO; DESCR2: VALIDO PARA CADA 100 UNIDADES | UN
22.005.0050-0 | DESCR1: IRRIGACAO DAS MUDAS DE ESSENCIAS FLORESTAIS COM USO DE MANGU; DESCR2: EIRA.CUSTO VALIDO PARA CADA 100 UNIDADES | UN
22.005.0050-A | DESCR1: IRRIGACAO DAS MUDAS DE ESSENCIAS FLORESTAIS COM USO DE MANGU; DESCR2: EIRA.CUSTO VALIDO PARA CADA 100 UNIDADES | UN
22.005.0055-0 | DESCR1: CAPINA MANUAL,REMOCAO E SELECAO DAS MUDAS DE ESSENCIAS FLORE; DESCR2: STAIS.CUSTO VALIDO PARA CADA 100 UNIDADES | UN
22.005.0055-A | DESCR1: CAPINA MANUAL,REMOCAO E SELECAO DAS MUDAS DE ESSENCIAS FLORE; DESCR2: STAIS.CUSTO VALIDO PARA CADA 100 UNIDADES | UN
22.005.0060-0 | DESCR1: APLICACAO DE DEFENSIVOS,EXCLUSIVE ESTE,NAS MUDAS DE ESSENCIA; DESCR2: S FLORESTAIS.CUSTO VALIDO PARA CADA 100 UNIDADES | UN
22.005.0060-A | DESCR1: APLICACAO DE DEFENSIVOS,EXCLUSIVE ESTE,NAS MUDAS DE ESSENCIA; DESCR2: S FLORESTAIS.CUSTO VALIDO PARA CADA 100 UNIDADES | UN
22.005.0070-0 | DESCR1: PREPARO DE ESTACAS PARA PRODUCAO DE MUDAS DE ESSENCIAS FLORE; DESCR2: STAIS.CUSTO VALIDO PARA CADA 100 UNIDADES | UN
22.005.0070-A | DESCR1: PREPARO DE ESTACAS PARA PRODUCAO DE MUDAS DE ESSENCIAS FLORE; DESCR2: STAIS.CUSTO VALIDO PARA CADA 100 UNIDADES | UN
22.005.0075-0 | DESCR1: SACO PLASTICO PARA PRODUCAO DE MUDAS NA MEDIA DE (15X25)CM X; DESCR2: 0,15MM.FORNECIMENTO | KG
22.005.0075-A | DESCR1: SACO PLASTICO PARA PRODUCAO DE MUDAS NA MEDIA DE (15X25)CM X; DESCR2: 0,15MM.FORNECIMENTO | KG
22.005.0080-0 | DESCR1: SACO PLASTICO PARA PRODUCAO DE MUDAS NA MEDIA DE (20X30)CM X; DESCR2: 0,20MM.FORNECIMENTO | KG
22.005.0080-A | DESCR1: SACO PLASTICO PARA PRODUCAO DE MUDAS NA MEDIA DE (20X30)CM X; DESCR2: 0,20MM.FORNECIMENTO | KG
22.005.0085-0 | DESCR1: SACO PLASTICO PARA PRODUCAO DE MUDAS NA MEDIA DE (28X35)CM X; DESCR2: 0,22MM.FORNECIMENTO | KG
22.005.0085-A | DESCR1: SACO PLASTICO PARA PRODUCAO DE MUDAS NA MEDIA DE (28X35)CM X; DESCR2: 0,22MM.FORNECIMENTO | KG
22.010.0010-0 | DESCR1: MUDAS NATIVAS DE ESSENCIAS FLORESTAIS ATE 1,00M DE ALTURA.FO; DESCR2: RNECIMENTO | UN
22.010.0010-A | DESCR1: MUDAS NATIVAS DE ESSENCIAS FLORESTAIS ATE 1,00M DE ALTURA.FO; DESCR2: RNECIMENTO | UN
22.010.0015-0 | DESCR1: MUDAS EXOTICAS DE ESSENCIAS FLORESTAIS (EUCALIPTOS) ATE 30CM; DESCR2: DE ALTURA.FORNECIMENTO | UN
22.010.0015-A | DESCR1: MUDAS EXOTICAS DE ESSENCIAS FLORESTAIS (EUCALIPTOS) ATE 30CM; DESCR2: DE ALTURA.FORNECIMENTO | UN
22.010.0020-0 | DESCR1: MUDAS EXOTICAS DE ESSENCIAS FLORESTAIS (PINUS) ATE 30CM DE A; DESCR2: LTURA.FORNECIMENTO | UN
22.010.0020-A | DESCR1: MUDAS EXOTICAS DE ESSENCIAS FLORESTAIS (PINUS) ATE 30CM DE A; DESCR2: LTURA.FORNECIMENTO | UN
22.010.0030-0 | DESCR1: MUDAS DE ESSENCIAS FLORESTAIS DE 30CM A 50CM DE ALTURA,TIPO; DESCR2: SABIA,MARICA,TREMA,AROEIRA,IPES,PAU-FERRO E SIMILARES.FORNE-; DESCR3: CIMENTO | UN
22.010.0030-A | DESCR1: MUDAS DE ESSENCIAS FLORESTAIS DE 30CM A 50CM DE ALTURA,TIPO; DESCR2: SABIA,MARICA,TREMA,AROEIRA,IPES,PAU-FERRO E SIMILARES.FORNE-; DESCR3: CIMENTO | UN
22.013.0005-0 | DESCR1: CONSTRUCAO MANUAL DE ACEIROS E TRILHAS | M2
22.013.0005-A | DESCR1: CONSTRUCAO MANUAL DE ACEIROS E TRILHAS | M2
22.013.0010-0 | DESCR1: ROCADA MANUAL DE VEGETACAO DENSA COM FOICE | HA
22.013.0010-A | DESCR1: ROCADA MANUAL DE VEGETACAO DENSA COM FOICE | HA
22.013.0015-0 | DESCR1: ROCADA MANUAL DE VEGETACAO LEVE COM FOICE | HA
22.013.0015-A | DESCR1: ROCADA MANUAL DE VEGETACAO LEVE COM FOICE | HA
22.013.0020-0 | DESCR1: DESTOCA COM ENXADAO | HA
22.013.0020-A | DESCR1: DESTOCA COM ENXADAO | HA
22.016.0005-0 | DESCR1: CONSTRUCAO DE ESTRADAS DE CIRCULACAO COM TRATOR DE ESTEIRAS | HA
22.016.0005-A | DESCR1: CONSTRUCAO DE ESTRADAS DE CIRCULACAO COM TRATOR DE ESTEIRAS | HA
22.016.0010-0 | DESCR1: ROCADO DE VEGETACAO COM ROCADEIRA COSTAL MOTORIZADA,INCLUSIV; DESCR2: E AJUNTAMENTO DO MATERIAL RESULTANTE | HA
22.016.0010-A | DESCR1: ROCADO DE VEGETACAO COM ROCADEIRA COSTAL MOTORIZADA,INCLUSIV; DESCR2: E AJUNTAMENTO DO MATERIAL RESULTANTE | HA
22.016.0015-0 | DESCR1: ROCADO DE VEGETACAO COM TRATOR DE PNEUS E ROCADEIRA | HA
22.016.0015-A | DESCR1: ROCADO DE VEGETACAO COM TRATOR DE PNEUS E ROCADEIRA | HA
22.016.0020-0 | DESCR1: ENLEIRAMENTO MECANICO DE VEGETACAO COM TRATOR DE ESTEIRAS | HA
22.016.0020-A | DESCR1: ENLEIRAMENTO MECANICO DE VEGETACAO COM TRATOR DE ESTEIRAS | HA
22.016.0025-0 | DESCR1: ARACAO DO SOLO A 20CM DE PROFUNDIDADE COM TRATOR DE PNEUS E; DESCR2: ARADO DE DISCO | HA
22.016.0025-A | DESCR1: ARACAO DO SOLO A 20CM DE PROFUNDIDADE COM TRATOR DE PNEUS E; DESCR2: ARADO DE DISCO | HA
22.016.0030-0 | DESCR1: GRADEACAO DO SOLO COM TRATOR DE PNEUS E GRADE DE DISCOS | HA
22.016.0030-A | DESCR1: GRADEACAO DO SOLO COM TRATOR DE PNEUS E GRADE DE DISCOS | HA
22.020.0005-0 | DESCR1: PREPARO DE PIQUETES DE BAMBU DE 1,00M DE ALTURA,PARA ALINHAM; DESCR2: ENTO E MARCACAO DE COVAS.CUSTO VALIDO PARA CADA 100 UNIDADES | UN
22.020.0005-A | DESCR1: PREPARO DE PIQUETES DE BAMBU DE 1,00M DE ALTURA,PARA ALINHAM; DESCR2: ENTO E MARCACAO DE COVAS.CUSTO VALIDO PARA CADA 100 UNIDADES | UN
22.020.0010-0 | DESCR1: ALINHAMENTO E MARCACAO DE COVAS | HA
22.020.0010-A | DESCR1: ALINHAMENTO E MARCACAO DE COVAS | HA
22.020.0015-0 | DESCR1: ABERTURA OU CAPINA DE FAIXAS DE 1,00M DE LARGURA | M2
22.020.0015-A | DESCR1: ABERTURA OU CAPINA DE FAIXAS DE 1,00M DE LARGURA | M2
22.020.0030-0 | DESCR1: DISTRIBUICAO DE MUDAS EXOTICAS DE ESSENCIAS FLORESTAIS.CUSTO; DESCR2: VALIDO PARA CADA 100 UNIDADES | UN
22.020.0030-A | DESCR1: DISTRIBUICAO DE MUDAS EXOTICAS DE ESSENCIAS FLORESTAIS.CUSTO; DESCR2: VALIDO PARA CADA 100 UNIDADES | UN
22.020.0035-0 | DESCR1: DISTRIBUICAO DE MUDAS NATIVAS DE ESSENCIAS FLORESTAIS.CUSTO; DESCR2: VALIDO PARA CADA 100 UNIDADES | UN
22.020.0035-A | DESCR1: DISTRIBUICAO DE MUDAS NATIVAS DE ESSENCIAS FLORESTAIS.CUSTO; DESCR2: VALIDO PARA CADA 100 UNIDADES | UN
22.020.0040-0 | DESCR1: PLANTIO DE MUDAS EXOTICAS DE ESSENCIAS FLORESTAIS ATE 0,30M; DESCR2: DE ALTURA,COM TUBETES,EXCLUSIVE AS MUDAS.CUSTO VALIDO PARA C; DESCR3: ADA 100 UNIDADES | UN
22.020.0040-A | DESCR1: PLANTIO DE MUDAS EXOTICAS DE ESSENCIAS FLORESTAIS ATE 0,30M; DESCR2: DE ALTURA,COM TUBETES,EXCLUSIVE AS MUDAS.CUSTO VALIDO PARA C; DESCR3: ADA 100 UNIDADES | UN
22.020.0045-0 | DESCR1: PLANTIO DE MUDAS EXOTICAS DE ESSENCIAS FLORESTAIS ATE 0,30M; DESCR2: DE ALTURA,EM SACOS PLASTICOS,EXCLUSIVE AS MUDAS.CUSTO VALIDO; DESCR3: PARA CADA 100 UNIDADES | UN
22.020.0045-A | DESCR1: PLANTIO DE MUDAS EXOTICAS DE ESSENCIAS FLORESTAIS ATE 0,30M; DESCR2: DE ALTURA,EM SACOS PLASTICOS,EXCLUSIVE AS MUDAS.CUSTO VALIDO; DESCR3: PARA CADA 100 UNIDADES | UN
22.020.0050-0 | DESCR1: PLANTIO DE MUDAS NATIVAS DE ESSENCIAS FLORESTAIS ATE 1,00M D; DESCR2: E ALTURA,EXCLUSIVE AS MUDAS.CUSTO VALIDO PARA CADA 100 UNIDA; DESCR3: DES | UN
22.020.0050-A | DESCR1: PLANTIO DE MUDAS NATIVAS DE ESSENCIAS FLORESTAIS ATE 1,00M D; DESCR2: E ALTURA,EXCLUSIVE AS MUDAS.CUSTO VALIDO PARA CADA 100 UNIDA; DESCR3: DES | UN
22.020.0055-0 | DESCR1: COLOCACAO DE COBERTURA MORTA (MULCH) AO REDOR DAS PLANTAS | HA
22.020.0055-A | DESCR1: COLOCACAO DE COBERTURA MORTA (MULCH) AO REDOR DAS PLANTAS | HA
22.020.0070-0 | DESCR1: ABERTURA DE COVA DE 30X30X30CM,EM BANQUETA,EM ENCOSTA,INCLUS; DESCR2: IVE MARCACAO | UN
22.020.0070-A | DESCR1: ABERTURA DE COVA DE 30X30X30CM,EM BANQUETA,EM ENCOSTA,INCLUS; DESCR2: IVE MARCACAO | UN
22.020.0075-0 | DESCR1: ABERTURA DE COVA DE 15X15X15CM,INCLUINDO INCORPORACAO DE EST; DESCR2: ERCO CURTIDO,PARA PLANTIO DE VEGETACAO REPTANTE EM AREA DE; DESCR3: RESTINGA PLANA | UN
22.020.0075-A | DESCR1: ABERTURA DE COVA DE 15X15X15CM,INCLUINDO INCORPORACAO DE EST; DESCR2: ERCO CURTIDO,PARA PLANTIO DE VEGETACAO REPTANTE EM AREA DE; DESCR3: RESTINGA PLANA | UN
22.020.0080-0 | DESCR1: ABERTURA DE COVA DE 20X20X20CM,INCLUINDO INCORPORACAO DE EST; DESCR2: ERCO CURTIDO,PARA PLANTIO DE VEGETACAO CACTACEAS EM AREA DE; DESCR3: RESTINGA PLANA | UN
22.020.0080-A | DESCR1: ABERTURA DE COVA DE 20X20X20CM,INCLUINDO INCORPORACAO DE EST; DESCR2: ERCO CURTIDO,PARA PLANTIO DE VEGETACAO CACTACEAS EM AREA DE; DESCR3: RESTINGA PLANA | UN
22.020.0085-0 | DESCR1: ABERTURA DE COVA DE 30X30X30CM,INCLUINDO INCORPORACAO DE EST; DESCR2: ERCO CURTIDO,PARA PLANTIO DE VEGETACAO ARBUSTIVA EM AREA DE; DESCR3: RESTINGA PLANA | UN
22.020.0085-A | DESCR1: ABERTURA DE COVA DE 30X30X30CM,INCLUINDO INCORPORACAO DE EST; DESCR2: ERCO CURTIDO,PARA PLANTIO DE VEGETACAO ARBUSTIVA EM AREA DE; DESCR3: RESTINGA PLANA | UN
22.020.0090-0 | DESCR1: ABERTURA DE COVA DE 40X40X40CM,INCLUINDO INCORPORACAO DE EST; DESCR2: ERCO CURTIDO,PARA PLANTIO DE VEGETACAO ARBUSTIVA EM AREA DE; DESCR3: RESTINGA PLANA | UN
22.020.0090-A | DESCR1: ABERTURA DE COVA DE 40X40X40CM,INCLUINDO INCORPORACAO DE EST; DESCR2: ERCO CURTIDO,PARA PLANTIO DE VEGETACAO ARBUSTIVA EM AREA DE; DESCR3: RESTINGA PLANA | UN
22.020.0095-0 | DESCR1: ADUBACAO E CALAGEM,USANDO ADUBO ORGANICO/MINERAL,EM MUDAS PL; DESCR2: ANTADAS EM ENCOSTAS | UN
22.020.0095-A | DESCR1: ADUBACAO E CALAGEM,USANDO ADUBO ORGANICO/MINERAL,EM MUDAS PL; DESCR2: ANTADAS EM ENCOSTAS | UN
22.020.0100-0 | DESCR1: CAPINA DE ACEIRO EM ENCOSTA EM AREA PREVIAMENTE ROCADA,EM FA; DESCR2: SE DE IMPLANTACAO | M2
22.020.0100-A | DESCR1: CAPINA DE ACEIRO EM ENCOSTA EM AREA PREVIAMENTE ROCADA,EM FA; DESCR2: SE DE IMPLANTACAO | M2
22.020.0105-0 | DESCR1: CAPINA DE ACEIRO EM ENCOSTA EM AREA PREVIAMENTE ROCADA,EM FA; DESCR2: SE DE MANUTENCAO | M2
22.020.0105-A | DESCR1: CAPINA DE ACEIRO EM ENCOSTA EM AREA PREVIAMENTE ROCADA,EM FA; DESCR2: SE DE MANUTENCAO | M2
22.020.0110-0 | DESCR1: CAPINA DE VEGETACAO GRAMINEA EM AREA DE ENCOSTA EM CURVA DE; DESCR2: NIVEL,INCLUSIVE MARCACAO DE FAIXAS EM CURVA DE NIVEL,EM FASE; DESCR3: DE IMPLANTACAO | M2
22.020.0110-A | DESCR1: CAPINA DE VEGETACAO GRAMINEA EM AREA DE ENCOSTA EM CURVA DE; DESCR2: NIVEL,INCLUSIVE MARCACAO DE FAIXAS EM CURVA DE NIVEL,EM FASE; DESCR3: DE IMPLANTACAO | M2
22.020.0115-0 | DESCR1: CAPINA DE VEGETACAO GRAMINEA EM AREA DE ENCOSTA EM CURVA DE; DESCR2: NIVEL,EM FASE DE MANUTENCAO | M2
22.020.0115-A | DESCR1: CAPINA DE VEGETACAO GRAMINEA EM AREA DE ENCOSTA EM CURVA DE; DESCR2: NIVEL,EM FASE DE MANUTENCAO | M2
22.020.0120-0 | DESCR1: LIMPEZA MANUAL DE MATERIAIS DIVERSOS EM AREA DE MANGUEZAL(LI; DESCR2: XO) | M2
22.020.0120-A | DESCR1: LIMPEZA MANUAL DE MATERIAIS DIVERSOS EM AREA DE MANGUEZAL(LI; DESCR2: XO) | M2
22.020.0125-0 | PLANTIO DE GRAMA EM PLACAS,EM ENCOSTA,TIPO SAO CARLOS,BATATA | IS OU LARGA,INCLUSIVE COMPRA E ARRANCAMENTO NO LOCAL DE ORIG | EM,CARGA,TRANSPORTE MANUAL ENCOSTA ACIMA,DESCARGA E PREPARO | DO TERRENO |  |  | M2
22.020.0125-A | PLANTIO DE GRAMA EM PLACAS,EM ENCOSTA,TIPO SAO CARLOS,BATATA | IS OU LARGA,INCLUSIVE COMPRA E ARRANCAMENTO NO LOCAL DE ORIG | EM,CARGA,TRANSPORTE MANUAL ENCOSTA ACIMA,DESCARGA E PREPARO | DO TERRENO |  |  | M2
22.020.0130-0 | DESCR1: PLANTIO E ADUBACAO DE MUDAS EM ENCOSTA,DE 30CM A 50CM DE ALT; DESCR2: URA,TIPO SABIA,MARICA,TREMA,AROEIRA,IPES,PAU-FERRO E SIMILAR; DESCR3: ES.FORNECIMENTO DA MUDA INCLUSO | UN
22.020.0130-A | DESCR1: PLANTIO E ADUBACAO DE MUDAS EM ENCOSTA,DE 30CM A 50CM DE ALT; DESCR2: URA,TIPO SABIA,MARICA,TREMA,AROEIRA,IPES,PAU-FERRO E SIMILAR; DESCR3: ES.FORNECIMENTO DA MUDA INCLUSO | UN
22.020.0135-0 | DESCR1: PLANTIO DE MUDAS DE VEGETACAO ARBUSTIVA,EXCLUSIVE O FORNECIM; DESCR2: ENTO DE MUDA,EM AREA DE RESTINGA PLANA | UN
22.020.0135-A | DESCR1: PLANTIO DE MUDAS DE VEGETACAO ARBUSTIVA,EXCLUSIVE O FORNECIM; DESCR2: ENTO DE MUDA,EM AREA DE RESTINGA PLANA | UN
22.020.0140-0 | DESCR1: PLANTIO DE MUDAS DE VEGETACAO CACTACEAS,EXCLUSIVE O FORNECIM; DESCR2: ENTO DE MUDA,EM AREA DE RESTINGA PLANA | UN
22.020.0140-A | DESCR1: PLANTIO DE MUDAS DE VEGETACAO CACTACEAS,EXCLUSIVE O FORNECIM; DESCR2: ENTO DE MUDA,EM AREA DE RESTINGA PLANA | UN
22.020.0145-0 | DESCR1: PLANTIO DE MUDAS DE VEGETACAO REPTANTE,EXCLUSIVE O FORNECIME; DESCR2: NTO DE MUDA,EM AREA DE RESTINGA PLANA | UN
22.020.0145-A | DESCR1: PLANTIO DE MUDAS DE VEGETACAO REPTANTE,EXCLUSIVE O FORNECIME; DESCR2: NTO DE MUDA,EM AREA DE RESTINGA PLANA | UN
22.020.0150-0 | DESCR1: PLANTIO DE MUDA DE ESPECIE DE MANGUEZAL,DE 50 A 70CM DE ALTU; DESCR2: RA,E ABERTURA DE COVA DE 10X10X20CM,EXCLUSIVE O FORNECIMENTO; DESCR3: DA MUDA | UN
22.020.0150-A | DESCR1: PLANTIO DE MUDA DE ESPECIE DE MANGUEZAL,DE 50 A 70CM DE ALTU; DESCR2: RA,E ABERTURA DE COVA DE 10X10X20CM,EXCLUSIVE O FORNECIMENTO; DESCR3: DA MUDA | UN
22.025.0005-0 | DESCR1: APLICACAO DE FORMICIDA GRANULADA.FORNECIMENTO E APLICACAO | HA
22.025.0005-A | DESCR1: APLICACAO DE FORMICIDA GRANULADA.FORNECIMENTO E APLICACAO | HA
22.025.0010-0 | DESCR1: APLICACAO DE HERBICIDA ROUND UP.FORNECIMENTO E APLICACAO | HA
22.025.0010-A | DESCR1: APLICACAO DE HERBICIDA ROUND UP.FORNECIMENTO E APLICACAO | HA
22.025.0015-0 | DESCR1: CAPINA QUIMICA COM HERBICIDA EM FAIXAS.FORNECIMENTO E APLICA; DESCR2: CAO | HA
22.025.0015-A | DESCR1: CAPINA QUIMICA COM HERBICIDA EM FAIXAS.FORNECIMENTO E APLICA; DESCR2: CAO | HA
22.026.0010-0 | DESCR1: APLICACAO DE CALCARIO DOLOMITICO NO SOLO,POR COVA.FORNECIMEN; DESCR2: TO E APLICACAO | UN
22.026.0010-A | DESCR1: APLICACAO DE CALCARIO DOLOMITICO NO SOLO,POR COVA.FORNECIMEN; DESCR2: TO E APLICACAO | UN
22.028.0005-0 | DESCR1: APLICACAO DE ADUBO ORGANICO PARA MUDAS NATIVAS DE ESSENCIAS; DESCR2: FLORESTAIS,POR COVA.FORNECIMENTO E APLICACAO | UN
22.028.0005-A | DESCR1: APLICACAO DE ADUBO ORGANICO PARA MUDAS NATIVAS DE ESSENCIAS; DESCR2: FLORESTAIS,POR COVA.FORNECIMENTO E APLICACAO | UN
22.028.0010-0 | DESCR1: APLICACAO DE ADUBO QUIMICO SUPERFOSFATO SIMPLES PARA MUDAS N; DESCR2: ATIVAS,POR COVA.FORNECIMENTO E APLICACAO | UN
22.028.0010-A | DESCR1: APLICACAO DE ADUBO QUIMICO SUPERFOSFATO SIMPLES PARA MUDAS N; DESCR2: ATIVAS,POR COVA.FORNECIMENTO E APLICACAO | UN
22.028.0015-0 | DESCR1: APLICACAO DE ADUBO QUIMICO (NPK),6:30:6,PARA MUDAS EXOTICAS,; DESCR2: POR COVA.FORNECIMENTO E APLICACAO | UN
22.028.0015-A | DESCR1: APLICACAO DE ADUBO QUIMICO (NPK),6:30:6,PARA MUDAS EXOTICAS,; DESCR2: POR COVA.FORNECIMENTO E APLICACAO | UN
22.028.0025-0 | DESCR1: APLICACAO DE ADUBO,EXCLUSIVE O FORNECIMENTO,CUSTO VALIDO PAR; DESCR2: A 100 COVAS | UN
22.028.0025-A | DESCR1: APLICACAO DE ADUBO,EXCLUSIVE O FORNECIMENTO,CUSTO VALIDO PAR; DESCR2: A 100 COVAS | UN
22.028.0035-0 | DESCR1: ADUBACAO DIFERENCIADA EM ESPECIES VEGETAIS DE QUALQUER NATUR; DESCR2: EZA.FORNECIMENTO E APLICACAO | UN
22.028.0035-A | DESCR1: ADUBACAO DIFERENCIADA EM ESPECIES VEGETAIS DE QUALQUER NATUR; DESCR2: EZA.FORNECIMENTO E APLICACAO | UN
22.028.0040-0 | DESCR1: ADUBACAO QUIMICA COM FORMULA COMPLETA (NPK-10-10-10)EM GOLAS; DESCR2: DE ARVORE,INCLUSIVE LIMPEZA E REVOLVIMENTO DE SOLO.FORNECIM; DESCR3: ENTO E APLICACAO | UN
22.028.0040-A | DESCR1: ADUBACAO QUIMICA COM FORMULA COMPLETA (NPK-10-10-10)EM GOLAS; DESCR2: DE ARVORE,INCLUSIVE LIMPEZA E REVOLVIMENTO DE SOLO.FORNECIM; DESCR3: ENTO E APLICACAO | UN
22.028.0050-0 | DESCR1: CONTROLE QUIMICO DE ESPECIES VEGETAIS DE QUALQUER NATUREZA.F; DESCR2: ORNECIMENTO E APLICACAO | UN
22.028.0050-A | DESCR1: CONTROLE QUIMICO DE ESPECIES VEGETAIS DE QUALQUER NATUREZA.F; DESCR2: ORNECIMENTO E APLICACAO | UN
22.030.0010-0 | DESCR1: COROAMENTO DAS PLANTAS COM 1,00M DE DIAMETRO.CUSTO VALIDO PA; DESCR2: RA CADA 100 UNIDADES | UN
22.030.0010-A | DESCR1: COROAMENTO DAS PLANTAS COM 1,00M DE DIAMETRO.CUSTO VALIDO PA; DESCR2: RA CADA 100 UNIDADES | UN
22.030.0015-0 | DESCR1: MANUTENCAO DE ACEIROS | M2
22.030.0015-A | DESCR1: MANUTENCAO DE ACEIROS | M2
22.030.0030-0 | DESCR1: ARRANCAMENTO E REPLANTIO DE ARBUSTO COM ATE 2M DE ALTURA | UN
22.030.0030-A | DESCR1: ARRANCAMENTO E REPLANTIO DE ARBUSTO COM ATE 2M DE ALTURA | UN
22.030.0035-0 | DESCR1: PODA DE ESPECIES VEGETAIS DE BAIXO NIVEL DE DIFICULDADE,EXCL; DESCR2: USIVE TRANSPORTE DE MATERIAL RESULTANTE | UN
22.030.0035-A | DESCR1: PODA DE ESPECIES VEGETAIS DE BAIXO NIVEL DE DIFICULDADE,EXCL; DESCR2: USIVE TRANSPORTE DE MATERIAL RESULTANTE | UN
22.030.0040-0 | DESCR1: PODA DE ESPECIES VEGETAIS DE MEDIO NIVEL DE DIFICULDADE,EXCL; DESCR2: USIVE TRANSPORTE DO MATERIAL RESULTANTE | UN
22.030.0040-A | DESCR1: PODA DE ESPECIES VEGETAIS DE MEDIO NIVEL DE DIFICULDADE,EXCL; DESCR2: USIVE TRANSPORTE DO MATERIAL RESULTANTE | UN
22.030.0045-0 | DESCR1: PODA DE ESPECIES VEGETAIS DE ALTO NIVEL DE DIFICULDADE,EXCLU; DESCR2: SIVE TRANSPORTE DO MATERIAL RESULTANTE | UN
22.030.0045-A | DESCR1: PODA DE ESPECIES VEGETAIS DE ALTO NIVEL DE DIFICULDADE,EXCLU; DESCR2: SIVE TRANSPORTE DO MATERIAL RESULTANTE | UN
22.030.0050-0 | DESCR1: REMOCAO DE ESPECIES VEGETAIS,PORTE MUDA (ATE 2M DE ALTURA),; DESCR2: INCLUSIVE CARGA,DESCARGA E TRANSPORTE DO MATERIAL ATE 30KM | UN
22.030.0050-A | DESCR1: REMOCAO DE ESPECIES VEGETAIS,PORTE MUDA (ATE 2M DE ALTURA),; DESCR2: INCLUSIVE CARGA,DESCARGA E TRANSPORTE DO MATERIAL ATE 30KM | UN
22.030.0055-0 | DESCR1: REMOCAO DE ESPECIES VEGETAIS,PORTE PEQUENO (ENTRE 2M E 4M DE; DESCR2: ALTURA),INCLUSIVE CARGA,DESCARGA E TRANSPORTE DO MATERIAL; DESCR3: ATE 30KM | UN
22.030.0055-A | DESCR1: REMOCAO DE ESPECIES VEGETAIS,PORTE PEQUENO (ENTRE 2M E 4M DE; DESCR2: ALTURA),INCLUSIVE CARGA,DESCARGA E TRANSPORTE DO MATERIAL; DESCR3: ATE 30KM | UN
22.030.0060-0 | DESCR1: REMOCAO DE ESPECIES VEGETAIS,PORTE MEDIO (ENTRE 4M E 6M DE; DESCR2: ALTURA),INCLUSIVE CARGA,DESCARGA E TRANSPORTE DO MATERIAL; DESCR3: ATE 30KM | UN
22.030.0060-A | DESCR1: REMOCAO DE ESPECIES VEGETAIS,PORTE MEDIO (ENTRE 4M E 6M DE; DESCR2: ALTURA),INCLUSIVE CARGA,DESCARGA E TRANSPORTE DO MATERIAL; DESCR3: ATE 30KM | UN
22.030.0065-0 | DESCR1: REMOCAO DE ESPECIES VEGETAIS,PORTE GRANDE (ACIMA DE 6M DE AL; DESCR2: TURA),INCLUSIVE CARGA,DESCARGA E TRANSPORTE DO MATERIAL ATE; DESCR3: 30KM | UN
22.030.0065-A | DESCR1: REMOCAO DE ESPECIES VEGETAIS,PORTE GRANDE (ACIMA DE 6M DE AL; DESCR2: TURA),INCLUSIVE CARGA,DESCARGA E TRANSPORTE DO MATERIAL ATE; DESCR3: 30KM | UN
22.030.0070-0 | DESCR1: TRANSPLANTE DE VEGETAIS DE PORTE PEQUENO (ENTRE 2M E 4M DE; DESCR2: ALTURA),INCLUSIVE CARGA,DESCARGA E TRANSPORTE DO MATERIAL; DESCR3: ATE 30KM | UN
22.030.0070-A | DESCR1: TRANSPLANTE DE VEGETAIS DE PORTE PEQUENO (ENTRE 2M E 4M DE; DESCR2: ALTURA),INCLUSIVE CARGA,DESCARGA E TRANSPORTE DO MATERIAL; DESCR3: ATE 30KM | UN
22.030.0075-0 | DESCR1: DENDROCIRURGIA EM ESPECIES VEGETAIS DE QUALQUER NATUREZA | UN
22.030.0075-A | DESCR1: DENDROCIRURGIA EM ESPECIES VEGETAIS DE QUALQUER NATUREZA | UN
22.030.0080-0 | DESCR1: PINCELAMENTO EM LESAO DE ESPECIES VEGETAIS DE QUALQUER NATUR; DESCR2: EZA | UN
22.030.0080-A | DESCR1: PINCELAMENTO EM LESAO DE ESPECIES VEGETAIS DE QUALQUER NATUR; DESCR2: EZA | UN
22.030.0085-0 | DESCR1: RETUTORAMENTO DE ESPECIES VEGETAIS DE QUALQUER NATUREZA | UN
22.030.0085-A | DESCR1: RETUTORAMENTO DE ESPECIES VEGETAIS DE QUALQUER NATUREZA | UN
22.030.0090-0 | TRATAMENTO DE ARVORES COM LESOES ACIMA DE 0,50M²,COMPREENDEN | DO:RASPAGEM DO MATERIAL NECROSADO,APLICACAO DE FUNGICIDAS,IN | SETICIDAS,HORMONIOS E IMPERMEABILIZANTES,FECHAMENTO DAS CAVI | DADES COM ESPUMA DE POLIURETANO COBERTA COM NATA DE CIMENTO | E INCORPORACAO DE MATERIAIS PARA ENRIQUECIMENTO DO SOLO,EXCL | USIVE MAO-DE-OBRA | UN
22.030.0090-A | TRATAMENTO DE ARVORES COM LESOES ACIMA DE 0,50M²,COMPREENDEN | DO:RASPAGEM DO MATERIAL NECROSADO,APLICACAO DE FUNGICIDAS,IN | SETICIDAS,HORMONIOS E IMPERMEABILIZANTES,FECHAMENTO DAS CAVI | DADES COM ESPUMA DE POLIURETANO COBERTA COM NATA DE CIMENTO | E INCORPORACAO DE MATERIAIS PARA ENRIQUECIMENTO DO SOLO,EXCL | USIVE MAO-DE-OBRA | UN
22.030.0095-0 | TRATAMENTO DE ARVORES COM LESOES ATE 0.50M2,COMPREENDENDO:RA | SPAGEM DO MATERIAL NECROSADO,APLICACAO DE FUNGICIDAS,INSETIC | IDAS,HORMONIOS E IMPERMEABILIZANTES,FECHAMENTO DAS CAVIDADES | COM ESPUMA DE POLIURETANO COBERTA COM NATA DE CIMENTO E INC | ORPORACAO DE MATERIAIS PARA ENRIQUECIMENTO DO SOLO,EXCLUSIVE | MAO-DE-OBRA | UN
22.030.0095-A | TRATAMENTO DE ARVORES COM LESOES ATE 0.50M2,COMPREENDENDO:RA | SPAGEM DO MATERIAL NECROSADO,APLICACAO DE FUNGICIDAS,INSETIC | IDAS,HORMONIOS E IMPERMEABILIZANTES,FECHAMENTO DAS CAVIDADES | COM ESPUMA DE POLIURETANO COBERTA COM NATA DE CIMENTO E INC | ORPORACAO DE MATERIAIS PARA ENRIQUECIMENTO DO SOLO,EXCLUSIVE | MAO-DE-OBRA | UN
22.030.0100-0 | TRATAMENTO FITOSSANITARIO EM ARVORES,COMPREENDENDO:EXECUCAO | DE PEQUENAS PODAS(GALHOS E RAMOS COMPROMETIDOS),RASPAGEM DE | MATERIAL NECROSADO,APLICACAO DE FUNGICIDAS,INSETICIDAS,HORMO | NIOS,IMPERMEABILIZANTES E FERTILIZANTES,ALARGAMENTO DE GOLAS | ,REVOLVIMENTO DE SOLO,REMOCAO E TRANSPORTE DE MATERIAL,RECOM | POSICAO E PLANTIO DE COBERTURA NAS GOLAS | UN
22.030.0100-A | TRATAMENTO FITOSSANITARIO EM ARVORES,COMPREENDENDO:EXECUCAO | DE PEQUENAS PODAS(GALHOS E RAMOS COMPROMETIDOS),RASPAGEM DE | MATERIAL NECROSADO,APLICACAO DE FUNGICIDAS,INSETICIDAS,HORMO | NIOS,IMPERMEABILIZANTES E FERTILIZANTES,ALARGAMENTO DE GOLAS | ,REVOLVIMENTO DE SOLO,REMOCAO E TRANSPORTE DE MATERIAL,RECOM | POSICAO E PLANTIO DE COBERTURA NAS GOLAS | UN
22.030.0105-0 | TRATAMENTO FITOSSANITARIO PARA O COMBATE A SECA DE ARVORES,C | OMPREENDENDO:APLICACAO DE FUNGICIDA E REPELENTE E INCORPORAC | AO DE MATERIAIS PARA ENRIQUECIMENTO DO SOLO,EXCLUSIVE MAO-DE | -OBRA |  |  | UN
22.030.0105-A | TRATAMENTO FITOSSANITARIO PARA O COMBATE A SECA DE ARVORES,C | OMPREENDENDO:APLICACAO DE FUNGICIDA E REPELENTE E INCORPORAC | AO DE MATERIAIS PARA ENRIQUECIMENTO DO SOLO,EXCLUSIVE MAO-DE | -OBRA |  |  | UN
22.040.0005-0 | DESCR1: ABATE DE ARVORES COM MACHADO.CUSTO VALIDO PARA CADA 100 UNID; DESCR2: ADES | UN
22.040.0005-A | DESCR1: ABATE DE ARVORES COM MACHADO.CUSTO VALIDO PARA CADA 100 UNID; DESCR2: ADES | UN
22.040.0010-0 | DESCR1: DESGALHAMENTO COM MACHADO.CUSTO VALIDO PARA CADA 100 UNIDADE; DESCR2: S | UN
22.040.0010-A | DESCR1: DESGALHAMENTO COM MACHADO.CUSTO VALIDO PARA CADA 100 UNIDADE; DESCR2: S | UN
22.040.0015-0 | DESCR1: TORAGEM COM MACHADO (TORETE DE 1,20M).CUSTO VALIDO PARA CADA; DESCR2: 100 UNIDADES | UN
22.040.0015-A | DESCR1: TORAGEM COM MACHADO (TORETE DE 1,20M).CUSTO VALIDO PARA CADA; DESCR2: 100 UNIDADES | UN
22.040.0020-0 | DESCR1: ABATER,DESGALHAR E TORAR COM MACHADO,SEM EMPILHAR | ST
22.040.0020-A | DESCR1: ABATER,DESGALHAR E TORAR COM MACHADO,SEM EMPILHAR | ST
22.040.0025-0 | DESCR1: ABATER,DESGALHAR E TORAR COM MACHADO,COM EMPILHAMENTO MANUAL | ST
22.040.0025-A | DESCR1: ABATER,DESGALHAR E TORAR COM MACHADO,COM EMPILHAMENTO MANUAL | ST
22.040.0030-0 | DESCR1: ABATER,DESGALHAR E DESTOPAR COM MACHADO.CUSTO VALIDO PARA CA; DESCR2: DA 100 UNIDADES | UN
22.040.0030-A | DESCR1: ABATER,DESGALHAR E DESTOPAR COM MACHADO.CUSTO VALIDO PARA CA; DESCR2: DA 100 UNIDADES | UN
22.040.0035-0 | DESCR1: DESCASCAMENTO MANUAL COM FACAO | ST
22.040.0035-A | DESCR1: DESCASCAMENTO MANUAL COM FACAO | ST
22.040.0040-0 | DESCR1: EXTRACAO DE MADEIRA COM ARGOLAO (1 PESSOA),DISTANCIA DE 150,; DESCR2: 00M | ST
22.040.0040-A | DESCR1: EXTRACAO DE MADEIRA COM ARGOLAO (1 PESSOA),DISTANCIA DE 150,; DESCR2: 00M | ST
22.040.0045-0 | DESCR1: EXTRACAO DE MADEIRA POR TRANSPORTE PRIMARIO MANUAL (TORETE; DESCR2: DE 1,20M),DISTANCIA DE 100,00M | ST
22.040.0045-A | DESCR1: EXTRACAO DE MADEIRA POR TRANSPORTE PRIMARIO MANUAL (TORETE; DESCR2: DE 1,20M),DISTANCIA DE 100,00M | ST
22.040.0050-0 | DESCR1: ARRASTE MANUAL DE VAROES,DISTANCIA DE 100,00M | UN
22.040.0050-A | DESCR1: ARRASTE MANUAL DE VAROES,DISTANCIA DE 100,00M | UN
22.040.0055-0 | DESCR1: EMPILHAMENTO MANUAL DE TORETES | ST
22.040.0055-A | DESCR1: EMPILHAMENTO MANUAL DE TORETES | ST
22.050.0005-0 | DESCR1: ABATE DE ARVORES COM MOTOSSERRA.CUSTO VALIDO PARA CADA 100 U; DESCR2: NIDADES | UN
22.050.0005-A | DESCR1: ABATE DE ARVORES COM MOTOSSERRA.CUSTO VALIDO PARA CADA 100 U; DESCR2: NIDADES | UN
22.050.0010-0 | DESCR1: DESGALHAMENTO COM MOTOSSERRA.CUSTO VALIDO PARA CADA 100 UNID; DESCR2: ADES | UN
22.050.0010-A | DESCR1: DESGALHAMENTO COM MOTOSSERRA.CUSTO VALIDO PARA CADA 100 UNID; DESCR2: ADES | UN
22.050.0015-0 | DESCR1: TORAGEM COM MOTOSSERRA (TORETE DE 1,20M).CUSTO VALIDO PARA C; DESCR2: ADA 100 UNIDADES | UN
22.050.0015-A | DESCR1: TORAGEM COM MOTOSSERRA (TORETE DE 1,20M).CUSTO VALIDO PARA C; DESCR2: ADA 100 UNIDADES | UN
22.050.0020-0 | DESCR1: ABATER COM MOTOSSERRA,DESGALHAR COM MACHADO E TORAR COM MOTO; DESCR2: SSERRA,SEM EMPILHAR | ST
22.050.0020-A | DESCR1: ABATER COM MOTOSSERRA,DESGALHAR COM MACHADO E TORAR COM MOTO; DESCR2: SSERRA,SEM EMPILHAR | ST
22.050.0025-0 | DESCR1: ABATER COM MOTOSSERRA,DESGALHAR COM MACHADO E TORAR COM MOTO; DESCR2: SSERRA,COM EMPILHAMENTO MANUAL | ST
22.050.0025-A | DESCR1: ABATER COM MOTOSSERRA,DESGALHAR COM MACHADO E TORAR COM MOTO; DESCR2: SSERRA,COM EMPILHAMENTO MANUAL | ST
22.050.0030-0 | DESCR1: ABATER,DESGALHAR E DESTOCAR COM MOTOSSERRA.CUSTO VALIDO PARA; DESCR2: CADA 100 UNIDADES | UN
22.050.0030-A | DESCR1: ABATER,DESGALHAR E DESTOCAR COM MOTOSSERRA.CUSTO VALIDO PARA; DESCR2: CADA 100 UNIDADES | UN
22.050.0035-0 | DESCR1: TRANSPORTE PRIMARIO DE MADEIRA COM TRATOR DE PNEUS E GUINCHO; DESCR2: CARREGADOR | ST
22.050.0035-A | DESCR1: TRANSPORTE PRIMARIO DE MADEIRA COM TRATOR DE PNEUS E GUINCHO; DESCR2: CARREGADOR | ST
54.001.0007-1 | DESCR1: TACO DE CANELA 2,5 X 10 X 10CM | UN
54.001.0007-B | DESCR1: TACO DE CANELA 2,5 X 10 X 10CM | UN
54.001.0010-1 | DESCR1: ACO CA-50,DIAM. DE 5/8" A 1" (MEDIA) | KG
54.001.0010-B | DESCR1: ACO CA-50,DIAM. DE 5/8" A 1" (MEDIA) | KG
54.001.0011-1 | DESCR1: ACO CA-50,DIAMETRO DE 32MM (1.1/4"),MEDIA | KG
54.001.0011-B | DESCR1: ACO CA-50,DIAMETRO DE 32MM (1.1/4"),MEDIA | KG
54.001.0013-1 | DESCR1: ACO CA-50 B, DIAM. DE 1/4" E 1/2" (MEDIA) | KG
54.001.0013-B | DESCR1: ACO CA-50 B, DIAM. DE 1/4" E 1/2" (MEDIA) | KG
54.001.0069-1 | DESCR1: PREPARO CHAPA ACO 16 P/PLACA SINALIZACAO VERTICAL,INCL.CORTE; DESCR2: TRATAMENTO DESENGORDURANTE E FORN.DA CHAPA. | M2
54.001.0069-B | DESCR1: PREPARO CHAPA ACO 16 P/PLACA SINALIZACAO VERTICAL,INCL.CORTE; DESCR2: TRATAMENTO DESENGORDURANTE E FORN.DA CHAPA. | M2
54.001.0070-1 | DESCR1: PINTURA A PISTOLA S/PLACA ACO 16,C/PRIMER SINT.SURFACE SINT.; DESCR2: ESMALTE SINT.C/TANTAS DEMAOS NECESSARIAS AO SEU BOM ACAB. | M2
54.001.0070-B | DESCR1: PINTURA A PISTOLA S/PLACA ACO 16,C/PRIMER SINT.SURFACE SINT.; DESCR2: ESMALTE SINT.C/TANTAS DEMAOS NECESSARIAS AO SEU BOM ACAB. | M2
54.001.0071-1 | DESCR1: REVESTIMENTO DE PLACAS DE ACO P/SINALIZACAO VERTICAL C/PELIC; DESCR2: ULA REFLETIVA GRAU TECNICO E PELICULA P/LEGENDA.FORN.E COLOC | M2
54.001.0071-B | DESCR1: REVESTIMENTO DE PLACAS DE ACO P/SINALIZACAO VERTICAL C/PELIC; DESCR2: ULA REFLETIVA GRAU TECNICO E PELICULA P/LEGENDA.FORN.E COLOC | M2
54.001.0073-1 | DESCR1: MONTAGEM PLACA ACO P/SINALIZACAO VERTICAL POSTE CONCR.ARMADO; DESCR2: INCL.FIX.CASTANHAS DUPLAS,FITA ARQUIAR/PARAFUSOS.FORN.E COL; DESCR3: OC. | M2
54.001.0073-B | DESCR1: MONTAGEM PLACA ACO P/SINALIZACAO VERTICAL POSTE CONCR.ARMADO; DESCR2: INCL.FIX.CASTANHAS DUPLAS,FITA ARQUIAR/PARAFUSOS.FORN.E COL; DESCR3: OC. | M2
54.001.0074-1 | DESCR1: PECA DE MACARAMDUBA DE 3"X3" PARA FIX.DAS PLACAS DE SINALIZA; DESCR2: CAO VERTICAL (1 OU 2 POSTES DE MADEIRA) | M2
54.001.0074-B | DESCR1: PECA DE MACARAMDUBA DE 3"X3" PARA FIX.DAS PLACAS DE SINALIZA; DESCR2: CAO VERTICAL (1 OU 2 POSTES DE MADEIRA) | M2
54.001.0077-1 | DESCR1: FIXACAO DE PLACAS DE SINALIZACAO DE RODOVIAS C/PARAFUSO 5/16; DESCR2: "X4",FIXADA EM 1 OU 2 POSTES,INCL.PINT.FORN.E COLOC. | M2
54.001.0077-B | DESCR1: FIXACAO DE PLACAS DE SINALIZACAO DE RODOVIAS C/PARAFUSO 5/16; DESCR2: "X4",FIXADA EM 1 OU 2 POSTES,INCL.PINT.FORN.E COLOC. | M2
54.001.0081-1 | DESCR1: REVESTIMENTOS PLACAS ACO P/SINALIZ.VERT.C/PELICULA REFL.GRAU; DESCR2: TECNICO,GRAU ALTA INTENSIDADE/PELICULA P/LEGENDA.FORN.E APL; DESCR3: IC. | M2
54.001.0081-B | DESCR1: REVESTIMENTOS PLACAS ACO P/SINALIZ.VERT.C/PELICULA REFL.GRAU; DESCR2: TECNICO,GRAU ALTA INTENSIDADE/PELICULA P/LEGENDA.FORN.E APL; DESCR3: IC. | M2
54.001.0082-1 | DESCR1: REVESTIMENTOS PLACAS ACO P/SINALIZACAO VERT.C/PELICULA REFL.; DESCR2: GRAU TECNICO,GRAU DIAMANTE/PELICULA P/LEGENDA.FORN.E APLIC. | M2
54.001.0082-B | DESCR1: REVESTIMENTOS PLACAS ACO P/SINALIZACAO VERT.C/PELICULA REFL.; DESCR2: GRAU TECNICO,GRAU DIAMANTE/PELICULA P/LEGENDA.FORN.E APLIC. | M2
54.001.0100-1 | DESCR1: FORMA DE MAD. P/MOLDAGEM | M2
54.001.0100-B | DESCR1: FORMA DE MAD. P/MOLDAGEM | M2
54.001.0104-1 | DESCR1: VAC-ALL ASPIRADORA MEC.ARMAZENAGEM 8,6M3. | UN
54.001.0104-B | DESCR1: VAC-ALL ASPIRADORA MEC.ARMAZENAGEM 8,6M3. | UN
54.001.0117-1 | DESCR1: WAGON DRILL. | UN
54.001.0117-B | DESCR1: WAGON DRILL. | UN
54.001.0126-1 | DESCR1: USINA DE SOLOS CAPACIDADE 540T/H,MOTOR 100CV. | UN
54.001.0126-B | DESCR1: USINA DE SOLOS CAPACIDADE 540T/H,MOTOR 100CV. | UN
54.001.0127-1 | DESCR1: ESCAVADEIRA DE ESTEIRA CLAM-SHELL,0,38M3. | UN
54.001.0127-B | DESCR1: ESCAVADEIRA DE ESTEIRA CLAM-SHELL,0,38M3. | UN
54.001.0128-1 | DESCR1: ESCAVADEIRA DE ESTEIRA CLAM-SHELL, 0,57M3. | UN
54.001.0128-B | DESCR1: ESCAVADEIRA DE ESTEIRA CLAM-SHELL, 0,57M3. | UN
54.001.0129-1 | DESCR1: ESCAVADEIRA DE ESTEIRA DRAGLINE, 0,76M3. | UN
54.001.0129-B | DESCR1: ESCAVADEIRA DE ESTEIRA DRAGLINE, 0,76M3. | UN
54.001.0132-1 | DESCR1: ARRUELA BORR.P/FLANGE 350MM. | UN
54.001.0132-B | DESCR1: ARRUELA BORR.P/FLANGE 350MM. | UN
54.001.0133-1 | DESCR1: ARRUELA BORR.P/FLANGE 400MM. | UN
54.001.0133-B | DESCR1: ARRUELA BORR.P/FLANGE 400MM. | UN
54.001.0134-1 | DESCR1: ARRUELA BORR.P/FLANGE 500MM. | UN
54.001.0134-B | DESCR1: ARRUELA BORR.P/FLANGE 500MM. | UN
54.001.0135-1 | DESCR1: ARRUELA BORR.P/FLANGE 600MM. | UN
54.001.0135-B | DESCR1: ARRUELA BORR.P/FLANGE 600MM. | UN
54.001.0136-1 | DESCR1: ARRUELA BORR.P/FLANGE 700MM. | UN
54.001.0136-B | DESCR1: ARRUELA BORR.P/FLANGE 700MM. | UN
54.001.0137-1 | DESCR1: ARRUELA BORR.P/FLANGE 800MM. | UN
54.001.0137-B | DESCR1: ARRUELA BORR.P/FLANGE 800MM. | UN
54.001.0138-1 | DESCR1: ARRUELA BORR.P/FLANGE 900MM. | UN
54.001.0138-B | DESCR1: ARRUELA BORR.P/FLANGE 900MM. | UN
54.001.0139-1 | DESCR1: ARRUELA BORR.P/FLANGE 1000MM. | UN
54.001.0139-B | DESCR1: ARRUELA BORR.P/FLANGE 1000MM. | UN
54.001.0140-1 | DESCR1: ARRUELA BORR.P/FLANGE 1200MM. | UN
54.001.0140-B | DESCR1: ARRUELA BORR.P/FLANGE 1200MM. | UN
54.001.0141-1 | DESCR1: PARAFUSO P/FLANGE 24X100MM. | UN
54.001.0141-B | DESCR1: PARAFUSO P/FLANGE 24X100MM. | UN
54.001.0142-1 | DESCR1: PARAFUSO P/FLANGE 27X120MM. | UN
54.001.0142-B | DESCR1: PARAFUSO P/FLANGE 27X120MM. | UN
54.001.0143-1 | DESCR1: PARAFUSO P/FLANGE 30X130MM. | UN
54.001.0143-B | DESCR1: PARAFUSO P/FLANGE 30X130MM. | UN
54.001.0144-1 | DESCR1: PARAFUSO P/FLANGE 33X130MM. | UN
54.001.0144-B | DESCR1: PARAFUSO P/FLANGE 33X130MM. | UN
54.001.0145-1 | DESCR1: PARAFUSO P/FLANGE 36X140MM. | UN
54.001.0145-B | DESCR1: PARAFUSO P/FLANGE 36X140MM. | UN
54.001.0146-1 | DESCR1: PARAFUSO P/FLANGE 39X150MM. | UN
54.001.0146-B | DESCR1: PARAFUSO P/FLANGE 39X150MM. | UN
54.001.0147-1 | DESCR1: PARAFUSO P/FLANGE 45X180MM. | UN
54.001.0147-B | DESCR1: PARAFUSO P/FLANGE 45X180MM. | UN
54.001.0150-1 | DESCR1: ARRUELA BORRACHA PARA FLANGE 450MM | UN
54.001.0150-B | DESCR1: ARRUELA BORRACHA PARA FLANGE 450MM | UN
54.001.0151-1 | DESCR1: ARRUELA DE BORRACHA PARA FLANGE 1400MM | UN
54.001.0151-B | DESCR1: ARRUELA DE BORRACHA PARA FLANGE 1400MM | UN
54.001.0152-1 | DESCR1: ARRUELA DE BORRACHA PARA FLANGE 1500MM | UN
54.001.0152-B | DESCR1: ARRUELA DE BORRACHA PARA FLANGE 1500MM | UN
54.001.0154-1 | DESCR1: DESGASTE DE DENTES E PORTA DENTES | UN
54.001.0154-B | DESCR1: DESGASTE DE DENTES E PORTA DENTES | UN
54.001.0160-1 | DESCR1: TELA DE ARAME GALVANIZADO,REVESTIDO EM PVC,FIO Nº 12 DE 75MM | M2
54.001.0160-B | DESCR1: TELA DE ARAME GALVANIZADO,REVESTIDO EM PVC,FIO Nº 12 DE 75MM | M2
54.001.0170-1 | DESCR1: PINUS EM PECAS DE 3,75 X 22,50CM (1.1/2"X9") | M
54.001.0170-B | DESCR1: PINUS EM PECAS DE 3,75 X 22,50CM (1.1/2"X9") | M
54.001.0172-1 | DESCR1: PINUS EM PECAS DE 7,50 X 11,25CM (3"X4.1/2") | M
54.001.0172-B | DESCR1: PINUS EM PECAS DE 7,50 X 11,25CM (3"X4.1/2") | M
54.001.0174-1 | DESCR1: PINUS EM PECAS DE 7,50 X 15,00CM (3"X6") | M
54.001.0174-B | DESCR1: PINUS EM PECAS DE 7,50 X 15,00CM (3"X6") | M
54.001.0176-1 | DESCR1: PINUS EM PECAS DE 7,50 X 22,50CM (3"X9") | M
54.001.0176-B | DESCR1: PINUS EM PECAS DE 7,50 X 22,50CM (3"X9") | M
54.001.0178-1 | DESCR1: PINUS EM PECAS DE 2,50X22,50CM, (1"X9") | M
54.001.0178-B | DESCR1: PINUS EM PECAS DE 2,50X22,50CM, (1"X9") | M
55.001.0010-1 | DESCR1: PINUS,PECA 1 X 7CM | M
55.001.0010-B | DESCR1: PINUS,PECA 1 X 7CM | M
55.001.0011-1 | DESCR1: PINUS,PECA 2,5 X 5CM | M
55.001.0011-B | DESCR1: PINUS,PECA 2,5 X 5CM | M
55.001.0012-1 | DESCR1: PINUS,PECA 2,5 X 10CM. | M
55.001.0012-B | DESCR1: PINUS,PECA 2,5 X 10CM. | M
55.001.0013-1 | DESCR1: PECA DE PINUS,P/M3 | M3
55.001.0013-B | DESCR1: PECA DE PINUS,P/M3 | M3
55.010.0001-1 | DESCR1: CUSTO HORARIO P/ESCAV., CONCRETAGEM E POSICIONAMENTO DA GAIO; DESCR2: LA DE PAREDE DIAFRAGMA | H
55.010.0001-B | DESCR1: CUSTO HORARIO P/ESCAV., CONCRETAGEM E POSICIONAMENTO DA GAIO; DESCR2: LA DE PAREDE DIAFRAGMA | H
55.010.0003-1 | DESCR1: TUBO DE CONCRETO,DIAMETRO DE 500MM,INCLUSIVE FORNECIMENTO | M.
55.010.0003-B | DESCR1: TUBO DE CONCRETO,DIAMETRO DE 500MM,INCLUSIVE FORNECIMENTO | M.
55.019.0010-1 | DESCR1: LIMPEZA MANUAL DE GALERIA CIRCULAR | UN
55.019.0010-B | DESCR1: LIMPEZA MANUAL DE GALERIA CIRCULAR | UN
55.100.0002-1 | DESCR1: COMPOSICAO BASICA - ENSAIO DE LABORATORIO | UN
55.100.0002-B | DESCR1: COMPOSICAO BASICA - ENSAIO DE LABORATORIO | UN
55.100.0003-1 | DESCR1: PERFURACAO MANUAL, PRODUCAO MEDIA BRUTA EM TORNO DE 2,00M/H | H.
55.100.0003-B | DESCR1: PERFURACAO MANUAL, PRODUCAO MEDIA BRUTA EM TORNO DE 2,00M/H | H.
55.100.0004-1 | DESCR1: PERFURACAO MANUAL, PRODUCAO MEDIA BRUTA EM TORNO DE 0,50M/H | H.
55.100.0004-B | DESCR1: PERFURACAO MANUAL, PRODUCAO MEDIA BRUTA EM TORNO DE 0,50M/H | H.
55.100.0005-1 | DESCR1: CUSTO HORARIO PRODUTIVO - DIAMANTE | H
55.100.0005-B | DESCR1: CUSTO HORARIO PRODUTIVO - DIAMANTE | H
55.100.0017-1 | DESCR1: FASE DE CAMPO PARA LOCACAO DE ESTRADAS COM OROGRAFIA NAO ACI; DESCR2: DENTADA E VEGETACAO LEVE | KM
55.100.0017-B | DESCR1: FASE DE CAMPO PARA LOCACAO DE ESTRADAS COM OROGRAFIA NAO ACI; DESCR2: DENTADA E VEGETACAO LEVE | KM
55.100.0019-1 | DESCR1: NIVEL DE EIXO-ESTRADA EM TER. DE OROGRAFIA NAO ACIDENTADA E; DESCR2: VEG. DENSA | KM
55.100.0019-B | DESCR1: NIVEL DE EIXO-ESTRADA EM TER. DE OROGRAFIA NAO ACIDENTADA E; DESCR2: VEG. DENSA | KM
55.100.0023-1 | DESCR1: NIVEL OFF-SETS EM TERRENO DE OROGRAFIA NAO ACIDENTADA E VEGE; DESCR2: TACAO LEVE | KM
55.100.0023-B | DESCR1: NIVEL OFF-SETS EM TERRENO DE OROGRAFIA NAO ACIDENTADA E VEGE; DESCR2: TACAO LEVE | KM
55.100.0027-1 | DESCR1: LEVANTAMENTO DE SECAO DE ESTRADA EM TERRENO DE OROGRAFIA NAO; DESCR2: ACIDENTADA E VEGETACAO LEVE | KM
55.100.0027-B | DESCR1: LEVANTAMENTO DE SECAO DE ESTRADA EM TERRENO DE OROGRAFIA NAO; DESCR2: ACIDENTADA E VEGETACAO LEVE | KM
55.100.0029-1 | DESCR1: LOCACAO DE OFF-SET EM TERRENO DE OROGRAFIA NAO ACIDENTADA E; DESCR2: VEGETACAO DENSA | KM
55.100.0029-B | DESCR1: LOCACAO DE OFF-SET EM TERRENO DE OROGRAFIA NAO ACIDENTADA E; DESCR2: VEGETACAO DENSA | KM
55.100.0031-1 | DESCR1: FASE DE ESCRITORIO P/LOCACAO DE ESTRADAS C/OROGRAFIA NAO ACI; DESCR2: DENTADA | KM
55.100.0031-B | DESCR1: FASE DE ESCRITORIO P/LOCACAO DE ESTRADAS C/OROGRAFIA NAO ACI; DESCR2: DENTADA | KM
55.100.0032-1 | DESCR1: CUSTO HORARIO PRODUTIVO - WIDIA SOLO | H
55.100.0032-B | DESCR1: CUSTO HORARIO PRODUTIVO - WIDIA SOLO | H
55.100.0033-1 | DESCR1: CUSTO HORARIO PRODUTIVO - WIDIA ALT. | H
55.100.0033-B | DESCR1: CUSTO HORARIO PRODUTIVO - WIDIA ALT. | H
55.100.0034-1 | DESCR1: CUSTO HORARIO PRODUTIVO - WIDIA ROCHA | H
55.100.0034-B | DESCR1: CUSTO HORARIO PRODUTIVO - WIDIA ROCHA | H
55.100.0035-1 | DESCR1: CUSTO HORARIO PRODUTIVO DE PERCUSSAO | H
55.100.0035-B | DESCR1: CUSTO HORARIO PRODUTIVO DE PERCUSSAO | H
55.100.0036-1 | DESCR1: CUSTO HORARIO PRODUTIVO P/PERF. C/EQUIP. TIPO WAGON DRILL, I; DESCR2: NCL. EQUIPE E MAT. | H
55.100.0036-B | DESCR1: CUSTO HORARIO PRODUTIVO P/PERF. C/EQUIP. TIPO WAGON DRILL, I; DESCR2: NCL. EQUIPE E MAT. | H
55.100.0037-1 | DESCR1: CUSTO HORARIO IMPRODUTIVO - WAGON DRILL | H
55.100.0037-B | DESCR1: CUSTO HORARIO IMPRODUTIVO - WAGON DRILL | H
55.100.0038-1 | DESCR1: CUSTO HORARIO PRODUTIVO P/PERF. C/EQUIP. TIPO ROC-600, INCL.; DESCR2: EQUIPE E MAT. | H
55.100.0038-B | DESCR1: CUSTO HORARIO PRODUTIVO P/PERF. C/EQUIP. TIPO ROC-600, INCL.; DESCR2: EQUIPE E MAT. | H
55.100.0039-1 | DESCR1: CUSTO IMPRODUTIVO - WAGON DRILL | H
55.100.0039-B | DESCR1: CUSTO IMPRODUTIVO - WAGON DRILL | H
55.100.0046-1 | DESCR1: JANELAS DE CORRER C/ 2 FOLHAS, DE 150 X 150 X 3,5CM | UN
55.100.0046-B | DESCR1: JANELAS DE CORRER C/ 2 FOLHAS, DE 150 X 150 X 3,5CM | UN
55.100.0047-1 | DESCR1: JANELA DE CORRER C/ 4 FOLHAS, DE 200 X 150 X 3,5CM | UN
55.100.0047-B | DESCR1: JANELA DE CORRER C/ 4 FOLHAS, DE 200 X 150 X 3,5CM | UN
55.100.0048-1 | DESCR1: JANELA GUILHOTINA DE CEDRO, DE 100 X 150 X 3CM | UN
55.100.0048-B | DESCR1: JANELA GUILHOTINA DE CEDRO, DE 100 X 150 X 3CM | UN
55.100.0049-1 | DESCR1: JANELA GUILHOTINA DE CEDRO, DE 120 X 150 X 3CM | UN
55.100.0049-B | DESCR1: JANELA GUILHOTINA DE CEDRO, DE 120 X 150 X 3CM | UN
55.100.0050-1 | DESCR1: JANELA GUILHOTINA DE CEDRO, DE 150 X 150 X 3CM | UN
55.100.0050-B | DESCR1: JANELA GUILHOTINA DE CEDRO, DE 150 X 150 X 3CM | UN
55.100.0051-1 | DESCR1: PORTA DE FRISOS, DE 80 X 210 X 3,5CM | UN
55.100.0051-B | DESCR1: PORTA DE FRISOS, DE 80 X 210 X 3,5CM | UN
55.100.0056-1 | DESCR1: CORTE E REMOCAO DO PAV., APICOAMENTO DA LAJE, FORMAS E CONCR; DESCR2: ETAGEM DOS BERCOS C/CONCR. FCK= 25MPA - 24H, UTILIZ. GRAUTH | M
55.100.0056-B | DESCR1: CORTE E REMOCAO DO PAV., APICOAMENTO DA LAJE, FORMAS E CONCR; DESCR2: ETAGEM DOS BERCOS C/CONCR. FCK= 25MPA - 24H, UTILIZ. GRAUTH | M
55.100.0058-1 | DESCR1: VALOR P/CUSTO DE MATERIA PRIMA NACIONAL | UN
55.100.0058-B | DESCR1: VALOR P/CUSTO DE MATERIA PRIMA NACIONAL | UN
55.100.0059-1 | DESCR1: HORA PRODUTIVA (CP) DE CHASSIS DE CAMINHAO 7,5T, C/MOTORISTA | H
55.100.0059-B | DESCR1: HORA PRODUTIVA (CP) DE CHASSIS DE CAMINHAO 7,5T, C/MOTORISTA | H
55.100.0060-1 | DESCR1: HORA IMPRODUTIVA C/MOTOR FUNCIONANDO (CF) DE CHASSIS DE CAMI; DESCR2: NHAO 7,5T, C/MOTORISTA | H
55.100.0060-B | DESCR1: HORA IMPRODUTIVA C/MOTOR FUNCIONANDO (CF) DE CHASSIS DE CAMI; DESCR2: NHAO 7,5T, C/MOTORISTA | H
55.100.0061-1 | DESCR1: HORA IMPRODUTIVA C/MOTOR PARADO (CI) DE CHASSIS DE CAMINHAO; DESCR2: 7,5T, C/MOTORISTA | H
55.100.0061-B | DESCR1: HORA IMPRODUTIVA C/MOTOR PARADO (CI) DE CHASSIS DE CAMINHAO; DESCR2: 7,5T, C/MOTORISTA | H
55.100.0063-1 | DESCR1: TELA GALVANIZADA 7,5 | M2
55.100.0063-B | DESCR1: TELA GALVANIZADA 7,5 | M2
55.100.0064-1 | DESCR1: ARAME GALVANIZADO Nº 10 | KG
55.100.0064-B | DESCR1: ARAME GALVANIZADO Nº 10 | KG
55.100.0065-1 | DESCR1: SISMOGRAFO, CONTROLE DE BARULHO, CONTROLE DE PARTICULAS, CON; DESCR2: TROLE DE GASES | UN
55.100.0065-B | DESCR1: SISMOGRAFO, CONTROLE DE BARULHO, CONTROLE DE PARTICULAS, CON; DESCR2: TROLE DE GASES | UN
55.100.0067-1 | DESCR1: SINALIZACAO, LIMP. E CONSERVACAO DA AREA ADJACENTE, COMLURB,; DESCR2: SEGUROS, TELAS, LONAS, CORDAS, PAIOIS, MANGUEIRAS, ETC. | UN
55.100.0067-B | DESCR1: SINALIZACAO, LIMP. E CONSERVACAO DA AREA ADJACENTE, COMLURB,; DESCR2: SEGUROS, TELAS, LONAS, CORDAS, PAIOIS, MANGUEIRAS, ETC. | UN
55.100.0068-1 | DESCR1: PERFIL "H" DE ACO CARBONO, P/USOS GERAIS, PADRAO AMERICANO,; DESCR2: COMPR. USUAL, PRECO DE USINA, DE 6" X 6". FORN. | KG
55.100.0068-B | DESCR1: PERFIL "H" DE ACO CARBONO, P/USOS GERAIS, PADRAO AMERICANO,; DESCR2: COMPR. USUAL, PRECO DE USINA, DE 6" X 6". FORN. | KG
55.100.0069-1 | DESCR1: PERFIL "U" DE ACO CARBONO, P/USOS GERAIS, PADRAO AMERICANO,; DESCR2: COMPR. USUAL, PRECO DE USINA, DE 6" X 2". FORN. | KG
55.100.0069-B | DESCR1: PERFIL "U" DE ACO CARBONO, P/USOS GERAIS, PADRAO AMERICANO,; DESCR2: COMPR. USUAL, PRECO DE USINA, DE 6" X 2". FORN. | KG
55.100.0070-1 | DESCR1: BARRA CHATA DE ACO CARBONO, P/USOS GERAIS, PADRAO AMERICANO,; DESCR2: FABRICACAO USUAL, PRECO DE USINA, DE 5" X 1/2". FORN. | KG
55.100.0070-B | DESCR1: BARRA CHATA DE ACO CARBONO, P/USOS GERAIS, PADRAO AMERICANO,; DESCR2: FABRICACAO USUAL, PRECO DE USINA, DE 5" X 1/2". FORN. | KG
55.100.0071-1 | DESCR1: IMPLANTACAO DE PLACAS DE SINALIZACAO VERTICAL EM RODOVIAS,IN; DESCR2: CL.TRANSP.,C/MOTORISTA,P/DUAS CASTANHAS. | M2
55.100.0071-B | DESCR1: IMPLANTACAO DE PLACAS DE SINALIZACAO VERTICAL EM RODOVIAS,IN; DESCR2: CL.TRANSP.,C/MOTORISTA,P/DUAS CASTANHAS. | M2
55.100.0072-1 | DESCR1: IMPLANTACAO DE PLACAS DE SINALIZACAO VERTICAL EM RODOVIAS,IN; DESCR2: CL.TRANSP.,C/MOTORISTA,P/UM OU DOIS POSTES DE MADEIRA LEI. | M2
55.100.0072-B | DESCR1: IMPLANTACAO DE PLACAS DE SINALIZACAO VERTICAL EM RODOVIAS,IN; DESCR2: CL.TRANSP.,C/MOTORISTA,P/UM OU DOIS POSTES DE MADEIRA LEI. | M2
58.002.0138-1 | DESCR1: USINAGEM DE BRITA PARA OBTENSAO DE BRITA GRADUADA SENDO O PR; DESCR2: ECO REFERIDO AO M3 BRITA GRAD.COMPARTADA | M3
58.002.0138-B | DESCR1: USINAGEM DE BRITA PARA OBTENSAO DE BRITA GRADUADA SENDO O PR; DESCR2: ECO REFERIDO AO M3 BRITA GRAD.COMPARTADA | M3
58.002.0150-1 | DESCR1: FORMA METALICA P/CONCRETO,C/FORNECIMENTO,CONFECCAO,MONTAGEM; DESCR2: E DESMONTAGEM COM 25 VEZES UTILIZACAO,ENCLUS. ESCORAMENTO. | M2
58.002.0150-B | DESCR1: FORMA METALICA P/CONCRETO,C/FORNECIMENTO,CONFECCAO,MONTAGEM; DESCR2: E DESMONTAGEM COM 25 VEZES UTILIZACAO,ENCLUS. ESCORAMENTO. | M2
58.002.0155-1 | DESCR1: MEIO FIO DE CONC. SIMPLES(FCK=15 MPA), MOLDADO NO LOCAL, TIP; DESCR2: O DER-RJ, MED. 0,15M BASE, ALT. 0,30M. FORN., ESCAV E REATER | M
58.002.0155-B | DESCR1: MEIO FIO DE CONC. SIMPLES(FCK=15 MPA), MOLDADO NO LOCAL, TIP; DESCR2: O DER-RJ, MED. 0,15M BASE, ALT. 0,30M. FORN., ESCAV E REATER | M
58.002.0304-1 | DESCR1: ALUGUEL HORARIO PRODUTIVO DE LAMA ASFALTICA COMPREENDENDO A-; DESCR2: PENAS DEPRECIACAO,JUROS E MANUTENCAO (EXCLUSIVE OPERACAO) | H
58.002.0304-B | DESCR1: ALUGUEL HORARIO PRODUTIVO DE LAMA ASFALTICA COMPREENDENDO A-; DESCR2: PENAS DEPRECIACAO,JUROS E MANUTENCAO (EXCLUSIVE OPERACAO) | H
58.002.0306-1 | DESCR1: DISTANCIOMETRO ELETRONICO ACOPLADO A TEODOLITO. | H
58.002.0306-B | DESCR1: DISTANCIOMETRO ELETRONICO ACOPLADO A TEODOLITO. | H
58.002.0307-1 | DESCR1: NIVEL WILD-NA-Z | H
58.002.0307-B | DESCR1: NIVEL WILD-NA-Z | H
58.002.0313-1 | DESCR1: FORN E COLOC. EM ENCOSTA DE MARCOS TOPOGRAFICOS DE CONCRETO; DESCR2: COM PINO DE REFERENCIA DE LATAO. | UN
58.002.0313-B | DESCR1: FORN E COLOC. EM ENCOSTA DE MARCOS TOPOGRAFICOS DE CONCRETO; DESCR2: COM PINO DE REFERENCIA DE LATAO. | UN
58.002.0315-1 | DESCR1: BASE DE BRITA CORRIDA INCLUSIVE FORNECIMENTO DOS MATERIAIS; DESCR2: MEDIDA APOS A COMPACTACAO. | M3.
58.002.0315-B | DESCR1: BASE DE BRITA CORRIDA INCLUSIVE FORNECIMENTO DOS MATERIAIS; DESCR2: MEDIDA APOS A COMPACTACAO. | M3.
58.002.0316-1 | DESCR1: REVESTIMENTO D/CONCRETO BETUMINOSO USINADO A QUENTE COM 5CM; DESCR2: DE ESPESSURA EXCLUIDO O TRANSPORTE D/USINA PARA A PISTA. | M2.
58.002.0316-B | DESCR1: REVESTIMENTO D/CONCRETO BETUMINOSO USINADO A QUENTE COM 5CM; DESCR2: DE ESPESSURA EXCLUIDO O TRANSPORTE D/USINA PARA A PISTA. | M2.
58.002.0318-1 | DESCR1: REGULARIZACAO DE SUB-LEITO DE ACORDO COM O DER-RJ EXCLUSIVE; DESCR2: TRANSPORTE E ESCAVACAO DE CORRETIVOS. | M2.
58.002.0318-B | DESCR1: REGULARIZACAO DE SUB-LEITO DE ACORDO COM O DER-RJ EXCLUSIVE; DESCR2: TRANSPORTE E ESCAVACAO DE CORRETIVOS. | M2.
58.002.0319-1 | DESCR1: IMPRIMACAO DE BASE DE PAVIMENTACAO DE ACORDO COM AS INSTRUCO; DESCR2: ES PARA EXECUCAO DO DER-RJ | M2.
58.002.0319-B | DESCR1: IMPRIMACAO DE BASE DE PAVIMENTACAO DE ACORDO COM AS INSTRUCO; DESCR2: ES PARA EXECUCAO DO DER-RJ | M2.
58.002.0322-1 | DESCR1: PAVIMENTACAO COM PARALELEPIPEDOS SENDO REJUNTAMENTO COM BETU; DESCR2: ME E CASCALINHO | M2.
58.002.0322-B | DESCR1: PAVIMENTACAO COM PARALELEPIPEDOS SENDO REJUNTAMENTO COM BETU; DESCR2: ME E CASCALINHO | M2.
58.002.0325-1 | DESCR1: CAPA SELANTE C/APLICACAO ASFALTO NIPROPORCAO 1,1 A 1,4 LITRO; DESCR2: /M2,DISTRIBUICAO AGREGADOS (5 A 15KG/M2) COMPACT-ROLO. | M2.
58.002.0325-B | DESCR1: CAPA SELANTE C/APLICACAO ASFALTO NIPROPORCAO 1,1 A 1,4 LITRO; DESCR2: /M2,DISTRIBUICAO AGREGADOS (5 A 15KG/M2) COMPACT-ROLO. | M2.
58.002.0326-1 | DESCR1: PINTURA DE LIGACAO DE ACORDO COM AS INSTRUCOES PARA EXECUCAO; DESCR2: DO DER-RJ | M2.
58.002.0326-B | DESCR1: PINTURA DE LIGACAO DE ACORDO COM AS INSTRUCOES PARA EXECUCAO; DESCR2: DO DER-RJ | M2.
58.002.0327-1 | DESCR1: MEIO-FIO RETO DE CONCRETO SIMPLES(FCK=15MPa)DE 0,15M NA BASE; DESCR2: E 0,45M DE ALTURA REJUNT.ARGAM.CIM.AR.1:3,5. | M.
58.002.0327-B | DESCR1: MEIO-FIO RETO DE CONCRETO SIMPLES(FCK=15MPa)DE 0,15M NA BASE; DESCR2: E 0,45M DE ALTURA REJUNT.ARGAM.CIM.AR.1:3,5. | M.
58.002.0328-1 | DESCR1: MEIO-FIO CONCRETO SIMPLES(FCK=13,5MPa)TIPO DER-RJ,0,15M BASE; DESCR2: 0,30M ALTURA REJUNTAMENTO CIM.AREIA 1:3,5 | M.
58.002.0328-B | DESCR1: MEIO-FIO CONCRETO SIMPLES(FCK=13,5MPa)TIPO DER-RJ,0,15M BASE; DESCR2: 0,30M ALTURA REJUNTAMENTO CIM.AREIA 1:3,5 | M.
58.002.0329-1 | DESCR1: CUSTO PRUDUTIVO DE PARALISACAO,DESLOC.OU INST.DE EQUIPAMENTO; DESCR2: DE SONDAGEM A PERCUSSAO,INC. O EQUIP.E A EQUIPE A DISP. | H
58.002.0329-B | DESCR1: CUSTO PRUDUTIVO DE PARALISACAO,DESLOC.OU INST.DE EQUIPAMENTO; DESCR2: DE SONDAGEM A PERCUSSAO,INC. O EQUIP.E A EQUIPE A DISP. | H
58.002.0330-1 | DESCR1: CUSTO IMPRODUTIVO PARALISACAO,DESLOCAMENTOS/INSTALACAO DE; DESCR2: EQUIPAM.SONDAGEM ROTATIVA C/EQUIPAMENTO/EQUIPE OPERACAO. | H
58.002.0330-B | DESCR1: CUSTO IMPRODUTIVO PARALISACAO,DESLOCAMENTOS/INSTALACAO DE; DESCR2: EQUIPAM.SONDAGEM ROTATIVA C/EQUIPAMENTO/EQUIPE OPERACAO. | H
58.002.0331-1 | DESCR1: MOLDAGEM E COLETA DE CORPO DE PROVA DE CONCRETO,EXEC.POR FIR | UN
58.002.0331-B | DESCR1: MOLDAGEM E COLETA DE CORPO DE PROVA DE CONCRETO,EXEC.POR FIR | UN
58.002.0332-1 | DESCR1: MOLDAGEM E COLETA DE CORPO DE PROVA,CONSIDERANDO O TRANSPORT; DESCR2: E PARA UMA DISTANCIA DE ATE 100KM | UN
58.002.0332-B | DESCR1: MOLDAGEM E COLETA DE CORPO DE PROVA,CONSIDERANDO O TRANSPORT; DESCR2: E PARA UMA DISTANCIA DE ATE 100KM | UN
58.002.0333-1 | DESCR1: MOLDAGEM E COLETA DE CORPO DE PROVA DE CONCRETO EXECUTADO; DESCR2: POR FIRMA ESPECIALIZADA COM TRANSPORTE ATE 250KM. | UN
58.002.0333-B | DESCR1: MOLDAGEM E COLETA DE CORPO DE PROVA DE CONCRETO EXECUTADO; DESCR2: POR FIRMA ESPECIALIZADA COM TRANSPORTE ATE 250KM. | UN
58.002.0336-1 | DESCR1: CONFECCAO DE RAMPA DE TERRA PARA SUBIDA E DESCIDA DE EQUIPAM; DESCR2: ENTO PESADO EM CARRETA | UN/T
58.002.0336-B | DESCR1: CONFECCAO DE RAMPA DE TERRA PARA SUBIDA E DESCIDA DE EQUIPAM; DESCR2: ENTO PESADO EM CARRETA | UN/T
58.002.0337-1 | DESCR1: REVESTIMENTO TIPO LAMA ASFALTICA FINA CONFORME INSTRUCAO DER; DESCR2: -RJ,EXCLUSIVE FORNECIMENTO E TRANSPORTE MATERIAIS | M2
58.002.0337-B | DESCR1: REVESTIMENTO TIPO LAMA ASFALTICA FINA CONFORME INSTRUCAO DER; DESCR2: -RJ,EXCLUSIVE FORNECIMENTO E TRANSPORTE MATERIAIS | M2
58.002.0339-1 | DESCR1: BARRA ACO CA-25 REDONDA SEM SALIENCIA OU MOSSA, DIAMETRO DE; DESCR2: 6,3MM A 8,0MM (1/4 A 5/16). | KG.
58.002.0339-B | DESCR1: BARRA ACO CA-25 REDONDA SEM SALIENCIA OU MOSSA, DIAMETRO DE; DESCR2: 6,3MM A 8,0MM (1/4 A 5/16). | KG.
58.002.0343-1 | DESCR1: LIMPEZA SUPERFICIE METALICA,EM PONTES,VIADUTOS OU ESTRUTURA; DESCR2: SEMELHANTE,UTILIZ.LIXADEIRA/RASPADEIRA,PRODUCAO DE 280M2/M. | M2
58.002.0343-B | DESCR1: LIMPEZA SUPERFICIE METALICA,EM PONTES,VIADUTOS OU ESTRUTURA; DESCR2: SEMELHANTE,UTILIZ.LIXADEIRA/RASPADEIRA,PRODUCAO DE 280M2/M. | M2
58.002.0350-1 | DESCR1: ASSENTAMENTO DE TUBULACAO DE CHAPA DE ACO DE 1/4" ESPESSURA; DESCR2: COM 6,00M DE COMPRIMENTO,400MM DIAMETRO,SOLDA,EXCLUS.TUBOS | M
58.002.0350-B | DESCR1: ASSENTAMENTO DE TUBULACAO DE CHAPA DE ACO DE 1/4" ESPESSURA; DESCR2: COM 6,00M DE COMPRIMENTO,400MM DIAMETRO,SOLDA,EXCLUS.TUBOS | M
58.002.0352-1 | DESCR1: TUBO CA-1 CONC.ARM.P/GALERIAS AGUAS PLUVIAIS COM 1,00M DIAM.; DESCR2: FORN.MAT.C/CIM/AREIA 1:4 FORNEC. E ASSENTAM. | M.
58.002.0352-B | DESCR1: TUBO CA-1 CONC.ARM.P/GALERIAS AGUAS PLUVIAIS COM 1,00M DIAM.; DESCR2: FORN.MAT.C/CIM/AREIA 1:4 FORNEC. E ASSENTAM. | M.
58.002.0355-1 | DESCR1: CRAVACAO DE PERFIL DE ACO I DE 10" E 12" | M
58.002.0355-B | DESCR1: CRAVACAO DE PERFIL DE ACO I DE 10" E 12" | M
58.002.0357-1 | DESCR1: CRAVACAO DE ESTACA DE EUCALIPTO COM DIAMETRO 25CM,EXCLUSIVE; DESCR2: ESTACA | M
58.002.0357-B | DESCR1: CRAVACAO DE ESTACA DE EUCALIPTO COM DIAMETRO 25CM,EXCLUSIVE; DESCR2: ESTACA | M
58.002.0376-1 | DESCR1: PERFURACAO ROTATIVA COM COROA DE WIDIA EM SOLO, DIAMETRO,NX,; DESCR2: HORIZONTAL, INCLUSIVE DESLOCAMENTOS E INSTALACOES | M
58.002.0376-B | DESCR1: PERFURACAO ROTATIVA COM COROA DE WIDIA EM SOLO, DIAMETRO,NX,; DESCR2: HORIZONTAL, INCLUSIVE DESLOCAMENTOS E INSTALACOES | M
58.002.0400-1 | DESCR1: TUBO CONCRETO SIMPLES CLASSE C-1 P/COLETOR AGUAS PLUVIAIS DE; DESCR2: 0,40M DIAMETRO INCLUS.FORN.MAT.CIM/AREIA 1:4,FORN.E ASSEN. | M.
58.002.0400-B | DESCR1: TUBO CONCRETO SIMPLES CLASSE C-1 P/COLETOR AGUAS PLUVIAIS DE; DESCR2: 0,40M DIAMETRO INCLUS.FORN.MAT.CIM/AREIA 1:4,FORN.E ASSEN. | M.
58.002.0401-1 | DESCR1: TUBO CONCRETO SIMPLES CLASSE C-1 P/AGUAS PLUVIAIS DE 0,60M; DESCR2: DIAMETRO C/FORNEC.MATERIAIS P/REJUNTAM.FORN.E ASSENTAM. | M.
58.002.0401-B | DESCR1: TUBO CONCRETO SIMPLES CLASSE C-1 P/AGUAS PLUVIAIS DE 0,60M; DESCR2: DIAMETRO C/FORNEC.MATERIAIS P/REJUNTAM.FORN.E ASSENTAM. | M.
58.002.0402-1 | DESCR1: TUBO CA-1 CONC.ARMADO P/GALERIAS AGUAS PLUVIAIS C/0,80M DIAM; DESCR2: . FORN.MATERIAIS COM AREIA+CIMENTO 1:4. FORNEC.E ASSENTAM. | M.
58.002.0402-B | DESCR1: TUBO CA-1 CONC.ARMADO P/GALERIAS AGUAS PLUVIAIS C/0,80M DIAM; DESCR2: . FORN.MATERIAIS COM AREIA+CIMENTO 1:4. FORNEC.E ASSENTAM. | M.
58.002.0407-1 | DESCR1: CAIBRO 2"X3" | M
58.002.0407-B | DESCR1: CAIBRO 2"X3" | M
58.002.0412-1 | DESCR1: TACO DE ALVENARIA (2,5X10X20)CM. | UN
58.002.0412-B | DESCR1: TACO DE ALVENARIA (2,5X10X20)CM. | UN
58.002.0425-1 | DESCR1: PINTURA INTERNA/EXTERN.SOBRE FERRO C/TINTA ALQUIDICA ESMALT.; DESCR2: BRILH.EQUIV.LAGOLINE, INCL.LIMP.LIXAM.APLIC.ZARCAO 2 DEMAOS | M2
58.002.0425-B | DESCR1: PINTURA INTERNA/EXTERN.SOBRE FERRO C/TINTA ALQUIDICA ESMALT.; DESCR2: BRILH.EQUIV.LAGOLINE, INCL.LIMP.LIXAM.APLIC.ZARCAO 2 DEMAOS | M2
58.002.0428-1 | DESCR1: MACARANDUBA APARELHADA DE 3" X 9" | M
58.002.0428-B | DESCR1: MACARANDUBA APARELHADA DE 3" X 9" | M
58.002.0429-1 | DESCR1: MACARANDUBA APARELHADA 1,5 X 4,0CM | M
58.002.0429-B | DESCR1: MACARANDUBA APARELHADA 1,5 X 4,0CM | M
58.002.0430-1 | DESCR1: MACARANDUBA APARELHADA DE 2,0 X 10,0CM | M
58.002.0430-B | DESCR1: MACARANDUBA APARELHADA DE 2,0 X 10,0CM | M
58.002.0431-1 | DESCR1: MACARANDUBA APARELHADA DE 1 1/2" x 3" | M
58.002.0431-B | DESCR1: MACARANDUBA APARELHADA DE 1 1/2" x 3" | M
58.002.0432-1 | DESCR1: MACARANDUBA APARELHADA DE 3" X 12" | M
58.002.0432-B | DESCR1: MACARANDUBA APARELHADA DE 3" X 12" | M
58.002.0433-1 | DESCR1: MACARANDUBA APARELHADA DE 3" X 3" | M
58.002.0433-B | DESCR1: MACARANDUBA APARELHADA DE 3" X 3" | M
58.002.0434-1 | DESCR1: MACARANDUBA APARELHADA DE 3" X 4 1/2" | M
58.002.0434-B | DESCR1: MACARANDUBA APARELHADA DE 3" X 4 1/2" | M
58.002.0435-1 | DESCR1: MACARANDUBA APARELHADA DE 3" X 6" | M
58.002.0435-B | DESCR1: MACARANDUBA APARELHADA DE 3" X 6" | M
58.002.0436-1 | DESCR1: MACARANDUBA APARELHADA DE 2" X 3" | M
58.002.0436-B | DESCR1: MACARANDUBA APARELHADA DE 2" X 3" | M
58.002.0437-1 | DESCR1: FABRICACAO DE ESCAMA DE CONCRETO ARMADO PARA SOLO REFORCADO; DESCR2: COM FITA METALICA - 2 A 5 CHUMBADORES | M3
58.002.0437-B | DESCR1: FABRICACAO DE ESCAMA DE CONCRETO ARMADO PARA SOLO REFORCADO; DESCR2: COM FITA METALICA - 2 A 5 CHUMBADORES | M3
58.002.0438-1 | DESCR1: MONTAGEM DE ESCAMAS DE CONCRETO | M2
58.002.0438-B | DESCR1: MONTAGEM DE ESCAMAS DE CONCRETO | M2
58.002.0439-1 | DESCR1: MOLDES METALICOS PARA SOLO REFORCADO COM FITA METALICA | M3
58.002.0439-B | DESCR1: MOLDES METALICOS PARA SOLO REFORCADO COM FITA METALICA | M3
58.002.0440-1 | DESCR1: TRAVAMENTO E NIVELAMENTO DE ESCAMA DE CONCRETO ARMADO | M2
58.002.0440-B | DESCR1: TRAVAMENTO E NIVELAMENTO DE ESCAMA DE CONCRETO ARMADO | M2
58.002.0441-1 | DESCR1: TRAVADOR DE MADEIRA PARA ESCAMAS DE CONCRETO ARMADO - UTILIZ; DESCR2: ACAO DE 10 VEZES | UN
58.002.0441-B | DESCR1: TRAVADOR DE MADEIRA PARA ESCAMAS DE CONCRETO ARMADO - UTILIZ; DESCR2: ACAO DE 10 VEZES | UN
59.003.0010-1 | DESCR1: PINUS,PECA 1" X 12" E 1" X 9". | M2
59.003.0010-B | DESCR1: PINUS,PECA 1" X 12" E 1" X 9". | M2
59.003.0050-1 | DESCR1: ESTACA MANGUE | UN
59.003.0050-B | DESCR1: ESTACA MANGUE | UN
59.003.0060-1 | DESCR1: CONCRETO DOSADO RACIONALMENTE PARA UMA RESISTENCIA A COMPRES; DESCR2: SAO DE 15MPA,USANDO AGREGADO GRAUDO (BRITA 0),COMPREENDENDO; DESCR3: APENAS O FORNECIMENTO DOS MATERIAIS,INCLUSIVE 5% DE PERDAS. | M3
59.003.0060-B | DESCR1: CONCRETO DOSADO RACIONALMENTE PARA UMA RESISTENCIA A COMPRES; DESCR2: SAO DE 15MPA,USANDO AGREGADO GRAUDO (BRITA 0),COMPREENDENDO; DESCR3: APENAS O FORNECIMENTO DOS MATERIAIS,INCLUSIVE 5% DE PERDAS. | M3

## EMOP1013 (hidden)
CODIGO | PRECO
01.001.0002-0 | 98.54
01.001.0002-A | 89.82
01.001.0003-0 | 57.52
01.001.0003-A | 52.43
01.001.0004-0 | 111.12
01.001.0004-A | 101.29
01.001.0005-0 | 257.95
01.001.0005-A | 235.12
01.001.0006-0 | 136.07
01.001.0006-A | 124.03
01.001.0007-0 | 54.78
01.001.0007-A | 49.93
01.001.0008-0 | 51.25
01.001.0008-A | 46.71
01.001.0009-0 | 121.93
01.001.0009-A | 111.14
01.001.0010-0 | 34.45
01.001.0010-A | 31.4
01.001.0011-0 | 215.01
01.001.0011-A | 195.99
01.001.0012-0 | 257.95
01.001.0012-A | 235.12
01.001.0013-0 | 415.14
01.001.0013-A | 378.41
01.001.0014-0 | 473.89
01.001.0014-A | 431.95
01.001.0015-0 | 620.75
01.001.0015-A | 565.82
01.001.0016-0 | 620.75
01.001.0016-A | 565.82
01.001.0017-0 | 993.33
01.001.0017-A | 905.42
01.001.0018-0 | 1076.19
01.001.0018-A | 980.95
01.001.0019-0 | 1159.05
01.001.0019-A | 1056.49
01.001.0020-0 | 1573.4
01.001.0020-A | 1434.16
01.001.0021-0 | 1738.05
01.001.0021-A | 1584.25
01.001.0022-0 | 1820.92
01.001.0022-A | 1659.78
01.001.0023-0 | 599.35
01.001.0023-A | 546.31
01.001.0024-0 | 599.35
01.001.0024-A | 546.31
01.001.0025-0 | 580.12
01.001.0025-A | 528.79
01.001.0026-0 | 386.75
01.001.0026-A | 352.52
01.001.0027-0 | 386.75
01.001.0027-A | 352.52
01.001.0028-0 | 1220.2
01.001.0028-A | 1112.22
01.001.0029-0 | 1220.2
01.001.0029-A | 1112.22
01.001.0030-0 | 1413.57
01.001.0030-A | 1288.48
01.001.0031-0 | 1115.4
01.001.0031-A | 1016.69
01.001.0032-0 | 1115.4
01.001.0032-A | 1016.69
01.001.0033-0 | 3597.64
01.001.0033-A | 3279.28
01.001.0034-0 | 3868.98
01.001.0034-A | 3526.61
01.001.0035-0 | 1349.7
01.001.0035-A | 1230.26
01.001.0036-0 | 1529.81
01.001.0036-A | 1394.44
01.001.0037-0 | 1978.93
01.001.0037-A | 1803.81
01.001.0038-0 | 2105.24
01.001.0038-A | 1918.95
01.001.0039-0 | 757.88
01.001.0039-A | 690.82
01.001.0040-0 | 107.9
01.001.0040-A | 97.57
01.001.0042-0 | 121.74
01.001.0042-A | 109.57
01.001.0043-0 | 98.53
01.001.0043-A | 85.38
01.001.0044-0 | 70.02
01.001.0044-A | 60.67
01.001.0046-0 | 109.94
01.001.0046-A | 100.21
01.001.0047-0 | 106.7
01.001.0047-A | 92.45
01.001.0048-0 | 71.86
01.001.0048-A | 62.26
01.001.0049-0 | 192.94
01.001.0049-A | 175.87
01.001.0050-0 | 1798.82
01.001.0050-A | 1639.64
01.001.0051-0 | 180.1
01.001.0051-A | 164.16
01.001.0052-0 | 59.49
01.001.0052-A | 54.22
01.001.0053-0 | 59.49
01.001.0053-A | 54.22
01.001.0054-0 | 59.49
01.001.0054-A | 54.22
01.001.0055-0 | 466.11
01.001.0055-A | 424.87
01.001.0056-0 | 59.9
01.001.0056-A | 54.6
01.001.0057-0 | 257.3
01.001.0057-A | 234.53
01.001.0059-0 | 101.32
01.001.0059-A | 91.51
01.001.0060-0 | 297.46
01.001.0060-A | 271.14
01.001.0061-0 | 59.9
01.001.0061-A | 54.6
01.001.0062-0 | 59.9
01.001.0062-A | 54.6
01.001.0063-0 | 59.9
01.001.0063-A | 54.6
01.001.0064-0 | 59.9
01.001.0064-A | 54.6
01.001.0065-0 | 112.3
01.001.0065-A | 97.29
01.001.0066-0 | 155.92
01.001.0066-A | 135.08
01.001.0068-0 | 295.28
01.001.0068-A | 266.69
01.001.0069-0 | 241.94
01.001.0069-A | 219.52
01.001.0071-0 | 317.4
01.001.0071-A | 289.31
01.001.0073-0 | 71.65
01.001.0073-A | 64.71
01.001.0075-1 | 8.1
01.001.0075-B | 7.02
01.001.0076-0 | 10.26
01.001.0076-A | 8.89
01.001.0077-0 | 12.42
01.001.0077-A | 10.76
01.001.0078-0 | 15.12
01.001.0078-A | 13.1
01.001.0081-0 | 98.51
01.001.0081-A | 89.79
01.001.0082-0 | 77.93
01.001.0082-A | 71.03
01.001.0083-0 | 98.51
01.001.0083-A | 89.79
01.001.0084-0 | 2162.68
01.001.0084-A | 1971.3
01.001.0085-0 | 98.51
01.001.0085-A | 89.79
01.001.0086-0 | 98.51
01.001.0086-A | 89.79
01.001.0087-0 | 78.01
01.001.0087-A | 71.11
01.001.0088-0 | 106.75
01.001.0088-A | 97.3
01.001.0089-0 | 28.73
01.001.0089-A | 26.19
01.001.0090-0 | 57.48
01.001.0090-A | 52.39
01.001.0091-0 | 28.73
01.001.0091-A | 26.19
01.001.0092-0 | 57.48
01.001.0092-A | 52.39
01.001.0093-0 | 415.14
01.001.0093-A | 378.41
01.001.0094-0 | 378.65
01.001.0094-A | 345.14
01.001.0095-0 | 378.65
01.001.0095-A | 345.14
01.001.0096-0 | 268.72
01.001.0096-A | 244.94
01.001.0097-0 | 620.75
01.001.0097-A | 565.82
01.001.0098-0 | 859.78
01.001.0098-A | 783.7
01.001.0121-0 | 8.16
01.001.0121-A | 7.44
01.001.0123-0 | 24.7
01.001.0123-A | 22.52
01.001.0124-0 | 63.73
01.001.0124-A | 58.09
01.001.0125-0 | 112.77
01.001.0125-A | 102.79
01.001.0126-0 | 112.77
01.001.0126-A | 102.79
01.001.0127-0 | 112.77
01.001.0127-A | 102.79
01.001.0128-0 | 34.31
01.001.0128-A | 31.28
01.001.0129-0 | 16.47
01.001.0129-A | 15.01
01.001.0130-0 | 8969.39
01.001.0130-A | 8175.67
01.001.0131-0 | 2989.79
01.001.0131-A | 2725.22
01.001.0132-0 | 2989.79
01.001.0132-A | 2725.22
01.001.0133-0 | 8969.39
01.001.0133-A | 8175.67
01.001.0134-0 | 8969.39
01.001.0134-A | 8175.67
01.001.0135-0 | 8969.39
01.001.0135-A | 8175.67
01.001.0136-0 | 8969.39
01.001.0136-A | 8175.67
01.001.0137-0 | 58708.77
01.001.0137-A | 53513.5
01.001.0138-0 | 21503.24
01.001.0138-A | 19600.37
01.001.0139-0 | 213.05
01.001.0139-A | 213.05
01.001.0140-0 | 228.85
01.001.0140-A | 228.85
01.001.0141-0 | 228.85
01.001.0141-A | 228.85
01.001.0143-0 | 1001.75
01.001.0143-A | 913.1
01.001.0144-0 | 1679.34
01.001.0144-A | 1530.73
01.001.0145-0 | 1679.34
01.001.0145-A | 1530.73
01.001.0147-0 | 29.97
01.001.0147-A | 27.72
01.001.0148-0 | 47.43
01.001.0148-A | 44.5
01.001.0149-0 | 100.41
01.001.0149-A | 95.45
01.001.0150-0 | 11.83
01.001.0150-A | 10.83
01.001.0151-0 | 14.75
01.001.0151-A | 13.59
01.001.0152-0 | 21.1
01.001.0152-A | 19.71
01.001.0160-0 | 111.12
01.001.0160-A | 101.29
01.001.0161-0 | 82.11
01.001.0161-A | 74.85
01.001.0162-0 | 111.12
01.001.0162-A | 101.29
01.001.0163-0 | 120.42
01.001.0163-A | 109.76
01.001.0164-0 | 120.42
01.001.0164-A | 109.76
01.001.0165-0 | 236.73
01.001.0165-A | 215.78
01.001.0166-0 | 197.61
01.001.0166-A | 180.12
01.001.0167-0 | 166.74
01.001.0167-A | 151.98
01.001.0168-0 | 181.15
01.001.0168-A | 165.12
01.001.0169-0 | 315.98
01.001.0169-A | 288.02
01.001.0170-0 | 157.47
01.001.0170-A | 143.54
01.001.0171-0 | 111.15
01.001.0171-A | 101.32
01.001.0172-0 | 102.92
01.001.0172-A | 93.81
01.001.0173-0 | 403.47
01.001.0173-A | 367.77
01.001.0174-0 | 98.51
01.001.0174-A | 89.79
01.001.0175-0 | 147.81
01.001.0175-A | 134.73
01.001.0176-0 | 147.81
01.001.0176-A | 134.73
01.001.0177-0 | 117.69
01.001.0177-A | 107.28
01.001.0178-0 | 128.1
01.001.0178-A | 116.77
01.001.0179-0 | 143.43
01.001.0179-A | 130.74
01.001.0180-0 | 147.81
01.001.0180-A | 134.73
01.001.0181-0 | 147.81
01.001.0181-A | 134.73
01.001.0182-0 | 166.74
01.001.0182-A | 151.98
01.001.0183-0 | 268.64
01.001.0183-A | 244.86
01.001.0184-0 | 118.25
01.001.0184-A | 107.79
01.001.0185-0 | 1115.4
01.001.0185-A | 1016.69
01.001.0186-0 | 246.36
01.001.0186-A | 224.56
01.001.0187-0 | 143.43
01.001.0187-A | 130.74
01.001.0188-0 | 98.51
01.001.0188-A | 89.79
01.001.0189-0 | 140.78
01.001.0189-A | 128.32
01.001.0190-0 | 218.99
01.001.0190-A | 199.61
01.001.0191-0 | 218.99
01.001.0191-A | 199.61
01.001.0192-0 | 218.99
01.001.0192-A | 199.61
01.001.0193-0 | 164.24
01.001.0193-A | 149.71
01.001.0194-0 | 147.03
01.001.0194-A | 134.02
01.001.0195-0 | 273.74
01.001.0195-A | 249.51
01.001.0196-0 | 109.49
01.001.0196-A | 99.8
01.001.0197-0 | 65.69
01.001.0197-A | 59.88
01.001.0198-0 | 257.95
01.001.0198-A | 235.12
01.001.0199-0 | 620.75
01.001.0199-A | 565.82
01.001.0200-0 | 92.28
01.001.0200-A | 84.12
01.001.0201-0 | 155.82
01.001.0201-A | 142.03
01.001.0202-0 | 1115.4
01.001.0202-A | 1016.69
01.001.0203-0 | 195.56
01.001.0203-A | 178.26
01.001.0204-0 | 97.62
01.001.0204-A | 88.98
01.001.0205-0 | 27.88
01.001.0205-A | 25.41
01.001.0206-0 | 33.47
01.001.0206-A | 30.5
01.001.0208-0 | 97.42
01.001.0208-A | 88.8
01.001.0209-0 | 97.42
01.001.0209-A | 88.8
01.001.0210-0 | 59.49
01.001.0210-A | 54.22
01.001.0220-0 | 2146.08
01.001.0220-A | 1956.17
01.001.0221-0 | 111.12
01.001.0221-A | 101.29
01.001.0222-0 | 111.12
01.001.0222-A | 101.29
01.001.0223-0 | 257.95
01.001.0223-A | 235.12
01.001.0224-0 | 98.51
01.001.0224-A | 89.79
01.001.0225-0 | 257.95
01.001.0225-A | 235.12
01.001.0226-0 | 620.75
01.001.0226-A | 565.82
01.001.0227-0 | 415.14
01.001.0227-A | 378.41
01.001.0228-0 | 111.12
01.001.0228-A | 101.29
01.001.0229-0 | 604.15
01.001.0229-A | 550.68
01.001.0230-0 | 93.03
01.001.0230-A | 84.8
01.001.0231-0 | 93.03
01.001.0231-A | 84.8
01.001.0232-0 | 93.03
01.001.0232-A | 84.8
01.001.0233-0 | 93.03
01.001.0233-A | 84.8
01.001.0234-0 | 93.03
01.001.0234-A | 84.8
01.001.0235-0 | 93.03
01.001.0235-A | 84.8
01.001.0236-0 | 93.03
01.001.0236-A | 84.8
01.001.0237-0 | 93.03
01.001.0237-A | 84.8
01.001.0238-0 | 93.03
01.001.0238-A | 84.8
01.001.0239-0 | 93.03
01.001.0239-A | 84.8
01.001.0240-0 | 93.03
01.001.0240-A | 84.8
01.001.0241-0 | 93.03
01.001.0241-A | 84.8
01.001.0242-0 | 93.03
01.001.0242-A | 84.8
01.001.0243-0 | 93.03
01.001.0243-A | 84.8
01.001.0244-0 | 93.03
01.001.0244-A | 84.8
01.001.0245-0 | 93.03
01.001.0245-A | 84.8
01.001.0246-0 | 1945.37
01.001.0246-A | 1773.22
01.001.0247-0 | 91.05
01.001.0247-A | 83
01.001.0248-0 | 94.56
01.001.0248-A | 86.19
01.001.0249-0 | 105.06
01.001.0249-A | 95.77
01.001.0250-0 | 55.57
01.001.0250-A | 50.65
01.001.0251-0 | 63.81
01.001.0251-A | 58.16
01.001.0252-0 | 92.63
01.001.0252-A | 84.43
01.001.0253-0 | 111.15
01.001.0253-A | 101.32
01.001.0254-0 | 133.39
01.001.0254-A | 121.59
01.001.0255-0 | 160.07
01.001.0255-A | 145.9
01.001.0256-0 | 276.88
01.001.0256-A | 252.38
01.001.0257-0 | 60.56
01.001.0257-A | 55.2
01.001.0258-0 | 181.7
01.001.0258-A | 165.62
01.001.0259-0 | 218.04
01.001.0259-A | 198.74
01.001.0260-0 | 261.65
01.001.0260-A | 238.49
01.001.0261-0 | 111.03
01.001.0261-A | 101.2
01.001.0262-0 | 83.64
01.001.0262-A | 76.24
01.001.0263-0 | 83.64
01.001.0263-A | 76.24
01.001.0264-0 | 33.16
01.001.0264-A | 30.23
01.001.0265-0 | 2328.59
01.001.0265-A | 2122.53
01.001.0266-0 | 2910.73
01.001.0266-A | 2653.16
01.001.0267-0 | 2910.73
01.001.0267-A | 2653.16
01.001.0268-0 | 4366.11
01.001.0268-A | 3979.74
01.001.0269-0 | 3606.09
01.001.0269-A | 3286.98
01.001.0270-0 | 1115.4
01.001.0270-A | 1016.69
01.001.0271-0 | 1115.4
01.001.0271-A | 1016.69
01.001.0272-0 | 98.5
01.001.0272-A | 89.79
01.001.0273-0 | 98.5
01.001.0273-A | 89.79
01.001.0274-0 | 166.47
01.001.0274-A | 151.74
01.001.0275-0 | 1115.4
01.001.0275-A | 1016.69
01.001.0278-0 | 111.12
01.001.0278-A | 101.29
01.001.0279-0 | 1115.4
01.001.0279-A | 1016.69
01.001.0280-0 | 1115.4
01.001.0280-A | 1016.69
01.001.0281-0 | 1115.4
01.001.0281-A | 1016.69
01.001.0290-0 | 162.68
01.001.0290-A | 148.29
01.001.0298-0 | 1115.4
01.001.0298-A | 1016.69
01.001.0300-0 | 196.34
01.001.0300-A | 178.97
01.001.0301-0 | 196.34
01.001.0301-A | 178.97
01.001.0302-0 | 68.56
01.001.0302-A | 62.49
01.001.0303-0 | 68.56
01.001.0303-A | 62.49
01.001.0304-0 | 102.33
01.001.0304-A | 93.28
01.001.0305-0 | 448.79
01.001.0305-A | 409.08
01.001.0306-0 | 471.24
01.001.0306-A | 429.54
01.001.0307-0 | 561
01.001.0307-A | 511.35
01.001.0330-0 | 60.12
01.001.0330-A | 54.8
01.001.0331-0 | 60.12
01.001.0331-A | 54.8
01.001.0332-0 | 60.12
01.001.0332-A | 54.8
01.001.0333-0 | 70
01.001.0333-A | 63.8
01.001.0334-0 | 326.13
01.001.0334-A | 297.27
01.001.0335-0 | 126.83
01.001.0335-A | 115.6
01.001.0336-0 | 392.84
01.001.0336-A | 358.08
01.001.0337-0 | 93.06
01.001.0337-A | 84.82
01.001.0338-0 | 32.11
01.001.0338-A | 29.27
01.001.0339-0 | 12.35
01.001.0339-A | 11.26
01.001.0340-0 | 112
01.001.0340-A | 102.09
01.001.0342-0 | 32.11
01.001.0342-A | 29.27
01.001.0343-0 | 12.35
01.001.0343-A | 11.26
01.001.0344-0 | 152.36
01.001.0344-A | 138.87
01.001.0345-0 | 32.11
01.001.0345-A | 29.27
01.001.0346-0 | 411.78
01.001.0346-A | 375.34
01.001.0400-0 | 23.55
01.001.0400-A | 21.33
01.001.0405-0 | 10.43
01.001.0405-A | 9.58
01.001.0410-0 | 16.64
01.001.0410-A | 14.42
01.001.9999-0 | 5240
01.001.9999-A | 4773
01.002.0001-0 | 68.88
01.002.0001-A | 61.82
01.002.0002-0 | 90.61
01.002.0002-A | 81.31
01.002.0003-0 | 74.5
01.002.0003-A | 66.86
01.002.0004-0 | 100.58
01.002.0004-A | 90.26
01.002.0005-0 | 80.45
01.002.0005-A | 72.2
01.002.0006-0 | 111.75
01.002.0006-A | 100.29
01.002.0007-0 | 93.11
01.002.0007-A | 83.56
01.002.0008-0 | 130.37
01.002.0008-A | 117
01.002.0009-0 | 92.87
01.002.0009-A | 83.34
01.002.0010-0 | 100.94
01.002.0010-A | 90.58
01.002.0011-0 | 109.01
01.002.0011-A | 97.82
01.002.0012-0 | 131.58
01.002.0012-A | 118.07
01.002.0013-0 | 143.72
01.002.0013-A | 129.9
01.002.0014-0 | 159.69
01.002.0014-A | 144.33
01.002.0015-0 | 171.67
01.002.0015-A | 155.16
01.002.0016-0 | 239.55
01.002.0016-A | 216.52
01.002.0021-0 | 52.98
01.002.0021-A | 47.54
01.002.0022-0 | 74.5
01.002.0022-A | 66.86
01.002.0023-0 | 57.3
01.002.0023-A | 51.43
01.002.0024-0 | 82.71
01.002.0024-A | 74.22
01.002.0025-0 | 61.89
01.002.0025-A | 55.54
01.002.0026-0 | 85.15
01.002.0026-A | 76.42
01.002.0027-0 | 71.63
01.002.0027-A | 64.28
01.002.0028-0 | 100.29
01.002.0028-A | 90
01.002.0039-0 | 85.96
01.002.0039-A | 77.14
01.002.0041-0 | 97.41
01.002.0041-A | 87.42
01.002.0042-0 | 114.61
01.002.0042-A | 102.85
01.002.0043-0 | 143.26
01.002.0043-A | 128.57
01.002.0044-0 | 171.92
01.002.0044-A | 154.29
01.002.0045-0 | 200.58
01.002.0045-A | 180.01
01.002.0046-0 | 229.24
01.002.0046-A | 205.73
01.002.0060-0 | 71.43
01.002.0060-A | 64.1
01.002.0061-0 | 77.65
01.002.0061-A | 69.68
01.002.0062-0 | 83.86
01.002.0062-A | 75.26
01.002.0063-0 | 101.22
01.002.0063-A | 90.83
01.002.0064-0 | 123.47
01.002.0064-A | 110.8
01.002.0065-0 | 136.64
01.002.0065-A | 122.61
01.002.0066-0 | 167.01
01.002.0066-A | 149.87
01.002.0067-0 | 192.31
01.002.0067-A | 172.57
01.002.0068-0 | 230.78
01.002.0068-A | 207.09
01.002.0069-0 | 269.23
01.002.0069-A | 241.6
01.002.0070-0 | 307.7
01.002.0070-A | 276.12
01.002.0075-0 | 110.24
01.002.0075-A | 99.7
01.002.0076-0 | 122.83
01.002.0076-A | 111.02
01.002.0077-0 | 132.05
01.002.0077-A | 119.35
01.002.0078-0 | 184.26
01.002.0078-A | 166.54
01.002.0079-0 | 223.07
01.002.0079-A | 201.62
01.002.0080-0 | 267.69
01.002.0080-A | 241.94
01.002.0081-0 | 356.92
01.002.0081-A | 322.6
01.002.0082-0 | 446.16
01.002.0082-A | 403.25
01.002.0083-0 | 535.4
01.002.0083-A | 483.91
01.002.0084-0 | 624.63
01.002.0084-A | 564.56
01.002.0085-0 | 713.87
01.002.0085-A | 645.22
01.002.9999-0 | 3806
01.002.9999-A | 3423
01.003.0001-0 | 74
01.003.0001-A | 64.41
01.003.0002-0 | 85.66
01.003.0002-A | 74.56
01.003.0003-0 | 116.36
01.003.0003-A | 101.27
01.003.0005-0 | 155.12
01.003.0005-A | 135
01.003.0006-0 | 187.4
01.003.0006-A | 163.1
01.003.0011-0 | 1517.25
01.003.0011-A | 1517.25
01.003.0012-0 | 1821.75
01.003.0012-A | 1821.75
01.003.0013-0 | 2184
01.003.0013-A | 2184
01.003.0021-0 | 56.92
01.003.0021-A | 49.54
01.003.0022-0 | 65.91
01.003.0022-A | 57.36
01.003.0023-0 | 89.51
01.003.0023-A | 77.9
01.003.0029-0 | 119.35
01.003.0029-A | 103.88
01.003.0030-0 | 144.16
01.003.0030-A | 125.47
01.003.0032-0 | 76.84
01.003.0032-A | 66.88
01.003.0034-0 | 88.97
01.003.0034-A | 77.44
01.003.0036-0 | 120.84
01.003.0036-A | 105.17
01.003.0038-0 | 161.12
01.003.0038-A | 140.23
01.003.0040-0 | 194.61
01.003.0040-A | 169.38
01.003.0050-0 | 89.68
01.003.0050-A | 82.85
01.003.0052-0 | 84.59
01.003.0052-A | 80.34
01.003.0054-0 | 22.47
01.003.0054-A | 21.48
01.003.0056-0 | 92.71
01.003.0056-A | 88.75
01.003.9999-0 | 4218
01.003.9999-A | 3799
01.004.0001-0 | 229.26
01.004.0001-A | 206.99
01.004.0002-0 | 255.09
01.004.0002-A | 230.78
01.004.0003-0 | 277.26
01.004.0003-A | 250.36
01.004.0004-0 | 308.82
01.004.0004-A | 279.51
01.004.0005-0 | 361.64
01.004.0005-A | 326.83
01.004.0011-0 | 422.29
01.004.0011-A | 381.3
01.004.0012-0 | 364.23
01.004.0012-A | 328.21
01.004.0013-0 | 404.75
01.004.0013-A | 365.34
01.004.0014-0 | 462.08
01.004.0014-A | 416.22
01.004.0015-0 | 514.97
01.004.0015-A | 464.6
01.004.0016-0 | 674.18
01.004.0016-A | 606.44
01.004.0017-0 | 862.21
01.004.0017-A | 773.5
01.004.0021-0 | 173.91
01.004.0021-A | 157.58
01.004.0022-0 | 192.87
01.004.0022-A | 175.16
01.004.0023-0 | 207.9
01.004.0023-A | 188.42
01.004.0024-0 | 230.64
01.004.0024-A | 209.57
01.004.0025-0 | 270.11
01.004.0025-A | 245.02
01.004.0031-0 | 318.37
01.004.0031-A | 288.51
01.004.0035-0 | 284.38
01.004.0035-A | 256.91
01.004.0037-0 | 317.01
01.004.0037-A | 286.93
01.004.0039-0 | 342.07
01.004.0039-A | 308.9
01.004.0041-0 | 385.69
01.004.0041-A | 348.94
01.004.0043-0 | 507.51
01.004.0043-A | 457.62
01.004.0045-0 | 670.66
01.004.0045-A | 602.93
01.004.0070-0 | 265.61
01.004.0070-A | 240.73
01.004.0073-0 | 305.54
01.004.0073-A | 277.97
01.004.0075-0 | 435.54
01.004.0075-A | 393.13
01.004.0079-0 | 626.44
01.004.0079-A | 561.56
01.004.0100-0 | 785.37
01.004.0100-A | 695.27
01.004.0105-0 | 5.14
01.004.0105-A | 4.57
01.004.0110-0 | 6.3
01.004.0110-A | 5.94
01.004.0115-0 | 5.85
01.004.0115-A | 5.55
01.004.0120-0 | 1.44
01.004.0120-A | 1.35
01.004.0125-0 | 5.81
01.004.0125-A | 5.03
01.004.0130-0 | 4.28
01.004.0130-A | 3.71
01.004.0135-0 | 5.24
01.004.0135-A | 4.54
01.004.0140-0 | 4.19
01.004.0140-A | 3.63
01.004.0145-0 | 6.19
01.004.0145-A | 5.36
01.004.9999-0 | 4322
01.004.9999-A | 3886
01.005.0001-0 | 5.4
01.005.0001-A | 4.68
01.005.0003-0 | 6.43
01.005.0003-A | 5.66
01.005.0004-0 | 10.8
01.005.0004-A | 9.36
01.005.0005-0 | 0.64
01.005.0005-A | 0.56
01.005.0006-0 | 0.18
01.005.0006-A | 0.15
01.005.0007-0 | 1.29
01.005.0007-A | 1.12
01.005.0008-0 | 133.97
01.005.0008-A | 116.09
01.005.0009-0 | 1.55
01.005.0009-A | 1.34
01.005.0013-0 | 1404.61
01.005.0013-A | 1217.15
01.005.0014-0 | 1350.58
01.005.0014-A | 1170.33
01.005.0020-0 | 27.55
01.005.0020-A | 23.87
01.005.0021-0 | 39.97
01.005.0021-A | 34.64
01.005.0022-0 | 54.02
01.005.0022-A | 46.81
01.005.9999-0 | 5882
01.005.9999-A | 5103
01.006.0001-0 | 24.56
01.006.0001-A | 24.28
01.006.0002-0 | 43.94
01.006.0002-A | 43.45
01.006.0003-0 | 73.56
01.006.0003-A | 72.74
01.006.0004-0 | 0.22
01.006.0004-A | 0.22
01.006.0010-0 | 0.61
01.006.0010-A | 0.59
01.006.9999-0 | 3456
01.006.9999-A | 3389
01.007.0010-0 | 2556.38
01.007.0010-A | 2389.67
01.007.0020-0 | 135.5
01.007.0020-A | 135.5
01.007.0025-0 | 255.3
01.007.0025-A | 221.23
01.007.0030-0 | 0.03
01.007.0030-A | 0.03
01.007.0080-0 | 245.01
01.007.0080-A | 245.01
01.007.0081-0 | 203.89
01.007.0081-A | 203.89
01.007.0085-0 | 179.3
01.007.0085-A | 179.3
01.007.9999-0 | 2604
01.007.9999-A | 2531
01.008.0050-0 | 4101.08
01.008.0050-A | 3637.99
01.008.0100-0 | 4201.59
01.008.0100-A | 3736.1
01.008.0200-0 | 4402.62
01.008.0200-A | 3932.33
01.008.9999-0 | 3909
01.008.9999-A | 3483
01.009.0050-0 | 6667.24
01.009.0050-A | 5885.34
01.009.0100-0 | 6767.75
01.009.0100-A | 5983.45
01.009.0200-0 | 6968.78
01.009.0200-A | 6179.68
01.009.9999-0 | 4230
01.009.9999-A | 3746
01.016.0001-0 | 10324.37
01.016.0001-A | 9160.73
01.016.0002-0 | 7898.42
01.016.0002-A | 7008.21
01.016.0003-0 | 6713.66
01.016.0003-A | 5956.98
01.016.0004-0 | 6205.9
01.016.0004-A | 5506.45
01.016.0005-0 | 4739.05
01.016.0005-A | 4204.92
01.016.0006-0 | 4033.84
01.016.0006-A | 3579.19
01.016.0007-0 | 7221.42
01.016.0007-A | 6407.51
01.016.0008-0 | 5528.9
01.016.0008-A | 4905.75
01.016.0009-0 | 4710.85
01.016.0009-A | 4179.9
01.016.0010-0 | 4344.13
01.016.0010-A | 3854.51
01.016.0011-0 | 3328.62
01.016.0011-A | 2953.46
01.016.0012-0 | 2820.86
01.016.0012-A | 2502.93
01.016.0020-0 | 253.6
01.016.0020-A | 220.09
01.016.0021-0 | 142.52
01.016.0021-A | 125.13
01.016.0030-0 | 1451.67
01.016.0030-A | 1268.03
01.016.0031-0 | 872.22
01.016.0031-A | 761.88
01.016.0032-0 | 1018.61
01.016.0032-A | 889.75
01.016.0033-0 | 609.94
01.016.0033-A | 532.78
01.016.0034-0 | 1161.34
01.016.0034-A | 1014.43
01.016.0035-0 | 697.78
01.016.0035-A | 609.51
01.016.0036-0 | 814.88
01.016.0036-A | 711.8
01.016.0037-0 | 487.95
01.016.0037-A | 426.23
01.016.0050-0 | 1013.78
01.016.0050-A | 878.47
01.016.0051-0 | 709.64
01.016.0051-A | 614.93
01.016.0052-0 | 506.89
01.016.0052-A | 439.23
01.016.0060-0 | 1.82
01.016.0060-A | 1.58
01.016.0061-0 | 1.27
01.016.0061-A | 1.1
01.016.0062-0 | 1.63
01.016.0062-A | 1.41
01.016.0063-0 | 0.98
01.016.0063-A | 0.84
01.016.0064-0 | 1.93
01.016.0064-A | 1.71
01.016.0067-0 | 3.07
01.016.0067-A | 2.71
01.016.0070-0 | 3.86
01.016.0070-A | 3.45
01.016.0080-0 | 4012.95
01.016.0080-A | 3540.93
01.016.0081-0 | 1.29
01.016.0081-A | 1.14
01.016.0082-0 | 0.89
01.016.0082-A | 0.79
01.016.0083-0 | 3606.29
01.016.0083-A | 3182.31
01.016.0084-0 | 1.76
01.016.0084-A | 1.55
01.016.0085-0 | 1.44
01.016.0085-A | 1.27
01.016.0086-0 | 4012.95
01.016.0086-A | 3540.93
01.016.0087-0 | 3341.76
01.016.0087-A | 2948.6
01.016.0090-0 | 2526.17
01.016.0090-A | 2278.71
01.016.0092-0 | 1.13
01.016.0092-A | 0.98
01.016.0100-0 | 0.93
01.016.0100-A | 0.83
01.016.0150-0 | 5.92
01.016.0150-A | 5.22
01.016.0152-0 | 8.02
01.016.0152-A | 7.07
01.016.0155-0 | 49.53
01.016.0155-A | 44.52
01.016.0160-0 | 10.31
01.016.0160-A | 9.1
01.016.0165-0 | 13.92
01.016.0165-A | 12.29
01.016.0190-0 | 0.15
01.016.0190-A | 0.14
01.016.0200-0 | 4809.57
01.016.0200-A | 4267.5
01.016.0203-0 | 3847.66
01.016.0203-A | 3413.99
01.016.0206-0 | 3847.66
01.016.0206-A | 3413.99
01.016.0209-0 | 2885.18
01.016.0209-A | 2560
01.016.0220-0 | 5782.78
01.016.0220-A | 5131.01
01.016.0223-0 | 4809.57
01.016.0223-A | 4267.5
01.016.0226-0 | 4809.57
01.016.0226-A | 4267.5
01.016.0229-0 | 3847.66
01.016.0229-A | 3413.99
01.016.0240-0 | 6741.87
01.016.0240-A | 5982.01
01.016.0243-0 | 5782.78
01.016.0243-A | 5131.01
01.016.0246-0 | 5782.78
01.016.0246-A | 5131.01
01.016.0249-0 | 4809.57
01.016.0249-A | 4267.5
01.016.9999-0 | 4640
01.016.9999-A | 4101
01.017.0001-0 | 17285.94
01.017.0001-A | 15312.58
01.017.0002-0 | 9398.57
01.017.0002-A | 8344.27
01.017.0003-0 | 12098.09
01.017.0003-A | 10732.59
01.017.0004-0 | 6849.33
01.017.0004-A | 6101.12
01.017.0005-0 | 7551.95
01.017.0005-A | 6765.13
01.017.0010-0 | 6712.85
01.017.0010-A | 6013.45
01.017.9999-0 | 4471
01.017.9999-A | 3991
01.018.0001-0 | 1.8
01.018.0001-A | 1.62
01.018.0002-0 | 12.17
01.018.0002-A | 10.97
01.018.9999-0 | 4404
01.018.9999-A | 3967
01.019.0010-0 | 3.62
01.019.0010-A | 3.16
01.019.0012-0 | 1.15
01.019.0012-A | 1.01
01.019.0015-0 | 0.47
01.019.0015-A | 0.41
01.019.0040-0 | 4
01.019.0040-A | 3.47
01.019.0045-0 | 37.13
01.019.0045-A | 35.38
01.019.0050-0 | 31.84
01.019.0050-A | 30.09
01.019.0055-0 | 82.2
01.019.0055-A | 77.13
01.019.0060-0 | 115.33
01.019.0060-A | 109.04
01.019.0065-0 | 110.04
01.019.0065-A | 103.75
01.019.0070-0 | 91.2
01.019.0070-A | 85.53
01.019.0075-0 | 124.32
01.019.0075-A | 117.44
01.019.0080-0 | 119.03
01.019.0080-A | 112.15
01.019.9999-0 | 5032
01.019.9999-A | 4796
01.020.0010-0 | 6270
01.020.0010-A | 6270
01.020.9999-0 | 1045
01.020.9999-A | 1045
01.050.0010-0 | 74.25
01.050.0010-A | 64.34
01.050.0011-0 | 69.04
01.050.0011-A | 59.82
01.050.0012-0 | 64.71
01.050.0012-A | 56.07
01.050.0013-0 | 49.28
01.050.0013-A | 42.71
01.050.0014-0 | 43.27
01.050.0014-A | 37.49
01.050.0015-0 | 37.23
01.050.0015-A | 32.26
01.050.0016-0 | 113.05
01.050.0016-A | 97.96
01.050.0017-0 | 103.28
01.050.0017-A | 89.5
01.050.0018-0 | 97.4
01.050.0018-A | 84.4
01.050.0019-0 | 59.09
01.050.0019-A | 51.2
01.050.0020-0 | 49.04
01.050.0020-A | 42.49
01.050.0021-0 | 41.56
01.050.0021-A | 36.02
01.050.0022-0 | 89.07
01.050.0022-A | 77.18
01.050.0023-0 | 79.24
01.050.0023-A | 68.66
01.050.0024-0 | 62.75
01.050.0024-A | 54.37
01.050.0025-0 | 49.3
01.050.0025-A | 42.72
01.050.0026-0 | 43.29
01.050.0026-A | 37.51
01.050.0027-0 | 38.83
01.050.0027-A | 33.65
01.050.0028-0 | 41.12
01.050.0028-A | 35.63
01.050.0029-0 | 30.64
01.050.0029-A | 26.55
01.050.0030-0 | 24.51
01.050.0030-A | 21.24
01.050.0031-0 | 64.31
01.050.0031-A | 55.72
01.050.0032-0 | 46.69
01.050.0032-A | 40.46
01.050.0033-0 | 37.52
01.050.0033-A | 32.51
01.050.0034-0 | 43.16
01.050.0034-A | 37.4
01.050.0035-0 | 38.18
01.050.0035-A | 33.08
01.050.0036-0 | 32.13
01.050.0036-A | 27.84
01.050.0037-0 | 11.89
01.050.0037-A | 10.3
01.050.0038-0 | 8.02
01.050.0038-A | 6.94
01.050.0039-0 | 7.98
01.050.0039-A | 6.91
01.050.0040-0 | 17.77
01.050.0040-A | 15.39
01.050.0041-0 | 12.28
01.050.0041-A | 10.64
01.050.0042-0 | 12.29
01.050.0042-A | 10.65
01.050.0043-0 | 38.69
01.050.0043-A | 33.52
01.050.0044-0 | 27.83
01.050.0044-A | 24.11
01.050.0045-0 | 22.23
01.050.0045-A | 19.26
01.050.0046-0 | 60.26
01.050.0046-A | 52.22
01.050.0047-0 | 41.76
01.050.0047-A | 36.18
01.050.0048-0 | 33.4
01.050.0048-A | 28.94
01.050.0049-0 | 4.68
01.050.0049-A | 4.05
01.050.0050-0 | 2.57
01.050.0050-A | 2.23
01.050.0051-0 | 1.29
01.050.0051-A | 1.12
01.050.0052-0 | 11.73
01.050.0052-A | 10.16
01.050.0053-0 | 7.84
01.050.0053-A | 6.79
01.050.0054-0 | 9.38
01.050.0054-A | 8.13
01.050.0055-0 | 5.75
01.050.0055-A | 4.98
01.050.0056-0 | 2.75
01.050.0056-A | 2.38
01.050.0057-0 | 1.42
01.050.0057-A | 1.23
01.050.0058-0 | 1.53
01.050.0058-A | 1.32
01.050.0059-0 | 0.76
01.050.0059-A | 0.65
01.050.0060-0 | 2.57
01.050.0060-A | 2.23
01.050.0061-0 | 1.29
01.050.0061-A | 1.12
01.050.0062-0 | 4.33
01.050.0062-A | 3.75
01.050.0063-0 | 9.38
01.050.0063-A | 8.13
01.050.0064-0 | 4.67
01.050.0064-A | 4.05
01.050.0065-0 | 2.75
01.050.0065-A | 2.38
01.050.0066-0 | 1.42
01.050.0066-A | 1.23
01.050.0067-0 | 1.53
01.050.0067-A | 1.32
01.050.0068-0 | 0.76
01.050.0068-A | 0.65
01.050.0069-0 | 4.67
01.050.0069-A | 4.05
01.050.0070-0 | 4.33
01.050.0070-A | 3.75
01.050.0071-0 | 2.57
01.050.0071-A | 2.23
01.050.0072-0 | 7.84
01.050.0072-A | 6.79
01.050.0073-0 | 4.33
01.050.0073-A | 3.75
01.050.0074-0 | 18.76
01.050.0074-A | 16.25
01.050.0075-0 | 5.75
01.050.0075-A | 4.98
01.050.0076-0 | 4.34
01.050.0076-A | 3.76
01.050.0077-0 | 2.75
01.050.0077-A | 2.38
01.050.0078-0 | 2.57
01.050.0078-A | 2.23
01.050.0079-0 | 1.29
01.050.0079-A | 1.12
01.050.0080-0 | 7.84
01.050.0080-A | 6.79
01.050.0081-0 | 4.33
01.050.0081-A | 3.75
01.050.0082-0 | 9.38
01.050.0082-A | 8.13
01.050.0083-0 | 2.75
01.050.0083-A | 2.38
01.050.0084-0 | 1.42
01.050.0084-A | 1.23
01.050.0085-0 | 1.53
01.050.0085-A | 1.32
01.050.0086-0 | 0.76
01.050.0086-A | 0.65
01.050.0087-0 | 4.67
01.050.0087-A | 4.05
01.050.0088-0 | 4.33
01.050.0088-A | 3.75
01.050.0089-0 | 2.57
01.050.0089-A | 2.23
01.050.0090-0 | 4.33
01.050.0090-A | 3.75
01.050.0091-0 | 14.04
01.050.0091-A | 12.17
01.050.0092-0 | 11.72
01.050.0092-A | 10.16
01.050.0093-0 | 0.77
01.050.0093-A | 0.67
01.050.0094-0 | 0.48
01.050.0094-A | 0.42
01.050.0095-0 | 4.25
01.050.0095-A | 3.68
01.050.0096-0 | 3.09
01.050.0096-A | 2.67
01.050.0097-0 | 1.53
01.050.0097-A | 1.32
01.050.0098-0 | 7.84
01.050.0098-A | 6.79
01.050.0099-0 | 4.67
01.050.0099-A | 4.05
01.050.0100-0 | 4.33
01.050.0100-A | 3.75
01.050.0101-0 | 7.84
01.050.0101-A | 6.79
01.050.0102-0 | 14.04
01.050.0102-A | 12.17
01.050.0103-0 | 11.72
01.050.0103-A | 10.16
01.050.0104-0 | 8.55
01.050.0104-A | 7.41
01.050.0105-0 | 5.75
01.050.0105-A | 4.98
01.050.0106-0 | 4.34
01.050.0106-A | 3.76
01.050.0107-0 | 0.76
01.050.0107-A | 0.65
01.050.0108-0 | 0.48
01.050.0108-A | 0.42
01.050.0109-0 | 4.67
01.050.0109-A | 4.05
01.050.0110-0 | 3.09
01.050.0110-A | 2.67
01.050.0111-0 | 2.34
01.050.0111-A | 2.02
01.050.0112-0 | 860.8
01.050.0112-A | 745.9
01.050.0113-0 | 9.38
01.050.0113-A | 8.13
01.050.0114-0 | 7.84
01.050.0114-A | 6.79
01.050.0115-0 | 4.67
01.050.0115-A | 4.05
01.050.0116-0 | 15.69
01.050.0116-A | 13.59
01.050.0117-0 | 11.72
01.050.0117-A | 10.16
01.050.0118-0 | 18.76
01.050.0118-A | 16.25
01.050.0119-0 | 11.42
01.050.0119-A | 9.89
01.050.0120-0 | 8.55
01.050.0120-A | 7.41
01.050.0121-0 | 5.75
01.050.0121-A | 4.98
01.050.0122-0 | 1.03
01.050.0122-A | 0.89
01.050.0123-0 | 0.76
01.050.0123-A | 0.65
01.050.0124-0 | 4.67
01.050.0124-A | 4.05
01.050.0125-0 | 3.09
01.050.0125-A | 2.67
01.050.0126-0 | 2.34
01.050.0126-A | 2.02
01.050.0127-0 | 860.79
01.050.0127-A | 745.89
01.050.0128-0 | 7.18
01.050.0128-A | 6.22
01.050.0129-0 | 5.98
01.050.0129-A | 5.18
01.050.0130-0 | 3.59
01.050.0130-A | 3.11
01.050.0131-0 | 7.18
01.050.0131-A | 6.22
01.050.0132-0 | 5.98
01.050.0132-A | 5.18
01.050.0133-0 | 3.59
01.050.0133-A | 3.11
01.050.0134-0 | 6078.7
01.050.0134-A | 5267.35
01.050.0137-0 | 28.71
01.050.0137-A | 24.88
01.050.0138-0 | 6129.34
01.050.0138-A | 5311.23
01.050.0139-0 | 831.1
01.050.0139-A | 720.18
01.050.0140-0 | 1.8
01.050.0140-A | 1.56
01.050.0141-0 | 430.4
01.050.0141-A | 372.95
01.050.0142-0 | 430.4
01.050.0142-A | 372.95
01.050.0143-0 | 1.04
01.050.0143-A | 0.9
01.050.0145-0 | 7.84
01.050.0145-A | 6.79
01.050.0147-0 | 82.74
01.050.0147-A | 71.69
01.050.0148-0 | 67.02
01.050.0148-A | 58.07
01.050.0149-0 | 39.63
01.050.0149-A | 34.34
01.050.0153-0 | 12847.37
01.050.0153-A | 11131.64
01.050.0154-0 | 17182.2
01.050.0154-A | 14887.86
01.050.0156-0 | 0.65
01.050.0156-A | 0.56
01.050.0157-0 | 0.45
01.050.0157-A | 0.39
01.050.0160-0 | 43787.86
01.050.0160-A | 37938.7
01.050.0162-0 | 70533.77
01.050.0162-A | 61111.89
01.050.0165-0 | 33337.49
01.050.0165-A | 28883.71
01.050.0168-0 | 5263.76
01.050.0168-A | 4560.63
01.050.0170-0 | 88.34
01.050.0170-A | 76.54
01.050.0175-0 | 15671.38
01.050.0175-A | 13577.96
01.050.0180-0 | 3148.05
01.050.0180-A | 2727.56
01.050.0185-0 | 6282.07
01.050.0185-A | 5442.93
01.050.0190-0 | 5812.72
01.050.0190-A | 5036.27
01.050.0195-0 | 5325.98
01.050.0195-A | 4614.55
01.050.0200-0 | 5985.81
01.050.0200-A | 5186.27
01.050.0205-0 | 3775.85
01.050.0205-A | 3271.48
01.050.0210-0 | 6107.8
01.050.0210-A | 5291.98
01.050.0215-0 | 5224.61
01.050.0215-A | 4526.83
01.050.0220-0 | 7804.85
01.050.0220-A | 6762.47
01.050.0230-0 | 85.11
01.050.0230-A | 73.85
01.050.0232-0 | 77.97
01.050.0232-A | 67.66
01.050.0235-0 | 74.52
01.050.0235-A | 64.67
01.050.0245-0 | 9.62
01.050.0245-A | 8.34
01.050.0250-0 | 8.87
01.050.0250-A | 7.69
01.050.0300-0 | 984.73
01.050.0300-A | 853.25
01.050.0315-0 | 12.9
01.050.0315-A | 11.29
01.050.0320-0 | 8.62
01.050.0320-A | 7.54
01.050.0322-0 | 6.79
01.050.0322-A | 5.95
01.050.0324-0 | 5.81
01.050.0324-A | 5.08
01.050.0325-0 | 5.57
01.050.0325-A | 4.93
01.050.0326-0 | 3.71
01.050.0326-A | 3.28
01.050.0327-0 | 2.94
01.050.0327-A | 2.6
01.050.0328-0 | 2.33
01.050.0328-A | 2.07
01.050.0600-0 | 45.27
01.050.0600-A | 39.23
01.050.0601-0 | 66.72
01.050.0601-A | 57.81
01.050.0602-0 | 95.31
01.050.0602-A | 82.59
01.050.0603-0 | 64.68
01.050.0603-A | 56.04
01.050.0604-0 | 95.31
01.050.0604-A | 82.59
01.050.0605-0 | 136.16
01.050.0605-A | 117.98
01.050.0606-0 | 45.27
01.050.0606-A | 39.23
01.050.0607-0 | 66.72
01.050.0607-A | 57.81
01.050.0608-0 | 95.31
01.050.0608-A | 82.59
01.050.0610-0 | 30.4
01.050.0610-A | 26.34
01.050.0611-0 | 14.23
01.050.0611-A | 12.33
01.050.0612-0 | 21.99
01.050.0612-A | 19.05
01.050.0613-0 | 156.58
01.050.0613-A | 135.68
01.050.0614-0 | 64.68
01.050.0614-A | 56.04
01.050.0615-0 | 95.31
01.050.0615-A | 82.59
01.050.0616-0 | 136.16
01.050.0616-A | 117.98
01.050.0617-0 | 17.66
01.050.0617-A | 15.3
01.050.0618-0 | 20.18
01.050.0618-A | 17.49
01.050.0619-0 | 25.22
01.050.0619-A | 21.86
01.050.0620-0 | 29.43
01.050.0620-A | 25.5
01.050.0621-0 | 33.63
01.050.0621-A | 29.14
01.050.0622-0 | 42.04
01.050.0622-A | 36.43
01.050.0623-0 | 83.21
01.050.0623-A | 83.21
01.050.0624-0 | 183.82
01.050.0624-A | 159.28
01.050.0625-0 | 24.89
01.050.0625-A | 24.89
01.050.0626-0 | 54.98
01.050.0626-A | 47.64
01.050.0627-0 | 26.52
01.050.0627-A | 22.98
01.050.0628-0 | 30.4
01.050.0628-A | 26.34
01.050.0629-0 | 38.16
01.050.0629-A | 33.07
01.050.0630-0 | 36.22
01.050.0630-A | 31.38
01.050.0631-0 | 41.39
01.050.0631-A | 35.87
01.050.0632-0 | 51.74
01.050.0632-A | 44.83
01.050.0633-0 | 13.26
01.050.0633-A | 11.49
01.050.0650-0 | 26.35
01.050.0650-A | 26.35
01.050.0651-0 | 58.21
01.050.0651-A | 50.44
01.050.0698-0 | 43.15
01.050.0698-A | 43.15
01.050.0699-0 | 95.31
01.050.0699-A | 82.59
01.050.0700-0 | 7967.52
01.050.0700-A | 6904.48
01.050.0701-0 | 11742.72
01.050.0701-A | 10174.56
01.050.0702-0 | 16774.56
01.050.0702-A | 14535.84
01.050.0703-0 | 11383.68
01.050.0703-A | 9863.04
01.050.0704-0 | 16774.56
01.050.0704-A | 14535.84
01.050.0705-0 | 23964.16
01.050.0705-A | 20764.48
01.050.0706-0 | 7967.52
01.050.0706-A | 6904.48
01.050.0707-0 | 11742.72
01.050.0707-A | 10174.56
01.050.0708-0 | 16774.56
01.050.0708-A | 14535.84
01.050.0710-0 | 5350.4
01.050.0710-A | 4635.84
01.050.0711-0 | 2504.48
01.050.0711-A | 2170.08
01.050.0712-0 | 3870.24
01.050.0712-A | 3352.8
01.050.0713-0 | 27558.08
01.050.0713-A | 23879.68
01.050.0714-0 | 11383.68
01.050.0714-A | 9863.04
01.050.0715-0 | 16774.56
01.050.0715-A | 14535.84
01.050.0716-0 | 23964.16
01.050.0716-A | 20764.48
01.050.0717-0 | 3108.16
01.050.0717-A | 2692.8
01.050.0718-0 | 3551.68
01.050.0718-A | 3078.24
01.050.0719-0 | 4438.72
01.050.0719-A | 3847.36
01.050.0720-0 | 5179.68
01.050.0720-A | 4488
01.050.0721-0 | 5918.88
01.050.0721-A | 5128.64
01.050.0722-0 | 7399.04
01.050.0722-A | 6411.68
01.050.0723-0 | 18306.2
01.050.0723-A | 18306.2
01.050.0724-0 | 32352.32
01.050.0724-A | 28033.28
01.050.0726-0 | 4667.52
01.050.0726-A | 4044.48
01.050.0727-0 | 5350.4
01.050.0727-A | 4635.84
01.050.0728-0 | 6716.16
01.050.0728-A | 5820.32
01.050.0729-0 | 6374.72
01.050.0729-A | 5522.88
01.050.0730-0 | 7284.64
01.050.0730-A | 6313.12
01.050.0731-0 | 9106.24
01.050.0731-A | 7890.08
01.050.0732-0 | 2333.76
01.050.0732-A | 2022.24
01.050.0735-0 | 5475.8
01.050.0735-A | 5475.8
01.050.0736-0 | 9676.48
01.050.0736-A | 8384.64
01.050.0740-0 | 9493
01.050.0740-A | 9493
01.050.0741-0 | 16774.56
01.050.0741-A | 14535.84
01.050.0750-0 | 5797
01.050.0750-A | 5797
01.050.0751-0 | 10244.96
01.050.0751-A | 8877.44
01.050.9999-0 | 3285
01.050.9999-A | 3016
01.051.9999-0 | 3285
01.051.9999-A | 3016
01.080.9999-0 | 136
01.080.9999-A | 136
01.090.9999-0 | 4649
01.090.9999-A | 4096
01.091.9999-0 | 4649
01.091.9999-A | 4096
01.092.9999-0 | 4649
01.092.9999-A | 4096
01.093.9999-0 | 4649
01.093.9999-A | 4096
02.001.0001-0 | 31.59
02.001.0001-A | 28.74
02.001.0002-0 | 26.47
02.001.0002-A | 23.61
02.001.0003-0 | 22.93
02.001.0003-A | 20.08
02.001.9999-0 | 3933
02.001.9999-A | 3510
02.002.0005-0 | 16.83
02.002.0005-A | 15.72
02.002.0006-0 | 21.98
02.002.0006-A | 20.47
02.002.0007-0 | 11.68
02.002.0007-A | 10.96
02.002.0010-0 | 21.43
02.002.0010-A | 20.32
02.002.0011-0 | 26.58
02.002.0011-A | 25.08
02.002.0012-0 | 16.28
02.002.0012-A | 15.57
02.002.9999-0 | 1048
02.002.9999-A | 980
02.003.0001-1 | 51.31
02.003.0001-B | 47.39
02.003.9999-0 | 3884
02.003.9999-A | 3590
02.004.0001-0 | 265.02
02.004.0001-A | 235.44
02.004.0002-1 | 279.58
02.004.0002-B | 249.9
02.004.0003-0 | 268.68
02.004.0003-A | 238.98
02.004.0004-0 | 228.15
02.004.0004-A | 203.55
02.004.0005-0 | 253.94
02.004.0005-A | 229.85
02.004.0006-0 | 220.86
02.004.0006-A | 196.31
02.004.0007-0 | 288.44
02.004.0007-A | 256.77
02.004.0010-0 | 299.81
02.004.0010-A | 265.4
02.004.0012-0 | 1365.49
02.004.0012-A | 1265.78
02.004.0013-0 | 2460.55
02.004.0013-A | 2277.16
02.004.9999-0 | 4075
02.004.9999-A | 3663
02.006.0010-0 | 388.08
02.006.0010-A | 388.08
02.006.0015-0 | 752.97
02.006.0015-A | 752.97
02.006.0020-0 | 764.57
02.006.0020-A | 764.57
02.006.0025-0 | 777.66
02.006.0025-A | 777.66
02.006.0030-0 | 782.55
02.006.0030-A | 782.55
02.006.0050-0 | 799.9
02.006.0050-A | 799.9
02.006.9999-0 | 2080
02.006.9999-A | 2080
02.008.9999-0 | 1720
02.008.9999-A | 1720
02.009.9999-0 | 5515
02.009.9999-A | 4779
02.010.0001-0 | 177.68
02.010.0001-A | 158.33
02.010.0002-0 | 158.38
02.010.0002-A | 139.04
02.010.9999-0 | 4957
02.010.9999-A | 4384
02.011.0001-0 | 16.11
02.011.0001-A | 15.36
02.011.0002-0 | 9.12
02.011.0002-A | 8.37
02.011.0003-0 | 8.52
02.011.0003-A | 7.38
02.011.0010-0 | 0.92
02.011.0010-A | 0.92
02.011.0014-0 | 1.85
02.011.0014-A | 1.85
02.011.9999-0 | 3717
02.011.9999-A | 3516
02.015.0001-0 | 2158.88
02.015.0001-A | 2072.12
02.015.9999-0 | 3467
02.015.9999-A | 3325
02.016.0001-0 | 1050.87
02.016.0001-A | 965.34
02.016.0003-0 | 6719.34
02.016.0003-A | 6358.52
02.016.0004-0 | 6997.36
02.016.0004-A | 6636.53
02.016.0006-0 | 7923.69
02.016.0006-A | 7562.87
02.016.0008-0 | 8509.87
02.016.0008-A | 8145.39
02.016.0010-0 | 8958.42
02.016.0010-A | 8593.94
02.016.9999-0 | 4230
02.016.9999-A | 4003
02.020.0001-0 | 225.39
02.020.0001-A | 208.43
02.020.0002-0 | 250.97
02.020.0002-A | 243.84
02.020.0003-0 | 200.1
02.020.0003-A | 197.22
02.020.0005-0 | 2
02.020.0005-A | 1.8
02.020.0007-0 | 166.29
02.020.0007-A | 148.41
02.020.0009-0 | 41.82
02.020.0009-A | 37.57
02.020.9999-0 | 4532
02.020.9999-A | 4213
02.025.0010-0 | 12545.42
02.025.0010-A | 11186.58
02.025.0012-0 | 11462.65
02.025.0012-A | 10103.82
02.025.0015-0 | 7096.47
02.025.0015-A | 6247.21
02.025.0020-0 | 24970.56
02.025.0020-A | 22163.58
02.025.0025-0 | 18959.38
02.025.0025-A | 16711.03
02.025.0030-0 | 15943.11
02.025.0030-A | 13975.48
02.025.9999-0 | 5051
02.025.9999-A | 4461
02.030.0005-0 | 47.92
02.030.0005-A | 43.11
02.030.0010-0 | 17.1
02.030.0010-A | 17.1
02.030.0020-0 | 41
02.030.0020-A | 41
02.030.0025-0 | 52
02.030.0025-A | 52
02.030.0035-0 | 31.39
02.030.0035-A | 31.39
02.030.0040-0 | 27
02.030.0040-A | 27
02.030.0045-0 | 125
02.030.0045-A | 125
02.030.0060-0 | 5.91
02.030.0060-A | 5.23
02.030.9999-0 | 1021
02.030.9999-A | 991
02.050.0001-0 | 56.77
02.050.0001-A | 49.93
02.050.9999-0 | 1090
02.050.9999-A | 959
03.001.0001-1 | 36.73
03.001.0001-B | 31.83
03.001.0002-1 | 46.46
03.001.0002-B | 40.25
03.001.0003-1 | 62.66
03.001.0003-B | 54.3
03.001.0004-1 | 84.27
03.001.0004-B | 73.02
03.001.0009-1 | 104.8
03.001.0009-B | 90.81
03.001.0010-0 | 81.03
03.001.0010-A | 70.22
03.001.0011-0 | 102.64
03.001.0011-A | 88.94
03.001.0012-0 | 118.85
03.001.0012-A | 102.98
03.001.0021-0 | 140.46
03.001.0021-A | 121.71
03.001.0022-0 | 162.07
03.001.0022-A | 140.44
03.001.0041-0 | 51.86
03.001.0041-A | 44.94
03.001.0042-0 | 60.5
03.001.0042-A | 52.43
03.001.0043-0 | 97.24
03.001.0043-A | 84.26
03.001.0044-0 | 118.85
03.001.0044-A | 102.98
03.001.0045-0 | 140.46
03.001.0045-A | 121.71
03.001.0047-0 | 59.42
03.001.0047-A | 51.49
03.001.0048-0 | 108.04
03.001.0048-A | 93.62
03.001.0049-0 | 162.07
03.001.0049-A | 140.44
03.001.0050-0 | 194.48
03.001.0050-A | 168.52
03.001.0051-0 | 226.89
03.001.0051-A | 196.61
03.001.0061-0 | 29.12
03.001.0061-A | 25.23
03.001.0065-1 | 77.33
03.001.0065-B | 66.99
03.001.0070-1 | 69.59
03.001.0070-B | 60.29
03.001.0071-1 | 26.2
03.001.0071-B | 22.7
03.001.0080-1 | 25.93
03.001.0080-B | 22.47
03.001.0085-1 | 35.11
03.001.0085-B | 30.42
03.001.0090-0 | 110.37
03.001.0090-A | 95.79
03.001.0095-0 | 26.57
03.001.0095-A | 23.03
03.001.0096-0 | 56.72
03.001.0096-A | 49.15
03.001.0098-0 | 5.4
03.001.0098-A | 4.68
03.001.0099-0 | 11.34
03.001.0099-A | 9.83
03.001.0100-0 | 45.37
03.001.0100-A | 39.32
03.001.0101-0 | 58.34
03.001.0101-A | 50.55
03.001.0102-0 | 77.79
03.001.0102-A | 67.41
03.001.0110-0 | 68.39
03.001.0110-A | 59.26
03.001.0111-0 | 124.25
03.001.0111-A | 107.67
03.001.9999-0 | 5844
03.001.9999-A | 5064
03.002.0001-1 | 98.2
03.002.0001-B | 88.83
03.002.9999-0 | 4712
03.002.9999-A | 4262
03.004.0001-1 | 131.68
03.004.0001-B | 114.09
03.004.0002-0 | 135.72
03.004.0002-A | 117.58
03.004.0003-0 | 140.82
03.004.0003-A | 122.01
03.004.0012-0 | 144.85
03.004.0012-A | 125.5
03.004.0013-0 | 151.57
03.004.0013-A | 131.32
03.004.0020-1 | 228.43
03.004.0020-B | 197.91
03.004.0021-0 | 235.42
03.004.0021-A | 203.97
03.004.0022-0 | 244.56
03.004.0022-A | 211.89
03.004.0023-0 | 251.28
03.004.0023-A | 217.71
03.004.0024-0 | 262.84
03.004.0024-A | 227.72
03.004.0025-0 | 75.25
03.004.0025-A | 65.19
03.004.0028-0 | 159.9
03.004.0028-A | 138.54
03.004.0030-0 | 172.15
03.004.0030-A | 149.15
03.004.0031-0 | 148.66
03.004.0031-A | 128.8
03.004.9999-0 | 5153
03.004.9999-A | 4464
03.005.0011-0 | 108.14
03.005.0011-A | 98.78
03.005.0013-0 | 123.49
03.005.0013-A | 113.92
03.005.0020-1 | 69.15
03.005.0020-B | 62.69
03.005.0021-0 | 71.23
03.005.0021-A | 64.58
03.005.0022-0 | 73.97
03.005.0022-A | 67.06
03.005.0023-0 | 76.05
03.005.0023-A | 68.95
03.005.0024-0 | 79.53
03.005.0024-A | 72.1
03.005.0025-0 | 39.79
03.005.0025-A | 38.49
03.005.0026-0 | 56.05
03.005.0026-A | 54.68
03.005.0030-1 | 80.26
03.005.0030-B | 73
03.005.0031-0 | 82.67
03.005.0031-A | 75.2
03.005.0032-0 | 85.88
03.005.0032-A | 78.12
03.005.0033-0 | 88.3
03.005.0033-A | 80.31
03.005.0034-0 | 92.31
03.005.0034-A | 83.96
03.005.0038-1 | 40.4
03.005.0038-B | 39.03
03.005.0039-0 | 30.73
03.005.0039-A | 29.51
03.005.0040-0 | 71.64
03.005.0040-A | 62.66
03.005.0041-0 | 55.24
03.005.0041-A | 48.6
03.005.0045-0 | 83.63
03.005.0045-A | 75.29
03.005.0046-0 | 159.42
03.005.0046-A | 146.09
03.005.9999-0 | 3843
03.005.9999-A | 3526
03.007.0001-0 | 107.6
03.007.0001-A | 96.73
03.007.0002-0 | 445.27
03.007.0002-A | 415.93
03.007.0003-0 | 165.36
03.007.0003-A | 150.71
03.007.0004-1 | 222.64
03.007.0004-B | 207.97
03.007.9999-0 | 4293
03.007.9999-A | 3947
03.008.0010-1 | 101.11
03.008.0010-B | 91.87
03.008.0011-0 | 104.13
03.008.0011-A | 94.62
03.008.0012-0 | 108.5
03.008.0012-A | 98.59
03.008.0013-0 | 111.29
03.008.0013-A | 101.14
03.008.0014-0 | 116.14
03.008.0014-A | 105.53
03.008.0020-1 | 304.08
03.008.0020-B | 277.63
03.008.0021-0 | 313.3
03.008.0021-A | 286.05
03.008.0022-0 | 325.46
03.008.0022-A | 297.16
03.008.0023-0 | 334.89
03.008.0023-A | 305.78
03.008.0024-0 | 349.79
03.008.0024-A | 319.37
03.008.0050-1 | 346.55
03.008.0050-B | 315.26
03.008.0051-0 | 357.31
03.008.0051-A | 325.06
03.008.0052-0 | 370.58
03.008.0052-A | 337.12
03.008.0053-0 | 381.34
03.008.0053-A | 346.91
03.008.0054-0 | 398.81
03.008.0054-A | 362.79
03.008.0060-1 | 779.9
03.008.0060-B | 711.92
03.008.0061-0 | 814.86
03.008.0061-A | 744.82
03.008.0062-0 | 847.03
03.008.0062-A | 774.28
03.008.0063-0 | 871.38
03.008.0063-A | 796.6
03.008.0064-0 | 911.39
03.008.0064-A | 833.19
03.008.0080-1 | 207.93
03.008.0080-B | 189.16
03.008.0085-0 | 563.09
03.008.0085-A | 515.51
03.008.0090-1 | 60.73
03.008.0090-B | 55.19
03.008.0095-0 | 197.58
03.008.0095-A | 180.39
03.008.0120-1 | 268.04
03.008.0120-B | 246
03.008.0125-1 | 93.64
03.008.0125-B | 84.18
03.008.0150-1 | 378.56
03.008.0150-B | 349.07
03.008.9999-0 | 3570
03.008.9999-A | 3256
03.009.0002-1 | 30.25
03.009.0002-B | 26.21
03.009.0003-0 | 27.01
03.009.0003-A | 23.4
03.009.0004-0 | 48.62
03.009.0004-A | 42.13
03.009.0005-0 | 85.73
03.009.0005-A | 75.35
03.009.0006-0 | 88.33
03.009.0006-A | 77.64
03.009.0007-0 | 90.86
03.009.0007-A | 79.86
03.009.0008-0 | 93.49
03.009.0008-A | 82.18
03.009.0009-0 | 95.16
03.009.0009-A | 83.63
03.009.0015-0 | 105.23
03.009.0015-A | 92.47
03.009.0020-0 | 112.21
03.009.0020-A | 98.64
03.009.0025-0 | 118.76
03.009.0025-A | 104.4
03.009.0030-0 | 125.1
03.009.0030-A | 109.97
03.009.0035-0 | 134.82
03.009.0035-A | 118.51
03.009.0080-0 | 28.16
03.009.0080-A | 24.53
03.009.9999-0 | 5209
03.009.9999-A | 4564
03.010.0015-0 | 4.76
03.010.0015-A | 4.58
03.010.0016-0 | 2.43
03.010.0016-A | 2.36
03.010.0017-0 | 1.85
03.010.0017-A | 1.81
03.010.0018-0 | 4.4
03.010.0018-A | 4.19
03.010.0019-0 | 3.95
03.010.0019-A | 3.73
03.010.0020-0 | 8.15
03.010.0020-A | 7.98
03.010.0021-0 | 9.11
03.010.0021-A | 8.91
03.010.0022-0 | 9.74
03.010.0022-A | 9.53
03.010.0023-0 | 11.01
03.010.0023-A | 10.77
03.010.0024-0 | 12.38
03.010.0024-A | 12.12
03.010.0030-0 | 16.6
03.010.0030-A | 16.27
03.010.0035-0 | 21.88
03.010.0035-A | 21.45
03.010.0040-0 | 27.16
03.010.0040-A | 26.63
03.010.0045-0 | 32.43
03.010.0045-A | 31.81
03.010.0049-0 | 37.71
03.010.0049-A | 37
03.010.0100-0 | 17.45
03.010.0100-A | 16.39
03.010.0101-0 | 22.39
03.010.0101-A | 21.02
03.010.0105-0 | 10.41
03.010.0105-A | 10.06
03.010.0106-0 | 13.83
03.010.0106-A | 13.3
03.010.9999-0 | 3503
03.010.9999-A | 3396
03.011.0015-1 | 14.23
03.011.0015-B | 12.41
03.011.9999-0 | 5313
03.011.9999-A | 4634
03.012.0010-0 | 1.86
03.012.0010-A | 1.83
03.012.9999-0 | 3435
03.012.9999-A | 3390
03.013.0001-1 | 22.68
03.013.0001-B | 19.66
03.013.0002-0 | 27.01
03.013.0002-A | 23.4
03.013.0005-0 | 32.41
03.013.0005-A | 28.08
03.013.0006-0 | 27.22
03.013.0006-A | 23.59
03.013.9999-0 | 5869
03.013.9999-A | 5085
03.014.0005-0 | 8.18
03.014.0005-A | 7.29
03.014.0010-0 | 6.52
03.014.0010-A | 6.32
03.014.9999-0 | 3434
03.014.9999-A | 3191
03.015.0010-0 | 96.63
03.015.0010-A | 93.02
03.015.0012-0 | 103.32
03.015.0012-A | 98.83
03.015.0014-0 | 91.57
03.015.0014-A | 87.96
03.015.0016-0 | 95.89
03.015.0016-A | 91.71
03.015.0025-0 | 115.21
03.015.0025-A | 111.61
03.015.0026-0 | 119.53
03.015.0026-A | 115.35
03.015.9999-0 | 4708
03.015.9999-A | 4527
03.016.0005-1 | 12.41
03.016.0005-B | 11.92
03.016.0010-1 | 15.1
03.016.0010-B | 14.51
03.016.0015-1 | 4.9
03.016.0015-B | 4.71
03.016.0018-1 | 5.94
03.016.0018-B | 5.71
03.016.0020-1 | 15.21
03.016.0020-B | 14.62
03.016.0025-1 | 19.5
03.016.0025-B | 18.74
03.016.0050-1 | 5.71
03.016.0050-B | 5.49
03.016.0055-1 | 7.28
03.016.0055-B | 7
03.016.9999-0 | 3774
03.016.9999-A | 3625
03.020.0030-1 | 9.31
03.020.0030-B | 9.07
03.020.0035-1 | 10.69
03.020.0035-B | 10.41
03.020.0040-1 | 12.28
03.020.0040-B | 11.93
03.020.0045-1 | 15.31
03.020.0045-B | 14.88
03.020.0050-1 | 3.61
03.020.0050-B | 3.52
03.020.0052-1 | 4.09
03.020.0052-B | 3.99
03.020.0055-1 | 5.14
03.020.0055-B | 5
03.020.0057-1 | 6.28
03.020.0057-B | 6.12
03.020.0060-1 | 11.8
03.020.0060-B | 11.41
03.020.0065-1 | 13.58
03.020.0065-B | 13.12
03.020.0070-1 | 18.69
03.020.0070-B | 18.06
03.020.0075-1 | 28.83
03.020.0075-B | 27.85
03.020.0080-1 | 4.49
03.020.0080-B | 4.34
03.020.0085-1 | 5.13
03.020.0085-B | 4.96
03.020.0090-1 | 7.57
03.020.0090-B | 7.32
03.020.0100-1 | 11.06
03.020.0100-B | 10.68
03.020.0200-0 | 3.57
03.020.0200-A | 3.42
03.020.9999-0 | 2932
03.020.9999-A | 2841
03.021.0005-1 | 2.32
03.021.0005-B | 2.25
03.021.9999-0 | 2872
03.021.9999-A | 2791
03.022.0010-0 | 3
03.022.0010-A | 2.88
03.022.9999-0 | 3541
03.022.9999-A | 3394
03.023.0010-1 | 94.42
03.023.0010-B | 92
03.023.9999-0 | 4338
03.023.9999-A | 4228
03.025.0005-0 | 5.04
03.025.0005-A | 4.91
03.025.0010-0 | 4.35
03.025.0010-A | 4.29
03.025.0015-1 | 1.58
03.025.0015-B | 1.56
03.025.0020-0 | 2.04
03.025.0020-A | 1.97
03.025.0025-0 | 4.01
03.025.0025-A | 3.92
03.025.0027-0 | 5.97
03.025.0027-A | 5.83
03.025.0030-0 | 7
03.025.0030-A | 6.9
03.025.0031-0 | 5.41
03.025.0031-A | 5.23
03.025.0033-0 | 1.33
03.025.0033-A | 1.28
03.025.0035-0 | 1.14
03.025.0035-A | 1.11
03.025.0036-0 | 1.09
03.025.0036-A | 1.08
03.025.0037-0 | 1.33
03.025.0037-A | 1.3
03.025.0038-0 | 1.22
03.025.0038-A | 1.19
03.025.0039-0 | 2.36
03.025.0039-A | 2.34
03.025.0040-0 | 1.86
03.025.0040-A | 1.77
03.025.9999-0 | 3608
03.025.9999-A | 3521
03.026.0010-0 | 3.74
03.026.0010-A | 3.7
03.026.0015-0 | 3.96
03.026.0015-A | 3.89
03.026.0020-0 | 6.99
03.026.0020-A | 6.91
03.026.9999-0 | 4493
03.026.9999-A | 4434
03.030.0150-0 | 2.53
03.030.0150-A | 2.43
03.030.0155-0 | 2.25
03.030.0155-A | 2.18
03.030.0159-0 | 1.34
03.030.0159-A | 1.29
03.030.9999-0 | 3042
03.030.9999-A | 2933
03.036.0200-0 | 5.58
03.036.0200-A | 5.36
03.036.0205-0 | 7.96
03.036.0205-A | 7.65
03.036.0210-0 | 8.25
03.036.0210-A | 7.94
03.036.0215-0 | 11.5
03.036.0215-A | 11.06
03.036.9999-0 | 3112
03.036.9999-A | 2992
03.037.9999-0 | 4628
03.037.9999-A | 4362
03.038.0009-0 | 5.56
03.038.0009-A | 5.23
03.038.0010-0 | 6.07
03.038.0010-A | 5.73
03.038.0011-0 | 6.56
03.038.0011-A | 6.21
03.038.0012-0 | 7.09
03.038.0012-A | 6.73
03.038.0013-0 | 7.55
03.038.0013-A | 7.18
03.038.0014-0 | 7.96
03.038.0014-A | 7.58
03.038.0015-0 | 8.39
03.038.0015-A | 8
03.038.0016-0 | 8.75
03.038.0016-A | 8.35
03.038.0017-0 | 9.13
03.038.0017-A | 8.72
03.038.0018-0 | 9.46
03.038.0018-A | 9.03
03.038.0019-0 | 11.02
03.038.0019-A | 10.51
03.038.9999-0 | 3798
03.038.9999-A | 3610
03.040.0001-0 | 4.04
03.040.0001-A | 4
03.040.0002-0 | 4.71
03.040.0002-A | 4.67
03.040.0003-0 | 5.39
03.040.0003-A | 5.34
03.040.0004-0 | 6.06
03.040.0004-A | 6
03.040.0005-0 | 6.75
03.040.0005-A | 6.68
03.040.0006-0 | 7.41
03.040.0006-A | 7.34
03.040.0007-0 | 8.11
03.040.0007-A | 8.03
03.040.0008-0 | 8.74
03.040.0008-A | 8.66
03.040.0009-0 | 9.47
03.040.0009-A | 9.38
03.040.0010-0 | 10.15
03.040.0010-A | 10.06
03.040.0011-0 | 10.84
03.040.0011-A | 10.74
03.040.0012-0 | 11.5
03.040.0012-A | 11.39
03.040.0013-0 | 12.12
03.040.0013-A | 12
03.040.0014-0 | 12.8
03.040.0014-A | 12.69
03.040.0015-0 | 13.58
03.040.0015-A | 13.46
03.040.0016-0 | 14.27
03.040.0016-A | 14.14
03.040.0017-0 | 14.83
03.040.0017-A | 14.69
03.040.0018-0 | 15.44
03.040.0018-A | 15.3
03.040.0019-0 | 16.34
03.040.0019-A | 16.19
03.040.0020-0 | 16.82
03.040.0020-A | 16.67
03.040.0021-0 | 17.61
03.040.0021-A | 17.45
03.040.0022-0 | 18.18
03.040.0022-A | 18.02
03.040.0023-0 | 19.11
03.040.0023-A | 18.93
03.040.0024-0 | 7.38
03.040.0024-A | 7.32
03.040.0025-0 | 8.51
03.040.0025-A | 8.44
03.040.0026-0 | 9.69
03.040.0026-A | 9.61
03.040.0027-0 | 10.79
03.040.0027-A | 10.71
03.040.0028-0 | 12
03.040.0028-A | 11.91
03.040.0029-0 | 13.08
03.040.0029-A | 12.97
03.040.0030-0 | 14.23
03.040.0030-A | 14.12
03.040.0031-0 | 15.47
03.040.0031-A | 15.35
03.040.0032-0 | 16.58
03.040.0032-A | 16.45
03.040.0033-0 | 17.68
03.040.0033-A | 17.54
03.040.0034-0 | 18.92
03.040.0034-A | 18.78
03.040.0035-0 | 20.11
03.040.0035-A | 19.95
03.040.0036-0 | 21.17
03.040.0036-A | 21
03.040.0037-0 | 22.34
03.040.0037-A | 22.17
03.040.0038-0 | 23.66
03.040.0038-A | 23.47
03.040.0039-0 | 24.75
03.040.0039-A | 24.56
03.040.0040-0 | 25.95
03.040.0040-A | 25.75
03.040.0041-0 | 26.82
03.040.0041-A | 26.61
03.040.0042-0 | 28.22
03.040.0042-A | 28
03.040.0043-0 | 29.25
03.040.0043-A | 29.02
03.040.0044-0 | 30.35
03.040.0044-A | 30.12
03.040.0045-0 | 31.54
03.040.0045-A | 31.3
03.040.0046-0 | 32.83
03.040.0046-A | 32.58
03.040.9999-0 | 3864
03.040.9999-A | 3830
03.045.9999-0 | 5538
03.045.9999-A | 4846
03.046.9999-0 | 3893
03.046.9999-A | 3807
03.047.9999-0 | 3443
03.047.9999-A | 3415
04.005.0003-0 | 0.42
04.005.0003-A | 0.41
04.005.0004-0 | 0.53
04.005.0004-A | 0.52
04.005.0005-0 | 0.61
04.005.0005-A | 0.59
04.005.0006-1 | 0.71
04.005.0006-B | 0.69
04.005.0007-0 | 0.86
04.005.0007-A | 0.83
04.005.0011-0 | 1.06
04.005.0011-A | 1.04
04.005.0012-1 | 1.43
04.005.0012-B | 1.39
04.005.0013-0 | 2.14
04.005.0013-A | 2.09
04.005.0014-0 | 4.28
04.005.0014-A | 4.18
04.005.0015-0 | 0.35
04.005.0015-A | 0.34
04.005.0016-0 | 0.45
04.005.0016-A | 0.44
04.005.0017-0 | 0.51
04.005.0017-A | 0.5
04.005.0018-0 | 0.6
04.005.0018-A | 0.59
04.005.0019-0 | 0.71
04.005.0019-A | 0.7
04.005.0020-0 | 0.89
04.005.0020-A | 0.87
04.005.0021-0 | 1.19
04.005.0021-A | 1.17
04.005.0022-0 | 1.79
04.005.0022-A | 1.76
04.005.0023-0 | 3.57
04.005.0023-A | 3.51
04.005.0100-0 | 0.55
04.005.0100-A | 0.53
04.005.0101-0 | 0.7
04.005.0101-A | 0.67
04.005.0102-0 | 0.79
04.005.0102-A | 0.76
04.005.0103-0 | 0.93
04.005.0103-A | 0.89
04.005.0104-0 | 1.12
04.005.0104-A | 1.07
04.005.0105-0 | 1.39
04.005.0105-A | 1.33
04.005.0106-0 | 1.87
04.005.0106-A | 1.78
04.005.0107-0 | 2.83
04.005.0107-A | 2.7
04.005.0108-0 | 5.62
04.005.0108-A | 5.36
04.005.0120-0 | 0.42
04.005.0120-A | 0.41
04.005.0121-0 | 0.52
04.005.0121-A | 0.51
04.005.0122-0 | 0.59
04.005.0122-A | 0.58
04.005.0123-1 | 0.69
04.005.0123-B | 0.68
04.005.0124-0 | 0.84
04.005.0124-A | 0.82
04.005.0125-0 | 1.05
04.005.0125-A | 1.02
04.005.0126-0 | 1.4
04.005.0126-A | 1.37
04.005.0127-0 | 2.1
04.005.0127-A | 2.05
04.005.0128-0 | 4.2
04.005.0128-A | 4.11
04.005.0140-0 | 0.34
04.005.0140-A | 0.34
04.005.0141-0 | 0.44
04.005.0141-A | 0.43
04.005.0142-0 | 0.5
04.005.0142-A | 0.49
04.005.0143-1 | 0.59
04.005.0143-B | 0.58
04.005.0144-0 | 0.7
04.005.0144-A | 0.69
04.005.0145-0 | 0.87
04.005.0145-A | 0.86
04.005.0146-0 | 1.17
04.005.0146-A | 1.15
04.005.0147-0 | 1.79
04.005.0147-A | 1.76
04.005.0148-0 | 3.51
04.005.0148-A | 3.45
04.005.0160-0 | 0.26
04.005.0160-A | 0.26
04.005.0161-0 | 0.32
04.005.0161-A | 0.32
04.005.0162-0 | 0.38
04.005.0162-A | 0.37
04.005.0163-0 | 0.43
04.005.0163-A | 0.43
04.005.0164-0 | 0.52
04.005.0164-A | 0.51
04.005.0165-0 | 0.66
04.005.0165-A | 0.65
04.005.0166-0 | 0.87
04.005.0166-A | 0.86
04.005.0167-0 | 1.32
04.005.0167-A | 1.3
04.005.0168-0 | 2.63
04.005.0168-A | 2.59
04.005.0170-0 | 0.22
04.005.0170-A | 0.22
04.005.0171-0 | 0.29
04.005.0171-A | 0.29
04.005.0172-0 | 0.38
04.005.0172-A | 0.38
04.005.0180-0 | 5.59
04.005.0180-A | 5.18
04.005.0300-0 | 15.74
04.005.0300-A | 15.18
04.005.0350-1 | 1.02
04.005.0350-B | 1.01
04.005.0495-0 | 8.94
04.005.0495-A | 8.36
04.005.0501-0 | 9.39
04.005.0501-A | 8.79
04.005.0502-0 | 9.86
04.005.0502-A | 9.23
04.005.0503-0 | 10.36
04.005.0503-A | 9.69
04.005.0504-0 | 10.85
04.005.0504-A | 10.15
04.005.0505-0 | 11.41
04.005.0505-A | 10.67
04.005.0506-0 | 11.99
04.005.0506-A | 11.22
04.005.0507-0 | 12.58
04.005.0507-A | 11.77
04.005.0508-0 | 13.19
04.005.0508-A | 12.34
04.005.9999-0 | 2707
04.005.9999-A | 2542
04.006.0008-1 | 19.94
04.006.0008-B | 18.12
04.006.0009-0 | 14.24
04.006.0009-A | 12.79
04.006.0010-0 | 14.83
04.006.0010-A | 13.38
04.006.0012-0 | 27.31
04.006.0012-A | 24.77
04.006.0013-1 | 30.39
04.006.0013-B | 27.19
04.006.0014-1 | 54.61
04.006.0014-B | 48.84
04.006.0020-0 | 134.02
04.006.0020-A | 119.74
04.006.9999-0 | 3438
04.006.9999-A | 3101
04.007.0015-0 | 33.4
04.007.0015-A | 31.56
04.007.0016-0 | 36.9
04.007.0016-A | 34.86
04.007.0017-0 | 41.93
04.007.0017-A | 39.61
04.007.0018-0 | 48.64
04.007.0018-A | 45.95
04.007.0019-0 | 55.35
04.007.0019-A | 52.29
04.007.0050-0 | 58.51
04.007.0050-A | 52.86
04.007.9999-0 | 3538
04.007.9999-A | 3322
04.008.0020-0 | 108.9
04.008.0020-A | 97.36
04.008.0021-0 | 110.08
04.008.0021-A | 97.73
04.008.9999-0 | 3910
04.008.9999-A | 3490
04.009.0022-0 | 42.67
04.009.0022-A | 38.56
04.009.0023-0 | 55.47
04.009.0023-A | 50.13
04.009.9999-0 | 3597
04.009.9999-A | 3256
04.010.0045-0 | 0.66
04.010.0045-A | 0.63
04.010.0046-0 | 0.58
04.010.0046-A | 0.56
04.010.0047-0 | 0.6
04.010.0047-A | 0.58
04.010.9999-0 | 2494
04.010.9999-A | 2408
04.011.0051-1 | 6.39
04.011.0051-B | 6.15
04.011.0052-1 | 4.54
04.011.0052-B | 4.38
04.011.0053-1 | 3.99
04.011.0053-B | 3.86
04.011.0054-1 | 3.69
04.011.0054-B | 3.58
04.011.0055-1 | 3.57
04.011.0055-B | 3.46
04.011.0056-1 | 2.42
04.011.0056-B | 2.35
04.011.0057-1 | 2.94
04.011.0057-B | 2.89
04.011.0058-1 | 2.39
04.011.0058-B | 2.34
04.011.9999-0 | 3274
04.011.9999-A | 3184
04.012.0071-1 | 5.19
04.012.0071-B | 5.01
04.012.0072-1 | 3.51
04.012.0072-B | 3.4
04.012.0073-1 | 2.96
04.012.0073-B | 2.88
04.012.0074-1 | 2.66
04.012.0074-B | 2.6
04.012.0075-1 | 2.54
04.012.0075-B | 2.48
04.012.0076-1 | 1.6
04.012.0076-B | 1.57
04.012.0077-1 | 2.21
04.012.0077-B | 2.19
04.012.0078-1 | 1.77
04.012.0078-B | 1.75
04.012.9999-0 | 3536
04.012.9999-A | 3458
04.013.0015-0 | 43.93
04.013.0015-A | 40.57
04.013.9999-0 | 2609
04.013.9999-A | 2397
04.014.0091-1 | 28.79
04.014.0091-B | 25.42
04.014.0095-0 | 243.8
04.014.0095-A | 243.8
04.014.0100-0 | 656.96
04.014.0100-A | 656.96
04.014.9999-0 | 4362
04.014.9999-A | 4185
04.015.0100-0 | 0.73
04.015.0100-A | 0.73
04.015.0101-0 | 0.53
04.015.0101-A | 0.53
04.015.0105-0 | 0.82
04.015.0105-A | 0.82
04.015.0106-0 | 0.58
04.015.0106-A | 0.58
04.015.0110-0 | 0.93
04.015.0110-A | 0.93
04.015.0111-0 | 0.63
04.015.0111-A | 0.63
04.015.9999-0 | 2902
04.015.9999-A | 2902
04.018.0010-0 | 0.28
04.018.0010-A | 0.26
04.018.0012-0 | 25.78
04.018.0012-A | 24.6
04.018.0015-0 | 0.6
04.018.0015-A | 0.58
04.018.0020-1 | 0.4
04.018.0020-B | 0.38
04.018.0025-0 | 0.24
04.018.0025-A | 0.23
04.018.0030-0 | 0.4
04.018.0030-A | 0.39
04.018.9999-0 | 2209
04.018.9999-A | 2114
04.020.0122-0 | 0.07
04.020.0122-A | 0.07
04.020.0126-0 | 0.38
04.020.0126-A | 0.37
04.020.0131-0 | 0.48
04.020.0131-A | 0.47
04.020.0136-0 | 2.01
04.020.0136-A | 1.96
04.020.9999-0 | 3916
04.020.9999-A | 3807
04.021.0010-0 | 0.46
04.021.0010-A | 0.42
04.021.0015-0 | 8.92
04.021.0015-A | 8.08
04.021.0020-0 | 6.78
04.021.0020-A | 6.14
04.021.0025-0 | 91.14
04.021.0025-A | 83.47
04.021.9999-0 | 3430
04.021.9999-A | 3118
04.025.0200-0 | 9281.9
04.025.0200-A | 8723.55
04.025.0205-0 | 12892.53
04.025.0205-A | 12040.56
04.025.0210-0 | 16443.39
04.025.0210-A | 15305.4
04.025.0215-0 | 20513.74
04.025.0215-A | 18913.25
04.025.9999-0 | 3883
04.025.9999-A | 3618
05.001.0001-0 | 147.4
05.001.0001-A | 127.72
05.001.0002-1 | 204.1
05.001.0002-B | 176.85
05.001.0005-0 | 85.56
05.001.0005-A | 74.13
05.001.0006-0 | 43.21
05.001.0006-A | 37.45
05.001.0007-0 | 5.4
05.001.0007-A | 4.68
05.001.0008-0 | 16.2
05.001.0008-A | 14.04
05.001.0009-0 | 12.96
05.001.0009-A | 11.23
05.001.0010-0 | 10.12
05.001.0010-A | 8.77
05.001.0011-0 | 7.19
05.001.0011-A | 6.23
05.001.0012-0 | 29.17
05.001.0012-A | 25.27
05.001.0013-0 | 14.69
05.001.0013-A | 12.73
05.001.0014-0 | 5.4
05.001.0014-A | 4.68
05.001.0015-0 | 10.52
05.001.0015-A | 9.11
05.001.0016-0 | 14.69
05.001.0016-A | 12.73
05.001.0017-0 | 14.04
05.001.0017-A | 12.17
05.001.0018-0 | 7.56
05.001.0018-A | 6.55
05.001.0019-0 | 39.97
05.001.0019-A | 34.64
05.001.0020-0 | 6.58
05.001.0020-A | 5.7
05.001.0021-0 | 16.2
05.001.0021-A | 14.04
05.001.0022-0 | 16.2
05.001.0022-A | 14.04
05.001.0023-0 | 55.27
05.001.0023-A | 47.89
05.001.0024-0 | 67.56
05.001.0024-A | 58.54
05.001.0025-0 | 107.2
05.001.0025-A | 92.89
05.001.0027-0 | 249.97
05.001.0027-A | 216.58
05.001.0031-0 | 16.2
05.001.0031-A | 14.04
05.001.0033-0 | 203.84
05.001.0033-A | 176.61
05.001.0035-0 | 4.75
05.001.0035-A | 4.11
05.001.0039-0 | 8.64
05.001.0039-A | 7.49
05.001.0040-0 | 5.11
05.001.0040-A | 4.43
05.001.0041-0 | 9.34
05.001.0041-A | 8.09
05.001.0042-0 | 6.55
05.001.0042-A | 5.67
05.001.0043-0 | 11.28
05.001.0043-A | 9.77
05.001.0044-0 | 8.73
05.001.0044-A | 7.56
05.001.0045-0 | 7.74
05.001.0045-A | 6.71
05.001.0046-0 | 5.42
05.001.0046-A | 4.7
05.001.0047-0 | 8.36
05.001.0047-A | 7.25
05.001.0048-0 | 7.05
05.001.0048-A | 6.11
05.001.0049-0 | 19.19
05.001.0049-A | 16.63
05.001.0050-0 | 21.84
05.001.0050-A | 18.92
05.001.0051-0 | 43.68
05.001.0051-A | 37.84
05.001.0052-0 | 20.02
05.001.0052-A | 17.34
05.001.0055-0 | 7.56
05.001.0055-A | 6.55
05.001.0056-0 | 2115.72
05.001.0056-A | 1833.05
05.001.0057-0 | 63.47
05.001.0057-A | 54.99
05.001.0058-0 | 105.96
05.001.0058-A | 91.8
05.001.0059-0 | 11.34
05.001.0059-A | 9.83
05.001.0060-0 | 5.94
05.001.0060-A | 5.14
05.001.0061-0 | 12.96
05.001.0061-A | 11.23
05.001.0062-0 | 3.78
05.001.0062-A | 3.27
05.001.0063-0 | 13.5
05.001.0063-A | 11.7
05.001.0064-0 | 22.68
05.001.0064-A | 19.66
05.001.0066-0 | 14.58
05.001.0066-A | 12.63
05.001.0067-0 | 10.8
05.001.0067-A | 9.36
05.001.0068-0 | 21.6
05.001.0068-A | 18.72
05.001.0069-0 | 9.72
05.001.0069-A | 8.42
05.001.0070-0 | 3.78
05.001.0070-A | 3.27
05.001.0071-0 | 36.97
05.001.0071-A | 32.03
05.001.0072-0 | 2.16
05.001.0072-A | 1.87
05.001.0073-0 | 3.78
05.001.0073-A | 3.27
05.001.0074-0 | 3.24
05.001.0074-A | 2.8
05.001.0075-0 | 7.56
05.001.0075-A | 6.55
05.001.0076-0 | 5.4
05.001.0076-A | 4.68
05.001.0077-0 | 36.4
05.001.0077-A | 31.53
05.001.0078-0 | 1.35
05.001.0078-A | 1.17
05.001.0079-0 | 4.05
05.001.0079-A | 3.51
05.001.0080-0 | 8.64
05.001.0080-A | 7.49
05.001.0081-0 | 0.75
05.001.0081-A | 0.65
05.001.0082-0 | 7.56
05.001.0082-A | 6.55
05.001.0083-0 | 5.4
05.001.0083-A | 4.68
05.001.0084-0 | 5.94
05.001.0084-A | 5.14
05.001.0085-0 | 24.85
05.001.0085-A | 21.53
05.001.0086-0 | 16.2
05.001.0086-A | 14.04
05.001.0087-0 | 2.16
05.001.0087-A | 1.87
05.001.0088-0 | 5.94
05.001.0088-A | 5.14
05.001.0089-0 | 5.94
05.001.0089-A | 5.14
05.001.0090-0 | 4.86
05.001.0090-A | 4.21
05.001.0095-0 | 1.08
05.001.0095-A | 0.93
05.001.0100-0 | 22.63
05.001.0100-A | 19.61
05.001.0105-0 | 23.37
05.001.0105-A | 20.25
05.001.0106-0 | 25.39
05.001.0106-A | 22
05.001.0123-0 | 13.61
05.001.0123-A | 11.79
05.001.0124-0 | 0.17
05.001.0124-A | 0.15
05.001.0125-0 | 28.59
05.001.0125-A | 24.78
05.001.0126-0 | 57.46
05.001.0126-A | 49.8
05.001.0127-0 | 140.32
05.001.0127-A | 121.61
05.001.0128-0 | 63.01
05.001.0128-A | 54.88
05.001.0130-0 | 9.83
05.001.0130-A | 8.52
05.001.0131-0 | 7.67
05.001.0131-A | 6.65
05.001.0132-0 | 1.62
05.001.0132-A | 1.4
05.001.0133-0 | 18.7
05.001.0133-A | 16.21
05.001.0134-0 | 15.24
05.001.0134-A | 13.2
05.001.0135-0 | 16.2
05.001.0135-A | 14.04
05.001.0136-0 | 7.02
05.001.0136-A | 6.08
05.001.0137-0 | 9.72
05.001.0137-A | 8.42
05.001.0138-0 | 3.98
05.001.0138-A | 3.45
05.001.0141-0 | 14.04
05.001.0141-A | 12.17
05.001.0142-0 | 11.88
05.001.0142-A | 10.29
05.001.0143-0 | 5.4
05.001.0143-A | 4.68
05.001.0144-0 | 3.98
05.001.0144-A | 3.45
05.001.0145-0 | 13.36
05.001.0145-A | 11.58
05.001.0146-0 | 25.59
05.001.0146-A | 22.17
05.001.0147-0 | 10.8
05.001.0147-A | 9.36
05.001.0148-0 | 3.56
05.001.0148-A | 3.08
05.001.0149-0 | 4.32
05.001.0149-A | 3.74
05.001.0155-0 | 225.19
05.001.0155-A | 195.16
05.001.0158-0 | 108.04
05.001.0158-A | 93.62
05.001.0160-0 | 1.43
05.001.0160-A | 1.24
05.001.0162-0 | 43.21
05.001.0162-A | 37.45
05.001.0163-0 | 40.09
05.001.0163-A | 34.74
05.001.0164-0 | 21.75
05.001.0164-A | 18.84
05.001.0168-0 | 3.88
05.001.0168-A | 3.37
05.001.0169-0 | 66.39
05.001.0169-A | 59.42
05.001.0170-0 | 12.42
05.001.0170-A | 10.76
05.001.0171-0 | 15.12
05.001.0171-A | 13.1
05.001.0172-0 | 17.82
05.001.0172-A | 15.44
05.001.0173-0 | 25.39
05.001.0173-A | 22
05.001.0177-0 | 31.33
05.001.0177-A | 27.15
05.001.0178-0 | 39.97
05.001.0178-A | 34.64
05.001.0179-0 | 52.4
05.001.0179-A | 45.4
05.001.0185-0 | 0.97
05.001.0185-A | 0.84
05.001.0186-0 | 0.64
05.001.0186-A | 0.56
05.001.0187-0 | 14.91
05.001.0187-A | 12.92
05.001.0188-0 | 0.16
05.001.0188-A | 0.14
05.001.0189-0 | 0.1
05.001.0189-A | 0.09
05.001.0195-0 | 16.2
05.001.0195-A | 14.04
05.001.0196-0 | 12.42
05.001.0196-A | 10.76
05.001.0205-0 | 0.72
05.001.0205-A | 0.62
05.001.0206-0 | 0.54
05.001.0206-A | 0.46
05.001.0250-0 | 21.6
05.001.0250-A | 18.72
05.001.0300-0 | 86.05
05.001.0300-A | 80.5
05.001.0301-0 | 71.58
05.001.0301-A | 66.76
05.001.0305-0 | 64.82
05.001.0305-A | 56.17
05.001.0310-0 | 26.5
05.001.0310-A | 22.96
05.001.0315-0 | 42.71
05.001.0315-A | 37.01
05.001.0320-0 | 108.04
05.001.0320-A | 93.62
05.001.0325-0 | 1.62
05.001.0325-A | 1.4
05.001.0350-0 | 7.63
05.001.0350-A | 6.61
05.001.0360-0 | 3.77
05.001.0360-A | 3.27
05.001.0365-0 | 5.03
05.001.0365-A | 4.36
05.001.0366-0 | 3.52
05.001.0366-A | 3.05
05.001.0370-0 | 7.04
05.001.0370-A | 6.1
05.001.0375-0 | 2.11
05.001.0375-A | 1.83
05.001.0380-0 | 3.14
05.001.0380-A | 2.72
05.001.0385-0 | 4.4
05.001.0385-A | 3.81
05.001.0386-0 | 3.77
05.001.0386-A | 3.27
05.001.0387-0 | 3.77
05.001.0387-A | 3.27
05.001.0388-0 | 8.55
05.001.0388-A | 7.41
05.001.0389-0 | 7.55
05.001.0389-A | 6.54
05.001.0391-0 | 7.04
05.001.0391-A | 6.1
05.001.0392-0 | 5.03
05.001.0392-A | 4.36
05.001.0393-0 | 3.52
05.001.0393-A | 3.05
05.001.0400-0 | 1.18
05.001.0400-A | 1.02
05.001.0402-0 | 15.66
05.001.0402-A | 13.57
05.001.0405-0 | 43.21
05.001.0405-A | 37.45
05.001.0410-0 | 4.4
05.001.0410-A | 3.81
05.001.0415-0 | 4.78
05.001.0415-A | 4.14
05.001.0450-0 | 197.57
05.001.0450-A | 171.57
05.001.0455-0 | 296.36
05.001.0455-A | 257.36
05.001.0460-0 | 430.59
05.001.0460-A | 373.93
05.001.0465-0 | 592.72
05.001.0465-A | 514.73
05.001.0600-0 | 14.79
05.001.0600-A | 12.81
05.001.0601-0 | 36.71
05.001.0601-A | 31.8
05.001.0602-0 | 183.58
05.001.0602-A | 159.04
05.001.0603-0 | 61.19
05.001.0603-A | 53.01
05.001.0605-0 | 61.19
05.001.0605-A | 53.01
05.001.0606-0 | 122.39
05.001.0606-A | 106.02
05.001.0607-0 | 7.82
05.001.0607-A | 7
05.001.0608-0 | 8.43
05.001.0608-A | 7.58
05.001.0609-0 | 10.25
05.001.0609-A | 9.32
05.001.0612-0 | 13.97
05.001.0612-A | 12.81
05.001.0613-0 | 26.42
05.001.0613-A | 24.1
05.001.0615-0 | 21.6
05.001.0615-A | 18.72
05.001.0616-0 | 48.62
05.001.0616-A | 42.13
05.001.0618-0 | 0.88
05.001.0618-A | 0.85
05.001.0620-0 | 7.39
05.001.0620-A | 6.4
05.001.0621-0 | 14.79
05.001.0621-A | 12.81
05.001.0622-0 | 29.58
05.001.0622-A | 25.62
05.001.0623-0 | 66.55
05.001.0623-A | 57.65
05.001.0680-0 | 5.17
05.001.0680-A | 4.48
05.001.0690-0 | 8.87
05.001.0690-A | 7.68
05.001.0700-0 | 14.58
05.001.0700-A | 12.63
05.001.0750-0 | 16.2
05.001.0750-A | 14.04
05.001.0755-0 | 4.7
05.001.0755-A | 4.16
05.001.0758-0 | 1.53
05.001.0758-A | 1.32
05.001.0800-0 | 35.9
05.001.0800-A | 31.1
05.001.0802-0 | 36.79
05.001.0802-A | 31.87
05.001.0805-0 | 42.18
05.001.0805-A | 36.54
05.001.0810-0 | 43.97
05.001.0810-A | 38.09
05.001.0815-0 | 54.74
05.001.0815-A | 47.42
05.001.0820-0 | 23.26
05.001.0820-A | 21.15
05.001.0825-0 | 23.83
05.001.0825-A | 21.73
05.001.0840-0 | 19.66
05.001.0840-A | 17.56
05.001.0845-0 | 25.72
05.001.0845-A | 23.02
05.001.0850-0 | 7.52
05.001.0850-A | 6.99
05.001.0876-0 | 13.39
05.001.0876-A | 11.6
05.001.0900-0 | 0.57
05.001.0900-A | 0.5
05.001.0950-0 | 8.01
05.001.0950-A | 6.94
05.001.0955-0 | 12.85
05.001.0955-A | 11.13
05.001.0960-0 | 16.08
05.001.0960-A | 13.93
05.001.9999-0 | 5687
05.001.9999-A | 4943
05.002.0001-0 | 88.6
05.002.0001-A | 80.81
05.002.0002-0 | 150.62
05.002.0002-A | 137.39
05.002.0003-1 | 204.99
05.002.0003-B | 187.07
05.002.0004-0 | 348.48
05.002.0004-A | 318.01
05.002.0005-1 | 13.08
05.002.0005-B | 11.96
05.002.0006-1 | 19.34
05.002.0006-B | 17.66
05.002.0007-0 | 15.37
05.002.0007-A | 14.06
05.002.0008-0 | 22.72
05.002.0008-A | 20.75
05.002.0009-1 | 13.8
05.002.0009-B | 12.59
05.002.0010-1 | 17.28
05.002.0010-B | 15.76
05.002.0011-0 | 24.16
05.002.0011-A | 22.03
05.002.0012-0 | 30.24
05.002.0012-A | 27.58
05.002.0013-0 | 468.52
05.002.0013-A | 426.73
05.002.0014-0 | 6.39
05.002.0014-A | 5.83
05.002.0015-0 | 66.84
05.002.0015-A | 60.96
05.002.0016-0 | 59.06
05.002.0016-A | 53.87
05.002.0030-0 | 26.62
05.002.0030-A | 26.14
05.002.0031-0 | 22.96
05.002.0031-A | 20.82
05.002.0050-0 | 8.75
05.002.0050-A | 7.99
05.002.0055-0 | 33.64
05.002.0055-A | 29.9
05.002.0060-0 | 35.2
05.002.0060-A | 31.98
05.002.0061-0 | 210.94
05.002.0061-A | 192.81
05.002.0062-0 | 68.83
05.002.0062-A | 65.06
05.002.0063-0 | 30.03
05.002.0063-A | 29.14
05.002.0065-0 | 1.43
05.002.0065-A | 1.27
05.002.0070-0 | 281.22
05.002.0070-A | 270.49
05.002.0075-0 | 289.73
05.002.0075-A | 274.01
05.002.0081-0 | 30.78
05.002.0081-A | 28.5
05.002.0082-0 | 34.08
05.002.0082-A | 31.39
05.002.0083-0 | 34.6
05.002.0083-A | 31.87
05.002.0084-0 | 37.81
05.002.0084-A | 34.65
05.002.0085-0 | 39.73
05.002.0085-A | 36.35
05.002.0086-0 | 40.75
05.002.0086-A | 37.31
05.002.0087-0 | 44.35
05.002.0087-A | 40.44
05.002.0088-0 | 47.81
05.002.0088-A | 43.57
05.002.0089-0 | 54.33
05.002.0089-A | 49.43
05.002.0090-0 | 59.06
05.002.0090-A | 53.73
05.002.0091-0 | 65.23
05.002.0091-A | 59.23
05.002.0092-0 | 87.12
05.002.0092-A | 80.17
05.002.0093-0 | 124.57
05.002.0093-A | 115.17
05.002.0100-0 | 157.91
05.002.0100-A | 144.35
05.002.0101-0 | 162.51
05.002.0101-A | 148.96
05.002.0102-0 | 240.73
05.002.0102-A | 219
05.002.0105-0 | 275.74
05.002.0105-A | 258.86
05.002.0106-0 | 290.02
05.002.0106-A | 271.85
05.002.9999-0 | 3789
05.002.9999-A | 3482
05.003.0010-1 | 48.62
05.003.0010-B | 42.13
05.003.0011-0 | 88.06
05.003.0011-A | 79.17
05.003.0015-1 | 39.44
05.003.0015-B | 37.04
05.003.0016-1 | 56.45
05.003.0016-B | 53.22
05.003.0017-1 | 73.37
05.003.0017-B | 69.37
05.003.0020-0 | 104.27
05.003.0020-A | 93.22
05.003.0021-0 | 121.28
05.003.0021-A | 109.39
05.003.0022-0 | 138.2
05.003.0022-A | 125.54
05.003.0040-1 | 70.03
05.003.0040-B | 62.58
05.003.0041-0 | 97.9
05.003.0041-A | 89.29
05.003.0042-0 | 109.47
05.003.0042-A | 99.62
05.003.0043-0 | 126.84
05.003.0043-A | 115.11
05.003.0044-0 | 144.97
05.003.0044-A | 131.38
05.003.0045-0 | 156.22
05.003.0045-A | 141.39
05.003.0046-0 | 189.4
05.003.0046-A | 171.04
05.003.0047-0 | 214.61
05.003.0047-A | 193.57
05.003.0048-0 | 249.54
05.003.0048-A | 224.78
05.003.0049-0 | 302.01
05.003.0049-A | 271.64
05.003.0050-0 | 90.92
05.003.0050-A | 82.91
05.003.0051-0 | 114.91
05.003.0051-A | 105.47
05.003.0052-0 | 126.48
05.003.0052-A | 115.8
05.003.0053-0 | 143.85
05.003.0053-A | 131.28
05.003.0054-0 | 161.98
05.003.0054-A | 147.56
05.003.0055-0 | 173.22
05.003.0055-A | 157.57
05.003.0056-0 | 206.41
05.003.0056-A | 187.22
05.003.0057-0 | 231.62
05.003.0057-A | 209.75
05.003.0058-0 | 266.55
05.003.0058-A | 240.96
05.003.0059-0 | 319.02
05.003.0059-A | 287.82
05.003.0060-0 | 107.92
05.003.0060-A | 99.09
05.003.0061-0 | 131.69
05.003.0061-A | 121.48
05.003.0062-0 | 143.4
05.003.0062-A | 131.95
05.003.0063-0 | 160.77
05.003.0063-A | 147.43
05.003.0064-0 | 178.9
05.003.0064-A | 163.71
05.003.0065-0 | 190.14
05.003.0065-A | 173.72
05.003.0066-0 | 223.32
05.003.0066-A | 203.37
05.003.0067-0 | 248.53
05.003.0067-A | 225.9
05.003.0068-0 | 283.47
05.003.0068-A | 257.11
05.003.0069-0 | 335.93
05.003.0069-A | 303.97
05.003.0070-0 | 124.84
05.003.0070-A | 115.24
05.003.0080-0 | 339.94
05.003.0080-A | 305.59
05.003.0081-0 | 356.95
05.003.0081-A | 321.76
05.003.0082-0 | 373.87
05.003.0082-A | 337.91
05.003.0090-0 | 396
05.003.0090-A | 346.01
05.003.0091-0 | 413.01
05.003.0091-A | 362.19
05.003.0092-0 | 429.92
05.003.0092-A | 378.33
05.003.0150-0 | 63.79
05.003.0150-A | 56.34
05.003.0151-0 | 92.67
05.003.0151-A | 84.06
05.003.0152-0 | 103.24
05.003.0152-A | 93.38
05.003.0154-0 | 119.04
05.003.0154-A | 107.3
05.003.0155-0 | 135.58
05.003.0155-A | 121.99
05.003.0156-0 | 145.84
05.003.0156-A | 131.02
05.003.0157-0 | 176.1
05.003.0157-A | 157.75
05.003.0158-0 | 199.07
05.003.0158-A | 178.04
05.003.0159-0 | 230.85
05.003.0159-A | 206.09
05.003.0161-0 | 278.67
05.003.0161-A | 248.3
05.003.0162-0 | 86.76
05.003.0162-A | 78.75
05.003.0163-0 | 109.68
05.003.0163-A | 100.24
05.003.0164-0 | 120.25
05.003.0164-A | 109.56
05.003.0165-0 | 136.05
05.003.0165-A | 123.48
05.003.0166-0 | 152.59
05.003.0166-A | 138.17
05.003.0167-0 | 162.85
05.003.0167-A | 147.2
05.003.0168-0 | 193.11
05.003.0168-A | 173.93
05.003.0169-0 | 216.08
05.003.0169-A | 194.21
05.003.0170-0 | 247.86
05.003.0170-A | 222.27
05.003.0171-0 | 295.68
05.003.0171-A | 264.48
05.003.0172-0 | 103.77
05.003.0172-A | 94.93
05.003.0173-0 | 126.6
05.003.0173-A | 116.38
05.003.0174-0 | 137.16
05.003.0174-A | 125.71
05.003.0175-0 | 152.96
05.003.0175-A | 139.63
05.003.0176-0 | 169.5
05.003.0176-A | 154.31
05.003.0177-0 | 179.77
05.003.0177-A | 163.34
05.003.0178-0 | 210.03
05.003.0178-A | 190.08
05.003.0180-0 | 233
05.003.0180-A | 210.36
05.003.0181-0 | 264.78
05.003.0181-A | 238.42
05.003.0182-0 | 312.59
05.003.0182-A | 280.63
05.003.0183-0 | 120.68
05.003.0183-A | 111.08
05.003.0195-0 | 313.19
05.003.0195-A | 278.84
05.003.9999-0 | 3959
05.003.9999-A | 3589
05.004.0010-0 | 2.57
05.004.0010-A | 2.38
05.004.0025-0 | 24.12
05.004.0025-A | 20.9
05.004.0026-0 | 67.55
05.004.0026-A | 58.53
05.004.0027-0 | 37.63
05.004.0027-A | 32.61
05.004.0028-0 | 19.3
05.004.0028-A | 16.72
05.004.0030-0 | 6.75
05.004.0030-A | 6.32
05.004.0035-0 | 926.82
05.004.0035-A | 807.67
05.004.0040-0 | 6.9
05.004.0040-A | 6.38
05.004.0045-0 | 19.67
05.004.0045-A | 18.24
05.004.0050-0 | 17.08
05.004.0050-A | 15.16
05.004.0055-0 | 224.03
05.004.0055-A | 200.4
05.004.0060-0 | 12.38
05.004.0060-A | 11.27
05.004.0065-0 | 2.7
05.004.0065-A | 2.34
05.004.0070-0 | 2.12
05.004.0070-A | 1.88
05.004.0080-0 | 12.7
05.004.0080-A | 12.23
05.004.0081-0 | 10.22
05.004.0081-A | 9.75
05.004.0083-0 | 16.47
05.004.0083-A | 15.88
05.004.0084-0 | 13.17
05.004.0084-A | 12.58
05.004.0085-0 | 29.86
05.004.0085-A | 28.46
05.004.0086-0 | 26.56
05.004.0086-A | 25.16
05.004.0090-0 | 214.46
05.004.0090-A | 190.92
05.004.9999-0 | 4558
05.004.9999-A | 4152
05.005.0001-1 | 14.83
05.005.0001-B | 13.29
05.005.0002-0 | 13.55
05.005.0002-A | 12.01
05.005.0003-1 | 28.97
05.005.0003-B | 27.08
05.005.0004-0 | 37.35
05.005.0004-A | 33.68
05.005.0005-1 | 6.14
05.005.0005-B | 5.78
05.005.0006-1 | 9.58
05.005.0006-B | 9.22
05.005.0007-0 | 7.75
05.005.0007-A | 7.36
05.005.0012-1 | 1.68
05.005.0012-B | 1.68
05.005.0013-0 | 0.84
05.005.0013-A | 0.84
05.005.0014-0 | 0.55
05.005.0014-A | 0.55
05.005.0015-0 | 0.42
05.005.0015-A | 0.42
05.005.0018-0 | 49.31
05.005.0018-A | 44.79
05.005.0019-0 | 83.09
05.005.0019-A | 74.07
05.005.0020-0 | 322.82
05.005.0020-A | 295.46
05.005.0025-0 | 64.11
05.005.0025-A | 61.27
05.005.0030-0 | 39.23
05.005.0030-A | 36.38
05.005.0035-0 | 34.7
05.005.0035-A | 31.86
05.005.0040-0 | 32.45
05.005.0040-A | 29.61
05.005.0046-0 | 3.95
05.005.0046-A | 3.66
05.005.0050-0 | 12.32
05.005.0050-A | 11.25
05.005.0053-0 | 74.01
05.005.0053-A | 69.67
05.005.0055-0 | 93
05.005.0055-A | 83.93
05.005.9999-0 | 4689
05.005.9999-A | 4403
05.006.0001-1 | 3.5
05.006.0001-B | 3.5
05.006.0002-1 | 7
05.006.0002-B | 7
05.006.0003-0 | 2318.85
05.006.0003-A | 2318.85
05.006.0004-0 | 2632.96
05.006.0004-A | 2632.96
05.006.0010-0 | 55.2
05.006.0010-A | 55.2
05.006.0015-0 | 54
05.006.0015-A | 54
05.006.9999-0 | 1194
05.006.9999-A | 1194
05.007.0001-1 | 131.23
05.007.0001-B | 131.23
05.007.0002-1 | 252.43
05.007.0002-B | 252.43
05.007.0007-0 | 20.67
05.007.0007-A | 20.67
05.007.0015-0 | 233.42
05.007.0015-A | 233.42
05.007.9999-0 | 3699
05.007.9999-A | 3699
05.008.0001-0 | 4.32
05.008.0001-A | 3.74
05.008.0002-0 | 20.5
05.008.0002-A | 17.76
05.008.0003-0 | 1975.51
05.008.0003-A | 1711.58
05.008.0004-0 | 353.03
05.008.0004-A | 310.41
05.008.0005-0 | 507.04
05.008.0005-A | 443.7
05.008.0006-0 | 1.72
05.008.0006-A | 1.49
05.008.0008-1 | 0.35
05.008.0008-B | 0.3
05.008.0009-0 | 0.1
05.008.0009-A | 0.09
05.008.0010-0 | 28883.22
05.008.0010-A | 25783.45
05.008.0012-0 | 165662.4
05.008.0012-A | 151340.91
05.008.0013-0 | 2511.19
05.008.0013-A | 2176.31
05.008.9999-0 | 6814
05.008.9999-A | 5962
05.009.0002-0 | 41.4
05.009.0002-A | 40.83
05.009.0003-0 | 50.66
05.009.0003-A | 49.52
05.009.0004-0 | 123.42
05.009.0004-A | 121.73
05.009.0010-0 | 302.87
05.009.0010-A | 302.87
05.009.0015-0 | 200.65
05.009.0015-A | 200.65
05.009.9999-0 | 1041
05.009.9999-A | 1031
05.010.0001-0 | 0.48
05.010.0001-A | 0.45
05.010.0005-0 | 3.54
05.010.0005-A | 3.21
05.010.0006-0 | 2.49
05.010.0006-A | 2.17
05.010.0020-0 | 1.62
05.010.0020-A | 1.62
05.010.0021-0 | 0.12
05.010.0021-A | 0.12
05.010.9999-0 | 3279
05.010.9999-A | 3088
05.011.0001-0 | 39.75
05.011.0001-A | 36.62
05.011.0002-0 | 18.41
05.011.0002-A | 16.84
05.011.0006-0 | 50.4
05.011.0006-A | 46.18
05.011.9999-0 | 4294
05.011.9999-A | 3939
05.012.0001-0 | 170.44
05.012.0001-A | 170.44
05.012.0005-0 | 172.84
05.012.0005-A | 172.84
05.012.9999-0 | 1024
05.012.9999-A | 1024
05.013.0001-0 | 21.4
05.013.0001-A | 19.24
05.013.0002-0 | 42.08
05.013.0002-A | 38.08
05.013.0003-0 | 3.67
05.013.0003-A | 3.18
05.013.9999-0 | 5112
05.013.9999-A | 4552
05.014.0001-0 | 337.77
05.014.0001-A | 337.77
05.014.0005-0 | 449.92
05.014.0005-A | 449.92
05.014.0009-0 | 521.26
05.014.0009-A | 521.26
05.014.0015-0 | 753.43
05.014.0015-A | 753.43
05.014.0020-0 | 887.64
05.014.0020-A | 887.64
05.014.0023-0 | 1143.11
05.014.0023-A | 1143.11
05.014.0025-0 | 1264.41
05.014.0025-A | 1264.41
05.014.9999-0 | 2965
05.014.9999-A | 2965
05.015.0030-0 | 40043.53
05.015.0030-A | 39665.13
05.015.0031-0 | 38217.51
05.015.0031-A | 37840.79
05.015.0032-0 | 35046.28
05.015.0032-A | 34670.29
05.015.0033-0 | 32331.28
05.015.0033-A | 31956.18
05.015.0034-0 | 17383.68
05.015.0034-A | 17009.48
05.015.0040-0 | 19400.87
05.015.0040-A | 19095.58
05.015.0041-0 | 14578.11
05.015.0041-A | 14332.64
05.015.0045-0 | 29191.56
05.015.0045-A | 28886.27
05.015.0046-0 | 19363.96
05.015.0046-A | 19118.49
05.015.0050-0 | 281.02
05.015.0050-A | 274.26
05.015.0055-0 | 302.69
05.015.0055-A | 295.92
05.015.0060-0 | 312.08
05.015.0060-A | 305.31
05.015.0065-0 | 331.3
05.015.0065-A | 322.81
05.015.0070-0 | 352.97
05.015.0070-A | 344.48
05.015.0075-0 | 362.36
05.015.0075-A | 353.87
05.015.9999-0 | 1710
05.015.9999-A | 1680
05.016.0005-0 | 122.78
05.016.0005-A | 119.76
05.016.0006-0 | 173.18
05.016.0006-A | 170.16
05.016.9999-0 | 2073
05.016.9999-A | 1943
05.017.9999-0 | 3499
05.017.9999-A | 3301
05.018.9999-0 | 3707
05.018.9999-A | 3568
05.020.0005-0 | 59.17
05.020.0005-A | 58.44
05.020.0007-0 | 83.36
05.020.0007-A | 81.89
05.020.0010-0 | 33.99
05.020.0010-A | 33.25
05.020.0012-0 | 45.67
05.020.0012-A | 44.21
05.020.0013-0 | 81.09
05.020.0013-A | 79.42
05.020.0014-0 | 85.36
05.020.0014-A | 83.35
05.020.0015-1 | 11.75
05.020.0015-B | 11.64
05.020.0020-0 | 16.63
05.020.0020-A | 16.2
05.020.0025-0 | 24.54
05.020.0025-A | 23.64
05.020.0030-0 | 32.53
05.020.0030-A | 31.1
05.020.9999-0 | 4782
05.020.9999-A | 4666
05.021.0030-0 | 15.67
05.021.0030-A | 15.52
05.021.0050-0 | 13.31
05.021.0050-A | 13.14
05.021.0055-0 | 15.67
05.021.0055-A | 15.5
05.021.0060-0 | 18.37
05.021.0060-A | 18.2
05.021.0065-0 | 30.08
05.021.0065-A | 29.91
05.021.0070-0 | 32.67
05.021.0070-A | 32.5
05.021.0075-0 | 50.77
05.021.0075-A | 50.6
05.021.0090-0 | 15.42
05.021.0090-A | 15.26
05.021.0095-0 | 20.1
05.021.0095-A | 19.94
05.021.0100-0 | 72.71
05.021.0100-A | 72.36
05.021.0105-0 | 39.78
05.021.0105-A | 39.78
05.021.9999-0 | 1604
05.021.9999-A | 1592
05.022.0015-0 | 4
05.022.0015-A | 3.91
05.022.0016-0 | 4.05
05.022.0016-A | 3.94
05.022.0018-0 | 3.04
05.022.0018-A | 2.96
05.022.0020-0 | 3.07
05.022.0020-A | 2.99
05.022.0030-0 | 5.71
05.022.0030-A | 5.61
05.022.0031-0 | 6.07
05.022.0031-A | 5.92
05.022.0033-0 | 4.56
05.022.0033-A | 4.45
05.022.0035-0 | 4.61
05.022.0035-A | 4.49
05.022.9999-0 | 3096
05.022.9999-A | 3023
05.025.0025-1 | 59.06
05.025.0025-B | 54.32
05.025.0026-0 | 56.1
05.025.0026-A | 51.61
05.025.0027-1 | 73.82
05.025.0027-B | 67.91
05.025.0028-0 | 70.13
05.025.0028-A | 64.51
05.025.0029-1 | 99.57
05.025.0029-B | 91.68
05.025.0030-0 | 94.59
05.025.0030-A | 87.1
05.025.0031-1 | 167.72
05.025.0031-B | 153.91
05.025.0032-0 | 159.33
05.025.0032-A | 146.22
05.025.0033-1 | 223.6
05.025.0033-B | 205.2
05.025.0034-0 | 212.42
05.025.0034-A | 194.94
05.025.0035-1 | 290.74
05.025.0035-B | 266.82
05.025.0036-0 | 276.21
05.025.0036-A | 253.48
05.025.0041-1 | 21.51
05.025.0041-B | 20.29
05.025.0042-0 | 24.74
05.025.0042-A | 23.33
05.025.0043-1 | 28.81
05.025.0043-B | 27.24
05.025.0044-0 | 33.13
05.025.0044-A | 31.33
05.025.0045-1 | 46.03
05.025.0045-B | 43
05.025.0046-0 | 52.94
05.025.0046-A | 49.45
05.025.0047-1 | 85.8
05.025.0047-B | 79.46
05.025.0048-0 | 98.67
05.025.0048-A | 91.38
05.025.0049-0 | 3.61
05.025.0049-A | 3.37
05.025.0050-0 | 3.99
05.025.0050-A | 3.73
05.025.0051-0 | 4.35
05.025.0051-A | 4.07
05.025.0052-0 | 5.06
05.025.0052-A | 4.75
05.025.0053-0 | 6.42
05.025.0053-A | 6.06
05.025.9999-0 | 3718
05.025.9999-A | 3453
05.026.0001-0 | 3.02
05.026.0001-A | 2.73
05.026.0002-0 | 3.7
05.026.0002-A | 3.35
05.026.0003-0 | 4.87
05.026.0003-A | 4.43
05.026.0004-0 | 6.2
05.026.0004-A | 5.68
05.026.9999-0 | 2945
05.026.9999-A | 2675
05.027.0001-0 | 4.06
05.027.0001-A | 3.59
05.027.0003-0 | 5.28
05.027.0003-A | 4.66
05.027.0005-0 | 8.2
05.027.0005-A | 7.24
05.027.0007-0 | 11.44
05.027.0007-A | 10.1
05.027.0009-0 | 13.28
05.027.0009-A | 11.76
05.027.0011-0 | 17.11
05.027.0011-A | 15.2
05.027.9999-0 | 1077
05.027.9999-A | 953
05.028.0001-0 | 8.58
05.028.0001-A | 8.58
05.028.0002-0 | 8.64
05.028.0002-A | 8.64
05.028.0003-0 | 10.32
05.028.0003-A | 10.32
05.028.0004-0 | 10.82
05.028.0004-A | 10.82
05.028.0005-0 | 12
05.028.0005-A | 12
05.028.0006-0 | 13.06
05.028.0006-A | 13.06
05.028.0007-0 | 14.37
05.028.0007-A | 14.37
05.028.0008-0 | 15.65
05.028.0008-A | 15.65
05.028.9999-0 | 1695
05.028.9999-A | 1695
05.030.0001-0 | 0.05
05.030.0001-A | 0.05
05.030.0005-0 | 0.36
05.030.0005-A | 0.36
05.030.9999-0 | 907
05.030.9999-A | 907
05.032.0001-0 | 179.2
05.032.0001-A | 166.22
05.032.9999-0 | 4278
05.032.9999-A | 3968
05.033.0001-0 | 117.44
05.033.0001-A | 111.68
05.033.0002-0 | 139.05
05.033.0002-A | 130.4
05.033.0003-0 | 64.82
05.033.0003-A | 56.17
05.033.9999-0 | 4499
05.033.9999-A | 4129
05.035.0001-0 | 17.86
05.035.0001-A | 16.86
05.035.0002-0 | 14.3
05.035.0002-A | 13.44
05.035.0003-0 | 27.3
05.035.0003-A | 25.84
05.035.0004-0 | 28.35
05.035.0004-A | 27.1
05.035.0005-0 | 34.63
05.035.0005-A | 32.97
05.035.0006-0 | 32.5
05.035.0006-A | 30.43
05.035.0007-0 | 42.75
05.035.0007-A | 41.44
05.035.0008-0 | 27.67
05.035.0008-A | 26.79
05.035.0009-0 | 132.82
05.035.0009-A | 127.77
05.035.0010-0 | 14.97
05.035.0010-A | 14.14
05.035.0011-0 | 85.38
05.035.0011-A | 83.17
05.035.0012-0 | 30.55
05.035.0012-A | 29.62
05.035.0013-0 | 90.95
05.035.0013-A | 82.04
05.035.0015-0 | 7.05
05.035.0015-A | 6.44
05.035.0016-0 | 16.74
05.035.0016-A | 15.38
05.035.0019-0 | 892.16
05.035.0019-A | 824.16
05.035.0020-0 | 34.19
05.035.0020-A | 31.44
05.035.0021-0 | 44.03
05.035.0021-A | 40.78
05.035.0025-0 | 21.69
05.035.0025-A | 19.81
05.035.9999-0 | 6167
05.035.9999-A | 5808
05.038.0001-0 | 154.84
05.038.0001-A | 149.07
05.038.9999-0 | 3676
05.038.9999-A | 3539
05.039.0001-0 | 32.17
05.039.0001-A | 30.29
05.039.0005-0 | 30.89
05.039.0005-A | 28.75
05.039.0010-0 | 39.65
05.039.0010-A | 37.16
05.039.9999-0 | 1057
05.039.9999-A | 990
05.040.0870-0 | 12.93
05.040.0870-A | 11.55
05.040.9999-0 | 6294
05.040.9999-A | 5621
05.041.0875-0 | 32.1
05.041.0875-A | 32.1
05.041.9999-0 | 6878
05.041.9999-A | 6878
05.042.0880-0 | 3.81
05.042.0880-A | 3.51
05.042.0881-0 | 1.36
05.042.0881-A | 1.21
05.042.0882-0 | 1.76
05.042.0882-A | 1.58
05.042.9999-0 | 8044
05.042.9999-A | 7259
05.050.0001-0 | 415.78
05.050.0001-A | 412.81
05.050.0003-0 | 494.68
05.050.0003-A | 491.71
05.050.0008-0 | 1966.46
05.050.0008-A | 1962.5
05.050.9999-0 | 3680
05.050.9999-A | 3656
05.051.0010-0 | 0.21
05.051.0010-A | 0.2
05.051.9999-0 | 1116
05.051.9999-A | 1101
05.054.0001-0 | 22.93
05.054.0001-A | 22.54
05.054.0003-0 | 22.93
05.054.0003-A | 22.54
05.054.0015-0 | 45.75
05.054.0015-A | 45.36
05.054.0025-0 | 630
05.054.0025-A | 630
05.054.0030-0 | 42.24
05.054.0030-A | 41.38
05.054.0035-0 | 71.76
05.054.0035-A | 70.9
05.054.0040-0 | 1794.74
05.054.0040-A | 1791.77
05.054.0045-0 | 1946.64
05.054.0045-A | 1945.33
05.054.0050-0 | 2166.18
05.054.0050-A | 2147.44
05.054.0055-0 | 313.04
05.054.0055-A | 311.49
05.054.9999-0 | 5309
05.054.9999-A | 5260
05.055.0010-0 | 77.52
05.055.0010-A | 75.81
05.055.0020-0 | 194.09
05.055.0020-A | 192.38
05.055.0022-0 | 130.65
05.055.0022-A | 128.94
05.055.0024-0 | 199.41
05.055.0024-A | 197.7
05.055.0030-0 | 73.11
05.055.0030-A | 71.92
05.055.0040-0 | 94.49
05.055.0040-A | 93.3
05.055.9999-0 | 4348
05.055.9999-A | 4289
05.056.0001-0 | 35.44
05.056.0001-A | 34.76
05.056.0002-0 | 9.78
05.056.0002-A | 9.27
05.056.9999-0 | 5207
05.056.9999-A | 5015
05.057.0010-0 | 51.32
05.057.0010-A | 50.33
05.057.9999-0 | 1054
05.057.9999-A | 1033
05.058.0010-0 | 0.76
05.058.0010-A | 0.67
05.058.0011-0 | 0.81
05.058.0011-A | 0.73
05.058.0020-0 | 0.96
05.058.0020-A | 0.94
05.058.0030-0 | 2.15
05.058.0030-A | 2
05.058.9999-0 | 3950
05.058.9999-A | 3636
05.060.9999-0 | 1278
05.060.9999-A | 1107
05.075.0005-0 | 92
05.075.0005-A | 85.43
05.075.0006-0 | 117.68
05.075.0006-A | 109.54
05.075.0007-1 | 73.61
05.075.0007-B | 69.36
05.075.0008-0 | 95.95
05.075.0008-A | 91.31
05.075.9999-0 | 5186
05.075.9999-A | 4867
05.077.0001-0 | 139.16
05.077.0001-A | 128.21
05.077.0010-0 | 263.13
05.077.0010-A | 245.7
05.077.9999-0 | 4683
05.077.9999-A | 4344
05.080.0020-0 | 39.92
05.080.0020-A | 37.16
05.080.0025-0 | 42.79
05.080.0025-A | 40.03
05.080.0030-0 | 56.06
05.080.0030-A | 53.3
05.080.0040-0 | 54.09
05.080.0040-A | 50.09
05.080.0045-0 | 57.68
05.080.0045-A | 53.68
05.080.0050-0 | 70.23
05.080.0050-A | 66.23
05.080.0060-0 | 64.82
05.080.0060-A | 59.98
05.080.0065-0 | 67.51
05.080.0065-A | 62.67
05.080.0070-0 | 80.97
05.080.0070-A | 76.12
05.080.9999-0 | 3223
05.080.9999-A | 3012
05.081.0010-0 | 46
05.081.0010-A | 42.91
05.081.0012-0 | 48.87
05.081.0012-A | 45.78
05.081.0015-0 | 62.15
05.081.0015-A | 59.05
05.081.0017-0 | 64.71
05.081.0017-A | 60.29
05.081.0020-0 | 68.3
05.081.0020-A | 63.88
05.081.0022-0 | 80.85
05.081.0022-A | 76.43
05.081.0025-0 | 76.17
05.081.0025-A | 70.83
05.081.0027-0 | 78.86
05.081.0027-A | 73.52
05.081.0029-0 | 92.31
05.081.0029-A | 86.97
05.081.0031-0 | 23.97
05.081.0031-A | 23.7
05.081.0032-0 | 42.33
05.081.0032-A | 41.91
05.081.0033-0 | 61.28
05.081.0033-A | 60.72
05.081.0050-0 | 35.6
05.081.0050-A | 35.22
05.081.0051-0 | 54
05.081.0051-A | 53.45
05.081.0052-0 | 86
05.081.0052-A | 85.22
05.081.9999-0 | 3495
05.081.9999-A | 3348
05.082.0001-0 | 50.8
05.082.0001-A | 46.34
05.082.9999-0 | 1079
05.082.9999-A | 984
05.085.0010-1 | 132.79
05.085.0010-B | 121.05
05.085.0011-0 | 166.18
05.085.0011-A | 151.93
05.085.0012-0 | 136.26
05.085.0012-A | 123.84
05.085.0013-1 | 165.55
05.085.0013-B | 150.78
05.085.0014-0 | 87.03
05.085.0014-A | 77.31
05.085.0015-0 | 88.94
05.085.0015-A | 78.85
05.085.0016-1 | 110.47
05.085.0016-B | 100.6
05.085.0017-0 | 138.09
05.085.0017-A | 125.75
05.085.0018-0 | 115.99
05.085.0018-A | 105.63
05.085.0019-0 | 149.14
05.085.0019-A | 135.81
05.085.0020-0 | 72.69
05.085.0020-A | 64.58
05.085.0021-0 | 74.35
05.085.0021-A | 65.96
05.085.9999-0 | 5529
05.085.9999-A | 4994
05.090.0001-0 | 85.24
05.090.0001-A | 76.31
05.090.0002-0 | 92.48
05.090.0002-A | 83.55
05.090.9999-0 | 4782
05.090.9999-A | 4300
05.095.0001-0 | 117.34
05.095.0001-A | 108.59
05.095.0002-1 | 67.55
05.095.0002-B | 60.73
05.095.9999-0 | 4526
05.095.9999-A | 4124
05.097.0001-0 | 42.77
05.097.0001-A | 38.44
05.097.9999-0 | 1083
05.097.9999-A | 973
05.098.0002-0 | 22.58
05.098.0002-A | 22.11
05.098.9999-0 | 5384
05.098.9999-A | 5272
05.099.0001-1 | 65.01
05.099.0001-B | 59.77
05.099.0002-1 | 34.65
05.099.0002-B | 33.42
05.099.0003-0 | 44.51
05.099.0003-A | 42.92
05.099.0004-1 | 81.36
05.099.0004-B | 76.42
05.099.9999-0 | 4361
05.099.9999-A | 4129
05.100.0900-0 | 18.27
05.100.0900-A | 18.27
05.100.9999-0 | 3991
05.100.9999-A | 3703
05.102.9999-0 | 1035
05.102.9999-A | 997
05.103.9999-0 | 2812
05.103.9999-A | 2812
05.105.0002-0 | 20.06
05.105.0002-A | 17.38
05.105.0003-0 | 15.46
05.105.0003-A | 13.4
05.105.0004-0 | 14.36
05.105.0004-A | 12.44
05.105.0005-0 | 14.36
05.105.0005-A | 12.44
05.105.0006-0 | 15.46
05.105.0006-A | 13.4
05.105.0007-0 | 14.36
05.105.0007-A | 12.44
05.105.0008-0 | 14.36
05.105.0008-A | 12.44
05.105.0009-0 | 14.36
05.105.0009-A | 12.44
05.105.0010-0 | 14.36
05.105.0010-A | 12.44
05.105.0011-0 | 15.46
05.105.0011-A | 13.4
05.105.0012-0 | 15.46
05.105.0012-A | 13.4
05.105.0013-0 | 15.46
05.105.0013-A | 13.4
05.105.0014-0 | 14.36
05.105.0014-A | 12.44
05.105.0015-0 | 10.49
05.105.0015-A | 9.09
05.105.0016-0 | 10.49
05.105.0016-A | 9.09
05.105.0017-0 | 15.46
05.105.0017-A | 13.4
05.105.0018-0 | 14.36
05.105.0018-A | 12.44
05.105.0019-0 | 14.36
05.105.0019-A | 12.44
05.105.0020-0 | 13.35
05.105.0020-A | 11.56
05.105.0021-0 | 15.46
05.105.0021-A | 13.4
05.105.0022-0 | 17.14
05.105.0022-A | 14.85
05.105.0023-0 | 17.14
05.105.0023-A | 14.85
05.105.0024-0 | 11.05
05.105.0024-A | 9.57
05.105.0025-0 | 6.81
05.105.0025-A | 5.9
05.105.0026-0 | 11.05
05.105.0026-A | 9.57
05.105.0027-0 | 20.06
05.105.0027-A | 17.38
05.105.0028-0 | 24.1
05.105.0028-A | 20.88
05.105.0029-0 | 33.14
05.105.0029-A | 28.71
05.105.0030-0 | 24.1
05.105.0030-A | 20.88
05.105.0031-0 | 57.87
05.105.0031-A | 50.14
05.105.0032-0 | 57.87
05.105.0032-A | 50.14
05.105.0033-0 | 115.74
05.105.0033-A | 100.29
05.105.0034-0 | 133.1
05.105.0034-A | 115.33
05.105.0035-0 | 20.06
05.105.0035-A | 17.38
05.105.0036-0 | 13.26
05.105.0036-A | 11.49
05.105.0037-0 | 23.15
05.105.0037-A | 20.06
05.105.0038-0 | 17.14
05.105.0038-A | 14.85
05.105.0039-0 | 13.26
05.105.0039-A | 11.49
05.105.0040-0 | 13.26
05.105.0040-A | 11.49
05.105.0041-0 | 13.26
05.105.0041-A | 11.49
05.105.0042-0 | 14.36
05.105.0042-A | 12.44
05.105.0043-0 | 14.36
05.105.0043-A | 12.44
05.105.0044-0 | 20.06
05.105.0044-A | 17.38
05.105.0046-0 | 14.36
05.105.0046-A | 12.44
05.105.0047-0 | 24.1
05.105.0047-A | 20.88
05.105.0048-0 | 13.26
05.105.0048-A | 11.49
05.105.0049-0 | 24.1
05.105.0049-A | 20.88
05.105.0050-0 | 24.1
05.105.0050-A | 20.88
05.105.0051-0 | 20.06
05.105.0051-A | 17.38
05.105.0052-0 | 11.05
05.105.0052-A | 9.57
05.105.0053-0 | 20.06
05.105.0053-A | 17.38
05.105.0054-0 | 14.36
05.105.0054-A | 12.44
05.105.0055-0 | 15.46
05.105.0055-A | 13.4
05.105.0057-0 | 15.46
05.105.0057-A | 13.4
05.105.0058-0 | 15.46
05.105.0058-A | 13.4
05.105.0059-0 | 14.36
05.105.0059-A | 12.44
05.105.0060-0 | 14.65
05.105.0060-A | 12.69
05.105.0061-0 | 9.04
05.105.0061-A | 7.83
05.105.0062-0 | 17.14
05.105.0062-A | 14.85
05.105.0066-0 | 15.46
05.105.0066-A | 13.4
05.105.0069-0 | 24.1
05.105.0069-A | 20.88
05.105.0070-0 | 57.87
05.105.0070-A | 50.14
05.105.0071-0 | 24.1
05.105.0071-A | 20.88
05.105.0072-0 | 24.1
05.105.0072-A | 20.88
05.105.0073-0 | 17.14
05.105.0073-A | 14.85
05.105.0074-0 | 15.46
05.105.0074-A | 13.4
05.105.0075-0 | 15.46
05.105.0075-A | 13.4
05.105.0080-0 | 10.49
05.105.0080-A | 9.09
05.105.0081-0 | 10.49
05.105.0081-A | 9.09
05.105.0095-0 | 21.91
05.105.0095-A | 18.99
05.105.0096-0 | 33.14
05.105.0096-A | 28.71
05.105.0097-0 | 11.05
05.105.0097-A | 9.57
05.105.0098-0 | 13.57
05.105.0098-A | 11.75
05.105.0100-0 | 1944.8
05.105.0100-A | 1684.32
05.105.0101-0 | 3530.56
05.105.0101-A | 3058.88
05.105.0102-0 | 2720.96
05.105.0102-A | 2358.4
05.105.0103-0 | 2527.36
05.105.0103-A | 2189.44
05.105.0104-0 | 2527.36
05.105.0104-A | 2189.44
05.105.0105-0 | 2720.96
05.105.0105-A | 2358.4
05.105.0106-0 | 2527.36
05.105.0106-A | 2189.44
05.105.0107-0 | 2527.36
05.105.0107-A | 2189.44
05.105.0108-0 | 2527.36
05.105.0108-A | 2189.44
05.105.0109-0 | 2527.36
05.105.0109-A | 2189.44
05.105.0110-0 | 2720.96
05.105.0110-A | 2358.4
05.105.0111-0 | 2720.96
05.105.0111-A | 2358.4
05.105.0112-0 | 2720.96
05.105.0112-A | 2358.4
05.105.0113-0 | 2527.36
05.105.0113-A | 2189.44
05.105.0114-0 | 1846.24
05.105.0114-A | 1599.84
05.105.0115-0 | 1846.24
05.105.0115-A | 1599.84
05.105.0116-0 | 2720.96
05.105.0116-A | 2358.4
05.105.0117-0 | 2527.36
05.105.0117-A | 2189.44
05.105.0118-0 | 2527.36
05.105.0118-A | 2189.44
05.105.0119-0 | 2349.6
05.105.0119-A | 2034.56
05.105.0120-0 | 2720.96
05.105.0120-A | 2358.4
05.105.0121-0 | 3016.64
05.105.0121-A | 2613.6
05.105.0122-0 | 3016.64
05.105.0122-A | 2613.6
05.105.0123-0 | 1944.8
05.105.0123-A | 1684.32
05.105.0124-0 | 817.2
05.105.0124-A | 708
05.105.0125-0 | 1944.8
05.105.0125-A | 1684.32
05.105.0126-0 | 3530.56
05.105.0126-A | 3058.88
05.105.0127-0 | 4241.6
05.105.0127-A | 3674.88
05.105.0128-0 | 5832.64
05.105.0128-A | 5052.96
05.105.0129-0 | 4241.6
05.105.0129-A | 3674.88
05.105.0130-0 | 10185.12
05.105.0130-A | 8824.64
05.105.0131-0 | 20370.24
05.105.0131-A | 17651.04
05.105.0132-0 | 23425.6
05.105.0132-A | 20298.08
05.105.0133-0 | 3530.56
05.105.0133-A | 3058.88
05.105.0134-0 | 2333.76
05.105.0134-A | 2022.24
05.105.0135-0 | 4074.4
05.105.0135-A | 3530.56
05.105.0136-0 | 3016.64
05.105.0136-A | 2613.6
05.105.0138-0 | 2333.76
05.105.0138-A | 2022.24
05.105.0139-0 | 2333.76
05.105.0139-A | 2022.24
05.105.0140-0 | 2527.36
05.105.0140-A | 2189.44
05.105.0141-0 | 2527.36
05.105.0141-A | 2189.44
05.105.0142-0 | 3530.56
05.105.0142-A | 3058.88
05.105.0143-0 | 2527.36
05.105.0143-A | 2189.44
05.105.0144-0 | 4241.6
05.105.0144-A | 3674.88
05.105.0145-0 | 3530.56
05.105.0145-A | 3058.88
05.105.0146-0 | 1944.8
05.105.0146-A | 1684.32
05.105.0147-0 | 3530.56
05.105.0147-A | 3058.88
05.105.0148-0 | 2527.36
05.105.0148-A | 2189.44
05.105.0149-0 | 2720.96
05.105.0149-A | 2358.4
05.105.0150-0 | 2720.96
05.105.0150-A | 2358.4
05.105.0151-0 | 2720.96
05.105.0151-A | 2358.4
05.105.0152-0 | 2527.36
05.105.0152-A | 2189.44
05.105.0153-0 | 2578.4
05.105.0153-A | 2233.44
05.105.0154-0 | 1591.04
05.105.0154-A | 1378.08
05.105.0155-0 | 3016.64
05.105.0155-A | 2613.6
05.105.0156-0 | 3856.16
05.105.0156-A | 3342.24
05.105.0157-0 | 2720.96
05.105.0157-A | 2358.4
05.105.0158-0 | 5832.64
05.105.0158-A | 5052.96
05.105.0159-0 | 4241.6
05.105.0159-A | 3674.88
05.105.0165-0 | 10185.12
05.105.0165-A | 8824.64
05.105.0169-0 | 4241.6
05.105.0169-A | 3674.88
05.105.0175-0 | 4241.6
05.105.0175-A | 3674.88
05.105.0176-0 | 2333.76
05.105.0176-A | 2022.24
05.105.0178-0 | 4241.6
05.105.0178-A | 3674.88
05.105.0179-0 | 4241.6
05.105.0179-A | 3674.88
05.105.0180-0 | 10185.12
05.105.0180-A | 8824.64
05.105.0185-0 | 3016.64
05.105.0185-A | 2613.6
05.105.0186-0 | 2333.76
05.105.0186-A | 2022.24
05.105.0187-0 | 2720.96
05.105.0187-A | 2358.4
05.105.0188-0 | 2720.96
05.105.0188-A | 2358.4
05.105.0190-0 | 1846.24
05.105.0190-A | 1599.84
05.105.0195-0 | 1846.24
05.105.0195-A | 1599.84
05.105.0200-0 | 8681.54
05.105.0200-A | 7518.76
05.105.0201-0 | 17363.08
05.105.0201-A | 15037.53
05.105.0202-0 | 26044.62
05.105.0202-A | 22556.29
05.105.0204-0 | 6736.74
05.105.0204-A | 5834.44
05.105.0205-0 | 13473.48
05.105.0205-A | 11668.89
05.105.0206-0 | 20210.22
05.105.0206-A | 17503.33
05.105.9999-0 | 5686
05.105.9999-A | 4927
05.110.9999-0 | 4116
05.110.9999-A | 3566
05.115.9999-0 | 4245
05.115.9999-A | 4245
05.120.9999-0 | 1569
05.120.9999-A | 1569
05.125.9999-0 | 3542
05.125.9999-A | 3527
05.130.9999-0 | 4937
05.130.9999-A | 4475
05.135.9999-0 | 2277
05.135.9999-A | 2277
05.140.9999-0 | 3960
05.140.9999-A | 3960
05.170.9999-0 | 2305
05.170.9999-A | 2305
05.175.9999-0 | 2452
05.175.9999-A | 2452
05.180.9999-0 | 3762
05.180.9999-A | 3762
05.185.9999-0 | 2379
05.185.9999-A | 2379
05.205.0010-0 | 7785.89
05.205.0010-A | 6748.81
05.205.0011-0 | 15571.78
05.205.0011-A | 13497.63
05.205.0012-0 | 23357.67
05.205.0012-A | 20246.45
05.205.0013-0 | 31143.56
05.205.0013-A | 26995.27
05.205.0015-0 | 6041.73
05.205.0015-A | 5236.97
05.205.0016-0 | 12083.46
05.205.0016-A | 10473.95
05.205.0017-0 | 18125.19
05.205.0017-A | 15710.93
05.205.0018-0 | 24166.92
05.205.0018-A | 20947.91
05.205.9999-0 | 3030
05.205.9999-A | 2709
05.220.9999-0 | 2807
05.220.9999-A | 2807
05.221.9999-0 | 2687
05.221.9999-A | 2687
05.222.9999-0 | 2337
05.222.9999-A | 2337
05.223.9999-0 | 1069
05.223.9999-A | 1069
05.240.9999-0 | 2570
05.240.9999-A | 2570
05.255.9999-0 | 3727
05.255.9999-A | 3727
05.258.9999-0 | 2217
05.258.9999-A | 2217
05.270.9999-0 | 2537
05.270.9999-A | 2537
05.288.9999-0 | 2845
05.288.9999-A | 2834
05.296.9999-0 | 1965
05.296.9999-A | 1965
05.300.9999-0 | 4452
05.300.9999-A | 4452
05.305.9999-0 | 3613
05.305.9999-A | 3604
05.310.9999-0 | 1217
05.310.9999-A | 1217
05.320.9999-0 | 1314
05.320.9999-A | 1314
05.330.9999-0 | 2947
05.330.9999-A | 2947
05.350.9999-0 | 7193
05.350.9999-A | 7193
05.355.9999-0 | 2339
05.355.9999-A | 2339
05.500.9999-0 | 2496
05.500.9999-A | 2430
05.560.9999-0 | 1557
05.560.9999-A | 1557
05.580.9999-0 | 1507
05.580.9999-A | 1507
05.585.9999-0 | 1609
05.585.9999-A | 1609
05.590.9999-0 | 1648
05.590.9999-A | 1648
05.600.9999-0 | 4352
05.600.9999-A | 4007
05.800.9999-0 | 1852
05.800.9999-A | 1725
05.805.9999-0 | 1776
05.805.9999-A | 1776
06.001.0020-0 | 17.87
06.001.0020-A | 15.51
06.001.0022-0 | 26.16
06.001.0022-A | 22.72
06.001.0023-0 | 36.34
06.001.0023-A | 31.78
06.001.0024-0 | 46.35
06.001.0024-A | 40.63
06.001.0025-0 | 54.58
06.001.0025-A | 47.86
06.001.0030-0 | 26.06
06.001.0030-A | 22.79
06.001.0031-0 | 38.67
06.001.0031-A | 33.82
06.001.0032-0 | 47.94
06.001.0032-A | 42.03
06.001.0033-0 | 59.81
06.001.0033-A | 52.41
06.001.0034-0 | 69.57
06.001.0034-A | 61.05
06.001.0035-0 | 85.85
06.001.0035-A | 75.34
06.001.0036-0 | 99.33
06.001.0036-A | 87.23
06.001.0037-0 | 143.33
06.001.0037-A | 129.54
06.001.0038-0 | 158.56
06.001.0038-A | 143.51
06.001.0039-0 | 178.71
06.001.0039-A | 161.75
06.001.0040-0 | 218.37
06.001.0040-A | 197.09
06.001.0041-0 | 260.03
06.001.0041-A | 234.26
06.001.0042-0 | 290.71
06.001.0042-A | 261.62
06.001.0059-0 | 18.15
06.001.0059-A | 15.97
06.001.0060-0 | 24.63
06.001.0060-A | 21.59
06.001.0061-0 | 34.31
06.001.0061-A | 30.12
06.001.0062-0 | 41.09
06.001.0062-A | 36.07
06.001.0063-0 | 48.99
06.001.0063-A | 43.03
06.001.0064-0 | 59.76
06.001.0064-A | 52.49
06.001.0065-0 | 69.79
06.001.0065-A | 61.33
06.001.0066-0 | 108.12
06.001.0066-A | 98.73
06.001.0067-0 | 119.12
06.001.0067-A | 108.98
06.001.0068-0 | 135.58
06.001.0068-A | 123.97
06.001.0069-0 | 162.1
06.001.0069-A | 147.66
06.001.0070-0 | 189.1
06.001.0070-A | 172.22
06.001.0071-0 | 216.11
06.001.0071-A | 196.78
06.001.0080-0 | 2.94
06.001.0080-A | 2.55
06.001.0081-0 | 3.41
06.001.0081-A | 2.96
06.001.0082-0 | 3.94
06.001.0082-A | 3.41
06.001.0083-0 | 4.52
06.001.0083-A | 3.92
06.001.0084-0 | 5.15
06.001.0084-A | 4.46
06.001.0085-0 | 5.84
06.001.0085-A | 5.06
06.001.0101-0 | 14.87
06.001.0101-A | 12.93
06.001.0102-0 | 17.8
06.001.0102-A | 15.48
06.001.0103-0 | 20.81
06.001.0103-A | 18.1
06.001.0105-0 | 26.62
06.001.0105-A | 23.18
06.001.0106-0 | 29.86
06.001.0106-A | 26.01
06.001.0110-0 | 9.85
06.001.0110-A | 8.53
06.001.0115-0 | 11.95
06.001.0115-A | 10.35
06.001.0120-0 | 14.27
06.001.0120-A | 12.36
06.001.0125-0 | 16.81
06.001.0125-A | 14.56
06.001.0130-0 | 19.56
06.001.0130-A | 16.95
06.001.0151-0 | 21.34
06.001.0151-A | 18.54
06.001.0152-0 | 26.51
06.001.0152-A | 23.02
06.001.0153-0 | 36.92
06.001.0153-A | 32.06
06.001.0155-0 | 42.16
06.001.0155-A | 36.61
06.001.0161-0 | 12.23
06.001.0161-A | 10.62
06.001.0162-0 | 17.02
06.001.0162-A | 14.79
06.001.0163-0 | 20.88
06.001.0163-A | 18.14
06.001.0165-0 | 23.21
06.001.0165-A | 20.16
06.001.0170-0 | 23.19
06.001.0170-A | 20.14
06.001.0171-0 | 26.46
06.001.0171-A | 22.99
06.001.0172-0 | 32.77
06.001.0172-A | 28.48
06.001.0173-0 | 35.99
06.001.0173-A | 31.29
06.001.0174-0 | 48.62
06.001.0174-A | 42.27
06.001.0180-0 | 8.39
06.001.0180-A | 7.26
06.001.0183-0 | 10.41
06.001.0183-A | 9.02
06.001.0184-0 | 14.28
06.001.0184-A | 12.37
06.001.0185-0 | 16.92
06.001.0185-A | 14.66
06.001.0187-0 | 19.91
06.001.0187-A | 17.25
06.001.0188-0 | 23.77
06.001.0188-A | 20.6
06.001.0189-0 | 27.96
06.001.0189-A | 24.23
06.001.0190-0 | 32.12
06.001.0190-A | 27.83
06.001.0192-0 | 37.75
06.001.0192-A | 32.71
06.001.0193-0 | 45.35
06.001.0193-A | 39.29
06.001.0195-0 | 66.11
06.001.0195-A | 57.28
06.001.0198-0 | 85.48
06.001.0198-A | 74.06
06.001.0200-0 | 100.44
06.001.0200-A | 87.02
06.001.0205-0 | 146.3
06.001.0205-A | 126.76
06.001.0210-0 | 202.98
06.001.0210-A | 175.87
06.001.0220-0 | 9.07
06.001.0220-A | 7.86
06.001.0221-0 | 10.3
06.001.0221-A | 8.92
06.001.0222-0 | 11.36
06.001.0222-A | 9.84
06.001.0224-0 | 15.49
06.001.0224-A | 13.42
06.001.0225-0 | 18.39
06.001.0225-A | 15.93
06.001.0226-0 | 21.65
06.001.0226-A | 18.76
06.001.0227-0 | 25.79
06.001.0227-A | 22.34
06.001.0228-0 | 30.31
06.001.0228-A | 26.26
06.001.0229-0 | 34.91
06.001.0229-A | 30.25
06.001.0231-0 | 49.28
06.001.0231-A | 42.7
06.001.0233-0 | 56.76
06.001.0233-A | 49.18
06.001.0235-0 | 59.71
06.001.0235-A | 51.74
06.001.0237-0 | 62.71
06.001.0237-A | 54.34
06.001.0242-0 | 4.96
06.001.0242-A | 4.3
06.001.0243-0 | 6.81
06.001.0243-A | 5.9
06.001.0244-0 | 8.66
06.001.0244-A | 7.5
06.001.0245-0 | 10.5
06.001.0245-A | 9.1
06.001.0246-0 | 12.35
06.001.0246-A | 10.7
06.001.0247-0 | 14.2
06.001.0247-A | 12.3
06.001.0248-0 | 16.04
06.001.0248-A | 13.9
06.001.0250-0 | 1.68
06.001.0250-A | 1.46
06.001.0251-0 | 2.92
06.001.0251-A | 2.54
06.001.0252-0 | 3.93
06.001.0252-A | 3.42
06.001.0254-0 | 5.97
06.001.0254-A | 5.19
06.001.0255-0 | 8.33
06.001.0255-A | 7.26
06.001.0256-0 | 10.72
06.001.0256-A | 9.34
06.001.0257-0 | 13.23
06.001.0257-A | 11.54
06.001.0258-0 | 17.56
06.001.0258-A | 15.33
06.001.0259-0 | 21.89
06.001.0259-A | 19.13
06.001.0260-0 | 4.27
06.001.0260-A | 3.7
06.001.0261-0 | 6.41
06.001.0261-A | 5.55
06.001.0262-0 | 8.55
06.001.0262-A | 7.41
06.001.0263-0 | 10.69
06.001.0263-A | 9.26
06.001.0264-0 | 12.82
06.001.0264-A | 11.11
06.001.0265-0 | 14.96
06.001.0265-A | 12.97
06.001.0266-0 | 17.1
06.001.0266-A | 14.82
06.001.0267-0 | 19.24
06.001.0267-A | 16.67
06.001.0268-0 | 21.38
06.001.0268-A | 18.53
06.001.0269-0 | 25.65
06.001.0269-A | 22.23
06.001.0270-0 | 1.01
06.001.0270-A | 0.88
06.001.0271-0 | 1.12
06.001.0271-A | 0.97
06.001.0272-0 | 1.33
06.001.0272-A | 1.15
06.001.0273-0 | 1.6
06.001.0273-A | 1.38
06.001.0274-0 | 1.76
06.001.0274-A | 1.52
06.001.0275-0 | 2.27
06.001.0275-A | 1.96
06.001.0276-0 | 2.91
06.001.0276-A | 2.52
06.001.0300-0 | 983.93
06.001.0300-A | 854.15
06.001.0301-0 | 486.16
06.001.0301-A | 422.11
06.001.0305-0 | 253.85
06.001.0305-A | 220.5
06.001.0306-0 | 25.06
06.001.0306-A | 22.09
06.001.0307-0 | 31.57
06.001.0307-A | 27.87
06.001.0308-0 | 82.67
06.001.0308-A | 77.28
06.001.0309-0 | 86.73
06.001.0309-A | 81.32
06.001.0310-0 | 101.8
06.001.0310-A | 95.31
06.001.0311-0 | 110.09
06.001.0311-A | 102.75
06.001.0312-0 | 117.43
06.001.0312-A | 109.58
06.001.0313-0 | 30.49
06.001.0313-A | 26.79
06.001.0314-0 | 31.64
06.001.0314-A | 27.93
06.001.0315-0 | 82.21
06.001.0315-A | 76.84
06.001.0316-0 | 86.35
06.001.0316-A | 80.95
06.001.0317-0 | 102.45
06.001.0317-A | 95.92
06.001.0318-0 | 7.02
06.001.0318-A | 6.22
06.001.0319-0 | 26.33
06.001.0319-A | 22.89
06.001.0320-0 | 104.84
06.001.0320-A | 91.11
06.001.0325-0 | 144.77
06.001.0325-A | 125.71
06.001.0327-0 | 52.42
06.001.0327-A | 45.55
06.001.0328-0 | 52.42
06.001.0328-A | 45.55
06.001.0329-0 | 104.84
06.001.0329-A | 91.11
06.001.0330-0 | 157.27
06.001.0330-A | 136.67
06.001.0331-0 | 265.81
06.001.0331-A | 231.41
06.001.0332-0 | 68.52
06.001.0332-A | 59.58
06.001.0335-0 | 39.62
06.001.0335-A | 34.47
06.001.0500-0 | 2.64
06.001.0500-A | 2.31
06.001.0501-0 | 4.3
06.001.0501-A | 3.75
06.001.0502-0 | 6.26
06.001.0502-A | 5.46
06.001.0503-0 | 10.3
06.001.0503-A | 8.98
06.001.0504-0 | 15.47
06.001.0504-A | 13.48
06.001.0505-0 | 20.19
06.001.0505-A | 17.59
06.001.0506-0 | 21.76
06.001.0506-A | 19.2
06.001.0507-0 | 25.24
06.001.0507-A | 22.27
06.001.0508-0 | 29.47
06.001.0508-A | 26.01
06.001.0509-0 | 36.87
06.001.0509-A | 32.84
06.001.0510-0 | 37.57
06.001.0510-A | 33.18
06.001.0511-0 | 46.01
06.001.0511-A | 40.65
06.001.0512-0 | 65.45
06.001.0512-A | 59.3
06.001.0513-0 | 77.82
06.001.0513-A | 70.54
06.001.0514-0 | 92.97
06.001.0514-A | 84.36
06.001.0515-0 | 108.22
06.001.0515-A | 98.26
06.001.0516-0 | 134.51
06.001.0516-A | 122.13
06.001.0550-0 | 1.77
06.001.0550-A | 1.55
06.001.0551-0 | 2.89
06.001.0551-A | 2.53
06.001.0552-0 | 4.29
06.001.0552-A | 3.75
06.001.0553-0 | 7.18
06.001.0553-A | 6.28
06.001.0554-0 | 10.99
06.001.0554-A | 9.6
06.001.0555-0 | 14.45
06.001.0555-A | 12.62
06.001.0556-0 | 16.17
06.001.0556-A | 14.35
06.001.0557-0 | 19.1
06.001.0557-A | 16.96
06.001.0558-0 | 22.02
06.001.0558-A | 19.55
06.001.0559-0 | 25.14
06.001.0559-A | 22.33
06.001.0560-0 | 28.26
06.001.0560-A | 25.11
06.001.0561-0 | 34.84
06.001.0561-A | 30.96
06.001.0562-0 | 52.09
06.001.0562-A | 47.72
06.001.0563-0 | 62.49
06.001.0563-A | 57.25
06.001.0564-0 | 75.35
06.001.0564-A | 69.09
06.001.0565-0 | 88.3
06.001.0565-A | 81
06.001.0566-0 | 110.43
06.001.0566-A | 101.27
06.001.0630-0 | 6.18
06.001.0630-A | 5.38
06.001.0631-0 | 10.2
06.001.0631-A | 8.87
06.001.0632-0 | 15.35
06.001.0632-A | 13.35
06.001.0633-0 | 20.01
06.001.0633-A | 17.41
06.001.0634-0 | 21.52
06.001.0634-A | 18.96
06.001.0650-0 | 5.34
06.001.0650-A | 4.63
06.001.0651-0 | 8.01
06.001.0651-A | 6.94
06.001.0652-0 | 10.69
06.001.0652-A | 9.26
06.001.0653-0 | 13.36
06.001.0653-A | 11.58
06.001.0654-0 | 16.03
06.001.0654-A | 13.89
06.001.0655-0 | 18.7
06.001.0655-A | 16.21
06.001.0656-0 | 21.38
06.001.0656-A | 18.53
06.001.0657-0 | 24.05
06.001.0657-A | 20.84
06.001.0658-0 | 26.72
06.001.0658-A | 23.16
06.001.0659-0 | 29.4
06.001.0659-A | 25.48
06.001.0660-0 | 32.07
06.001.0660-A | 27.79
06.001.0661-0 | 34.74
06.001.0661-A | 30.11
06.001.0662-0 | 37.41
06.001.0662-A | 32.43
06.001.0663-0 | 40.09
06.001.0663-A | 34.74
06.001.0664-0 | 42.76
06.001.0664-A | 37.06
06.001.0665-0 | 45.43
06.001.0665-A | 39.37
06.001.0666-0 | 50.78
06.001.0666-A | 44.01
06.001.0670-0 | 13.36
06.001.0670-A | 11.58
06.001.0671-0 | 19.77
06.001.0671-A | 17.14
06.001.0672-0 | 25.92
06.001.0672-A | 22.46
06.001.0673-0 | 38.48
06.001.0673-A | 33.35
06.001.0674-0 | 49.98
06.001.0674-A | 43.31
06.001.0675-0 | 61.2
06.001.0675-A | 53.04
06.001.0676-0 | 71.89
06.001.0676-A | 62.31
06.001.0677-0 | 81.78
06.001.0677-A | 70.88
06.001.0678-0 | 91.14
06.001.0678-A | 78.99
06.001.0679-0 | 100.23
06.001.0679-A | 86.86
06.001.0680-0 | 108.51
06.001.0680-A | 94.04
06.001.0681-0 | 123.75
06.001.0681-A | 107.25
06.001.0682-0 | 136.58
06.001.0682-A | 118.37
06.001.0683-0 | 142.73
06.001.0683-A | 123.69
06.001.0684-0 | 147.27
06.001.0684-A | 127.63
06.001.0685-0 | 161.7
06.001.0685-A | 140.14
06.001.0686-0 | 167.58
06.001.0686-A | 145.24
06.001.0710-0 | 16.01
06.001.0710-A | 13.87
06.001.0711-0 | 23.16
06.001.0711-A | 20.07
06.001.0712-0 | 70.99
06.001.0712-A | 66.51
06.001.0715-0 | 12.18
06.001.0715-A | 10.56
06.001.0716-0 | 15.07
06.001.0716-A | 13.06
06.001.0717-0 | 16.94
06.001.0717-A | 14.68
06.001.0718-0 | 19.73
06.001.0718-A | 17.1
06.001.0719-0 | 21.56
06.001.0719-A | 18.68
06.001.0720-0 | 39.54
06.001.0720-A | 34.78
06.001.0721-0 | 51.37
06.001.0721-A | 45.26
06.001.0722-0 | 53.61
06.001.0722-A | 47.48
06.001.0723-0 | 114.06
06.001.0723-A | 105.07
06.001.0724-0 | 121.84
06.001.0724-A | 112.82
06.001.0725-0 | 146.12
06.001.0725-A | 135.26
06.001.0726-0 | 158.92
06.001.0726-A | 146.76
06.001.0727-0 | 159.93
06.001.0727-A | 147.74
06.001.0728-0 | 177
06.001.0728-A | 162.65
06.001.0729-0 | 191.48
06.001.0729-A | 175.89
06.001.0730-0 | 211.21
06.001.0730-A | 193.17
06.001.0731-0 | 231.23
06.001.0731-A | 211.65
06.001.0732-0 | 255.93
06.001.0732-A | 233.67
06.001.0733-0 | 278.62
06.001.0733-A | 254.59
06.001.0734-0 | 325.97
06.001.0734-A | 296.86
06.001.0735-0 | 370.99
06.001.0735-A | 337.24
06.001.0736-0 | 391.35
06.001.0736-A | 356.53
06.001.0750-0 | 18.79
06.001.0750-A | 16.28
06.001.0751-0 | 18.81
06.001.0751-A | 16.3
06.001.0752-0 | 20.68
06.001.0752-A | 17.92
06.001.0753-0 | 20.71
06.001.0753-A | 17.95
06.001.0754-0 | 20.71
06.001.0754-A | 17.95
06.001.0755-0 | 27.97
06.001.0755-A | 24.24
06.001.0756-0 | 27.97
06.001.0756-A | 24.24
06.001.0757-0 | 29.87
06.001.0757-A | 25.89
06.001.0758-0 | 31.78
06.001.0758-A | 27.54
06.001.0759-0 | 31.82
06.001.0759-A | 27.58
06.001.0760-0 | 78.41
06.001.0760-A | 72.88
06.001.0761-0 | 80.4
06.001.0761-A | 74.61
06.001.0762-0 | 81.67
06.001.0762-A | 75.81
06.001.0763-0 | 85.68
06.001.0763-A | 79.31
06.001.0764-0 | 87.94
06.001.0764-A | 81.3
06.001.0765-0 | 90.58
06.001.0765-A | 83.65
06.001.0766-0 | 99.33
06.001.0766-A | 91.33
06.001.0767-0 | 102.47
06.001.0767-A | 94.15
06.001.0770-0 | 15.95
06.001.0770-A | 14.12
06.001.0771-0 | 16.31
06.001.0771-A | 14.43
06.001.0772-0 | 16.8
06.001.0772-A | 14.87
06.001.0773-0 | 17.28
06.001.0773-A | 15.3
06.001.0774-0 | 17.77
06.001.0774-A | 15.73
06.001.0775-0 | 18.25
06.001.0775-A | 16.16
06.001.0776-0 | 18.73
06.001.0776-A | 16.59
06.001.0777-0 | 19.22
06.001.0777-A | 17.02
06.001.0778-0 | 22.98
06.001.0778-A | 20.5
06.001.0779-0 | 29.81
06.001.0779-A | 26.86
06.001.0780-0 | 36.06
06.001.0780-A | 33.04
06.001.0781-0 | 48.52
06.001.0781-A | 44.87
06.001.9999-0 | 5706
06.001.9999-A | 5026
06.002.0009-0 | 79.76
06.002.0009-A | 77.49
06.002.0010-0 | 115.63
06.002.0010-A | 111.51
06.002.0011-0 | 139.11
06.002.0011-A | 134.92
06.002.0012-0 | 178.64
06.002.0012-A | 173.62
06.002.0013-0 | 238.11
06.002.0013-A | 232.15
06.002.0014-0 | 310.26
06.002.0014-A | 302.99
06.002.0015-0 | 375.74
06.002.0015-A | 367.28
06.002.0016-0 | 450.9
06.002.0016-A | 441.51
06.002.0017-0 | 570.65
06.002.0017-A | 559.04
06.002.0018-0 | 869.33
06.002.0018-A | 854.89
06.002.0019-0 | 1224.66
06.002.0019-A | 1207.06
06.002.0020-0 | 1334.25
06.002.0020-A | 1315.04
06.002.0040-0 | 80.49
06.002.0040-A | 78.22
06.002.0041-0 | 107.66
06.002.0041-A | 104.62
06.002.0042-0 | 146.22
06.002.0042-A | 142.03
06.002.0043-0 | 181.48
06.002.0043-A | 176.46
06.002.0044-0 | 262.68
06.002.0044-A | 256.72
06.002.0045-0 | 322.49
06.002.0045-A | 315.22
06.002.0046-0 | 420.05
06.002.0046-A | 411.59
06.002.0047-0 | 481.16
06.002.0047-A | 471.77
06.002.0048-0 | 496.17
06.002.0048-A | 486.03
06.002.0049-0 | 578.22
06.002.0049-A | 566.61
06.002.0050-0 | 914.2
06.002.0050-A | 899.76
06.002.0051-0 | 1309.53
06.002.0051-A | 1291.93
06.002.0052-0 | 2020.22
06.002.0052-A | 2001.01
06.002.0060-0 | 90.33
06.002.0060-A | 88.06
06.002.0061-0 | 111.99
06.002.0061-A | 108.95
06.002.0062-0 | 155.23
06.002.0062-A | 151.04
06.002.0063-0 | 202.36
06.002.0063-A | 197.34
06.002.0064-0 | 330.03
06.002.0064-A | 324.07
06.002.0065-0 | 427.82
06.002.0065-A | 420.55
06.002.0066-0 | 516.29
06.002.0066-A | 507.83
06.002.0067-0 | 558.19
06.002.0067-A | 548.8
06.002.0068-0 | 589.19
06.002.0068-A | 579.05
06.002.0069-0 | 733.02
06.002.0069-A | 721.41
06.002.0070-0 | 1098.74
06.002.0070-A | 1084.3
06.002.0071-0 | 1723.65
06.002.0071-A | 1706.05
06.002.0072-0 | 2079.46
06.002.0072-A | 2060.25
06.002.9999-0 | 3329
06.002.9999-A | 3259
06.003.0010-0 | 30.51
06.003.0010-A | 28.9
06.003.0011-0 | 43.11
06.003.0011-A | 40.01
06.003.0012-0 | 65.23
06.003.0012-A | 60.15
06.003.0013-0 | 93.75
06.003.0013-A | 86
06.003.0015-0 | 207.66
06.003.0015-A | 200.19
06.003.0017-0 | 282.7
06.003.0017-A | 272.22
06.003.0050-0 | 37.66
06.003.0050-A | 35.06
06.003.0053-0 | 48.72
06.003.0053-A | 45.28
06.003.0055-0 | 69.5
06.003.0055-A | 64.94
06.003.0057-0 | 94.74
06.003.0057-A | 89.02
06.003.0058-0 | 107.62
06.003.0058-A | 100.9
06.003.0060-0 | 37.43
06.003.0060-A | 35.07
06.003.0062-0 | 51.64
06.003.0062-A | 48.2
06.003.0064-0 | 72.66
06.003.0064-A | 68.1
06.003.0066-0 | 97.8
06.003.0066-A | 92.08
06.003.0068-0 | 119.96
06.003.0068-A | 113.24
06.003.9999-0 | 4448
06.003.9999-A | 4171
06.004.0060-0 | 72.71
06.004.0060-A | 69.09
06.004.0062-0 | 92.65
06.004.0062-A | 88.09
06.004.0064-0 | 124.76
06.004.0064-A | 119.04
06.004.0066-0 | 149.77
06.004.0066-A | 143.05
06.004.0068-0 | 205.33
06.004.0068-A | 197.56
06.004.0070-0 | 239.24
06.004.0070-A | 230.4
06.004.0072-0 | 296.04
06.004.0072-A | 284.23
06.004.0074-0 | 352.67
06.004.0074-A | 339.71
06.004.0076-0 | 381.84
06.004.0076-A | 367.04
06.004.0078-0 | 507.97
06.004.0078-A | 491.35
06.004.0080-0 | 681.21
06.004.0080-A | 660.18
06.004.0082-0 | 1196.35
06.004.0082-A | 1171.53
06.004.0084-0 | 1472.13
06.004.0084-A | 1443.8
06.004.0090-0 | 74.21
06.004.0090-A | 70.59
06.004.0092-0 | 97.96
06.004.0092-A | 93.4
06.004.0094-0 | 146.64
06.004.0094-A | 140.92
06.004.0096-0 | 172.33
06.004.0096-A | 165.61
06.004.0098-0 | 208.59
06.004.0098-A | 200.82
06.004.0100-0 | 245.79
06.004.0100-A | 236.95
06.004.0102-0 | 301.09
06.004.0102-A | 289.28
06.004.0104-0 | 375.59
06.004.0104-A | 362.63
06.004.0106-0 | 419.7
06.004.0106-A | 404.9
06.004.0108-0 | 525.08
06.004.0108-A | 508.46
06.004.0110-0 | 725.45
06.004.0110-A | 704.42
06.004.0112-0 | 1334.34
06.004.0112-A | 1309.52
06.004.0114-0 | 1476.31
06.004.0114-A | 1447.98
06.004.0120-0 | 86.3
06.004.0120-A | 82.68
06.004.0122-0 | 105.83
06.004.0122-A | 101.27
06.004.0124-0 | 148.83
06.004.0124-A | 143.11
06.004.0126-0 | 180.4
06.004.0126-A | 173.68
06.004.0128-0 | 257.82
06.004.0128-A | 250.05
06.004.0130-0 | 276.96
06.004.0130-A | 268.12
06.004.0132-0 | 356.99
06.004.0132-A | 345.18
06.004.0134-0 | 449.35
06.004.0134-A | 436.39
06.004.0136-0 | 532.56
06.004.0136-A | 517.76
06.004.0138-0 | 642.85
06.004.0138-A | 626.23
06.004.0140-0 | 869.99
06.004.0140-A | 848.96
06.004.0142-0 | 1459.8
06.004.0142-A | 1434.98
06.004.0144-0 | 1732.07
06.004.0144-A | 1703.74
06.004.0150-0 | 102.99
06.004.0150-A | 99.37
06.004.0152-0 | 120.32
06.004.0152-A | 115.47
06.004.0154-0 | 166.59
06.004.0154-A | 160.68
06.004.0156-0 | 202.21
06.004.0156-A | 194.81
06.004.0158-0 | 272.36
06.004.0158-A | 263.84
06.004.0160-0 | 327.04
06.004.0160-A | 316.53
06.004.0162-0 | 440.6
06.004.0162-A | 428.5
06.004.0164-0 | 490.72
06.004.0164-A | 476.93
06.004.0166-0 | 574.33
06.004.0166-A | 559.28
06.004.0168-0 | 727.69
06.004.0168-A | 710.73
06.004.0170-0 | 986.69
06.004.0170-A | 965.41
06.004.0172-0 | 1527.44
06.004.0172-A | 1502.62
06.004.0174-0 | 2054.02
06.004.0174-A | 2025.69
06.004.0253-1 | 495.62
06.004.0253-B | 460.27
06.004.0254-1 | 569.19
06.004.0254-B | 531.93
06.004.0400-0 | 3913.4
06.004.0400-A | 3789.29
06.004.0405-0 | 4061.45
06.004.0405-A | 3926.4
06.004.0410-0 | 4484.77
06.004.0410-A | 4335.43
06.004.0415-0 | 6602.27
06.004.0415-A | 6324.5
06.004.0420-0 | 5879.05
06.004.0420-A | 5697.44
06.004.0425-0 | 7559.66
06.004.0425-A | 7324.43
06.004.0430-0 | 7266.43
06.004.0430-A | 7030.97
06.004.0435-0 | 10469
06.004.0435-A | 10028.14
06.004.0440-0 | 8136.46
06.004.0440-A | 7894.62
06.004.0445-0 | 9062.19
06.004.0445-A | 8774.03
06.004.0450-0 | 9525.35
06.004.0450-A | 9220.07
06.004.0455-0 | 13754.22
06.004.0455-A | 13175.47
06.004.0500-0 | 2056.07
06.004.0500-A | 1912.74
06.004.0505-0 | 2588.48
06.004.0505-A | 2408.85
06.004.0510-0 | 3319.15
06.004.0510-A | 3089.06
06.004.0515-0 | 3616.52
06.004.0515-A | 3365.22
06.004.0520-0 | 4148.93
06.004.0520-A | 3861.33
06.004.0525-0 | 4644.56
06.004.0525-A | 4321.6
06.004.0530-0 | 5176.97
06.004.0530-A | 4817.7
06.004.0535-0 | 5709.38
06.004.0535-A | 5313.8
06.004.9999-0 | 4232
06.004.9999-A | 4070
06.005.0030-0 | 22.35
06.005.0030-A | 20.42
06.005.0035-0 | 28.85
06.005.0035-A | 26.52
06.005.0040-0 | 40.36
06.005.0040-A | 37.65
06.005.0045-0 | 63.54
06.005.0045-A | 60.09
06.005.0050-0 | 84.03
06.005.0050-A | 80.18
06.005.9999-0 | 4157
06.005.9999-A | 3879
06.006.0010-0 | 118.35
06.006.0010-A | 110.76
06.006.0011-0 | 24.33
06.006.0011-A | 22.96
06.006.0015-0 | 80.97
06.006.0015-A | 76.38
06.006.0016-0 | 16.25
06.006.0016-A | 15.34
06.006.0020-0 | 57.81
06.006.0020-A | 54.78
06.006.0030-0 | 98.71
06.006.0030-A | 92.02
06.006.0031-0 | 65.78
06.006.0031-A | 60.55
06.006.0035-0 | 126.29
06.006.0035-A | 118.02
06.006.0036-0 | 83.38
06.006.0036-A | 77.02
06.006.0040-0 | 166.58
06.006.0040-A | 156.3
06.006.0041-0 | 105.66
06.006.0041-A | 98.19
06.006.0050-0 | 408.82
06.006.0050-A | 395.88
06.006.0051-0 | 139.73
06.006.0051-A | 130.78
06.006.0060-0 | 599.75
06.006.0060-A | 584.45
06.006.0061-0 | 175.26
06.006.0061-A | 164.97
06.006.0090-0 | 39.38
06.006.0090-A | 37.52
06.006.0091-0 | 47.75
06.006.0091-A | 45.42
06.006.9999-0 | 3382
06.006.9999-A | 3186
06.007.0010-0 | 22.61
06.007.0010-A | 19.76
06.007.0011-0 | 28.51
06.007.0011-A | 24.91
06.007.0012-0 | 38.81
06.007.0012-A | 33.9
06.007.0013-0 | 48.06
06.007.0013-A | 41.98
06.007.0015-0 | 51.45
06.007.0015-A | 44.95
06.007.0016-0 | 58.73
06.007.0016-A | 51.31
06.007.0017-0 | 69.59
06.007.0017-A | 60.81
06.007.0060-0 | 32.21
06.007.0060-A | 28.51
06.007.0061-0 | 43.19
06.007.0061-A | 38.21
06.007.0062-0 | 65.64
06.007.0062-A | 58.16
06.007.0063-0 | 103.11
06.007.0063-A | 91.21
06.007.0064-0 | 133.69
06.007.0064-A | 118.26
06.007.0065-0 | 163.81
06.007.0065-A | 144.96
06.007.0080-0 | 64.96
06.007.0080-A | 57.48
06.007.0081-0 | 84.06
06.007.0081-A | 74.44
06.007.0082-0 | 130.3
06.007.0082-A | 115.51
06.007.0083-0 | 206.22
06.007.0083-A | 182.43
06.007.0084-0 | 267.72
06.007.0084-A | 236.87
06.007.0085-0 | 327.29
06.007.0085-A | 289.58
06.007.0100-0 | 64.96
06.007.0100-A | 57.48
06.007.0101-0 | 84.4
06.007.0101-A | 74.78
06.007.0102-0 | 128.96
06.007.0102-A | 114.35
06.007.0120-0 | 85.13
06.007.0120-A | 75.86
06.007.0121-0 | 113.22
06.007.0121-A | 100.39
06.007.0122-0 | 180.37
06.007.0122-A | 161.12
06.007.0123-0 | 292.54
06.007.0123-A | 261.69
06.007.0124-0 | 393.42
06.007.0124-A | 353.29
06.007.0125-0 | 475.72
06.007.0125-A | 426.52
06.007.9999-0 | 6545
06.007.9999-A | 5786
06.008.0050-0 | 102.7
06.008.0050-A | 101.68
06.008.0053-0 | 140.38
06.008.0053-A | 139
06.008.0055-0 | 165.83
06.008.0055-A | 164.09
06.008.0056-0 | 222.15
06.008.0056-A | 220.23
06.008.0058-0 | 241.92
06.008.0058-A | 239.82
06.008.0060-0 | 365.76
06.008.0060-A | 363.31
06.008.0062-0 | 513.79
06.008.0062-A | 510.98
06.008.0065-0 | 863.12
06.008.0065-A | 859.95
06.008.0068-0 | 2526.58
06.008.0068-A | 2523.06
06.008.0070-0 | 3068.77
06.008.0070-A | 3064.89
06.008.0072-0 | 4114.44
06.008.0072-A | 4110.2
06.008.0100-0 | 164.72
06.008.0100-A | 162.98
06.008.0105-0 | 358.4
06.008.0105-A | 356.31
06.008.9999-0 | 5812
06.008.9999-A | 5775
06.009.0030-0 | 124.86
06.009.0030-A | 124.49
06.009.0033-0 | 133.76
06.009.0033-A | 133.22
06.009.0035-0 | 155.8
06.009.0035-A | 155.2
06.009.0051-0 | 169.76
06.009.0051-A | 169.21
06.009.0052-0 | 183.66
06.009.0052-A | 182.86
06.009.0053-0 | 239.31
06.009.0053-A | 237.99
06.009.0054-0 | 310.11
06.009.0054-A | 308.12
06.009.0055-0 | 404.39
06.009.0055-A | 401.79
06.009.0056-0 | 463.52
06.009.0056-A | 460.96
06.009.0057-0 | 645.46
06.009.0057-A | 642
06.009.0058-0 | 873.52
06.009.0058-A | 869.13
06.009.0059-0 | 1183.35
06.009.0059-A | 1177.99
06.009.0060-0 | 1639.05
06.009.0060-A | 1632.79
06.009.0061-0 | 1997.01
06.009.0061-A | 1989.86
06.009.0062-0 | 2338.2
06.009.0062-A | 2330.16
06.009.0063-0 | 2679.5
06.009.0063-A | 2670.57
06.009.0064-0 | 3616.29
06.009.0064-A | 3605.74
06.009.0081-0 | 220.33
06.009.0081-A | 219.01
06.009.0082-0 | 280.1
06.009.0082-A | 278.11
06.009.0083-0 | 343.71
06.009.0083-A | 341.11
06.009.0084-0 | 413.74
06.009.0084-A | 411.18
06.009.0085-0 | 557.38
06.009.0085-A | 553.92
06.009.0086-0 | 752.05
06.009.0086-A | 747.66
06.009.0087-0 | 1007.12
06.009.0087-A | 1002.67
06.009.0088-0 | 1391.46
06.009.0088-A | 1386.26
06.009.0089-0 | 1708.91
06.009.0089-A | 1702.97
06.009.0090-0 | 1990.05
06.009.0090-A | 1983.37
06.009.0091-0 | 2285.61
06.009.0091-A | 2278.2
06.009.0092-0 | 3096.34
06.009.0092-A | 3087.44
06.009.9999-0 | 5731
06.009.9999-A | 5705
06.010.0010-0 | 187.61
06.010.0010-A | 177.17
06.010.0011-0 | 70.64
06.010.0011-A | 65.92
06.010.0015-0 | 298.09
06.010.0015-A | 285.27
06.010.0016-0 | 94.95
06.010.0016-A | 89.25
06.010.0020-0 | 504.26
06.010.0020-A | 489.05
06.010.0021-0 | 120.35
06.010.0021-A | 113.69
06.010.0030-0 | 869.36
06.010.0030-A | 860.74
06.010.0031-0 | 148.45
06.010.0031-A | 140.83
06.010.0040-0 | 1427.75
06.010.0040-A | 1417.82
06.010.0041-0 | 199.19
06.010.0041-A | 190.4
06.010.9999-0 | 1024
06.010.9999-A | 981
06.011.0101-0 | 17.66
06.011.0101-A | 16.34
06.011.0102-0 | 18.1
06.011.0102-A | 16.77
06.011.0103-0 | 42.92
06.011.0103-A | 41.11
06.011.0104-0 | 48.34
06.011.0104-A | 45.92
06.011.0105-0 | 49.94
06.011.0105-A | 47.45
06.011.0106-0 | 87.35
06.011.0106-A | 84.09
06.011.0107-0 | 91.14
06.011.0107-A | 87.87
06.011.0108-0 | 114.55
06.011.0108-A | 110.69
06.011.0109-0 | 153.58
06.011.0109-A | 149.25
06.011.0110-0 | 179
06.011.0110-A | 174.31
06.011.0111-0 | 182.04
06.011.0111-A | 177
06.011.0112-0 | 227.87
06.011.0112-A | 222.37
06.011.0113-0 | 264.78
06.011.0113-A | 258.46
06.011.0115-0 | 502.19
06.011.0115-A | 495.32
06.011.0116-0 | 579.57
06.011.0116-A | 571.81
06.011.0117-0 | 668.32
06.011.0117-A | 659.91
06.011.0119-0 | 945.99
06.011.0119-A | 935.84
06.011.0131-0 | 17.66
06.011.0131-A | 16.34
06.011.0132-0 | 18.1
06.011.0132-A | 16.77
06.011.0133-0 | 28.68
06.011.0133-A | 26.87
06.011.0134-0 | 48.34
06.011.0134-A | 45.92
06.011.0135-0 | 67.93
06.011.0135-A | 64.87
06.011.0136-0 | 115.5
06.011.0136-A | 111.9
06.011.0137-0 | 119.29
06.011.0137-A | 115.68
06.011.0139-0 | 188.05
06.011.0139-A | 183.38
06.011.0140-0 | 223.18
06.011.0140-A | 217.89
06.011.0141-0 | 419.4
06.011.0141-A | 413.49
06.011.0142-0 | 425.58
06.011.0142-A | 419.2
06.011.0143-0 | 569.74
06.011.0143-A | 562.38
06.011.0145-0 | 713.56
06.011.0145-A | 705.66
06.011.0146-0 | 826.34
06.011.0146-A | 817.36
06.011.0147-0 | 994.34
06.011.0147-A | 984.7
06.011.0149-0 | 1869.67
06.011.0149-A | 1857.44
06.011.0191-0 | 1.77
06.011.0191-A | 1.53
06.011.0192-0 | 5.48
06.011.0192-A | 5.2
06.011.0193-0 | 5.48
06.011.0193-A | 5.2
06.011.0194-0 | 5.58
06.011.0194-A | 5.29
06.011.0195-0 | 5.58
06.011.0195-A | 5.29
06.011.0196-0 | 5.79
06.011.0196-A | 5.5
06.011.0197-0 | 5.82
06.011.0197-A | 5.52
06.011.0198-0 | 5.91
06.011.0198-A | 5.61
06.011.0199-0 | 5.94
06.011.0199-A | 5.63
06.011.0200-0 | 6.03
06.011.0200-A | 5.72
06.011.0201-0 | 6.25
06.011.0201-A | 5.93
06.011.0202-0 | 6.49
06.011.0202-A | 6.15
06.011.0203-0 | 6.82
06.011.0203-A | 6.47
06.011.0205-0 | 7.04
06.011.0205-A | 6.67
06.011.0206-0 | 7.44
06.011.0206-A | 7.05
06.011.0207-0 | 7.77
06.011.0207-A | 7.37
06.011.0209-0 | 8.75
06.011.0209-A | 8.3
06.011.0221-0 | 17.63
06.011.0221-A | 16.32
06.011.0222-0 | 18.18
06.011.0222-A | 16.84
06.011.0223-0 | 31.25
06.011.0223-A | 29.1
06.011.0224-0 | 48.67
06.011.0224-A | 46.2
06.011.0225-0 | 68.34
06.011.0225-A | 65.65
06.011.0226-0 | 87.53
06.011.0226-A | 84.26
06.011.0227-0 | 91.69
06.011.0227-A | 88.4
06.011.0228-0 | 115.75
06.011.0228-A | 111.83
06.011.0229-0 | 155.02
06.011.0229-A | 150.62
06.011.0230-0 | 181.21
06.011.0230-A | 176.4
06.011.0231-0 | 185.23
06.011.0231-A | 180.02
06.011.0232-0 | 232.7
06.011.0232-A | 226.95
06.011.0233-0 | 272.8
06.011.0233-A | 266.07
06.011.0235-0 | 511.36
06.011.0235-A | 504
06.011.0236-0 | 593.14
06.011.0236-A | 584.67
06.011.0237-0 | 698.06
06.011.0237-A | 688.23
06.011.0239-0 | 986.32
06.011.0239-A | 974.22
06.011.0251-0 | 17.63
06.011.0251-A | 16.32
06.011.0252-0 | 18.18
06.011.0252-A | 16.84
06.011.0253-0 | 31.25
06.011.0253-A | 29.1
06.011.0254-0 | 48.67
06.011.0254-A | 46.2
06.011.0255-0 | 86.47
06.011.0255-A | 83.16
06.011.0256-0 | 115.8
06.011.0256-A | 112.19
06.011.0257-0 | 118.18
06.011.0257-A | 114.58
06.011.0258-0 | 151.02
06.011.0258-A | 146.84
06.011.0259-0 | 189.91
06.011.0259-A | 185.14
06.011.0260-0 | 225.76
06.011.0260-A | 220.34
06.011.0261-0 | 422.58
06.011.0261-A | 416.51
06.011.0262-0 | 480.46
06.011.0262-A | 474.7
06.011.0263-0 | 577.61
06.011.0263-A | 569.85
06.011.0265-0 | 723.01
06.011.0265-A | 714.66
06.011.0266-0 | 839.93
06.011.0266-A | 830.25
06.011.0267-0 | 1010.22
06.011.0267-A | 999.77
06.011.0269-0 | 1899.99
06.011.0269-A | 1886.12
06.011.0311-0 | 18.34
06.011.0311-A | 16.98
06.011.0312-0 | 31.38
06.011.0312-A | 29.22
06.011.0313-0 | 48.53
06.011.0313-A | 46.08
06.011.0314-0 | 68.24
06.011.0314-A | 65.57
06.011.0315-0 | 87.41
06.011.0315-A | 84.15
06.011.0316-0 | 91.36
06.011.0316-A | 88.08
06.011.0317-0 | 114.64
06.011.0317-A | 110.78
06.011.0318-0 | 153.8
06.011.0318-A | 149.46
06.011.0319-0 | 179.1
06.011.0319-A | 174.41
06.011.0320-0 | 182.39
06.011.0320-A | 177.33
06.011.0321-0 | 228.62
06.011.0321-A | 223.08
06.011.0322-0 | 265.57
06.011.0322-A | 259.21
06.011.0324-0 | 504.8
06.011.0324-A | 497.79
06.011.0325-0 | 582.51
06.011.0325-A | 574.59
06.011.0326-0 | 671.4
06.011.0326-A | 662.82
06.011.0328-0 | 952.26
06.011.0328-A | 941.78
06.011.0341-0 | 20.84
06.011.0341-A | 19.15
06.011.0342-0 | 31.46
06.011.0342-A | 29.28
06.011.0343-0 | 48.42
06.011.0343-A | 45.99
06.011.0344-0 | 86.33
06.011.0344-A | 83.08
06.011.0345-0 | 115.79
06.011.0345-A | 112.18
06.011.0346-0 | 119.4
06.011.0346-A | 115.78
06.011.0347-0 | 150.85
06.011.0347-A | 146.7
06.011.0348-0 | 188.28
06.011.0348-A | 183.6
06.011.0349-0 | 223.7
06.011.0349-A | 218.39
06.011.0350-0 | 419.96
06.011.0350-A | 414.02
06.011.0351-0 | 482.59
06.011.0351-A | 476.19
06.011.0352-0 | 570.86
06.011.0352-A | 563.45
06.011.0354-0 | 716.5
06.011.0354-A | 708.44
06.011.0355-0 | 830.62
06.011.0355-A | 821.44
06.011.0356-0 | 997.75
06.011.0356-A | 987.94
06.011.0358-0 | 1876.51
06.011.0358-A | 1863.93
06.011.0370-0 | 30.69
06.011.0370-A | 28.44
06.011.0371-0 | 49
06.011.0371-A | 46.24
06.011.0372-0 | 74.22
06.011.0372-A | 71.25
06.011.0373-0 | 122.88
06.011.0373-A | 118.58
06.011.0374-0 | 182.23
06.011.0374-A | 176.88
06.011.0375-0 | 227.84
06.011.0375-A | 221.86
06.011.0376-0 | 324.08
06.011.0376-A | 317.65
06.011.0377-0 | 402.69
06.011.0377-A | 395.51
06.011.0378-0 | 590.91
06.011.0378-A | 583.28
06.011.0379-0 | 691.93
06.011.0379-A | 683.4
06.011.0380-0 | 940.82
06.011.0380-A | 931.63
06.011.0381-0 | 1312.93
06.011.0381-A | 1302.79
06.011.0382-0 | 1754.1
06.011.0382-A | 1743.2
06.011.0383-0 | 2633.76
06.011.0383-A | 2620.78
06.011.0390-0 | 30.69
06.011.0390-A | 28.44
06.011.0391-0 | 47.07
06.011.0391-A | 44.31
06.011.0392-0 | 73.12
06.011.0392-A | 70.14
06.011.0393-0 | 102.81
06.011.0393-A | 99.23
06.011.0394-0 | 166.27
06.011.0394-A | 161.64
06.011.0395-0 | 228.45
06.011.0395-A | 222.78
06.011.0396-0 | 335.69
06.011.0396-A | 329.28
06.011.0397-0 | 437.2
06.011.0397-A | 430.46
06.011.0398-0 | 681.89
06.011.0398-A | 673.91
06.011.0399-0 | 863.44
06.011.0399-A | 855
06.011.0400-0 | 1262.65
06.011.0400-A | 1253.15
06.011.0401-0 | 1576.83
06.011.0401-A | 1566.68
06.011.0402-0 | 2172.14
06.011.0402-A | 2160.88
06.011.0403-0 | 2261.83
06.011.0403-A | 2249.81
06.011.0404-0 | 4105.19
06.011.0404-A | 4090.29
06.011.0411-0 | 13.84
06.011.0411-A | 12.45
06.011.0412-0 | 13.74
06.011.0412-A | 12.41
06.011.0413-0 | 20.68
06.011.0413-A | 18.87
06.011.0414-0 | 26.1
06.011.0414-A | 23.68
06.011.0415-0 | 27.7
06.011.0415-A | 25.21
06.011.0416-0 | 53.99
06.011.0416-A | 50.73
06.011.0417-0 | 57.78
06.011.0417-A | 54.51
06.011.0418-0 | 70.07
06.011.0418-A | 66.21
06.011.0419-0 | 76.11
06.011.0419-A | 71.78
06.011.0420-0 | 82.93
06.011.0420-A | 78.13
06.011.0421-0 | 85.2
06.011.0421-A | 80.16
06.011.0422-0 | 105.17
06.011.0422-A | 99.66
06.011.0423-0 | 117.53
06.011.0423-A | 111.22
06.011.0424-0 | 128.91
06.011.0424-A | 122.03
06.011.0425-0 | 144.07
06.011.0425-A | 136.31
06.011.0426-0 | 157.57
06.011.0426-A | 149.16
06.011.0427-0 | 225.81
06.011.0427-A | 215.66
06.011.0431-0 | 13.27
06.011.0431-A | 11.96
06.011.0432-0 | 13.82
06.011.0432-A | 12.48
06.011.0433-0 | 22.53
06.011.0433-A | 20.38
06.011.0434-0 | 26.43
06.011.0434-A | 23.96
06.011.0435-0 | 46.1
06.011.0435-A | 43.41
06.011.0436-0 | 54.17
06.011.0436-A | 50.9
06.011.0437-0 | 58.33
06.011.0437-A | 55.04
06.011.0438-0 | 71.27
06.011.0438-A | 67.35
06.011.0439-0 | 77.55
06.011.0439-A | 73.15
06.011.0440-0 | 84.71
06.011.0440-A | 79.82
06.011.0441-0 | 88.39
06.011.0441-A | 83.18
06.011.0442-0 | 110
06.011.0442-A | 104.24
06.011.0443-0 | 125.55
06.011.0443-A | 118.83
06.011.0445-0 | 138.07
06.011.0445-A | 130.71
06.011.0446-0 | 157.64
06.011.0446-A | 149.17
06.011.0447-0 | 187.32
06.011.0447-A | 177.48
06.011.0449-0 | 266.13
06.011.0449-A | 254.04
06.011.9999-0 | 4237
06.011.9999-A | 4068
06.012.0001-0 | 1899.99
06.012.0001-A | 1786.15
06.012.0002-0 | 1990.15
06.012.0002-A | 1870.12
06.012.0003-0 | 2237.08
06.012.0003-A | 2104.95
06.012.0004-0 | 2484.46
06.012.0004-A | 2335.93
06.012.0005-0 | 2694.25
06.012.0005-A | 2531.62
06.012.0006-0 | 3081.17
06.012.0006-A | 2893.68
06.012.0007-0 | 3424.39
06.012.0007-A | 3217.32
06.012.0008-0 | 3760.02
06.012.0008-A | 3533.35
06.012.0009-0 | 4189.55
06.012.0009-A | 3937.15
06.012.0015-0 | 1389.8
06.012.0015-A | 1305.32
06.012.0016-0 | 1601.98
06.012.0016-A | 1506.4
06.012.0017-0 | 1733.13
06.012.0017-A | 1629.21
06.012.0018-0 | 1942.8
06.012.0018-A | 1823.79
06.012.0019-0 | 2284.45
06.012.0019-A | 2146.57
06.012.0020-0 | 2513.57
06.012.0020-A | 2358.81
06.012.0021-0 | 2725.39
06.012.0021-A | 2558
06.012.0022-0 | 2952.7
06.012.0022-A | 2772.99
06.012.0039-0 | 1292.39
06.012.0039-A | 1204.43
06.012.0040-0 | 1183.58
06.012.0040-A | 1103.58
06.012.0041-0 | 1120.86
06.012.0041-A | 1044.25
06.012.0042-0 | 986.33
06.012.0042-A | 920.22
06.012.0043-0 | 945.22
06.012.0043-A | 881.38
06.012.0200-0 | 3048.25
06.012.0200-A | 2784.46
06.012.0201-0 | 3340.06
06.012.0201-A | 3050.62
06.012.0202-0 | 3677.7
06.012.0202-A | 3362.81
06.012.0203-0 | 4026.25
06.012.0203-A | 3684.98
06.012.0204-0 | 4497.44
06.012.0204-A | 4116.59
06.012.0205-0 | 4919.27
06.012.0205-A | 4499.03
06.012.0206-0 | 5031.44
06.012.0206-A | 4607.64
06.012.0207-0 | 5125.24
06.012.0207-A | 4697.15
06.012.0208-0 | 5437.65
06.012.0208-A | 4998.96
06.012.0209-0 | 5669.1
06.012.0209-A | 5208.88
06.012.0210-0 | 5947.24
06.012.0210-A | 5465.64
06.012.0211-0 | 6226.52
06.012.0211-A | 5723.4
06.012.0212-0 | 6505.75
06.012.0212-A | 5981.1
06.012.0213-0 | 6736.12
06.012.0213-A | 6190.08
06.012.0214-0 | 7015.34
06.012.0214-A | 6447.78
06.012.0215-0 | 7294.62
06.012.0215-A | 6705.53
06.012.0216-0 | 7572.77
06.012.0216-A | 6962.3
06.012.0217-0 | 3752.43
06.012.0217-A | 3427.92
06.012.0218-0 | 4114.78
06.012.0218-A | 3762.71
06.012.0219-0 | 4477.36
06.012.0219-A | 4097.73
06.012.0220-0 | 4941.36
06.012.0220-A | 4519.1
06.012.0221-0 | 5438.11
06.012.0221-A | 4973.19
06.012.0222-0 | 5681.6
06.012.0222-A | 5202.86
06.012.0223-0 | 5857.61
06.012.0223-A | 5362.93
06.012.0224-0 | 6099.2
06.012.0224-A | 5583.92
06.012.0225-0 | 6253.28
06.012.0225-A | 5743.77
06.012.0226-0 | 6531.43
06.012.0226-A | 6000.53
06.012.0227-0 | 6810.71
06.012.0227-A | 6258.28
06.012.0228-0 | 7042.16
06.012.0228-A | 6468.2
06.012.0229-0 | 7320.3
06.012.0229-A | 6724.97
06.012.0230-0 | 7599.53
06.012.0230-A | 6982.67
06.012.0231-0 | 7878.81
06.012.0231-A | 7240.42
06.012.0232-0 | 8109.18
06.012.0232-A | 7449.4
06.012.0233-0 | 4274.92
06.012.0233-A | 3904.75
06.012.0234-0 | 4671.17
06.012.0234-A | 4270.32
06.012.0235-0 | 5016.04
06.012.0235-A | 4584.98
06.012.0236-0 | 5438.38
06.012.0236-A | 4973.15
06.012.0237-0 | 5975.7
06.012.0237-A | 5464.71
06.012.0238-0 | 6351.57
06.012.0238-A | 5817.78
06.012.0239-0 | 6467.18
06.012.0239-A | 5915.23
06.012.0240-0 | 6670.51
06.012.0240-A | 6106.03
06.012.0241-0 | 6984.06
06.012.0241-A | 6408.85
06.012.0242-0 | 7262.33
06.012.0242-A | 6665.74
06.012.0243-0 | 7493.83
06.012.0243-A | 6875.72
06.012.0244-0 | 7771.84
06.012.0244-A | 7132.2
06.012.0245-0 | 8051.2
06.012.0245-A | 7390.18
06.012.0246-0 | 8330.43
06.012.0246-A | 7647.88
06.012.0247-0 | 8561.19
06.012.0247-A | 7857.11
06.012.0248-0 | 8840.16
06.012.0248-A | 8114.7
06.012.0249-0 | 5108.85
06.012.0249-A | 4665.93
06.012.0250-0 | 5531.13
06.012.0250-A | 5055.46
06.012.0251-0 | 5953.39
06.012.0251-A | 5444.96
06.012.0252-0 | 6524.55
06.012.0252-A | 5967.26
06.012.0253-0 | 7083.42
06.012.0253-A | 6477.41
06.012.0254-0 | 7186.6
06.012.0254-A | 6575.05
06.012.0255-0 | 7252.32
06.012.0255-A | 6638.47
06.012.0256-0 | 7565.22
06.012.0256-A | 6940.75
06.012.0257-0 | 7796.67
06.012.0257-A | 7150.67
06.012.0258-0 | 8075.9
06.012.0258-A | 7408.37
06.012.0259-0 | 8354.1
06.012.0259-A | 7665.18
06.012.0260-0 | 8633.33
06.012.0260-A | 7922.88
06.012.0261-0 | 8864.77
06.012.0261-A | 8132.81
06.012.0262-0 | 9142.92
06.012.0262-A | 8389.57
06.012.0263-0 | 9422.2
06.012.0263-A | 8647.32
06.012.0264-0 | 5752.25
06.012.0264-A | 5251.92
06.012.0265-0 | 6197.08
06.012.0265-A | 5661.78
06.012.0266-0 | 6648.9
06.012.0266-A | 6078.13
06.012.0267-0 | 7055.53
06.012.0267-A | 6449.12
06.012.0268-0 | 7692.09
06.012.0268-A | 7033.69
06.012.0269-0 | 7990.93
06.012.0269-A | 7314.44
06.012.0270-0 | 8130.94
06.012.0270-A | 7437.97
06.012.0271-0 | 8425.85
06.012.0271-A | 7707.14
06.012.0272-0 | 8536.04
06.012.0272-A | 7827.33
06.012.0273-0 | 8814.55
06.012.0273-A | 8084.46
06.012.0274-0 | 9093.78
06.012.0274-A | 8342.16
06.012.0275-0 | 9325.23
06.012.0275-A | 8552.08
06.012.0276-0 | 9603.42
06.012.0276-A | 8808.9
06.012.0277-0 | 9882.65
06.012.0277-A | 9066.6
06.012.0278-0 | 10161.88
06.012.0278-A | 9324.3
06.012.0310-0 | 6873.9
06.012.0310-A | 6248.11
06.012.0312-0 | 7044.28
06.012.0312-A | 6411.17
06.012.0315-0 | 7561.22
06.012.0315-A | 6868.46
06.012.0317-0 | 7663.04
06.012.0317-A | 7005.66
06.012.0319-0 | 8335.14
06.012.0319-A | 7622.7
06.012.0320-0 | 8839.76
06.012.0320-A | 8089.09
06.012.0322-0 | 8901.48
06.012.0322-A | 8140.86
06.012.0325-0 | 9146.06
06.012.0325-A | 8370.42
06.012.0327-0 | 9318.94
06.012.0327-A | 8543
06.012.0329-0 | 9528.81
06.012.0329-A | 8731.41
06.012.0331-0 | 9809.29
06.012.0331-A | 8993.04
06.012.0332-0 | 10064.14
06.012.0332-A | 9229.62
06.012.0335-0 | 10386.68
06.012.0335-A | 9524.85
06.012.0337-0 | 10665.91
06.012.0337-A | 9782.55
06.012.0340-0 | 10906.68
06.012.0340-A | 10000.54
06.012.0345-0 | 7697.72
06.012.0345-A | 6986.07
06.012.0347-0 | 7844.57
06.012.0347-A | 7113.64
06.012.0348-0 | 7972.99
06.012.0348-A | 7231.44
06.012.0349-0 | 8417.49
06.012.0349-A | 7689.54
06.012.0351-0 | 8978.19
06.012.0351-A | 8211.72
06.012.0352-0 | 9640.32
06.012.0352-A | 8815.45
06.012.0355-0 | 9714.35
06.012.0355-A | 8886.06
06.012.0357-0 | 9770.71
06.012.0357-A | 8938.14
06.012.0359-0 | 10083.16
06.012.0359-A | 9239.99
06.012.0362-0 | 10314.61
06.012.0362-A | 9449.91
06.012.0363-0 | 10553.9
06.012.0363-A | 9673.01
06.012.0364-0 | 10873.11
06.012.0364-A | 9965.36
06.012.0366-0 | 11151.26
06.012.0366-A | 10222.12
06.012.0368-0 | 11382.71
06.012.0368-A | 10432.04
06.012.0370-0 | 11661.64
06.012.0370-A | 10689.49
06.012.0372-0 | 10197.49
06.012.0372-A | 9302.68
06.012.0375-0 | 11342.96
06.012.0375-A | 10362.66
06.012.0377-0 | 12453.92
06.012.0377-A | 11378.79
06.012.0379-0 | 14022.23
06.012.0379-A | 12811.8
06.012.0381-0 | 14275.26
06.012.0381-A | 13063.01
06.012.0383-0 | 14364.07
06.012.0383-A | 13146.46
06.012.0385-0 | 14535.65
06.012.0385-A | 13287.48
06.012.0387-0 | 14888.2
06.012.0387-A | 13608.79
06.012.0389-0 | 15135.48
06.012.0389-A | 13832.52
06.012.0391-0 | 15545.59
06.012.0391-A | 14203.69
06.012.0393-0 | 15898.51
06.012.0393-A | 14525.59
06.012.0395-0 | 16276.45
06.012.0395-A | 14868.63
06.012.0400-0 | 16581.36
06.012.0400-A | 15142.29
06.012.9999-0 | 4584
06.012.9999-A | 4213
06.013.9999-0 | 4431
06.013.9999-A | 4290
06.014.0012-0 | 1967.96
06.014.0012-A | 1867.17
06.014.0013-0 | 2072.66
06.014.0013-A | 1963.34
06.014.0014-0 | 2260.62
06.014.0014-A | 2144.54
06.014.0015-0 | 2520.48
06.014.0015-A | 2387.43
06.014.0016-0 | 2814.3
06.014.0016-A | 2661.81
06.014.0049-0 | 332.01
06.014.0049-A | 310.36
06.014.0052-0 | 399.56
06.014.0052-A | 372.86
06.014.0054-0 | 584.23
06.014.0054-A | 545.93
06.014.0057-0 | 770.15
06.014.0057-A | 718.96
06.014.0059-0 | 1215.81
06.014.0059-A | 1133.2
06.014.0060-0 | 392.58
06.014.0060-A | 367.91
06.014.0062-0 | 480.21
06.014.0062-A | 448.91
06.014.0064-0 | 672.53
06.014.0064-A | 629.79
06.014.0066-0 | 858.45
06.014.0066-A | 802.82
06.014.0068-0 | 1383.77
06.014.0068-A | 1293.81
06.014.0100-1 | 1473.67
06.014.0100-B | 1403.72
06.014.0101-0 | 1017.74
06.014.0101-A | 972.05
06.014.0102-0 | 1277.52
06.014.0102-A | 1228.4
06.014.0105-0 | 1066.36
06.014.0105-A | 1014.18
06.014.0110-0 | 233.98
06.014.0110-A | 218.73
06.014.0112-0 | 443.85
06.014.0112-A | 417.23
06.014.0114-0 | 527.45
06.014.0114-A | 496.09
06.014.0116-0 | 222.87
06.014.0116-A | 210.23
06.014.0118-0 | 306.47
06.014.0118-A | 289.09
06.014.0120-0 | 389.87
06.014.0120-A | 367.77
06.014.0122-0 | 157.5
06.014.0122-A | 147.2
06.014.0124-0 | 227.1
06.014.0124-A | 213.2
06.014.0126-0 | 293.19
06.014.0126-A | 276.03
06.014.0128-0 | 118.55
06.014.0128-A | 113.36
06.014.0130-0 | 198.47
06.014.0130-A | 188.67
06.014.0132-0 | 264.77
06.014.0132-A | 251.69
06.014.9999-0 | 4925
06.014.9999-A | 4632
06.015.0010-0 | 1503.37
06.015.0010-A | 1432.95
06.015.0011-0 | 1573.4
06.015.0011-A | 1500.49
06.015.0012-0 | 1807.63
06.015.0012-A | 1725.36
06.015.0013-0 | 1991.07
06.015.0013-A | 1899.61
06.015.0014-0 | 2243.54
06.015.0014-A | 2134.96
06.015.0015-0 | 2458.68
06.015.0015-A | 2338.8
06.015.0016-0 | 3210.75
06.015.0016-A | 3053.78
06.015.0030-0 | 624.68
06.015.0030-A | 606.25
06.015.0031-0 | 2007.13
06.015.0031-A | 1936.29
06.015.0060-0 | 317.19
06.015.0060-A | 289.08
06.015.0061-0 | 237.34
06.015.0061-A | 219.49
06.015.0070-0 | 241.05
06.015.0070-A | 219.96
06.015.9999-0 | 3438
06.015.9999-A | 3248
06.016.0001-0 | 448.77
06.016.0001-A | 441.9
06.016.0002-0 | 341.08
06.016.0002-A | 334.21
06.016.0003-0 | 430.42
06.016.0003-A | 423.55
06.016.0004-0 | 330.59
06.016.0004-A | 325.1
06.016.0006-0 | 367.86
06.016.0006-A | 360.99
06.016.0007-0 | 382.54
06.016.0007-A | 375.67
06.016.0008-0 | 69.76
06.016.0008-A | 66.32
06.016.0009-0 | 192.95
06.016.0009-A | 189.52
06.016.0010-0 | 357.91
06.016.0010-A | 348.97
06.016.0011-0 | 294.17
06.016.0011-A | 285.23
06.016.0012-0 | 364.88
06.016.0012-A | 355.94
06.016.0015-0 | 342.27
06.016.0015-A | 336.78
06.016.0016-0 | 2309.5
06.016.0016-A | 2287.53
06.016.0030-0 | 177.22
06.016.0030-A | 172.07
06.016.0031-0 | 414.89
06.016.0031-A | 409.04
06.016.0032-0 | 693.27
06.016.0032-A | 682.97
06.016.0040-0 | 338
06.016.0040-A | 332.51
06.016.0041-0 | 440.47
06.016.0041-A | 433.61
06.016.0050-0 | 55.24
06.016.0050-A | 55.01
06.016.0051-0 | 104.7
06.016.0051-A | 104.47
06.016.0052-0 | 126.88
06.016.0052-A | 126.65
06.016.0053-0 | 149.1
06.016.0053-A | 148.87
06.016.0060-0 | 147.76
06.016.0060-A | 142.61
06.016.0061-0 | 250.66
06.016.0061-A | 245.51
06.016.0080-0 | 59.84
06.016.0080-A | 55.01
06.016.0082-0 | 185.44
06.016.0082-A | 167.14
06.016.0100-0 | 399.82
06.016.0100-A | 392.95
06.016.0105-0 | 137.83
06.016.0105-A | 132.68
06.016.9999-0 | 5560
06.016.9999-A | 5426
06.017.0001-0 | 166.94
06.017.0001-A | 161.54
06.017.0002-0 | 255.53
06.017.0002-A | 248.73
06.017.0003-0 | 313.11
06.017.0003-A | 305.34
06.017.0004-0 | 738.36
06.017.0004-A | 729.16
06.017.0005-0 | 763.69
06.017.0005-A | 753.6
06.017.0006-0 | 879.42
06.017.0006-A | 867.95
06.017.0007-0 | 894.79
06.017.0007-A | 882.85
06.017.0008-0 | 904.92
06.017.0008-A | 892.54
06.017.0009-0 | 1012.24
06.017.0009-A | 998.91
06.017.0010-0 | 1086.65
06.017.0010-A | 1071.49
06.017.0011-0 | 1147.34
06.017.0011-A | 1132.18
06.017.0012-0 | 1237.8
06.017.0012-A | 1218.94
06.017.0013-0 | 1368.16
06.017.0013-A | 1347.48
06.017.0014-0 | 1501.13
06.017.0014-A | 1478.56
06.017.0015-0 | 1643.58
06.017.0015-A | 1617.59
06.017.0016-0 | 1764.45
06.017.0016-A | 1738.19
06.017.0017-0 | 1894.81
06.017.0017-A | 1866.73
06.017.0018-0 | 2027.78
06.017.0018-A | 1997.82
06.017.0019-0 | 2046.95
06.017.0019-A | 2015.18
06.017.0020-0 | 2290.99
06.017.0020-A | 2257.35
06.017.0021-0 | 2421.46
06.017.0021-A | 2385.99
06.017.0022-0 | 2555.76
06.017.0022-A | 2518.22
06.017.0023-0 | 2684.78
06.017.0023-A | 2645.61
06.017.0024-0 | 2817.46
06.017.0024-A | 2776.44
06.017.0025-0 | 2948.11
06.017.0025-A | 2905.24
06.017.0026-0 | 3081.08
06.017.0026-A | 3036.32
06.017.0027-0 | 3211.43
06.017.0027-A | 3164.87
06.017.0040-0 | 63.79
06.017.0040-A | 62.08
06.017.0041-0 | 327.48
06.017.0041-A | 324.34
06.017.0050-0 | 408.31
06.017.0050-A | 402.33
06.017.0055-0 | 634.04
06.017.0055-A | 626.35
06.017.0060-0 | 171.15
06.017.0060-A | 165.01
06.017.0065-0 | 317.31
06.017.0065-A | 306.09
06.017.0070-0 | 564.06
06.017.0070-A | 548.51
06.017.0075-0 | 834.82
06.017.0075-A | 814.29
06.017.0080-0 | 249.84
06.017.0080-A | 243.7
06.017.0085-0 | 396
06.017.0085-A | 384.78
06.017.0090-0 | 723.16
06.017.0090-A | 707.62
06.017.0095-0 | 993.93
06.017.0095-A | 973.4
06.017.9999-0 | 5250
06.017.9999-A | 5154
06.018.0001-0 | 147.93
06.018.0001-A | 141.89
06.018.0002-0 | 131.49
06.018.0002-A | 128
06.018.0003-0 | 75.95
06.018.0003-A | 74.19
06.018.0005-0 | 1213.83
06.018.0005-A | 1115.21
06.018.0006-0 | 653.27
06.018.0006-A | 598.61
06.018.0007-0 | 858.34
06.018.0007-A | 787.41
06.018.0008-0 | 1651.02
06.018.0008-A | 1520.2
06.018.0009-0 | 2126.49
06.018.0009-A | 1960.53
06.018.9999-0 | 5663
06.018.9999-A | 5306
06.020.0510-0 | 13.42
06.020.0510-A | 11.68
06.020.0511-0 | 20.55
06.020.0511-A | 17.92
06.020.0512-0 | 24.77
06.020.0512-A | 21.64
06.020.0515-0 | 21.66
06.020.0515-A | 20.37
06.020.0516-0 | 24.01
06.020.0516-A | 22.56
06.020.0517-0 | 25.48
06.020.0517-A | 23.92
06.020.0518-0 | 27.84
06.020.0518-A | 26.12
06.020.0519-0 | 29.06
06.020.0519-A | 27.26
06.020.0520-0 | 32.3
06.020.0520-A | 30.24
06.020.0521-0 | 33.84
06.020.0521-A | 31.65
06.020.0522-0 | 36.25
06.020.0522-A | 33.89
06.020.0525-0 | 22.84
06.020.0525-A | 21.46
06.020.0526-0 | 25.56
06.020.0526-A | 23.98
06.020.0527-0 | 27.4
06.020.0527-A | 25.68
06.020.0528-0 | 30.16
06.020.0528-A | 28.25
06.020.0529-0 | 32.08
06.020.0529-A | 30.01
06.020.0530-0 | 35.4
06.020.0530-A | 33.09
06.020.0531-0 | 37.17
06.020.0531-A | 34.72
06.020.0534-0 | 40.34
06.020.0534-A | 37.66
06.020.0536-0 | 43.95
06.020.0536-A | 40.98
06.020.0538-0 | 88.93
06.020.0538-A | 80.83
06.020.0540-0 | 92.77
06.020.0540-A | 84.36
06.020.0545-0 | 51.35
06.020.0545-A | 47.12
06.020.0546-0 | 52.97
06.020.0546-A | 48.57
06.020.0547-0 | 57.49
06.020.0547-A | 52.73
06.020.0548-0 | 59.88
06.020.0548-A | 54.93
06.020.0549-0 | 75.17
06.020.0549-A | 68.62
06.020.0551-0 | 93.1
06.020.0551-A | 84.7
06.020.0553-0 | 98.68
06.020.0553-A | 89.83
06.020.0555-0 | 103.49
06.020.0555-A | 94.26
06.020.0557-0 | 114.17
06.020.0557-A | 104
06.020.0559-0 | 124.96
06.020.0559-A | 113.84
06.020.0560-0 | 145.32
06.020.0560-A | 132.46
06.020.0565-0 | 60.37
06.020.0565-A | 55.3
06.020.0566-0 | 65.44
06.020.0566-A | 59.96
06.020.0567-0 | 71.8
06.020.0567-A | 65.8
06.020.0568-0 | 78.48
06.020.0568-A | 71.93
06.020.0569-0 | 93.23
06.020.0569-A | 85.11
06.020.0570-0 | 114.5
06.020.0570-A | 104.24
06.020.0572-0 | 123.89
06.020.0572-A | 112.86
06.020.0574-0 | 147.45
06.020.0574-A | 134.33
06.020.0576-0 | 155.83
06.020.0576-A | 142.03
06.020.0578-0 | 180.43
06.020.0578-A | 164.24
06.020.0580-0 | 197.2
06.020.0580-A | 179.63
06.020.0582-0 | 226.78
06.020.0582-A | 206.16
06.020.0584-0 | 243.55
06.020.0584-A | 221.55
06.020.0586-0 | 321.71
06.020.0586-A | 292.64
06.020.0588-0 | 398.36
06.020.0588-A | 362.37
06.020.0592-0 | 86.64
06.020.0592-A | 80.58
06.020.0594-0 | 144.97
06.020.0594-A | 132.03
06.020.0596-0 | 156.52
06.020.0596-A | 142.67
06.020.0598-0 | 178.61
06.020.0598-A | 162.83
06.020.0600-0 | 189.79
06.020.0600-A | 173.09
06.020.0602-0 | 216.92
06.020.0602-A | 197.59
06.020.0604-0 | 241.51
06.020.0604-A | 220.16
06.020.0606-0 | 298.32
06.020.0606-A | 271.62
06.020.0608-0 | 348.1
06.020.0608-A | 316.98
06.020.0610-0 | 352.57
06.020.0610-A | 321.08
06.020.0612-0 | 386.91
06.020.0612-A | 352.42
06.020.0614-0 | 475.52
06.020.0614-A | 433.21
06.020.0616-0 | 415.68
06.020.0616-A | 379
06.020.0618-0 | 457.41
06.020.0618-A | 417.12
06.020.0620-0 | 563.47
06.020.0620-A | 513.93
06.020.0625-0 | 12.91
06.020.0625-A | 12.16
06.020.0626-0 | 14.06
06.020.0626-A | 13.23
06.020.0627-0 | 14.83
06.020.0627-A | 13.93
06.020.0628-0 | 15.4
06.020.0628-A | 14.48
06.020.0629-0 | 16.99
06.020.0629-A | 15.95
06.020.0630-0 | 18.5
06.020.0630-A | 17.34
06.020.0631-0 | 18.85
06.020.0631-A | 17.64
06.020.0632-0 | 20.56
06.020.0632-A | 19.25
06.020.0636-0 | 13.5
06.020.0636-A | 12.7
06.020.0637-0 | 14.83
06.020.0637-A | 13.93
06.020.0638-0 | 15.79
06.020.0638-A | 14.81
06.020.0639-0 | 16.36
06.020.0639-A | 15.36
06.020.0640-0 | 18.35
06.020.0640-A | 17.2
06.020.0641-0 | 20.03
06.020.0641-A | 18.75
06.020.0642-0 | 21.14
06.020.0642-A | 19.77
06.020.0643-0 | 22.53
06.020.0643-A | 21.06
06.020.0645-0 | 24.45
06.020.0645-A | 22.83
06.020.0647-0 | 52.04
06.020.0647-A | 47.26
06.020.0649-0 | 53.96
06.020.0649-A | 49.03
06.020.0655-0 | 28.08
06.020.0655-A | 25.72
06.020.0656-0 | 30.77
06.020.0656-A | 28.2
06.020.0657-0 | 32.96
06.020.0657-A | 30.22
06.020.0658-0 | 34.46
06.020.0658-A | 31.6
06.020.0659-0 | 47.45
06.020.0659-A | 43.11
06.020.0661-0 | 54.16
06.020.0661-A | 49.23
06.020.0663-0 | 56.75
06.020.0663-A | 51.61
06.020.0665-0 | 59.34
06.020.0665-A | 54
06.020.0667-0 | 65.41
06.020.0667-A | 59.53
06.020.0669-0 | 71.48
06.020.0669-A | 65.06
06.020.0670-0 | 82.81
06.020.0670-A | 75.41
06.020.0675-0 | 34.41
06.020.0675-A | 31.52
06.020.0676-0 | 37.04
06.020.0676-A | 33.92
06.020.0677-0 | 40.05
06.020.0677-A | 36.69
06.020.0678-0 | 45.58
06.020.0678-A | 41.73
06.020.0679-0 | 56.38
06.020.0679-A | 51.26
06.020.0681-0 | 64.86
06.020.0681-A | 59
06.020.0683-0 | 69.22
06.020.0683-A | 63
06.020.0685-0 | 83.15
06.020.0685-A | 75.7
06.020.0687-0 | 86.5
06.020.0687-A | 78.77
06.020.0689-0 | 100.92
06.020.0689-A | 91.78
06.020.0690-0 | 108.97
06.020.0690-A | 99.17
06.020.0691-0 | 127.15
06.020.0691-A | 115.47
06.020.0692-0 | 135.53
06.020.0692-A | 123.17
06.020.0694-0 | 178.8
06.020.0694-A | 162.46
06.020.0696-0 | 221.22
06.020.0696-A | 201.02
06.020.0700-0 | 46.68
06.020.0700-A | 43.5
06.020.0702-0 | 81.62
06.020.0702-A | 74.28
06.020.0704-0 | 87.43
06.020.0704-A | 79.61
06.020.0706-0 | 99.74
06.020.0706-A | 90.87
06.020.0708-0 | 104.22
06.020.0708-A | 94.97
06.020.0710-0 | 121.17
06.020.0710-A | 110.29
06.020.0711-0 | 131.91
06.020.0711-A | 120.14
06.020.0714-0 | 164.34
06.020.0714-A | 149.48
06.020.0715-0 | 191.18
06.020.0715-A | 173.9
06.020.0716-0 | 193.42
06.020.0716-A | 175.95
06.020.0717-0 | 210.89
06.020.0717-A | 191.88
06.020.0718-0 | 258.98
06.020.0718-A | 235.7
06.020.0720-0 | 224.98
06.020.0720-A | 204.91
06.020.0721-0 | 245.8
06.020.0721-A | 223.92
06.020.0722-0 | 302.63
06.020.0722-A | 275.75
06.020.0725-0 | 6.73
06.020.0725-A | 5.89
06.020.0726-0 | 12.53
06.020.0726-A | 10.97
06.020.0727-0 | 15.42
06.020.0727-A | 13.53
06.020.0735-0 | 89.31
06.020.0735-A | 80.43
06.020.0736-0 | 109.2
06.020.0736-A | 98.7
06.020.0737-0 | 127.71
06.020.0737-A | 115.75
06.020.0738-0 | 149.31
06.020.0738-A | 135.47
06.020.0739-0 | 168.29
06.020.0739-A | 152.94
06.020.0740-0 | 190.56
06.020.0740-A | 173.23
06.020.0741-0 | 209.74
06.020.0741-A | 190.9
06.020.0742-0 | 229.96
06.020.0742-A | 209.42
06.020.0745-0 | 103.4
06.020.0745-A | 93.41
06.020.0746-0 | 128.08
06.020.0746-A | 116.09
06.020.0747-0 | 151.23
06.020.0747-A | 137.41
06.020.0748-0 | 177.48
06.020.0748-A | 161.41
06.020.0749-0 | 201.37
06.020.0749-A | 183.41
06.020.0750-0 | 228.29
06.020.0750-A | 207.99
06.020.0751-0 | 252.2
06.020.0751-A | 230.01
06.020.0752-0 | 277.11
06.020.0752-A | 252.85
06.020.0754-0 | 331.38
06.020.0754-A | 303.27
06.020.0756-0 | 399.94
06.020.0756-A | 365.47
06.020.0758-0 | 460.03
06.020.0758-A | 420.34
06.020.0760-0 | 246.15
06.020.0760-A | 223.73
06.020.0761-0 | 278.37
06.020.0761-A | 253.43
06.020.0762-0 | 314.65
06.020.0762-A | 286.58
06.020.0763-0 | 346.87
06.020.0763-A | 316.28
06.020.0764-0 | 383.32
06.020.0764-A | 349.59
06.020.0766-0 | 471.54
06.020.0766-A | 430.71
06.020.0768-0 | 536.04
06.020.0768-A | 490.22
06.020.0770-0 | 608.76
06.020.0770-A | 557.01
06.020.0772-0 | 676.32
06.020.0772-A | 619.12
06.020.0774-0 | 756.54
06.020.0774-A | 692.52
06.020.0775-0 | 888.58
06.020.0775-A | 814.08
06.020.0780-0 | 370.21
06.020.0780-A | 337.35
06.020.0781-0 | 429.43
06.020.0781-A | 391.48
06.020.0782-0 | 487
06.020.0782-A | 444.09
06.020.0783-0 | 543.87
06.020.0783-A | 496.18
06.020.0784-0 | 598.95
06.020.0784-A | 546.63
06.020.0786-0 | 729.96
06.020.0786-A | 666.89
06.020.0788-0 | 836.65
06.020.0788-A | 764.88
06.020.0790-0 | 964.21
06.020.0790-A | 881.61
06.020.0792-0 | 1069.2
06.020.0792-A | 978.04
06.020.0794-0 | 1203.83
06.020.0794-A | 1100.91
06.020.0795-0 | 1417.2
06.020.0795-A | 1296.89
06.020.0796-0 | 1542.64
06.020.0796-A | 1411.47
06.020.0797-0 | 1754.34
06.020.0797-A | 1605.91
06.020.0798-0 | 2313.43
06.020.0798-A | 2118.42
06.020.0799-0 | 2870.76
06.020.0799-A | 2629.34
06.020.0800-0 | 850.9
06.020.0800-A | 774.24
06.020.0801-0 | 1035.32
06.020.0801-A | 942.89
06.020.0802-0 | 1177.65
06.020.0802-A | 1073.62
06.020.0803-0 | 1349.16
06.020.0803-A | 1230.23
06.020.0804-0 | 1489.22
06.020.0804-A | 1358.89
06.020.0805-0 | 1663.82
06.020.0805-A | 1518.3
06.020.0806-0 | 1948.48
06.020.0806-A | 1779.76
06.020.0807-0 | 2429.42
06.020.0807-A | 2219.29
06.020.0808-0 | 2834.74
06.020.0808-A | 2589.52
06.020.0809-0 | 2907.03
06.020.0809-A | 2655.92
06.020.0810-0 | 3224.87
06.020.0810-A | 2946.47
06.020.0811-0 | 4026.96
06.020.0811-A | 3679.63
06.020.0812-0 | 3672.31
06.020.0812-A | 3358.74
06.020.0813-0 | 4074.75
06.020.0813-A | 3726.98
06.020.0814-0 | 5090.19
06.020.0814-A | 4656.1
06.020.0815-0 | 47.06
06.020.0815-A | 42.89
06.020.0816-0 | 62.74
06.020.0816-A | 57.17
06.020.0817-0 | 78.43
06.020.0817-A | 71.47
06.020.0818-0 | 94.1
06.020.0818-A | 85.74
06.020.0819-0 | 125.56
06.020.0819-A | 114.41
06.020.0820-0 | 141.27
06.020.0820-A | 128.73
06.020.0821-0 | 156.72
06.020.0821-A | 142.82
06.020.0822-0 | 187.94
06.020.0822-A | 171.25
06.020.0823-0 | 219.69
06.020.0823-A | 200.19
06.020.0824-0 | 54.29
06.020.0824-A | 49.54
06.020.0825-0 | 72.38
06.020.0825-A | 66.03
06.020.0826-0 | 90.48
06.020.0826-A | 82.56
06.020.0827-0 | 108.56
06.020.0827-A | 99.05
06.020.0828-0 | 126.76
06.020.0828-A | 115.66
06.020.0829-0 | 144.83
06.020.0829-A | 132.15
06.020.0830-0 | 162.94
06.020.0830-A | 148.67
06.020.0831-0 | 180.82
06.020.0831-A | 164.99
06.020.0832-0 | 217.23
06.020.0832-A | 198.2
06.020.0833-0 | 253.41
06.020.0833-A | 231.21
06.020.0835-0 | 289.61
06.020.0835-A | 264.24
06.020.0840-0 | 133.36
06.020.0840-A | 121.95
06.020.0841-0 | 155.69
06.020.0841-A | 142.37
06.020.0842-0 | 177.91
06.020.0842-A | 162.69
06.020.0843-0 | 200.17
06.020.0843-A | 183.04
06.020.0844-0 | 222.39
06.020.0844-A | 203.37
06.020.0846-0 | 266.85
06.020.0846-A | 244.02
06.020.0848-0 | 311.1
06.020.0848-A | 284.49
06.020.0850-0 | 355.77
06.020.0850-A | 325.33
06.020.0852-0 | 400.2
06.020.0852-A | 365.96
06.020.0853-0 | 445.5
06.020.0853-A | 407.45
06.020.0854-0 | 533.69
06.020.0854-A | 488.03
06.020.0856-0 | 198.34
06.020.0856-A | 181.32
06.020.0857-0 | 231.62
06.020.0857-A | 211.74
06.020.0858-0 | 264.65
06.020.0858-A | 241.93
06.020.0859-0 | 297.72
06.020.0859-A | 272.17
06.020.0860-0 | 330.79
06.020.0860-A | 302.4
06.020.0862-0 | 396.92
06.020.0862-A | 362.85
06.020.0864-0 | 463.02
06.020.0864-A | 423.28
06.020.0866-0 | 529.15
06.020.0866-A | 483.73
06.020.0868-0 | 595.26
06.020.0868-A | 544.17
06.020.0870-0 | 661.57
06.020.0870-A | 604.79
06.020.0871-0 | 793.81
06.020.0871-A | 725.68
06.020.0872-0 | 859.95
06.020.0872-A | 786.13
06.020.0873-0 | 992.19
06.020.0873-A | 907.02
06.020.0875-0 | 1322.97
06.020.0875-A | 1209.41
06.020.0876-0 | 1653.77
06.020.0876-A | 1511.82
06.020.0880-0 | 420.68
06.020.0880-A | 384.93
06.020.0882-0 | 504.78
06.020.0882-A | 461.88
06.020.0884-0 | 588.85
06.020.0884-A | 538.81
06.020.0886-0 | 672.94
06.020.0886-A | 615.75
06.020.0888-0 | 757.02
06.020.0888-A | 692.69
06.020.0890-0 | 841.38
06.020.0890-A | 769.88
06.020.0891-0 | 1009.55
06.020.0891-A | 923.76
06.020.0893-0 | 1261.83
06.020.0893-A | 1154.59
06.020.0894-0 | 1472.28
06.020.0894-A | 1347.16
06.020.0895-0 | 1514.34
06.020.0895-A | 1385.64
06.020.0896-0 | 1682.5
06.020.0896-A | 1539.51
06.020.0897-0 | 2103.19
06.020.0897-A | 1924.44
06.020.0900-0 | 1901.57
06.020.0900-A | 1741.15
06.020.0901-0 | 2112.76
06.020.0901-A | 1934.52
06.020.0902-0 | 2641.06
06.020.0902-A | 2418.25
06.020.0905-0 | 123.45
06.020.0905-A | 115.25
06.020.0906-0 | 129.86
06.020.0906-A | 121.26
06.020.0908-0 | 101.29
06.020.0908-A | 93.93
06.020.0910-0 | 90.15
06.020.0910-A | 83.22
06.020.0915-0 | 91.26
06.020.0915-A | 82.48
06.020.0916-0 | 113.14
06.020.0916-A | 102.61
06.020.0917-0 | 140.63
06.020.0917-A | 127.56
06.020.0918-0 | 193.96
06.020.0918-A | 176.62
06.020.0919-0 | 224.87
06.020.0919-A | 204.82
06.020.0920-0 | 261.11
06.020.0920-A | 237.64
06.020.0921-0 | 376.31
06.020.0921-A | 343.64
06.020.0922-0 | 414.06
06.020.0922-A | 378.3
06.020.0924-0 | 491.68
06.020.0924-A | 449.5
06.020.0926-0 | 913.78
06.020.0926-A | 835.23
06.020.0928-0 | 1084.74
06.020.0928-A | 994.49
06.020.0930-0 | 1213.63
06.020.0930-A | 1112.36
06.020.0932-0 | 1746.99
06.020.0932-A | 1601.59
06.020.0933-0 | 2084.76
06.020.0933-A | 1910.77
06.020.0934-0 | 2260.98
06.020.0934-A | 2071.74
06.020.0935-0 | 3323.81
06.020.0935-A | 3046.64
06.020.0937-0 | 4412.9
06.020.0937-A | 4044.19
06.020.0938-0 | 5514.66
06.020.0938-A | 5052.86
06.020.9999-0 | 3732
06.020.9999-A | 3415
06.021.0010-0 | 133.96
06.021.0010-A | 121.08
06.021.0011-0 | 172.33
06.021.0011-A | 155.78
06.021.0012-0 | 199.61
06.021.0012-A | 180.32
06.021.0013-0 | 242.77
06.021.0013-A | 219.3
06.021.0014-0 | 322.85
06.021.0014-A | 291.96
06.021.0015-0 | 377.76
06.021.0015-A | 341.58
06.021.0016-0 | 461.33
06.021.0016-A | 417.73
06.021.0017-0 | 444.31
06.021.0017-A | 402.38
06.021.0018-0 | 591.91
06.021.0018-A | 536.92
06.021.0019-0 | 691.71
06.021.0019-A | 627.05
06.021.0020-0 | 899.38
06.021.0020-A | 816.63
06.021.0021-0 | 1012.98
06.021.0021-A | 919.92
06.021.0025-0 | 297.94
06.021.0025-A | 267.72
06.021.0026-0 | 383.73
06.021.0026-A | 344.89
06.021.0027-0 | 518.95
06.021.0027-A | 467.37
06.021.0028-0 | 629.87
06.021.0028-A | 567.18
06.021.0029-0 | 883.05
06.021.0029-A | 796.98
06.021.0030-0 | 1028.96
06.021.0030-A | 928.44
06.021.0031-0 | 1349.16
06.021.0031-A | 1220.39
06.021.0032-0 | 1478.33
06.021.0032-A | 1337.52
06.021.0033-0 | 1736.02
06.021.0033-A | 1570.75
06.021.0034-0 | 2267.16
06.021.0034-A | 2054.8
06.021.0035-0 | 3048.69
06.021.0035-A | 2768.68
06.021.0036-0 | 3448.33
06.021.0036-A | 3132.24
06.021.0040-0 | 3423.51
06.021.0040-A | 3143.62
06.021.0041-0 | 7687.9
06.021.0041-A | 7075.72
06.021.9999-0 | 3655
06.021.9999-A | 3309
06.022.0010-0 | 28.12
06.022.0010-A | 27.09
06.022.9999-0 | 3622
06.022.9999-A | 3489
06.030.0001-0 | 4.68
06.030.0001-A | 4.68
06.030.9999-0 | 16894
06.030.9999-A | 16894
06.031.0031-0 | 98.08
06.031.0031-A | 98.08
06.031.0032-0 | 128.57
06.031.0032-A | 128.57
06.031.0035-0 | 160.99
06.031.0035-A | 160.99
06.031.0039-0 | 191.48
06.031.0039-A | 191.48
06.031.0041-0 | 293.99
06.031.0041-A | 293.99
06.031.0043-0 | 336.58
06.031.0043-A | 336.58
06.031.0095-0 | 378.67
06.031.0095-A | 378.67
06.031.0096-0 | 445.38
06.031.0096-A | 445.38
06.031.0098-0 | 145.88
06.031.0098-A | 145.88
06.031.0100-0 | 194.53
06.031.0100-A | 194.53
06.031.0105-0 | 242.18
06.031.0105-A | 242.18
06.031.0110-0 | 290.42
06.031.0110-A | 290.42
06.031.0115-0 | 319.38
06.031.0115-A | 319.38
06.031.0120-0 | 365.81
06.031.0120-A | 365.81
06.031.0125-0 | 412.12
06.031.0125-A | 412.12
06.031.0130-0 | 458.73
06.031.0130-A | 458.73
06.031.0135-0 | 552.05
06.031.0135-A | 552.05
06.031.0140-0 | 720.05
06.031.0140-A | 720.05
06.031.0145-0 | 819.61
06.031.0145-A | 819.61
06.031.0255-0 | 488.12
06.031.0255-A | 488.12
06.031.0260-0 | 537.08
06.031.0260-A | 537.08
06.031.0265-0 | 615.63
06.031.0265-A | 615.63
06.031.0270-0 | 693.78
06.031.0270-A | 693.78
06.031.0275-0 | 759.87
06.031.0275-A | 759.87
06.031.0280-0 | 701.43
06.031.0280-A | 701.43
06.031.0283-0 | 855.5
06.031.0283-A | 855.5
06.031.0285-0 | 994.64
06.031.0285-A | 994.64
06.031.0290-0 | 1122.97
06.031.0290-A | 1122.97
06.031.0295-0 | 1252.46
06.031.0295-A | 1252.46
06.031.0300-0 | 1505.36
06.031.0300-A | 1505.36
06.031.0305-0 | 455.15
06.031.0305-A | 455.15
06.031.0410-0 | 598.58
06.031.0410-A | 598.58
06.031.0415-0 | 686.46
06.031.0415-A | 686.46
06.031.0420-0 | 742.48
06.031.0420-A | 742.48
06.031.0425-0 | 862.22
06.031.0425-A | 862.22
06.031.0430-0 | 790.27
06.031.0430-A | 790.27
06.031.0435-0 | 923.16
06.031.0435-A | 923.16
06.031.0440-0 | 1057.39
06.031.0440-A | 1057.39
06.031.0445-0 | 1354
06.031.0445-A | 1354
06.031.0450-0 | 1506.69
06.031.0450-A | 1506.69
06.031.0455-0 | 1625.85
06.031.0455-A | 1625.85
06.031.0465-0 | 1762.96
06.031.0465-A | 1762.96
06.031.0475-0 | 2035.86
06.031.0475-A | 2035.86
06.031.0480-0 | 3355.3
06.031.0480-A | 3355.3
06.031.0485-0 | 4198.07
06.031.0485-A | 4198.07
06.031.0490-0 | 1097.88
06.031.0490-A | 1097.88
06.031.0610-0 | 1056.88
06.031.0610-A | 1056.88
06.031.0620-0 | 1235.03
06.031.0620-A | 1235.03
06.031.0630-0 | 1416.11
06.031.0630-A | 1416.11
06.031.0640-0 | 1544.01
06.031.0640-A | 1544.01
06.031.0650-0 | 1718.78
06.031.0650-A | 1718.78
06.031.0660-0 | 2066.51
06.031.0660-A | 2066.51
06.031.0675-0 | 2768.86
06.031.0675-A | 2768.86
06.031.0690-0 | 3140.8
06.031.0690-A | 3140.8
06.031.0700-0 | 3275.61
06.031.0700-A | 3275.61
06.031.0750-0 | 4089.35
06.031.0750-A | 4089.35
06.031.0755-0 | 3776.88
06.031.0755-A | 3776.88
06.031.0760-0 | 5146.67
06.031.0760-A | 5146.67
06.031.0765-0 | 7002.25
06.031.0765-A | 7002.25
06.031.9999-0 | 3987
06.031.9999-A | 3987
06.032.0051-0 | 755.4
06.032.0051-A | 755.4
06.032.0053-0 | 2160.37
06.032.0053-A | 2160.37
06.032.0055-0 | 3431.21
06.032.0055-A | 3431.21
06.032.0057-0 | 7118.51
06.032.0057-A | 7118.51
06.032.0059-0 | 12894.93
06.032.0059-A | 12894.93
06.032.0060-0 | 412.11
06.032.0060-A | 412.11
06.032.0061-0 | 521.42
06.032.0061-A | 521.42
06.032.0062-0 | 731.4
06.032.0062-A | 731.4
06.032.0063-0 | 842.55
06.032.0063-A | 842.55
06.032.0064-0 | 1060.75
06.032.0064-A | 1060.75
06.032.0065-0 | 1285.77
06.032.0065-A | 1285.77
06.032.0066-0 | 1477.55
06.032.0066-A | 1477.55
06.032.0067-0 | 1728.56
06.032.0067-A | 1728.56
06.032.0068-0 | 2634.18
06.032.0068-A | 2634.18
06.032.0069-0 | 3638.03
06.032.0069-A | 3638.03
06.032.0070-0 | 4472.27
06.032.0070-A | 4472.27
06.032.0071-0 | 5436.11
06.032.0071-A | 5436.11
06.032.0072-0 | 6379.7
06.032.0072-A | 6379.7
06.032.0073-0 | 7057.44
06.032.0073-A | 7057.44
06.032.0074-0 | 7300.36
06.032.0074-A | 7300.36
06.032.0075-0 | 10289.12
06.032.0075-A | 10289.12
06.032.0076-0 | 12646.71
06.032.0076-A | 12646.71
06.032.0077-0 | 16566.02
06.032.0077-A | 16566.02
06.032.0080-0 | 785.1
06.032.0080-A | 785.1
06.032.0081-0 | 1023.35
06.032.0081-A | 1023.35
06.032.0082-0 | 1237.75
06.032.0082-A | 1237.75
06.032.0083-0 | 1426.4
06.032.0083-A | 1426.4
06.032.0084-0 | 1662.8
06.032.0084-A | 1662.8
06.032.0085-0 | 1919.85
06.032.0085-A | 1919.85
06.032.0086-0 | 2180.35
06.032.0086-A | 2180.35
06.032.0087-0 | 2503.7
06.032.0087-A | 2503.7
06.032.0088-0 | 3415.1
06.032.0088-A | 3415.1
06.032.0089-0 | 5618.08
06.032.0089-A | 5618.08
06.032.0090-0 | 6291.93
06.032.0090-A | 6291.93
06.032.0091-0 | 7028.74
06.032.0091-A | 7028.74
06.032.0092-0 | 7903.78
06.032.0092-A | 7903.78
06.032.0093-0 | 9517.83
06.032.0093-A | 9517.83
06.032.0094-0 | 12304.54
06.032.0094-A | 12304.54
06.032.0095-0 | 14544.25
06.032.0095-A | 14544.25
06.032.0096-0 | 17641.79
06.032.0096-A | 17641.79
06.032.0097-0 | 20544.68
06.032.0097-A | 20544.68
06.032.9999-0 | 9799
06.032.9999-A | 9799
06.033.0010-0 | 213.72
06.033.0010-A | 213.72
06.033.0020-0 | 252.76
06.033.0020-A | 252.76
06.033.0030-0 | 287.37
06.033.0030-A | 287.37
06.033.9999-0 | 16054
06.033.9999-A | 16054
06.034.0031-0 | 182.29
06.034.0031-A | 182.29
06.034.0032-0 | 238.95
06.034.0032-A | 238.95
06.034.0035-0 | 299.21
06.034.0035-A | 299.21
06.034.0039-0 | 355.88
06.034.0039-A | 355.88
06.034.0041-0 | 391.17
06.034.0041-A | 391.17
06.034.0043-0 | 447.83
06.034.0043-A | 447.83
06.034.0045-0 | 356.05
06.034.0045-A | 356.05
06.034.0050-0 | 405.18
06.034.0050-A | 405.18
06.034.0098-0 | 230.31
06.034.0098-A | 230.31
06.034.0100-0 | 307.11
06.034.0100-A | 307.11
06.034.0105-0 | 382.35
06.034.0105-A | 382.35
06.034.0110-0 | 458.51
06.034.0110-A | 458.51
06.034.0115-0 | 504.24
06.034.0115-A | 504.24
06.034.0120-0 | 553.11
06.034.0120-A | 553.11
06.034.0125-0 | 623.13
06.034.0125-A | 623.13
06.034.0130-0 | 483.86
06.034.0130-A | 483.86
06.034.0135-0 | 582.3
06.034.0135-A | 582.3
06.034.0140-0 | 451.62
06.034.0140-A | 451.62
06.034.0145-0 | 516.72
06.034.0145-A | 516.72
06.034.0255-0 | 433.2
06.034.0255-A | 433.2
06.034.0260-0 | 476.65
06.034.0260-A | 476.65
06.034.0265-0 | 546.36
06.034.0265-A | 546.36
06.034.0270-0 | 615.72
06.034.0270-A | 615.72
06.034.0275-0 | 685.64
06.034.0275-A | 685.64
06.034.0280-0 | 754.35
06.034.0280-A | 754.35
06.034.0283-0 | 920.04
06.034.0283-A | 920.04
06.034.0285-0 | 762.72
06.034.0285-A | 762.72
06.034.0290-0 | 859
06.034.0290-A | 859
06.034.0295-0 | 1365.04
06.034.0295-A | 1365.04
06.034.0300-0 | 1519.01
06.034.0300-A | 1519.01
06.034.0306-0 | 497.9
06.034.0306-A | 497.9
06.034.0410-0 | 689.67
06.034.0410-A | 689.67
06.034.0415-0 | 790.92
06.034.0415-A | 790.92
06.034.0420-0 | 714.74
06.034.0420-A | 714.74
06.034.0425-0 | 993.43
06.034.0425-A | 993.43
06.034.0430-0 | 911.63
06.034.0430-A | 911.63
06.034.0435-0 | 1064.93
06.034.0435-A | 1064.93
06.034.0440-0 | 1219.77
06.034.0440-A | 1219.77
06.034.0445-0 | 1362.5
06.034.0445-A | 1362.5
06.034.0450-0 | 1516.15
06.034.0450-A | 1516.15
06.034.0455-0 | 1506.47
06.034.0455-A | 1506.47
06.034.0465-0 | 1633.51
06.034.0465-A | 1633.51
06.034.0475-0 | 1886.37
06.034.0475-A | 1886.37
06.034.0480-0 | 3411.07
06.034.0480-A | 3411.07
06.034.0485-0 | 3693.72
06.034.0485-A | 3693.72
06.034.0550-0 | 1048.16
06.034.0550-A | 1048.16
06.034.0610-0 | 1141.06
06.034.0610-A | 1141.06
06.034.0620-0 | 1333.39
06.034.0620-A | 1333.39
06.034.0630-0 | 1528.9
06.034.0630-A | 1528.9
06.034.0640-0 | 1716.2
06.034.0640-A | 1716.2
06.034.0650-0 | 1910.45
06.034.0650-A | 1910.45
06.034.0660-0 | 2296.96
06.034.0660-A | 2296.96
06.034.0675-0 | 2555.87
06.034.0675-A | 2555.87
06.034.0690-0 | 2899.2
06.034.0690-A | 2899.2
06.034.0705-0 | 3250.37
06.034.0705-A | 3250.37
06.034.0730-0 | 4057.83
06.034.0730-A | 4057.83
06.034.9999-0 | 4140
06.034.9999-A | 4140
06.040.9999-0 | 8859
06.040.9999-A | 8859
06.042.9999-0 | 17455
06.042.9999-A | 17135
06.043.9999-0 | 15230
06.043.9999-A | 15068
06.061.0105-0 | 23.05
06.061.0105-A | 21.4
06.061.0110-0 | 29.63
06.061.0110-A | 27.56
06.061.0115-0 | 38.19
06.061.0115-A | 35.92
06.061.0120-0 | 122.5
06.061.0120-A | 119.4
06.061.0150-0 | 15.63
06.061.0150-A | 14.8
06.061.0155-0 | 20.86
06.061.0155-A | 19.82
06.061.0160-0 | 30.99
06.061.0160-A | 29.44
06.061.0165-0 | 104.32
06.061.0165-A | 102.25
06.061.0170-0 | 30.23
06.061.0170-A | 28.37
06.061.0171-0 | 34.47
06.061.0171-A | 32.1
06.061.0172-0 | 36.9
06.061.0172-A | 34.32
06.061.0173-0 | 41.31
06.061.0173-A | 38.42
06.061.0174-0 | 45.07
06.061.0174-A | 41.97
06.061.0176-0 | 52.62
06.061.0176-A | 49.21
06.061.0177-0 | 57.43
06.061.0177-A | 53.81
06.061.9999-0 | 3481
06.061.9999-A | 3280
06.062.0001-0 | 15017.57
06.062.0001-A | 13565.2
06.062.0002-0 | 24778.99
06.062.0002-A | 22382.59
06.062.9999-0 | 5868
06.062.9999-A | 5301
06.063.0011-0 | 143.85
06.063.0011-A | 143.85
06.063.0012-0 | 164.83
06.063.0012-A | 164.83
06.063.0013-0 | 236.25
06.063.0013-A | 236.25
06.063.0014-0 | 302.4
06.063.0014-A | 302.4
06.063.0015-0 | 378
06.063.0015-A | 378
06.063.0016-0 | 450.45
06.063.0016-A | 450.45
06.063.0017-0 | 572.25
06.063.0017-A | 572.25
06.063.0018-0 | 700.35
06.063.0018-A | 700.35
06.063.0019-0 | 981.75
06.063.0019-A | 981.75
06.063.0021-0 | 1164.5
06.063.0021-A | 1164.5
06.063.0023-0 | 1317.96
06.063.0023-A | 1317.96
06.063.0025-0 | 1575
06.063.0025-A | 1575
06.063.9999-0 | 3695
06.063.9999-A | 3695
06.064.9999-0 | 5571
06.064.9999-A | 5085
06.065.9999-0 | 5898
06.065.9999-A | 5846
06.066.9999-0 | 4485
06.066.9999-A | 4240
06.068.9999-0 | 2610
06.068.9999-A | 2400
06.069.0005-0 | 8.39
06.069.0005-A | 7.74
06.069.0006-0 | 13.32
06.069.0006-A | 12.49
06.069.0008-0 | 8.36
06.069.0008-A | 7.71
06.069.0009-0 | 13.27
06.069.0009-A | 12.44
06.069.0010-0 | 9.05
06.069.0010-A | 8.41
06.069.0015-0 | 14.66
06.069.0015-A | 13.82
06.069.0020-0 | 11.1
06.069.0020-A | 10.45
06.069.0025-0 | 18.74
06.069.0025-A | 17.9
06.069.0030-0 | 12.94
06.069.0030-A | 12.29
06.069.0035-0 | 22.43
06.069.0035-A | 21.6
06.069.0040-0 | 16.08
06.069.0040-A | 15.43
06.069.0045-0 | 28.71
06.069.0045-A | 27.87
06.069.0050-0 | 19.77
06.069.0050-A | 19.12
06.069.0055-0 | 36.08
06.069.0055-A | 35.25
06.069.0100-0 | 7.45
06.069.0100-A | 6.8
06.069.0101-0 | 11.45
06.069.0101-A | 10.61
06.069.0105-0 | 7.65
06.069.0105-A | 7
06.069.0106-0 | 11.84
06.069.0106-A | 11
06.069.0110-0 | 8
06.069.0110-A | 7.35
06.069.0115-0 | 12.54
06.069.0115-A | 11.7
06.069.0120-0 | 8.54
06.069.0120-A | 7.89
06.069.0125-0 | 13.63
06.069.0125-A | 12.79
06.069.0130-0 | 10.71
06.069.0130-A | 10.06
06.069.0135-0 | 17.97
06.069.0135-A | 17.14
06.069.0140-0 | 23.06
06.069.0140-A | 22.41
06.069.0145-0 | 42.66
06.069.0145-A | 41.82
06.069.0150-0 | 25.32
06.069.0150-A | 24.67
06.069.0155-0 | 47.18
06.069.0155-A | 46.34
06.069.0160-0 | 33.55
06.069.0160-A | 32.9
06.069.0165-0 | 63.65
06.069.0165-A | 62.82
06.069.9999-0 | 3280
06.069.9999-A | 3108
06.070.9999-0 | 4175
06.070.9999-A | 3836
06.072.0001-0 | 273.97
06.072.0001-A | 256.74
06.072.0003-0 | 325.05
06.072.0003-A | 307.23
06.072.9999-0 | 3963
06.072.9999-A | 3880
06.075.0010-0 | 372.09
06.075.0010-A | 354.77
06.075.0012-0 | 417.84
06.075.0012-A | 400.02
06.075.9999-0 | 3779
06.075.9999-A | 3729
06.076.0005-0 | 297.24
06.076.0005-A | 280.01
06.076.0010-0 | 365.77
06.076.0010-A | 347.95
06.076.0015-0 | 300.76
06.076.0015-A | 285.94
06.076.0020-0 | 122.81
06.076.0020-A | 116.98
06.076.0025-0 | 99.21
06.076.0025-A | 94.72
06.076.9999-0 | 3836
06.076.9999-A | 3722
06.077.0005-0 | 390.02
06.077.0005-A | 372.8
06.077.0010-0 | 458.56
06.077.0010-A | 440.74
06.077.0015-0 | 393.54
06.077.0015-A | 378.73
06.077.0020-0 | 150.65
06.077.0020-A | 144.82
06.077.0025-0 | 120.55
06.077.0025-A | 116.06
06.077.9999-0 | 3740
06.077.9999-A | 3656
06.081.0010-0 | 62.44
06.081.0010-A | 58.73
06.081.9999-0 | 4274
06.081.9999-A | 4021
06.082.0010-0 | 14.59
06.082.0010-A | 13.08
06.082.0015-0 | 19.66
06.082.0015-A | 17.77
06.082.0020-0 | 23.6
06.082.0020-A | 21.34
06.082.0050-0 | 8.81
06.082.0050-A | 8.09
06.082.0053-0 | 10.8
06.082.0053-A | 10.08
06.082.0055-0 | 12.06
06.082.0055-A | 11.33
06.082.0070-0 | 9.55
06.082.0070-A | 8.97
06.082.0075-0 | 10.67
06.082.0075-A | 10.09
06.082.9999-0 | 4925
06.082.9999-A | 4543
06.084.0005-0 | 85.01
06.084.0005-A | 81.41
06.084.9999-0 | 4785
06.084.9999-A | 4579
06.085.0010-0 | 7.41
06.085.0010-A | 6.68
06.085.0015-0 | 57.43
06.085.0015-A | 53.1
06.085.0020-0 | 110.41
06.085.0020-A | 106.8
06.085.0025-0 | 118.84
06.085.0025-A | 114.52
06.085.0030-0 | 105.69
06.085.0030-A | 102.09
06.085.0035-0 | 237.69
06.085.0035-A | 234.08
06.085.0040-0 | 103.26
06.085.0040-A | 100.37
06.085.0045-0 | 124.87
06.085.0045-A | 119.1
06.085.0050-1 | 175.08
06.085.0050-B | 171.26
06.085.0055-0 | 117.44
06.085.0055-A | 111.68
06.085.0058-0 | 233.14
06.085.0058-A | 208.76
06.085.0060-0 | 109.64
06.085.0060-A | 105.31
06.085.0065-0 | 130.31
06.085.0065-A | 126.7
06.085.0070-0 | 138.88
06.085.0070-A | 133.11
06.085.0072-0 | 127.58
06.085.0072-A | 121.82
06.085.0074-0 | 125.65
06.085.0074-A | 119.88
06.085.9999-0 | 4164
06.085.9999-A | 3972
06.086.0010-0 | 282.42
06.086.0010-A | 271.53
06.086.9999-0 | 3109
06.086.9999-A | 2989
06.087.0010-0 | 685.06
06.087.0010-A | 650.59
06.087.9999-0 | 4220
06.087.9999-A | 4007
06.088.0010-0 | 86.87
06.088.0010-A | 83.99
06.088.9999-0 | 4861
06.088.9999-A | 4700
06.090.0010-0 | 3.56
06.090.0010-A | 3.08
06.090.9999-0 | 5868
06.090.9999-A | 5085
06.095.0010-0 | 11.3
06.095.0010-A | 10.54
06.095.0013-0 | 14.65
06.095.0013-A | 13.84
06.095.0015-0 | 16.96
06.095.0015-A | 16.11
06.095.0018-0 | 22.52
06.095.0018-A | 21.57
06.095.0020-0 | 30.09
06.095.0020-A | 29.05
06.095.0022-0 | 33.46
06.095.0022-A | 32.32
06.095.0025-0 | 17.09
06.095.0025-A | 16.24
06.095.0028-0 | 22.72
06.095.0028-A | 21.77
06.095.0030-0 | 28.25
06.095.0030-A | 27.21
06.095.9999-0 | 1024
06.095.9999-A | 977
06.100.0010-0 | 7.11
06.100.0010-A | 7.01
06.100.0011-0 | 10.29
06.100.0011-A | 10.19
06.100.0012-0 | 13.21
06.100.0012-A | 13.14
06.100.0020-0 | 10.8
06.100.0020-A | 10.63
06.100.0030-0 | 16.54
06.100.0030-A | 16.02
06.100.0040-0 | 14.64
06.100.0040-A | 13.96
06.100.0050-0 | 14.64
06.100.0050-A | 13.96
06.100.0056-0 | 4.88
06.100.0056-A | 4.71
06.100.0058-0 | 6.19
06.100.0058-A | 5.99
06.100.0060-0 | 8.77
06.100.0060-A | 8.55
06.100.0062-0 | 11.54
06.100.0062-A | 11.3
06.100.0064-0 | 16.2
06.100.0064-A | 15.95
06.100.0068-0 | 4.15
06.100.0068-A | 3.99
06.100.0079-0 | 23.61
06.100.0079-A | 23.25
06.100.0080-0 | 25.68
06.100.0080-A | 25.13
06.100.0082-0 | 31.04
06.100.0082-A | 30.47
06.100.0085-0 | 32.06
06.100.0085-A | 31.48
06.100.0087-0 | 38.02
06.100.0087-A | 37.43
06.100.0090-0 | 38.4
06.100.0090-A | 37.79
06.100.0092-0 | 39.01
06.100.0092-A | 38.39
06.100.0095-0 | 43.5
06.100.0095-A | 42.84
06.100.0100-0 | 47.11
06.100.0100-A | 46.4
06.100.0105-0 | 51.17
06.100.0105-A | 50.43
06.100.0110-0 | 69.93
06.100.0110-A | 69.16
06.100.0115-0 | 82.53
06.100.0115-A | 81.72
06.100.0130-0 | 30.16
06.100.0130-A | 29.33
06.100.0132-0 | 38.67
06.100.0132-A | 37.8
06.100.0134-0 | 45.43
06.100.0134-A | 44.49
06.100.0136-0 | 48.47
06.100.0136-A | 47.51
06.100.0138-0 | 59.8
06.100.0138-A | 58.81
06.100.0140-0 | 63.34
06.100.0140-A | 62.31
06.100.0142-0 | 89.37
06.100.0142-A | 88.29
06.100.0144-0 | 97.16
06.100.0144-A | 96.05
06.100.0148-0 | 25.24
06.100.0148-A | 24.68
06.100.0150-0 | 50.9
06.100.0150-A | 50.04
06.100.0155-0 | 31.09
06.100.0155-A | 30.22
06.100.0160-0 | 34.22
06.100.0160-A | 33.35
06.100.0165-0 | 44.67
06.100.0165-A | 42.94
06.100.0170-0 | 63.46
06.100.0170-A | 61.73
06.100.0175-0 | 52.49
06.100.0175-A | 51.62
06.100.0180-0 | 48.55
06.100.0180-A | 46.82
06.100.0185-0 | 53.64
06.100.0185-A | 51.33
06.100.0187-0 | 33.95
06.100.0187-A | 33.01
06.100.0190-0 | 39.02
06.100.0190-A | 36.8
06.100.9999-0 | 1142
06.100.9999-A | 1115
06.101.0001-0 | 43.55
06.101.0001-A | 43.33
06.101.9999-0 | 1813
06.101.9999-A | 1804
06.102.0010-0 | 133.79
06.102.0010-A | 124.64
06.102.9999-0 | 1344
06.102.9999-A | 1251
06.103.0010-0 | 155.36
06.103.0010-A | 155.36
06.103.0015-0 | 211.12
06.103.0015-A | 211.12
06.103.0020-0 | 238.89
06.103.0020-A | 238.89
06.103.0025-0 | 300.01
06.103.0025-A | 300.01
06.103.0030-0 | 344.45
06.103.0030-A | 344.45
06.103.0035-0 | 388.9
06.103.0035-A | 388.9
06.103.0040-0 | 433.34
06.103.0040-A | 433.34
06.103.0045-0 | 477.79
06.103.0045-A | 477.79
06.103.0050-0 | 522.23
06.103.0050-A | 522.23
06.103.0055-0 | 566.68
06.103.0055-A | 566.68
06.103.0080-0 | 402.24
06.103.0080-A | 402.24
06.103.0085-0 | 422.23
06.103.0085-A | 422.23
06.103.0090-0 | 520.26
06.103.0090-A | 520.26
06.103.0095-0 | 529.39
06.103.0095-A | 529.39
06.103.0100-0 | 688.91
06.103.0100-A | 688.91
06.103.0105-0 | 777.8
06.103.0105-A | 777.8
06.103.0110-0 | 866.69
06.103.0110-A | 866.69
06.103.0115-0 | 955.58
06.103.0115-A | 955.58
06.103.0120-0 | 1044.47
06.103.0120-A | 1044.47
06.103.0125-0 | 1133.36
06.103.0125-A | 1133.36
06.103.0150-0 | 23.96
06.103.0150-A | 23.96
06.103.9999-0 | 1243
06.103.9999-A | 1243
06.105.9999-0 | 5977
06.105.9999-A | 5413
06.106.0011-0 | 899.64
06.106.0011-A | 816.93
06.106.0012-0 | 1014.38
06.106.0012-A | 922.98
06.106.0014-0 | 1220.92
06.106.0014-A | 1112.33
06.106.9999-0 | 5623
06.106.9999-A | 5115
06.107.9999-0 | 4611
06.107.9999-A | 4113
06.108.0005-0 | 948.42
06.108.0005-A | 862.39
06.108.0006-0 | 1138.09
06.108.0006-A | 1034.85
06.108.0007-0 | 1422.63
06.108.0007-A | 1293.58
06.108.0008-0 | 1896.84
06.108.0008-A | 1724.78
06.108.0009-0 | 2371.05
06.108.0009-A | 2155.97
06.108.9999-0 | 3857
06.108.9999-A | 3506
06.110.0001-0 | 878.29
06.110.0001-A | 784.8
06.110.9999-0 | 4467
06.110.9999-A | 3992
06.115.0001-0 | 242.89
06.115.0001-A | 218.34
06.115.9999-0 | 3893
06.115.9999-A | 3499
06.200.0030-0 | 121.94
06.200.0030-A | 121.94
06.200.0033-0 | 129.6
06.200.0033-A | 129.6
06.200.0035-0 | 151.08
06.200.0035-A | 151.08
06.200.0051-0 | 165.46
06.200.0051-A | 165.46
06.200.0052-0 | 177.4
06.200.0052-A | 177.4
06.200.0053-0 | 229.01
06.200.0053-A | 229.01
06.200.0054-0 | 294.64
06.200.0054-A | 294.64
06.200.0055-0 | 384.2
06.200.0055-A | 384.2
06.200.0056-0 | 441.76
06.200.0056-A | 441.76
06.200.0057-0 | 546.22
06.200.0057-A | 546.22
06.200.0058-0 | 615.99
06.200.0058-A | 615.99
06.200.0059-0 | 755.25
06.200.0059-A | 755.25
06.200.0060-0 | 835.95
06.200.0060-A | 835.95
06.200.0062-0 | 1137.34
06.200.0062-A | 1137.34
06.200.0064-0 | 1585.4
06.200.0064-A | 1585.4
06.200.0065-0 | 1935.72
06.200.0065-A | 1935.72
06.200.0066-0 | 2269.27
06.200.0066-A | 2269.27
06.200.0067-0 | 2603.17
06.200.0067-A | 2603.17
06.200.0068-0 | 3531.51
06.200.0068-A | 3531.51
06.200.0071-0 | 210.03
06.200.0071-A | 210.03
06.200.0072-0 | 264.63
06.200.0072-A | 264.63
06.200.0073-0 | 323.52
06.200.0073-A | 323.52
06.200.0074-0 | 391.98
06.200.0074-A | 391.98
06.200.0075-0 | 465.59
06.200.0075-A | 465.59
06.200.0076-0 | 527.91
06.200.0076-A | 527.91
06.200.0077-0 | 673.85
06.200.0077-A | 673.85
06.200.0078-0 | 714.48
06.200.0078-A | 714.48
06.200.0080-0 | 967.92
06.200.0080-A | 967.92
06.200.0081-0 | 1345.75
06.200.0081-A | 1345.75
06.200.0083-0 | 1656.69
06.200.0083-A | 1656.69
06.200.0084-0 | 1931.35
06.200.0084-A | 1931.35
06.200.0085-0 | 2220.4
06.200.0085-A | 2220.4
06.200.0086-0 | 3018.06
06.200.0086-A | 3018.06
06.200.0090-0 | 186.86
06.200.0090-A | 186.86
06.200.0092-0 | 200.83
06.200.0092-A | 200.83
06.200.0093-0 | 233.76
06.200.0093-A | 233.76
06.200.0094-0 | 298.15
06.200.0094-A | 298.15
06.200.0095-0 | 393.8
06.200.0095-A | 393.8
06.200.0096-0 | 451.02
06.200.0096-A | 451.02
06.200.0097-0 | 557.3
06.200.0097-A | 557.3
06.200.0098-0 | 623.61
06.200.0098-A | 623.61
06.200.0099-0 | 771.66
06.200.0099-A | 771.66
06.200.0100-0 | 857.89
06.200.0100-A | 857.89
06.200.0102-0 | 1161.01
06.200.0102-A | 1161.01
06.200.0104-0 | 1644.11
06.200.0104-A | 1644.11
06.200.0105-0 | 2005.06
06.200.0105-A | 2005.06
06.200.0106-0 | 2327.4
06.200.0106-A | 2327.4
06.200.0107-0 | 2680.03
06.200.0107-A | 2680.03
06.200.0108-0 | 3089.87
06.200.0108-A | 3089.87
06.200.9999-0 | 5731
06.200.9999-A | 5731
06.201.0051-0 | 725.88
06.201.0051-A | 725.88
06.201.0052-0 | 805.02
06.201.0052-A | 805.02
06.201.0053-0 | 984.93
06.201.0053-A | 984.93
06.201.0054-0 | 1176.49
06.201.0054-A | 1176.49
06.201.0055-0 | 1383.56
06.201.0055-A | 1383.56
06.201.0056-0 | 1671.58
06.201.0056-A | 1671.58
06.201.0057-0 | 1914.78
06.201.0057-A | 1914.78
06.201.0058-0 | 2182.67
06.201.0058-A | 2182.67
06.201.0059-0 | 2675.69
06.201.0059-A | 2675.69
06.201.0060-0 | 2837.78
06.201.0060-A | 2837.78
06.201.0061-0 | 3487.57
06.201.0061-A | 3487.57
06.201.0062-0 | 7273.82
06.201.0062-A | 7273.82
06.201.0063-0 | 8287.59
06.201.0063-A | 8287.59
06.201.0064-0 | 11588.34
06.201.0064-A | 11588.34
06.201.0065-0 | 13303.15
06.201.0065-A | 13303.15
06.201.0066-0 | 18756.73
06.201.0066-A | 18756.73
06.201.0071-0 | 725.88
06.201.0071-A | 725.88
06.201.0072-0 | 805.02
06.201.0072-A | 805.02
06.201.0073-0 | 984.93
06.201.0073-A | 984.93
06.201.0074-0 | 1137.33
06.201.0074-A | 1137.33
06.201.0075-0 | 1417.63
06.201.0075-A | 1417.63
06.201.0076-0 | 1663.01
06.201.0076-A | 1663.01
06.201.0077-0 | 1947.68
06.201.0077-A | 1947.68
06.201.0078-0 | 2282.16
06.201.0078-A | 2282.16
06.201.0079-0 | 2847.26
06.201.0079-A | 2847.26
06.201.0080-0 | 3205.13
06.201.0080-A | 3205.13
06.201.0081-0 | 4171.17
06.201.0081-A | 4171.17
06.201.0082-0 | 7339.34
06.201.0082-A | 7339.34
06.201.0091-0 | 11673.26
06.201.0091-A | 11673.26
06.201.0092-0 | 15743.48
06.201.0092-A | 15743.48
06.201.0093-0 | 21636.14
06.201.0093-A | 21636.14
06.201.0094-0 | 12571.92
06.201.0094-A | 12571.92
06.201.0095-0 | 16700.01
06.201.0095-A | 16700.01
06.201.0096-0 | 22871.81
06.201.0096-A | 22871.81
06.201.0097-0 | 16760.9
06.201.0097-A | 16760.9
06.201.0098-0 | 18743.06
06.201.0098-A | 18743.06
06.201.0099-0 | 24364.54
06.201.0099-A | 24364.54
06.201.0100-0 | 20011.53
06.201.0100-A | 20011.53
06.201.0101-0 | 22582.26
06.201.0101-A | 22582.26
06.201.0102-0 | 29578.09
06.201.0102-A | 29578.09
06.201.0111-0 | 515.86
06.201.0111-A | 515.86
06.201.0112-0 | 562.42
06.201.0112-A | 562.42
06.201.0113-0 | 677.04
06.201.0113-A | 677.04
06.201.0114-0 | 812.69
06.201.0114-A | 812.69
06.201.0115-0 | 951.38
06.201.0115-A | 951.38
06.201.0116-0 | 1134.79
06.201.0116-A | 1134.79
06.201.0117-0 | 1284.79
06.201.0117-A | 1284.79
06.201.0118-0 | 1479.95
06.201.0118-A | 1479.95
06.201.0119-0 | 1775.92
06.201.0119-A | 1775.92
06.201.0120-0 | 1901.33
06.201.0120-A | 1901.33
06.201.0121-0 | 2357.75
06.201.0121-A | 2357.75
06.201.0122-0 | 5389.55
06.201.0122-A | 5389.55
06.201.0123-0 | 6052.4
06.201.0123-A | 6052.4
06.201.0124-0 | 8509.11
06.201.0124-A | 8509.11
06.201.0125-0 | 9531.5
06.201.0125-A | 9531.5
06.201.0126-0 | 12730.67
06.201.0126-A | 12730.67
06.201.0131-0 | 515.86
06.201.0131-A | 515.86
06.201.0132-0 | 562.42
06.201.0132-A | 562.42
06.201.0133-0 | 677.04
06.201.0133-A | 677.04
06.201.0134-0 | 794.01
06.201.0134-A | 794.01
06.201.0135-0 | 970.87
06.201.0135-A | 970.87
06.201.0136-0 | 1134.91
06.201.0136-A | 1134.91
06.201.0137-0 | 1302.84
06.201.0137-A | 1302.84
06.201.0138-0 | 1531.54
06.201.0138-A | 1531.54
06.201.0139-0 | 1864.47
06.201.0139-A | 1864.47
06.201.0140-0 | 2087.31
06.201.0140-A | 2087.31
06.201.0141-0 | 2716.56
06.201.0141-A | 2716.56
06.201.0142-0 | 5423.64
06.201.0142-A | 5423.64
06.201.0161-0 | 525.63
06.201.0161-A | 525.63
06.201.0162-0 | 574.77
06.201.0162-A | 574.77
06.201.0163-0 | 726.59
06.201.0163-A | 726.59
06.201.0164-0 | 836.05
06.201.0164-A | 836.05
06.201.0165-0 | 985.39
06.201.0165-A | 985.39
06.201.0166-0 | 1183.65
06.201.0166-A | 1183.65
06.201.0167-0 | 1345.52
06.201.0167-A | 1345.52
06.201.0168-0 | 1538.83
06.201.0168-A | 1538.83
06.201.0169-0 | 1857.32
06.201.0169-A | 1857.32
06.201.0170-0 | 1984.64
06.201.0170-A | 1984.64
06.201.0171-0 | 2473.13
06.201.0171-A | 2473.13
06.201.0172-0 | 5608.38
06.201.0172-A | 5608.38
06.201.0173-0 | 6302.77
06.201.0173-A | 6302.77
06.201.0174-0 | 8808.04
06.201.0174-A | 8808.04
06.201.0175-0 | 9915.05
06.201.0175-A | 9915.05
06.201.0176-0 | 13308.19
06.201.0176-A | 13308.19
06.201.0181-0 | 525.63
06.201.0181-A | 525.63
06.201.0182-0 | 574.77
06.201.0182-A | 574.77
06.201.0183-0 | 726.59
06.201.0183-A | 726.59
06.201.0184-0 | 816.52
06.201.0184-A | 816.52
06.201.0185-0 | 1002.58
06.201.0185-A | 1002.58
06.201.0186-0 | 1179.5
06.201.0186-A | 1179.5
06.201.0187-0 | 1362.19
06.201.0187-A | 1362.19
06.201.0188-0 | 1588.87
06.201.0188-A | 1588.87
06.201.0189-0 | 1943.97
06.201.0189-A | 1943.97
06.201.0190-0 | 2168.57
06.201.0190-A | 2168.57
06.201.0191-0 | 2828.58
06.201.0191-A | 2828.58
06.201.0192-0 | 5636.7
06.201.0192-A | 5636.7
06.201.0211-0 | 138.44
06.201.0211-A | 138.44
06.201.0212-0 | 144.68
06.201.0212-A | 144.68
06.201.0213-0 | 187.89
06.201.0213-A | 187.89
06.201.0214-0 | 245.03
06.201.0214-A | 245.03
06.201.0215-0 | 313.28
06.201.0215-A | 313.28
06.201.0216-0 | 386.96
06.201.0216-A | 386.96
06.201.0217-0 | 435
06.201.0217-A | 435
06.201.0218-0 | 479.63
06.201.0218-A | 479.63
06.201.0219-0 | 570.15
06.201.0219-A | 570.15
06.201.0220-0 | 637.79
06.201.0220-A | 637.79
06.201.0221-0 | 840.1
06.201.0221-A | 840.1
06.201.0222-0 | 1568.36
06.201.0222-A | 1568.36
06.201.0223-0 | 1893.81
06.201.0223-A | 1893.81
06.201.0224-0 | 2742.73
06.201.0224-A | 2742.73
06.201.0225-0 | 2558.14
06.201.0225-A | 2558.14
06.201.0226-0 | 3477.12
06.201.0226-A | 3477.12
06.201.0231-0 | 138.44
06.201.0231-A | 138.44
06.201.0232-0 | 144.68
06.201.0232-A | 144.68
06.201.0233-0 | 187.89
06.201.0233-A | 187.89
06.201.0234-0 | 248.54
06.201.0234-A | 248.54
06.201.0235-0 | 317.36
06.201.0235-A | 317.36
06.201.0236-0 | 391.9
06.201.0236-A | 391.9
06.201.0237-0 | 440.61
06.201.0237-A | 440.61
06.201.0238-0 | 485.98
06.201.0238-A | 485.98
06.201.0239-0 | 577.86
06.201.0239-A | 577.86
06.201.0240-0 | 645.8
06.201.0240-A | 645.8
06.201.0241-0 | 875.79
06.201.0241-A | 875.79
06.201.0242-0 | 1589.78
06.201.0242-A | 1589.78
06.201.0243-0 | 9962.88
06.201.0243-A | 9962.88
06.201.0244-0 | 7603.64
06.201.0244-A | 7603.64
06.201.0245-0 | 10299.89
06.201.0245-A | 10299.89
06.201.0246-0 | 9566.56
06.201.0246-A | 9566.56
06.201.0251-0 | 731.78
06.201.0251-A | 731.78
06.201.0252-0 | 814.11
06.201.0252-A | 814.11
06.201.0253-0 | 993.97
06.201.0253-A | 993.97
06.201.0254-0 | 1188.28
06.201.0254-A | 1188.28
06.201.0255-0 | 1400.66
06.201.0255-A | 1400.66
06.201.0256-0 | 1690.91
06.201.0256-A | 1690.91
06.201.0257-0 | 1949.92
06.201.0257-A | 1949.92
06.201.0258-0 | 2339.77
06.201.0258-A | 2339.77
06.201.0259-0 | 2868.28
06.201.0259-A | 2868.28
06.201.0260-0 | 2894.49
06.201.0260-A | 2894.49
06.201.0261-0 | 3551.49
06.201.0261-A | 3551.49
06.201.0262-0 | 7335.43
06.201.0262-A | 7335.43
06.201.0263-0 | 8254.98
06.201.0263-A | 8254.98
06.201.0264-0 | 11687.5
06.201.0264-A | 11687.5
06.201.0265-0 | 13416.77
06.201.0265-A | 13416.77
06.201.0266-0 | 18896.18
06.201.0266-A | 18896.18
06.201.0271-0 | 731.78
06.201.0271-A | 731.78
06.201.0272-0 | 814.11
06.201.0272-A | 814.11
06.201.0273-0 | 993.97
06.201.0273-A | 993.97
06.201.0274-0 | 1189.86
06.201.0274-A | 1189.86
06.201.0275-0 | 1438.79
06.201.0275-A | 1438.79
06.201.0276-0 | 1692.44
06.201.0276-A | 1692.44
06.201.0277-0 | 1988.42
06.201.0277-A | 1988.42
06.201.0278-0 | 2332.08
06.201.0278-A | 2332.08
06.201.0279-0 | 2923.05
06.201.0279-A | 2923.05
06.201.0280-0 | 3269.83
06.201.0280-A | 3269.83
06.201.0281-0 | 4233.93
06.201.0281-A | 4233.93
06.201.0282-0 | 7422.29
06.201.0282-A | 7422.29
06.201.0291-0 | 11170.92
06.201.0291-A | 11170.92
06.201.0292-0 | 15012.4
06.201.0292-A | 15012.4
06.201.0293-0 | 25212.47
06.201.0293-A | 25212.47
06.201.0294-0 | 11824.64
06.201.0294-A | 11824.64
06.201.0295-0 | 16016.16
06.201.0295-A | 16016.16
06.201.0296-0 | 26355.86
06.201.0296-A | 26355.86
06.201.0297-0 | 14587.07
06.201.0297-A | 14587.07
06.201.0298-0 | 19071.08
06.201.0298-A | 19071.08
06.201.0299-0 | 29222.06
06.201.0299-A | 29222.06
06.201.0300-0 | 23466.92
06.201.0300-A | 23466.92
06.201.0301-0 | 25914.96
06.201.0301-A | 25914.96
06.201.0302-0 | 34391.58
06.201.0302-A | 34391.58
06.201.0311-0 | 523.61
06.201.0311-A | 523.61
06.201.0312-0 | 572.56
06.201.0312-A | 572.56
06.201.0313-0 | 689.43
06.201.0313-A | 689.43
06.201.0314-0 | 828.3
06.201.0314-A | 828.3
06.201.0315-0 | 973.35
06.201.0315-A | 973.35
06.201.0316-0 | 1162.33
06.201.0316-A | 1162.33
06.201.0317-0 | 1325.76
06.201.0317-A | 1325.76
06.201.0318-0 | 1529.29
06.201.0318-A | 1529.29
06.201.0319-0 | 1831.65
06.201.0319-A | 1831.65
06.201.0320-0 | 1965.58
06.201.0320-A | 1965.58
06.201.0321-0 | 2430.91
06.201.0321-A | 2430.91
06.201.0322-0 | 5470.16
06.201.0322-A | 5470.16
06.201.0323-0 | 6168.3
06.201.0323-A | 6168.3
06.201.0324-0 | 8637.39
06.201.0324-A | 8637.39
06.201.0325-0 | 9705.13
06.201.0325-A | 9705.13
06.201.0326-0 | 12919.28
06.201.0326-A | 12919.28
06.201.0331-0 | 523.61
06.201.0331-A | 523.61
06.201.0332-0 | 572.56
06.201.0332-A | 572.56
06.201.0333-0 | 689.43
06.201.0333-A | 689.43
06.201.0334-0 | 837.85
06.201.0334-A | 837.85
06.201.0335-0 | 991.48
06.201.0335-A | 991.48
06.201.0336-0 | 1163.5
06.201.0336-A | 1163.5
06.201.0337-0 | 1343.74
06.201.0337-A | 1343.74
06.201.0338-0 | 1580.73
06.201.0338-A | 1580.73
06.201.0339-0 | 1919.2
06.201.0339-A | 1919.2
06.201.0340-0 | 2151.88
06.201.0340-A | 2151.88
06.201.0341-0 | 2856.37
06.201.0341-A | 2856.37
06.201.0342-0 | 5503.25
06.201.0342-A | 5503.25
06.201.0361-0 | 534.24
06.201.0361-A | 534.24
06.201.0362-0 | 587.62
06.201.0362-A | 587.62
06.201.0363-0 | 707.25
06.201.0363-A | 707.25
06.201.0364-0 | 881.76
06.201.0364-A | 881.76
06.201.0365-0 | 1041.96
06.201.0365-A | 1041.96
06.201.0366-0 | 1521.7
06.201.0366-A | 1521.7
06.201.0367-0 | 1550.74
06.201.0367-A | 1550.74
06.201.0368-0 | 1629.04
06.201.0368-A | 1629.04
06.201.0369-0 | 1951.43
06.201.0369-A | 1951.43
06.201.0370-0 | 2121.09
06.201.0370-A | 2121.09
06.201.0371-0 | 2616.06
06.201.0371-A | 2616.06
06.201.0372-0 | 6315.15
06.201.0372-A | 6315.15
06.201.0373-0 | 7054.41
06.201.0373-A | 7054.41
06.201.0374-0 | 10365.49
06.201.0374-A | 10365.49
06.201.0375-0 | 11072.4
06.201.0375-A | 11072.4
06.201.0376-0 | 15011.81
06.201.0376-A | 15011.81
06.201.0381-0 | 534.24
06.201.0381-A | 534.24
06.201.0382-0 | 587.62
06.201.0382-A | 587.62
06.201.0383-0 | 707.25
06.201.0383-A | 707.25
06.201.0384-0 | 882.88
06.201.0384-A | 882.88
06.201.0385-0 | 1054.59
06.201.0385-A | 1054.59
06.201.0386-0 | 1542.41
06.201.0386-A | 1542.41
06.201.0387-0 | 1628.99
06.201.0387-A | 1628.99
06.201.0388-0 | 1678.32
06.201.0388-A | 1678.32
06.201.0389-0 | 2037.47
06.201.0389-A | 2037.47
06.201.0390-0 | 2304.09
06.201.0390-A | 2304.09
06.201.0391-0 | 2952.39
06.201.0391-A | 2952.39
06.201.0392-0 | 6349.67
06.201.0392-A | 6349.67
06.201.0411-0 | 148.51
06.201.0411-A | 148.51
06.201.0412-0 | 157.38
06.201.0412-A | 157.38
06.201.0413-0 | 205.44
06.201.0413-A | 205.44
06.201.0414-0 | 249.16
06.201.0414-A | 249.16
06.201.0415-0 | 341.17
06.201.0415-A | 341.17
06.201.0416-0 | 419.43
06.201.0416-A | 419.43
06.201.0417-0 | 578.95
06.201.0417-A | 578.95
06.201.0418-0 | 426.85
06.201.0418-A | 426.85
06.201.0419-0 | 494.24
06.201.0419-A | 494.24
06.201.0420-0 | 716.78
06.201.0420-A | 716.78
06.201.0421-0 | 929.94
06.201.0421-A | 929.94
06.201.0422-0 | 1687.99
06.201.0422-A | 1687.99
06.201.0423-0 | 2180.79
06.201.0423-A | 2180.79
06.201.0424-0 | 2426.22
06.201.0424-A | 2426.22
06.201.0425-0 | 2775.72
06.201.0425-A | 2775.72
06.201.0426-0 | 3763.41
06.201.0426-A | 3763.41
06.201.0431-0 | 148.51
06.201.0431-A | 148.51
06.201.0432-0 | 157.38
06.201.0432-A | 157.38
06.201.0433-0 | 205.44
06.201.0433-A | 205.44
06.201.0434-0 | 266.54
06.201.0434-A | 266.54
06.201.0435-0 | 341.17
06.201.0435-A | 341.17
06.201.0436-0 | 418.38
06.201.0436-A | 418.38
06.201.0437-0 | 485.23
06.201.0437-A | 485.23
06.201.0438-0 | 540.38
06.201.0438-A | 540.38
06.201.0439-0 | 618.75
06.201.0439-A | 618.75
06.201.0440-0 | 716.81
06.201.0440-A | 716.81
06.201.0441-0 | 930.73
06.201.0441-A | 930.73
06.201.0442-0 | 1687.98
06.201.0442-A | 1687.98
06.201.0443-0 | 14041.55
06.201.0443-A | 14041.55
06.201.0444-0 | 14531.22
06.201.0444-A | 14531.22
06.201.0445-0 | 14634.99
06.201.0445-A | 14634.99
06.201.0446-0 | 10924.66
06.201.0446-A | 10924.66
06.201.9999-0 | 3061
06.201.9999-A | 3061
06.203.0006-0 | 6.22
06.203.0006-A | 6.22
06.203.0007-0 | 8.01
06.203.0007-A | 8.01
06.203.0008-0 | 8.03
06.203.0008-A | 8.03
06.203.0009-0 | 10.05
06.203.0009-A | 10.05
06.203.0010-0 | 24.17
06.203.0010-A | 24.17
06.203.0011-0 | 38.99
06.203.0011-A | 38.99
06.203.0012-0 | 39.45
06.203.0012-A | 39.45
06.203.0013-0 | 43.33
06.203.0013-A | 43.33
06.203.0014-0 | 52.97
06.203.0014-A | 52.97
06.203.0015-0 | 67.33
06.203.0015-A | 67.33
06.203.0016-0 | 82.09
06.203.0016-A | 82.09
06.203.0017-0 | 104.27
06.203.0017-A | 104.27
06.203.0018-0 | 144.11
06.203.0018-A | 144.11
06.203.0019-0 | 168.48
06.203.0019-A | 168.48
06.203.0020-0 | 211.69
06.203.0020-A | 211.69
06.203.0021-0 | 306.37
06.203.0021-A | 306.37
06.203.0022-0 | 330.19
06.203.0022-A | 330.19
06.203.0023-0 | 414.98
06.203.0023-A | 414.98
06.203.0024-0 | 525.29
06.203.0024-A | 525.29
06.203.0025-0 | 1033.66
06.203.0025-A | 1033.66
06.203.0026-0 | 1307.17
06.203.0026-A | 1307.17
06.203.0027-0 | 1614.05
06.203.0027-A | 1614.05
06.203.0028-0 | 2322.89
06.203.0028-A | 2322.89
06.203.0043-0 | 3.11
06.203.0043-A | 3.11
06.203.0044-0 | 4.84
06.203.0044-A | 4.84
06.203.0045-0 | 7.49
06.203.0045-A | 7.49
06.203.0046-0 | 16.91
06.203.0046-A | 16.91
06.203.0047-0 | 25.72
06.203.0047-A | 25.72
06.203.0048-0 | 39.11
06.203.0048-A | 39.11
06.203.0049-0 | 54.98
06.203.0049-A | 54.98
06.203.0050-0 | 56.48
06.203.0050-A | 56.48
06.203.0051-0 | 73.27
06.203.0051-A | 73.27
06.203.0052-0 | 93.39
06.203.0052-A | 93.39
06.203.0053-0 | 115.4
06.203.0053-A | 115.4
06.203.0054-0 | 145.75
06.203.0054-A | 145.75
06.203.0055-0 | 179.49
06.203.0055-A | 179.49
06.203.0056-0 | 224.77
06.203.0056-A | 224.77
06.203.0057-0 | 306.37
06.203.0057-A | 306.37
06.203.0058-0 | 384.39
06.203.0058-A | 384.39
06.203.0059-0 | 490.21
06.203.0059-A | 490.21
06.203.0060-0 | 608.5
06.203.0060-A | 608.5
06.203.0061-0 | 751.11
06.203.0061-A | 751.11
06.203.0062-0 | 880.3
06.203.0062-A | 880.3
06.203.0063-0 | 1113.91
06.203.0063-A | 1113.91
06.203.0064-0 | 2344.97
06.203.0064-A | 2344.97
06.203.0081-0 | 1.72
06.203.0081-A | 1.72
06.203.0082-0 | 3.15
06.203.0082-A | 3.15
06.203.0083-0 | 5.04
06.203.0083-A | 5.04
06.203.0084-0 | 8.18
06.203.0084-A | 8.18
06.203.0085-0 | 13.5
06.203.0085-A | 13.5
06.203.0086-0 | 27.57
06.203.0086-A | 27.57
06.203.0087-0 | 36.1
06.203.0087-A | 36.1
06.203.0088-0 | 55.82
06.203.0088-A | 55.82
06.203.0089-0 | 70.71
06.203.0089-A | 70.71
06.203.0090-0 | 88.66
06.203.0090-A | 88.66
06.203.0091-0 | 113.54
06.203.0091-A | 113.54
06.203.0092-0 | 143.13
06.203.0092-A | 143.13
06.203.0093-0 | 177.08
06.203.0093-A | 177.08
06.203.0094-0 | 222.19
06.203.0094-A | 222.19
06.203.0095-0 | 275.93
06.203.0095-A | 275.93
06.203.0096-0 | 346.93
06.203.0096-A | 346.93
06.203.0097-0 | 437.46
06.203.0097-A | 437.46
06.203.0098-0 | 555.93
06.203.0098-A | 555.93
06.203.0099-0 | 706.29
06.203.0099-A | 706.29
06.203.0100-0 | 766.12
06.203.0100-A | 766.12
06.203.0101-0 | 946.63
06.203.0101-A | 946.63
06.203.0102-0 | 1035.3
06.203.0102-A | 1035.3
06.203.0106-0 | 8.43
06.203.0106-A | 8.43
06.203.0107-0 | 12.27
06.203.0107-A | 12.27
06.203.0108-0 | 19.44
06.203.0108-A | 19.44
06.203.0109-0 | 31.22
06.203.0109-A | 31.22
06.203.0110-0 | 33.86
06.203.0110-A | 33.86
06.203.0111-0 | 37.9
06.203.0111-A | 37.9
06.203.0112-0 | 44.91
06.203.0112-A | 44.91
06.203.0113-0 | 59.66
06.203.0113-A | 59.66
06.203.0114-0 | 83.99
06.203.0114-A | 83.99
06.203.0115-0 | 95.45
06.203.0115-A | 95.45
06.203.0116-0 | 166.96
06.203.0116-A | 166.96
06.203.0117-0 | 232.31
06.203.0117-A | 232.31
06.203.0118-0 | 264.87
06.203.0118-A | 264.87
06.203.0119-0 | 502.02
06.203.0119-A | 502.02
06.203.0120-0 | 731.1
06.203.0120-A | 731.1
06.203.0121-0 | 873.21
06.203.0121-A | 873.21
06.203.0122-0 | 922.79
06.203.0122-A | 922.79
06.203.0123-0 | 1120.13
06.203.0123-A | 1120.13
06.203.0124-0 | 1162.35
06.203.0124-A | 1162.35
06.203.0125-0 | 2396.72
06.203.0125-A | 2396.72
06.203.0126-0 | 2692.95
06.203.0126-A | 2692.95
06.203.0127-0 | 4996.15
06.203.0127-A | 4996.15
06.203.0128-0 | 5294.73
06.203.0128-A | 5294.73
06.203.0136-0 | 11.95
06.203.0136-A | 11.95
06.203.0137-0 | 15.61
06.203.0137-A | 15.61
06.203.0138-0 | 20.66
06.203.0138-A | 20.66
06.203.0139-0 | 31.55
06.203.0139-A | 31.55
06.203.0140-0 | 35.04
06.203.0140-A | 35.04
06.203.0141-0 | 40.54
06.203.0141-A | 40.54
06.203.0142-0 | 46.16
06.203.0142-A | 46.16
06.203.0143-0 | 62.77
06.203.0143-A | 62.77
06.203.0144-0 | 87.71
06.203.0144-A | 87.71
06.203.0145-0 | 95.96
06.203.0145-A | 95.96
06.203.0146-0 | 169.2
06.203.0146-A | 169.2
06.203.0147-0 | 236.63
06.203.0147-A | 236.63
06.203.0148-0 | 292.32
06.203.0148-A | 292.32
06.203.0149-0 | 661.23
06.203.0149-A | 661.23
06.203.0150-0 | 1076.43
06.203.0150-A | 1076.43
06.203.0151-0 | 2354.89
06.203.0151-A | 2354.89
06.203.0152-0 | 2441.78
06.203.0152-A | 2441.78
06.203.0153-0 | 2630.86
06.203.0153-A | 2630.86
06.203.0154-0 | 3048.9
06.203.0154-A | 3048.9
06.203.0155-0 | 5344.72
06.203.0155-A | 5344.72
06.203.0166-0 | 13.91
06.203.0166-A | 13.91
06.203.0167-0 | 16.94
06.203.0167-A | 16.94
06.203.0168-0 | 22.14
06.203.0168-A | 22.14
06.203.0169-0 | 32.29
06.203.0169-A | 32.29
06.203.0170-0 | 38.43
06.203.0170-A | 38.43
06.203.0171-0 | 49.03
06.203.0171-A | 49.03
06.203.0172-0 | 64.49
06.203.0172-A | 64.49
06.203.0173-0 | 70.47
06.203.0173-A | 70.47
06.203.0174-0 | 91.63
06.203.0174-A | 91.63
06.203.0175-0 | 108.95
06.203.0175-A | 108.95
06.203.0176-0 | 220.26
06.203.0176-A | 220.26
06.203.0177-0 | 238.49
06.203.0177-A | 238.49
06.203.0178-0 | 313.41
06.203.0178-A | 313.41
06.203.0179-0 | 837.44
06.203.0179-A | 837.44
06.203.0180-0 | 1868.73
06.203.0180-A | 1868.73
06.203.0181-0 | 2713.93
06.203.0181-A | 2713.93
06.203.0182-0 | 3043.46
06.203.0182-A | 3043.46
06.203.0183-0 | 3945.69
06.203.0183-A | 3945.69
06.203.0191-0 | 5.45
06.203.0191-A | 5.45
06.203.0192-0 | 6.98
06.203.0192-A | 6.98
06.203.0193-0 | 7.72
06.203.0193-A | 7.72
06.203.0194-0 | 8.63
06.203.0194-A | 8.63
06.203.0195-0 | 12.08
06.203.0195-A | 12.08
06.203.0196-0 | 19.43
06.203.0196-A | 19.43
06.203.0197-0 | 20.48
06.203.0197-A | 20.48
06.203.0198-0 | 21.15
06.203.0198-A | 21.15
06.203.0199-0 | 27.54
06.203.0199-A | 27.54
06.203.0200-0 | 64.18
06.203.0200-A | 64.18
06.203.0201-0 | 68.76
06.203.0201-A | 68.76
06.203.0202-0 | 93.03
06.203.0202-A | 93.03
06.203.0203-0 | 105.83
06.203.0203-A | 105.83
06.203.0204-0 | 156.1
06.203.0204-A | 156.1
06.203.0205-0 | 173.04
06.203.0205-A | 173.04
06.203.0206-0 | 417.9
06.203.0206-A | 417.9
06.203.0207-0 | 438.99
06.203.0207-A | 438.99
06.203.0208-0 | 646.46
06.203.0208-A | 646.46
06.203.0209-0 | 1153.48
06.203.0209-A | 1153.48
06.203.9999-0 | 7824
06.203.9999-A | 7824
06.205.0050-0 | 21.64
06.205.0050-A | 21.64
06.205.0051-0 | 43.49
06.205.0051-A | 43.49
06.205.0052-0 | 63.49
06.205.0052-A | 63.49
06.205.0053-0 | 93.61
06.205.0053-A | 93.61
06.205.0054-0 | 119.84
06.205.0054-A | 119.84
06.205.0055-0 | 142.8
06.205.0055-A | 142.8
06.205.0056-0 | 172.84
06.205.0056-A | 172.84
06.205.0057-0 | 205.23
06.205.0057-A | 205.23
06.205.0058-0 | 286.1
06.205.0058-A | 286.1
06.205.0059-0 | 304.23
06.205.0059-A | 304.23
06.205.0060-0 | 447.37
06.205.0060-A | 447.37
06.205.0061-0 | 563.92
06.205.0061-A | 563.92
06.205.0062-0 | 684.18
06.205.0062-A | 684.18
06.205.0063-0 | 825.05
06.205.0063-A | 825.05
06.205.0064-0 | 986.95
06.205.0064-A | 986.95
06.205.0065-0 | 1010.9
06.205.0065-A | 1010.9
06.205.0066-0 | 1385.91
06.205.0066-A | 1385.91
06.205.0067-0 | 1589
06.205.0067-A | 1589
06.205.0068-0 | 22.88
06.205.0068-A | 22.88
06.205.0069-0 | 47.35
06.205.0069-A | 47.35
06.205.0070-0 | 71.7
06.205.0070-A | 71.7
06.205.0071-0 | 99.89
06.205.0071-A | 99.89
06.205.0072-0 | 141.04
06.205.0072-A | 141.04
06.205.0073-0 | 143.82
06.205.0073-A | 143.82
06.205.0074-0 | 175.32
06.205.0074-A | 175.32
06.205.0075-0 | 221
06.205.0075-A | 221
06.205.0076-0 | 312.68
06.205.0076-A | 312.68
06.205.0077-0 | 410.59
06.205.0077-A | 410.59
06.205.0078-0 | 543.83
06.205.0078-A | 543.83
06.205.0079-0 | 593.92
06.205.0079-A | 593.92
06.205.0080-0 | 838.67
06.205.0080-A | 838.67
06.205.0081-0 | 1008.5
06.205.0081-A | 1008.5
06.205.0082-0 | 1356.95
06.205.0082-A | 1356.95
06.205.0083-0 | 1377.05
06.205.0083-A | 1377.05
06.205.0084-0 | 1541.62
06.205.0084-A | 1541.62
06.205.0085-0 | 1768.07
06.205.0085-A | 1768.07
06.205.0086-0 | 23.24
06.205.0086-A | 23.24
06.205.0087-0 | 55.64
06.205.0087-A | 55.64
06.205.0088-0 | 76.84
06.205.0088-A | 76.84
06.205.0089-0 | 109.33
06.205.0089-A | 109.33
06.205.0090-0 | 152.85
06.205.0090-A | 152.85
06.205.0091-0 | 164.82
06.205.0091-A | 164.82
06.205.0092-0 | 212.51
06.205.0092-A | 212.51
06.205.0093-0 | 264.52
06.205.0093-A | 264.52
06.205.0094-0 | 360.03
06.205.0094-A | 360.03
06.205.0095-0 | 474.37
06.205.0095-A | 474.37
06.205.0096-0 | 631.23
06.205.0096-A | 631.23
06.205.0097-0 | 804.89
06.205.0097-A | 804.89
06.205.0098-0 | 980.99
06.205.0098-A | 980.99
06.205.0099-0 | 1186.25
06.205.0099-A | 1186.25
06.205.0100-0 | 1485.45
06.205.0100-A | 1485.45
06.205.0101-0 | 1630.2
06.205.0101-A | 1630.2
06.205.0102-0 | 1693.67
06.205.0102-A | 1693.67
06.205.0103-0 | 1949.03
06.205.0103-A | 1949.03
06.205.0105-0 | 21.64
06.205.0105-A | 21.64
06.205.0106-0 | 43.49
06.205.0106-A | 43.49
06.205.0107-0 | 81.99
06.205.0107-A | 81.99
06.205.0108-0 | 109.91
06.205.0108-A | 109.91
06.205.0109-0 | 142
06.205.0109-A | 142
06.205.0110-0 | 153.94
06.205.0110-A | 153.94
06.205.0111-0 | 190.24
06.205.0111-A | 190.24
06.205.0112-0 | 218.87
06.205.0112-A | 218.87
06.205.0113-0 | 290.76
06.205.0113-A | 290.76
06.205.0114-0 | 372.59
06.205.0114-A | 372.59
06.205.0115-0 | 495.19
06.205.0115-A | 495.19
06.205.0116-0 | 623.42
06.205.0116-A | 623.42
06.205.0117-0 | 752.17
06.205.0117-A | 752.17
06.205.0118-0 | 902.62
06.205.0118-A | 902.62
06.205.0119-0 | 1204.05
06.205.0119-A | 1204.05
06.205.0120-0 | 1359.35
06.205.0120-A | 1359.35
06.205.0121-0 | 1523.72
06.205.0121-A | 1523.72
06.205.0122-0 | 2041.89
06.205.0122-A | 2041.89
06.205.0123-0 | 22.88
06.205.0123-A | 22.88
06.205.0124-0 | 50.84
06.205.0124-A | 50.84
06.205.0125-0 | 92.61
06.205.0125-A | 92.61
06.205.0126-0 | 110.73
06.205.0126-A | 110.73
06.205.0127-0 | 150.16
06.205.0127-A | 150.16
06.205.0128-0 | 218.6
06.205.0128-A | 218.6
06.205.0129-0 | 259.68
06.205.0129-A | 259.68
06.205.0130-0 | 306.17
06.205.0130-A | 306.17
06.205.0131-0 | 338.09
06.205.0131-A | 338.09
06.205.0132-0 | 446.97
06.205.0132-A | 446.97
06.205.0133-0 | 592.9
06.205.0133-A | 592.9
06.205.0134-0 | 754.02
06.205.0134-A | 754.02
06.205.0135-0 | 919.51
06.205.0135-A | 919.51
06.205.0136-0 | 1108.73
06.205.0136-A | 1108.73
06.205.0137-0 | 1520.12
06.205.0137-A | 1520.12
06.205.0138-0 | 1577.35
06.205.0138-A | 1577.35
06.205.0139-0 | 1798.5
06.205.0139-A | 1798.5
06.205.0140-0 | 2062.18
06.205.0140-A | 2062.18
06.205.0141-0 | 23.24
06.205.0141-A | 23.24
06.205.0142-0 | 58.68
06.205.0142-A | 58.68
06.205.0143-0 | 98.72
06.205.0143-A | 98.72
06.205.0144-0 | 124.26
06.205.0144-A | 124.26
06.205.0145-0 | 160.07
06.205.0145-A | 160.07
06.205.0146-0 | 220.68
06.205.0146-A | 220.68
06.205.0147-0 | 262.5
06.205.0147-A | 262.5
06.205.0148-0 | 320.71
06.205.0148-A | 320.71
06.205.0149-0 | 384.35
06.205.0149-A | 384.35
06.205.0150-0 | 510.22
06.205.0150-A | 510.22
06.205.0151-0 | 679.59
06.205.0151-A | 679.59
06.205.0152-0 | 868.48
06.205.0152-A | 868.48
06.205.0153-0 | 1060.64
06.205.0153-A | 1060.64
06.205.0154-0 | 1285
06.205.0154-A | 1285
06.205.0155-0 | 1660.42
06.205.0155-A | 1660.42
06.205.0156-0 | 1771.15
06.205.0156-A | 1771.15
06.205.0157-0 | 1895.86
06.205.0157-A | 1895.86
06.205.0158-0 | 2178.65
06.205.0158-A | 2178.65
06.205.9999-0 | 184
06.205.9999-A | 184
06.210.9999-0 | 3482
06.210.9999-A | 3482
06.212.9999-0 | 3067
06.212.9999-A | 3067
06.215.9999-0 | 5181
06.215.9999-A | 5181
06.250.0010-0 | 61.44
06.250.0010-A | 61.44
06.250.0012-0 | 82.77
06.250.0012-A | 82.77
06.250.0013-0 | 104.8
06.250.0013-A | 104.8
06.250.0014-0 | 137.55
06.250.0014-A | 137.55
06.250.0015-0 | 189.12
06.250.0015-A | 189.12
06.250.0016-0 | 250.5
06.250.0016-A | 250.5
06.250.0017-0 | 305.95
06.250.0017-A | 305.95
06.250.0018-0 | 342.78
06.250.0018-A | 342.78
06.250.0019-0 | 359.92
06.250.0019-A | 359.92
06.250.0020-0 | 435.07
06.250.0020-A | 435.07
06.250.0021-0 | 707.23
06.250.0021-A | 707.23
06.250.0022-0 | 1030.24
06.250.0022-A | 1030.24
06.250.0023-0 | 1119.07
06.250.0023-A | 1119.07
06.250.0030-0 | 62.17
06.250.0030-A | 62.17
06.250.0031-0 | 83.03
06.250.0031-A | 83.03
06.250.0032-0 | 111.91
06.250.0032-A | 111.91
06.250.0033-0 | 140.39
06.250.0033-A | 140.39
06.250.0034-0 | 213.69
06.250.0034-A | 213.69
06.250.0035-0 | 262.73
06.250.0035-A | 262.73
06.250.0036-0 | 350.26
06.250.0036-A | 350.26
06.250.0037-0 | 373.04
06.250.0037-A | 373.04
06.250.0038-0 | 377.05
06.250.0038-A | 377.05
06.250.0039-0 | 442.64
06.250.0039-A | 442.64
06.250.0040-0 | 752.1
06.250.0040-A | 752.1
06.250.0041-0 | 1115.11
06.250.0041-A | 1115.11
06.250.0042-0 | 1805.04
06.250.0042-A | 1805.04
06.250.0050-0 | 72.01
06.250.0050-A | 72.01
06.250.0051-0 | 87.36
06.250.0051-A | 87.36
06.250.0052-0 | 120.92
06.250.0052-A | 120.92
06.250.0053-0 | 161.27
06.250.0053-A | 161.27
06.250.0054-0 | 281.04
06.250.0054-A | 281.04
06.250.0055-0 | 368.06
06.250.0055-A | 368.06
06.250.0056-0 | 446.5
06.250.0056-A | 446.5
06.250.0057-0 | 450.07
06.250.0057-A | 450.07
06.250.0058-0 | 470.07
06.250.0058-A | 470.07
06.250.0059-0 | 597.44
06.250.0059-A | 597.44
06.250.0060-0 | 936.64
06.250.0060-A | 936.64
06.250.0061-0 | 1529.23
06.250.0061-A | 1529.23
06.250.0062-0 | 1864.28
06.250.0062-A | 1864.28
06.250.9999-0 | 2299
06.250.9999-A | 2299
06.251.0030-0 | 43.9
06.251.0030-A | 43.9
06.251.0031-0 | 56.31
06.251.0031-A | 56.31
06.251.0032-0 | 78.41
06.251.0032-A | 78.41
06.251.0033-0 | 95.19
06.251.0033-A | 95.19
06.251.0034-0 | 141.53
06.251.0034-A | 141.53
06.251.0035-0 | 166.21
06.251.0035-A | 166.21
06.251.0036-0 | 199.15
06.251.0036-A | 199.15
06.251.0037-0 | 220.85
06.251.0037-A | 220.85
06.251.0038-0 | 337.13
06.251.0038-A | 337.13
06.251.0039-0 | 464.66
06.251.0039-A | 464.66
06.251.0040-0 | 45.4
06.251.0040-A | 45.4
06.251.0041-0 | 61.62
06.251.0041-A | 61.62
06.251.0042-0 | 100.29
06.251.0042-A | 100.29
06.251.0043-0 | 117.75
06.251.0043-A | 117.75
06.251.0044-0 | 144.79
06.251.0044-A | 144.79
06.251.0045-0 | 172.76
06.251.0045-A | 172.76
06.251.0046-0 | 204.2
06.251.0046-A | 204.2
06.251.0047-0 | 243.77
06.251.0047-A | 243.77
06.251.0048-0 | 354.24
06.251.0048-A | 354.24
06.251.0049-0 | 508.9
06.251.0049-A | 508.9
06.251.0050-0 | 57.49
06.251.0050-A | 57.49
06.251.0051-0 | 69.49
06.251.0051-A | 69.49
06.251.0052-0 | 102.48
06.251.0052-A | 102.48
06.251.0053-0 | 125.82
06.251.0053-A | 125.82
06.251.0054-0 | 194.02
06.251.0054-A | 194.02
06.251.0055-0 | 203.93
06.251.0055-A | 203.93
06.251.0056-0 | 260.1
06.251.0056-A | 260.1
06.251.0057-0 | 317.53
06.251.0057-A | 317.53
06.251.0058-0 | 472.01
06.251.0058-A | 472.01
06.251.0059-0 | 653.44
06.251.0059-A | 653.44
06.251.0060-0 | 74.18
06.251.0060-A | 74.18
06.251.0061-0 | 81.65
06.251.0061-A | 81.65
06.251.0062-0 | 118.65
06.251.0062-A | 118.65
06.251.0063-0 | 142.4
06.251.0063-A | 142.4
06.251.0064-0 | 202.79
06.251.0064-A | 202.79
06.251.0065-0 | 241.19
06.251.0065-A | 241.19
06.251.0066-0 | 341.27
06.251.0066-A | 341.27
06.251.0067-0 | 347.39
06.251.0067-A | 347.39
06.251.0068-0 | 548.98
06.251.0068-A | 548.98
06.251.0069-0 | 768.32
06.251.0069-A | 768.32
06.251.9999-0 | 4143
06.251.9999-A | 4143
06.270.0001-0 | 6.43
06.270.0001-A | 6.43
06.270.0002-0 | 13.54
06.270.0002-A | 13.54
06.270.0003-0 | 20.64
06.270.0003-A | 20.64
06.270.0020-0 | 6.2
06.270.0020-A | 6.2
06.270.0021-0 | 14.79
06.270.0021-A | 14.79
06.270.0022-0 | 24.1
06.270.0022-A | 24.1
06.270.0036-0 | 8.97
06.270.0036-A | 8.97
06.270.0037-0 | 19.81
06.270.0037-A | 19.81
06.270.0038-0 | 38.5
06.270.0038-A | 38.5
06.270.0041-0 | 3.99
06.270.0041-A | 3.99
06.270.0042-0 | 10.59
06.270.0042-A | 10.59
06.270.0043-0 | 30.88
06.270.0043-A | 30.88
06.270.0046-0 | 3.36
06.270.0046-A | 3.36
06.270.0047-0 | 7.62
06.270.0047-A | 7.62
06.270.0048-0 | 13.63
06.270.0048-A | 13.63
06.270.0051-0 | 11.46
06.270.0051-A | 11.46
06.270.0052-0 | 22.74
06.270.0052-A | 22.74
06.270.0053-0 | 42.4
06.270.0053-A | 42.4
06.270.0054-0 | 69.51
06.270.0054-A | 69.51
06.270.0061-0 | 12.18
06.270.0061-A | 12.18
06.270.0062-0 | 22.51
06.270.0062-A | 22.51
06.270.0063-0 | 47.66
06.270.0063-A | 47.66
06.270.0064-0 | 11.02
06.270.0064-A | 11.02
06.270.0065-0 | 24.16
06.270.0065-A | 24.16
06.270.0066-0 | 55.31
06.270.0066-A | 55.31
06.270.0067-0 | 14.04
06.270.0067-A | 14.04
06.270.0068-0 | 37.71
06.270.0068-A | 37.71
06.270.0069-0 | 74.99
06.270.0069-A | 74.99
06.270.0071-0 | 27.09
06.270.0071-A | 27.09
06.270.0072-0 | 48.36
06.270.0072-A | 48.36
06.270.0073-0 | 67.6
06.270.0073-A | 67.6
06.270.0076-0 | 28.31
06.270.0076-A | 28.31
06.270.0077-0 | 40.51
06.270.0077-A | 40.51
06.270.0078-0 | 55.33
06.270.0078-A | 55.33
06.270.0081-0 | 6.77
06.270.0081-A | 6.77
06.270.0082-0 | 14.2
06.270.0082-A | 14.2
06.270.0083-0 | 32.61
06.270.0083-A | 32.61
06.270.0086-0 | 12.87
06.270.0086-A | 12.87
06.270.0087-0 | 30.21
06.270.0087-A | 30.21
06.270.0088-0 | 41.28
06.270.0088-A | 41.28
06.270.0091-0 | 10.49
06.270.0091-A | 10.49
06.270.0092-0 | 11.7
06.270.0092-A | 11.7
06.270.0093-0 | 15.02
06.270.0093-A | 15.02
06.270.0101-0 | 8.66
06.270.0101-A | 8.66
06.270.0102-0 | 23.03
06.270.0102-A | 23.03
06.270.0103-0 | 25.57
06.270.0103-A | 25.57
06.270.0104-0 | 33.98
06.270.0104-A | 33.98
06.270.0105-0 | 36.28
06.270.0105-A | 36.28
06.270.0106-0 | 33.2
06.270.0106-A | 33.2
06.270.0111-0 | 2.9
06.270.0111-A | 2.9
06.270.0112-0 | 4.09
06.270.0112-A | 4.09
06.270.9999-0 | 2315
06.270.9999-A | 2315
06.271.0010-0 | 24.24
06.271.0010-A | 24.24
06.271.0011-0 | 50.04
06.271.0011-A | 50.04
06.271.0012-0 | 93.81
06.271.0012-A | 93.81
06.271.0013-0 | 140.39
06.271.0013-A | 140.39
06.271.0014-0 | 198.49
06.271.0014-A | 198.49
06.271.0016-0 | 350.89
06.271.0016-A | 350.89
06.271.0018-0 | 545.2
06.271.0018-A | 545.2
06.271.0021-0 | 20.57
06.271.0021-A | 20.57
06.271.0022-0 | 46.07
06.271.0022-A | 46.07
06.271.0023-0 | 86.03
06.271.0023-A | 86.03
06.271.0024-0 | 149.64
06.271.0024-A | 149.64
06.271.0025-0 | 263.58
06.271.0025-A | 263.58
06.271.0026-0 | 454.42
06.271.0026-A | 454.42
06.271.0027-0 | 827.73
06.271.0027-A | 827.73
06.271.0050-0 | 1.78
06.271.0050-A | 1.78
06.271.0051-0 | 2.45
06.271.0051-A | 2.45
06.271.0052-0 | 4.12
06.271.0052-A | 4.12
06.271.0053-0 | 6.9
06.271.0053-A | 6.9
06.271.0054-0 | 10.12
06.271.0054-A | 10.12
06.271.0055-0 | 29.18
06.271.0055-A | 29.18
06.271.0056-0 | 38.99
06.271.0056-A | 38.99
06.271.0060-0 | 0.89
06.271.0060-A | 0.89
06.271.0061-0 | 1.23
06.271.0061-A | 1.23
06.271.0062-0 | 2.22
06.271.0062-A | 2.22
06.271.0063-0 | 3.4
06.271.0063-A | 3.4
06.271.0064-0 | 4.74
06.271.0064-A | 4.74
06.271.0065-0 | 6.82
06.271.0065-A | 6.82
06.271.0066-0 | 10.79
06.271.0066-A | 10.79
06.271.0067-0 | 13.84
06.271.0067-A | 13.84
06.271.0068-0 | 22.94
06.271.0068-A | 22.94
06.271.9999-0 | 3420
06.271.9999-A | 3420
06.272.0002-0 | 8.87
06.272.0002-A | 8.87
06.272.0003-0 | 19.39
06.272.0003-A | 19.39
06.272.0004-0 | 31.89
06.272.0004-A | 31.89
06.272.0005-0 | 46.68
06.272.0005-A | 46.68
06.272.0006-0 | 80.61
06.272.0006-A | 80.61
06.272.0007-0 | 87.25
06.272.0007-A | 87.25
06.272.0008-0 | 128.9
06.272.0008-A | 128.9
06.272.0021-0 | 14.66
06.272.0021-A | 14.66
06.272.0022-0 | 34.04
06.272.0022-A | 34.04
06.272.0026-0 | 20.55
06.272.0026-A | 20.55
06.272.0027-0 | 53.25
06.272.0027-A | 53.25
06.272.0029-0 | 41.19
06.272.0029-A | 41.19
06.272.0030-0 | 64.27
06.272.0030-A | 64.27
06.272.0032-0 | 7.01
06.272.0032-A | 7.01
06.272.0033-0 | 14.36
06.272.0033-A | 14.36
06.272.0035-0 | 11.31
06.272.0035-A | 11.31
06.272.0036-0 | 17.17
06.272.0036-A | 17.17
06.272.0037-0 | 259.11
06.272.0037-A | 259.11
06.272.0038-0 | 38.05
06.272.0038-A | 38.05
06.272.0039-0 | 66.6
06.272.0039-A | 66.6
06.272.9999-0 | 2614
06.272.9999-A | 2614
06.273.0001-0 | 106.44
06.273.0001-A | 106.44
06.273.0002-0 | 137.22
06.273.0002-A | 137.22
06.273.0003-0 | 205.73
06.273.0003-A | 205.73
06.273.0004-0 | 247.19
06.273.0004-A | 247.19
06.273.0005-0 | 377.31
06.273.0005-A | 377.31
06.273.0006-0 | 462.94
06.273.0006-A | 462.94
06.273.0007-0 | 597.18
06.273.0007-A | 597.18
06.273.0008-0 | 780.52
06.273.0008-A | 780.52
06.273.0009-0 | 862.17
06.273.0009-A | 862.17
06.273.0010-0 | 942.42
06.273.0010-A | 942.42
06.273.0011-0 | 1966.46
06.273.0011-A | 1966.46
06.273.0012-0 | 2486.39
06.273.0012-A | 2486.39
06.273.0013-0 | 2775.47
06.273.0013-A | 2775.47
06.273.0014-0 | 3638.96
06.273.0014-A | 3638.96
06.273.0015-0 | 5020.1
06.273.0015-A | 5020.1
06.273.9999-0 | 5348
06.273.9999-A | 5348
06.275.0001-0 | 11.02
06.275.0001-A | 11.02
06.275.0002-0 | 24.16
06.275.0002-A | 24.16
06.275.0003-0 | 55.31
06.275.0003-A | 55.31
06.275.0011-0 | 11.15
06.275.0011-A | 11.15
06.275.0012-0 | 20.2
06.275.0012-A | 20.2
06.275.0020-0 | 8.66
06.275.0020-A | 8.66
06.275.0021-0 | 25.57
06.275.0021-A | 25.57
06.275.0022-0 | 33.2
06.275.0022-A | 33.2
06.275.9999-0 | 5101
06.275.9999-A | 5101
06.300.0001-0 | 7.13
06.300.0001-A | 7.13
06.300.0002-0 | 10.52
06.300.0002-A | 10.52
06.300.0003-0 | 18.62
06.300.0003-A | 18.62
06.300.0004-0 | 35.16
06.300.0004-A | 35.16
06.300.0005-0 | 51.59
06.300.0005-A | 51.59
06.300.9999-0 | 3261
06.300.9999-A | 3261
06.400.0001-0 | 207.15
06.400.0001-A | 185.02
06.400.0002-0 | 236.75
06.400.0002-A | 210.66
06.400.0003-0 | 1052.88
06.400.0003-A | 918.04
06.400.0004-0 | 1258.97
06.400.0004-A | 1096.65
06.400.0005-0 | 1348.68
06.400.0005-A | 1174.4
06.400.0006-0 | 1392.33
06.400.0006-A | 1212.23
06.400.0010-0 | 93.65
06.400.0010-A | 81.12
06.400.0011-0 | 112.26
06.400.0011-A | 97.24
06.400.0012-0 | 383.53
06.400.0012-A | 332.22
06.400.0013-0 | 463.11
06.400.0013-A | 401.15
06.400.0014-0 | 497.64
06.400.0014-A | 431.06
06.400.0015-0 | 514.47
06.400.0015-A | 445.64
06.400.0020-0 | 733.27
06.400.0020-A | 641.83
06.400.9999-0 | 2720
06.400.9999-A | 2372
06.500.0010-0 | 1293.75
06.500.0010-A | 1293.75
06.500.9999-0 | 1229
06.500.9999-A | 1229
06.501.0010-0 | 451.84
06.501.0010-A | 451.84
06.501.9999-0 | 1014
06.501.9999-A | 1014
06.502.0010-0 | 566.74
06.502.0010-A | 566.74
06.502.0020-0 | 564.5
06.502.0020-A | 564.5
06.502.0030-0 | 564.5
06.502.0030-A | 564.5
06.502.0040-0 | 564.5
06.502.0040-A | 564.5
06.502.9999-0 | 1070
06.502.9999-A | 1070
07.001.0010-1 | 558.86
07.001.0010-B | 545.88
07.001.0015-1 | 1359.74
07.001.0015-B | 1346.76
07.001.0020-1 | 284.14
07.001.0020-B | 271.16
07.001.0025-1 | 821.74
07.001.0025-B | 808.76
07.001.0030-1 | 821.94
07.001.0030-B | 808.96
07.001.0035-1 | 452.85
07.001.0035-B | 436.98
07.001.0040-1 | 418.65
07.001.0040-B | 402.79
07.001.0045-1 | 389.76
07.001.0045-B | 373.9
07.001.0050-1 | 345.25
07.001.0050-B | 329.39
07.001.0055-1 | 322.13
07.001.0055-B | 306.27
07.001.0060-1 | 302.73
07.001.0060-B | 286.87
07.001.0065-1 | 289.24
07.001.0065-B | 273.37
07.001.0070-1 | 271.08
07.001.0070-B | 255.22
07.001.0075-1 | 337.49
07.001.0075-B | 321.63
07.001.0080-1 | 313.11
07.001.0080-B | 297.25
07.001.0085-1 | 308.17
07.001.0085-B | 292.31
07.001.0090-1 | 291.49
07.001.0090-B | 275.62
07.001.0095-1 | 476.2
07.001.0095-B | 460.33
07.001.0100-1 | 358.48
07.001.0100-B | 342.62
07.001.0105-1 | 291.34
07.001.0105-B | 275.48
07.001.0110-1 | 260.27
07.001.0110-B | 244.41
07.001.0115-1 | 243.5
07.001.0115-B | 227.64
07.001.0120-1 | 275.7
07.001.0120-B | 259.83
07.001.0125-1 | 297.83
07.001.0125-B | 281.97
07.001.0130-1 | 285.14
07.001.0130-B | 269.27
07.001.0135-1 | 289.92
07.001.0135-B | 274.06
07.001.0140-1 | 252.96
07.001.0140-B | 237.1
07.001.0145-1 | 376.66
07.001.0145-B | 360.79
07.001.0150-1 | 299.1
07.001.0150-B | 283.24
07.001.0155-1 | 268.24
07.001.0155-B | 252.38
07.001.0160-1 | 412.89
07.001.0160-B | 397.02
07.001.9999-0 | 3503
07.001.9999-A | 3341
07.002.0010-1 | 359.41
07.002.0010-B | 356.54
07.002.0015-1 | 328.25
07.002.0015-B | 324.97
07.002.0020-1 | 302.27
07.002.0020-B | 298.6
07.002.0025-1 | 263.71
07.002.0025-B | 259.25
07.002.0030-1 | 246.53
07.002.0030-B | 241.28
07.002.0035-1 | 233.07
07.002.0035-B | 227.02
07.002.0040-1 | 224.98
07.002.0040-B | 218.21
07.002.0045-1 | 218.7
07.002.0045-B | 210.35
07.002.9999-0 | 2990
07.002.9999-A | 2929
07.003.0010-1 | 255.94
07.003.0010-B | 251.48
07.003.0015-1 | 237.51
07.003.0015-B | 232.26
07.003.9999-0 | 2930
07.003.9999-A | 2872
07.005.0010-1 | 256.34
07.005.0010-B | 247.91
07.005.0015-1 | 257.48
07.005.0015-B | 246.68
07.005.0020-1 | 400.59
07.005.0020-B | 395.34
07.005.0025-1 | 216.25
07.005.0025-B | 209.49
07.005.0030-1 | 239.55
07.005.0030-B | 233.22
07.005.0035-1 | 197.27
07.005.0035-B | 189.49
07.005.9999-0 | 4536
07.005.9999-A | 4394
07.006.0010-1 | 270.99
07.006.0010-B | 267.33
07.006.0015-1 | 215.74
07.006.0015-B | 210.48
07.006.0020-1 | 195.59
07.006.0020-B | 188.83
07.006.0025-1 | 191.13
07.006.0025-B | 182.78
07.006.9999-0 | 3348
07.006.9999-A | 3249
07.007.0010-1 | 237.02
07.007.0010-B | 231.77
07.007.0015-1 | 228.17
07.007.0015-B | 222.12
07.007.0020-1 | 220.88
07.007.0020-B | 214.11
07.007.0025-1 | 219.08
07.007.0025-B | 210.73
07.007.9999-0 | 3330
07.007.9999-A | 3231
07.008.0010-1 | 212.47
07.008.0010-B | 202.53
07.008.9999-0 | 5578
07.008.9999-A | 5311
07.009.0010-1 | 289.17
07.009.0010-B | 285.5
07.009.0015-1 | 223.5
07.009.0015-B | 218.25
07.009.0020-1 | 203.98
07.009.0020-B | 197.22
07.009.9999-0 | 3043
07.009.9999-A | 2972
07.030.0010-1 | 97.03
07.030.0010-B | 93.76
07.030.9999-0 | 4278
07.030.9999-A | 4132
07.050.0025-1 | 42.38
07.050.0025-B | 39.23
07.050.0030-1 | 66.22
07.050.0030-B | 59.92
07.050.0035-1 | 113.87
07.050.0035-B | 101.26
07.050.9999-0 | 3712
07.050.9999-A | 3366
07.100.0010-1 | 321.41
07.100.0010-B | 304.88
07.100.0015-1 | 331.02
07.100.0015-B | 313.38
07.100.0020-1 | 354.09
07.100.0020-B | 333.71
07.100.0025-1 | 594.07
07.100.0025-B | 563.6
07.100.0040-1 | 354.59
07.100.0040-B | 338.5
07.100.9999-0 | 3585
07.100.9999-A | 3398
07.150.0010-1 | 30.71
07.150.0010-B | 27.93
07.150.0020-1 | 11.83
07.150.0020-B | 10.25
07.150.9999-0 | 4464
07.150.9999-A | 3964
07.160.0012-1 | 78.46
07.160.0012-B | 76.52
07.160.0020-1 | 39.07
07.160.0020-B | 37.49
07.160.9999-0 | 4155
07.160.9999-A | 4044
07.170.0010-1 | 407.54
07.170.0010-B | 391.68
07.170.9999-0 | 3379
07.170.9999-A | 3250
07.180.0010-1 | 1614.01
07.180.0010-B | 1598.15
07.180.9999-0 | 1035
07.180.9999-A | 1023
08.001.0001-0 | 101.16
08.001.0001-A | 100.95
08.001.0002-1 | 103.25
08.001.0002-B | 102.89
08.001.0004-0 | 127.18
08.001.0004-A | 126.82
08.001.0005-0 | 77.32
08.001.0005-A | 76.95
08.001.0008-0 | 75.3
08.001.0008-A | 75.03
08.001.0009-0 | 75.3
08.001.0009-A | 75.03
08.001.9999-0 | 3932
08.001.9999-A | 3918
08.002.0001-0 | 134.11
08.002.0001-A | 132.53
08.002.9999-0 | 3534
08.002.9999-A | 3492
08.003.0001-0 | 7.4
08.003.0001-A | 7.11
08.003.0002-0 | 6.35
08.003.0002-A | 6.11
08.003.0005-0 | 72.07
08.003.0005-A | 71.82
08.003.0030-0 | 50.15
08.003.0030-A | 49.89
08.003.0035-0 | 39.71
08.003.0035-A | 39.45
08.003.9999-0 | 3068
08.003.9999-A | 3011
08.004.0001-0 | 5.75
08.004.0001-A | 5.45
08.004.0002-0 | 7.25
08.004.0002-A | 6.93
08.004.0003-0 | 9.77
08.004.0003-A | 9.38
08.004.0008-0 | 126.53
08.004.0008-A | 126.21
08.004.9999-0 | 3668
08.004.9999-A | 3539
08.005.0001-0 | 365.11
08.005.0001-A | 347.99
08.005.0002-0 | 350.24
08.005.0002-A | 333.17
08.005.0003-0 | 340.58
08.005.0003-A | 323.57
08.005.9999-0 | 3383
08.005.9999-A | 3218
08.006.0001-0 | 47.08
08.006.0001-A | 42.54
08.006.0003-0 | 47.47
08.006.0003-A | 42.93
08.006.0004-0 | 33.42
08.006.0004-A | 30.76
08.006.0005-0 | 33.03
08.006.0005-A | 30.36
08.006.0006-0 | 5.9
08.006.0006-A | 5.18
08.006.0010-0 | 6.7
08.006.0010-A | 5.98
08.006.0011-0 | 13.43
08.006.0011-A | 12.7
08.006.0015-0 | 15.8
08.006.0015-A | 14.51
08.006.9999-0 | 7285
08.006.9999-A | 6632
08.007.0001-0 | 44.72
08.007.0001-A | 40.09
08.007.0002-0 | 30.67
08.007.0002-A | 27.92
08.007.9999-0 | 4709
08.007.9999-A | 4254
08.008.0001-0 | 34.04
08.008.0001-A | 30.22
08.008.0002-0 | 24.32
08.008.0002-A | 21.79
08.008.9999-0 | 5410
08.008.9999-A | 4826
08.009.0003-0 | 76.86
08.009.0003-A | 73.95
08.009.0005-0 | 79.62
08.009.0005-A | 76.79
08.009.0010-0 | 70.61
08.009.0010-A | 67.79
08.009.9999-0 | 5436
08.009.9999-A | 5230
08.010.0001-0 | 106.1
08.010.0001-A | 102.46
08.010.0005-0 | 20.14
08.010.0005-A | 18.65
08.010.9999-0 | 4576
08.010.9999-A | 4328
08.011.0001-0 | 44.79
08.011.0001-A | 43.1
08.011.9999-0 | 5287
08.011.9999-A | 5087
08.012.0001-0 | 36.02
08.012.0001-A | 31.24
08.012.0003-0 | 30.62
08.012.0003-A | 26.56
08.012.0004-0 | 28.46
08.012.0004-A | 24.69
08.012.0005-0 | 25.22
08.012.0005-A | 21.88
08.012.9999-0 | 5714
08.012.9999-A | 4956
08.013.0005-0 | 31.55
08.013.0005-A | 29.69
08.013.0010-0 | 61.65
08.013.0010-A | 59.45
08.013.0015-0 | 61.65
08.013.0015-A | 59.45
08.013.9999-0 | 5599
08.013.9999-A | 5355
08.014.9999-0 | 7744
08.014.9999-A | 7713
08.015.0001-0 | 5.63
08.015.0001-A | 5.56
08.015.0002-0 | 2.6
08.015.0002-A | 2.54
08.015.0003-0 | 6.77
08.015.0003-A | 6.68
08.015.0004-0 | 9.45
08.015.0004-A | 9.3
08.015.0005-0 | 242.3
08.015.0005-A | 241.13
08.015.0008-0 | 292.96
08.015.0008-A | 290.37
08.015.0016-0 | 2.57
08.015.0016-A | 2.55
08.015.0018-0 | 223.06
08.015.0018-A | 214.94
08.015.0020-0 | 5.65
08.015.0020-A | 5.61
08.015.0022-0 | 4.79
08.015.0022-A | 4.56
08.015.0025-0 | 17.83
08.015.0025-A | 17.79
08.015.0040-0 | 33.04
08.015.0040-A | 32.68
08.015.0042-0 | 40.93
08.015.0042-A | 40.45
08.015.0050-0 | 23.59
08.015.0050-A | 23.01
08.015.0051-0 | 21.03
08.015.0051-A | 20.63
08.015.0052-0 | 19.77
08.015.0052-A | 19.45
08.015.0053-0 | 18.73
08.015.0053-A | 18.49
08.015.0054-0 | 18.05
08.015.0054-A | 17.85
08.015.0055-0 | 17.65
08.015.0055-A | 17.48
08.015.0070-0 | 18.86
08.015.0070-A | 18.4
08.015.0071-0 | 16.82
08.015.0071-A | 16.49
08.015.0072-0 | 15.8
08.015.0072-A | 15.55
08.015.0073-0 | 14.97
08.015.0073-A | 14.78
08.015.0074-0 | 14.43
08.015.0074-A | 14.27
08.015.0075-0 | 14.11
08.015.0075-A | 13.97
08.015.0077-0 | 14.14
08.015.0077-A | 13.8
08.015.0078-0 | 12.61
08.015.0078-A | 12.37
08.015.0079-0 | 11.82
08.015.0079-A | 11.63
08.015.0080-0 | 11.17
08.015.0080-A | 11.03
08.015.0081-0 | 10.82
08.015.0081-A | 10.7
08.015.0082-0 | 10.58
08.015.0082-A | 10.48
08.015.0083-0 | 47.33
08.015.0083-A | 47.12
08.015.0084-0 | 54.43
08.015.0084-A | 54.22
08.015.0085-0 | 219.56
08.015.0085-A | 217.58
08.015.0086-0 | 7.26
08.015.0086-A | 7.2
08.015.0087-0 | 1.74
08.015.0087-A | 1.7
08.015.0088-0 | 4.6
08.015.0088-A | 4.58
08.015.0090-0 | 26.08
08.015.0090-A | 25.87
08.015.0095-0 | 35.51
08.015.0095-A | 35.27
08.015.0096-0 | 3.98
08.015.0096-A | 3.76
08.015.0097-0 | 6.02
08.015.0097-A | 5.73
08.015.0098-0 | 162.66
08.015.0098-A | 161.13
08.015.0100-0 | 178.23
08.015.0100-A | 174.49
08.015.0101-0 | 161.9
08.015.0101-A | 159.41
08.015.0102-0 | 153.72
08.015.0102-A | 151.85
08.015.0103-0 | 145.58
08.015.0103-A | 144.33
08.015.0104-0 | 141.46
08.015.0104-A | 140.53
08.015.0105-0 | 139.04
08.015.0105-A | 138.29
08.015.0120-0 | 170.43
08.015.0120-A | 166.68
08.015.0121-0 | 154.01
08.015.0121-A | 151.52
08.015.0122-0 | 145.82
08.015.0122-A | 143.96
08.015.0123-0 | 137.69
08.015.0123-A | 136.44
08.015.0124-0 | 133.57
08.015.0124-A | 132.63
08.015.0125-0 | 131.15
08.015.0125-A | 130.4
08.015.0150-0 | 156.24
08.015.0150-A | 152.5
08.015.0151-0 | 139.91
08.015.0151-A | 137.42
08.015.0152-0 | 131.73
08.015.0152-A | 129.86
08.015.0153-0 | 123.59
08.015.0153-A | 122.34
08.015.0154-0 | 119.47
08.015.0154-A | 118.54
08.015.0155-0 | 117.05
08.015.0155-A | 116.3
08.015.0200-0 | 28.4
08.015.0200-A | 27.72
08.015.0201-0 | 25.41
08.015.0201-A | 24.94
08.015.0202-0 | 23.92
08.015.0202-A | 23.56
08.015.0203-0 | 22.67
08.015.0203-A | 22.4
08.015.0204-0 | 21.88
08.015.0204-A | 21.66
08.015.0205-0 | 21.42
08.015.0205-A | 21.23
08.015.0220-0 | 22.7
08.015.0220-A | 22.16
08.015.0221-0 | 20.31
08.015.0221-A | 19.94
08.015.0222-0 | 19.13
08.015.0222-A | 18.83
08.015.0223-0 | 18.13
08.015.0223-A | 17.91
08.015.0224-0 | 17.5
08.015.0224-A | 17.32
08.015.0225-0 | 17.12
08.015.0225-A | 16.97
08.015.0250-0 | 219.22
08.015.0250-A | 214.63
08.015.0251-0 | 199.14
08.015.0251-A | 196.08
08.015.0252-0 | 189.07
08.015.0252-A | 186.77
08.015.0253-0 | 179.06
08.015.0253-A | 177.53
08.015.0254-0 | 174
08.015.0254-A | 172.85
08.015.0255-0 | 171.02
08.015.0255-A | 170.1
08.015.0270-0 | 209.62
08.015.0270-A | 205.02
08.015.0271-0 | 189.43
08.015.0271-A | 186.37
08.015.0272-0 | 179.36
08.015.0272-A | 177.07
08.015.0273-0 | 169.35
08.015.0273-A | 167.82
08.015.0274-0 | 164.29
08.015.0274-A | 163.14
08.015.0275-0 | 161.31
08.015.0275-A | 160.39
08.015.0300-0 | 192.17
08.015.0300-A | 187.58
08.015.0301-0 | 172.09
08.015.0301-A | 169.03
08.015.0302-0 | 162.02
08.015.0302-A | 159.73
08.015.0303-0 | 152.01
08.015.0303-A | 150.48
08.015.0304-0 | 146.95
08.015.0304-A | 145.8
08.015.0305-0 | 143.97
08.015.0305-A | 143.05
08.015.0310-0 | 9.97
08.015.0310-A | 9.67
08.015.0315-0 | 9.97
08.015.0315-A | 9.67
08.015.0320-0 | 56.99
08.015.0320-A | 56.69
08.015.0325-0 | 56.52
08.015.0325-A | 56.22
08.015.0350-0 | 47.64
08.015.0350-A | 46.25
08.015.0360-0 | 1219.42
08.015.0360-A | 1218.82
08.015.0361-0 | 1254.52
08.015.0361-A | 1253.92
08.015.0363-0 | 1499.88
08.015.0363-A | 1499.15
08.015.0400-0 | 192.71
08.015.0400-A | 191.75
08.015.0410-0 | 5628.26
08.015.0410-A | 5177.29
08.015.9999-0 | 7062
08.015.9999-A | 6958
08.016.0001-0 | 436.93
08.016.0001-A | 431.17
08.016.0002-0 | 364.7
08.016.0002-A | 361.37
08.016.9999-0 | 7408
08.016.9999-A | 7319
08.017.0006-0 | 283.25
08.017.0006-A | 281.26
08.017.0010-0 | 347.43
08.017.0010-A | 346.11
08.017.0020-0 | 161.76
08.017.0020-A | 148.17
08.017.9999-0 | 2525
08.017.9999-A | 2444
08.018.0001-0 | 6.47
08.018.0001-A | 6.02
08.018.0005-0 | 60.65
08.018.0005-A | 60.21
08.018.0010-0 | 61.48
08.018.0010-A | 61.03
08.018.0020-0 | 29.03
08.018.0020-A | 25.35
08.018.0023-0 | 83.21
08.018.0023-A | 79.53
08.018.0050-0 | 11.53
08.018.0050-A | 11.49
08.018.9999-0 | 3741
08.018.9999-A | 3576
08.019.0001-0 | 14.01
08.019.0001-A | 12.2
08.019.0002-0 | 4.57
08.019.0002-A | 4
08.019.0003-0 | 24.4
08.019.0003-A | 21.47
08.019.0004-0 | 22.52
08.019.0004-A | 21.8
08.019.0009-0 | 9.85
08.019.0009-A | 8.93
08.019.0010-0 | 2.6
08.019.0010-A | 2.31
08.019.9999-0 | 5885
08.019.9999-A | 5288
08.020.0008-0 | 57.48
08.020.0008-A | 55.51
08.020.0010-0 | 63.5
08.020.0010-A | 61.5
08.020.0012-0 | 74.89
08.020.0012-A | 72.79
08.020.0018-0 | 85.48
08.020.0018-A | 83.37
08.020.0020-0 | 60.53
08.020.0020-A | 58.55
08.020.0022-0 | 68.18
08.020.0022-A | 66.18
08.020.0024-0 | 85.37
08.020.0024-A | 83.27
08.020.0030-0 | 29.82
08.020.0030-A | 27.95
08.020.0035-0 | 35.22
08.020.0035-A | 32.63
08.020.0040-0 | 30.41
08.020.0040-A | 28.05
08.020.9999-0 | 4716
08.020.9999-A | 4517
08.021.0001-0 | 0.78
08.021.0001-A | 0.75
08.021.0002-0 | 3.28
08.021.0002-A | 3.15
08.021.0003-0 | 1.69
08.021.0003-A | 1.65
08.021.9999-0 | 3276
08.021.9999-A | 3159
08.022.0001-0 | 419.89
08.022.0001-A | 418.21
08.022.0002-0 | 410.13
08.022.0002-A | 405.05
08.022.9999-0 | 1056
08.022.9999-A | 1047
08.023.9999-0 | 3001
08.023.9999-A | 2962
08.024.0002-0 | 27.27
08.024.0002-A | 23.62
08.024.9999-0 | 5764
08.024.9999-A | 4994
08.026.0001-0 | 3.28
08.026.0001-A | 3.27
08.026.0002-0 | 0.69
08.026.0002-A | 0.68
08.026.0005-0 | 2.03
08.026.0005-A | 2.02
08.026.0010-0 | 0.69
08.026.0010-A | 0.69
08.026.0015-0 | 2.75
08.026.0015-A | 2.74
08.026.0020-0 | 1.87
08.026.0020-A | 1.86
08.026.9999-0 | 12455
08.026.9999-A | 12383
08.027.0035-0 | 61.78
08.027.0035-A | 56.8
08.027.0036-0 | 67.96
08.027.0036-A | 62.48
08.027.0037-0 | 61.38
08.027.0037-A | 55.38
08.027.0040-0 | 42.23
08.027.0040-A | 38.81
08.027.0041-0 | 46.45
08.027.0041-A | 42.69
08.027.0042-0 | 41.75
08.027.0042-A | 37.68
08.027.0045-0 | 87.31
08.027.0045-A | 81.21
08.027.0048-0 | 79.31
08.027.0048-A | 73.76
08.027.0051-0 | 77.63
08.027.0051-A | 71.61
08.027.0054-0 | 85.39
08.027.0054-A | 78.77
08.027.0057-0 | 99.1
08.027.0057-A | 93
08.027.0060-0 | 90.09
08.027.0060-A | 84.54
08.027.0063-0 | 88.41
08.027.0063-A | 82.39
08.027.0066-0 | 97.25
08.027.0066-A | 90.63
08.027.0069-0 | 107.89
08.027.0069-A | 101.78
08.027.0072-0 | 98.08
08.027.0072-A | 92.53
08.027.0075-0 | 99.35
08.027.0075-A | 92.94
08.027.0078-0 | 106.04
08.027.0078-A | 99.42
08.027.0079-0 | 68.13
08.027.0079-A | 63.2
08.027.0082-0 | 61.94
08.027.0082-A | 57.45
08.027.0083-0 | 62.26
08.027.0083-A | 57.36
08.027.0085-0 | 56.6
08.027.0085-A | 52.14
08.027.0088-0 | 73.9
08.027.0088-A | 68.96
08.027.0089-0 | 67.18
08.027.0089-A | 62.69
08.027.0090-0 | 68.02
08.027.0090-A | 63.12
08.027.0095-0 | 61.84
08.027.0095-A | 57.39
08.027.0096-0 | 80.16
08.027.0096-A | 75.23
08.027.0098-0 | 72.87
08.027.0098-A | 68.39
08.027.0099-0 | 74.29
08.027.0099-A | 69.39
08.027.0102-0 | 67.53
08.027.0102-A | 63.08
08.027.9999-0 | 4150
08.027.9999-A | 3853
08.028.0010-0 | 135.25
08.028.0010-A | 126.45
08.028.0015-0 | 21.08
08.028.0015-A | 19.55
08.028.9999-0 | 1062
08.028.9999-A | 989
08.031.0005-0 | 781.82
08.031.0005-A | 755.72
08.031.0006-0 | 1209.12
08.031.0006-A | 1159.69
08.031.0007-0 | 1141.33
08.031.0007-A | 1092.14
08.031.9999-0 | 4956
08.031.9999-A | 4762
08.032.0001-0 | 7.43
08.032.0001-A | 7.28
08.032.9999-0 | 3039
08.032.9999-A | 2977
08.033.9999-0 | 2341
08.033.9999-A | 2123
08.034.0001-0 | 35.1
08.034.0001-A | 33.07
08.034.0002-0 | 113.23
08.034.0002-A | 104.26
08.034.0005-0 | 167.93
08.034.0005-A | 157.08
08.034.0010-0 | 167.93
08.034.0010-A | 157.08
08.034.0020-0 | 414.18
08.034.0020-A | 381.85
08.034.0025-0 | 399.56
08.034.0025-A | 365.15
08.034.9999-0 | 3842
08.034.9999-A | 3565
08.035.0001-0 | 73.95
08.035.0001-A | 73.79
08.035.0005-0 | 97.71
08.035.0005-A | 94.11
08.035.9999-0 | 4332
08.035.9999-A | 4246
08.036.0001-0 | 68.82
08.036.0001-A | 68.65
08.036.0002-0 | 92.58
08.036.0002-A | 88.97
08.036.9999-0 | 4432
08.036.9999-A | 4339
08.037.0010-0 | 4.71
08.037.0010-A | 4.45
08.037.0011-0 | 3.52
08.037.0011-A | 3.31
08.037.0012-0 | 2.95
08.037.0012-A | 2.77
08.037.0013-0 | 2.77
08.037.0013-A | 2.6
08.037.0014-0 | 2.4
08.037.0014-A | 2.25
08.037.0015-0 | 2.19
08.037.0015-A | 2.05
08.037.0040-0 | 4.63
08.037.0040-A | 4.34
08.037.0041-0 | 3.56
08.037.0041-A | 3.32
08.037.0042-0 | 3.05
08.037.0042-A | 2.84
08.037.0043-0 | 2.51
08.037.0043-A | 2.32
08.037.0044-0 | 2.14
08.037.0044-A | 1.98
08.037.0045-0 | 1.98
08.037.0045-A | 1.82
08.037.0047-0 | 6.95
08.037.0047-A | 6.58
08.037.0048-0 | 5.18
08.037.0048-A | 4.89
08.037.0049-0 | 4.34
08.037.0049-A | 4.08
08.037.0050-0 | 4.05
08.037.0050-A | 3.81
08.037.0051-0 | 3.51
08.037.0051-A | 3.29
08.037.0052-0 | 3.19
08.037.0052-A | 2.99
08.037.0054-0 | 4.3
08.037.0054-A | 3.87
08.037.0055-0 | 3.98
08.037.0055-A | 3.57
08.037.0056-0 | 3.68
08.037.0056-A | 3.28
08.037.0057-0 | 3.39
08.037.0057-A | 3
08.037.0058-0 | 3.33
08.037.0058-A | 2.93
08.037.0059-0 | 3.23
08.037.0059-A | 2.84
08.037.9999-0 | 4091
08.037.9999-A | 3780
08.038.0001-0 | 92.5
08.038.0001-A | 87.08
08.038.9999-0 | 3307
08.038.9999-A | 3113
08.040.0005-0 | 33.15
08.040.0005-A | 32.24
08.040.0010-0 | 27.78
08.040.0010-A | 27.02
08.040.0015-0 | 20.27
08.040.0015-A | 19.71
08.040.0020-0 | 16.6
08.040.0020-A | 16.15
08.040.0025-0 | 16.25
08.040.0025-A | 15.8
08.040.0030-0 | 7.24
08.040.0030-A | 7.04
08.040.9999-0 | 3235
08.040.9999-A | 3143
08.050.0001-0 | 72.25
08.050.0001-A | 71.22
08.050.0004-0 | 52.69
08.050.0004-A | 51.65
08.050.9999-0 | 1007
08.050.9999-A | 990
09.001.0001-1 | 8.12
09.001.0001-B | 7.56
09.001.0002-0 | 10.21
09.001.0002-A | 9.38
09.001.0003-1 | 7.7
09.001.0003-B | 7.14
09.001.0004-0 | 9.29
09.001.0004-A | 8.58
09.001.0020-0 | 8.71
09.001.0020-A | 8.32
09.001.0025-0 | 11.64
09.001.0025-A | 10.86
09.001.0030-0 | 9.3
09.001.0030-A | 8.83
09.001.0035-0 | 7.73
09.001.0035-A | 7.34
09.001.0040-0 | 3.03
09.001.0040-A | 2.98
09.001.0045-0 | 6.03
09.001.0045-A | 5.48
09.001.0050-0 | 11.37
09.001.0050-A | 10.88
09.001.0055-0 | 6.77
09.001.0055-A | 6.16
09.001.0060-0 | 14.16
09.001.0060-A | 13.02
09.001.0065-0 | 20.63
09.001.0065-A | 19.49
09.001.0070-0 | 3.44
09.001.0070-A | 2.99
09.001.0075-0 | 3.44
09.001.0075-A | 2.99
09.001.0080-0 | 7.11
09.001.0080-A | 6.83
09.001.0100-0 | 95.61
09.001.0100-A | 95.58
09.001.0130-0 | 335
09.001.0130-A | 335
09.001.0150-0 | 31.27
09.001.0150-A | 31.27
09.001.9999-0 | 3790
09.001.9999-A | 3561
09.002.0001-0 | 29.55
09.002.0001-A | 27.24
09.002.0002-0 | 4.18
09.002.0002-A | 3.63
09.002.0003-0 | 3.76
09.002.0003-A | 3.26
09.002.0010-0 | 2.93
09.002.0010-A | 2.54
09.002.0012-0 | 1.33
09.002.0012-A | 1.16
09.002.0015-0 | 3.12
09.002.0015-A | 3.12
09.002.0017-0 | 6.24
09.002.0017-A | 6.24
09.002.0019-0 | 9.36
09.002.0019-A | 9.36
09.002.0021-0 | 12.48
09.002.0021-A | 12.48
09.002.0023-0 | 19.5
09.002.0023-A | 19.5
09.002.0030-0 | 15.16
09.002.0030-A | 14.41
09.002.0032-0 | 4.18
09.002.0032-A | 3.63
09.002.0050-0 | 0.41
09.002.0050-A | 0.36
09.002.9999-0 | 4474
09.002.9999-A | 4141
09.003.0006-0 | 17.83
09.003.0006-A | 17.83
09.003.0008-0 | 6.24
09.003.0008-A | 6.24
09.003.0009-0 | 7.12
09.003.0009-A | 7.12
09.003.0026-0 | 17.31
09.003.0026-A | 17.31
09.003.0034-0 | 21.64
09.003.0034-A | 21.64
09.003.0066-0 | 98.73
09.003.0066-A | 98.73
09.003.0068-0 | 155.15
09.003.0068-A | 155.15
09.003.0070-0 | 338.51
09.003.0070-A | 338.51
09.003.0074-0 | 49.37
09.003.0074-A | 49.37
09.003.0076-0 | 50.44
09.003.0076-A | 50.44
09.003.0142-0 | 56.4
09.003.0142-A | 56.4
09.003.0144-0 | 21.64
09.003.0144-A | 21.64
09.003.0154-0 | 43.84
09.003.0154-A | 43.84
09.003.0156-0 | 117.04
09.003.0156-A | 117.04
09.003.0162-0 | 57.84
09.003.0162-A | 57.84
09.003.0166-0 | 56.4
09.003.0166-A | 56.4
09.003.0176-0 | 10.08
09.003.0176-A | 10.08
09.003.0178-0 | 36.64
09.003.0178-A | 36.64
09.003.0188-0 | 11.75
09.003.0188-A | 11.75
09.003.0192-0 | 12.25
09.003.0192-A | 12.25
09.003.0194-0 | 26.5
09.003.0194-A | 26.5
09.003.0200-0 | 35.25
09.003.0200-A | 35.25
09.003.9999-0 | 4601
09.003.9999-A | 4601
09.004.0001-0 | 82.66
09.004.0001-A | 78.05
09.004.0002-0 | 165.57
09.004.0002-A | 156.73
09.004.0003-0 | 396.39
09.004.0003-A | 396.39
09.004.0004-0 | 515.8
09.004.0004-A | 515.8
09.004.0005-0 | 313.24
09.004.0005-A | 298.06
09.004.0010-0 | 22.4
09.004.0010-A | 20.81
09.004.0011-0 | 46.29
09.004.0011-A | 42.94
09.004.0013-0 | 221.91
09.004.0013-A | 208.14
09.004.0015-0 | 43.99
09.004.0015-A | 39.02
09.004.0017-0 | 40.05
09.004.0017-A | 37.03
09.004.0019-0 | 64.4
09.004.0019-A | 58.58
09.004.0020-0 | 51.12
09.004.0020-A | 47.35
09.004.0023-0 | 6.11
09.004.0023-A | 5.81
09.004.0025-0 | 5.65
09.004.0025-A | 5.35
09.004.0028-0 | 41.22
09.004.0028-A | 39.92
09.004.0050-0 | 130.33
09.004.0050-A | 115.72
09.004.0051-0 | 154.59
09.004.0051-A | 137.26
09.004.0055-0 | 124.86
09.004.0055-A | 110.98
09.004.0056-0 | 140.44
09.004.0056-A | 124.74
09.004.0060-0 | 138.93
09.004.0060-A | 136.67
09.004.9999-0 | 4236
09.004.9999-A | 3954
09.005.0001-0 | 1.33
09.005.0001-A | 1.16
09.005.0002-0 | 0.83
09.005.0002-A | 0.72
09.005.0003-0 | 1.25
09.005.0003-A | 1.08
09.005.0004-0 | 10.73
09.005.0004-A | 10.45
09.005.0005-0 | 14.33
09.005.0005-A | 14.05
09.005.0006-0 | 15.2
09.005.0006-A | 14.92
09.005.0007-0 | 1.67
09.005.0007-A | 1.45
09.005.0008-0 | 3367.02
09.005.0008-A | 2921.1
09.005.0009-0 | 2.09
09.005.0009-A | 1.81
09.005.0011-0 | 77.05
09.005.0011-A | 73.39
09.005.0012-0 | 1817.07
09.005.0012-A | 1686.87
09.005.0020-0 | 13.39
09.005.0020-A | 11.61
09.005.0021-0 | 13.39
09.005.0021-A | 11.61
09.005.0022-0 | 13.39
09.005.0022-A | 11.61
09.005.0023-0 | 13.39
09.005.0023-A | 11.61
09.005.0024-0 | 218.07
09.005.0024-A | 189.78
09.005.0025-0 | 173.41
09.005.0025-A | 150.84
09.005.0026-0 | 188.59
09.005.0026-A | 163.87
09.005.0027-0 | 173.41
09.005.0027-A | 150.84
09.005.0028-0 | 1074.71
09.005.0028-A | 937.38
09.005.0029-0 | 2.51
09.005.0029-A | 2.17
09.005.0030-0 | 83.73
09.005.0030-A | 72.61
09.005.0032-0 | 47.87
09.005.0032-A | 41.78
09.005.0033-0 | 7.74
09.005.0033-A | 6.73
09.005.0034-0 | 17.44
09.005.0034-A | 15.18
09.005.0035-0 | 2.62
09.005.0035-A | 2.28
09.005.0036-0 | 16.82
09.005.0036-A | 16.18
09.005.0037-0 | 0.45
09.005.0037-A | 0.43
09.005.0038-0 | 0.33
09.005.0038-A | 0.31
09.005.0039-0 | 0.05
09.005.0039-A | 0.05
09.005.0041-0 | 15.74
09.005.0041-A | 15.31
09.005.0052-0 | 122.4
09.005.0052-A | 112.73
09.005.0053-0 | 175.11
09.005.0053-A | 161.25
09.005.0054-0 | 277.73
09.005.0054-A | 254.95
09.005.0059-0 | 0.5
09.005.0059-A | 0.43
09.005.0060-0 | 1.26
09.005.0060-A | 1.09
09.005.0061-0 | 16.88
09.005.0061-A | 14.65
09.005.0100-0 | 1713.19
09.005.0100-A | 1488.6
09.005.0105-0 | 691.57
09.005.0105-A | 602.69
09.005.0110-0 | 2.09
09.005.0110-A | 1.81
09.005.0115-0 | 42.95
09.005.0115-A | 37.33
09.005.0120-0 | 687.19
09.005.0120-A | 598.19
09.005.0125-0 | 173.41
09.005.0125-A | 150.84
09.005.0130-0 | 0.16
09.005.0130-A | 0.14
09.005.0135-0 | 0.83
09.005.0135-A | 0.72
09.005.0140-0 | 0.66
09.005.0140-A | 0.58
09.005.0145-0 | 2.09
09.005.0145-A | 1.81
09.005.0150-0 | 0.1
09.005.0150-A | 0.08
09.005.0155-0 | 1.67
09.005.0155-A | 1.45
09.005.9999-0 | 4711
09.005.9999-A | 4190
09.006.0003-0 | 38.94
09.006.0003-A | 38.39
09.006.0006-0 | 621.39
09.006.0006-A | 578.11
09.006.0007-0 | 295.55
09.006.0007-A | 273.3
09.006.0008-0 | 201.5
09.006.0008-A | 183.7
09.006.0009-0 | 33.49
09.006.0009-A | 29.04
09.006.0010-0 | 899.76
09.006.0010-A | 856.48
09.006.0015-0 | 617.76
09.006.0015-A | 574.48
09.006.0020-0 | 145.34
09.006.0020-A | 145.34
09.006.0030-0 | 130.28
09.006.0030-A | 127.39
09.006.0032-0 | 104.27
09.006.0032-A | 104.27
09.006.0035-0 | 86.47
09.006.0035-A | 86.47
09.006.9999-0 | 3339
09.006.9999-A | 3180
09.007.0001-0 | 66.99
09.007.0001-A | 58.09
09.007.0002-0 | 87.92
09.007.0002-A | 76.24
09.007.0003-0 | 101.74
09.007.0003-A | 88.22
09.007.0010-0 | 0.91
09.007.0010-A | 0.8
09.007.0015-0 | 12.56
09.007.0015-A | 10.89
09.007.0030-0 | 6.28
09.007.0030-A | 5.44
09.007.0035-0 | 41.86
09.007.0035-A | 36.3
09.007.9999-0 | 5065
09.007.9999-A | 4404
09.008.0010-0 | 76.41
09.008.0010-A | 73.63
09.008.9999-0 | 1065
09.008.9999-A | 1024
09.009.0001-0 | 10.56
09.009.0001-A | 9.98
09.009.0002-0 | 14.52
09.009.0002-A | 13.74
09.009.0003-0 | 8.64
09.009.0003-A | 8.19
09.009.0004-0 | 80.76
09.009.0004-A | 77.98
09.009.0010-0 | 1817.07
09.009.0010-A | 1686.87
09.009.9999-0 | 5110
09.009.9999-A | 4832
09.010.0001-0 | 28.93
09.010.0001-A | 26.56
09.010.0002-0 | 17.18
09.010.0002-A | 15.55
09.010.9999-0 | 4173
09.010.9999-A | 3805
09.011.0001-0 | 25.09
09.011.0001-A | 24.21
09.011.9999-0 | 5252
09.011.9999-A | 5067
09.012.0001-0 | 192.8
09.012.0001-A | 174.51
09.012.0002-0 | 138
09.012.0002-A | 124.77
09.012.0003-0 | 364.53
09.012.0003-A | 333.61
09.012.0004-0 | 647.56
09.012.0004-A | 591.79
09.012.0010-0 | 442.37
09.012.0010-A | 442.37
09.012.0015-0 | 282.89
09.012.0015-A | 276.67
09.012.9999-0 | 4626
09.012.9999-A | 4324
09.013.0001-0 | 252.89
09.013.0001-A | 239.96
09.013.0002-0 | 924.77
09.013.0002-A | 832.06
09.013.0010-0 | 483.68
09.013.0010-A | 427.24
09.013.0015-0 | 581.43
09.013.0015-A | 547.35
09.013.0016-0 | 240.23
09.013.0016-A | 225.3
09.013.0020-0 | 2475.32
09.013.0020-A | 2463.22
09.013.0030-0 | 86.32
09.013.0030-A | 81.04
09.013.0035-0 | 34.45
09.013.0035-A | 30.4
09.013.0040-0 | 61.38
09.013.0040-A | 53.5
09.013.9999-0 | 4532
09.013.9999-A | 4166
09.014.0015-0 | 925.61
09.014.0015-A | 863.24
09.014.9999-0 | 1066
09.014.9999-A | 995
09.015.0003-0 | 109.77
09.015.0003-A | 104.44
09.015.0005-0 | 91.63
09.015.0005-A | 85.44
09.015.0006-0 | 121.05
09.015.0006-A | 110.95
09.015.0007-0 | 125.31
09.015.0007-A | 117.5
09.015.0008-0 | 108.53
09.015.0008-A | 102.22
09.015.0010-0 | 89.39
09.015.0010-A | 84.04
09.015.0015-0 | 76.55
09.015.0015-A | 74.41
09.015.0020-0 | 142.76
09.015.0020-A | 133.64
09.015.0025-0 | 89.28
09.015.0025-A | 82.58
09.015.0030-0 | 101.54
09.015.0030-A | 95.24
09.015.0032-0 | 90.21
09.015.0032-A | 84.3
09.015.0034-0 | 82.57
09.015.0034-A | 77.09
09.015.0036-0 | 72.72
09.015.0036-A | 68
09.015.0040-0 | 117.26
09.015.0040-A | 111.62
09.015.0042-0 | 113.4
09.015.0042-A | 108.13
09.015.0044-0 | 130.77
09.015.0044-A | 125.39
09.015.0046-0 | 136.87
09.015.0046-A | 132.01
09.015.0048-0 | 113.35
09.015.0048-A | 109.42
09.015.0050-0 | 116.97
09.015.0050-A | 111.84
09.015.0052-0 | 131.23
09.015.0052-A | 126.1
09.015.0056-0 | 142.74
09.015.0056-A | 137.57
09.015.0058-0 | 134.03
09.015.0058-A | 128.89
09.015.0060-0 | 154.85
09.015.0060-A | 149.52
09.015.0062-0 | 178.65
09.015.0062-A | 172.8
09.015.0064-0 | 91.63
09.015.0064-A | 85.44
09.015.0066-0 | 122.06
09.015.0066-A | 118.72
09.015.0068-0 | 114.87
09.015.0068-A | 106.74
09.015.0070-0 | 112.48
09.015.0070-A | 104.35
09.015.0072-0 | 149.58
09.015.0072-A | 140.42
09.015.0074-0 | 51.4
09.015.0074-A | 49.62
09.015.0078-0 | 61.33
09.015.0078-A | 59.55
09.015.0080-0 | 71.77
09.015.0080-A | 69.63
09.015.0300-0 | 278.03
09.015.0300-A | 257
09.015.0302-0 | 816.78
09.015.0302-A | 795.76
09.015.0304-0 | 693.96
09.015.0304-A | 671.44
09.015.0306-0 | 897.22
09.015.0306-A | 881.92
09.015.0308-0 | 577.78
09.015.0308-A | 563.92
09.015.0310-0 | 5006.54
09.015.0310-A | 4687.36
09.015.0312-0 | 1382.48
09.015.0312-A | 1280.15
09.015.0314-0 | 1520.28
09.015.0314-A | 1417.52
09.015.0316-0 | 211.1
09.015.0316-A | 192.35
09.015.0318-0 | 501.06
09.015.0318-A | 469.53
09.015.0320-0 | 755.54
09.015.0320-A | 743.44
09.015.0322-0 | 1475.84
09.015.0322-A | 1374.78
09.015.0324-0 | 1904.27
09.015.0324-A | 1801.96
09.015.0326-0 | 548.43
09.015.0326-A | 525.45
09.015.0328-0 | 1122.05
09.015.0328-A | 1019.17
09.015.0330-0 | 1384.9
09.015.0330-A | 1278.03
09.015.0332-0 | 3197.93
09.015.0332-A | 3016.71
09.015.0334-0 | 280.9
09.015.0334-A | 264.99
09.015.0336-0 | 340.51
09.015.0336-A | 313.71
09.015.0338-0 | 331.43
09.015.0338-A | 309.63
09.015.0340-0 | 417.11
09.015.0340-A | 391.05
09.015.0342-0 | 542.28
09.015.0342-A | 503.77
09.015.9999-0 | 3960
09.015.9999-A | 3747
09.016.0060-0 | 33.75
09.016.0060-A | 33.75
09.016.0061-0 | 47.99
09.016.0061-A | 47.99
09.016.9999-0 | 3365
09.016.9999-A | 3365
09.020.0070-0 | 14.73
09.020.0070-A | 14.73
09.020.0075-0 | 35.73
09.020.0075-A | 35.73
09.020.0076-0 | 18.86
09.020.0076-A | 18.86
09.020.0080-0 | 19.61
09.020.0080-A | 19.61
09.020.0085-0 | 24.94
09.020.0085-A | 24.94
09.020.0090-0 | 13.69
09.020.0090-A | 13.69
09.020.9999-0 | 5185
09.020.9999-A | 5185
09.025.0100-0 | 4.08
09.025.0100-A | 4.08
09.025.9999-0 | 2476
09.025.9999-A | 2476
09.026.0010-0 | 1725.43
09.026.0010-A | 1725.43
09.026.0015-0 | 310.71
09.026.0015-A | 310.71
09.026.0020-0 | 9.01
09.026.0020-A | 9.01
09.026.0025-0 | 100.05
09.026.0025-A | 99.81
09.026.0030-0 | 10.42
09.026.0030-A | 10.42
09.026.0035-0 | 16.33
09.026.0035-A | 16.33
09.026.0040-0 | 24.83
09.026.0040-A | 24.83
09.026.0045-0 | 29.41
09.026.0045-A | 27.97
09.026.9999-0 | 1073
09.026.9999-A | 1067
10.001.0004-1 | 82.64
10.001.0004-B | 78.99
10.001.0005-1 | 96.61
10.001.0005-B | 91.74
10.001.0010-0 | 329.03
10.001.0010-A | 302.45
10.001.0015-0 | 395.11
10.001.0015-A | 360.9
10.001.9999-0 | 3967
10.001.9999-A | 3709
10.002.0002-0 | 154.11
10.002.0002-A | 151.92
10.002.0003-0 | 162.36
10.002.0003-A | 159.52
10.002.0004-0 | 195.73
10.002.0004-A | 190.26
10.002.0010-0 | 105.9
10.002.0010-A | 103.97
10.002.0015-0 | 243.39
10.002.0015-A | 238.05
10.002.0020-0 | 354.15
10.002.0020-A | 346.73
10.002.0025-0 | 135.37
10.002.0025-A | 132.88
10.002.0030-0 | 300.64
10.002.0030-A | 294.48
10.002.0035-0 | 436.28
10.002.0035-A | 427.92
10.002.0040-0 | 157.51
10.002.0040-A | 154.56
10.002.0045-0 | 338.12
10.002.0045-A | 331.63
10.002.0050-0 | 492.98
10.002.0050-A | 484.08
10.002.0055-0 | 190.54
10.002.0055-A | 187.02
10.002.0060-0 | 402.35
10.002.0060-A | 395.03
10.002.0065-0 | 584.4
10.002.0065-A | 574.59
10.002.0070-0 | 212.43
10.002.0070-A | 208.46
10.002.0075-0 | 443.73
10.002.0075-A | 435.76
10.002.0080-0 | 641.55
10.002.0080-A | 631.19
10.002.0085-0 | 241.53
10.002.0085-A | 237.09
10.002.0090-0 | 495.61
10.002.0090-A | 487.28
10.002.0095-0 | 726.53
10.002.0095-A | 714.92
10.002.9999-0 | 6476
10.002.9999-A | 6355
10.003.0005-1 | 28.36
10.003.0005-B | 26.75
10.003.0006-0 | 12.35
10.003.0006-A | 10.74
10.003.0010-0 | 29.75
10.003.0010-A | 28.05
10.003.0011-0 | 12.97
10.003.0011-A | 11.27
10.003.0015-0 | 31.13
10.003.0015-A | 29.35
10.003.0016-0 | 13.59
10.003.0016-A | 11.81
10.003.0020-0 | 33.95
10.003.0020-A | 32.03
10.003.0021-0 | 14.77
10.003.0021-A | 12.85
10.003.0025-0 | 43.37
10.003.0025-A | 40.92
10.003.0026-0 | 18.88
10.003.0026-A | 16.44
10.003.0030-0 | 56.75
10.003.0030-A | 53.6
10.003.0031-0 | 24.61
10.003.0031-A | 21.46
10.003.0035-0 | 55.59
10.003.0035-A | 52.72
10.003.0036-0 | 25.23
10.003.0036-A | 22
10.003.0040-0 | 57.54
10.003.0040-A | 54.57
10.003.0041-0 | 26.15
10.003.0041-A | 22.8
10.003.0045-0 | 72.33
10.003.0045-A | 68.63
10.003.0046-0 | 32.66
10.003.0046-A | 28.52
10.003.0050-0 | 112.94
10.003.0050-A | 106.74
10.003.0051-0 | 48.84
10.003.0051-A | 42.65
10.003.0055-0 | 197.43
10.003.0055-A | 186.55
10.003.0056-0 | 85.76
10.003.0056-A | 74.89
10.003.0080-0 | 207.41
10.003.0080-A | 199.47
10.003.0082-0 | 250.2
10.003.0082-A | 241.73
10.003.0084-0 | 341.12
10.003.0084-A | 329.51
10.003.9999-0 | 4750
10.003.9999-A | 4346
10.004.0130-0 | 26.38
10.004.0130-A | 26.38
10.004.0135-0 | 35.54
10.004.0135-A | 35.54
10.004.0140-0 | 67.97
10.004.0140-A | 67.97
10.004.0145-0 | 88.34
10.004.0145-A | 88.34
10.004.0149-0 | 106.79
10.004.0149-A | 106.79
10.004.0165-0 | 147.3
10.004.0165-A | 147.3
10.004.0170-0 | 166.04
10.004.0170-A | 166.04
10.004.0175-0 | 224.06
10.004.0175-A | 224.06
10.004.0180-0 | 78.51
10.004.0180-A | 78.51
10.004.0181-0 | 105.69
10.004.0181-A | 105.69
10.004.0182-0 | 188.95
10.004.0182-A | 188.95
10.004.0183-0 | 189.32
10.004.0183-A | 189.32
10.004.0184-0 | 241.13
10.004.0184-A | 241.13
10.004.0185-0 | 332.06
10.004.0185-A | 332.06
10.004.0186-0 | 389.05
10.004.0186-A | 389.05
10.004.0187-0 | 496.25
10.004.0187-A | 496.25
10.004.0200-0 | 23.14
10.004.0200-A | 23.14
10.004.0205-0 | 23.78
10.004.0205-A | 23.78
10.004.0210-0 | 25.32
10.004.0210-A | 25.32
10.004.0215-0 | 27.2
10.004.0215-A | 27.2
10.004.0220-0 | 28.47
10.004.0220-A | 28.47
10.004.0225-0 | 35.04
10.004.0225-A | 35.04
10.004.0230-0 | 38.6
10.004.0230-A | 38.6
10.004.0235-0 | 49.27
10.004.0235-A | 49.27
10.004.0260-0 | 41.43
10.004.0260-A | 41.43
10.004.0265-0 | 44.51
10.004.0265-A | 44.51
10.004.0270-0 | 47.15
10.004.0270-A | 47.15
10.004.0275-0 | 52.61
10.004.0275-A | 52.61
10.004.0280-0 | 60.98
10.004.0280-A | 60.98
10.004.0285-0 | 62.46
10.004.0285-A | 62.46
10.004.0290-0 | 69.7
10.004.0290-A | 69.7
10.004.0295-0 | 83.34
10.004.0295-A | 83.34
10.004.9999-0 | 2527
10.004.9999-A | 2527
10.005.0002-0 | 159.03
10.005.0002-A | 153.06
10.005.0003-1 | 173.49
10.005.0003-B | 167.26
10.005.0004-0 | 208
10.005.0004-A | 201.26
10.005.0005-0 | 244.69
10.005.0005-A | 237.48
10.005.0006-0 | 283.18
10.005.0006-A | 274.86
10.005.0022-0 | 162.12
10.005.0022-A | 155.75
10.005.0023-1 | 176.3
10.005.0023-B | 169.69
10.005.0024-0 | 211.03
10.005.0024-A | 203.88
10.005.0025-0 | 247.93
10.005.0025-A | 240.29
10.005.0026-0 | 282.74
10.005.0026-A | 274.32
10.005.0030-0 | 83.33
10.005.0030-A | 80.32
10.005.0031-0 | 90.45
10.005.0031-A | 87.23
10.005.0032-0 | 111.25
10.005.0032-A | 107.78
10.005.0033-0 | 128.84
10.005.0033-A | 125.2
10.005.0034-0 | 136.75
10.005.0034-A | 132.75
10.005.0050-1 | 159.03
10.005.0050-B | 153.06
10.005.0052-0 | 180.2
10.005.0052-A | 173.43
10.005.0055-0 | 221.68
10.005.0055-A | 213.36
10.005.0057-0 | 267.22
10.005.0057-A | 257.18
10.005.0060-0 | 318.65
10.005.0060-A | 306.68
10.005.9999-0 | 3615
10.005.9999-A | 3485
10.006.0006-0 | 371.57
10.006.0006-A | 362.9
10.006.0007-0 | 434.61
10.006.0007-A | 424.74
10.006.0010-0 | 1469.53
10.006.0010-A | 1380.38
10.006.0011-0 | 2007.19
10.006.0011-A | 1879.8
10.006.0012-0 | 2870.01
10.006.0012-A | 2672.38
10.006.0013-0 | 4160.7
10.006.0013-A | 3917.3
10.006.0020-1 | 167.1
10.006.0020-B | 160.77
10.006.0021-0 | 217.23
10.006.0021-A | 209.01
10.006.0022-0 | 225.58
10.006.0022-A | 217.05
10.006.0023-0 | 183.81
10.006.0023-A | 176.85
10.006.0024-0 | 238.95
10.006.0024-A | 229.91
10.006.0025-0 | 248.14
10.006.0025-A | 238.75
10.006.0030-1 | 241.92
10.006.0030-B | 233.38
10.006.0031-0 | 314.49
10.006.0031-A | 303.4
10.006.0032-0 | 326.59
10.006.0032-A | 315.07
10.006.0033-0 | 266.11
10.006.0033-A | 256.72
10.006.0034-0 | 345.94
10.006.0034-A | 333.74
10.006.0035-0 | 359.25
10.006.0035-A | 346.57
10.006.0040-1 | 352.77
10.006.0040-B | 341.13
10.006.0041-0 | 458.6
10.006.0041-A | 443.47
10.006.0042-0 | 476.24
10.006.0042-A | 460.53
10.006.0043-0 | 388.05
10.006.0043-A | 375.25
10.006.0044-0 | 504.46
10.006.0044-A | 487.82
10.006.0045-0 | 523.86
10.006.0045-A | 506.58
10.006.0050-1 | 523.49
10.006.0050-B | 508.34
10.006.0051-0 | 680.54
10.006.0051-A | 660.84
10.006.0052-0 | 706.72
10.006.0052-A | 686.26
10.006.0053-0 | 575.84
10.006.0053-A | 559.17
10.006.0054-0 | 748.6
10.006.0054-A | 726.93
10.006.0055-0 | 777.39
10.006.0055-A | 754.89
10.006.9999-0 | 5017
10.006.9999-A | 4832
10.007.0030-1 | 2582.45
10.007.0030-B | 2413.92
10.007.0031-0 | 3615.44
10.007.0031-A | 3379.49
10.007.0032-0 | 4002.8
10.007.0032-A | 3741.58
10.007.0033-0 | 3357.19
10.007.0033-A | 3138.1
10.007.0034-0 | 4700.07
10.007.0034-A | 4393.34
10.007.0035-0 | 5203.65
10.007.0035-A | 4864.05
10.007.0040-1 | 3007.03
10.007.0040-B | 2810.8
10.007.0041-0 | 4209.85
10.007.0041-A | 3935.12
10.007.0042-0 | 4660.91
10.007.0042-A | 4356.74
10.007.0043-0 | 3909.15
10.007.0043-A | 3654.04
10.007.0044-0 | 5472.81
10.007.0044-A | 5115.65
10.007.0045-0 | 6059.18
10.007.0045-A | 5663.76
10.007.0060-1 | 3537.69
10.007.0060-B | 3306.82
10.007.0061-0 | 4952.77
10.007.0061-A | 4629.55
10.007.0062-0 | 5483.42
10.007.0062-A | 5125.57
10.007.0063-0 | 4599
10.007.0063-A | 4298.87
10.007.0064-0 | 6438.6
10.007.0064-A | 6018.42
10.007.0065-0 | 7128.45
10.007.0065-A | 6663.25
10.007.0070-1 | 3785.33
10.007.0070-B | 3538.3
10.007.0071-0 | 5299.46
10.007.0071-A | 4953.62
10.007.0072-0 | 5867.26
10.007.0072-A | 5484.36
10.007.0073-0 | 4920.93
10.007.0073-A | 4599.79
10.007.0074-0 | 6889.3
10.007.0074-A | 6439.71
10.007.0075-0 | 7627.44
10.007.0075-A | 7129.68
10.007.0080-1 | 4032.97
10.007.0080-B | 3769.78
10.007.0081-0 | 5646.15
10.007.0081-A | 5277.69
10.007.0082-0 | 6251.1
10.007.0082-A | 5843.16
10.007.0083-0 | 5242.86
10.007.0083-A | 4900.71
10.007.0084-0 | 7340
10.007.0084-A | 6861
10.007.0085-0 | 8126.43
10.007.0085-A | 7596.1
10.007.0090-1 | 4492.87
10.007.0090-B | 4199.66
10.007.0091-0 | 6290.01
10.007.0091-A | 5879.53
10.007.0092-0 | 6963.95
10.007.0092-A | 6509.48
10.007.0093-0 | 5840.73
10.007.0093-A | 5459.56
10.007.0094-0 | 8177.02
10.007.0094-A | 7643.39
10.007.0095-0 | 9053.13
10.007.0095-A | 8462.33
10.007.0100-1 | 4882.01
10.007.0100-B | 4563.41
10.007.0101-0 | 6834.82
10.007.0101-A | 6388.78
10.007.0102-0 | 7567.12
10.007.0102-A | 7073.29
10.007.0103-0 | 6346.62
10.007.0103-A | 5932.44
10.007.0104-0 | 8885.27
10.007.0104-A | 8305.42
10.007.0105-0 | 9837.26
10.007.0105-A | 9195.28
10.007.0110-1 | 5235.78
10.007.0110-B | 4894.1
10.007.0111-0 | 7330.1
10.007.0111-A | 6851.74
10.007.0112-0 | 8115.47
10.007.0112-A | 7585.85
10.007.0113-0 | 6806.52
10.007.0113-A | 6362.33
10.007.0114-0 | 9529.13
10.007.0114-A | 8907.26
10.007.0115-0 | 10550.11
10.007.0115-A | 9861.61
10.007.0200-1 | 689.23
10.007.0200-B | 652.36
10.007.0201-0 | 1068.31
10.007.0201-A | 1011.15
10.007.0202-0 | 1206.16
10.007.0202-A | 1141.63
10.007.0203-0 | 930.46
10.007.0203-A | 880.68
10.007.0204-0 | 1442.22
10.007.0204-A | 1365.06
10.007.0205-0 | 1628.31
10.007.0205-A | 1541.2
10.007.9999-0 | 3720
10.007.9999-A | 3482
10.008.0001-1 | 133.9
10.008.0001-B | 116.03
10.008.0002-1 | 206.06
10.008.0002-B | 178.56
10.008.0003-1 | 154.38
10.008.0003-B | 133.77
10.008.0004-1 | 236.21
10.008.0004-B | 204.69
10.008.0005-1 | 175.64
10.008.0005-B | 152.2
10.008.0006-1 | 268.96
10.008.0006-B | 233.06
10.008.0007-1 | 222.64
10.008.0007-B | 192.93
10.008.0008-1 | 340.45
10.008.0008-B | 295.01
10.008.0009-1 | 274.63
10.008.0009-B | 237.97
10.008.0010-1 | 420.12
10.008.0010-B | 364.05
10.008.0020-0 | 187.46
10.008.0020-A | 162.44
10.008.0021-0 | 375.04
10.008.0021-A | 324.98
10.008.0022-0 | 216.13
10.008.0022-A | 187.28
10.008.0023-0 | 429.91
10.008.0023-A | 372.53
10.008.0024-0 | 245.9
10.008.0024-A | 213.08
10.008.0025-0 | 489.51
10.008.0025-A | 424.18
10.008.0026-0 | 311.7
10.008.0026-A | 270.1
10.008.0027-0 | 619.63
10.008.0027-A | 536.93
10.008.0028-0 | 384.48
10.008.0028-A | 333.17
10.008.0029-0 | 764.62
10.008.0029-A | 662.57
10.008.0040-0 | 207.54
10.008.0040-A | 179.84
10.008.0041-0 | 415.22
10.008.0041-A | 359.8
10.008.0042-0 | 239.29
10.008.0042-A | 207.35
10.008.0043-0 | 475.97
10.008.0043-A | 412.45
10.008.0044-0 | 272.25
10.008.0044-A | 235.91
10.008.0045-0 | 541.96
10.008.0045-A | 469.63
10.008.0046-0 | 345.1
10.008.0046-A | 299.04
10.008.0047-0 | 686.01
10.008.0047-A | 594.46
10.008.0048-0 | 425.67
10.008.0048-A | 368.86
10.008.0049-0 | 846.55
10.008.0049-A | 733.57
10.008.0050-1 | 87.77
10.008.0050-B | 76.05
10.008.0051-1 | 170.17
10.008.0051-B | 147.46
10.008.0060-0 | 122.87
10.008.0060-A | 106.47
10.008.0061-0 | 309.71
10.008.0061-A | 268.38
10.008.0070-0 | 136.04
10.008.0070-A | 117.88
10.008.0071-0 | 342.9
10.008.0071-A | 297.13
10.008.9999-0 | 5674
10.008.9999-A | 4916
10.009.0015-1 | 1055.3
10.009.0015-B | 1029.65
10.009.0016-0 | 1266.36
10.009.0016-A | 1235.59
10.009.0017-0 | 1477.43
10.009.0017-A | 1441.52
10.009.0018-0 | 1582.96
10.009.0018-A | 1544.48
10.009.0019-0 | 1688.49
10.009.0019-A | 1647.45
10.009.0020-0 | 1899.55
10.009.0020-A | 1853.38
10.009.0021-0 | 2110.61
10.009.0021-A | 2059.31
10.009.0022-0 | 2321.67
10.009.0022-A | 2265.25
10.009.0023-0 | 722.37
10.009.0023-A | 705.83
10.009.9999-0 | 3904
10.009.9999-A | 3808
10.010.0001-1 | 139.41
10.010.0001-B | 131.8
10.010.0002-0 | 133.82
10.010.0002-A | 126.74
10.010.0003-1 | 150.6
10.010.0003-B | 142.38
10.010.0004-1 | 297.81
10.010.0004-B | 279.34
10.010.0005-1 | 337.54
10.010.0005-B | 316.42
10.010.0008-0 | 159.5
10.010.0008-A | 149.34
10.010.0009-0 | 228.76
10.010.0009-A | 215.84
10.010.0010-0 | 394.9
10.010.0010-A | 370.03
10.010.0012-0 | 770.3
10.010.0012-A | 716.88
10.010.0020-0 | 93.8
10.010.0020-A | 88.5
10.010.0025-0 | 165.78
10.010.0025-A | 156.45
10.010.0030-0 | 223.68
10.010.0030-A | 209.98
10.010.0035-0 | 96.48
10.010.0035-A | 90.82
10.010.0040-0 | 170.59
10.010.0040-A | 160.62
10.010.0045-0 | 230.63
10.010.0045-A | 216.01
10.010.0050-0 | 100.75
10.010.0050-A | 94.53
10.010.0055-0 | 172.99
10.010.0055-A | 162.71
10.010.0060-0 | 234.64
10.010.0060-A | 219.48
10.010.0065-0 | 148.55
10.010.0065-A | 138.6
10.010.0070-0 | 261.99
10.010.0070-A | 244.55
10.010.0075-0 | 351.6
10.010.0075-A | 326.8
10.010.0080-0 | 155.77
10.010.0080-A | 144.86
10.010.0085-0 | 270.54
10.010.0085-A | 251.96
10.010.0090-0 | 363.9
10.010.0090-A | 337.45
10.010.0095-0 | 161.12
10.010.0095-A | 149.49
10.010.0100-0 | 281.24
10.010.0100-A | 261.23
10.010.0105-0 | 386.89
10.010.0105-A | 357.37
10.010.9999-0 | 4791
10.010.9999-A | 4488
10.011.0006-1 | 57.96
10.011.0006-B | 53.72
10.011.0007-0 | 78.25
10.011.0007-A | 72.52
10.011.0008-0 | 92.74
10.011.0008-A | 85.95
10.011.0009-1 | 98.54
10.011.0009-B | 91.32
10.011.0010-0 | 133.03
10.011.0010-A | 123.29
10.011.0011-0 | 157.66
10.011.0011-A | 146.12
10.011.0020-0 | 8.28
10.011.0020-A | 7.68
10.011.9999-0 | 4634
10.011.9999-A | 4292
10.012.0001-0 | 88.74
10.012.0001-A | 76.87
10.012.0005-0 | 115.36
10.012.0005-A | 99.94
10.012.0010-0 | 204.11
10.012.0010-A | 176.82
10.012.0015-0 | 239.61
10.012.0015-A | 207.57
10.012.0050-0 | 204.69
10.012.0050-A | 194.43
10.012.0055-1 | 307.04
10.012.0055-B | 291.65
10.012.0060-0 | 354.8
10.012.0060-A | 337.02
10.012.0065-0 | 409.39
10.012.0065-A | 388.87
10.012.0070-0 | 511.74
10.012.0070-A | 486.09
10.012.0080-0 | 634.56
10.012.0080-A | 602.75
10.012.0100-0 | 94.73
10.012.0100-A | 82.7
10.012.0101-0 | 148.93
10.012.0101-A | 129.89
10.012.0105-0 | 162.53
10.012.0105-A | 141.97
10.012.0107-0 | 189.39
10.012.0107-A | 165.44
10.012.0110-0 | 203.03
10.012.0110-A | 177.48
10.012.0112-0 | 219.27
10.012.0112-A | 191.92
10.012.0115-0 | 113.64
10.012.0115-A | 99.27
10.012.0120-0 | 167.11
10.012.0120-A | 145.98
10.012.0150-0 | 95.46
10.012.0150-A | 83.41
10.012.0155-0 | 142.53
10.012.0155-A | 124.37
10.012.0160-0 | 194.13
10.012.0160-A | 172.24
10.012.9999-0 | 4196
10.012.9999-A | 3753
10.013.0001-0 | 19.05
10.013.0001-A | 17.63
10.013.0002-0 | 24.37
10.013.0002-A | 22.55
10.013.0003-0 | 45.85
10.013.0003-A | 42.4
10.013.0005-0 | 21.08
10.013.0005-A | 19.26
10.013.0006-0 | 28.01
10.013.0006-A | 25.59
10.013.9999-0 | 4208
10.013.9999-A | 3872
10.014.0001-0 | 3.73
10.014.0001-A | 3.73
10.014.0005-0 | 3.49
10.014.0005-A | 3.49
10.014.0010-0 | 10.41
10.014.0010-A | 10.27
10.014.0015-0 | 8.5
10.014.0015-A | 8.45
10.014.0020-0 | 2.57
10.014.0020-A | 2.57
10.014.0021-0 | 2.21
10.014.0021-A | 2.21
10.014.0022-0 | 2.6
10.014.0022-A | 2.6
10.014.9999-0 | 3799
10.014.9999-A | 3789
10.015.0001-0 | 3.3
10.015.0001-A | 3.3
10.015.0005-0 | 9.12
10.015.0005-A | 9
10.015.0010-0 | 13.14
10.015.0010-A | 12.99
10.015.0015-0 | 17.27
10.015.0015-A | 17.09
10.015.9999-0 | 6971
10.015.9999-A | 6908
10.016.0001-0 | 175.54
10.016.0001-A | 166
10.016.9999-0 | 3269
10.016.9999-A | 3092
10.017.0001-0 | 29.47
10.017.0001-A | 27.2
10.017.0002-0 | 37.72
10.017.0002-A | 34.8
10.017.0003-0 | 55.22
10.017.0003-A | 50.1
10.017.0004-0 | 38.46
10.017.0004-A | 35.6
10.017.0005-0 | 49.2
10.017.0005-A | 45.53
10.017.0006-0 | 92.57
10.017.0006-A | 85.64
10.017.0007-0 | 58.23
10.017.0007-A | 53.87
10.017.0008-1 | 73.78
10.017.0008-B | 68.21
10.017.0009-0 | 133.87
10.017.0009-A | 123.75
10.017.0012-0 | 36.12
10.017.0012-A | 33.65
10.017.0013-0 | 51.74
10.017.0013-A | 47.7
10.017.0014-0 | 111.21
10.017.0014-A | 101.38
10.017.0015-0 | 46.34
10.017.0015-A | 43.34
10.017.0016-0 | 64.77
10.017.0016-A | 60.02
10.017.0017-0 | 135.29
10.017.0017-A | 124.09
10.017.0020-0 | 53.44
10.017.0020-A | 49.98
10.017.0021-0 | 75.41
10.017.0021-A | 69.86
10.017.0022-0 | 157.86
10.017.0022-A | 144.82
10.017.9999-0 | 3731
10.017.9999-A | 3445
10.028.0005-0 | 34.59
10.028.0005-A | 32.15
10.028.0010-0 | 47.36
10.028.0010-A | 44.14
10.028.0015-0 | 60.97
10.028.0015-A | 56.84
10.028.0025-0 | 45.47
10.028.0025-A | 42.31
10.028.0030-0 | 60.16
10.028.0030-A | 56.48
10.028.0035-0 | 79.71
10.028.0035-A | 75.14
10.028.0040-0 | 92.11
10.028.0040-A | 89
10.028.0045-0 | 161.94
10.028.0045-A | 157.34
10.028.0050-0 | 225.69
10.028.0050-A | 220.04
10.028.9999-0 | 4312
10.028.9999-A | 4074
10.055.9999-0 | 3553
10.055.9999-A | 3434
10.060.0004-0 | 88.7
10.060.0004-A | 80.77
10.060.0005-0 | 117.54
10.060.0005-A | 106.99
10.060.9999-0 | 4793
10.060.9999-A | 4364
10.065.0001-0 | 502.19
10.065.0001-A | 463.87
10.065.0002-0 | 612.73
10.065.0002-A | 566.05
10.065.0003-0 | 1004.39
10.065.0003-A | 927.74
10.065.0004-0 | 1355.06
10.065.0004-A | 1251.58
10.065.9999-0 | 3474
10.065.9999-A | 3208
10.070.0001-0 | 7.1
10.070.0001-A | 6.81
10.070.9999-0 | 5469
10.070.9999-A | 5244
10.080.0001-0 | 54.02
10.080.0001-A | 46.81
10.080.9999-0 | 5868
10.080.9999-A | 5085
11.001.0001-1 | 200.87
11.001.0001-B | 200.87
11.001.0005-1 | 215.79
11.001.0005-B | 215.79
11.001.0006-1 | 232.22
11.001.0006-B | 232.22
11.001.0007-1 | 245.68
11.001.0007-B | 245.68
11.001.0008-1 | 265.45
11.001.0008-B | 265.45
11.001.0010-0 | 272.73
11.001.0010-A | 272.73
11.001.0013-1 | 274.75
11.001.0013-B | 274.75
11.001.0018-0 | 748.61
11.001.0018-A | 748.61
11.001.0019-0 | 237.27
11.001.0019-A | 237.27
11.001.0020-1 | 174.02
11.001.0020-B | 174.02
11.001.0030-0 | 274.75
11.001.0030-A | 274.75
11.001.9999-0 | 2572
11.001.9999-A | 2572
11.002.0010-0 | 86.43
11.002.0010-A | 74.9
11.002.0011-1 | 32.18
11.002.0011-B | 28.86
11.002.0012-1 | 40.4
11.002.0012-B | 35.5
11.002.0013-1 | 51.51
11.002.0013-B | 45.02
11.002.0014-1 | 61.64
11.002.0014-B | 53.95
11.002.0015-1 | 70.61
11.002.0015-B | 61.96
11.002.0017-1 | 21.81
11.002.0017-B | 19.91
11.002.0018-0 | 28.87
11.002.0018-A | 26.2
11.002.0021-1 | 60.58
11.002.0021-B | 52.67
11.002.0022-1 | 63.19
11.002.0022-B | 54.98
11.002.0023-1 | 75.66
11.002.0023-B | 65.94
11.002.0024-1 | 83.75
11.002.0024-B | 73
11.002.0025-1 | 112.55
11.002.0025-B | 97.96
11.002.0027-1 | 53.1
11.002.0027-B | 46.18
11.002.0028-1 | 62.19
11.002.0028-B | 54.11
11.002.0029-1 | 68.22
11.002.0029-B | 59.49
11.002.0030-1 | 76.14
11.002.0030-B | 66.39
11.002.0031-1 | 101.72
11.002.0031-B | 88.58
11.002.0033-1 | 46.84
11.002.0033-B | 40.65
11.002.0034-1 | 47.14
11.002.0034-B | 40.9
11.002.0035-1 | 47.58
11.002.0035-B | 41.28
11.002.0036-1 | 49.32
11.002.0036-B | 42.78
11.002.0037-1 | 56.88
11.002.0037-B | 49.32
11.002.0039-1 | 4.43
11.002.0039-B | 3.84
11.002.0040-1 | 2.49
11.002.0040-B | 2.19
11.002.0041-0 | 53.8
11.002.0041-A | 46.69
11.002.0042-0 | 54.13
11.002.0042-A | 46.97
11.002.0043-1 | 54.72
11.002.0043-B | 47.47
11.002.0044-0 | 56.65
11.002.0044-A | 49.14
11.002.0045-0 | 65.36
11.002.0045-A | 56.67
11.002.0060-0 | 90.39
11.002.0060-A | 78.94
11.002.9999-0 | 5387
11.002.9999-A | 4707
11.003.0001-1 | 328.05
11.003.0001-B | 311.84
11.003.0002-0 | 342.98
11.003.0002-A | 326.76
11.003.0003-1 | 359.4
11.003.0003-B | 343.19
11.003.0005-1 | 372.87
11.003.0005-B | 356.65
11.003.0006-0 | 392.64
11.003.0006-A | 376.43
11.003.0007-0 | 399.92
11.003.0007-A | 383.7
11.003.0008-0 | 401.94
11.003.0008-A | 385.73
11.003.0010-0 | 366.99
11.003.0010-A | 350.78
11.003.0014-1 | 288.62
11.003.0014-B | 274.62
11.003.0015-0 | 248.54
11.003.0015-A | 234.54
11.003.0020-0 | 284.99
11.003.0020-A | 270.76
11.003.0050-0 | 32.34
11.003.0050-A | 29.6
11.003.0052-0 | 33.24
11.003.0052-A | 30.51
11.003.0054-0 | 33.98
11.003.0054-A | 31.25
11.003.0056-0 | 35.07
11.003.0056-A | 32.34
11.003.0060-0 | 37.74
11.003.0060-A | 35
11.003.0062-0 | 39.05
11.003.0062-A | 36.31
11.003.0064-0 | 40.13
11.003.0064-A | 37.39
11.003.0066-0 | 41.71
11.003.0066-A | 38.97
11.003.0070-0 | 44.21
11.003.0070-A | 41.47
11.003.0072-0 | 46.02
11.003.0072-A | 43.28
11.003.0074-0 | 47.5
11.003.0074-A | 44.76
11.003.0076-0 | 49.67
11.003.0076-A | 46.94
11.003.9999-0 | 3203
11.003.9999-A | 3015
11.004.0001-1 | 18.58
11.004.0001-B | 16.43
11.004.0002-0 | 149.27
11.004.0002-A | 131.42
11.004.0003-0 | 174.52
11.004.0003-A | 156.68
11.004.0020-1 | 36.27
11.004.0020-B | 32.46
11.004.0021-1 | 39.7
11.004.0021-B | 35.89
11.004.0022-1 | 44.2
11.004.0022-B | 40.39
11.004.0023-1 | 50.14
11.004.0023-B | 46.34
11.004.0024-1 | 66.5
11.004.0024-B | 60.13
11.004.0025-1 | 60.87
11.004.0025-B | 54.5
11.004.0026-0 | 37.22
11.004.0026-A | 33.58
11.004.0027-0 | 83.64
11.004.0027-A | 78.07
11.004.0028-0 | 69.67
11.004.0028-A | 63.28
11.004.0029-0 | 18.78
11.004.0029-A | 17.06
11.004.0030-1 | 31.06
11.004.0030-B | 28.77
11.004.0035-1 | 5.97
11.004.0035-B | 5.39
11.004.0036-0 | 7.45
11.004.0036-A | 6.82
11.004.0037-0 | 8.61
11.004.0037-A | 7.88
11.004.0038-1 | 11.47
11.004.0038-B | 10.5
11.004.0053-1 | 47.35
11.004.0053-B | 43.11
11.004.0055-0 | 1263.95
11.004.0055-A | 1229.75
11.004.0060-0 | 79.59
11.004.0060-A | 74.02
11.004.0061-0 | 7.09
11.004.0061-A | 6.57
11.004.0063-0 | 6.65
11.004.0063-A | 6.14
11.004.0065-0 | 17.83
11.004.0065-A | 16.12
11.004.0066-0 | 16.33
11.004.0066-A | 14.62
11.004.0069-1 | 23.63
11.004.0069-B | 21.24
11.004.0070-1 | 22.02
11.004.0070-B | 19.62
11.004.0072-1 | 36.67
11.004.0072-B | 32.91
11.004.0073-1 | 34.31
11.004.0073-B | 30.55
11.004.0075-0 | 42.61
11.004.0075-A | 38.16
11.004.0076-1 | 39.9
11.004.0076-B | 35.45
11.004.0080-0 | 2.13
11.004.0080-A | 1.91
11.004.0100-0 | 58.72
11.004.0100-A | 56.6
11.004.0200-0 | 416.45
11.004.0200-A | 385.7
11.004.9999-0 | 4637
11.004.9999-A | 4221
11.005.0001-1 | 49.07
11.005.0001-B | 43.46
11.005.0002-1 | 64.69
11.005.0002-B | 59.08
11.005.0005-1 | 106.32
11.005.0005-B | 98.58
11.005.0006-1 | 86.61
11.005.0006-B | 78.36
11.005.0010-0 | 37.51
11.005.0010-A | 33.19
11.005.0012-0 | 43.64
11.005.0012-A | 39.33
11.005.0015-0 | 61.04
11.005.0015-A | 55.43
11.005.0020-0 | 32.43
11.005.0020-A | 30.72
11.005.0050-0 | 160
11.005.0050-A | 144.06
11.005.0055-0 | 133.56
11.005.0055-A | 118.83
11.005.9999-0 | 3457
11.005.9999-A | 3131
11.006.0005-0 | 6.27
11.006.0005-A | 6.27
11.006.0020-0 | 7.42
11.006.0020-A | 7.42
11.006.0025-0 | 8.21
11.006.0025-A | 8.21
11.006.0030-0 | 9.12
11.006.0030-A | 9.12
11.006.0035-0 | 11.36
11.006.0035-A | 11.36
11.006.0040-0 | 12.28
11.006.0040-A | 12.28
11.006.0100-0 | 0.14
11.006.0100-A | 0.14
11.006.9999-0 | 1000
11.006.9999-A | 1000
11.007.0005-0 | 10.92
11.007.0005-A | 9.46
11.007.0020-0 | 3.74
11.007.0020-A | 3.24
11.007.0030-0 | 2.83
11.007.0030-A | 2.45
11.007.9999-0 | 1099
11.007.9999-A | 952
11.008.0001-1 | 3.89
11.008.0001-B | 3.89
11.008.0003-0 | 3.87
11.008.0003-A | 3.87
11.008.0004-1 | 3.49
11.008.0004-B | 3.49
11.008.9999-0 | 5317
11.008.9999-A | 5317
11.009.0011-0 | 3.58
11.009.0011-A | 3.58
11.009.0012-0 | 4.13
11.009.0012-A | 4.13
11.009.0013-0 | 3.95
11.009.0013-A | 3.95
11.009.0014-1 | 3.87
11.009.0014-B | 3.87
11.009.0015-1 | 3.37
11.009.0015-B | 3.37
11.009.9999-0 | 5169
11.009.9999-A | 5169
11.010.0008-0 | 4.66
11.010.0008-A | 4.66
11.010.0009-0 | 11.05
11.010.0009-A | 11.05
11.010.0010-0 | 8.92
11.010.0010-A | 8.92
11.010.0011-0 | 8.79
11.010.0011-A | 8.79
11.010.0012-0 | 8.48
11.010.0012-A | 8.48
11.010.0013-0 | 8.21
11.010.0013-A | 8.21
11.010.0014-0 | 7.99
11.010.0014-A | 7.99
11.010.0015-1 | 7.08
11.010.0015-B | 7.08
11.010.0016-0 | 6.65
11.010.0016-A | 6.65
11.010.0017-0 | 6.58
11.010.0017-A | 6.58
11.010.0018-0 | 6.34
11.010.0018-A | 6.34
11.010.0019-0 | 6.04
11.010.0019-A | 6.04
11.010.0020-0 | 5.89
11.010.0020-A | 5.89
11.010.0028-0 | 12.31
11.010.0028-A | 12.31
11.010.0029-0 | 9.76
11.010.0029-A | 9.76
11.010.0030-0 | 9.67
11.010.0030-A | 9.67
11.010.0031-0 | 9.25
11.010.0031-A | 9.25
11.010.0032-0 | 8.92
11.010.0032-A | 8.92
11.010.0033-0 | 8.66
11.010.0033-A | 8.66
11.010.0034-0 | 7.57
11.010.0034-A | 7.57
11.010.0035-0 | 7.06
11.010.0035-A | 7.06
11.010.0036-0 | 6.95
11.010.0036-A | 6.95
11.010.0037-0 | 6.69
11.010.0037-A | 6.69
11.010.0038-0 | 6.32
11.010.0038-A | 6.32
11.010.0039-0 | 6.13
11.010.0039-A | 6.13
11.010.0060-0 | 6.43
11.010.0060-A | 6.43
11.010.0061-0 | 12.42
11.010.0061-A | 12.42
11.010.0062-0 | 11.44
11.010.0062-A | 11.44
11.010.0063-0 | 10.15
11.010.0063-A | 10.15
11.010.0064-0 | 9.48
11.010.0064-A | 9.48
11.010.0065-0 | 9.73
11.010.0065-A | 9.73
11.010.0066-0 | 9.29
11.010.0066-A | 9.29
11.010.0067-0 | 8.53
11.010.0067-A | 8.53
11.010.0068-0 | 7.94
11.010.0068-A | 7.94
11.010.0069-0 | 7.78
11.010.0069-A | 7.78
11.010.0070-0 | 7.54
11.010.0070-A | 7.54
11.010.0071-0 | 8.28
11.010.0071-A | 8.28
11.010.0072-0 | 8.02
11.010.0072-A | 8.02
11.010.0081-0 | 13.7
11.010.0081-A | 13.7
11.010.0082-0 | 11.86
11.010.0082-A | 11.86
11.010.0083-0 | 10.9
11.010.0083-A | 10.9
11.010.0084-0 | 10.08
11.010.0084-A | 10.08
11.010.0085-0 | 10.4
11.010.0085-A | 10.4
11.010.0086-0 | 9.87
11.010.0086-A | 9.87
11.010.0087-0 | 8.97
11.010.0087-A | 8.97
11.010.0088-0 | 8.23
11.010.0088-A | 8.23
11.010.0089-0 | 8.05
11.010.0089-A | 8.05
11.010.0090-0 | 8.6
11.010.0090-A | 8.6
11.010.0091-0 | 8.34
11.010.0091-A | 8.34
11.010.0092-0 | 8.07
11.010.0092-A | 8.07
11.010.0100-0 | 4.28
11.010.0100-A | 4.28
11.010.0105-0 | 5.13
11.010.0105-A | 5.13
11.010.9999-0 | 3129
11.010.9999-A | 3129
11.011.0005-0 | 3.55
11.011.0005-A | 3.55
11.011.0006-0 | 4.65
11.011.0006-A | 4.65
11.011.0010-0 | 2.25
11.011.0010-A | 2.1
11.011.0011-0 | 2.35
11.011.0011-A | 2.19
11.011.0012-0 | 2.48
11.011.0012-A | 2.3
11.011.0013-0 | 2.58
11.011.0013-A | 2.38
11.011.0014-0 | 2.64
11.011.0014-A | 2.43
11.011.0015-0 | 2.69
11.011.0015-A | 2.48
11.011.0016-0 | 2.73
11.011.0016-A | 2.51
11.011.0017-1 | 3
11.011.0017-B | 2.76
11.011.0018-0 | 3.2
11.011.0018-A | 2.93
11.011.0019-0 | 3.31
11.011.0019-A | 3.02
11.011.0020-0 | 3.5
11.011.0020-A | 3.19
11.011.0021-0 | 3.59
11.011.0021-A | 3.26
11.011.0022-0 | 3.82
11.011.0022-A | 3.46
11.011.0023-1 | 3.07
11.011.0023-B | 2.66
11.011.0024-1 | 2.55
11.011.0024-B | 2.21
11.011.0025-1 | 2.04
11.011.0025-B | 1.77
11.011.0027-0 | 2.81
11.011.0027-A | 2.43
11.011.0028-0 | 2.55
11.011.0028-A | 2.21
11.011.0029-0 | 3.07
11.011.0029-A | 2.66
11.011.0030-1 | 2.68
11.011.0030-B | 2.32
11.011.0031-1 | 2.3
11.011.0031-B | 1.99
11.011.0035-0 | 3.36
11.011.0035-A | 2.94
11.011.0036-0 | 2.98
11.011.0036-A | 2.61
11.011.0037-0 | 2.59
11.011.0037-A | 2.28
11.011.0040-0 | 1.27
11.011.0040-A | 1.1
11.011.9999-0 | 5164
11.011.9999-A | 4658
11.012.0015-0 | 247.41
11.012.0015-A | 243.44
11.012.0016-0 | 373.97
11.012.0016-A | 365.87
11.012.0017-0 | 436.02
11.012.0017-A | 423.95
11.012.0018-0 | 482.29
11.012.0018-A | 466.4
11.012.0019-0 | 619.07
11.012.0019-A | 602.43
11.012.0020-0 | 630.11
11.012.0020-A | 612.84
11.012.0021-0 | 790.05
11.012.0021-A | 772.21
11.012.0025-1 | 948.88
11.012.0025-B | 929.17
11.012.0030-0 | 1673.1
11.012.0030-A | 1649.68
11.012.0035-0 | 2523.37
11.012.0035-A | 2497.39
11.012.0040-0 | 2891.67
11.012.0040-A | 2863.76
11.012.0045-0 | 3777.55
11.012.0045-A | 3747.92
11.012.0050-0 | 3979.85
11.012.0050-A | 3946.34
11.012.0060-0 | 262.94
11.012.0060-A | 258.97
11.012.0061-0 | 422.83
11.012.0061-A | 414.73
11.012.0062-0 | 502.86
11.012.0062-A | 490.79
11.012.0063-0 | 592.65
11.012.0063-A | 576.76
11.012.0064-0 | 769.53
11.012.0064-A | 752.89
11.012.0065-0 | 820.39
11.012.0065-A | 803.12
11.012.0066-0 | 917.67
11.012.0066-A | 899.83
11.012.0070-0 | 1476.72
11.012.0070-A | 1457.01
11.012.0075-0 | 2413.88
11.012.0075-A | 2390.46
11.012.0080-0 | 3138.51
11.012.0080-A | 3112.53
11.012.0085-0 | 3768.37
11.012.0085-A | 3740.46
11.012.0090-0 | 4963.94
11.012.0090-A | 4934.31
11.012.0095-0 | 5055.08
11.012.0095-A | 5021.57
11.012.0100-0 | 3.08
11.012.0100-A | 3.08
11.012.0105-0 | 3.17
11.012.0105-A | 3.17
11.012.0120-0 | 3.19
11.012.0120-A | 3.19
11.012.0125-0 | 3.27
11.012.0125-A | 3.27
11.012.9999-0 | 4109
11.012.9999-A | 4047
11.013.0003-1 | 1233.09
11.013.0003-B | 1140.39
11.013.0005-0 | 188.07
11.013.0005-A | 174.39
11.013.0006-0 | 18.36
11.013.0006-A | 16.86
11.013.0009-0 | 26.38
11.013.0009-A | 24.75
11.013.0014-0 | 1427.3
11.013.0014-A | 1335.05
11.013.0015-0 | 1437.97
11.013.0015-A | 1345.72
11.013.0016-0 | 1449.66
11.013.0016-A | 1357.41
11.013.0059-0 | 108.46
11.013.0059-A | 99.82
11.013.0060-0 | 120.75
11.013.0060-A | 112.79
11.013.0061-0 | 125.38
11.013.0061-A | 115.86
11.013.0062-0 | 143.48
11.013.0062-A | 134.24
11.013.0063-0 | 148.46
11.013.0063-A | 137.38
11.013.0064-0 | 162.09
11.013.0064-A | 151.76
11.013.0065-0 | 402.51
11.013.0065-A | 361.74
11.013.0066-0 | 165.36
11.013.0066-A | 154.79
11.013.0067-0 | 407.79
11.013.0067-A | 366.79
11.013.0068-0 | 192.08
11.013.0068-A | 180
11.013.0069-0 | 437.51
11.013.0069-A | 394.99
11.013.0070-1 | 1474.92
11.013.0070-B | 1379.64
11.013.0075-0 | 1485.59
11.013.0075-A | 1390.31
11.013.0080-0 | 1497.28
11.013.0080-A | 1402
11.013.0100-0 | 1516.08
11.013.0100-A | 1419.65
11.013.0105-0 | 1493.62
11.013.0105-A | 1401.61
11.013.0110-0 | 1506.96
11.013.0110-A | 1414.95
11.013.0130-0 | 1235.88
11.013.0130-A | 1162.86
11.013.0135-0 | 1246.55
11.013.0135-A | 1173.53
11.013.0140-0 | 1258.24
11.013.0140-A | 1185.22
11.013.9999-0 | 4036
11.013.9999-A | 3753
11.014.9999-0 | 3951
11.014.9999-A | 3837
11.015.0001-0 | 3.89
11.015.0001-A | 3.89
11.015.0003-0 | 6.03
11.015.0003-A | 6.03
11.015.0004-0 | 2.51
11.015.0004-A | 2.51
11.015.0019-0 | 2360.84
11.015.0019-A | 2339.04
11.015.0020-0 | 2131.64
11.015.0020-A | 2109.85
11.015.0021-0 | 9.1
11.015.0021-A | 8.11
11.015.0022-0 | 17.11
11.015.0022-A | 15.14
11.015.0030-0 | 47.52
11.015.0030-A | 46.8
11.015.9999-0 | 3258
11.015.9999-A | 3151
11.016.0001-0 | 14.26
11.016.0001-A | 13.36
11.016.0002-1 | 11048.69
11.016.0002-B | 10090.15
11.016.0003-0 | 137.98
11.016.0003-A | 128.99
11.016.0004-0 | 149.25
11.016.0004-A | 139.52
11.016.0005-0 | 187.03
11.016.0005-A | 174.69
11.016.0006-0 | 236.88
11.016.0006-A | 221.16
11.016.0007-0 | 10.91
11.016.0007-A | 10.04
11.016.0020-0 | 4.93
11.016.0020-A | 4.78
11.016.0022-0 | 6.83
11.016.0022-A | 6.39
11.016.0030-0 | 11.89
11.016.0030-A | 10.89
11.016.0040-0 | 366.26
11.016.0040-A | 346.69
11.016.0045-0 | 174.9
11.016.0045-A | 174.62
11.016.0047-0 | 191.75
11.016.0047-A | 172.4
11.016.0100-0 | 12.97
11.016.0100-A | 12.43
11.016.0101-0 | 5.34
11.016.0101-A | 4.85
11.016.0102-0 | 7.62
11.016.0102-A | 7.58
11.016.0200-0 | 2.92
11.016.0200-A | 2.92
11.016.0201-0 | 10.03
11.016.0201-A | 8.77
11.016.0505-1 | 7.13
11.016.0505-B | 6.75
11.016.9999-0 | 3661
11.016.9999-A | 3438
11.017.9999-0 | 1846
11.017.9999-A | 1836
11.018.0020-0 | 211.49
11.018.0020-A | 211.49
11.018.0021-0 | 443.3
11.018.0021-A | 432.95
11.018.0025-0 | 225.38
11.018.0025-A | 225.38
11.018.0026-0 | 457.19
11.018.0026-A | 446.84
11.018.0030-0 | 277.13
11.018.0030-A | 277.13
11.018.0031-0 | 508.94
11.018.0031-A | 498.59
11.018.0050-0 | 166.63
11.018.0050-A | 166.63
11.018.0051-0 | 214.65
11.018.0051-A | 214.65
11.018.0052-0 | 131.3
11.018.0052-A | 131.3
11.018.0053-0 | 136.57
11.018.0053-A | 136.57
11.018.0054-0 | 190.82
11.018.0054-A | 190.82
11.018.0060-0 | 52.2
11.018.0060-A | 52.2
11.018.0075-0 | 17.9
11.018.0075-A | 16.19
11.018.0080-0 | 20.9
11.018.0080-A | 19.19
11.018.0085-0 | 21.88
11.018.0085-A | 20.17
11.018.0090-0 | 25.7
11.018.0090-A | 23.99
11.018.9999-0 | 2586
11.018.9999-A | 2520
11.019.0001-0 | 32.84
11.019.0001-A | 30.99
11.019.0005-0 | 668.63
11.019.0005-A | 668.63
11.019.0010-0 | 745.63
11.019.0010-A | 745.63
11.019.0015-0 | 976.63
11.019.0015-A | 976.63
11.019.9999-0 | 4274
11.019.9999-A | 4207
11.020.0001-0 | 25.27
11.020.0001-A | 22.85
11.020.0002-0 | 14.55
11.020.0002-A | 13.28
11.020.0003-0 | 52.61
11.020.0003-A | 48.63
11.020.0006-0 | 90.17
11.020.0006-A | 83.82
11.020.0007-1 | 40.47
11.020.0007-B | 37.41
11.020.0011-1 | 69.36
11.020.0011-B | 64.48
11.020.0012-0 | 34.4
11.020.0012-A | 31.79
11.020.0015-0 | 58.96
11.020.0015-A | 54.81
11.020.0020-0 | 15.83
11.020.0020-A | 13.71
11.020.9999-0 | 5570
11.020.9999-A | 5102
11.021.0010-1 | 13.21
11.021.0010-B | 12.49
11.021.9999-0 | 1633
11.021.9999-A | 1544
11.022.9999-0 | 6813
11.022.9999-A | 6485
11.023.0001-0 | 3.86
11.023.0001-A | 3.86
11.023.0002-0 | 4.49
11.023.0002-A | 4.49
11.023.0003-0 | 4.88
11.023.0003-A | 4.88
11.023.0005-0 | 3.86
11.023.0005-A | 3.86
11.023.0006-0 | 7.99
11.023.0006-A | 7.99
11.023.0007-0 | 9.23
11.023.0007-A | 9.23
11.023.0008-0 | 14.75
11.023.0008-A | 14.75
11.023.0009-0 | 11.82
11.023.0009-A | 11.82
11.023.0010-0 | 5.26
11.023.0010-A | 5.26
11.023.0011-0 | 21.01
11.023.0011-A | 21.01
11.023.0013-0 | 13.55
11.023.0013-A | 13.55
11.023.9999-0 | 3770
11.023.9999-A | 3770
11.024.0001-1 | 791.09
11.024.0001-B | 765.88
11.024.0002-0 | 632.87
11.024.0002-A | 612.7
11.024.0005-0 | 553.76
11.024.0005-A | 536.11
11.024.0008-0 | 443.01
11.024.0008-A | 428.89
11.024.0010-1 | 1262.22
11.024.0010-B | 1237.01
11.024.0012-0 | 1009.78
11.024.0012-A | 989.6
11.024.0015-0 | 883.55
11.024.0015-A | 865.9
11.024.0018-0 | 706.84
11.024.0018-A | 692.72
11.024.9999-0 | 2684
11.024.9999-A | 2617
11.025.0002-0 | 373.32
11.025.0002-A | 367.4
11.025.0006-0 | 387.36
11.025.0006-A | 381.43
11.025.0009-0 | 396.87
11.025.0009-A | 390.95
11.025.0012-0 | 417.57
11.025.0012-A | 411.64
11.025.0013-0 | 429.93
11.025.0013-A | 424.01
11.025.0014-0 | 458.49
11.025.0014-A | 452.57
11.025.9999-0 | 2404
11.025.9999-A | 2369
11.026.0010-0 | 35.01
11.026.0010-A | 32.33
11.026.0015-0 | 1.83
11.026.0015-A | 1.59
11.026.0016-0 | 7.71
11.026.0016-A | 6.68
11.026.0020-0 | 91.63
11.026.0020-A | 82.33
11.026.0025-0 | 90.63
11.026.0025-A | 81.52
11.026.0030-0 | 178.78
11.026.0030-A | 173.72
11.026.0032-0 | 355.87
11.026.0032-A | 348.58
11.026.0033-0 | 355.87
11.026.0033-A | 348.58
11.026.0035-0 | 36.58
11.026.0035-A | 34.77
11.026.0040-0 | 429.76
11.026.0040-A | 429.76
11.026.9999-0 | 5345
11.026.9999-A | 4981
11.027.9999-0 | 4603
11.027.9999-A | 4375
11.028.9999-0 | 2035
11.028.9999-A | 1949
11.029.9999-0 | 2755
11.029.9999-A | 2672
11.030.0020-0 | 72.53
11.030.0020-A | 69.53
11.030.0025-0 | 72.9
11.030.0025-A | 69.9
11.030.0030-0 | 73.31
11.030.0030-A | 70.31
11.030.0050-0 | 76.49
11.030.0050-A | 73.19
11.030.0055-0 | 76.97
11.030.0055-A | 73.67
11.030.0060-0 | 77.5
11.030.0060-A | 74.2
11.030.0080-0 | 102.41
11.030.0080-A | 98.82
11.030.0085-0 | 102.89
11.030.0085-A | 99.3
11.030.0090-0 | 103.41
11.030.0090-A | 99.83
11.030.0110-0 | 111.79
11.030.0110-A | 108.1
11.030.0115-0 | 112.27
11.030.0115-A | 108.58
11.030.0120-0 | 112.79
11.030.0120-A | 109.11
11.030.9999-0 | 5178
11.030.9999-A | 4973
11.031.0005-0 | 233.6
11.031.0005-A | 229.09
11.031.0006-0 | 121.89
11.031.0006-A | 119.04
11.031.0010-0 | 215.92
11.031.0010-A | 211.41
11.031.0011-0 | 104.21
11.031.0011-A | 101.36
11.031.0050-0 | 95.34
11.031.0050-A | 92.71
11.031.0051-0 | 55.42
11.031.0051-A | 53.5
11.031.9999-0 | 1034
11.031.9999-A | 1006
11.032.0005-0 | 223.48
11.032.0005-A | 219.83
11.032.9999-0 | 1071
11.032.9999-A | 1059
11.034.0005-0 | 67.61
11.034.0005-A | 65.51
11.034.0010-0 | 80.16
11.034.0010-A | 77.8
11.034.9999-0 | 3428
11.034.9999-A | 3324
11.035.0001-1 | 8.72
11.035.0001-B | 7.85
11.035.0002-1 | 7.86
11.035.0002-B | 6.98
11.035.0005-0 | 67.33
11.035.0005-A | 66.62
11.035.0010-0 | 56.55
11.035.0010-A | 55.66
11.035.0015-0 | 66.2
11.035.0015-A | 65.12
11.035.0020-0 | 83.99
11.035.0020-A | 82.7
11.035.9999-0 | 5354
11.035.9999-A | 5105
11.036.0001-1 | 40.58
11.036.0001-B | 40.37
11.036.0002-1 | 60.55
11.036.0002-B | 60.34
11.036.9999-0 | 1006
11.036.9999-A | 1002
11.037.0001-0 | 32.32
11.037.0001-A | 29.87
11.037.9999-0 | 1925
11.037.9999-A | 1779
11.038.0001-0 | 7.85
11.038.0001-A | 6.91
11.038.9999-0 | 5628
11.038.9999-A | 4956
11.039.0001-0 | 74612.34
11.039.0001-A | 69784.26
11.039.9999-0 | 5063
11.039.9999-A | 4735
11.040.0100-0 | 2207.33
11.040.0100-A | 2167.79
11.040.0105-0 | 2779.62
11.040.0105-A | 2740.08
11.040.0120-0 | 792.16
11.040.0120-A | 753.93
11.040.0130-0 | 878.01
11.040.0130-A | 839.78
11.040.9999-0 | 3480
11.040.9999-A | 3372
11.041.9999-0 | 3142
11.041.9999-A | 3142
11.043.0002-0 | 30.73
11.043.0002-A | 28.38
11.043.0003-0 | 35.12
11.043.0003-A | 32.77
11.043.0004-0 | 39.51
11.043.0004-A | 37.16
11.043.0005-0 | 43.9
11.043.0005-A | 41.55
11.043.0006-0 | 43.78
11.043.0006-A | 40.69
11.043.0007-0 | 54.11
11.043.0007-A | 51.02
11.043.0008-0 | 64.45
11.043.0008-A | 61.36
11.043.0009-0 | 74.78
11.043.0009-A | 71.69
11.043.0010-0 | 85.12
11.043.0010-A | 82.03
11.043.0011-0 | 37.31
11.043.0011-A | 34.34
11.043.0012-0 | 41.7
11.043.0012-A | 38.73
11.043.0013-0 | 46.09
11.043.0013-A | 43.12
11.043.0014-1 | 50.48
11.043.0014-B | 47.51
11.043.0015-0 | 59.81
11.043.0015-A | 56.84
11.043.0016-0 | 46.66
11.043.0016-A | 43.44
11.043.0017-0 | 56.99
11.043.0017-A | 53.78
11.043.0018-0 | 67.33
11.043.0018-A | 64.11
11.043.0019-1 | 81.36
11.043.0019-B | 77.65
11.043.0020-0 | 91.7
11.043.0020-A | 87.99
11.043.0021-0 | 75.27
11.043.0021-A | 67.36
11.043.0022-0 | 79.66
11.043.0022-A | 71.75
11.043.0023-0 | 84.05
11.043.0023-A | 76.14
11.043.0024-1 | 88.44
11.043.0024-B | 80.53
11.043.0025-0 | 97.77
11.043.0025-A | 89.86
11.043.0026-0 | 84.61
11.043.0026-A | 76.46
11.043.0027-0 | 94.95
11.043.0027-A | 86.79
11.043.0028-0 | 105.28
11.043.0028-A | 97.13
11.043.0029-1 | 128.56
11.043.0029-B | 118.67
11.043.0030-0 | 138.9
11.043.0030-A | 129.01
11.043.9999-0 | 3714
11.043.9999-A | 3463
11.044.0006-0 | 1495.09
11.044.0006-A | 1363.23
11.044.0007-0 | 1883.96
11.044.0007-A | 1730.07
11.044.0008-0 | 2496.37
11.044.0008-A | 2328.62
11.044.0009-0 | 2930.64
11.044.0009-A | 2704.92
11.044.0010-0 | 3422.67
11.044.0010-A | 3131.22
11.044.0056-0 | 505.32
11.044.0056-A | 450.44
11.044.0058-0 | 588.06
11.044.0058-A | 524.02
11.044.0060-0 | 812.01
11.044.0060-A | 718.07
11.044.9999-0 | 4622
11.044.9999-A | 4198
11.045.0006-0 | 1536.24
11.045.0006-A | 1398.88
11.045.0007-0 | 1931.98
11.045.0007-A | 1771.68
11.045.0008-0 | 2548.72
11.045.0008-A | 2373.99
11.045.0009-0 | 3001.09
11.045.0009-A | 2765.96
11.045.0010-0 | 3513.62
11.045.0010-A | 3210.02
11.045.9999-0 | 4705
11.045.9999-A | 4323
11.046.0001-0 | 244.51
11.046.0001-A | 244.51
11.046.0004-0 | 272.2
11.046.0004-A | 272.2
11.046.0007-0 | 285.06
11.046.0007-A | 285.06
11.046.0010-0 | 295.73
11.046.0010-A | 295.73
11.046.0013-0 | 307.42
11.046.0013-A | 307.42
11.046.0014-0 | 321.23
11.046.0014-A | 321.23
11.046.0015-0 | 347.65
11.046.0015-A | 347.65
11.046.0060-0 | 293.54
11.046.0060-A | 293.54
11.046.0100-0 | 380.1
11.046.0100-A | 380.1
11.046.0105-0 | 428.18
11.046.0105-A | 428.18
11.046.0110-0 | 504.82
11.046.0110-A | 504.82
11.046.0115-0 | 516.1
11.046.0115-A | 516.1
11.046.0180-0 | 35.06
11.046.0180-A | 35.06
11.046.9999-0 | 2589
11.046.9999-A | 2589
11.047.0010-1 | 167.63
11.047.0010-B | 160.76
11.047.0011-1 | 1145.26
11.047.0011-B | 1084.86
11.047.0012-0 | 171.35
11.047.0012-A | 164.49
11.047.0015-0 | 110.01
11.047.0015-A | 106.79
11.047.0016-0 | 863.85
11.047.0016-A | 803.45
11.047.0050-0 | 228.33
11.047.0050-A | 205.42
11.047.9999-0 | 4236
11.047.9999-A | 3998
11.048.0010-1 | 292.15
11.048.0010-B | 285.85
11.048.0015-1 | 319.84
11.048.0015-B | 313.54
11.048.0020-1 | 332.7
11.048.0020-B | 326.4
11.048.0025-1 | 343.37
11.048.0025-B | 337.07
11.048.0030-1 | 355.06
11.048.0030-B | 348.76
11.048.0035-1 | 368.87
11.048.0035-B | 362.57
11.048.0040-1 | 395.29
11.048.0040-B | 388.99
11.048.0050-0 | 89.38
11.048.0050-A | 86.23
11.048.0055-0 | 96.24
11.048.0055-A | 93.09
11.048.0060-0 | 103.1
11.048.0060-A | 99.95
11.048.9999-0 | 2854
11.048.9999-A | 2787
11.050.0001-1 | 7.6
11.050.0001-B | 7.6
11.050.0002-0 | 1.52
11.050.0002-A | 1.52
11.050.0010-0 | 7.84
11.050.0010-A | 7.84
11.050.9999-0 | 1465
11.050.9999-A | 1465
11.055.0001-1 | 12.98
11.055.0001-B | 11.38
11.055.0002-0 | 3.03
11.055.0002-A | 2.65
11.055.0010-0 | 7.18
11.055.0010-A | 6.35
11.055.9999-0 | 5193
11.055.9999-A | 4564
11.056.0010-0 | 6.6
11.056.0010-A | 6.6
11.056.0030-0 | 7.19
11.056.0030-A | 7.19
11.056.9999-0 | 1189
11.056.9999-A | 1189
11.057.0010-0 | 2.75
11.057.0010-A | 2.38
11.057.9999-0 | 1098
11.057.9999-A | 951
11.060.0160-0 | 10492.53
11.060.0160-A | 9601.58
11.060.0165-0 | 19626.7
11.060.0165-A | 18060.93
11.060.0170-0 | 11825.71
11.060.0170-A | 10769.31
11.060.0175-0 | 22087.06
11.060.0175-A | 20356.25
11.060.0180-0 | 25272.7
11.060.0180-A | 23212.6
11.060.0185-0 | 22248.44
11.060.0185-A | 20437.59
11.060.0190-0 | 26043.48
11.060.0190-A | 23983.56
11.060.0195-0 | 29205.57
11.060.0195-A | 26966.25
11.060.0200-0 | 4579.8
11.060.0200-A | 4237.98
11.060.0205-0 | 5814.47
11.060.0205-A | 5814.47
11.060.0410-0 | 281.58
11.060.0410-A | 270.2
11.060.0415-0 | 85.84
11.060.0415-A | 77.03
11.060.9999-0 | 3905
11.060.9999-A | 3621
11.061.0001-0 | 206.58
11.061.0001-A | 194.69
11.061.0002-0 | 89.01
11.061.0002-A | 77.12
11.061.9999-0 | 5308
11.061.9999-A | 4802
11.080.0010-0 | 51.28
11.080.0010-A | 49.57
11.080.9999-0 | 1092
11.080.9999-A | 1055
11.090.0500-0 | 26.96
11.090.0500-A | 24.48
11.090.0505-0 | 61.12
11.090.0505-A | 58.72
11.090.0510-0 | 16.58
11.090.0510-A | 14.87
11.090.0515-0 | 19.35
11.090.0515-A | 17.91
11.090.0520-0 | 291.01
11.090.0520-A | 280.75
11.090.0530-0 | 165.41
11.090.0530-A | 163.7
11.090.0535-0 | 35.53
11.090.0535-A | 34.45
11.090.0600-0 | 209.45
11.090.0600-A | 182.09
11.090.0610-0 | 663.26
11.090.0610-A | 638.78
11.090.0611-0 | 14.27
11.090.0611-A | 12.36
11.090.0620-0 | 6.67
11.090.0620-A | 5.83
11.090.9999-0 | 5248
11.090.9999-A | 4853
11.091.0001-0 | 565.93
11.091.0001-A | 493.47
11.091.9999-0 | 1102
11.091.9999-A | 961
11.092.0001-0 | 300.74
11.092.0001-A | 284.09
11.092.9999-0 | 1033
11.092.9999-A | 976
12.001.0010-0 | 315.1
12.001.0010-A | 290.49
12.001.0015-0 | 377.69
12.001.0015-A | 345.94
12.001.0020-0 | 278.7
12.001.0020-A | 258.95
12.001.0025-0 | 337.99
12.001.0025-A | 310.32
12.001.0030-0 | 402.69
12.001.0030-A | 366.38
12.001.0035-0 | 469
12.001.0035-A | 423.83
12.001.0040-0 | 50.73
12.001.0040-A | 44.11
12.001.0045-0 | 101.47
12.001.0045-A | 88.22
12.001.0070-0 | 199.28
12.001.0070-A | 186.31
12.001.0075-0 | 248.78
12.001.0075-A | 230.24
12.001.0090-0 | 429.32
12.001.0090-A | 390.5
12.001.0095-0 | 506.11
12.001.0095-A | 457.02
12.001.0100-0 | 575.41
12.001.0100-A | 516.37
12.001.0105-0 | 677.8
12.001.0105-A | 605.08
12.001.0115-0 | 89.12
12.001.0115-A | 77.37
12.001.9999-0 | 4243
12.001.9999-A | 3836
12.002.0010-0 | 756.51
12.002.0010-A | 714.95
12.002.0011-0 | 740.36
12.002.0011-A | 700.95
12.002.0015-0 | 142.01
12.002.0015-A | 134.94
12.002.0016-0 | 139.59
12.002.0016-A | 132.84
12.002.0020-0 | 156.16
12.002.0020-A | 147.66
12.002.0025-0 | 178.89
12.002.0025-A | 166.89
12.002.0030-0 | 199.02
12.002.0030-A | 184.81
12.002.0035-1 | 73.94
12.002.0035-B | 69.85
12.002.0036-0 | 72.33
12.002.0036-A | 68.45
12.002.0040-0 | 79.58
12.002.0040-A | 75
12.002.0045-0 | 93.49
12.002.0045-A | 86.79
12.002.0050-0 | 104.45
12.002.0050-A | 96.56
12.002.0060-1 | 80.38
12.002.0060-B | 75.78
12.002.0065-1 | 157.83
12.002.0065-B | 149.54
12.002.0070-1 | 176.52
12.002.0070-B | 166.8
12.002.0080-0 | 30.66
12.002.0080-A | 29.09
12.002.0085-0 | 18.4
12.002.0085-A | 17.2
12.002.0100-0 | 435.21
12.002.0100-A | 411.27
12.002.9999-0 | 5354
12.002.9999-A | 5025
12.003.0055-0 | 71.68
12.003.0055-A | 65.72
12.003.0056-0 | 69.66
12.003.0056-A | 63.97
12.003.0060-0 | 80.95
12.003.0060-A | 73.91
12.003.0065-0 | 100.72
12.003.0065-A | 90.88
12.003.0070-0 | 117.28
12.003.0070-A | 105.39
12.003.0075-1 | 36.39
12.003.0075-B | 33.22
12.003.0076-0 | 35.07
12.003.0076-A | 32.08
12.003.0080-0 | 40.87
12.003.0080-A | 37.11
12.003.0085-0 | 53.33
12.003.0085-A | 47.91
12.003.0090-0 | 62.29
12.003.0090-A | 55.67
12.003.0095-0 | 57.5
12.003.0095-A | 53.18
12.003.0096-0 | 55.88
12.003.0096-A | 51.78
12.003.0100-0 | 63.11
12.003.0100-A | 58.04
12.003.0105-0 | 78.4
12.003.0105-A | 71.29
12.003.0110-0 | 88.64
12.003.0110-A | 80.16
12.003.0115-0 | 28.81
12.003.0115-A | 26.55
12.003.0116-0 | 28.11
12.003.0116-A | 25.94
12.003.0120-0 | 33.09
12.003.0120-A | 30.3
12.003.0125-0 | 41.05
12.003.0125-A | 37.2
12.003.0150-0 | 46.94
12.003.0150-A | 42.3
12.003.0155-0 | 74.19
12.003.0155-A | 68.34
12.003.0160-0 | 72.17
12.003.0160-A | 66.59
12.003.0165-0 | 83.47
12.003.0165-A | 76.54
12.003.0170-0 | 103.24
12.003.0170-A | 93.51
12.003.0175-0 | 119.8
12.003.0175-A | 108.01
12.003.0180-1 | 37.11
12.003.0180-B | 33.98
12.003.0185-0 | 35.79
12.003.0185-A | 32.84
12.003.0190-0 | 41.59
12.003.0190-A | 37.86
12.003.0195-0 | 54.06
12.003.0195-A | 48.67
12.003.0200-0 | 63.02
12.003.0200-A | 56.43
12.003.0205-0 | 59.07
12.003.0205-A | 54.82
12.003.0210-0 | 57.45
12.003.0210-A | 53.42
12.003.0215-0 | 64.68
12.003.0215-A | 59.68
12.003.0220-0 | 79.97
12.003.0220-A | 72.93
12.003.0225-0 | 90.21
12.003.0225-A | 81.8
12.003.0230-0 | 29.29
12.003.0230-A | 27.05
12.003.0235-0 | 28.59
12.003.0235-A | 26.44
12.003.0240-0 | 33.62
12.003.0240-A | 30.85
12.003.0245-0 | 41.59
12.003.0245-A | 37.75
12.003.0250-0 | 47.47
12.003.0250-A | 42.85
12.003.9999-0 | 5162
12.003.9999-A | 4712
12.004.0160-0 | 346.18
12.004.0160-A | 341.59
12.004.9999-0 | 4879
12.004.9999-A | 4815
12.005.0010-0 | 38.3
12.005.0010-A | 35.82
12.005.0015-0 | 43.42
12.005.0015-A | 40.26
12.005.0020-0 | 54.94
12.005.0020-A | 50.24
12.005.0025-0 | 56.22
12.005.0025-A | 51.34
12.005.0030-0 | 48.7
12.005.0030-A | 45.74
12.005.0035-0 | 50.49
12.005.0035-A | 47.29
12.005.0040-0 | 56.38
12.005.0040-A | 52.39
12.005.0045-0 | 60.22
12.005.0045-A | 55.72
12.005.0080-0 | 63.72
12.005.0080-A | 59.82
12.005.0085-1 | 66.28
12.005.0085-B | 62.04
12.005.0090-0 | 73.96
12.005.0090-A | 68.69
12.005.0095-1 | 79.08
12.005.0095-B | 73.13
12.005.0100-0 | 38.27
12.005.0100-A | 35.81
12.005.0103-1 | 43.39
12.005.0103-B | 40.25
12.005.0105-0 | 54.91
12.005.0105-A | 50.23
12.005.0107-1 | 56.19
12.005.0107-B | 51.34
12.005.0110-0 | 48.66
12.005.0110-A | 45.72
12.005.0112-1 | 50.45
12.005.0112-B | 47.28
12.005.0115-0 | 56.34
12.005.0115-A | 52.38
12.005.0117-1 | 60.18
12.005.0117-B | 55.7
12.005.0120-0 | 63.55
12.005.0120-A | 59.65
12.005.0122-1 | 66.1
12.005.0122-B | 61.87
12.005.0124-0 | 73.78
12.005.0124-A | 68.52
12.005.0126-1 | 78.9
12.005.0126-B | 72.95
12.005.0130-1 | 52.99
12.005.0130-B | 49.85
12.005.0135-1 | 87.14
12.005.0135-B | 83.61
12.005.0140-1 | 92.25
12.005.0140-B | 88.05
12.005.0160-0 | 53.64
12.005.0160-A | 50.68
12.005.0165-0 | 55.43
12.005.0165-A | 52.23
12.005.0170-0 | 61.32
12.005.0170-A | 57.33
12.005.0175-0 | 65.16
12.005.0175-A | 60.66
12.005.0185-0 | 53.95
12.005.0185-A | 51.02
12.005.0190-0 | 55.74
12.005.0190-A | 52.57
12.005.0195-0 | 61.63
12.005.0195-A | 57.67
12.005.0200-0 | 65.47
12.005.0200-A | 61
12.005.9999-0 | 4082
12.005.9999-A | 3792
12.006.0010-0 | 104.31
12.006.0010-A | 97.44
12.006.9999-0 | 4496
12.006.9999-A | 4199
12.007.0015-0 | 80.24
12.007.0015-A | 77.45
12.007.0020-0 | 63.86
12.007.0020-A | 62.45
12.007.0025-0 | 65.94
12.007.0025-A | 63.98
12.007.0030-0 | 102.66
12.007.0030-A | 99.79
12.007.0040-0 | 113.76
12.007.0040-A | 109.15
12.007.0045-0 | 96.01
12.007.0045-A | 93.95
12.007.9999-0 | 4480
12.007.9999-A | 4348
12.008.0015-0 | 132.43
12.008.0015-A | 125.51
12.008.0020-0 | 98.81
12.008.0020-A | 91.33
12.008.9999-0 | 4358
12.008.9999-A | 4079
12.009.0001-0 | 866.62
12.009.0001-A | 849.5
12.009.0002-0 | 865.47
12.009.0002-A | 848.33
12.009.0003-0 | 551.83
12.009.0003-A | 536.42
12.009.0006-0 | 244.43
12.009.0006-A | 230.71
12.009.9999-0 | 3741
12.009.9999-A | 3626
12.010.0010-0 | 42.51
12.010.0010-A | 41.7
12.010.0015-0 | 83.93
12.010.0015-A | 82.4
12.010.0020-0 | 63.62
12.010.0020-A | 62.41
12.010.9999-0 | 4105
12.010.9999-A | 4028
12.011.0001-0 | 127.76
12.011.0001-A | 123.39
12.011.0005-0 | 144.15
12.011.0005-A | 139.36
12.011.9999-0 | 1041
12.011.9999-A | 1006
12.012.0001-0 | 236.22
12.012.0001-A | 207.71
12.012.0002-0 | 249.48
12.012.0002-A | 220.18
12.012.9999-0 | 4926
12.012.9999-A | 4339
12.013.0010-0 | 111.93
12.013.0010-A | 104.8
12.013.9999-0 | 3742
12.013.9999-A | 3503
12.015.0005-0 | 133.58
12.015.0005-A | 133.58
12.015.0006-0 | 85.5
12.015.0006-A | 85.5
12.015.0010-0 | 200
12.015.0010-A | 200
12.015.0014-0 | 125.4
12.015.0014-A | 125.4
12.015.0015-0 | 138.6
12.015.0015-A | 138.6
12.015.0016-0 | 81.2
12.015.0016-A | 81.2
12.015.0020-0 | 181.34
12.015.0020-A | 181.34
12.015.0021-0 | 125.4
12.015.0021-A | 125.4
12.015.0030-0 | 199.5
12.015.0030-A | 199.5
12.015.0031-0 | 91.5
12.015.0031-A | 91.5
12.015.0035-0 | 210.5
12.015.0035-A | 210.5
12.015.0036-0 | 135.4
12.015.0036-A | 135.4
12.015.0040-0 | 164.01
12.015.0040-A | 164.01
12.015.0041-0 | 109.28
12.015.0041-A | 109.28
12.015.0045-0 | 181.34
12.015.0045-A | 181.34
12.015.0046-0 | 135.4
12.015.0046-A | 135.4
12.015.0060-0 | 199.5
12.015.0060-A | 199.5
12.015.0061-0 | 91.5
12.015.0061-A | 91.5
12.015.0065-0 | 200
12.015.0065-A | 200
12.015.0066-0 | 135.4
12.015.0066-A | 135.4
12.015.0070-0 | 164.01
12.015.0070-A | 164.01
12.015.0071-0 | 91.5
12.015.0071-A | 91.5
12.015.0075-0 | 181.34
12.015.0075-A | 181.34
12.015.0076-0 | 135.4
12.015.0076-A | 135.4
12.015.9999-0 | 3499
12.015.9999-A | 3499
12.016.0004-0 | 83.55
12.016.0004-A | 83.55
12.016.0006-0 | 104.23
12.016.0006-A | 104.23
12.016.0008-0 | 86.84
12.016.0008-A | 86.84
12.016.0010-0 | 108.65
12.016.0010-A | 108.65
12.016.0012-0 | 127.46
12.016.0012-A | 127.46
12.016.0014-0 | 145.02
12.016.0014-A | 145.02
12.016.0016-0 | 137.66
12.016.0016-A | 137.66
12.016.0018-0 | 155.22
12.016.0018-A | 155.22
12.016.0020-0 | 90.8
12.016.0020-A | 90.8
12.016.0022-0 | 112.61
12.016.0022-A | 112.61
12.016.0024-0 | 106.5
12.016.0024-A | 106.5
12.016.0026-0 | 124.06
12.016.0026-A | 124.06
12.016.0028-0 | 91.71
12.016.0028-A | 91.71
12.016.0030-0 | 110.35
12.016.0030-A | 110.35
12.016.0032-0 | 131.31
12.016.0032-A | 131.31
12.016.0034-0 | 148.87
12.016.0034-A | 148.87
12.016.9999-0 | 1000
12.016.9999-A | 1000
12.020.0001-0 | 216.05
12.020.0001-A | 195
12.020.9999-0 | 3691
12.020.9999-A | 3331
12.025.0001-0 | 240.59
12.025.0001-A | 230.86
12.025.9999-0 | 4178
12.025.9999-A | 4009
12.030.0001-0 | 120.61
12.030.0001-A | 107.63
12.030.9999-0 | 5126
12.030.9999-A | 4574
12.035.0001-0 | 254.47
12.035.0001-A | 244.74
12.035.0002-0 | 265.75
12.035.0002-A | 256.02
12.035.0005-0 | 261.91
12.035.0005-A | 252.18
12.035.0010-0 | 289.09
12.035.0010-A | 279.36
12.035.0015-0 | 180.17
12.035.0015-A | 170.44
12.035.0020-0 | 392.77
12.035.0020-A | 383.04
12.035.9999-0 | 1026
12.035.9999-A | 987
12.042.0001-0 | 727.78
12.042.0001-A | 724.04
12.042.9999-0 | 1489
12.042.9999-A | 1482
12.043.0001-0 | 13.53
12.043.0001-A | 12.46
12.043.9999-0 | 1060
12.043.9999-A | 972
12.045.0001-0 | 163.08
12.045.0001-A | 152.82
12.045.9999-0 | 1045
12.045.9999-A | 979
12.050.0001-0 | 57.35
12.050.0001-A | 53.45
12.050.0005-0 | 19.74
12.050.0005-A | 18.45
12.050.0010-0 | 14.38
12.050.0010-A | 13.23
12.050.0015-0 | 78.75
12.050.0015-A | 70.59
12.050.0020-0 | 74.06
12.050.0020-A | 67.99
12.050.9999-0 | 4122
12.050.9999-A | 3793
13.001.0008-0 | 6.55
13.001.0008-A | 6.01
13.001.0009-0 | 11
13.001.0009-A | 10.45
13.001.0010-1 | 6.21
13.001.0010-B | 5.65
13.001.0011-0 | 10.65
13.001.0011-A | 10.1
13.001.0013-0 | 3.1
13.001.0013-A | 2.9
13.001.0014-0 | 7.49
13.001.0014-A | 6.76
13.001.0015-0 | 22.03
13.001.0015-A | 20.05
13.001.0020-1 | 21.58
13.001.0020-B | 19.6
13.001.0025-1 | 20.93
13.001.0025-B | 18.93
13.001.0026-0 | 22.77
13.001.0026-A | 20.75
13.001.0030-1 | 20.64
13.001.0030-B | 18.63
13.001.0031-0 | 23.55
13.001.0031-A | 21.71
13.001.0035-0 | 20.22
13.001.0035-A | 18.2
13.001.0036-0 | 14.01
13.001.0036-A | 12.54
13.001.0040-0 | 21.48
13.001.0040-A | 19.42
13.001.0041-0 | 15.26
13.001.0041-A | 13.76
13.001.0050-1 | 26.86
13.001.0050-B | 24.8
13.001.0055-1 | 24.49
13.001.0055-B | 22.38
13.001.0060-1 | 23.79
13.001.0060-B | 21.62
13.001.0065-1 | 21.62
13.001.0065-B | 19.5
13.001.0100-0 | 9.88
13.001.0100-A | 9.3
13.001.0105-0 | 15.55
13.001.0105-A | 14.62
13.001.0106-0 | 12.33
13.001.0106-A | 11.45
13.001.0107-0 | 9.12
13.001.0107-A | 8.29
13.001.9999-0 | 4154
13.001.9999-A | 3806
13.002.0010-1 | 25.93
13.002.0010-B | 23.8
13.002.0011-1 | 23.07
13.002.0011-B | 20.95
13.002.0015-1 | 25.28
13.002.0015-B | 23.09
13.002.0016-0 | 22.92
13.002.0016-A | 20.84
13.002.0017-0 | 22.31
13.002.0017-A | 20.19
13.002.9999-0 | 4103
13.002.9999-A | 3734
13.003.0001-0 | 17.05
13.003.0001-A | 15.34
13.003.0003-0 | 20.79
13.003.0003-A | 19.43
13.003.0004-0 | 26.07
13.003.0004-A | 24.71
13.003.0005-0 | 32.29
13.003.0005-A | 30.36
13.003.0010-0 | 17.82
13.003.0010-A | 15.98
13.003.9999-0 | 4252
13.003.9999-A | 3929
13.004.0010-0 | 30.74
13.004.0010-A | 27.87
13.004.0015-0 | 29.11
13.004.0015-A | 26.26
13.004.9999-0 | 4229
13.004.9999-A | 3823
13.005.0010-0 | 34.43
13.005.0010-A | 31.49
13.005.0015-0 | 33.48
13.005.0015-A | 30.56
13.005.0020-0 | 30.64
13.005.0020-A | 27.78
13.005.0025-0 | 32.63
13.005.0025-A | 29.27
13.005.9999-0 | 4695
13.005.9999-A | 4260
13.006.0010-0 | 33.15
13.006.0010-A | 29.76
13.006.0020-0 | 30.98
13.006.0020-A | 27.79
13.006.0025-0 | 27.05
13.006.0025-A | 24.11
13.006.9999-0 | 4683
13.006.9999-A | 4191
13.007.9999-0 | 4476
13.007.9999-A | 4239
13.008.0010-0 | 12.02
13.008.0010-A | 10.51
13.008.0020-0 | 13.5
13.008.0020-A | 11.99
13.008.9999-0 | 5305
13.008.9999-A | 4677
13.009.0030-0 | 20.19
13.009.0030-A | 18.31
13.009.0050-0 | 26.97
13.009.0050-A | 24.68
13.009.0051-0 | 31.51
13.009.0051-A | 29.15
13.009.9999-0 | 6843
13.009.9999-A | 6288
13.010.0015-0 | 10.14
13.010.0015-A | 8.79
13.010.0020-0 | 10.74
13.010.0020-A | 9.32
13.010.0025-0 | 10.68
13.010.0025-A | 9.25
13.010.0029-0 | 610.14
13.010.0029-A | 561.91
13.010.0049-0 | 569.61
13.010.0049-A | 517.96
13.010.9999-0 | 4639
13.010.9999-A | 4109
13.011.0005-0 | 6.64
13.011.0005-A | 5.96
13.011.0010-0 | 20.07
13.011.0010-A | 18.56
13.011.9999-0 | 3667
13.011.9999-A | 3340
13.012.0010-0 | 28.95
13.012.0010-A | 28.27
13.012.9999-0 | 4800
13.012.9999-A | 4687
13.013.9999-0 | 5590
13.013.9999-A | 4904
13.014.9999-0 | 6894
13.014.9999-A | 6157
13.015.9999-0 | 4979
13.015.9999-A | 4466
13.022.0010-0 | 112.49
13.022.0010-A | 107.64
13.022.0015-0 | 112.49
13.022.0015-A | 107.64
13.022.0020-0 | 115.7
13.022.0020-A | 110.85
13.022.0025-0 | 89.77
13.022.0025-A | 84.93
13.022.0027-0 | 65.26
13.022.0027-A | 61.72
13.022.0029-0 | 81.41
13.022.0029-A | 77.83
13.022.0035-0 | 202.32
13.022.0035-A | 197.49
13.022.0040-0 | 119.55
13.022.0040-A | 114.72
13.022.0500-0 | 56.51
13.022.0500-A | 50.79
13.022.9999-0 | 5635
13.022.9999-A | 5354
13.024.0010-0 | 106.69
13.024.0010-A | 101.11
13.024.0011-0 | 72.64
13.024.0011-A | 69.79
13.024.0015-0 | 148.93
13.024.0015-A | 143.35
13.024.0016-0 | 114.88
13.024.0016-A | 112.03
13.024.0018-0 | 95.03
13.024.0018-A | 89.45
13.024.0019-0 | 60.98
13.024.0019-A | 58.13
13.024.0020-0 | 101.63
13.024.0020-A | 96.05
13.024.0021-0 | 67.58
13.024.0021-A | 64.73
13.024.9999-0 | 4793
13.024.9999-A | 4579
13.025.0005-0 | 28.5
13.025.0005-A | 24.9
13.025.0010-0 | 57.79
13.025.0010-A | 51.51
13.025.0016-0 | 59.57
13.025.0016-A | 53.29
13.025.0020-0 | 1.53
13.025.0020-A | 1.34
13.025.0055-0 | 43.8
13.025.0055-A | 40.24
13.025.0058-0 | 50.02
13.025.0058-A | 45.9
13.025.0059-0 | 26.72
13.025.0059-A | 23.16
13.025.0060-0 | 27.09
13.025.0060-A | 23.77
13.025.0061-0 | 28.26
13.025.0061-A | 24.93
13.025.0080-0 | 12.5
13.025.0080-A | 12.42
13.025.9999-0 | 4706
13.025.9999-A | 4231
13.026.0010-0 | 69.73
13.026.0010-A | 63.45
13.026.0011-0 | 40.44
13.026.0011-A | 36.83
13.026.0015-0 | 61.95
13.026.0015-A | 57.83
13.026.9999-0 | 3671
13.026.9999-A | 3371
13.030.0200-0 | 130.21
13.030.0200-A | 116.09
13.030.0210-0 | 129.46
13.030.0210-A | 114.98
13.030.0250-0 | 78.34
13.030.0250-A | 71.35
13.030.0251-0 | 70.56
13.030.0251-A | 65.73
13.030.0255-0 | 54.52
13.030.0255-A | 51.31
13.030.0256-0 | 51.89
13.030.0256-A | 48.68
13.030.0257-0 | 71.29
13.030.0257-A | 67.53
13.030.0258-0 | 68.66
13.030.0258-A | 64.9
13.030.0259-0 | 50.89
13.030.0259-A | 47.68
13.030.0260-0 | 67.66
13.030.0260-A | 63.9
13.030.0262-0 | 96.95
13.030.0262-A | 91.74
13.030.0263-0 | 89.24
13.030.0263-A | 84.43
13.030.0264-0 | 91.85
13.030.0264-A | 87.36
13.030.0265-0 | 84.15
13.030.0265-A | 80.05
13.030.0267-0 | 91.85
13.030.0267-A | 87.36
13.030.0268-0 | 84.15
13.030.0268-A | 80.05
13.030.0270-0 | 125.85
13.030.0270-A | 118.68
13.030.0271-0 | 116.3
13.030.0271-A | 111.29
13.030.0272-0 | 93
13.030.0272-A | 88.55
13.030.0290-0 | 72.6
13.030.0290-A | 66.32
13.030.0291-0 | 63.05
13.030.0291-A | 58.93
13.030.0292-0 | 39.76
13.030.0292-A | 36.19
13.030.9999-0 | 4309
13.030.9999-A | 4032
13.035.0010-0 | 204.73
13.035.0010-A | 183.85
13.035.0015-0 | 257.61
13.035.0015-A | 229.89
13.035.0020-0 | 282.83
13.035.0020-A | 251.67
13.035.0025-0 | 361.31
13.035.0025-A | 319.89
13.035.9999-0 | 5508
13.035.9999-A | 4909
13.036.0010-0 | 199.64
13.036.0010-A | 190.77
13.036.0011-0 | 190.72
13.036.0011-A | 182.17
13.036.0015-0 | 27.1
13.036.0015-A | 25
13.036.0016-0 | 22.55
13.036.0016-A | 20.52
13.036.0050-0 | 208.69
13.036.0050-A | 199.83
13.036.0051-0 | 199.77
13.036.0051-A | 191.22
13.036.0080-0 | 195.9
13.036.0080-A | 188.74
13.036.0081-0 | 186.97
13.036.0081-A | 180.13
13.036.9999-0 | 1047
13.036.9999-A | 992
13.037.0010-0 | 104.66
13.037.0010-A | 95.79
13.037.0011-0 | 95.73
13.037.0011-A | 87.18
13.037.0015-0 | 126.16
13.037.0015-A | 117.29
13.037.0016-0 | 117.24
13.037.0016-A | 108.69
13.037.0020-0 | 104.66
13.037.0020-A | 95.79
13.037.0021-0 | 95.73
13.037.0021-A | 87.18
13.037.0025-0 | 110.91
13.037.0025-A | 102.05
13.037.0026-0 | 101.99
13.037.0026-A | 93.44
13.037.0030-0 | 99.73
13.037.0030-A | 90.86
13.037.0031-0 | 90.81
13.037.0031-A | 82.26
13.037.0035-0 | 692.76
13.037.0035-A | 683.89
13.037.0036-0 | 683.84
13.037.0036-A | 675.29
13.037.0040-0 | 692.76
13.037.0040-A | 683.89
13.037.0041-0 | 683.84
13.037.0041-A | 675.29
13.037.0045-0 | 590.79
13.037.0045-A | 581.92
13.037.0046-0 | 581.87
13.037.0046-A | 573.32
13.037.0050-0 | 692.76
13.037.0050-A | 683.89
13.037.0051-0 | 683.84
13.037.0051-A | 675.29
13.037.9999-0 | 1065
13.037.9999-A | 1007
13.045.0040-0 | 37.7
13.045.0040-A | 35.92
13.045.0045-0 | 40.6
13.045.0045-A | 38.78
13.045.0050-0 | 50.97
13.045.0050-A | 49.12
13.045.0051-0 | 18.7
13.045.0051-A | 17.52
13.045.0052-0 | 33.11
13.045.0052-A | 31.6
13.045.0054-0 | 20.71
13.045.0054-A | 18.93
13.045.0065-0 | 208.36
13.045.0065-A | 199.46
13.045.0066-0 | 196.94
13.045.0066-A | 188.4
13.045.0070-0 | 220.89
13.045.0070-A | 209.78
13.045.0071-0 | 206.62
13.045.0071-A | 196.02
13.045.0075-0 | 200.16
13.045.0075-A | 191.26
13.045.0076-0 | 184.87
13.045.0076-A | 177.17
13.045.0080-0 | 186.64
13.045.0080-A | 180.3
13.045.0081-0 | 177.75
13.045.0081-A | 171.76
13.045.9999-0 | 4271
13.045.9999-A | 4067
13.050.0055-0 | 34.54
13.050.0055-A | 32.76
13.050.0065-0 | 202.69
13.050.0065-A | 193.78
13.050.0070-0 | 220.89
13.050.0070-A | 209.78
13.050.9999-0 | 3101
13.050.9999-A | 2950
13.060.9999-0 | 3027
13.060.9999-A | 2699
13.065.0010-0 | 332.75
13.065.0010-A | 323.85
13.065.0015-0 | 394.34
13.065.0015-A | 384.93
13.065.0030-0 | 407.14
13.065.0030-A | 396.02
13.065.9999-0 | 3952
13.065.9999-A | 3849
13.075.0010-0 | 88.16
13.075.0010-A | 84.66
13.075.9999-0 | 1026
13.075.9999-A | 985
13.080.0005-0 | 1089.57
13.080.0005-A | 1089.57
13.080.0020-0 | 1287.68
13.080.0020-A | 1287.68
13.080.0025-0 | 2377.25
13.080.0025-A | 2377.25
13.080.9999-0 | 1000
13.080.9999-A | 1000
13.150.9999-0 | 3268
13.150.9999-A | 3120
13.155.9999-0 | 5543
13.155.9999-A | 5543
13.157.0010-0 | 24.25
13.157.0010-A | 23.06
13.157.9999-0 | 6065
13.157.9999-A | 5766
13.160.0010-0 | 436.72
13.160.0010-A | 426.03
13.160.9999-0 | 6113
13.160.9999-A | 5963
13.165.0010-0 | 111.82
13.165.0010-A | 106.69
13.165.9999-0 | 2687
13.165.9999-A | 2572
13.167.9999-0 | 3528
13.167.9999-A | 3216
13.168.0010-0 | 365
13.168.0010-A | 365
13.168.0015-0 | 375.03
13.168.0015-A | 375.03
13.168.0020-0 | 372.52
13.168.0020-A | 372.52
13.168.9999-0 | 964
13.168.9999-A | 964
13.170.0011-0 | 61.82
13.170.0011-A | 58.56
13.170.0016-0 | 70.01
13.170.0016-A | 65.46
13.170.0018-0 | 31.48
13.170.0018-A | 31.48
13.170.0020-0 | 35.36
13.170.0020-A | 31.94
13.170.0025-0 | 37.67
13.170.0025-A | 34.94
13.170.9999-0 | 4864
13.170.9999-A | 4582
13.175.0010-0 | 35.77
13.175.0010-A | 35.77
13.175.0012-0 | 49.81
13.175.0012-A | 49.81
13.175.0015-0 | 43.1
13.175.0015-A | 43.1
13.175.0016-0 | 23.92
13.175.0016-A | 23.92
13.175.9999-0 | 4906
13.175.9999-A | 4906
13.180.0010-0 | 33.6
13.180.0010-A | 30.04
13.180.0015-1 | 28
13.180.0015-B | 28
13.180.9999-0 | 5421
13.180.9999-A | 5132
13.185.9999-0 | 2395
13.185.9999-A | 2395
13.187.0010-0 | 76.18
13.187.0010-A | 70.88
13.187.9999-0 | 1051
13.187.9999-A | 976
13.190.0015-0 | 90.09
13.190.0015-A | 90.09
13.190.9999-0 | 3652
13.190.9999-A | 3652
13.192.9999-0 | 2144
13.192.9999-A | 2144
13.193.0010-0 | 127.42
13.193.0010-A | 127.42
13.193.9999-0 | 1295
13.193.9999-A | 1295
13.195.0010-0 | 48.14
13.195.0010-A | 44.38
13.195.0012-0 | 86.85
13.195.0012-A | 83.09
13.195.0015-0 | 70.09
13.195.0015-A | 66.33
13.195.0020-0 | 194.73
13.195.0020-A | 178.27
13.195.0030-0 | 41.2
13.195.0030-A | 37.84
13.195.9999-0 | 8116
13.195.9999-A | 7559
13.196.0010-0 | 49.38
13.196.0010-A | 49.38
13.196.0015-0 | 67.98
13.196.0015-A | 67.98
13.196.0020-0 | 51.51
13.196.0020-A | 51.51
13.196.0025-0 | 73.44
13.196.0025-A | 73.44
13.196.0030-0 | 54.59
13.196.0030-A | 54.59
13.196.0035-0 | 60.34
13.196.0035-A | 60.34
13.196.0040-0 | 69.97
13.196.0040-A | 69.97
13.196.0045-0 | 69.97
13.196.0045-A | 69.97
13.196.0050-0 | 107.68
13.196.0050-A | 107.68
13.196.0080-0 | 49.87
13.196.0080-A | 49.87
13.196.0085-0 | 56.22
13.196.0085-A | 56.22
13.196.0090-0 | 56.03
13.196.0090-A | 56.03
13.196.0095-0 | 113.14
13.196.0095-A | 113.14
13.196.0100-0 | 46.15
13.196.0100-A | 46.15
13.196.0101-0 | 47.38
13.196.0101-A | 47.38
13.196.0102-0 | 49.65
13.196.0102-A | 49.65
13.196.0103-0 | 54.97
13.196.0103-A | 54.97
13.196.0104-0 | 53.44
13.196.0104-A | 53.44
13.196.0105-0 | 57.51
13.196.0105-A | 57.51
13.196.0106-0 | 58.96
13.196.0106-A | 58.96
13.196.0107-0 | 58.9
13.196.0107-A | 58.9
13.196.0108-0 | 58.7
13.196.0108-A | 58.7
13.196.0109-0 | 60.88
13.196.0109-A | 60.88
13.196.0110-0 | 60.15
13.196.0110-A | 60.15
13.196.0111-0 | 36.01
13.196.0111-A | 36.01
13.196.0112-0 | 40.37
13.196.0112-A | 40.37
13.196.0113-0 | 41.66
13.196.0113-A | 41.66
13.196.0114-0 | 44.08
13.196.0114-A | 44.08
13.196.0115-0 | 55.07
13.196.0115-A | 55.07
13.196.0116-0 | 48.44
13.196.0116-A | 48.44
13.196.0117-0 | 59.93
13.196.0117-A | 59.93
13.196.0118-0 | 48.95
13.196.0118-A | 48.95
13.196.0119-0 | 60.45
13.196.0119-A | 60.45
13.196.0120-0 | 49.27
13.196.0120-A | 49.27
13.196.0121-0 | 62.31
13.196.0121-A | 62.31
13.196.0122-0 | 53.13
13.196.0122-A | 53.13
13.196.0123-0 | 66.17
13.196.0123-A | 66.17
13.196.0124-0 | 54.08
13.196.0124-A | 54.08
13.196.0125-0 | 70.48
13.196.0125-A | 70.48
13.196.0126-0 | 49.79
13.196.0126-A | 49.79
13.196.0127-0 | 62.11
13.196.0127-A | 62.11
13.196.0128-0 | 55.1
13.196.0128-A | 55.1
13.196.0129-0 | 67.42
13.196.0129-A | 67.42
13.196.0130-0 | 59.48
13.196.0130-A | 59.48
13.196.0131-0 | 72.16
13.196.0131-A | 72.16
13.196.0132-0 | 52.94
13.196.0132-A | 52.94
13.196.0133-0 | 65.98
13.196.0133-A | 65.98
13.196.0134-0 | 57.52
13.196.0134-A | 57.52
13.196.0135-0 | 70.57
13.196.0135-A | 70.57
13.196.0136-0 | 58.51
13.196.0136-A | 58.51
13.196.0137-0 | 71.56
13.196.0137-A | 71.56
13.196.0138-0 | 50.52
13.196.0138-A | 50.52
13.196.0139-0 | 60.17
13.196.0139-A | 60.17
13.196.0140-0 | 47.03
13.196.0140-A | 47.03
13.196.0141-0 | 61.61
13.196.0141-A | 61.61
13.196.0142-0 | 54.19
13.196.0142-A | 54.19
13.196.0143-0 | 64.98
13.196.0143-A | 64.98
13.196.0144-0 | 49.5
13.196.0144-A | 49.5
13.196.0145-0 | 57.6
13.196.0145-A | 57.6
13.196.0146-0 | 50.6
13.196.0146-A | 50.6
13.196.0147-0 | 61.09
13.196.0147-A | 61.09
13.196.0148-0 | 52.72
13.196.0148-A | 52.72
13.196.0149-0 | 64.89
13.196.0149-A | 64.89
13.196.0150-0 | 50.39
13.196.0150-A | 50.39
13.196.0151-0 | 58.23
13.196.0151-A | 58.23
13.196.0152-0 | 51.59
13.196.0152-A | 51.59
13.196.0153-0 | 62.85
13.196.0153-A | 62.85
13.196.0154-0 | 52.93
13.196.0154-A | 52.93
13.196.0155-0 | 64.15
13.196.0155-A | 64.15
13.196.0156-0 | 62.12
13.196.0156-A | 62.12
13.196.0157-0 | 76.24
13.196.0157-A | 76.24
13.196.0158-0 | 69.55
13.196.0158-A | 69.55
13.196.0159-0 | 75.63
13.196.0159-A | 75.63
13.196.0160-0 | 67.63
13.196.0160-A | 67.63
13.196.0161-0 | 78.81
13.196.0161-A | 78.81
13.196.0162-0 | 63.72
13.196.0162-A | 63.72
13.196.0163-0 | 77.15
13.196.0163-A | 77.15
13.196.0164-0 | 71.38
13.196.0164-A | 71.38
13.196.0165-0 | 84.87
13.196.0165-A | 84.87
13.196.0166-0 | 74.75
13.196.0166-A | 74.75
13.196.0167-0 | 87.13
13.196.0167-A | 87.13
13.196.0168-0 | 61.59
13.196.0168-A | 61.59
13.196.0169-0 | 65.91
13.196.0169-A | 65.91
13.196.0170-0 | 60.58
13.196.0170-A | 60.58
13.196.0171-0 | 71.8
13.196.0171-A | 71.8
13.196.0172-0 | 70.86
13.196.0172-A | 70.86
13.196.0173-0 | 82.48
13.196.0173-A | 82.48
13.196.9999-0 | 1000
13.196.9999-A | 1000
13.197.0010-0 | 30.4
13.197.0010-A | 27.34
13.197.9999-0 | 1077
13.197.9999-A | 968
13.198.0010-0 | 9.61
13.198.0010-A | 9.61
13.198.9999-0 | 5883
13.198.9999-A | 5883
13.199.0010-0 | 119.33
13.199.0010-A | 113.27
13.199.0015-0 | 376.53
13.199.0015-A | 370.47
13.199.9999-0 | 1038
13.199.9999-A | 1003
13.200.0010-0 | 58.79
13.200.0010-A | 55.85
13.200.0015-1 | 59.84
13.200.0015-B | 54.32
13.200.0020-0 | 80.5
13.200.0020-A | 72.22
13.200.0025-0 | 101.16
13.200.0025-A | 90.12
13.200.0030-0 | 267.28
13.200.0030-A | 254.67
13.200.9999-0 | 3444
13.200.9999-A | 3167
13.201.9999-0 | 4086
13.201.9999-A | 3665
13.205.0010-0 | 201.2
13.205.0010-A | 200.63
13.205.0015-0 | 197.8
13.205.0015-A | 197.23
13.205.0020-0 | 154.27
13.205.0020-A | 153.7
13.205.0025-0 | 192.14
13.205.0025-A | 188.58
13.205.9999-0 | 973
13.205.9999-A | 966
13.301.0080-1 | 24.1
13.301.0080-B | 21.34
13.301.0081-0 | 22.06
13.301.0081-A | 19.57
13.301.0082-0 | 31.97
13.301.0082-A | 28.46
13.301.0083-0 | 34.46
13.301.0083-A | 30.67
13.301.0085-0 | 32.11
13.301.0085-A | 28.28
13.301.0090-0 | 29.58
13.301.0090-A | 26.1
13.301.0092-0 | 11.31
13.301.0092-A | 9.89
13.301.0093-0 | 15.25
13.301.0093-A | 13.55
13.301.0094-0 | 9.13
13.301.0094-A | 7.95
13.301.0095-0 | 22.14
13.301.0095-A | 19.73
13.301.0100-0 | 38.74
13.301.0100-A | 34.65
13.301.0105-0 | 9.73
13.301.0105-A | 8.48
13.301.0110-0 | 10.8
13.301.0110-A | 9.47
13.301.0115-0 | 18.03
13.301.0115-A | 15.89
13.301.0117-0 | 11.42
13.301.0117-A | 10.17
13.301.0118-0 | 13.93
13.301.0118-A | 12.48
13.301.0119-0 | 16.44
13.301.0119-A | 14.8
13.301.0120-1 | 18.96
13.301.0120-B | 17.11
13.301.0125-1 | 21.47
13.301.0125-B | 19.43
13.301.0130-1 | 23.98
13.301.0130-B | 21.75
13.301.0131-0 | 26.49
13.301.0131-A | 24.06
13.301.0132-0 | 31.52
13.301.0132-A | 28.69
13.301.0133-0 | 36.54
13.301.0133-A | 33.32
13.301.0134-0 | 39.06
13.301.0134-A | 35.64
13.301.0140-0 | 46.59
13.301.0140-A | 42.58
13.301.0500-0 | 33.55
13.301.0500-A | 29.75
13.301.0505-0 | 56.18
13.301.0505-A | 51.96
13.301.0510-0 | 61.33
13.301.0510-A | 56.64
13.301.9999-0 | 4709
13.301.9999-A | 4213
13.302.0010-0 | 7.43
13.302.0010-A | 6.68
13.302.9999-0 | 1062
13.302.9999-A | 953
13.330.0010-0 | 42.37
13.330.0010-A | 37.87
13.330.0012-0 | 39.96
13.330.0012-A | 35.78
13.330.0015-0 | 36.74
13.330.0015-A | 32.82
13.330.0018-0 | 24.09
13.330.0018-A | 21.71
13.330.0020-0 | 65.65
13.330.0020-A | 58.59
13.330.0022-0 | 63.65
13.330.0022-A | 56.54
13.330.0023-0 | 65.65
13.330.0023-A | 58.59
13.330.0024-0 | 63.65
13.330.0024-A | 56.54
13.330.0025-0 | 33.41
13.330.0025-A | 29.25
13.330.0028-0 | 17.16
13.330.0028-A | 15.05
13.330.0030-0 | 41.94
13.330.0030-A | 36.68
13.330.0031-0 | 12.73
13.330.0031-A | 11.26
13.330.0033-0 | 15.11
13.330.0033-A | 13.37
13.330.0034-0 | 20.37
13.330.0034-A | 18.11
13.330.0035-0 | 35.02
13.330.0035-A | 30.85
13.330.0036-0 | 17.54
13.330.0036-A | 15.76
13.330.0050-0 | 47.55
13.330.0050-A | 43.39
13.330.0051-0 | 51.83
13.330.0051-A | 47.71
13.330.0060-0 | 60.24
13.330.0060-A | 55.37
13.330.0061-0 | 64.53
13.330.0061-A | 59.7
13.330.0070-0 | 80.1
13.330.0070-A | 75.94
13.330.0071-0 | 84.38
13.330.0071-A | 80.26
13.330.0075-0 | 44.26
13.330.0075-A | 40.64
13.330.0076-0 | 48.55
13.330.0076-A | 44.96
13.330.0078-0 | 37.79
13.330.0078-A | 34.77
13.330.0079-0 | 44.17
13.330.0079-A | 40.75
13.330.0100-0 | 20.59
13.330.0100-A | 18.21
13.330.0101-0 | 20.39
13.330.0101-A | 18.13
13.330.0110-0 | 22.93
13.330.0110-A | 20.41
13.330.0111-0 | 22.78
13.330.0111-A | 20.42
13.330.0500-0 | 39.7
13.330.0500-A | 35.56
13.330.9999-0 | 4109
13.330.9999-A | 3700
13.331.0010-0 | 53.23
13.331.0010-A | 49.31
13.331.0011-0 | 59.69
13.331.0011-A | 55.19
13.331.0012-0 | 46.71
13.331.0012-A | 42.79
13.331.0015-0 | 93.99
13.331.0015-A | 90.07
13.331.0016-0 | 99.62
13.331.0016-A | 95.12
13.331.0017-0 | 86.64
13.331.0017-A | 82.72
13.331.0050-0 | 20.89
13.331.0050-A | 18.51
13.331.0051-0 | 20.62
13.331.0051-A | 18.37
13.331.9999-0 | 1122
13.331.9999-A | 1040
13.332.0010-0 | 96.56
13.332.0010-A | 92.06
13.332.0011-0 | 90.93
13.332.0011-A | 87.01
13.332.0012-0 | 83.59
13.332.0012-A | 79.67
13.332.9999-0 | 1154
13.332.9999-A | 1102
13.333.0010-0 | 346.99
13.333.0010-A | 342.49
13.333.0011-0 | 334.01
13.333.0011-A | 330.09
13.333.0015-0 | 290.43
13.333.0015-A | 285.92
13.333.0016-0 | 277.45
13.333.0016-A | 273.53
13.333.9999-0 | 933
13.333.9999-A | 919
13.335.0030-0 | 100.41
13.335.0030-A | 92.89
13.335.9999-0 | 5621
13.335.9999-A | 5198
13.337.0010-0 | 90.04
13.337.0010-A | 83.01
13.337.0011-0 | 78.03
13.337.0011-A | 71.2
13.337.0015-0 | 97.41
13.337.0015-A | 90.38
13.337.0016-0 | 85.41
13.337.0016-A | 78.57
13.337.0020-0 | 91.01
13.337.0020-A | 84.12
13.337.0021-0 | 85.41
13.337.0021-A | 78.57
13.337.0025-0 | 110.08
13.337.0025-A | 103.04
13.337.0026-0 | 98.07
13.337.0026-A | 91.23
13.337.0030-0 | 103.21
13.337.0030-A | 96.17
13.337.0031-0 | 91.2
13.337.0031-A | 84.36
13.337.0035-0 | 85.83
13.337.0035-A | 78.79
13.337.0036-0 | 73.82
13.337.0036-A | 66.98
13.337.0040-0 | 106.36
13.337.0040-A | 99.32
13.337.0041-0 | 94.35
13.337.0041-A | 87.51
13.337.0045-0 | 85.83
13.337.0045-A | 78.79
13.337.0046-0 | 73.82
13.337.0046-A | 66.98
13.337.0050-0 | 91.81
13.337.0050-A | 84.77
13.337.0051-0 | 79.8
13.337.0051-A | 72.96
13.337.0055-0 | 81.13
13.337.0055-A | 74.09
13.337.0056-0 | 69.12
13.337.0056-A | 62.28
13.337.0060-0 | 153.83
13.337.0060-A | 151.54
13.337.0061-0 | 149.75
13.337.0061-A | 147.53
13.337.0063-0 | 122.85
13.337.0063-A | 120.22
13.337.0064-0 | 118.77
13.337.0064-A | 116.21
13.337.0066-0 | 121.87
13.337.0066-A | 119.41
13.337.0067-0 | 117.79
13.337.0067-A | 115.4
13.337.0070-0 | 107.27
13.337.0070-A | 104.64
13.337.0071-0 | 103.19
13.337.0071-A | 100.63
13.337.0073-0 | 116.62
13.337.0073-A | 114.16
13.337.0074-0 | 112.55
13.337.0074-A | 110.15
13.337.0077-0 | 215.69
13.337.0077-A | 213.4
13.337.0078-0 | 211.62
13.337.0078-A | 209.39
13.337.0080-0 | 215.69
13.337.0080-A | 213.4
13.337.0081-0 | 211.62
13.337.0081-A | 209.39
13.337.0083-0 | 168.3
13.337.0083-A | 165.85
13.337.0084-0 | 164.23
13.337.0084-A | 161.84
13.337.0087-0 | 215.69
13.337.0087-A | 213.4
13.337.0088-0 | 211.62
13.337.0088-A | 209.39
13.337.0090-0 | 27.76
13.337.0090-A | 25.51
13.337.0091-0 | 16.64
13.337.0091-A | 14.61
13.337.0100-0 | 109.12
13.337.0100-A | 102.08
13.337.0101-0 | 97.11
13.337.0101-A | 90.27
13.337.0110-0 | 109.12
13.337.0110-A | 102.08
13.337.0111-0 | 97.11
13.337.0111-A | 90.27
13.337.0115-0 | 105.92
13.337.0115-A | 98.88
13.337.0116-0 | 93.91
13.337.0116-A | 87.07
13.337.0125-0 | 135.22
13.337.0125-A | 128.19
13.337.0126-0 | 123.22
13.337.0126-A | 116.38
13.337.0130-0 | 124.47
13.337.0130-A | 117.43
13.337.0131-0 | 112.46
13.337.0131-A | 105.62
13.337.0135-0 | 111.1
13.337.0135-A | 104.07
13.337.0136-0 | 99.1
13.337.0136-A | 92.26
13.337.0140-0 | 100.57
13.337.0140-A | 93.54
13.337.0141-0 | 88.57
13.337.0141-A | 81.73
13.337.0145-0 | 98.03
13.337.0145-A | 91
13.337.0146-0 | 86.03
13.337.0146-A | 79.19
13.337.0150-0 | 102.39
13.337.0150-A | 95.35
13.337.0151-0 | 90.38
13.337.0151-A | 83.54
13.337.0155-0 | 98.18
13.337.0155-A | 91.14
13.337.0156-0 | 86.17
13.337.0156-A | 79.33
13.337.0158-0 | 27.78
13.337.0158-A | 25.53
13.337.0159-0 | 16.66
13.337.0159-A | 14.63
13.337.0160-0 | 744.54
13.337.0160-A | 737.5
13.337.0161-0 | 732.53
13.337.0161-A | 725.69
13.337.0165-0 | 744.54
13.337.0165-A | 737.5
13.337.0166-0 | 732.53
13.337.0166-A | 725.69
13.337.0170-0 | 744.54
13.337.0170-A | 737.5
13.337.0171-0 | 732.53
13.337.0171-A | 725.69
13.337.0175-0 | 744.54
13.337.0175-A | 737.5
13.337.0176-0 | 732.53
13.337.0176-A | 725.69
13.337.0180-0 | 744.54
13.337.0180-A | 737.5
13.337.0181-0 | 732.53
13.337.0181-A | 725.69
13.337.0185-0 | 647.2
13.337.0185-A | 640.17
13.337.0186-0 | 635.2
13.337.0186-A | 628.36
13.337.0190-0 | 647.2
13.337.0190-A | 640.17
13.337.0191-0 | 635.2
13.337.0191-A | 628.36
13.337.0195-0 | 647.2
13.337.0195-A | 640.17
13.337.0196-0 | 635.2
13.337.0196-A | 628.36
13.337.0200-0 | 549.87
13.337.0200-A | 542.83
13.337.0201-0 | 537.86
13.337.0201-A | 531.02
13.337.0205-0 | 647.2
13.337.0205-A | 640.17
13.337.0206-0 | 635.2
13.337.0206-A | 628.36
13.337.0208-0 | 65.26
13.337.0208-A | 63.01
13.337.0209-0 | 54.14
13.337.0209-A | 52.11
13.337.9999-0 | 1042
13.337.9999-A | 992
13.340.9999-0 | 3584
13.340.9999-A | 3584
13.345.0015-0 | 183.26
13.345.0015-A | 176.23
13.345.0016-0 | 232.16
13.345.0016-A | 225.12
13.345.0017-0 | 170.43
13.345.0017-A | 163.6
13.345.0018-0 | 219.33
13.345.0018-A | 212.49
13.345.0020-0 | 29.94
13.345.0020-A | 27.83
13.345.0021-0 | 27.7
13.345.0021-A | 25.67
13.345.0025-0 | 35.26
13.345.0025-A | 33.78
13.345.0026-0 | 33.19
13.345.0026-A | 31.75
13.345.0030-0 | 38.7
13.345.0030-A | 37.23
13.345.0031-0 | 36.4
13.345.0031-A | 34.96
13.345.0035-0 | 56
13.345.0035-A | 54.5
13.345.0036-0 | 52.41
13.345.0036-A | 50.97
13.345.0040-0 | 91.58
13.345.0040-A | 90.02
13.345.0041-0 | 84.44
13.345.0041-A | 83
13.345.0055-0 | 34.68
13.345.0055-A | 33.11
13.345.0056-0 | 31.22
13.345.0056-A | 29.78
13.345.0060-0 | 73.53
13.345.0060-A | 70.59
13.345.0061-0 | 69.59
13.345.0061-A | 66.71
13.345.0065-0 | 75.81
13.345.0065-A | 72.85
13.345.0066-0 | 71.2
13.345.0066-A | 68.32
13.345.9999-0 | 3906
13.345.9999-A | 3752
13.348.0010-0 | 179.64
13.348.0010-A | 172.6
13.348.0011-0 | 167.63
13.348.0011-A | 160.79
13.348.0012-0 | 146.7
13.348.0012-A | 141.57
13.348.0030-0 | 36.02
13.348.0030-A | 33.93
13.348.0031-0 | 34.58
13.348.0031-A | 32.55
13.348.0040-0 | 63.02
13.348.0040-A | 60.14
13.348.0041-0 | 58.75
13.348.0041-A | 55.94
13.348.0045-0 | 33.59
13.348.0045-A | 31.99
13.348.0046-0 | 29.24
13.348.0046-A | 27.8
13.348.0050-0 | 35.46
13.348.0050-A | 33.68
13.348.0051-0 | 33.07
13.348.0051-A | 31.39
13.348.0055-0 | 59.9
13.348.0055-A | 58.29
13.348.0056-0 | 57.41
13.348.0056-A | 55.72
13.348.0070-0 | 35.93
13.348.0070-A | 34.47
13.348.0071-0 | 34.2
13.348.0071-A | 32.76
13.348.0075-0 | 44.95
13.348.0075-A | 43.47
13.348.0076-0 | 42.93
13.348.0076-A | 41.49
13.348.0080-0 | 55.83
13.348.0080-A | 54.34
13.348.0081-0 | 52.5
13.348.0081-A | 51.06
13.348.9999-0 | 1029
13.348.9999-A | 986
13.350.9999-0 | 3011
13.350.9999-A | 2894
13.360.9999-0 | 3090
13.360.9999-A | 2755
13.365.0010-0 | 311.96
13.365.0010-A | 304.93
13.365.0011-0 | 298.68
13.365.0011-A | 291.84
13.365.0015-0 | 367.89
13.365.0015-A | 360.85
13.365.0016-0 | 354.6
13.365.0016-A | 347.77
13.365.0020-0 | 43.09
13.365.0020-A | 40.98
13.365.0021-0 | 41.14
13.365.0021-A | 39.11
13.365.0025-0 | 53.19
13.365.0025-A | 51.72
13.365.0026-0 | 51.23
13.365.0026-A | 49.79
13.365.0030-0 | 59.33
13.365.0030-A | 57.85
13.365.0031-0 | 57.01
13.365.0031-A | 55.57
13.365.0035-0 | 89.61
13.365.0035-A | 88.11
13.365.0036-0 | 85.91
13.365.0036-A | 84.47
13.365.0055-0 | 56.76
13.365.0055-A | 55.18
13.365.0056-0 | 53.2
13.365.0056-A | 51.76
13.365.0060-0 | 112.02
13.365.0060-A | 109.14
13.365.0061-0 | 107.7
13.365.0061-A | 104.89
13.365.0065-0 | 115.34
13.365.0065-A | 112.46
13.365.0066-0 | 110.59
13.365.0066-A | 107.78
13.365.0075-0 | 172.66
13.365.0075-A | 165.82
13.365.0076-0 | 164.49
13.365.0076-A | 157.65
13.365.0078-0 | 147.8
13.365.0078-A | 140.96
13.365.0079-0 | 139.63
13.365.0079-A | 132.79
13.365.0083-0 | 27.51
13.365.0083-A | 25.39
13.365.0084-0 | 22.55
13.365.0084-A | 20.52
13.365.0085-0 | 64.33
13.365.0085-A | 61.45
13.365.0086-0 | 58.92
13.365.0086-A | 56.11
13.365.0087-0 | 38.96
13.365.0087-A | 37.37
13.365.0088-0 | 27.68
13.365.0088-A | 26.24
13.365.0100-0 | 29.58
13.365.0100-A | 28.07
13.365.0101-0 | 23.94
13.365.0101-A | 22.5
13.365.0150-0 | 34.8
13.365.0150-A | 33.02
13.365.0151-0 | 32.41
13.365.0151-A | 30.72
13.365.0155-0 | 58.94
13.365.0155-A | 57.09
13.365.0156-0 | 52.82
13.365.0156-A | 51.38
13.365.0170-0 | 24.66
13.365.0170-A | 23.19
13.365.0171-0 | 22.7
13.365.0171-A | 21.26
13.365.0175-0 | 27.46
13.365.0175-A | 25.98
13.365.0176-0 | 25.17
13.365.0176-A | 23.73
13.365.0180-0 | 130.38
13.365.0180-A | 128.88
13.365.0181-0 | 126.61
13.365.0181-A | 125.17
13.365.9999-0 | 3968
13.365.9999-A | 3814
13.366.0010-0 | 118.27
13.366.0010-A | 110.9
13.366.0011-0 | 86.79
13.366.0011-A | 79.95
13.366.9999-0 | 1060
13.366.9999-A | 985
13.368.0010-0 | 241.92
13.368.0010-A | 238.11
13.368.0011-0 | 216.59
13.368.0011-A | 213.17
13.368.0012-0 | 266.86
13.368.0012-A | 259.5
13.368.0013-0 | 242.18
13.368.0013-A | 235.34
13.368.0015-0 | 302.9
13.368.0015-A | 299.09
13.368.0016-0 | 277.57
13.368.0016-A | 274.15
13.368.9999-0 | 1014
13.368.9999-A | 994
13.369.0010-0 | 215.97
13.369.0010-A | 210.45
13.369.0011-0 | 190.64
13.369.0011-A | 185.51
13.369.0015-0 | 249.74
13.369.0015-A | 244.22
13.369.0016-0 | 224.41
13.369.0016-A | 219.28
13.369.0020-0 | 88.76
13.369.0020-A | 83.24
13.369.0021-0 | 63.43
13.369.0021-A | 58.3
13.369.0025-0 | 169.68
13.369.0025-A | 165.82
13.369.0026-0 | 150.54
13.369.0026-A | 147.12
13.369.9999-0 | 1033
13.369.9999-A | 995
13.370.0010-0 | 37.54
13.370.0010-A | 35.04
13.370.0015-0 | 38.6
13.370.0015-A | 36.55
13.370.0020-0 | 44.41
13.370.0020-A | 42.18
13.370.0025-0 | 53.67
13.370.0025-A | 51.17
13.370.0040-0 | 46.55
13.370.0040-A | 43.25
13.370.0045-0 | 53.79
13.370.0045-A | 50.06
13.370.0050-0 | 48.84
13.370.0050-A | 45.23
13.370.0055-0 | 51.21
13.370.0055-A | 47.04
13.370.0060-0 | 35.27
13.370.0060-A | 31.81
13.370.9999-0 | 3551
13.370.9999-A | 3309
13.371.0010-0 | 38.79
13.371.0010-A | 36.6
13.371.0015-0 | 39.92
13.371.0015-A | 38.16
13.371.0020-0 | 45.76
13.371.0020-A | 43.88
13.371.0025-0 | 54.52
13.371.0025-A | 52.45
13.371.9999-0 | 3262
13.371.9999-A | 3115
13.373.0010-0 | 18.05
13.373.0010-A | 16.27
13.373.0020-0 | 74.72
13.373.0020-A | 71.32
13.373.0021-0 | 56.63
13.373.0021-A | 53.78
13.373.0025-0 | 84.67
13.373.0025-A | 79.56
13.373.0026-0 | 67.71
13.373.0026-A | 62.92
13.373.0030-0 | 90.52
13.373.0030-A | 87.12
13.373.0031-0 | 75.58
13.373.0031-A | 72.22
13.373.0035-0 | 107.09
13.373.0035-A | 103.69
13.373.0036-0 | 92.5
13.373.0036-A | 89.1
13.373.9999-0 | 4155
13.373.9999-A | 3932
13.375.0010-0 | 21.67
13.375.0010-A | 20.94
13.375.0015-0 | 27
13.375.0015-A | 26.08
13.375.9999-0 | 3686
13.375.9999-A | 3560
13.380.0010-0 | 46.68
13.380.0010-A | 43.33
13.380.0011-0 | 49.73
13.380.0011-A | 46.37
13.380.0012-0 | 42.37
13.380.0012-A | 39.02
13.380.0013-0 | 43.61
13.380.0013-A | 40.25
13.380.0015-0 | 15.28
13.380.0015-A | 13.41
13.380.0016-0 | 15.45
13.380.0016-A | 13.59
13.380.0020-0 | 39.2
13.380.0020-A | 35.67
13.380.0021-0 | 39.51
13.380.0021-A | 35.99
13.380.0025-0 | 98.24
13.380.0025-A | 88.3
13.380.0026-0 | 113.63
13.380.0026-A | 102.22
13.380.0100-0 | 67.22
13.380.0100-A | 59.77
13.380.0101-0 | 55.69
13.380.0101-A | 48.25
13.380.9999-0 | 4305
13.380.9999-A | 3886
13.381.0050-0 | 5.15
13.381.0050-A | 4.61
13.381.0051-0 | 5.91
13.381.0051-A | 5.37
13.381.0085-0 | 8.12
13.381.0085-A | 7.58
13.381.9999-0 | 3983
13.381.9999-A | 3635
13.382.0001-0 | 8.33
13.382.0001-A | 7.3
13.382.9999-0 | 4096
13.382.9999-A | 3583
13.383.0002-0 | 18.13
13.383.0002-A | 16.62
13.383.0003-0 | 13.17
13.383.0003-A | 12.15
13.383.9999-0 | 4941
13.383.9999-A | 4579
13.384.0001-0 | 10.56
13.384.0001-A | 9.19
13.384.0002-0 | 10.76
13.384.0002-A | 9.39
13.384.9999-0 | 4027
13.384.9999-A | 3510
13.385.0001-0 | 52.26
13.385.0001-A | 48.71
13.385.0002-0 | 54.69
13.385.0002-A | 51.14
13.385.0003-0 | 56.31
13.385.0003-A | 52.76
13.385.0005-0 | 17.53
13.385.0005-A | 15.48
13.385.0006-0 | 17.77
13.385.0006-A | 15.72
13.385.0007-0 | 17.94
13.385.0007-A | 15.88
13.385.0008-0 | 47.52
13.385.0008-A | 43.55
13.385.0009-0 | 48.99
13.385.0009-A | 45.03
13.385.0010-0 | 49.97
13.385.0010-A | 46.01
13.385.0050-0 | 178.18
13.385.0050-A | 169.04
13.385.0051-0 | 101.22
13.385.0051-A | 95.1
13.385.0055-0 | 117.94
13.385.0055-A | 110.65
13.385.0056-0 | 90.33
13.385.0056-A | 85.2
13.385.0100-0 | 51.36
13.385.0100-A | 48.08
13.385.0101-0 | 35.72
13.385.0101-A | 33.79
13.385.9999-0 | 3572
13.385.9999-A | 3287
13.387.9999-0 | 1071
13.387.9999-A | 1071
13.390.0020-0 | 64.57
13.390.0020-A | 62.79
13.390.0025-0 | 106.63
13.390.0025-A | 104.84
13.390.0027-0 | 123.99
13.390.0027-A | 122.21
13.390.0028-0 | 65.23
13.390.0028-A | 63.45
13.390.0030-0 | 55.83
13.390.0030-A | 54.04
13.390.0031-0 | 76.25
13.390.0031-A | 74.47
13.390.0035-0 | 68.17
13.390.0035-A | 66.39
13.390.0037-0 | 127.39
13.390.0037-A | 125.61
13.390.0040-0 | 133.43
13.390.0040-A | 131.65
13.390.0042-0 | 121.02
13.390.0042-A | 119.24
13.390.0045-0 | 111.64
13.390.0045-A | 109.86
13.390.0047-0 | 171.49
13.390.0047-A | 169.71
13.390.0048-0 | 68.89
13.390.0048-A | 67.11
13.390.0050-0 | 10.27
13.390.0050-A | 10.12
13.390.0055-0 | 8.45
13.390.0055-A | 8.13
13.390.0058-0 | 11.91
13.390.0058-A | 11.6
13.390.0070-0 | 23.68
13.390.0070-A | 22.07
13.390.0075-0 | 5.69
13.390.0075-A | 5.37
13.390.9999-0 | 3608
13.390.9999-A | 3515
13.391.0500-0 | 23.71
13.391.0500-A | 21.32
13.391.9999-0 | 6368
13.391.9999-A | 5725
13.395.0010-0 | 76.65
13.395.0010-A | 76.65
13.395.0011-0 | 210.04
13.395.0011-A | 210.04
13.395.0015-0 | 43.68
13.395.0015-A | 43.68
13.395.0020-0 | 144.38
13.395.0020-A | 144.38
13.395.0025-0 | 37.16
13.395.0025-A | 37.16
13.395.0026-0 | 39.17
13.395.0026-A | 39.17
13.395.0040-0 | 48.01
13.395.0040-A | 48.01
13.395.9999-0 | 6131
13.395.9999-A | 6131
13.398.0010-1 | 76.69
13.398.0010-B | 73.68
13.398.0015-0 | 134.17
13.398.0015-A | 128.92
13.398.0016-0 | 91.43
13.398.0016-A | 88.7
13.398.0017-0 | 9.32
13.398.0017-A | 8.35
13.398.0018-0 | 21.71
13.398.0018-A | 20.73
13.398.0020-0 | 11.47
13.398.0020-A | 10.58
13.398.0025-0 | 12
13.398.0025-A | 11.11
13.398.0030-0 | 15.82
13.398.0030-A | 14.93
13.398.9999-0 | 5039
13.398.9999-A | 4746
13.400.9999-0 | 4820
13.400.9999-A | 4686
13.410.0010-0 | 73.76
13.410.0010-A | 70.76
13.410.0011-0 | 82.52
13.410.0011-A | 78.35
13.410.0012-0 | 41.47
13.410.0012-A | 41.47
13.410.0015-0 | 62.96
13.410.0015-A | 61.39
13.410.0020-0 | 88.44
13.410.0020-A | 83.47
13.410.0025-0 | 86.07
13.410.0025-A | 81.42
13.410.0030-0 | 73.76
13.410.0030-A | 70.76
13.410.9999-0 | 4162
13.410.9999-A | 3999
13.411.0500-0 | 57.84
13.411.0500-A | 51
13.411.9999-0 | 5119
13.411.9999-A | 4510
13.413.0010-0 | 134.79
13.413.0010-A | 129.77
13.413.0011-0 | 127.68
13.413.0011-A | 122.82
13.413.0012-0 | 135.35
13.413.0012-A | 130.33
13.413.0013-0 | 127.68
13.413.0013-A | 122.82
13.413.0020-0 | 41.4
13.413.0020-A | 38.16
13.413.0021-0 | 34.29
13.413.0021-A | 31.21
13.413.0025-0 | 39.26
13.413.0025-A | 35.69
13.413.0026-0 | 32.15
13.413.0026-A | 28.73
13.413.0027-0 | 40.89
13.413.0027-A | 37.66
13.413.0028-0 | 33.78
13.413.0028-A | 30.71
13.413.0030-0 | 18.1
13.413.0030-A | 16.32
13.413.0031-0 | 16.77
13.413.0031-A | 15.06
13.413.0035-0 | 15.12
13.413.0035-A | 13.36
13.413.0036-0 | 14.19
13.413.0036-A | 12.48
13.413.9999-0 | 4924
13.413.9999-A | 4527
13.415.0010-0 | 37.06
13.415.0010-A | 35.69
13.415.0011-0 | 62.69
13.415.0011-A | 60.91
13.415.0015-0 | 16.99
13.415.0015-A | 15.9
13.415.0020-0 | 43.29
13.415.0020-A | 41.53
13.415.9999-0 | 2900
13.415.9999-A | 2777
13.416.0010-0 | 97.08
13.416.0010-A | 95.3
13.416.0015-0 | 97.08
13.416.0015-A | 95.3
13.416.9999-0 | 3493
13.416.9999-A | 3430
13.420.9999-0 | 4129
13.420.9999-A | 3807
13.440.0015-0 | 410.03
13.440.0015-A | 399.77
13.440.0025-0 | 547.91
13.440.0025-A | 537.65
13.440.0030-0 | 160.1
13.440.0030-A | 156.68
13.440.0035-0 | 248.02
13.440.0035-A | 245.97
13.440.9999-0 | 1036
13.440.9999-A | 1016
13.460.0010-0 | 244.03
13.460.0010-A | 236.9
13.460.0015-0 | 273.76
13.460.0015-A | 266.64
13.460.0020-0 | 253.84
13.460.0020-A | 246.72
13.460.9999-0 | 2826
13.460.9999-A | 2747
13.462.0010-0 | 91.08
13.462.0010-A | 86.56
13.462.0015-0 | 98.59
13.462.0015-A | 94.06
13.462.0020-0 | 82
13.462.0020-A | 77.95
13.462.0025-0 | 92.32
13.462.0025-A | 88.28
13.462.9999-0 | 1033
13.462.9999-A | 985
13.468.0010-0 | 63.15
13.468.0010-A | 57.82
13.468.9999-0 | 4333
13.468.9999-A | 3940
13.469.0010-0 | 78.61
13.469.0010-A | 73.62
13.469.9999-0 | 4448
13.469.9999-A | 4165
14.000.9999-0 | 4942
14.000.9999-A | 4401
14.001.0001-0 | 878.78
14.001.0001-A | 875.75
14.001.0002-0 | 625.26
14.001.0002-A | 621.7
14.001.0006-0 | 1098.06
14.001.0006-A | 1092.71
14.001.0011-0 | 3434.17
14.001.0011-A | 3426.16
14.001.0016-0 | 473.21
14.001.0016-A | 470.54
14.001.0030-0 | 246.8
14.001.0030-A | 242.17
14.001.0035-0 | 235.52
14.001.0035-A | 230.89
14.001.0040-0 | 220.3
14.001.0040-A | 215.67
14.001.0045-0 | 1772.43
14.001.0045-A | 1765.84
14.001.0050-0 | 1270.89
14.001.0050-A | 1264.3
14.001.0055-0 | 2343.97
14.001.0055-A | 2335.96
14.001.0060-0 | 1945.67
14.001.0060-A | 1939.08
14.001.0065-0 | 126.82
14.001.0065-A | 121.53
14.001.0070-0 | 92.21
14.001.0070-A | 88.65
14.001.0072-0 | 106.89
14.001.0072-A | 102.61
14.001.0076-0 | 183
14.001.0076-A | 177.3
14.001.0080-0 | 2495.29
14.001.0080-A | 2488.16
14.001.0100-0 | 130
14.001.0100-A | 130
14.001.0105-0 | 126
14.001.0105-A | 126
14.001.0110-0 | 115.5
14.001.0110-A | 115.5
14.001.0115-0 | 115.5
14.001.0115-A | 115.5
14.001.0120-0 | 136.5
14.001.0120-A | 136.5
14.001.0125-0 | 131.25
14.001.0125-A | 131.25
14.001.0130-0 | 570
14.001.0130-A | 570
14.001.0200-0 | 107.29
14.001.0200-A | 106.72
14.001.0205-0 | 148.32
14.001.0205-A | 147.75
14.001.0210-0 | 172.32
14.001.0210-A | 171.75
14.001.0212-0 | 175.45
14.001.0212-A | 174.88
14.001.0215-0 | 210.94
14.001.0215-A | 210.37
14.001.0250-0 | 206
14.001.0250-A | 206
14.001.0255-0 | 247.2
14.001.0255-A | 247.2
14.001.0258-0 | 87.55
14.001.0258-A | 87.55
14.001.0260-0 | 61.8
14.001.0260-A | 61.8
14.001.0265-0 | 185.4
14.001.0265-A | 185.4
14.001.0300-0 | 52.53
14.001.0300-A | 52.53
14.001.9999-0 | 4342
14.001.9999-A | 4309
14.002.0010-0 | 748.19
14.002.0010-A | 666.22
14.002.0012-0 | 776.78
14.002.0012-A | 691.25
14.002.0013-0 | 808.15
14.002.0013-A | 719.06
14.002.0014-0 | 614.07
14.002.0014-A | 545.65
14.002.0020-0 | 169.58
14.002.0020-A | 169.58
14.002.0025-0 | 282.2
14.002.0025-A | 282.2
14.002.0041-0 | 1463.83
14.002.0041-A | 1305.96
14.002.0046-0 | 573.12
14.002.0046-A | 512.53
14.002.0050-0 | 1036.74
14.002.0050-A | 926.98
14.002.0052-0 | 321.35
14.002.0052-A | 290.52
14.002.0053-0 | 337.88
14.002.0053-A | 304.03
14.002.0054-0 | 62.32
14.002.0054-A | 56.97
14.002.0055-0 | 491.24
14.002.0055-A | 483.38
14.002.0058-0 | 528.61
14.002.0058-A | 520.75
14.002.0059-0 | 843.61
14.002.0059-A | 835.75
14.002.0070-0 | 659.54
14.002.0070-A | 584.7
14.002.0071-0 | 685.41
14.002.0071-A | 610.57
14.002.0072-0 | 868.81
14.002.0072-A | 769.02
14.002.0076-0 | 1078.48
14.002.0076-A | 971.57
14.002.0078-0 | 1049.19
14.002.0078-A | 942.28
14.002.0081-0 | 726.8
14.002.0081-A | 661.22
14.002.0082-0 | 345.68
14.002.0082-A | 331.42
14.002.0084-0 | 374.9
14.002.0084-A | 346.39
14.002.0085-0 | 2475.29
14.002.0085-A | 2418.25
14.002.0087-0 | 449.76
14.002.0087-A | 426.6
14.002.0088-0 | 826.96
14.002.0088-A | 763.41
14.002.0089-0 | 1144.21
14.002.0089-A | 1073.37
14.002.0092-0 | 1159.56
14.002.0092-A | 1085.3
14.002.0095-0 | 1488.64
14.002.0095-A | 1403.4
14.002.0096-0 | 1940.47
14.002.0096-A | 1860.28
14.002.0097-0 | 378.41
14.002.0097-A | 362.37
14.002.0098-0 | 3085.43
14.002.0098-A | 2946.85
14.002.0099-0 | 2806.16
14.002.0099-A | 2766.39
14.002.0105-0 | 313.75
14.002.0105-A | 274.55
14.002.0108-0 | 348.37
14.002.0108-A | 305.61
14.002.0110-0 | 309.92
14.002.0110-A | 278.56
14.002.0113-0 | 521.67
14.002.0113-A | 505.72
14.002.0120-0 | 379.33
14.002.0120-A | 339.9
14.002.0125-0 | 607.75
14.002.0125-A | 597.06
14.002.0131-0 | 464.05
14.002.0131-A | 415.76
14.002.0132-0 | 312.38
14.002.0132-A | 287.79
14.002.0133-0 | 361.58
14.002.0133-A | 333.07
14.002.0134-0 | 309.01
14.002.0134-A | 276.86
14.002.0155-0 | 464.05
14.002.0155-A | 415.76
14.002.0156-0 | 176.57
14.002.0156-A | 169.44
14.002.0158-0 | 811.21
14.002.0158-A | 739.94
14.002.0161-0 | 572.01
14.002.0161-A | 512.5
14.002.0162-0 | 307.65
14.002.0162-A | 279.14
14.002.0166-0 | 459.8
14.002.0166-A | 411.51
14.002.0180-0 | 720.86
14.002.0180-A | 668.52
14.002.0182-0 | 717.9
14.002.0182-A | 671.32
14.002.0184-0 | 861.09
14.002.0184-A | 808.61
14.002.0186-0 | 295.93
14.002.0186-A | 265.04
14.002.0187-0 | 249.58
14.002.0187-A | 231.14
14.002.0188-0 | 428.01
14.002.0188-A | 410.74
14.002.0189-0 | 356.04
14.002.0189-A | 348.59
14.002.0190-0 | 119.18
14.002.0190-A | 119.18
14.002.0191-0 | 220.08
14.002.0191-A | 206.25
14.002.0192-0 | 519.49
14.002.0192-A | 470.27
14.002.0193-0 | 1603.42
14.002.0193-A | 1552.77
14.002.0194-0 | 1008.64
14.002.0194-A | 958.79
14.002.0195-0 | 811.63
14.002.0195-A | 767.72
14.002.0196-0 | 1151.06
14.002.0196-A | 1098.33
14.002.0197-0 | 402.26
14.002.0197-A | 390.32
14.002.0198-0 | 300.85
14.002.0198-A | 295.51
14.002.0199-0 | 232.1
14.002.0199-A | 220.16
14.002.0200-0 | 132.06
14.002.0200-A | 128.49
14.002.0205-0 | 432.21
14.002.0205-A | 391.94
14.002.0206-0 | 565.61
14.002.0206-A | 505.39
14.002.0207-1 | 386.52
14.002.0207-B | 364.15
14.002.0208-0 | 197.12
14.002.0208-A | 183.57
14.002.0209-0 | 233.61
14.002.0209-A | 218.39
14.002.0210-0 | 159.07
14.002.0210-A | 151.94
14.002.0211-0 | 162.23
14.002.0211-A | 158
14.002.0212-0 | 170.28
14.002.0212-A | 166.72
14.002.0213-0 | 567.68
14.002.0213-A | 562.33
14.002.0214-0 | 634.34
14.002.0214-A | 601.97
14.002.0220-0 | 78.08
14.002.0220-A | 70.96
14.002.0225-0 | 95.08
14.002.0225-A | 87.96
14.002.0227-0 | 308.86
14.002.0227-A | 275
14.002.0230-0 | 364.89
14.002.0230-A | 322.13
14.002.0232-0 | 359.53
14.002.0232-A | 316.76
14.002.0235-0 | 27.91
14.002.0235-A | 25.56
14.002.0240-0 | 16.99
14.002.0240-A | 15.21
14.002.0242-0 | 11.31
14.002.0242-A | 10.13
14.002.0244-0 | 9.41
14.002.0244-A | 8.41
14.002.0246-0 | 29.37
14.002.0246-A | 26.88
14.002.0250-0 | 273.1
14.002.0250-A | 241.02
14.002.0254-0 | 361.79
14.002.0254-A | 329.72
14.002.0260-0 | 253.22
14.002.0260-A | 222.93
14.002.0280-0 | 21.24
14.002.0280-A | 19.46
14.002.0283-0 | 19.93
14.002.0283-A | 18.15
14.002.0285-0 | 18.62
14.002.0285-A | 16.83
14.002.0372-0 | 105.81
14.002.0372-A | 101.51
14.002.0373-0 | 18.93
14.002.0373-A | 17.15
14.002.0374-0 | 227.83
14.002.0374-A | 220.7
14.002.0375-0 | 574.31
14.002.0375-A | 568.96
14.002.0376-0 | 236.19
14.002.0376-A | 225.5
14.002.0377-0 | 162.59
14.002.0377-A | 148.34
14.002.0380-0 | 29.89
14.002.0380-A | 29.47
14.002.0383-0 | 5.88
14.002.0383-A | 5.51
14.002.0385-0 | 323.45
14.002.0385-A | 292.27
14.002.0390-0 | 355.42
14.002.0390-A | 322.63
14.002.0400-0 | 961.5
14.002.0400-A | 954.37
14.002.0402-0 | 346.2
14.002.0402-A | 340.85
14.002.0404-0 | 332.27
14.002.0404-A | 326.92
14.002.0406-0 | 332.85
14.002.0406-A | 327.5
14.002.0408-0 | 382.15
14.002.0408-A | 376.8
14.002.0410-0 | 626.64
14.002.0410-A | 619.51
14.002.0412-0 | 1090.22
14.002.0412-A | 1083.09
14.002.0414-0 | 311.28
14.002.0414-A | 305.93
14.002.0416-0 | 318.47
14.002.0416-A | 313.12
14.002.0430-0 | 51.11
14.002.0430-A | 49.75
14.002.0432-0 | 56.03
14.002.0432-A | 54.16
14.002.0434-0 | 68.2
14.002.0434-A | 66.13
14.002.0436-0 | 85.41
14.002.0436-A | 83.09
14.002.0438-0 | 94.6
14.002.0438-A | 91.94
14.002.0440-0 | 177.21
14.002.0440-A | 173.95
14.002.0442-0 | 81.5
14.002.0442-A | 79.2
14.002.0444-0 | 92.45
14.002.0444-A | 89.92
14.002.0446-0 | 102.63
14.002.0446-A | 99.75
14.002.0448-0 | 115.7
14.002.0448-A | 112.35
14.002.0450-0 | 147.84
14.002.0450-A | 144.95
14.002.0452-0 | 172.15
14.002.0452-A | 168.73
14.002.0454-0 | 201.14
14.002.0454-A | 197.07
14.002.0456-0 | 223.99
14.002.0456-A | 219.38
14.002.0458-0 | 189.36
14.002.0458-A | 185.31
14.002.0460-0 | 214.81
14.002.0460-A | 210.04
14.002.0462-0 | 247.22
14.002.0462-A | 241.79
14.002.0464-0 | 264.72
14.002.0464-A | 258.96
14.002.0466-0 | 285.28
14.002.0466-A | 279.03
14.002.0468-0 | 418.83
14.002.0468-A | 411.7
14.002.0470-0 | 136.34
14.002.0470-A | 132.05
14.002.0472-0 | 149.75
14.002.0472-A | 145.46
14.002.0476-0 | 246.68
14.002.0476-A | 242.39
14.002.0478-0 | 170.75
14.002.0478-A | 165.4
14.002.0480-0 | 185.62
14.002.0480-A | 182.06
14.002.0481-0 | 367.21
14.002.0481-A | 363.65
14.002.0482-0 | 269.13
14.002.0482-A | 264.5
14.002.0483-0 | 182.28
14.002.0483-A | 178.72
14.002.0484-0 | 246.7
14.002.0484-A | 243.35
14.002.0485-0 | 282.31
14.002.0485-A | 278.96
14.002.0486-0 | 496.07
14.002.0486-A | 485.38
14.002.0487-0 | 248.4
14.002.0487-A | 245.19
14.002.0488-0 | 239.67
14.002.0488-A | 236.32
14.002.0489-0 | 126.24
14.002.0489-A | 122.89
14.002.0490-0 | 164.84
14.002.0490-A | 161.49
14.002.0491-0 | 256.3
14.002.0491-A | 247.39
14.002.0492-0 | 254.5
14.002.0492-A | 251.15
14.002.0493-0 | 283.42
14.002.0493-A | 279.86
14.002.0494-0 | 494.6
14.002.0494-A | 491.25
14.002.0495-0 | 506.33
14.002.0495-A | 501.4
14.002.0496-0 | 572.78
14.002.0496-A | 566.01
14.002.0497-0 | 320.95
14.002.0497-A | 318.07
14.002.0498-0 | 778.91
14.002.0498-A | 773.48
14.002.0499-0 | 463.13
14.002.0499-A | 459.78
14.002.0501-0 | 392.85
14.002.0501-A | 388.22
14.002.0503-0 | 533.14
14.002.0503-A | 529.58
14.002.0520-0 | 1916.53
14.002.0520-A | 1905.84
14.002.0521-0 | 2112.23
14.002.0521-A | 2101.54
14.002.0522-0 | 2317.43
14.002.0522-A | 2306.74
14.002.0523-0 | 2602.43
14.002.0523-A | 2591.74
14.002.0524-0 | 3672.13
14.002.0524-A | 3661.44
14.002.0525-0 | 4065.43
14.002.0525-A | 4054.74
14.002.0526-0 | 4231.68
14.002.0526-A | 4220.99
14.002.0527-0 | 4851.08
14.002.0527-A | 4840.39
14.002.0535-0 | 14984.73
14.002.0535-A | 14974.04
14.002.0536-0 | 15287.78
14.002.0536-A | 15277.09
14.002.0537-0 | 15652.58
14.002.0537-A | 15641.89
14.002.0538-0 | 15890.08
14.002.0538-A | 15879.39
14.002.0539-0 | 20761.68
14.002.0539-A | 20750.99
14.002.0540-0 | 21326.93
14.002.0540-A | 21316.24
14.002.0541-0 | 22005.23
14.002.0541-A | 21994.54
14.002.0542-0 | 22494.01
14.002.0542-A | 22483.32
14.002.9999-0 | 4755
14.002.9999-A | 4520
14.003.0016-0 | 605.66
14.003.0016-A | 549
14.003.0017-0 | 696.51
14.003.0017-A | 631.35
14.003.0020-0 | 536.37
14.003.0020-A | 486.48
14.003.0021-0 | 690.36
14.003.0021-A | 625.19
14.003.0025-0 | 431.08
14.003.0025-A | 390.81
14.003.0026-0 | 693.43
14.003.0026-A | 628.27
14.003.0028-0 | 498.54
14.003.0028-A | 452.21
14.003.0029-0 | 573.32
14.003.0029-A | 520.04
14.003.0050-0 | 809.57
14.003.0050-A | 734.73
14.003.0051-0 | 931
14.003.0051-A | 844.94
14.003.0061-0 | 807.22
14.003.0061-A | 732.38
14.003.0062-0 | 928.31
14.003.0062-A | 842.24
14.003.0070-0 | 821.59
14.003.0070-A | 744.97
14.003.0071-0 | 944.83
14.003.0071-A | 856.72
14.003.0076-0 | 682.16
14.003.0076-A | 618.36
14.003.0077-0 | 784.48
14.003.0077-A | 711.12
14.003.0121-0 | 929.5
14.003.0121-A | 842.55
14.003.0122-0 | 1068.93
14.003.0122-A | 968.93
14.003.0130-0 | 739.53
14.003.0130-A | 670.03
14.003.0131-0 | 850.46
14.003.0131-A | 770.54
14.003.0145-0 | 881.59
14.003.0145-A | 799.63
14.003.0146-0 | 1013.83
14.003.0146-A | 919.57
14.003.0148-0 | 885.78
14.003.0148-A | 803.81
14.003.0149-0 | 1018.48
14.003.0149-A | 924.21
14.003.0151-0 | 936.49
14.003.0151-A | 848.82
14.003.0152-0 | 1076.96
14.003.0152-A | 976.14
14.003.0153-0 | 491.49
14.003.0153-A | 446.59
14.003.0154-0 | 565.22
14.003.0154-A | 513.58
14.003.0156-0 | 966.95
14.003.0156-A | 879.28
14.003.0157-0 | 1112
14.003.0157-A | 1011.18
14.003.0158-0 | 772.48
14.003.0158-A | 716.88
14.003.0159-0 | 1262.15
14.003.0159-A | 1151.67
14.003.0160-0 | 593.66
14.003.0160-A | 541.28
14.003.0161-0 | 682.71
14.003.0161-A | 622.47
14.003.0163-0 | 397.77
14.003.0163-A | 362.14
14.003.0164-0 | 457.44
14.003.0164-A | 416.46
14.003.0165-0 | 15.93
14.003.0165-A | 14.15
14.003.0200-0 | 583.68
14.003.0200-A | 528.44
14.003.0201-0 | 671.23
14.003.0201-A | 607.71
14.003.0205-0 | 514.31
14.003.0205-A | 466.2
14.003.0206-0 | 591.46
14.003.0206-A | 536.13
14.003.0210-0 | 595.36
14.003.0210-A | 540.12
14.003.0211-0 | 684.66
14.003.0211-A | 621.13
14.003.0220-0 | 761.47
14.003.0220-A | 690.2
14.003.0221-0 | 875.7
14.003.0221-A | 793.73
14.003.0225-0 | 818.24
14.003.0225-A | 739.84
14.003.0226-0 | 940.98
14.003.0226-A | 850.82
14.003.0230-0 | 833.93
14.003.0230-A | 753.75
14.003.0231-0 | 959.02
14.003.0231-A | 866.81
14.003.0240-0 | 105.95
14.003.0240-A | 100.61
14.003.0241-0 | 290.28
14.003.0241-A | 273.53
14.003.0243-0 | 435.53
14.003.0243-A | 395.26
14.003.0245-0 | 418.84
14.003.0245-A | 407.43
14.003.0250-0 | 30.02
14.003.0250-A | 27.63
14.003.0255-0 | 9.75
14.003.0255-A | 8.9
14.003.0260-0 | 12.96
14.003.0260-A | 11.94
14.003.0265-0 | 48.96
14.003.0265-A | 47.89
14.003.0300-0 | 513.18
14.003.0300-A | 460.72
14.003.9999-0 | 4168
14.003.9999-A | 3798
14.004.0010-0 | 33.99
14.004.0010-A | 33.99
14.004.0015-0 | 41.02
14.004.0015-A | 41.02
14.004.0020-0 | 54.22
14.004.0020-A | 54.22
14.004.0025-0 | 65.29
14.004.0025-A | 65.29
14.004.0030-0 | 167.05
14.004.0030-A | 167.05
14.004.0040-0 | 28.63
14.004.0040-A | 28.63
14.004.0045-0 | 42.81
14.004.0045-A | 42.81
14.004.0046-0 | 178.02
14.004.0046-A | 178.02
14.004.0047-0 | 161.16
14.004.0047-A | 161.16
14.004.0048-0 | 83.55
14.004.0048-A | 83.55
14.004.0050-0 | 96.97
14.004.0050-A | 96.97
14.004.0060-0 | 58.7
14.004.0060-A | 58.7
14.004.0065-0 | 267.14
14.004.0065-A | 267.14
14.004.0070-0 | 108.4
14.004.0070-A | 108.4
14.004.0073-0 | 192.78
14.004.0073-A | 192.78
14.004.0100-0 | 183.5
14.004.0100-A | 176.37
14.004.0120-0 | 255.42
14.004.0120-A | 255.42
14.004.0121-0 | 144.35
14.004.0121-A | 144.35
14.004.0150-0 | 1586.82
14.004.0150-A | 1586.82
14.004.0155-0 | 5360.63
14.004.0155-A | 5360.63
14.004.0160-0 | 12767.11
14.004.0160-A | 12767.11
14.004.0200-0 | 36
14.004.0200-A | 36
14.004.9999-0 | 3743
14.004.9999-A | 3736
14.005.0010-0 | 134.34
14.005.0010-A | 133.28
14.005.0015-0 | 199.32
14.005.0015-A | 198.26
14.005.0020-0 | 316.67
14.005.0020-A | 315.61
14.005.0025-0 | 325.54
14.005.0025-A | 324.48
14.005.9999-0 | 2472
14.005.9999-A | 2460
14.006.0005-0 | 337.72
14.006.0005-A | 316.34
14.006.0008-0 | 331.61
14.006.0008-A | 310.23
14.006.0010-0 | 299.67
14.006.0010-A | 278.29
14.006.0012-0 | 297.74
14.006.0012-A | 276.36
14.006.0014-0 | 295.81
14.006.0014-A | 274.43
14.006.0017-0 | 146.39
14.006.0017-A | 132.13
14.006.0019-0 | 146.53
14.006.0019-A | 132.27
14.006.0021-0 | 146.67
14.006.0021-A | 132.41
14.006.0023-0 | 176.82
14.006.0023-A | 162.56
14.006.0025-0 | 181.14
14.006.0025-A | 166.88
14.006.0030-0 | 410.74
14.006.0030-A | 389.36
14.006.0033-0 | 400.14
14.006.0033-A | 378.76
14.006.0036-0 | 374.7
14.006.0036-A | 353.32
14.006.0037-0 | 353.48
14.006.0037-A | 332.1
14.006.0038-0 | 344.07
14.006.0038-A | 322.69
14.006.0039-0 | 257.74
14.006.0039-A | 243.48
14.006.0041-0 | 248.93
14.006.0041-A | 234.67
14.006.0043-0 | 225.28
14.006.0043-A | 211.02
14.006.0050-0 | 418.19
14.006.0050-A | 396.81
14.006.0052-0 | 400.24
14.006.0052-A | 378.86
14.006.0054-0 | 395.15
14.006.0054-A | 373.77
14.006.0058-0 | 265.19
14.006.0058-A | 250.93
14.006.0062-0 | 249.03
14.006.0062-A | 234.77
14.006.0064-0 | 245.73
14.006.0064-A | 231.47
14.006.0077-0 | 314.37
14.006.0077-A | 292.99
14.006.0078-0 | 361.66
14.006.0078-A | 340.28
14.006.0079-0 | 351.99
14.006.0079-A | 330.61
14.006.0081-0 | 327.47
14.006.0081-A | 306.09
14.006.0082-0 | 257.74
14.006.0082-A | 243.48
14.006.0083-0 | 248.93
14.006.0083-A | 234.67
14.006.0084-0 | 225.28
14.006.0084-A | 211.02
14.006.0085-0 | 159.54
14.006.0085-A | 145.28
14.006.0086-0 | 157.81
14.006.0086-A | 143.55
14.006.0087-0 | 154.02
14.006.0087-A | 139.76
14.006.0088-0 | 170.76
14.006.0088-A | 156.5
14.006.0089-0 | 167.78
14.006.0089-A | 153.52
14.006.0091-0 | 497.71
14.006.0091-A | 476.33
14.006.0092-0 | 464.3
14.006.0092-A | 442.92
14.006.0093-0 | 517.92
14.006.0093-A | 494.76
14.006.0094-0 | 484.39
14.006.0094-A | 461.22
14.006.0095-0 | 462.58
14.006.0095-A | 439.41
14.006.0100-0 | 807.39
14.006.0100-A | 764.62
14.006.0101-0 | 851.01
14.006.0101-A | 808.24
14.006.0102-0 | 1209.25
14.006.0102-A | 1162.92
14.006.0103-0 | 344.71
14.006.0103-A | 330.45
14.006.0104-0 | 293.2
14.006.0104-A | 278.94
14.006.0105-0 | 564.15
14.006.0105-A | 542.77
14.006.0110-0 | 516.38
14.006.0110-A | 494.99
14.006.0115-0 | 496.79
14.006.0115-A | 475.41
14.006.0120-0 | 545.46
14.006.0120-A | 516.94
14.006.0121-0 | 530.38
14.006.0121-A | 501.87
14.006.0123-0 | 1057.99
14.006.0123-A | 1004.54
14.006.0124-0 | 3295.18
14.006.0124-A | 3166.22
14.006.0126-0 | 759.89
14.006.0126-A | 720.68
14.006.0127-0 | 317.65
14.006.0127-A | 310.86
14.006.0150-0 | 493.11
14.006.0150-A | 452.12
14.006.0155-0 | 496.97
14.006.0155-A | 455.99
14.006.0156-0 | 499.04
14.006.0156-A | 458.06
14.006.0160-0 | 500.83
14.006.0160-A | 459.85
14.006.0185-0 | 542.83
14.006.0185-A | 521.45
14.006.0190-0 | 426.47
14.006.0190-A | 401.52
14.006.0220-0 | 231.09
14.006.0220-A | 209.71
14.006.0225-0 | 386.89
14.006.0225-A | 345.91
14.006.0232-0 | 719.32
14.006.0232-A | 695.18
14.006.0233-0 | 740.46
14.006.0233-A | 715.97
14.006.0234-0 | 791.62
14.006.0234-A | 766.77
14.006.0235-0 | 255.28
14.006.0235-A | 233.9
14.006.0237-0 | 252.89
14.006.0237-A | 231.51
14.006.0238-0 | 248.45
14.006.0238-A | 227.06
14.006.0240-0 | 199.57
14.006.0240-A | 185.32
14.006.0245-0 | 127.11
14.006.0245-A | 119.98
14.006.0255-0 | 960.51
14.006.0255-A | 917.74
14.006.0260-0 | 710.64
14.006.0260-A | 645.09
14.006.0265-0 | 576.71
14.006.0265-A | 555.33
14.006.0270-0 | 653.58
14.006.0270-A | 632.19
14.006.0275-0 | 796.86
14.006.0275-A | 771.91
14.006.0285-0 | 517.54
14.006.0285-A | 496.16
14.006.0286-0 | 330.38
14.006.0286-A | 312.56
14.006.0288-0 | 897.36
14.006.0288-A | 865.28
14.006.0290-0 | 759.67
14.006.0290-A | 734.72
14.006.0295-0 | 969.55
14.006.0295-A | 941.04
14.006.0296-0 | 1886.47
14.006.0296-A | 1854.4
14.006.0297-0 | 815.91
14.006.0297-A | 798.09
14.006.0299-0 | 924.79
14.006.0299-A | 906.97
14.006.0301-0 | 1168.79
14.006.0301-A | 1143.84
14.006.0303-0 | 1712.71
14.006.0303-A | 1684.2
14.006.0305-0 | 681.99
14.006.0305-A | 653.48
14.006.0310-0 | 205.39
14.006.0310-A | 195.38
14.006.0353-0 | 103.28
14.006.0353-A | 94.03
14.006.0355-0 | 159.3
14.006.0355-A | 148.61
14.006.0360-0 | 202.49
14.006.0360-A | 184.67
14.006.0362-0 | 80.28
14.006.0362-A | 73.15
14.006.0370-0 | 178.9
14.006.0370-A | 171.78
14.006.0371-0 | 146.63
14.006.0371-A | 133.05
14.006.0372-0 | 912.62
14.006.0372-A | 835.8
14.006.0373-0 | 801.76
14.006.0373-A | 755.43
14.006.0374-0 | 620.4
14.006.0374-A | 563.38
14.006.0375-0 | 60.8
14.006.0375-A | 57.24
14.006.0380-0 | 67.69
14.006.0380-A | 64.13
14.006.0385-0 | 74.35
14.006.0385-A | 70.79
14.006.0399-0 | 40.53
14.006.0399-A | 37.68
14.006.0400-0 | 48.13
14.006.0400-A | 45.28
14.006.0401-0 | 12.04
14.006.0401-A | 11.36
14.006.0405-0 | 21.87
14.006.0405-A | 20.62
14.006.0407-0 | 21.9
14.006.0407-A | 20.65
14.006.0408-0 | 15.73
14.006.0408-A | 14.48
14.006.0409-0 | 6.06
14.006.0409-A | 5.8
14.006.0415-0 | 33.41
14.006.0415-A | 29.85
14.006.0417-0 | 39.96
14.006.0417-A | 36.4
14.006.0420-0 | 344.9
14.006.0420-A | 335.21
14.006.0422-1 | 453.78
14.006.0422-B | 444.09
14.006.0423-0 | 399.34
14.006.0423-A | 389.65
14.006.0424-0 | 439.88
14.006.0424-A | 432.04
14.006.0426-0 | 303.78
14.006.0426-A | 295.94
14.006.0428-0 | 407.81
14.006.0428-A | 404.25
14.006.0430-0 | 265.03
14.006.0430-A | 262.35
14.006.0440-0 | 1095.37
14.006.0440-A | 1012.27
14.006.0445-0 | 261.85
14.006.0445-A | 251.84
14.006.0609-0 | 6.48
14.006.0609-A | 6.48
14.006.0612-0 | 13.12
14.006.0612-A | 13.12
14.006.0615-0 | 14.8
14.006.0615-A | 14.8
14.006.0624-0 | 24.43
14.006.0624-A | 24.43
14.006.0627-0 | 34.96
14.006.0627-A | 34.96
14.006.0630-0 | 50.62
14.006.0630-A | 50.62
14.006.0633-0 | 56.47
14.006.0633-A | 56.47
14.006.0636-0 | 88.12
14.006.0636-A | 88.12
14.006.0639-0 | 14.94
14.006.0639-A | 14.94
14.006.0645-0 | 21.7
14.006.0645-A | 21.7
14.006.0648-0 | 13.55
14.006.0648-A | 13.55
14.006.0680-0 | 7.94
14.006.0680-A | 7.94
14.006.0685-0 | 10.5
14.006.0685-A | 10.5
14.006.0690-0 | 14.99
14.006.0690-A | 14.99
14.006.0695-0 | 32.14
14.006.0695-A | 32.14
14.006.9999-0 | 4210
14.006.9999-A | 3996
14.007.0005-0 | 198.8
14.007.0005-A | 198.8
14.007.0010-0 | 79.31
14.007.0010-A | 79.31
14.007.0015-0 | 80.36
14.007.0015-A | 80.36
14.007.0020-0 | 201.26
14.007.0020-A | 201.26
14.007.0025-0 | 196.96
14.007.0025-A | 196.96
14.007.0030-0 | 91.51
14.007.0030-A | 91.51
14.007.0035-0 | 77.72
14.007.0035-A | 77.72
14.007.0038-0 | 55.37
14.007.0038-A | 55.37
14.007.0040-0 | 51.94
14.007.0040-A | 51.94
14.007.0045-0 | 51.94
14.007.0045-A | 51.94
14.007.0050-0 | 155.23
14.007.0050-A | 155.23
14.007.0055-0 | 551.48
14.007.0055-A | 551.48
14.007.0057-0 | 43.52
14.007.0057-A | 43.52
14.007.0060-0 | 57.77
14.007.0060-A | 57.77
14.007.0065-0 | 56.16
14.007.0065-A | 56.16
14.007.0070-0 | 34.41
14.007.0070-A | 34.41
14.007.0075-0 | 37.05
14.007.0075-A | 37.05
14.007.0080-0 | 57.77
14.007.0080-A | 57.77
14.007.0085-0 | 140.41
14.007.0085-A | 140.41
14.007.0090-0 | 168.25
14.007.0090-A | 168.25
14.007.0095-0 | 278.05
14.007.0095-A | 278.05
14.007.0101-0 | 249.74
14.007.0101-A | 249.74
14.007.0105-0 | 310.88
14.007.0105-A | 310.88
14.007.0110-0 | 17.86
14.007.0110-A | 17.86
14.007.0115-0 | 46.69
14.007.0115-A | 46.69
14.007.0120-0 | 14.96
14.007.0120-A | 14.96
14.007.0125-0 | 36.36
14.007.0125-A | 36.36
14.007.0130-0 | 203.92
14.007.0130-A | 203.92
14.007.0135-0 | 22.17
14.007.0135-A | 22.17
14.007.0140-0 | 65.79
14.007.0140-A | 65.79
14.007.0145-0 | 65.51
14.007.0145-A | 65.51
14.007.0150-0 | 76.2
14.007.0150-A | 76.2
14.007.0155-0 | 65.14
14.007.0155-A | 65.14
14.007.0160-0 | 145.63
14.007.0160-A | 145.63
14.007.0165-0 | 186.8
14.007.0165-A | 186.8
14.007.0170-0 | 250.05
14.007.0170-A | 250.05
14.007.0175-0 | 310.25
14.007.0175-A | 310.25
14.007.0185-0 | 443.75
14.007.0185-A | 443.75
14.007.0190-0 | 594.67
14.007.0190-A | 594.67
14.007.0195-0 | 72.52
14.007.0195-A | 72.52
14.007.0200-0 | 73.68
14.007.0200-A | 73.68
14.007.0250-0 | 109.66
14.007.0250-A | 109.66
14.007.0251-0 | 69.11
14.007.0251-A | 69.11
14.007.0253-0 | 69.11
14.007.0253-A | 69.11
14.007.0256-0 | 12.97
14.007.0256-A | 12.97
14.007.0258-0 | 43.33
14.007.0258-A | 43.33
14.007.0261-0 | 16.65
14.007.0261-A | 16.65
14.007.0263-0 | 49.16
14.007.0263-A | 49.16
14.007.0266-0 | 46.76
14.007.0266-A | 46.76
14.007.0267-0 | 33.31
14.007.0267-A | 33.31
14.007.0268-0 | 4.17
14.007.0268-A | 4.17
14.007.0269-0 | 4.17
14.007.0269-A | 4.17
14.007.0270-0 | 27.15
14.007.0270-A | 27.15
14.007.0274-0 | 18.07
14.007.0274-A | 18.07
14.007.0276-0 | 150.17
14.007.0276-A | 150.17
14.007.0277-0 | 10.89
14.007.0277-A | 10.89
14.007.0278-0 | 9.9
14.007.0278-A | 9.9
14.007.0279-0 | 7.64
14.007.0279-A | 7.64
14.007.0280-0 | 6.15
14.007.0280-A | 6.15
14.007.0281-0 | 12.34
14.007.0281-A | 12.34
14.007.0282-0 | 5.04
14.007.0282-A | 5.04
14.007.0283-0 | 1.41
14.007.0283-A | 1.41
14.007.0284-0 | 5.42
14.007.0284-A | 5.42
14.007.0286-0 | 8.7
14.007.0286-A | 8.7
14.007.0287-0 | 20.05
14.007.0287-A | 20.05
14.007.0288-0 | 3.75
14.007.0288-A | 3.75
14.007.0289-0 | 19.98
14.007.0289-A | 19.98
14.007.0290-0 | 3.31
14.007.0290-A | 3.31
14.007.0292-0 | 2.67
14.007.0292-A | 2.67
14.007.0294-0 | 53.35
14.007.0294-A | 53.35
14.007.0296-0 | 25.8
14.007.0296-A | 25.8
14.007.0298-0 | 46.02
14.007.0298-A | 46.02
14.007.0300-0 | 13.06
14.007.0300-A | 13.06
14.007.0302-0 | 13.06
14.007.0302-A | 13.06
14.007.0304-0 | 18.48
14.007.0304-A | 18.48
14.007.0306-0 | 4.08
14.007.0306-A | 4.08
14.007.0308-0 | 10.74
14.007.0308-A | 10.74
14.007.0310-0 | 15.27
14.007.0310-A | 15.27
14.007.0312-0 | 15.33
14.007.0312-A | 15.33
14.007.0313-0 | 95.41
14.007.0313-A | 95.41
14.007.0314-0 | 81.71
14.007.0314-A | 81.71
14.007.0315-0 | 106.72
14.007.0315-A | 106.72
14.007.0316-0 | 3.58
14.007.0316-A | 3.58
14.007.0318-0 | 17.66
14.007.0318-A | 17.66
14.007.0320-0 | 10.44
14.007.0320-A | 10.44
14.007.0321-0 | 92.19
14.007.0321-A | 92.19
14.007.0322-0 | 8.05
14.007.0322-A | 8.05
14.007.0324-0 | 18.4
14.007.0324-A | 18.4
14.007.0326-0 | 13.28
14.007.0326-A | 13.28
14.007.0328-0 | 2.83
14.007.0328-A | 2.83
14.007.0330-0 | 90.67
14.007.0330-A | 90.67
14.007.0332-0 | 1.53
14.007.0332-A | 1.53
14.007.0334-0 | 24.34
14.007.0334-A | 24.34
14.007.0335-0 | 6.18
14.007.0335-A | 6.18
14.007.0336-0 | 12.44
14.007.0336-A | 12.44
14.007.0337-0 | 11.3
14.007.0337-A | 11.3
14.007.0338-0 | 62.43
14.007.0338-A | 62.43
14.007.0340-0 | 17.89
14.007.0340-A | 17.89
14.007.0342-0 | 11.22
14.007.0342-A | 11.22
14.007.0344-0 | 30.81
14.007.0344-A | 30.81
14.007.0345-0 | 6.26
14.007.0345-A | 6.26
14.007.0346-0 | 11.91
14.007.0346-A | 11.91
14.007.0347-0 | 19.93
14.007.0347-A | 19.93
14.007.0348-0 | 5.84
14.007.0348-A | 5.84
14.007.0360-0 | 2.76
14.007.0360-A | 2.59
14.007.0365-0 | 1.92
14.007.0365-A | 1.75
14.007.0390-0 | 0.32
14.007.0390-A | 0.32
14.007.0396-0 | 36.69
14.007.0396-A | 36.69
14.007.0400-0 | 74.33
14.007.0400-A | 74.33
14.007.0405-0 | 27.56
14.007.0405-A | 25.78
14.007.9999-0 | 4626
14.007.9999-A | 4626
14.008.0010-0 | 446.86
14.008.0010-A | 406
14.008.0015-0 | 677.9
14.008.0015-A | 615.79
14.008.0020-0 | 678.54
14.008.0020-A | 616.42
14.008.0025-0 | 866.8
14.008.0025-A | 785.08
14.008.0030-0 | 1328.88
14.008.0030-A | 1204.66
14.008.0035-0 | 1330.15
14.008.0035-A | 1205.93
14.008.0045-0 | 399.18
14.008.0045-A | 363.67
14.008.0050-0 | 1674.15
14.008.0050-A | 1674.15
14.008.0052-0 | 1398.96
14.008.0052-A | 1398.96
14.008.0055-0 | 1032.96
14.008.0055-A | 1032.96
14.008.0065-0 | 427.42
14.008.0065-A | 391.91
14.008.0070-0 | 114.66
14.008.0070-A | 106.13
14.008.0075-0 | 133.52
14.008.0075-A | 123.88
14.008.0080-0 | 152.15
14.008.0080-A | 141.41
14.008.0090-0 | 957.14
14.008.0090-A | 911.49
14.008.0092-0 | 1057.94
14.008.0092-A | 1008.72
14.008.0093-0 | 363.42
14.008.0093-A | 342.72
14.008.0095-0 | 417.21
14.008.0095-A | 376.36
14.008.0096-0 | 647.76
14.008.0096-A | 585.65
14.008.0097-0 | 647.9
14.008.0097-A | 585.79
14.008.9999-0 | 3339
14.008.9999-A | 3106
14.009.0010-0 | 35.82
14.009.0010-A | 31.05
14.009.0015-0 | 32.64
14.009.0015-A | 28.29
14.009.0020-0 | 29.61
14.009.0020-A | 25.67
14.009.0022-0 | 14.33
14.009.0022-A | 12.42
14.009.0024-0 | 13.05
14.009.0024-A | 11.31
14.009.0026-0 | 11.78
14.009.0026-A | 10.21
14.009.0040-0 | 11.94
14.009.0040-A | 10.35
14.009.0045-0 | 9.55
14.009.0045-A | 8.28
14.009.0050-0 | 7.16
14.009.0050-A | 6.21
14.009.0052-0 | 5.57
14.009.0052-A | 4.83
14.009.0054-0 | 4.77
14.009.0054-A | 4.14
14.009.0056-0 | 3.98
14.009.0056-A | 3.45
14.009.0060-0 | 7.96
14.009.0060-A | 6.9
14.009.0070-0 | 35.82
14.009.0070-A | 31.05
14.009.0075-0 | 27.07
14.009.0075-A | 23.46
14.009.0080-0 | 55.73
14.009.0080-A | 48.3
14.009.0085-0 | 3.98
14.009.0085-A | 3.45
14.009.0090-0 | 4.77
14.009.0090-A | 4.14
14.009.0095-0 | 3.18
14.009.0095-A | 2.76
14.009.0110-0 | 15.92
14.009.0110-A | 13.8
14.009.0120-0 | 31.84
14.009.0120-A | 27.6
14.009.0125-0 | 15.92
14.009.0125-A | 13.8
14.009.0130-0 | 15.92
14.009.0130-A | 13.8
14.009.9999-0 | 5619
14.009.9999-A | 4870
14.010.0010-0 | 760.22
14.010.0010-A | 732.86
14.010.0015-0 | 715.85
14.010.0015-A | 688.49
14.010.9999-0 | 4226
14.010.9999-A | 4078
15.000.9999-0 | 4649
15.000.9999-A | 4226
15.001.0020-1 | 134.73
15.001.0020-B | 120.08
15.001.0025-0 | 157.26
15.001.0025-A | 141.81
15.001.0026-0 | 196.25
15.001.0026-A | 178.35
15.001.0027-0 | 316.97
15.001.0027-A | 290.07
15.001.0028-0 | 269.39
15.001.0028-A | 245.55
15.001.0029-0 | 806.3
15.001.0029-A | 747.01
15.001.0030-0 | 926.42
15.001.0030-A | 858.27
15.001.0031-0 | 618.82
15.001.0031-A | 571.58
15.001.0032-0 | 254.61
15.001.0032-A | 231.01
15.001.0033-0 | 206.12
15.001.0033-A | 185.69
15.001.0034-0 | 699.61
15.001.0034-A | 648.72
15.001.0035-0 | 791.26
15.001.0035-A | 733.18
15.001.0053-0 | 2009.98
15.001.0053-A | 1936.73
15.001.0054-0 | 1172.4
15.001.0054-A | 1121.33
15.001.0055-0 | 1265.54
15.001.0055-A | 1208.1
15.001.0056-0 | 773.94
15.001.0056-A | 731.78
15.001.0057-0 | 2470.17
15.001.0057-A | 2373.24
15.001.0060-0 | 360.17
15.001.0060-A | 330.23
15.001.0061-0 | 626.28
15.001.0061-A | 574.39
15.001.0070-0 | 392.97
15.001.0070-A | 351.28
15.001.0071-0 | 453.14
15.001.0071-A | 406.3
15.001.0072-0 | 511.2
15.001.0072-A | 460.68
15.001.0073-0 | 597.44
15.001.0073-A | 544.84
15.001.0075-0 | 428.2
15.001.0075-A | 382.56
15.001.0076-0 | 506.03
15.001.0076-A | 458.25
15.001.0077-0 | 70.92
15.001.0077-A | 70.92
15.001.0078-0 | 82.78
15.001.0078-A | 82.78
15.001.0079-0 | 293.4
15.001.0079-A | 293.4
15.001.0080-0 | 31.6
15.001.0080-A | 29.57
15.001.0090-0 | 42.64
15.001.0090-A | 40.01
15.001.0095-0 | 58.72
15.001.0095-A | 55.21
15.001.0100-0 | 82.04
15.001.0100-A | 77.23
15.001.9999-0 | 4620
15.001.9999-A | 4288
15.002.0062-0 | 127.02
15.002.0062-A | 119.89
15.002.0063-0 | 198.46
15.002.0063-A | 191.33
15.002.0080-0 | 853.42
15.002.0080-A | 810.94
15.002.0082-0 | 1056.26
15.002.0082-A | 1005.24
15.002.0084-0 | 1168.46
15.002.0084-A | 1112.56
15.002.0086-0 | 1244.9
15.002.0086-A | 1184.94
15.002.0088-0 | 1286.59
15.002.0088-A | 1225.36
15.002.0090-0 | 1386.96
15.002.0090-A | 1321.33
15.002.0092-0 | 1534.08
15.002.0092-A | 1462.59
15.002.0094-0 | 1778.86
15.002.0094-A | 1696.6
15.002.0096-0 | 1907.18
15.002.0096-A | 1819.38
15.002.0120-0 | 139.66
15.002.0120-A | 130.07
15.002.0125-0 | 251.51
15.002.0125-A | 235.81
15.002.0130-0 | 850.55
15.002.0130-A | 792.73
15.002.0135-0 | 1597.21
15.002.0135-A | 1489.23
15.002.0200-0 | 147.53
15.002.0200-A | 142.08
15.002.0205-0 | 111.44
15.002.0205-A | 107.28
15.002.0210-0 | 86.33
15.002.0210-A | 83.6
15.002.0310-0 | 1302.23
15.002.0310-A | 1249.59
15.002.0400-0 | 127.02
15.002.0400-A | 119.89
15.002.0401-0 | 198.6
15.002.0401-A | 191.48
15.002.0580-0 | 3387.97
15.002.0580-A | 3339.69
15.002.0582-0 | 4736.67
15.002.0582-A | 4664.08
15.002.0584-0 | 5190.55
15.002.0584-A | 5116.22
15.002.0586-0 | 5312.41
15.002.0586-A | 5223.61
15.002.0588-0 | 5892.84
15.002.0588-A | 5807.93
15.002.0590-0 | 7121.86
15.002.0590-A | 7038.08
15.002.0592-0 | 6688.63
15.002.0592-A | 6567.4
15.002.0594-0 | 6604.18
15.002.0594-A | 6497.67
15.002.0596-0 | 8111.56
15.002.0596-A | 7999.4
15.002.0598-0 | 7838.51
15.002.0598-A | 7676.77
15.002.0600-0 | 7671.99
15.002.0600-A | 7533.3
15.002.0602-0 | 8600.51
15.002.0602-A | 8474.15
15.002.0604-0 | 8679.19
15.002.0604-A | 8508.32
15.002.0606-0 | 9593.68
15.002.0606-A | 9438.95
15.002.0608-0 | 10003.7
15.002.0608-A | 9800.63
15.002.0610-0 | 10583.51
15.002.0610-A | 10400.38
15.002.0612-0 | 11203.75
15.002.0612-A | 10968.51
15.002.0614-0 | 11182.19
15.002.0614-A | 10970.67
15.002.0616-0 | 12561.45
15.002.0616-A | 12321.54
15.002.0618-0 | 14199.87
15.002.0618-A | 13917.37
15.002.0620-0 | 15312.31
15.002.0620-A | 15001.43
15.002.0622-0 | 769.4
15.002.0622-A | 749.45
15.002.0623-0 | 898.62
15.002.0623-A | 873.09
15.002.0624-0 | 1089.71
15.002.0624-A | 1058.58
15.002.0625-0 | 1396.55
15.002.0625-A | 1360.02
15.002.0626-0 | 1455.09
15.002.0626-A | 1412.78
15.002.0627-0 | 1724.37
15.002.0627-A | 1681.74
15.002.0628-0 | 1923.42
15.002.0628-A | 1864.35
15.002.0629-0 | 2182.15
15.002.0629-A | 2127.32
15.002.0630-0 | 2723.08
15.002.0630-A | 2674.94
15.002.0631-0 | 2274.6
15.002.0631-A | 2204.4
15.002.0632-0 | 2548.72
15.002.0632-A | 2481.68
15.002.0633-0 | 2906.29
15.002.0633-A | 2849.91
15.002.0634-0 | 2606.26
15.002.0634-A | 2524.83
15.002.0635-0 | 2792.41
15.002.0635-A | 2719.26
15.002.0636-0 | 3592.11
15.002.0636-A | 3519.52
15.002.0637-0 | 4043.31
15.002.0637-A | 3979.71
15.002.0638-0 | 3631.52
15.002.0638-A | 3522.13
15.002.0639-0 | 3864.98
15.002.0639-A | 3767.42
15.002.0640-0 | 4001.22
15.002.0640-A | 3920.52
15.002.0641-0 | 4385.39
15.002.0641-A | 4311.06
15.002.0642-0 | 4408.72
15.002.0642-A | 4319.92
15.002.0643-0 | 4740.98
15.002.0643-A | 4655.92
15.002.0644-0 | 4793.46
15.002.0644-A | 4659.28
15.002.0645-0 | 5400.05
15.002.0645-A | 5286.93
15.002.0646-0 | 5094.77
15.002.0646-A | 4998.97
15.002.0647-0 | 5983.86
15.002.0647-A | 5854.53
15.002.0648-0 | 5803.1
15.002.0648-A | 5685.86
15.002.0649-0 | 6450.74
15.002.0649-A | 6338.58
15.002.0650-0 | 7966.49
15.002.0650-A | 7788.54
15.002.0651-0 | 7232.14
15.002.0651-A | 7071.99
15.002.0652-0 | 7934.18
15.002.0652-A | 7779.45
15.002.0653-0 | 9058.08
15.002.0653-A | 8844.3
15.002.0654-0 | 9415.84
15.002.0654-A | 9218.53
15.002.0655-0 | 10658.95
15.002.0655-A | 10402.25
15.002.0656-0 | 10899.53
15.002.0656-A | 10659.62
15.002.0657-0 | 12384.02
15.002.0657-A | 12101.52
15.002.0658-0 | 13975.54
15.002.0658-A | 13650.46
15.002.0659-0 | 16448.84
15.002.0659-A | 16081.18
15.002.0660-0 | 17315.3
15.002.0660-A | 16905.06
15.002.0661-0 | 20090.52
15.002.0661-A | 19637.7
15.002.0662-0 | 1223.32
15.002.0662-A | 1197.79
15.002.0663-0 | 1691.99
15.002.0663-A | 1655.46
15.002.0664-0 | 3312.52
15.002.0664-A | 3264.24
15.002.0665-0 | 5161.35
15.002.0665-A | 5097.75
15.002.0666-0 | 6829.25
15.002.0666-A | 6745.47
15.002.0668-0 | 617.44
15.002.0668-A | 597.49
15.002.0669-0 | 745.35
15.002.0669-A | 719.82
15.002.0670-0 | 883.67
15.002.0670-A | 852.54
15.002.0671-0 | 1167.03
15.002.0671-A | 1130.5
15.002.0672-0 | 1207.95
15.002.0672-A | 1165.64
15.002.0673-0 | 1348.95
15.002.0673-A | 1306.32
15.002.0674-0 | 1648.44
15.002.0674-A | 1589.37
15.002.0675-0 | 1934.71
15.002.0675-A | 1879.88
15.002.0676-0 | 2105.27
15.002.0676-A | 2057.13
15.002.0677-0 | 1941.22
15.002.0677-A | 1870.96
15.002.0678-0 | 2347.89
15.002.0678-A | 2280.85
15.002.0679-0 | 2654.66
15.002.0679-A | 2598.28
15.002.0680-0 | 2234.76
15.002.0680-A | 2153.33
15.002.0681-0 | 2703.18
15.002.0681-A | 2630.03
15.002.0682-0 | 2996.22
15.002.0682-A | 2923.63
15.002.0683-0 | 3096.68
15.002.0683-A | 3033.08
15.002.0684-0 | 3026.06
15.002.0684-A | 2916.67
15.002.0685-0 | 3378.36
15.002.0685-A | 3280.8
15.002.0686-0 | 3284.11
15.002.0686-A | 3203.41
15.002.0687-0 | 3234.56
15.002.0687-A | 3160.23
15.002.0688-0 | 3555.09
15.002.0688-A | 3466.29
15.002.0689-0 | 3557.45
15.002.0689-A | 3472.39
15.002.0690-0 | 4614.49
15.002.0690-A | 4480.31
15.002.0691-0 | 4941.82
15.002.0691-A | 4828.7
15.002.0692-0 | 3983.68
15.002.0692-A | 3887.88
15.002.0693-0 | 5707.09
15.002.0693-A | 5577.76
15.002.0694-0 | 5169.88
15.002.0694-A | 5052.64
15.002.0695-0 | 6151.14
15.002.0695-A | 6038.98
15.002.0696-0 | 7795.28
15.002.0696-A | 7617.33
15.002.0697-0 | 7379.91
15.002.0697-A | 7219.76
15.002.0698-0 | 7884.65
15.002.0698-A | 7729.92
15.002.0699-0 | 9664.88
15.002.0699-A | 9451.1
15.002.0700-0 | 9619.99
15.002.0700-A | 9422.68
15.002.0701-0 | 11440.79
15.002.0701-A | 11184.09
15.002.0702-0 | 10048.01
15.002.0702-A | 9808.1
15.002.0703-0 | 11525.45
15.002.0703-A | 11242.95
15.002.0704-0 | 15658.41
15.002.0704-A | 15333.33
15.002.0705-0 | 17448.26
15.002.0705-A | 17080.6
15.002.0706-0 | 19278.78
15.002.0706-A | 18868.54
15.002.0707-0 | 21525.44
15.002.0707-A | 21072.62
15.002.9999-0 | 4719
15.002.9999-A | 4589
15.003.0023-0 | 24.57
15.003.0023-A | 22.87
15.003.0024-0 | 34.47
15.003.0024-A | 32
15.003.0025-1 | 46.21
15.003.0025-B | 43.04
15.003.0026-1 | 52.98
15.003.0026-B | 49.12
15.003.0027-1 | 67.36
15.003.0027-B | 62.92
15.003.0028-0 | 83.98
15.003.0028-A | 79.26
15.003.0066-0 | 679.48
15.003.0066-A | 647.4
15.003.0068-0 | 750.11
15.003.0068-A | 703.4
15.003.0069-0 | 202.97
15.003.0069-A | 192.28
15.003.0073-0 | 473.79
15.003.0073-A | 438.11
15.003.0175-0 | 11.03
15.003.0175-A | 11.03
15.003.0177-0 | 14.92
15.003.0177-A | 13.61
15.003.0178-0 | 22.71
15.003.0178-A | 20.72
15.003.0180-0 | 31.47
15.003.0180-A | 29.33
15.003.0181-0 | 4.54
15.003.0181-A | 4.54
15.003.0185-0 | 7.9
15.003.0185-A | 7.72
15.003.0186-0 | 202.77
15.003.0186-A | 197.64
15.003.0190-0 | 186.51
15.003.0190-A | 181.16
15.003.0192-0 | 102.45
15.003.0192-A | 97.1
15.003.0193-0 | 68.03
15.003.0193-A | 62.86
15.003.0194-0 | 61.59
15.003.0194-A | 56.42
15.003.0200-0 | 7.04
15.003.0200-A | 6.64
15.003.0202-0 | 9.6
15.003.0202-A | 9.14
15.003.0204-0 | 12.69
15.003.0204-A | 12.12
15.003.0206-0 | 15.02
15.003.0206-A | 14.37
15.003.0208-0 | 20.4
15.003.0208-A | 19.69
15.003.0210-0 | 23.25
15.003.0210-A | 22.39
15.003.0212-0 | 34.12
15.003.0212-A | 33.05
15.003.0214-0 | 45
15.003.0214-A | 43.82
15.003.0216-0 | 62.8
15.003.0216-A | 61.37
15.003.0350-0 | 8
15.003.0350-A | 7.12
15.003.0351-0 | 12.57
15.003.0351-A | 11.2
15.003.0352-0 | 13.71
15.003.0352-A | 12.22
15.003.0353-0 | 20.57
15.003.0353-A | 18.33
15.003.0354-1 | 22.86
15.003.0354-B | 20.36
15.003.0355-0 | 34.29
15.003.0355-A | 30.55
15.003.0356-1 | 27.71
15.003.0356-B | 24.68
15.003.0357-0 | 41.57
15.003.0357-A | 37.02
15.003.0358-1 | 36.12
15.003.0358-B | 32.56
15.003.0359-0 | 59.6
15.003.0359-A | 53.72
15.003.0360-0 | 51.72
15.003.0360-A | 45.35
15.003.0361-0 | 75.6
15.003.0361-A | 66.05
15.003.0365-0 | 19.6
15.003.0365-A | 17.48
15.003.0370-0 | 7.25
15.003.0370-A | 6.54
15.003.0371-0 | 6.99
15.003.0371-A | 6.28
15.003.0372-0 | 7.01
15.003.0372-A | 6.29
15.003.0373-0 | 9.02
15.003.0373-A | 8.31
15.003.0375-0 | 39.06
15.003.0375-A | 34.81
15.003.0377-0 | 31.95
15.003.0377-A | 27.71
15.003.0379-0 | 16.03
15.003.0379-A | 13.91
15.003.0380-0 | 23
15.003.0380-A | 20.88
15.003.0381-0 | 17.19
15.003.0381-A | 15.07
15.003.0390-0 | 4.34
15.003.0390-A | 3.83
15.003.0391-0 | 4.39
15.003.0391-A | 3.88
15.003.0392-0 | 4.5
15.003.0392-A | 3.99
15.003.0393-0 | 4.92
15.003.0393-A | 4.36
15.003.0394-0 | 5.08
15.003.0394-A | 4.52
15.003.0395-0 | 5.41
15.003.0395-A | 4.82
15.003.0396-0 | 5.72
15.003.0396-A | 5.13
15.003.0397-0 | 6.26
15.003.0397-A | 5.63
15.003.0398-0 | 6.37
15.003.0398-A | 5.74
15.003.0400-0 | 122.75
15.003.0400-A | 108.5
15.003.0405-0 | 30.51
15.003.0405-A | 26.94
15.003.0410-0 | 74.06
15.003.0410-A | 66.93
15.003.0415-0 | 102.37
15.003.0415-A | 88.71
15.003.0420-0 | 16.09
15.003.0420-A | 14.02
15.003.0421-0 | 21.46
15.003.0421-A | 18.7
15.003.0500-0 | 63.98
15.003.0500-A | 61.84
15.003.0505-0 | 55.89
15.003.0505-A | 53.04
15.003.0510-0 | 41
15.003.0510-A | 39.22
15.003.0515-0 | 24.28
15.003.0515-A | 22.86
15.003.0550-0 | 44.02
15.003.0550-A | 43.59
15.003.0552-0 | 54.61
15.003.0552-A | 54.11
15.003.0600-0 | 87.46
15.003.0600-A | 80.33
15.003.0650-0 | 82.54
15.003.0650-A | 75.41
15.003.9999-0 | 5219
15.003.9999-A | 4795
15.004.0010-0 | 376.78
15.004.0010-A | 355.06
15.004.0011-0 | 490.71
15.004.0011-A | 463.83
15.004.0012-0 | 907.11
15.004.0012-A | 859.12
15.004.0013-0 | 1220.53
15.004.0013-A | 1165.68
15.004.0014-0 | 1861.12
15.004.0014-A | 1795.42
15.004.0023-0 | 13.06
15.004.0023-A | 11.71
15.004.0024-0 | 14.5
15.004.0024-A | 12.97
15.004.0025-0 | 17.19
15.004.0025-A | 15.47
15.004.0026-0 | 20.29
15.004.0026-A | 18.4
15.004.0027-0 | 25.09
15.004.0027-A | 22.95
15.004.0028-0 | 32.36
15.004.0028-A | 29.97
15.004.0045-0 | 144.51
15.004.0045-A | 128.47
15.004.0046-0 | 249.17
15.004.0046-A | 224.64
15.004.0050-0 | 113.75
15.004.0050-A | 102.35
15.004.0051-0 | 105.87
15.004.0051-A | 94.47
15.004.0053-0 | 219.2
15.004.0053-A | 196.39
15.004.0055-0 | 196.79
15.004.0055-A | 173.37
15.004.0058-0 | 194.28
15.004.0058-A | 170.86
15.004.0059-0 | 102.02
15.004.0059-A | 89.55
15.004.0060-1 | 160.67
15.004.0060-B | 144.63
15.004.0061-0 | 209.26
15.004.0061-A | 189.66
15.004.0062-0 | 202.31
15.004.0062-A | 182.71
15.004.0063-0 | 119.12
15.004.0063-A | 105.72
15.004.0064-0 | 151.92
15.004.0064-A | 135.16
15.004.0065-0 | 101.49
15.004.0065-A | 89.02
15.004.0067-0 | 111.63
15.004.0067-A | 98.14
15.004.0070-0 | 157.51
15.004.0070-A | 140.03
15.004.0074-0 | 227.99
15.004.0074-A | 204.52
15.004.0075-0 | 116.36
15.004.0075-A | 102.86
15.004.0076-0 | 34.64
15.004.0076-A | 33.37
15.004.0080-0 | 138.15
15.004.0080-A | 121.1
15.004.0085-0 | 130.81
15.004.0085-A | 117.31
15.004.0086-0 | 11.29
15.004.0086-A | 10.23
15.004.0090-0 | 99.71
15.004.0090-A | 87.24
15.004.0102-1 | 235.36
15.004.0102-B | 210.15
15.004.0103-0 | 209.4
15.004.0103-A | 185.97
15.004.0104-0 | 215.68
15.004.0104-A | 192.25
15.004.0105-0 | 221.99
15.004.0105-A | 198.57
15.004.0108-0 | 202.31
15.004.0108-A | 180.67
15.004.0110-0 | 196.84
15.004.0110-A | 175.2
15.004.0125-0 | 207.71
15.004.0125-A | 185
15.004.0126-0 | 195.51
15.004.0126-A | 173.87
15.004.0127-0 | 190.04
15.004.0127-A | 168.4
15.004.0130-0 | 199.7
15.004.0130-A | 178.06
15.004.0131-0 | 182.15
15.004.0131-A | 162.29
15.004.0133-0 | 176.68
15.004.0133-A | 156.82
15.004.0150-0 | 167.88
15.004.0150-A | 150.4
15.004.0151-0 | 130.25
15.004.0151-A | 115.99
15.004.0160-0 | 94.19
15.004.0160-A | 83.07
15.004.0161-0 | 123.55
15.004.0161-A | 109.24
15.004.0170-0 | 33.38
15.004.0170-A | 29.96
15.004.0175-1 | 116.75
15.004.0175-B | 109.62
15.004.0176-0 | 75.22
15.004.0176-A | 68.09
15.004.0180-0 | 63.48
15.004.0180-A | 59.92
15.004.0181-0 | 44.33
15.004.0181-A | 40.77
15.004.0190-0 | 28.2
15.004.0190-A | 25.35
15.004.0200-0 | 88.51
15.004.0200-A | 81.43
15.004.0202-0 | 56.92
15.004.0202-A | 51.34
15.004.0204-0 | 33.96
15.004.0204-A | 30.83
15.004.0210-0 | 17.67
15.004.0210-A | 16.24
15.004.0212-0 | 13.77
15.004.0212-A | 12.7
15.004.0220-0 | 99.2
15.004.0220-A | 92.12
15.004.0222-0 | 67.56
15.004.0222-A | 61.2
15.004.0224-0 | 35.03
15.004.0224-A | 31.9
15.004.0250-0 | 170.86
15.004.0250-A | 155.16
15.004.0251-0 | 225.82
15.004.0251-A | 202.99
15.004.0255-0 | 201.39
15.004.0255-A | 183.57
15.004.0300-0 | 5.27
15.004.0300-A | 5.27
15.004.0305-0 | 2.24
15.004.0305-A | 2.24
15.004.0310-0 | 3.46
15.004.0310-A | 3.46
15.004.0315-0 | 1.98
15.004.0315-A | 1.98
15.004.0320-0 | 2.7
15.004.0320-A | 2.7
15.004.0325-0 | 9.81
15.004.0325-A | 9.81
15.004.0330-0 | 31.97
15.004.0330-A | 31.97
15.004.0335-0 | 23.82
15.004.0335-A | 23.82
15.004.0600-0 | 48.32
15.004.0600-A | 48.14
15.004.0620-0 | 65.16
15.004.0620-A | 64.98
15.004.0700-0 | 2.43
15.004.0700-A | 2.12
15.004.0705-0 | 3.24
15.004.0705-A | 2.82
15.004.0710-0 | 4.93
15.004.0710-A | 4.3
15.004.0715-0 | 6.65
15.004.0715-A | 5.81
15.004.0720-0 | 13.22
15.004.0720-A | 11.53
15.004.9999-0 | 3856
15.004.9999-A | 3516
15.005.0010-0 | 174.64
15.005.0010-A | 163.95
15.005.0020-0 | 273.18
15.005.0020-A | 255.37
15.005.0030-0 | 163.47
15.005.0030-A | 149.22
15.005.0040-1 | 164.56
15.005.0040-B | 155.65
15.005.0050-0 | 185.7
15.005.0050-A | 175.9
15.005.0060-0 | 191.59
15.005.0060-A | 176.08
15.005.0070-0 | 169.96
15.005.0070-A | 160.33
15.005.0100-0 | 47.38
15.005.0100-A | 44.02
15.005.0110-0 | 59.47
15.005.0110-A | 55.86
15.005.0120-0 | 73.56
15.005.0120-A | 69.7
15.005.0130-0 | 82.1
15.005.0130-A | 77.67
15.005.0140-0 | 128.85
15.005.0140-A | 124.13
15.005.0200-0 | 301.28
15.005.0200-A | 282.11
15.005.0201-0 | 333.54
15.005.0201-A | 314.36
15.005.0202-0 | 639.43
15.005.0202-A | 604.91
15.005.0203-0 | 1054.87
15.005.0203-A | 1014.98
15.005.0204-0 | 695.48
15.005.0204-A | 660.96
15.005.0205-0 | 1146.3
15.005.0205-A | 1106.42
15.005.0206-0 | 1240.46
15.005.0206-A | 1183.98
15.005.0207-0 | 1230.43
15.005.0207-A | 1173.96
15.005.0208-0 | 1455.3
15.005.0208-A | 1412.92
15.005.0209-0 | 1455.3
15.005.0209-A | 1412.92
15.005.0253-0 | 27.32
15.005.0253-A | 25.34
15.005.0255-0 | 101.73
15.005.0255-A | 94.71
15.005.0260-0 | 108.54
15.005.0260-A | 101.52
15.005.0275-0 | 26.79
15.005.0275-A | 24.81
15.005.0278-0 | 15.91
15.005.0278-A | 14.32
15.005.0280-0 | 26.99
15.005.0280-A | 25.01
15.005.9999-0 | 5148
15.005.9999-A | 4846
15.006.0010-0 | 674.2
15.006.0010-A | 670.1
15.006.0012-0 | 669.08
15.006.0012-A | 665.66
15.006.0015-0 | 128.82
15.006.0015-A | 128.4
15.006.0016-0 | 256.85
15.006.0016-A | 256.11
15.006.0035-0 | 3765.9
15.006.0035-A | 3734.5
15.006.0040-0 | 573.99
15.006.0040-A | 542.6
15.006.0045-0 | 859.27
15.006.0045-A | 813.42
15.006.9999-0 | 2893
15.006.9999-A | 2838
15.007.0208-0 | 141.59
15.007.0208-A | 130.01
15.007.0209-0 | 111.13
15.007.0209-A | 101.72
15.007.0210-0 | 622.28
15.007.0210-A | 585.86
15.007.0214-0 | 26.92
15.007.0214-A | 25.49
15.007.0216-0 | 20.36
15.007.0216-A | 18.58
15.007.0218-0 | 8.97
15.007.0218-A | 7.9
15.007.0250-0 | 19687.47
15.007.0250-A | 19673.21
15.007.0255-0 | 13262.24
15.007.0255-A | 13247.98
15.007.0260-0 | 25083.36
15.007.0260-A | 24993.26
15.007.0280-0 | 586.64
15.007.0280-A | 583.08
15.007.0285-0 | 741.98
15.007.0285-A | 738.42
15.007.0290-0 | 539.26
15.007.0290-A | 535.7
15.007.0295-0 | 853.22
15.007.0295-A | 849.66
15.007.0334-0 | 110.25
15.007.0334-A | 110.25
15.007.0338-0 | 152.28
15.007.0338-A | 145.15
15.007.0340-0 | 30.06
15.007.0340-A | 28.82
15.007.0345-0 | 16.25
15.007.0345-A | 15.54
15.007.0347-0 | 59.03
15.007.0347-A | 57.25
15.007.0350-0 | 618.07
15.007.0350-A | 589.56
15.007.0351-0 | 223.33
15.007.0351-A | 201.94
15.007.0357-0 | 169.77
15.007.0357-A | 166.21
15.007.0359-0 | 569.34
15.007.0359-A | 540.83
15.007.0400-0 | 58.58
15.007.0400-A | 52.16
15.007.0405-0 | 61.68
15.007.0405-A | 55.26
15.007.0410-0 | 175.84
15.007.0410-A | 167.83
15.007.0415-0 | 221.88
15.007.0415-A | 212.26
15.007.0420-0 | 242.14
15.007.0420-A | 233.76
15.007.0425-0 | 340.24
15.007.0425-A | 324.21
15.007.0430-0 | 540.34
15.007.0430-A | 524.31
15.007.0435-0 | 645.12
15.007.0435-A | 629.09
15.007.0495-0 | 63.11
15.007.0495-A | 55.98
15.007.0498-0 | 66.75
15.007.0498-A | 59.62
15.007.0501-0 | 155.04
15.007.0501-A | 146.13
15.007.0504-0 | 188.98
15.007.0504-A | 178.29
15.007.0507-0 | 223.35
15.007.0507-A | 210.88
15.007.0511-0 | 290.57
15.007.0511-A | 272.75
15.007.0514-0 | 476.3
15.007.0514-A | 454.91
15.007.0517-0 | 583.57
15.007.0517-A | 560.41
15.007.0520-0 | 38.89
15.007.0520-A | 38.62
15.007.0521-0 | 78.61
15.007.0521-A | 78.34
15.007.0522-0 | 105.63
15.007.0522-A | 105.32
15.007.0523-0 | 150.09
15.007.0523-A | 149.78
15.007.0524-0 | 104.06
15.007.0524-A | 103.22
15.007.0525-0 | 123.13
15.007.0525-A | 122.29
15.007.0526-0 | 127.21
15.007.0526-A | 126.37
15.007.0527-0 | 182.09
15.007.0527-A | 181.25
15.007.0528-0 | 259.06
15.007.0528-A | 258.22
15.007.0529-0 | 265.34
15.007.0529-A | 264.5
15.007.0530-0 | 21.83
15.007.0530-A | 21.12
15.007.0531-0 | 22.25
15.007.0531-A | 21.54
15.007.0532-0 | 27.34
15.007.0532-A | 26.63
15.007.0533-0 | 37.79
15.007.0533-A | 37.08
15.007.0534-0 | 41.9
15.007.0534-A | 41.19
15.007.0535-0 | 48.98
15.007.0535-A | 48.27
15.007.0550-0 | 2.91
15.007.0550-A | 2.6
15.007.0552-0 | 3.43
15.007.0552-A | 3.12
15.007.0554-0 | 13.67
15.007.0554-A | 12.61
15.007.0556-0 | 18.69
15.007.0556-A | 17.63
15.007.0558-0 | 40.16
15.007.0558-A | 39.1
15.007.0560-0 | 77.73
15.007.0560-A | 76.67
15.007.0566-0 | 15.77
15.007.0566-A | 14.71
15.007.0567-0 | 22.37
15.007.0567-A | 21.31
15.007.0568-0 | 22.37
15.007.0568-A | 21.31
15.007.0569-0 | 38.37
15.007.0569-A | 37.31
15.007.0570-0 | 6.05
15.007.0570-A | 5.78
15.007.0572-0 | 13
15.007.0572-A | 12.73
15.007.0575-0 | 24.22
15.007.0575-A | 23.91
15.007.0600-0 | 33.5
15.007.0600-A | 32.07
15.007.0605-0 | 39.61
15.007.0605-A | 38.18
15.007.0608-0 | 133.84
15.007.0608-A | 132.41
15.007.0609-0 | 184.02
15.007.0609-A | 182.59
15.007.0610-0 | 415.47
15.007.0610-A | 414.04
15.007.0611-0 | 499.92
15.007.0611-A | 498.49
15.007.0615-0 | 705.28
15.007.0615-A | 703.85
15.007.0620-0 | 44.36
15.007.0620-A | 42.93
15.007.0623-0 | 51.78
15.007.0623-A | 50.35
15.007.0628-0 | 89.62
15.007.0628-A | 88.19
15.007.0630-0 | 220.6
15.007.0630-A | 219.17
15.007.0633-0 | 423.03
15.007.0633-A | 421.6
15.007.0635-0 | 1254.02
15.007.0635-A | 1252.59
15.007.0650-0 | 17.06
15.007.0650-A | 15.63
15.007.0652-0 | 47.32
15.007.0652-A | 45.54
15.007.0655-0 | 84.87
15.007.0655-A | 83.09
15.007.0658-0 | 96.82
15.007.0658-A | 95.04
15.007.0660-0 | 338.55
15.007.0660-A | 336.77
15.007.0663-0 | 424.35
15.007.0663-A | 422.57
15.007.0665-0 | 1258.75
15.007.0665-A | 1256.97
15.007.0670-0 | 24.77
15.007.0670-A | 23.34
15.007.0673-0 | 45.77
15.007.0673-A | 44.34
15.007.0680-0 | 80.58
15.007.0680-A | 79.15
15.007.0682-0 | 147.82
15.007.0682-A | 146.39
15.007.0684-0 | 280.94
15.007.0684-A | 279.51
15.007.0686-0 | 363.22
15.007.0686-A | 361.79
15.007.0688-0 | 857.81
15.007.0688-A | 856.38
15.007.0689-0 | 1186.45
15.007.0689-A | 1185.02
15.007.0696-0 | 105.91
15.007.0696-A | 102.35
15.007.0697-0 | 113.45
15.007.0697-A | 109.89
15.007.0699-0 | 146.49
15.007.0699-A | 142.93
15.007.0705-0 | 90.06
15.007.0705-A | 82.93
15.007.0710-0 | 77.32
15.007.0710-A | 71.97
15.007.0711-0 | 116.01
15.007.0711-A | 109.59
15.007.0712-0 | 132.88
15.007.0712-A | 125.75
15.007.0713-0 | 22.6
15.007.0713-A | 21.53
15.007.0714-0 | 28.85
15.007.0714-A | 27.42
15.007.0715-0 | 42.41
15.007.0715-A | 40.98
15.007.0716-0 | 40.37
15.007.0716-A | 38.59
15.007.0717-0 | 45.59
15.007.0717-A | 43.81
15.007.0718-0 | 84.26
15.007.0718-A | 82.48
15.007.9999-0 | 5513
15.007.9999-A | 5315
15.008.0010-0 | 1.04
15.008.0010-A | 0.93
15.008.0015-0 | 1.51
15.008.0015-A | 1.36
15.008.0020-0 | 2.04
15.008.0020-A | 1.86
15.008.0025-0 | 2.74
15.008.0025-A | 2.53
15.008.0030-0 | 3.54
15.008.0030-A | 3.29
15.008.0035-0 | 4.91
15.008.0035-A | 4.63
15.008.0080-0 | 1.45
15.008.0080-A | 1.31
15.008.0085-0 | 1.91
15.008.0085-A | 1.73
15.008.0090-0 | 2.55
15.008.0090-A | 2.33
15.008.0095-0 | 3.23
15.008.0095-A | 2.98
15.008.0100-0 | 4.49
15.008.0100-A | 4.2
15.008.0105-0 | 6.12
15.008.0105-A | 5.79
15.008.0110-0 | 8.4
15.008.0110-A | 8.04
15.008.0112-0 | 12.02
15.008.0112-A | 11.49
15.008.0115-0 | 16.88
15.008.0115-A | 16.17
15.008.0120-0 | 23.01
15.008.0120-A | 22.12
15.008.0125-0 | 29.77
15.008.0125-A | 28.7
15.008.0130-0 | 37.45
15.008.0130-A | 36.2
15.008.0135-0 | 47.76
15.008.0135-A | 46.34
15.008.0140-0 | 56.85
15.008.0140-A | 55.25
15.008.0145-0 | 72.32
15.008.0145-A | 70.54
15.008.0150-0 | 87.68
15.008.0150-A | 85.72
15.008.0155-0 | 3.04
15.008.0155-A | 2.86
15.008.0157-0 | 3.61
15.008.0157-A | 3.43
15.008.0159-0 | 4.86
15.008.0159-A | 4.64
15.008.0161-0 | 6.41
15.008.0161-A | 6.19
15.008.0163-0 | 9.6
15.008.0163-A | 9.35
15.008.0165-0 | 13.89
15.008.0165-A | 13.64
15.008.0167-0 | 20.49
15.008.0167-A | 20.21
15.008.0169-0 | 22.59
15.008.0169-A | 22.31
15.008.0171-0 | 1.86
15.008.0171-A | 1.72
15.008.0173-0 | 2.47
15.008.0173-A | 2.3
15.008.0175-0 | 3.11
15.008.0175-A | 2.9
15.008.0177-0 | 3.97
15.008.0177-A | 3.72
15.008.0179-0 | 5.17
15.008.0179-A | 4.88
15.008.0181-0 | 6.77
15.008.0181-A | 6.45
15.008.0183-0 | 9.65
15.008.0183-A | 9.29
15.008.0185-0 | 13.1
15.008.0185-A | 12.57
15.008.0187-0 | 18.24
15.008.0187-A | 17.52
15.008.0189-0 | 24.6
15.008.0189-A | 23.71
15.008.0191-0 | 35.84
15.008.0191-A | 34.78
15.008.0193-0 | 39.46
15.008.0193-A | 38.21
15.008.0194-0 | 50.19
15.008.0194-A | 48.77
15.008.0197-0 | 60.47
15.008.0197-A | 58.86
15.008.0199-0 | 74.68
15.008.0199-A | 72.9
15.008.0200-0 | 1.89
15.008.0200-A | 1.74
15.008.0205-0 | 2.23
15.008.0205-A | 2.05
15.008.0210-0 | 2.95
15.008.0210-A | 2.73
15.008.0215-0 | 3.66
15.008.0215-A | 3.41
15.008.0220-0 | 5.11
15.008.0220-A | 4.82
15.008.0225-0 | 6.99
15.008.0225-A | 6.67
15.008.0230-0 | 9.66
15.008.0230-A | 9.3
15.008.0232-0 | 13.51
15.008.0232-A | 12.98
15.008.0235-0 | 19.15
15.008.0235-A | 18.44
15.008.0240-0 | 26.43
15.008.0240-A | 25.54
15.008.0245-0 | 34
15.008.0245-A | 32.93
15.008.0250-0 | 42.73
15.008.0250-A | 41.48
15.008.0255-0 | 55.1
15.008.0255-A | 53.68
15.008.0260-0 | 62.93
15.008.0260-A | 61.33
15.008.0265-0 | 80.62
15.008.0265-A | 78.84
15.008.0270-0 | 98.77
15.008.0270-A | 96.81
15.008.0300-0 | 2.27
15.008.0300-A | 2.09
15.008.0301-0 | 2.77
15.008.0301-A | 2.55
15.008.0302-0 | 4.21
15.008.0302-A | 3.89
15.008.0320-0 | 1.99
15.008.0320-A | 1.81
15.008.0321-0 | 2.18
15.008.0321-A | 2.01
15.008.0391-0 | 31.12
15.008.0391-A | 29.7
15.008.0392-0 | 40.01
15.008.0392-A | 38.23
15.008.0393-0 | 44.74
15.008.0393-A | 42.6
15.008.9999-0 | 4703
15.008.9999-A | 4469
15.009.0010-0 | 12.98
15.009.0010-A | 12.1
15.009.0015-0 | 15.75
15.009.0015-A | 14.69
15.009.0020-0 | 17.87
15.009.0020-A | 16.8
15.009.0025-0 | 20.22
15.009.0025-A | 19.15
15.009.0100-0 | 0.44
15.009.0100-A | 0.41
15.009.0105-0 | 0.59
15.009.0105-A | 0.56
15.009.0110-0 | 0.84
15.009.0110-A | 0.81
15.009.0115-0 | 1.25
15.009.0115-A | 1.2
15.009.0120-0 | 1.92
15.009.0120-A | 1.85
15.009.0125-0 | 3.05
15.009.0125-A | 2.95
15.009.0130-0 | 4.87
15.009.0130-A | 4.72
15.009.0135-0 | 8.09
15.009.0135-A | 7.8
15.009.0140-0 | 10.47
15.009.0140-A | 10.18
15.009.0143-0 | 14.61
15.009.0143-A | 14.26
15.009.0150-0 | 19
15.009.0150-A | 18.61
15.009.0155-0 | 25.54
15.009.0155-A | 25.11
15.009.9999-0 | 3999
15.009.9999-A | 3832
15.010.0010-0 | 0.93
15.010.0010-A | 0.84
15.010.0012-0 | 1.57
15.010.0012-A | 1.43
15.010.0030-0 | 4.49
15.010.0030-A | 4.28
15.010.0031-0 | 6.52
15.010.0031-A | 6.27
15.010.0032-0 | 8.57
15.010.0032-A | 8.28
15.010.0035-0 | 16.85
15.010.0035-A | 15.78
15.010.0036-0 | 33.85
15.010.0036-A | 31.71
15.010.0040-0 | 3.19
15.010.0040-A | 2.98
15.010.0041-0 | 4.6
15.010.0041-A | 4.35
15.010.0042-0 | 6.04
15.010.0042-A | 5.75
15.010.0043-0 | 10.11
15.010.0043-A | 9.75
15.010.0045-0 | 17.18
15.010.0045-A | 16.68
15.010.0046-0 | 27.99
15.010.0046-A | 27.27
15.010.0047-0 | 80.91
15.010.0047-A | 74.5
15.010.0048-0 | 107.11
15.010.0048-A | 98.56
15.010.0049-0 | 144.28
15.010.0049-A | 133.59
15.010.0060-0 | 1.61
15.010.0060-A | 1.54
15.010.0061-0 | 2.33
15.010.0061-A | 2.22
15.010.0062-0 | 3.07
15.010.0062-A | 2.89
15.010.0063-0 | 3.31
15.010.0063-A | 3.13
15.010.0064-0 | 2.01
15.010.0064-A | 1.94
15.010.0065-0 | 2.92
15.010.0065-A | 2.82
15.010.0066-0 | 3.85
15.010.0066-A | 3.68
15.010.0067-0 | 4.13
15.010.0067-A | 3.95
15.010.0070-0 | 0.94
15.010.0070-A | 0.87
15.010.0071-0 | 1.62
15.010.0071-A | 1.51
15.010.0072-0 | 2.26
15.010.0072-A | 2.08
15.010.0073-0 | 2.46
15.010.0073-A | 2.29
15.010.0100-0 | 48.47
15.010.0100-A | 42.06
15.010.0110-0 | 80.73
15.010.0110-A | 70.04
15.010.9999-0 | 4152
15.010.9999-A | 3900
15.011.0009-0 | 1044.69
15.011.0009-A | 968.8
15.011.0012-0 | 1164.22
15.011.0012-A | 1079.67
15.011.0014-0 | 1613.17
15.011.0014-A | 1498.43
15.011.0017-0 | 2916.73
15.011.0017-A | 2774.53
15.011.0021-0 | 691.61
15.011.0021-A | 625.07
15.011.0024-0 | 870.8
15.011.0024-A | 786.44
15.011.0027-0 | 926.79
15.011.0027-A | 835.31
15.011.0030-0 | 2268.4
15.011.0030-A | 2125.1
15.011.0070-0 | 9632.46
15.011.0070-A | 9419.57
15.011.0071-0 | 11954.23
15.011.0071-A | 11741.34
15.011.0072-0 | 13296.27
15.011.0072-A | 13083.38
15.011.0073-0 | 15850.95
15.011.0073-A | 15638.06
15.011.0074-0 | 17063.96
15.011.0074-A | 16851.07
15.011.0075-0 | 14802.58
15.011.0075-A | 14451.53
15.011.0076-0 | 18524.53
15.011.0076-A | 18173.49
15.011.0077-0 | 19725.35
15.011.0077-A | 19374.31
15.011.0078-0 | 23903.13
15.011.0078-A | 23552.09
15.011.0079-0 | 49860.14
15.011.0079-A | 49511.9
15.011.0081-0 | 1628.47
15.011.0081-A | 1542.7
15.011.0084-0 | 1795.71
15.011.0084-A | 1698.28
15.011.0087-0 | 1850.24
15.011.0087-A | 1745.68
15.011.0093-0 | 2908.81
15.011.0093-A | 2754.35
15.011.0130-0 | 10038.34
15.011.0130-A | 9654.61
15.011.0132-0 | 11763.86
15.011.0132-A | 11380.14
15.011.0134-0 | 13756.07
15.011.0134-A | 13372.34
15.011.0136-0 | 16311.49
15.011.0136-A | 15924.1
15.011.0138-0 | 18007.51
15.011.0138-A | 17620.12
15.011.0150-0 | 7915.25
15.011.0150-A | 7665.71
15.011.0152-0 | 9050.45
15.011.0152-A | 8800.91
15.011.0154-0 | 9784.25
15.011.0154-A | 9534.71
15.011.0156-0 | 12234.95
15.011.0156-A | 11983.3
15.011.0158-0 | 13501.19
15.011.0158-A | 13249.54
15.011.0160-0 | 23588.83
15.011.0160-A | 23197.01
15.011.0162-0 | 17201.08
15.011.0162-A | 16944.99
15.011.9999-0 | 3550
15.011.9999-A | 3413
15.012.0060-0 | 16.66
15.012.0060-A | 15.97
15.012.9999-0 | 9782
15.012.9999-A | 9379
15.013.9999-0 | 4640
15.013.9999-A | 4466
15.014.0005-0 | 57.39
15.014.0005-A | 51.99
15.014.0010-0 | 68.34
15.014.0010-A | 62.81
15.014.0015-0 | 77.63
15.014.0015-A | 71.95
15.014.0020-0 | 82.27
15.014.0020-A | 76.45
15.014.0025-0 | 101.15
15.014.0025-A | 95.19
15.014.0030-0 | 126.78
15.014.0030-A | 120.66
15.014.0035-0 | 172.98
15.014.0035-A | 166.71
15.014.0100-0 | 940.25
15.014.0100-A | 866.47
15.014.0105-0 | 1159.31
15.014.0105-A | 1060.93
15.014.0110-0 | 1159.31
15.014.0110-A | 1060.93
15.014.0115-0 | 1221.15
15.014.0115-A | 1122.77
15.014.0120-0 | 1521.91
15.014.0120-A | 1398.95
15.014.0125-0 | 1463.21
15.014.0125-A | 1340.25
15.014.0130-0 | 1562.26
15.014.0130-A | 1439.3
15.014.0135-0 | 1519.81
15.014.0135-A | 1396.85
15.014.0140-0 | 1771.41
15.014.0140-A | 1623.85
15.014.0145-0 | 1838.19
15.014.0145-A | 1690.6
15.014.9999-0 | 3499
15.014.9999-A | 3236
15.015.0020-0 | 200.14
15.015.0020-A | 176.82
15.015.0021-0 | 156.24
15.015.0021-A | 139.1
15.015.0022-0 | 213.34
15.015.0022-A | 194.42
15.015.0025-0 | 151.9
15.015.0025-A | 134.25
15.015.0026-0 | 134.47
15.015.0026-A | 119.83
15.015.0027-0 | 178.85
15.015.0027-A | 164.21
15.015.0035-0 | 374.14
15.015.0035-A | 332.27
15.015.0036-0 | 259.75
15.015.0036-A | 233.35
15.015.0037-0 | 316.83
15.015.0037-A | 289
15.015.0040-0 | 281.55
15.015.0040-A | 250.17
15.015.0041-0 | 233.34
15.015.0041-A | 209.51
15.015.0042-0 | 298.79
15.015.0042-A | 273.46
15.015.0050-0 | 476.15
15.015.0050-A | 423.36
15.015.0051-0 | 338.27
15.015.0051-A | 304.03
15.015.0052-0 | 427.84
15.015.0052-A | 391.82
15.015.0055-0 | 362.38
15.015.0055-A | 322.51
15.015.0056-0 | 303.92
15.015.0056-A | 273.1
15.015.0057-0 | 402.33
15.015.0057-A | 369.87
15.015.0065-0 | 514.63
15.015.0065-A | 458.03
15.015.0066-0 | 350.18
15.015.0066-A | 315.22
15.015.0067-0 | 469.57
15.015.0067-A | 432.83
15.015.0070-0 | 396.18
15.015.0070-A | 352.74
15.015.0071-0 | 324.39
15.015.0071-A | 291.5
15.015.0072-0 | 449.17
15.015.0072-A | 414.5
15.015.0080-0 | 583.3
15.015.0080-A | 519.33
15.015.0081-0 | 395.36
15.015.0081-A | 356.12
15.015.0082-0 | 535.99
15.015.0082-A | 494.96
15.015.0085-0 | 444.79
15.015.0085-A | 396.28
15.015.0086-0 | 362.73
15.015.0086-A | 326.29
15.015.0087-0 | 509.88
15.015.0087-A | 471.66
15.015.0095-0 | 671.62
15.015.0095-A | 597.66
15.015.0096-0 | 460.18
15.015.0096-A | 414.05
15.015.0097-0 | 622.06
15.015.0097-A | 574.14
15.015.0100-0 | 514.92
15.015.0100-A | 458.48
15.015.0101-0 | 422.61
15.015.0101-A | 379.75
15.015.0102-0 | 591.65
15.015.0102-A | 547.01
15.015.0104-0 | 762.64
15.015.0104-A | 679.81
15.015.0105-0 | 534.17
15.015.0105-A | 481.39
15.015.0106-0 | 752.11
15.015.0106-A | 697.55
15.015.0107-0 | 312.26
15.015.0107-A | 275.16
15.015.0108-0 | 241.78
15.015.0108-A | 213.95
15.015.0109-0 | 345.86
15.015.0109-A | 316.25
15.015.0114-0 | 268.62
15.015.0114-A | 236.27
15.015.0117-0 | 237.85
15.015.0117-A | 210.02
15.015.0118-0 | 343.57
15.015.0118-A | 313.96
15.015.0119-0 | 405.02
15.015.0119-A | 358.17
15.015.0121-0 | 287.55
15.015.0121-A | 256.16
15.015.0122-0 | 415.4
15.015.0122-A | 382.23
15.015.0123-0 | 332.36
15.015.0123-A | 293.42
15.015.0124-0 | 281.07
15.015.0124-A | 249.68
15.015.0126-0 | 414.71
15.015.0126-A | 381.54
15.015.0127-0 | 408.89
15.015.0127-A | 363.96
15.015.0128-0 | 267.94
15.015.0128-A | 241.55
15.015.0129-0 | 422.36
15.015.0129-A | 394.08
15.015.0130-0 | 300.78
15.015.0130-A | 268.01
15.015.0131-0 | 239.24
15.015.0131-A | 215.52
15.015.0132-0 | 393.6
15.015.0132-A | 368.1
15.015.0135-0 | 470.46
15.015.0135-A | 418.86
15.015.0136-0 | 306.01
15.015.0136-A | 276.05
15.015.0137-0 | 511.69
15.015.0137-A | 479.95
15.015.0140-0 | 348.87
15.015.0140-A | 310.86
15.015.0141-0 | 277.08
15.015.0141-A | 249.62
15.015.0142-0 | 453.8
15.015.0142-A | 424.56
15.015.0150-0 | 546.47
15.015.0150-A | 486.44
15.015.0151-0 | 358.53
15.015.0151-A | 323.23
15.015.0152-0 | 525.41
15.015.0152-A | 488.33
15.015.0155-0 | 402.26
15.015.0155-A | 358.46
15.015.0156-0 | 320.21
15.015.0156-A | 288.47
15.015.0157-0 | 553.6
15.015.0157-A | 520.09
15.015.0160-0 | 610.97
15.015.0160-A | 544.29
15.015.0161-0 | 399.54
15.015.0161-A | 360.67
15.015.0162-0 | 682.53
15.015.0162-A | 641.89
15.015.0171-0 | 261.56
15.015.0171-A | 229.49
15.015.0173-0 | 298.97
15.015.0173-A | 263.34
15.015.0175-0 | 352.43
15.015.0175-A | 309.67
15.015.0177-0 | 449.95
15.015.0177-A | 396.49
15.015.0179-0 | 536.65
15.015.0179-A | 476.06
15.015.0199-0 | 253.48
15.015.0199-A | 223.19
15.015.0203-0 | 236.47
15.015.0203-A | 207.96
15.015.0204-0 | 209.74
15.015.0204-A | 184.79
15.015.0205-0 | 129.97
15.015.0205-A | 115.72
15.015.0207-0 | 428.91
15.015.0207-A | 411.09
15.015.0208-0 | 366.54
15.015.0208-A | 362.98
15.015.0213-0 | 176.55
15.015.0213-A | 155.99
15.015.0214-0 | 129.57
15.015.0214-A | 115.18
15.015.0215-0 | 197.73
15.015.0215-A | 181.56
15.015.0220-0 | 233.73
15.015.0220-A | 207.53
15.015.0221-0 | 171.08
15.015.0221-A | 153.13
15.015.0222-0 | 256.4
15.015.0222-A | 236.67
15.015.0225-0 | 269.74
15.015.0225-A | 239.7
15.015.0226-0 | 191.43
15.015.0226-A | 171.7
15.015.0227-0 | 311.06
15.015.0227-A | 289.54
15.015.0250-0 | 192.36
15.015.0250-A | 170.82
15.015.0251-0 | 144.75
15.015.0251-A | 129.39
15.015.0255-0 | 195.19
15.015.0255-A | 173.65
15.015.0256-0 | 148.21
15.015.0256-A | 132.85
15.015.0257-0 | 217.12
15.015.0257-A | 199.99
15.015.0258-0 | 220.58
15.015.0258-A | 203.45
15.015.0260-0 | 149.53
15.015.0260-A | 132.93
15.015.0261-0 | 128.38
15.015.0261-A | 114.81
15.015.0265-0 | 152.36
15.015.0265-A | 135.76
15.015.0266-0 | 131.84
15.015.0266-A | 118.27
15.015.0267-0 | 190.34
15.015.0267-A | 174.98
15.015.0268-0 | 193.8
15.015.0268-A | 178.44
15.015.0270-0 | 256.28
15.015.0270-A | 228.34
15.015.0271-0 | 186.48
15.015.0271-A | 167.56
15.015.0275-0 | 263.88
15.015.0275-A | 235.68
15.015.0276-0 | 193.4
15.015.0276-A | 174.48
15.015.0277-0 | 276.01
15.015.0277-A | 255.31
15.015.0278-0 | 282.93
15.015.0278-A | 262.23
15.015.0280-0 | 202.88
15.015.0280-A | 181.22
15.015.0281-0 | 170.85
15.015.0281-A | 153.71
15.015.0285-0 | 208.54
15.015.0285-A | 186.88
15.015.0286-0 | 177.77
15.015.0286-A | 160.63
15.015.0287-0 | 249.97
15.015.0287-A | 231.04
15.015.0288-0 | 256.89
15.015.0288-A | 237.96
15.015.0290-0 | 329.39
15.015.0290-A | 294.54
15.015.0291-0 | 233.53
15.015.0291-A | 211.05
15.015.0295-0 | 337.88
15.015.0295-A | 303.03
15.015.0296-0 | 243.91
15.015.0296-A | 221.43
15.015.0297-0 | 357.37
15.015.0297-A | 333.11
15.015.0298-0 | 367.75
15.015.0298-A | 343.49
15.015.0300-0 | 256.94
15.015.0300-A | 230.21
15.015.0301-0 | 214.03
15.015.0301-A | 193.32
15.015.0305-0 | 265.43
15.015.0305-A | 238.7
15.015.0306-0 | 224.41
15.015.0306-A | 203.7
15.015.0307-0 | 327.45
15.015.0307-A | 304.96
15.015.0308-0 | 337.83
15.015.0308-A | 315.34
15.015.0310-0 | 396.85
15.015.0310-A | 355.35
15.015.0311-0 | 276.87
15.015.0311-A | 250.82
15.015.0315-0 | 397.37
15.015.0315-A | 357.3
15.015.0316-0 | 290.71
15.015.0316-A | 264.66
15.015.0317-0 | 435.02
15.015.0317-A | 407.19
15.015.0318-0 | 448.86
15.015.0318-A | 421.03
15.015.0320-0 | 309.6
15.015.0320-A | 277.79
15.015.0321-0 | 255.79
15.015.0321-A | 231.53
15.015.0325-0 | 320.92
15.015.0325-A | 289.11
15.015.0326-0 | 269.63
15.015.0326-A | 245.37
15.015.0327-0 | 403.53
15.015.0327-A | 377.48
15.015.0328-0 | 417.37
15.015.0328-A | 391.32
15.015.0400-0 | 132.23
15.015.0400-A | 116.77
15.015.9999-0 | 4741
15.015.9999-A | 4286
15.016.0010-0 | 182.76
15.016.0010-A | 163.5
15.016.0015-0 | 169.61
15.016.0015-A | 151.41
15.016.0030-0 | 326
15.016.0030-A | 293.55
15.016.0045-0 | 409.12
15.016.0045-A | 368.48
15.016.0060-0 | 438.83
15.016.0060-A | 395.47
15.016.0075-0 | 516.19
15.016.0075-A | 464.7
15.016.0090-0 | 584.99
15.016.0090-A | 526.53
15.016.0105-0 | 674.11
15.016.0105-A | 607.08
15.016.0111-0 | 243.8
15.016.0111-A | 217.41
15.016.0114-0 | 297.91
15.016.0114-A | 267.96
15.016.0119-0 | 343.36
15.016.0119-A | 309.7
15.016.0130-0 | 401.38
15.016.0130-A | 361.89
15.016.0145-0 | 610.88
15.016.0145-A | 565.18
15.016.0160-0 | 696.71
15.016.0160-A | 644.02
15.016.0170-0 | 302.11
15.016.0170-A | 266.47
15.016.0172-0 | 340.28
15.016.0172-A | 301.08
15.016.0174-0 | 393.74
15.016.0174-A | 347.41
15.016.0176-0 | 511.23
15.016.0176-A | 454.21
15.016.0178-0 | 606.34
15.016.0178-A | 542.19
15.016.0190-0 | 169.27
15.016.0190-A | 151.79
15.016.0193-0 | 216.62
15.016.0193-A | 195.58
15.016.0196-0 | 264.67
15.016.0196-A | 240.07
15.016.0199-0 | 311.33
15.016.0199-A | 283.15
15.016.9999-0 | 4958
15.016.9999-A | 4457
15.017.0155-0 | 28.8
15.017.0155-A | 27.91
15.017.0160-0 | 30.76
15.017.0160-A | 29.76
15.017.0165-0 | 39.66
15.017.0165-A | 38.56
15.017.0170-0 | 43.66
15.017.0170-A | 42.45
15.017.0175-0 | 50.28
15.017.0175-A | 48.97
15.017.0180-0 | 60.64
15.017.0180-A | 59.21
15.017.0185-0 | 98.71
15.017.0185-A | 97.18
15.017.0190-0 | 108.02
15.017.0190-A | 106.34
15.017.0195-0 | 60.27
15.017.0195-A | 58.06
15.017.0200-0 | 81.4
15.017.0200-A | 78.98
15.017.0205-0 | 103.22
15.017.0205-A | 100.59
15.017.0210-0 | 121.71
15.017.0210-A | 118.86
15.017.0215-0 | 154.3
15.017.0215-A | 151.24
15.017.0220-0 | 183.63
15.017.0220-A | 180.28
15.017.0225-0 | 19.55
15.017.0225-A | 18.66
15.017.0230-0 | 35.31
15.017.0230-A | 34.31
15.017.0235-0 | 80.83
15.017.0235-A | 79.62
15.017.0240-0 | 6.91
15.017.0240-A | 6.02
15.017.0245-0 | 6.91
15.017.0245-A | 6.02
15.017.0250-0 | 7.07
15.017.0250-A | 6.18
15.017.0255-0 | 7.1
15.017.0255-A | 6.21
15.017.0260-0 | 7.13
15.017.0260-A | 6.24
15.017.0265-0 | 7.95
15.017.0265-A | 6.95
15.017.0270-0 | 8.06
15.017.0270-A | 7.06
15.017.0275-0 | 8.9
15.017.0275-A | 7.8
15.017.0280-0 | 10.25
15.017.0280-A | 9.04
15.017.0285-0 | 10.51
15.017.0285-A | 9.3
15.017.0290-0 | 11.5
15.017.0290-A | 10.19
15.017.0295-0 | 12.67
15.017.0295-A | 11.24
15.017.0300-0 | 13.97
15.017.0300-A | 12.54
15.017.0305-0 | 14.5
15.017.0305-A | 13.07
15.017.0310-0 | 17.54
15.017.0310-A | 16.01
15.017.0315-0 | 21.29
15.017.0315-A | 19.61
15.017.0320-0 | 8.38
15.017.0320-A | 7.49
15.017.0325-0 | 9.5
15.017.0325-A | 8.5
15.017.0327-0 | 10.17
15.017.0327-A | 9.13
15.017.0330-0 | 10.98
15.017.0330-A | 9.91
15.017.0331-0 | 11.59
15.017.0331-A | 10.49
15.017.0332-0 | 13.65
15.017.0332-A | 12.51
15.017.0333-0 | 17.44
15.017.0333-A | 16.26
15.017.0335-0 | 18.88
15.017.0335-A | 17.67
15.017.0337-0 | 21.88
15.017.0337-A | 20.59
15.017.0338-0 | 26.16
15.017.0338-A | 24.85
15.017.0340-0 | 32.78
15.017.0340-A | 31.35
15.017.9999-0 | 4420
15.017.9999-A | 4098
15.018.0010-0 | 6.81
15.018.0010-A | 6.39
15.018.0015-0 | 8.03
15.018.0015-A | 7.5
15.018.0020-0 | 11.28
15.018.0020-A | 10.65
15.018.0025-0 | 7.11
15.018.0025-A | 6.69
15.018.0030-0 | 9.93
15.018.0030-A | 9.4
15.018.0035-0 | 11.23
15.018.0035-A | 10.6
15.018.0040-0 | 6.55
15.018.0040-A | 6.13
15.018.0050-0 | 10.2
15.018.0050-A | 9.67
15.018.0055-0 | 12.36
15.018.0055-A | 11.73
15.018.0060-0 | 8.04
15.018.0060-A | 7.62
15.018.0065-0 | 9.01
15.018.0065-A | 8.48
15.018.0070-0 | 13.3
15.018.0070-A | 12.67
15.018.0075-0 | 6.35
15.018.0075-A | 5.93
15.018.0080-0 | 8.36
15.018.0080-A | 7.83
15.018.0085-0 | 11.17
15.018.0085-A | 10.54
15.018.0090-0 | 5.69
15.018.0090-A | 5.27
15.018.0095-0 | 9.52
15.018.0095-A | 8.99
15.018.0100-0 | 13.07
15.018.0100-A | 12.44
15.018.0105-0 | 6.88
15.018.0105-A | 6.46
15.018.0110-0 | 10.92
15.018.0110-A | 10.39
15.018.0115-0 | 12.74
15.018.0115-A | 12.11
15.018.0117-0 | 6.43
15.018.0117-A | 6.01
15.018.0118-0 | 7.75
15.018.0118-A | 7.22
15.018.0119-0 | 9.12
15.018.0119-A | 8.49
15.018.0120-0 | 4.49
15.018.0120-A | 4.06
15.018.0125-0 | 4.48
15.018.0125-A | 4.05
15.018.0130-0 | 5
15.018.0130-A | 4.57
15.018.0133-0 | 21.76
15.018.0133-A | 19.37
15.018.0136-0 | 11.92
15.018.0136-A | 10.44
15.018.0140-0 | 26.71
15.018.0140-A | 25.23
15.018.0145-0 | 98.37
15.018.0145-A | 96.78
15.018.0150-0 | 123.52
15.018.0150-A | 121.83
15.018.0155-0 | 202.87
15.018.0155-A | 201.07
15.018.0160-0 | 351.6
15.018.0160-A | 349.69
15.018.0165-0 | 684.87
15.018.0165-A | 682.75
15.018.0170-0 | 2023.91
15.018.0170-A | 2021.58
15.018.0175-0 | 36.44
15.018.0175-A | 32.88
15.018.0180-0 | 22.19
15.018.0180-A | 20.59
15.018.0250-0 | 11.77
15.018.0250-A | 10.88
15.018.0255-0 | 17.09
15.018.0255-A | 16.2
15.018.0260-0 | 44.88
15.018.0260-A | 40.42
15.018.0265-0 | 53.38
15.018.0265-A | 48.92
15.018.0270-0 | 63.07
15.018.0270-A | 57.72
15.018.0275-0 | 103.74
15.018.0275-A | 96.61
15.018.0280-0 | 128.71
15.018.0280-A | 121.58
15.018.0450-0 | 47.83
15.018.0450-A | 44.27
15.018.0455-0 | 50.31
15.018.0455-A | 46.75
15.018.0460-0 | 55.41
15.018.0460-A | 51.85
15.018.0465-0 | 68.6
15.018.0465-A | 65.04
15.018.0466-0 | 36.98
15.018.0466-A | 33.41
15.018.0467-0 | 39.55
15.018.0467-A | 35.98
15.018.0468-0 | 43.24
15.018.0468-A | 39.67
15.018.0469-0 | 45.32
15.018.0469-A | 41.76
15.018.0470-0 | 51.26
15.018.0470-A | 47.7
15.018.0471-0 | 57.87
15.018.0471-A | 54.31
15.018.0472-0 | 42.43
15.018.0472-A | 38.87
15.018.0473-0 | 45.4
15.018.0473-A | 41.84
15.018.0474-0 | 47.75
15.018.0474-A | 44.18
15.018.0475-0 | 54.11
15.018.0475-A | 50.54
15.018.0476-0 | 61.65
15.018.0476-A | 58.09
15.018.0477-0 | 45.39
15.018.0477-A | 41.82
15.018.0478-0 | 48.07
15.018.0478-A | 44.51
15.018.0479-0 | 50.71
15.018.0479-A | 47.15
15.018.0480-0 | 57.04
15.018.0480-A | 53.48
15.018.0481-0 | 62.55
15.018.0481-A | 58.99
15.018.0482-0 | 31
15.018.0482-A | 27.44
15.018.0483-0 | 32.97
15.018.0483-A | 29.4
15.018.0484-0 | 35.97
15.018.0484-A | 32.41
15.018.0485-0 | 37.6
15.018.0485-A | 34.04
15.018.0486-0 | 42.02
15.018.0486-A | 38.45
15.018.0487-0 | 47.1
15.018.0487-A | 43.54
15.018.0488-0 | 35.12
15.018.0488-A | 31.55
15.018.0489-0 | 37.73
15.018.0489-A | 34.16
15.018.0490-0 | 39.55
15.018.0490-A | 35.98
15.018.0491-0 | 44.36
15.018.0491-A | 40.79
15.018.0492-0 | 50.13
15.018.0492-A | 46.56
15.018.0493-0 | 37.41
15.018.0493-A | 33.85
15.018.0494-0 | 39.65
15.018.0494-A | 36.09
15.018.0495-0 | 41.36
15.018.0495-A | 37.8
15.018.0496-0 | 46.02
15.018.0496-A | 42.45
15.018.0497-0 | 50.79
15.018.0497-A | 47.23
15.018.0498-0 | 39.79
15.018.0498-A | 36.22
15.018.0499-0 | 44.12
15.018.0499-A | 40.55
15.018.0500-0 | 49.57
15.018.0500-A | 46
15.018.0501-0 | 53.41
15.018.0501-A | 49.85
15.018.0502-0 | 62.88
15.018.0502-A | 59.31
15.018.0503-0 | 73
15.018.0503-A | 69.43
15.018.0504-0 | 47
15.018.0504-A | 43.44
15.018.0505-0 | 51.77
15.018.0505-A | 48.2
15.018.0506-0 | 55.84
15.018.0506-A | 52.27
15.018.0507-0 | 65.72
15.018.0507-A | 62.16
15.018.0508-0 | 76.78
15.018.0508-A | 73.21
15.018.0509-0 | 49.96
15.018.0509-A | 46.39
15.018.0510-0 | 54.4
15.018.0510-A | 50.84
15.018.0511-0 | 58.8
15.018.0511-A | 55.24
15.018.0512-0 | 68.66
15.018.0512-A | 65.09
15.018.0513-0 | 77.68
15.018.0513-A | 74.12
15.018.0514-0 | 33.35
15.018.0514-A | 29.78
15.018.0515-0 | 36.78
15.018.0515-A | 33.21
15.018.0516-0 | 41.25
15.018.0516-A | 37.69
15.018.0517-0 | 44.34
15.018.0517-A | 40.78
15.018.0518-0 | 51.69
15.018.0518-A | 48.13
15.018.0519-0 | 59.71
15.018.0519-A | 56.15
15.018.0520-0 | 38.92
15.018.0520-A | 35.36
15.018.0521-0 | 43
15.018.0521-A | 39.44
15.018.0522-0 | 46.29
15.018.0522-A | 42.73
15.018.0523-0 | 54.04
15.018.0523-A | 50.47
15.018.0524-0 | 62.73
15.018.0524-A | 59.17
15.018.0525-0 | 41.22
15.018.0525-A | 37.66
15.018.0526-0 | 44.93
15.018.0526-A | 41.36
15.018.0527-0 | 48.1
15.018.0527-A | 44.54
15.018.0528-0 | 55.69
15.018.0528-A | 52.13
15.018.0529-0 | 63.4
15.018.0529-A | 59.84
15.018.0540-0 | 40.32
15.018.0540-A | 36.75
15.018.0550-0 | 46.03
15.018.0550-A | 42.47
15.018.0551-0 | 50.19
15.018.0551-A | 46.63
15.018.0552-0 | 54.42
15.018.0552-A | 50.86
15.018.0554-0 | 63.23
15.018.0554-A | 59.66
15.018.0555-0 | 71.9
15.018.0555-A | 68.33
15.018.0556-0 | 48.66
15.018.0556-A | 45.09
15.018.0557-0 | 52.62
15.018.0557-A | 49.06
15.018.0558-0 | 56.82
15.018.0558-A | 53.26
15.018.0560-0 | 65.59
15.018.0560-A | 62.03
15.018.0561-0 | 74.37
15.018.0561-A | 70.81
15.018.0562-0 | 51.19
15.018.0562-A | 47.62
15.018.0563-0 | 55.25
15.018.0563-A | 51.69
15.018.0564-0 | 59.94
15.018.0564-A | 56.38
15.018.0566-0 | 68.86
15.018.0566-A | 65.3
15.018.0567-0 | 76.79
15.018.0567-A | 73.23
15.018.0568-0 | 33.79
15.018.0568-A | 30.23
15.018.0570-0 | 38.37
15.018.0570-A | 34.81
15.018.0571-0 | 41.77
15.018.0571-A | 38.21
15.018.0572-0 | 45.18
15.018.0572-A | 41.62
15.018.0574-0 | 51.99
15.018.0574-A | 48.42
15.018.0575-0 | 58.79
15.018.0575-A | 55.23
15.018.0576-0 | 40.31
15.018.0576-A | 36.74
15.018.0577-0 | 43.72
15.018.0577-A | 40.15
15.018.0578-0 | 47.11
15.018.0578-A | 43.55
15.018.0580-0 | 53.93
15.018.0580-A | 50.36
15.018.0581-0 | 60.73
15.018.0581-A | 57.16
15.018.0582-0 | 42.25
15.018.0582-A | 38.68
15.018.0583-0 | 45.65
15.018.0583-A | 42.08
15.018.0584-0 | 49.05
15.018.0584-A | 45.49
15.018.0586-0 | 55.87
15.018.0586-A | 52.3
15.018.0587-0 | 62.66
15.018.0587-A | 59.1
15.018.0588-0 | 16.85
15.018.0588-A | 15.07
15.018.0590-0 | 17.86
15.018.0590-A | 16.08
15.018.0591-0 | 19
15.018.0591-A | 17.22
15.018.0592-0 | 21
15.018.0592-A | 19.22
15.018.0594-0 | 26.26
15.018.0594-A | 24.48
15.018.0595-0 | 31.69
15.018.0595-A | 29.91
15.018.0596-0 | 18.55
15.018.0596-A | 16.77
15.018.0597-0 | 20.08
15.018.0597-A | 18.3
15.018.0598-0 | 21.15
15.018.0598-A | 19.37
15.018.0600-0 | 27.34
15.018.0600-A | 25.56
15.018.0601-0 | 32.95
15.018.0601-A | 31.17
15.018.0602-0 | 19.29
15.018.0602-A | 17.51
15.018.0603-0 | 20.42
15.018.0603-A | 18.64
15.018.0604-0 | 22.71
15.018.0604-A | 20.93
15.018.0606-0 | 28.43
15.018.0606-A | 26.65
15.018.0607-0 | 34.17
15.018.0607-A | 32.39
15.018.0608-0 | 19.17
15.018.0608-A | 17.39
15.018.0610-0 | 20.87
15.018.0610-A | 19.09
15.018.0611-0 | 23.07
15.018.0611-A | 21.29
15.018.0612-0 | 25.63
15.018.0612-A | 23.85
15.018.0614-0 | 33.44
15.018.0614-A | 31.66
15.018.0615-0 | 41.64
15.018.0615-A | 39.86
15.018.0616-0 | 22.05
15.018.0616-A | 20.27
15.018.0617-0 | 24.39
15.018.0617-A | 22.61
15.018.0618-0 | 27.07
15.018.0618-A | 25.29
15.018.0620-0 | 35.35
15.018.0620-A | 33.57
15.018.0621-0 | 43.85
15.018.0621-A | 42.07
15.018.0622-0 | 23.2
15.018.0622-A | 21.42
15.018.0623-0 | 25.67
15.018.0623-A | 23.89
15.018.0624-0 | 28.52
15.018.0624-A | 26.74
15.018.0626-0 | 37.22
15.018.0626-A | 35.44
15.018.0627-0 | 46.05
15.018.0627-A | 44.27
15.018.0628-0 | 19.18
15.018.0628-A | 17.4
15.018.0630-0 | 19.3
15.018.0630-A | 17.52
15.018.0631-0 | 20.25
15.018.0631-A | 18.47
15.018.0632-0 | 21.32
15.018.0632-A | 19.54
15.018.0634-0 | 23.87
15.018.0634-A | 22.09
15.018.0635-0 | 25.99
15.018.0635-A | 24.21
15.018.0636-0 | 20.7
15.018.0636-A | 18.92
15.018.0637-0 | 21.94
15.018.0637-A | 20.16
15.018.0638-0 | 22.96
15.018.0638-A | 21.18
15.018.0640-0 | 25.73
15.018.0640-A | 23.95
15.018.0641-0 | 27.88
15.018.0641-A | 26.1
15.018.0642-0 | 22.67
15.018.0642-A | 20.89
15.018.0643-0 | 23.76
15.018.0643-A | 21.98
15.018.0644-0 | 24.84
15.018.0644-A | 23.06
15.018.0646-0 | 27.87
15.018.0646-A | 26.09
15.018.0647-0 | 30.09
15.018.0647-A | 28.31
15.018.0648-0 | 18.49
15.018.0648-A | 16.71
15.018.0650-0 | 19.19
15.018.0650-A | 17.41
15.018.0651-0 | 20.17
15.018.0651-A | 18.39
15.018.0652-0 | 21.46
15.018.0652-A | 19.68
15.018.0654-0 | 23.54
15.018.0654-A | 21.76
15.018.0655-0 | 25.53
15.018.0655-A | 23.75
15.018.0656-0 | 20.75
15.018.0656-A | 18.97
15.018.0657-0 | 21.6
15.018.0657-A | 19.82
15.018.0658-0 | 22.77
15.018.0658-A | 20.99
15.018.0660-0 | 25.31
15.018.0660-A | 23.53
15.018.0661-0 | 27.41
15.018.0661-A | 25.63
15.018.0662-0 | 22.43
15.018.0662-A | 20.65
15.018.0663-0 | 23.53
15.018.0663-A | 21.75
15.018.0664-0 | 24.56
15.018.0664-A | 22.78
15.018.0666-0 | 27.34
15.018.0666-A | 25.56
15.018.0667-0 | 29.52
15.018.0667-A | 27.74
15.018.0668-0 | 20.78
15.018.0668-A | 19
15.018.0670-0 | 22.01
15.018.0670-A | 20.23
15.018.0671-0 | 22.92
15.018.0671-A | 21.14
15.018.0672-0 | 23.87
15.018.0672-A | 22.09
15.018.0674-0 | 26.88
15.018.0674-A | 25.1
15.018.0675-0 | 28.92
15.018.0675-A | 27.14
15.018.0676-0 | 23.56
15.018.0676-A | 21.78
15.018.0677-0 | 24.52
15.018.0677-A | 22.74
15.018.0678-0 | 25.48
15.018.0678-A | 23.7
15.018.0680-0 | 28.62
15.018.0680-A | 26.84
15.018.0681-0 | 30.69
15.018.0681-A | 28.91
15.018.0682-0 | 25.35
15.018.0682-A | 23.57
15.018.0683-0 | 26.31
15.018.0683-A | 24.53
15.018.0684-0 | 27.27
15.018.0684-A | 25.49
15.018.0686-0 | 30.58
15.018.0686-A | 28.8
15.018.0687-0 | 32.63
15.018.0687-A | 30.85
15.018.0688-0 | 17.99
15.018.0688-A | 16.21
15.018.0690-0 | 19.34
15.018.0690-A | 17.56
15.018.0691-0 | 20.43
15.018.0691-A | 18.65
15.018.0692-0 | 21.51
15.018.0692-A | 19.73
15.018.0694-0 | 24.12
15.018.0694-A | 22.34
15.018.0695-0 | 26.36
15.018.0695-A | 24.58
15.018.0696-0 | 21
15.018.0696-A | 19.22
15.018.0697-0 | 22.2
15.018.0697-A | 20.42
15.018.0698-0 | 23.4
15.018.0698-A | 21.62
15.018.0700-0 | 26.3
15.018.0700-A | 24.52
15.018.0701-0 | 28.81
15.018.0701-A | 27.03
15.018.0702-0 | 22.82
15.018.0702-A | 21.04
15.018.0703-0 | 24.17
15.018.0703-A | 22.39
15.018.0704-0 | 25.45
15.018.0704-A | 23.67
15.018.0706-0 | 28.67
15.018.0706-A | 26.89
15.018.0707-0 | 31.41
15.018.0707-A | 29.63
15.018.0708-0 | 21.12
15.018.0708-A | 19.34
15.018.0710-0 | 22.15
15.018.0710-A | 20.37
15.018.0711-0 | 23.34
15.018.0711-A | 21.56
15.018.0712-0 | 24.55
15.018.0712-A | 22.77
15.018.0714-0 | 28.25
15.018.0714-A | 26.47
15.018.0715-0 | 30.92
15.018.0715-A | 29.14
15.018.0716-0 | 23.92
15.018.0716-A | 22.14
15.018.0717-0 | 25.82
15.018.0717-A | 24.04
15.018.0718-0 | 27.36
15.018.0718-A | 25.58
15.018.0720-0 | 29.77
15.018.0720-A | 27.99
15.018.0721-0 | 33.88
15.018.0721-A | 32.1
15.018.0722-0 | 25.93
15.018.0722-A | 24.15
15.018.0723-0 | 27.46
15.018.0723-A | 25.68
15.018.0724-0 | 28.97
15.018.0724-A | 27.19
15.018.0726-0 | 33.72
15.018.0726-A | 31.94
15.018.0727-0 | 37.08
15.018.0727-A | 35.3
15.018.0728-0 | 20.16
15.018.0728-A | 18.38
15.018.0730-0 | 21.29
15.018.0730-A | 19.51
15.018.0731-0 | 22.27
15.018.0731-A | 20.49
15.018.0732-0 | 23.59
15.018.0732-A | 21.81
15.018.0734-0 | 29.04
15.018.0734-A | 27.26
15.018.0735-0 | 32.03
15.018.0735-A | 30.25
15.018.0736-0 | 22.26
15.018.0736-A | 20.48
15.018.0737-0 | 23.46
15.018.0737-A | 21.68
15.018.0738-0 | 25.01
15.018.0738-A | 23.23
15.018.0740-0 | 31.55
15.018.0740-A | 29.77
15.018.0741-0 | 34.41
15.018.0741-A | 32.63
15.018.0742-0 | 23.74
15.018.0742-A | 21.96
15.018.0743-0 | 25.15
15.018.0743-A | 23.37
15.018.0744-0 | 26.58
15.018.0744-A | 24.8
15.018.0746-0 | 34.31
15.018.0746-A | 32.53
15.018.0747-0 | 37.35
15.018.0747-A | 35.57
15.018.0748-0 | 22.91
15.018.0748-A | 21.13
15.018.0750-0 | 24.45
15.018.0750-A | 22.67
15.018.0751-0 | 26.94
15.018.0751-A | 25.16
15.018.0752-0 | 29.91
15.018.0752-A | 28.13
15.018.0754-0 | 40.14
15.018.0754-A | 38.36
15.018.0755-0 | 49.76
15.018.0755-A | 47.98
15.018.0756-0 | 25.88
15.018.0756-A | 24.1
15.018.0757-0 | 28.63
15.018.0757-A | 26.85
15.018.0758-0 | 31.71
15.018.0758-A | 29.93
15.018.0760-0 | 42.37
15.018.0760-A | 40.59
15.018.0761-0 | 52.14
15.018.0761-A | 50.36
15.018.0762-0 | 29.18
15.018.0762-A | 27.4
15.018.0763-0 | 32.42
15.018.0763-A | 30.64
15.018.0764-0 | 34.57
15.018.0764-A | 32.79
15.018.0766-0 | 45.53
15.018.0766-A | 43.75
15.018.0767-0 | 54.79
15.018.0767-A | 53.01
15.018.0768-0 | 24.97
15.018.0768-A | 23.19
15.018.0770-0 | 25.99
15.018.0770-A | 24.21
15.018.0771-0 | 28.02
15.018.0771-A | 26.24
15.018.0772-0 | 30.29
15.018.0772-A | 28.51
15.018.0774-0 | 39.42
15.018.0774-A | 37.64
15.018.0775-0 | 45.94
15.018.0775-A | 44.16
15.018.0776-0 | 27.26
15.018.0776-A | 25.48
15.018.0777-0 | 29.17
15.018.0777-A | 27.39
15.018.0778-0 | 31.77
15.018.0778-A | 29.99
15.018.0780-0 | 42.56
15.018.0780-A | 40.78
15.018.0781-0 | 49.32
15.018.0781-A | 47.54
15.018.0782-0 | 28.54
15.018.0782-A | 26.76
15.018.0783-0 | 30.76
15.018.0783-A | 28.98
15.018.0784-0 | 33.24
15.018.0784-A | 31.46
15.018.0786-0 | 45.81
15.018.0786-A | 44.03
15.018.0787-0 | 52.52
15.018.0787-A | 50.74
15.018.0788-0 | 23.57
15.018.0788-A | 21.79
15.018.0790-0 | 25.26
15.018.0790-A | 23.48
15.018.0791-0 | 27.53
15.018.0791-A | 25.75
15.018.0792-0 | 30.09
15.018.0792-A | 28.31
15.018.0794-0 | 38.08
15.018.0794-A | 36.3
15.018.0795-0 | 45.68
15.018.0795-A | 43.9
15.018.0796-0 | 26.63
15.018.0796-A | 24.85
15.018.0797-0 | 28.9
15.018.0797-A | 27.12
15.018.0798-0 | 31.44
15.018.0798-A | 29.66
15.018.0800-0 | 39.59
15.018.0800-A | 37.81
15.018.0801-0 | 47.15
15.018.0801-A | 45.37
15.018.0802-0 | 28
15.018.0802-A | 26.22
15.018.0803-0 | 30.28
15.018.0803-A | 28.5
15.018.0804-0 | 32.81
15.018.0804-A | 31.03
15.018.0806-0 | 41.06
15.018.0806-A | 39.28
15.018.0807-0 | 48.65
15.018.0807-A | 46.87
15.018.0808-0 | 17.78
15.018.0808-A | 16
15.018.0810-0 | 19.47
15.018.0810-A | 17.69
15.018.0811-0 | 21.68
15.018.0811-A | 19.9
15.018.0812-0 | 24.36
15.018.0812-A | 22.58
15.018.0814-0 | 32.26
15.018.0814-A | 30.48
15.018.0815-0 | 41.16
15.018.0815-A | 39.38
15.018.0816-0 | 20.6
15.018.0816-A | 18.82
15.018.0817-0 | 23.05
15.018.0817-A | 21.27
15.018.0818-0 | 25.87
15.018.0818-A | 24.09
15.018.0820-0 | 34.39
15.018.0820-A | 32.61
15.018.0821-0 | 43.75
15.018.0821-A | 41.97
15.018.0822-0 | 21.77
15.018.0822-A | 19.99
15.018.0823-0 | 24.46
15.018.0823-A | 22.68
15.018.0824-0 | 27.49
15.018.0824-A | 25.71
15.018.0826-0 | 36.53
15.018.0826-A | 34.75
15.018.0827-0 | 46.34
15.018.0827-A | 44.56
15.018.0828-0 | 18.3
15.018.0828-A | 16.52
15.018.0830-0 | 20.96
15.018.0830-A | 19.18
15.018.0831-0 | 23.36
15.018.0831-A | 21.58
15.018.0832-0 | 26.63
15.018.0832-A | 24.85
15.018.0834-0 | 34.89
15.018.0834-A | 33.11
15.018.0835-0 | 45.88
15.018.0835-A | 44.1
15.018.0836-0 | 22.66
15.018.0836-A | 20.88
15.018.0837-0 | 25.26
15.018.0837-A | 23.48
15.018.0838-0 | 27.67
15.018.0838-A | 25.89
15.018.0840-0 | 36.41
15.018.0840-A | 34.63
15.018.0841-0 | 47.6
15.018.0841-A | 45.82
15.018.0842-0 | 23.95
15.018.0842-A | 22.17
15.018.0843-0 | 26.63
15.018.0843-A | 24.85
15.018.0844-0 | 29.69
15.018.0844-A | 27.91
15.018.0846-0 | 38.28
15.018.0846-A | 36.5
15.018.0847-0 | 49.78
15.018.0847-A | 48
15.018.0848-0 | 20.74
15.018.0848-A | 18.96
15.018.0850-0 | 22.01
15.018.0850-A | 20.23
15.018.0851-0 | 24.91
15.018.0851-A | 23.13
15.018.0852-0 | 27.51
15.018.0852-A | 25.73
15.018.0854-0 | 35.13
15.018.0854-A | 33.35
15.018.0855-0 | 42.01
15.018.0855-A | 40.23
15.018.0856-0 | 23.48
15.018.0856-A | 21.7
15.018.0857-0 | 26.41
15.018.0857-A | 24.63
15.018.0858-0 | 30.07
15.018.0858-A | 28.29
15.018.0860-0 | 36.42
15.018.0860-A | 34.64
15.018.0861-0 | 43.51
15.018.0861-A | 41.73
15.018.0862-0 | 24.77
15.018.0862-A | 22.99
15.018.0863-0 | 28.07
15.018.0863-A | 26.29
15.018.0864-0 | 31.87
15.018.0864-A | 30.09
15.018.0866-0 | 37.84
15.018.0866-A | 36.06
15.018.0867-0 | 44.8
15.018.0867-A | 43.02
15.018.0870-0 | 21.72
15.018.0870-A | 19.94
15.018.0871-0 | 24.3
15.018.0871-A | 22.52
15.018.0872-0 | 24.26
15.018.0872-A | 22.48
15.018.0873-0 | 28.89
15.018.0873-A | 27.11
15.018.0874-0 | 28.66
15.018.0874-A | 26.88
15.018.0875-0 | 28.61
15.018.0875-A | 26.83
15.018.0881-0 | 30.16
15.018.0881-A | 28.38
15.018.0882-0 | 29.62
15.018.0882-A | 27.84
15.018.0883-0 | 29.49
15.018.0883-A | 27.71
15.018.0884-0 | 29.23
15.018.0884-A | 27.45
15.018.0885-0 | 33.58
15.018.0885-A | 31.8
15.018.0887-0 | 33.46
15.018.0887-A | 31.68
15.018.0888-0 | 32.63
15.018.0888-A | 30.85
15.018.0889-0 | 32.52
15.018.0889-A | 30.74
15.018.0890-0 | 32.26
15.018.0890-A | 30.48
15.018.0898-0 | 29.02
15.018.0898-A | 27.24
15.018.0900-0 | 29.28
15.018.0900-A | 27.5
15.018.0901-0 | 30.72
15.018.0901-A | 28.94
15.018.0902-0 | 32.17
15.018.0902-A | 30.39
15.018.0904-0 | 37.39
15.018.0904-A | 35.61
15.018.0905-0 | 40.55
15.018.0905-A | 38.77
15.018.0906-0 | 32.13
15.018.0906-A | 30.35
15.018.0907-0 | 33.67
15.018.0907-A | 31.89
15.018.0908-0 | 35.43
15.018.0908-A | 33.65
15.018.0910-0 | 41.14
15.018.0910-A | 39.36
15.018.0911-0 | 43.99
15.018.0911-A | 42.21
15.018.0912-0 | 34.99
15.018.0912-A | 33.21
15.018.0913-0 | 36.57
15.018.0913-A | 34.79
15.018.0914-0 | 38.2
15.018.0914-A | 36.42
15.018.0916-0 | 44.5
15.018.0916-A | 42.72
15.018.0917-0 | 48.03
15.018.0917-A | 46.25
15.018.0918-0 | 23.76
15.018.0918-A | 21.98
15.018.0920-0 | 24.82
15.018.0920-A | 23.04
15.018.0921-0 | 26.35
15.018.0921-A | 24.57
15.018.0922-0 | 27.87
15.018.0922-A | 26.09
15.018.0924-0 | 33.15
15.018.0924-A | 31.37
15.018.0925-0 | 36.59
15.018.0925-A | 34.81
15.018.0926-0 | 26.48
15.018.0926-A | 24.7
15.018.0927-0 | 27.98
15.018.0927-A | 26.2
15.018.0928-0 | 29.52
15.018.0928-A | 27.74
15.018.0930-0 | 35.04
15.018.0930-A | 33.26
15.018.0931-0 | 38.43
15.018.0931-A | 36.65
15.018.0932-0 | 28.2
15.018.0932-A | 26.42
15.018.0933-0 | 29.73
15.018.0933-A | 27.95
15.018.0934-0 | 31.29
15.018.0934-A | 29.51
15.018.0936-0 | 37.01
15.018.0936-A | 35.23
15.018.0937-0 | 40.45
15.018.0937-A | 38.67
15.018.0938-0 | 5.9
15.018.0938-A | 5.19
15.018.0940-0 | 6.12
15.018.0940-A | 5.41
15.018.0941-0 | 6.33
15.018.0941-A | 5.62
15.018.0942-0 | 6.5
15.018.0942-A | 5.79
15.018.0944-0 | 7.09
15.018.0944-A | 6.38
15.018.0945-0 | 7.51
15.018.0945-A | 6.8
15.018.0946-0 | 6.47
15.018.0946-A | 5.76
15.018.0947-0 | 6.77
15.018.0947-A | 6.06
15.018.0948-0 | 7.05
15.018.0948-A | 6.34
15.018.0950-0 | 7.94
15.018.0950-A | 7.23
15.018.0951-0 | 8.56
15.018.0951-A | 7.85
15.018.0952-0 | 6.8
15.018.0952-A | 6.09
15.018.0953-0 | 7.24
15.018.0953-A | 6.53
15.018.0954-0 | 7.64
15.018.0954-A | 6.93
15.018.0956-0 | 8.77
15.018.0956-A | 8.06
15.018.0957-0 | 9.68
15.018.0957-A | 8.97
15.018.0958-0 | 6.35
15.018.0958-A | 5.64
15.018.0960-0 | 6.4
15.018.0960-A | 5.69
15.018.0961-0 | 6.68
15.018.0961-A | 5.97
15.018.0962-0 | 6.92
15.018.0962-A | 6.21
15.018.0964-0 | 7.65
15.018.0964-A | 6.94
15.018.0965-0 | 8.21
15.018.0965-A | 7.5
15.018.0966-0 | 6.9
15.018.0966-A | 6.19
15.018.0967-0 | 7.33
15.018.0967-A | 6.62
15.018.0968-0 | 7.73
15.018.0968-A | 7.02
15.018.0970-0 | 8.77
15.018.0970-A | 8.06
15.018.0971-0 | 9.52
15.018.0971-A | 8.81
15.018.0972-0 | 7.39
15.018.0972-A | 6.68
15.018.0973-0 | 8.13
15.018.0973-A | 7.42
15.018.0974-0 | 8.54
15.018.0974-A | 7.83
15.018.0976-0 | 9.87
15.018.0976-A | 9.16
15.018.0977-0 | 11.08
15.018.0977-A | 10.37
15.018.0978-0 | 6.18
15.018.0978-A | 5.47
15.018.0980-0 | 6.29
15.018.0980-A | 5.58
15.018.0981-0 | 6.65
15.018.0981-A | 5.94
15.018.0982-0 | 6.84
15.018.0982-A | 6.13
15.018.0984-0 | 7.31
15.018.0984-A | 6.6
15.018.0985-0 | 7.84
15.018.0985-A | 7.13
15.018.0986-0 | 6.51
15.018.0986-A | 5.8
15.018.0987-0 | 6.77
15.018.0987-A | 6.06
15.018.0988-0 | 7.01
15.018.0988-A | 6.3
15.018.0990-0 | 7.64
15.018.0990-A | 6.93
15.018.0991-0 | 8.93
15.018.0991-A | 8.22
15.018.0992-0 | 6.83
15.018.0992-A | 6.12
15.018.0993-0 | 7.05
15.018.0993-A | 6.34
15.018.0994-0 | 7.23
15.018.0994-A | 6.52
15.018.0996-0 | 7.85
15.018.0996-A | 7.14
15.018.0997-0 | 9.26
15.018.0997-A | 8.55
15.018.0998-0 | 6.67
15.018.0998-A | 5.96
15.018.1000-0 | 7.17
15.018.1000-A | 6.46
15.018.1001-0 | 7.54
15.018.1001-A | 6.83
15.018.1002-0 | 7.96
15.018.1002-A | 7.25
15.018.1004-0 | 9.06
15.018.1004-A | 8.35
15.018.1005-0 | 10.08
15.018.1005-A | 9.37
15.018.1006-0 | 7.55
15.018.1006-A | 6.84
15.018.1007-0 | 7.98
15.018.1007-A | 7.27
15.018.1008-0 | 8.42
15.018.1008-A | 7.71
15.018.1010-0 | 9.6
15.018.1010-A | 8.89
15.018.1011-0 | 10.6
15.018.1011-A | 9.89
15.018.1012-0 | 8.01
15.018.1012-A | 7.3
15.018.1013-0 | 8.43
15.018.1013-A | 7.72
15.018.1014-0 | 8.87
15.018.1014-A | 8.16
15.018.1016-0 | 10
15.018.1016-A | 9.29
15.018.1017-0 | 11.06
15.018.1017-A | 10.35
15.018.9999-0 | 4626
15.018.9999-A | 4301
15.019.0010-0 | 29.53
15.019.0010-A | 28.47
15.019.0015-0 | 33.59
15.019.0015-A | 32.43
15.019.0020-0 | 5.33
15.019.0020-A | 4.91
15.019.0025-0 | 7.89
15.019.0025-A | 7.36
15.019.0030-0 | 10
15.019.0030-A | 9.37
15.019.0035-0 | 8.89
15.019.0035-A | 8.26
15.019.0040-0 | 10.02
15.019.0040-A | 9.18
15.019.0045-0 | 12.42
15.019.0045-A | 11.58
15.019.0050-0 | 7.48
15.019.0050-A | 7.06
15.019.0055-0 | 6.85
15.019.0055-A | 6.43
15.019.0060-0 | 29.08
15.019.0060-A | 26.96
15.019.0065-0 | 48.89
15.019.0065-A | 45.33
15.019.0068-0 | 4.41
15.019.0068-A | 3.99
15.019.0069-0 | 7.43
15.019.0069-A | 7.01
15.019.0070-0 | 1.38
15.019.0070-A | 1.32
15.019.0081-0 | 11.37
15.019.0081-A | 10.95
15.019.0082-0 | 12.3
15.019.0082-A | 11.88
15.019.0090-0 | 26.75
15.019.0090-A | 26.33
15.019.0095-0 | 23.67
15.019.0095-A | 23.25
15.019.0100-0 | 10.72
15.019.0100-A | 10.3
15.019.0110-0 | 10.35
15.019.0110-A | 9.93
15.019.9999-0 | 4616
15.019.9999-A | 4360
15.020.0010-0 | 3.38
15.020.0010-A | 3.07
15.020.0016-0 | 1.85
15.020.0016-A | 1.75
15.020.0017-0 | 1.85
15.020.0017-A | 1.75
15.020.0018-0 | 1.86
15.020.0018-A | 1.76
15.020.0019-0 | 1.88
15.020.0019-A | 1.78
15.020.0022-0 | 2.13
15.020.0022-A | 2.03
15.020.0023-0 | 3.28
15.020.0023-A | 3.18
15.020.0024-0 | 3.41
15.020.0024-A | 3.31
15.020.0026-0 | 3.57
15.020.0026-A | 3.47
15.020.0027-0 | 3.16
15.020.0027-A | 3.06
15.020.0028-0 | 2.86
15.020.0028-A | 2.76
15.020.0029-0 | 4.03
15.020.0029-A | 3.82
15.020.0031-0 | 5.25
15.020.0031-A | 5.04
15.020.0032-0 | 5.85
15.020.0032-A | 5.64
15.020.0033-0 | 3.89
15.020.0033-A | 3.68
15.020.0034-0 | 4.1
15.020.0034-A | 3.89
15.020.0036-0 | 3.85
15.020.0036-A | 3.64
15.020.0037-0 | 15.53
15.020.0037-A | 15.32
15.020.0038-0 | 10.58
15.020.0038-A | 10.37
15.020.0039-0 | 6.76
15.020.0039-A | 6.55
15.020.0043-0 | 6.95
15.020.0043-A | 6.74
15.020.0044-0 | 7.9
15.020.0044-A | 7.59
15.020.0045-0 | 8.71
15.020.0045-A | 8.4
15.020.0050-0 | 14.73
15.020.0050-A | 14.31
15.020.0055-0 | 20.23
15.020.0055-A | 19.81
15.020.0058-0 | 9.17
15.020.0058-A | 8.86
15.020.0060-0 | 14.21
15.020.0060-A | 13.9
15.020.0061-0 | 22.22
15.020.0061-A | 21.91
15.020.0070-0 | 13.31
15.020.0070-A | 12.89
15.020.0072-0 | 16.88
15.020.0072-A | 16.46
15.020.0075-0 | 21.78
15.020.0075-A | 21.36
15.020.0078-0 | 22.66
15.020.0078-A | 22.24
15.020.0080-0 | 24.36
15.020.0080-A | 23.94
15.020.0090-0 | 31.98
15.020.0090-A | 31.56
15.020.0095-0 | 33.15
15.020.0095-A | 32.73
15.020.0100-0 | 223.49
15.020.0100-A | 223.07
15.020.0150-0 | 39.44
15.020.0150-A | 39.34
15.020.0153-0 | 42.91
15.020.0153-A | 42.81
15.020.0155-0 | 92.02
15.020.0155-A | 91.92
15.020.0158-0 | 121.5
15.020.0158-A | 121.4
15.020.0159-0 | 41.87
15.020.0159-A | 41.77
15.020.0160-0 | 54.61
15.020.0160-A | 54.51
15.020.0163-0 | 82.49
15.020.0163-A | 82.39
15.020.0165-0 | 82.49
15.020.0165-A | 82.39
15.020.0168-0 | 110.99
15.020.0168-A | 110.89
15.020.0170-0 | 97.89
15.020.0170-A | 97.79
15.020.0173-0 | 154.79
15.020.0173-A | 154.69
15.020.0178-0 | 37.63
15.020.0178-A | 37.53
15.020.9999-0 | 2418
15.020.9999-A | 2351
15.021.9999-0 | 4649
15.021.9999-A | 4226
15.023.9999-0 | 4067
15.023.9999-A | 3626
15.028.0001-0 | 317.31
15.028.0001-A | 279.46
15.028.0003-0 | 331.32
15.028.0003-A | 291.69
15.028.0005-0 | 347.11
15.028.0005-A | 305.69
15.028.0010-0 | 380.5
15.028.0010-A | 335.52
15.028.0015-0 | 396.45
15.028.0015-A | 349.69
15.028.0017-0 | 411.76
15.028.0017-A | 363.22
15.028.0018-0 | 439.91
15.028.0018-A | 387.61
15.028.0020-0 | 453.93
15.028.0020-A | 399.84
15.028.0025-0 | 501.93
15.028.0025-A | 442.3
15.028.9999-0 | 4190
15.028.9999-A | 3700
15.029.0010-0 | 31.69
15.029.0010-A | 29.55
15.029.0011-0 | 32.73
15.029.0011-A | 30.59
15.029.0012-0 | 47.81
15.029.0012-A | 45.67
15.029.0013-0 | 56.25
15.029.0013-A | 54.11
15.029.0014-0 | 70.15
15.029.0014-A | 67.66
15.029.0015-0 | 95.37
15.029.0015-A | 92.88
15.029.0016-0 | 173.06
15.029.0016-A | 170.21
15.029.0017-0 | 247.38
15.029.0017-A | 244.53
15.029.0018-0 | 424.84
15.029.0018-A | 421.28
15.029.0019-0 | 49.53
15.029.0019-A | 47.39
15.029.0020-0 | 51.88
15.029.0020-A | 49.74
15.029.0021-0 | 54.79
15.029.0021-A | 52.65
15.029.0022-0 | 90.89
15.029.0022-A | 88.75
15.029.0023-0 | 93.82
15.029.0023-A | 91.33
15.029.0024-0 | 126.43
15.029.0024-A | 123.94
15.029.0049-0 | 38.43
15.029.0049-A | 36.29
15.029.0050-0 | 45.42
15.029.0050-A | 43.28
15.029.0051-0 | 58.4
15.029.0051-A | 56.26
15.029.0052-0 | 71.52
15.029.0052-A | 69.03
15.029.0053-0 | 91.02
15.029.0053-A | 88.53
15.029.0054-0 | 133.08
15.029.0054-A | 130.23
15.029.0055-0 | 203.53
15.029.0055-A | 200.68
15.029.0056-0 | 372.89
15.029.0056-A | 369.33
15.029.0080-0 | 39.47
15.029.0080-A | 37.33
15.029.0081-0 | 45.17
15.029.0081-A | 43.03
15.029.0082-0 | 65.4
15.029.0082-A | 63.26
15.029.0083-0 | 76.22
15.029.0083-A | 73.73
15.029.0084-0 | 98.13
15.029.0084-A | 95.64
15.029.0085-0 | 154.01
15.029.0085-A | 151.16
15.029.0086-0 | 235.28
15.029.0086-A | 232.43
15.029.0087-0 | 382.86
15.029.0087-A | 379.3
15.029.0100-0 | 46.5
15.029.0100-A | 44.36
15.029.0101-0 | 81.49
15.029.0101-A | 79.35
15.029.0102-0 | 103.35
15.029.0102-A | 101.21
15.029.0103-0 | 157.77
15.029.0103-A | 155.28
15.029.0104-0 | 231.19
15.029.0104-A | 228.7
15.029.0105-0 | 236.29
15.029.0105-A | 233.44
15.029.0106-0 | 293.61
15.029.0106-A | 290.76
15.029.0107-0 | 408.52
15.029.0107-A | 404.96
15.029.9999-0 | 2790
15.029.9999-A | 2708
15.030.0030-0 | 25.54
15.030.0030-A | 23.4
15.030.0032-0 | 27.15
15.030.0032-A | 25.01
15.030.0034-0 | 30.08
15.030.0034-A | 27.94
15.030.0036-0 | 37.75
15.030.0036-A | 35.26
15.030.0038-0 | 42.79
15.030.0038-A | 40.3
15.030.0040-0 | 59.91
15.030.0040-A | 57.42
15.030.0050-0 | 25.19
15.030.0050-A | 23.05
15.030.0052-0 | 28.97
15.030.0052-A | 26.83
15.030.0054-0 | 39.58
15.030.0054-A | 37.09
15.030.0056-0 | 45.57
15.030.0056-A | 43.08
15.030.0058-0 | 58.93
15.030.0058-A | 56.44
15.030.0070-0 | 26.55
15.030.0070-A | 24.41
15.030.0072-0 | 32.03
15.030.0072-A | 29.89
15.030.0074-0 | 43.57
15.030.0074-A | 41.08
15.030.0076-0 | 50.2
15.030.0076-A | 47.71
15.030.0078-0 | 65.58
15.030.0078-A | 63.09
15.030.0080-0 | 26.55
15.030.0080-A | 24.41
15.030.0082-0 | 32.03
15.030.0082-A | 29.89
15.030.0084-0 | 43.57
15.030.0084-A | 41.08
15.030.0086-0 | 50.2
15.030.0086-A | 47.71
15.030.0088-0 | 65.58
15.030.0088-A | 63.09
15.030.9999-0 | 1069
15.030.9999-A | 1002
15.031.0010-0 | 11.17
15.031.0010-A | 10.76
15.031.0011-0 | 14.18
15.031.0011-A | 13.69
15.031.0012-0 | 19.26
15.031.0012-A | 18.68
15.031.0013-0 | 24.4
15.031.0013-A | 23.76
15.031.0014-0 | 27.82
15.031.0014-A | 27.07
15.031.0015-0 | 38.25
15.031.0015-A | 37.36
15.031.0016-0 | 47.29
15.031.0016-A | 46.3
15.031.0017-0 | 57.79
15.031.0017-A | 56.72
15.031.0018-0 | 80.78
15.031.0018-A | 79.53
15.031.0019-0 | 11.99
15.031.0019-A | 11.58
15.031.0020-0 | 15.23
15.031.0020-A | 14.73
15.031.0021-0 | 20.75
15.031.0021-A | 20.18
15.031.0022-0 | 26.36
15.031.0022-A | 25.72
15.031.0023-0 | 30.04
15.031.0023-A | 29.29
15.031.0024-0 | 41.41
15.031.0024-A | 40.52
15.031.0025-0 | 51.28
15.031.0025-A | 50.28
15.031.0026-0 | 62.77
15.031.0026-A | 61.7
15.031.0027-0 | 87.92
15.031.0027-A | 86.68
15.031.9999-0 | 3869
15.031.9999-A | 3767
15.032.9999-0 | 2144
15.032.9999-A | 2144
15.033.9999-0 | 4175
15.033.9999-A | 3997
15.034.0010-0 | 6.84
15.034.0010-A | 6.34
15.034.0011-0 | 11.39
15.034.0011-A | 10.82
15.034.0012-0 | 14.13
15.034.0012-A | 13.49
15.034.0013-0 | 15.23
15.034.0013-A | 14.48
15.034.0014-0 | 19.23
15.034.0014-A | 18.34
15.034.0015-0 | 25.33
15.034.0015-A | 24.33
15.034.0016-0 | 28.56
15.034.0016-A | 27.49
15.034.0017-0 | 69.32
15.034.0017-A | 68.08
15.034.0020-0 | 7.15
15.034.0020-A | 6.65
15.034.0021-0 | 12.11
15.034.0021-A | 11.54
15.034.0022-0 | 15.07
15.034.0022-A | 14.42
15.034.0023-0 | 16.2
15.034.0023-A | 15.45
15.034.0024-0 | 20.49
15.034.0024-A | 19.6
15.034.0025-0 | 27.11
15.034.0025-A | 26.12
15.034.0026-0 | 30.61
15.034.0026-A | 29.54
15.034.0027-0 | 75.32
15.034.0027-A | 74.07
15.034.9999-0 | 3408
15.034.9999-A | 3259
15.035.0010-0 | 10.86
15.035.0010-A | 10.45
15.035.0011-0 | 13.28
15.035.0011-A | 12.78
15.035.0012-0 | 15.66
15.035.0012-A | 15.09
15.035.0013-0 | 16.79
15.035.0013-A | 16.15
15.035.0014-0 | 22.33
15.035.0014-A | 21.59
15.035.0015-0 | 25.68
15.035.0015-A | 24.79
15.035.0016-0 | 34.19
15.035.0016-A | 33.23
15.035.0017-0 | 60.3
15.035.0017-A | 59.23
15.035.0020-0 | 11.64
15.035.0020-A | 11.23
15.035.0021-0 | 14.24
15.035.0021-A | 13.74
15.035.0022-0 | 16.8
15.035.0022-A | 16.23
15.035.0023-0 | 17.98
15.035.0023-A | 17.34
15.035.0024-0 | 24.01
15.035.0024-A | 23.26
15.035.0025-0 | 27.58
15.035.0025-A | 26.69
15.035.0026-0 | 36.89
15.035.0026-A | 35.93
15.035.0027-0 | 65.53
15.035.0027-A | 64.46
15.035.9999-0 | 12295
15.035.9999-A | 11902
15.036.0001-0 | 11.18
15.036.0001-A | 10.68
15.036.0002-0 | 16.02
15.036.0002-A | 15.49
15.036.0003-0 | 18.99
15.036.0003-A | 18.42
15.036.0010-0 | 4.54
15.036.0010-A | 4.18
15.036.0011-0 | 5.78
15.036.0011-A | 5.36
15.036.0012-0 | 8.07
15.036.0012-A | 7.57
15.036.0013-0 | 12.06
15.036.0013-A | 11.41
15.036.0014-0 | 16.51
15.036.0014-A | 15.72
15.036.0015-0 | 31.89
15.036.0015-A | 30.96
15.036.0016-0 | 38.65
15.036.0016-A | 37.58
15.036.0017-0 | 50.29
15.036.0017-A | 49.04
15.036.0018-0 | 4.73
15.036.0018-A | 4.37
15.036.0019-0 | 6.04
15.036.0019-A | 5.61
15.036.0020-0 | 8.51
15.036.0020-A | 8.01
15.036.0021-0 | 10.6
15.036.0021-A | 10.02
15.036.0022-0 | 12.78
15.036.0022-A | 12.14
15.036.0023-0 | 17.57
15.036.0023-A | 16.79
15.036.0024-0 | 34.38
15.036.0024-A | 33.46
15.036.0025-0 | 41.71
15.036.0025-A | 40.64
15.036.0026-0 | 54.38
15.036.0026-A | 53.13
15.036.0027-0 | 5.01
15.036.0027-A | 4.51
15.036.0028-0 | 5.64
15.036.0028-A | 5.11
15.036.0029-0 | 6.96
15.036.0029-A | 6.39
15.036.0030-0 | 8.76
15.036.0030-A | 8.12
15.036.0031-0 | 11.35
15.036.0031-A | 10.57
15.036.0032-0 | 14.71
15.036.0032-A | 13.78
15.036.0033-0 | 20.03
15.036.0033-A | 18.96
15.036.0034-0 | 24.7
15.036.0034-A | 23.46
15.036.0035-0 | 35.73
15.036.0035-A | 34.3
15.036.0036-0 | 5.13
15.036.0036-A | 4.64
15.036.0037-0 | 5.8
15.036.0037-A | 5.27
15.036.0038-0 | 7.23
15.036.0038-A | 6.66
15.036.0039-0 | 9.16
15.036.0039-A | 8.51
15.036.0040-0 | 11.9
15.036.0040-A | 11.12
15.036.0041-0 | 15.49
15.036.0041-A | 14.56
15.036.0042-0 | 21.23
15.036.0042-A | 20.16
15.036.0043-0 | 26.24
15.036.0043-A | 24.99
15.036.0044-0 | 38.23
15.036.0044-A | 36.8
15.036.0045-0 | 7.16
15.036.0045-A | 6.52
15.036.0046-0 | 9.7
15.036.0046-A | 8.91
15.036.0047-0 | 13.93
15.036.0047-A | 12.86
15.036.0048-0 | 16.52
15.036.0048-A | 15.27
15.036.0049-0 | 7.4
15.036.0049-A | 6.76
15.036.0050-0 | 10.08
15.036.0050-A | 9.3
15.036.0051-0 | 14.52
15.036.0051-A | 13.45
15.036.0052-0 | 17.23
15.036.0052-A | 15.99
15.036.0053-0 | 27.79
15.036.0053-A | 26.26
15.036.0060-0 | 3.52
15.036.0060-A | 3.16
15.036.0061-0 | 4.41
15.036.0061-A | 3.98
15.036.0062-0 | 5.56
15.036.0062-A | 5.06
15.036.0063-0 | 6.76
15.036.0063-A | 6.19
15.036.0064-0 | 7.88
15.036.0064-A | 7.24
15.036.0065-0 | 10.15
15.036.0065-A | 9.36
15.036.0066-0 | 14.79
15.036.0066-A | 13.87
15.036.0067-0 | 19.63
15.036.0067-A | 18.56
15.036.0068-0 | 32.1
15.036.0068-A | 30.85
15.036.0069-0 | 3.6
15.036.0069-A | 3.25
15.036.0070-0 | 4.53
15.036.0070-A | 4.1
15.036.0071-0 | 5.75
15.036.0071-A | 5.25
15.036.0072-0 | 7.01
15.036.0072-A | 6.44
15.036.0073-0 | 8.19
15.036.0073-A | 7.55
15.036.0074-0 | 10.58
15.036.0074-A | 9.79
15.036.0075-0 | 15.58
15.036.0075-A | 14.65
15.036.0076-0 | 20.79
15.036.0076-A | 19.72
15.036.0077-0 | 34.37
15.036.0077-A | 33.12
15.036.0078-0 | 2.44
15.036.0078-A | 2.23
15.036.0079-0 | 3.09
15.036.0079-A | 2.81
15.036.0080-0 | 3.93
15.036.0080-A | 3.57
15.036.0081-0 | 11.21
15.036.0081-A | 10.68
15.036.0082-0 | 16.25
15.036.0082-A | 15.61
15.036.0084-0 | 29.81
15.036.0084-A | 29.17
15.036.0086-0 | 11.93
15.036.0086-A | 11.4
15.036.0088-0 | 17.39
15.036.0088-A | 16.75
15.036.0090-0 | 32.31
15.036.0090-A | 31.67
15.036.0092-0 | 39.04
15.036.0092-A | 38.4
15.036.0100-0 | 23.11
15.036.0100-A | 21.67
15.036.0105-0 | 46.37
15.036.0105-A | 43.47
15.036.0110-0 | 69.34
15.036.0110-A | 65.01
15.036.0130-0 | 15.7
15.036.0130-A | 15.13
15.036.0135-0 | 15.21
15.036.0135-A | 14.64
15.036.0140-0 | 1.67
15.036.0140-A | 1.56
15.036.0141-0 | 1.94
15.036.0141-A | 1.83
15.036.0143-0 | 2.25
15.036.0143-A | 2.14
15.036.9999-0 | 4858
15.036.9999-A | 4566
15.037.0010-0 | 2.9
15.037.0010-A | 2.72
15.037.0011-0 | 4.84
15.037.0011-A | 4.63
15.037.0012-0 | 6.7
15.037.0012-A | 6.45
15.037.0013-0 | 9.32
15.037.0013-A | 9.03
15.037.0014-0 | 11.42
15.037.0014-A | 11.1
15.037.0015-0 | 13.9
15.037.0015-A | 13.51
15.037.0016-0 | 14.86
15.037.0016-A | 14.4
15.037.0017-0 | 19.13
15.037.0017-A | 18.6
15.037.9999-0 | 4455
15.037.9999-A | 4294
15.038.0001-0 | 3.82
15.038.0001-A | 3.82
15.038.0002-0 | 4.54
15.038.0002-A | 4.54
15.038.0003-0 | 8
15.038.0003-A | 8
15.038.0004-0 | 9.85
15.038.0004-A | 9.85
15.038.0005-0 | 10.5
15.038.0005-A | 10.5
15.038.0006-0 | 12.74
15.038.0006-A | 12.74
15.038.0010-0 | 0.27
15.038.0010-A | 0.27
15.038.0011-0 | 0.59
15.038.0011-A | 0.59
15.038.0012-0 | 0.63
15.038.0012-A | 0.63
15.038.0013-0 | 1.12
15.038.0013-A | 1.12
15.038.0014-0 | 1.14
15.038.0014-A | 1.14
15.038.0015-0 | 1.27
15.038.0015-A | 1.27
15.038.0016-0 | 1.29
15.038.0016-A | 1.29
15.038.0017-0 | 1.47
15.038.0017-A | 1.47
15.038.0018-0 | 1.6
15.038.0018-A | 1.6
15.038.0019-0 | 1.67
15.038.0019-A | 1.67
15.038.0020-0 | 2.61
15.038.0020-A | 2.61
15.038.0030-0 | 0.4
15.038.0030-A | 0.4
15.038.0031-0 | 0.51
15.038.0031-A | 0.51
15.038.0032-0 | 0.91
15.038.0032-A | 0.91
15.038.0033-0 | 2.63
15.038.0033-A | 2.63
15.038.0034-0 | 3.85
15.038.0034-A | 3.85
15.038.0035-0 | 4.97
15.038.0035-A | 4.97
15.038.0036-0 | 7.23
15.038.0036-A | 7.23
15.038.0037-0 | 13.98
15.038.0037-A | 13.98
15.038.0040-0 | 0.62
15.038.0040-A | 0.62
15.038.0041-0 | 1.23
15.038.0041-A | 1.23
15.038.0042-0 | 2.18
15.038.0042-A | 2.18
15.038.0043-0 | 5.81
15.038.0043-A | 5.81
15.038.0044-0 | 7.24
15.038.0044-A | 7.24
15.038.0045-0 | 10.61
15.038.0045-A | 10.61
15.038.0050-0 | 1.07
15.038.0050-A | 1.07
15.038.0051-0 | 1.54
15.038.0051-A | 1.54
15.038.0052-0 | 1.84
15.038.0052-A | 1.84
15.038.0053-0 | 2.08
15.038.0053-A | 2.08
15.038.0054-0 | 2.17
15.038.0054-A | 2.17
15.038.0055-0 | 3.26
15.038.0055-A | 3.26
15.038.0056-0 | 20.8
15.038.0056-A | 20.8
15.038.0057-0 | 22.84
15.038.0057-A | 22.84
15.038.0058-0 | 26.37
15.038.0058-A | 26.37
15.038.0060-0 | 0.81
15.038.0060-A | 0.81
15.038.0061-0 | 1.12
15.038.0061-A | 1.12
15.038.0062-0 | 2.38
15.038.0062-A | 2.38
15.038.0063-0 | 2.5
15.038.0063-A | 2.5
15.038.0064-0 | 3.88
15.038.0064-A | 3.88
15.038.0065-0 | 5.69
15.038.0065-A | 5.69
15.038.0070-0 | 0.68
15.038.0070-A | 0.68
15.038.0071-0 | 0.97
15.038.0071-A | 0.97
15.038.0072-0 | 1.77
15.038.0072-A | 1.77
15.038.0073-0 | 3.9
15.038.0073-A | 3.9
15.038.0074-0 | 4.48
15.038.0074-A | 4.48
15.038.0075-0 | 7.48
15.038.0075-A | 7.48
15.038.0080-0 | 0.94
15.038.0080-A | 0.94
15.038.0081-0 | 1.41
15.038.0081-A | 1.41
15.038.0085-0 | 1.21
15.038.0085-A | 1.21
15.038.0086-0 | 1.87
15.038.0086-A | 1.87
15.038.0087-0 | 2.74
15.038.0087-A | 2.74
15.038.0088-0 | 5.48
15.038.0088-A | 5.48
15.038.0089-0 | 5.49
15.038.0089-A | 5.49
15.038.0090-0 | 10.65
15.038.0090-A | 10.65
15.038.0100-0 | 0.71
15.038.0100-A | 0.71
15.038.0101-0 | 0.97
15.038.0101-A | 0.97
15.038.0102-0 | 1.15
15.038.0102-A | 1.15
15.038.0103-0 | 1.85
15.038.0103-A | 1.85
15.038.0104-0 | 2.41
15.038.0104-A | 2.41
15.038.0105-0 | 4.26
15.038.0105-A | 4.26
15.038.0106-0 | 6.87
15.038.0106-A | 6.87
15.038.0107-0 | 9.15
15.038.0107-A | 9.15
15.038.0108-0 | 11.69
15.038.0108-A | 11.69
15.038.0115-0 | 0.76
15.038.0115-A | 0.76
15.038.0116-0 | 1.14
15.038.0116-A | 1.14
15.038.0120-0 | 3.49
15.038.0120-A | 3.49
15.038.0121-0 | 4.87
15.038.0121-A | 4.87
15.038.0122-0 | 10.22
15.038.0122-A | 10.22
15.038.0130-0 | 0.26
15.038.0130-A | 0.26
15.038.0131-0 | 0.42
15.038.0131-A | 0.42
15.038.0132-0 | 0.85
15.038.0132-A | 0.85
15.038.0133-0 | 1.21
15.038.0133-A | 1.21
15.038.0134-0 | 1.93
15.038.0134-A | 1.93
15.038.0135-0 | 2.66
15.038.0135-A | 2.66
15.038.0140-0 | 0.17
15.038.0140-A | 0.17
15.038.0141-0 | 0.22
15.038.0141-A | 0.22
15.038.0142-0 | 0.47
15.038.0142-A | 0.47
15.038.0143-0 | 0.7
15.038.0143-A | 0.7
15.038.0144-0 | 1.32
15.038.0144-A | 1.32
15.038.0145-0 | 1.61
15.038.0145-A | 1.61
15.038.0150-0 | 0.97
15.038.0150-A | 0.97
15.038.0151-0 | 1.39
15.038.0151-A | 1.39
15.038.0152-0 | 2.54
15.038.0152-A | 2.54
15.038.0153-0 | 5.04
15.038.0153-A | 5.04
15.038.0154-0 | 5.69
15.038.0154-A | 5.69
15.038.0155-0 | 11.64
15.038.0155-A | 11.64
15.038.0160-0 | 1.64
15.038.0160-A | 1.64
15.038.0161-0 | 2.37
15.038.0161-A | 2.37
15.038.0162-0 | 4.7
15.038.0162-A | 4.7
15.038.0165-0 | 2.17
15.038.0165-A | 2.17
15.038.0166-0 | 5.94
15.038.0166-A | 5.94
15.038.0170-0 | 1.78
15.038.0170-A | 1.78
15.038.0171-0 | 2.18
15.038.0171-A | 2.18
15.038.0172-0 | 4.85
15.038.0172-A | 4.85
15.038.0173-0 | 9.23
15.038.0173-A | 9.23
15.038.0174-0 | 9.88
15.038.0174-A | 9.88
15.038.0175-0 | 12.33
15.038.0175-A | 12.33
15.038.0176-0 | 33.47
15.038.0176-A | 33.47
15.038.0177-0 | 46.58
15.038.0177-A | 46.58
15.038.0178-0 | 76.53
15.038.0178-A | 76.53
15.038.0185-0 | 4.43
15.038.0185-A | 4.43
15.038.0186-0 | 6.29
15.038.0186-A | 6.29
15.038.0190-0 | 4.87
15.038.0190-A | 4.87
15.038.0200-0 | 0.23
15.038.0200-A | 0.23
15.038.0201-0 | 0.25
15.038.0201-A | 0.25
15.038.0202-0 | 0.47
15.038.0202-A | 0.47
15.038.0203-0 | 0.74
15.038.0203-A | 0.74
15.038.0204-0 | 0.77
15.038.0204-A | 0.77
15.038.0205-0 | 1.13
15.038.0205-A | 1.13
15.038.0206-0 | 1.06
15.038.0206-A | 1.06
15.038.0207-0 | 2.35
15.038.0207-A | 2.35
15.038.0208-0 | 4.41
15.038.0208-A | 4.41
15.038.0209-0 | 5.88
15.038.0209-A | 5.88
15.038.0210-0 | 9.77
15.038.0210-A | 9.77
15.038.0215-0 | 2.46
15.038.0215-A | 2.46
15.038.0216-0 | 3.87
15.038.0216-A | 3.87
15.038.0217-0 | 6.08
15.038.0217-A | 6.08
15.038.0218-0 | 7.31
15.038.0218-A | 7.31
15.038.0219-0 | 11.45
15.038.0219-A | 11.45
15.038.0220-0 | 40.11
15.038.0220-A | 40.11
15.038.0221-0 | 48.44
15.038.0221-A | 48.44
15.038.0222-0 | 78.19
15.038.0222-A | 78.19
15.038.0230-0 | 6.92
15.038.0230-A | 6.92
15.038.0231-0 | 8.97
15.038.0231-A | 8.97
15.038.0232-0 | 11.15
15.038.0232-A | 11.15
15.038.0233-0 | 12.34
15.038.0233-A | 12.34
15.038.0234-0 | 16.57
15.038.0234-A | 16.57
15.038.0235-0 | 43.96
15.038.0235-A | 43.96
15.038.0236-0 | 58
15.038.0236-A | 58
15.038.0237-0 | 89.52
15.038.0237-A | 89.52
15.038.0240-0 | 3.71
15.038.0240-A | 3.71
15.038.0241-0 | 2.46
15.038.0241-A | 2.46
15.038.0242-0 | 3.87
15.038.0242-A | 3.87
15.038.0243-0 | 6.08
15.038.0243-A | 6.08
15.038.0244-0 | 7.31
15.038.0244-A | 7.31
15.038.0245-0 | 11.45
15.038.0245-A | 11.45
15.038.0250-0 | 0.12
15.038.0250-A | 0.12
15.038.0251-0 | 0.25
15.038.0251-A | 0.25
15.038.0252-0 | 0.48
15.038.0252-A | 0.48
15.038.0253-0 | 0.86
15.038.0253-A | 0.86
15.038.0254-0 | 1.49
15.038.0254-A | 1.49
15.038.0255-0 | 3.77
15.038.0255-A | 3.77
15.038.0256-0 | 3.37
15.038.0256-A | 3.37
15.038.0257-0 | 20.28
15.038.0257-A | 20.28
15.038.0260-0 | 0.47
15.038.0260-A | 0.47
15.038.0261-0 | 0.69
15.038.0261-A | 0.69
15.038.0262-0 | 0.76
15.038.0262-A | 0.76
15.038.0263-0 | 0.87
15.038.0263-A | 0.87
15.038.0264-0 | 0.93
15.038.0264-A | 0.93
15.038.0265-0 | 1.21
15.038.0265-A | 1.21
15.038.0266-0 | 1.75
15.038.0266-A | 1.75
15.038.0267-0 | 2.08
15.038.0267-A | 2.08
15.038.0268-0 | 2.22
15.038.0268-A | 2.22
15.038.0269-0 | 2.69
15.038.0269-A | 2.69
15.038.0270-0 | 3.49
15.038.0270-A | 3.49
15.038.0271-0 | 4.73
15.038.0271-A | 4.73
15.038.0272-0 | 11.7
15.038.0272-A | 11.7
15.038.0273-0 | 13.94
15.038.0273-A | 13.94
15.038.0280-0 | 0.24
15.038.0280-A | 0.24
15.038.0281-0 | 0.28
15.038.0281-A | 0.28
15.038.0282-0 | 0.46
15.038.0282-A | 0.46
15.038.0283-0 | 0.8
15.038.0283-A | 0.8
15.038.0284-0 | 1.4
15.038.0284-A | 1.4
15.038.0285-0 | 2.66
15.038.0285-A | 2.66
15.038.0286-0 | 4.72
15.038.0286-A | 4.72
15.038.0287-0 | 9.3
15.038.0287-A | 9.3
15.038.0288-0 | 16.88
15.038.0288-A | 16.88
15.038.0290-0 | 1.18
15.038.0290-A | 1.18
15.038.0291-0 | 1.33
15.038.0291-A | 1.33
15.038.0292-0 | 1.48
15.038.0292-A | 1.48
15.038.0293-0 | 2.63
15.038.0293-A | 2.63
15.038.0294-0 | 4.85
15.038.0294-A | 4.85
15.038.0295-0 | 6.36
15.038.0295-A | 6.36
15.038.0296-0 | 14.07
15.038.0296-A | 14.07
15.038.0297-0 | 21.35
15.038.0297-A | 21.35
15.038.0298-0 | 36.21
15.038.0298-A | 36.21
15.038.0300-0 | 0.71
15.038.0300-A | 0.71
15.038.0301-0 | 1.04
15.038.0301-A | 1.04
15.038.0302-0 | 1.8
15.038.0302-A | 1.8
15.038.0303-0 | 3.3
15.038.0303-A | 3.3
15.038.0304-0 | 5.31
15.038.0304-A | 5.31
15.038.0305-0 | 10.59
15.038.0305-A | 10.59
15.038.0306-0 | 21.86
15.038.0306-A | 21.86
15.038.0307-0 | 29.09
15.038.0307-A | 29.09
15.038.0308-0 | 53.53
15.038.0308-A | 53.53
15.038.0320-0 | 0.3
15.038.0320-A | 0.3
15.038.0321-0 | 0.43
15.038.0321-A | 0.43
15.038.0322-0 | 0.94
15.038.0322-A | 0.94
15.038.0323-0 | 1.42
15.038.0323-A | 1.42
15.038.0324-0 | 2.07
15.038.0324-A | 2.07
15.038.0325-0 | 5.29
15.038.0325-A | 5.29
15.038.0326-0 | 13
15.038.0326-A | 13
15.038.0327-0 | 16.79
15.038.0327-A | 16.79
15.038.0328-0 | 45.51
15.038.0328-A | 45.51
15.038.0335-0 | 0.18
15.038.0335-A | 0.18
15.038.0336-0 | 0.27
15.038.0336-A | 0.27
15.038.0337-0 | 0.58
15.038.0337-A | 0.58
15.038.0338-0 | 1.21
15.038.0338-A | 1.21
15.038.0339-0 | 1.96
15.038.0339-A | 1.96
15.038.0340-0 | 5.82
15.038.0340-A | 5.82
15.038.0341-0 | 8
15.038.0341-A | 8
15.038.0342-0 | 21.65
15.038.0342-A | 21.65
15.038.0343-0 | 44.19
15.038.0343-A | 44.19
15.038.0350-0 | 0.53
15.038.0350-A | 0.53
15.038.0351-0 | 0.64
15.038.0351-A | 0.64
15.038.0355-0 | 0.22
15.038.0355-A | 0.22
15.038.0356-0 | 0.29
15.038.0356-A | 0.29
15.038.0357-0 | 0.55
15.038.0357-A | 0.55
15.038.0358-0 | 1.06
15.038.0358-A | 1.06
15.038.0359-0 | 1.5
15.038.0359-A | 1.5
15.038.0360-0 | 3.26
15.038.0360-A | 3.26
15.038.0361-0 | 5.45
15.038.0361-A | 5.45
15.038.0362-0 | 6.12
15.038.0362-A | 6.12
15.038.0363-0 | 19.83
15.038.0363-A | 19.83
15.038.0365-0 | 0.39
15.038.0365-A | 0.39
15.038.0366-0 | 0.85
15.038.0366-A | 0.85
15.038.0367-0 | 1.02
15.038.0367-A | 1.02
15.038.0368-0 | 3.39
15.038.0368-A | 3.39
15.038.0375-0 | 1.84
15.038.0375-A | 1.84
15.038.0376-0 | 2.83
15.038.0376-A | 2.83
15.038.0377-0 | 7.85
15.038.0377-A | 7.85
15.038.0385-0 | 0.41
15.038.0385-A | 0.41
15.038.0386-0 | 0.55
15.038.0386-A | 0.55
15.038.0387-0 | 1.27
15.038.0387-A | 1.27
15.038.0388-0 | 2.41
15.038.0388-A | 2.41
15.038.0389-0 | 3.41
15.038.0389-A | 3.41
15.038.0390-0 | 7.45
15.038.0390-A | 7.45
15.038.0391-0 | 14.7
15.038.0391-A | 14.7
15.038.0392-0 | 22.82
15.038.0392-A | 22.82
15.038.0393-0 | 42.4
15.038.0393-A | 42.4
15.038.0400-0 | 0.87
15.038.0400-A | 0.87
15.038.0401-0 | 1.45
15.038.0401-A | 1.45
15.038.0402-0 | 2.19
15.038.0402-A | 2.19
15.038.0403-0 | 2.51
15.038.0403-A | 2.51
15.038.0404-0 | 2.58
15.038.0404-A | 2.58
15.038.0405-0 | 3.31
15.038.0405-A | 3.31
15.038.0406-0 | 3.65
15.038.0406-A | 3.65
15.038.0407-0 | 14.86
15.038.0407-A | 14.86
15.038.0408-0 | 22.57
15.038.0408-A | 22.57
15.038.0409-0 | 32.99
15.038.0409-A | 32.99
15.038.0415-0 | 1.69
15.038.0415-A | 1.69
15.038.0416-0 | 4.85
15.038.0416-A | 4.85
15.038.0420-0 | 2.16
15.038.0420-A | 2.16
15.038.0421-0 | 2.23
15.038.0421-A | 2.23
15.038.0422-0 | 2.89
15.038.0422-A | 2.89
15.038.0423-0 | 5.17
15.038.0423-A | 5.17
15.038.0424-0 | 6.7
15.038.0424-A | 6.7
15.038.0425-0 | 14.26
15.038.0425-A | 14.26
15.038.0426-0 | 32.67
15.038.0426-A | 32.67
15.038.0427-0 | 49.38
15.038.0427-A | 49.38
15.038.0428-0 | 112.35
15.038.0428-A | 112.35
15.038.0430-0 | 0.56
15.038.0430-A | 0.56
15.038.0431-0 | 0.69
15.038.0431-A | 0.69
15.038.0432-0 | 0.97
15.038.0432-A | 0.97
15.038.0433-0 | 1.15
15.038.0433-A | 1.15
15.038.0435-0 | 0.36
15.038.0435-A | 0.36
15.038.0436-0 | 0.46
15.038.0436-A | 0.46
15.038.0437-0 | 0.52
15.038.0437-A | 0.52
15.038.0438-0 | 1.28
15.038.0438-A | 1.28
15.038.0439-0 | 2.17
15.038.0439-A | 2.17
15.038.0440-0 | 3.39
15.038.0440-A | 3.39
15.038.0445-0 | 0.86
15.038.0445-A | 0.86
15.038.0446-0 | 1.24
15.038.0446-A | 1.24
15.038.0447-0 | 1.24
15.038.0447-A | 1.24
15.038.0448-0 | 1.53
15.038.0448-A | 1.53
15.038.0455-0 | 2.71
15.038.0455-A | 2.71
15.038.0456-0 | 2.82
15.038.0456-A | 2.82
15.038.0457-0 | 3.62
15.038.0457-A | 3.62
15.038.0458-0 | 5.43
15.038.0458-A | 5.43
15.038.0465-0 | 3.05
15.038.0465-A | 3.05
15.038.0466-0 | 3.17
15.038.0466-A | 3.17
15.038.0467-0 | 4.13
15.038.0467-A | 4.13
15.038.0470-0 | 2.4
15.038.0470-A | 2.4
15.038.0471-0 | 3.55
15.038.0471-A | 3.55
15.038.0472-0 | 4.35
15.038.0472-A | 4.35
15.038.0473-0 | 6.37
15.038.0473-A | 6.37
15.038.9999-0 | 3750
15.038.9999-A | 3750
15.039.9999-0 | 3192
15.039.9999-A | 3192
15.040.9999-0 | 5506
15.040.9999-A | 5476
15.041.0001-0 | 13.02
15.041.0001-A | 12.53
15.041.0002-0 | 18.86
15.041.0002-A | 18.31
15.041.0003-0 | 24.73
15.041.0003-A | 24.15
15.041.0004-0 | 33.65
15.041.0004-A | 33.02
15.041.0005-0 | 44.36
15.041.0005-A | 43.65
15.041.0006-0 | 46.84
15.041.0006-A | 45.97
15.041.0007-0 | 80.5
15.041.0007-A | 79.48
15.041.0008-0 | 112.2
15.041.0008-A | 111.02
15.041.0009-0 | 155.62
15.041.0009-A | 154.05
15.041.0020-0 | 18.4
15.041.0020-A | 17.9
15.041.0025-0 | 28.73
15.041.0025-A | 28.18
15.041.0030-0 | 37.07
15.041.0030-A | 36.48
15.041.0035-0 | 63.05
15.041.0035-A | 62.34
15.041.9999-0 | 4823
15.041.9999-A | 4729
15.045.0010-0 | 5.24
15.045.0010-A | 4.61
15.045.0011-0 | 6.7
15.045.0011-A | 5.92
15.045.0012-0 | 8
15.045.0012-A | 7.05
15.045.0013-0 | 9.8
15.045.0013-A | 8.71
15.045.0014-0 | 11.7
15.045.0014-A | 10.45
15.045.0015-0 | 17.93
15.045.0015-A | 15.96
15.045.0016-0 | 23.32
15.045.0016-A | 20.77
15.045.0017-0 | 36.47
15.045.0017-A | 32.51
15.045.0018-0 | 52.1
15.045.0018-A | 46.46
15.045.0025-0 | 8.01
15.045.0025-A | 6.94
15.045.0026-0 | 9.35
15.045.0026-A | 8.1
15.045.0027-0 | 11.35
15.045.0027-A | 9.84
15.045.0028-0 | 12.69
15.045.0028-A | 11
15.045.0029-0 | 17.37
15.045.0029-A | 15.05
15.045.0030-0 | 21.38
15.045.0030-A | 18.53
15.045.0031-0 | 32.07
15.045.0031-A | 27.79
15.045.0032-0 | 40.09
15.045.0032-A | 34.74
15.045.0033-0 | 50.78
15.045.0033-A | 44.01
15.045.0050-0 | 9.35
15.045.0050-A | 8.1
15.045.0051-0 | 10.69
15.045.0051-A | 9.26
15.045.0052-0 | 14.7
15.045.0052-A | 12.74
15.045.0053-0 | 14.96
15.045.0053-A | 12.97
15.045.0054-0 | 18.7
15.045.0054-A | 16.21
15.045.0055-0 | 29.4
15.045.0055-A | 25.48
15.045.0056-0 | 53.45
15.045.0056-A | 46.32
15.045.0057-0 | 61.47
15.045.0057-A | 53.27
15.045.0058-0 | 77.51
15.045.0058-A | 67.17
15.045.0065-1 | 3.34
15.045.0065-B | 2.89
15.045.0066-1 | 4
15.045.0066-B | 3.47
15.045.0067-1 | 4.94
15.045.0067-B | 4.28
15.045.0068-1 | 5.88
15.045.0068-B | 5.09
15.045.0069-1 | 6.68
15.045.0069-B | 5.79
15.045.0070-1 | 10.69
15.045.0070-B | 9.26
15.045.0071-1 | 13.36
15.045.0071-B | 11.58
15.045.0072-1 | 20.04
15.045.0072-B | 17.37
15.045.0073-1 | 26.72
15.045.0073-B | 23.16
15.045.0075-0 | 2.33
15.045.0075-A | 2.02
15.045.0076-0 | 2.8
15.045.0076-A | 2.43
15.045.0077-0 | 3.47
15.045.0077-A | 3.01
15.045.0078-0 | 4
15.045.0078-A | 3.47
15.045.0079-0 | 4.67
15.045.0079-A | 4.05
15.045.0080-0 | 7.48
15.045.0080-A | 6.48
15.045.0081-0 | 9.35
15.045.0081-A | 8.1
15.045.0082-0 | 14.7
15.045.0082-A | 12.74
15.045.0083-0 | 18.7
15.045.0083-A | 16.21
15.045.0084-0 | 1.06
15.045.0084-A | 0.92
15.045.0085-0 | 1.33
15.045.0085-A | 1.15
15.045.0086-0 | 1.6
15.045.0086-A | 1.38
15.045.0087-0 | 1.87
15.045.0087-A | 1.62
15.045.0090-0 | 4.27
15.045.0090-A | 3.7
15.045.0091-0 | 5.34
15.045.0091-A | 4.63
15.045.0092-0 | 8.01
15.045.0092-A | 6.94
15.045.0093-0 | 10.69
15.045.0093-A | 9.26
15.045.0094-0 | 13.36
15.045.0094-A | 11.58
15.045.0095-0 | 16.03
15.045.0095-A | 13.89
15.045.0096-0 | 18.7
15.045.0096-A | 16.21
15.045.0097-0 | 21.38
15.045.0097-A | 18.53
15.045.0098-0 | 24.05
15.045.0098-A | 20.84
15.045.0100-0 | 4.63
15.045.0100-A | 4.02
15.045.0101-0 | 5.28
15.045.0101-A | 4.59
15.045.0102-0 | 6.61
15.045.0102-A | 5.75
15.045.0103-0 | 9.93
15.045.0103-A | 8.65
15.045.0104-0 | 13.37
15.045.0104-A | 11.66
15.045.0105-0 | 16.78
15.045.0105-A | 14.64
15.045.0106-0 | 20.97
15.045.0106-A | 18.3
15.045.0107-0 | 23.56
15.045.0107-A | 20.56
15.045.0108-0 | 30.25
15.045.0108-A | 26.4
15.045.0110-0 | 8.28
15.045.0110-A | 7.2
15.045.0111-0 | 40.36
15.045.0111-A | 35
15.045.0115-0 | 13.39
15.045.0115-A | 11.68
15.045.0116-0 | 64.35
15.045.0116-A | 55.84
15.045.0120-0 | 19.51
15.045.0120-A | 17.06
15.045.0121-0 | 92.31
15.045.0121-A | 80.14
15.045.9999-0 | 6008
15.045.9999-A | 5227
15.046.0010-0 | 10.99
15.046.0010-A | 9.57
15.046.0011-0 | 12.13
15.046.0011-A | 10.56
15.046.0012-0 | 14.8
15.046.0012-A | 12.9
15.046.0013-0 | 17.39
15.046.0013-A | 15.17
15.046.0014-0 | 22.99
15.046.0014-A | 20.04
15.046.0015-0 | 40.53
15.046.0015-A | 35.45
15.046.0016-0 | 66.67
15.046.0016-A | 58.21
15.046.0017-0 | 75.44
15.046.0017-A | 66.06
15.046.0018-0 | 93.04
15.046.0018-A | 81.68
15.046.9999-0 | 5599
15.046.9999-A | 4889
15.047.0010-0 | 25.9
15.047.0010-A | 25.37
15.047.0011-0 | 33.01
15.047.0011-A | 32.4
15.047.0012-0 | 38.16
15.047.0012-A | 37.45
15.047.0013-0 | 41.12
15.047.0013-A | 40.33
15.047.0014-0 | 44.67
15.047.0014-A | 43.85
15.047.0015-0 | 69.42
15.047.0015-A | 68.53
15.047.0016-0 | 82.21
15.047.0016-A | 81.21
15.047.0017-0 | 91.08
15.047.0017-A | 90.01
15.047.0018-0 | 114.47
15.047.0018-A | 113.23
15.047.9999-0 | 3459
15.047.9999-A | 3391
15.058.0010-0 | 12.07
15.058.0010-A | 12.07
15.058.0015-0 | 12.67
15.058.0015-A | 12.67
15.058.0020-0 | 14.83
15.058.0020-A | 14.83
15.058.0050-0 | 9.57
15.058.0050-A | 9.57
15.058.0055-0 | 11
15.058.0055-A | 11
15.058.0060-0 | 11.61
15.058.0060-A | 11.61
15.058.9999-0 | 5914
15.058.9999-A | 5914
15.065.0010-0 | 1137.45
15.065.0010-A | 1054.3
15.065.0011-0 | 1263.24
15.065.0011-A | 1180.11
15.065.0015-0 | 1589.04
15.065.0015-A | 1453.4
15.065.0016-0 | 1727.53
15.065.0016-A | 1591.88
15.065.0020-0 | 2197.23
15.065.0020-A | 2005.76
15.065.0021-0 | 2301.07
15.065.0021-A | 2111.76
15.065.0025-0 | 2773.01
15.065.0025-A | 2571.52
15.065.0026-0 | 3343.22
15.065.0026-A | 3082.41
15.065.9999-0 | 4377
15.065.9999-A | 4036
15.066.0001-1 | 60.99
15.066.0001-B | 60.99
15.066.0002-1 | 77.88
15.066.0002-B | 77.88
15.066.0003-1 | 108.58
15.066.0003-B | 108.58
15.066.0004-0 | 176.81
15.066.0004-A | 176.81
15.066.0006-0 | 55.84
15.066.0006-A | 55.84
15.066.0007-0 | 67.03
15.066.0007-A | 67.03
15.066.0012-0 | 35.46
15.066.0012-A | 35.46
15.066.0013-0 | 40.23
15.066.0013-A | 40.23
15.066.0021-0 | 33.35
15.066.0021-A | 33.35
15.066.0022-0 | 33.94
15.066.0022-A | 33.94
15.066.0023-0 | 100.24
15.066.0023-A | 100.24
15.066.0024-0 | 103
15.066.0024-A | 103
15.066.0025-0 | 107.99
15.066.0025-A | 107.99
15.066.0026-0 | 119.94
15.066.0026-A | 119.94
15.066.0027-0 | 124.62
15.066.0027-A | 124.62
15.066.0028-0 | 103
15.066.0028-A | 103
15.066.0031-1 | 48.38
15.066.0031-B | 48.38
15.066.0032-1 | 48.97
15.066.0032-B | 48.97
15.066.0033-1 | 115.27
15.066.0033-B | 115.27
15.066.0034-1 | 118.03
15.066.0034-B | 118.03
15.066.0035-0 | 123.02
15.066.0035-A | 123.02
15.066.0036-0 | 134.97
15.066.0036-A | 134.97
15.066.0037-0 | 139.65
15.066.0037-A | 139.65
15.066.0038-0 | 104.33
15.066.0038-A | 104.33
15.066.0041-1 | 77.95
15.066.0041-B | 77.95
15.066.0042-1 | 78.54
15.066.0042-B | 78.54
15.066.0043-1 | 164.43
15.066.0043-B | 164.43
15.066.0044-1 | 167.19
15.066.0044-B | 167.19
15.066.0045-0 | 172.18
15.066.0045-A | 172.18
15.066.0046-0 | 184.13
15.066.0046-A | 184.13
15.066.0047-0 | 188.81
15.066.0047-A | 188.81
15.066.0048-0 | 153.49
15.066.0048-A | 153.49
15.066.0051-1 | 250.6
15.066.0051-B | 250.6
15.066.0052-1 | 252.42
15.066.0052-B | 252.42
15.066.0053-1 | 255.18
15.066.0053-B | 255.18
15.066.0054-0 | 260.17
15.066.0054-A | 260.17
15.066.0055-0 | 272.12
15.066.0055-A | 272.12
15.066.0056-0 | 276.8
15.066.0056-A | 276.8
15.066.0057-0 | 241.48
15.066.0057-A | 241.48
15.066.0061-0 | 405.09
15.066.0061-A | 405.09
15.066.0062-0 | 431.96
15.066.0062-A | 431.96
15.066.0063-0 | 776.16
15.066.0063-A | 776.16
15.066.0064-0 | 883.98
15.066.0064-A | 883.98
15.066.0065-0 | 963
15.066.0065-A | 963
15.066.0066-0 | 1244.39
15.066.0066-A | 1244.39
15.066.0067-0 | 1496.48
15.066.0067-A | 1496.48
15.066.0068-0 | 369.16
15.066.0068-A | 369.16
15.066.0071-0 | 531.21
15.066.0071-A | 531.21
15.066.0072-0 | 558.08
15.066.0072-A | 558.08
15.066.0073-0 | 927.11
15.066.0073-A | 927.11
15.066.0074-0 | 1030.42
15.066.0074-A | 1030.42
15.066.0075-0 | 1172.75
15.066.0075-A | 1172.75
15.066.0076-0 | 1387.95
15.066.0076-A | 1387.95
15.066.0077-0 | 1642.5
15.066.0077-A | 1642.5
15.066.0078-0 | 503.83
15.066.0078-A | 503.83
15.066.9999-0 | 2752
15.066.9999-A | 2752
15.067.0001-0 | 101.46
15.067.0001-A | 96.47
15.067.0010-0 | 124.54
15.067.0010-A | 118.83
15.067.0020-0 | 162.12
15.067.0020-A | 155.71
15.067.0030-0 | 64.17
15.067.0030-A | 62.39
15.067.0040-0 | 67.46
15.067.0040-A | 65.32
15.067.0050-0 | 142.42
15.067.0050-A | 139.57
15.067.0060-0 | 147.99
15.067.0060-A | 144.78
15.067.0070-0 | 95.22
15.067.0070-A | 93.43
15.067.0080-0 | 98.51
15.067.0080-A | 96.37
15.067.0090-0 | 188.69
15.067.0090-A | 186.55
15.067.0100-0 | 196.94
15.067.0100-A | 194.09
15.067.0110-0 | 287.18
15.067.0110-A | 283.98
15.067.0120-0 | 291.77
15.067.0120-A | 288.21
15.067.0130-0 | 297.34
15.067.0130-A | 293.42
15.067.9999-0 | 2395
15.067.9999-A | 2334
15.068.0001-0 | 26.72
15.068.0001-A | 23.16
15.068.0005-0 | 28.59
15.068.0005-A | 24.78
15.068.0010-0 | 35.01
15.068.0010-A | 30.34
15.068.0015-0 | 48.11
15.068.0015-A | 41.69
15.068.0020-0 | 73.5
15.068.0020-A | 63.7
15.068.0025-0 | 99.42
15.068.0025-A | 86.17
15.068.0040-0 | 10.69
15.068.0040-A | 9.26
15.068.0045-0 | 12.82
15.068.0045-A | 11.11
15.068.0050-0 | 8.55
15.068.0050-A | 7.41
15.068.0055-0 | 13.89
15.068.0055-A | 12.04
15.068.0060-0 | 9.62
15.068.0060-A | 8.33
15.068.0065-0 | 14.96
15.068.0065-A | 12.97
15.068.0070-0 | 10.95
15.068.0070-A | 9.49
15.068.0075-0 | 16.3
15.068.0075-A | 14.13
15.068.0080-0 | 38.75
15.068.0080-A | 33.58
15.068.0085-0 | 27.26
15.068.0085-A | 23.62
15.068.0090-0 | 27.26
15.068.0090-A | 23.62
15.068.0095-0 | 18.17
15.068.0095-A | 15.75
15.068.9999-0 | 4377
15.068.9999-A | 3794
15.069.0001-0 | 162.58
15.069.0001-A | 143.59
15.069.0010-0 | 163.28
15.069.0010-A | 144.2
15.069.0020-0 | 164.26
15.069.0020-A | 145.05
15.069.9999-0 | 4119
15.069.9999-A | 3639
15.070.0010-0 | 947.82
15.070.0010-A | 868.51
15.070.0011-0 | 1230.51
15.070.0011-A | 1127.99
15.070.0012-0 | 1358.37
15.070.0012-A | 1262.74
15.070.0013-0 | 1950.49
15.070.0013-A | 1815.73
15.070.9999-0 | 4202
15.070.9999-A | 3878
15.071.0010-0 | 260.91
15.071.0010-A | 246.73
15.071.0011-0 | 149.68
15.071.0011-A | 142.37
15.071.0012-1 | 316.87
15.071.0012-B | 297.85
15.071.9999-0 | 4089
15.071.9999-A | 3865
15.075.0010-0 | 759.45
15.075.0010-A | 705.58
15.075.0011-0 | 873.53
15.075.0011-A | 811.09
15.075.0020-0 | 52.86
15.075.0020-A | 49.3
15.075.0025-0 | 91.39
15.075.0025-A | 87.11
15.075.9999-0 | 4298
15.075.9999-A | 4022
15.076.9999-0 | 5074
15.076.9999-A | 5046
15.080.0010-0 | 685.21
15.080.0010-A | 619.56
15.080.0011-0 | 763.49
15.080.0011-A | 693.68
15.080.0012-0 | 913.85
15.080.0012-A | 838.16
15.080.9999-0 | 4325
15.080.9999-A | 3935
16.001.0050-0 | 55.08
16.001.0050-A | 50.97
16.001.0051-0 | 60.82
16.001.0051-A | 55.9
16.001.0055-0 | 55.73
16.001.0055-A | 51.46
16.001.0056-0 | 65.32
16.001.0056-A | 60.39
16.001.0060-0 | 17.38
16.001.0060-A | 16.53
16.001.0061-0 | 21.17
16.001.0061-A | 20.14
16.001.0065-0 | 658.28
16.001.0065-A | 593.51
16.001.0066-0 | 856.93
16.001.0066-A | 779.21
16.001.0067-0 | 783.68
16.001.0067-A | 708.12
16.001.0068-0 | 935.8
16.001.0068-A | 845.13
16.001.0069-0 | 936.72
16.001.0069-A | 850.36
16.001.0070-0 | 1118.22
16.001.0070-A | 1014.6
16.001.0071-0 | 1077.84
16.001.0071-A | 980.69
16.001.0072-0 | 1287.01
16.001.0072-A | 1170.43
16.001.0073-0 | 1412.96
16.001.0073-A | 1305.02
16.001.0074-0 | 1688.59
16.001.0074-A | 1559.05
16.001.0075-0 | 1582.28
16.001.0075-A | 1463.54
16.001.0076-0 | 1890.87
16.001.0076-A | 1748.39
16.001.0077-0 | 1744.58
16.001.0077-A | 1615.05
16.001.0078-0 | 2085.07
16.001.0078-A | 1929.63
16.001.0079-0 | 2010.11
16.001.0079-A | 1867.09
16.001.0080-0 | 2402.82
16.001.0080-A | 2231.18
16.001.0081-0 | 2220.2
16.001.0081-A | 2060.98
16.001.0082-0 | 2654.36
16.001.0082-A | 2463.3
16.001.0083-0 | 2578.63
16.001.0083-A | 2389.73
16.001.0084-0 | 3083.58
16.001.0084-A | 2856.9
16.001.0085-0 | 20.53
16.001.0085-A | 19.16
16.001.0086-0 | 17
16.001.0086-A | 15.97
16.001.0087-0 | 12.26
16.001.0087-A | 11.57
16.001.0088-0 | 14.71
16.001.0088-A | 13.89
16.001.0089-0 | 20.84
16.001.0089-A | 19.99
16.001.0090-0 | 25.01
16.001.0090-A | 23.98
16.001.0091-0 | 23.97
16.001.0091-A | 22.94
16.001.0092-0 | 28.76
16.001.0092-A | 27.53
16.001.0093-0 | 37.09
16.001.0093-A | 35.89
16.001.0094-0 | 44.5
16.001.0094-A | 43.06
16.001.0102-0 | 47.34
16.001.0102-A | 45.97
16.001.0103-0 | 56.81
16.001.0103-A | 55.17
16.001.0110-0 | 9.52
16.001.0110-A | 8.9
16.001.0115-0 | 11.26
16.001.0115-A | 10.55
16.001.0116-0 | 11.64
16.001.0116-A | 10.96
16.001.0117-0 | 13.97
16.001.0117-A | 13.14
16.001.0118-0 | 3.93
16.001.0118-A | 3.59
16.001.0119-0 | 4.71
16.001.0119-A | 4.3
16.001.9999-0 | 5679
16.001.9999-A | 5313
16.002.0005-0 | 57.63
16.002.0005-A | 53.89
16.002.0010-0 | 89.12
16.002.0010-A | 81.41
16.002.0012-0 | 42.11
16.002.0012-A | 38.37
16.002.0015-0 | 18.04
16.002.0015-A | 16.26
16.002.0025-0 | 34.47
16.002.0025-A | 31
16.002.9999-0 | 5687
16.002.9999-A | 5185
16.003.0004-0 | 28.2
16.003.0004-A | 24.72
16.003.0020-0 | 12.07
16.003.0020-A | 10.56
16.003.0030-0 | 39.33
16.003.0030-A | 37.21
16.003.0050-0 | 60.35
16.003.0050-A | 55
16.003.9999-0 | 5067
16.003.9999-A | 4567
16.004.0015-0 | 22.43
16.004.0015-A | 21.4
16.004.0018-0 | 27.99
16.004.0018-A | 26.96
16.004.0025-0 | 86.02
16.004.0025-A | 83.1
16.004.0030-0 | 58.72
16.004.0030-A | 57.69
16.004.0035-0 | 40.48
16.004.0035-A | 39.72
16.004.0040-0 | 33.19
16.004.0040-A | 32.51
16.004.0042-0 | 39.88
16.004.0042-A | 39.34
16.004.0045-0 | 25.97
16.004.0045-A | 25.28
16.004.0047-0 | 21.8
16.004.0047-A | 21.26
16.004.0050-0 | 53.04
16.004.0050-A | 51.54
16.004.0055-0 | 25.43
16.004.0055-A | 24.78
16.004.0070-0 | 43.01
16.004.0070-A | 42.16
16.004.9999-0 | 4709
16.004.9999-A | 4586
16.005.0001-0 | 30.36
16.005.0001-A | 29.33
16.005.0004-0 | 33.5
16.005.0004-A | 32.47
16.005.0005-0 | 32.24
16.005.0005-A | 31.36
16.005.0006-0 | 29.29
16.005.0006-A | 28.27
16.005.0007-0 | 33.26
16.005.0007-A | 32.24
16.005.0008-0 | 32.26
16.005.0008-A | 31.38
16.005.0012-0 | 23.63
16.005.0012-A | 22.81
16.005.0015-0 | 51.23
16.005.0015-A | 46.61
16.005.0018-0 | 67.88
16.005.0018-A | 63.26
16.005.0025-0 | 40.82
16.005.0025-A | 36.2
16.005.0027-0 | 52.39
16.005.0027-A | 47.72
16.005.0028-0 | 37.58
16.005.0028-A | 33.44
16.005.0030-0 | 30.15
16.005.0030-A | 29.13
16.005.0035-0 | 33.77
16.005.0035-A | 32.75
16.005.0050-0 | 62.82
16.005.0050-A | 58.16
16.005.0052-0 | 62.24
16.005.0052-A | 57.58
16.005.0054-0 | 36.3
16.005.0054-A | 35.28
16.005.0056-0 | 32.07
16.005.0056-A | 31.05
16.005.0058-0 | 69.52
16.005.0058-A | 66.03
16.005.0060-0 | 62.85
16.005.0060-A | 59.36
16.005.0070-0 | 119.59
16.005.0070-A | 119.17
16.005.0075-0 | 119.17
16.005.0075-A | 117.47
16.005.9999-0 | 3624
16.005.9999-A | 3450
16.006.0001-0 | 25.42
16.006.0001-A | 24.57
16.006.9999-0 | 6891
16.006.9999-A | 6660
16.007.0011-0 | 48.71
16.007.0011-A | 47.64
16.007.0012-0 | 142.69
16.007.0012-A | 141.62
16.007.0013-0 | 60.34
16.007.0013-A | 58.73
16.007.0014-0 | 200.95
16.007.0014-A | 199.34
16.007.0015-0 | 170.66
16.007.0015-A | 168.52
16.007.0016-0 | 260.63
16.007.0016-A | 258.49
16.007.0017-0 | 214.38
16.007.0017-A | 211.88
16.007.0018-0 | 283
16.007.0018-A | 280.5
16.007.0021-0 | 25.56
16.007.0021-A | 24.54
16.007.0023-0 | 28.59
16.007.0023-A | 27.57
16.007.0025-0 | 49.75
16.007.0025-A | 45.56
16.007.0027-0 | 64.57
16.007.0027-A | 59.13
16.007.0030-0 | 78.32
16.007.0030-A | 71.77
16.007.0038-0 | 37.25
16.007.0038-A | 33.06
16.007.9999-0 | 3167
16.007.9999-A | 3038
16.008.0005-0 | 27.42
16.008.0005-A | 26.39
16.008.0030-0 | 39.83
16.008.0030-A | 39.29
16.008.9999-0 | 4448
16.008.9999-A | 4334
16.009.0001-0 | 83.45
16.009.0001-A | 78.83
16.009.0002-0 | 116.05
16.009.0002-A | 111.43
16.009.0005-0 | 197.32
16.009.0005-A | 192.71
16.009.9999-0 | 8690
16.009.9999-A | 8346
16.010.0005-0 | 128.77
16.010.0005-A | 128.77
16.010.0010-0 | 148.58
16.010.0010-A | 148.58
16.010.0015-0 | 236.73
16.010.0015-A | 236.73
16.010.9999-0 | 3233
16.010.9999-A | 3233
16.011.0005-0 | 271.84
16.011.0005-A | 263.45
16.011.0015-0 | 10693.34
16.011.0015-A | 10191.61
16.011.0030-0 | 184.4
16.011.0030-A | 182.35
16.011.0045-0 | 47.77
16.011.0045-A | 46.53
16.011.0050-0 | 56.36
16.011.0050-A | 55.12
16.011.9999-0 | 10273
16.011.9999-A | 9582
16.012.0005-0 | 232.24
16.012.0005-A | 219.12
16.012.9999-0 | 5654
16.012.9999-A | 5283
16.013.0001-0 | 35.37
16.013.0001-A | 30.65
16.013.0002-0 | 73.82
16.013.0002-A | 63.96
16.013.0004-0 | 15.01
16.013.0004-A | 13
16.013.0005-0 | 12.79
16.013.0005-A | 11.08
16.013.0006-0 | 13.46
16.013.0006-A | 11.66
16.013.0007-0 | 11.51
16.013.0007-A | 9.97
16.013.0009-0 | 10.23
16.013.0009-A | 8.87
16.013.0010-0 | 13.87
16.013.0010-A | 12.02
16.013.0015-0 | 46.07
16.013.0015-A | 39.91
16.013.9999-0 | 5650
16.013.9999-A | 4895
16.015.0001-0 | 24.29
16.015.0001-A | 23.61
16.015.0005-0 | 28.36
16.015.0005-A | 27.65
16.015.0010-0 | 16
16.015.0010-A | 15.29
16.015.9999-0 | 1061
16.015.9999-A | 1027
16.016.9999-0 | 4758
16.016.9999-A | 4384
16.018.9999-0 | 5460
16.018.9999-A | 5159
16.020.0001-0 | 50.67
16.020.0001-A | 47.94
16.020.0002-0 | 53.58
16.020.0002-A | 50.85
16.020.0003-0 | 55.67
16.020.0003-A | 52.94
16.020.0004-0 | 84.59
16.020.0004-A | 81.03
16.020.0005-0 | 50.22
16.020.0005-A | 47.49
16.020.0006-0 | 94.59
16.020.0006-A | 91.04
16.020.0008-0 | 59.74
16.020.0008-A | 57
16.020.0009-0 | 102.72
16.020.0009-A | 99.16
16.020.0012-0 | 8.73
16.020.0012-A | 8.44
16.020.9999-0 | 4649
16.020.9999-A | 4421
16.021.0002-0 | 59.48
16.021.0002-A | 55.38
16.021.0003-0 | 63.14
16.021.0003-A | 60.06
16.021.0005-0 | 55.3
16.021.0005-A | 50.86
16.021.9999-0 | 5523
16.021.9999-A | 5157
16.022.0001-0 | 101.34
16.022.0001-A | 97.58
16.022.0002-0 | 86.49
16.022.0002-A | 82.73
16.022.0003-0 | 105.19
16.022.0003-A | 101.43
16.022.0004-0 | 59.34
16.022.0004-A | 55.58
16.022.0006-0 | 62.18
16.022.0006-A | 58.08
16.022.0008-0 | 113.51
16.022.0008-A | 109.41
16.022.0010-0 | 43.6
16.022.0010-A | 40.52
16.022.0012-0 | 54.11
16.022.0012-A | 51.03
16.022.9999-0 | 3206
16.022.9999-A | 3042
16.023.0004-0 | 56.64
16.023.0004-A | 52.53
16.023.0005-0 | 57.01
16.023.0005-A | 52.74
16.023.9999-0 | 3526
16.023.9999-A | 3249
16.024.0004-0 | 54.54
16.024.0004-A | 51.47
16.024.0005-0 | 59.51
16.024.0005-A | 56.44
16.024.0006-0 | 52.44
16.024.0006-A | 49.36
16.024.0007-0 | 56.18
16.024.0007-A | 53.1
16.024.0008-0 | 48.42
16.024.0008-A | 45.34
16.024.0009-0 | 61.81
16.024.0009-A | 58.73
16.024.0010-0 | 57.08
16.024.0010-A | 54.01
16.024.0015-0 | 91.35
16.024.0015-A | 87.59
16.024.9999-0 | 3142
16.024.9999-A | 2961
16.025.0015-0 | 104.96
16.025.0015-A | 100.68
16.025.9999-0 | 4687.2
16.025.9999-A | 4463.55
16.026.0001-0 | 42.63
16.026.0001-A | 38.34
16.026.0002-0 | 60.69
16.026.0002-A | 56.33
16.026.0005-0 | 59.53
16.026.0005-A | 55.51
16.026.0010-0 | 52.18
16.026.0010-A | 48.16
16.026.9999-0 | 4035
16.026.9999-A | 3720
16.027.0001-0 | 57.4
16.027.0001-A | 53.38
16.027.9999-0 | 4749
16.027.9999-A | 4403
16.028.0015-0 | 58.47
16.028.0015-A | 54.45
16.028.0020-0 | 46.97
16.028.0020-A | 42.44
16.028.0022-0 | 46.97
16.028.0022-A | 42.44
16.028.0023-0 | 70.52
16.028.0023-A | 66.5
16.028.0026-0 | 97.67
16.028.0026-A | 95.07
16.028.0030-0 | 41.33
16.028.0030-A | 41.04
16.028.9999-0 | 3978
16.028.9999-A | 3724
16.029.0001-0 | 72.68
16.029.0001-A | 68.37
16.029.9999-0 | 3673
16.029.9999-A | 3455
16.030.0001-0 | 11.7
16.030.0001-A | 11.16
16.030.0005-0 | 6.4
16.030.0005-A | 6.05
16.030.0007-0 | 2.89
16.030.0007-A | 2.67
16.030.0009-0 | 19.59
16.030.0009-A | 18.92
16.030.0010-0 | 50.26
16.030.0010-A | 47.38
16.030.0013-0 | 35.85
16.030.0013-A | 33.37
16.030.0030-0 | 44.92
16.030.0030-A | 41.89
16.030.9999-0 | 5875
16.030.9999-A | 5556
16.031.0025-0 | 56.8
16.031.0025-A | 52.35
16.031.9999-0 | 3744
16.031.9999-A | 3439
16.032.0001-0 | 71.6
16.032.0001-A | 67.44
16.032.9999-0 | 3709
16.032.9999-A | 3494
16.033.0002-0 | 21.28
16.033.0002-A | 20.63
16.033.9999-0 | 7126
16.033.9999-A | 6909
16.034.0003-0 | 59.32
16.034.0003-A | 54.88
16.034.0006-0 | 14.03
16.034.0006-A | 13.01
16.034.9999-0 | 4030
16.034.9999-A | 3704
16.035.0005-0 | 24.73
16.035.0005-A | 23.7
16.035.9999-0 | 3448
16.035.9999-A | 3305
16.036.0010-0 | 62.32
16.036.0010-A | 60.67
16.036.0015-0 | 74.33
16.036.0015-A | 72.4
16.036.0020-0 | 116.29
16.036.0020-A | 114.1
16.036.0022-0 | 142.54
16.036.0022-A | 140.17
16.036.0025-0 | 26.71
16.036.0025-A | 25.81
16.036.0030-0 | 63.75
16.036.0030-A | 62.1
16.036.0035-0 | 75.98
16.036.0035-A | 74.05
16.036.0040-0 | 118.71
16.036.0040-A | 116.52
16.036.0043-0 | 145.84
16.036.0043-A | 143.47
16.036.0050-0 | 79.86
16.036.0050-A | 77.86
16.036.0055-0 | 94.86
16.036.0055-A | 92.6
16.036.0060-0 | 148.81
16.036.0060-A | 146.27
16.036.0062-0 | 182.54
16.036.0062-A | 179.84
16.036.0065-0 | 35.26
16.036.0065-A | 34.02
16.036.0070-0 | 81.29
16.036.0070-A | 79.29
16.036.0075-0 | 96.51
16.036.0075-A | 94.25
16.036.0080-0 | 151.23
16.036.0080-A | 148.69
16.036.0083-0 | 185.84
16.036.0083-A | 183.14
16.036.9999-0 | 1015
16.036.9999-A | 992
17.012.0010-0 | 5.63
17.012.0010-A | 4.89
17.012.0011-0 | 7.47
17.012.0011-A | 6.49
17.012.0012-0 | 6.08
17.012.0012-A | 5.34
17.012.0013-0 | 7.92
17.012.0013-A | 6.94
17.012.0015-0 | 8.5
17.012.0015-A | 7.39
17.012.0030-0 | 2.53
17.012.0030-A | 2.24
17.012.0040-0 | 9.31
17.012.0040-A | 8.5
17.012.9999-0 | 4540
17.012.9999-A | 3968
17.013.0030-0 | 26.85
17.013.0030-A | 25.93
17.013.0031-0 | 48.73
17.013.0031-A | 47.54
17.013.0070-0 | 14.32
17.013.0070-A | 13.4
17.013.0095-1 | 19.49
17.013.0095-B | 18.12
17.013.9999-0 | 5800
17.013.9999-A | 5517
17.014.0010-0 | 3.98
17.014.0010-A | 3.98
17.014.0015-0 | 4.66
17.014.0015-A | 4.66
17.014.9999-0 | 1000
17.014.9999-A | 1000
17.017.0010-0 | 14.13
17.017.0010-A | 12.51
17.017.0020-0 | 4.76
17.017.0020-A | 4.42
17.017.0030-0 | 21.12
17.017.0030-A | 18.96
17.017.0040-0 | 14.64
17.017.0040-A | 13.15
17.017.0041-0 | 7.17
17.017.0041-A | 6.49
17.017.0042-0 | 1.6
17.017.0042-A | 1.47
17.017.0050-0 | 21.38
17.017.0050-A | 19.22
17.017.0053-0 | 8.34
17.017.0053-A | 7.5
17.017.0060-0 | 9.15
17.017.0060-A | 8.2
17.017.0061-0 | 11.79
17.017.0061-A | 10.58
17.017.0062-0 | 6.28
17.017.0062-A | 5.74
17.017.0070-0 | 12.13
17.017.0070-A | 11.43
17.017.0100-0 | 26.92
17.017.0100-A | 24.76
17.017.0110-0 | 16.75
17.017.0110-A | 15.33
17.017.0120-1 | 4.56
17.017.0120-B | 4.22
17.017.0130-0 | 10.14
17.017.0130-A | 9.26
17.017.0140-0 | 4.76
17.017.0140-A | 4.42
17.017.0150-0 | 8.38
17.017.0150-A | 7.57
17.017.0155-0 | 11.4
17.017.0155-A | 10.38
17.017.0160-0 | 9.59
17.017.0160-A | 8.61
17.017.0161-0 | 7.58
17.017.0161-A | 6.77
17.017.0169-0 | 26.73
17.017.0169-A | 24.5
17.017.0175-0 | 9.93
17.017.0175-A | 8.98
17.017.0176-0 | 11.62
17.017.0176-A | 10.38
17.017.0225-0 | 11.17
17.017.0225-A | 9.79
17.017.0227-0 | 3.31
17.017.0227-A | 2.9
17.017.0228-0 | 7.34
17.017.0228-A | 6.47
17.017.0230-0 | 7.32
17.017.0230-A | 6.45
17.017.0240-0 | 5.19
17.017.0240-A | 4.55
17.017.0245-0 | 21.03
17.017.0245-A | 18.69
17.017.0300-1 | 11.53
17.017.0300-B | 10.5
17.017.0301-0 | 9.67
17.017.0301-A | 8.78
17.017.0320-0 | 11.35
17.017.0320-A | 10.33
17.017.0321-0 | 9.41
17.017.0321-A | 8.53
17.017.0350-0 | 9.81
17.017.0350-A | 9.13
17.017.0360-0 | 11.69
17.017.0360-A | 10.66
17.017.0361-0 | 9.39
17.017.0361-A | 8.5
17.017.0362-0 | 2.86
17.017.0362-A | 2.56
17.017.0365-0 | 12.31
17.017.0365-A | 11.57
17.017.9999-0 | 4075
17.017.9999-A | 3687
17.018.0010-0 | 15.77
17.018.0010-A | 13.94
17.018.0015-0 | 5.82
17.018.0015-A | 5.14
17.018.0020-0 | 6.48
17.018.0020-A | 5.78
17.018.0031-0 | 15.85
17.018.0031-A | 14.1
17.018.0041-0 | 3.38
17.018.0041-A | 2.98
17.018.0044-0 | 5.79
17.018.0044-A | 5.22
17.018.0050-0 | 10.88
17.018.0050-A | 10.26
17.018.0060-0 | 22.48
17.018.0060-A | 20.24
17.018.0080-0 | 9.12
17.018.0080-A | 8.18
17.018.0081-0 | 3.32
17.018.0081-A | 2.91
17.018.0082-0 | 8.61
17.018.0082-A | 7.72
17.018.0110-0 | 10.54
17.018.0110-A | 9.6
17.018.0111-0 | 21.09
17.018.0111-A | 19.2
17.018.0112-0 | 16.93
17.018.0112-A | 15.36
17.018.0113-0 | 20.37
17.018.0113-A | 18.48
17.018.0115-0 | 27.22
17.018.0115-A | 24.65
17.018.0116-0 | 3.68
17.018.0116-A | 3.28
17.018.0117-0 | 7.81
17.018.0117-A | 7.05
17.018.0185-0 | 20.16
17.018.0185-A | 18.31
17.018.0190-0 | 23.59
17.018.0190-A | 21.75
17.018.0200-0 | 17.14
17.018.0200-A | 15.89
17.018.0210-0 | 34.61
17.018.0210-A | 32.84
17.018.0250-0 | 10.23
17.018.0250-A | 9.29
17.018.0251-0 | 20.47
17.018.0251-A | 18.58
17.018.0252-0 | 16.16
17.018.0252-A | 14.59
17.018.0253-0 | 19.6
17.018.0253-A | 17.71
17.018.0254-0 | 26.21
17.018.0254-A | 23.65
17.018.0260-0 | 3.66
17.018.0260-A | 3.25
17.018.9999-0 | 4204
17.018.9999-A | 3798
17.020.0010-0 | 8.42
17.020.0010-A | 7.61
17.020.0021-0 | 3.66
17.020.0021-A | 3.26
17.020.0030-1 | 48.08
17.020.0030-B | 41.81
17.020.0040-0 | 44.18
17.020.0040-A | 38.65
17.020.0050-0 | 6.84
17.020.0050-A | 6.16
17.020.0060-0 | 6.89
17.020.0060-A | 6.03
17.020.0061-0 | 1.86
17.020.0061-A | 1.62
17.020.0070-0 | 8.91
17.020.0070-A | 8.1
17.020.0071-0 | 12.1
17.020.0071-A | 10.87
17.020.0072-0 | 7.86
17.020.0072-A | 7.05
17.020.0075-0 | 24.21
17.020.0075-A | 21.74
17.020.9999-0 | 4500
17.020.9999-A | 4004
17.025.0005-1 | 25.88
17.025.0005-B | 23.32
17.025.0006-0 | 15.89
17.025.0006-A | 14.94
17.025.0007-0 | 12.62
17.025.0007-A | 11.51
17.025.0008-0 | 16.04
17.025.0008-A | 14.75
17.025.0009-0 | 6.11
17.025.0009-A | 5.44
17.025.0010-0 | 3.56
17.025.0010-A | 3.27
17.025.0040-1 | 2.05
17.025.0040-B | 1.83
17.025.0041-0 | 1.92
17.025.0041-A | 1.71
17.025.9999-0 | 6360
17.025.9999-A | 5772
17.035.0010-0 | 3.5
17.035.0010-A | 3.06
17.035.0020-0 | 4.58
17.035.0020-A | 4
17.035.0030-0 | 20.07
17.035.0030-A | 19.64
17.035.0040-0 | 31.56
17.035.0040-A | 30.98
17.035.0045-0 | 4.7
17.035.0045-A | 4.45
17.035.9999-0 | 5112
17.035.9999-A | 4753
17.040.0020-0 | 43.01
17.040.0020-A | 38.2
17.040.0021-0 | 38.89
17.040.0021-A | 34.08
17.040.0022-0 | 21.35
17.040.0022-A | 18.71
17.040.0024-0 | 8.66
17.040.0024-A | 7.85
17.040.0030-0 | 15.47
17.040.0030-A | 13.62
17.040.0050-0 | 21.64
17.040.0050-A | 19.08
17.040.9999-0 | 4004
17.040.9999-A | 3543
17.041.9999-0 | 4587
17.041.9999-A | 4030
18.002.0010-0 | 115.44
18.002.0010-A | 115.44
18.002.0012-0 | 126.25
18.002.0012-A | 126.25
18.002.0013-0 | 160.34
18.002.0013-A | 160.34
18.002.0014-0 | 288.5
18.002.0014-A | 288.5
18.002.0015-0 | 527.97
18.002.0015-A | 527.97
18.002.0016-0 | 545.21
18.002.0016-A | 545.21
18.002.0019-0 | 62.61
18.002.0019-A | 62.61
18.002.0022-0 | 153.2
18.002.0022-A | 153.2
18.002.0023-0 | 188.39
18.002.0023-A | 188.39
18.002.0026-0 | 109.11
18.002.0026-A | 109.11
18.002.0027-0 | 130.26
18.002.0027-A | 130.26
18.002.0028-0 | 50.62
18.002.0028-A | 50.62
18.002.0029-0 | 142.77
18.002.0029-A | 142.77
18.002.0030-0 | 329.89
18.002.0030-A | 329.89
18.002.0031-0 | 366.08
18.002.0031-A | 366.08
18.002.0040-0 | 189.54
18.002.0040-A | 189.54
18.002.0055-0 | 203.77
18.002.0055-A | 203.77
18.002.0065-0 | 166.45
18.002.0065-A | 166.45
18.002.0070-0 | 239.24
18.002.0070-A | 239.24
18.002.0080-0 | 99.61
18.002.0080-A | 99.61
18.002.0085-0 | 235.82
18.002.0085-A | 235.82
18.002.0090-0 | 311.67
18.002.0090-A | 311.67
18.002.9999-0 | 2673
18.002.9999-A | 2673
18.003.0003-0 | 106.44
18.003.0003-A | 106.44
18.003.0005-0 | 97.97
18.003.0005-A | 97.97
18.003.0007-0 | 319.81
18.003.0007-A | 319.81
18.003.0015-0 | 187.7
18.003.0015-A | 187.7
18.003.0020-0 | 255.45
18.003.0020-A | 255.45
18.003.9999-0 | 2756
18.003.9999-A | 2756
18.004.0001-0 | 239.18
18.004.0001-A | 239.18
18.004.0005-0 | 418.4
18.004.0005-A | 418.4
18.004.9999-0 | 2840
18.004.9999-A | 2840
18.005.0010-0 | 23.44
18.005.0010-A | 22.38
18.005.0012-0 | 36.19
18.005.0012-A | 35.13
18.005.0013-0 | 35.29
18.005.0013-A | 34.23
18.005.0015-0 | 42.81
18.005.0015-A | 42.77
18.005.0018-0 | 14.99
18.005.0018-A | 14.95
18.005.0027-0 | 26.28
18.005.0027-A | 26.24
18.005.0030-0 | 74.92
18.005.0030-A | 74.68
18.005.0035-0 | 89.86
18.005.0035-A | 88.84
18.005.0040-0 | 2189.58
18.005.0040-A | 2188.52
18.005.9999-0 | 2644
18.005.9999-A | 2642
18.006.0005-0 | 28.64
18.006.0005-A | 28.64
18.006.0007-0 | 34.74
18.006.0007-A | 34.74
18.006.0009-0 | 60.11
18.006.0009-A | 60.11
18.006.0014-0 | 40.63
18.006.0014-A | 40.63
18.006.0017-0 | 59.56
18.006.0017-A | 59.56
18.006.0020-0 | 120.26
18.006.0020-A | 120.26
18.006.0023-0 | 66.4
18.006.0023-A | 66.4
18.006.0024-0 | 96.88
18.006.0024-A | 96.88
18.006.0025-0 | 34.2
18.006.0025-A | 34.2
18.006.0026-0 | 38.75
18.006.0026-A | 38.75
18.006.0028-0 | 226.63
18.006.0028-A | 226.63
18.006.0033-0 | 250.79
18.006.0033-A | 250.79
18.006.0037-0 | 147.74
18.006.0037-A | 147.74
18.006.0040-0 | 37.69
18.006.0040-A | 36.63
18.006.0043-0 | 25.5
18.006.0043-A | 24.44
18.006.0050-0 | 35.57
18.006.0050-A | 34.51
18.006.0052-0 | 37.21
18.006.0052-A | 36.15
18.006.0054-0 | 31.28
18.006.0054-A | 30.22
18.006.0056-0 | 45.18
18.006.0056-A | 43.06
18.006.9999-0 | 3377
18.006.9999-A | 3377
18.007.0039-0 | 54.91
18.007.0039-A | 54.91
18.007.0041-0 | 107.81
18.007.0041-A | 107.81
18.007.0042-0 | 5.94
18.007.0042-A | 5.94
18.007.0043-0 | 1.91
18.007.0043-A | 1.91
18.007.0045-0 | 76.25
18.007.0045-A | 76.25
18.007.0049-0 | 25.66
18.007.0049-A | 25.66
18.007.0051-0 | 32.27
18.007.0051-A | 32.27
18.007.0060-0 | 91.76
18.007.0060-A | 91.76
18.007.0065-0 | 181.51
18.007.0065-A | 181.51
18.007.0070-0 | 38.76
18.007.0070-A | 38.76
18.007.0075-0 | 123.05
18.007.0075-A | 123.05
18.007.0080-0 | 72.46
18.007.0080-A | 72.46
18.007.9999-0 | 4004
18.007.9999-A | 4004
18.008.0005-0 | 2.23
18.008.0005-A | 2.23
18.008.0007-0 | 1.32
18.008.0007-A | 1.32
18.008.9999-0 | 8917
18.008.9999-A | 8917
18.009.0058-0 | 26.85
18.009.0058-A | 26.85
18.009.0060-0 | 39.6
18.009.0060-A | 39.6
18.009.0065-0 | 44.92
18.009.0065-A | 44.92
18.009.0066-0 | 51.6
18.009.0066-A | 51.6
18.009.0070-0 | 88.31
18.009.0070-A | 88.31
18.009.0073-0 | 302.67
18.009.0073-A | 302.67
18.009.0074-0 | 113.83
18.009.0074-A | 113.83
18.009.0076-0 | 14.15
18.009.0076-A | 14.15
18.009.0078-0 | 16.86
18.009.0078-A | 16.86
18.009.0079-0 | 9.76
18.009.0079-A | 9.76
18.009.0080-0 | 376.6
18.009.0080-A | 376.6
18.009.0086-0 | 18.13
18.009.0086-A | 18.13
18.009.0100-0 | 105.05
18.009.0100-A | 105.05
18.009.0101-0 | 183.12
18.009.0101-A | 183.12
18.009.0102-0 | 195.49
18.009.0102-A | 195.49
18.009.0105-0 | 126.16
18.009.0105-A | 126.16
18.009.0110-0 | 56.13
18.009.0110-A | 56.13
18.009.0115-0 | 461.87
18.009.0115-A | 461.87
18.009.9999-0 | 3735
18.009.9999-A | 3735
18.010.9999-0 | 999
18.010.9999-A | 999
18.011.0003-0 | 11.03
18.011.0003-A | 9.96
18.011.0005-0 | 11.25
18.011.0005-A | 10.18
18.011.9999-0 | 4352
18.011.9999-A | 3930
18.012.0090-0 | 29.22
18.012.0090-A | 27.44
18.012.0093-0 | 40.58
18.012.0093-A | 38.8
18.012.0096-0 | 65.56
18.012.0096-A | 63.78
18.012.0100-0 | 73.78
18.012.0100-A | 71.64
18.012.0102-0 | 89.53
18.012.0102-A | 87.39
18.012.9999-0 | 4297
18.012.9999-A | 4035
18.013.0106-0 | 52.2
18.013.0106-A | 52.2
18.013.0108-0 | 16.6
18.013.0108-A | 16.6
18.013.0109-0 | 11.89
18.013.0109-A | 11.89
18.013.0110-0 | 38.91
18.013.0110-A | 38.91
18.013.0111-0 | 10.19
18.013.0111-A | 10.19
18.013.0112-0 | 16.78
18.013.0112-A | 16.78
18.013.0113-0 | 1.32
18.013.0113-A | 1.32
18.013.0115-0 | 0.88
18.013.0115-A | 0.88
18.013.0117-0 | 71.66
18.013.0117-A | 71.66
18.013.0118-0 | 66.22
18.013.0118-A | 66.22
18.013.0119-0 | 63.79
18.013.0119-A | 63.79
18.013.0121-0 | 58.82
18.013.0121-A | 58.82
18.013.0123-0 | 4.57
18.013.0123-A | 4.57
18.013.0124-0 | 4.57
18.013.0124-A | 4.57
18.013.0127-0 | 5.6
18.013.0127-A | 5.6
18.013.0128-0 | 19.7
18.013.0128-A | 19.7
18.013.0130-0 | 19.18
18.013.0130-A | 19.18
18.013.0133-0 | 2.36
18.013.0133-A | 2.36
18.013.0136-0 | 1.94
18.013.0136-A | 1.94
18.013.0140-0 | 25.31
18.013.0140-A | 25.31
18.013.0143-0 | 5.47
18.013.0143-A | 5.47
18.013.0144-0 | 2.02
18.013.0144-A | 2.02
18.013.0146-0 | 58.54
18.013.0146-A | 58.54
18.013.0148-0 | 64.05
18.013.0148-A | 64.05
18.013.0155-0 | 36.85
18.013.0155-A | 36.85
18.013.0156-0 | 40.86
18.013.0156-A | 40.86
18.013.0158-0 | 203.29
18.013.0158-A | 201.58
18.013.0160-0 | 64.55
18.013.0160-A | 64.55
18.013.0165-0 | 4.12
18.013.0165-A | 4.12
18.013.9999-0 | 4250
18.013.9999-A | 4250
18.014.9999-0 | 3339
18.014.9999-A | 3339
18.015.0036-0 | 2258.18
18.015.0036-A | 2258.18
18.015.0037-0 | 2372.94
18.015.0037-A | 2372.94
18.015.0039-0 | 3010.91
18.015.0039-A | 3010.91
18.015.0040-0 | 2461.32
18.015.0040-A | 2461.32
18.015.0042-0 | 3951.82
18.015.0042-A | 3951.82
18.015.0043-0 | 3126.31
18.015.0043-A | 3126.31
18.015.0045-0 | 4519.74
18.015.0045-A | 4519.74
18.015.0046-0 | 4365.79
18.015.0046-A | 4365.79
18.015.0048-0 | 6989.24
18.015.0048-A | 6989.24
18.015.0049-0 | 5152.77
18.015.0049-A | 5152.77
18.015.0052-0 | 8757.12
18.015.0052-A | 8757.12
18.015.0053-0 | 8242.85
18.015.0053-A | 8242.85
18.015.0055-0 | 15207.99
18.015.0055-A | 15207.99
18.015.0056-0 | 8958.9
18.015.0056-A | 8958.9
18.015.0060-0 | 262.9
18.015.0060-A | 262.9
18.015.0062-0 | 455.83
18.015.0062-A | 455.83
18.015.0064-0 | 561.52
18.015.0064-A | 561.52
18.015.0066-0 | 1133.34
18.015.0066-A | 1133.34
18.015.0070-0 | 1174.15
18.015.0070-A | 1174.15
18.015.0072-0 | 1302.35
18.015.0072-A | 1302.35
18.015.0074-0 | 1831.95
18.015.0074-A | 1831.95
18.015.0076-0 | 2675.29
18.015.0076-A | 2675.29
18.015.0078-0 | 2961.95
18.015.0078-A | 2961.95
18.015.0080-0 | 328.14
18.015.0080-A | 328.14
18.015.0081-0 | 495.48
18.015.0081-A | 495.48
18.015.0082-0 | 996.61
18.015.0082-A | 996.61
18.015.0083-0 | 669.97
18.015.0083-A | 669.97
18.015.0084-0 | 433.65
18.015.0084-A | 433.65
18.015.0085-0 | 244.65
18.015.0085-A | 244.65
18.015.9999-0 | 5412
18.015.9999-A | 5412
18.016.0001-0 | 6830.92
18.016.0001-A | 6820.66
18.016.0002-0 | 5685.43
18.016.0002-A | 5677.4
18.016.0003-0 | 4539.69
18.016.0003-A | 4533.91
18.016.0004-0 | 432.26
18.016.0004-A | 429.97
18.016.0005-0 | 394.52
18.016.0005-A | 392.23
18.016.0006-0 | 338.93
18.016.0006-A | 335.51
18.016.0007-0 | 484.94
18.016.0007-A | 480.84
18.016.0008-0 | 506.19
18.016.0008-A | 501.74
18.016.0010-0 | 3569.67
18.016.0010-A | 3562.83
18.016.0015-0 | 8713.92
18.016.0015-A | 8703.66
18.016.0020-0 | 273.81
18.016.0020-A | 272.1
18.016.0025-0 | 736.03
18.016.0025-A | 736.03
18.016.0027-0 | 1831.68
18.016.0027-A | 1828.26
18.016.0030-0 | 1207.03
18.016.0030-A | 1196.11
18.016.0035-0 | 1535.36
18.016.0035-A | 1524.44
18.016.0040-0 | 472.13
18.016.0040-A | 469.74
18.016.0042-0 | 722.82
18.016.0042-A | 719.4
18.016.0045-0 | 697.64
18.016.0045-A | 690.29
18.016.0050-0 | 611.94
18.016.0050-A | 611.94
18.016.0051-0 | 433.48
18.016.0051-A | 433.48
18.016.0055-0 | 438.34
18.016.0055-A | 438.34
18.016.0060-0 | 778.62
18.016.0060-A | 773.49
18.016.0070-0 | 1898.69
18.016.0070-A | 1884.32
18.016.0080-0 | 1336.71
18.016.0080-A | 1335
18.016.0100-0 | 275.48
18.016.0100-A | 271.68
18.016.0105-0 | 117.64
18.016.0105-A | 113.84
18.016.0106-0 | 145.09
18.016.0106-A | 141.29
18.016.0110-0 | 130.1
18.016.0110-A | 126.3
18.016.0111-0 | 151.89
18.016.0111-A | 148.09
18.016.0120-0 | 226.66
18.016.0120-A | 222.86
18.016.0130-0 | 152.28
18.016.0130-A | 150.57
18.016.0150-0 | 208.1
18.016.0150-A | 204.3
18.016.9999-0 | 3952
18.016.9999-A | 3924
18.017.0020-0 | 193.58
18.017.0020-A | 193.58
18.017.0021-0 | 164.23
18.017.0021-A | 164.23
18.017.0022-0 | 338.17
18.017.0022-A | 338.17
18.017.0025-0 | 442.17
18.017.0025-A | 442.17
18.017.0028-0 | 659.32
18.017.0028-A | 659.32
18.017.0030-0 | 241.88
18.017.0030-A | 241.88
18.017.0035-0 | 932.5
18.017.0035-A | 932.5
18.017.0040-0 | 2704.1
18.017.0040-A | 2704.1
18.017.0050-0 | 1331.42
18.017.0050-A | 1331.42
18.017.0055-0 | 9049.55
18.017.0055-A | 9049.55
18.017.0070-0 | 122.14
18.017.0070-A | 122.14
18.017.0075-0 | 733.73
18.017.0075-A | 733.73
18.017.0080-0 | 1192.69
18.017.0080-A | 1192.69
18.017.9999-0 | 2255
18.017.9999-A | 2255
18.018.0010-0 | 231
18.018.0010-A | 231
18.018.0015-0 | 572.62
18.018.0015-A | 572.62
18.018.0018-0 | 907.44
18.018.0018-A | 907.44
18.018.0020-0 | 1131.37
18.018.0020-A | 1131.37
18.018.0025-0 | 2343.88
18.018.0025-A | 2343.88
18.018.0030-0 | 1711.41
18.018.0030-A | 1711.41
18.018.0032-0 | 1816.56
18.018.0032-A | 1816.56
18.018.0050-0 | 134.13
18.018.0050-A | 134.13
18.018.0055-0 | 354.4
18.018.0055-A | 354.4
18.018.0070-0 | 561
18.018.0070-A | 561
18.018.0080-0 | 1349.13
18.018.0080-A | 1349.13
18.018.0090-0 | 1875.2
18.018.0090-A | 1875.2
18.018.0100-0 | 2415.19
18.018.0100-A | 2415.19
18.018.9999-0 | 998
18.018.9999-A | 998
18.019.0010-0 | 17.89
18.019.0010-A | 17.89
18.019.0012-0 | 242.92
18.019.0012-A | 242.92
18.019.9999-0 | 4104
18.019.9999-A | 4104
18.020.9999-0 | 3031
18.020.9999-A | 3031
18.021.0025-0 | 89.27
18.021.0025-A | 89.27
18.021.0030-0 | 122.08
18.021.0030-A | 122.08
18.021.0035-0 | 213.98
18.021.0035-A | 213.98
18.021.0040-0 | 434.74
18.021.0040-A | 434.74
18.021.0042-0 | 506.73
18.021.0042-A | 506.73
18.021.0043-0 | 805.38
18.021.0043-A | 805.38
18.021.0045-0 | 3473.65
18.021.0045-A | 3473.65
18.021.0060-0 | 5289.53
18.021.0060-A | 5289.53
18.021.0065-0 | 12264.96
18.021.0065-A | 12264.96
18.021.0070-0 | 31366.31
18.021.0070-A | 31366.31
18.021.0100-0 | 26997.55
18.021.0100-A | 26997.55
18.021.0105-0 | 42214.35
18.021.0105-A | 42214.35
18.021.9999-0 | 2262
18.021.9999-A | 2262
18.022.0010-0 | 285.78
18.022.0010-A | 267.21
18.022.0011-0 | 295.3
18.022.0011-A | 276.2
18.022.0012-0 | 6551.24
18.022.0012-A | 5999
18.022.0013-0 | 152.7
18.022.0013-A | 141.97
18.022.0015-0 | 249.52
18.022.0015-A | 233.86
18.022.9999-0 | 4115
18.022.9999-A | 3829
18.023.0010-0 | 511.06
18.023.0010-A | 473.6
18.023.0011-0 | 530.3
18.023.0011-A | 489.46
18.023.0012-0 | 254.21
18.023.0012-A | 238.98
18.023.0013-0 | 245.42
18.023.0013-A | 231.26
18.023.0014-0 | 127.68
18.023.0014-A | 118.45
18.023.0020-0 | 199.77
18.023.0020-A | 185.74
18.023.9999-0 | 4126
18.023.9999-A | 3842
18.024.0001-0 | 583.7
18.024.0001-A | 531.78
18.024.0002-0 | 507.05
18.024.0002-A | 461.37
18.024.0010-0 | 397.53
18.024.0010-A | 364.2
18.024.0050-0 | 3285.51
18.024.0050-A | 3040.1
18.024.9999-0 | 4182
18.024.9999-A | 3825
18.025.0001-0 | 475.5
18.025.0001-A | 475.5
18.025.0005-0 | 417.12
18.025.0005-A | 417.12
18.025.0010-0 | 275.03
18.025.0010-A | 275.03
18.025.0050-0 | 29000
18.025.0050-A | 29000
18.025.0055-0 | 56000
18.025.0055-A | 56000
18.025.0060-0 | 79000
18.025.0060-A | 79000
18.025.0065-0 | 98000
18.025.0065-A | 98000
18.025.0070-0 | 112238.17
18.025.0070-A | 112238.17
18.025.0075-0 | 129000
18.025.0075-A | 129000
18.025.0080-0 | 130846.43
18.025.0080-A | 130846.43
18.025.0085-0 | 138231.25
18.025.0085-A | 138231.25
18.025.0090-0 | 144745.12
18.025.0090-A | 144745.12
18.025.0095-0 | 150571.98
18.025.0095-A | 150571.98
18.025.0150-0 | 4184.94
18.025.0150-A | 4184.94
18.025.9999-0 | 1658
18.025.9999-A | 1658
18.026.0008-0 | 2804.73
18.026.0008-A | 2804.73
18.026.0010-0 | 1086.85
18.026.0010-A | 1086.85
18.026.0012-0 | 1060.95
18.026.0012-A | 1060.95
18.026.0015-0 | 775.45
18.026.0015-A | 775.45
18.026.0020-0 | 564.81
18.026.0020-A | 564.81
18.026.0025-0 | 800.88
18.026.0025-A | 800.88
18.026.0030-0 | 1253.12
18.026.0030-A | 1253.12
18.026.9999-0 | 1920
18.026.9999-A | 1920
18.027.0040-0 | 35.98
18.027.0040-A | 34.2
18.027.0045-0 | 266.47
18.027.0045-A | 264.69
18.027.0070-0 | 387.16
18.027.0070-A | 385.38
18.027.0072-0 | 268.53
18.027.0072-A | 266.75
18.027.0075-0 | 365.94
18.027.0075-A | 364.16
18.027.0077-0 | 51.42
18.027.0077-A | 47.5
18.027.0089-0 | 105.79
18.027.0089-A | 102.95
18.027.0095-0 | 258.68
18.027.0095-A | 251.55
18.027.0097-0 | 157.02
18.027.0097-A | 149.89
18.027.0100-0 | 130.24
18.027.0100-A | 127.4
18.027.0105-0 | 477.77
18.027.0105-A | 474.93
18.027.0110-0 | 106.49
18.027.0110-A | 104.71
18.027.0112-0 | 138.96
18.027.0112-A | 137.18
18.027.0120-0 | 347.41
18.027.0120-A | 345.63
18.027.0125-0 | 390.17
18.027.0125-A | 388.39
18.027.0130-0 | 268.97
18.027.0130-A | 265.41
18.027.0135-0 | 164.57
18.027.0135-A | 161.01
18.027.0140-0 | 115.66
18.027.0140-A | 113.88
18.027.0142-0 | 97.24
18.027.0142-A | 92.01
18.027.0143-0 | 105.8
18.027.0143-A | 100.55
18.027.0300-0 | 46.85
18.027.0300-A | 43.29
18.027.0301-0 | 48.09
18.027.0301-A | 44.53
18.027.0302-0 | 60.89
18.027.0302-A | 55.91
18.027.0303-0 | 71.36
18.027.0303-A | 65.3
18.027.0304-0 | 75.41
18.027.0304-A | 69.35
18.027.0305-0 | 74.38
18.027.0305-A | 68.32
18.027.0310-0 | 71.28
18.027.0310-A | 65.22
18.027.0311-0 | 72.52
18.027.0311-A | 66.46
18.027.0312-0 | 82.02
18.027.0312-A | 75.96
18.027.0313-0 | 90.87
18.027.0313-A | 83.74
18.027.0314-0 | 94.66
18.027.0314-A | 87.53
18.027.0315-0 | 97.81
18.027.0315-A | 90.68
18.027.0320-0 | 94.9
18.027.0320-A | 87.77
18.027.0321-0 | 97.38
18.027.0321-A | 90.25
18.027.0322-0 | 111.8
18.027.0322-A | 104.67
18.027.0323-0 | 123.29
18.027.0323-A | 114.74
18.027.0324-0 | 129.97
18.027.0324-A | 121.42
18.027.0325-0 | 131.58
18.027.0325-A | 123.03
18.027.0330-0 | 111.47
18.027.0330-A | 102.92
18.027.0331-0 | 113.95
18.027.0331-A | 105.4
18.027.0332-0 | 136.77
18.027.0332-A | 128.22
18.027.0333-0 | 143.14
18.027.0333-A | 133.52
18.027.0334-0 | 150.72
18.027.0334-A | 141.1
18.027.0335-0 | 159.2
18.027.0335-A | 149.58
18.027.0350-0 | 48.55
18.027.0350-A | 44.63
18.027.0351-0 | 49.79
18.027.0351-A | 45.87
18.027.0352-0 | 60.36
18.027.0352-A | 55.37
18.027.0353-0 | 70.45
18.027.0353-A | 64.39
18.027.0354-0 | 73.34
18.027.0354-A | 67.28
18.027.0355-0 | 73.85
18.027.0355-A | 67.79
18.027.0360-0 | 69.97
18.027.0360-A | 63.91
18.027.0361-0 | 71.21
18.027.0361-A | 65.15
18.027.0362-0 | 81.49
18.027.0362-A | 75.43
18.027.0363-0 | 89.14
18.027.0363-A | 82.02
18.027.0364-0 | 92.98
18.027.0364-A | 85.86
18.027.0365-0 | 97.27
18.027.0365-A | 90.15
18.027.0370-0 | 92.93
18.027.0370-A | 85.81
18.027.0371-0 | 95.41
18.027.0371-A | 88.29
18.027.0372-0 | 111.26
18.027.0372-A | 104.14
18.027.0373-0 | 118.32
18.027.0373-A | 109.76
18.027.0374-0 | 125
18.027.0374-A | 116.44
18.027.0375-0 | 131.05
18.027.0375-A | 122.49
18.027.0380-0 | 109.18
18.027.0380-A | 100.62
18.027.0381-0 | 111.66
18.027.0381-A | 103.1
18.027.0382-0 | 136.24
18.027.0382-A | 127.68
18.027.0383-0 | 137.37
18.027.0383-A | 127.75
18.027.0384-0 | 144.95
18.027.0384-A | 135.33
18.027.0385-0 | 158.66
18.027.0385-A | 149.04
18.027.0400-0 | 90.53
18.027.0400-A | 86.61
18.027.0402-0 | 114.27
18.027.0402-A | 109.29
18.027.0404-0 | 103.91
18.027.0404-A | 99.99
18.027.0406-0 | 91.92
18.027.0406-A | 88
18.027.0408-0 | 127.86
18.027.0408-A | 122.88
18.027.0410-0 | 120.91
18.027.0410-A | 115.93
18.027.0415-0 | 98.99
18.027.0415-A | 95.07
18.027.0418-0 | 130.55
18.027.0418-A | 125.57
18.027.0420-0 | 100.76
18.027.0420-A | 96.84
18.027.0422-0 | 83.74
18.027.0422-A | 79.82
18.027.0424-0 | 138.45
18.027.0424-A | 134.53
18.027.0426-0 | 110.4
18.027.0426-A | 106.48
18.027.0430-0 | 73.2
18.027.0430-A | 64.65
18.027.0434-0 | 37.44
18.027.0434-A | 33.88
18.027.0436-0 | 89.26
18.027.0436-A | 82.13
18.027.0438-0 | 242.52
18.027.0438-A | 233.97
18.027.0440-0 | 61.19
18.027.0440-A | 54.06
18.027.0445-0 | 31.35
18.027.0445-A | 29.57
18.027.0450-0 | 70.96
18.027.0450-A | 63.83
18.027.0455-0 | 20.81
18.027.0455-A | 19.03
18.027.0457-0 | 20.92
18.027.0457-A | 19.14
18.027.0460-0 | 16.16
18.027.0460-A | 14.38
18.027.9999-0 | 3657
18.027.9999-A | 3438
18.028.0001-0 | 3404.47
18.028.0001-A | 3400.91
18.028.0005-0 | 4539.36
18.028.0005-A | 4534.01
18.028.0010-0 | 5266.06
18.028.0010-A | 5258.93
18.028.0015-0 | 7601.2
18.028.0015-A | 7592.29
18.028.0020-0 | 8956.6
18.028.0020-A | 8945.91
18.028.0025-0 | 11524.64
18.028.0025-A | 11512.17
18.028.0030-0 | 12751.02
18.028.0030-A | 12736.76
18.028.0035-0 | 20152.22
18.028.0035-A | 20136.19
18.028.0040-0 | 24886.18
18.028.0040-A | 24868.36
18.028.0050-0 | 33884.61
18.028.0050-A | 33865.01
18.028.0060-0 | 17268.35
18.028.0060-A | 17261.22
18.028.0063-0 | 19302.35
18.028.0063-A | 19293.44
18.028.0065-0 | 20472.24
18.028.0065-A | 20461.55
18.028.0068-0 | 27853.08
18.028.0068-A | 27838.82
18.028.0070-0 | 35865.99
18.028.0070-A | 35849.96
18.028.0073-0 | 48165.18
18.028.0073-A | 48147.36
18.028.0075-0 | 54439.34
18.028.0075-A | 54419.74
18.028.0100-0 | 8647.24
18.028.0100-A | 8643.68
18.028.0110-0 | 9390.4
18.028.0110-A | 9385.05
18.028.0120-0 | 11123.89
18.028.0120-A | 11116.76
18.028.0130-0 | 13364.85
18.028.0130-A | 13355.94
18.028.0140-0 | 15687.79
18.028.0140-A | 15677.1
18.028.0150-0 | 19336.68
18.028.0150-A | 19324.21
18.028.0160-0 | 22860.89
18.028.0160-A | 22846.63
18.028.0170-0 | 29123.31
18.028.0170-A | 29107.28
18.028.0180-0 | 35998.73
18.028.0180-A | 35980.91
18.028.0190-0 | 42687.81
18.028.0190-A | 42668.21
18.028.0300-0 | 35206.86
18.028.0300-A | 35206.86
18.028.0301-0 | 34372.92
18.028.0301-A | 34372.92
18.028.0302-0 | 34882.45
18.028.0302-A | 34882.45
18.028.0303-0 | 30845.44
18.028.0303-A | 30845.44
18.028.0305-0 | 45426.18
18.028.0305-A | 45426.18
18.028.0306-0 | 38773.64
18.028.0306-A | 38773.64
18.028.0307-0 | 36738.51
18.028.0307-A | 36738.51
18.028.0308-0 | 32274.35
18.028.0308-A | 32274.35
18.028.0310-0 | 46604.41
18.028.0310-A | 46604.41
18.028.0311-0 | 40632.99
18.028.0311-A | 40632.99
18.028.0312-0 | 44161.04
18.028.0312-A | 44161.04
18.028.0313-0 | 40374.28
18.028.0313-A | 40374.28
18.028.0315-0 | 56856.46
18.028.0315-A | 56856.46
18.028.0316-0 | 49687.43
18.028.0316-A | 49687.43
18.028.0317-0 | 56133.71
18.028.0317-A | 56133.71
18.028.0318-0 | 49917.4
18.028.0318-A | 49917.4
18.028.0320-0 | 71896.35
18.028.0320-A | 71896.35
18.028.0321-0 | 66545.67
18.028.0321-A | 66545.67
18.028.0322-0 | 70561.74
18.028.0322-A | 70561.74
18.028.0323-0 | 65802.39
18.028.0323-A | 65802.39
18.028.0325-0 | 96845.76
18.028.0325-A | 96845.76
18.028.0326-0 | 88244.06
18.028.0326-A | 88244.06
18.028.0327-0 | 94156
18.028.0327-A | 94156
18.028.0328-0 | 87213.33
18.028.0328-A | 87213.33
18.028.0330-0 | 121867.37
18.028.0330-A | 121867.37
18.028.0331-0 | 113578.54
18.028.0331-A | 113578.54
18.028.0332-0 | 118385.05
18.028.0332-A | 118385.05
18.028.0333-0 | 112749.03
18.028.0333-A | 112749.03
18.028.0335-0 | 178337.26
18.028.0335-A | 178337.26
18.028.0336-0 | 167241.45
18.028.0336-A | 167241.45
18.028.0337-0 | 178337.26
18.028.0337-A | 178337.26
18.028.0338-0 | 164223.17
18.028.0338-A | 164223.17
18.028.0340-0 | 183778.89
18.028.0340-A | 183778.89
18.028.0341-0 | 172105.8
18.028.0341-A | 172105.8
18.028.0342-0 | 183778.89
18.028.0342-A | 183778.89
18.028.0343-0 | 169087.52
18.028.0343-A | 169087.52
18.028.0345-0 | 368670.42
18.028.0345-A | 368670.42
18.028.0346-0 | 360772.81
18.028.0346-A | 360772.81
18.028.0347-0 | 365748.91
18.028.0347-A | 365748.91
18.028.0348-0 | 357076.95
18.028.0348-A | 357076.95
18.028.9999-0 | 2219
18.028.9999-A | 2219
18.029.0005-0 | 522.31
18.029.0005-A | 496.72
18.029.0010-0 | 575.96
18.029.0010-A | 550.37
18.029.0012-0 | 628.9
18.029.0012-A | 602.26
18.029.0015-0 | 762.52
18.029.0015-A | 734.81
18.029.0020-0 | 1046.74
18.029.0020-A | 1017.97
18.029.0025-0 | 1081.4
18.029.0025-A | 1049.87
18.029.0030-0 | 1135.54
18.029.0030-A | 1101.88
18.029.0035-0 | 1759.72
18.029.0035-A | 1723.29
18.029.0037-0 | 2045.47
18.029.0037-A | 2005.21
18.029.0040-0 | 2356.04
18.029.0040-A | 2312.36
18.029.0045-0 | 11045.35
18.029.0045-A | 10943.98
18.029.0070-0 | 1222.3
18.029.0070-A | 1204.48
18.029.0075-0 | 1353.83
18.029.0075-A | 1334.95
18.029.0080-0 | 1662.06
18.029.0080-A | 1641.4
18.029.0085-0 | 1814.98
18.029.0085-A | 1790.42
18.029.0086-0 | 3073.07
18.029.0086-A | 3048.51
18.029.0105-0 | 3598.89
18.029.0105-A | 3581.07
18.029.0110-0 | 3723.78
18.029.0110-A | 3705.96
18.029.0115-0 | 3893.8
18.029.0115-A | 3872.41
18.029.0120-0 | 685.49
18.029.0120-A | 659.9
18.029.0125-0 | 720.75
18.029.0125-A | 695.16
18.029.0130-0 | 777.92
18.029.0130-A | 750.21
18.029.9999-0 | 3755
18.029.9999-A | 3667
18.030.0001-0 | 887.34
18.030.0001-A | 887.34
18.030.0002-0 | 985.94
18.030.0002-A | 985.94
18.030.0003-0 | 1696.3
18.030.0003-A | 1696.3
18.030.0004-0 | 1880.42
18.030.0004-A | 1880.42
18.030.0005-0 | 1719.67
18.030.0005-A | 1719.67
18.030.0006-0 | 2040.12
18.030.0006-A | 2040.12
18.030.0007-0 | 2531.66
18.030.0007-A | 2531.66
18.030.0008-0 | 3567.65
18.030.0008-A | 3567.65
18.030.0009-0 | 4601.21
18.030.0009-A | 4601.21
18.030.0010-0 | 4706.78
18.030.0010-A | 4706.78
18.030.0500-0 | 3982.69
18.030.0500-A | 3982.69
18.030.0510-0 | 3406.63
18.030.0510-A | 3406.63
18.030.0520-0 | 3302.5
18.030.0520-A | 3302.5
18.030.0530-0 | 3608.08
18.030.0530-A | 3608.08
18.030.0540-0 | 3657.9
18.030.0540-A | 3657.9
18.030.0550-0 | 3399.61
18.030.0550-A | 3399.61
18.030.0600-0 | 5580.54
18.030.0600-A | 5580.54
18.030.0610-0 | 4496.28
18.030.0610-A | 4496.28
18.030.0620-0 | 5240.4
18.030.0620-A | 5240.4
18.030.0630-0 | 4592.75
18.030.0630-A | 4592.75
18.030.0640-0 | 4532.19
18.030.0640-A | 4532.19
18.030.0650-0 | 4090.53
18.030.0650-A | 4090.53
18.030.0660-0 | 3186.15
18.030.0660-A | 3186.15
18.030.0663-0 | 2725.31
18.030.0663-A | 2725.31
18.030.0665-0 | 2640.99
18.030.0665-A | 2640.99
18.030.0667-0 | 2886.47
18.030.0667-A | 2886.47
18.030.0669-0 | 2926.32
18.030.0669-A | 2926.32
18.030.0673-0 | 2719.69
18.030.0673-A | 2719.69
18.030.0700-0 | 11735.33
18.030.0700-A | 11735.33
18.030.0710-0 | 10808.61
18.030.0710-A | 10808.61
18.030.0720-0 | 9413.36
18.030.0720-A | 9413.36
18.030.0730-0 | 9060.07
18.030.0730-A | 9060.07
18.030.0740-0 | 9163.74
18.030.0740-A | 9163.74
18.030.0742-0 | 9027.36
18.030.0742-A | 9027.36
18.030.0744-0 | 9066.17
18.030.0744-A | 9066.17
18.030.0746-0 | 8502.22
18.030.0746-A | 8502.22
18.030.0800-0 | 11077.93
18.030.0800-A | 11077.93
18.030.0810-0 | 10502.81
18.030.0810-A | 10502.81
18.030.0820-0 | 9772.58
18.030.0820-A | 9772.58
18.030.0830-0 | 8655.15
18.030.0830-A | 8655.15
18.030.0840-0 | 8803.68
18.030.0840-A | 8803.68
18.030.0842-0 | 8264.76
18.030.0842-A | 8264.76
18.030.0844-0 | 8172.67
18.030.0844-A | 8172.67
18.030.0846-0 | 7605.45
18.030.0846-A | 7605.45
18.030.0900-0 | 13498.38
18.030.0900-A | 13498.38
18.030.0905-0 | 12432.44
18.030.0905-A | 12432.44
18.030.0910-0 | 10827.58
18.030.0910-A | 10827.58
18.030.0915-0 | 10419.08
18.030.0915-A | 10419.08
18.030.0920-0 | 10691.03
18.030.0920-A | 10691.03
18.030.0921-0 | 10361.45
18.030.0921-A | 10361.45
18.030.0922-0 | 10403.8
18.030.0922-A | 10403.8
18.030.0923-0 | 10092.96
18.030.0923-A | 10092.96
18.030.0950-0 | 12853.4
18.030.0950-A | 12853.4
18.030.0955-0 | 12258.29
18.030.0955-A | 12258.29
18.030.0960-0 | 11357.86
18.030.0960-A | 11357.86
18.030.0965-0 | 10089.44
18.030.0965-A | 10089.44
18.030.0970-0 | 10047.32
18.030.0970-A | 10047.32
18.030.0971-0 | 9648.13
18.030.0971-A | 9648.13
18.030.0972-0 | 9521.16
18.030.0972-A | 9521.16
18.030.0973-0 | 8865.78
18.030.0973-A | 8865.78
18.030.9999-0 | 723
18.030.9999-A | 723
18.031.0010-0 | 8886.9
18.031.0010-A | 8886.9
18.031.0015-0 | 1038.3
18.031.0015-A | 1038.3
18.031.0016-0 | 1207.25
18.031.0016-A | 1207.25
18.031.0020-0 | 1777.97
18.031.0020-A | 1777.97
18.031.0025-0 | 1995
18.031.0025-A | 1995
18.031.9999-0 | 4126
18.031.9999-A | 4126
18.032.0012-0 | 128.85
18.032.0012-A | 127.14
18.032.0014-0 | 715.15
18.032.0014-A | 713.44
18.032.0015-0 | 345.37
18.032.0015-A | 343.66
18.032.0020-0 | 298.57
18.032.0020-A | 296.86
18.032.0025-0 | 100.63
18.032.0025-A | 98.92
18.032.0030-0 | 143
18.032.0030-A | 141.29
18.032.9999-0 | 3447
18.032.9999-A | 3413
18.033.0010-0 | 96.65
18.033.0010-A | 96.65
18.033.0015-0 | 323.47
18.033.0015-A | 323.47
18.033.0020-0 | 3629.4
18.033.0020-A | 3585.72
18.033.9999-0 | 3384
18.033.9999-A | 3370
18.034.0010-0 | 319.95
18.034.0010-A | 316.53
18.034.0015-0 | 492.79
18.034.0015-A | 487.66
18.034.0020-0 | 783.14
18.034.0020-A | 776.3
18.034.0025-0 | 1318.45
18.034.0025-A | 1309.9
18.034.0030-0 | 2132.26
18.034.0030-A | 2122
18.034.0035-0 | 2751.1
18.034.0035-A | 2739.13
18.034.0050-0 | 215.28
18.034.0050-A | 211.86
18.034.0055-0 | 497.24
18.034.0055-A | 492.11
18.034.0060-0 | 1312.33
18.034.0060-A | 1308.91
18.034.0065-0 | 1856.15
18.034.0065-A | 1851.02
18.034.0070-0 | 2248.96
18.034.0070-A | 2242.12
18.034.0075-0 | 3560.12
18.034.0075-A | 3549.86
18.034.0080-0 | 2585.28
18.034.0080-A | 2581.86
18.034.0085-0 | 2756.57
18.034.0085-A | 2751.44
18.034.0090-0 | 3485.9
18.034.0090-A | 3477.35
18.034.0100-0 | 33213.4
18.034.0100-A | 33213.4
18.034.0120-0 | 169.51
18.034.0120-A | 169.51
18.034.0130-0 | 54945.46
18.034.0130-A | 54945.46
18.034.0140-0 | 222.13
18.034.0140-A | 222.13
18.034.0150-0 | 233.5
18.034.0150-A | 233.5
18.034.0160-0 | 249
18.034.0160-A | 249
18.034.0170-0 | 25164.65
18.034.0170-A | 25164.65
18.034.0180-0 | 30429.31
18.034.0180-A | 30429.31
18.034.9999-0 | 882
18.034.9999-A | 878
18.035.0005-0 | 116.37
18.035.0005-A | 112.12
18.035.0010-0 | 169.46
18.035.0010-A | 164.16
18.035.9999-0 | 3050
18.035.9999-A | 2947
18.036.0001-0 | 244.06
18.036.0001-A | 242.37
18.036.9999-0 | 1096
18.036.9999-A | 1089
18.037.0100-0 | 1233.62
18.037.0100-A | 1233.62
18.037.0110-0 | 2550
18.037.0110-A | 2550
18.037.0120-0 | 366.74
18.037.0120-A | 366.74
18.037.0130-0 | 415.77
18.037.0130-A | 415.77
18.037.0140-0 | 489.3
18.037.0140-A | 489.3
18.037.0150-0 | 150
18.037.0150-A | 150
18.037.0160-0 | 150
18.037.0160-A | 150
18.037.0170-0 | 190.8
18.037.0170-A | 190.8
18.037.0180-0 | 120.85
18.037.0180-A | 120.85
18.037.0200-0 | 210
18.037.0200-A | 210
18.037.9999-0 | 955
18.037.9999-A | 955
18.038.0010-0 | 97.43
18.038.0010-A | 95.65
18.038.0020-0 | 109.17
18.038.0020-A | 107.39
18.038.0030-0 | 219.63
18.038.0030-A | 217.85
18.038.0035-0 | 4848.03
18.038.0035-A | 4846.25
18.038.0040-0 | 38427.99
18.038.0040-A | 38426.21
18.038.0045-0 | 261.51
18.038.0045-A | 259.73
18.038.9999-0 | 1144
18.038.9999-A | 1134
18.040.0010-0 | 49060.8
18.040.0010-A | 49060.8
18.040.0015-0 | 67859.98
18.040.0015-A | 67859.98
18.040.0020-0 | 80153.46
18.040.0020-A | 80153.46
18.040.0025-0 | 26013.56
18.040.0025-A | 26013.56
18.040.9999-0 | 997
18.040.9999-A | 997
18.045.0010-0 | 286.24
18.045.0010-A | 275.44
18.045.0011-0 | 299.3
18.045.0011-A | 288.5
18.045.0012-0 | 345.76
18.045.0012-A | 333.52
18.045.0013-0 | 359.84
18.045.0013-A | 347.6
18.045.0015-0 | 417.9
18.045.0015-A | 404.62
18.045.0016-0 | 419.02
18.045.0016-A | 405.74
18.045.0017-1 | 588.3
18.045.0017-B | 574.3
18.045.0018-0 | 905.2
18.045.0018-A | 891.2
18.045.0025-0 | 465.59
18.045.0025-A | 450.46
18.045.0026-0 | 477.16
18.045.0026-A | 462.03
18.045.0027-0 | 706.99
18.045.0027-A | 691.5
18.045.0028-0 | 1026.75
18.045.0028-A | 1011.26
18.045.0029-0 | 1132.73
18.045.0029-A | 1116.53
18.045.0030-0 | 909.08
18.045.0030-A | 892.1
18.045.0031-0 | 1052.71
18.045.0031-A | 1035.73
18.045.0032-0 | 1193.93
18.045.0032-A | 1176.95
18.045.0033-0 | 1252.36
18.045.0033-A | 1234.66
18.045.0035-0 | 1393.75
18.045.0035-A | 1376.14
18.045.9999-0 | 1015
18.045.9999-A | 990
18.050.0001-0 | 51096.48
18.050.0001-A | 50973.12
18.050.0005-0 | 61983.58
18.050.0005-A | 61860.22
18.050.0012-0 | 92100.78
18.050.0012-A | 91977.42
18.050.0015-0 | 98589.78
18.050.0015-A | 98466.42
18.050.0020-0 | 174087.75
18.050.0020-A | 173964.39
18.050.0025-0 | 208458.85
18.050.0025-A | 208335.49
18.050.0030-0 | 316148.44
18.050.0030-A | 316025.08
18.050.0050-0 | 19304.02
18.050.0050-A | 19180.66
18.050.0055-0 | 20117.01
18.050.0055-A | 19993.65
18.050.0060-0 | 27185.11
18.050.0060-A | 27061.75
18.050.0065-0 | 30386.35
18.050.0065-A | 30262.99
18.050.0070-0 | 48715.37
18.050.0070-A | 48592.01
18.050.0100-0 | 360.77
18.050.0100-A | 359.88
18.050.0115-0 | 143.23
18.050.0115-A | 141.45
18.050.0120-0 | 1511.87
18.050.0120-A | 1510.09
18.050.0130-0 | 163.21
18.050.0130-A | 161.43
18.050.0135-0 | 73.3
18.050.0135-A | 71.52
18.050.0140-0 | 410.54
18.050.0140-A | 408.76
18.050.0145-0 | 410.54
18.050.0145-A | 408.76
18.050.0150-0 | 471.64
18.050.0150-A | 469.86
18.050.0200-0 | 1693.73
18.050.0200-A | 1653.93
18.050.0210-0 | 2341.04
18.050.0210-A | 2301.24
18.050.9999-0 | 3206
18.050.9999-A | 3206
18.051.9999-0 | 3076
18.051.9999-A | 3076
18.052.9999-0 | 3076
18.052.9999-A | 3076
18.060.0001-0 | 16783.49
18.060.0001-A | 16781.71
18.060.0003-0 | 19831.5
18.060.0003-A | 19829.72
18.060.0005-0 | 21064.34
18.060.0005-A | 21062.56
18.060.0008-0 | 21321.28
18.060.0008-A | 21319.5
18.060.0015-0 | 29015.81
18.060.0015-A | 29014.03
18.060.0019-0 | 33750.91
18.060.0019-A | 33749.13
18.060.0025-0 | 69329.88
18.060.0025-A | 69328.1
18.060.9999-0 | 1011
18.060.9999-A | 1011
18.062.0010-0 | 1661.86
18.062.0010-A | 1660.08
18.062.0015-0 | 1445.84
18.062.0015-A | 1444.06
18.062.0020-0 | 1252.36
18.062.0020-A | 1250.58
18.062.0025-0 | 1252.36
18.062.0025-A | 1250.58
18.062.0030-0 | 611.86
18.062.0030-A | 610.08
18.062.0035-0 | 611.86
18.062.0035-A | 610.08
18.062.9999-0 | 1001
18.062.9999-A | 1000
18.065.0010-0 | 209
18.065.0010-A | 209
18.065.0015-0 | 241.61
18.065.0015-A | 241.61
18.065.0050-0 | 241.61
18.065.0050-A | 241.61
18.065.0055-0 | 241.61
18.065.0055-A | 241.61
18.065.0060-0 | 241.61
18.065.0060-A | 241.61
18.065.0065-0 | 241.61
18.065.0065-A | 241.61
18.065.0070-0 | 241.61
18.065.0070-A | 241.61
18.065.0075-0 | 241.61
18.065.0075-A | 241.61
18.065.9999-0 | 1000
18.065.9999-A | 1000
18.070.0005-0 | 52.52
18.070.0005-A | 50.81
18.070.0010-0 | 24.97
18.070.0010-A | 23.26
18.070.0040-0 | 169.35
18.070.0040-A | 163.78
18.070.0044-0 | 287.45
18.070.0044-A | 279.13
18.070.0045-0 | 336.77
18.070.0045-A | 328.45
18.070.0046-0 | 395.12
18.070.0046-A | 386.8
18.070.0047-0 | 403.44
18.070.0047-A | 395.12
18.070.0048-0 | 416.31
18.070.0048-A | 407.99
18.070.0049-0 | 508.21
18.070.0049-A | 499.89
18.070.0100-0 | 26.23
18.070.0100-A | 24.13
18.070.0105-0 | 29.22
18.070.0105-A | 27.07
18.070.9999-0 | 3191
18.070.9999-A | 3069
18.080.0020-0 | 267.31
18.080.0020-A | 261.75
18.080.0025-0 | 399.63
18.080.0025-A | 391.31
18.080.0026-0 | 480.88
18.080.0026-A | 472.56
18.080.0027-0 | 492.09
18.080.0027-A | 483.77
18.080.0028-0 | 535.35
18.080.0028-A | 527.03
18.080.0029-0 | 691.88
18.080.0029-A | 683.56
18.080.0030-0 | 723.07
18.080.0030-A | 714.75
18.080.0050-0 | 39.52
18.080.0050-A | 37.42
18.080.0055-0 | 42.68
18.080.0055-A | 40.53
18.080.9999-0 | 3486
18.080.9999-A | 3401
18.081.0020-0 | 224.62
18.081.0020-A | 219.05
18.081.0021-0 | 236.46
18.081.0021-A | 230.89
18.081.0050-0 | 301.48
18.081.0050-A | 293.16
18.081.0051-0 | 367.69
18.081.0051-A | 359.37
18.081.0052-0 | 432.52
18.081.0052-A | 424.2
18.081.0053-0 | 443.42
18.081.0053-A | 435.1
18.081.0054-0 | 559.94
18.081.0054-A | 551.62
18.081.0055-0 | 614.18
18.081.0055-A | 605.86
18.081.0100-0 | 27.67
18.081.0100-A | 25.57
18.081.0105-0 | 32.28
18.081.0105-A | 30.13
18.081.9999-0 | 1023
18.081.9999-A | 991
18.082.0020-0 | 184.91
18.082.0020-A | 179.34
18.082.0021-0 | 200.57
18.082.0021-A | 195
18.082.0050-0 | 311.92
18.082.0050-A | 303.6
18.082.0051-0 | 363.93
18.082.0051-A | 355.61
18.082.0052-0 | 414.21
18.082.0052-A | 405.89
18.082.0053-0 | 471.05
18.082.0053-A | 462.73
18.082.0054-0 | 534.45
18.082.0054-A | 526.13
18.082.0055-0 | 591.29
18.082.0055-A | 582.97
18.082.0100-0 | 19.85
18.082.0100-A | 17.75
18.082.0105-0 | 26.94
18.082.0105-A | 24.79
18.082.9999-0 | 1028
18.082.9999-A | 990
18.083.0020-0 | 285.72
18.083.0020-A | 280.15
18.083.0021-0 | 440.5
18.083.0021-A | 434.93
18.083.0050-0 | 322.57
18.083.0050-A | 314.25
18.083.0051-0 | 392.22
18.083.0051-A | 383.9
18.083.0052-0 | 448.33
18.083.0052-A | 440.01
18.083.0053-0 | 511.21
18.083.0053-A | 502.89
18.083.0054-0 | 574.08
18.083.0054-A | 565.76
18.083.0055-0 | 643.74
18.083.0055-A | 635.42
18.083.0100-0 | 87.28
18.083.0100-A | 85.18
18.083.0105-0 | 130.15
18.083.0105-A | 128
18.083.9999-0 | 1012
18.083.9999-A | 994
18.084.0020-0 | 388.61
18.084.0020-A | 383.04
18.084.0021-0 | 603.95
18.084.0021-A | 598.38
18.084.0050-0 | 509.57
18.084.0050-A | 501.25
18.084.0051-0 | 557.42
18.084.0051-A | 549.1
18.084.0052-0 | 653.13
18.084.0052-A | 644.81
18.084.0053-0 | 700.98
18.084.0053-A | 692.66
18.084.0054-0 | 748.84
18.084.0054-A | 740.52
18.084.0055-0 | 796.69
18.084.0055-A | 788.37
18.084.0100-0 | 61.48
18.084.0100-A | 59.38
18.084.0105-0 | 87.62
18.084.0105-A | 85.47
18.084.9999-0 | 1009
18.084.9999-A | 993
18.100.0025-0 | 79.14
18.100.0025-A | 76.75
18.100.0030-0 | 65.67
18.100.0030-A | 63.96
18.100.0035-0 | 106.53
18.100.0035-A | 103.11
18.100.9999-0 | 3513
18.100.9999-A | 3409
18.105.0001-0 | 674.37
18.105.0001-A | 674.37
18.105.9999-0 | 2370
18.105.9999-A | 2370
18.200.0001-0 | 814.73
18.200.0001-A | 807.6
18.200.0002-0 | 360
18.200.0002-A | 360
18.200.0003-0 | 150
18.200.0003-A | 150
18.200.0004-0 | 1692.73
18.200.0004-A | 1692.73
18.200.0005-0 | 53.45
18.200.0005-A | 53.45
18.200.0010-0 | 1041.59
18.200.0010-A | 986.21
18.200.0015-0 | 1829.36
18.200.0015-A | 1819.31
18.200.0020-0 | 1307.48
18.200.0020-A | 1285.92
18.200.9999-0 | 3150
18.200.9999-A | 3115
18.210.0010-0 | 1101.92
18.210.0010-A | 1101.92
18.210.0012-0 | 1299.74
18.210.0012-A | 1299.74
18.210.0014-0 | 1462.43
18.210.0014-A | 1462.43
18.210.0016-0 | 1691.21
18.210.0016-A | 1691.21
18.210.0018-0 | 1969.3
18.210.0018-A | 1969.3
18.210.0020-0 | 2197.89
18.210.0020-A | 2197.89
18.210.0025-0 | 3117.32
18.210.0025-A | 3117.32
18.210.0030-0 | 3704.99
18.210.0030-A | 3704.99
18.210.0050-0 | 1449.26
18.210.0050-A | 1449.26
18.210.0052-0 | 1871.75
18.210.0052-A | 1871.75
18.210.0054-0 | 2196.66
18.210.0054-A | 2196.66
18.210.0056-0 | 2591.04
18.210.0056-A | 2591.04
18.210.0058-0 | 3136.53
18.210.0058-A | 3136.53
18.210.0060-0 | 3478.5
18.210.0060-A | 3478.5
18.210.0065-0 | 4345.49
18.210.0065-A | 4345.49
18.210.0070-0 | 5163.25
18.210.0070-A | 5163.25
18.210.0100-0 | 524.62
18.210.0100-A | 524.62
18.210.0110-0 | 246.19
18.210.0110-A | 246.19
18.210.0115-0 | 485.55
18.210.0115-A | 485.55
18.210.9999-0 | 1000
18.210.9999-A | 1000
18.213.9999-0 | 4122
18.213.9999-A | 4122
18.250.0046-0 | 18.87
18.250.0046-A | 17.81
18.250.0047-0 | 19.85
18.250.0047-A | 18.79
18.250.0048-0 | 19.86
18.250.0048-A | 18.8
18.250.0049-0 | 20.59
18.250.0049-A | 19.53
18.250.0050-0 | 20.09
18.250.0050-A | 19.03
18.250.0051-0 | 23.57
18.250.0051-A | 22.51
18.250.0052-0 | 20.25
18.250.0052-A | 19.19
18.250.0053-0 | 25.11
18.250.0053-A | 24.05
18.250.0054-0 | 21.86
18.250.0054-A | 20.8
18.250.0055-0 | 26.34
18.250.0055-A | 25.28
18.250.0056-0 | 22.13
18.250.0056-A | 21.07
18.250.0057-0 | 27.47
18.250.0057-A | 26.41
18.250.0058-0 | 42.51
18.250.0058-A | 41.45
18.250.0060-0 | 75.63
18.250.0060-A | 74.57
18.250.0070-0 | 60.61
18.250.0070-A | 59.55
18.250.0075-0 | 70.73
18.250.0075-A | 69.67
18.250.0080-0 | 71.57
18.250.0080-A | 70.51
18.250.9999-0 | 3577
18.250.9999-A | 3435
18.260.0040-0 | 68.49
18.260.0040-A | 63.2
18.260.0045-0 | 172.04
18.260.0045-A | 166.75
18.260.0046-0 | 191.19
18.260.0046-A | 185.9
18.260.0050-0 | 39.98
18.260.0050-A | 37.96
18.260.0065-0 | 2.16
18.260.0065-A | 1.95
18.260.0070-0 | 31.12
18.260.0070-A | 29.87
18.260.9999-0 | 4395
18.260.9999-A | 4152
18.265.0001-0 | 21.38
18.265.0001-A | 18.53
18.265.9999-0 | 3370
18.265.9999-A | 2920
18.270.0010-0 | 19.84
18.270.0010-A | 19.84
18.270.0015-0 | 12.49
18.270.0015-A | 12.49
18.270.0020-0 | 22.6
18.270.0020-A | 22.6
18.270.0025-0 | 25.72
18.270.0025-A | 25.72
18.270.0030-0 | 25.72
18.270.0030-A | 25.72
18.270.0035-0 | 30.68
18.270.0035-A | 30.68
18.270.9999-0 | 6741
18.270.9999-A | 6741
18.500.9999-0 | 1815
18.500.9999-A | 1815
19.000.9999-0 | 3653
19.000.9999-A | 3552
19.001.0001-2 | 39.48
19.001.0001-C | 39.48
19.001.0004-2 | 50.81
19.001.0004-C | 50.81
19.001.0012-2 | 53.08
19.001.0012-C | 53.08
19.001.0038-2 | 26.38
19.001.0038-C | 26.38
19.001.0043-2 | 30.81
19.001.0043-C | 30.81
19.001.9999-0 | 3636
19.001.9999-A | 3636
19.004.0001-2 | 64.68
19.004.0001-3 | 29.43
19.004.0001-4 | 24.9
19.004.0001-C | 62.76
19.004.0001-D | 27.51
19.004.0001-E | 22.98
19.004.0004-2 | 80.41
19.004.0004-3 | 34.92
19.004.0004-4 | 29.17
19.004.0004-C | 78.49
19.004.0004-D | 33
19.004.0004-E | 27.25
19.004.0006-2 | 107.42
19.004.0006-3 | 42.18
19.004.0006-4 | 34.34
19.004.0006-C | 105.5
19.004.0006-D | 40.26
19.004.0006-E | 32.42
19.004.0010-2 | 69.6
19.004.0010-3 | 31.68
19.004.0010-4 | 26.46
19.004.0010-C | 67.68
19.004.0010-D | 29.76
19.004.0010-E | 24.54
19.004.0012-2 | 84.12
19.004.0012-3 | 36.93
19.004.0012-4 | 30.44
19.004.0012-C | 82.2
19.004.0012-D | 35.01
19.004.0012-E | 28.52
19.004.0013-2 | 90.55
19.004.0013-3 | 38.12
19.004.0013-4 | 31.06
19.004.0013-C | 88.63
19.004.0013-D | 36.2
19.004.0013-E | 29.14
19.004.0014-2 | 105.56
19.004.0014-3 | 42.41
19.004.0014-4 | 34.12
19.004.0014-C | 103.64
19.004.0014-D | 40.49
19.004.0014-E | 32.2
19.004.0015-2 | 237.06
19.004.0015-3 | 101.52
19.004.0015-4 | 83.47
19.004.0015-C | 235.14
19.004.0015-D | 99.6
19.004.0015-E | 81.55
19.004.0016-2 | 112.33
19.004.0016-3 | 49.77
19.004.0016-4 | 40.82
19.004.0016-C | 110.41
19.004.0016-D | 47.85
19.004.0016-E | 38.9
19.004.0020-2 | 86.14
19.004.0020-3 | 37.94
19.004.0020-4 | 31.33
19.004.0020-C | 84.22
19.004.0020-D | 36.02
19.004.0020-E | 29.41
19.004.0021-2 | 94.55
19.004.0021-3 | 43.65
19.004.0021-4 | 36.21
19.004.0021-C | 92.63
19.004.0021-D | 41.73
19.004.0021-E | 34.29
19.004.0022-2 | 104.56
19.004.0022-3 | 44.21
19.004.0022-4 | 36.69
19.004.0022-C | 102.64
19.004.0022-D | 42.29
19.004.0022-E | 34.77
19.004.0023-2 | 127.63
19.004.0023-3 | 46.77
19.004.0023-4 | 36.96
19.004.0023-C | 125.71
19.004.0023-D | 44.85
19.004.0023-E | 35.04
19.004.0024-2 | 192.86
19.004.0024-3 | 68.42
19.004.0024-4 | 59.23
19.004.0024-C | 190.94
19.004.0024-D | 66.5
19.004.0024-E | 57.31
19.004.0025-2 | 120.71
19.004.0025-3 | 52.02
19.004.0025-4 | 42.77
19.004.0025-C | 118.79
19.004.0025-D | 50.1
19.004.0025-E | 40.85
19.004.0026-2 | 126.34
19.004.0026-3 | 53.41
19.004.0026-4 | 43.39
19.004.0026-C | 124.42
19.004.0026-D | 51.49
19.004.0026-E | 41.47
19.004.0030-2 | 204.01
19.004.0030-3 | 79.32
19.004.0030-4 | 63.15
19.004.0030-C | 202.09
19.004.0030-D | 77.4
19.004.0030-E | 61.23
19.004.0031-2 | 176.35
19.004.0031-3 | 74.93
19.004.0031-4 | 60.2
19.004.0031-C | 174.43
19.004.0031-D | 73.01
19.004.0031-E | 58.28
19.004.0036-2 | 49.87
19.004.0036-3 | 22.5
19.004.0036-4 | 19.63
19.004.0036-C | 47.95
19.004.0036-D | 20.58
19.004.0036-E | 17.71
19.004.0037-2 | 28.28
19.004.0037-3 | 7.17
19.004.0037-4 | 4.73
19.004.0037-C | 28.28
19.004.0037-D | 7.17
19.004.0037-E | 4.73
19.004.0040-2 | 42.64
19.004.0040-3 | 21.53
19.004.0040-4 | 19.09
19.004.0040-C | 40.72
19.004.0040-D | 19.61
19.004.0040-E | 17.17
19.004.0041-2 | 29.31
19.004.0041-3 | 6.64
19.004.0041-4 | 4.09
19.004.0041-C | 29.31
19.004.0041-D | 6.64
19.004.0041-E | 4.09
19.004.0042-2 | 43.67
19.004.0042-3 | 21
19.004.0042-4 | 18.45
19.004.0042-C | 41.75
19.004.0042-D | 19.08
19.004.0042-E | 16.53
19.004.0044-2 | 37.5
19.004.0044-3 | 19.33
19.004.0044-4 | 17.36
19.004.0044-C | 35.58
19.004.0044-D | 17.41
19.004.0044-E | 15.44
19.004.0045-2 | 23.14
19.004.0045-3 | 4.97
19.004.0045-4 | 3
19.004.0045-C | 23.14
19.004.0045-D | 4.97
19.004.0045-E | 3
19.004.0046-2 | 46.62
19.004.0046-3 | 21.27
19.004.0046-4 | 18.66
19.004.0046-C | 44.7
19.004.0046-D | 19.35
19.004.0046-E | 16.74
19.004.0047-2 | 49.07
19.004.0047-3 | 22.88
19.004.0047-4 | 20.06
19.004.0047-C | 47.15
19.004.0047-D | 20.96
19.004.0047-E | 18.14
19.004.0048-2 | 63.17
19.004.0048-3 | 26.76
19.004.0048-4 | 22.54
19.004.0048-C | 61.25
19.004.0048-D | 24.84
19.004.0048-E | 20.62
19.004.0049-2 | 64.02
19.004.0049-3 | 32.03
19.004.0049-4 | 27.85
19.004.0049-C | 62.1
19.004.0049-D | 30.11
19.004.0049-E | 25.93
19.004.0050-2 | 2.8
19.004.0050-4 | 0.22
19.004.0050-C | 2.8
19.004.0050-E | 0.22
19.004.0051-2 | 121.1
19.004.0051-3 | 75.76
19.004.0051-4 | 66.71
19.004.0051-C | 119.04
19.004.0051-D | 73.7
19.004.0051-E | 64.65
19.004.0054-2 | 177.83
19.004.0054-3 | 100.46
19.004.0054-4 | 88.24
19.004.0054-C | 174.37
19.004.0054-D | 97
19.004.0054-E | 84.78
19.004.0056-2 | 172.23
19.004.0056-3 | 87.62
19.004.0056-4 | 75.4
19.004.0056-C | 168.25
19.004.0056-D | 83.64
19.004.0056-E | 71.42
19.004.0057-2 | 79.45
19.004.0057-3 | 51.72
19.004.0057-4 | 45.35
19.004.0057-C | 77.39
19.004.0057-D | 49.66
19.004.0057-E | 43.29
19.004.0061-2 | 3.9
19.004.0061-3 | 1.47
19.004.0061-4 | 1.03
19.004.0061-C | 3.9
19.004.0061-D | 1.47
19.004.0061-E | 1.03
19.004.0065-2 | 6.72
19.004.0065-3 | 3.29
19.004.0065-4 | 2.6
19.004.0065-C | 6.72
19.004.0065-D | 3.29
19.004.0065-E | 2.6
19.004.0070-2 | 14.88
19.004.0070-3 | 9.09
19.004.0070-4 | 7.67
19.004.0070-C | 14.88
19.004.0070-D | 9.09
19.004.0070-E | 7.67
19.004.0075-2 | 35.17
19.004.0075-4 | 19.3
19.004.0075-C | 35.17
19.004.0075-E | 19.3
19.004.0080-2 | 27.25
19.004.0080-4 | 24.67
19.004.0080-C | 24.45
19.004.0080-E | 21.87
19.004.0081-2 | 29.39
19.004.0081-4 | 25.9
19.004.0081-C | 26.59
19.004.0081-E | 23.1
19.004.0085-2 | 38.1
19.004.0085-4 | 31.34
19.004.0085-C | 35.3
19.004.0085-E | 28.54
19.004.0087-2 | 39.9
19.004.0087-4 | 32.26
19.004.0087-C | 37.1
19.004.0087-E | 29.46
19.004.0090-2 | 50.54
19.004.0090-3 | 27.05
19.004.0090-4 | 24.06
19.004.0090-C | 48.48
19.004.0090-D | 24.99
19.004.0090-E | 22
19.004.0092-2 | 51.26
19.004.0092-3 | 27.52
19.004.0092-4 | 24.47
19.004.0092-C | 49.2
19.004.0092-D | 25.46
19.004.0092-E | 22.41
19.004.0094-2 | 62.45
19.004.0094-3 | 33.69
19.004.0094-4 | 29.56
19.004.0094-C | 60.53
19.004.0094-D | 31.77
19.004.0094-E | 27.64
19.004.0096-2 | 63.57
19.004.0096-3 | 34.4
19.004.0096-4 | 30.18
19.004.0096-C | 61.65
19.004.0096-D | 32.48
19.004.0096-E | 28.26
19.004.0098-2 | 76.93
19.004.0098-3 | 43.18
19.004.0098-4 | 37.81
19.004.0098-C | 75.01
19.004.0098-D | 41.26
19.004.0098-E | 35.89
19.004.0100-2 | 13.92
19.004.0100-4 | 8.49
19.004.0100-C | 13.92
19.004.0100-E | 8.49
19.004.0200-0 | 2940.42
19.004.0200-A | 2940.42
19.004.0201-0 | 1245.14
19.004.0201-A | 1245.14
19.004.0202-0 | 5467.78
19.004.0202-A | 5129.86
19.004.0210-0 | 2905.87
19.004.0210-A | 2905.87
19.004.0211-0 | 1266.06
19.004.0211-A | 1266.06
19.004.0212-0 | 5433.23
19.004.0212-A | 5095.31
19.004.0250-0 | 2300.54
19.004.0250-A | 2300.54
19.004.0251-0 | 893.14
19.004.0251-A | 893.14
19.004.0252-0 | 4827.9
19.004.0252-A | 4489.98
19.004.0300-0 | 3588.69
19.004.0300-A | 3588.69
19.004.0301-0 | 1542.16
19.004.0301-A | 1542.16
19.004.0302-0 | 6116.02
19.004.0302-A | 5778.1
19.004.0400-0 | 3079.79
19.004.0400-A | 3079.79
19.004.0401-0 | 1289.08
19.004.0401-A | 1289.08
19.004.0402-0 | 5746.04
19.004.0402-A | 5408.12
19.004.0405-0 | 4751.35
19.004.0405-A | 4751.35
19.004.0406-0 | 2193.19
19.004.0406-A | 2193.19
19.004.0407-0 | 7543.32
19.004.0407-A | 7205.4
19.004.0500-0 | 266.74
19.004.0500-A | 266.74
19.004.0501-0 | 87.68
19.004.0501-A | 87.68
19.004.9999-0 | 3158
19.004.9999-A | 3038
19.005.0006-2 | 266.59
19.005.0006-3 | 133.26
19.005.0006-4 | 124.68
19.005.0006-C | 262.05
19.005.0006-D | 128.73
19.005.0006-E | 120.14
19.005.0007-2 | 26.68
19.005.0007-3 | 20.23
19.005.0007-4 | 19.31
19.005.0007-C | 24.76
19.005.0007-D | 18.31
19.005.0007-E | 17.39
19.005.0008-2 | 135.67
19.005.0008-3 | 65.33
19.005.0008-4 | 52.38
19.005.0008-C | 133.61
19.005.0008-D | 63.27
19.005.0008-E | 50.32
19.005.0010-2 | 148.15
19.005.0010-3 | 67.65
19.005.0010-4 | 53.43
19.005.0010-C | 146.09
19.005.0010-D | 65.59
19.005.0010-E | 51.37
19.005.0012-2 | 149.54
19.005.0012-3 | 69.74
19.005.0012-4 | 57.03
19.005.0012-C | 147.48
19.005.0012-D | 67.68
19.005.0012-E | 54.97
19.005.0014-2 | 467.39
19.005.0014-3 | 215.5
19.005.0014-4 | 174.77
19.005.0014-C | 465.33
19.005.0014-D | 213.44
19.005.0014-E | 172.71
19.005.0015-2 | 2.66
19.005.0015-4 | 1.14
19.005.0015-C | 2.66
19.005.0015-E | 1.14
19.005.0016-2 | 50.94
19.005.0016-3 | 25.13
19.005.0016-4 | 22.06
19.005.0016-C | 48.88
19.005.0016-D | 23.07
19.005.0016-E | 20
19.005.0017-2 | 103.55
19.005.0017-3 | 52.93
19.005.0017-4 | 43.42
19.005.0017-C | 101.49
19.005.0017-D | 50.87
19.005.0017-E | 41.36
19.005.0019-2 | 179.67
19.005.0019-3 | 85.72
19.005.0019-4 | 67.99
19.005.0019-C | 177.61
19.005.0019-D | 83.66
19.005.0019-E | 65.93
19.005.0021-2 | 258.79
19.005.0021-3 | 119.51
19.005.0021-4 | 93.23
19.005.0021-C | 256.73
19.005.0021-D | 117.45
19.005.0021-E | 91.17
19.005.0023-2 | 457.72
19.005.0023-3 | 215.29
19.005.0023-4 | 167.27
19.005.0023-C | 455.66
19.005.0023-D | 213.23
19.005.0023-E | 165.21
19.005.0025-2 | 479.14
19.005.0025-3 | 222.93
19.005.0025-4 | 172.63
19.005.0025-C | 477.08
19.005.0025-D | 220.87
19.005.0025-E | 170.57
19.005.0026-2 | 481.46
19.005.0026-3 | 223.18
19.005.0026-4 | 172.65
19.005.0026-C | 479.4
19.005.0026-D | 221.12
19.005.0026-E | 170.59
19.005.0028-2 | 86.34
19.005.0028-3 | 38.97
19.005.0028-4 | 31.9
19.005.0028-C | 84.28
19.005.0028-D | 36.91
19.005.0028-E | 29.84
19.005.0029-2 | 98.59
19.005.0029-3 | 43.44
19.005.0029-4 | 35.06
19.005.0029-C | 96.53
19.005.0029-D | 41.38
19.005.0029-E | 33
19.005.0030-2 | 112.33
19.005.0030-3 | 50.89
19.005.0030-4 | 42.14
19.005.0030-C | 110.27
19.005.0030-D | 48.83
19.005.0030-E | 40.08
19.005.0033-2 | 215.89
19.005.0033-3 | 90.31
19.005.0033-4 | 73.05
19.005.0033-C | 213.83
19.005.0033-D | 88.25
19.005.0033-E | 70.99
19.005.0034-2 | 45.79
19.005.0034-3 | 25
19.005.0034-4 | 20.56
19.005.0034-C | 43.73
19.005.0034-D | 22.94
19.005.0034-E | 18.5
19.005.0035-2 | 10.2
19.005.0035-4 | 6.8
19.005.0035-C | 10.2
19.005.0035-E | 6.8
19.005.0036-2 | 30.31
19.005.0036-4 | 20.2
19.005.0036-C | 30.31
19.005.0036-E | 20.2
19.005.0037-2 | 1.01
19.005.0037-4 | 0.67
19.005.0037-C | 1.01
19.005.0037-E | 0.67
19.005.0038-2 | 3.04
19.005.0038-4 | 2.02
19.005.0038-C | 3.04
19.005.0038-E | 2.02
19.005.0039-2 | 0.88
19.005.0039-4 | 0.63
19.005.0039-C | 0.88
19.005.0039-E | 0.63
19.005.0040-2 | 1.56
19.005.0040-4 | 0.64
19.005.0040-C | 1.56
19.005.0040-E | 0.64
19.005.0042-2 | 296.71
19.005.0042-3 | 59.65
19.005.0042-4 | 46.01
19.005.0042-C | 294.65
19.005.0042-D | 57.59
19.005.0042-E | 43.95
19.005.0045-2 | 1.27
19.005.0045-4 | 0.42
19.005.0045-C | 1.27
19.005.0045-E | 0.42
19.005.0050-2 | 0.58
19.005.0050-4 | 0.13
19.005.0050-C | 0.58
19.005.0050-E | 0.13
19.005.9999-0 | 3329
19.005.9999-A | 3243
19.006.0001-2 | 4.52
19.006.0001-4 | 3.23
19.006.0001-C | 4.52
19.006.0001-E | 3.23
19.006.0002-2 | 57.35
19.006.0002-3 | 31.82
19.006.0002-4 | 27.62
19.006.0002-C | 55.29
19.006.0002-D | 29.76
19.006.0002-E | 25.56
19.006.0003-2 | 62.1
19.006.0003-3 | 33.12
19.006.0003-4 | 28.46
19.006.0003-C | 60.04
19.006.0003-D | 31.06
19.006.0003-E | 26.4
19.006.0004-2 | 65.17
19.006.0004-3 | 35.99
19.006.0004-4 | 31.02
19.006.0004-C | 63.11
19.006.0004-D | 33.93
19.006.0004-E | 28.96
19.006.0005-2 | 66.42
19.006.0005-3 | 35.05
19.006.0005-4 | 29.96
19.006.0005-C | 64.36
19.006.0005-D | 32.99
19.006.0005-E | 27.9
19.006.0006-2 | 83.18
19.006.0006-3 | 46.8
19.006.0006-4 | 40.03
19.006.0006-C | 81.12
19.006.0006-D | 44.74
19.006.0006-E | 37.97
19.006.0007-2 | 35.93
19.006.0007-3 | 24.9
19.006.0007-4 | 22.85
19.006.0007-C | 33.87
19.006.0007-D | 22.84
19.006.0007-E | 20.79
19.006.0008-2 | 73.04
19.006.0008-3 | 40.71
19.006.0008-4 | 34.96
19.006.0008-C | 70.98
19.006.0008-D | 38.65
19.006.0008-E | 32.9
19.006.0009-2 | 31.6
19.006.0009-4 | 10.39
19.006.0009-C | 31.6
19.006.0009-E | 10.39
19.006.0010-2 | 203.35
19.006.0010-3 | 130.7
19.006.0010-4 | 125.41
19.006.0010-C | 195.69
19.006.0010-D | 123.04
19.006.0010-E | 117.75
19.006.0011-2 | 1452.17
19.006.0011-3 | 700.48
19.006.0011-4 | 556.81
19.006.0011-C | 1409.73
19.006.0011-D | 658.04
19.006.0011-E | 514.37
19.006.0012-2 | 259.93
19.006.0012-3 | 129.12
19.006.0012-4 | 105.38
19.006.0012-C | 247.41
19.006.0012-D | 116.6
19.006.0012-E | 92.86
19.006.0013-2 | 93.33
19.006.0013-4 | 26.17
19.006.0013-C | 91.27
19.006.0013-E | 24.11
19.006.0014-2 | 71.23
19.006.0014-3 | 44.76
19.006.0014-4 | 41.55
19.006.0014-C | 67.11
19.006.0014-D | 40.64
19.006.0014-E | 37.43
19.006.0015-2 | 30.47
19.006.0015-3 | 7.98
19.006.0015-4 | 5.16
19.006.0015-C | 30.47
19.006.0015-D | 7.98
19.006.0015-E | 5.16
19.006.0016-2 | 140.57
19.006.0016-3 | 55.73
19.006.0016-4 | 44.96
19.006.0016-C | 138.65
19.006.0016-D | 53.81
19.006.0016-E | 43.04
19.006.0018-2 | 6.02
19.006.0018-4 | 2.63
19.006.0018-C | 6.02
19.006.0018-E | 2.63
19.006.0019-2 | 201.61
19.006.0019-3 | 122.58
19.006.0019-4 | 105.01
19.006.0019-C | 198.15
19.006.0019-D | 119.12
19.006.0019-E | 101.55
19.006.0021-2 | 215.34
19.006.0021-3 | 130.81
19.006.0021-4 | 111.87
19.006.0021-C | 211.88
19.006.0021-D | 127.35
19.006.0021-E | 108.41
19.006.0022-2 | 71.21
19.006.0022-3 | 16.61
19.006.0022-4 | 15.92
19.006.0022-C | 69.15
19.006.0022-D | 14.55
19.006.0022-E | 13.86
19.006.0023-2 | 11.42
19.006.0023-4 | 3.78
19.006.0023-C | 11.42
19.006.0023-E | 3.78
19.006.0025-2 | 52.65
19.006.0025-3 | 32.69
19.006.0025-4 | 29.63
19.006.0025-C | 50.59
19.006.0025-D | 30.63
19.006.0025-E | 27.57
19.006.0026-2 | 108.38
19.006.0026-3 | 54.35
19.006.0026-4 | 45.13
19.006.0026-C | 106.32
19.006.0026-D | 52.29
19.006.0026-E | 43.07
19.006.0027-2 | 78.55
19.006.0027-3 | 41.65
19.006.0027-4 | 34.54
19.006.0027-C | 78.55
19.006.0027-D | 41.65
19.006.0027-E | 34.54
19.006.0028-2 | 918.98
19.006.0028-3 | 424.26
19.006.0028-4 | 326.33
19.006.0028-C | 916.92
19.006.0028-D | 422.2
19.006.0028-E | 324.27
19.006.0030-2 | 5.31
19.006.0030-4 | 1.72
19.006.0030-C | 5.31
19.006.0030-E | 1.72
19.006.0032-2 | 2.26
19.006.0032-4 | 1.01
19.006.0032-C | 2.26
19.006.0032-E | 1.01
19.006.0034-2 | 2
19.006.0034-4 | 0.85
19.006.0034-C | 2
19.006.0034-E | 0.85
19.006.0035-2 | 98.93
19.006.0035-4 | 43.81
19.006.0035-C | 96.87
19.006.0035-E | 43.81
19.006.0040-2 | 126.28
19.006.0040-4 | 55.93
19.006.0040-C | 123.65
19.006.0040-E | 55.93
19.006.0045-2 | 8.09
19.006.0045-3 | 2.16
19.006.0045-4 | 1.39
19.006.0045-C | 8.09
19.006.0045-D | 2.16
19.006.0045-E | 1.39
19.006.0050-2 | 3.89
19.006.0050-4 | 1.6
19.006.0050-C | 3.89
19.006.0050-E | 1.6
19.006.9999-0 | 3220
19.006.9999-A | 3107
19.007.0003-2 | 2.03
19.007.0003-4 | 0.49
19.007.0003-C | 2.03
19.007.0003-E | 0.49
19.007.0004-2 | 5.79
19.007.0004-4 | 0.77
19.007.0004-C | 5.79
19.007.0004-E | 0.77
19.007.0005-2 | 5.28
19.007.0005-4 | 2.3
19.007.0005-C | 5.28
19.007.0005-E | 2.3
19.007.0006-2 | 12.22
19.007.0006-4 | 3.83
19.007.0006-C | 12.22
19.007.0006-E | 3.83
19.007.0007-2 | 9.83
19.007.0007-4 | 4.72
19.007.0007-C | 9.83
19.007.0007-E | 4.72
19.007.0008-2 | 185.58
19.007.0008-3 | 152.55
19.007.0008-4 | 139.56
19.007.0008-C | 170.42
19.007.0008-D | 137.39
19.007.0008-E | 124.4
19.007.0009-2 | 203.81
19.007.0009-3 | 169.9
19.007.0009-4 | 156.68
19.007.0009-C | 186.59
19.007.0009-D | 152.68
19.007.0009-E | 139.46
19.007.0010-2 | 260.4
19.007.0010-3 | 216.92
19.007.0010-4 | 201.64
19.007.0010-C | 238.98
19.007.0010-D | 195.5
19.007.0010-E | 180.22
19.007.0011-2 | 277.3
19.007.0011-3 | 230
19.007.0011-4 | 213.77
19.007.0011-C | 255.22
19.007.0011-D | 207.92
19.007.0011-E | 191.69
19.007.0013-2 | 0.71
19.007.0013-4 | 0.24
19.007.0013-C | 0.71
19.007.0013-E | 0.24
19.007.0015-2 | 2.33
19.007.0015-4 | 0.36
19.007.0015-C | 2.33
19.007.0015-E | 0.36
19.007.0016-2 | 5.83
19.007.0016-4 | 0.92
19.007.0016-C | 5.83
19.007.0016-E | 0.92
19.007.0017-2 | 12.11
19.007.0017-3 | 4.9
19.007.0017-4 | 3.02
19.007.0017-C | 12.11
19.007.0017-D | 4.9
19.007.0017-E | 3.02
19.007.0025-2 | 30.62
19.007.0025-4 | 20.28
19.007.0025-C | 30.62
19.007.0025-E | 20.28
19.007.9999-0 | 2995
19.007.9999-A | 2886
19.008.0001-2 | 74.71
19.008.0001-3 | 51.48
19.008.0001-4 | 46.33
19.008.0001-C | 72.65
19.008.0001-D | 49.42
19.008.0001-E | 44.27
19.008.0002-2 | 115.54
19.008.0002-3 | 78.03
19.008.0002-4 | 70.47
19.008.0002-C | 111.56
19.008.0002-D | 74.05
19.008.0002-E | 66.49
19.008.0003-2 | 162.11
19.008.0003-3 | 110.76
19.008.0003-4 | 100.37
19.008.0003-C | 156.21
19.008.0003-D | 104.86
19.008.0003-E | 94.47
19.008.0004-2 | 190.24
19.008.0004-3 | 117.83
19.008.0004-4 | 104.74
19.008.0004-C | 184.34
19.008.0004-D | 111.93
19.008.0004-E | 98.84
19.008.0010-2 | 12.81
19.008.0010-4 | 8.48
19.008.0010-C | 12.81
19.008.0010-E | 8.48
19.008.9999-0 | 3802
19.008.9999-A | 3654
19.009.0001-2 | 2.25
19.009.0001-4 | 0.28
19.009.0001-C | 2.25
19.009.0001-E | 0.28
19.009.0002-2 | 6.46
19.009.0002-4 | 0.34
19.009.0002-C | 6.46
19.009.0002-E | 0.34
19.009.0004-2 | 9.59
19.009.0004-4 | 0.43
19.009.0004-C | 9.59
19.009.0004-E | 0.43
19.009.0005-2 | 12.59
19.009.0005-4 | 0.47
19.009.0005-C | 12.59
19.009.0005-E | 0.47
19.009.0008-2 | 1.64
19.009.0008-4 | 0.22
19.009.0008-C | 1.64
19.009.0008-E | 0.22
19.009.0010-2 | 2.78
19.009.0010-4 | 0.7
19.009.0010-C | 2.78
19.009.0010-E | 0.7
19.009.0011-2 | 31.97
19.009.0011-4 | 3.13
19.009.0011-C | 31.97
19.009.0011-E | 3.13
19.009.9999-0 | 3799
19.009.9999-A | 3799
19.010.0002-2 | 15.33
19.010.0002-3 | 8.21
19.010.0002-4 | 7.03
19.010.0002-C | 15.33
19.010.0002-D | 8.21
19.010.0002-E | 7.03
19.010.0007-2 | 273.07
19.010.0007-3 | 149.6
19.010.0007-4 | 134.97
19.010.0007-C | 256.65
19.010.0007-D | 133.18
19.010.0007-E | 118.55
19.010.0008-2 | 349.96
19.010.0008-3 | 160.86
19.010.0008-4 | 138.66
19.010.0008-C | 333.54
19.010.0008-D | 144.44
19.010.0008-E | 122.24
19.010.0009-2 | 419.68
19.010.0009-3 | 169.91
19.010.0009-4 | 140.8
19.010.0009-C | 403.26
19.010.0009-D | 153.49
19.010.0009-E | 124.38
19.010.0010-2 | 540.17
19.010.0010-3 | 207.64
19.010.0010-4 | 167.3
19.010.0010-C | 523.75
19.010.0010-D | 191.22
19.010.0010-E | 150.88
19.010.0011-2 | 682.63
19.010.0011-3 | 255.21
19.010.0011-4 | 201.69
19.010.0011-C | 666.21
19.010.0011-D | 238.79
19.010.0011-E | 185.27
19.010.0012-2 | 883.5
19.010.0012-3 | 308.4
19.010.0012-4 | 235.85
19.010.0012-C | 867.08
19.010.0012-D | 291.98
19.010.0012-E | 219.43
19.010.0013-2 | 1084.31
19.010.0013-3 | 391.72
19.010.0013-4 | 297.33
19.010.0013-C | 1067.89
19.010.0013-D | 375.3
19.010.0013-E | 280.91
19.010.0015-2 | 129.05
19.010.0015-3 | 78.08
19.010.0015-4 | 68.3
19.010.0015-C | 125.59
19.010.0015-D | 74.62
19.010.0015-E | 64.84
19.010.0016-2 | 136.52
19.010.0016-3 | 78.83
19.010.0016-4 | 68.3
19.010.0016-C | 133.06
19.010.0016-D | 75.37
19.010.0016-E | 64.84
19.010.0017-2 | 175.7
19.010.0017-3 | 93.9
19.010.0017-4 | 79.59
19.010.0017-C | 172.24
19.010.0017-D | 90.44
19.010.0017-E | 76.13
19.010.0018-2 | 146.82
19.010.0018-3 | 70.86
19.010.0018-4 | 59.19
19.010.0018-C | 143.36
19.010.0018-D | 67.4
19.010.0018-E | 55.73
19.010.0020-2 | 139.18
19.010.0020-C | 133.1
19.010.0025-2 | 121.78
19.010.0025-C | 115.7
19.010.0040-2 | 165.62
19.010.0040-C | 159.55
19.010.9999-0 | 3007
19.010.9999-A | 2848
19.011.0002-2 | 41.62
19.011.0002-3 | 9.21
19.011.0002-4 | 5.17
19.011.0002-C | 41.62
19.011.0002-D | 9.21
19.011.0002-E | 5.17
19.011.0003-2 | 60.93
19.011.0003-3 | 13.42
19.011.0003-4 | 7.51
19.011.0003-C | 60.93
19.011.0003-D | 13.42
19.011.0003-E | 7.51
19.011.0004-2 | 67.13
19.011.0004-3 | 15.39
19.011.0004-4 | 8.9
19.011.0004-C | 67.13
19.011.0004-D | 15.39
19.011.0004-E | 8.9
19.011.0005-2 | 99.88
19.011.0005-3 | 23.16
19.011.0005-4 | 13.59
19.011.0005-C | 99.88
19.011.0005-D | 23.16
19.011.0005-E | 13.59
19.011.0006-2 | 4.59
19.011.0006-3 | 0.54
19.011.0006-4 | 0.09
19.011.0006-C | 4.59
19.011.0006-D | 0.54
19.011.0006-E | 0.09
19.011.0007-2 | 40.04
19.011.0007-3 | 5.91
19.011.0007-4 | 2
19.011.0007-C | 40.04
19.011.0007-D | 5.91
19.011.0007-E | 2
19.011.0009-2 | 83.62
19.011.0009-3 | 10.89
19.011.0009-4 | 2.66
19.011.0009-C | 83.62
19.011.0009-D | 10.89
19.011.0009-E | 2.66
19.011.0010-2 | 5.2
19.011.0010-3 | 0.69
19.011.0010-4 | 0.18
19.011.0010-C | 5.2
19.011.0010-D | 0.69
19.011.0010-E | 0.18
19.011.0011-2 | 30.12
19.011.0011-3 | 7.1
19.011.0011-4 | 4.3
19.011.0011-C | 30.12
19.011.0011-D | 7.1
19.011.0011-E | 4.3
19.011.0013-2 | 550.22
19.011.0013-3 | 297.04
19.011.0013-4 | 243.69
19.011.0013-C | 548.16
19.011.0013-D | 294.98
19.011.0013-E | 241.63
19.011.0014-2 | 1.97
19.011.0014-4 | 1.64
19.011.0014-C | 1.97
19.011.0014-E | 1.64
19.011.0015-2 | 5.61
19.011.0015-4 | 4.67
19.011.0015-C | 5.61
19.011.0015-E | 4.67
19.011.0016-2 | 0.2
19.011.0016-4 | 0.2
19.011.0016-C | 0.2
19.011.0016-E | 0.2
19.011.0017-2 | 0.66
19.011.0017-4 | 0.66
19.011.0017-C | 0.66
19.011.0017-E | 0.66
19.011.0018-2 | 1.76
19.011.0018-3 | 0.38
19.011.0018-4 | 0.2
19.011.0018-C | 1.76
19.011.0018-D | 0.38
19.011.0018-E | 0.2
19.011.0019-2 | 0.71
19.011.0019-4 | 0.48
19.011.0019-C | 0.71
19.011.0019-E | 0.48
19.011.0025-2 | 2.92
19.011.0025-4 | 0.3
19.011.0025-C | 2.92
19.011.0025-E | 0.3
19.011.0030-2 | 2.85
19.011.0030-4 | 0.26
19.011.0030-C | 2.85
19.011.0030-E | 0.26
19.011.0040-2 | 225.03
19.011.0040-3 | 136.83
19.011.0040-4 | 125.45
19.011.0040-C | 216.79
19.011.0040-D | 128.59
19.011.0040-E | 117.21
19.011.0045-2 | 7.92
19.011.0045-4 | 0.16
19.011.0045-C | 7.92
19.011.0045-E | 0.16
19.011.0050-2 | 64.12
19.011.0050-4 | 27.23
19.011.0050-C | 62.2
19.011.0050-E | 25.31
19.011.9999-0 | 3051
19.011.9999-A | 3036
20.002.9999-0 | 4618
20.002.9999-A | 4567
20.003.9999-0 | 3487
20.003.9999-A | 3373
20.004.0001-0 | 0.42
20.004.0001-A | 0.42
20.004.0002-0 | 0.35
20.004.0002-A | 0.34
20.004.0005-0 | 0.66
20.004.0005-A | 0.63
20.004.0006-0 | 3.25
20.004.0006-A | 3.12
20.004.0007-0 | 6.42
20.004.0007-A | 6.24
20.004.0010-0 | 3.13
20.004.0010-A | 3.04
20.004.0011-0 | 17.98
20.004.0011-A | 15.93
20.004.0012-0 | 7.23
20.004.0012-A | 6.71
20.004.0013-0 | 1.7
20.004.0013-A | 1.65
20.004.0015-0 | 32.66
20.004.0015-A | 29.04
20.004.0016-0 | 3.1
20.004.0016-A | 2.79
20.004.0017-0 | 168.37
20.004.0017-A | 156.07
20.004.0018-0 | 229.34
20.004.0018-A | 200.98
20.004.0019-0 | 5.66
20.004.0019-A | 5.42
20.004.0020-0 | 1.46
20.004.0020-A | 1.42
20.004.0021-0 | 270.4
20.004.0021-A | 269.18
20.004.0022-0 | 296.25
20.004.0022-A | 295.03
20.004.0023-0 | 176.54
20.004.0023-A | 175.79
20.004.0025-0 | 31.19
20.004.0025-A | 30.66
20.004.0027-0 | 76.66
20.004.0027-A | 72.26
20.004.0028-0 | 72.41
20.004.0028-A | 66.77
20.004.0030-0 | 0.37
20.004.0030-A | 0.36
20.004.0033-1 | 1.32
20.004.0033-B | 1.29
20.004.0034-0 | 0.9
20.004.0034-A | 0.87
20.004.0036-0 | 0.14
20.004.0036-A | 0.14
20.004.0038-0 | 0.13
20.004.0038-A | 0.13
20.004.0040-0 | 0.17
20.004.0040-A | 0.16
20.004.0045-0 | 2.91
20.004.0045-A | 2.78
20.004.0100-0 | 21.37
20.004.0100-A | 20.9
20.004.0102-0 | 1.82
20.004.0102-A | 1.78
20.004.0105-0 | 3.02
20.004.0105-A | 2.95
20.004.0122-0 | 9.14
20.004.0122-A | 8.82
20.004.0125-0 | 0.15
20.004.0125-A | 0.13
20.004.0127-0 | 78.6
20.004.0127-A | 75.65
20.004.0130-0 | 1.02
20.004.0130-A | 0.96
20.004.0131-0 | 0.42
20.004.0131-A | 0.41
20.004.0132-0 | 1.54
20.004.0132-A | 1.4
20.004.0135-0 | 0.21
20.004.0135-A | 0.2
20.004.0136-0 | 0.24
20.004.0136-A | 0.23
20.004.9999-0 | 3667
20.004.9999-A | 3503
20.005.0001-0 | 6.62
20.005.0001-A | 6.25
20.005.0002-1 | 7.35
20.005.0002-B | 6.94
20.005.0003-1 | 8.08
20.005.0003-B | 7.63
20.005.0004-0 | 8.01
20.005.0004-A | 7.57
20.005.0005-0 | 8.9
20.005.0005-A | 8.4
20.005.0006-0 | 9.78
20.005.0006-A | 9.23
20.005.0007-0 | 7.28
20.005.0007-A | 7.01
20.005.0008-0 | 8.59
20.005.0008-A | 8.26
20.005.0009-0 | 16
20.005.0009-A | 15.32
20.005.0010-0 | 12.39
20.005.0010-A | 11.82
20.005.9999-0 | 3515
20.005.9999-A | 3340
20.006.0001-0 | 5.1
20.006.0001-A | 4.83
20.006.0002-0 | 8.35
20.006.0002-A | 8.01
20.006.0003-0 | 5.48
20.006.0003-A | 5.2
20.006.0100-0 | 128.78
20.006.0100-A | 123.91
20.006.9999-0 | 3623
20.006.9999-A | 3457
20.007.0001-0 | 10.27
20.007.0001-A | 9.85
20.007.0002-0 | 6.93
20.007.0002-A | 6.58
20.007.9999-0 | 3471
20.007.9999-A | 3314
20.008.0001-0 | 7.23
20.008.0001-A | 6.87
20.008.0002-0 | 6.73
20.008.0002-A | 6.37
20.008.0003-0 | 4.5
20.008.0003-A | 4.25
20.008.0004-0 | 4.72
20.008.0004-A | 4.5
20.008.0010-0 | 7.23
20.008.0010-A | 6.87
20.008.0015-0 | 6.73
20.008.0015-A | 6.37
20.008.9999-0 | 3461
20.008.9999-A | 3285
20.009.0001-1 | 0.24
20.009.0001-B | 0.22
20.009.0002-1 | 0.15
20.009.0002-B | 0.15
20.009.0007-0 | 23.94
20.009.0007-A | 22.64
20.009.0008-0 | 46.86
20.009.0008-A | 44.28
20.009.0009-0 | 24.37
20.009.0009-A | 22.76
20.009.0010-0 | 22.48
20.009.0010-A | 21.51
20.009.0012-0 | 124.88
20.009.0012-A | 120.82
20.009.0014-0 | 50.35
20.009.0014-A | 47.53
20.009.0015-0 | 169.42
20.009.0015-A | 163.61
20.009.0017-0 | 0.41
20.009.0017-A | 0.39
20.009.0020-0 | 1.69
20.009.0020-A | 1.62
20.009.0021-0 | 2.76
20.009.0021-A | 2.64
20.009.0025-0 | 182.28
20.009.0025-A | 175.27
20.009.0028-0 | 131.51
20.009.0028-A | 126.51
20.009.0030-0 | 93.45
20.009.0030-A | 89.95
20.009.0033-0 | 75.69
20.009.0033-A | 72.89
20.009.0040-0 | 147.28
20.009.0040-A | 142.76
20.009.0042-0 | 105.2
20.009.0042-A | 101.97
20.009.0045-0 | 73.64
20.009.0045-A | 71.38
20.009.0048-0 | 58.91
20.009.0048-A | 57.1
20.009.0050-0 | 81.27
20.009.0050-A | 71.55
20.009.0060-0 | 35
20.009.0060-A | 32.51
20.009.0063-0 | 26.31
20.009.0063-A | 24.53
20.009.0065-0 | 19.81
20.009.0065-A | 18.56
20.009.0068-0 | 16.78
20.009.0068-A | 15.78
20.009.0080-0 | 131.51
20.009.0080-A | 126.51
20.009.0100-0 | 0.74
20.009.0100-A | 0.7
20.009.0105-0 | 1.39
20.009.0105-A | 1.32
20.009.0110-0 | 1.77
20.009.0110-A | 1.69
20.009.0115-0 | 2.26
20.009.0115-A | 2.15
20.009.9999-0 | 4554
20.009.9999-A | 4337
20.010.0001-0 | 28.35
20.010.0001-A | 25.88
20.010.0002-0 | 23.16
20.010.0002-A | 21.21
20.010.0003-0 | 359.5
20.010.0003-A | 320.87
20.010.0004-0 | 1.23
20.010.0004-A | 1.12
20.010.9999-0 | 3868
20.010.9999-A | 3509
20.011.0001-0 | 1.95
20.011.0001-A | 1.83
20.011.9999-0 | 3726
20.011.9999-A | 3499
20.012.0001-0 | 9.45
20.012.0001-A | 8.19
20.012.0002-0 | 0.81
20.012.0002-A | 0.7
20.012.0003-0 | 0.86
20.012.0003-A | 0.74
20.012.0004-0 | 216.09
20.012.0004-A | 187.25
20.012.0005-0 | 13.61
20.012.0005-A | 11.79
20.012.0006-0 | 10.95
20.012.0006-A | 9.49
20.012.0008-0 | 0.64
20.012.0008-A | 0.56
20.012.0009-0 | 11.77
20.012.0009-A | 10.2
20.012.0010-0 | 16.44
20.012.0010-A | 14.7
20.012.0011-0 | 53.55
20.012.0011-A | 46.63
20.012.0013-0 | 5.83
20.012.0013-A | 5.05
20.012.0015-0 | 8.1
20.012.0015-A | 7.02
20.012.0020-0 | 2.42
20.012.0020-A | 2.15
20.012.0025-0 | 6.48
20.012.0025-A | 5.61
20.012.0030-0 | 8.1
20.012.0030-A | 7.02
20.012.0035-0 | 12.96
20.012.0035-A | 11.23
20.012.0036-0 | 9.72
20.012.0036-A | 8.42
20.012.0050-0 | 3.24
20.012.0050-A | 2.8
20.012.9999-0 | 5683
20.012.9999-A | 4942
20.013.0005-0 | 2.92
20.013.0005-A | 2.77
20.013.9999-0 | 4436
20.013.9999-A | 4210
20.015.0010-0 | 17.34
20.015.0010-A | 16.49
20.015.0015-0 | 368.4
20.015.0015-A | 343.52
20.015.9999-0 | 1047
20.015.9999-A | 986
20.016.0003-0 | 4.31
20.016.0003-A | 4.07
20.016.0004-0 | 9.9
20.016.0004-A | 9.02
20.016.0005-0 | 5.4
20.016.0005-A | 4.68
20.016.9999-0 | 7201
20.016.9999-A | 6529
20.020.0001-0 | 21.1
20.020.0001-A | 19.45
20.020.0002-0 | 21.8
20.020.0002-A | 20.27
20.020.0003-0 | 26.44
20.020.0003-A | 24.58
20.020.0007-0 | 29.63
20.020.0007-A | 26.98
20.020.0008-0 | 41.81
20.020.0008-A | 37.9
20.020.0009-0 | 15.66
20.020.0009-A | 13.57
20.020.0010-0 | 49.29
20.020.0010-A | 43.51
20.020.9999-0 | 4464
20.020.9999-A | 4045
20.023.0001-0 | 52.35
20.023.0001-A | 49.47
20.023.0002-0 | 62.44
20.023.0002-A | 58.94
20.023.0003-0 | 77.08
20.023.0003-A | 72.64
20.023.0004-0 | 160.23
20.023.0004-A | 148.18
20.023.0005-0 | 166.95
20.023.0005-A | 154.64
20.023.0006-0 | 40.12
20.023.0006-A | 37.08
20.023.0007-0 | 99.68
20.023.0007-A | 92.21
20.023.0050-0 | 36.64
20.023.0050-A | 34.51
20.023.9999-0 | 3609
20.023.9999-A | 3371
20.024.0001-0 | 276
20.024.0001-A | 255.54
20.024.0005-0 | 199.23
20.024.0005-A | 184.54
20.024.0006-0 | 206.35
20.024.0006-A | 191.31
20.024.0007-0 | 213.46
20.024.0007-A | 198.09
20.024.0008-0 | 263.88
20.024.0008-A | 244.77
20.024.9999-0 | 4188
20.024.9999-A | 3880
20.025.0001-0 | 380.33
20.025.0001-A | 350.72
20.025.9999-0 | 3753
20.025.9999-A | 3460
20.026.0001-0 | 170.17
20.026.0001-A | 157.71
20.026.0002-0 | 223.4
20.026.0002-A | 206.79
20.026.0003-0 | 277.04
20.026.0003-A | 255.99
20.026.0007-0 | 253.33
20.026.0007-A | 235.7
20.026.0008-0 | 337.41
20.026.0008-A | 314.29
20.026.0009-0 | 415.35
20.026.0009-A | 386.9
20.026.0013-0 | 348.33
20.026.0013-A | 323.48
20.026.0014-0 | 428.2
20.026.0014-A | 397.21
20.026.0015-0 | 550.36
20.026.0015-A | 510.92
20.026.9999-0 | 4094
20.026.9999-A | 3798
20.027.0001-0 | 313.94
20.027.0001-A | 289.48
20.027.0002-0 | 461.9
20.027.0002-A | 425.81
20.027.0003-0 | 525.16
20.027.0003-A | 482.1
20.027.0004-0 | 449.84
20.027.0004-A | 416.55
20.027.0005-0 | 558.39
20.027.0005-A | 515.82
20.027.0006-0 | 650.06
20.027.0006-A | 599.82
20.027.9999-0 | 4185
20.027.9999-A | 3858
20.028.0001-0 | 3166.66
20.028.0001-A | 2883.05
20.028.0002-0 | 3457.53
20.028.0002-A | 3144.7
20.028.0003-0 | 3867.86
20.028.0003-A | 3509.87
20.028.0004-0 | 4314.3
20.028.0004-A | 3906.32
20.028.0005-0 | 4793.64
20.028.0005-A | 4331.29
20.028.0006-0 | 5268.58
20.028.0006-A | 4752.5
20.028.0008-0 | 845.04
20.028.0008-A | 764.85
20.028.0010-0 | 557.91
20.028.0010-A | 508.37
20.028.0014-0 | 1016.09
20.028.0014-A | 943.35
20.028.0015-0 | 1088.67
20.028.0015-A | 1011.57
20.028.0016-0 | 1172.59
20.028.0016-A | 1089.47
20.028.0020-0 | 102.96
20.028.0020-A | 94.68
20.028.9999-0 | 4452
20.028.9999-A | 4063
20.029.0001-0 | 370.72
20.029.0001-A | 335.61
20.029.9999-0 | 4730
20.029.9999-A | 4281
20.030.0001-0 | 120.01
20.030.0001-A | 112.94
20.030.0002-0 | 132.47
20.030.0002-A | 124.72
20.030.0003-0 | 150.15
20.030.0003-A | 141.73
20.030.9999-0 | 4688
20.030.9999-A | 4411
20.031.0001-0 | 102.16
20.031.0001-A | 95.09
20.031.0002-0 | 109.91
20.031.0002-A | 102.16
20.031.0003-0 | 116.99
20.031.0003-A | 108.57
20.031.9999-0 | 4973
20.031.9999-A | 4616
20.032.0001-0 | 108.52
20.032.0001-A | 101.64
20.032.0002-0 | 136.24
20.032.0002-A | 127.42
20.032.0003-0 | 167.03
20.032.0003-A | 156.48
20.032.9999-0 | 3679
20.032.9999-A | 3444
20.033.0001-0 | 90.67
20.033.0001-A | 83.79
20.033.0002-0 | 113.68
20.033.0002-A | 104.86
20.033.0003-0 | 133.87
20.033.0003-A | 123.32
20.033.9999-0 | 3632
20.033.9999-A | 3351
20.034.0001-0 | 160.48
20.034.0001-A | 153.21
20.034.0002-0 | 175.08
20.034.0002-A | 167
20.034.0003-0 | 196.27
20.034.0003-A | 187.44
20.034.9999-0 | 2833
20.034.9999-A | 2700
20.035.0001-0 | 142.63
20.035.0001-A | 135.36
20.035.0002-0 | 152.52
20.035.0002-A | 144.44
20.035.0003-0 | 163.11
20.035.0003-A | 154.28
20.035.9999-0 | 2701
20.035.9999-A | 2554
20.036.0001-0 | 129.38
20.036.0001-A | 122.41
20.036.0002-0 | 159.55
20.036.0002-A | 150.58
20.036.0003-0 | 192.61
20.036.0003-A | 181.85
20.036.9999-0 | 2842
20.036.9999-A | 2684
20.037.0001-0 | 111.7
20.037.0001-A | 104.73
20.037.0002-0 | 136.69
20.037.0002-A | 127.77
20.037.0003-0 | 159.45
20.037.0003-A | 148.69
20.037.9999-0 | 2686
20.037.9999-A | 2510
20.038.0010-0 | 64.51
20.038.0010-A | 62.59
20.038.0015-0 | 37.63
20.038.0015-A | 35.98
20.038.9999-0 | 1037
20.038.9999-A | 999
20.040.0002-0 | 12.12
20.040.0002-A | 11.66
20.040.0003-0 | 17.81
20.040.0003-A | 17.13
20.040.0005-0 | 14.54
20.040.0005-A | 13.98
20.040.0008-0 | 24.24
20.040.0008-A | 23.31
20.040.9999-0 | 3053
20.040.9999-A | 2940
20.041.0002-0 | 139.11
20.041.0002-A | 139.11
20.041.0003-0 | 269.11
20.041.0003-A | 269.11
20.041.0005-0 | 232.04
20.041.0005-A | 232.04
20.041.0008-0 | 288.06
20.041.0008-A | 288.06
20.041.9999-0 | 2826
20.041.9999-A | 2826
20.067.0038-0 | 3691.77
20.067.0038-A | 3421.23
20.067.0039-0 | 6998.7
20.067.0039-A | 6515.43
20.067.0040-0 | 10796.94
20.067.0040-A | 10054.99
20.067.0041-0 | 4808.43
20.067.0041-A | 4457.87
20.067.0042-0 | 9213.87
20.067.0042-A | 8574.99
20.067.0043-0 | 13930.98
20.067.0043-A | 12976.87
20.067.0044-0 | 6785.84
20.067.0044-A | 6313.25
20.067.0045-0 | 10623.93
20.067.0045-A | 9868.58
20.067.0046-0 | 19530.33
20.067.0046-A | 18235.51
20.067.0047-0 | 8710.04
20.067.0047-A | 8105.83
20.067.0048-0 | 11998.31
20.067.0048-A | 11127.83
20.067.0049-0 | 23575.7
20.067.0049-A | 22025.62
20.067.0050-0 | 2578.38
20.067.0050-A | 2388.5
20.067.0051-0 | 6174.54
20.067.0051-A | 5743.63
20.067.0052-0 | 9972.04
20.067.0052-A | 9307.07
20.067.0053-0 | 3797.96
20.067.0053-A | 3525.7
20.067.0054-0 | 7849.31
20.067.0054-A | 7299.51
20.067.0055-0 | 12004.6
20.067.0055-A | 11225.77
20.067.0056-0 | 4843.69
20.067.0056-A | 4503.86
20.067.0057-0 | 9591.78
20.067.0057-A | 8920.14
20.067.0058-0 | 15266.17
20.067.0058-A | 14256.96
20.067.0070-0 | 295.43
20.067.0070-A | 269.97
20.067.0072-0 | 494.94
20.067.0072-A | 453.45
20.067.0074-0 | 754.73
20.067.0074-A | 692.89
20.067.0076-0 | 1080.01
20.067.0076-A | 993.23
20.067.0078-0 | 1474.82
20.067.0078-A | 1358.31
20.067.0080-0 | 2446.62
20.067.0080-A | 2266.02
20.067.0082-0 | 2969.81
20.067.0082-A | 2735.41
20.067.0084-0 | 423.66
20.067.0084-A | 387.81
20.067.0086-0 | 712.54
20.067.0086-A | 653.75
20.067.0088-0 | 1086.47
20.067.0088-A | 998.59
20.067.0090-0 | 1550.93
20.067.0090-A | 1427.57
20.067.0092-0 | 2111.7
20.067.0092-A | 1946.16
20.067.0094-0 | 2759.44
20.067.0094-A | 2544.83
20.067.0096-0 | 3628.33
20.067.0096-A | 3349.21
20.067.0098-0 | 551.6
20.067.0098-A | 505.38
20.067.0100-0 | 929.86
20.067.0100-A | 853.77
20.067.0102-0 | 1417.92
20.067.0102-A | 1304.02
20.067.0104-0 | 2022.14
20.067.0104-A | 1862.18
20.067.0106-0 | 2748.57
20.067.0106-A | 2534.02
20.067.0108-0 | 3733.42
20.067.0108-A | 3443.81
20.067.0110-0 | 4913.95
20.067.0110-A | 4534.16
20.067.9999-0 | 4232
20.067.9999-A | 3914
20.070.0001-0 | 156.6
20.070.0001-A | 147.51
20.070.0002-0 | 199.34
20.070.0002-A | 188.58
20.070.0003-0 | 355.01
20.070.0003-A | 338.58
20.070.0004-0 | 490.52
20.070.0004-A | 469.42
20.070.0008-0 | 270.51
20.070.0008-A | 254.8
20.070.0009-0 | 325.6
20.070.0009-A | 307.82
20.070.0010-0 | 493.76
20.070.0010-A | 469.84
20.070.0011-0 | 639.57
20.070.0011-A | 610.7
20.070.0015-0 | 392.49
20.070.0015-A | 369.79
20.070.0016-0 | 457.08
20.070.0016-A | 431.94
20.070.0017-0 | 644.21
20.070.0017-A | 612.3
20.070.0018-0 | 801.82
20.070.0018-A | 764.63
20.070.0022-0 | 250.39
20.070.0022-A | 236.26
20.070.0023-0 | 307.21
20.070.0023-A | 290.94
20.070.0024-0 | 477.35
20.070.0024-A | 454.95
20.070.0025-0 | 626.43
20.070.0025-A | 598.99
20.070.0029-0 | 445.21
20.070.0029-A | 420.31
20.070.0030-0 | 514.28
20.070.0030-A | 486.78
20.070.0031-0 | 707.74
20.070.0031-A | 673.36
20.070.0032-0 | 872.67
20.070.0032-A | 832.81
20.070.0036-0 | 656.91
20.070.0036-A | 620.46
20.070.0037-0 | 739.98
20.070.0037-A | 700.39
20.070.0038-0 | 960.15
20.070.0038-A | 912.83
20.070.0039-0 | 1143.44
20.070.0039-A | 1090.14
20.070.9999-0 | 3739
20.070.9999-A | 3548
20.071.9999-0 | 3639
20.071.9999-A | 3453
20.080.9999-0 | 3963
20.080.9999-A | 3711
20.085.0100-0 | 3286.95
20.085.0100-A | 3286.95
20.085.0105-0 | 3473.1
20.085.0105-A | 3473.1
20.085.0110-0 | 4176.36
20.085.0110-A | 4176.36
20.085.0115-0 | 4412.88
20.085.0115-A | 4412.88
20.085.0120-0 | 4872.42
20.085.0120-A | 4872.42
20.085.0125-0 | 5148.36
20.085.0125-A | 5148.36
20.085.0130-0 | 5555.59
20.085.0130-A | 5555.59
20.085.0135-0 | 5870.22
20.085.0135-A | 5870.22
20.085.0140-0 | 6522.34
20.085.0140-A | 6522.34
20.085.0145-0 | 6891.72
20.085.0145-A | 6891.72
20.085.0150-0 | 8048.68
20.085.0150-A | 8048.68
20.085.0155-0 | 8553.34
20.085.0155-A | 8553.34
20.085.0160-0 | 11791.78
20.085.0160-A | 11791.78
20.085.0165-0 | 11961.95
20.085.0165-A | 11961.95
20.085.0170-0 | 479.22
20.085.0170-A | 479.22
20.085.0175-0 | 508.2
20.085.0175-A | 508.2
20.085.0180-0 | 616.14
20.085.0180-A | 616.14
20.085.0185-0 | 653.4
20.085.0185-A | 653.4
20.085.0190-0 | 764.47
20.085.0190-A | 764.47
20.085.0195-0 | 810.7
20.085.0195-A | 810.7
20.085.0200-0 | 889.98
20.085.0200-A | 889.98
20.085.0205-0 | 943.8
20.085.0205-A | 943.8
20.085.0210-0 | 1095.36
20.085.0210-A | 1095.36
20.085.0215-0 | 1161.6
20.085.0215-A | 1161.6
20.085.0220-0 | 1334.97
20.085.0220-A | 1334.97
20.085.0225-0 | 1415.7
20.085.0225-A | 1415.7
20.085.0230-0 | 1471.89
20.085.0230-A | 1471.89
20.085.0235-0 | 1560.9
20.085.0235-A | 1560.9
20.085.0240-0 | 1992.87
20.085.0240-A | 1992.87
20.085.0245-0 | 2022.15
20.085.0245-A | 2022.15
20.085.0250-0 | 2167.11
20.085.0250-A | 2167.11
20.085.0255-0 | 2198.95
20.085.0255-A | 2198.95
20.085.0260-0 | 2856.88
20.085.0260-A | 2856.88
20.085.0265-0 | 3015
20.085.0265-A | 3015
20.085.0270-0 | 3112.72
20.085.0270-A | 3112.72
20.085.0275-0 | 3285
20.085.0275-A | 3285
20.085.0280-0 | 4043.96
20.085.0280-A | 4043.96
20.085.0285-0 | 4063.34
20.085.0285-A | 4063.34
20.085.0290-0 | 4544.76
20.085.0290-A | 4544.76
20.085.0295-0 | 4566.54
20.085.0295-A | 4566.54
20.085.0300-0 | 5058.08
20.085.0300-A | 5058.08
20.085.0305-0 | 5082.32
20.085.0305-A | 5082.32
20.085.0310-0 | 5558.88
20.085.0310-A | 5558.88
20.085.0315-0 | 5585.52
20.085.0315-A | 5585.52
20.085.0320-0 | 6072.2
20.085.0320-A | 6072.2
20.085.0325-0 | 6101.3
20.085.0325-A | 6101.3
20.085.0330-0 | 754.11
20.085.0330-A | 754.11
20.085.0335-0 | 728.28
20.085.0335-A | 728.28
20.085.0340-0 | 945.63
20.085.0340-A | 945.63
20.085.0345-0 | 913.24
20.085.0345-A | 913.24
20.085.0350-0 | 1125.18
20.085.0350-A | 1125.18
20.085.0355-0 | 1086.64
20.085.0355-A | 1086.64
20.085.0360-0 | 1352.61
20.085.0360-A | 1352.61
20.085.0365-0 | 1306.28
20.085.0365-A | 1306.28
20.085.0370-0 | 1508.22
20.085.0370-A | 1508.22
20.085.0375-0 | 1456.56
20.085.0375-A | 1456.56
20.085.0380-0 | 1580.04
20.085.0380-A | 1580.04
20.085.0385-0 | 1525.92
20.085.0385-A | 1525.92
20.085.0390-0 | 1891.26
20.085.0390-A | 1891.26
20.085.0395-0 | 1826.48
20.085.0395-A | 1826.48
20.085.0400-0 | 2539.68
20.085.0400-A | 2539.68
20.085.0405-0 | 2683.98
20.085.0405-A | 2683.98
20.085.0410-0 | 4782.19
20.085.0410-A | 4782.19
20.085.0415-0 | 5053.02
20.085.0415-A | 5053.02
20.085.0420-0 | 6406.6
20.085.0420-A | 6406.6
20.085.0425-0 | 6808.3
20.085.0425-A | 6808.3
20.085.0430-0 | 7215.2
20.085.0430-A | 7215.2
20.085.0435-0 | 7667.6
20.085.0435-A | 7667.6
20.085.0440-0 | 8558.72
20.085.0440-A | 8558.72
20.085.0445-0 | 9095.36
20.085.0445-A | 9095.36
20.085.0450-0 | 5170.8
20.085.0450-A | 5170.8
20.085.0455-0 | 5490.72
20.085.0455-A | 5490.72
20.085.0460-0 | 6074.3
20.085.0460-A | 6074.3
20.085.0465-0 | 6450.12
20.085.0465-A | 6450.12
20.085.0470-0 | 5838
20.085.0470-A | 5838
20.085.0475-0 | 6199.2
20.085.0475-A | 6199.2
20.085.0480-0 | 8201
20.085.0480-A | 8201
20.085.0485-0 | 8708.4
20.085.0485-A | 8708.4
20.085.0490-0 | 6394
20.085.0490-A | 6394
20.085.0495-0 | 6789.6
20.085.0495-A | 6789.6
20.085.0500-0 | 8729.2
20.085.0500-A | 8729.2
20.085.0505-0 | 9269.28
20.085.0505-A | 9269.28
20.085.0510-0 | 7186.3
20.085.0510-A | 7186.3
20.085.0515-0 | 7630.92
20.085.0515-A | 7630.92
20.085.0520-0 | 9688.3
20.085.0520-A | 9688.3
20.085.0525-0 | 10287.72
20.085.0525-A | 10287.72
20.085.0530-0 | 9717.85
20.085.0530-A | 9717.85
20.085.0535-0 | 10515.97
20.085.0535-A | 10515.97
20.085.0540-0 | 14530.75
20.085.0540-A | 14530.75
20.085.0545-0 | 15724.15
20.085.0545-A | 15724.15
20.085.0550-0 | 14091
20.085.0550-A | 14091
20.085.0555-0 | 15279
20.085.0555-A | 15279
20.085.0560-0 | 20009.22
20.085.0560-A | 20009.22
20.085.0565-0 | 21696.18
20.085.0565-A | 21696.18
20.085.0570-0 | 21251.79
20.085.0570-A | 21251.79
20.085.0575-0 | 23043.51
20.085.0575-A | 23043.51
20.085.0580-0 | 16576.14
20.085.0580-A | 16576.14
20.085.0585-0 | 17973.66
20.085.0585-A | 17973.66
20.085.0590-0 | 1542.08
20.085.0590-A | 1542.08
20.085.0595-0 | 1539.64
20.085.0595-A | 1539.64
20.085.0600-0 | 2047.68
20.085.0600-A | 2047.68
20.085.0605-0 | 2044.44
20.085.0605-A | 2044.44
20.085.0610-0 | 2565.92
20.085.0610-A | 2565.92
20.085.0615-0 | 2561.86
20.085.0615-A | 2561.86
20.085.0620-0 | 3084.16
20.085.0620-A | 3084.16
20.085.0625-0 | 3079.28
20.085.0625-A | 3079.28
20.085.0630-0 | 3589.76
20.085.0630-A | 3589.76
20.085.0635-0 | 3584.08
20.085.0635-A | 3584.08
20.085.0640-0 | 4108
20.085.0640-A | 4108
20.085.0645-0 | 4101.5
20.085.0645-A | 4101.5
20.085.0650-0 | 4613.6
20.085.0650-A | 4613.6
20.085.0655-0 | 4606.3
20.085.0655-A | 4606.3
20.085.0660-0 | 6125
20.085.0660-A | 6125
20.085.0665-0 | 6290
20.085.0665-A | 6290
20.085.0670-0 | 8833.5
20.085.0670-A | 8833.5
20.085.0675-0 | 9188.35
20.085.0675-A | 9188.35
20.085.0680-0 | 12242.24
20.085.0680-A | 12242.24
20.085.0685-0 | 12788.96
20.085.0685-A | 12788.96
20.085.9999-0 | 2245
20.085.9999-A | 2245
20.086.0100-0 | 61.14
20.086.0100-A | 54.89
20.086.0110-0 | 176.56
20.086.0110-A | 157.62
20.086.0120-0 | 87.8
20.086.0120-A | 81.03
20.086.0130-0 | 371.22
20.086.0130-A | 340.75
20.086.0140-0 | 424.25
20.086.0140-A | 389.42
20.086.0150-0 | 494.96
20.086.0150-A | 454.33
20.086.0160-0 | 593.95
20.086.0160-A | 545.2
20.086.0170-0 | 17.73
20.086.0170-A | 15.91
20.086.0180-0 | 23.64
20.086.0180-A | 21.22
20.086.0190-0 | 29.55
20.086.0190-A | 26.53
20.086.0200-0 | 35.46
20.086.0200-A | 31.83
20.086.0210-0 | 44.32
20.086.0210-A | 39.79
20.086.0220-0 | 52.14
20.086.0220-A | 46.82
20.086.0230-0 | 55.4
20.086.0230-A | 49.74
20.086.0240-0 | 61.14
20.086.0240-A | 54.89
20.086.0250-0 | 78.47
20.086.0250-A | 70.05
20.086.0260-0 | 84.75
20.086.0260-A | 75.66
20.086.0270-0 | 92.04
20.086.0270-A | 82.17
20.086.0280-0 | 192.61
20.086.0280-A | 171.95
20.086.0290-0 | 235.42
20.086.0290-A | 210.16
20.086.0300-0 | 235.42
20.086.0300-A | 210.16
20.086.0310-0 | 371.22
20.086.0310-A | 340.75
20.086.0320-0 | 424.25
20.086.0320-A | 389.42
20.086.0330-0 | 29.55
20.086.0330-A | 26.53
20.086.0340-0 | 35.46
20.086.0340-A | 31.83
20.086.0350-0 | 41.23
20.086.0350-A | 37.02
20.086.0360-0 | 52.14
20.086.0360-A | 46.82
20.086.0370-0 | 59.1
20.086.0370-A | 53.06
20.086.0380-0 | 63.32
20.086.0380-A | 56.85
20.086.0390-0 | 68.19
20.086.0390-A | 61.22
20.086.0400-0 | 211.88
20.086.0400-A | 189.15
20.086.0410-0 | 302.68
20.086.0410-A | 270.21
20.086.0420-0 | 424.25
20.086.0420-A | 389.42
20.086.0430-0 | 494.96
20.086.0430-A | 454.33
20.086.0440-0 | 593.95
20.086.0440-A | 545.2
20.086.0450-0 | 674.94
20.086.0450-A | 619.54
20.086.0460-0 | 873.46
20.086.0460-A | 801.76
20.086.0470-0 | 674.94
20.086.0470-A | 619.54
20.086.0480-0 | 873.46
20.086.0480-A | 801.76
20.086.0490-0 | 781.52
20.086.0490-A | 717.37
20.086.0500-0 | 957.99
20.086.0500-A | 879.35
20.086.0510-0 | 781.52
20.086.0510-A | 717.37
20.086.0520-0 | 1060.63
20.086.0520-A | 973.57
20.086.0530-0 | 873.46
20.086.0530-A | 801.76
20.086.0540-0 | 1349.9
20.086.0540-A | 1239.09
20.086.0550-0 | 1060.63
20.086.0550-A | 973.57
20.086.0560-0 | 1649.87
20.086.0560-A | 1514.44
20.086.0570-0 | 1237.4
20.086.0570-A | 1135.83
20.086.0580-0 | 1856.11
20.086.0580-A | 1703.75
20.086.0590-0 | 1579.99
20.086.0590-A | 1416.76
20.086.0600-0 | 1228.88
20.086.0600-A | 1101.93
20.086.0610-0 | 961.73
20.086.0610-A | 862.38
20.086.0620-0 | 1228.88
20.086.0620-A | 1101.93
20.086.0630-0 | 1228.88
20.086.0630-A | 1101.93
20.086.0640-0 | 1579.99
20.086.0640-A | 1416.76
20.086.0650-0 | 2457.77
20.086.0650-A | 2203.86
20.086.0660-0 | 2457.77
20.086.0660-A | 2203.86
20.086.0670-0 | 5328.37
20.086.0670-A | 4777.81
20.086.0680-0 | 5529.99
20.086.0680-A | 4958.69
20.086.9999-0 | 5466
20.086.9999-A | 4958
20.090.0001-1 | 37.05
20.090.0001-B | 35.94
20.090.0005-1 | 14.22
20.090.0005-B | 13.13
20.090.0006-0 | 38.35
20.090.0006-A | 36.72
20.090.9999-0 | 3457
20.090.9999-A | 3285
20.091.0001-1 | 4.38
20.091.0001-B | 4.21
20.091.9999-0 | 3627
20.091.9999-A | 3487
20.092.0001-0 | 50.44
20.092.0001-A | 50.44
20.092.9999-0 | 4498
20.092.9999-A | 4498
20.093.0001-0 | 0.36
20.093.0001-A | 0.36
20.093.9999-0 | 1997
20.093.9999-A | 1997
20.096.0001-0 | 86.97
20.096.0001-A | 86.97
20.096.9999-0 | 3699
20.096.9999-A | 3699
20.097.0001-0 | 76.7
20.097.0001-A | 76.7
20.097.0002-0 | 74.94
20.097.0002-A | 74.94
20.097.0003-0 | 77.23
20.097.0003-A | 77.23
20.097.0004-0 | 53.54
20.097.0004-A | 53.54
20.097.0005-0 | 54.39
20.097.0005-A | 54.39
20.097.0010-0 | 75.82
20.097.0010-A | 75.82
20.097.0011-0 | 83.79
20.097.0011-A | 83.79
20.097.9999-0 | 4015
20.097.9999-A | 4015
20.098.0001-0 | 74.23
20.098.0001-A | 74.23
20.098.9999-0 | 3635
20.098.9999-A | 3635
20.099.0001-0 | 43.07
20.099.0001-A | 43.07
20.099.9999-0 | 6555
20.099.9999-A | 6555
20.100.0001-0 | 2.39
20.100.0001-A | 2.39
20.100.0005-0 | 406.38
20.100.0005-A | 402.21
20.100.0010-0 | 236.95
20.100.0010-A | 232.78
20.100.0011-0 | 269.41
20.100.0011-A | 269.41
20.100.0012-0 | 400.59
20.100.0012-A | 396.42
20.100.0013-0 | 284.78
20.100.0013-A | 284.78
20.100.0015-0 | 1.07
20.100.0015-A | 1.07
20.100.0016-0 | 2.76
20.100.0016-A | 2.76
20.100.0030-0 | 353.5
20.100.0030-A | 353.5
20.100.0050-0 | 196.6
20.100.0050-A | 196.6
20.100.0060-0 | 2.21
20.100.0060-A | 2.21
20.100.0070-0 | 0.63
20.100.0070-A | 0.63
20.100.0075-0 | 267.94
20.100.0075-A | 266.69
20.100.0080-0 | 2.02
20.100.0080-A | 2.02
20.100.0090-0 | 5.57
20.100.0090-A | 5.57
20.100.0095-0 | 7.38
20.100.0095-A | 7.38
20.100.9999-0 | 2209
20.100.9999-A | 2209
20.101.0011-0 | 1277
20.101.0011-A | 1277
20.101.0013-0 | 1142.1
20.101.0013-A | 1142.1
20.101.9999-0 | 7747
20.101.9999-A | 7747
20.102.0003-0 | 974.1
20.102.0003-A | 974.1
20.102.0004-0 | 1075.8
20.102.0004-A | 1075.8
20.102.0005-0 | 2172.8
20.102.0005-A | 2172.8
20.102.0006-0 | 2219.3
20.102.0006-A | 2219.3
20.102.0007-0 | 1145.3
20.102.0007-A | 1145.3
20.102.0008-0 | 1344.7
20.102.0008-A | 1344.7
20.102.9999-0 | 12791
20.102.9999-A | 12791
20.103.0001-0 | 36060
20.103.0001-A | 36060
20.103.9999-0 | 6008
20.103.9999-A | 6008
20.104.0001-0 | 42.33
20.104.0001-A | 42.33
20.104.0005-0 | 26.42
20.104.0005-A | 26.42
20.104.9999-0 | 6731
20.104.9999-A | 6731
20.105.0001-0 | 3.38
20.105.0001-A | 2.94
20.105.0004-0 | 634.75
20.105.0004-A | 634.75
20.105.0005-0 | 0.36
20.105.0005-A | 0.31
20.105.9999-0 | 5916
20.105.9999-A | 5390
20.106.0001-0 | 5.04
20.106.0001-A | 4.46
20.106.9999-0 | 4391
20.106.9999-A | 3889
20.107.0001-0 | 53.44
20.107.0001-A | 46.36
20.107.9999-0 | 5627
20.107.9999-A | 4882
20.110.9999-0 | 3856
20.110.9999-A | 3728
20.111.0001-0 | 65.73
20.111.0001-A | 65.73
20.111.0006-0 | 62.69
20.111.0006-A | 62.69
20.111.0007-0 | 49.05
20.111.0007-A | 49.05
20.111.0008-0 | 28.12
20.111.0008-A | 28.12
20.111.0009-0 | 52.32
20.111.0009-A | 52.32
20.111.0010-0 | 10.41
20.111.0010-A | 10.41
20.111.9999-0 | 4761
20.111.9999-A | 4761
20.112.0010-0 | 56.65
20.112.0010-A | 56.65
20.112.0011-0 | 54.59
20.112.0011-A | 54.59
20.112.0013-0 | 43.26
20.112.0013-A | 43.26
20.112.0014-0 | 56.65
20.112.0014-A | 56.65
20.112.0015-0 | 10.3
20.112.0015-A | 10.3
20.112.9999-0 | 10473
20.112.9999-A | 10473
20.113.0010-0 | 76.87
20.113.0010-A | 76.87
20.113.0011-0 | 73.9
20.113.0011-A | 73.9
20.113.0012-0 | 49.59
20.113.0012-A | 49.59
20.113.0013-0 | 38.19
20.113.0013-A | 38.19
20.113.0014-0 | 66.72
20.113.0014-A | 66.72
20.113.0015-0 | 17.31
20.113.0015-A | 17.31
20.113.9999-0 | 10486
20.113.9999-A | 10486
20.114.0010-0 | 74.16
20.114.0010-A | 74.16
20.114.0011-0 | 72.1
20.114.0011-A | 72.1
20.114.0012-0 | 57.68
20.114.0012-A | 57.68
20.114.0013-0 | 41.2
20.114.0013-A | 41.2
20.114.0014-0 | 72.1
20.114.0014-A | 72.1
20.114.0015-0 | 25.75
20.114.0015-A | 25.75
20.114.9999-0 | 4116
20.114.9999-A | 4116
20.115.0010-0 | 77.25
20.115.0010-A | 77.25
20.115.0011-0 | 67.08
20.115.0011-A | 67.08
20.115.0012-0 | 61.8
20.115.0012-A | 61.8
20.115.0013-0 | 20.6
20.115.0013-A | 20.6
20.115.0014-0 | 66.95
20.115.0014-A | 66.95
20.115.0015-0 | 47.68
20.115.0015-A | 47.68
20.115.9999-0 | 5703
20.115.9999-A | 5703
20.116.0005-0 | 63.58
20.116.0005-A | 63.58
20.116.0006-0 | 64.61
20.116.0006-A | 64.61
20.116.0007-0 | 64
20.116.0007-A | 64
20.116.0008-0 | 74.63
20.116.0008-A | 74.63
20.116.0012-0 | 43.71
20.116.0012-A | 43.71
20.116.0013-0 | 62.09
20.116.0013-A | 62.09
20.116.0014-0 | 31.45
20.116.0014-A | 31.45
20.116.0020-0 | 43.07
20.116.0020-A | 43.07
20.116.9999-0 | 996
20.116.9999-A | 996
20.125.9999-0 | 2578
20.125.9999-A | 2534
20.170.0001-0 | 115.96
20.170.0001-A | 105.2
20.170.0002-0 | 4837.6
20.170.0002-A | 4558.93
20.170.0005-0 | 1348.46
20.170.0005-A | 1283.42
20.170.0015-0 | 3297.03
20.170.0015-A | 3098.16
20.170.9999-0 | 4039
20.170.9999-A | 3778
20.175.0002-1 | 310.73
20.175.0002-B | 289
20.175.0003-0 | 401.36
20.175.0003-A | 374.26
20.175.0004-0 | 348.3
20.175.0004-A | 324.33
20.175.0005-0 | 961.95
20.175.0005-A | 903.67
20.175.0006-0 | 1023.24
20.175.0006-A | 957.98
20.175.0007-0 | 918.95
20.175.0007-A | 862.66
20.175.0010-1 | 104.12
20.175.0010-B | 96.38
20.175.0015-0 | 363.84
20.175.0015-A | 332.46
20.175.9999-0 | 4269
20.175.9999-A | 3971
20.176.0010-0 | 107.67
20.176.0010-A | 99.38
20.176.9999-0 | 1083
20.176.9999-A | 999
20.180.0001-0 | 320.68
20.180.0001-A | 295.74
20.180.0002-0 | 174.92
20.180.0002-A | 166.65
20.180.9999-0 | 3390
20.180.9999-A | 3177
20.181.0001-0 | 44.04
20.181.0001-A | 41.55
20.181.0005-1 | 4947.34
20.181.0005-B | 4549.03
20.181.0006-1 | 6299.42
20.181.0006-B | 5796.13
20.181.9999-0 | 4530
20.181.9999-A | 4204
20.183.0001-1 | 15.98
20.183.0001-B | 14.9
20.183.9999-0 | 4192
20.183.9999-A | 3909
20.198.0001-0 | 871.79
20.198.0001-A | 833.02
20.198.9999-0 | 5064
20.198.9999-A | 4839
20.200.9999-0 | 4262
20.200.9999-A | 3903
21.001.0010-0 | 211.41
21.001.0010-A | 186.48
21.001.0015-0 | 230.03
21.001.0015-A | 202.61
21.001.0020-0 | 265.8
21.001.0020-A | 235.89
21.001.0021-0 | 325.18
21.001.0021-A | 287.79
21.001.0025-0 | 432.06
21.001.0025-A | 382.21
21.001.0060-0 | 100.63
21.001.0060-A | 88.17
21.001.0062-0 | 203.11
21.001.0062-A | 178.19
21.001.0065-0 | 406.87
21.001.0065-A | 357.01
21.001.0070-0 | 203.11
21.001.0070-A | 178.19
21.001.0075-0 | 240.36
21.001.0075-A | 210.45
21.001.0080-0 | 203.11
21.001.0080-A | 178.19
21.001.0090-0 | 240.36
21.001.0090-A | 210.45
21.001.0095-0 | 164.85
21.001.0095-A | 146.16
21.001.0150-0 | 372.44
21.001.0150-A | 322.59
21.001.0155-0 | 1117.34
21.001.0155-A | 967.78
21.001.0160-0 | 93.11
21.001.0160-A | 80.64
21.001.0165-0 | 139.66
21.001.0165-A | 120.97
21.001.0170-0 | 186.22
21.001.0170-A | 161.29
21.001.0175-0 | 93.11
21.001.0175-A | 80.64
21.001.0180-0 | 148.97
21.001.0180-A | 129.03
21.001.0185-0 | 111.73
21.001.0185-A | 96.77
21.001.0190-0 | 186.22
21.001.0190-A | 161.29
21.001.9999-0 | 2549
21.001.9999-A | 2229
21.002.0010-0 | 525
21.002.0010-A | 525
21.002.0015-0 | 698.4
21.002.0015-A | 698.4
21.002.0020-0 | 983.25
21.002.0020-A | 983.25
21.002.0025-0 | 666.75
21.002.0025-A | 666.75
21.002.0030-0 | 1070
21.002.0030-A | 1070
21.002.0035-0 | 840
21.002.0035-A | 840
21.002.0040-0 | 4260.52
21.002.0040-A | 4260.52
21.002.0045-0 | 5457.87
21.002.0045-A | 5457.87
21.002.9999-0 | 1000
21.002.9999-A | 1000
21.003.0010-0 | 187.03
21.003.0010-A | 187.03
21.003.0015-0 | 1357
21.003.0015-A | 1357
21.003.0020-0 | 1556.2
21.003.0020-A | 1556.2
21.003.0025-0 | 1782.36
21.003.0025-A | 1782.36
21.003.0030-0 | 1786.8
21.003.0030-A | 1786.8
21.003.0035-0 | 1871.27
21.003.0035-A | 1871.27
21.003.0040-0 | 1996.81
21.003.0040-A | 1996.81
21.003.0045-0 | 1996.81
21.003.0045-A | 1996.81
21.003.0050-0 | 1973.54
21.003.0050-A | 1973.54
21.003.0052-0 | 457.16
21.003.0052-A | 457.16
21.003.0053-0 | 757.94
21.003.0053-A | 757.94
21.003.0054-0 | 496.48
21.003.0054-A | 496.48
21.003.0055-0 | 932.96
21.003.0055-A | 932.96
21.003.0056-0 | 970.44
21.003.0056-A | 970.44
21.003.0057-0 | 1004.07
21.003.0057-A | 1004.07
21.003.0058-0 | 1182.72
21.003.0058-A | 1182.72
21.003.0060-0 | 1034
21.003.0060-A | 1034
21.003.0065-0 | 6873.01
21.003.0065-A | 6873.01
21.003.0070-0 | 1587
21.003.0070-A | 1587
21.003.0072-0 | 2151.63
21.003.0072-A | 2151.63
21.003.0075-0 | 2609.97
21.003.0075-A | 2609.97
21.003.0078-0 | 2806.8
21.003.0078-A | 2806.8
21.003.0080-0 | 542.72
21.003.0080-A | 542.72
21.003.0085-0 | 660.6
21.003.0085-A | 660.6
21.003.0090-0 | 6355
21.003.0090-A | 6355
21.003.0095-0 | 6892
21.003.0095-A | 6892
21.003.0100-0 | 6430.36
21.003.0100-A | 6430.36
21.003.0105-0 | 6144
21.003.0105-A | 6144
21.003.0110-0 | 5732.46
21.003.0110-A | 5732.46
21.003.0115-0 | 5929.33
21.003.0115-A | 5929.33
21.003.0140-0 | 1049.65
21.003.0140-A | 1049.65
21.003.0150-0 | 6390.58
21.003.0150-A | 6390.58
21.003.9999-0 | 1012
21.003.9999-A | 1012
21.004.0005-0 | 201.38
21.004.0005-A | 201.38
21.004.0007-0 | 309.51
21.004.0007-A | 309.51
21.004.0095-0 | 74.48
21.004.0095-A | 64.51
21.004.0100-0 | 93.11
21.004.0100-A | 80.64
21.004.0101-0 | 186.22
21.004.0101-A | 161.29
21.004.0102-0 | 232.78
21.004.0102-A | 201.62
21.004.0105-0 | 18.62
21.004.0105-A | 16.12
21.004.0108-0 | 18.62
21.004.0108-A | 16.12
21.004.0110-0 | 4.65
21.004.0110-A | 4.03
21.004.0120-0 | 74.48
21.004.0120-A | 64.51
21.004.0125-0 | 4.65
21.004.0125-A | 4.03
21.004.0130-0 | 37.24
21.004.0130-A | 32.25
21.004.0135-0 | 13.96
21.004.0135-A | 12.09
21.004.0140-0 | 4.65
21.004.0140-A | 4.03
21.004.0141-0 | 13.96
21.004.0141-A | 12.09
21.004.0142-0 | 18.62
21.004.0142-A | 16.12
21.004.0143-0 | 27.93
21.004.0143-A | 24.19
21.004.0144-0 | 55.86
21.004.0144-A | 48.38
21.004.0150-0 | 18.62
21.004.0150-A | 16.12
21.004.0153-0 | 9.31
21.004.0153-A | 8.06
21.004.0155-0 | 9.31
21.004.0155-A | 8.06
21.004.0158-0 | 4.65
21.004.0158-A | 4.03
21.004.0160-0 | 9.31
21.004.0160-A | 8.06
21.004.0165-0 | 4.65
21.004.0165-A | 4.03
21.004.0168-0 | 4.65
21.004.0168-A | 4.03
21.004.0170-0 | 4.65
21.004.0170-A | 4.03
21.004.0175-0 | 13.96
21.004.0175-A | 12.09
21.004.0185-0 | 1.86
21.004.0185-A | 1.61
21.004.0186-0 | 27.93
21.004.0186-A | 24.19
21.004.0187-0 | 37.24
21.004.0187-A | 32.25
21.004.0188-0 | 55.86
21.004.0188-A | 48.38
21.004.0190-0 | 4.65
21.004.0190-A | 4.03
21.004.0200-0 | 81.2
21.004.0200-A | 71.23
21.004.9999-0 | 2400
21.004.9999-A | 2096
21.005.0010-0 | 1903.6
21.005.0010-A | 1891.13
21.005.0011-0 | 2251.74
21.005.0011-A | 2239.27
21.005.0015-0 | 2899.91
21.005.0015-A | 2887.44
21.005.0016-0 | 3015.75
21.005.0016-A | 3003.28
21.005.0020-0 | 1838.88
21.005.0020-A | 1826.41
21.005.0050-0 | 1398.7
21.005.0050-A | 1373.78
21.005.9999-0 | 3330
21.005.9999-A | 3306
21.006.0010-0 | 474.36
21.006.0010-A | 455.67
21.006.0015-0 | 366.23
21.006.0015-A | 347.54
21.006.9999-0 | 1110
21.006.9999-A | 1058
21.007.0010-0 | 73.54
21.007.0010-A | 71.04
21.007.0015-0 | 103.24
21.007.0015-A | 99.5
21.007.9999-0 | 5379
21.007.9999-A | 5191
21.008.0010-0 | 19595.89
21.008.0010-A | 19595.89
21.008.0020-0 | 25648.42
21.008.0020-A | 25648.42
21.008.0025-0 | 31776.33
21.008.0025-A | 31776.33
21.008.0030-0 | 7773.92
21.008.0030-A | 7773.92
21.008.9999-0 | 974
21.008.9999-A | 974
21.009.0010-0 | 25.81
21.009.0010-A | 23.94
21.009.0011-0 | 51.62
21.009.0011-A | 47.89
21.009.0012-0 | 93.94
21.009.0012-A | 87.71
21.009.0013-0 | 145.57
21.009.0013-A | 135.6
21.009.0030-0 | 85.2
21.009.0030-A | 78.97
21.009.0031-0 | 117.54
21.009.0031-A | 108.81
21.009.0040-0 | 111.3
21.009.0040-A | 102.58
21.009.0041-0 | 144.88
21.009.0041-A | 133.67
21.009.0080-0 | 56.3
21.009.0080-A | 51.32
21.009.0081-0 | 47.84
21.009.0081-A | 43.47
21.009.0100-0 | 10.96
21.009.0100-A | 9.99
21.009.0101-0 | 21.13
21.009.0101-A | 19.2
21.009.0102-0 | 51.43
21.009.0102-A | 46.78
21.009.0105-0 | 88.97
21.009.0105-A | 80.91
21.009.0106-0 | 24.4
21.009.0106-A | 22.15
21.009.0107-0 | 28.91
21.009.0107-A | 26.27
21.009.0108-0 | 11.76
21.009.0108-A | 10.4
21.009.0109-0 | 6.53
21.009.0109-A | 5.79
21.009.0110-0 | 6.74
21.009.0110-A | 5.96
21.009.0111-0 | 7.12
21.009.0111-A | 6.3
21.009.0112-0 | 7.32
21.009.0112-A | 6.47
21.009.0113-0 | 7.55
21.009.0113-A | 6.69
21.009.0114-0 | 35.02
21.009.0114-A | 31.68
21.009.0115-0 | 11.76
21.009.0115-A | 10.4
21.009.0116-0 | 7.88
21.009.0116-A | 7.03
21.009.9999-0 | 2835
21.009.9999-A | 2572
21.010.0005-0 | 28.1
21.010.0005-A | 25.74
21.010.0010-0 | 47.85
21.010.0010-A | 43.74
21.010.0015-0 | 121.9
21.010.0015-A | 111.45
21.010.0020-0 | 206.39
21.010.0020-A | 188.24
21.010.0025-0 | 55.21
21.010.0025-A | 50.38
21.010.0030-0 | 67.55
21.010.0030-A | 61.61
21.010.0035-0 | 82.05
21.010.0035-A | 74.87
21.010.0040-0 | 91.63
21.010.0040-A | 83.66
21.010.0045-0 | 36.95
21.010.0045-A | 33.73
21.010.0050-0 | 499.93
21.010.0050-A | 490.25
21.010.9999-0 | 3728
21.010.9999-A | 3428
21.011.0010-0 | 113.94
21.011.0010-A | 101.48
21.011.0012-0 | 134.81
21.011.0012-A | 122.35
21.011.0015-0 | 334.51
21.011.0015-A | 309.58
21.011.0016-0 | 654.3
21.011.0016-A | 604.44
21.011.0020-0 | 134.81
21.011.0020-A | 122.35
21.011.0021-0 | 260.19
21.011.0021-A | 240.25
21.011.0025-0 | 134.81
21.011.0025-A | 122.35
21.011.0026-0 | 260.19
21.011.0026-A | 240.25
21.011.0030-0 | 550.87
21.011.0030-A | 513.48
21.011.0035-0 | 970.19
21.011.0035-A | 920.34
21.011.0040-0 | 1240.55
21.011.0040-A | 1165.77
21.011.0050-0 | 1422.84
21.011.0050-A | 1335.6
21.011.0060-0 | 2056.66
21.011.0060-A | 1907.11
21.011.0070-0 | 1437.25
21.011.0070-A | 1387.4
21.011.0075-0 | 389.27
21.011.0075-A | 364.35
21.011.0080-0 | 561.55
21.011.0080-A | 524.16
21.011.0085-0 | 1006.08
21.011.0085-A | 956.23
21.011.0090-0 | 673.28
21.011.0090-A | 620.94
21.011.0095-0 | 996.77
21.011.0095-A | 948.17
21.011.0100-0 | 1006.08
21.011.0100-A | 956.23
21.011.9999-0 | 3008
21.011.9999-A | 2796
21.013.0010-0 | 407.32
21.013.0010-A | 397.35
21.013.9999-0 | 2887
21.013.9999-A | 2817
21.015.0179-0 | 9.31
21.015.0179-A | 8.06
21.015.0181-0 | 52.56
21.015.0181-A | 51.31
21.015.0182-0 | 41.03
21.015.0182-A | 39.78
21.015.0184-0 | 74.48
21.015.0184-A | 64.51
21.015.0186-0 | 37.24
21.015.0186-A | 32.25
21.015.0188-0 | 481.66
21.015.0188-A | 476.67
21.015.0190-0 | 601.81
21.015.0190-A | 596.82
21.015.0192-0 | 65.17
21.015.0192-A | 56.45
21.015.0194-0 | 74.48
21.015.0194-A | 64.51
21.015.0196-0 | 895.34
21.015.0196-A | 885.37
21.015.0198-0 | 74.48
21.015.0198-A | 64.51
21.015.0201-0 | 148.97
21.015.0201-A | 129.03
21.015.0205-0 | 53.38
21.015.0205-A | 53.38
21.015.0207-0 | 22.42
21.015.0207-A | 21.17
21.015.0208-0 | 28.09
21.015.0208-A | 27.47
21.015.0209-0 | 46.25
21.015.0209-A | 45.63
21.015.0210-0 | 335.5
21.015.0210-A | 324.28
21.015.0220-0 | 240.04
21.015.0220-A | 232.57
21.015.0230-0 | 22.28
21.015.0230-A | 22.28
21.015.0235-0 | 4.65
21.015.0235-A | 4.03
21.015.9999-0 | 3118
21.015.9999-A | 2902
21.018.0010-0 | 65.17
21.018.0010-A | 56.45
21.018.0012-0 | 93.11
21.018.0012-A | 80.64
21.018.0015-0 | 74.48
21.018.0015-A | 64.51
21.018.0018-0 | 111.73
21.018.0018-A | 96.77
21.018.0020-0 | 18.62
21.018.0020-A | 16.12
21.018.0021-0 | 37.24
21.018.0021-A | 32.25
21.018.0022-0 | 55.86
21.018.0022-A | 48.38
21.018.0023-0 | 74.48
21.018.0023-A | 64.51
21.018.0025-0 | 60.52
21.018.0025-A | 52.42
21.018.0030-0 | 93.11
21.018.0030-A | 80.64
21.018.0031-0 | 27.93
21.018.0031-A | 24.19
21.018.0032-0 | 46.55
21.018.0032-A | 40.32
21.018.0035-0 | 5.4
21.018.0035-A | 4.67
21.018.0040-0 | 2.06
21.018.0040-A | 2.06
21.018.0045-0 | 10.58
21.018.0045-A | 10.58
21.018.0050-0 | 159.41
21.018.0050-A | 156.3
21.018.9999-0 | 2631
21.018.9999-A | 2333
21.019.0010-0 | 58.97
21.019.0010-A | 58.97
21.019.0020-0 | 105.77
21.019.0020-A | 105.77
21.019.0025-0 | 52.31
21.019.0025-A | 52.31
21.019.0030-0 | 128.4
21.019.0030-A | 128.4
21.019.0040-0 | 20.69
21.019.0040-A | 20.69
21.019.0045-0 | 78.46
21.019.0045-A | 78.46
21.019.0055-0 | 201.1
21.019.0055-A | 201.1
21.019.0060-0 | 59
21.019.0060-A | 59
21.019.0065-0 | 126.88
21.019.0065-A | 126.88
21.019.0070-0 | 160.77
21.019.0070-A | 160.77
21.019.0072-0 | 93.21
21.019.0072-A | 93.21
21.019.0075-0 | 118.65
21.019.0075-A | 118.65
21.019.0077-0 | 659.46
21.019.0077-A | 659.46
21.019.0078-0 | 252
21.019.0078-A | 252
21.019.0080-0 | 258
21.019.0080-A | 258
21.019.0085-0 | 258
21.019.0085-A | 258
21.019.0090-0 | 304
21.019.0090-A | 304
21.019.0095-0 | 718
21.019.0095-A | 718
21.019.0100-0 | 464.98
21.019.0100-A | 464.98
21.019.0105-0 | 506.68
21.019.0105-A | 506.68
21.019.0110-0 | 735
21.019.0110-A | 735
21.019.9999-0 | 1016
21.019.9999-A | 1016
21.020.0050-0 | 54.65
21.020.0050-A | 53.4
21.020.0055-0 | 111.76
21.020.0055-A | 109.26
21.020.0060-0 | 130.38
21.020.0060-A | 125.39
21.020.0065-0 | 9.31
21.020.0065-A | 8.06
21.020.0070-0 | 9.31
21.020.0070-A | 8.06
21.020.0075-0 | 18.62
21.020.0075-A | 16.12
21.020.0080-0 | 13.96
21.020.0080-A | 12.09
21.020.0085-0 | 46.55
21.020.0085-A | 40.32
21.020.0090-0 | 27.93
21.020.0090-A | 24.19
21.020.0095-0 | 18.62
21.020.0095-A | 16.12
21.020.0106-0 | 65.17
21.020.0106-A | 56.45
21.020.0107-0 | 11.78
21.020.0107-A | 11.65
21.020.9999-0 | 2853
21.020.9999-A | 2565
21.021.0010-0 | 1189.23
21.021.0010-A | 1189.23
21.021.0015-0 | 1426.93
21.021.0015-A | 1426.93
21.021.9999-0 | 1196
21.021.9999-A | 1196
21.022.0010-0 | 55.86
21.022.0010-A | 48.38
21.022.0015-0 | 74.48
21.022.0015-A | 64.51
21.022.0020-0 | 111.73
21.022.0020-A | 96.77
21.022.9999-0 | 1228
21.022.9999-A | 1063
21.023.0030-0 | 60
21.023.0030-A | 60
21.023.0035-0 | 123.73
21.023.0035-A | 123.73
21.023.0040-0 | 419.75
21.023.0040-A | 419.75
21.023.0045-0 | 360.07
21.023.0045-A | 360.07
21.023.0050-0 | 134.95
21.023.0050-A | 134.95
21.023.0055-0 | 82.45
21.023.0055-A | 82.45
21.023.0060-0 | 134.95
21.023.0060-A | 134.95
21.023.0065-0 | 106.26
21.023.0065-A | 106.26
21.023.0070-0 | 180.73
21.023.0070-A | 180.73
21.023.0075-0 | 151.28
21.023.0075-A | 151.28
21.023.0080-0 | 113.7
21.023.0080-A | 113.7
21.023.0085-0 | 214.11
21.023.0085-A | 214.11
21.023.0090-0 | 103.1
21.023.0090-A | 103.1
21.023.9999-0 | 2200
21.023.9999-A | 2200
21.024.0010-0 | 1.86
21.024.0010-A | 1.61
21.024.0015-0 | 2.32
21.024.0015-A | 2.01
21.024.0020-0 | 2.79
21.024.0020-A | 2.41
21.024.0025-0 | 3.72
21.024.0025-A | 3.22
21.024.0030-0 | 2.79
21.024.0030-A | 2.41
21.024.0035-0 | 2.79
21.024.0035-A | 2.41
21.024.0040-0 | 1.13
21.024.0040-A | 1
21.024.0100-0 | 0.03
21.024.0100-A | 0.03
21.024.0105-0 | 0.04
21.024.0105-A | 0.04
21.024.9999-0 | 1153
21.024.9999-A | 1029
21.025.9999-0 | 4554
21.025.9999-A | 4330
21.026.0010-0 | 0.38
21.026.0010-A | 0.38
21.026.0012-0 | 1
21.026.0012-A | 1
21.026.0015-0 | 1.39
21.026.0015-A | 1.39
21.026.0020-0 | 2.14
21.026.0020-A | 2.14
21.026.0030-0 | 2.53
21.026.0030-A | 2.53
21.026.0035-0 | 3.53
21.026.0035-A | 3.53
21.026.0040-0 | 3.43
21.026.0040-A | 3.43
21.026.0050-0 | 4.8
21.026.0050-A | 4.8
21.026.0055-0 | 4.97
21.026.0055-A | 4.97
21.026.0060-0 | 5.73
21.026.0060-A | 5.73
21.026.0065-0 | 7.93
21.026.0065-A | 7.93
21.026.0070-0 | 10.38
21.026.0070-A | 10.38
21.026.0075-0 | 3.71
21.026.0075-A | 3.71
21.026.0080-0 | 12.34
21.026.0080-A | 12.34
21.026.0100-0 | 2.38
21.026.0100-A | 2.38
21.026.0105-0 | 4.85
21.026.0105-A | 4.85
21.026.0110-0 | 7.97
21.026.0110-A | 7.97
21.026.0120-0 | 11.05
21.026.0120-A | 11.05
21.026.0130-0 | 14.69
21.026.0130-A | 14.69
21.026.0200-0 | 4.37
21.026.0200-A | 4.37
21.026.0250-0 | 12.18
21.026.0250-A | 12.18
21.026.0290-0 | 26.55
21.026.0290-A | 26.55
21.026.0350-0 | 16.62
21.026.0350-A | 16.62
21.026.0400-0 | 120.84
21.026.0400-A | 120.84
21.026.0450-0 | 25.47
21.026.0450-A | 25.47
21.026.9999-0 | 1037
21.026.9999-A | 1037
21.027.0010-0 | 1.73
21.027.0010-A | 1.73
21.027.0015-0 | 1.58
21.027.0015-A | 1.58
21.027.0020-0 | 3.69
21.027.0020-A | 3.69
21.027.0025-0 | 2.5
21.027.0025-A | 2.5
21.027.0040-0 | 2.3
21.027.0040-A | 2.3
21.027.0050-0 | 1
21.027.0050-A | 1
21.027.0060-0 | 1.78
21.027.0060-A | 1.78
21.027.9999-0 | 1102
21.027.9999-A | 1102
21.028.0001-0 | 5.39
21.028.0001-A | 5.14
21.028.0002-0 | 4.5
21.028.0002-A | 4.25
21.028.0003-0 | 3.42
21.028.0003-A | 3.17
21.028.0004-0 | 2.96
21.028.0004-A | 2.71
21.028.0010-0 | 4.49
21.028.0010-A | 4.24
21.028.0015-0 | 29.73
21.028.0015-A | 29.35
21.028.0020-0 | 1.4
21.028.0020-A | 1.4
21.028.0025-0 | 2.23
21.028.0025-A | 2.1
21.028.0030-0 | 2.02
21.028.0030-A | 2.02
21.028.0035-0 | 5.42
21.028.0035-A | 5.04
21.028.0040-0 | 8.66
21.028.0040-A | 8.66
21.028.0060-0 | 5.7
21.028.0060-A | 5.32
21.028.0065-0 | 5.62
21.028.0065-A | 5.24
21.028.0070-0 | 5.84
21.028.0070-A | 5.46
21.028.0075-0 | 4
21.028.0075-A | 3.62
21.028.0080-0 | 4.22
21.028.0080-A | 3.84
21.028.0085-0 | 6.18
21.028.0085-A | 5.8
21.028.0090-0 | 5.69
21.028.0090-A | 5.31
21.028.0095-0 | 5.8
21.028.0095-A | 5.42
21.028.0100-0 | 5.83
21.028.0100-A | 5.45
21.028.0105-0 | 5.7
21.028.0105-A | 5.32
21.028.0110-0 | 6.12
21.028.0110-A | 5.74
21.028.0115-0 | 6.45
21.028.0115-A | 6.07
21.028.0120-0 | 6.64
21.028.0120-A | 6.26
21.028.0125-0 | 6.19
21.028.0125-A | 5.81
21.028.0130-0 | 38.98
21.028.0130-A | 38.98
21.028.0135-0 | 48.38
21.028.0135-A | 48.38
21.028.0140-0 | 9.02
21.028.0140-A | 9.02
21.028.0145-0 | 195.36
21.028.0145-A | 195.36
21.028.0150-0 | 16.52
21.028.0150-A | 16.52
21.028.9999-0 | 1126
21.028.9999-A | 1074
21.029.0010-0 | 15.48
21.029.0010-A | 14.86
21.029.0015-0 | 51.84
21.029.0015-A | 51.22
21.029.0020-0 | 51.54
21.029.0020-A | 50.92
21.029.9999-0 | 1060
21.029.9999-A | 1037
21.030.0050-0 | 186.17
21.030.0050-A | 186.17
21.030.0055-0 | 134.69
21.030.0055-A | 134.69
21.030.0060-0 | 8.63
21.030.0060-A | 8.63
21.030.0065-0 | 15.61
21.030.0065-A | 15.61
21.030.0070-0 | 16.39
21.030.0070-A | 16.39
21.030.0075-0 | 23.04
21.030.0075-A | 23.04
21.030.0080-0 | 5.72
21.030.0080-A | 5.72
21.030.0085-0 | 12.5
21.030.0085-A | 12.5
21.030.0090-0 | 30.98
21.030.0090-A | 30.98
21.030.0100-0 | 38.48
21.030.0100-A | 38.48
21.030.0105-0 | 50.38
21.030.0105-A | 50.38
21.030.9999-0 | 1910
21.030.9999-A | 1910
21.031.0010-0 | 6.08
21.031.0010-A | 6.08
21.031.0015-0 | 31
21.031.0015-A | 31
21.031.0020-0 | 169.48
21.031.0020-A | 169.48
21.031.0025-0 | 8.07
21.031.0025-A | 8.07
21.031.0030-0 | 13.96
21.031.0030-A | 12.09
21.031.0035-0 | 40.52
21.031.0035-A | 38.65
21.031.0040-0 | 13.96
21.031.0040-A | 12.09
21.031.9999-0 | 1111
21.031.9999-A | 1057
21.035.0007-0 | 141.45
21.035.0007-A | 131.25
21.035.0008-0 | 185.1
21.035.0008-A | 172.28
21.035.0009-0 | 98.47
21.035.0009-A | 90.99
21.035.0010-0 | 143.13
21.035.0010-A | 133.16
21.035.0012-0 | 187.79
21.035.0012-A | 175.33
21.035.0014-0 | 64.9
21.035.0014-A | 59.92
21.035.0015-0 | 8.71
21.035.0015-A | 8.4
21.035.0016-0 | 12.3
21.035.0016-A | 11.99
21.035.0017-0 | 16.02
21.035.0017-A | 15.71
21.035.0050-0 | 184.05
21.035.0050-A | 179.06
21.035.0100-0 | 225.57
21.035.0100-A | 220.58
21.035.0103-0 | 271.5
21.035.0103-A | 261.53
21.035.0105-0 | 375.91
21.035.0105-A | 365.94
21.035.0150-0 | 55.86
21.035.0150-A | 48.38
21.035.0160-0 | 9.31
21.035.0160-A | 8.06
21.035.0200-0 | 296.07
21.035.0200-A | 296.07
21.035.0205-0 | 304.7
21.035.0205-A | 304.7
21.035.0220-0 | 51.43
21.035.0220-A | 51.43
21.035.0230-0 | 275.01
21.035.0230-A | 275.01
21.035.0235-0 | 425.29
21.035.0235-A | 425.29
21.035.0250-0 | 8.37
21.035.0250-A | 8.37
21.035.9999-0 | 3469
21.035.9999-A | 3312
21.036.0010-0 | 8.31
21.036.0010-A | 8.31
21.036.0015-0 | 15.17
21.036.0015-A | 15.17
21.036.0020-0 | 18.84
21.036.0020-A | 18.84
21.036.0025-0 | 26.66
21.036.0025-A | 26.66
21.036.0050-0 | 2.56
21.036.0050-A | 2.56
21.036.0055-0 | 10.47
21.036.0055-A | 10.47
21.036.0060-0 | 39.41
21.036.0060-A | 39.41
21.036.0065-0 | 0.89
21.036.0065-A | 0.89
21.036.0070-0 | 2.34
21.036.0070-A | 2.34
21.036.0075-0 | 3.17
21.036.0075-A | 3.17
21.036.0080-0 | 6.79
21.036.0080-A | 6.79
21.036.9999-0 | 1028
21.036.9999-A | 1028
21.037.0010-0 | 1.13
21.037.0010-A | 1.13
21.037.0015-0 | 2.41
21.037.0015-A | 2.41
21.037.0020-0 | 11.28
21.037.0020-A | 11.28
21.037.0050-0 | 1.04
21.037.0050-A | 1.04
21.037.0100-0 | 1.58
21.037.0100-A | 1.58
21.037.0105-0 | 3.13
21.037.0105-A | 3.13
21.037.0108-0 | 12.47
21.037.0108-A | 12.47
21.037.0120-0 | 0.32
21.037.0120-A | 0.32
21.037.0125-0 | 0.47
21.037.0125-A | 0.47
21.037.0130-0 | 0.91
21.037.0130-A | 0.91
21.037.0135-0 | 2.02
21.037.0135-A | 2.02
21.037.9999-0 | 1000
21.037.9999-A | 1000
21.038.0010-0 | 7.74
21.038.0010-A | 7.12
21.038.0050-0 | 9.22
21.038.0050-A | 9.22
21.038.0055-0 | 19.75
21.038.0055-A | 19.75
21.038.0060-0 | 42.64
21.038.0060-A | 42.64
21.038.9999-0 | 1050
21.038.9999-A | 1027
21.040.0010-0 | 3
21.040.0010-A | 3
21.040.0015-0 | 1897.15
21.040.0015-A | 1897.15
21.040.0020-0 | 2340.34
21.040.0020-A | 2340.34
21.040.0050-0 | 1448.79
21.040.0050-A | 1448.79
21.040.0100-0 | 65.17
21.040.0100-A | 56.45
21.040.0110-0 | 211.21
21.040.0110-A | 202.49
21.040.0120-0 | 2245.24
21.040.0120-A | 2245.24
21.040.0130-0 | 1207.57
21.040.0130-A | 1207.57
21.040.9999-0 | 3542
21.040.9999-A | 3458
21.042.0010-0 | 370.08
21.042.0010-A | 370.08
21.042.0015-0 | 149.1
21.042.0015-A | 149.1
21.042.0025-0 | 29.72
21.042.0025-A | 29.72
21.042.0030-0 | 149.75
21.042.0030-A | 149.75
21.042.0035-0 | 576.91
21.042.0035-A | 576.91
21.042.0040-0 | 432.04
21.042.0040-A | 432.04
21.042.0045-0 | 414.19
21.042.0045-A | 414.19
21.042.0050-0 | 576.91
21.042.0050-A | 576.91
21.042.0060-0 | 519.59
21.042.0060-A | 519.59
21.042.0065-0 | 883.84
21.042.0065-A | 883.84
21.042.0070-0 | 2288.17
21.042.0070-A | 2288.17
21.042.0075-0 | 496.9
21.042.0075-A | 496.9
21.042.0080-0 | 26.95
21.042.0080-A | 26.95
21.042.0085-0 | 883.47
21.042.0085-A | 883.47
21.042.0090-0 | 510.8
21.042.0090-A | 510.8
21.042.0095-0 | 469.1
21.042.0095-A | 469.1
21.042.0110-0 | 1510
21.042.0110-A | 1510
21.042.0115-0 | 364.96
21.042.0115-A | 364.96
21.042.0120-0 | 450.59
21.042.0120-A | 450.59
21.042.0125-0 | 263.32
21.042.0125-A | 263.32
21.042.0130-0 | 450.59
21.042.0130-A | 450.59
21.042.0135-0 | 945
21.042.0135-A | 945
21.042.0140-0 | 742
21.042.0140-A | 742
21.042.0145-0 | 963.84
21.042.0145-A | 963.84
21.042.0150-0 | 1510
21.042.0150-A | 1510
21.042.0155-0 | 791
21.042.0155-A | 791
21.042.0160-0 | 791
21.042.0160-A | 791
21.042.0165-0 | 962.83
21.042.0165-A | 962.83
21.042.9999-0 | 1041
21.042.9999-A | 1041
21.045.0015-0 | 4.87
21.045.0015-A | 4.87
21.045.0050-0 | 74.34
21.045.0050-A | 74.34
21.045.0055-0 | 87.93
21.045.0055-A | 87.93
21.045.0060-0 | 78.45
21.045.0060-A | 78.45
21.045.0065-0 | 85.44
21.045.0065-A | 85.44
21.045.0070-0 | 106.83
21.045.0070-A | 106.83
21.045.0080-0 | 28.8
21.045.0080-A | 28.8
21.045.0085-0 | 27.21
21.045.0085-A | 27.21
21.045.0090-0 | 34.7
21.045.0090-A | 34.7
21.045.0095-0 | 31.35
21.045.0095-A | 31.35
21.045.0100-0 | 31.41
21.045.0100-A | 31.41
21.045.0105-0 | 11.59
21.045.0105-A | 11.59
21.045.0110-0 | 16.18
21.045.0110-A | 16.18
21.045.0120-0 | 15.42
21.045.0120-A | 15.42
21.045.0125-0 | 24.2
21.045.0125-A | 24.2
21.045.0130-0 | 17.79
21.045.0130-A | 17.79
21.045.0135-0 | 25.71
21.045.0135-A | 25.71
21.045.0140-0 | 13.7
21.045.0140-A | 13.7
21.045.0145-0 | 18.6
21.045.0145-A | 18.6
21.045.0150-0 | 19.48
21.045.0150-A | 19.48
21.045.0160-0 | 21.18
21.045.0160-A | 21.18
21.045.9999-0 | 1034
21.045.9999-A | 1034
21.046.0010-0 | 28.42
21.046.0010-A | 28.42
21.046.0020-0 | 28.7
21.046.0020-A | 28.7
21.046.0025-0 | 33.03
21.046.0025-A | 33.03
21.046.0035-0 | 55.66
21.046.0035-A | 55.66
21.046.0040-0 | 56.15
21.046.0040-A | 56.15
21.046.0045-0 | 21.5
21.046.0045-A | 21.5
21.046.0050-0 | 32.81
21.046.0050-A | 32.81
21.046.0055-0 | 24.8
21.046.0055-A | 24.8
21.046.0060-0 | 32.84
21.046.0060-A | 32.84
21.046.0065-0 | 54.68
21.046.0065-A | 54.68
21.046.0070-0 | 65.84
21.046.0070-A | 65.84
21.046.9999-0 | 1026
21.046.9999-A | 1026
21.048.0010-0 | 219.56
21.048.0010-A | 209.59
21.048.0015-0 | 74.48
21.048.0015-A | 64.51
21.048.0020-0 | 63.08
21.048.0020-A | 54.66
21.048.0025-0 | 146.48
21.048.0025-A | 142.74
21.048.0030-0 | 122.02
21.048.0030-A | 118.28
21.048.0035-0 | 214.96
21.048.0035-A | 208.73
21.048.0040-0 | 203.16
21.048.0040-A | 195.68
21.048.0045-0 | 2.32
21.048.0045-A | 2.01
21.048.0050-0 | 18.62
21.048.0050-A | 16.12
21.048.0055-0 | 18.62
21.048.0055-A | 16.12
21.048.0060-0 | 27.93
21.048.0060-A | 24.19
21.048.0065-0 | 1.39
21.048.0065-A | 1.2
21.048.9999-0 | 1151
21.048.9999-A | 1040
21.050.0010-0 | 8.4
21.050.0010-A | 8.4
21.050.0015-0 | 2.47
21.050.0015-A | 2.47
21.050.0020-0 | 0.15
21.050.0020-A | 0.15
21.050.0025-0 | 0.13
21.050.0025-A | 0.13
21.050.0035-0 | 9.97
21.050.0035-A | 9.97
21.050.0040-0 | 68.34
21.050.0040-A | 68.34
21.050.0045-0 | 9.32
21.050.0045-A | 9.32
21.050.0050-0 | 4.66
21.050.0050-A | 4.66
21.050.0055-0 | 14.44
21.050.0055-A | 14.44
21.050.0060-0 | 36.18
21.050.0060-A | 36.18
21.050.0065-0 | 2125.24
21.050.0065-A | 2125.24
21.050.0070-0 | 94.44
21.050.0070-A | 94.44
21.050.0075-0 | 26.54
21.050.0075-A | 26.54
21.050.0080-0 | 0.87
21.050.0080-A | 0.87
21.050.0085-0 | 0.6
21.050.0085-A | 0.6
21.050.0090-0 | 1.61
21.050.0090-A | 1.61
21.050.0095-0 | 0.47
21.050.0095-A | 0.47
21.050.0100-0 | 0.41
21.050.0100-A | 0.41
21.050.0105-0 | 0.15
21.050.0105-A | 0.15
21.050.0110-0 | 44.86
21.050.0110-A | 43.27
21.050.0120-0 | 86.23
21.050.0120-A | 85.21
21.050.0125-0 | 51.86
21.050.0125-A | 51.86
21.050.9999-0 | 1716
21.050.9999-A | 1712
21.051.0010-0 | 4.03
21.051.0010-A | 4.03
21.051.0030-0 | 5.21
21.051.0030-A | 4.83
21.051.0040-0 | 2.42
21.051.0040-A | 2.42
21.051.9999-0 | 991
21.051.9999-A | 967
21.090.9999-0 | 4096
21.090.9999-A | 4007
21.100.0021-0 | 29.78
21.100.0021-A | 25.8
21.100.0030-0 | 15.08
21.100.0030-A | 13.07
21.100.0031-0 | 18.1
21.100.0031-A | 15.68
21.100.0040-0 | 30.17
21.100.0040-A | 26.14
21.100.0041-0 | 36.21
21.100.0041-A | 31.36
21.100.0060-0 | 13.65
21.100.0060-A | 11.83
21.100.0070-0 | 18.62
21.100.0070-A | 16.12
21.100.0100-0 | 24.82
21.100.0100-A | 21.5
21.100.0101-0 | 29.78
21.100.0101-A | 25.8
21.100.0110-0 | 9.31
21.100.0110-A | 8.06
21.100.0120-0 | 52.75
21.100.0120-A | 45.7
21.100.0121-0 | 63.3
21.100.0121-A | 54.84
21.100.0122-0 | 24.4
21.100.0122-A | 21.13
21.100.0123-0 | 29.28
21.100.0123-A | 25.36
21.100.0125-0 | 33.71
21.100.0125-A | 29.2
21.100.0126-0 | 40.45
21.100.0126-A | 35.04
21.100.0130-0 | 71.37
21.100.0130-A | 61.83
21.100.0135-0 | 61.64
21.100.0135-A | 53.39
21.100.0140-0 | 108.62
21.100.0140-A | 94.09
21.100.0145-0 | 98.89
21.100.0145-A | 85.65
21.100.0160-0 | 13.26
21.100.0160-A | 11.49
21.100.0170-0 | 13.26
21.100.0170-A | 11.49
21.100.0190-0 | 44.26
21.100.0190-A | 38.34
21.100.0250-0 | 14.36
21.100.0250-A | 12.44
21.100.0251-0 | 17.23
21.100.0251-A | 14.92
21.100.0300-0 | 15.46
21.100.0300-A | 13.4
21.100.0301-0 | 18.55
21.100.0301-A | 16.08
21.100.9999-0 | 3486
21.100.9999-A | 3020
21.101.0010-0 | 115.74
21.101.0010-A | 100.29
21.101.9999-0 | 5048
21.101.9999-A | 4374
21.102.0010-0 | 24.1
21.102.0010-A | 20.88
21.102.9999-0 | 3369
21.102.9999-A | 2919
21.103.0010-0 | 17.14
21.103.0010-A | 14.85
21.103.9999-0 | 4439
21.103.9999-A | 3846
22.005.0005-0 | 4.7
22.005.0005-A | 4.7
22.005.0015-0 | 7.05
22.005.0015-A | 7.05
22.005.0020-0 | 2.35
22.005.0020-A | 2.35
22.005.0025-0 | 7.84
22.005.0025-A | 7.84
22.005.0030-0 | 2.35
22.005.0030-A | 2.35
22.005.0035-0 | 8.82
22.005.0035-A | 8.82
22.005.0040-0 | 0.39
22.005.0040-A | 0.39
22.005.0045-0 | 71.16
22.005.0045-A | 71.16
22.005.0050-0 | 23.52
22.005.0050-A | 23.52
22.005.0055-0 | 11.76
22.005.0055-A | 11.76
22.005.0060-0 | 35.52
22.005.0060-A | 35.52
22.005.0070-0 | 10.78
22.005.0070-A | 10.78
22.005.0075-0 | 9.39
22.005.0075-A | 9.39
22.005.0080-0 | 9.39
22.005.0080-A | 9.39
22.005.0085-0 | 9.39
22.005.0085-A | 9.39
22.005.9999-0 | 7163
22.005.9999-A | 7163
22.010.0010-0 | 1.11
22.010.0010-A | 1.11
22.010.0015-0 | 0.62
22.010.0015-A | 0.62
22.010.0020-0 | 0.69
22.010.0020-A | 0.69
22.010.0030-0 | 21.3
22.010.0030-A | 21.3
22.010.9999-0 | 993
22.010.9999-A | 993
22.013.0005-0 | 0.78
22.013.0005-A | 0.78
22.013.0010-0 | 1283.14
22.013.0010-A | 1283.14
22.013.0015-0 | 1282.16
22.013.0015-A | 1282.16
22.013.0020-0 | 1425.66
22.013.0020-A | 1425.66
22.013.0025-0 | 1068.46
22.013.0025-A | 1068.46
22.013.9999-0 | 7225
22.013.9999-A | 7225
22.016.0005-0 | 258.87
22.016.0005-A | 253.72
22.016.0010-0 | 248.01
22.016.0010-A | 248.01
22.016.0015-0 | 104.44
22.016.0015-A | 100.32
22.016.0020-0 | 207.1
22.016.0020-A | 202.98
22.016.0025-0 | 157.54
22.016.0025-A | 151.36
22.016.0030-0 | 80.42
22.016.0030-A | 77.33
22.016.9999-0 | 4496
22.016.9999-A | 4378
22.020.0005-0 | 5.68
22.020.0005-A | 5.68
22.020.0010-0 | 213.49
22.020.0010-A | 213.49
22.020.0015-0 | 0.39
22.020.0015-A | 0.39
22.020.0030-0 | 9.41
22.020.0030-A | 9.41
22.020.0035-0 | 9.41
22.020.0035-A | 9.41
22.020.0040-0 | 9.8
22.020.0040-A | 9.8
22.020.0045-0 | 23.13
22.020.0045-A | 23.13
22.020.0050-0 | 94.1
22.020.0050-A | 94.1
22.020.0055-0 | 142.33
22.020.0055-A | 142.33
22.020.0070-0 | 1.96
22.020.0070-A | 1.96
22.020.0075-0 | 0.58
22.020.0075-A | 0.58
22.020.0080-0 | 1.56
22.020.0080-A | 1.56
22.020.0085-0 | 0.78
22.020.0085-A | 0.78
22.020.0090-0 | 0.98
22.020.0090-A | 0.98
22.020.0095-0 | 0.9
22.020.0095-A | 0.9
22.020.0100-0 | 0.78
22.020.0100-A | 0.78
22.020.0105-0 | 0.58
22.020.0105-A | 0.58
22.020.0110-0 | 0.58
22.020.0110-A | 0.58
22.020.0115-0 | 0.39
22.020.0115-A | 0.39
22.020.0120-0 | 0.13
22.020.0120-A | 0.13
22.020.0125-0 | 16.99
22.020.0125-A | 16.99
22.020.0130-0 | 22.28
22.020.0130-A | 22.28
22.020.0135-0 | 1.46
22.020.0135-A | 1.46
22.020.0140-0 | 0.58
22.020.0140-A | 0.58
22.020.0145-0 | 0.13
22.020.0145-A | 0.13
22.020.0150-0 | 2.94
22.020.0150-A | 2.94
22.020.9999-0 | 7189
22.020.9999-A | 7189
22.025.0005-0 | 146.06
22.025.0005-A | 146.06
22.025.0010-0 | 246.99
22.025.0010-A | 246.99
22.025.0015-0 | 246.99
22.025.0015-A | 246.99
22.025.9999-0 | 3232
22.025.9999-A | 3232
22.026.0010-0 | 0.13
22.026.0010-A | 0.13
22.026.9999-0 | 10209
22.026.9999-A | 10209
22.028.0005-0 | 0.82
22.028.0005-A | 0.82
22.028.0010-0 | 0.64
22.028.0010-A | 0.64
22.028.0015-0 | 0.45
22.028.0015-A | 0.45
22.028.0025-0 | 11.76
22.028.0025-A | 11.76
22.028.0035-0 | 51.66
22.028.0035-A | 45.42
22.028.0040-0 | 1.47
22.028.0040-A | 1.28
22.028.0045-0 | 143.9
22.028.0045-A | 143.9
22.028.0050-0 | 193.87
22.028.0050-A | 172.8
22.028.9999-0 | 12008
22.028.9999-A | 11482
22.030.0010-0 | 141.15
22.030.0010-A | 141.15
22.030.0015-0 | 0.39
22.030.0015-A | 0.39
22.030.0030-0 | 19.6
22.030.0030-A | 19.6
22.030.0035-0 | 66.11
22.030.0035-A | 60.86
22.030.0040-0 | 140.46
22.030.0040-A | 128.92
22.030.0045-0 | 252.79
22.030.0045-A | 230.39
22.030.0050-0 | 19.17
22.030.0050-A | 18.28
22.030.0055-0 | 66.08
22.030.0055-A | 62.44
22.030.0060-0 | 159.18
22.030.0060-A | 149.53
22.030.0065-0 | 319.86
22.030.0065-A | 299.89
22.030.0070-0 | 122.4
22.030.0070-A | 113.82
22.030.0075-0 | 531.7
22.030.0075-A | 483.65
22.030.0080-0 | 35.5
22.030.0080-A | 33.42
22.030.0085-0 | 30.4
22.030.0085-A | 29.47
22.030.0090-0 | 100.87
22.030.0090-A | 100.87
22.030.0095-0 | 76.07
22.030.0095-A | 76.07
22.030.0100-0 | 851.1
22.030.0100-A | 780.77
22.030.0105-0 | 29.78
22.030.0105-A | 29.78
22.030.9999-0 | 7150
22.030.9999-A | 6830
22.040.0005-0 | 56.85
22.040.0005-A | 56.85
22.040.0010-0 | 56.85
22.040.0010-A | 56.85
22.040.0015-0 | 25.29
22.040.0015-A | 25.29
22.040.0020-0 | 14.11
22.040.0020-A | 14.11
22.040.0025-0 | 17.64
22.040.0025-A | 17.64
22.040.0030-0 | 89
22.040.0030-A | 89
22.040.0035-0 | 20.19
22.040.0035-A | 20.19
22.040.0040-0 | 14.11
22.040.0040-A | 14.11
22.040.0045-0 | 23.52
22.040.0045-A | 23.52
22.040.0050-0 | 2.74
22.040.0050-A | 2.74
22.040.0055-0 | 1.56
22.040.0055-A | 1.56
22.040.9999-0 | 7206
22.040.9999-A | 7206
22.050.0005-0 | 37.78
22.050.0005-A | 37.78
22.050.0010-0 | 63.02
22.050.0010-A | 63.02
22.050.0015-0 | 16.18
22.050.0015-A | 16.18
22.050.0020-0 | 5.2
22.050.0020-A | 5.2
22.050.0025-0 | 6.25
22.050.0025-A | 6.25
22.050.0030-0 | 78.08
22.050.0030-A | 78.08
22.050.0035-0 | 5.71
22.050.0035-A | 5.49
22.050.9999-0 | 5224
22.050.9999-A | 5194
54.001.0007-1 | 0.35
54.001.0007-B | 0.35
54.001.0010-1 | 3.34
54.001.0010-B | 3.34
54.001.0011-1 | 3.34
54.001.0011-B | 3.34
54.001.0013-1 | 3.33
54.001.0013-B | 3.33
54.001.0069-1 | 32.14
54.001.0069-B | 31.55
54.001.0070-1 | 10.02
54.001.0070-B | 9.88
54.001.0071-1 | 195.45
54.001.0071-B | 191.33
54.001.0073-1 | 20.07
54.001.0073-B | 19.71
54.001.0074-1 | 37.57
54.001.0074-B | 37.41
54.001.0077-1 | 23.03
54.001.0077-B | 21.76
54.001.0081-1 | 217.11
54.001.0081-B | 213
54.001.0082-1 | 226.5
54.001.0082-B | 222.39
54.001.0100-1 | 54.96
54.001.0100-B | 50.11
54.001.0104-1 | 693928.52
54.001.0104-B | 693928.52
54.001.0117-1 | 22840.23
54.001.0117-B | 22840.23
54.001.0126-1 | 615109.27
54.001.0126-B | 615109.27
54.001.0127-1 | 529411.23
54.001.0127-B | 529411.23
54.001.0128-1 | 529411.23
54.001.0128-B | 529411.23
54.001.0129-1 | 670587.27
54.001.0129-B | 670587.27
54.001.0132-1 | 13.63
54.001.0132-B | 13.63
54.001.0133-1 | 14.97
54.001.0133-B | 14.97
54.001.0134-1 | 15.6
54.001.0134-B | 15.6
54.001.0135-1 | 17.89
54.001.0135-B | 17.89
54.001.0136-1 | 18.26
54.001.0136-B | 18.26
54.001.0137-1 | 21.96
54.001.0137-B | 21.96
54.001.0138-1 | 23.92
54.001.0138-B | 23.92
54.001.0139-1 | 28.2
54.001.0139-B | 28.2
54.001.0140-1 | 31.32
54.001.0140-B | 31.32
54.001.0141-1 | 5.56
54.001.0141-B | 5.56
54.001.0142-1 | 7.55
54.001.0142-B | 7.55
54.001.0143-1 | 17.1
54.001.0143-B | 17.1
54.001.0144-1 | 19.93
54.001.0144-B | 19.93
54.001.0145-1 | 25.58
54.001.0145-B | 25.58
54.001.0146-1 | 31.24
54.001.0146-B | 31.24
54.001.0147-1 | 53.95
54.001.0147-B | 53.95
54.001.0150-1 | 15.28
54.001.0150-B | 15.28
54.001.0151-1 | 34.76
54.001.0151-B | 34.76
54.001.0152-1 | 38.59
54.001.0152-B | 38.59
54.001.0154-1 | 2.17
54.001.0154-B | 2.17
54.001.0160-1 | 18.34
54.001.0160-B | 18.34
54.001.9999-0 | 829
54.001.9999-A | 823
55.001.0010-1 | 0.49
55.001.0010-B | 0.49
55.001.0011-1 | 0.75
55.001.0011-B | 0.75
55.001.0012-1 | 1.53
55.001.0012-B | 1.53
55.001.0013-1 | 391.35
55.001.0013-B | 391.35
55.001.9999-0 | 1993
55.001.9999-A | 1993
55.010.0001-1 | 996.39
55.010.0001-B | 919.74
55.010.0003-1 | 92.88
55.010.0003-B | 87.35
55.010.9999-0 | 3692
55.010.9999-A | 3438
55.019.0010-1 | 64.82
55.019.0010-B | 56.17
55.019.9999-0 | 4598
55.019.9999-A | 3985
55.100.0002-1 | 82.35
55.100.0002-B | 75.06
55.100.0003-1 | 44.94
55.100.0003-B | 42.96
55.100.0004-1 | 46.35
55.100.0004-B | 44.37
55.100.0005-1 | 273.54
55.100.0005-B | 241.68
55.100.0006-B | 1097
55.100.0017-1 | 5932.43
55.100.0017-B | 5306.63
55.100.0019-1 | 246.62
55.100.0019-B | 228.15
55.100.0023-1 | 552.97
55.100.0023-B | 503.91
55.100.0027-1 | 499.52
55.100.0027-B | 453.1
55.100.0029-1 | 283.64
55.100.0029-B | 263.06
55.100.0031-1 | 875.86
55.100.0031-B | 761.92
55.100.0032-1 | 144.74
55.100.0032-B | 130.73
55.100.0033-1 | 150.53
55.100.0033-B | 135.91
55.100.0034-1 | 131.98
55.100.0034-B | 120.33
55.100.0035-1 | 86.76
55.100.0035-B | 75.57
55.100.0036-1 | 155.12
55.100.0036-B | 144.6
55.100.0037-1 | 86.44
55.100.0037-B | 76.82
55.100.0038-1 | 282.3
55.100.0038-B | 271.01
55.100.0039-1 | 105.23
55.100.0039-B | 95.61
55.100.0046-1 | 570.81
55.100.0046-B | 570.81
55.100.0047-1 | 753.96
55.100.0047-B | 753.96
55.100.0048-1 | 347.98
55.100.0048-B | 347.98
55.100.0049-1 | 418.19
55.100.0049-B | 418.19
55.100.0050-1 | 528.08
55.100.0050-B | 528.08
55.100.0051-1 | 331.99
55.100.0051-B | 331.99
55.100.0052-1 | 6
55.100.0052-B | 6
55.100.0056-1 | 231.81
55.100.0056-B | 221.46
55.100.0058-1 | 374.28
55.100.0058-B | 374.28
55.100.0059-1 | 83.94
55.100.0059-B | 82.02
55.100.0060-1 | 39.4
55.100.0060-B | 37.48
55.100.0061-1 | 33.93
55.100.0061-B | 32.01
55.100.0063-1 | 11
55.100.0063-B | 11
55.100.0064-1 | 4.19
55.100.0064-B | 4.19
55.100.0065-1 | 1.73
55.100.0065-B | 1.73
55.100.0067-1 | 1474.92
55.100.0067-B | 1379.64
55.100.0068-1 | 1.48
55.100.0068-B | 1.48
55.100.0069-1 | 1.45
55.100.0069-B | 1.45
55.100.0070-1 | 1.34
55.100.0070-B | 1.34
55.100.0071-1 | 23.31
55.100.0071-B | 21.76
55.100.0072-1 | 33.07
55.100.0072-B | 30.86
55.100.9999-0 | 3854
55.100.9999-A | 3567
58.002.0138-1 | 2.76
58.002.0138-B | 2.69
58.002.0150-1 | 18.67
58.002.0150-B | 17.69
58.002.0155-1 | 42.23
58.002.0155-B | 38.81
58.002.0304-1 | 83.28
58.002.0304-B | 83.28
58.002.0306-1 | 2.13
58.002.0306-B | 2.13
58.002.0307-1 | 0.23
58.002.0307-B | 0.23
58.002.0313-1 | 52.31
58.002.0313-B | 47.06
58.002.0315-1 | 75.32
58.002.0315-B | 75.05
58.002.0316-1 | 20.5
58.002.0316-B | 20.25
58.002.0318-1 | 0.93
58.002.0318-B | 0.9
58.002.0319-1 | 3.29
58.002.0319-B | 3.27
58.002.0322-1 | 76.86
58.002.0322-B | 73.98
58.002.0325-1 | 2.57
58.002.0325-B | 2.55
58.002.0326-1 | 0.69
58.002.0326-B | 0.68
58.002.0327-1 | 61.87
58.002.0327-B | 56.88
58.002.0328-1 | 42.3
58.002.0328-B | 38.88
58.002.0329-1 | 70.75
58.002.0329-B | 61.42
58.002.0330-1 | 75.79
58.002.0330-B | 66.07
58.002.0331-1 | 29.97
58.002.0331-B | 27.72
58.002.0332-1 | 47.43
58.002.0332-B | 44.5
58.002.0333-1 | 100.41
58.002.0333-B | 95.45
58.002.0336-1 | 26.13
58.002.0336-B | 22.96
58.002.0337-1 | 1.78
58.002.0337-B | 1.7
58.002.0339-1 | 4.46
58.002.0339-B | 4.46
58.002.0343-1 | 24.12
58.002.0343-B | 20.9
58.002.0350-1 | 52.5
58.002.0350-B | 48.09
58.002.0352-1 | 354.45
58.002.0352-B | 341.25
58.002.0354-1 | 47.64
58.002.0354-B | 44.07
58.002.0355-1 | 60.94
58.002.0355-B | 56.37
58.002.0356-1 | 114.64
58.002.0356-B | 106
58.002.0357-1 | 52.71
58.002.0357-B | 48.15
58.002.0358-1 | 70.04
58.002.0358-B | 63.97
58.002.0376-1 | 91.89
58.002.0376-B | 82.46
58.002.0400-1 | 70.12
58.002.0400-B | 65.48
58.002.0401-1 | 108.51
58.002.0401-B | 101.67
58.002.0402-1 | 240.39
58.002.0402-B | 231.4
58.002.0407-1 | 5.9
58.002.0407-B | 5.9
58.002.0412-1 | 0.71
58.002.0412-B | 0.71
58.002.0413-1 | 187.78
58.002.0413-B | 187.78
58.002.0425-1 | 15.69
58.002.0425-B | 14.32
58.002.0428-1 | 30.67
58.002.0428-B | 30.67
58.002.0429-1 | 1.46
58.002.0429-B | 1.46
58.002.0430-1 | 9.16
58.002.0430-B | 9.16
58.002.0431-1 | 5.32
58.002.0431-B | 5.32
58.002.0432-1 | 40.46
58.002.0432-B | 40.46
58.002.0433-1 | 7.77
58.002.0433-B | 7.77
58.002.0434-1 | 15.74
58.002.0434-B | 15.74
58.002.0435-1 | 17.76
58.002.0435-B | 17.76
58.002.0436-1 | 7.08
58.002.0436-B | 7.08
58.002.9999-0 | 7580
58.002.9999-A | 7249
58.003.0008-1 | 1.73
58.003.0008-B | 1.73
58.003.9999-0 | 4442
58.003.9999-A | 4442
59.003.0010-1 | 15.02
59.003.0010-B | 15.02
59.003.0050-1 | 0.54
59.003.0050-B | 0.54
59.003.0060-1 | 192.77
59.003.0060-B | 192.77
59.003.9999-0 | 1299
59.003.9999-A | 1299