## ORÇAMENTO FINAL
PLANILHA ORÇAMENTÁRIA
REFERÊNCIA = EMOP 05/2022
Obra: REFORMA DA ESCOLA MUNICIPALIZADA ENGENHO CENTRAL DE QUISSAMÃ
Local: RJ 196, QUISSAMÃ - RJ |  |  |  |  | BDI = | 22.47%
ITEM | CÓDIGO | DESCRIÇÃO | UN | QUANT | PREÇO
[5 empty] | UNIT. SEM BDI | UNIT. COM BDI | TOTAL COM BDI
Reforma | [6 empty] | 1628261.39
1 - SERVIÇOS PRELIMINARES | [6 empty] | 295348.19
1.01 | 02.002.0007-A | Tapume de vedação ou proteção executado com telhas trapezoidais de aço galvanizado, espessura de 0,5mm, estas com 4 vezes de utilização, inclusive engradamento de madeira, utilizado 2 vezes e pintura esmalte sintético na face externa, exclusive pintura. | M² | 200 | 26.39 | 32.3209 | 6464.18
1.02 | 02.006.0010-A | Aluguel de container (módulo metálico içável) para escritório, medindo aproximadamente 2,20m de largura, 6,20m de comprimento e 2,50m de altura, composto de chapas de aço com nervuras trapezoidais, isolamento termo-acústico no forro, chassis reforçado e piso em compensado naval, incluindo instalações elétricas, exclusive transporte (vide item 04.005.0300) e carga e descarga (vide item 04.013.0015) | UndxMês | 8 | 530 | 649.1125 | 5192.9
1.03 | 02.006.0025-A | Aluguel de container (módulo metálico içável), para sanitário-vestiário, medindo aproximadamente 2,20m de largura, 6,20m de comprimento e 2,50m de altura, composto de chapas de aço com nervuras trapezoidais, isolamento termo-acústico no forro, chassis reforçado e piso em compensado naval, incluindo instalações elétricas e hidrossanitárias, suprido de acessórios, 2 vasos sanitários, 1 lavatório, 1 mictório e 4 chuveiros, exclusive transporte (vide item 04.005.0300) carga e descarga (vide item 04.013.0015), 4 vasos sanitários, 1 lavatório, 1 mictório e 4 chuveiros. | UndxMês | 8 | 975 | 1194.1221 | 9552.97
1.04 | 04.005.0300-A | Transporte de container, segundo descrição da família 02.006, exclusive carga e descarga (vide item 04.013.0015) | TxKm | 280 | 32.65 | 39.9878 | 11196.57
1.05 | 04.013.0015-A | Carga e descarga de container, segundo descrição da família 02.006 | Und | 4 | 75.56 | 92.5414 | 370.16
1.06 | 02.020.0002-A | Placa de identificação de obra pública tipo BANNER / PLOTTER, constituída por lona e impressão digital, inclusive suportes de madeira. FORNECIMENTO e COLOCAÇÃO | M² | 6 | 211.54 | 259.0816 | 1554.48
1.07 | 05.006.0001-B | Locação de andaime com elementos tubulares sobre sapatas fixas, considerando-se a área da projeção vertical do andaime e pago pelo tempo necessário à sua utilização, exclusive transporte dos elementos do andaime até a obra (vide item 04.020.0122), plataforma ou passarela de pinho (vide itens 05.005.0012 a 05.005.0015 ou 05.007.0007 e 05.008.0008), montagem e desmontagem dos andaimes (vide item 05.008.0001) | M²xMês | 986.04 | 10 | 12.2474 | 12076.43
1.08 | 05.005.0012-B | Plataforma ou passarela de madeira de 1ª, considerando-se aproveitamento da madeira 20 vezes, exclusive andaime ou outro suporte e movimentação (vide item 05.008.0008) | M² | 183.825 | 6.48 | 7.9363 | 1458.89
1.09 | 05.008.0001-A | Montagem e desmontagem de andaime com elementos tubulares, considerando-se a área vertical recoberta | M² | 404.415 | 6.26 | 7.6669 | 3100.59
1.10 | 05.008.0008-B | Movimentação vertical ou horizontal de plataforma ou passarela | M² | 183.825 | 0.51 | 0.62462 | 114.82
1.11 | 05.050.0008-A | Placa de inauguração em bronze com as dimensões de 0,35 x 0,50m. FORNECIMENTO e COLOCAÇÃO | Und | 1 | 2309.26 | 2828.2444 | 2828.24
1.12 | 05.105.0100-A | Mão de obra de vigia, inclusive encargos sociais | Mês | 24 | 2817.76 | 3451.025 | 82824.6
1.13 | 01.050.0553-A | Projeto executivo estrutural para prédios escolares e administrativos até 501 até 3000m², considerando o projeto básico existente, apresentado em Autocad nos padrões da contratante, constando de plantas de forma, armação e detalhes | M² | 849.63 | 29.58 | 36.2278 | 30780.24
1.14 | 01.050.0516-A | Projeto executivo de instalação elétrica, considerando o projeto básico existente, para prédios escolares e/ou administrativos até 501 até 3000m², apresentado em Autocad, inclusive as legalizações pertinentes | M² | 849.63 | 6.08 | 7.4464 | 6326.7
1.15 | 01.050.0453-A | Projeto executivo de instalação de esgoto sanitário e águas pluviais, considerando o projeto básico existente, para prédios escolares e/ou administrativos até 501 até 3000m², apresentado em Autocad, inclusive as legalizações pertinentes | M² | 849.63 | 3.35 | 4.1029 | 3485.93
1.16 | 05.001.0134-A | Arrancamento de portas, janelas e caixilhos de ar condicionado ou outros | Und | 48 | 22.14 | 27.1158 | 1301.55
1.17 | 05.001.0015-A | Demolição de piso de ladrilho com respectiva camada de argamassa de assentamento, inclusive empilhamento lateral dentro do canteiro de serviço | M² | 789.49 | 15.28 | 18.714 | 14774.54
1.18 | 05.001.0050-A | Remoção de cobertura em telhas coloniais, inclusive madeiramento, medido o conjunto pela área real de cobertura | M² | 535.1 | 31.76 | 38.8978 | 20814.19
1.19 | 05.001.0023-A | Demolição manual de alvenaria de tijolos furados, inclusive empilhamento lateral dentro do canteiro de serviço | M² | 240 | 80.18 | 98.1997 | 23567.92
1.20 | 05.001.0025-A | Demolição manual de alvenaria de blocos de concreto, inclusive empilhamento lateral dentro do canteiro de serviço | M² | 77.2 | 155.83 | 190.8513 | 14733.72
1.21 | 04.014.0095-A | Retirada de entulho de obra com caçamba de aço tipo container com 5m³ de capacidade, inclusive carregamento, transporte e descarregamento. Custo por unidade de caçamba e inclui a taxa para descarga em locais autorizados | Und | 9.516 | 279.39 | 342.1803 | 3256.18
1.22 | 01.018.0001-A | Marcação de obra sem instrumento topográfico, considerada a projeção horizontal da área envolvente | M² | 2059.18 | 3.11 | 3.8089 | 7843.29
1.23 | 09.005.0053-A | Corte, desgalhamento, destocamento e desenraizamento de árvore,com altura de 3,00 a 5,00m e diâmetro em torno de 25cm, com auxílio de equipamento mecânico | UND | 60 | 321.5 | 393.7541 | 23625.24
1.24 | 09.005.0036-A | Retirada de material proveniente de poda, de varredura, ou de limpezas diversas, a ser feita em caminhão com no mínimo 4,00m³ de capacidade, compreendendo carga, descarga e transporte até 30km de distância | M³ | 180 | 36.76 | 45.0215 | 8103.86
2 - MOVIMENTO DE TERRA | [6 empty] | 46048.12
2.01 | 03.001.0001-B | Escavação manual de vala/cava em material de 1ª categoria (areia, argila ou piçarra), até 1,50m de profundidade, exclusive escoramento e esgotamento | M³ | 335.82 | 53.23 | 65.1929 | 21893.09
2.02 | 03.013.0001-B | Reaterro de vala/cava compactada a maço, em camadas de 30cm de espessura máxima, com material de boa qualidade, exclusive este | M³ | 279.51 | 32.87 | 40.2572 | 11252.29
2.03 | 03.001.0002-B | Escavação manual de vala/cava em material de 1ª categoria (areia, argila ou piçarra), entre 1,50 e 3,00m de profundidade, exclusive escoramento e esgotamento | M³ | 27.2591 | 67.32 | 82.4495 | 2247.5
2.04 | 20.113.0015-A | Areia para região de Macaé, exclusive transporte, inclusive carga no caminhão. FORNECIMENTO | M³ | 300 | 29 | 35.5175 | 10655.24
3 - FOSSA, FILTRO E SUMIDOURO | [6 empty] | 8646
3.01 | 15.002.0633-A | Fossa séptica cilíndrica, tipo câmara única, de concreto pré-moldado, medindo 2000 x 2400mm. FORNECIMENTO e COLOCAÇÃO | Und | 1 | 3018.17 | 3696.4753 | 3696.47
3.02 | 15.002.0664-A | Filtro anaeróbio, de anéis de concreto pré-moldado, medindo 2000 x 2000mm. FORNECIMENTO e COLOCAÇÃO | Und | 1 | 2898.68 | 3550.131 | 3550.13
3.03 | 15.002.0670-A | Sumidouro cilíndrico, ligado a fossa, medindo 1200 x 2500mm, em anéis de concreto pré-moldado, exclusive fossa e manilhas. FORNECIMENTO e COLOCAÇÃO | Und | 1 | 1142.61 | 1399.4008 | 1399.4
4 - ESTRUTURA | [6 empty] | 386677.8
4.01 | 11.013.0135-A | Concreto armado, fck=25MPa, incluindo materiais para 1,00m³ de concreto (importado de usina) adensado e colocado, 12,00m² de área moldada, formas conforme o item 11.004.0022, 60kg de aço CA-50, inclusive mão de obra para corte, dobragem, montagem e colocação nas formas, exclusive escoramento | M³ | 66.924 | 2224.99 | 2725.0356 | 182370.23
4.02 | 11.030.0085-A | Laje pré-moldada Beta 16, para sobrecarga de 3,5kN/m² e vão de 6,00m, considerando vigotas, EPS e armadura negativa, inclusive capeamento de 4cm de espessura, com concreto fck=25MPa e escoramento, conforme ABNT NBR 14859. FORNECIMENTO e MONTAGEM do conjunto | M² | 197.8 | 189.69 | 232.321 | 45953.1
4.03 | 11.030.0050-A | Laje pré-moldada Beta 12, para sobrecarga de 3,5kN/m² e vão de 4,10m, considerando vigotas, EPS e armadura negativa, inclusive capeamento de 4cm de espessura, com concreto fck=25MPa e escoramento, conforme ABNT NBR 14859. FORNECIMENTO e MONTAGEM do conjunto | M² | 330.26 | 178.63 | 218.7754 | 72252.76
4.04 | 13.373.0020-A | Piso de concreto armado monolítico, com junta fria, alisado com régua vibratória, espessura de 10cm, sobre terreno acertado e sobre lastro de brita, exclusive acerto do terreno, inclusive brita, lona de tecido resinado, tela soldada de 15x15cm #4,2mm (dupla), concreto usinado resistência à compressão de 20MPa com transporte do concreto e toda a mão de obra e equipamento necessários | M³ | 600 | 117.17 | 143.5029 | 86101.71
5 - PAREDES E DIVISÓRIAS | [6 empty] | 64754.83
5.01 | 12.003.0115-A | Alvenaria de tijolos cerâmicos furados 10 x 20 x 30cm, complementada com 6% de tijolos de 10 x 20 x 20cm, assentes com argamassa de cimento e saibro, no traço 1:8, em paredes de meia vez (0,10m), de superfície corrida, até 3,00m de altura e medida pela área real | M² | 799.44 | 47.02 | 57.5873 | 46037.59
5.02 | 12.035.0001-A | Parede divisória para sanitário em granito cinza andorinha, com 2cm de espessura, polida nas duas faces, fixação piso ou parede, exclusive ferragens para fixação. FORNECIMENTO e COLOCAÇÃO | M² | 30.944 | 493.88 | 604.8749 | 18717.24
6 - REVESTIMENTO DE PAREDES E PISOS | [6 empty] | 240240.83
6.01 | 13.001.0031-A | Emboço com argamassa de cimento e areia, no traço 1:1,5 com 2,5cm de espessura, inclusive chapisco de cimento e areia, no traço 1:3 | M² | 2500.84 | 38.76 | 47.4709 | 118717.23
6.02 | 13.301.0125-B | Contrapiso, base ou camada regularizadora executada com argamassa de cimento e areia, no traço 1:4, na espessura de 3cm | M² | 439.19 | 33.37 | 40.8696 | 17949.51
6.03 | 13.330.0075-A | Revestimento de piso com ladrilho cerâmico, antiderrapante, com medidas em torno de 45 x 45cm, sujeito a tráfego intenso, resistência a abrasão P.E.I.-IV, assentes em superfície com nata de cimento sobre argamassa de cimento, areia e saibro, no traço 1:3:3, rejuntamento com cimento branco e corante | M² | 439.19 | 80.95 | 99.1428 | 43542.5
6.04 | 13.030.0290-A | Revestimento de paredes com cerâmica, com medidas em torno de (32x57)cm, assente conforme item 13.025.0016 | M² | 104.76 | 118.71 | 145.389 | 15230.94
6.05 | 13.348.0080-A | Soleira em granito cinza andorinha, espessura de 2cm, com 2 polimentos, largura de 15 a 25cm, assentado com argamassa de cimento, saibro e areia, no traço 1:2:2, e rejuntamento com cimento branco e corante | M | 11.1 | 103.23 | 126.43 | 1403.37
6.06 | 13.030.0257-A | Revestimento de paredes com ladrilhos cerâmicos, cores econômicas (branco, cinza, bege, azul, verde, marrom e preto), com medidas em torno de (10x10)cm, assente conforme item 13.025.0058 | M² | 247.232 | 129.6 | 158.7264 | 39242.24
6.07 | 13.075.0010-0 | Revestimento de piso com filetes de granito cinza andorinha com espessura de 1,5 a 4,0cm. FORNECIMENTO e COLOCAÇÃO | M² | 1.41 | 150.43 | 184.2377 | 259.77
6.08 | 13.348.0050-0 | Peitoril em granito cinza andorinha, espessura de 2cm, largura 15 a 18cm, assentado com nata de cimento sobre argamassa de cimento, saibro e areia, no traço 1:3:3 e rejuntamento com cimento branco | M² | 37.8 | 84.14 | 103.0497 | 3895.27
7 - COBERTURA | [6 empty] | 54816.69
7.01 | 16.001.0060-A | Madeiramento para cobertura em telhas onduladas, constituído de peças de 3” x 3” e 3” x 4.1/2”, em madeira serrada, sem tesoura ou pontalete, medido pela área real do madeiramento. FORNECIMENTO e COLOCAÇÃO | M² | 481.64 | 48.76 | 59.7184 | 28762.74
7.02 | 16.004.0015-A | Cobertura em telhas onduladas de cimento, sem amianto, reforçado com fios sintéticos (CRFS), com espessura de 6mm, exclusive madeiramento. FORNECIMENTO e COLOCAÇÃO | M² | 481.64 | 41.5 | 50.8267 | 24480.18
7.03 | 16.004.0040-A | Cumeeira normal de cimento, sem amianto, reforçado com fios sintéticos (CRFS), para telhas onduladas de 1,10m de largura e espessura de 5, 6 e 8mm, inclusive acessórios de fixação e vedação. FORNECIMENTO e COLOCAÇÃO | M | 21 | 61.19 | 74.9419 | 1573.77
8 - ESQUADRIAS | [6 empty] | 126439.97
8.01 | 14.006.0010-A | Porta de madeira de lei em compensado, de (80 x 210 x 3,5)cm, folheada nas 2 faces, aduela de 13 x 3cm e alizares de (5 x 2)cm, exclusive ferragens. FORNECIMENTO e COLOCAÇÃO | UND | 10 | 649.9 | 795.9589 | 7959.58
8.02 | 14.006.0008-A | Porta de madeira de lei em compensado, de (90 x 210 x 3,5)cm, folheada nas 2 faces, aduela de 13 x 3cm e alizares de (5 x 2)cm, exclusive ferragens. FORNECIMENTO e COLOCAÇÃO | UND | 2 | 684.12 | 837.8695 | 1675.73
8.03 | 14.006.0012-A | Porta de madeira de lei em compensado, de (70 x 210 x 3,5)cm, folheada nas 2 faces, aduela de 13 x 3cm e alizares de (5 x 2)cm, exclusive ferragens. FORNECIMENTO e COLOCAÇÃO | UND | 3 | 630.03 | 771.6233 | 2314.86
8.04 | 14.006.0235-A | Porta em chapa de fibra de madeira prensada (MDP, MDF ou HDF), médio, miolo semi-sólido e requadro em madeira natural, acabamento para pintura, medindo (90 x 140 x 3,5)cm, exclusive ferragens. FORNECIMENTO e COLOCAÇÃO | UND | 2 | 624.13 | 764.3973 | 1528.79
8.05 | 14.006.0238-A | Porta em chapa de fibra de madeira prensada (MDP, MDF ou HDF), médio, miolo semi-sólido e requadro em madeira natural, acabamento para pintura, medindo (60 x 140 x 3,5)cm, exclusive ferragens. FORNECIMENTO e COLOCAÇÃO | UND | 6 | 616.31 | 754.8199 | 4528.91
8.06 | 14.003.0122-A | Janela de correr de alumínio anodizado em bronze ou preto, em perfis série 28, com 8 folhas de 120cm de altura, bandeira de 40cm, parte fixa 20cm, conforme projeto nº 6006/EMOP. FORNECIMENTO e COLOCAÇÃO | M² | 28.8 | 827.06 | 1012.9339 | 29172.49
8.07 | 14.003.0146-A | Janela de alumínio anodizado em bronze ou preto, tipo maxim-ar, em perfis série 28, com 50cm de altura, em 4 módulos, conforme projeto nº 6008/EMOP. FORNECIMENTO e COLOCAÇÃO | M² | 2.4 | 1000.93 | 1225.8796 | 2942.11
8.08 | 14.003.0149-A | Janela de alumínio anodizado em bronze ou preto, tipo maxim-ar, com um painel deslizante projetante, provida de haste de comando, em perfis série 28. FORNECIMENTO e COLOCAÇÃO | M² | 1.08 | 1096.79 | 1343.2832 | 1450.74
8.09 | 14.007.0085-A | Ferragens para porta de madeira colocadas em divisórias de mármore, marmorite ou concreto, até 3cm de espessura, constando de fornecimento sem colocação (esta incluída no fornecimento e colocação das esquadrias), de: -2 dobradiças com uma das abas em “U”, em latão, acabamento cromado, para divisórias de mármore -Fecho de sobrepor, tipo “livre-ocupado”, retangular, em zamak ou latão, acabamento cromado -Batente em “U”, em latão, acabamento cromado, para divisórias de mármore | UND | 8 | 506.98 | 620.919 | 4967.35
8.10 | 14.002.0102-A | Portão de correr de uma ou duas folhas, em gradil metálico, executado em painel de aço galvanizado, soldado (gramatura mínima de 40g/m²), malha retangular (200x50)mm e fio de aço com bitola mínima de 4,3mm, montantes intermediários de aço galvanizado de (60 x 40)mm e nas extremidades montantes com dimensões mínimas de (80 x 80)mm engastados em base de concreto (exclusive esta), com pintura eletrostática, espessura mínima de 100 micras (painel e montante), nas cores verde ou branca, inclusive trinco, trilho e roldanas. FORNECIMENTO e COLOCAÇÃO | M² | 24 | 583.11 | 714.1585 | 17139.8
8.11 | 14.002.0100-A | Portão de abrir de uma ou duas folhas, em gradil metálico, executado em painel de aço galvanizado, soldado (gramatura mínima de 40g/m²), malha retangular (200x50)mm e fio de aço com bitola mínima de 4,3mm, montantes intermediários de aço galvanizado de (60 x 40)mm e nas extremidades montantes com dimensões mínimas de (80 x 80)mm engastados em base de concreto (exclusive esta), com pintura eletrostática, espessura mínima de 100 micras (painel e montante), nas cores verde ou branca, inclusive trinco, ferrolho e dobradiças. FORNECIMENTO e COLOCAÇÃO | M² | 15.04 | 1135.21 | 1390.3378 | 20910.67
8.12 | 14.007.0045-A | Ferragens para portas de madeira, de 1 folha de abrir, internas, sociais ou de serviço, constando de fornecimento sem colocação (esta incluída no fornecimento e colocação das esquadrias), de: -Fechadura simples, retangular, de ferro, acabamento cromado -Maçaneta tipo alavanca, em zamak ou latão, acabamento polido e cromado -Espelho retangular ou semielíptico, de ferro ou latão, polido e cromado -3 dobradiças de ferro galvanizado de 3” x 2.1/2”, com pino e bolas de latão | Und | 14 | 113.64 | 139.1795 | 1948.51
8.13 | 14.004.0025-A | Vidro plano transparente comum, com 6mm de espessura. FORNECIMENTO e COLOCAÇÃO | M² | 32.28 | 180.99 | 221.6658 | 7155.37
8.14 | 14.002.0187-A | Gradil de ferro, altura de 1,20m, em barras verticais quadradas de 5/8” e espaçadas de 12,50cm, soldadas em duas barras, superior e inferior de 1.1/2” x 1/4”, montantes a cada 1,50m em barras de 1.1/2” x 3/8”, inclusive pintura. FORNECIMENTO e COLOCAÇÃO | M² | 32.28 | 575.32 | 704.6178 | 22745.06
9 -INSTALAÇÕES ELÉTRICAS, HIDRAULICAS, SANITÁRIAS E MECÂNICAS | [6 empty] | 118695.29
9.01 | 15.002.0063-A | Caixa de gordura dupla, cilíndrica, pré-fabricada em anéis de concreto, com diâmetro de 60cm e profundidade total de 90cm, inclusive tampa de concreto. FORNECIMENTO e COLOCAÇÃO | UND | 2 | 244.86 | 299.89 | 599.77
9.02 | 15.002.0200-A | Caixa de inspeção/caixa para águas pluviais, de concreto pré-moldado, constando de círculo de fundo, 4 anéis superpostos de 40mm de espessura, 600mm de diâmetro interno, sendo 1 anel inferior (entrada e saída), de 300mm + 1 de 300mm, 1 de 150mm e 1 de 75mm de altura, perfazendo 925mm de altura total, exclusive tampão de ferro fundido e escavação. FORNECIMENTO e COLOCAÇÃO | UND | 8 | 337.19 | 412.9703 | 3303.76
9.03 | 06.272.0002-A | Tubo PVC, conforme ABNT NBR 7362, para esgoto sanitário, com diâmetro nominal de 100mm, inclusive anel de borracha. FORNECIMENTO | M | 120 | 46.37 | 56.7912 | 6814.94
9.04 | 06.001.0242-A | Assentamento de tubulação de PVC, com junta elástica, para coletor de esgotos, com diâmetro nominal de 100mm, aterro e soca até a altura da geratriz superior do tubo, considerando o material da própria escavação, exclusive tubo e junta | M | 120 | 7.23 | 8.8549 | 1062.58
9.05 | 15.004.0045-A | Instalação e assentamento de chuveiro (exclusive fornecimento do aparelho e registro), compreendendo: 5,00m de tubo de PVC de 25mm, ralo seco de PVC 100mm com grelha, 2,00m de tubo de PVC de 40mm e conexões | UND | 8 | 244.29 | 299.1919 | 2393.53
9.06 | 15.004.0063-A | Instalação e assentamento de lavatório de uma torneira (exclusive fornecimento do aparelho), compreendendo: 3,00m de tubo de PVC de 25mm, 2,00m de tubo PVC de 40mm e conexões | UND | 3 | 185.8 | 227.5568 | 682.67
9.07 | 15.004.0061-A | Instalação e assentamento de pia com 3 cubas (exclusive fornecimento do aparelho), compreendendo: 3,00m de tubo de PVC de 25mm, 3,00m de tubo PVC de 50mm, rabicho e conexões | UND | 7 | 403.3 | 493.9379 | 3457.56
9.08 | 15.004.0070-A | Instalação e assentamento de tanque de serviço (exclusive fornecimento do aparelho), compreendendo: 3,00m de tubo de PVC de 25mm, 3,00m de tubo de PVC de 50mm e conexões | UND | 2 | 262.16 | 321.078 | 642.15
9.09 | 15.004.0133-A | Instalação e assentamento de um vaso sanitário com caixa acoplada, com 1,50m de tubo de PVC de 25mm até a caixa acoplada, ligação de esgoto com 2,00m de tubo de PVC de 100mm à caixa de inspeção e tubo de ventilação, inclusive conexões, exclusive o tubo de ventilação | UND | 18 | 281.1 | 344.2746 | 6196.94
9.10 | 15.004.0180-A | Ralo sifonado de PVC rígido (150 x 185) x 75mm, em pavimento térreo, com saída de 75mm, grelha redonda e porta-grelha, compreendendo: 3,00m de tubo de PVC de 75mm e sua ligação ao ramal de ventilação. FORNECIMENTO e INSTALAÇÃO | UND | 11 | 157.3 | 192.6517 | 2119.16
9.11 | 15.007.0511-A | Quadro de distribuição de energia, 100A, para disjuntores termo-magnéticos unipolares, de embutir, com porta e barramentos de fase, neutro e terra, trifásico, para instalação de até 32 disjuntores com dispositivo para chave geral. FORNECIMENTO e COLOCAÇÃO | UND | 2 | 687.22 | 841.6662 | 1683.33
9.12 | 15.007.0570-A | Disjuntor termomagnético, monopolar, de 10 a 32A, 3kA, modelo DIN, tipo C. FORNECIMENTO e COLOCAÇÃO | UND | 24 | 11.97 | 14.6601 | 351.84
9.13 | 15.007.0575-A | Disjuntor termomagnético, bipolar, de 10 a 32A, 3kA, modelo DIN, tipo C. FORNECIMENTO e COLOCAÇÃO | UND | 10 | 38.23 | 46.8218 | 468.21
9.14 | 15.007.0601-A | Disjuntor termomagnético, tripolar, de 40 a 63A, 3kA, modelo DIN, tipo C. FORNECIMENTO e COLOCAÇÃO | UND | 3 | 51.7 | 63.3191 | 189.95
9.15 | 15.008.0095-A | Cabo de cobre flexível com isolamento termoplástico, compreendendo: preparo, corte e enfiação em eletrodutos, na bitola de 6mm², 450/750V. FORNECIMENTO e COLOCAÇÃO | M | 400 | 6.74 | 8.2548 | 3301.9
9.16 | 15.008.0100-A | Cabo de cobre flexível com isolamento termoplástico, compreendendo: preparo, corte e enfiação em eletrodutos, na bitola de 10mm², 450/750V. FORNECIMENTO e COLOCAÇÃO | M | 200 | 9.96 | 12.1984 | 2439.68
9.17 | 15.008.0105-A | Cabo de cobre flexível com isolamento termoplástico, compreendendo: preparo, corte e enfiação em eletrodutos, na bitola de 16mm², 450/750V. FORNECIMENTO e COLOCAÇÃO | M | 200 | 14.32 | 17.5383 | 3507.65
9.18 | 15.008.0112-A | Cabo de cobre flexível com isolamento termoplástico, compreendendo: preparo, corte e enfiação em eletrodutos, na bitola de 35mm², 450/750V. FORNECIMENTO e COLOCAÇÃO | M | 200 | 29.55 | 36.1911 | 7238.21
9.19 | 15.015.0020-A | Instalação de ponto de luz, embutido na laje, equivalente a 2 varas de eletroduto de PVC rígido de 3/4”, 12,00m de fio 2,5mm², caixas, conexões, luvas, curva e interruptor de embutir com placa fosforescente, inclusive abertura e fechamento de rasgo em alvenaria | UND | 8 | 317.16 | 388.4387 | 3107.5
9.20 | 15.015.0035-A | Instalação de um conjunto de 2 pontos de luz, embutido na laje, equivalente a 5 varas de eletroduto de PVC rígido de 3/4”, 33,00m de fio 2,5mm², caixas, conexões, luvas, curva e interruptor de embutir com placa fosforescente, inclusive abertura e fechamento de rasgo em alvenaria | UND | 8 | 613.33 | 751.1701 | 6009.36
9.21 | 15.015.0050-A | Instalação de um conjunto de 3 pontos de luz, embutido na laje, equivalente a 6 varas de eletroduto de PVC rígido de 3/4”, 50,00m de fio 2,5mm², caixas, conexões, luvas, curva e interruptor de embutir com placa fosforescente, inclusive abertura e fechamento de rasgo em alvenaria | UND | 4 | 784.21 | 960.4538 | 3841.81
9.22 | 15.015.0095-A | Instalação de um conjunto de 6 pontos de luz, embutido na laje, equivalente a 9 varas de eletroduto de PVC rígido de 3/4”, 66,00m de fio 2,5mm², caixas, conexões, luvas, curva e interruptor de embutir com placa fosforescente, inclusive abertura e fechamento de rasgo em alvenaria | UND | 9 | 1109.18 | 1358.4578 | 12226.11
9.23 | 15.015.0203-A | Instalação de ponto de telefone e lógica, compreendendo: 2 varas de eletroduto de 3/4”, conexões e caixas, exclusive cabos ou fios | UND | 2 | 188.5 | 230.8636 | 461.72
9.24 | 15.015.0250-A | Instalação de ponto de tomada, embutido na alvenaria, equivalente a 2 varas de eletroduto de PVC rígido de 3/4”, 18,00m de fio 2,5mm², caixas, conexões e tomada de embutir 2P+T, 10A, padrão brasileiro, com placa fosforescente, inclusive abertura e fechamento de rasgo em alvenaria | UND | 90 | 309.99 | 379.6573 | 34169.16
9.25 | 15.015.0255-A | Instalação de ponto de tomada, embutido na alvenaria, equivalente a 2 varas de eletroduto de PVC rígido de 3/4”, 18,00m de fio 2,5mm², caixas, conexões e tomada de embutir 2P+T, 20A, padrão brasileiro, com placa fosforescente, inclusive abertura e fechamento de rasgo em alvenaria | UND | 15 | 310.21 | 379.9268 | 5698.9
9.26 | 15.018.0140-A | Caixa de passagem nº 2 para telefone, conforme especificação da TELEBRÁS, nas dimensões de 20 x 20 x 13,5cm. FORNECIMENTO e COLOCAÇÃO | UND | 4 | 72.24 | 88.4753 | 353.9
9.27 | 15.028.0015-A | Colocação de reservatório de fibrocimento, fibra de vidro ou semelhante de 1500l, inclusive peças de apoio em alvenaria e madeira serrada, e flanges de ligação hidráulica, exclusive fornecimento do reservatório | UND | 3 | 643.4 | 787.9981 | 2363.99
9.28 | 15.029.0012-A | Registro de gaveta, em bronze, com diâmetro de 1”. FORNECIMENTO e COLOCAÇÃO | UND | 12 | 70.78 | 86.6871 | 1040.24
9.29 | 15.045.0110-A | Abertura e fechamento manual de rasgo em alvenaria, para passagem de tubos e dutos, com diâmetro de 1/2” a 1” | M | 200 | 12.12 | 14.8439 | 2968.77
10- APARELHOS ELÉTRICOS E HIDRÁULICOS | [6 empty] | 66141.62
10.01 | 18.007.0080-A | Chuveiro elétrico, sendo o chuveiro em plástico, em 110/220V, com braço cromado de 1/2” e 1 registro de pressão 1416 de 3/4”, com canopla e volante em metal cromado. FORNECIMENTO | UND | 1 | 79.94 | 97.9058 | 97.9
10.02 | 18.009.0060-A | Torneira para pia, tipo parede, com arejador, 1157 ou similar, de 1/2” x 21cm aproximadamente, em metal cromado. FORNECIMENTO | UND | 3 | 104.4 | 127.8629 | 383.58
10.03 | 18.002.0015-A | Lavatório de louça branca tipo médio luxo, com ladrão e medidas em torno de (55 x 45)cm, com coluna, inclusive acessórios de fixação. Ferragens em metal cromado: sifão 1680 de 1” x 1.1/4”, aparelho misturador tipo banca, 1875 ou similar, com arejador, válvula de escoamento 1603. Rabicho em PVC. FORNECIMENTO | UND | 3 | 758.82 | 929.3577 | 2788.07
10.04 | 18.002.0031-A | Tanque de louça branca, com coluna e medidas em torno de (60 x 56)cm, inclusive acessórios de fixação. Ferragens em metal cromado: torneira de pressão, 1158 ou similar, de 1/2”, válvula de escoamento 1606 e sifão 1680 de 1.1/2” x 1.1/2”. FORNECIMENTO | UND | 1 | 599.17 | 733.8278 | 733.82
10.05 | 18.023.0011-A | Tanque para lavagem de panelões, medindo 80 x 60 x 50cm, granito cinza andorinha e válvula de escoamento 1600 em metal cromado, conforme projeto nº 6019/EMOP, exclusive torneiras e instalação hidráulica. FORNECIMENTO | UND | 1 | 902.56 | 1105.4019 | 1105.4
10.06 | 18.009.0058-A | Torneira para pia ou tanque, 1158 ou similar, de 1/2” x 18cm aproximadamente, em metal cromado. FORNECIMENTO | UND | 2 | 52.44 | 64.2254 | 128.45
10.07 | 18.002.0065-A | Vaso sanitário de louça branca, tipo popular, com caixa acoplada, completo, com medidas em torno de (35 x 65 x 35)cm, inclusive assento plástico tipo popular, bolsa de ligação, rabicho em PVC e acessórios de fixação. FORNECIMENTO | UND | 18 | 357.16 | 437.4283 | 7873.71
10.08 | 18.027.0474-A | Luminária de sobrepor, fixada em laje ou forro, tipo calha, chanfrada ou prismática, completa, com lâmpada LED tubular de 2 x 18W. FORNECIMENTO e COLOCAÇÃO | UND | 110 | 125.85 | 154.1336 | 16954.69
10.09 | 18.027.0110-A | Luminária à prova de gases, vapores e pós, hermética, com lente de vidro transparente, corpo e grade em alumínio fundido, para lâmpada LED até 25W, mista ou vapor de mercúrio até 250W, para colocação em teto, exclusive lâmpada. FORNECIMENTO e COLOCAÇÃO | UND | 2 | 235.63 | 288.5856 | 577.17
10.10 | 18.045.0025-A | Poste de concreto, com seção circular, com 9,00m de comprimento e carga nominal no topo de 150kg, inclusive escavação, exclusive transporte. FORNECIMENTO e COLOCAÇÃO | UND | 8 | 1336.81 | 1637.2455 | 13097.96
10.11 | 101657 | Luminária de LED para iluminação pública, de 98 W até 137 W - FORNECIMENTO E INSTALAÇÃO. AF_08/2020 | UND | 16 | 622.66 | 762.597 | 12201.55
10.12 | 18.260.0040-A | Braço para iluminação de ruas, em tubo de aço galvanizado com diâmetro de ≡25,4mm, para fixação em poste ou parede, projeção horizontal ≡ 1000mm, projeção vertical ≡ 370mm. FORNECIMENTO e COLOCAÇÃO | UND | 16 | 153.06 | 187.4588 | 2999.34
10.13 | 18.016.0030-A | Banca de aço inoxidável, medindo aproximadamente (2,00 x 0,55)m, em chapa 18.304, com uma cuba medindo aproximadamente (500 x 400 x 200)mm em chapa 20.304, válvula de escoamento tipo americana 1623, sifão 1680 1.1/2” x 1.1/2”, sobre apoios de alvenaria de meia vez e verga de concreto, sem revestimento, exclusive torneira. FORNECIMENTO e COLOCAÇÃO. | UND | 1 | 2363.84 | 2895.0908 | 2895.09
10.14 | 18.002.0029-A | Cuba de louça branca, de sobrepor, oval, exclusive rabicho, sifão, torneira e válvula de escoamento, inclusive rabicho em metal cromado, sifão em metal cromado, torneira para lavatório tipo banca 1193 ou similar de 1/2” e válvula de escoamento. | UND | 6 | 258.44 | 316.522 | 1899.13
10.15 | 15.004.0010-A | Alça para barrilete de distribuição, do tipo concentrado, sob reservatório duplo, inclusive ramais para extravasor e limpeza compreendendo: 5,50m de tubo de PVC 50mm, registros e conexões. FORNECIMENTO e INSTALAÇÃO | UND | 1 | 742.77 | 909.7006 | 909.7
10.16 | 18.012.0093-A | Torneira de bóia, em bronze, de pressão, de 1”. FORNECIMENTO e COLOCAÇÃO | UND | 1 | 73.74 | 90.3124 | 90.31
10.17 | 18.029.0015-A | Bomba hidráulica centrífuga, com motor elétrico, potência de 1cv, exclusive acessórios. FORNECIMENTO e COLOCAÇÃO | UND | 1 | 1147.8 | 1405.7572 | 1405.75
11 - PINTURA | [6 empty] | 105819.07
11.01 | 17.013.0030-A | Pintura interna ou externa sobre concreto liso ou revestimento, com tinta aquosa a base de epóxi incolor ou em cores, inclusive limpeza, e duas demãos de acabamento | M² | 0 | 108.4 | 132.7619 | 0
11.02 | 17.025.0005-B | Pintura com tinta antimofo e bactericida base acrílica, semibrilho, cor branca, para ambientes internos e externos propensos a umidade e vapores, em duas demãos, sobre selador acrílico e duas demãos de massa acrílica, inclusive limpeza e lixamento | M² | 1593.41 | 37.58 | 46.0258 | 73337.89
11.03 | 17.018.0080-A | Pintura com tinta látex, classificação standard, conforme ABNT NBR 15079, para exterior, inclusive lixamentos, limpeza, uma demão de selador acrílico e duas demãos de acabamento | M² | 901.2 | 14.61 | 17.8935 | 16125.58
11.04 | 17.040.0020-A | Marcação de quadra de esporte ou vaga de garagem com tinta a base de borracha clorada, com utilização de selador e solvente próprio e fita crepe como limitador de linhas, medida pela área real de pintura | M² | 38.77 | 65.17 | 79.8163 | 3094.47
11.05 | 17.017.0169-A | Pintura interna ou externa sobre madeira nova, com esmalte sintético alto brilho ou acetinado, uma demão de verniz isolante incolor, uma demão de fundo sintético nivelador, uma demão de massa para madeira, inclusive lixamento e remoção de pó e duas demãos de acabamento | M² | 95.76 | 44.16 | 54.0845 | 5179.13
11.06 | 17.017.0350-A | Pintura interna ou externa sobre ferro galvanizado ou alumínio, usando fundo para galvanizado, inclusive lixamento leve, limpeza, desengorduramento e duas demãos de acabamento com esmalte sintético brilhante ou acetinado | M² | 303.4 | 21.75 | 26.6381 | 8082
12 - SERVIÇOS DE JARDINS | [6 empty] | 5699.82
12.01 | 09.001.0020-A | Plantio de grama em placas tipo esmeralda, inclusive fornecimento da grama e transporte, exclusive preparo do terreno e o material para este | M² | 112.97 | 13.61 | 16.6687 | 1883.06
12.02 | 09.006.0030-A | Aterro com terra preta vegetal, para execução de gramados | M³ | 11.297 | 275.86 | 337.8569 | 3816.76
13 - BASES E PAVIMENTOS | [6 empty] | 76040.12
13.01 | 09.010.0001-A | Cordões de concreto simples, com seção de 10 x 25cm, moldados no local, inclusive escavação e reaterro | M | 104.3 | 49 | 60.0123 | 6259.28
13.02 | 13.370.0010-A | Pátio de concreto, na espessura de 8cm, no traço 1:3:3 em volume, formando quadros de 1,00 x 1,00m, com sarrafos de madeira incorporados, exclusive preparo do terreno | M² | 243.97 | 60.61 | 74.2315 | 18110.26
13.03 | 08.009.0010-A | Pavimentação com paralelepípedos sobre colchão de areia e rejuntamento do mesmo material, inclusive fornecimento de todos os materiais | M² | 490 | 86.1 | 105.4502 | 51670.58
14 - SERVIÇOS COMPLEMENTARES | [6 empty] | 32893.04
14.01 | 14.004.0120-A | Vidro temperado incolor, com 10mm de espessura, para portas ou painéis fixos, exclusive ferragens. FORNECIMENTO e COLOCAÇÃO | M² | 22 | 515 | 630.7414 | 13876.31
14.02 | 15.001.0053-A | Abrigo para 4 botijões de gás de 45kg, exclusive ligações, nas dimensões de (2,00 x 0,50 x 1,80)m, em alvenaria de tijolos maciços (7 x 10 x 20cm), paredes de meia vez, revestidas com argamassa de cimento e saibro, no traço 1:6, piso com espessura de 10cm e cobertura com espessura de 6cm, ambas em concreto armado, fck=15MPa, com acabamento de cimentado, no traço 1:4, conforme projeto tipo nº 2001/EMOP | UND | 1 | 4666.4 | 5715.1295 | 5715.12
14.03 | 15.001.0075-A | Abrigo para bomba, nas dimensões de (0,70 x 0,50 x 0,50)m, em alvenaria de tijolos furados de (10 x 20 x 20)cm, em paredes de meia vez, revestidas com argamassa de cimento e saibro, no traço 1:6, com fundo de concreto e tampa de concreto armado, porta de (60 x 40)cm em chapa de ferro nº 16 e cadeado de 30mm, conforme projeto nº 2799/ EMOP | UND | 1 | 744.31 | 911.5867 | 911.58
14.04 | 09.015.0006-A | Alambrado para campo de esporte, constando de postes de tubo de ferro galvanizado, espaçados de 2,00m, com diâmetro de 2”, e altura de 3,00m livres sobre o solo, fixados em prismas de concreto com fck=20MPa, medindo 30 x 30 x 100cm, e sobre estes postes fixada tela de arame nº 12 plastificado, malha de 7,5cm, presa em dois arames nº 12 plastificados, colocados transversalmente e atravessando os tubos superior e inferior, com um “T” e uma cruzeta de 2”, respectivamente. FORNECIMENTO e COLOCAÇÃO | M² | 0 | 254.04 | 311.1331 | 0
14.05 | 18.200.0004-A | Trave desmontável para futebol de salão, em tubo de ferro galvanizado e buchas. FORNECIMENTO | UND | 0 | 3193.3 | 3910.9641 | 0
14.07 | 18.016.0105-A | Barra de apoio em aço inoxidável AISI 304, tubo de 1.1/4", inclusive fixação com parafusos inoxidáveis e buchas plásticas, com 50cm, para pessoas com necessidades específicas. FORNECIMENTO e COLOCAÇÃO | UND | 4 | 109.66 | 134.3051 | 537.22
14.08 | 18.082.0020-A | Banca seca de granito cinza andorinha, com 3cm de espessura e 60cm de largura, sobre apoios de alvenaria de meia vez e verga de concreto, sem revestimento. FORNECIMENTO e COLOCAÇÃO | M | 0 | 288.51 | 353.3499 | 0
14.09 | 18.082.0052-0 | Banca de granito cinza andorinha, com 3cm de espessura, com abertura para 3 cubas (exclusive esta), sobre apoios de alvenaria de meia vez e verga de concreto, sem revestimento. FORNECIMENTO e COLOCAÇÃO | M² | 2.2 | 520.06 | 636.9386 | 1401.26
14.10 | 18.082.0105-A | Frontispício de granito cinza andorinha, com seção de (10 x 2)cm, inclusive rejuntamento. FORNECIMENTO e COLOCAÇÃO | M | 0 | 59 | 72.2597 | 0
14.11 | 16.001.0050-A | Madeiramento para cobertura em duas águas em telhas cerâmicas, constituído de cumeeira e terças de 3” x 4.1/2”, caibros de 3” x 1.1/2”, ripas de 1,5 x 4cm, tudo em madeira serrada, sem tesoura ou pontalete, medido pela área real do madeiramento. FORNECIMENTO e COLOCAÇÃO | M² | 0 | 131.3 | 160.8084 | 0
14.12 | 16.002.0010-A | Cobertura em telha cerâmica colonial, exclusive cumeeira e madeiramento. Medida pela área real de cobertura. FORNECIMENTO e COLOCAÇÃO | M² | 0 | 142.38 | 174.3786 | 0
14.13 | 16.002.0015-A | Cumeeira para cobertura em telhas francesas, coloniais, romana ou portuguesa. FORNECIMENTO e COLOCAÇÃO | M | 0 | 26.45 | 32.3944 | 0
14.14 | 16.001.0094-A | Terça de madeira serrada, em peças de 6” x 6” e 3" x 9", para cobertura de qualquer tipo. FORNECIMENTO e COLOCAÇÃO | M | 0 | 134.42 | 164.6296 | 0
14.15 | 17.020.0010-A | Envernizamento de madeira com verniz tipo copal brilhante para interior, inclusive lixamento, uma demão de verniz imunizante e impermeabilizante incolor, anilina e uma demão de acabamento | M² | 0 | 13.72 | 16.8034 | 0
14.16 | 15.018.0133-A | Caixa polimérica de inspeção de aterramento com diâmetro superior de aproximadamente 23cm e altura aproximada de 25cm, com tampa. FORNECIMENTO e COLOCAÇÃO | UND | 10 | 37.39 | 45.7931 | 457.93
14.17 | 15.011.0014-A | Entrada de serviço (PC), padrão AMPLA, para medição trifásica, 1 medidor, instalado em muro, com carga instalada até 30kW, constando de poste de concreto completo, cabine em alvenaria, com porta, caixa para instalação do medidor, caixa de concreto para aterramento, haste de aterramento e demais materiais necessários, exclusive disjuntor e fio ou cabo de entrada e saída | UND | 1 | 2969.4 | 3636.7447 | 3636.74
14.18 | 14.010.0010-A | Mastro metálico em tubo de ferro galvanizado de 3” com altura de 6,00m, equipado com roldana com fixação em prisma de concreto de 30 x 30 x 50cm. FORNECIMENTO e COLOCAÇÃO | UND | 3 | 1715.89 | 2101.5201 | 6304.56
14.19 | 05.005.0046-A | Tela solta de polipropileno para proteção de fachadas amarrada somente nos extremos. FORNECIMENTO e COLOCAÇÃO | M² | 0 | 7.36 | 9.0141 | 0
14.20 | 15.003.0175-A | Tampa cega e caixilho, 15 x 15cm, em aço inox, para ralo sifonado. FORNECIMENTO e COLOCAÇÃO | M² | 2 | 21.36 | 26.1605 | 52.32
Ampliação | [6 empty] | 570319.0495
1 - MOVIMENTO DE TERRA | [6 empty] | 17408.33
1.01 | 03.001.0001-B | Escavação manual de vala/cava em material de 1ª categoria (areia, argila ou piçarra), até 1,50m de profundidade, exclusive escoramento e esgotamento | M³ | 178.1252 | 53.23 | 65.1929 | 11612.5
1.02 | 03.013.0001-B | Reaterro de vala/cava compactada a maço, em camadas de 30cm de espessura máxima, com material de boa qualidade, exclusive este | M³ | 143.97 | 32.87 | 40.2572 | 5795.83
2 - ESTRUTURA | [6 empty] | 178185.13
2.01 | 11.013.0135-A | Concreto armado, fck=25MPa, incluindo materiais para 1,00m³ de concreto (importado de usina) adensado e colocado, 12,00m² de área moldada, formas conforme o item 11.004.0022, 60kg de aço CA-50, inclusive mão de obra para corte, dobragem, montagem e colocação nas formas, exclusive escoramento | M³ | 34.1645 | 2224.99 | 2725.0356 | 93099.47
2.02 | 11.030.0085-A | Laje pré-moldada Beta 16, para sobrecarga de 3,5kN/m² e vão de 6,00m, considerando vigotas, EPS e armadura negativa, inclusive capeamento de 4cm de espessura, com concreto fck=25MPa e escoramento, conforme ABNT NBR 14859. FORNECIMENTO e MONTAGEM do conjunto | M² | 243.2 | 189.69 | 232.321 | 56500.47
2.03 | 11.030.0050-A | Laje pré-moldada Beta 12, para sobrecarga de 3,5kN/m² e vão de 4,10m, considerando vigotas, EPS e armadura negativa, inclusive capeamento de 4cm de espessura, com concreto fck=25MPa e escoramento, conforme ABNT NBR 14859. FORNECIMENTO e MONTAGEM do conjunto | M² | 130.66 | 178.63 | 218.7754 | 28585.19
3 - PAREDES E DIVISÓRIAS | [6 empty] | 18269.5717
3.01 | 12.003.0115-A | Alvenaria de tijolos cerâmicos furados 10 x 20 x 30cm, complementada com 6% de tijolos de 10 x 20 x 20cm, assentes com argamassa de cimento e saibro, no traço 1:8, em paredes de meia vez (0,10m), de superfície corrida, até 3,00m de altura e medida pela área real | M² | 317.25 | 47.02 | 57.5873 | 18269.5717
4 - REVESTIMENTO DE PAREDES E PISOS | [6 empty] | 96447.2678
4.01 | 13.001.0031-A | Emboço com argamassa de cimento e areia, no traço 1:1,5 com 2,5cm de espessura, inclusive chapisco de cimento e areia, no traço 1:3 | M² | 634.5 | 38.76 | 47.4709 | 30120.31
4.02 | 13.301.0125-B | Contrapiso, base ou camada regularizadora executada com argamassa de cimento e areia, no traço 1:4, na espessura de 3cm | M² | 311.4 | 33.37 | 40.8696 | 12726.79
4.03 | 13.330.0075-A | Revestimento de piso com ladrilho cerâmico, antiderrapante, com medidas em torno de 45 x 45cm, sujeito a tráfego intenso, resistência a abrasão P.E.I.-IV, assentes em superfície com nata de cimento sobre argamassa de cimento, areia e saibro, no traço 1:3:3, rejuntamento com cimento branco e corante | M² | 311.4 | 80.95 | 99.1428 | 30873.05
4.04 | 13.030.0290-A | Revestimento de paredes com cerâmica, com medidas em torno de (32x57)cm, assente conforme item 13.025.0016 | M² | 135.1 | 118.71 | 145.389 | 19642.0478
4.05 | 13.348.0080-A | Soleira em granito cinza andorinha, espessura de 2cm, com 2 polimentos, largura de 15 a 25cm, assentado com argamassa de cimento, saibro e areia, no traço 1:2:2, e rejuntamento com cimento branco e corante | M | 8.1 | 103.23 | 126.43 | 1024.08
4.06 | 13.348.0050-0 | Peitoril em granito cinza andorinha, espessura de 2cm, largura 15 a 18cm, assentado com nata de cimento sobre argamassa de cimento, saibro e areia, no traço 1:3:3 e rejuntamento com cimento branco | M² | 20 | 84.14 | 103.0497 | 2060.99
5 - COBERTURA | [6 empty] | 46464.3
5.01 | 16.001.0060-A | Madeiramento para cobertura em telhas onduladas, constituído de peças de 3” x 3” e 3” x 4.1/2”, em madeira serrada, sem tesoura ou pontalete, medido pela área real do madeiramento. FORNECIMENTO e COLOCAÇÃO | M² | 420.32 | 48.76 | 59.7184 | 25100.81
5.02 | 16.004.0015-A | Cobertura em telhas onduladas de cimento, sem amianto, reforçado com fios sintéticos (CRFS), com espessura de 6mm, exclusive madeiramento. FORNECIMENTO e COLOCAÇÃO | M² | 420.32 | 41.5 | 50.8267 | 21363.49
6 - ESQUADRIAS | [6 empty] | 50046.89
6.01 | 14.006.0010-A | Porta de madeira de lei em compensado, de (80 x 210 x 3,5)cm, folheada nas 2 faces, aduela de 13 x 3cm e alizares de (5 x 2)cm, exclusive ferragens. FORNECIMENTO e COLOCAÇÃO | UND | 4 | 649.9 | 795.9589 | 3183.83
6.02 | 14.006.0008-A | Porta de madeira de lei em compensado, de (90 x 210 x 3,5)cm, folheada nas 2 faces, aduela de 13 x 3cm e alizares de (5 x 2)cm, exclusive ferragens. FORNECIMENTO e COLOCAÇÃO | UND | 4 | 684.12 | 837.8695 | 3351.47
6.03 | 14.003.0122-A | Janela de correr de alumínio anodizado em bronze ou preto, em perfis série 28, com 8 folhas de 120cm de altura, bandeira de 40cm, parte fixa 20cm, conforme projeto nº 6006/EMOP. FORNECIMENTO e COLOCAÇÃO | M² | 19.2 | 827.06 | 1012.9339 | 19448.33
6.04 | 14.003.0146-A | Janela de alumínio anodizado em bronze ou preto, tipo maxim-ar, em perfis série 28, com 50cm de altura, em 4 módulos, conforme projeto nº 6008/EMOP. FORNECIMENTO e COLOCAÇÃO | M² | 2.4 | 1000.93 | 1225.8796 | 2942.11
6.05 | 14.007.0045-A | Ferragens para portas de madeira, de 1 folha de abrir, internas, sociais ou de serviço, constando de fornecimento sem colocação (esta incluída no fornecimento e colocação das esquadrias), de: -Fechadura simples, retangular, de ferro, acabamento cromado -Maçaneta tipo alavanca, em zamak ou latão, acabamento polido e cromado -Espelho retangular ou semielíptico, de ferro ou latão, polido e cromado -3 dobradiças de ferro galvanizado de 3” x 2.1/2”, com pino e bolas de latão | Und | 8 | 113.64 | 139.1795 | 1113.43
6.06 | 14.004.0025-A | Vidro plano transparente comum, com 6mm de espessura. FORNECIMENTO e COLOCAÇÃO | M² | 21.6 | 180.99 | 221.6658 | 4787.98
6.07 | 14.002.0187-A | Gradil de ferro, altura de 1,20m, em barras verticais quadradas de 5/8” e espaçadas de 12,50cm, soldadas em duas barras, superior e inferior de 1.1/2” x 1/4”, montantes a cada 1,50m em barras de 1.1/2” x 3/8”, inclusive pintura. FORNECIMENTO e COLOCAÇÃO | m² | 21.6 | 575.32 | 704.6178 | 15219.74
7 - PINTURA | [6 empty] | 42710.6
7.01 | 17.013.0030-A | Pintura interna ou externa sobre concreto liso ou revestimento, com tinta aquosa a base de epóxi incolor ou em cores, inclusive limpeza, e duas demãos de acabamento | M² | 24 | 118.02 | 144.5439 | 3469.05
7.02 | 17.025.0005-B | Pintura com tinta antimofo e bactericida base acrílica, semibrilho, cor branca, para ambientes internos e externos propensos a umidade e vapores, em duas demãos, sobre selador acrílico e duas demãos de massa acrílica, inclusive limpeza e lixamento | M² | 852.6 | 37.58 | 46.0258 | 39241.55
8 - SERVIÇOS COMPLEMENTARES | [6 empty] | 120786.96
8.01 | 09.015.0006-A | Alambrado para campo de esporte, constando de postes de tubo de ferro galvanizado, espaçados de 2,00m, com diâmetro de 2”, e altura de 3,00m livres sobre o solo, fixados em prismas de concreto com fck=20MPa, medindo 30 x 30 x 100cm, e sobre estes postes fixada tela de arame nº 12 plastificado, malha de 7,5cm, presa em dois arames nº 12 plastificados, colocados transversalmente e atravessando os tubos superior e inferior, com um “T” e uma cruzeta de 2”, respectivamente. FORNECIMENTO e COLOCAÇÃO | M² | 303.4 | 254.04 | 311.1331 | 94397.78
8.02 | 18.200.0004-A | Trave desmontável para futebol de salão, em tubo de ferro galvanizado e buchas. FORNECIMENTO | UND | 1 | 3193.3 | 3910.9641 | 3910.96
8.03 | 18.200.0015-A | Estrutura para basquete, de ferro galvanizado pintado, fixa, com avanço livre de 1,30m, com tabelas de compensado naval, aros e redes, exclusive furação de piso. FORNECIMENTO e COLOCAÇÃO | Par | 1 | 3266.41 | 4000.5049 | 4000.5
8.04 | 18.082.0020-A | Banca seca de granito cinza andorinha, com 3cm de espessura e 60cm de largura, sobre apoios de alvenaria de meia vez e verga de concreto, sem revestimento. FORNECIMENTO e COLOCAÇÃO | M | 20.6 | 288.51 | 353.3499 | 7279
8.05 | 18.082.0052-0 | Banca de granito cinza andorinha, com 3cm de espessura, com abertura para 3 cubas (exclusive esta), sobre apoios de alvenaria de meia vez e verga de concreto, sem revestimento. FORNECIMENTO e COLOCAÇÃO | M² | 3.6 | 520.06 | 636.9386 | 2292.97
8.06 | 18.082.0105-A | Frontispício de granito cinza andorinha, com seção de (10 x 2)cm, inclusive rejuntamento. FORNECIMENTO e COLOCAÇÃO | M | 12.7 | 59 | 72.2597 | 917.69
8.07 | 16.001.0050-A | Madeiramento para cobertura em duas águas em telhas cerâmicas, constituído de cumeeira e terças de 3” x 4.1/2”, caibros de 3” x 1.1/2”, ripas de 1,5 x 4cm, tudo em madeira serrada, sem tesoura ou pontalete, medido pela área real do madeiramento. FORNECIMENTO e COLOCAÇÃO | M² | 15 | 131.3 | 160.8084 | 2412.12
8.08 | 16.002.0010-A | Cobertura em telha cerâmica colonial, exclusive cumeeira e madeiramento. Medida pela área real de cobertura. FORNECIMENTO e COLOCAÇÃO | M² | 15 | 142.38 | 174.3786 | 2615.67
8.09 | 16.002.0015-A | Cumeeira para cobertura em telhas francesas, coloniais, romana ou portuguesa. FORNECIMENTO e COLOCAÇÃO | M | 5 | 26.45 | 32.3944 | 161.97
8.10 | 16.001.0094-A | Terça de madeira serrada, em peças de 6” x 6” e 3" x 9", para cobertura de qualquer tipo. FORNECIMENTO e COLOCAÇÃO | M | 13 | 134.42 | 164.6296 | 2140.18
8.11 | 17.020.0010-A | Envernizamento de madeira com verniz tipo copal brilhante para interior, inclusive lixamento, uma demão de verniz imunizante e impermeabilizante incolor, anilina e uma demão de acabamento | M² | 36 | 13.72 | 16.8034 | 604.92
8.12 | 05.005.0046-A | Tela solta de polipropileno para proteção de fachadas amarrada somente nos extremos. FORNECIMENTO e COLOCAÇÃO | M² | 3 | 7.36 | 9.0141 | 27.04
8.13 | 15.003.0175-A | Tampa cega e caixilho, 15 x 15cm, em aço inox, para ralo sifonado. FORNECIMENTO e COLOCAÇÃO | M² | 1 | 21.36 | 26.1605 | 26.16
TOTAL ORÇAMENTO COM BDI | [6 empty] | 2198580.4395
|  | RESUMO DAS ATIVIDADES |  |  | SUBTOTAL REFORMA SEM BDI |  | 1329518.5678
[5 empty] | BDI APLICADO | 22.47% | 298742.8222
[5 empty] | TOTAL REFORMA COM BDI |  | 1628261.39
[5 empty] | SUB TOTAL AMPLIAÇÃO SEM BDI |  | 465680.6153
[5 empty] | BDI APLICADO | 22.47% | 104638.43
[5 empty] | TOTAL AMPLIAÇÃO COM BDI |  | 570319.0453
[6 empty] | TOTAL GERAL | 2198580.4353

## Memória de Cálculo
MEMÓRIA DE CÁLCULO
Obra: REFORMA DA ESCOLA MUNICIPALIZADA ENGENHO CENTRAL DE QUISSAMÃ
Local: RJ 196, QUISSAMÃ - RJ
ITEM | CÓDIGO | DESCRIÇÃO | UN | QUANT
Reforma
1 - SERVIÇOS PRELIMINARES
1.01 | 02.002.0007-A | Tapume de vedação ou proteção executado com telhas trapezoidais de aço galvanizado, espessura de 0,5mm, estas com 4 vezes de utilização, inclusive engradamento de madeira, utilizado 2 vezes e pintura esmalte sintético na face externa, exclusive pintura. | M² | 200
Fachada do terreno = 100,00m compr. *2,00m alt.
1.02 | 02.006.0010-A | Aluguel de container (módulo metálico içável) para escritório, medindo aproximadamente 2,20m de largura, 6,20m de comprimento e 2,50m de altura, composto de chapas de aço com nervuras trapezoidais, isolamento termo-acústico no forro, chassis reforçado e piso em compensado naval, incluindo instalações elétricas, exclusive transporte (vide item 04.005.0300) e carga e descarga (vide item 04.013.0015) | UndxMês | 8
01 Unidade x 08 meses
1.03 | 02.006.0025-A | Aluguel de container (módulo metálico içável), para sanitário-vestiário, medindo aproximadamente 2,20m de largura, 6,20m de comprimento e 2,50m de altura, composto de chapas de aço com nervuras trapezoidais, isolamento termo-acústico no forro, chassis reforçado e piso em compensado naval, incluindo instalações elétricas e hidrossanitárias, suprido de acessórios, 2 vasos sanitários, 1 lavatório, 1 mictório e 4 chuveiros, exclusive transporte (vide item 04.005.0300) carga e descarga (vide item 04.013.0015), 4 vasos sanitários, 1 lavatório, 1 mictório e 4 chuveiros. | UndxMês | 8
01 Unidade x 08 meses
1.04 | 04.005.0300-A | Transporte de container, segundo descrição da família 02.006, exclusive carga e descarga (vide item 04.013.0015) | UndxKm | 280
02 Unidades x 70 Km x 02 (ida e volta)
1.05 | 04.013.0015-A | Carga e descarga de container, segundo descrição da família 02.006 | Und | 4
02 Unidades no início x 02 Unidades no fim da obra
1.06 | 02.020.0001-A | Placa de identificação de obra pública, inclusive pintura e suportes de madeira. FORNECIMENTO e COLOCAÇÃO | m² | 6
Placa de obra = 4,0 * 1,5 m
1.07 | 05.006.0001-B | Locação de andaime com elementos tubulares sobre sapatas fixas, considerando-se a área da projeção vertical do andaime e pago pelo tempo necessário à sua utilização, exclusive transporte dos elementos do andaime até a obra (vide item 04.020.0122), plataforma ou passarela de pinho (vide itens 05.005.0012 a 05.005.0015 ou 05.007.0007 e 05.008.0008), montagem e desmontagem dos andaimes (vide item 05.008.0001) | m² | 986.04
Maior fachada de trabalho = 37,35*( 4,80 – 1,50) = m2*08 meses
1.08 | 05.005.0012-B | Plataforma ou passarela de madeira de 1ª, considerando-se aproveitamento da madeira 20 vezes, exclusive andaime ou outro suporte e movimentação (vide item 05.008.0008) | m² | 183.825
Lateral 1 + Fachada + Lateral 2 + Fundos (25,35+37,35+22,50+37,35)*1,50 m largura
1.09 | 05.008.0001-A | Montagem e desmontagem de andaime com elementos tubulares, considerando-se a área vertical recoberta | m² | 404.415
Lateral 1 + Fachada + Lateral 2 + Fundos (25,35+37,35+22,50+37,35)*(4,80-1,50) altura
1.10 | 05.008.0008-B | Movimentação vertical ou horizontal de plataforma ou passarela | m² | 183.825
Lateral 1 + Fachada + Lateral 2 + Fundos (25,35+37,35+22,50+37,35)*1,50 m largura
1.11 | 05.050.0008-A | Placa de inauguração em bronze com as dimensões de 0,35 x 0,50m. FORNECIMENTO e COLOCAÇÃO | UND | 1
1 unidade
1.12 | 05.105.0100-A | Mão de obra de vigia, inclusive encargos sociais | Mês | 24
03 turno de Vigias * 8 Meses
1.13 | 01.050.0553-A | Projeto executivo estrutural para prédios escolares e administrativos até 501 até 3000m², considerando o projeto básico existente, apresentado em Autocad nos padrões da contratante, constando de plantas de forma, armação e detalhes | M² | 849.63
A1 - Prédio principal = 849,63m².
1.14 | 01.050.0516-A | Projeto executivo de instalação elétrica, considerando o projeto básico existente, para prédios escolares e/ou administrativos até 501 até 3000m², apresentado em Autocad, inclusive as legalizações pertinentes | M² | 849.63
A1 - Prédio principal = 849,63m².
1.15 | 01.050.0453-A | Projeto executivo de instalação de esgoto sanitário e águas pluviais, considerando o projeto básico existente, para prédios escolares e/ou administrativos até 501 até 3000m², apresentado em Autocad, inclusive as legalizações pertinentes | M² | 849.63
A1 - Prédio principal = 849,63m².
1.16 | 05.001.0134-A | Arrancamento de portas, janelas e caixilhos de ar condicionado ou outros | UND | 48
26 portas, 19 janelas e 3 grades
1.17 | 05.001.0015-A | Demolição de piso de ladrilho com respectiva camada de argamassa de assentamento, inclusive empilhamento lateral dentro do canteiro de serviço | M² | 789.49
4 salas (8,00*6,00)+ 4 salas (4,00*4,00*)+ 2 salas (3,00*3,00)+ 02 banheiros (6,00*3,00)+ 1 sala (4,00*2,70)+ 1 cozinha (4,00*2,70)+ varanda (29,00*4,00)+(4,00*2,30*2)+ 1 quadra (26,30*12,30)
1.18 | 05.001.0050-A | Remoção de cobertura em telhas coloniais, inclusive madeiramento, medido o conjunto pela área real de cobertura | M² | 535.1
Área total de telhado existente medido em loco = 535,10m²
1.19 | 05.001.0023-A | Demolição manual de alvenaria de tijolos furados, inclusive empilhamento lateral dentro do canteiro de serviço | M² | 240
Vão de empena do telhado A1 - 8 unid. * 8,00m compr. * 3,00m de alt. + A2 - 8 unid. * 3,00m compr. * 2,00m de alt.
1.20 | 05.001.0025-A | Demolição manual de alvenaria de blocos de concreto, inclusive empilhamento lateral dentro do canteiro de serviço | M² | 77.2
Área de quadra - (26,30+26,30+12,30+12,30)*1,00
1.21 | 04.014.0095-A | Retirada de entulho de obra com caçamba de aço tipo container com 5m³ de capacidade, inclusive carregamento, transporte e descarregamento. Custo por unidade de caçamba e inclui a taxa para descarga em locais autorizados | UND | 9.516
Demolição manual de alvenaria tijolo furado - 240,00m² + demolição manual de alvenaria de blocos de concreto - 77,20m² * espessura - 0,15m = 47,58m³/ 5m³
1.22 | 01.018.0001-A | Marcação de obra sem instrumento topográfico, considerada a projeção horizontal da área envolvente | M² | 2059.18
A1 - Prédio principal = 849,63m², A2 - área de projeção muro, baia de ônibus, ponto de ônibus e pavimentação = 310,65m², A3 - Quadra poliesportiva = 898,90m²
1.23 | 09.005.0053-A | Corte, desgalhamento, destocamento e desenraizamento de árvore,com altura de 3,00 a 5,00m e diâmetro em torno de 25cm, com auxílio de equipamento mecânico | UND | 60
Quantidade de árvore a ser retiradas - 60 unidades
1.24 | 09.005.0036-A | Retirada de material proveniente de poda, de varredura, ou de limpezas diversas, a ser feita em caminhão com no mínimo 4,00m³ de capacidade, compreendendo carga, descarga e transporte até 30km de distância | M³ | 180
Quantidade de árvore a ser retiradas - 60 unidades, média de 3m³ por unidade
2 - MOVIMENTO DE TERRA
2.01 | 03.001.0001-B | Escavação manual de vala/cava em material de 1ª categoria (areia, argila ou piçarra), até 1,50m de profundidade, exclusive escoramento e esgotamento | M³ | 335.82 | ok
Escavação da fundação do muro e arquibancada = nº de sapatas( 0,70x0,70x1,00) * m³ - 100*(1,20*1,20* 1,10)+prédio principal - (1,10x1,10x1,40) = 38*(1,60*1,60*1,50)+ viga baldrame - (compr.x0,15x0,30) compr.*larg.*alt + muro = 300,00*0,35*0,30, epassamento lateral para execução de forma e desforma"
2.02 | 03.013.0001-B | Reaterro de vala/cava compactada a maço, em camadas de 30cm de espessura máxima, com material de boa qualidade, exclusive este | M³ | 279.51 | 442.69
01 Fundação - Reaterro =Volume escavado = 335,82 - volume de concreto = 66,93 + 02 Fossa escav.= ( (π x (Ø 2,50²)/4) * 2,40 h)- fossa vol. câmara( (π x (Ø 2²)/4) * 2,40 h) = 4,24m³ 03 Filtro escav. ((π x (Ø 2,50²)/4) * 2,00 h) - ( (π x (Ø 2²)/4) * 2,00 h) = 3,53m³ 04 Sumidouro =+ ( (π x (Ø 1,70²)/4) * 2,50 h) - ( (π x (Ø 1,20²)/4) * 2,50 h) = 2,85m³ |  |  |  |  | 268.89
2.03 | 03.001.0002-B | Escavação manual de vala/cava em material de 1ª categoria (areia, argila ou piçarra), entre 1,50 e 3,00m de profundidade, exclusive escoramento e esgotamento | M³ | 27.2591 | 27.26 | 268.896
Fossa = ( (π x (Ø 2,50²)/4) * 2,40 h) Filtro = + ( (π x (Ø 2,50²)/4) * 2,00 h) Sumidouro =+ ( (π x (Ø 1,70²)/4) * 2,50 h)
2.04 | 20.113.0015-A | Areia para região de Macaé, exclusive transporte, inclusive carga no caminhão. FORNECIMENTO | M³ | 300 | 220
Área TOTAL = 300,00m³
3 - FOSSA, FILTRO E SUMIDOURO
3.01 | 15.002.0633-A | Fossa séptica cilíndrica, tipo câmara única, de concreto pré-moldado, medindo 2000 x 2400mm. FORNECIMENTO e COLOCAÇÃO | UND | 1
1 unidade
3.02 | 15.002.0664-A | Filtro anaeróbio, de anéis de concreto pré-moldado, medindo 2000 x 2000mm. FORNECIMENTO e COLOCAÇÃO | UND | 1
1 unidade
3.03 | 15.002.0670-A | Sumidouro cilíndrico, ligado a fossa, medindo 1200 x 2500mm, em anéis de concreto pré-moldado, exclusive fossa e manilhas. FORNECIMENTO e COLOCAÇÃO | UND | 1
1 unidade |  |  |  |  | 29.19 | 0.9
4 - ESTRUTURA |  |  |  |  | 30.09
4.01 | 11.013.0135-A | Concreto armado, fck=25MPa, incluindo materiais para 1,00m³ de concreto (importado de usina) adensado e colocado, 12,00m² de área moldada, formas conforme o item 11.004.0022, 60kg de aço CA-50, inclusive mão de obra para corte, dobragem, montagem e colocação nas formas, exclusive escoramento | M³ | 66.924 | 99.87
Muro + arquibancada = nº de sapatas * m³ - 100*(0,70*0,70* 0,25)+100*(0,15*0,3*0,75)prédio principal = 38*(1*0,8*0,3)+38*(0,15*0,3*1,1) - viga baldrame compr.*larg.*alt + muro = 300,00*0,15*0,30 + viga prédio principal = 228,25*0,15*0,30 + muro = 300,00*0,15*0,30 + viga de ligação da platibanda prédio principal = 106,85*0,15*0,10 + arranquesplatibanda prédio principal = 28 *0,15*0,20*1,70
4.02 | 11.030.0085-A | Laje pré-moldada Beta 16, para sobrecarga de 3,5kN/m² e vão de 6,00m, considerando vigotas, EPS e armadura negativa, inclusive capeamento de 4cm de espessura, com concreto fck=25MPa e escoramento, conforme ABNT NBR 14859. FORNECIMENTO e MONTAGEM do conjunto | M² | 197.8 | 197.8
Prédio principal = quatro salas de 48,00m² → 197,80m² - levantamento retirado do projeto arquitetônico. |  |  |  |  | 528.06
4.03 | 11.030.0050-A | LAJE PRE-MOLDADA BETA 12,PARA SOBRECARGA DE 3,5KN/M2 E VAO DE 4,10M,CONSIDERANDO VIGOTAS,TIJOLOS E ARMADURA NEGATIVA,INCLUSIVE CAPEAMENTO DE 4CM DE ESPESSURA,COM CONCRETO FCK=20MPAE ESCORAMENTO.FORNECIMENTO E MONTAGEM DO CONJUNTO | M² | 330.26 | 460.92
Prédio principal = 330,26m² - levantamento retirado do projeto arquitetônico.
4.04 | 13.373.0020-A | Piso de concreto armado monolítico, com junta fria, alisado com régua vibratória, espessura de 10cm, sobre terreno acertado e sobre lastro de brita, exclusive acerto do terreno, inclusive brita, lona de tecido resinado, tela soldada de 15x15cm #4,2mm (dupla), concreto usinado resistência à compressão de 20MPa com transporte do concreto e toda a mão de obra e equipamento necessários | M³ | 600
Quadra de esportes nas dimensções de 20,00m de largura por 30,00m de comprimento
5 - PAREDES E DIVISÓRIAS
5.01 | 12.003.0115-A | Alvenaria de tijolos cerâmicos furados 10 x 20 x 30cm, complementada com 6% de tijolos de 10 x 20 x 20cm, assentes com argamassa de cimento e saibro, no traço 1:8, em paredes de meia vez (0,10m), de superfície corrida, até 3,00m de altura e medida pela área rea | M² | 799.44 |  | 1116.69
Alvenaria do muro = 267,40m*2,00m + prédio principal = 28m²(fechamento de vãos portas e janelas) + platibanda prédio principal = 147,90m*1,60m
5.02 | 12.035.0001-A | Parede divisória para sanitário em granito cinza andorinha, com 2cm de espessura, polida nas duas faces, fixação piso ou parede, exclusive ferragens para fixação. FORNECIMENTO e COLOCAÇÃO | M² | 30.944
Prédio principal - sanitário fem., masc. = (2*1,6)+(0,5*1,6)+(0,1*1,6*2)+(1,4*1,6*3)+(0,63*1,6*2)*2
6 - REVESTIMENTO DE PAREDES, TETOS E PISOS
6.01 | 13.001.0031-A | Emboço com argamassa de cimento e areia, no traço 1:1,5 com 2,5cm de espessura, inclusive chapisco de cimento e areia, no traço 1:3 | M² | 2500.84 | 3134.5
Alvenaria do muro = "267,40m*2,00m + prédio principal 28,00m² + platibanda prédio principal = 147,90m*1,60m + teto = 901,92m²
6.02 | 13.301.0125-B | Contrapiso, base ou camada regularizadora executada com argamassa de cimento e areia, no traço 1:4, na espessura de 3cm | M² | 439.19 | 311.4
Sala 01,,03,05,07; dml 4,80m²; wc funcionários 1,20m²; banhiros masc. e fem. 18,90m²; sala de professores e secretaria 15,80m²; biblioteca e recepção 15,60m²; área de circulação 113,20m²; varanda 27,39m². |  |  |  |  | 27.39
6.03 | 13.330.0075-A | Revestimento de piso com ladrilho cerâmico, antiderrapante, com medidas em torno de 45 x 45cm, sujeito a tráfego intenso, resistência a abrasão P.E.I.-IV, assentes em superfície com nata de cimento sobre argamassa de cimento, areia e saibro, no traço 1:3:3, rejuntamento com cimento branco e corante | M² | 439.19
Sala 01,,03,05,07; dml 4,80m²; wc funcionários 1,20m²; banhiros masc. e fem. 18,90m²; sala de professores e secretaria 15,80m²; biblioteca e recepção 15,60m²; área de circulação 113,20m²; varanda 27,39m².
6.04 | 13.030.0290-A | Revestimento de paredes com cerâmica, com medidas em torno de (32x57)cm, assente conforme item 13.025.0016 | M² | 104.76
Prédio principal → sanitários = (((6,8*1,8)+(3*1,8*2)+(5,3*1,8))*2), dml =((1,6*1,8*2)+(3*1,8)+(2,2*1,8), wc func. = (1,65*1,8*2)+(1,2*1,8)+((1,2*1,8)-(0,7*1,8)), lavabo = ((1,5*1,8*2)+(1*1,8)+((1*1,8)-(0,7*1,8)))*2. Levantamento tirado do proj. arquitetura auto cad
6.05 | 13.348.0080-A | Soleira em granito cinza andorinha, espessura de 2cm, com 2 polimentos, largura de 15 a 25 cm, assentado com argamassa de cimento, saibro e areia, no traço 1:2:2, e rejuntamento com cimento branco e corante | M | 11.1
Portão de acesso principal = 1,50m; salas 01,03,05,07,secretaria,sala prof.,recepção,biblioteca = (0,8*8)m; sanit. fem., masc. = (0,9*2). Levantamento tirado do proj. arquitetura auto cad
6.06 | 13.030.0257-A | Revestimento de paredes com ladrilhos cerâmicos, cores econômicas (branco, cinza, bege, azul, verde, marrom e preto), com medidas em torno de (10x10)cm, assente conforme item 13.025.0058 | M² | 247.232
Muro frente= (117,60+0,75+0,75); prédio principal - frente = (37,35*1,8)+(10,96*1,2)+(15,8*1)+(16,15*1)+(0,9*2)+(16,3*1,2); acesso interno = ((8,6*1*2)-(0,8*1*4)). Levantamento tirado do proj. arquitetura auto cad
6.07 | 13.075.0010-0 | Revestimento de paredes ou muros com filetes granito cinza andorinha com espessura de 1,5 a 4,0cm. FORNECIMENTO e COLOCAÇÃO | M² | 1.41
Varanda e acesso externo - ((2,5+3,45+8,15)*0,05*2)
6.08 | 13.348.0050-0 | Peitoril em granito cinza andorinha, espessura de 2cm, largura 15 a 18cm, assentado com nata de cimento sobre argamassa de cimento, saibro e areia, no traço 1:3:3 e rejuntamento com cimento branco | M² | 37.8
J1 = (2*12); j2 = (2*4); j3 = (0,6*3); j4 = (2*2)
7 - COBERTURA
7.01 | 16.001.0050-A | Madeiramento para cobertura em duas águas em telhas cerâmicas, constituído de cumeeira e terças de 3” x 4.1/2”, caibros de 3” x 1.1/2”, ripas de 1,5 x 4cm, tudo em madeira serrada, sem tesoura ou pontalete, medido pela área real do madeiramento. FORNECIMENTO e COLOCAÇÃO | M² | 481.64 | 481.64
Prédio principal = 481,64m². Levantamento retirado de projeto auto cad.
7.02 | 16.004.0015-A | Cobertura em telhas onduladas de cimento, sem amianto, reforçado com fios sintéticos (CRFS), com espessura de 6mm, exclusive madeiramento. FORNECIMENTO e COLOCAÇÃO | M² | 481.64
Prédio principal = 481,64m². Levantamento retirado de projeto auto cad.
7.03 | 16.004.0040-A | Cumeeira normal de cimento, sem amianto, reforçado com fios sintéticos (CRFS), para telhas onduladas de 1,10m de largura e espessura de 5, 6 e 8mm, inclusive acessórios de fixação e vedação. FORNECIMENTO e COLOCAÇÃO | m | 21
Prédio principal = 21m. Levantamento retirado de projeto auto cad.
8 - ESQUADRIAS
8.01 | 14.006.0010-A | Porta de madeira de lei em compensado, de (80 x 210 x 3,5)cm, folheada nas 2 faces, aduela de 13 x 3cm e alizares de (5 x 2)cm, exclusive ferragens. FORNECIMENTO e COLOCAÇÃO | UND | 10
Sala 01,03,05,07, dml, secretaria, sala de preofessores, recepção, biblioteca = 14,00 unidades
8.02 | 14.006.0008-A | Porta de madeira de lei em compensado, de (90 x 210 x 3,5)cm, folheada nas 2 faces, aduela de 13 x 3cm e alizares de (5 x 2)cm, exclusive ferragens. FORNECIMENTO e COLOCAÇÃO | UND | 2
Prédio principal -sanitário fem., masc. = 02 unidades
8.03 | 14.006.0012-A | Porta de madeira de lei em compensado, de (70 x 210 x 3,5)cm, folheada nas 2 faces, aduela de 13 x 3cm e alizares de (5 x 2)cm, exclusive ferragens. FORNECIMENTO e COLOCAÇÃO | UND | 3
Wc funcionários, lavabo secretaria, lavabo sala dos professores = 03 unidades
8.04 | 14.006.0235-A | Porta em chapa de fibra de madeira prensada (MDP, MDF ou HDF), médio, miolo semi-sólido e requadro em madeira natural, acabamento para pintura, medindo (90 x 140 x 3,5)cm, exclusive ferragens. FORNECIMENTO e COLOCAÇÃO | UND | 2
Prédio principal -sanitário fem., masc. = 02 unidades
8.05 | 14.006.0238-A | Porta em chapa de fibra de madeira prensada (MDP, MDF ou HDF), médio, miolo semi-sólido e requadro em madeira natural, acabamento para pintura, medindo (60 x 140 x 3,5)cm, exclusive ferragens. FORNECIMENTO e COLOCAÇÃO | UND | 6
Prédio principal -sanitário fem., masc. (3+3) = 6 unidades
8.06 | 14.003.0121-A | Janela de correr de alumínio anodizado bronze ou preto, em perfis série 28, com 8 folhas de 120cm de altura, bandeira de 40cm, parte fixa 20cm, conforme projeto nº 6006/EMOP. FORNECIMENTO e COLOCAÇÃO | M² | 28.8
J1 = 2,00m largura*1,20m altura*12unidades
8.07 | 14.003.0146-A | Janela de alumínio anodizado bronze ou preto, tipo maxim-ar, em perfis série 28, com 50cm de altura, em 4 módulos, conforme projeto nº 6008/EMOP. FORNECIMENTO e COLOCAÇÃO | M² | 2.4
J2 = 2,00m largura*0,6m altura*2 unidades
8.08 | 14.003.0149-A | Janela de alumínio anodizado em bronze ou preto, tipo maxim-ar, com um painel deslizante projetante, provida de haste de comando, em perfis série 28. FORNECIMENTO e COLOCAÇÃO | M² | 1.08 | 32.28
J3 = 0,60m largura*0,60m altura*3unidades
8.09 | 14.007.0085-A | Ferragens para porta de madeira colocadas em divisórias de mármore, marmorite ou concreto, até 3cm de espessura, constando de fornecimento sem colocação (esta incluída no fornecimento e colocação das esquadrias), de: -2 dobradiças com uma das abas em “U”, em latão, acabamento cromado, para divisórias de mármore -Fecho de sobrepor, tipo “livre-ocupado”, retangular, em zamak ou latão, acabamento cromado -Batente em “U”, em latão, acabamento cromado, para divisórias de mármore | und | 8
Porta de sanitário = 8 unidades
8.10 | 14.002.0102-A | Portão de correr de uma ou duas folhas, em gradil metálico, executado em painel de aço galvanizado, soldado (gramatura mínima de 40g/m²), malha retangular (200x50)mm e fio de aço com bitola mínima de 4,3mm, montantes intermediários de aço galvanizado de (60 x 40)mm e nas extremidades montantes com dimensões mínimas de (80 x 80)mm engastados em base de concreto (exclusive esta), com pintura eletrostática, espessura mínima de 100 micras (painel e montante), nas cores verde ou branca, inclusive trinco, trilho e roldanas. FORNECIMENTO e COLOCAÇÃO | M² | 24
Portão de acesso para carro = 4,00m largura, 3,00m altura, 2 unidades
8.11 | 14.002.0070-A | Portão de ferro de uma ou duas folhas com altura de 1,00 a 1,50m e largura de 1,00 a 3,00m, formado por barras verticais de 1.1/4” x 1/4”, espaçadas de 12,5cm, contorno e marcos em barras de 1.1/4” x 3/8”, tendo ao centro uma faixa de chapa de ferro galvanizado nº 16, de 20cm de altura, com fecho para colocação de cadeado, exclusive este. FORNECIMENTO e COLOCAÇÃO | M² | 15.04
Portão principal de acesso externo = 1,50m largura, 2,20m altura; portão de acesso interno = 1,40m largura, 2,20m altura, 3 unidades; 2 unidades; portão da casa de gás e casa de bomba = 2,50m²
8.12 | 14.007.0045-A | Ferragens para portas de madeira, de 1 folha de abrir, internas, sociais ou de serviço, constando de fornecimento sem colocação (esta incluída no fornecimento e colocação das esquadrias), de: -Fechadura simples, retangular, de ferro, acabamento cromado -Maçaneta tipo alavanca, em zamak ou latão, acabamento polido e cromado -Espelho retangular ou semielíptico, de ferro ou latão, polido e cromado -3 dobradiças de ferro galvanizado de 3” x 2.1/2”, com pino e bolas de latão | UND | 14
14unidades
8.13 | 14.004.0025-A | Vidro plano transparente comum, com 6mm de espessura. FORNECIMENTO e COLOCAÇÃO | M² | 32.28
Área de janelas = 28,80+2,40+1,08m²
8.14 | 14.002.0187-A | Gradil de ferro, altura de 1,20m, em barras verticais quadradas de 5/8” e espaçadas de 12,50cm, soldadas em duas barras, superior e inferior de 1.1/2” x 1/4”, montantes a cada 1,50m em barras de 1.1/2” x 3/8”, inclusive pintura. FORNECIMENTO e COLOCAÇÃO | M² | 32.28
Área de janelas = 28,80+2,40+1,08m²
9 -INSTALAÇÕES ELÉTRICAS, HIDRAULICAS, SANITÁRIAS E MECÂNICAS
9.01 | 15.002.0063-A | Caixa de gordura dupla, cilíndrica, pré-fabricada em anéis de concreto, com diâmetro de 60cm e profundidade total de 90cm, inclusive tampa de concreto. FORNECIMENTO e COLOCAÇÃO | UND | 2
02 Unidades
9.02 | 15.002.0200-A | Caixa de inspeção/caixa para águas pluviais, de concreto pré-moldado, constando de círculo de fundo, 4 anéis superpostos de 40mm de espessura, 600mm de diâmetro interno, sendo 1 anel inferior (entrada e saída), de 300mm + 1 de 300mm, 1 de 150mm e 1 de 75mm de altura, perfazendo 925mm de altura total, exclusive tampão de ferro fundido e escavação. FORNECIMENTO e COLOCAÇÃO | UND | 8
08 Unidades
9.03 | 06.272.0002-A | Tubo PVC, conforme ABNT NBR 7362, para esgoto sanitário, com diâmetro nominal de 100mm, inclusive anel de borracha. FORNECIMENTO | M | 120
300 metros
9.04 | 06.001.0242-A | Assentamento de tubulação de PVC, com junta elástica, para coletor de esgotos, com diâmetro nominal de 100mm, aterro e soca até a altura da geratriz superior do tubo, considerando o material da própria escavação, exclusive tubo e junta | M | 120
300 metros
9.05 | 15.004.0045-A | Instalação e assentamento de chuveiro (exclusive fornecimento do aparelho e registro), compreendendo: 5,00m de tubo de PVC de 25mm, ralo seco de PVC 100mm com grelha, 2,00m de tubo de PVC de 40mm e conexões | UND | 8
08 Unidades
9.06 | 15.004.0063-A | Instalação e assentamento de lavatório de uma torneira (exclusive fornecimento do aparelho), compreendendo: 3,00m de tubo de PVC de 25mm, 2,00m de tubo PVC de 40mm e conexões | UND | 3
03 Unidades
9.07 | 15.004.0061-A | Instalação e assentamento de pia com 3 cubas (exclusive fornecimento do aparelho), compreendendo: 3,00m de tubo de PVC de 25mm, 3,00m de tubo PVC de 50mm, rabicho e conexões | UND | 7
07 Unidades
9.08 | 15.004.0070-A | Instalação e assentamento de tanque de serviço (exclusive fornecimento do aparelho), compreendendo: 3,00m de tubo de PVC de 25mm, 3,00m de tubo de PVC de 50mm e conexões | UND | 2
02 Unidades
9.09 | 15.004.0133-A | Instalação e assentamento de um vaso sanitário com caixa acoplada, com 1,50m de tubo de PVC de 25mm até a caixa acoplada, ligação de esgoto com 2,00m de tubo de PVC de 100mm à caixa de inspeção e tubo de ventilação, inclusive conexões, exclusive o tubo de ventilação | UND | 18
18 Unidades
9.10 | 15.004.0180-A | Ralo sifonado de PVC rígido (150 x 185) x 75mm, em pavimento térreo, com saída de 75mm, grelha redonda e porta-grelha, compreendendo: 3,00m de tubo de PVC de 75mm e sua ligação ao ramal de ventilação. FORNECIMENTO e INSTALAÇÃO | UND | 11
11 Unidades
9.11 | 15.007.0511-A | Quadro de distribuição de energia, 100A, para disjuntores termo-magnéticos unipolares, de embutir, com porta e barramentos de fase, neutro e terra, trifásico, para instalação de até 32 disjuntores com dispositivo para chave geral. FORNECIMENTO e COLOCAÇÃO | UND | 2
Refeitório 01, Secretaria 01 = total de 02 unidades
9.12 | 15.007.0570-A | Disjuntor termomagnético, monopolar, de 10 a 32A, 3kA, modelo DIN, tipo C. FORNECIMENTO e COLOCAÇÃO | UND | 24
24 Unidades
9.13 | 15.007.0575-A | Disjuntor termomagnético, bipolar, de 10 a 32A, 3kA, modelo DIN, tipo C. FORNECIMENTO e COLOCAÇÃO | UND | 10
10 Unidades
9.14 | 15.007.0601-A | Disjuntor termomagnético, tripolar, de 40 a 63A, 3kA, modelo DIN, tipo C. FORNECIMENTO e COLOCAÇÃO | UND | 3
03 Unidades
9.15 | 15.008.0095-A | Cabo de cobre flexível com isolamento termoplástico, compreendendo: preparo, corte e enfiação em eletrodutos, na bitola de 6mm², 450/750V. FORNECIMENTO e COLOCAÇÃO | M | 400
Cabo de cobre flexível = 200 metros
9.16 | 15.008.0100-A | Cabo de cobre flexível com isolamento termoplástico, compreendendo: preparo, corte e enfiação em eletrodutos, na bitola de 10mm², 450/750V. FORNECIMENTO e COLOCAÇÃO | M | 200
Cabo de cobre flexível = 200 metros
9.17 | 15.008.0105-A | Cabo de cobre flexível com isolamento termoplástico, compreendendo: preparo, corte e enfiação em eletrodutos, na bitola de 16mm², 450/750V. FORNECIMENTO e COLOCAÇÃO | M | 200
Cabo de cobre flexível = 300 metros
9.18 | 15.008.0112-A | Cabo de cobre flexível com isolamento termoplástico, compreendendo: preparo, corte e enfiação em eletrodutos, na bitola de 35mm², 450/750V. FORNECIMENTO e COLOCAÇÃO | M | 200
Cabo de cobre flexível = 300 metros
9.19 | 15.015.0020-A | Instalação de ponto de luz, embutido na laje, equivalente a 2 varas de eletroduto de PVC rígido de 3/4”, 12,00m de fio 2,5mm², caixas, conexões, luvas, curva e interruptor de embutir com placa fosforescente, inclusive abertura e fechamento de rasgo em alvenaria | UND | 8
08 Unidades
9.20 | 15.015.0035-A | Instalação de um conjunto de 2 pontos de luz, embutido na laje, equivalente a 5 varas de eletroduto de PVC rígido de 3/4”, 33,00m de fio 2,5mm², caixas, conexões, luvas, curva e interruptor de embutir com placa fosforescente, inclusive abertura e fechamento de rasgo em alvenaria | UND | 8
8 Unidades = 16 pontos
9.21 | 15.015.0050-A | Instalação de um conjunto de 3 pontos de luz, embutido na laje, equivalente a 6 varas de eletroduto de PVC rígido de 3/4”, 50,00m de fio 2,5mm², caixas, conexões, luvas, curva e interruptor de embutir com placa fosforescente, inclusive abertura e fechamento de rasgo em alvenaria | UND | 4
4 Unidades = 12 pontos
9.22 | 15.015.0095-A | Instalação de um conjunto de 6 pontos de luz, embutido na laje, equivalente a 9 varas de eletroduto de PVC rígido de 3/4”, 66,00m de fio 2,5mm², caixas, conexões, luvas, curva e interruptor de embutir com placa fosforescente, inclusive abertura e fechamento de rasgo em alvenaria | UND | 9
9 Unidades = 54 pontos
9.23 | 15.015.0203-A | Instalação de ponto de telefone e lógica, compreendendo: 2 varas de eletroduto de 3/4”, conexões e caixas, exclusive cabos ou fios | UND | 2
02 Unidades
9.24 | 15.015.0250-A | Instalação de ponto de tomada, embutido na alvenaria, equivalente a 2 varas de eletroduto de PVC rígido de 3/4”, 18,00m de fio 2,5mm², caixas, conexões e tomada de embutir 2P+T, 10A, padrão brasileiro, com placa fosforescente, inclusive abertura e fechamento de rasgo em alvenaria | UND | 90
90 Unidades
9.25 | #REF! | Instalação de ponto de tomada, embutido na alvenaria, equivalente a 2 varas de eletroduto de PVC rígido de 3/4”, 18,00m de fio 2,5mm², caixas, conexões e tomada de embutir 2P+T, 20A, padrão brasileiro, com placa fosforescente, inclusive abertura e fechamento de rasgo em alvenaria | UND | 15
15 Unidades
9.26 | 15.018.0140-A | Caixa de passagem nº 2 para telefone, conforme especificação da TELEBRÁS, nas dimensões de 20 x 20 x 13,5cm. FORNECIMENTO e COLOCAÇÃO | UND | 4
04 Unidades
9.27 | 15.028.0015-A | Colocação de reservatório de fibrocimento, fibra de vidro ou semelhante de 1500l, inclusive peças de apoio em alvenaria e madeira serrada, e flanges de ligação hidráulica, exclusive fornecimento do reservatório | UND | 3
03 Unidades
9.28 | 15.029.0012-A | Registro de gaveta, em bronze, com diâmetro de 1”. FORNECIMENTO e COLOCAÇÃO | UND | 12
12 Unidades
9.29 | 15.045.0110-A | Abertura e fechamento manual de rasgo em alvenaria, para passagem de tubos e dutos, com diâmetro de 1/2” a 1” | M | 200
200 metros
10 - APARELHOS ELÉTRICOS E HIDRÁULICOS
10.01 | 18.007.0080-A | Chuveiro elétrico, sendo o chuveiro em plástico, em 110/220V, com braço cromado de 1/2” e 1 registro de pressão 1416 de 3/4”, com canopla e volante em metal cromado. FORNECIMENTO | UND | 1
01 Unidades
10.02 | 18.009.0060-A | Torneira para pia, tipo parede, com arejador, 1157 ou similar, de 1/2” x 21cm aproximadamente, em metal cromado. FORNECIMENTO | UND | 3
03 Unidades
10.03 | 18.002.0015-A | Lavatório de louça branca tipo médio luxo, com ladrão e medidas em torno de (55 x 45)cm, com coluna, inclusive acessórios de fixação. Ferragens em metal cromado: sifão 1680 de 1” x 1.1/4”, aparelho misturador tipo banca, 1875 ou similar, com arejador, válvula de escoamento 1603. Rabicho em PVC. FORNECIMENTO | UND | 3
03 Unidades
10.04 | 18.002.0031-A | Tanque de louça branca, com coluna e medidas em torno de (60 x 56)cm, inclusive acessórios de fixação. Ferragens em metal cromado: torneira de pressão, 1158 ou similar, de 1/2”, válvula de escoamento 1606 e sifão 1680 de 1.1/2” x 1.1/2”. FORNECIMENTO | UND | 1
01 Unidade
10.05 | 18.023.0011-A | Tanque para lavagem de panelões, medindo 80 x 60 x 50cm, granito cinza andorinha e válvula de escoamento 1600 em metal cromado, conforme projeto nº 6019/EMOP, exclusive torneiras e instalação hidráulica. FORNECIMENTO | UND | 1
01 Unidade
10.06 | 18.009.0058-A | Torneira para pia ou tanque, 1158 ou similar, de 1/2” x 18cm aproximadamente, em metal cromado. FORNECIMENTO | UND | 2
02 Unidades
10.07 | 18.002.0065-A | Vaso sanitário de louça branca, tipo popular, com caixa acoplada, completo, com medidas em torno de (35 x 65 x 35)cm, inclusive assento plástico tipo popular, bolsa de ligação, rabicho em PVC e acessórios de fixação. FORNECIMENTO | UND | 18
18 Unidades
10.08 | 18.027.0474-A | Luminária de sobrepor, fixada em laje ou forro, tipo calha, chanfrada ou prismática, completa, com lâmpada LED tubular de 2 x 18W. FORNECIMENTO e COLOCAÇÃO | UND | 110
110 Unidades
10.09 | 18.027.0110-A | Luminária à prova de gases, vapores e pós, hermética, com lente de vidro transparente, corpo e grade em alumínio fundido, para lâmpada LED até 25W, mista ou vapor de mercúrio até 250W, para colocação em teto, exclusive lâmpada. FORNECIMENTO e COLOCAÇÃO | UND | 2
02 Unidades
10.10 | 18.045.0025-A | Poste de concreto, com seção circular, com 9,00m de comprimento e carga nominal no topo de 150kg, inclusive escavação, exclusive transporte. FORNECIMENTO e COLOCAÇÃO | UND | 8
08 Unidades
10.11 | 101657 | Luminária de LED para iluminação pública, de 98 W até 137 W - FORNECIMENTO E INSTALAÇÃO. AF_08/2020 | UND | 16
16 Unidades
10.12 | 18.260.0040-A | Braço para iluminação de ruas, em tubo de aço galvanizado com diâmetro de ≡25,4mm, para fixação em poste ou parede, projeção horizontal ≡ 1000mm, projeção vertical ≡ 370mm. FORNECIMENTO e COLOCAÇÃO | UND | 16
16 Unidades
10.13 | 18.016.0030-A | Banca de aço inoxidável, medindo aproximadamente (2,00 x 0,55)m, em chapa 18.304, com uma cuba medindo aproximadamente (500 x 400 x 200)mm em chapa 20.304, válvula de escoamento tipo americana 1623, sifão 1680 1.1/2” x 1.1/2”, sobre apoios de alvenaria de meia vez e verga de concreto, sem revestimento, exclusive torneira. FORNECIMENTO e COLOCAÇÃO. | UND | 1
01 Unidade
10.14 | 18.002.0029-A | Cuba de louça branca, de sobrepor, oval, exclusive rabicho, sifão, torneira e válvula de escoamento, inclusive rabicho em metal cromado, sifão em metal cromado, torneira para lavatório tipo banca 1193 ou similar de 1/2” e válvula de escoamento. | UND | 6
6 Unidades
10.15 | 15.004.0010-A | Alça para barrilete de distribuição, do tipo concentrado, sob reservatório duplo, inclusive ramais para extravasor e limpeza compreendendo: 5,50m de tubo de PVC 50mm, registros e conexões. FORNECIMENTO e INSTALAÇÃO | UND | 1
01 Unidade
10.16 | 18.012.0093-A | Torneira de bóia, em bronze, de pressão, de 1”. FORNECIMENTO e COLOCAÇÃO | UND | 1
01 Unidade
10.17 | 18.029.0015-A | Bomba hidráulica centrífuga, com motor elétrico, potência de 1cv, exclusive acessórios. FORNECIMENTO e COLOCAÇÃO | UND | 1
01 Unidade
11 - PINTURA
11.01 | 17.013.0030-A | Pintura interna ou externa sobre concreto liso ou revestimento, com tinta aquosa a base de epóxi incolor ou em cores, inclusive limpeza, e duas demãos de acabamento | M² | 0
Pintura do teto da cozinha = 24,00m² projeto auto cad
11.01 | 17.025.0005-B | Pintura com tinta antimofo e bactericida base acrílica, semibrilho, cor branca, para ambientes internos e externos propensos a umidade e vapores, em duas demãos, sobre selador acrílico e duas demãos de massa acrílica, inclusive limpeza e lixamento | M² | 1593.41 | 852.6
Prédio principal → fachada = ((35,95*2)-((2*1,2*10)+(1,4*1,2))); salas 01,03,05,07 = ((28*3*4)-((2*1,2*4)+(0,8*2,1*4)))+(48*4); wc func. = (5,7*1,2)+1,2; dml = (9,2*1,2)+4,8; sant. fem., masc. = (18,6*1,2*2)+(18,9*2); secret. = 21,38*3)+17,5; sala prof. = (21,38*3)+17,5; recepção = (15,6*3)+15,6; biblioteca = (15,6*3)+15,6; acesso principal = (20*2)+16; circulação = (70,8*2)+113,2; lat. esq. = (23,95*4,8); lat. dir. = (22,5*4,8); varanda = 27,39 ; beiral = 79,96.
11.02 | 17.018.0080-A | Pintura com tinta látex, classificação standard, conforme ABNT NBR 15079, para exterior, inclusive lixamentos, limpeza, uma demão de selador acrílico e duas demãos de acabamento | M² | 901.2
Muro = lado externo 200m compr. x 2m altura + lado interno 50+65m compr. X 2m altura + 25,70+2+17,90m compr. X 2m altura; Arquibancada = 30m compr. X 6m espelhos e degraus
11.03 | 17.040.0020-A | Marcação de quadra de esporte ou vaga de garagem com tinta a base de borracha clorada, com utilização de selador e solvente próprio e fita crepe como limitador de linhas, medida pela área real de pintura | M² | 38.77
Conforme projeto - pintura de modalidades poliesportivas = (38,30+16+(6,4*2)+(6,8*2)+88+60,6+(11*2)+(16,5*2)+(31,5*2)+(4,5*6)+(4,2*2)+(2,5*2))*0,1
11.04 | 17.017.0169-A | Pintura interna ou externa sobre madeira nova, com esmalte sintético alto brilho ou acetinado, uma demão de verniz isolante incolor, uma demão de fundo sintético nivelador, uma demão de massa para madeira, inclusive lixamento e remoção de pó e duas demãos de acabamento | M² | 95.76
Portas (undxlarg.xalt.xlados) →14 und (0,8*2,1*2), 5 und (0,9*2,1*2); 3 und (0,7*2,1*2); 2 und (0,9*1,4*2); 6 und (0,6*1,4*2)
11.05 | 17.017.0350-A | Pintura interna ou externa sobre ferro galvanizado ou alumínio, usando fundo para galvanizado, inclusive lixamento leve, limpeza, desengorduramento e duas demãos de acabamento com esmalte sintético brilhante ou acetinado | M² | 303.4
Conforme projeto = (80*2)+(71,7*2) m²
12 - SERVIÇOS DE JARDINS
12.01 | 09.001.0020-A | Plantio de grama em placas tipo esmeralda, inclusive fornecimento da grama e transporte, exclusive preparo do terreno e o material para este | m² | 112.97
conforme projeto arquitetônico = 112,97m²
12.02 | 09.006.0030-A | Aterro com terra preta vegetal, para execução de gramados | M³ | 11.297
conforme projeto arquitetônico = 112,97m²x0,10altura
13 - BASES E PAVIMENTOS
13.01 | 09.010.0001-A | Cordões de concreto simples, com seção de 10 x 25cm, moldados no local, inclusive escavação e reaterro | M | 104.3
Conforme projeto = 104,30 metros
13.02 | 13.370.0010-A | Pátio de concreto, na espessura de 8cm, no traço 1:3:3 em volume, formando quadros de 1,00 x 1,00m, com sarrafos de madeira incorporados, exclusive preparo do terreno | M² | 243.97
Conforme projeto = 243,97 metros
13.03 | 08.009.0010-A | Pavimentação com paralelepípedos sobre colchão de areia e rejuntamento do mesmo material, inclusive fornecimento de todos os materiais | M² | 490
Conforme projeto - estacionamento ára externa = 490,00m²
14 - SERVIÇOS COMPLEMENTARES
14.01 | 14.004.0120-A | Vidro temperado incolor, com 10mm de espessura, para portas ou painéis fixos, exclusive ferragens. FORNECIMENTO e COLOCAÇÃO | M² | 22
Painel de vidro para muro = 5,50m² x 4,00 unidades
14.02 | 15.001.0053-A | Abrigo para 4 botijões de gás de 45kg, exclusive ligações, nas dimensões de (2,00 x 0,50 x 1,80)m, em alvenaria de tijolos maciços (7 x 10 x 20cm), paredes de meia vez, revestidas com argamassa de cimento e saibro, no traço 1:6, piso com espessura de 10cm e cobertura com espessura de 6cm, ambas em concreto armado, fck=15MPa, com acabamento de cimentado, no traço 1:4, conforme projeto tipo nº 2001/EMOP | UND | 1
Abrigo = 01 unidade
14.03 | 15.001.0075-A | Abrigo para bomba, nas dimensões de (0,70 x 0,50 x 0,50)m, em alvenaria de tijolos furados de (10 x 20 x 20)cm, em paredes de meia vez, revestidas com argamassa de cimento e saibro, no traço 1:6, com fundo de concreto e tampa de concreto armado, porta de (60 x 40)cm em chapa de ferro nº 16 e cadeado de 30mm, conforme projeto nº 2799/ EMOP | UND | 1
Abrigo = 01 unidade
14.04 | 09.015.0006-A | Alambrado para campo de esporte, constando de postes de tubo de ferro galvanizado, espaçados de 2,00m, com diâmetro de 2”, e altura de 3,00m livres sobre o solo, fixados em prismas de concreto com fck=20MPa, medindo 30 x 30 x 100cm, e sobre estes postes fixada tela de arame nº 12 plastificado, malha de 7,5cm, presa em dois arames nº 12 plastificados, colocados transversalmente e atravessando os tubos superior e inferior, com um “T” e uma cruzeta de 2”, respectivamente. FORNECIMENTO e COLOCAÇÃO | M² | 0
Conforme projeto = (80*2)+(71,7*2) m²
14.05 | 18.200.0004-A | Trave desmontável para futebol de salão, em tubo de ferro galvanizado e buchas. FORNECIMENTO | Par | 0
Trave = 01 unidade
14.06 | 18.200.0015-A | Estrutura para basquete, de ferro galvanizado pintado, fixa, com avanço livre de 1,30m, com tabelas de compensado naval, aros e redes, exclusive furação de piso. FORNECIMENTO e COLOCAÇÃO | Par | 0
Estrutura de basquete = 01 unidade
14.07 | 18.016.0105-A | Barra de apoio em aço inoxidável AISI 304, tubo de 1.1/4", inclusive fixação com parafusos inoxidáveis e buchas plásticas, com 50cm, para pessoas com necessidades específicas. FORNECIMENTO e COLOCAÇÃO | UND | 4
Barra de apoio para portadores de necessidades especiais = 4,00 unidades
14.08 | 18.082.0020-A | Banca seca de granito cinza andorinha, com 3cm de espessura e 60cm de largura, sobre apoios de alvenaria de meia vez e verga de concreto, sem revestimento. FORNECIMENTO e COLOCAÇÃO | M | 0
Área de dispensa = 2,70*4; cozinha = 1,20+2,80; dml = 1,50*4
14.09 | 18.082.0052-0 | Banca de granito cinza andorinha, com 3cm de espessura, com abertura para 3 cubas (exclusive esta), sobre apoios de alvenaria de meia vez e verga de concreto, sem revestimento. FORNECIMENTO e COLOCAÇÃO | M² | 2.2
Área sanit. fem., masc. = 1,10*2
14.10 | 18.082.0105-A | Frontispício de granito cinza andorinha, com seção de (10 x 2)cm, inclusive rejuntamento. FORNECIMENTO e COLOCAÇÃO | M | 0
Conforme projeto → 7,50m + 2,6m *2
14.11 | 16.001.0050-A | Madeiramento para cobertura em duas águas em telhas cerâmicas, constituído de cumeeira e terças de 3” x 4.1/2”, caibros de 3” x 1.1/2”, ripas de 1,5 x 4cm, tudo em madeira serrada, sem tesoura ou pontalete, medido pela área real do madeiramento. FORNECIMENTO e COLOCAÇÃO | M² | 0
Área projeção conforme projeto = 3m*5m
14.12 | 16.002.0010-A | Cobertura em telha cerâmica colonial, exclusive cumeeira e madeiramento. Medida pela área real de cobertura. FORNECIMENTO e COLOCAÇÃO | M² | 0
Área projeção conforme projeto = 3m*5m
14.13 | 16.002.0015-A | Cumeeira para cobertura em telhas francesas, coloniais, romana ou portuguesa. FORNECIMENTO e COLOCAÇÃO | M | 0
Confome projeto = 5,00m
14.14 | 16.001.0094-A | Terça de madeira serrada, em peças de 6” x 6” e 3" x 9", para cobertura de qualquer tipo. FORNECIMENTO e COLOCAÇÃO | M | 0
02 peças de madeira com 6"x6" com 4,00m + 01 peça de madeira 3" x 9" com 5,00m
14.15 | 17.020.0010-A | Envernizamento de madeira com verniz tipo copal brilhante para interior, inclusive lixamento, uma demão de verniz imunizante e impermeabilizante incolor, anilina e uma demão de acabamento | M² | 0
Área de pintura = 36,00m²
14.16 | 15.018.0133-A | Caixa polimérica de inspeção de aterramento com diâmetro superior de aproximadamente 23cm e altura aproximada de 25cm, com tampa. FORNECIMENTO e COLOCAÇÃO | UND | 10
Caixa de inspeção conforme projeto = 10 unidades
14.17 | 15.011.0014-A | Entrada de serviço (PC), padrão AMPLA, para medição trifásica, 1 medidor, instalado em muro, com carga instalada até 30kW, constando de poste de concreto completo, cabine em alvenaria, com porta, caixa para instalação do medidor, caixa de concreto para aterramento, haste de aterramento e demais materiais necessários, exclusive disjuntor e fio ou cabo de entrada e saída | UND | 1
Estrada de serviço = 01 unidade
14.18 | 14.010.0010-A | Mastro metálico em tubo de ferro galvanizado de 3” com altura de 6,00m, equipado com roldana com fixação em prisma de concreto de 30 x 30 x 50cm. FORNECIMENTO e COLOCAÇÃO | UND | 3
Mastro = 03 unidades
14.19 | 05.005.0046-A | Tela solta de polipropileno para proteção de fachadas amarrada somente nos extremos. FORNECIMENTO e COLOCAÇÃO | M² | 0
Total de 3,00 m² para ser utulizado na J2 da cozinha.
14.20 | 15.003.0175-A | Tampa cega e caixilho, 15 x 15cm, em aço inox, para ralo sifonado. FORNECIMENTO e COLOCAÇÃO | M² | 2
02 unidades banheiro
Ampliação
01 - MOVIMENTO DE TERRA
1.01 | 03.001.0001-B | Escavação manual de vala/cava em material de 1ª categoria (areia, argila ou piçarra), até 1,50m de profundidade, exclusive escoramento e esgotamento | M³ | 178.1252
Escavação da fundação arquibancada = nº de sapatas( 0,80x0,80x1,00)m³ - 20*(1,30*1,30* 1,10)+prédio principal - (1,10x1,10x1,40)m³ = 32*(1,60*1,60*1,50)+ viga baldrame - (compr.x0,15x0,30) compr.*larg.*alt arquibancada + viga baldrame prédio principal = 155,75*0,35*0,30 + acesso = 16,30*0,35*0,30, "espassamento lateral para execução de forma e desforma"
1.02 | 03.013.0001-B | Reaterro de vala/cava compactada a maço, em camadas de 30cm de espessura máxima, com material de boa qualidade, exclusive este | M³ | 143.97
Reaterro =Volume escavado = 178,13 - volume de concreto = 34,16
2 - ESTRUTURA
2.01 | 11.013.0135-A | Concreto armado, fck=25MPa, incluindo materiais para 1,00m³ de concreto (importado de usina) adensado e colocado, 12,00m² de área moldada, formas conforme o item 11.004.0022, 60kg de aço CA-50, inclusive mão de obra para corte, dobragem, montagem e colocação nas formas, exclusive escoramento | M³ | 34.1645
Arquibancada = nº de sapatas * m³ - 20*(0,80*0,80* 0,25)+20*(0,15*0,3*0,75)prédio principal = 32*(1*0,8*0,3)+32*(0,15*0,3*1,1) - viga baldrame compr.*larg.*alt + arquibancada + viga baldrame prédio principal = 155,75*0,15*0,30+ acesso = 16,30*0,15*0,30 + viga prédio principal = 90,55*0,15*0,30 + arquibancada= 65,20*0,15*0,30 + viga de ligação da platibanda prédio principal = 57,10*0,15*0,10 + arranques platibanda prédio principal = 18 *0,15*0,20*1,70 + viga baldrame da quadra = 100*0,15*0,30
2.02 | 11.030.0085-A | Laje pré-moldada Beta 16, para sobrecarga de 3,5kN/m² e vão de 6,00m, considerando vigotas, EPS e armadura negativa, inclusive capeamento de 4cm de espessura, com concreto fck=25MPa e escoramento, conforme ABNT NBR 14859. FORNECIMENTO e MONTAGEM do conjunto | M² | 243.2
Prédio principal = três salas de 48,00m² + refeitório de 48,00m² + sala multiuso de 46,20 → 243,20 m² - levantamento retirado do projeto arquitetônico.
2.03 | 11.030.0050-A | LAJE PRE-MOLDADA BETA 12,PARA SOBRECARGA DE 3,5KN/M2 E VAO DE 4,10M,CONSIDERANDO VIGOTAS,TIJOLOS E ARMADURA NEGATIVA,INCLUSIVE CAPEAMENTO DE 4CM DE ESPESSURA,COM CONCRETO FCK=20MPAE ESCORAMENTO.FORNECIMENTO E MONTAGEM DO CONJUNTO | M² | 130.66
Prédio principal = 130,66m² - levantamento retirado do projeto arquitetônico.
3 - PAREDES E DIVISÓRIAS
3.01 | 12.003.0115-A | Alvenaria de tijolos cerâmicos furados 10 x 20 x 30cm, complementada com 6% de tijolos de 10 x 20 x 20cm, assentes com argamassa de cimento e saibro, no traço 1:8, em paredes de meia vez (0,10m), de superfície corrida, até 3,00m de altura e medida pela área rea | M² | 317.25
Prédio principal = 105,75m x 3,00m, conforme projeto básico.
4 - REVESTIMENTO DE PAREDES, TETOS E PISOS
4.01 | 13.001.0031-A | Emboço com argamassa de cimento e areia, no traço 1:1,5 com 2,5cm de espessura, inclusive chapisco de cimento e areia, no traço 1:3 | M² | 634.5
Prédio principal = 105,75m x 3,00m x 2lados, conforme projeto básico.
4.02 | 13.301.0125-B | Contrapiso, base ou camada regularizadora executada com argamassa de cimento e areia, no traço 1:4, na espessura de 3cm | M² | 311.4
Sala 02,04,06 = 144,00m²;Refeitório 48,00m²; sala multiuso 46,20m²; cozinha 24,00m²; dispensa 10,30m²; hall de acesso 6,30m²; varanda 32,60m².
4.03 | 13.330.0075-A | Revestimento de piso com ladrilho cerâmico, antiderrapante, com medidas em torno de 45 x 45cm, sujeito a tráfego intenso, resistência a abrasão P.E.I.-IV, assentes em superfície com nata de cimento sobre argamassa de cimento, areia e saibro, no traço 1:3:3, rejuntamento com cimento branco e corante | M² | 311.4
Sala 02,04,06 = 144,00m²;Refeitório 48,00m²; sala multiuso 46,20m²; cozinha 24,00m²; dispensa 10,30m²; hall de acesso 6,30m²; varanda 32,60m².
4.04 | 13.030.0290-A | Revestimento de paredes com cerâmica, com medidas em torno de (32x57)cm, assente conforme item 13.025.0016 | M² | 135.1
Prédio principal → dispensa = (2,75*3)+(3*3)+(4*3)+(1,65*1,8)+(1,25*1,8)+((1,35*1,8)-(0,9*1,8)), cozinha = ((6*3)-(2*1,2*2))+(4*3)+((6*3)-(2*0,5))+((4*3)-(0,9*2,1)), refeitório = (8*1,8)+((6*1,8)-(2*0,5))+((8*1,8)-(0,9*2,1))+(6*1,8). Levantamento tirado do proj. arquitetura auto cad
4.05 | 13.348.0080-A | Soleira em granito cinza andorinha, espessura de 2cm, com 2 polimentos, largura de 15 a 25 cm, assentado com argamassa de cimento, saibro e areia, no traço 1:2:2, e rejuntamento com cimento branco e corante | M | 8.1
Hall de acesso área de serviço = 1,40m; salas 02,04,06,refeitório,sala multiuso = (0,8*5)m; refeitório,cozinha,dispensa = (0,9*5). Levantamento tirado do proj. arquitetura auto cad
4.06 | 13.348.0050-0 | Peitoril em granito cinza andorinha, espessura de 2cm, largura 15 a 18cm, assentado com nata de cimento sobre argamassa de cimento, saibro e areia, no traço 1:3:3 e rejuntamento com cimento branco | M | 20
J1 = (2*8); j2 = (2*2)
5 - COBERTURA
5.01 | 16.001.0050-A | Madeiramento para cobertura em duas águas em telhas cerâmicas, constituído de cumeeira e terças de 3” x 4.1/2”, caibros de 3” x 1.1/2”, ripas de 1,5 x 4cm, tudo em madeira serrada, sem tesoura ou pontalete, medido pela área real do madeiramento. FORNECIMENTO e COLOCAÇÃO | M² | 420.32
Prédio principal = 420,32m². Levantamento retirado de projeto auto cad.
5.02 | 16.004.0015-A | Cobertura em telhas onduladas de cimento, sem amianto, reforçado com fios sintéticos (CRFS), com espessura de 6mm, exclusive madeiramento. FORNECIMENTO e COLOCAÇÃO | M² | 420.32
Prédio principal = 420,32m². Levantamento retirado de projeto auto cad.
6 - ESQUADRIAS
6.01 | 14.006.0010-A | Porta de madeira de lei em compensado, de (80 x 210 x 3,5)cm, folheada nas 2 faces, aduela de 13 x 3cm e alizares de (5 x 2)cm, exclusive ferragens. FORNECIMENTO e COLOCAÇÃO | UND | 4
Sala 01,02,03,04,05,06,07, sala multiuso, refeitório, dml, secretaria, sala de preofessores, recepção, biblioteca = 14,00 unidades
6.02 | 14.006.0008-A | Porta de madeira de lei em compensado, de (90 x 210 x 3,5)cm, folheada nas 2 faces, aduela de 13 x 3cm e alizares de (5 x 2)cm, exclusive ferragens. FORNECIMENTO e COLOCAÇÃO | UND | 4
Prédio principal → refeitório, dispensa, cozinha = 04 unidades
6.03 | 14.003.0121-A | Janela de correr de alumínio anodizado bronze ou preto, em perfis série 28, com 8 folhas de 120cm de altura, bandeira de 40cm, parte fixa 20cm, conforme projeto nº 6006/EMOP. FORNECIMENTO e COLOCAÇÃO | M² | 19.2
J1 = 2,00m largura*1,20m altura*8unidades
6.04 | 14.003.0146-A | Janela de alumínio anodizado bronze ou preto, tipo maxim-ar, em perfis série 28, com 50cm de altura, em 4 módulos, conforme projeto nº 6008/EMOP. FORNECIMENTO e COLOCAÇÃO | M² | 2.4
J2 = 2,00m largura*0,6m altura*2 unidades
6.05 | 14.007.0045-A | Ferragens para portas de madeira, de 1 folha de abrir, internas, sociais ou de serviço, constando de fornecimento sem colocação (esta incluída no fornecimento e colocação das esquadrias), de: -Fechadura simples, retangular, de ferro, acabamento cromado -Maçaneta tipo alavanca, em zamak ou latão, acabamento polido e cromado -Espelho retangular ou semielíptico, de ferro ou latão, polido e cromado -3 dobradiças de ferro galvanizado de 3” x 2.1/2”, com pino e bolas de latão | Und | 8
Porta de sanitário = 8 unidades
6.06 | 14.004.0025-A | Vidro plano transparente comum, com 6mm de espessura. FORNECIMENTO e COLOCAÇÃO | M² | 21.6
Área de janelas = 19,20+2,40m²
6.07 | 14.002.0187-A | Gradil de ferro, altura de 1,20m, em barras verticais quadradas de 5/8” e espaçadas de 12,50cm, soldadas em duas barras, superior e inferior de 1.1/2” x 1/4”, montantes a cada 1,50m em barras de 1.1/2” x 3/8”, inclusive pintura. FORNECIMENTO e COLOCAÇÃO | M² | 21.6
Área de janelas = 19,20+2,40m²
7 - PINTURA
7.01 | 17.013.0030-A | Pintura interna ou externa sobre concreto liso ou revestimento, com tinta aquosa a base de epóxi incolor ou em cores, inclusive limpeza, e duas demãos de acabamento | M² | 24
Pintura do teto da cozinha = 24,00m² projeto auto cad
7.02 | 17.025.0005-B | Pintura com tinta antimofo e bactericida base acrílica, semibrilho, cor branca, para ambientes internos e externos propensos a umidade e vapores, em duas demãos, sobre selador acrílico e duas demãos de massa acrílica, inclusive limpeza e lixamento | M² | 852.6
Prédio principal → salas 02,04,06 = ((28*3*3)-((2*1,2*3)+(0,8*2,1*3)))+(48*3); sala multiuso = ((27,4*3)-((2*1,2*2)+(0,8*2,1)))+46,2; refeitório = (28*1,2)+48; dispensa = 10,3; hall acesso func. = (14,5*1,2)+6,3; fundo = (41,4*4,8); varanda = 32,60.
8 - SERVIÇOS COMPLEMENTARES
8.01 | 09.015.0006-A | Alambrado para campo de esporte, constando de postes de tubo de ferro galvanizado, espaçados de 2,00m, com diâmetro de 2”, e altura de 3,00m livres sobre o solo, fixados em prismas de concreto com fck=20MPa, medindo 30 x 30 x 100cm, e sobre estes postes fixada tela de arame nº 12 plastificado, malha de 7,5cm, presa em dois arames nº 12 plastificados, colocados transversalmente e atravessando os tubos superior e inferior, com um “T” e uma cruzeta de 2”, respectivamente. FORNECIMENTO e COLOCAÇÃO | M² | 303.4
Conforme projeto = (80*2)+(71,7*2) m²
8.02 | 18.200.0004-A | Trave desmontável para futebol de salão, em tubo de ferro galvanizado e buchas. FORNECIMENTO | Par | 1
Trave = 01 unidade
8.03 | 18.200.0015-A | Estrutura para basquete, de ferro galvanizado pintado, fixa, com avanço livre de 1,30m, com tabelas de compensado naval, aros e redes, exclusive furação de piso. FORNECIMENTO e COLOCAÇÃO | Par | 1
Estrutura de basquete = 01 unidade
8.04 | 18.082.0020-A | Banca seca de granito cinza andorinha, com 3cm de espessura e 60cm de largura, sobre apoios de alvenaria de meia vez e verga de concreto, sem revestimento. FORNECIMENTO e COLOCAÇÃO | M | 20.6
Área de dispensa = 2,70*4; cozinha = 1,20+2,80; dml = 1,50*4
8.05 | 18.082.0052-0 | Banca de granito cinza andorinha, com 3cm de espessura, com abertura para 3 cubas (exclusive esta), sobre apoios de alvenaria de meia vez e verga de concreto, sem revestimento. FORNECIMENTO e COLOCAÇÃO | M² | 3.6
Área da cozinha = 1,40m²; sanit. Fem., masc. = 1,10*2
8.06 | 18.082.0105-A | Frontispício de granito cinza andorinha, com seção de (10 x 2)cm, inclusive rejuntamento. FORNECIMENTO e COLOCAÇÃO | M | 12.7
Conforme projeto → 7,50m + 2,6m *2
8.07 | 16.001.0050-A | Madeiramento para cobertura em duas águas em telhas cerâmicas, constituído de cumeeira e terças de 3” x 4.1/2”, caibros de 3” x 1.1/2”, ripas de 1,5 x 4cm, tudo em madeira serrada, sem tesoura ou pontalete, medido pela área real do madeiramento. FORNECIMENTO e COLOCAÇÃO | M² | 15
Área projeção conforme projeto = 3m*5m - abrigo de ônibus.
8.08 | 16.002.0010-A | Cobertura em telha cerâmica colonial, exclusive cumeeira e madeiramento. Medida pela área real de cobertura. FORNECIMENTO e COLOCAÇÃO | M² | 15
Área projeção conforme projeto = 3m*5m - abrigo de ônibus.
8.09 | 16.002.0015-A | Cumeeira para cobertura em telhas francesas, coloniais, romana ou portuguesa. FORNECIMENTO e COLOCAÇÃO | M | 5
Confome projeto = 5,00m - abrigo de ônibus.
8.10 | 16.001.0094-A | Terça de madeira serrada, em peças de 6” x 6” e 3" x 9", para cobertura de qualquer tipo. FORNECIMENTO e COLOCAÇÃO | M | 13
02 peças de madeira com 6"x6" com 4,00m + 01 peça de madeira 3" x 9" com 5,00m - abrigo de ônibus.
8.11 | 17.020.0010-A | Envernizamento de madeira com verniz tipo copal brilhante para interior, inclusive lixamento, uma demão de verniz imunizante e impermeabilizante incolor, anilina e uma demão de acabamento | M² | 36
Área de pintura = 36,00m² - abrigo de ônibus.
8.12 | 05.005.0046-A | Tela solta de polipropileno para proteção de fachadas amarrada somente nos extremos. FORNECIMENTO e COLOCAÇÃO | M² | 3
Total de 3,00 m² para ser utulizado na J2 da cozinha.
8.13 | 15.003.0175-A | Tampa cega e caixilho, 15 x 15cm, em aço inox, para ralo sifonado. FORNECIMENTO e COLOCAÇÃO | M² | 1
01 unidade cozinha.

## BDI
Cálculo do BDI Fórmula e parâmetros estabelecidos pelo Acórdão 2622/2013-TCU-Plenário
Obra: REFORMA ESCOLA MUNICIPALIZADA ENGENHO CENTRAL DE QUISSAMÃ
Local: RJ 196, QUISSAMÃ - RJ
DEMONSTRATIVO BDI
ITENS |  | SIGLAS | VALORES | Inferior | Superior
TAXA DE RATEIO DA ADMINISTRAÇÃO CENTRAL |  | AC | 3% | 3% | 5.5%
TAXA DE SEGURO E GARANTIA DO EMPREENDIMENTO |  | S+G | 0,4% + 0,4% | 0.8% | 1%
TAXA DE RISCO |  | R | 0.97% | 0.97% | 1.27%
TAXA DE DESPESAS FINANCEIRAS |  | DF | 0.59% | 0.59% | 1.39%
TAXA DE LUCRO |  | L | 6.16% | 6.16% | 8.96%
TAXA DE TRIBUTOS | PIS (geralmente 0,65%) | I | 0.65% | Variável
| COFINS (geralmente 3,00%) |  | 3%
| ISS (legislação municipal) |  | 5%
CPRB (INSS)
BDI conforme Acórdão 2622/2013 - TCU |  |  |  | 20.34% | 25%
BDI RESULTANTE |  |  | 22.47%
FÓRMULA
BDI calculado pela expressão:
BDI = { [ (1+AC/100+S/100+R/100+G/100) x (1+DF/100) x (1+L/100) / (1-I/100)] -1} x 100
Quissamâ
Engº Responsável

## CRONOGRAMA
CRONOGRAMA FÍSICO-FINANCEIRO
Obra: REFORMA DA ESCOLA MUNICIPALIZADA ENGENHO CENTRAL DE QUISSAMÃ
ETAPAS
Item | Discriminação | Valores dos | Peso | 1º mês | 2º mês | 3º mês | 4º mês | 5º mês | 6º mês | 7º mês | 8º mês
| dos serviços | serviços (R$) | % | % | % | % | % | % | % | % | %
REFORMA
1 | SERVIÇOS PRELIMINARES | 295348.19 | 13.43% | 45% | 7.858% | 7.857% | 7.857% | 7.857% | 7.857% | 7.857% | 7.857% | 100%
|  |  |  | 132906.68 | 23208.53 | 23205.5 | 23205.5 | 23205.5 | 23205.5 | 23205.5 | 23205.5
2 | MOVIMENTO DE TERRA | 46048.12 | 2.094% | 50% | 40% | 10% | [5 empty] | 100%
|  |  |  | 23024.06 | 18419.24 | 4604.81
3 | FOSSA FILTRO SUMIDOURO | 8646 | 0.3933% |  |  | 100% | [5 empty] | 100%
8646
4 | ESTRUTURA | 386677.8 | 17.59% | 10% | 30% | 30% | 30% |  |  |  |  | 100%
|  |  |  | 38667.78 | 116003.34 | 116003.34 | 116003.34
5 | PAREDES E DIVISÓRIAS | 64754.83 | 2.945% | 5% | 25% | 25% | 20% | 15% | 10% |  |  | 100%
|  |  |  | 3237.74 | 16188.7 | 16188.7 | 12950.96 | 9713.22 | 6475.48
6 | REVESTIMENTO DE PAREDES E PISOS | 240240.83 | 10.93% |  |  | 15% | 40% | 20% | 15% | 5% | 5% | 100%
[6 empty] | 36036.12 | 96096.33 | 48048.16 | 36036.12 | 12012.04 | 12012.04
7 | COBERTURAS | 54816.69 | 2.493% | [5 empty] | 50% | 40% | 10% | 100%
[9 empty] | 27408.34 | 21926.67 | 5481.66
8 | ESQUADRIAS | 126439.97 | 5.751% |  |  |  | 30% | 30% | 20% | 20% |  | 100%
[7 empty] | 37931.99 | 37931.99 | 25287.99 | 25287.99
9 | INST ELET HIDROSSANIT. E MECANICAS] | 118695.29 | 5.399% |  |  | 5% | 10% | 30% | 35% | 10% | 10% | 100%
[6 empty] | 5934.76 | 11869.52 | 35608.58 | 41543.35 | 11869.52 | 11869.52
10 | APARELHOS ELETRETICOS E HIDRAULICOS | 66141.62 | 3.008% |  |  |  |  | 20% | 30% | 30% | 20% | 100%
[8 empty] | 13228.32 | 19842.48 | 19842.48 | 13228.32
11 | PINTURA | 105819.07 | 4.813% |  |  |  | 5% | 10% | 35% | 30% | 20% | 100%
[7 empty] | 5290.95 | 10581.9 | 37036.67 | 31745.72 | 21163.81
12 | SERVIÇOS DE JARDIM | 5699.82 | 0.2593% | [7 empty] | 100% | 100%
5699.82
13 | BASES E PAVIMENTOS | 76040.12 | 3.459% | [5 empty] | 35% | 40% | 25% | 100%
[9 empty] | 26614.04 | 30416.04 | 19010.03
14 | SERVIÇOS COMPLEMENTARES | 32893.04 | 1.496% |  |  |  | 20% | 20% | 20% | 20% | 20% | 100%
[7 empty] | 6578.6 | 6578.6 | 6578.6 | 6578.6 | 6578.6
TOTAL 01 |  | 1628261.39 | 74.06% | 197836.26 | 173819.81 | 210619.23 | 309927.19 | 184896.27 | 250028.57 | 182884.56 | 118249.3
AMPLIAÇÃO
1 | 1 - MOVIMENTO DE TERRA | 17408.33 | 0.7918% | 50% | 50% | [6 empty] | 100%
|  |  |  | 8704.16 | 8704.16
2 | 2 - ESTRUTURA | 178185.13 | 8.105% | 20% | 30% | 30% | 20% |  |  |  |  | 100%
|  |  |  | 35637.02 | 53455.53 | 53455.53 | 35637.02
3 | 3 - PAREDES E DIVISÓRIAS | 18269.5717 | 0.831% |  | 20% | 20% | 20% | 20% | 20% |  |  | 100%
[5 empty] | 3653.91 | 3653.91 | 3653.91 | 3653.91 | 3653.91
4 | 4 - REVESTIMENTO DE PAREDES E PISOS | 96447.2678 | 0.043868 |  |  | 20% | 20% | 20% | 20% | 20% |  | 100%
[6 empty] | 19289.45 | 19289.45 | 19289.45 | 19289.45 | 19289.45
5 | 5 - COBERTURA | 46464.3 | 2.113% | [5 empty] | 50% | 50% |  | 100%
[9 empty] | 23232.15 | 23232.15
6 | 6 - ESQUADRIAS | 50046.89 | 2.276% |  |  |  | 20% | 30% | 30% | 20% |  | 100%
[7 empty] | 10009.37 | 15014.06 | 15014.06 | 10009.37
7 | 7 - PINTURA | 42710.6 | 1.943% |  |  |  |  | 30% | 30% | 30% | 10% | 100%
[8 empty] | 12813.18 | 12813.18 | 12813.18 | 4271.06
8 | 8 - SERVIÇOS COMPLEMENTARES | 120786.96 | 5.494% |  |  |  | 20% | 20% | 20% | 20% | 20% | 100%
[7 empty] | 24157.39 | 24157.39 | 24157.39 | 24157.39 | 24157.39
TOTAL 02 |  | 570319.0495 | 25.94%
|  |  | 100% | 44341.18 | 65813.6 | 76398.89 | 92747.14 | 74927.99 | 98160.14 | 89501.54 | 28428.45
TOTAL GERAL |  | 2198580.4395 | TOTAL | 11% | 11% | 13% | 18% | 12% | 16% | 12% | 7%
|  | ACUMULADO |  | 11% | 22% | 35% | 53% | 65% | 81% | 93% | 100% | 570318.93
Responsével Técnico pela Elaboração do Orçamento FRANCISCO ROBERTO DE SIQUEIRA JUNIOR ENG CIVIL MAT 2053
23214.3677

## EMOP0522
CODIGO,C,13 | PRECO,N,17,2
01.001.0001-0 | 182.7
01.001.0001-A | 168.05
01.001.0002-0 | 182.7
01.001.0002-A | 168.05
01.001.0003-0 | 106.66
01.001.0003-A | 98.1
01.001.0004-0 | 206.03
01.001.0004-A | 189.51
01.001.0005-0 | 478.27
01.001.0005-A | 439.91
01.001.0006-0 | 252.3
01.001.0006-A | 232.07
01.001.0007-0 | 101.57
01.001.0007-A | 93.43
01.001.0008-0 | 95.02
01.001.0008-A | 87.4
01.001.0009-0 | 226.08
01.001.0009-A | 207.95
01.001.0010-0 | 63.88
01.001.0010-A | 58.76
01.001.0011-0 | 398.66
01.001.0011-A | 366.69
01.001.0012-0 | 478.27
01.001.0012-A | 439.91
01.001.0013-0 | 769.73
01.001.0013-A | 708
01.001.0014-0 | 878.65
01.001.0014-A | 808.18
01.001.0015-0 | 1150.94
01.001.0015-A | 1058.64
01.001.0016-0 | 1150.94
01.001.0016-A | 1058.64
01.001.0017-0 | 1841.74
01.001.0017-A | 1694.04
01.001.0018-0 | 1995.37
01.001.0018-A | 1835.35
01.001.0019-0 | 2149.02
01.001.0019-A | 1976.68
01.001.0020-0 | 2917.26
01.001.0020-A | 2683.3
01.001.0021-0 | 3222.55
01.001.0021-A | 2964.11
01.001.0022-0 | 3376.2
01.001.0022-A | 3105.44
01.001.0023-0 | 1111.27
01.001.0023-A | 1022.15
01.001.0024-0 | 1111.27
01.001.0024-A | 1022.15
01.001.0025-0 | 1075.62
01.001.0025-A | 989.35
01.001.0026-0 | 717.08
01.001.0026-A | 659.57
01.001.0027-0 | 717.08
01.001.0027-A | 659.57
01.001.0028-0 | 2262.39
01.001.0028-A | 2080.95
01.001.0029-0 | 2262.39
01.001.0029-A | 2080.95
01.001.0030-0 | 2620.93
01.001.0030-A | 2410.74
01.001.0031-0 | 2068.07
01.001.0031-A | 1902.22
01.001.0032-0 | 2068.07
01.001.0032-A | 1902.22
01.001.0033-0 | 6670.43
01.001.0033-A | 6135.48
01.001.0034-0 | 7173.53
01.001.0034-A | 6598.24
01.001.0035-0 | 2502.49
01.001.0035-A | 2301.8
01.001.0036-0 | 2836.45
01.001.0036-A | 2608.97
01.001.0037-0 | 3669.17
01.001.0037-A | 3374.91
01.001.0038-0 | 3903.36
01.001.0038-A | 3590.33
01.001.0039-0 | 1405.2
01.001.0039-A | 1292.51
01.001.0040-0 | 193.26
01.001.0040-A | 176.41
01.001.0042-0 | 200.48
01.001.0042-A | 182.68
01.001.0043-0 | 92.13
01.001.0043-A | 79.84
01.001.0044-0 | 73.09
01.001.0044-A | 63.33
01.001.0046-0 | 203.85
01.001.0046-A | 187.5
01.001.0047-0 | 178.33
01.001.0047-A | 154.54
01.001.0048-0 | 120.07
01.001.0048-A | 104.05
01.001.0049-0 | 357.74
01.001.0049-A | 329.05
01.001.0050-0 | 3335.21
01.001.0050-A | 3067.74
01.001.0051-0 | 333.94
01.001.0051-A | 307.15
01.001.0052-0 | 110.3
01.001.0052-A | 101.46
01.001.0053-0 | 110.3
01.001.0053-A | 101.46
01.001.0054-0 | 110.3
01.001.0054-A | 101.46
01.001.0055-0 | 864.23
01.001.0055-A | 794.92
01.001.0056-0 | 111.07
01.001.0056-A | 102.16
01.001.0057-0 | 477.06
01.001.0057-A | 438.8
01.001.0059-0 | 195.47
01.001.0059-A | 179.02
01.001.0060-0 | 551.53
01.001.0060-A | 507.3
01.001.0061-0 | 111.07
01.001.0061-A | 102.16
01.001.0062-0 | 111.07
01.001.0062-A | 102.16
01.001.0063-0 | 111.07
01.001.0063-A | 102.16
01.001.0064-0 | 111.07
01.001.0064-A | 102.16
01.001.0065-0 | 188.31
01.001.0065-A | 163.15
01.001.0066-0 | 261.45
01.001.0066-A | 226.51
01.001.0068-0 | 578.04
01.001.0068-A | 529.4
01.001.0069-0 | 474.28
01.001.0069-A | 436.68
01.001.0071-0 | 588.5
01.001.0071-A | 541.31
01.001.0073-0 | 138.22
01.001.0073-A | 126.59
01.001.0075-1 | 13.54
01.001.0075-B | 11.74
01.001.0076-0 | 17.16
01.001.0076-A | 14.87
01.001.0077-0 | 20.77
01.001.0077-A | 18
01.001.0078-0 | 25.29
01.001.0078-A | 21.91
01.001.0081-0 | 182.65
01.001.0081-A | 168.01
01.001.0082-0 | 144.5
01.001.0082-A | 132.91
01.001.0083-0 | 182.65
01.001.0083-A | 168.01
01.001.0084-0 | 4009.86
01.001.0084-A | 3688.28
01.001.0085-0 | 182.65
01.001.0085-A | 168.01
01.001.0086-0 | 182.65
01.001.0086-A | 168.01
01.001.0087-0 | 144.65
01.001.0087-A | 133.05
01.001.0088-0 | 197.92
01.001.0088-A | 182.05
01.001.0089-0 | 53.27
01.001.0089-A | 49
01.001.0090-0 | 106.58
01.001.0090-A | 98.03
01.001.0091-0 | 53.27
01.001.0091-A | 49
01.001.0092-0 | 106.58
01.001.0092-A | 98.03
01.001.0093-0 | 769.73
01.001.0093-A | 708
01.001.0094-0 | 702.06
01.001.0094-A | 645.76
01.001.0095-0 | 702.06
01.001.0095-A | 645.76
01.001.0096-0 | 498.24
01.001.0096-A | 458.28
01.001.0097-0 | 1150.94
01.001.0097-A | 1058.64
01.001.0098-0 | 1594.14
01.001.0098-A | 1466.29
01.001.0121-0 | 15.14
01.001.0121-A | 13.93
01.001.0123-0 | 45.81
01.001.0123-A | 42.13
01.001.0124-0 | 118.17
01.001.0124-A | 108.69
01.001.0125-0 | 209.09
01.001.0125-A | 192.32
01.001.0126-0 | 209.09
01.001.0126-A | 192.32
01.001.0127-0 | 209.09
01.001.0127-A | 192.32
01.001.0128-0 | 63.63
01.001.0128-A | 58.52
01.001.0129-0 | 30.54
01.001.0129-A | 28.09
01.001.0130-0 | 16630.25
01.001.0130-A | 15296.57
01.001.0131-0 | 5543.41
01.001.0131-A | 5098.85
01.001.0132-0 | 5543.41
01.001.0132-A | 5098.85
01.001.0133-0 | 16630.25
01.001.0133-A | 15296.57
01.001.0134-0 | 16630.25
01.001.0134-A | 15296.57
01.001.0135-0 | 16630.25
01.001.0135-A | 15296.57
01.001.0136-0 | 16630.25
01.001.0136-A | 15296.57
01.001.0137-0 | 108852.62
01.001.0137-A | 100123.04
01.001.0138-0 | 39869.42
01.001.0138-A | 36672.04
01.001.0139-0 | 387.21
01.001.0139-A | 345.47
01.001.0140-0 | 388.91
01.001.0140-A | 344.72
01.001.0141-0 | 388.91
01.001.0141-A | 344.72
01.001.0143-0 | 1857.36
01.001.0143-A | 1708.41
01.001.0144-0 | 3113.69
01.001.0144-A | 2863.98
01.001.0145-0 | 3113.69
01.001.0145-A | 2863.98
01.001.0147-0 | 62.81
01.001.0147-A | 59
01.001.0148-0 | 101.97
01.001.0148-A | 97.03
01.001.0149-0 | 220.86
01.001.0149-A | 212.47
01.001.0150-0 | 22.8
01.001.0150-A | 21.12
01.001.0151-0 | 29.03
01.001.0151-A | 27.09
01.001.0152-0 | 43.3
01.001.0152-A | 40.94
01.001.0160-0 | 206.03
01.001.0160-A | 189.51
01.001.0161-0 | 152.25
01.001.0161-A | 140.04
01.001.0162-0 | 206.03
01.001.0162-A | 189.51
01.001.0163-0 | 223.27
01.001.0163-A | 205.37
01.001.0164-0 | 223.27
01.001.0164-A | 205.37
01.001.0165-0 | 438.93
01.001.0165-A | 403.73
01.001.0166-0 | 366.4
01.001.0166-A | 337.01
01.001.0167-0 | 309.15
01.001.0167-A | 284.36
01.001.0168-0 | 335.87
01.001.0168-A | 308.94
01.001.0169-0 | 585.88
01.001.0169-A | 538.89
01.001.0170-0 | 291.97
01.001.0170-A | 268.56
01.001.0171-0 | 206.09
01.001.0171-A | 189.57
01.001.0172-0 | 190.82
01.001.0172-A | 175.52
01.001.0173-0 | 748.09
01.001.0173-A | 688.09
01.001.0174-0 | 182.65
01.001.0174-A | 168.01
01.001.0175-0 | 274.06
01.001.0175-A | 252.08
01.001.0176-0 | 274.06
01.001.0176-A | 252.08
01.001.0177-0 | 218.22
01.001.0177-A | 200.72
01.001.0178-0 | 237.52
01.001.0178-A | 218.47
01.001.0179-0 | 265.94
01.001.0179-A | 244.61
01.001.0180-0 | 274.06
01.001.0180-A | 252.08
01.001.0181-0 | 274.06
01.001.0181-A | 252.08
01.001.0182-0 | 309.15
01.001.0182-A | 284.36
01.001.0183-0 | 498.09
01.001.0183-A | 458.14
01.001.0184-0 | 219.26
01.001.0184-A | 201.67
01.001.0185-0 | 2068.07
01.001.0185-A | 1902.22
01.001.0186-0 | 456.78
01.001.0186-A | 420.15
01.001.0187-0 | 265.94
01.001.0187-A | 244.61
01.001.0188-0 | 182.65
01.001.0188-A | 168.01
01.001.0189-0 | 261.02
01.001.0189-A | 240.09
01.001.0190-0 | 406.04
01.001.0190-A | 373.48
01.001.0191-0 | 406.04
01.001.0191-A | 373.48
01.001.0192-0 | 406.04
01.001.0192-A | 373.48
01.001.0193-0 | 304.53
01.001.0193-A | 280.1
01.001.0194-0 | 272.61
01.001.0194-A | 250.75
01.001.0195-0 | 507.54
01.001.0195-A | 466.84
01.001.0196-0 | 203.01
01.001.0196-A | 186.73
01.001.0197-0 | 121.8
01.001.0197-A | 112.04
01.001.0198-0 | 478.27
01.001.0198-A | 439.91
01.001.0199-0 | 1150.94
01.001.0199-A | 1058.64
01.001.0200-0 | 171.11
01.001.0200-A | 157.39
01.001.0201-0 | 288.9
01.001.0201-A | 265.73
01.001.0202-0 | 2068.07
01.001.0202-A | 1902.22
01.001.0203-0 | 362.6
01.001.0203-A | 333.52
01.001.0204-0 | 181.01
01.001.0204-A | 166.49
01.001.0205-0 | 51.7
01.001.0205-A | 47.55
01.001.0206-0 | 62.05
01.001.0206-A | 57.08
01.001.0208-0 | 180.63
01.001.0208-A | 166.14
01.001.0209-0 | 180.63
01.001.0209-A | 166.14
01.001.0210-0 | 110.3
01.001.0210-A | 101.46
01.001.0220-0 | 3979.07
01.001.0220-A | 3659.96
01.001.0221-0 | 206.03
01.001.0221-A | 189.51
01.001.0222-0 | 206.03
01.001.0222-A | 189.51
01.001.0223-0 | 478.27
01.001.0223-A | 439.91
01.001.0224-0 | 182.65
01.001.0224-A | 168.01
01.001.0225-0 | 478.27
01.001.0225-A | 439.91
01.001.0226-0 | 1150.94
01.001.0226-A | 1058.64
01.001.0227-0 | 769.73
01.001.0227-A | 708
01.001.0228-0 | 206.03
01.001.0228-A | 189.51
01.001.0229-0 | 1120.16
01.001.0229-A | 1030.32
01.001.0230-0 | 172.5
01.001.0230-A | 158.67
01.001.0231-0 | 172.5
01.001.0231-A | 158.67
01.001.0232-0 | 172.5
01.001.0232-A | 158.67
01.001.0233-0 | 172.5
01.001.0233-A | 158.67
01.001.0234-0 | 172.5
01.001.0234-A | 158.67
01.001.0235-0 | 172.5
01.001.0235-A | 158.67
01.001.0236-0 | 172.5
01.001.0236-A | 158.67
01.001.0237-0 | 172.5
01.001.0237-A | 158.67
01.001.0238-0 | 172.5
01.001.0238-A | 158.67
01.001.0239-0 | 172.5
01.001.0239-A | 158.67
01.001.0240-0 | 172.5
01.001.0240-A | 158.67
01.001.0241-0 | 172.5
01.001.0241-A | 158.67
01.001.0242-0 | 172.5
01.001.0242-A | 158.67
01.001.0243-0 | 172.5
01.001.0243-A | 158.67
01.001.0244-0 | 172.5
01.001.0244-A | 158.67
01.001.0245-0 | 172.5
01.001.0245-A | 158.67
01.001.0246-0 | 3606.94
01.001.0246-A | 3317.68
01.001.0247-0 | 168.83
01.001.0247-A | 155.29
01.001.0248-0 | 175.32
01.001.0248-A | 161.26
01.001.0249-0 | 194.8
01.001.0249-A | 179.18
01.001.0250-0 | 103.04
01.001.0250-A | 94.77
01.001.0251-0 | 118.31
01.001.0251-A | 108.82
01.001.0252-0 | 171.75
01.001.0252-A | 157.98
01.001.0253-0 | 206.09
01.001.0253-A | 189.57
01.001.0254-0 | 247.32
01.001.0254-A | 227.49
01.001.0255-0 | 296.78
01.001.0255-A | 272.98
01.001.0256-0 | 513.37
01.001.0256-A | 472.2
01.001.0257-0 | 112.29
01.001.0257-A | 103.29
01.001.0258-0 | 336.9
01.001.0258-A | 309.88
01.001.0259-0 | 404.27
01.001.0259-A | 371.85
01.001.0260-0 | 485.12
01.001.0260-A | 446.22
01.001.0261-0 | 205.87
01.001.0261-A | 189.36
01.001.0262-0 | 155.08
01.001.0262-A | 142.64
01.001.0263-0 | 155.08
01.001.0263-A | 142.64
01.001.0264-0 | 61.49
01.001.0264-A | 56.56
01.001.0265-0 | 4317.47
01.001.0265-A | 3971.23
01.001.0266-0 | 5396.83
01.001.0266-A | 4964.03
01.001.0267-0 | 5396.83
01.001.0267-A | 4964.03
01.001.0268-0 | 8095.26
01.001.0268-A | 7446.05
01.001.0269-0 | 6686.1
01.001.0269-A | 6149.89
01.001.0270-0 | 2068.07
01.001.0270-A | 1902.22
01.001.0271-0 | 2068.07
01.001.0271-A | 1902.22
01.001.0272-0 | 182.64
01.001.0272-A | 167.99
01.001.0273-0 | 182.64
01.001.0273-A | 167.99
01.001.0274-0 | 308.66
01.001.0274-A | 283.91
01.001.0275-0 | 2068.07
01.001.0275-A | 1902.22
01.001.0278-0 | 206.03
01.001.0278-A | 189.51
01.001.0279-0 | 2068.07
01.001.0279-A | 1902.22
01.001.0280-0 | 2068.07
01.001.0280-A | 1902.22
01.001.0281-0 | 2068.07
01.001.0281-A | 1902.22
01.001.0290-0 | 301.64
01.001.0290-A | 277.45
01.001.0298-0 | 2068.07
01.001.0298-A | 1902.22
01.001.0300-0 | 364.05
01.001.0300-A | 334.85
01.001.0301-0 | 364.05
01.001.0301-A | 334.85
01.001.0302-0 | 127.12
01.001.0302-A | 116.92
01.001.0303-0 | 127.12
01.001.0303-A | 116.92
01.001.0304-0 | 189.74
01.001.0304-A | 174.52
01.001.0305-0 | 832.12
01.001.0305-A | 765.39
01.001.0306-0 | 873.73
01.001.0306-A | 803.66
01.001.0307-0 | 1040.16
01.001.0307-A | 956.74
01.001.0400-0 | 140.8
01.001.0400-A | 137.02
01.001.0405-0 | 11.79
01.001.0405-A | 10.33
01.001.0410-0 | 28.38
01.001.0410-A | 24.59
01.001.0450-0 | 375.47
01.001.0450-A | 358.86
01.001.0460-0 | 53.88
01.001.0460-A | 52.07
01.002.0001-0 | 130.09
01.002.0001-A | 118.25
01.002.0002-0 | 171.12
01.002.0002-A | 155.54
01.002.0003-0 | 140.7
01.002.0003-A | 127.88
01.002.0004-0 | 189.95
01.002.0004-A | 172.65
01.002.0005-0 | 151.94
01.002.0005-A | 138.11
01.002.0006-0 | 211.06
01.002.0006-A | 191.83
01.002.0007-0 | 175.85
01.002.0007-A | 159.84
01.002.0008-0 | 246.21
01.002.0008-A | 223.79
01.002.0009-0 | 175.39
01.002.0009-A | 159.41
01.002.0010-0 | 190.64
01.002.0010-A | 173.26
01.002.0011-0 | 205.88
01.002.0011-A | 187.12
01.002.0012-0 | 248.49
01.002.0012-A | 225.84
01.002.0013-0 | 277.76
01.002.0013-A | 254.65
01.002.0014-0 | 308.62
01.002.0014-A | 282.94
01.002.0015-0 | 331.77
01.002.0015-A | 304.17
01.002.0016-0 | 462.96
01.002.0016-A | 424.45
01.002.0021-0 | 100.05
01.002.0021-A | 90.94
01.002.0022-0 | 140.71
01.002.0022-A | 127.9
01.002.0023-0 | 108.23
01.002.0023-A | 98.37
01.002.0024-0 | 156.2
01.002.0024-A | 141.98
01.002.0025-0 | 116.88
01.002.0025-A | 106.24
01.002.0026-0 | 160.82
01.002.0026-A | 146.17
01.002.0027-0 | 135.28
01.002.0027-A | 122.96
01.002.0028-0 | 189.4
01.002.0028-A | 172.15
01.002.0039-0 | 162.35
01.002.0039-A | 147.56
01.002.0041-0 | 183.97
01.002.0041-A | 167.22
01.002.0042-0 | 216.44
01.002.0042-A | 196.73
01.002.0043-0 | 270.57
01.002.0043-A | 245.93
01.002.0044-0 | 324.69
01.002.0044-A | 295.12
01.002.0045-0 | 378.81
01.002.0045-A | 344.31
01.002.0046-0 | 432.93
01.002.0046-A | 393.51
01.002.0060-0 | 134.9
01.002.0060-A | 122.61
01.002.0061-0 | 146.66
01.002.0061-A | 133.29
01.002.0062-0 | 158.39
01.002.0062-A | 143.95
01.002.0063-0 | 191.16
01.002.0063-A | 173.74
01.002.0064-0 | 233.19
01.002.0064-A | 211.94
01.002.0065-0 | 258.05
01.002.0065-A | 234.53
01.002.0066-0 | 315.41
01.002.0066-A | 286.66
01.002.0067-0 | 363.19
01.002.0067-A | 330.09
01.002.0068-0 | 435.84
01.002.0068-A | 396.12
01.002.0069-0 | 508.46
01.002.0069-A | 462.12
01.002.0070-0 | 581.11
01.002.0070-A | 528.15
01.002.0075-0 | 213.48
01.002.0075-A | 195.86
01.002.0076-0 | 237.38
01.002.0076-A | 217.63
01.002.0077-0 | 255.21
01.002.0077-A | 233.98
01.002.0078-0 | 356.1
01.002.0078-A | 326.48
01.002.0079-0 | 431.11
01.002.0079-A | 395.24
01.002.0080-0 | 517.33
01.002.0080-A | 474.29
01.002.0081-0 | 689.79
01.002.0081-A | 632.4
01.002.0082-0 | 862.25
01.002.0082-A | 790.52
01.002.0083-0 | 1034.7
01.002.0083-A | 948.63
01.002.0084-0 | 1207.16
01.002.0084-A | 1106.74
01.002.0085-0 | 1379.62
01.002.0085-A | 1264.85
01.003.0001-0 | 123.3
01.003.0001-A | 107.15
01.003.0002-0 | 142.73
01.003.0002-A | 124.03
01.003.0003-0 | 193.87
01.003.0003-A | 168.48
01.003.0005-0 | 258.44
01.003.0005-A | 224.59
01.003.0006-0 | 312.22
01.003.0006-A | 271.33
01.003.0011-0 | 693.3
01.003.0011-A | 668.28
01.003.0012-0 | 802.55
01.003.0012-A | 773.58
01.003.0013-0 | 1090.09
01.003.0013-A | 1050.74
01.003.0021-0 | 94.83
01.003.0021-A | 82.41
01.003.0022-0 | 109.82
01.003.0022-A | 95.44
01.003.0023-0 | 149.14
01.003.0023-A | 129.6
01.003.0029-0 | 198.86
01.003.0029-A | 172.81
01.003.0030-0 | 240.19
01.003.0030-A | 208.73
01.003.0032-0 | 128.03
01.003.0032-A | 111.26
01.003.0034-0 | 148.25
01.003.0034-A | 128.83
01.003.0036-0 | 201.33
01.003.0036-A | 174.96
01.003.0038-0 | 268.45
01.003.0038-A | 233.29
01.003.0040-0 | 324.25
01.003.0040-A | 281.78
01.003.0050-0 | 184.73
01.003.0050-A | 173.14
01.003.0052-0 | 201.92
01.003.0052-A | 194.7
01.003.0054-0 | 50.46
01.003.0054-A | 48.79
01.003.0056-0 | 216.18
01.003.0056-A | 209.5
01.004.0001-0 | 377.69
01.004.0001-A | 340.42
01.004.0002-0 | 412.79
01.004.0002-A | 372.11
01.004.0003-0 | 464.04
01.004.0003-A | 419.02
01.004.0004-0 | 512.97
01.004.0004-A | 463.92
01.004.0005-0 | 651.98
01.004.0005-A | 593.73
01.004.0011-0 | 954.89
01.004.0011-A | 886.29
01.004.0012-0 | 604.25
01.004.0012-A | 543.96
01.004.0013-0 | 661.09
01.004.0013-A | 595.13
01.004.0014-0 | 778.72
01.004.0014-A | 701.97
01.004.0015-0 | 863.1
01.004.0015-A | 778.8
01.004.0016-0 | 1212.6
01.004.0016-A | 1099.23
01.004.0017-0 | 1833
01.004.0017-A | 1684.54
01.004.0021-0 | 282.78
01.004.0021-A | 255.47
01.004.0022-0 | 307.23
01.004.0022-A | 277.59
01.004.0023-0 | 344.4
01.004.0023-A | 311.78
01.004.0024-0 | 378.82
01.004.0024-A | 343.55
01.004.0025-0 | 487.87
01.004.0025-A | 445.88
01.004.0031-0 | 744.05
01.004.0031-A | 694.07
01.004.0035-0 | 467.52
01.004.0035-A | 421.54
01.004.0037-0 | 512.11
01.004.0037-A | 461.75
01.004.0039-0 | 572.43
01.004.0039-A | 516.91
01.004.0041-0 | 641.46
01.004.0041-A | 579.95
01.004.0043-0 | 913.92
01.004.0043-A | 830.42
01.004.0045-0 | 1455.44
01.004.0045-A | 1342.1
01.004.0070-0 | 395.43
01.004.0070-A | 353.8
01.004.0073-0 | 445.95
01.004.0073-A | 399.81
01.004.0075-0 | 678.87
01.004.0075-A | 607.9
01.004.0079-0 | 1037.77
01.004.0079-A | 929.19
01.004.0100-0 | 1277.55
01.004.0100-A | 1118.04
01.004.0105-0 | 7.93
01.004.0105-A | 6.93
01.004.0110-0 | 6.41
01.004.0110-A | 5.79
01.004.0115-0 | 5.64
01.004.0115-A | 5.12
01.004.0120-0 | 1.91
01.004.0120-A | 1.76
01.004.0125-0 | 10.39
01.004.0125-A | 9
01.004.0130-0 | 7.66
01.004.0130-A | 6.64
01.004.0135-0 | 9.37
01.004.0135-A | 8.12
01.004.0140-0 | 7.49
01.004.0140-A | 6.49
01.004.0145-0 | 11.07
01.004.0145-A | 9.59
01.005.0001-0 | 9.03
01.005.0001-A | 7.82
01.005.0003-0 | 12.16
01.005.0003-A | 10.88
01.005.0004-0 | 18.06
01.005.0004-A | 15.65
01.005.0005-0 | 1.08
01.005.0005-A | 0.93
01.005.0006-0 | 0.3
01.005.0006-A | 0.26
01.005.0007-0 | 2.16
01.005.0007-A | 1.87
01.005.0008-0 | 224.02
01.005.0008-A | 194.13
01.005.0009-0 | 2.6
01.005.0009-A | 2.25
01.005.0013-0 | 2348.6
01.005.0013-A | 2035.28
01.005.0014-0 | 2258.27
01.005.0014-A | 1957
01.005.0020-0 | 46.06
01.005.0020-A | 39.92
01.005.0021-0 | 66.84
01.005.0021-A | 57.92
01.005.0022-0 | 90.33
01.005.0022-A | 78.28
01.006.0001-0 | 62.62
01.006.0001-A | 62.15
01.006.0002-0 | 112.02
01.006.0002-A | 111.17
01.006.0003-0 | 187.55
01.006.0003-A | 186.14
01.006.0004-0 | 0.35
01.006.0004-A | 0.34
01.006.0010-0 | 1.67
01.006.0010-A | 1.64
01.007.0010-0 | 5540.21
01.007.0010-A | 5260.4
01.007.0020-0 | 324.23
01.007.0020-A | 280.94
01.007.0025-0 | 425.54
01.007.0025-A | 368.72
01.007.0030-0 | 0.08
01.007.0030-A | 0.08
01.007.0080-0 | 366
01.007.0080-A | 366
01.007.0081-0 | 258
01.007.0081-A | 258
01.008.0050-0 | 7098.59
01.008.0050-A | 6319.85
01.008.0100-0 | 7333.95
01.008.0100-A | 6551.16
01.008.0200-0 | 7804.68
01.008.0200-A | 7013.79
01.009.0050-0 | 11552.9
01.009.0050-A | 10238.98
01.009.0100-0 | 11788.27
01.009.0100-A | 10470.3
01.009.0200-0 | 12259
01.009.0200-A | 10932.93
01.016.0001-0 | 18675.91
01.016.0001-A | 16702.2
01.016.0002-0 | 14287.59
01.016.0002-A | 12777.65
01.016.0003-0 | 12144.45
01.016.0003-A | 10861
01.016.0004-0 | 11225.96
01.016.0004-A | 10039.58
01.016.0005-0 | 8572.55
01.016.0005-A | 7666.58
01.016.0006-0 | 7296.88
01.016.0006-A | 6525.73
01.016.0007-0 | 13062.94
01.016.0007-A | 11682.42
01.016.0008-0 | 10001.31
01.016.0008-A | 8944.35
01.016.0009-0 | 8521.53
01.016.0009-A | 7620.96
01.016.0010-0 | 7858.17
01.016.0010-A | 7027.71
01.016.0011-0 | 6021.2
01.016.0011-A | 5384.86
01.016.0012-0 | 5102.71
01.016.0012-A | 4563.44
01.016.0020-0 | 427.1
01.016.0020-A | 370.68
01.016.0021-0 | 231.31
01.016.0021-A | 202.15
01.016.0030-0 | 2453.64
01.016.0030-A | 2138.07
01.016.0031-0 | 1474.24
01.016.0031-A | 1284.64
01.016.0032-0 | 1721.67
01.016.0032-A | 1500.24
01.016.0033-0 | 1030.94
01.016.0033-A | 898.35
01.016.0034-0 | 1962.91
01.016.0034-A | 1710.46
01.016.0035-0 | 1179.4
01.016.0035-A | 1027.71
01.016.0036-0 | 1377.33
01.016.0036-A | 1200.19
01.016.0037-0 | 824.75
01.016.0037-A | 718.68
01.016.0050-0 | 1710.89
01.016.0050-A | 1482.76
01.016.0051-0 | 1197.62
01.016.0051-A | 1037.93
01.016.0052-0 | 855.44
01.016.0052-A | 741.38
01.016.0060-0 | 3.1
01.016.0060-A | 2.69
01.016.0061-0 | 2.17
01.016.0061-A | 1.88
01.016.0062-0 | 2.75
01.016.0062-A | 2.39
01.016.0063-0 | 1.65
01.016.0063-A | 1.43
01.016.0064-0 | 3.42
01.016.0064-A | 3.04
01.016.0067-0 | 5.43
01.016.0067-A | 4.83
01.016.0070-0 | 7.24
01.016.0070-A | 6.53
01.016.0080-0 | 7447.32
01.016.0080-A | 6645.63
01.016.0081-0 | 2.4
01.016.0081-A | 2.14
01.016.0082-0 | 1.66
01.016.0082-A | 1.48
01.016.0083-0 | 6696.92
01.016.0083-A | 5976.83
01.016.0084-0 | 3.28
01.016.0084-A | 2.92
01.016.0085-0 | 2.67
01.016.0085-A | 2.39
01.016.0086-0 | 7447.32
01.016.0086-A | 6645.63
01.016.0087-0 | 6202.94
01.016.0087-A | 5535.2
01.016.0090-0 | 4620.58
01.016.0090-A | 4200.26
01.016.0092-0 | 1.9
01.016.0092-A | 1.64
01.016.0100-0 | 1.7
01.016.0100-A | 1.53
01.016.0150-0 | 10.67
01.016.0150-A | 9.49
01.016.0152-0 | 14.5
01.016.0152-A | 12.9
01.016.0155-0 | 75.36
01.016.0155-A | 66.95
01.016.0160-0 | 18.47
01.016.0160-A | 16.42
01.016.0165-0 | 24.94
01.016.0165-A | 22.17
01.016.0190-0 | 0.29
01.016.0190-A | 0.26
01.016.0200-0 | 8700.12
01.016.0200-A | 7780.67
01.016.0201-0 | 9430.49
01.016.0201-A | 8433.83
01.016.0202-0 | 10460.56
01.016.0202-A | 9355.07
01.016.0203-0 | 6960.09
01.016.0203-A | 6224.53
01.016.0204-0 | 7544.72
01.016.0204-A | 6747.38
01.016.0205-0 | 8700.12
01.016.0205-A | 7780.67
01.016.0206-0 | 6960.09
01.016.0206-A | 6224.53
01.016.0207-0 | 7544.72
01.016.0207-A | 6747.38
01.016.0208-0 | 8700.12
01.016.0208-A | 7780.67
01.016.0209-0 | 5219.06
01.016.0209-A | 4667.5
01.016.0210-0 | 5657.44
01.016.0210-A | 5059.55
01.016.0211-0 | 6960.09
01.016.0211-A | 6224.53
01.016.0220-0 | 10460.56
01.016.0220-A | 9355.07
01.016.0221-0 | 11297.4
01.016.0221-A | 10103.46
01.016.0222-0 | 12195.48
01.016.0222-A | 10906.63
01.016.0223-0 | 8700.12
01.016.0223-A | 7780.67
01.016.0224-0 | 9430.49
01.016.0224-A | 8433.83
01.016.0225-0 | 10460.56
01.016.0225-A | 9355.07
01.016.0226-0 | 8700.12
01.016.0226-A | 7780.67
01.016.0227-0 | 9430.49
01.016.0227-A | 8433.83
01.016.0228-0 | 10460.56
01.016.0228-A | 9355.07
01.016.0229-0 | 6960.09
01.016.0229-A | 6224.53
01.016.0230-0 | 7544.72
01.016.0230-A | 6747.38
01.016.0231-0 | 8700.12
01.016.0231-A | 7780.67
01.016.0240-0 | 12195.48
01.016.0240-A | 10906.63
01.016.0241-0 | 13171.1
01.016.0241-A | 11779.15
01.016.0242-0 | 14224.76
01.016.0242-A | 12721.45
01.016.0243-0 | 10460.56
01.016.0243-A | 9355.07
01.016.0244-0 | 11297.4
01.016.0244-A | 10103.46
01.016.0245-0 | 12195.48
01.016.0245-A | 10906.63
01.016.0246-0 | 10460.56
01.016.0246-A | 9355.07
01.016.0247-0 | 11297.4
01.016.0247-A | 10103.46
01.016.0248-0 | 12195.48
01.016.0248-A | 10906.63
01.016.0249-0 | 8700.12
01.016.0249-A | 7780.67
01.016.0250-0 | 9430.49
01.016.0250-A | 8433.83
01.016.0251-0 | 10460.56
01.016.0251-A | 9355.07
01.017.0001-0 | 31125.27
01.017.0001-A | 27790.71
01.017.0002-0 | 17082.38
01.017.0002-A | 15293.58
01.017.0003-0 | 21886.9
01.017.0003-A | 19578.63
01.017.0004-0 | 12573.12
01.017.0004-A | 11303.03
01.017.0005-0 | 13946.03
01.017.0005-A | 12611.72
01.017.0010-0 | 12396.47
01.017.0010-A | 11210.42
01.018.0001-0 | 3.41
01.018.0001-A | 3.11
01.018.0002-0 | 23.45
01.018.0002-A | 21.44
01.019.0010-0 | 6.23
01.019.0010-A | 5.46
01.019.0012-0 | 2.01
01.019.0012-A | 1.78
01.019.0015-0 | 0.82
01.019.0015-A | 0.72
01.019.0040-0 | 6.74
01.019.0040-A | 5.84
01.019.0045-0 | 59.42
01.019.0045-A | 56.44
01.019.0050-0 | 54.74
01.019.0050-A | 51.75
01.019.0055-0 | 208.07
01.019.0055-A | 199.52
01.019.0060-0 | 260.76
01.019.0060-A | 250.12
01.019.0065-0 | 256.08
01.019.0065-A | 245.44
01.019.0070-0 | 227.47
01.019.0070-A | 217.91
01.019.0075-0 | 280.15
01.019.0075-A | 268.51
01.019.0080-0 | 275.47
01.019.0080-A | 263.83
01.050.0010-0 | 80.82
01.050.0010-A | 70.03
01.050.0011-0 | 73.82
01.050.0011-A | 63.96
01.050.0012-0 | 69.63
01.050.0012-A | 60.33
01.050.0013-0 | 88.11
01.050.0013-A | 76.35
01.050.0014-0 | 77.36
01.050.0014-A | 67.03
01.050.0015-0 | 66.55
01.050.0015-A | 57.67
01.050.0016-0 | 202.1
01.050.0016-A | 175.12
01.050.0017-0 | 184.64
01.050.0017-A | 159.99
01.050.0018-0 | 174.12
01.050.0018-A | 150.87
01.050.0019-0 | 63.67
01.050.0019-A | 55.17
01.050.0020-0 | 56.65
01.050.0020-A | 49.08
01.050.0021-0 | 44.84
01.050.0021-A | 38.85
01.050.0022-0 | 159.24
01.050.0022-A | 137.98
01.050.0023-0 | 141.66
01.050.0023-A | 122.75
01.050.0024-0 | 112.18
01.050.0024-A | 97.21
01.050.0025-0 | 88.13
01.050.0025-A | 76.37
01.050.0026-0 | 77.39
01.050.0026-A | 67.06
01.050.0027-0 | 69.42
01.050.0027-A | 60.15
01.050.0028-0 | 45.98
01.050.0028-A | 39.84
01.050.0029-0 | 33.38
01.050.0029-A | 28.92
01.050.0030-0 | 26.8
01.050.0030-A | 23.22
01.050.0031-0 | 114.96
01.050.0031-A | 99.61
01.050.0032-0 | 83.47
01.050.0032-A | 72.32
01.050.0033-0 | 67.08
01.050.0033-A | 58.13
01.050.0034-0 | 77.15
01.050.0034-A | 66.85
01.050.0035-0 | 68.25
01.050.0035-A | 59.14
01.050.0036-0 | 57.44
01.050.0036-A | 49.78
01.050.0037-0 | 12.68
01.050.0037-A | 10.99
01.050.0038-0 | 8.75
01.050.0038-A | 7.58
01.050.0039-0 | 8.78
01.050.0039-A | 7.61
01.050.0040-0 | 31.76
01.050.0040-A | 27.52
01.050.0041-0 | 21.96
01.050.0041-A | 19.02
01.050.0042-0 | 21.97
01.050.0042-A | 19.04
01.050.0043-0 | 43.05
01.050.0043-A | 37.3
01.050.0044-0 | 29.85
01.050.0044-A | 25.87
01.050.0045-0 | 23.87
01.050.0045-A | 20.69
01.050.0046-0 | 107.73
01.050.0046-A | 93.35
01.050.0047-0 | 74.65
01.050.0047-A | 64.69
01.050.0048-0 | 59.71
01.050.0048-A | 51.74
01.050.0049-0 | 8.36
01.050.0049-A | 7.25
01.050.0050-0 | 4.6
01.050.0050-A | 3.98
01.050.0051-0 | 2.31
01.050.0051-A | 2
01.050.0052-0 | 20.97
01.050.0052-A | 18.17
01.050.0053-0 | 14.02
01.050.0053-A | 12.15
01.050.0054-0 | 16.78
01.050.0054-A | 14.54
01.050.0055-0 | 10.28
01.050.0055-A | 8.91
01.050.0056-0 | 4.91
01.050.0056-A | 4.26
01.050.0057-0 | 2.54
01.050.0057-A | 2.2
01.050.0058-0 | 2.73
01.050.0058-A | 2.37
01.050.0059-0 | 1.36
01.050.0059-A | 1.17
01.050.0060-0 | 4.6
01.050.0060-A | 3.98
01.050.0061-0 | 2.31
01.050.0061-A | 2
01.050.0062-0 | 7.75
01.050.0062-A | 6.71
01.050.0063-0 | 9.08
01.050.0063-A | 7.87
01.050.0064-0 | 4.52
01.050.0064-A | 3.91
01.050.0065-0 | 4.91
01.050.0065-A | 4.26
01.050.0066-0 | 2.54
01.050.0066-A | 2.2
01.050.0067-0 | 2.73
01.050.0067-A | 2.37
01.050.0068-0 | 1.36
01.050.0068-A | 1.17
01.050.0078-0 | 4.6
01.050.0078-A | 3.98
01.050.0079-0 | 4.13
01.050.0079-A | 3.58
01.050.0080-0 | 11.72
01.050.0080-A | 10.15
01.050.0081-0 | 10.54
01.050.0081-A | 9.13
01.050.0082-0 | 11.72
01.050.0082-A | 10.15
01.050.0083-0 | 4.88
01.050.0083-A | 4.23
01.050.0084-0 | 4.42
01.050.0084-A | 3.83
01.050.0085-0 | 2.73
01.050.0085-A | 2.37
01.050.0086-0 | 1.36
01.050.0086-A | 1.17
01.050.0087-0 | 8.35
01.050.0087-A | 7.24
01.050.0088-0 | 7.75
01.050.0088-A | 6.71
01.050.0089-0 | 4.6
01.050.0089-A | 3.98
01.050.0090-0 | 7.75
01.050.0090-A | 6.71
01.050.0091-0 | 25.11
01.050.0091-A | 21.76
01.050.0092-0 | 20.96
01.050.0092-A | 18.16
01.050.0093-0 | 1.39
01.050.0093-A | 1.2
01.050.0094-0 | 0.87
01.050.0094-A | 0.75
01.050.0095-0 | 7.61
01.050.0095-A | 6.59
01.050.0096-0 | 5.52
01.050.0096-A | 4.79
01.050.0097-0 | 2.73
01.050.0097-A | 2.37
01.050.0098-0 | 14.02
01.050.0098-A | 12.15
01.050.0099-0 | 8.35
01.050.0099-A | 7.24
01.050.0100-0 | 7.75
01.050.0100-A | 6.71
01.050.0101-0 | 14.02
01.050.0101-A | 12.15
01.050.0102-0 | 25.11
01.050.0102-A | 21.76
01.050.0103-0 | 20.96
01.050.0103-A | 18.16
01.050.0104-0 | 15.29
01.050.0104-A | 13.24
01.050.0105-0 | 10.28
01.050.0105-A | 8.91
01.050.0106-0 | 7.76
01.050.0106-A | 6.72
01.050.0107-0 | 1.36
01.050.0107-A | 1.17
01.050.0108-0 | 0.87
01.050.0108-A | 0.75
01.050.0109-0 | 8.35
01.050.0109-A | 7.24
01.050.0110-0 | 5.52
01.050.0110-A | 4.79
01.050.0111-0 | 4.18
01.050.0111-A | 3.62
01.050.0112-0 | 1538.8
01.050.0112-A | 1333.39
01.050.0113-0 | 16.78
01.050.0113-A | 14.54
01.050.0114-0 | 14.02
01.050.0114-A | 12.15
01.050.0115-0 | 8.35
01.050.0115-A | 7.24
01.050.0116-0 | 28.05
01.050.0116-A | 24.3
01.050.0117-0 | 20.96
01.050.0117-A | 18.16
01.050.0118-0 | 33.53
01.050.0118-A | 29.06
01.050.0119-0 | 20.42
01.050.0119-A | 17.69
01.050.0120-0 | 15.29
01.050.0120-A | 13.24
01.050.0121-0 | 10.28
01.050.0121-A | 8.91
01.050.0122-0 | 1.84
01.050.0122-A | 1.6
01.050.0123-0 | 1.36
01.050.0123-A | 1.17
01.050.0124-0 | 8.35
01.050.0124-A | 7.24
01.050.0125-0 | 5.52
01.050.0125-A | 4.79
01.050.0126-0 | 4.18
01.050.0126-A | 3.62
01.050.0127-0 | 1538.78
01.050.0127-A | 1333.37
01.050.0128-0 | 12.83
01.050.0128-A | 11.12
01.050.0129-0 | 10.69
01.050.0129-A | 9.26
01.050.0130-0 | 6.43
01.050.0130-A | 5.57
01.050.0137-0 | 51.33
01.050.0137-A | 44.48
01.050.0138-0 | 10957.09
01.050.0138-A | 9494.44
01.050.0139-0 | 1485.71
01.050.0139-A | 1287.42
01.050.0140-0 | 3.23
01.050.0140-A | 2.8
01.050.0141-0 | 769.4
01.050.0141-A | 666.7
01.050.0142-0 | 769.4
01.050.0142-A | 666.7
01.050.0143-0 | 1.87
01.050.0143-A | 1.62
01.050.0150-0 | 5.6
01.050.0150-A | 4.85
01.050.0151-0 | 3.84
01.050.0151-A | 3.33
01.050.0152-0 | 2.3
01.050.0152-A | 1.99
01.050.0153-0 | 22581.51
01.050.0153-A | 19566.63
01.050.0154-0 | 30377.26
01.050.0154-A | 26321.57
01.050.0156-0 | 1.16
01.050.0156-A | 1
01.050.0157-0 | 0.79
01.050.0157-A | 0.69
01.050.0160-0 | 77453.05
01.050.0160-A | 67112.7
01.050.0162-0 | 124762.13
01.050.0162-A | 108105.77
01.050.0165-0 | 59048.1
01.050.0165-A | 51164.9
01.050.0168-0 | 9243.35
01.050.0168-A | 8009.55
01.050.0170-0 | 155.06
01.050.0170-A | 134.36
01.050.0175-0 | 27819.01
01.050.0175-A | 24105.21
01.050.0180-0 | 5586.3
01.050.0180-A | 4840.46
01.050.0185-0 | 11065.37
01.050.0185-A | 9588.17
01.050.0190-0 | 10237.54
01.050.0190-A | 8870.86
01.050.0195-0 | 9381.03
01.050.0195-A | 8128.69
01.050.0200-0 | 10611.57
01.050.0200-A | 9194.82
01.050.0205-0 | 6649.86
01.050.0205-A | 5762.12
01.050.0210-0 | 10767.42
01.050.0210-A | 9330.03
01.050.0215-0 | 9243
01.050.0215-A | 8009.17
01.050.0220-0 | 13805.7
01.050.0220-A | 11962.78
01.050.0222-0 | 0.97
01.050.0222-A | 0.84
01.050.0223-0 | 0.73
01.050.0223-A | 0.63
01.050.0224-0 | 0.48
01.050.0224-A | 0.42
01.050.0225-0 | 1642.97
01.050.0225-A | 1423.71
01.050.0226-0 | 2053.72
01.050.0226-A | 1779.64
01.050.0227-0 | 3080.58
01.050.0227-A | 2669.46
01.050.0230-0 | 153.04
01.050.0230-A | 132.96
01.050.0232-0 | 140.34
01.050.0232-A | 121.96
01.050.0235-0 | 134.21
01.050.0235-A | 116.65
01.050.0245-0 | 8.38
01.050.0245-A | 7.26
01.050.0250-0 | 7
01.050.0250-A | 6.06
01.050.0300-0 | 1711.7
01.050.0300-A | 1483.09
01.050.0315-0 | 23.68
01.050.0315-A | 20.81
01.050.0320-0 | 15.79
01.050.0320-A | 13.86
01.050.0322-0 | 12.48
01.050.0322-A | 10.97
01.050.0324-0 | 10.66
01.050.0324-A | 9.37
01.050.0325-0 | 10.57
01.050.0325-A | 9.46
01.050.0326-0 | 7.01
01.050.0326-A | 6.25
01.050.0327-0 | 5.58
01.050.0327-A | 5
01.050.0328-0 | 4.44
01.050.0328-A | 3.98
01.050.0350-0 | 121.24
01.050.0350-A | 105.06
01.050.0351-0 | 110.76
01.050.0351-A | 95.97
01.050.0352-0 | 104.44
01.050.0352-A | 90.5
01.050.0353-0 | 95.5
01.050.0353-A | 82.75
01.050.0354-0 | 84.97
01.050.0354-A | 73.63
01.050.0355-0 | 67.29
01.050.0355-A | 58.31
01.050.0356-0 | 68.97
01.050.0356-A | 59.76
01.050.0357-0 | 50.08
01.050.0357-A | 43.39
01.050.0358-0 | 40.24
01.050.0358-A | 34.87
01.050.0359-0 | 19.05
01.050.0359-A | 16.51
01.050.0360-0 | 13.16
01.050.0360-A | 11.4
01.050.0361-0 | 13.17
01.050.0361-A | 11.41
01.050.0362-0 | 64.61
01.050.0362-A | 55.99
01.050.0363-0 | 44.79
01.050.0363-A | 38.81
01.050.0364-0 | 35.8
01.050.0364-A | 31.02
01.050.0365-0 | 4.18
01.050.0365-A | 3.62
01.050.0366-0 | 2.3
01.050.0366-A | 1.99
01.050.0367-0 | 1.15
01.050.0367-A | 1
01.050.0368-0 | 10.5
01.050.0368-A | 9.1
01.050.0369-0 | 7.02
01.050.0369-A | 6.08
01.050.0370-0 | 8.39
01.050.0370-A | 7.27
01.050.0371-0 | 5.14
01.050.0371-A | 4.45
01.050.0372-0 | 2.45
01.050.0372-A | 2.13
01.050.0373-0 | 1.27
01.050.0373-A | 1.1
01.050.0374-0 | 1.37
01.050.0374-A | 1.18
01.050.0375-0 | 0.69
01.050.0375-A | 0.6
01.050.0376-0 | 4.18
01.050.0376-A | 3.62
01.050.0377-0 | 2.3
01.050.0377-A | 1.99
01.050.0378-0 | 1.15
01.050.0378-A | 1
01.050.0379-0 | 10.5
01.050.0379-A | 9.1
01.050.0380-0 | 7.02
01.050.0380-A | 6.08
01.050.0381-0 | 8.39
01.050.0381-A | 7.27
01.050.0382-0 | 5.14
01.050.0382-A | 4.45
01.050.0383-0 | 2.45
01.050.0383-A | 2.13
01.050.0384-0 | 1.27
01.050.0384-A | 1.1
01.050.0385-0 | 1.37
01.050.0385-A | 1.18
01.050.0386-0 | 0.69
01.050.0386-A | 0.6
01.050.0387-0 | 2.3
01.050.0387-A | 1.99
01.050.0388-0 | 1.15
01.050.0388-A | 1
01.050.0389-0 | 3.87
01.050.0389-A | 3.35
01.050.0390-0 | 8.39
01.050.0390-A | 7.27
01.050.0391-0 | 4.18
01.050.0391-A | 3.62
01.050.0392-0 | 2.45
01.050.0392-A | 2.13
01.050.0393-0 | 1.27
01.050.0393-A | 1.1
01.050.0394-0 | 1.37
01.050.0394-A | 1.18
01.050.0395-0 | 0.69
01.050.0395-A | 0.6
01.050.0396-0 | 2.3
01.050.0396-A | 1.99
01.050.0397-0 | 1.15
01.050.0397-A | 1
01.050.0398-0 | 3.87
01.050.0398-A | 3.35
01.050.0399-0 | 8.39
01.050.0399-A | 7.27
01.050.0400-0 | 4.18
01.050.0400-A | 3.62
01.050.0401-0 | 2.45
01.050.0401-A | 2.13
01.050.0402-0 | 1.27
01.050.0402-A | 1.1
01.050.0403-0 | 1.37
01.050.0403-A | 1.18
01.050.0404-0 | 0.69
01.050.0404-A | 0.6
01.050.0423-0 | 2.3
01.050.0423-A | 1.99
01.050.0424-0 | 2.06
01.050.0424-A | 1.79
01.050.0425-0 | 5.87
01.050.0425-A | 5.09
01.050.0426-0 | 5.28
01.050.0426-A | 4.58
01.050.0427-0 | 5.87
01.050.0427-A | 5.09
01.050.0428-0 | 2.45
01.050.0428-A | 2.13
01.050.0429-0 | 2.21
01.050.0429-A | 1.92
01.050.0430-0 | 1.37
01.050.0430-A | 1.18
01.050.0431-0 | 0.69
01.050.0431-A | 0.6
01.050.0432-0 | 2.3
01.050.0432-A | 1.99
01.050.0433-0 | 2.06
01.050.0433-A | 1.79
01.050.0434-0 | 5.87
01.050.0434-A | 5.09
01.050.0435-0 | 5.28
01.050.0435-A | 4.58
01.050.0436-0 | 5.87
01.050.0436-A | 5.09
01.050.0437-0 | 2.45
01.050.0437-A | 2.13
01.050.0438-0 | 2.21
01.050.0438-A | 1.92
01.050.0439-0 | 1.37
01.050.0439-A | 1.18
01.050.0440-0 | 0.69
01.050.0440-A | 0.6
01.050.0441-0 | 4.18
01.050.0441-A | 3.62
01.050.0442-0 | 3.87
01.050.0442-A | 3.35
01.050.0443-0 | 2.3
01.050.0443-A | 1.99
01.050.0444-0 | 3.87
01.050.0444-A | 3.35
01.050.0445-0 | 12.57
01.050.0445-A | 10.89
01.050.0446-0 | 10.48
01.050.0446-A | 9.08
01.050.0447-0 | 0.69
01.050.0447-A | 0.6
01.050.0448-0 | 0.45
01.050.0448-A | 0.39
01.050.0449-0 | 3.82
01.050.0449-A | 3.31
01.050.0450-0 | 2.77
01.050.0450-A | 2.4
01.050.0451-0 | 1.37
01.050.0451-A | 1.18
01.050.0452-0 | 4.18
01.050.0452-A | 3.62
01.050.0453-0 | 3.87
01.050.0453-A | 3.35
01.050.0454-0 | 2.3
01.050.0454-A | 1.99
01.050.0455-0 | 3.87
01.050.0455-A | 3.35
01.050.0456-0 | 12.57
01.050.0456-A | 10.89
01.050.0457-0 | 10.48
01.050.0457-A | 9.08
01.050.0458-0 | 0.69
01.050.0458-A | 0.6
01.050.0459-0 | 0.45
01.050.0459-A | 0.39
01.050.0460-0 | 3.82
01.050.0460-A | 3.31
01.050.0461-0 | 2.77
01.050.0461-A | 2.4
01.050.0462-0 | 1.37
01.050.0462-A | 1.18
01.050.0463-0 | 7.02
01.050.0463-A | 6.08
01.050.0464-0 | 4.18
01.050.0464-A | 3.62
01.050.0465-0 | 3.87
01.050.0465-A | 3.35
01.050.0466-0 | 7.02
01.050.0466-A | 6.08
01.050.0467-0 | 12.57
01.050.0467-A | 10.89
01.050.0468-0 | 10.48
01.050.0468-A | 9.08
01.050.0469-0 | 7.66
01.050.0469-A | 6.63
01.050.0470-0 | 5.14
01.050.0470-A | 4.45
01.050.0471-0 | 3.89
01.050.0471-A | 3.37
01.050.0472-0 | 0.69
01.050.0472-A | 0.6
01.050.0473-0 | 0.45
01.050.0473-A | 0.39
01.050.0474-0 | 4.18
01.050.0474-A | 3.62
01.050.0475-0 | 2.77
01.050.0475-A | 2.4
01.050.0476-0 | 2.1
01.050.0476-A | 1.82
01.050.0478-0 | 7.02
01.050.0478-A | 6.08
01.050.0479-0 | 4.18
01.050.0479-A | 3.62
01.050.0480-0 | 3.87
01.050.0480-A | 3.35
01.050.0481-0 | 7.02
01.050.0481-A | 6.08
01.050.0482-0 | 12.57
01.050.0482-A | 10.89
01.050.0483-0 | 10.48
01.050.0483-A | 9.08
01.050.0484-0 | 7.66
01.050.0484-A | 6.63
01.050.0485-0 | 5.14
01.050.0485-A | 4.45
01.050.0486-0 | 3.89
01.050.0486-A | 3.37
01.050.0487-0 | 0.69
01.050.0487-A | 0.6
01.050.0488-0 | 0.45
01.050.0488-A | 0.39
01.050.0489-0 | 4.18
01.050.0489-A | 3.62
01.050.0490-0 | 2.77
01.050.0490-A | 2.4
01.050.0491-0 | 2.1
01.050.0491-A | 1.82
01.050.0493-0 | 8.39
01.050.0493-A | 7.27
01.050.0494-0 | 7.02
01.050.0494-A | 6.08
01.050.0495-0 | 4.18
01.050.0495-A | 3.62
01.050.0496-0 | 14.02
01.050.0496-A | 12.15
01.050.0497-0 | 10.48
01.050.0497-A | 9.08
01.050.0498-0 | 16.78
01.050.0498-A | 14.54
01.050.0499-0 | 10.21
01.050.0499-A | 8.85
01.050.0500-0 | 7.66
01.050.0500-A | 6.63
01.050.0501-0 | 5.14
01.050.0501-A | 4.45
01.050.0502-0 | 0.94
01.050.0502-A | 0.81
01.050.0503-0 | 0.69
01.050.0503-A | 0.6
01.050.0504-0 | 4.18
01.050.0504-A | 3.62
01.050.0505-0 | 2.77
01.050.0505-A | 2.4
01.050.0506-0 | 2.1
01.050.0506-A | 1.82
01.050.0508-0 | 6.43
01.050.0508-A | 5.57
01.050.0509-0 | 5.34
01.050.0509-A | 4.63
01.050.0510-0 | 3.23
01.050.0510-A | 2.8
01.050.0515-0 | 8.39
01.050.0515-A | 7.27
01.050.0516-0 | 7.02
01.050.0516-A | 6.08
01.050.0517-0 | 4.18
01.050.0517-A | 3.62
01.050.0518-0 | 14.02
01.050.0518-A | 12.15
01.050.0519-0 | 10.48
01.050.0519-A | 9.08
01.050.0520-0 | 16.78
01.050.0520-A | 14.54
01.050.0521-0 | 10.21
01.050.0521-A | 8.85
01.050.0522-0 | 7.66
01.050.0522-A | 6.63
01.050.0523-0 | 5.14
01.050.0523-A | 4.45
01.050.0524-0 | 0.94
01.050.0524-A | 0.81
01.050.0525-0 | 0.69
01.050.0525-A | 0.6
01.050.0526-0 | 4.18
01.050.0526-A | 3.62
01.050.0527-0 | 2.77
01.050.0527-A | 2.4
01.050.0528-0 | 2.1
01.050.0528-A | 1.82
01.050.0530-0 | 6.43
01.050.0530-A | 5.57
01.050.0531-0 | 5.34
01.050.0531-A | 4.63
01.050.0532-0 | 3.23
01.050.0532-A | 2.8
01.050.0537-0 | 44.07
01.050.0537-A | 38.18
01.050.0538-0 | 38.68
01.050.0538-A | 33.52
01.050.0539-0 | 33.29
01.050.0539-A | 28.84
01.050.0540-0 | 44.07
01.050.0540-A | 38.18
01.050.0541-0 | 38.68
01.050.0541-A | 33.52
01.050.0542-0 | 33.29
01.050.0542-A | 28.84
01.050.0543-0 | 44.07
01.050.0543-A | 38.18
01.050.0544-0 | 38.71
01.050.0544-A | 33.54
01.050.0545-0 | 34.72
01.050.0545-A | 30.09
01.050.0546-0 | 66.08
01.050.0546-A | 57.26
01.050.0547-0 | 38.71
01.050.0547-A | 33.54
01.050.0548-0 | 34.72
01.050.0548-A | 30.09
01.050.0549-0 | 38.59
01.050.0549-A | 33.44
01.050.0550-0 | 34.14
01.050.0550-A | 29.58
01.050.0551-0 | 28.72
01.050.0551-A | 24.89
01.050.0552-0 | 38.59
01.050.0552-A | 33.44
01.050.0553-0 | 34.14
01.050.0553-A | 29.58
01.050.0554-0 | 28.72
01.050.0554-A | 24.89
01.050.0560-0 | 2.78
01.050.0560-A | 2.41
01.050.0561-0 | 1.93
01.050.0561-A | 1.67
01.050.0562-0 | 1.15
01.050.0562-A | 0.99
01.050.0563-0 | 2.78
01.050.0563-A | 2.41
01.050.0564-0 | 1.93
01.050.0564-A | 1.67
01.050.0565-0 | 1.15
01.050.0565-A | 0.99
01.050.0570-0 | 0.91
01.050.0570-A | 0.79
01.050.0571-0 | 0.67
01.050.0571-A | 0.58
01.050.0572-0 | 0.43
01.050.0572-A | 0.37
01.050.0575-0 | 0.91
01.050.0575-A | 0.79
01.050.0576-0 | 0.67
01.050.0576-A | 0.58
01.050.0577-0 | 0.43
01.050.0577-A | 0.37
01.050.0580-0 | 1232.23
01.050.0580-A | 1067.78
01.050.0581-0 | 1642.97
01.050.0581-A | 1423.71
01.050.0582-0 | 2053.72
01.050.0582-A | 1779.64
01.050.0586-0 | 1232.23
01.050.0586-A | 1067.78
01.050.0587-0 | 1642.97
01.050.0587-A | 1423.71
01.050.0588-0 | 2053.72
01.050.0588-A | 1779.64
01.050.0700-0 | 14243.68
01.050.0700-A | 12342.88
01.050.0701-0 | 20991.52
01.050.0701-A | 18189.6
01.050.0702-0 | 29986.88
01.050.0702-A | 25984.64
01.050.0703-0 | 20349.12
01.050.0703-A | 17631.68
01.050.0704-0 | 29986.88
01.050.0704-A | 25984.64
01.050.0705-0 | 42838.4
01.050.0705-A | 37120.16
01.050.0706-0 | 14243.68
01.050.0706-A | 12342.88
01.050.0707-0 | 20991.52
01.050.0707-A | 18189.6
01.050.0708-0 | 29986.88
01.050.0708-A | 25984.64
01.050.0710-0 | 9563.84
01.050.0710-A | 8287.84
01.050.0711-0 | 4477.44
01.050.0711-A | 3879.04
01.050.0712-0 | 6918.56
01.050.0712-A | 5994.56
01.050.0713-0 | 49264.16
01.050.0713-A | 42688.8
01.050.0714-0 | 20349.12
01.050.0714-A | 17631.68
01.050.0715-0 | 29986.88
01.050.0715-A | 25984.64
01.050.0716-0 | 42838.4
01.050.0716-A | 37120.16
01.050.0717-0 | 5554.56
01.050.0717-A | 4813.6
01.050.0718-0 | 6348.32
01.050.0718-A | 5501.76
01.050.0719-0 | 7935.84
01.050.0719-A | 6876.32
01.050.0720-0 | 9259.36
01.050.0720-A | 8022.08
01.050.0721-0 | 10581.12
01.050.0721-A | 9167.84
01.050.0722-0 | 13226.4
01.050.0722-A | 11461.12
01.050.0723-0 | 32725
01.050.0723-A | 32725
01.050.0724-0 | 57831.84
01.050.0724-A | 50112.48
01.050.0726-0 | 8342.4
01.050.0726-A | 7228.32
01.050.0727-0 | 9563.84
01.050.0727-A | 8287.84
01.050.0728-0 | 12004.96
01.050.0728-A | 10403.36
01.050.0729-0 | 11396
01.050.0729-A | 9873.6
01.050.0730-0 | 13022.24
01.050.0730-A | 11285.12
01.050.0731-0 | 16278.24
01.050.0731-A | 14106.4
01.050.0732-0 | 3907.2
01.050.0732-A | 3384.48
01.050.0735-0 | 9787.8
01.050.0735-A | 9787.8
01.050.0736-0 | 17295.52
01.050.0736-A | 14986.4
01.050.0740-0 | 16968.6
01.050.0740-A | 16968.6
01.050.0741-0 | 29986.88
01.050.0741-A | 25984.64
01.050.0750-0 | 10362
01.050.0750-A | 10362
01.050.0751-0 | 18312.8
01.050.0751-A | 15868.16
01.050.9999-0 | 5528
01.050.9999-A | 5074
02.001.0001-0 | 73.52
02.001.0001-A | 68.71
02.001.0002-0 | 54.63
02.001.0002-A | 49.83
02.001.0003-0 | 41.92
02.001.0003-A | 37.12
02.002.0005-0 | 37.38
02.002.0005-A | 35.52
02.002.0006-0 | 47.18
02.002.0006-A | 44.64
02.002.0007-0 | 27.59
02.002.0007-A | 26.39
02.002.0010-0 | 49.82
02.002.0010-A | 47.95
02.002.0011-0 | 59.62
02.002.0011-A | 57.08
02.002.0012-0 | 40.03
02.002.0012-A | 38.82
02.003.0001-1 | 106.2
02.003.0001-B | 99.6
02.004.0001-0 | 475.81
02.004.0001-A | 426.08
02.004.0002-1 | 511.17
02.004.0002-B | 461.56
02.004.0003-0 | 485.97
02.004.0003-A | 436.27
02.004.0004-0 | 423.82
02.004.0004-A | 382.63
02.004.0005-0 | 485.99
02.004.0005-A | 445.48
02.004.0006-0 | 401.61
02.004.0006-A | 360.32
02.004.0007-0 | 527.31
02.004.0007-A | 474.22
02.004.0010-0 | 502.1
02.004.0010-A | 444.25
02.004.0012-0 | 2711.81
02.004.0012-A | 2545.76
02.004.0013-0 | 4814.59
02.004.0013-A | 4508.89
02.006.0010-0 | 530
02.006.0010-A | 530
02.006.0015-0 | 700
02.006.0015-A | 700
02.006.0020-0 | 858.37
02.006.0020-A | 858.37
02.006.0025-0 | 975
02.006.0025-A | 975
02.006.0030-0 | 975
02.006.0030-A | 975
02.006.0050-0 | 980
02.006.0050-A | 980
02.010.0001-0 | 320.65
02.010.0001-A | 288.12
02.010.0002-0 | 274.38
02.010.0002-A | 241.85
02.011.0001-0 | 34.84
02.011.0001-A | 33.58
02.011.0002-0 | 17.91
02.011.0002-A | 16.65
02.011.0003-0 | 14.31
02.011.0003-A | 12.39
02.011.0010-0 | 1.03
02.011.0010-A | 1.03
02.011.0014-0 | 2.07
02.011.0014-A | 2.07
02.015.0001-0 | 4347.2
02.015.0001-A | 4203.64
02.016.0001-0 | 2383.64
02.016.0001-A | 2245.7
02.016.0003-0 | 13613.44
02.016.0003-A | 13022.26
02.016.0004-0 | 15951.65
02.016.0004-A | 15360.47
02.016.0006-0 | 17633.61
02.016.0006-A | 17042.44
02.016.0008-0 | 18810.28
02.016.0008-A | 18213.05
02.016.0010-0 | 19960.7
02.016.0010-A | 19363.47
02.020.0001-0 | 533.09
02.020.0001-A | 504.49
02.020.0002-0 | 223.55
02.020.0002-A | 211.54
02.020.0003-0 | 104.19
02.020.0003-A | 99.37
02.020.0005-0 | 3.64
02.020.0005-A | 3.31
02.020.0009-0 | 115.92
02.020.0009-A | 108.73
02.025.0010-0 | 24384.5
02.025.0010-A | 22094.32
02.025.0012-0 | 20964.07
02.025.0012-A | 18673.89
02.025.0015-0 | 12792.7
02.025.0015-A | 11367.18
02.025.0020-0 | 47480.21
02.025.0020-A | 42764.37
02.025.0025-0 | 34657.14
02.025.0025-A | 30882.43
02.025.0030-0 | 28226.19
02.025.0030-A | 24924.69
02.030.0005-0 | 97.95
02.030.0005-A | 89.85
02.030.0010-0 | 68.9
02.030.0010-A | 68.9
02.030.0020-0 | 21.64
02.030.0020-A | 21.64
02.030.0025-0 | 137.6
02.030.0025-A | 137.6
02.030.0035-0 | 47.48
02.030.0035-A | 47.48
02.030.0040-0 | 11.12
02.030.0040-A | 11.12
02.030.0060-0 | 10.21
02.030.0060-A | 9.06
02.050.0001-0 | 97.33
02.050.0001-A | 85.83
03.001.0001-1 | 61.42
03.001.0001-B | 53.23
03.001.0002-1 | 77.68
03.001.0002-B | 67.32
03.001.0003-1 | 104.78
03.001.0003-B | 90.8
03.001.0004-1 | 140.91
03.001.0004-B | 122.11
03.001.0009-1 | 175.24
03.001.0009-B | 151.86
03.001.0010-0 | 135.49
03.001.0010-A | 117.42
03.001.0011-0 | 171.62
03.001.0011-A | 148.73
03.001.0012-0 | 198.72
03.001.0012-A | 172.21
03.001.0021-0 | 234.86
03.001.0021-A | 203.52
03.001.0022-0 | 270.99
03.001.0022-A | 234.84
03.001.0041-0 | 86.71
03.001.0041-A | 75.14
03.001.0042-0 | 101.17
03.001.0042-A | 87.67
03.001.0043-0 | 162.59
03.001.0043-A | 140.9
03.001.0044-0 | 198.72
03.001.0044-A | 172.21
03.001.0045-0 | 234.86
03.001.0045-A | 203.52
03.001.0047-0 | 99.36
03.001.0047-A | 86.1
03.001.0048-0 | 180.66
03.001.0048-A | 156.56
03.001.0049-0 | 270.99
03.001.0049-A | 234.84
03.001.0050-0 | 325.19
03.001.0050-A | 281.8
03.001.0051-0 | 379.39
03.001.0051-A | 328.77
03.001.0061-0 | 48.87
03.001.0061-A | 42.35
03.001.0065-1 | 130.23
03.001.0065-B | 112.83
03.001.0070-1 | 117.21
03.001.0070-B | 101.55
03.001.0071-1 | 43.99
03.001.0071-B | 38.11
03.001.0080-1 | 43.35
03.001.0080-B | 37.57
03.001.0085-1 | 58.71
03.001.0085-B | 50.88
03.001.0090-0 | 190.21
03.001.0090-A | 165.65
03.001.0095-0 | 44.44
03.001.0095-A | 38.51
03.001.0096-0 | 94.84
03.001.0096-A | 82.19
03.001.0098-0 | 9.03
03.001.0098-A | 7.82
03.001.0099-0 | 18.96
03.001.0099-A | 16.43
03.001.0100-0 | 75.87
03.001.0100-A | 65.75
03.001.0101-0 | 97.55
03.001.0101-A | 84.54
03.001.0102-0 | 130.07
03.001.0102-A | 112.72
03.001.0110-0 | 114.35
03.001.0110-A | 99.1
03.001.0111-0 | 207.76
03.001.0111-A | 180.04
03.002.0001-1 | 234
03.002.0001-B | 218.34
03.004.0001-1 | 221.4
03.004.0001-B | 191.83
03.004.0002-0 | 228.18
03.004.0002-A | 197.7
03.004.0003-0 | 236.76
03.004.0003-A | 205.14
03.004.0012-0 | 243.54
03.004.0012-A | 211.02
03.004.0013-0 | 254.84
03.004.0013-A | 220.8
03.004.0020-1 | 384.07
03.004.0020-B | 332.77
03.004.0021-0 | 395.82
03.004.0021-A | 342.95
03.004.0022-0 | 411.18
03.004.0022-A | 356.26
03.004.0023-0 | 422.48
03.004.0023-A | 366.05
03.004.0024-0 | 441.9
03.004.0024-A | 382.88
03.004.0025-0 | 126.51
03.004.0025-A | 109.62
03.004.0028-0 | 268.85
03.004.0028-A | 232.94
03.004.0030-0 | 289.26
03.004.0030-A | 250.63
03.004.0031-0 | 249.72
03.004.0031-A | 216.37
03.005.0011-0 | 198.57
03.005.0011-A | 182.56
03.005.0013-0 | 220.54
03.005.0013-A | 204.15
03.005.0020-1 | 132.1
03.005.0020-B | 121.26
03.005.0021-0 | 136.09
03.005.0021-A | 124.93
03.005.0022-0 | 141.32
03.005.0022-A | 129.72
03.005.0023-0 | 145.29
03.005.0023-A | 133.37
03.005.0024-0 | 151.94
03.005.0024-A | 139.48
03.005.0025-0 | 89.91
03.005.0025-A | 87.74
03.005.0026-0 | 124.4
03.005.0026-A | 122.08
03.005.0030-1 | 154.65
03.005.0030-B | 142.47
03.005.0031-0 | 159.31
03.005.0031-A | 146.76
03.005.0032-0 | 165.5
03.005.0032-A | 152.46
03.005.0033-0 | 170.16
03.005.0033-A | 156.76
03.005.0034-0 | 177.87
03.005.0034-A | 163.86
03.005.0038-1 | 89.85
03.005.0038-B | 87.53
03.005.0039-0 | 64.1
03.005.0039-A | 62.03
03.005.0040-0 | 124.37
03.005.0040-A | 109.26
03.005.0041-0 | 98.12
03.005.0041-A | 86.95
03.005.0045-0 | 158.37
03.005.0045-A | 144.32
03.005.0046-0 | 320.74
03.005.0046-A | 298.33
03.008.0010-1 | 199.5
03.008.0010-B | 183.98
03.008.0011-0 | 205.46
03.008.0011-A | 189.48
03.008.0012-0 | 214.11
03.008.0012-A | 197.47
03.008.0013-0 | 219.64
03.008.0013-A | 202.57
03.008.0014-0 | 229.1
03.008.0014-A | 211.26
03.008.0020-1 | 609.29
03.008.0020-B | 564.79
03.008.0021-0 | 627.81
03.008.0021-A | 581.98
03.008.0022-0 | 652.18
03.008.0022-A | 604.57
03.008.0023-0 | 671.13
03.008.0023-A | 622.16
03.008.0024-0 | 700.93
03.008.0024-A | 649.76
03.008.0050-1 | 650.59
03.008.0050-B | 597.89
03.008.0051-0 | 670.81
03.008.0051-A | 616.49
03.008.0052-0 | 695.66
03.008.0052-A | 639.31
03.008.0053-0 | 715.89
03.008.0053-A | 657.91
03.008.0054-0 | 748.64
03.008.0054-A | 687.99
03.008.0060-1 | 1497.82
03.008.0060-B | 1383.25
03.008.0061-0 | 1563.09
03.008.0061-A | 1445.04
03.008.0062-0 | 1624.71
03.008.0062-A | 1502.08
03.008.0063-0 | 1671.08
03.008.0063-A | 1545.05
03.008.0064-0 | 1747.95
03.008.0064-A | 1616.16
03.008.0080-1 | 390.35
03.008.0080-B | 358.73
03.008.0085-0 | 1078.35
03.008.0085-A | 998.15
03.008.0090-1 | 119.88
03.008.0090-B | 110.57
03.008.0095-0 | 395.82
03.008.0095-A | 366.9
03.008.0120-1 | 541.26
03.008.0120-B | 504.18
03.008.0125-1 | 176.48
03.008.0125-B | 160.54
03.008.0150-1 | 759.29
03.008.0150-B | 709.68
03.009.0002-1 | 50.58
03.009.0002-B | 43.83
03.009.0003-0 | 45.16
03.009.0003-A | 39.14
03.009.0004-0 | 81.29
03.009.0004-A | 70.45
03.009.0005-0 | 147.99
03.009.0005-A | 130.62
03.009.0006-0 | 152.5
03.009.0006-A | 134.61
03.009.0007-0 | 156.84
03.009.0007-A | 138.43
03.009.0008-0 | 161.41
03.009.0008-A | 142.48
03.009.0009-0 | 164.26
03.009.0009-A | 144.98
03.009.0015-0 | 181.55
03.009.0015-A | 160.2
03.009.0020-0 | 193.78
03.009.0020-A | 171.08
03.009.0025-0 | 205.1
03.009.0025-A | 181.09
03.009.0030-0 | 216.03
03.009.0030-A | 190.73
03.009.0035-0 | 232.76
03.009.0035-A | 205.5
03.009.0080-0 | 47.9
03.009.0080-A | 41.83
03.010.0015-0 | 10.9
03.010.0015-A | 10.59
03.010.0016-0 | 5.26
03.010.0016-A | 5.14
03.010.0017-0 | 4.38
03.010.0017-A | 4.33
03.010.0018-0 | 8.51
03.010.0018-A | 8.14
03.010.0019-0 | 7.94
03.010.0019-A | 7.57
03.010.0020-0 | 18.79
03.010.0020-A | 18.48
03.010.0021-0 | 21.11
03.010.0021-A | 20.77
03.010.0022-0 | 22.65
03.010.0022-A | 22.3
03.010.0023-0 | 25.75
03.010.0023-A | 25.35
03.010.0024-0 | 29.1
03.010.0024-A | 28.66
03.010.0030-0 | 39.41
03.010.0030-A | 38.84
03.010.0035-0 | 52.3
03.010.0035-A | 51.57
03.010.0040-0 | 65.19
03.010.0040-A | 64.3
03.010.0045-0 | 78.07
03.010.0045-A | 77.02
03.010.0049-0 | 90.96
03.010.0049-A | 89.75
03.010.0100-0 | 35
03.010.0100-A | 33.13
03.010.0101-0 | 44.68
03.010.0101-A | 42.25
03.010.0105-0 | 24.15
03.010.0105-A | 23.55
03.010.0106-0 | 29.89
03.010.0106-A | 28.96
03.011.0015-1 | 24.15
03.011.0015-B | 21.08
03.012.0010-0 | 2.66
03.012.0010-A | 2.62
03.013.0001-1 | 37.93
03.013.0001-B | 32.87
03.013.0002-0 | 45.16
03.013.0002-A | 39.14
03.013.0005-0 | 54.19
03.013.0005-A | 46.96
03.013.0006-0 | 45.52
03.013.0006-A | 39.45
03.014.0005-0 | 13.8
03.014.0005-A | 12.31
03.014.0010-0 | 12.91
03.014.0010-A | 12.57
03.015.0010-0 | 164.97
03.015.0010-A | 158.94
03.015.0012-0 | 176.17
03.015.0012-A | 168.65
03.015.0014-0 | 190.76
03.015.0014-A | 184.74
03.015.0016-0 | 197.99
03.015.0016-A | 191
03.015.0025-0 | 179.51
03.015.0025-A | 173.49
03.015.0026-0 | 186.74
03.015.0026-A | 179.75
03.016.0005-1 | 26.19
03.016.0005-B | 25.35
03.016.0010-1 | 31.86
03.016.0010-B | 30.85
03.016.0015-1 | 10.35
03.016.0015-B | 10.02
03.016.0018-1 | 12.54
03.016.0018-B | 12.14
03.016.0020-1 | 32.13
03.016.0020-B | 31.11
03.016.0025-1 | 41.15
03.016.0025-B | 39.84
03.016.0050-1 | 12.06
03.016.0050-B | 11.67
03.016.0055-1 | 15.37
03.016.0055-B | 14.89
03.020.0030-1 | 16.41
03.020.0030-B | 15.99
03.020.0035-1 | 18.85
03.020.0035-B | 18.37
03.020.0040-1 | 21.38
03.020.0040-B | 20.79
03.020.0045-1 | 26.71
03.020.0045-B | 25.98
03.020.0050-1 | 6.37
03.020.0050-B | 6.21
03.020.0052-1 | 7.22
03.020.0052-B | 7.04
03.020.0055-1 | 9.06
03.020.0055-B | 8.83
03.020.0057-1 | 11.08
03.020.0057-B | 10.8
03.020.0060-1 | 20.74
03.020.0060-B | 20.07
03.020.0065-1 | 23.85
03.020.0065-B | 23.06
03.020.0070-1 | 32.83
03.020.0070-B | 31.75
03.020.0075-1 | 50.64
03.020.0075-B | 48.98
03.020.0080-1 | 7.89
03.020.0080-B | 7.63
03.020.0085-1 | 9.02
03.020.0085-B | 8.73
03.020.0090-1 | 13.31
03.020.0090-B | 12.87
03.020.0100-1 | 19.42
03.020.0100-B | 18.78
03.020.0200-0 | 6.23
03.020.0200-A | 5.98
03.021.0005-1 | 4.03
03.021.0005-B | 3.92
03.022.0010-0 | 5.24
03.022.0010-A | 5.03
03.023.0010-1 | 239.63
03.023.0010-B | 235.53
03.025.0005-0 | 7.98
03.025.0005-A | 7.78
03.025.0010-0 | 6.93
03.025.0010-A | 6.83
03.025.0015-1 | 2.5
03.025.0015-B | 2.46
03.025.0020-0 | 5.57
03.025.0020-A | 5.45
03.025.0025-0 | 6.36
03.025.0025-A | 6.2
03.025.0027-0 | 9.47
03.025.0027-A | 9.22
03.025.0030-0 | 10.88
03.025.0030-A | 10.71
03.025.0031-0 | 14.88
03.025.0031-A | 14.57
03.025.0033-0 | 3.61
03.025.0033-A | 3.53
03.025.0035-0 | 2.67
03.025.0035-A | 2.62
03.025.0036-0 | 1.71
03.025.0036-A | 1.68
03.025.0037-0 | 3.13
03.025.0037-A | 3.07
03.025.0038-0 | 2.87
03.025.0038-A | 2.82
03.025.0039-0 | 6.77
03.025.0039-A | 6.74
03.025.0040-0 | 4.8
03.025.0040-A | 4.64
03.026.0010-0 | 8.62
03.026.0010-A | 8.54
03.026.0015-0 | 6.54
03.026.0015-A | 6.43
03.026.0020-0 | 16.6
03.026.0020-A | 16.46
03.030.0150-0 | 4.77
03.030.0150-A | 4.59
03.030.0155-0 | 4.46
03.030.0155-A | 4.34
03.030.0159-0 | 2.68
03.030.0159-A | 2.6
03.036.0200-0 | 10.72
03.036.0200-A | 10.36
03.036.0205-0 | 15.3
03.036.0205-A | 14.77
03.036.0210-0 | 15.86
03.036.0210-A | 15.31
03.036.0215-0 | 22.1
03.036.0215-A | 21.35
03.040.0001-0 | 7.64
03.040.0001-A | 7.57
03.040.0002-0 | 8.92
03.040.0002-A | 8.84
03.040.0003-0 | 10.2
03.040.0003-A | 10.11
03.040.0004-0 | 11.46
03.040.0004-A | 11.36
03.040.0005-0 | 12.76
03.040.0005-A | 12.65
03.040.0006-0 | 14.02
03.040.0006-A | 13.9
03.040.0007-0 | 15.33
03.040.0007-A | 15.21
03.040.0008-0 | 16.52
03.040.0008-A | 16.38
03.040.0009-0 | 17.91
03.040.0009-A | 17.76
03.040.0010-0 | 19.2
03.040.0010-A | 19.04
03.040.0011-0 | 20.5
03.040.0011-A | 20.32
03.040.0012-0 | 21.75
03.040.0012-A | 21.57
03.040.0013-0 | 22.92
03.040.0013-A | 22.72
03.040.0014-0 | 24.22
03.040.0014-A | 24.01
03.040.0015-0 | 25.69
03.040.0015-A | 25.47
03.040.0016-0 | 26.98
03.040.0016-A | 26.76
03.040.0017-0 | 28.05
03.040.0017-A | 27.81
03.040.0018-0 | 29.2
03.040.0018-A | 28.96
03.040.0019-0 | 30.9
03.040.0019-A | 30.64
03.040.0020-0 | 31.82
03.040.0020-A | 31.55
03.040.0021-0 | 33.31
03.040.0021-A | 33.03
03.040.0022-0 | 34.39
03.040.0022-A | 34.1
03.040.0023-0 | 36.13
03.040.0023-A | 35.83
03.040.0024-0 | 16.18
03.040.0024-A | 16.08
03.040.0025-0 | 18.66
03.040.0025-A | 18.55
03.040.0026-0 | 21.25
03.040.0026-A | 21.12
03.040.0027-0 | 23.67
03.040.0027-A | 23.53
03.040.0028-0 | 26.32
03.040.0028-A | 26.16
03.040.0029-0 | 28.68
03.040.0029-A | 28.5
03.040.0030-0 | 31.21
03.040.0030-A | 31.02
03.040.0031-0 | 33.91
03.040.0031-A | 33.71
03.040.0032-0 | 36.36
03.040.0032-A | 36.14
03.040.0033-0 | 38.77
03.040.0033-A | 38.53
03.040.0034-0 | 41.5
03.040.0034-A | 41.24
03.040.0035-0 | 44.09
03.040.0035-A | 43.82
03.040.0036-0 | 46.41
03.040.0036-A | 46.13
03.040.0037-0 | 48.99
03.040.0037-A | 48.69
03.040.0038-0 | 51.88
03.040.0038-A | 51.56
03.040.0039-0 | 54.27
03.040.0039-A | 53.94
03.040.0040-0 | 56.9
03.040.0040-A | 56.55
03.040.0041-0 | 58.8
03.040.0041-A | 58.45
03.040.0042-0 | 61.88
03.040.0042-A | 61.51
03.040.0043-0 | 64.14
03.040.0043-A | 63.75
03.040.0044-0 | 66.56
03.040.0044-A | 66.15
03.040.0045-0 | 69.17
03.040.0045-A | 68.75
03.040.0046-0 | 72
03.040.0046-A | 71.56
04.005.0003-0 | 0.99
04.005.0003-A | 0.98
04.005.0004-0 | 1.26
04.005.0004-A | 1.23
04.005.0005-0 | 1.43
04.005.0005-A | 1.4
04.005.0006-1 | 1.67
04.005.0006-B | 1.64
04.005.0007-0 | 2.01
04.005.0007-A | 1.98
04.005.0011-0 | 2.5
04.005.0011-A | 2.46
04.005.0012-1 | 3.35
04.005.0012-B | 3.29
04.005.0013-0 | 5.02
04.005.0013-A | 4.94
04.005.0014-0 | 10.03
04.005.0014-A | 9.86
04.005.0015-0 | 0.78
04.005.0015-A | 0.77
04.005.0016-0 | 0.99
04.005.0016-A | 0.98
04.005.0017-0 | 1.13
04.005.0017-A | 1.12
04.005.0018-0 | 1.32
04.005.0018-A | 1.3
04.005.0019-0 | 1.58
04.005.0019-A | 1.56
04.005.0020-0 | 1.96
04.005.0020-A | 1.94
04.005.0021-0 | 2.63
04.005.0021-A | 2.59
04.005.0022-0 | 3.95
04.005.0022-A | 3.9
04.005.0023-0 | 7.89
04.005.0023-A | 7.78
04.005.0100-0 | 1.23
04.005.0100-A | 1.19
04.005.0101-0 | 1.56
04.005.0101-A | 1.5
04.005.0102-0 | 1.77
04.005.0102-A | 1.71
04.005.0103-0 | 2.07
04.005.0103-A | 2
04.005.0104-0 | 2.49
04.005.0104-A | 2.4
04.005.0105-0 | 3.1
04.005.0105-A | 2.99
04.005.0106-0 | 4.14
04.005.0106-A | 4
04.005.0107-0 | 6.29
04.005.0107-A | 6.07
04.005.0108-0 | 12.47
04.005.0108-A | 12.04
04.005.0120-0 | 1
04.005.0120-A | 0.98
04.005.0121-0 | 1.26
04.005.0121-A | 1.24
04.005.0122-0 | 1.42
04.005.0122-A | 1.39
04.005.0123-1 | 1.66
04.005.0123-B | 1.63
04.005.0124-0 | 2
04.005.0124-A | 1.97
04.005.0125-0 | 2.5
04.005.0125-A | 2.46
04.005.0126-0 | 3.34
04.005.0126-A | 3.28
04.005.0127-0 | 5
04.005.0127-A | 4.92
04.005.0128-0 | 10.01
04.005.0128-A | 9.85
04.005.0140-0 | 0.85
04.005.0140-A | 0.83
04.005.0141-0 | 1.08
04.005.0141-A | 1.06
04.005.0142-0 | 1.23
04.005.0142-A | 1.22
04.005.0143-1 | 1.44
04.005.0143-B | 1.42
04.005.0144-0 | 1.72
04.005.0144-A | 1.7
04.005.0145-0 | 2.13
04.005.0145-A | 2.11
04.005.0146-0 | 2.86
04.005.0146-A | 2.82
04.005.0147-0 | 4.38
04.005.0147-A | 4.32
04.005.0148-0 | 8.58
04.005.0148-A | 8.47
04.005.0160-0 | 0.59
04.005.0160-A | 0.58
04.005.0161-0 | 0.71
04.005.0161-A | 0.7
04.005.0162-0 | 0.84
04.005.0162-A | 0.83
04.005.0163-0 | 0.96
04.005.0163-A | 0.95
04.005.0164-0 | 1.16
04.005.0164-A | 1.14
04.005.0165-0 | 1.46
04.005.0165-A | 1.44
04.005.0166-0 | 1.93
04.005.0166-A | 1.9
04.005.0167-0 | 2.92
04.005.0167-A | 2.88
04.005.0168-0 | 5.81
04.005.0168-A | 5.74
04.005.0170-0 | 0.44
04.005.0170-A | 0.43
04.005.0171-0 | 0.58
04.005.0171-A | 0.57
04.005.0172-0 | 0.75
04.005.0172-A | 0.74
04.005.0180-0 | 10.35
04.005.0180-A | 9.67
04.005.0300-0 | 33.6
04.005.0300-A | 32.65
04.005.0350-1 | 2.45
04.005.0350-B | 2.43
04.005.0495-0 | 18.39
04.005.0495-A | 17.42
04.005.0501-0 | 19.32
04.005.0501-A | 18.31
04.005.0502-0 | 20.28
04.005.0502-A | 19.22
04.005.0503-0 | 21.3
04.005.0503-A | 20.18
04.005.0504-0 | 22.32
04.005.0504-A | 21.15
04.005.0505-0 | 23.46
04.005.0505-A | 22.23
04.005.0506-0 | 24.67
04.005.0506-A | 23.37
04.005.0507-0 | 25.88
04.005.0507-A | 24.52
04.005.0508-0 | 27.13
04.005.0508-A | 25.7
04.006.0008-1 | 36.41
04.006.0008-B | 33.37
04.006.0009-0 | 25.5
04.006.0009-A | 23.07
04.006.0010-0 | 27.04
04.006.0010-A | 24.61
04.006.0012-0 | 48.77
04.006.0012-A | 44.5
04.006.0013-1 | 53.06
04.006.0013-B | 47.7
04.006.0014-1 | 95.2
04.006.0014-B | 85.52
04.006.0020-0 | 233.22
04.006.0020-A | 209.3
04.007.0015-0 | 67.67
04.007.0015-A | 64.57
04.007.0016-0 | 74.71
04.007.0016-A | 71.26
04.007.0017-0 | 84.9
04.007.0017-A | 80.98
04.007.0018-0 | 98.49
04.007.0018-A | 93.94
04.007.0019-0 | 112.07
04.007.0019-A | 106.9
04.007.0050-0 | 106.41
04.007.0050-A | 96.94
04.008.0020-0 | 189.65
04.008.0020-A | 170.31
04.008.0021-0 | 190
04.008.0021-A | 169.33
04.009.0022-0 | 76.52
04.009.0022-A | 69.63
04.009.0023-0 | 99.47
04.009.0023-A | 90.52
04.010.0045-0 | 1.46
04.010.0045-A | 1.42
04.010.0046-0 | 1.31
04.010.0046-A | 1.27
04.010.0047-0 | 1.18
04.010.0047-A | 1.15
04.011.0051-1 | 12.8
04.011.0051-B | 12.39
04.011.0052-1 | 9.29
04.011.0052-B | 9.03
04.011.0053-1 | 8.28
04.011.0053-B | 8.06
04.011.0054-1 | 7.73
04.011.0054-B | 7.54
04.011.0055-1 | 7.5
04.011.0055-B | 7.32
04.011.0056-1 | 5.14
04.011.0056-B | 5.02
04.011.0057-1 | 5.35
04.011.0057-B | 5.26
04.011.0058-1 | 4.41
04.011.0058-B | 4.34
04.012.0071-1 | 10.23
04.012.0071-B | 9.91
04.012.0072-1 | 7.12
04.012.0072-B | 6.94
04.012.0073-1 | 6.11
04.012.0073-B | 5.98
04.012.0074-1 | 5.57
04.012.0074-B | 5.46
04.012.0075-1 | 5.33
04.012.0075-B | 5.23
04.012.0076-1 | 3.38
04.012.0076-B | 3.32
04.012.0077-1 | 3.76
04.012.0077-B | 3.72
04.012.0078-1 | 3.01
04.012.0078-B | 2.98
04.013.0015-0 | 81.18
04.013.0015-A | 75.56
04.014.0091-1 | 50.26
04.014.0091-B | 44.64
04.014.0095-0 | 280.83
04.014.0095-A | 279.39
04.015.0100-0 | 1.75
04.015.0100-A | 1.75
04.015.0101-0 | 1.3
04.015.0101-A | 1.3
04.015.0105-0 | 1.95
04.015.0105-A | 1.95
04.015.0106-0 | 1.4
04.015.0106-A | 1.4
04.015.0110-0 | 2.17
04.015.0110-A | 2.17
04.015.0111-0 | 1.51
04.015.0111-A | 1.51
04.018.0010-0 | 0.56
04.018.0010-A | 0.53
04.018.0012-0 | 42.93
04.018.0012-A | 40.94
04.018.0015-0 | 1.32
04.018.0015-A | 1.28
04.018.0020-1 | 0.88
04.018.0020-B | 0.85
04.018.0025-0 | 0.53
04.018.0025-A | 0.51
04.018.0030-0 | 0.79
04.018.0030-A | 0.76
04.020.0122-0 | 0.19
04.020.0122-A | 0.18
04.020.0126-0 | 0.95
04.020.0126-A | 0.93
04.020.0136-0 | 4.7
04.020.0136-A | 4.62
04.021.0010-0 | 0.87
04.021.0010-A | 0.8
04.021.0015-0 | 16.84
04.021.0015-A | 15.43
04.021.0025-0 | 163.55
04.021.0025-A | 150.67
04.025.0200-0 | 17574.01
04.025.0200-A | 16720.51
04.025.0205-0 | 26035.62
04.025.0205-A | 24785.86
04.025.0210-0 | 32594.63
04.025.0210-A | 30924.83
04.025.0215-0 | 39647.08
04.025.0215-A | 37262.83
05.001.0001-0 | 246.75
05.001.0001-A | 213.82
05.001.0002-1 | 341.65
05.001.0002-B | 296.06
05.001.0005-0 | 143.3
05.001.0005-A | 124.17
05.001.0006-0 | 72.26
05.001.0006-A | 62.62
05.001.0007-0 | 9.03
05.001.0007-A | 7.82
05.001.0008-0 | 27.09
05.001.0008-A | 23.48
05.001.0009-0 | 21.67
05.001.0009-A | 18.78
05.001.0010-0 | 16.94
05.001.0010-A | 14.68
05.001.0011-0 | 12.03
05.001.0011-A | 10.42
05.001.0012-0 | 48.77
05.001.0012-A | 42.27
05.001.0013-0 | 24.57
05.001.0013-A | 21.29
05.001.0014-0 | 9.03
05.001.0014-A | 7.82
05.001.0015-0 | 17.63
05.001.0015-A | 15.28
05.001.0016-0 | 24.57
05.001.0016-A | 21.29
05.001.0017-0 | 23.48
05.001.0017-A | 20.35
05.001.0018-0 | 12.64
05.001.0018-A | 10.95
05.001.0019-0 | 66.84
05.001.0019-A | 57.92
05.001.0020-0 | 11.03
05.001.0020-A | 9.55
05.001.0021-0 | 27.09
05.001.0021-A | 23.48
05.001.0022-0 | 27.09
05.001.0022-A | 23.48
05.001.0023-0 | 92.53
05.001.0023-A | 80.18
05.001.0024-0 | 113.09
05.001.0024-A | 98
05.001.0025-0 | 179.84
05.001.0025-A | 155.83
05.001.0027-0 | 419.98
05.001.0027-A | 363.89
05.001.0031-0 | 27.09
05.001.0031-A | 23.48
05.001.0033-0 | 342.15
05.001.0033-A | 296.47
05.001.0035-0 | 7.94
05.001.0035-A | 6.88
05.001.0039-0 | 14.45
05.001.0039-A | 12.52
05.001.0040-0 | 8.6
05.001.0040-A | 7.45
05.001.0041-0 | 15.7
05.001.0041-A | 13.6
05.001.0042-0 | 11.01
05.001.0042-A | 9.54
05.001.0043-0 | 18.94
05.001.0043-A | 16.41
05.001.0044-0 | 14.66
05.001.0044-A | 12.7
05.001.0045-0 | 13.01
05.001.0045-A | 11.27
05.001.0046-0 | 9.12
05.001.0046-A | 7.9
05.001.0047-0 | 14.07
05.001.0047-A | 12.19
05.001.0048-0 | 11.85
05.001.0048-A | 10.27
05.001.0049-0 | 32.27
05.001.0049-A | 27.96
05.001.0050-0 | 36.65
05.001.0050-A | 31.76
05.001.0051-0 | 73.31
05.001.0051-A | 63.53
05.001.0052-0 | 33.6
05.001.0052-A | 29.11
05.001.0055-0 | 12.64
05.001.0055-A | 10.95
05.001.0056-0 | 3557.14
05.001.0056-A | 3082.06
05.001.0057-0 | 106.72
05.001.0057-A | 92.46
05.001.0058-0 | 178.15
05.001.0058-A | 154.36
05.001.0059-0 | 18.96
05.001.0059-A | 16.43
05.001.0060-0 | 9.93
05.001.0060-A | 8.61
05.001.0061-0 | 21.67
05.001.0061-A | 18.78
05.001.0062-0 | 6.32
05.001.0062-A | 5.47
05.001.0063-0 | 22.58
05.001.0063-A | 19.57
05.001.0064-0 | 37.93
05.001.0064-A | 32.87
05.001.0065-0 | 8.12
05.001.0065-A | 7.04
05.001.0066-0 | 24.38
05.001.0066-A | 21.13
05.001.0067-0 | 18.06
05.001.0067-A | 15.65
05.001.0068-0 | 36.13
05.001.0068-A | 31.31
05.001.0069-0 | 16.25
05.001.0069-A | 14.09
05.001.0070-0 | 6.32
05.001.0070-A | 5.47
05.001.0071-0 | 62.41
05.001.0071-A | 54.07
05.001.0072-0 | 3.61
05.001.0072-A | 3.13
05.001.0073-0 | 6.32
05.001.0073-A | 5.47
05.001.0074-0 | 5.41
05.001.0074-A | 4.69
05.001.0075-0 | 12.64
05.001.0075-A | 10.95
05.001.0076-0 | 9.03
05.001.0076-A | 7.82
05.001.0077-0 | 61.09
05.001.0077-A | 52.94
05.001.0078-0 | 2.25
05.001.0078-A | 1.95
05.001.0079-0 | 6.77
05.001.0079-A | 5.87
05.001.0080-0 | 14.45
05.001.0080-A | 12.52
05.001.0081-0 | 1.26
05.001.0081-A | 1.09
05.001.0082-0 | 12.64
05.001.0082-A | 10.95
05.001.0083-0 | 9.03
05.001.0083-A | 7.82
05.001.0084-0 | 9.93
05.001.0084-A | 8.61
05.001.0085-0 | 41.55
05.001.0085-A | 36
05.001.0086-0 | 27.09
05.001.0086-A | 23.48
05.001.0087-0 | 3.61
05.001.0087-A | 3.13
05.001.0088-0 | 9.93
05.001.0088-A | 8.61
05.001.0089-0 | 9.93
05.001.0089-A | 8.61
05.001.0090-0 | 8.12
05.001.0090-A | 7.04
05.001.0095-0 | 1.8
05.001.0095-A | 1.56
05.001.0097-0 | 26.96
05.001.0097-A | 23.36
05.001.0098-0 | 44.06
05.001.0098-A | 38.17
05.001.0100-0 | 38.03
05.001.0100-A | 32.96
05.001.0101-0 | 34.29
05.001.0101-A | 29.71
05.001.0105-0 | 39.28
05.001.0105-A | 34.04
05.001.0106-0 | 42.69
05.001.0106-A | 36.98
05.001.0123-0 | 22.76
05.001.0123-A | 19.72
05.001.0124-0 | 0.3
05.001.0124-A | 0.26
05.001.0125-0 | 46.04
05.001.0125-A | 39.89
05.001.0126-0 | 92.52
05.001.0126-A | 80.16
05.001.0127-0 | 225.92
05.001.0127-A | 195.75
05.001.0128-0 | 107.4
05.001.0128-A | 93.8
05.001.0130-0 | 12.9
05.001.0130-A | 11.18
05.001.0131-0 | 10.75
05.001.0131-A | 9.32
05.001.0132-0 | 2.7
05.001.0132-A | 2.34
05.001.0133-0 | 31.45
05.001.0133-A | 27.25
05.001.0134-0 | 25.55
05.001.0134-A | 22.14
05.001.0135-0 | 27.09
05.001.0135-A | 23.48
05.001.0136-0 | 11.74
05.001.0136-A | 10.17
05.001.0137-0 | 16.25
05.001.0137-A | 14.09
05.001.0138-0 | 6.24
05.001.0138-A | 5.4
05.001.0141-0 | 23.48
05.001.0141-A | 20.35
05.001.0142-0 | 19.87
05.001.0142-A | 17.22
05.001.0143-0 | 9.03
05.001.0143-A | 7.82
05.001.0144-0 | 6.24
05.001.0144-A | 5.4
05.001.0145-0 | 21.51
05.001.0145-A | 18.64
05.001.0146-0 | 43.03
05.001.0146-A | 37.28
05.001.0147-0 | 18.06
05.001.0147-A | 15.65
05.001.0148-0 | 5.96
05.001.0148-A | 5.16
05.001.0149-0 | 7.22
05.001.0149-A | 6.26
05.001.0155-0 | 366.59
05.001.0155-A | 317.65
05.001.0158-0 | 180.66
05.001.0158-A | 156.56
05.001.0160-0 | 2.4
05.001.0160-A | 2.08
05.001.0162-0 | 72.26
05.001.0162-A | 62.62
05.001.0163-0 | 67.4
05.001.0163-A | 58.4
05.001.0164-0 | 36.57
05.001.0164-A | 31.69
05.001.0168-0 | 6.5
05.001.0168-A | 5.63
05.001.0169-0 | 112.91
05.001.0169-A | 101.22
05.001.0170-0 | 20.77
05.001.0170-A | 18
05.001.0171-0 | 25.29
05.001.0171-A | 21.91
05.001.0172-0 | 29.8
05.001.0172-A | 25.83
05.001.0173-0 | 42.45
05.001.0173-A | 36.79
05.001.0177-0 | 52.39
05.001.0177-A | 45.4
05.001.0178-0 | 66.84
05.001.0178-A | 57.92
05.001.0179-0 | 87.62
05.001.0179-A | 75.93
05.001.0182-0 | 0.99
05.001.0182-A | 0.86
05.001.0183-0 | 0.72
05.001.0183-A | 0.62
05.001.0185-0 | 1.62
05.001.0185-A | 1.4
05.001.0186-0 | 1.08
05.001.0186-A | 0.93
05.001.0187-0 | 24.93
05.001.0187-A | 21.6
05.001.0188-0 | 0.27
05.001.0188-A | 0.23
05.001.0189-0 | 0.18
05.001.0189-A | 0.15
05.001.0195-0 | 27.09
05.001.0195-A | 23.48
05.001.0196-0 | 20.77
05.001.0196-A | 18
05.001.0205-0 | 1.21
05.001.0205-A | 1.04
05.001.0206-0 | 0.9
05.001.0206-A | 0.78
05.001.0250-0 | 36.13
05.001.0250-A | 31.31
05.001.0300-0 | 175.17
05.001.0300-A | 165.85
05.001.0301-0 | 145.49
05.001.0301-A | 137.39
05.001.0305-0 | 108.39
05.001.0305-A | 93.93
05.001.0310-0 | 44.32
05.001.0310-A | 38.4
05.001.0315-0 | 71.42
05.001.0315-A | 61.89
05.001.0320-0 | 180.66
05.001.0320-A | 156.56
05.001.0325-0 | 2.7
05.001.0325-A | 2.34
05.001.0350-0 | 12.76
05.001.0350-A | 11.06
05.001.0360-0 | 6.31
05.001.0360-A | 5.47
05.001.0365-0 | 8.41
05.001.0365-A | 7.29
05.001.0366-0 | 5.89
05.001.0366-A | 5.1
05.001.0370-0 | 11.78
05.001.0370-A | 10.21
05.001.0375-0 | 3.53
05.001.0375-A | 3.06
05.001.0380-0 | 5.26
05.001.0380-A | 4.56
05.001.0385-0 | 7.36
05.001.0385-A | 6.38
05.001.0386-0 | 6.31
05.001.0386-A | 5.47
05.001.0387-0 | 6.31
05.001.0387-A | 5.47
05.001.0388-0 | 14.31
05.001.0388-A | 12.4
05.001.0389-0 | 12.62
05.001.0389-A | 10.94
05.001.0391-0 | 11.78
05.001.0391-A | 10.21
05.001.0392-0 | 8.41
05.001.0392-A | 7.29
05.001.0393-0 | 5.89
05.001.0393-A | 5.1
05.001.0400-0 | 1.98
05.001.0400-A | 1.72
05.001.0402-0 | 26.19
05.001.0402-A | 22.7
05.001.0405-0 | 72.26
05.001.0405-A | 62.62
05.001.0410-0 | 7.36
05.001.0410-A | 6.38
05.001.0415-0 | 7.99
05.001.0415-A | 6.93
05.001.0450-0 | 335.1
05.001.0450-A | 291.34
05.001.0455-0 | 502.64
05.001.0455-A | 437.01
05.001.0460-0 | 730.33
05.001.0460-A | 634.98
05.001.0465-0 | 1005.29
05.001.0465-A | 874.02
05.001.0600-0 | 24.96
05.001.0600-A | 21.63
05.001.0601-0 | 61.94
05.001.0601-A | 53.66
05.001.0602-0 | 309.73
05.001.0602-A | 268.33
05.001.0603-0 | 103.24
05.001.0603-A | 89.44
05.001.0605-0 | 103.24
05.001.0605-A | 89.44
05.001.0606-0 | 206.48
05.001.0606-A | 178.89
05.001.0607-0 | 13.83
05.001.0607-A | 12.45
05.001.0608-0 | 14.36
05.001.0608-A | 12.92
05.001.0609-0 | 15.29
05.001.0609-A | 13.73
05.001.0612-0 | 19.54
05.001.0612-A | 17.58
05.001.0613-0 | 42.05
05.001.0613-A | 38.14
05.001.0615-0 | 36.13
05.001.0615-A | 31.31
05.001.0616-0 | 81.29
05.001.0616-A | 70.45
05.001.0618-0 | 2.61
05.001.0618-A | 2.56
05.001.0620-0 | 12.48
05.001.0620-A | 10.81
05.001.0621-0 | 24.96
05.001.0621-A | 21.63
05.001.0622-0 | 49.93
05.001.0622-A | 43.26
05.001.0623-0 | 112.35
05.001.0623-A | 97.33
05.001.0680-0 | 8.73
05.001.0680-A | 7.57
05.001.0690-0 | 14.98
05.001.0690-A | 12.97
05.001.0700-0 | 24.38
05.001.0700-A | 21.13
05.001.0750-0 | 27.09
05.001.0750-A | 23.48
05.001.0755-0 | 8
05.001.0755-A | 7.09
05.001.0758-0 | 2.56
05.001.0758-A | 2.22
05.001.0800-0 | 60.6
05.001.0800-A | 52.5
05.001.0802-0 | 62.11
05.001.0802-A | 53.81
05.001.0805-0 | 71.2
05.001.0805-A | 61.68
05.001.0810-0 | 74.23
05.001.0810-A | 64.31
05.001.0815-0 | 92.41
05.001.0815-A | 80.06
05.001.0820-0 | 38.3
05.001.0820-A | 34.76
05.001.0825-0 | 40.62
05.001.0825-A | 37.08
05.001.0840-0 | 37.69
05.001.0840-A | 34.15
05.001.0845-0 | 40.62
05.001.0845-A | 37.08
05.001.0850-0 | 13.5
05.001.0850-A | 12.6
05.001.0876-0 | 22.55
05.001.0876-A | 19.53
05.001.0900-0 | 0.96
05.001.0900-A | 0.84
05.001.0950-0 | 13.48
05.001.0950-A | 11.68
05.001.0955-0 | 21.58
05.001.0955-A | 18.7
05.001.0960-0 | 26.99
05.001.0960-A | 23.39
05.002.0001-0 | 178.91
05.002.0001-A | 165.54
05.002.0002-0 | 304.15
05.002.0002-A | 281.43
05.002.0003-1 | 412.35
05.002.0003-B | 381.88
05.002.0004-0 | 701
05.002.0004-A | 649.21
05.002.0005-1 | 26.24
05.002.0005-B | 24.34
05.002.0006-1 | 38.82
05.002.0006-B | 35.96
05.002.0007-0 | 30.84
05.002.0007-A | 28.6
05.002.0008-0 | 45.62
05.002.0008-A | 42.26
05.002.0009-1 | 27.88
05.002.0009-B | 25.79
05.002.0010-1 | 34.89
05.002.0010-B | 32.28
05.002.0011-0 | 48.79
05.002.0011-A | 45.14
05.002.0012-0 | 61.06
05.002.0012-A | 56.5
05.002.0013-0 | 937.54
05.002.0013-A | 866.44
05.002.0014-0 | 13.17
05.002.0014-A | 12.22
05.002.0015-0 | 134.97
05.002.0015-A | 124.88
05.002.0016-0 | 119.27
05.002.0016-A | 110.36
05.002.0018-0 | 13.91
05.002.0018-A | 12.9
05.002.0019-0 | 16.69
05.002.0019-A | 15.48
05.002.0030-0 | 46.73
05.002.0030-A | 45.9
05.002.0031-0 | 38.99
05.002.0031-A | 35.38
05.002.0050-0 | 17.63
05.002.0050-A | 16.34
05.002.0055-0 | 61.45
05.002.0055-A | 55.18
05.002.0060-0 | 69.24
05.002.0060-A | 63.83
05.002.0061-0 | 426.66
05.002.0061-A | 395.82
05.002.0062-0 | 55.87
05.002.0062-A | 53.32
05.002.0063-0 | 51.51
05.002.0063-A | 49.99
05.002.0065-0 | 2.43
05.002.0065-A | 2.16
05.002.0070-0 | 701.27
05.002.0070-A | 682.95
05.002.0075-0 | 661.08
05.002.0075-A | 634.31
05.002.0081-0 | 56.85
05.002.0081-A | 52.99
05.002.0082-0 | 62.48
05.002.0082-A | 57.93
05.002.0083-0 | 63.44
05.002.0083-A | 58.81
05.002.0084-0 | 68.83
05.002.0084-A | 63.49
05.002.0085-0 | 72.16
05.002.0085-A | 66.44
05.002.0086-0 | 74.07
05.002.0086-A | 68.23
05.002.0087-0 | 80.16
05.002.0087-A | 73.54
05.002.0088-0 | 86.34
05.002.0088-A | 79.17
05.002.0089-0 | 97.88
05.002.0089-A | 89.58
05.002.0090-0 | 106.41
05.002.0090-A | 97.39
05.002.0091-0 | 117.2
05.002.0091-A | 107.05
05.002.0092-0 | 189.54
05.002.0092-A | 177.77
05.002.0093-0 | 275.97
05.002.0093-A | 260.04
05.002.0100-0 | 284.18
05.002.0100-A | 261.43
05.002.0101-0 | 293.04
05.002.0101-A | 270.29
05.002.0102-0 | 426.37
05.002.0102-A | 389.93
05.002.0105-0 | 625.12
05.002.0105-A | 596.76
05.002.0106-0 | 650.15
05.002.0106-A | 619.63
05.003.0010-1 | 81.29
05.003.0010-B | 70.45
05.003.0011-0 | 163.99
05.003.0011-A | 149.12
05.003.0015-1 | 82.7
05.003.0015-B | 78.66
05.003.0016-1 | 120.22
05.003.0016-B | 114.8
05.003.0017-1 | 158.04
05.003.0017-B | 151.33
05.003.0020-0 | 191.09
05.003.0020-A | 172.6
05.003.0021-0 | 228.62
05.003.0021-A | 208.73
05.003.0022-0 | 266.44
05.003.0022-A | 245.26
05.003.0090-0 | 678.88
05.003.0090-A | 595.31
05.003.0091-0 | 716.41
05.003.0091-A | 631.44
05.003.0092-0 | 754.23
05.003.0092-A | 667.97
05.004.0010-0 | 6.87
05.004.0010-A | 6.56
05.004.0025-0 | 40.34
05.004.0025-A | 34.96
05.004.0026-0 | 112.95
05.004.0026-A | 97.88
05.004.0027-0 | 62.93
05.004.0027-A | 54.53
05.004.0028-0 | 32.27
05.004.0028-A | 27.96
05.004.0030-0 | 19.39
05.004.0030-A | 18.67
05.004.0035-0 | 1619.61
05.004.0035-A | 1420.7
05.004.0040-0 | 12.4
05.004.0040-A | 11.54
05.004.0045-0 | 40.67
05.004.0045-A | 38.21
05.004.0050-0 | 30.96
05.004.0050-A | 27.73
05.004.0055-0 | 418.59
05.004.0055-A | 379.08
05.004.0060-0 | 122.91
05.004.0060-A | 121.05
05.004.0065-0 | 4.51
05.004.0065-A | 3.91
05.004.0070-0 | 3.61
05.004.0070-A | 3.21
05.004.0080-0 | 49.23
05.004.0080-A | 48.44
05.004.0081-0 | 32.85
05.004.0081-A | 32.06
05.004.0083-0 | 64.69
05.004.0083-A | 63.67
05.004.0084-0 | 42.85
05.004.0084-A | 41.83
05.004.0085-0 | 93.21
05.004.0085-A | 90.83
05.004.0086-0 | 71.37
05.004.0086-A | 68.99
05.004.0090-0 | 369.33
05.004.0090-A | 330
05.005.0001-1 | 36.09
05.005.0001-B | 33.5
05.005.0002-0 | 29.66
05.005.0002-A | 27.08
05.005.0003-1 | 82.21
05.005.0003-B | 79.05
05.005.0004-0 | 81.88
05.005.0004-A | 75.71
05.005.0005-1 | 18.09
05.005.0005-B | 17.49
05.005.0006-1 | 31.5
05.005.0006-B | 30.91
05.005.0007-0 | 23.9
05.005.0007-A | 23.25
05.005.0012-1 | 6.48
05.005.0012-B | 6.48
05.005.0013-0 | 3.24
05.005.0013-A | 3.24
05.005.0014-0 | 2.15
05.005.0014-A | 2.15
05.005.0015-0 | 1.62
05.005.0015-A | 1.62
05.005.0018-0 | 94.53
05.005.0018-A | 86.94
05.005.0019-0 | 151.34
05.005.0019-A | 136.16
05.005.0020-0 | 725.49
05.005.0020-A | 679.51
05.005.0025-0 | 148.62
05.005.0025-A | 143.85
05.005.0030-0 | 81.25
05.005.0030-A | 76.47
05.005.0035-0 | 69.94
05.005.0035-A | 65.16
05.005.0040-0 | 64.32
05.005.0040-A | 59.55
05.005.0046-0 | 7.84
05.005.0046-A | 7.36
05.005.0048-0 | 6.47
05.005.0048-A | 5.99
05.005.0050-0 | 25.8
05.005.0050-A | 24
05.005.0051-0 | 19.8
05.005.0051-A | 18
05.005.0053-0 | 192.96
05.005.0053-A | 185.64
05.005.0054-0 | 20.93
05.005.0054-A | 20.45
05.005.0055-0 | 221.19
05.005.0055-A | 205.95
05.005.0060-0 | 2.73
05.005.0060-A | 2.73
05.005.0062-0 | 5.1
05.005.0062-A | 4.62
05.005.0064-0 | 18.43
05.005.0064-A | 16.63
05.006.0001-1 | 10
05.006.0001-B | 10
05.006.0002-1 | 15.91
05.006.0002-B | 15.91
05.006.0004-0 | 11561.25
05.006.0004-A | 10903.2
05.006.0010-0 | 25
05.006.0010-A | 25
05.006.0015-0 | 40
05.006.0015-A | 40
05.007.0005-0 | 421.45
05.007.0005-A | 421.45
05.007.0006-0 | 1321.45
05.007.0006-A | 1321.45
05.007.0007-0 | 50.34
05.007.0007-A | 50.34
05.007.0015-0 | 410.08
05.007.0015-A | 410.08
05.008.0001-0 | 7.22
05.008.0001-A | 6.26
05.008.0002-0 | 34.37
05.008.0002-A | 29.78
05.008.0003-0 | 3321.4
05.008.0003-A | 2877.81
05.008.0004-0 | 103.12
05.008.0004-A | 89.36
05.008.0005-0 | 885.81
05.008.0005-A | 779.12
05.008.0006-0 | 2.9
05.008.0006-A | 2.51
05.008.0007-0 | 1.29
05.008.0007-A | 1.11
05.008.0008-1 | 0.59
05.008.0008-B | 0.51
05.008.0009-0 | 0.18
05.008.0009-A | 0.15
05.008.0010-0 | 54971.32
05.008.0010-A | 49726.96
05.008.0012-0 | 278594.61
05.008.0012-A | 254149.19
05.008.0013-0 | 4309.97
05.008.0013-A | 3735.2
05.008.0015-0 | 59.34
05.008.0015-A | 51.41
05.009.0002-0 | 67.64
05.009.0002-A | 66.68
05.009.0003-0 | 83.26
05.009.0003-A | 81.35
05.009.0004-0 | 210.9
05.009.0004-A | 208.05
05.009.0010-0 | 412
05.009.0010-A | 412
05.009.0015-0 | 412
05.009.0015-A | 412
05.010.0001-0 | 1.16
05.010.0001-A | 1.12
05.010.0005-0 | 7.04
05.010.0005-A | 6.49
05.010.0006-0 | 4.26
05.010.0006-A | 3.71
05.010.0020-0 | 4.33
05.010.0020-A | 4.33
05.010.0021-0 | 0.22
05.010.0021-A | 0.22
05.011.0001-0 | 108.49
05.011.0001-A | 103.23
05.011.0002-0 | 48.1
05.011.0002-A | 45.46
05.011.0006-0 | 137.14
05.011.0006-A | 130.04
05.012.0001-0 | 464.85
05.012.0001-A | 464.85
05.012.0005-0 | 548.59
05.012.0005-A | 548.59
05.013.0001-0 | 50.91
05.013.0001-A | 47.3
05.013.0002-0 | 89.53
05.013.0002-A | 82.84
05.013.0003-0 | 6.14
05.013.0003-A | 5.32
05.014.0001-0 | 934.61
05.014.0001-A | 934.61
05.014.0005-0 | 1043.92
05.014.0005-A | 1043.92
05.014.0009-0 | 1350
05.014.0009-A | 1350
05.014.0015-0 | 1668.09
05.014.0015-A | 1668.09
05.014.0020-0 | 2103.86
05.014.0020-A | 2103.86
05.014.0023-0 | 2951.41
05.014.0023-A | 2951.41
05.014.0025-0 | 3111.95
05.014.0025-A | 3111.95
05.015.0030-0 | 169295.15
05.015.0030-A | 168665.75
05.015.0031-0 | 157467.15
05.015.0031-A | 156840.55
05.015.0032-0 | 154341.18
05.015.0032-A | 153715.8
05.015.0033-0 | 133289.18
05.015.0033-A | 132665.29
05.015.0034-0 | 128403.18
05.015.0034-A | 127780.79
05.015.0040-0 | 76952.82
05.015.0040-A | 76441.48
05.015.0041-0 | 66204.05
05.015.0041-A | 65792.68
05.015.0045-0 | 117618.82
05.015.0045-A | 117107.48
05.015.0046-0 | 96880.05
05.015.0046-A | 96468.68
05.015.0050-0 | 596.22
05.015.0050-A | 584.81
05.015.0055-0 | 616.26
05.015.0055-A | 604.85
05.015.0060-0 | 633.2
05.015.0060-A | 621.79
05.015.0065-0 | 771.28
05.015.0065-A | 756.95
05.015.0070-0 | 791.33
05.015.0070-A | 776.99
05.015.0075-0 | 808.27
05.015.0075-A | 793.93
05.020.0005-0 | 67.16
05.020.0005-A | 66.08
05.020.0007-0 | 100.88
05.020.0007-A | 98.71
05.020.0010-0 | 44.11
05.020.0010-A | 43.03
05.020.0012-0 | 66.39
05.020.0012-A | 64.23
05.020.0013-0 | 98.44
05.020.0013-A | 95.73
05.020.0014-0 | 106.96
05.020.0014-A | 103.7
05.020.0015-1 | 16.99
05.020.0015-B | 16.83
05.020.0020-0 | 26.39
05.020.0020-A | 25.73
05.020.0025-0 | 41.09
05.020.0025-A | 39.74
05.020.0030-0 | 56.51
05.020.0030-A | 54.35
05.021.0030-0 | 17.4
05.021.0030-A | 17.13
05.021.0050-0 | 21.37
05.021.0050-A | 21.09
05.021.0055-0 | 22.29
05.021.0055-A | 22.01
05.021.0060-0 | 24.46
05.021.0060-A | 24.18
05.021.0065-0 | 25.07
05.021.0065-A | 24.79
05.021.0070-0 | 26.33
05.021.0070-A | 26.05
05.021.0075-0 | 27.64
05.021.0075-A | 27.36
05.021.0090-0 | 14.11
05.021.0090-A | 13.83
05.021.0095-0 | 17.62
05.021.0095-A | 17.34
05.021.0100-0 | 74.46
05.021.0100-A | 73.87
05.021.0110-0 | 3.69
05.021.0110-A | 3.5
05.021.0112-0 | 6.62
05.021.0112-A | 6.43
05.022.0015-0 | 9.24
05.022.0015-A | 9.08
05.022.0016-0 | 9.31
05.022.0016-A | 9.14
05.022.0018-0 | 7.01
05.022.0018-A | 6.89
05.022.0020-0 | 7.07
05.022.0020-A | 6.94
05.022.0030-0 | 13.37
05.022.0030-A | 13.19
05.022.0031-0 | 13.97
05.022.0031-A | 13.71
05.022.0033-0 | 10.52
05.022.0033-A | 10.34
05.022.0035-0 | 10.61
05.022.0035-A | 10.41
05.025.0025-1 | 115.1
05.025.0025-B | 107.1
05.025.0026-0 | 109.34
05.025.0026-A | 101.75
05.025.0027-1 | 143.88
05.025.0027-B | 133.88
05.025.0028-0 | 136.68
05.025.0028-A | 127.19
05.025.0029-1 | 194.02
05.025.0029-B | 180.69
05.025.0030-0 | 184.32
05.025.0030-A | 171.66
05.025.0031-1 | 327.42
05.025.0031-B | 304.09
05.025.0032-0 | 311.04
05.025.0032-A | 288.89
05.025.0033-1 | 436.52
05.025.0033-B | 405.43
05.025.0034-0 | 414.7
05.025.0034-A | 385.16
05.025.0035-1 | 567.64
05.025.0035-B | 527.22
05.025.0036-0 | 539.26
05.025.0036-A | 500.86
05.025.0041-1 | 40.76
05.025.0041-B | 38.69
05.025.0042-0 | 46.87
05.025.0042-A | 44.5
05.025.0043-1 | 54.66
05.025.0043-B | 52.01
05.025.0044-0 | 62.86
05.025.0044-A | 59.82
05.025.0045-1 | 86.84
05.025.0045-B | 81.73
05.025.0046-0 | 99.86
05.025.0046-A | 93.99
05.025.0047-1 | 160.96
05.025.0047-B | 150.25
05.025.0048-0 | 185.11
05.025.0048-A | 172.79
05.025.0049-0 | 7.92
05.025.0049-A | 7.52
05.025.0050-0 | 8.77
05.025.0050-A | 8.34
05.025.0051-0 | 9.56
05.025.0051-A | 9.1
05.025.0052-0 | 11.15
05.025.0052-A | 10.63
05.025.0053-0 | 14.11
05.025.0053-A | 13.49
05.026.0001-0 | 5.13
05.026.0001-A | 4.65
05.026.0002-0 | 6.3
05.026.0002-A | 5.72
05.026.0003-0 | 8.17
05.026.0003-A | 7.44
05.026.0004-0 | 10.2
05.026.0004-A | 9.32
05.027.0001-0 | 7.48
05.027.0001-A | 6.69
05.027.0003-0 | 9.7
05.027.0003-A | 8.67
05.027.0005-0 | 15.04
05.027.0005-A | 13.43
05.027.0007-0 | 20.89
05.027.0007-A | 18.64
05.027.0009-0 | 24.5
05.027.0009-A | 21.94
05.027.0011-0 | 32.07
05.027.0011-A | 28.86
05.028.0001-0 | 14.93
05.028.0001-A | 14.93
05.028.0002-0 | 20.16
05.028.0002-A | 20.16
05.028.0003-0 | 27.1
05.028.0003-A | 27.1
05.028.0004-0 | 29.66
05.028.0004-A | 29.66
05.028.0005-0 | 58.39
05.028.0005-A | 58.39
05.028.0006-0 | 63.84
05.028.0006-A | 63.84
05.028.0007-0 | 70.15
05.028.0007-A | 70.15
05.028.0008-0 | 80.52
05.028.0008-A | 80.52
05.032.0001-0 | 500.7
05.032.0001-A | 479.01
05.033.0001-0 | 206.66
05.033.0001-A | 197.02
05.033.0002-0 | 242.79
05.033.0002-A | 228.33
05.033.0003-0 | 108.39
05.033.0003-A | 93.93
05.035.0001-0 | 47.36
05.035.0001-A | 45.68
05.035.0002-0 | 37.58
05.035.0002-A | 36.12
05.035.0003-0 | 86.66
05.035.0003-A | 84.22
05.035.0004-0 | 35.32
05.035.0004-A | 33.23
05.035.0005-0 | 46.02
05.035.0005-A | 43.23
05.035.0006-0 | 43.7
05.035.0006-A | 40.22
05.035.0007-0 | 57.31
05.035.0007-A | 55.11
05.035.0008-0 | 38.16
05.035.0008-A | 36.69
05.035.0009-0 | 289.2
05.035.0009-A | 280.73
05.035.0010-0 | 41.53
05.035.0010-A | 40.14
05.035.0011-0 | 185.62
05.035.0011-A | 181.92
05.035.0012-0 | 42.81
05.035.0012-A | 41.26
05.035.0013-0 | 241.37
05.035.0013-A | 226.36
05.035.0015-0 | 13.48
05.035.0015-A | 12.46
05.035.0016-0 | 32.53
05.035.0016-A | 30.25
05.035.0019-0 | 1972.9
05.035.0019-A | 1858.91
05.035.0020-0 | 83.93
05.035.0020-A | 79.3
05.035.0021-0 | 111.57
05.035.0021-A | 106.1
05.035.0025-0 | 41.21
05.035.0025-A | 38.05
05.038.0001-0 | 278.57
05.038.0001-A | 268.93
05.039.0001-0 | 39.09
05.039.0001-A | 35.93
05.039.0005-0 | 42.23
05.039.0005-A | 38.63
05.039.0010-0 | 65.43
05.039.0010-A | 61.23
05.040.0870-0 | 20.63
05.040.0870-A | 18.29
05.041.0875-0 | 50
05.041.0875-A | 50
05.042.0880-0 | 5.44
05.042.0880-A | 4.93
05.042.0881-0 | 2.14
05.042.0881-A | 1.89
05.042.0882-0 | 2.69
05.042.0882-A | 2.39
05.050.0001-0 | 531.85
05.050.0001-A | 526.84
05.050.0003-0 | 5434.65
05.050.0003-A | 5429.64
05.050.0008-0 | 2315.93
05.050.0008-A | 2309.26
05.051.0010-0 | 1.26
05.051.0010-A | 1.26
05.054.0001-0 | 48.53
05.054.0001-A | 47.86
05.054.0015-0 | 82.99
05.054.0015-A | 82.32
05.054.0045-0 | 2282.47
05.054.0045-A | 2280.27
05.054.0050-0 | 2687.72
05.054.0050-A | 2656.22
05.054.0055-0 | 212.66
05.054.0055-A | 210.05
05.054.0100-0 | 10.52
05.054.0100-A | 9.85
05.054.0102-0 | 35.89
05.054.0102-A | 35.22
05.054.0103-0 | 13.23
05.054.0103-A | 12.56
05.054.0104-0 | 11.17
05.054.0104-A | 10.5
05.054.0105-0 | 12.62
05.054.0105-A | 11.95
05.054.0110-0 | 49.28
05.054.0110-A | 48.61
05.054.0115-0 | 12.62
05.054.0115-A | 11.95
05.054.0120-0 | 16.32
05.054.0120-A | 15.65
05.054.0130-0 | 13.23
05.054.0130-A | 12.56
05.055.0010-0 | 100.06
05.055.0010-A | 98.05
05.055.0022-0 | 138.66
05.055.0022-A | 136.65
05.055.0024-0 | 235.06
05.055.0024-A | 233.05
05.055.0026-0 | 245.06
05.055.0026-A | 243.05
05.055.0030-0 | 76.01
05.055.0030-A | 74
05.055.0040-0 | 125.81
05.055.0040-A | 123.8
05.056.0001-0 | 60.1
05.056.0001-A | 58.95
05.056.0002-0 | 15.45
05.056.0002-A | 14.59
05.057.0010-0 | 84.58
05.057.0010-A | 82.91
05.057.0015-0 | 1104.99
05.057.0015-A | 1104.32
05.057.0020-0 | 34.51
05.057.0020-A | 32.84
05.058.0010-0 | 1.35
05.058.0010-A | 1.2
05.058.0011-0 | 1.32
05.058.0011-A | 1.17
05.058.0020-0 | 1.88
05.058.0020-A | 1.84
05.058.0030-0 | 3.1
05.058.0030-A | 2.86
05.058.0100-0 | 801.39
05.058.0100-A | 801.39
05.075.0005-0 | 203.54
05.075.0005-A | 192.51
05.075.0006-0 | 264.25
05.075.0006-A | 250.58
05.075.0007-1 | 171.29
05.075.0007-B | 164.12
05.075.0008-0 | 233.01
05.075.0008-A | 225.17
05.077.0001-0 | 300.44
05.077.0001-A | 282
05.077.0010-0 | 558.41
05.077.0010-A | 530.13
05.080.0020-0 | 93.86
05.080.0020-A | 89.18
05.080.0025-0 | 106.31
05.080.0025-A | 101.63
05.080.0030-0 | 168.51
05.080.0030-A | 163.83
05.080.0040-0 | 122.98
05.080.0040-A | 116.2
05.080.0045-0 | 135.49
05.080.0045-A | 128.71
05.080.0050-0 | 198.07
05.080.0050-A | 191.29
05.080.0060-0 | 141.63
05.080.0060-A | 133.4
05.080.0065-0 | 153.95
05.080.0065-A | 145.72
05.080.0070-0 | 215.52
05.080.0070-A | 207.29
05.081.0010-0 | 102.46
05.081.0010-A | 97.22
05.081.0012-0 | 114.91
05.081.0012-A | 109.67
05.081.0015-0 | 177.11
05.081.0015-A | 171.86
05.081.0017-0 | 138.36
05.081.0017-A | 130.86
05.081.0020-0 | 150.86
05.081.0020-A | 143.36
05.081.0022-0 | 213.45
05.081.0022-A | 205.95
05.081.0025-0 | 158.93
05.081.0025-A | 149.87
05.081.0027-0 | 171.25
05.081.0027-A | 162.19
05.081.0029-0 | 232.82
05.081.0029-A | 223.76
05.081.0031-0 | 30.54
05.081.0031-A | 30.17
05.081.0032-0 | 49.06
05.081.0032-A | 48.51
05.081.0033-0 | 44.92
05.081.0033-A | 44.24
05.081.0050-0 | 40.12
05.081.0050-A | 39.61
05.081.0051-0 | 58.58
05.081.0051-A | 57.96
05.081.0052-0 | 56.56
05.081.0052-A | 55.75
05.082.0001-0 | 94.4
05.082.0001-A | 86.83
05.085.0010-1 | 276.03
05.085.0010-B | 256.3
05.085.0011-0 | 345.87
05.085.0011-A | 321.95
05.085.0012-0 | 283.31
05.085.0012-A | 262.45
05.085.0013-1 | 341.22
05.085.0013-B | 316.42
05.085.0014-0 | 179.41
05.085.0014-A | 163.1
05.085.0015-0 | 180.74
05.085.0015-A | 163.83
05.085.0016-1 | 229.59
05.085.0016-B | 213
05.085.0017-0 | 286.99
05.085.0017-A | 266.26
05.085.0018-0 | 241.07
05.085.0018-A | 223.65
05.085.0019-0 | 309.95
05.085.0019-A | 287.56
05.085.0020-0 | 150.33
05.085.0020-A | 136.74
05.085.0021-0 | 151.93
05.085.0021-A | 137.86
05.090.0001-0 | 182.06
05.090.0001-A | 167.08
05.090.0002-0 | 211.92
05.090.0002-A | 196.95
05.095.0001-0 | 261.65
05.095.0001-A | 246.97
05.095.0002-1 | 139.27
05.095.0002-B | 127.82
05.097.0001-0 | 77.59
05.097.0001-A | 70.36
05.098.0002-0 | 77.26
05.098.0002-A | 76.47
05.099.0001-1 | 129.44
05.099.0001-B | 120.61
05.099.0002-1 | 77.98
05.099.0002-B | 75.88
05.099.0003-0 | 104.39
05.099.0003-A | 101.69
05.099.0004-1 | 183.96
05.099.0004-B | 175.67
05.100.0020-0 | 6.9
05.100.0020-A | 6.9
05.100.0022-0 | 13
05.100.0022-A | 13
05.100.0024-0 | 255
05.100.0024-A | 255
05.100.0026-0 | 7.4
05.100.0026-A | 7.4
05.100.0900-0 | 31.48
05.100.0900-A | 31.48
05.100.9999-0 | 6983
05.100.9999-A | 6340
05.103.9999-0 | 5272
05.103.9999-A | 5272
05.105.0100-0 | 3252.48
05.105.0100-A | 2817.76
05.105.0101-0 | 5897.76
05.105.0101-A | 5111.04
05.105.0102-0 | 4591.84
05.105.0102-A | 3977.6
05.105.0103-0 | 4266.24
05.105.0103-A | 3696
05.105.0104-0 | 4266.24
05.105.0104-A | 3696
05.105.0105-0 | 4591.84
05.105.0105-A | 3977.6
05.105.0106-0 | 4266.24
05.105.0106-A | 3696
05.105.0107-0 | 4266.24
05.105.0107-A | 3696
05.105.0108-0 | 4266.24
05.105.0108-A | 3696
05.105.0109-0 | 4266.24
05.105.0109-A | 3696
05.105.0110-0 | 4266.24
05.105.0110-A | 3696
05.105.0111-0 | 4591.84
05.105.0111-A | 3977.6
05.105.0112-0 | 4266.24
05.105.0112-A | 3696
05.105.0113-0 | 4266.24
05.105.0113-A | 3696
05.105.0114-0 | 3087.04
05.105.0114-A | 2675.2
05.105.0115-0 | 3087.04
05.105.0115-A | 2675.2
05.105.0116-0 | 4591.84
05.105.0116-A | 3977.6
05.105.0117-0 | 4266.24
05.105.0117-A | 3696
05.105.0118-0 | 4266.24
05.105.0118-A | 3696
05.105.0119-0 | 4143.04
05.105.0119-A | 3590.4
05.105.0120-0 | 4792.48
05.105.0120-A | 4153.6
05.105.0121-0 | 5049.44
05.105.0121-A | 4375.36
05.105.0122-0 | 5049.44
05.105.0122-A | 4375.36
05.105.0123-0 | 3252.48
05.105.0123-A | 2817.76
05.105.0124-0 | 1460.4
05.105.0124-A | 1266
05.105.0125-0 | 3252.48
05.105.0125-A | 2817.76
05.105.0126-0 | 5897.76
05.105.0126-A | 5111.04
05.105.0127-0 | 7096.32
05.105.0127-A | 6149.44
05.105.0128-0 | 9750.4
05.105.0128-A | 8449.76
05.105.0129-0 | 7096.32
05.105.0129-A | 6149.44
05.105.0130-0 | 18207.2
05.105.0130-A | 15776.64
05.105.0131-0 | 36412.64
05.105.0131-A | 31551.52
05.105.0132-0 | 41875.68
05.105.0132-A | 36284.16
05.105.0133-0 | 5897.76
05.105.0133-A | 5111.04
05.105.0134-0 | 3907.2
05.105.0134-A | 3384.48
05.105.0135-0 | 6812.96
05.105.0135-A | 5903.04
05.105.0136-0 | 5049.44
05.105.0136-A | 4375.36
05.105.0137-0 | 25703.04
05.105.0137-A | 22272.8
05.105.0138-0 | 3907.2
05.105.0138-A | 3384.48
05.105.0139-0 | 3907.2
05.105.0139-A | 3384.48
05.105.0140-0 | 4266.24
05.105.0140-A | 3696
05.105.0141-0 | 4266.24
05.105.0141-A | 3696
05.105.0142-0 | 5897.76
05.105.0142-A | 5111.04
05.105.0143-0 | 4266.24
05.105.0143-A | 3696
05.105.0144-0 | 7096.32
05.105.0144-A | 6149.44
05.105.0145-0 | 5897.76
05.105.0145-A | 5111.04
05.105.0146-0 | 3252.48
05.105.0146-A | 2817.76
05.105.0147-0 | 5897.76
05.105.0147-A | 5111.04
05.105.0148-0 | 4266.24
05.105.0148-A | 3696
05.105.0149-0 | 4591.84
05.105.0149-A | 3977.6
05.105.0150-0 | 4591.84
05.105.0150-A | 3977.6
05.105.0151-0 | 4792.48
05.105.0151-A | 4153.6
05.105.0152-0 | 4266.24
05.105.0152-A | 3696
05.105.0153-0 | 4048
05.105.0153-A | 3507.68
05.105.0154-0 | 2493.92
05.105.0154-A | 2161.28
05.105.0155-0 | 5049.44
05.105.0155-A | 4375.36
05.105.0156-0 | 8340.64
05.105.0156-A | 7226.56
05.105.0157-0 | 4591.84
05.105.0157-A | 3977.6
05.105.0158-0 | 9750.4
05.105.0158-A | 8449.76
05.105.0159-0 | 7096.32
05.105.0159-A | 6149.44
05.105.0165-0 | 18207.2
05.105.0165-A | 15776.64
05.105.0169-0 | 7096.32
05.105.0169-A | 6149.44
05.105.0175-0 | 7096.32
05.105.0175-A | 6149.44
05.105.0176-0 | 3907.2
05.105.0176-A | 3384.48
05.105.0178-0 | 7096.32
05.105.0178-A | 6149.44
05.105.0179-0 | 7096.32
05.105.0179-A | 6149.44
05.105.0180-0 | 18207.2
05.105.0180-A | 15776.64
05.105.0185-0 | 5049.44
05.105.0185-A | 4375.36
05.105.0186-0 | 3907.2
05.105.0186-A | 3384.48
05.105.0187-0 | 4591.84
05.105.0187-A | 3977.6
05.105.0188-0 | 4591.84
05.105.0188-A | 3977.6
05.105.0190-0 | 3087.04
05.105.0190-A | 2675.2
05.105.0195-0 | 3087.04
05.105.0195-A | 2675.2
05.105.0200-0 | 15249.51
05.105.0200-A | 13211.29
05.105.0201-0 | 30499.02
05.105.0201-A | 26422.58
05.105.0202-0 | 45748.53
05.105.0202-A | 39633.87
05.105.0203-0 | 60998.04
05.105.0203-A | 52845.16
05.105.0204-0 | 11817.4
05.105.0204-A | 10237.91
05.105.0205-0 | 23634.81
05.105.0205-A | 20475.82
05.105.0206-0 | 35452.21
05.105.0206-A | 30713.74
05.105.0207-0 | 47269.62
05.105.0207-A | 40951.65
05.105.9999-0 | 9556
05.105.9999-A | 8280
05.205.0010-0 | 17906.62
05.205.0010-A | 15513.57
05.205.0011-0 | 35813.24
05.205.0011-A | 31027.14
05.205.0012-0 | 53719.86
05.205.0012-A | 46540.71
05.205.0013-0 | 71626.49
05.205.0013-A | 62054.28
05.205.0015-0 | 13876.49
05.205.0015-A | 12022.03
05.205.0016-0 | 27752.99
05.205.0016-A | 24044.07
05.205.0017-0 | 41629.49
05.205.0017-A | 36066.1
05.205.0018-0 | 55505.99
05.205.0018-A | 48088.14
05.205.9999-0 | 5080
05.205.9999-A | 4542
06.001.0020-0 | 30.03
06.001.0020-A | 26.07
06.001.0022-0 | 43.98
06.001.0022-A | 38.21
06.001.0023-0 | 62.05
06.001.0023-A | 54.4
06.001.0024-0 | 79.52
06.001.0024-A | 69.91
06.001.0025-0 | 93.68
06.001.0025-A | 82.4
06.001.0030-0 | 44.53
06.001.0030-A | 39.05
06.001.0031-0 | 66.05
06.001.0031-A | 57.91
06.001.0032-0 | 82.27
06.001.0032-A | 72.34
06.001.0033-0 | 102.54
06.001.0033-A | 90.12
06.001.0034-0 | 119.47
06.001.0034-A | 105.15
06.001.0035-0 | 147.4
06.001.0035-A | 129.76
06.001.0036-0 | 170.74
06.001.0036-A | 150.43
06.001.0037-0 | 256.85
06.001.0037-A | 233.64
06.001.0038-0 | 284.74
06.001.0038-A | 259.42
06.001.0039-0 | 320.9
06.001.0039-A | 292.35
06.001.0040-0 | 389.98
06.001.0040-A | 354.18
06.001.0041-0 | 462.83
06.001.0041-A | 419.47
06.001.0042-0 | 516.33
06.001.0042-A | 467.41
06.001.0059-0 | 31.53
06.001.0059-A | 27.87
06.001.0060-0 | 42.42
06.001.0060-A | 37.3
06.001.0061-0 | 59.29
06.001.0061-A | 52.27
06.001.0062-0 | 71.01
06.001.0062-A | 62.58
06.001.0063-0 | 84.75
06.001.0063-A | 74.74
06.001.0064-0 | 103.4
06.001.0064-A | 91.2
06.001.0065-0 | 120.88
06.001.0065-A | 106.69
06.001.0066-0 | 197.47
06.001.0066-A | 181.64
06.001.0067-0 | 218.22
06.001.0067-A | 201.13
06.001.0068-0 | 248.14
06.001.0068-A | 228.56
06.001.0069-0 | 294.93
06.001.0069-A | 270.62
06.001.0070-0 | 343.92
06.001.0070-A | 315.48
06.001.0071-0 | 392.91
06.001.0071-A | 360.34
06.001.0080-0 | 4.95
06.001.0080-A | 4.29
06.001.0081-0 | 5.74
06.001.0081-A | 4.97
06.001.0082-0 | 6.62
06.001.0082-A | 5.74
06.001.0083-0 | 7.6
06.001.0083-A | 6.58
06.001.0084-0 | 8.66
06.001.0084-A | 7.5
06.001.0085-0 | 9.81
06.001.0085-A | 8.5
06.001.0101-0 | 25.02
06.001.0101-A | 21.77
06.001.0102-0 | 29.96
06.001.0102-A | 26.05
06.001.0103-0 | 35.02
06.001.0103-A | 30.47
06.001.0105-0 | 44.83
06.001.0105-A | 39.04
06.001.0106-0 | 50.29
06.001.0106-A | 43.82
06.001.0110-0 | 16.53
06.001.0110-A | 14.32
06.001.0115-0 | 20.06
06.001.0115-A | 17.38
06.001.0120-0 | 23.95
06.001.0120-A | 20.75
06.001.0125-0 | 28.2
06.001.0125-A | 24.43
06.001.0130-0 | 32.81
06.001.0130-A | 28.43
06.001.0151-0 | 35.89
06.001.0151-A | 31.18
06.001.0152-0 | 44.59
06.001.0152-A | 38.72
06.001.0153-0 | 62.11
06.001.0153-A | 53.93
06.001.0155-0 | 70.93
06.001.0155-A | 61.61
06.001.0161-0 | 20.59
06.001.0161-A | 17.88
06.001.0162-0 | 28.67
06.001.0162-A | 24.91
06.001.0163-0 | 35.16
06.001.0163-A | 30.55
06.001.0165-0 | 39.08
06.001.0165-A | 33.95
06.001.0170-0 | 39.04
06.001.0170-A | 33.91
06.001.0171-0 | 44.55
06.001.0171-A | 38.72
06.001.0172-0 | 55.19
06.001.0172-A | 47.97
06.001.0173-0 | 60.61
06.001.0173-A | 52.7
06.001.0174-0 | 81.88
06.001.0174-A | 71.2
06.001.0180-0 | 14.11
06.001.0180-A | 12.22
06.001.0183-0 | 17.51
06.001.0183-A | 15.17
06.001.0184-0 | 24.01
06.001.0184-A | 20.81
06.001.0185-0 | 28.46
06.001.0185-A | 24.66
06.001.0187-0 | 33.48
06.001.0187-A | 29.01
06.001.0188-0 | 39.99
06.001.0188-A | 34.64
06.001.0189-0 | 47.03
06.001.0189-A | 40.74
06.001.0190-0 | 54.02
06.001.0190-A | 46.8
06.001.0192-0 | 63.49
06.001.0192-A | 55.01
06.001.0193-0 | 76.27
06.001.0193-A | 66.08
06.001.0195-0 | 111.18
06.001.0195-A | 96.33
06.001.0198-0 | 143.76
06.001.0198-A | 124.55
06.001.0200-0 | 168.92
06.001.0200-A | 146.35
06.001.0205-0 | 246.04
06.001.0205-A | 213.18
06.001.0210-0 | 341.37
06.001.0210-A | 295.77
06.001.0242-0 | 8.35
06.001.0242-A | 7.23
06.001.0243-0 | 11.45
06.001.0243-A | 9.92
06.001.0244-0 | 14.55
06.001.0244-A | 12.6
06.001.0245-0 | 17.65
06.001.0245-A | 15.29
06.001.0246-0 | 20.75
06.001.0246-A | 17.97
06.001.0247-0 | 23.85
06.001.0247-A | 20.66
06.001.0248-0 | 26.95
06.001.0248-A | 23.35
06.001.0250-0 | 2.86
06.001.0250-A | 2.49
06.001.0251-0 | 4.95
06.001.0251-A | 4.31
06.001.0252-0 | 6.67
06.001.0252-A | 5.81
06.001.0254-0 | 10.11
06.001.0254-A | 8.81
06.001.0255-0 | 14.12
06.001.0255-A | 12.32
06.001.0256-0 | 18.19
06.001.0256-A | 15.88
06.001.0257-0 | 22.47
06.001.0257-A | 19.64
06.001.0258-0 | 29.87
06.001.0258-A | 26.13
06.001.0259-0 | 37.26
06.001.0259-A | 32.63
06.001.0260-0 | 6.88
06.001.0260-A | 5.96
06.001.0261-0 | 10.32
06.001.0261-A | 8.94
06.001.0262-0 | 13.77
06.001.0262-A | 11.93
06.001.0263-0 | 17.21
06.001.0263-A | 14.91
06.001.0264-0 | 20.65
06.001.0264-A | 17.89
06.001.0265-0 | 24.09
06.001.0265-A | 20.88
06.001.0266-0 | 27.54
06.001.0266-A | 23.86
06.001.0267-0 | 30.98
06.001.0267-A | 26.84
06.001.0268-0 | 34.42
06.001.0268-A | 29.82
06.001.0269-0 | 41.31
06.001.0269-A | 35.79
06.001.0270-0 | 1.63
06.001.0270-A | 1.41
06.001.0271-0 | 1.8
06.001.0271-A | 1.56
06.001.0272-0 | 2.15
06.001.0272-A | 1.86
06.001.0273-0 | 2.58
06.001.0273-A | 2.23
06.001.0274-0 | 2.84
06.001.0274-A | 2.46
06.001.0275-0 | 3.65
06.001.0275-A | 3.16
06.001.0276-0 | 4.69
06.001.0276-A | 4.06
06.001.0300-0 | 1646.79
06.001.0300-A | 1429.48
06.001.0301-0 | 813.48
06.001.0301-A | 706.22
06.001.0305-0 | 423.47
06.001.0305-A | 367.68
06.001.0306-0 | 42.43
06.001.0306-A | 37.41
06.001.0307-0 | 52.75
06.001.0307-A | 46.52
06.001.0308-0 | 154.18
06.001.0308-A | 145.03
06.001.0309-0 | 168.7
06.001.0309-A | 159.5
06.001.0310-0 | 200.81
06.001.0310-A | 189.8
06.001.0311-0 | 215.88
06.001.0311-A | 203.44
06.001.0312-0 | 231
06.001.0312-A | 217.7
06.001.0313-0 | 51.5
06.001.0313-A | 45.27
06.001.0314-0 | 52.87
06.001.0314-A | 46.63
06.001.0315-0 | 153.3
06.001.0315-A | 144.19
06.001.0316-0 | 167.96
06.001.0316-A | 158.81
06.001.0317-0 | 202.03
06.001.0317-A | 190.95
06.001.0318-0 | 11.9
06.001.0318-A | 10.55
06.001.0319-0 | 44.34
06.001.0319-A | 38.57
06.001.0320-0 | 176.51
06.001.0320-A | 153.43
06.001.0325-0 | 243.64
06.001.0325-A | 211.59
06.001.0327-0 | 88.25
06.001.0327-A | 76.71
06.001.0328-0 | 88.25
06.001.0328-A | 76.71
06.001.0329-0 | 176.51
06.001.0329-A | 153.43
06.001.0330-0 | 264.76
06.001.0330-A | 230.14
06.001.0331-0 | 447.84
06.001.0331-A | 390.01
06.001.0332-0 | 115.38
06.001.0332-A | 100.37
06.001.0335-0 | 66.73
06.001.0335-A | 58.07
06.001.0500-0 | 4.5
06.001.0500-A | 3.94
06.001.0501-0 | 7.31
06.001.0501-A | 6.38
06.001.0502-0 | 10.62
06.001.0502-A | 9.28
06.001.0503-0 | 17.44
06.001.0503-A | 15.22
06.001.0504-0 | 26.15
06.001.0504-A | 22.81
06.001.0505-0 | 34.12
06.001.0505-A | 29.76
06.001.0506-0 | 37.82
06.001.0506-A | 33.53
06.001.0507-0 | 43.87
06.001.0507-A | 38.89
06.001.0508-0 | 51.23
06.001.0508-A | 45.43
06.001.0509-0 | 65.54
06.001.0509-A | 58.77
06.001.0510-0 | 65.36
06.001.0510-A | 57.99
06.001.0511-0 | 80.08
06.001.0511-A | 71.09
06.001.0512-0 | 117.86
06.001.0512-A | 107.52
06.001.0513-0 | 140.21
06.001.0513-A | 127.97
06.001.0514-0 | 167.82
06.001.0514-A | 153.34
06.001.0515-0 | 195.53
06.001.0515-A | 178.79
06.001.0516-0 | 243.02
06.001.0516-A | 222.23
06.001.0550-0 | 3.03
06.001.0550-A | 2.66
06.001.0551-0 | 4.95
06.001.0551-A | 4.34
06.001.0552-0 | 7.32
06.001.0552-A | 6.42
06.001.0553-0 | 12.22
06.001.0553-A | 10.69
06.001.0554-0 | 18.65
06.001.0554-A | 16.31
06.001.0555-0 | 24.51
06.001.0555-A | 21.44
06.001.0556-0 | 28.46
06.001.0556-A | 25.42
06.001.0557-0 | 33.62
06.001.0557-A | 30.02
06.001.0558-0 | 38.75
06.001.0558-A | 34.62
06.001.0559-0 | 44.26
06.001.0559-A | 39.54
06.001.0560-0 | 49.76
06.001.0560-A | 44.47
06.001.0561-0 | 61.37
06.001.0561-A | 54.87
06.001.0562-0 | 95.48
06.001.0562-A | 88.12
06.001.0563-0 | 114.54
06.001.0563-A | 105.72
06.001.0564-0 | 138.3
06.001.0564-A | 127.77
06.001.0565-0 | 162.17
06.001.0565-A | 149.88
06.001.0566-0 | 202.71
06.001.0566-A | 187.29
06.001.0630-0 | 10.43
06.001.0630-A | 9.08
06.001.0631-0 | 17.19
06.001.0631-A | 14.97
06.001.0632-0 | 25.85
06.001.0632-A | 22.52
06.001.0633-0 | 33.71
06.001.0633-A | 29.36
06.001.0634-0 | 37.28
06.001.0634-A | 33
06.001.0650-0 | 8.6
06.001.0650-A | 7.45
06.001.0651-0 | 12.9
06.001.0651-A | 11.18
06.001.0652-0 | 17.21
06.001.0652-A | 14.91
06.001.0653-0 | 21.51
06.001.0653-A | 18.64
06.001.0654-0 | 25.82
06.001.0654-A | 22.37
06.001.0655-0 | 30.12
06.001.0655-A | 26.1
06.001.0656-0 | 34.42
06.001.0656-A | 29.82
06.001.0657-0 | 38.72
06.001.0657-A | 33.55
06.001.0658-0 | 43.03
06.001.0658-A | 37.28
06.001.0659-0 | 47.33
06.001.0659-A | 41.01
06.001.0660-0 | 51.64
06.001.0660-A | 44.74
06.001.0661-0 | 55.94
06.001.0661-A | 48.47
06.001.0662-0 | 60.24
06.001.0662-A | 52.2
06.001.0663-0 | 64.55
06.001.0663-A | 55.92
06.001.0664-0 | 68.85
06.001.0664-A | 59.65
06.001.0665-0 | 73.15
06.001.0665-A | 63.38
06.001.0666-0 | 81.76
06.001.0666-A | 70.84
06.001.0670-0 | 21.51
06.001.0670-A | 18.64
06.001.0671-0 | 31.84
06.001.0671-A | 27.59
06.001.0672-0 | 41.74
06.001.0672-A | 36.16
06.001.0673-0 | 61.96
06.001.0673-A | 53.69
06.001.0674-0 | 80.47
06.001.0674-A | 69.72
06.001.0675-0 | 98.54
06.001.0675-A | 85.38
06.001.0676-0 | 115.75
06.001.0676-A | 100.29
06.001.0677-0 | 131.68
06.001.0677-A | 114.09
06.001.0678-0 | 146.74
06.001.0678-A | 127.14
06.001.0679-0 | 161.37
06.001.0679-A | 139.82
06.001.0680-0 | 174.71
06.001.0680-A | 151.38
06.001.0681-0 | 199.24
06.001.0681-A | 172.63
06.001.0682-0 | 219.9
06.001.0682-A | 190.53
06.001.0683-0 | 229.79
06.001.0683-A | 199.1
06.001.0684-0 | 237.11
06.001.0684-A | 205.44
06.001.0685-0 | 260.35
06.001.0685-A | 225.58
06.001.0686-0 | 269.81
06.001.0686-A | 233.78
06.001.0710-0 | 26.91
06.001.0710-A | 23.32
06.001.0711-0 | 38.89
06.001.0711-A | 33.69
06.001.0712-0 | 133.5
06.001.0712-A | 125.88
06.001.0715-0 | 20.49
06.001.0715-A | 17.75
06.001.0716-0 | 25.34
06.001.0716-A | 21.95
06.001.0717-0 | 28.49
06.001.0717-A | 24.68
06.001.0718-0 | 33.15
06.001.0718-A | 28.72
06.001.0719-0 | 36.22
06.001.0719-A | 31.38
06.001.0720-0 | 68.13
06.001.0720-A | 60.11
06.001.0721-0 | 86.9
06.001.0721-A | 76.6
06.001.0722-0 | 89.53
06.001.0722-A | 79.21
06.001.0723-0 | 207.83
06.001.0723-A | 192.62
06.001.0724-0 | 236.22
06.001.0724-A | 220.96
06.001.0725-0 | 287.57
06.001.0725-A | 269.21
06.001.0726-0 | 311.93
06.001.0726-A | 291.36
06.001.0727-0 | 314.35
06.001.0727-A | 293.75
06.001.0728-0 | 343.79
06.001.0728-A | 319.55
06.001.0729-0 | 372.99
06.001.0729-A | 346.63
06.001.0730-0 | 407.16
06.001.0730-A | 376.69
06.001.0731-0 | 448.74
06.001.0731-A | 415.66
06.001.0732-0 | 494.52
06.001.0732-A | 456.93
06.001.0733-0 | 541.7
06.001.0733-A | 501.12
06.001.0734-0 | 628.81
06.001.0734-A | 579.68
06.001.0735-0 | 712.83
06.001.0735-A | 655.85
06.001.0736-0 | 756.62
06.001.0736-A | 697.83
06.001.0750-0 | 31.59
06.001.0750-A | 27.37
06.001.0751-0 | 31.63
06.001.0751-A | 27.4
06.001.0752-0 | 34.78
06.001.0752-A | 30.13
06.001.0753-0 | 34.82
06.001.0753-A | 30.17
06.001.0754-0 | 34.82
06.001.0754-A | 30.17
06.001.0755-0 | 46.97
06.001.0755-A | 40.7
06.001.0756-0 | 46.97
06.001.0756-A | 40.7
06.001.0757-0 | 50.18
06.001.0757-A | 43.48
06.001.0758-0 | 53.39
06.001.0758-A | 46.26
06.001.0759-0 | 53.45
06.001.0759-A | 46.31
06.001.0760-0 | 145.8
06.001.0760-A | 136.42
06.001.0761-0 | 149.16
06.001.0761-A | 139.34
06.001.0762-0 | 151.57
06.001.0762-A | 141.63
06.001.0763-0 | 158.39
06.001.0763-A | 147.58
06.001.0764-0 | 162.27
06.001.0764-A | 151.01
06.001.0765-0 | 166.88
06.001.0765-A | 155.13
06.001.0766-0 | 181.88
06.001.0766-A | 168.32
06.001.0767-0 | 187.43
06.001.0767-A | 173.34
06.001.0770-0 | 28.23
06.001.0770-A | 25.16
06.001.0771-0 | 28.85
06.001.0771-A | 25.69
06.001.0772-0 | 29.72
06.001.0772-A | 26.47
06.001.0773-0 | 30.58
06.001.0773-A | 27.25
06.001.0774-0 | 31.45
06.001.0774-A | 28.03
06.001.0775-0 | 32.32
06.001.0775-A | 28.82
06.001.0776-0 | 33.19
06.001.0776-A | 29.6
06.001.0777-0 | 34.06
06.001.0777-A | 30.38
06.001.0778-0 | 41.41
06.001.0778-A | 37.24
06.001.0779-0 | 54.99
06.001.0779-A | 50.02
06.001.0780-0 | 65.62
06.001.0780-A | 60.54
06.001.0781-0 | 90.28
06.001.0781-A | 84.15
06.002.0010-0 | 199.31
06.002.0010-A | 192.41
06.002.0011-0 | 254.29
06.002.0011-A | 247.27
06.002.0012-0 | 324.61
06.002.0012-A | 316.18
06.002.0013-0 | 399.62
06.002.0013-A | 389.61
06.002.0014-0 | 498.23
06.002.0014-A | 486.03
06.002.0015-0 | 696.22
06.002.0015-A | 682.03
06.002.0016-0 | 773.33
06.002.0016-A | 757.5
06.002.0017-0 | 1033.14
06.002.0017-A | 1013.56
06.002.0018-0 | 1599.93
06.002.0018-A | 1575.62
06.002.0019-0 | 2526.3
06.002.0019-A | 2496.67
06.002.0020-0 | 2862.3
06.002.0020-A | 2829.94
06.002.0041-0 | 187.42
06.002.0041-A | 182.3
06.002.0042-0 | 264.29
06.002.0042-A | 257.27
06.002.0043-0 | 324.61
06.002.0043-A | 316.18
06.002.0044-0 | 461.51
06.002.0044-A | 451.5
06.002.0045-0 | 587.98
06.002.0045-A | 575.78
06.002.0046-0 | 720.34
06.002.0046-A | 706.15
06.002.0047-0 | 862.14
06.002.0047-A | 846.31
06.002.0049-0 | 1247.25
06.002.0049-A | 1227.67
06.002.0050-0 | 1639.93
06.002.0050-A | 1615.62
06.002.0061-0 | 197.42
06.002.0061-A | 192.3
06.002.0062-0 | 274.29
06.002.0062-A | 267.27
06.002.0063-0 | 389.32
06.002.0063-A | 380.89
06.002.0064-0 | 466.78
06.002.0064-A | 456.77
06.002.0065-0 | 618.01
06.002.0065-A | 605.81
06.002.0066-0 | 729.81
06.002.0066-A | 715.62
06.002.0067-0 | 871.63
06.002.0067-A | 855.8
06.002.0069-0 | 1168.62
06.002.0069-A | 1149.04
06.002.0070-0 | 1809.93
06.002.0070-A | 1785.62
06.003.0010-0 | 53.61
06.003.0010-A | 50.92
06.003.0011-0 | 75.46
06.003.0011-A | 70.27
06.003.0012-0 | 118.15
06.003.0012-A | 109.63
06.003.0013-0 | 160.46
06.003.0013-A | 147.46
06.003.0015-0 | 464.3
06.003.0015-A | 451.67
06.003.0017-0 | 637.23
06.003.0017-A | 619.53
06.003.0050-0 | 75.11
06.003.0050-A | 70.73
06.003.0053-0 | 97.69
06.003.0053-A | 91.92
06.003.0055-0 | 136.13
06.003.0055-A | 128.48
06.003.0057-0 | 223.98
06.003.0057-A | 214.37
06.003.0058-0 | 269.81
06.003.0058-A | 258.53
06.003.0060-0 | 108.03
06.003.0060-A | 104.07
06.003.0062-0 | 132.02
06.003.0062-A | 126.25
06.003.0064-0 | 170.71
06.003.0064-A | 163.06
06.003.0066-0 | 246.36
06.003.0066-A | 236.75
06.003.0068-0 | 304.84
06.003.0068-A | 293.56
06.004.0060-0 | 156.99
06.004.0060-A | 150.91
06.004.0062-0 | 183.88
06.004.0062-A | 176.23
06.004.0064-0 | 248.52
06.004.0064-A | 238.91
06.004.0066-0 | 263.68
06.004.0066-A | 252.4
06.004.0068-0 | 341.41
06.004.0068-A | 328.36
06.004.0070-0 | 413.72
06.004.0070-A | 398.89
06.004.0072-0 | 534.48
06.004.0072-A | 514.66
06.004.0074-0 | 622.26
06.004.0074-A | 600.46
06.004.0076-0 | 745.97
06.004.0076-A | 721.05
06.004.0078-0 | 993.42
06.004.0078-A | 965.45
06.004.0080-0 | 1262.53
06.004.0080-A | 1227.13
06.004.0084-0 | 2505.22
06.004.0084-A | 2457.55
06.004.0090-0 | 137.77
06.004.0090-A | 131.69
06.004.0092-0 | 178.73
06.004.0092-A | 171.08
06.004.0094-0 | 269.89
06.004.0094-A | 260.28
06.004.0096-0 | 320.58
06.004.0096-A | 309.3
06.004.0098-0 | 357.71
06.004.0098-A | 344.65
06.004.0100-0 | 400.72
06.004.0100-A | 385.89
06.004.0102-0 | 495.05
06.004.0102-A | 475.23
06.004.0104-0 | 754.26
06.004.0104-A | 732.46
06.004.0108-0 | 883.42
06.004.0108-A | 855.45
06.004.0110-0 | 1154.07
06.004.0110-A | 1118.67
06.004.0114-0 | 2746.59
06.004.0114-A | 2698.92
06.004.0120-0 | 181.2
06.004.0120-A | 175.12
06.004.0122-0 | 208.88
06.004.0122-A | 201.23
06.004.0124-0 | 277.39
06.004.0124-A | 267.78
06.004.0126-0 | 359.7
06.004.0126-A | 348.42
06.004.0128-0 | 491.12
06.004.0128-A | 478.07
06.004.0130-0 | 570.02
06.004.0130-A | 555.19
06.004.0134-0 | 1007.75
06.004.0134-A | 985.95
06.004.0138-0 | 1428.29
06.004.0138-A | 1400.32
06.004.0140-0 | 1831.77
06.004.0140-A | 1796.37
06.004.0150-0 | 189.2
06.004.0150-A | 183.12
06.004.0152-0 | 222.38
06.004.0152-A | 214.24
06.004.0154-0 | 290.64
06.004.0154-A | 280.71
06.004.0156-0 | 381.56
06.004.0156-A | 369.14
06.004.0158-0 | 489.47
06.004.0158-A | 475.15
06.004.0160-0 | 609.2
06.004.0160-A | 591.56
06.004.0162-0 | 745.02
06.004.0162-A | 724.72
06.004.0164-0 | 1060.84
06.004.0164-A | 1037.63
06.004.0166-0 | 1159.14
06.004.0166-A | 1133.81
06.004.0168-0 | 1482.27
06.004.0168-A | 1453.72
06.004.0170-0 | 1880.32
06.004.0170-A | 1844.52
06.004.0253-1 | 894.24
06.004.0253-B | 834.82
06.004.0254-1 | 1004.98
06.004.0254-B | 942.36
06.004.0400-0 | 6564.96
06.004.0400-A | 6354.06
06.004.0405-0 | 6820.69
06.004.0405-A | 6591.27
06.004.0410-0 | 7625.7
06.004.0410-A | 7371.65
06.004.0415-0 | 11740.86
06.004.0415-A | 11266.43
06.004.0420-0 | 9931.6
06.004.0420-A | 9623.01
06.004.0425-0 | 12407.66
06.004.0425-A | 12008.08
06.004.0430-0 | 12456.32
06.004.0430-A | 12055.53
06.004.0435-0 | 18755.32
06.004.0435-A | 18001.94
06.004.0440-0 | 13798.19
06.004.0440-A | 13387.09
06.004.0445-0 | 15391.98
06.004.0445-A | 14902.12
06.004.0450-0 | 16379.82
06.004.0450-A | 15860.08
06.004.0455-0 | 24724.86
06.004.0455-A | 23735.54
06.004.0500-0 | 3687.73
06.004.0500-A | 3446.83
06.004.0505-0 | 4637.34
06.004.0505-A | 4335.43
06.004.0510-0 | 5944.66
06.004.0510-A | 5557.95
06.004.0515-0 | 6481.21
06.004.0515-A | 6058.84
06.004.0520-0 | 7430.83
06.004.0520-A | 6947.44
06.004.0525-0 | 8325.07
06.004.0525-A | 7782.26
06.004.0530-0 | 9274.69
06.004.0530-A | 8670.86
06.004.0535-0 | 10224.31
06.004.0535-A | 9559.45
06.005.0030-0 | 43.92
06.005.0030-A | 40.67
06.005.0035-0 | 59.36
06.005.0035-A | 55.45
06.005.0040-0 | 81.22
06.005.0040-A | 76.67
06.005.0045-0 | 130.93
06.005.0045-A | 125.14
06.005.0050-0 | 165.79
06.005.0050-A | 159.32
06.006.0010-0 | 305.23
06.006.0010-A | 292.69
06.006.0011-0 | 50.93
06.006.0011-A | 48.71
06.006.0015-0 | 185.87
06.006.0015-A | 178.22
06.006.0016-0 | 33.14
06.006.0016-A | 31.66
06.006.0020-0 | 126.27
06.006.0020-A | 121.23
06.006.0030-0 | 191.8
06.006.0030-A | 180.8
06.006.0031-0 | 120.94
06.006.0031-A | 112.27
06.006.0035-0 | 267.05
06.006.0035-A | 253.47
06.006.0036-0 | 155.67
06.006.0036-A | 145.13
06.006.0040-0 | 425.68
06.006.0040-A | 408.81
06.006.0041-0 | 196.27
06.006.0041-A | 183.89
06.006.0050-0 | 1023.59
06.006.0050-A | 1002.38
06.006.0051-0 | 264.72
06.006.0051-A | 249.91
06.006.0060-0 | 1503.92
06.006.0060-A | 1478.85
06.006.0061-0 | 325.52
06.006.0061-A | 308.49
06.006.0090-0 | 85.28
06.006.0090-A | 82.16
06.006.0091-0 | 116.62
06.006.0091-A | 112.71
06.007.0010-0 | 38.73
06.007.0010-A | 34.08
06.007.0011-0 | 48.77
06.007.0011-A | 42.89
06.007.0012-0 | 66.31
06.007.0012-A | 58.32
06.007.0013-0 | 81.71
06.007.0013-A | 71.84
06.007.0015-0 | 87.69
06.007.0015-A | 77.14
06.007.0016-0 | 99.88
06.007.0016-A | 87.85
06.007.0017-0 | 118.58
06.007.0017-A | 104.34
06.007.0060-0 | 58.87
06.007.0060-A | 52.9
06.007.0061-0 | 78.71
06.007.0061-A | 70.67
06.007.0062-0 | 120.79
06.007.0062-A | 108.72
06.007.0063-0 | 189.08
06.007.0063-A | 169.78
06.007.0064-0 | 245.02
06.007.0064-A | 219.99
06.007.0065-0 | 300.8
06.007.0065-A | 270.21
06.007.0080-0 | 118.61
06.007.0080-A | 106.54
06.007.0081-0 | 154.21
06.007.0081-A | 138.69
06.007.0082-0 | 240.51
06.007.0082-A | 216.66
06.007.0083-0 | 378.16
06.007.0083-A | 339.56
06.007.0084-0 | 491.13
06.007.0084-A | 441.07
06.007.0085-0 | 600.51
06.007.0085-A | 539.33
06.007.0100-0 | 118.61
06.007.0100-A | 106.54
06.007.0101-0 | 155.3
06.007.0101-A | 139.78
06.007.0102-0 | 238.36
06.007.0102-A | 214.8
06.007.0120-0 | 161.86
06.007.0120-A | 146.92
06.007.0121-0 | 209.24
06.007.0121-A | 188.55
06.007.0122-0 | 347.54
06.007.0122-A | 316.51
06.007.0123-0 | 570.44
06.007.0123-A | 520.39
06.007.0124-0 | 783.14
06.007.0124-A | 718.03
06.007.0125-0 | 939.02
06.007.0125-A | 859.18
06.008.0050-0 | 191.68
06.008.0050-A | 190.01
06.008.0053-0 | 233.05
06.008.0053-A | 230.8
06.008.0055-0 | 266.31
06.008.0055-A | 263.48
06.008.0056-0 | 358.72
06.008.0056-A | 355.6
06.008.0058-0 | 386.75
06.008.0058-A | 383.35
06.008.0060-0 | 695.25
06.008.0060-A | 691.27
06.008.0062-0 | 1152.55
06.008.0062-A | 1147.99
06.008.0065-0 | 1686.5
06.008.0065-A | 1681.38
06.008.0068-0 | 5103.89
06.008.0068-A | 5098.19
06.008.0070-0 | 6204.78
06.008.0070-A | 6198.51
06.008.0072-0 | 8339.57
06.008.0072-A | 8332.72
06.008.0100-0 | 290.58
06.008.0100-A | 287.75
06.008.0105-0 | 450
06.008.0105-A | 446.59
06.009.0030-0 | 187.37
06.009.0030-A | 186.74
06.009.0033-0 | 264.34
06.009.0033-A | 263.45
06.009.0035-0 | 363.53
06.009.0035-A | 362.51
06.009.0051-0 | 440.89
06.009.0051-A | 439.96
06.009.0052-0 | 434.46
06.009.0052-A | 433.12
06.009.0053-0 | 521.25
06.009.0053-A | 519.03
06.009.0054-0 | 639.39
06.009.0054-A | 636.05
06.009.0055-0 | 786.15
06.009.0055-A | 781.79
06.009.0056-0 | 925.37
06.009.0056-A | 921.08
06.009.0057-0 | 1263.03
06.009.0057-A | 1257.23
06.009.0058-0 | 1624.4
06.009.0058-A | 1617.03
06.009.0059-0 | 2102.3
06.009.0059-A | 2093.31
06.009.0060-0 | 2942.14
06.009.0060-A | 2931.65
06.009.0061-0 | 3517.9
06.009.0061-A | 3505.92
06.009.0062-0 | 4112.83
06.009.0062-A | 4099.35
06.009.0063-0 | 4790.72
06.009.0063-A | 4775.75
06.009.0064-0 | 6250.18
06.009.0064-A | 6232.48
06.009.0081-0 | 487.14
06.009.0081-A | 484.92
06.009.0082-0 | 587.67
06.009.0082-A | 584.33
06.009.0083-0 | 720.79
06.009.0083-A | 716.43
06.009.0084-0 | 821.18
06.009.0084-A | 816.89
06.009.0085-0 | 1154.08
06.009.0085-A | 1148.28
06.009.0086-0 | 1440.48
06.009.0086-A | 1433.11
06.009.0087-0 | 1846.66
06.009.0087-A | 1839.18
06.009.0088-0 | 2607.94
06.009.0088-A | 2599.22
06.009.0089-0 | 3025.65
06.009.0089-A | 3015.69
06.009.0090-0 | 3492.44
06.009.0090-A | 3481.24
06.009.0091-0 | 4099.09
06.009.0091-A | 4086.65
06.009.0092-0 | 5439.47
06.009.0092-A | 5424.54
06.010.0010-0 | 311.83
06.010.0010-A | 294.68
06.010.0011-0 | 158.65
06.010.0011-A | 150.72
06.010.0015-0 | 693.33
06.010.0015-A | 672.26
06.010.0016-0 | 227.06
06.010.0016-A | 217.49
06.010.0020-0 | 1314.73
06.010.0020-A | 1289.76
06.010.0021-0 | 315.4
06.010.0021-A | 304.22
06.010.0030-0 | 2402.33
06.010.0030-A | 2387.93
06.010.0031-0 | 435.89
06.010.0031-A | 423.1
06.010.0040-0 | 5094.78
06.010.0040-A | 5078.19
06.010.0041-0 | 585.34
06.010.0041-A | 570.58
06.011.0101-0 | 38
06.011.0101-A | 35.79
06.011.0102-0 | 38.76
06.011.0102-A | 36.52
06.011.0103-0 | 86.38
06.011.0103-A | 83.34
06.011.0104-0 | 94.94
06.011.0104-A | 90.86
06.011.0105-0 | 97.05
06.011.0105-A | 92.86
06.011.0106-0 | 174.3
06.011.0106-A | 168.77
06.011.0107-0 | 188.3
06.011.0107-A | 182.75
06.011.0108-0 | 239.63
06.011.0108-A | 233.09
06.011.0109-0 | 323.28
06.011.0109-A | 315.94
06.011.0110-0 | 377.24
06.011.0110-A | 369.3
06.011.0111-0 | 382.71
06.011.0111-A | 374.17
06.011.0112-0 | 481.62
06.011.0112-A | 472.29
06.011.0113-0 | 558.88
06.011.0113-A | 548.19
06.011.0115-0 | 1073.73
06.011.0115-A | 1062.1
06.011.0116-0 | 1239.31
06.011.0116-A | 1226.18
06.011.0117-0 | 1431.66
06.011.0117-A | 1417.42
06.011.0119-0 | 2029.17
06.011.0119-A | 2012.02
06.011.0131-0 | 38
06.011.0131-A | 35.79
06.011.0132-0 | 38.76
06.011.0132-A | 36.52
06.011.0133-0 | 65.18
06.011.0133-A | 62.14
06.011.0134-0 | 94.94
06.011.0134-A | 90.86
06.011.0135-0 | 134
06.011.0135-A | 128.85
06.011.0136-0 | 234.11
06.011.0136-A | 228
06.011.0137-0 | 248.11
06.011.0137-A | 241.98
06.011.0139-0 | 396.78
06.011.0139-A | 388.87
06.011.0140-0 | 470.91
06.011.0140-A | 461.96
06.011.0141-0 | 894.39
06.011.0141-A | 884.39
06.011.0142-0 | 907.24
06.011.0142-A | 896.45
06.011.0143-0 | 1216.55
06.011.0143-A | 1204.12
06.011.0145-0 | 1528.43
06.011.0145-A | 1515.06
06.011.0146-0 | 1770.12
06.011.0146-A | 1754.94
06.011.0147-0 | 2134.33
06.011.0147-A | 2118.05
06.011.0149-0 | 4025.05
06.011.0149-A | 4004.39
06.011.0191-0 | 2.97
06.011.0191-A | 2.58
06.011.0192-0 | 10.48
06.011.0192-A | 10
06.011.0193-0 | 10.48
06.011.0193-A | 10
06.011.0194-0 | 10.66
06.011.0194-A | 10.17
06.011.0195-0 | 10.66
06.011.0195-A | 10.17
06.011.0196-0 | 11.08
06.011.0196-A | 10.58
06.011.0197-0 | 11.12
06.011.0197-A | 10.61
06.011.0198-0 | 11.3
06.011.0198-A | 10.78
06.011.0199-0 | 11.34
06.011.0199-A | 10.82
06.011.0200-0 | 11.52
06.011.0200-A | 10.98
06.011.0201-0 | 11.94
06.011.0201-A | 11.39
06.011.0202-0 | 12.41
06.011.0202-A | 11.84
06.011.0203-0 | 13.05
06.011.0203-A | 12.45
06.011.0205-0 | 13.44
06.011.0205-A | 12.82
06.011.0206-0 | 14.21
06.011.0206-A | 13.56
06.011.0207-0 | 14.85
06.011.0207-A | 14.17
06.011.0209-0 | 16.73
06.011.0209-A | 15.97
06.011.0221-0 | 37.95
06.011.0221-A | 35.75
06.011.0222-0 | 38.9
06.011.0222-A | 36.64
06.011.0223-0 | 69.47
06.011.0223-A | 65.85
06.011.0224-0 | 95.49
06.011.0224-A | 91.34
06.011.0225-0 | 134.34
06.011.0225-A | 129.78
06.011.0226-0 | 174.65
06.011.0226-A | 169.1
06.011.0227-0 | 189.37
06.011.0227-A | 183.77
06.011.0228-0 | 241.92
06.011.0228-A | 235.27
06.011.0229-0 | 326.04
06.011.0229-A | 318.57
06.011.0230-0 | 381.46
06.011.0230-A | 373.33
06.011.0231-0 | 388.81
06.011.0231-A | 379.99
06.011.0232-0 | 490.84
06.011.0232-A | 481.09
06.011.0233-0 | 574.2
06.011.0233-A | 562.81
06.011.0235-0 | 1091.19
06.011.0235-A | 1078.74
06.011.0236-0 | 1265.23
06.011.0236-A | 1250.9
06.011.0237-0 | 1521.36
06.011.0237-A | 1504.72
06.011.0239-0 | 2145.62
06.011.0239-A | 2125.17
06.011.0251-0 | 37.95
06.011.0251-A | 35.75
06.011.0252-0 | 38.9
06.011.0252-A | 36.64
06.011.0253-0 | 69.47
06.011.0253-A | 65.85
06.011.0254-0 | 95.49
06.011.0254-A | 91.34
06.011.0255-0 | 171.42
06.011.0255-A | 165.8
06.011.0256-0 | 234.71
06.011.0256-A | 228.58
06.011.0257-0 | 245.95
06.011.0257-A | 239.86
06.011.0258-0 | 317.6
06.011.0258-A | 310.52
06.011.0259-0 | 400.34
06.011.0259-A | 392.26
06.011.0260-0 | 475.85
06.011.0260-A | 466.68
06.011.0261-0 | 900.48
06.011.0261-A | 890.21
06.011.0262-0 | 1028.27
06.011.0262-A | 1018.5
06.011.0263-0 | 1231.58
06.011.0263-A | 1218.45
06.011.0265-0 | 1546.6
06.011.0265-A | 1532.46
06.011.0266-0 | 1796.09
06.011.0266-A | 1779.71
06.011.0267-0 | 2164.69
06.011.0267-A | 2147.01
06.011.0269-0 | 4115.46
06.011.0269-A | 4092.02
06.011.0311-0 | 39.17
06.011.0311-A | 36.87
06.011.0312-0 | 69.71
06.011.0312-A | 66.06
06.011.0313-0 | 95.25
06.011.0313-A | 91.13
06.011.0314-0 | 134.16
06.011.0314-A | 129.61
06.011.0315-0 | 174.43
06.011.0315-A | 168.89
06.011.0316-0 | 188.72
06.011.0316-A | 183.16
06.011.0317-0 | 239.8
06.011.0317-A | 233.25
06.011.0318-0 | 323.7
06.011.0318-A | 316.35
06.011.0319-0 | 377.44
06.011.0319-A | 369.49
06.011.0320-0 | 383.38
06.011.0320-A | 374.8
06.011.0321-0 | 483.04
06.011.0321-A | 473.66
06.011.0322-0 | 560.38
06.011.0322-A | 549.62
06.011.0324-0 | 1078.71
06.011.0324-A | 1066.86
06.011.0325-0 | 1244.92
06.011.0325-A | 1231.52
06.011.0326-0 | 1437.53
06.011.0326-A | 1423.02
06.011.0328-0 | 2041.13
06.011.0328-A | 2023.43
06.011.0341-0 | 43.34
06.011.0341-A | 40.49
06.011.0342-0 | 69.83
06.011.0342-A | 66.16
06.011.0343-0 | 95.06
06.011.0343-A | 90.97
06.011.0344-0 | 171.29
06.011.0344-A | 165.76
06.011.0345-0 | 234.69
06.011.0345-A | 228.56
06.011.0346-0 | 248.32
06.011.0346-A | 242.18
06.011.0347-0 | 317.31
06.011.0347-A | 310.28
06.011.0348-0 | 397.23
06.011.0348-A | 389.3
06.011.0349-0 | 471.93
06.011.0349-A | 462.94
06.011.0350-0 | 895.47
06.011.0350-A | 885.43
06.011.0351-0 | 1030.8
06.011.0351-A | 1019.96
06.011.0352-0 | 1218.7
06.011.0352-A | 1206.17
06.011.0354-0 | 1534.03
06.011.0354-A | 1520.41
06.011.0355-0 | 1778.31
06.011.0355-A | 1762.79
06.011.0356-0 | 2140.85
06.011.0356-A | 2124.26
06.011.0358-0 | 4038.13
06.011.0358-A | 4016.87
06.011.0370-0 | 109.68
06.011.0370-A | 105.88
06.011.0371-0 | 199.67
06.011.0371-A | 195.03
06.011.0372-0 | 306.48
06.011.0372-A | 301.46
06.011.0373-0 | 412.87
06.011.0373-A | 405.62
06.011.0374-0 | 716.35
06.011.0374-A | 707.27
06.011.0375-0 | 930.27
06.011.0375-A | 920.12
06.011.0376-0 | 1350.11
06.011.0376-A | 1339.21
06.011.0377-0 | 1692.88
06.011.0377-A | 1680.71
06.011.0378-0 | 2876.67
06.011.0378-A | 2863.73
06.011.0379-0 | 3414.36
06.011.0379-A | 3399.91
06.011.0380-0 | 4773.12
06.011.0380-A | 4757.56
06.011.0381-0 | 6129.84
06.011.0381-A | 6112.67
06.011.0382-0 | 11530.59
06.011.0382-A | 11512.14
06.011.0383-0 | 15631.17
06.011.0383-A | 15609.22
06.011.0390-0 | 109.68
06.011.0390-A | 105.88
06.011.0391-0 | 195.6
06.011.0391-A | 190.96
06.011.0392-0 | 305.18
06.011.0392-A | 300.18
06.011.0393-0 | 445.52
06.011.0393-A | 439.48
06.011.0394-0 | 729.77
06.011.0394-A | 721.99
06.011.0395-0 | 1003.58
06.011.0395-A | 993.95
06.011.0396-0 | 1381.74
06.011.0396-A | 1370.88
06.011.0397-0 | 2250.15
06.011.0397-A | 2238.71
06.011.0398-0 | 3914.87
06.011.0398-A | 3901.35
06.011.0399-0 | 4468.69
06.011.0399-A | 4454.41
06.011.0400-0 | 5410.73
06.011.0400-A | 5394.66
06.011.0401-0 | 11589.01
06.011.0401-A | 11571.83
06.011.0402-0 | 13536.66
06.011.0402-A | 13517.6
06.011.0403-0 | 16623.43
06.011.0403-A | 16603.09
06.011.0404-0 | 28360.98
06.011.0404-A | 28335.78
06.011.0411-0 | 106.3
06.011.0411-A | 103.97
06.011.0412-0 | 106.16
06.011.0412-A | 103.92
06.011.0413-0 | 324.46
06.011.0413-A | 321.42
06.011.0414-0 | 333.02
06.011.0414-A | 328.94
06.011.0415-0 | 335.13
06.011.0415-A | 330.94
06.011.0416-0 | 531.42
06.011.0416-A | 525.89
06.011.0417-0 | 545.42
06.011.0417-A | 539.87
06.011.0418-0 | 715.79
06.011.0418-A | 709.25
06.011.0419-0 | 1326.08
06.011.0419-A | 1318.75
06.011.0420-0 | 1632.01
06.011.0420-A | 1623.87
06.011.0421-0 | 1636.22
06.011.0421-A | 1627.67
06.011.0422-0 | 3906.26
06.011.0422-A | 3896.93
06.011.0423-0 | 4668.45
06.011.0423-A | 4657.76
06.011.0424-0 | 5779.9
06.011.0424-A | 5768.27
06.011.0425-0 | 6729.85
06.011.0425-A | 6716.72
06.011.0426-0 | 9245.55
06.011.0426-A | 9231.32
06.011.0427-0 | 12743.16
06.011.0427-A | 12726
06.011.0431-0 | 105.35
06.011.0431-A | 103.15
06.011.0432-0 | 106.3
06.011.0432-A | 104.04
06.011.0433-0 | 204.27
06.011.0433-A | 200.65
06.011.0434-0 | 333.57
06.011.0434-A | 329.42
06.011.0435-0 | 372.42
06.011.0435-A | 367.86
06.011.0436-0 | 531.77
06.011.0436-A | 526.22
06.011.0437-0 | 546.49
06.011.0437-A | 540.89
06.011.0438-0 | 718.08
06.011.0438-A | 711.43
06.011.0439-0 | 1328.84
06.011.0439-A | 1321.38
06.011.0440-0 | 1635.45
06.011.0440-A | 1627.17
06.011.0441-0 | 1642.32
06.011.0441-A | 1633.5
06.011.0442-0 | 3915.48
06.011.0442-A | 3905.73
06.011.0443-0 | 4683.77
06.011.0443-A | 4672.38
06.011.0445-0 | 5797.37
06.011.0445-A | 5784.92
06.011.0446-0 | 6755.77
06.011.0446-A | 6741.44
06.011.0447-0 | 9335.26
06.011.0447-A | 9318.62
06.011.0449-0 | 12859.61
06.011.0449-A | 12839.15
06.012.0001-0 | 3540.64
06.012.0001-A | 3349.72
06.012.0002-0 | 3711.68
06.012.0002-A | 3510.34
06.012.0003-0 | 4141.77
06.012.0003-A | 3920.15
06.012.0004-0 | 4607.7
06.012.0004-A | 4358.61
06.012.0005-0 | 5013.64
06.012.0005-A | 4740.92
06.012.0006-0 | 5763.02
06.012.0006-A | 5448.65
06.012.0007-0 | 6370.32
06.012.0007-A | 6023.14
06.012.0008-0 | 7025.35
06.012.0008-A | 6645.34
06.012.0009-0 | 7842.95
06.012.0009-A | 7419.78
06.012.0015-0 | 2583.88
06.012.0015-A | 2442.27
06.012.0016-0 | 2981.72
06.012.0016-A | 2821.53
06.012.0017-0 | 3243.36
06.012.0017-A | 3069.2
06.012.0018-0 | 3656.76
06.012.0018-A | 3457.36
06.012.0019-0 | 4265.3
06.012.0019-A | 4034.27
06.012.0020-0 | 4707.79
06.012.0020-A | 4448.48
06.012.0021-0 | 5109.19
06.012.0021-A | 4828.77
06.012.0022-0 | 5494.64
06.012.0022-A | 5193.61
06.012.0039-0 | 2474.66
06.012.0039-A | 2326.88
06.012.0040-0 | 2266.3
06.012.0040-A | 2131.9
06.012.0041-0 | 2147.44
06.012.0041-A | 2018.74
06.012.0042-0 | 1888.39
06.012.0042-A | 1777.33
06.012.0043-0 | 1811.38
06.012.0043-A | 1704.14
06.012.0200-0 | 5527.05
06.012.0200-A | 5083.96
06.012.0201-0 | 6060.75
06.012.0201-A | 5574.6
06.012.0202-0 | 6629.36
06.012.0202-A | 6100.44
06.012.0203-0 | 7218.11
06.012.0203-A | 6644.88
06.012.0204-0 | 8020.85
06.012.0204-A | 7381.15
06.012.0205-0 | 8782.35
06.012.0205-A | 8076.49
06.012.0206-0 | 8936.11
06.012.0206-A | 8224.26
06.012.0207-0 | 9099.47
06.012.0207-A | 8380.42
06.012.0208-0 | 9529.99
06.012.0208-A | 8793.11
06.012.0209-0 | 9964.24
06.012.0209-A | 9191.19
06.012.0210-0 | 10435.1
06.012.0210-A | 9626.13
06.012.0211-0 | 10907.89
06.012.0211-A | 10062.74
06.012.0212-0 | 11380.56
06.012.0212-A | 10499.24
06.012.0213-0 | 11813
06.012.0213-A | 10895.76
06.012.0214-0 | 12285.68
06.012.0214-A | 11332.26
06.012.0215-0 | 12758.46
06.012.0215-A | 11768.87
06.012.0216-0 | 13229.33
06.012.0216-A | 12203.81
06.012.0217-0 | 6812.86
06.012.0217-A | 6267.8
06.012.0218-0 | 7426.55
06.012.0218-A | 6835.18
06.012.0219-0 | 8040.55
06.012.0219-A | 7402.91
06.012.0220-0 | 8881.63
06.012.0220-A | 8172.37
06.012.0221-0 | 9726.71
06.012.0221-A | 8945.81
06.012.0222-0 | 10127.65
06.012.0222-A | 9323.54
06.012.0223-0 | 10437.22
06.012.0223-A | 9606.33
06.012.0224-0 | 10865.34
06.012.0224-A | 9999.84
06.012.0225-0 | 11000.9
06.012.0225-A | 10145.07
06.012.0226-0 | 11471.77
06.012.0226-A | 10580
06.012.0227-0 | 11944.55
06.012.0227-A | 11016.62
06.012.0228-0 | 12378.8
06.012.0228-A | 11414.69
06.012.0229-0 | 12849.67
06.012.0229-A | 11849.63
06.012.0230-0 | 13322.34
06.012.0230-A | 12286.13
06.012.0231-0 | 13795.13
06.012.0231-A | 12722.75
06.012.0232-0 | 14227.57
06.012.0232-A | 13119.26
06.012.0233-0 | 7761.86
06.012.0233-A | 7140.12
06.012.0234-0 | 8433.73
06.012.0234-A | 7760.47
06.012.0235-0 | 9063.59
06.012.0235-A | 8339.58
06.012.0236-0 | 9782.06
06.012.0236-A | 9000.63
06.012.0237-0 | 10703.77
06.012.0237-A | 9845.48
06.012.0238-0 | 11354.37
06.012.0238-A | 10457.73
06.012.0239-0 | 11598.4
06.012.0239-A | 10671.3
06.012.0240-0 | 11903.23
06.012.0240-A | 10955.1
06.012.0241-0 | 12335.92
06.012.0241-A | 11369.75
06.012.0242-0 | 12806.72
06.012.0242-A | 11804.62
06.012.0243-0 | 13241.08
06.012.0243-A | 12202.81
06.012.0244-0 | 13710.56
06.012.0244-A | 12636.12
06.012.0245-0 | 14184.62
06.012.0245-A | 13074.25
06.012.0246-0 | 14657.3
06.012.0246-A | 13510.75
06.012.0247-0 | 15090.5
06.012.0247-A | 13907.79
06.012.0248-0 | 15562.74
06.012.0248-A | 14344.09
06.012.0249-0 | 9274.72
06.012.0249-A | 8530.77
06.012.0250-0 | 9996.59
06.012.0250-A | 9197.62
06.012.0251-0 | 10718.37
06.012.0251-A | 9864.39
06.012.0252-0 | 11701.37
06.012.0252-A | 10765.31
06.012.0253-0 | 12711.83
06.012.0253-A | 11693.94
06.012.0254-0 | 12891.13
06.012.0254-A | 11863.91
06.012.0255-0 | 12959.94
06.012.0255-A | 11928.86
06.012.0256-0 | 13391.69
06.012.0256-A | 12342.76
06.012.0257-0 | 13825.94
06.012.0257-A | 12740.83
06.012.0258-0 | 14298.62
06.012.0258-A | 13177.34
06.012.0259-0 | 14769.6
06.012.0259-A | 13612.38
06.012.0260-0 | 15242.27
06.012.0260-A | 14048.89
06.012.0261-0 | 15676.52
06.012.0261-A | 14446.96
06.012.0262-0 | 16147.38
06.012.0262-A | 14881.9
06.012.0263-0 | 16620.17
06.012.0263-A | 15318.51
06.012.0264-0 | 10434.41
06.012.0264-A | 9594.02
06.012.0265-0 | 11195.76
06.012.0265-A | 10296.65
06.012.0266-0 | 11970.41
06.012.0266-A | 11011.71
06.012.0267-0 | 12711.57
06.012.0267-A | 11693
06.012.0268-0 | 13817.55
06.012.0268-A | 12711.66
06.012.0269-0 | 14316.47
06.012.0269-A | 13180.2
06.012.0270-0 | 14557.42
06.012.0270-A | 13393.48
06.012.0271-0 | 15081.09
06.012.0271-A | 13873.89
06.012.0272-0 | 15138.31
06.012.0272-A | 13947.9
06.012.0273-0 | 15609.76
06.012.0273-A | 14383.42
06.012.0274-0 | 16082.43
06.012.0274-A | 14819.92
06.012.0275-0 | 16516.68
06.012.0275-A | 15218
06.012.0276-0 | 16987.66
06.012.0276-A | 15653.05
06.012.0277-0 | 17460.33
06.012.0277-A | 16089.55
06.012.0278-0 | 17933
06.012.0278-A | 16526.05
06.012.0310-0 | 12396.43
06.012.0310-A | 11345.13
06.012.0312-0 | 12667.66
06.012.0312-A | 11604.21
06.012.0315-0 | 13563.54
06.012.0315-A | 12400.16
06.012.0317-0 | 13810.74
06.012.0317-A | 12706.58
06.012.0319-0 | 14979.17
06.012.0319-A | 13782.52
06.012.0320-0 | 15846.63
06.012.0320-A | 14585.75
06.012.0322-0 | 15957.02
06.012.0322-A | 14679.43
06.012.0325-0 | 16335.94
06.012.0325-A | 15033.12
06.012.0327-0 | 16554.08
06.012.0327-A | 15250.74
06.012.0329-0 | 16865.68
06.012.0329-A | 15526.29
06.012.0331-0 | 17426.67
06.012.0331-A | 16055.61
06.012.0332-0 | 17858.2
06.012.0332-A | 16456.48
06.012.0335-0 | 18404.02
06.012.0335-A | 16956.36
06.012.0337-0 | 18876.7
06.012.0337-A | 17392.86
06.012.0340-0 | 19326.67
06.012.0340-A | 17804.57
06.012.0345-0 | 13854.79
06.012.0345-A | 12659.4
06.012.0347-0 | 14103.06
06.012.0347-A | 12875.27
06.012.0348-0 | 14278.28
06.012.0348-A | 13032.55
06.012.0349-0 | 15155.62
06.012.0349-A | 13933.08
06.012.0351-0 | 16140.78
06.012.0351-A | 14853.37
06.012.0352-0 | 17337.24
06.012.0352-A | 15951.74
06.012.0355-0 | 17420.17
06.012.0355-A | 16028.93
06.012.0357-0 | 17513.95
06.012.0357-A | 16115.51
06.012.0359-0 | 17944.71
06.012.0359-A | 16528.45
06.012.0362-0 | 18378.96
06.012.0362-A | 16926.53
06.012.0363-0 | 18784.22
06.012.0363-A | 17304.63
06.012.0364-0 | 19324.42
06.012.0364-A | 17799.64
06.012.0366-0 | 19795.29
06.012.0366-A | 18234.58
06.012.0368-0 | 20229.54
06.012.0368-A | 18632.65
06.012.0370-0 | 20701.71
06.012.0370-A | 19068.72
06.012.0372-0 | 18521.99
06.012.0372-A | 17019.13
06.012.0375-0 | 20551.36
06.012.0375-A | 18904.81
06.012.0377-0 | 22512.41
06.012.0377-A | 20706.56
06.012.0379-0 | 25304.35
06.012.0379-A | 23271.23
06.012.0381-0 | 25698.74
06.012.0381-A | 23662.58
06.012.0383-0 | 25806.62
06.012.0383-A | 23761.47
06.012.0385-0 | 26062.15
06.012.0385-A | 23965.53
06.012.0387-0 | 26658.4
06.012.0387-A | 24509.29
06.012.0389-0 | 27119.18
06.012.0389-A | 24930.55
06.012.0391-0 | 27812.62
06.012.0391-A | 25558.51
06.012.0393-0 | 28412.71
06.012.0393-A | 26106.47
06.012.0395-0 | 29048.19
06.012.0395-A | 26683.35
06.012.0400-0 | 29606.25
06.012.0400-A | 27188.89
06.014.0012-0 | 3499.14
06.014.0012-A | 3331.78
06.014.0013-0 | 3679.49
06.014.0013-A | 3497.91
06.014.0014-0 | 4035.43
06.014.0014-A | 3842.77
06.014.0015-0 | 4514.08
06.014.0015-A | 4293.22
06.014.0016-0 | 5051.83
06.014.0016-A | 4798.61
06.014.0049-0 | 617.73
06.014.0049-A | 581.65
06.014.0052-0 | 740.68
06.014.0052-A | 696.18
06.014.0054-0 | 1085.47
06.014.0054-A | 1021.73
06.014.0057-0 | 1423.25
06.014.0057-A | 1338
06.014.0059-0 | 2235.27
06.014.0059-A | 2097.69
06.014.0060-0 | 741.19
06.014.0060-A | 700.04
06.014.0062-0 | 902.81
06.014.0062-A | 850.59
06.014.0064-0 | 1263.93
06.014.0064-A | 1192.72
06.014.0066-0 | 1601.72
06.014.0066-A | 1508.99
06.014.0068-0 | 2575.78
06.014.0068-A | 2425.86
06.014.0100-1 | 2592.14
06.014.0100-B | 2476.71
06.014.0101-0 | 1743.47
06.014.0101-A | 1667.41
06.014.0102-0 | 2075.6
06.014.0102-A | 1993.79
06.014.0105-0 | 1824.77
06.014.0105-A | 1737.86
06.014.0110-0 | 440.95
06.014.0110-A | 415.55
06.014.0112-0 | 845.78
06.014.0112-A | 801.39
06.014.0114-0 | 1005.01
06.014.0114-A | 952.78
06.014.0116-0 | 424.51
06.014.0116-A | 403.6
06.014.0118-0 | 583.75
06.014.0118-A | 554.99
06.014.0120-0 | 742.67
06.014.0120-A | 706.1
06.014.0122-0 | 276.46
06.014.0122-A | 259.29
06.014.0124-0 | 387.57
06.014.0124-A | 364.56
06.014.0126-0 | 493.36
06.014.0126-A | 465.03
06.014.0128-0 | 190.96
06.014.0128-A | 182.33
06.014.0130-0 | 317.69
06.014.0130-A | 301.7
06.014.0132-0 | 423.8
06.014.0132-A | 402.45
06.015.0010-0 | 2663.7
06.015.0010-A | 2547.24
06.015.0011-0 | 2804.14
06.015.0011-A | 2683.49
06.015.0012-0 | 3171.48
06.015.0012-A | 3035.4
06.015.0013-0 | 3497.05
06.015.0013-A | 3345.79
06.015.0014-0 | 3938.75
06.015.0014-A | 3759.03
06.015.0015-0 | 4318.31
06.015.0015-A | 4119.92
06.015.0016-0 | 5598.25
06.015.0016-A | 5338.54
06.015.0030-0 | 932.72
06.015.0030-A | 902.43
06.015.0031-0 | 3459.32
06.015.0031-A | 3342.27
06.015.0060-0 | 584.22
06.015.0060-A | 537.01
06.015.0061-0 | 444.03
06.015.0061-A | 414.07
06.015.0070-0 | 445.51
06.015.0070-A | 410.09
06.016.0006-0 | 368.25
06.016.0006-A | 356.71
06.016.0007-0 | 478.25
06.016.0007-A | 466.71
06.016.0008-0 | 77.57
06.016.0008-A | 71.8
06.016.0009-0 | 223.56
06.016.0009-A | 217.78
06.016.0010-0 | 508.03
06.016.0010-A | 493.01
06.016.0011-0 | 520.38
06.016.0011-A | 505.37
06.016.0016-0 | 3761.26
06.016.0016-A | 3724.33
06.016.0030-0 | 273.39
06.016.0030-A | 264.72
06.016.0031-0 | 555.98
06.016.0031-A | 546.15
06.016.0032-0 | 589.52
06.016.0032-A | 572.21
06.016.0050-0 | 96.35
06.016.0050-A | 95.96
06.016.0051-0 | 104.65
06.016.0051-A | 104.27
06.016.0052-0 | 127.89
06.016.0052-A | 127.5
06.016.0053-0 | 228.99
06.016.0053-A | 228.6
06.016.0060-0 | 315.96
06.016.0060-A | 307.3
06.016.0061-0 | 809.45
06.016.0061-A | 800.78
06.016.0080-0 | 99.03
06.016.0080-A | 90.97
06.016.0100-0 | 441.33
06.016.0100-A | 429.79
06.016.0105-0 | 249.06
06.016.0105-A | 240.41
06.017.0001-0 | 318.49
06.017.0001-A | 309.44
06.017.0002-0 | 494.59
06.017.0002-A | 483.18
06.017.0003-0 | 580.22
06.017.0003-A | 567.19
06.017.0004-0 | 1233.95
06.017.0004-A | 1218.5
06.017.0005-0 | 1289.54
06.017.0005-A | 1272.62
06.017.0006-0 | 1469.94
06.017.0006-A | 1450.69
06.017.0007-0 | 1512.51
06.017.0007-A | 1492.46
06.017.0008-0 | 1506.5
06.017.0008-A | 1485.72
06.017.0009-0 | 1695.97
06.017.0009-A | 1673.59
06.017.0010-0 | 1826.44
06.017.0010-A | 1800.99
06.017.0011-0 | 1933.88
06.017.0011-A | 1908.42
06.017.0012-0 | 2091.51
06.017.0012-A | 2059.85
06.017.0013-0 | 2313.17
06.017.0013-A | 2278.46
06.017.0014-0 | 2539.45
06.017.0014-A | 2501.58
06.017.0015-0 | 2781.34
06.017.0015-A | 2737.73
06.017.0016-0 | 2987.39
06.017.0016-A | 2943.31
06.017.0017-0 | 3209.04
06.017.0017-A | 3161.93
06.017.0018-0 | 3435.33
06.017.0018-A | 3385.04
06.017.0019-0 | 3449.95
06.017.0019-A | 3396.63
06.017.0020-0 | 3883.08
06.017.0020-A | 3826.62
06.017.0021-0 | 4104.92
06.017.0021-A | 4045.39
06.017.0022-0 | 4333.45
06.017.0022-A | 4270.46
06.017.0023-0 | 4552.86
06.017.0023-A | 4487.12
06.017.0024-0 | 4778.64
06.017.0024-A | 4709.81
06.017.0025-0 | 5000.8
06.017.0025-A | 4928.85
06.017.0026-0 | 5227.08
06.017.0026-A | 5151.97
06.017.0027-0 | 5448.73
06.017.0027-A | 5370.59
06.017.0040-0 | 131.59
06.017.0040-A | 128.71
06.017.0041-0 | 518.58
06.017.0041-A | 513.29
06.017.0050-0 | 855.51
06.017.0050-A | 845.45
06.017.0055-0 | 1308.87
06.017.0055-A | 1295.94
06.017.0060-0 | 344.04
06.017.0060-A | 333.73
06.017.0065-0 | 681.64
06.017.0065-A | 662.81
06.017.0070-0 | 946
06.017.0070-A | 919.92
06.017.0075-0 | 1313.71
06.017.0075-A | 1279.27
06.017.0080-0 | 471.99
06.017.0080-A | 461.68
06.017.0085-0 | 809.58
06.017.0085-A | 790.75
06.017.0090-0 | 1073.95
06.017.0090-A | 1047.87
06.017.0095-0 | 1441.66
06.017.0095-A | 1407.22
06.018.0001-0 | 274.1
06.018.0001-A | 263.96
06.018.0002-0 | 238.45
06.018.0002-A | 232.59
06.018.0003-0 | 133.32
06.018.0003-A | 130.36
06.018.0005-0 | 2294.22
06.018.0005-A | 2128.56
06.018.0006-0 | 1240.06
06.018.0006-A | 1148.23
06.018.0007-0 | 1625.68
06.018.0007-A | 1506.53
06.018.0008-0 | 3111.73
06.018.0008-A | 2891.98
06.018.0009-0 | 3997.6
06.018.0009-A | 3718.84
06.020.0510-0 | 22.31
06.020.0510-A | 19.45
06.020.0511-0 | 34.46
06.020.0511-A | 30.1
06.020.0512-0 | 41.71
06.020.0512-A | 36.52
06.020.0515-0 | 38.51
06.020.0515-A | 36.33
06.020.0516-0 | 42.91
06.020.0516-A | 40.45
06.020.0517-0 | 45.79
06.020.0517-A | 43.13
06.020.0518-0 | 50.23
06.020.0518-A | 47.3
06.020.0519-0 | 52.7
06.020.0519-A | 49.63
06.020.0520-0 | 58.62
06.020.0520-A | 55.12
06.020.0521-0 | 61.61
06.020.0521-A | 57.91
06.020.0522-0 | 66.12
06.020.0522-A | 62.14
06.020.0525-0 | 40.82
06.020.0525-A | 38.48
06.020.0526-0 | 45.93
06.020.0526-A | 43.27
06.020.0527-0 | 49.53
06.020.0527-A | 46.61
06.020.0528-0 | 54.75
06.020.0528-A | 51.51
06.020.0529-0 | 58.49
06.020.0529-A | 54.99
06.020.0530-0 | 64.66
06.020.0530-A | 60.75
06.020.0531-0 | 68.11
06.020.0531-A | 63.96
06.020.0534-0 | 74.1
06.020.0534-A | 69.55
06.020.0536-0 | 81.15
06.020.0536-A | 76.11
06.020.0538-0 | 158.12
06.020.0538-A | 144.46
06.020.0540-0 | 165.6
06.020.0540-A | 151.42
06.020.0545-0 | 91.48
06.020.0545-A | 84.36
06.020.0546-0 | 94.85
06.020.0546-A | 87.44
06.020.0547-0 | 103.21
06.020.0547-A | 95.19
06.020.0548-0 | 107.87
06.020.0548-A | 99.52
06.020.0549-0 | 134.61
06.020.0549-A | 123.56
06.020.0551-0 | 166.24
06.020.0551-A | 152.06
06.020.0553-0 | 177.1
06.020.0553-A | 162.18
06.020.0555-0 | 186.51
06.020.0555-A | 170.94
06.020.0557-0 | 205.97
06.020.0557-A | 188.81
06.020.0559-0 | 225.63
06.020.0559-A | 206.86
06.020.0560-0 | 262.89
06.020.0560-A | 241.18
06.020.0565-0 | 109.53
06.020.0565-A | 100.99
06.020.0566-0 | 119.26
06.020.0566-A | 110.02
06.020.0567-0 | 131.23
06.020.0567-A | 121.1
06.020.0568-0 | 143.71
06.020.0568-A | 132.67
06.020.0569-0 | 169.96
06.020.0569-A | 156.26
06.020.0570-0 | 208.12
06.020.0570-A | 190.81
06.020.0572-0 | 226.46
06.020.0572-A | 207.84
06.020.0574-0 | 268.72
06.020.0574-A | 246.59
06.020.0576-0 | 285.09
06.020.0576-A | 261.79
06.020.0578-0 | 329.36
06.020.0578-A | 302.05
06.020.0580-0 | 362.1
06.020.0580-A | 332.46
06.020.0582-0 | 414.37
06.020.0582-A | 379.59
06.020.0584-0 | 447.11
06.020.0584-A | 410
06.020.0586-0 | 591.18
06.020.0586-A | 542.14
06.020.0588-0 | 732.56
06.020.0588-A | 671.84
06.020.0592-0 | 163.1
06.020.0592-A | 152.84
06.020.0594-0 | 264.41
06.020.0594-A | 242.57
06.020.0596-0 | 287.23
06.020.0596-A | 263.86
06.020.0598-0 | 327.66
06.020.0598-A | 301.02
06.020.0600-0 | 349.48
06.020.0600-A | 321.29
06.020.0602-0 | 398.32
06.020.0602-A | 365.71
06.020.0604-0 | 446.34
06.020.0604-A | 410.31
06.020.0606-0 | 551.24
06.020.0606-A | 506.2
06.020.0608-0 | 643.77
06.020.0608-A | 591.26
06.020.0610-0 | 652.5
06.020.0610-A | 599.37
06.020.0612-0 | 717.09
06.020.0612-A | 658.89
06.020.0614-0 | 882.42
06.020.0614-A | 811.03
06.020.0616-0 | 775.74
06.020.0616-A | 713.85
06.020.0618-0 | 854.76
06.020.0618-A | 786.77
06.020.0620-0 | 1054.18
06.020.0620-A | 970.57
06.020.0625-0 | 22.86
06.020.0625-A | 21.58
06.020.0626-0 | 25.01
06.020.0626-A | 23.59
06.020.0627-0 | 26.51
06.020.0627-A | 24.99
06.020.0628-0 | 27.5
06.020.0628-A | 25.94
06.020.0629-0 | 30.61
06.020.0629-A | 28.83
06.020.0630-0 | 33.36
06.020.0630-A | 31.4
06.020.0631-0 | 34.14
06.020.0631-A | 32.08
06.020.0632-0 | 37.28
06.020.0632-A | 35.06
06.020.0636-0 | 24.01
06.020.0636-A | 22.65
06.020.0637-0 | 26.51
06.020.0637-A | 24.99
06.020.0638-0 | 28.38
06.020.0638-A | 26.73
06.020.0639-0 | 29.37
06.020.0639-A | 27.68
06.020.0640-0 | 33.26
06.020.0640-A | 31.3
06.020.0641-0 | 36.35
06.020.0641-A | 34.18
06.020.0642-0 | 38.51
06.020.0642-A | 36.19
06.020.0643-0 | 41.1
06.020.0643-A | 38.61
06.020.0645-0 | 44.85
06.020.0645-A | 42.1
06.020.0647-0 | 91.94
06.020.0647-A | 83.89
06.020.0649-0 | 95.69
06.020.0649-A | 87.37
06.020.0655-0 | 49.51
06.020.0655-A | 45.54
06.020.0656-0 | 54.75
06.020.0656-A | 50.42
06.020.0657-0 | 58.79
06.020.0657-A | 54.17
06.020.0658-0 | 61.7
06.020.0658-A | 56.88
06.020.0659-0 | 84.03
06.020.0659-A | 76.7
06.020.0661-0 | 96.08
06.020.0661-A | 87.76
06.020.0663-0 | 101.12
06.020.0663-A | 92.45
06.020.0665-0 | 106.17
06.020.0665-A | 97.15
06.020.0667-0 | 117.17
06.020.0667-A | 107.24
06.020.0669-0 | 128.15
06.020.0669-A | 117.31
06.020.0670-0 | 148.72
06.020.0670-A | 136.24
06.020.0675-0 | 62
06.020.0675-A | 57.13
06.020.0676-0 | 67.02
06.020.0676-A | 61.78
06.020.0677-0 | 72.66
06.020.0677-A | 67
06.020.0678-0 | 82.84
06.020.0678-A | 76.35
06.020.0679-0 | 101.5
06.020.0679-A | 92.87
06.020.0681-0 | 117.02
06.020.0681-A | 107.13
06.020.0683-0 | 125.53
06.020.0683-A | 115.04
06.020.0685-0 | 150.43
06.020.0685-A | 137.85
06.020.0687-0 | 156.98
06.020.0687-A | 143.93
06.020.0689-0 | 182.78
06.020.0689-A | 167.36
06.020.0690-0 | 198.49
06.020.0690-A | 181.96
06.020.0691-0 | 230.59
06.020.0691-A | 210.9
06.020.0692-0 | 246.96
06.020.0692-A | 226.11
06.020.0694-0 | 326.12
06.020.0694-A | 298.57
06.020.0696-0 | 403.77
06.020.0696-A | 369.71
06.020.0700-0 | 87.39
06.020.0700-A | 82
06.020.0702-0 | 147.77
06.020.0702-A | 135.38
06.020.0704-0 | 159.12
06.020.0704-A | 145.92
06.020.0706-0 | 181.61
06.020.0706-A | 166.63
06.020.0708-0 | 190.34
06.020.0708-A | 174.74
06.020.0710-0 | 220.91
06.020.0710-A | 202.55
06.020.0711-0 | 241.87
06.020.0711-A | 222.01
06.020.0714-0 | 301.44
06.020.0714-A | 276.38
06.020.0715-0 | 351
06.020.0715-A | 321.84
06.020.0716-0 | 355.36
06.020.0716-A | 325.89
06.020.0717-0 | 387.93
06.020.0717-A | 355.86
06.020.0718-0 | 477.04
06.020.0718-A | 437.76
06.020.0720-0 | 416.99
06.020.0720-A | 383.13
06.020.0721-0 | 456.11
06.020.0721-A | 419.19
06.020.0722-0 | 562.26
06.020.0722-A | 516.92
06.020.0725-0 | 11.55
06.020.0725-A | 10.13
06.020.0726-0 | 21.55
06.020.0726-A | 18.91
06.020.0727-0 | 26.65
06.020.0727-A | 23.47
06.020.0735-0 | 163.15
06.020.0735-A | 148.43
06.020.0736-0 | 201.63
06.020.0736-A | 184.18
06.020.0737-0 | 237.67
06.020.0737-A | 217.75
06.020.0738-0 | 278.73
06.020.0738-A | 255.66
06.020.0739-0 | 315.79
06.020.0739-A | 290.15
06.020.0740-0 | 357.93
06.020.0740-A | 329
06.020.0741-0 | 395.09
06.020.0741-A | 363.6
06.020.0742-0 | 433.87
06.020.0742-A | 399.53
06.020.0745-0 | 190.57
06.020.0745-A | 173.97
06.020.0746-0 | 238.36
06.020.0746-A | 218.39
06.020.0747-0 | 283.43
06.020.0747-A | 260.36
06.020.0748-0 | 333.51
06.020.0748-A | 306.68
06.020.0749-0 | 380.03
06.020.0749-A | 350
06.020.0750-0 | 431.21
06.020.0750-A | 397.26
06.020.0751-0 | 477.73
06.020.0751-A | 440.59
06.020.0752-0 | 525.65
06.020.0752-A | 485.03
06.020.0754-0 | 629.9
06.020.0754-A | 582.76
06.020.0756-0 | 756.69
06.020.0756-A | 698.97
06.020.0758-0 | 869.76
06.020.0758-A | 803.32
06.020.0760-0 | 460.78
06.020.0760-A | 423.38
06.020.0761-0 | 523.5
06.020.0761-A | 481.84
06.020.0762-0 | 592.47
06.020.0762-A | 545.58
06.020.0763-0 | 655.19
06.020.0763-A | 604.03
06.020.0764-0 | 724.45
06.020.0764-A | 668.02
06.020.0766-0 | 889.48
06.020.0766-A | 821.18
06.020.0768-0 | 1014.82
06.020.0768-A | 938.09
06.020.0770-0 | 1153.67
06.020.0770-A | 1066.96
06.020.0772-0 | 1283.69
06.020.0772-A | 1187.83
06.020.0774-0 | 1434.84
06.020.0774-A | 1327.55
06.020.0775-0 | 1690.34
06.020.0775-A | 1565.37
06.020.0780-0 | 704.87
06.020.0780-A | 649.78
06.020.0781-0 | 818.67
06.020.0781-A | 755.02
06.020.0782-0 | 929.25
06.020.0782-A | 857.26
06.020.0783-0 | 1039.25
06.020.0783-A | 959.22
06.020.0784-0 | 1145.77
06.020.0784-A | 1057.95
06.020.0786-0 | 1394.57
06.020.0786-A | 1288.69
06.020.0788-0 | 1602.55
06.020.0788-A | 1481.97
06.020.0790-0 | 1845.16
06.020.0790-A | 1706.42
06.020.0792-0 | 2049.83
06.020.0792-A | 1896.62
06.020.0794-0 | 2303.98
06.020.0794-A | 2131.08
06.020.0795-0 | 2719.95
06.020.0795-A | 2517.66
06.020.0796-0 | 2958.83
06.020.0796-A | 2738.33
06.020.0797-0 | 3371.53
06.020.0797-A | 3121.87
06.020.0798-0 | 4453.41
06.020.0798-A | 4125.26
06.020.0799-0 | 5531.98
06.020.0799-A | 5125.6
06.020.0800-0 | 1612.07
06.020.0800-A | 1483.75
06.020.0801-0 | 1959.38
06.020.0801-A | 1804.65
06.020.0802-0 | 2236.69
06.020.0802-A | 2062.37
06.020.0803-0 | 2562.06
06.020.0803-A | 2362.76
06.020.0804-0 | 2834.97
06.020.0804-A | 2616.4
06.020.0805-0 | 3165.5
06.020.0805-A | 2921.49
06.020.0806-0 | 3720.12
06.020.0806-A | 3436.93
06.020.0807-0 | 4639.74
06.020.0807-A | 4286.99
06.020.0808-0 | 5413.69
06.020.0808-A | 5002.04
06.020.0809-0 | 5554.54
06.020.0809-A | 5132.94
06.020.0810-0 | 6162.84
06.020.0810-A | 5695.4
06.020.0811-0 | 7697.57
06.020.0811-A | 7114.35
06.020.0812-0 | 7047.1
06.020.0812-A | 6519.99
06.020.0813-0 | 7820.37
06.020.0813-A | 7235.74
06.020.0814-0 | 9771.39
06.020.0814-A | 9041.6
06.020.0815-0 | 86.99
06.020.0815-A | 79.93
06.020.0816-0 | 115.97
06.020.0816-A | 106.56
06.020.0817-0 | 144.99
06.020.0817-A | 133.23
06.020.0818-0 | 173.92
06.020.0818-A | 159.81
06.020.0819-0 | 232.09
06.020.0819-A | 213.26
06.020.0820-0 | 261.13
06.020.0820-A | 239.95
06.020.0821-0 | 289.71
06.020.0821-A | 266.23
06.020.0822-0 | 347.41
06.020.0822-A | 319.23
06.020.0823-0 | 406.06
06.020.0823-A | 373.13
06.020.0824-0 | 101.03
06.020.0824-A | 93
06.020.0825-0 | 134.66
06.020.0825-A | 123.96
06.020.0826-0 | 168.37
06.020.0826-A | 154.98
06.020.0827-0 | 201.98
06.020.0827-A | 185.92
06.020.0828-0 | 235.87
06.020.0828-A | 217.12
06.020.0829-0 | 269.49
06.020.0829-A | 248.06
06.020.0830-0 | 303.19
06.020.0830-A | 279.08
06.020.0831-0 | 336.48
06.020.0831-A | 309.74
06.020.0832-0 | 404.19
06.020.0832-A | 372.05
06.020.0833-0 | 471.51
06.020.0833-A | 434.02
06.020.0835-0 | 538.86
06.020.0835-A | 496.01
06.020.0840-0 | 250.18
06.020.0840-A | 230.91
06.020.0841-0 | 292.08
06.020.0841-A | 269.58
06.020.0842-0 | 333.75
06.020.0842-A | 308.04
06.020.0843-0 | 375.51
06.020.0843-A | 346.59
06.020.0844-0 | 417.2
06.020.0844-A | 385.06
06.020.0846-0 | 500.61
06.020.0846-A | 462.05
06.020.0848-0 | 583.63
06.020.0848-A | 538.69
06.020.0850-0 | 667.4
06.020.0850-A | 615.99
06.020.0852-0 | 750.74
06.020.0852-A | 692.91
06.020.0853-0 | 835.19
06.020.0853-A | 770.92
06.020.0854-0 | 1001.16
06.020.0854-A | 924.04
06.020.0856-0 | 377.06
06.020.0856-A | 348.3
06.020.0857-0 | 440.33
06.020.0857-A | 406.75
06.020.0858-0 | 503.13
06.020.0858-A | 464.76
06.020.0859-0 | 565.99
06.020.0859-A | 522.82
06.020.0860-0 | 628.85
06.020.0860-A | 580.89
06.020.0862-0 | 754.57
06.020.0862-A | 697.02
06.020.0864-0 | 880.23
06.020.0864-A | 813.1
06.020.0866-0 | 1005.95
06.020.0866-A | 929.23
06.020.0868-0 | 1131.63
06.020.0868-A | 1045.33
06.020.0870-0 | 1257.7
06.020.0870-A | 1161.79
06.020.0871-0 | 1509.1
06.020.0871-A | 1394.01
06.020.0872-0 | 1634.8
06.020.0872-A | 1510.13
06.020.0873-0 | 1886.2
06.020.0873-A | 1742.36
06.020.0875-0 | 2515.05
06.020.0875-A | 2323.25
06.020.0876-0 | 3143.9
06.020.0876-A | 2904.15
06.020.0880-0 | 803.45
06.020.0880-A | 743.06
06.020.0882-0 | 964.05
06.020.0882-A | 891.59
06.020.0884-0 | 1124.63
06.020.0884-A | 1040.1
06.020.0886-0 | 1285.22
06.020.0886-A | 1188.62
06.020.0888-0 | 1445.81
06.020.0888-A | 1337.14
06.020.0890-0 | 1606.94
06.020.0890-A | 1486.16
06.020.0891-0 | 1928.13
06.020.0891-A | 1783.21
06.020.0893-0 | 2409.93
06.020.0893-A | 2228.8
06.020.0894-0 | 2811.88
06.020.0894-A | 2600.53
06.020.0895-0 | 2892.19
06.020.0895-A | 2674.81
06.020.0896-0 | 3213.36
06.020.0896-A | 2971.84
06.020.0897-0 | 4016.81
06.020.0897-A | 3714.9
06.020.0900-0 | 3645.12
06.020.0900-A | 3374.15
06.020.0901-0 | 4049.93
06.020.0901-A | 3748.86
06.020.0902-0 | 5062.64
06.020.0902-A | 4686.3
06.020.0905-0 | 253.21
06.020.0905-A | 239.4
06.020.0906-0 | 266.41
06.020.0906-A | 251.92
06.020.0908-0 | 204.75
06.020.0908-A | 192.35
06.020.0910-0 | 180.55
06.020.0910-A | 168.89
06.020.0915-0 | 170.51
06.020.0915-A | 155.7
06.020.0916-0 | 213.14
06.020.0916-A | 195.36
06.020.0917-0 | 265.05
06.020.0917-A | 243
06.020.0918-0 | 368.98
06.020.0918-A | 339.7
06.020.0919-0 | 428.05
06.020.0919-A | 394.21
06.020.0920-0 | 496.05
06.020.0920-A | 456.44
06.020.0921-0 | 719.13
06.020.0921-A | 663.99
06.020.0922-0 | 792.19
06.020.0922-A | 731.82
06.020.0924-0 | 942.12
06.020.0924-A | 870.91
06.020.0926-0 | 1766.15
06.020.0926-A | 1633.51
06.020.0928-0 | 2100.31
06.020.0928-A | 1947.82
06.020.0930-0 | 2349.74
06.020.0930-A | 2178.65
06.020.0932-0 | 3389.46
06.020.0932-A | 3143.81
06.020.0933-0 | 4044.65
06.020.0933-A | 3750.72
06.020.0934-0 | 4384.62
06.020.0934-A | 4064.94
06.020.0935-0 | 6457.19
06.020.0935-A | 5988.97
06.020.0937-0 | 8573.05
06.020.0937-A | 7950.21
06.020.0938-0 | 10711
06.020.0938-A | 9930.93
06.021.0010-0 | 264.72
06.021.0010-A | 243.04
06.021.0011-0 | 340.42
06.021.0011-A | 312.58
06.021.0012-0 | 394.61
06.021.0012-A | 362.16
06.021.0013-0 | 479.96
06.021.0013-A | 440.47
06.021.0014-0 | 637.65
06.021.0014-A | 585.66
06.021.0015-0 | 746.19
06.021.0015-A | 685.3
06.021.0016-0 | 910.23
06.021.0016-A | 836.81
06.021.0017-0 | 864.82
06.021.0017-A | 794.22
06.021.0018-0 | 1152.55
06.021.0018-A | 1059.93
06.021.0019-0 | 1349.88
06.021.0019-A | 1241.02
06.021.0020-0 | 1755.28
06.021.0020-A | 1615.9
06.021.0021-0 | 1977
06.021.0021-A | 1820.24
06.021.0025-0 | 603.41
06.021.0025-A | 552.61
06.021.0026-0 | 776.47
06.021.0026-A | 711.19
06.021.0027-0 | 1047.21
06.021.0027-A | 960.46
06.021.0028-0 | 1271.29
06.021.0028-A | 1165.89
06.021.0029-0 | 1774.79
06.021.0029-A | 1629.97
06.021.0030-0 | 2068.69
06.021.0030-A | 1899.58
06.021.0031-0 | 2699.75
06.021.0031-A | 2482.98
06.021.0032-0 | 2957.21
06.021.0032-A | 2720.14
06.021.0033-0 | 3472.46
06.021.0033-A | 3194.21
06.021.0034-0 | 4521.87
06.021.0034-A | 4164.25
06.021.0035-0 | 6060.22
06.021.0035-A | 5588.45
06.021.0036-0 | 6852.38
06.021.0036-A | 6319.78
06.021.0040-0 | 5720.97
06.021.0040-A | 5247.67
06.021.0041-0 | 15763.33
06.021.0041-A | 14731.21
06.022.0010-0 | 85.46
06.022.0010-A | 83.72
06.061.0105-0 | 50.61
06.061.0105-A | 47.84
06.061.0110-0 | 80.22
06.061.0110-A | 76.74
06.061.0115-0 | 150.06
06.061.0115-A | 146.23
06.061.0120-0 | 339
06.061.0120-A | 333.78
06.061.0150-0 | 31.8
06.061.0150-A | 30.42
06.061.0155-0 | 45.61
06.061.0155-A | 43.87
06.061.0160-0 | 80.28
06.061.0160-A | 77.67
06.061.0165-0 | 275.39
06.061.0165-A | 271.91
06.061.0170-0 | 64.41
06.061.0170-A | 61.29
06.061.0171-0 | 82.09
06.061.0171-A | 78.09
06.061.0172-0 | 87.89
06.061.0172-A | 83.55
06.061.0173-0 | 93.76
06.061.0173-A | 88.9
06.061.0174-0 | 101.56
06.061.0174-A | 96.35
06.061.0176-0 | 102.44
06.061.0176-A | 96.71
06.061.0177-0 | 108.84
06.061.0177-A | 102.76
06.062.0001-0 | 32121.42
06.062.0001-A | 29684.54
06.062.0002-0 | 53000.34
06.062.0002-A | 48979.49
06.063.0012-0 | 415.14
06.063.0012-A | 415.14
06.063.0013-0 | 470.19
06.063.0013-A | 470.19
06.063.0014-0 | 572.02
06.063.0014-A | 572.02
06.063.0015-0 | 644.63
06.063.0015-A | 644.63
06.063.0016-0 | 880.44
06.063.0016-A | 880.44
06.063.0017-0 | 1126.08
06.063.0017-A | 1126.08
06.063.0018-0 | 1333.64
06.063.0018-A | 1333.64
06.063.0019-0 | 1915.63
06.063.0019-A | 1915.63
06.063.0021-0 | 2605.58
06.063.0021-A | 2605.58
06.063.0023-0 | 4234.09
06.063.0023-A | 4234.09
06.069.0005-0 | 15.41
06.069.0005-A | 14.33
06.069.0006-0 | 25.05
06.069.0006-A | 23.65
06.069.0008-0 | 17.18
06.069.0008-A | 16.1
06.069.0009-0 | 28.59
06.069.0009-A | 27.2
06.069.0010-0 | 18.67
06.069.0010-A | 17.59
06.069.0015-0 | 31.57
06.069.0015-A | 30.17
06.069.0020-0 | 23.17
06.069.0020-A | 22.09
06.069.0025-0 | 40.57
06.069.0025-A | 39.17
06.069.0030-0 | 26.76
06.069.0030-A | 25.67
06.069.0035-0 | 47.74
06.069.0035-A | 46.34
06.069.0040-0 | 32.37
06.069.0040-A | 31.28
06.069.0045-0 | 58.96
06.069.0045-A | 57.56
06.069.0050-0 | 35.91
06.069.0050-A | 34.82
06.069.0055-0 | 66.04
06.069.0055-A | 64.64
06.069.0100-0 | 17.04
06.069.0100-A | 15.95
06.069.0101-0 | 28.3
06.069.0101-A | 26.9
06.069.0105-0 | 18.34
06.069.0105-A | 17.26
06.069.0106-0 | 30.91
06.069.0106-A | 29.52
06.069.0110-0 | 25.81
06.069.0110-A | 24.73
06.069.0115-0 | 45.85
06.069.0115-A | 44.46
06.069.0120-0 | 29.29
06.069.0120-A | 28.2
06.069.0125-0 | 52.8
06.069.0125-A | 51.4
06.069.0130-0 | 45.83
06.069.0130-A | 44.74
06.069.0135-0 | 85.88
06.069.0135-A | 84.48
06.069.0140-0 | 70.46
06.069.0140-A | 69.37
06.069.0145-0 | 135.14
06.069.0145-A | 133.74
06.069.0150-0 | 94.04
06.069.0150-A | 92.95
06.069.0155-0 | 182.3
06.069.0155-A | 180.9
06.069.0160-0 | 152.49
06.069.0160-A | 151.41
06.069.0165-0 | 299.21
06.069.0165-A | 297.82
06.072.0001-0 | 686.32
06.072.0001-A | 657.33
06.072.0003-0 | 856.43
06.072.0003-A | 826.42
06.075.0010-0 | 867.57
06.075.0010-A | 838.4
06.075.0012-0 | 1024.43
06.075.0012-A | 994.42
06.076.0005-0 | 784.58
06.076.0005-A | 755.59
06.076.0010-0 | 1027.82
06.076.0010-A | 997.81
06.076.0015-0 | 793.49
06.076.0015-A | 768.51
06.076.0020-0 | 332.18
06.076.0020-A | 322.36
06.076.0025-0 | 291.11
06.076.0025-A | 283.55
06.077.0005-0 | 952.58
06.077.0005-A | 923.59
06.077.0010-0 | 1195.82
06.077.0010-A | 1165.81
06.077.0015-0 | 961.49
06.077.0015-A | 936.51
06.077.0020-0 | 382.58
06.077.0020-A | 372.76
06.077.0025-0 | 329.75
06.077.0025-A | 322.19
06.081.0010-0 | 119.05
06.081.0010-A | 112.82
06.082.0010-0 | 28.69
06.082.0010-A | 26.15
06.082.0015-0 | 40.65
06.082.0015-A | 37.48
06.082.0020-0 | 47.14
06.082.0020-A | 43.37
06.082.0050-0 | 18.92
06.082.0050-A | 17.71
06.082.0053-0 | 25.25
06.082.0053-A | 24.04
06.082.0055-0 | 27.06
06.082.0055-A | 25.86
06.082.0070-0 | 23.18
06.082.0070-A | 22.22
06.082.0075-0 | 24.79
06.082.0075-A | 23.83
06.084.0005-0 | 175.97
06.084.0005-A | 169.95
06.085.0010-0 | 12.06
06.085.0010-A | 10.85
06.085.0015-0 | 92.76
06.085.0015-A | 85.53
06.085.0020-0 | 173.71
06.085.0020-A | 167.68
06.085.0025-0 | 187.42
06.085.0025-A | 180.19
06.085.0030-0 | 167.9
06.085.0030-A | 161.88
06.085.0035-0 | 477.76
06.085.0035-A | 471.74
06.085.0040-0 | 183.97
06.085.0040-A | 179.15
06.085.0045-0 | 220.1
06.085.0045-A | 210.46
06.085.0050-1 | 341.19
06.085.0050-B | 334.76
06.085.0055-0 | 206.66
06.085.0055-A | 197.02
06.085.0058-0 | 419.24
06.085.0058-A | 378.49
06.085.0060-0 | 170.67
06.085.0060-A | 163.44
06.085.0065-0 | 166.96
06.085.0065-A | 160.94
06.085.0070-0 | 201.23
06.085.0070-A | 191.59
06.085.0072-0 | 200.77
06.085.0072-A | 191.13
06.085.0074-0 | 200.85
06.085.0074-A | 191.21
06.086.0010-0 | 474.5
06.086.0010-A | 456.3
06.087.0010-0 | 1357.3
06.087.0010-A | 1299.52
06.088.0010-0 | 148.45
06.088.0010-A | 143.63
06.090.0010-0 | 5.96
06.090.0010-A | 5.16
06.095.0010-0 | 27.32
06.095.0010-A | 26.05
06.095.0013-0 | 40.6
06.095.0013-A | 39.24
06.095.0015-0 | 48.78
06.095.0015-A | 47.35
06.095.0018-0 | 77.54
06.095.0018-A | 75.94
06.095.0020-0 | 89.08
06.095.0020-A | 87.33
06.095.0022-0 | 109.98
06.095.0022-A | 108.07
06.095.0025-0 | 65.87
06.095.0025-A | 64.44
06.095.0028-0 | 81.34
06.095.0028-A | 79.75
06.095.0030-0 | 106.82
06.095.0030-A | 105.07
06.100.0010-0 | 6.95
06.100.0010-A | 6.78
06.100.0011-0 | 9.78
06.100.0011-A | 9.61
06.100.0012-0 | 12.19
06.100.0012-A | 12.07
06.100.0020-0 | 10.64
06.100.0020-A | 10.36
06.100.0030-0 | 17.78
06.100.0030-A | 16.92
06.100.0040-0 | 17.1
06.100.0040-A | 15.95
06.100.0050-0 | 17.1
06.100.0050-A | 15.95
06.100.0056-0 | 5.95
06.100.0056-A | 5.66
06.100.0058-0 | 7.34
06.100.0058-A | 6.99
06.100.0060-0 | 9.66
06.100.0060-A | 9.29
06.100.0062-0 | 13.31
06.100.0062-A | 12.91
06.100.0064-0 | 18.62
06.100.0064-A | 18.19
06.100.0068-0 | 5.36
06.100.0068-A | 5.11
06.100.0079-0 | 26.38
06.100.0079-A | 25.78
06.100.0080-0 | 28.73
06.100.0080-A | 27.82
06.100.0082-0 | 35.17
06.100.0082-A | 34.23
06.100.0085-0 | 35.35
06.100.0085-A | 34.39
06.100.0087-0 | 46.08
06.100.0087-A | 45.1
06.100.0090-0 | 46.26
06.100.0090-A | 45.25
06.100.0092-0 | 54.65
06.100.0092-A | 53.61
06.100.0095-0 | 55.19
06.100.0095-A | 54.08
06.100.0100-0 | 65.03
06.100.0100-A | 63.85
06.100.0105-0 | 81.09
06.100.0105-A | 79.86
06.100.0110-0 | 112.71
06.100.0110-A | 111.43
06.100.0115-0 | 144.51
06.100.0115-A | 143.16
06.100.0130-0 | 52.68
06.100.0130-A | 51.29
06.100.0132-0 | 70.55
06.100.0132-A | 69.11
06.100.0134-0 | 84.16
06.100.0134-A | 82.59
06.100.0136-0 | 98.6
06.100.0136-A | 96.98
06.100.0138-0 | 121.56
06.100.0138-A | 119.9
06.100.0140-0 | 139.68
06.100.0140-A | 137.95
06.100.0142-0 | 203.57
06.100.0142-A | 201.77
06.100.0144-0 | 267.28
06.100.0144-A | 265.42
06.100.0148-0 | 25.94
06.100.0148-A | 25
06.100.0150-0 | 46.22
06.100.0150-A | 44.77
06.100.0155-0 | 45.06
06.100.0155-A | 43.62
06.100.0160-0 | 48
06.100.0160-A | 46.56
06.100.0165-0 | 68.69
06.100.0165-A | 65.8
06.100.0170-0 | 69.45
06.100.0170-A | 66.55
06.100.0175-0 | 48.74
06.100.0175-A | 47.29
06.100.0180-0 | 74.04
06.100.0180-A | 71.14
06.100.0185-0 | 81.7
06.100.0185-A | 77.85
06.100.0187-0 | 91.44
06.100.0187-A | 89.87
06.100.0190-0 | 71.26
06.100.0190-A | 67.54
06.101.0001-0 | 54.39
06.101.0001-A | 54.02
06.102.0010-0 | 231.66
06.102.0010-A | 216.18
06.103.0010-0 | 666.54
06.103.0010-A | 666.54
06.103.0015-0 | 783.3
06.103.0015-A | 783.3
06.103.0020-0 | 867.51
06.103.0020-A | 867.51
06.103.0025-0 | 964.32
06.103.0025-A | 964.32
06.103.0030-0 | 1055.04
06.103.0030-A | 1055.04
06.103.0035-0 | 1148.49
06.103.0035-A | 1148.49
06.103.0040-0 | 1255.59
06.103.0040-A | 1255.59
06.103.0045-0 | 1352.61
06.103.0045-A | 1352.61
06.103.0050-0 | 1446.48
06.103.0050-A | 1446.48
06.103.0055-0 | 1540.56
06.103.0055-A | 1540.56
06.103.0080-0 | 857.64
06.103.0080-A | 857.64
06.103.0085-0 | 945
06.103.0085-A | 945
06.103.0090-0 | 1045.17
06.103.0090-A | 1045.17
06.103.0095-0 | 1139.25
06.103.0095-A | 1139.25
06.103.0100-0 | 1229.87
06.103.0100-A | 1229.87
06.103.0105-0 | 1236.23
06.103.0105-A | 1236.23
06.103.0110-0 | 1439.97
06.103.0110-A | 1439.97
06.103.0115-0 | 1540.56
06.103.0115-A | 1540.56
06.103.0120-0 | 1634.22
06.103.0120-A | 1634.22
06.103.0125-0 | 1740.9
06.103.0125-A | 1740.9
06.103.0150-0 | 88.55
06.103.0150-A | 88.55
06.106.0011-0 | 1839.8
06.106.0011-A | 1700.83
06.106.0012-0 | 2085.18
06.106.0012-A | 1931.61
06.106.0014-0 | 2517.98
06.106.0014-A | 2335.53
06.108.0005-0 | 2019.43
06.108.0005-A | 1874.78
06.108.0006-0 | 2423.29
06.108.0006-A | 2249.71
06.108.0007-0 | 3029.15
06.108.0007-A | 2812.17
06.108.0008-0 | 4038.87
06.108.0008-A | 3749.56
06.108.0009-0 | 5048.59
06.108.0009-A | 4686.96
06.110.0001-0 | 1490.09
06.110.0001-A | 1333.43
06.115.0001-0 | 402.2
06.115.0001-A | 361.18
06.200.0030-0 | 182.4
06.200.0030-A | 182.4
06.200.0033-0 | 257.29
06.200.0033-A | 257.29
06.200.0035-0 | 355.52
06.200.0035-A | 355.52
06.200.0051-0 | 433.58
06.200.0051-A | 433.58
06.200.0052-0 | 423.84
06.200.0052-A | 423.84
06.200.0053-0 | 503.81
06.200.0053-A | 503.81
06.200.0054-0 | 613.24
06.200.0054-A | 613.24
06.200.0055-0 | 752.03
06.200.0055-A | 752.03
06.200.0056-0 | 887.55
06.200.0056-A | 887.55
06.200.0057-0 | 1158.8
06.200.0057-A | 1158.8
06.200.0058-0 | 1211.8
06.200.0058-A | 1211.8
06.200.0059-0 | 1418.28
06.200.0059-A | 1418.28
06.200.0060-0 | 1559.04
06.200.0060-A | 1559.04
06.200.0062-0 | 2022.22
06.200.0062-A | 2022.22
06.200.0064-0 | 2848.76
06.200.0064-A | 2848.76
06.200.0065-0 | 3411.23
06.200.0065-A | 3411.23
06.200.0066-0 | 3992.86
06.200.0066-A | 3992.86
06.200.0067-0 | 4657.89
06.200.0067-A | 4657.89
06.200.0068-0 | 6105.56
06.200.0068-A | 6105.56
06.200.0071-0 | 469.7
06.200.0071-A | 469.7
06.200.0072-0 | 561.52
06.200.0072-A | 561.52
06.200.0073-0 | 686.67
06.200.0073-A | 686.67
06.200.0074-0 | 783.36
06.200.0074-A | 783.36
06.200.0075-0 | 1033.54
06.200.0075-A | 1033.54
06.200.0076-0 | 1102.85
06.200.0076-A | 1102.85
06.200.0077-0 | 1291.22
06.200.0077-A | 1291.22
06.200.0078-0 | 1375.12
06.200.0078-A | 1375.12
06.200.0080-0 | 1777.96
06.200.0080-A | 1777.96
06.200.0081-0 | 2527.84
06.200.0081-A | 2527.84
06.200.0083-0 | 2934.15
06.200.0083-A | 2934.15
06.200.0084-0 | 3389.6
06.200.0084-A | 3389.6
06.200.0085-0 | 3984.82
06.200.0085-A | 3984.82
06.200.0086-0 | 5302.31
06.200.0086-A | 5302.31
06.200.0090-0 | 465.94
06.200.0090-A | 465.94
06.200.0092-0 | 466.1
06.200.0092-A | 466.1
06.200.0093-0 | 538.02
06.200.0093-A | 538.02
06.200.0094-0 | 629.26
06.200.0094-A | 629.26
06.200.0095-0 | 780.9
06.200.0095-A | 780.9
06.200.0096-0 | 881.57
06.200.0096-A | 881.57
06.200.0097-0 | 1178.52
06.200.0097-A | 1178.52
06.200.0098-0 | 1288.92
06.200.0098-A | 1288.92
06.200.0099-0 | 1475.3
06.200.0099-A | 1475.3
06.200.0100-0 | 1584.59
06.200.0100-A | 1584.59
06.200.0102-0 | 2103.46
06.200.0102-A | 2103.46
06.200.0104-0 | 3071.19
06.200.0104-A | 3071.19
06.200.0105-0 | 3597.18
06.200.0105-A | 3597.18
06.200.0106-0 | 4277.29
06.200.0106-A | 4277.29
06.200.0107-0 | 5014.02
06.200.0107-A | 5014.02
06.200.0108-0 | 7019.83
06.200.0108-A | 7019.83
06.201.0051-0 | 1546.29
06.201.0051-A | 1546.29
06.201.0052-0 | 1721.09
06.201.0052-A | 1721.09
06.201.0053-0 | 2123.9
06.201.0053-A | 2123.9
06.201.0054-0 | 2565.87
06.201.0054-A | 2565.87
06.201.0055-0 | 3033.92
06.201.0055-A | 3033.92
06.201.0056-0 | 3715.75
06.201.0056-A | 3715.75
06.201.0057-0 | 4318.58
06.201.0057-A | 4318.58
06.201.0058-0 | 4859.39
06.201.0058-A | 4859.39
06.201.0059-0 | 5953.03
06.201.0059-A | 5953.03
06.201.0060-0 | 6344.33
06.201.0060-A | 6344.33
06.201.0061-0 | 7684.34
06.201.0061-A | 7684.34
06.201.0062-0 | 17083.57
06.201.0062-A | 17083.57
06.201.0063-0 | 21692.49
06.201.0063-A | 21692.49
06.201.0064-0 | 31511.71
06.201.0064-A | 31511.71
06.201.0065-0 | 32691.88
06.201.0065-A | 32691.88
06.201.0066-0 | 46888.02
06.201.0066-A | 46888.02
06.201.0071-0 | 1546.28
06.201.0071-A | 1546.28
06.201.0072-0 | 1721.09
06.201.0072-A | 1721.09
06.201.0073-0 | 2123.91
06.201.0073-A | 2123.91
06.201.0074-0 | 2566.91
06.201.0074-A | 2566.91
06.201.0075-0 | 3103.68
06.201.0075-A | 3103.68
06.201.0076-0 | 3773.02
06.201.0076-A | 3773.02
06.201.0077-0 | 4380.22
06.201.0077-A | 4380.22
06.201.0078-0 | 5152.79
06.201.0078-A | 5152.79
06.201.0079-0 | 6313.37
06.201.0079-A | 6313.37
06.201.0080-0 | 7323.82
06.201.0080-A | 7323.82
06.201.0081-0 | 10058.53
06.201.0081-A | 10058.53
06.201.0082-0 | 17545.54
06.201.0082-A | 17545.54
06.201.0091-0 | 31539.06
06.201.0091-A | 31539.06
06.201.0092-0 | 41789.36
06.201.0092-A | 41789.36
06.201.0093-0 | 57388.67
06.201.0093-A | 57388.67
06.201.0094-0 | 34073.86
06.201.0094-A | 34073.86
06.201.0095-0 | 41789.36
06.201.0095-A | 41789.36
06.201.0096-0 | 62031.84
06.201.0096-A | 62031.84
06.201.0097-0 | 43439.15
06.201.0097-A | 43439.15
06.201.0098-0 | 54878.61
06.201.0098-A | 54878.61
06.201.0099-0 | 67260.4
06.201.0099-A | 67260.4
06.201.0100-0 | 63311.65
06.201.0100-A | 63311.65
06.201.0101-0 | 73853.27
06.201.0101-A | 73853.27
06.201.0102-0 | 92498.12
06.201.0102-A | 92498.12
06.201.0111-0 | 1115.14
06.201.0111-A | 1115.14
06.201.0112-0 | 1219.31
06.201.0112-A | 1219.31
06.201.0113-0 | 1483.81
06.201.0113-A | 1483.81
06.201.0114-0 | 1801.29
06.201.0114-A | 1801.29
06.201.0115-0 | 2133.34
06.201.0115-A | 2133.34
06.201.0116-0 | 2562.67
06.201.0116-A | 2562.67
06.201.0117-0 | 2955.33
06.201.0117-A | 2955.33
06.201.0118-0 | 3360.17
06.201.0118-A | 3360.17
06.201.0119-0 | 4021.46
06.201.0119-A | 4021.46
06.201.0120-0 | 4332.36
06.201.0120-A | 4332.36
06.201.0121-0 | 5308.55
06.201.0121-A | 5308.55
06.201.0122-0 | 10630.47
06.201.0122-A | 10630.47
06.201.0123-0 | 13459.99
06.201.0123-A | 13459.99
06.201.0124-0 | 20730.36
06.201.0124-A | 20730.36
06.201.0125-0 | 21820.81
06.201.0125-A | 21820.81
06.201.0126-0 | 30012.24
06.201.0126-A | 30012.24
06.201.0131-0 | 1115.14
06.201.0131-A | 1115.14
06.201.0132-0 | 1219.31
06.201.0132-A | 1219.31
06.201.0133-0 | 1483.81
06.201.0133-A | 1483.81
06.201.0134-0 | 1801.84
06.201.0134-A | 1801.84
06.201.0135-0 | 2168.27
06.201.0135-A | 2168.27
06.201.0136-0 | 2591.27
06.201.0136-A | 2591.27
06.201.0137-0 | 2986.15
06.201.0137-A | 2986.15
06.201.0138-0 | 3506.86
06.201.0138-A | 3506.86
06.201.0139-0 | 4204.85
06.201.0139-A | 4204.85
06.201.0140-0 | 4818.85
06.201.0140-A | 4818.85
06.201.0141-0 | 6608.34
06.201.0141-A | 6608.34
06.201.0142-0 | 11412.76
06.201.0142-A | 11412.76
06.201.0161-0 | 1149.85
06.201.0161-A | 1149.85
06.201.0162-0 | 1265.15
06.201.0162-A | 1265.15
06.201.0163-0 | 1543.67
06.201.0163-A | 1543.67
06.201.0164-0 | 1884.67
06.201.0164-A | 1884.67
06.201.0165-0 | 2247.91
06.201.0165-A | 2247.91
06.201.0166-0 | 2719.71
06.201.0166-A | 2719.71
06.201.0167-0 | 3168.79
06.201.0167-A | 3168.79
06.201.0168-0 | 3594.75
06.201.0168-A | 3594.75
06.201.0169-0 | 4331.3
06.201.0169-A | 4331.3
06.201.0170-0 | 4680.3
06.201.0170-A | 4680.3
06.201.0171-0 | 5788.29
06.201.0171-A | 5788.29
06.201.0172-0 | 11358.25
06.201.0172-A | 11358.25
06.201.0173-0 | 14369.55
06.201.0173-A | 14369.55
06.201.0174-0 | 21857.01
06.201.0174-A | 21857.01
06.201.0175-0 | 23218.31
06.201.0175-A | 23218.31
06.201.0176-0 | 32074.95
06.201.0176-A | 32074.95
06.201.0181-0 | 1149.85
06.201.0181-A | 1149.85
06.201.0182-0 | 1265.15
06.201.0182-A | 1265.15
06.201.0183-0 | 1543.67
06.201.0183-A | 1543.67
06.201.0184-0 | 1885.19
06.201.0184-A | 1885.19
06.201.0185-0 | 2282.83
06.201.0185-A | 2282.83
06.201.0186-0 | 2748.36
06.201.0186-A | 2748.36
06.201.0187-0 | 3199.6
06.201.0187-A | 3199.6
06.201.0188-0 | 3741.44
06.201.0188-A | 3741.44
06.201.0189-0 | 4514.67
06.201.0189-A | 4514.67
06.201.0190-0 | 5166.78
06.201.0190-A | 5166.78
06.201.0191-0 | 7081.65
06.201.0191-A | 7081.65
06.201.0192-0 | 12134.08
06.201.0192-A | 12134.08
06.201.0211-0 | 381.21
06.201.0211-A | 381.21
06.201.0212-0 | 402.81
06.201.0212-A | 402.81
06.201.0213-0 | 513.49
06.201.0213-A | 513.49
06.201.0214-0 | 666.58
06.201.0214-A | 666.58
06.201.0215-0 | 853.92
06.201.0215-A | 853.92
06.201.0216-0 | 1024.01
06.201.0216-A | 1024.01
06.201.0217-0 | 1202.45
06.201.0217-A | 1202.45
06.201.0218-0 | 1324.64
06.201.0218-A | 1324.64
06.201.0219-0 | 1547.17
06.201.0219-A | 1547.17
06.201.0220-0 | 1735.51
06.201.0220-A | 1735.51
06.201.0221-0 | 2245.01
06.201.0221-A | 2245.01
06.201.0222-0 | 3043.15
06.201.0222-A | 3043.15
06.201.0223-0 | 3637.27
06.201.0223-A | 3637.27
06.201.0224-0 | 5607.91
06.201.0224-A | 5607.91
06.201.0225-0 | 6608.72
06.201.0225-A | 6608.72
06.201.0226-0 | 8789.04
06.201.0226-A | 8789.04
06.201.0231-0 | 381.22
06.201.0231-A | 381.22
06.201.0232-0 | 402.81
06.201.0232-A | 402.81
06.201.0233-0 | 513.48
06.201.0233-A | 513.48
06.201.0234-0 | 666.59
06.201.0234-A | 666.59
06.201.0235-0 | 853.98
06.201.0235-A | 853.98
06.201.0236-0 | 1024.02
06.201.0236-A | 1024.02
06.201.0237-0 | 1202.44
06.201.0237-A | 1202.44
06.201.0238-0 | 1324.66
06.201.0238-A | 1324.66
06.201.0239-0 | 1547.18
06.201.0239-A | 1547.18
06.201.0240-0 | 1735.54
06.201.0240-A | 1735.54
06.201.0241-0 | 2463.96
06.201.0241-A | 2463.96
06.201.0242-0 | 3941.51
06.201.0242-A | 3941.51
06.201.0243-0 | 25849.61
06.201.0243-A | 25849.61
06.201.0244-0 | 27957.98
06.201.0244-A | 27957.98
06.201.0245-0 | 23821.25
06.201.0245-A | 23821.25
06.201.0246-0 | 29186.47
06.201.0246-A | 29186.47
06.201.0251-0 | 1569.73
06.201.0251-A | 1569.73
06.201.0252-0 | 1746.72
06.201.0252-A | 1746.72
06.201.0253-0 | 2159.35
06.201.0253-A | 2159.35
06.201.0254-0 | 2599.02
06.201.0254-A | 2599.02
06.201.0255-0 | 3090.15
06.201.0255-A | 3090.15
06.201.0256-0 | 3776.37
06.201.0256-A | 3776.37
06.201.0257-0 | 4412.58
06.201.0257-A | 4412.58
06.201.0258-0 | 4980.44
06.201.0258-A | 4980.44
06.201.0259-0 | 6072.81
06.201.0259-A | 6072.81
06.201.0260-0 | 6480.86
06.201.0260-A | 6480.86
06.201.0261-0 | 7889.2
06.201.0261-A | 7889.2
06.201.0262-0 | 17327.26
06.201.0262-A | 17327.26
06.201.0263-0 | 21992.46
06.201.0263-A | 21992.46
06.201.0264-0 | 31873.17
06.201.0264-A | 31873.17
06.201.0265-0 | 33126.29
06.201.0265-A | 33126.29
06.201.0266-0 | 47475.75
06.201.0266-A | 47475.75
06.201.0271-0 | 1569.73
06.201.0271-A | 1569.73
06.201.0272-0 | 1746.72
06.201.0272-A | 1746.72
06.201.0273-0 | 2159.35
06.201.0273-A | 2159.35
06.201.0274-0 | 2600.05
06.201.0274-A | 2600.05
06.201.0275-0 | 3159.98
06.201.0275-A | 3159.98
06.201.0276-0 | 3833.64
06.201.0276-A | 3833.64
06.201.0277-0 | 4474.24
06.201.0277-A | 4474.24
06.201.0278-0 | 5273.85
06.201.0278-A | 5273.85
06.201.0279-0 | 6433.2
06.201.0279-A | 6433.2
06.201.0280-0 | 7460.39
06.201.0280-A | 7460.39
06.201.0281-0 | 10179.63
06.201.0281-A | 10179.63
06.201.0282-0 | 17791.1
06.201.0282-A | 17791.1
06.201.0291-0 | 24718.9
06.201.0291-A | 24718.9
06.201.0292-0 | 31729.42
06.201.0292-A | 31729.42
06.201.0293-0 | 46968.06
06.201.0293-A | 46968.06
06.201.0294-0 | 34914.2
06.201.0294-A | 34914.2
06.201.0295-0 | 35101.5
06.201.0295-A | 35101.5
06.201.0296-0 | 50817.5
06.201.0296-A | 50817.5
06.201.0297-0 | 35622.59
06.201.0297-A | 35622.59
06.201.0298-0 | 45107.05
06.201.0298-A | 45107.05
06.201.0299-0 | 60178.7
06.201.0299-A | 60178.7
06.201.0300-0 | 53389.51
06.201.0300-A | 53389.51
06.201.0301-0 | 61742.37
06.201.0301-A | 61742.37
06.201.0302-0 | 77468.4
06.201.0302-A | 77468.4
06.201.0311-0 | 1138.56
06.201.0311-A | 1138.56
06.201.0312-0 | 1245.01
06.201.0312-A | 1245.01
06.201.0313-0 | 1525.69
06.201.0313-A | 1525.69
06.201.0314-0 | 1840.88
06.201.0314-A | 1840.88
06.201.0315-0 | 2189.53
06.201.0315-A | 2189.53
06.201.0316-0 | 2629.67
06.201.0316-A | 2629.67
06.201.0317-0 | 3055.79
06.201.0317-A | 3055.79
06.201.0318-0 | 3481.2
06.201.0318-A | 3481.2
06.201.0319-0 | 4147.74
06.201.0319-A | 4147.74
06.201.0320-0 | 4468.89
06.201.0320-A | 4468.89
06.201.0321-0 | 5519.85
06.201.0321-A | 5519.85
06.201.0322-0 | 10880.63
06.201.0322-A | 10880.63
06.201.0323-0 | 13759.9
06.201.0323-A | 13759.9
06.201.0324-0 | 21098.27
06.201.0324-A | 21098.27
06.201.0325-0 | 22255.25
06.201.0325-A | 22255.25
06.201.0326-0 | 30600.01
06.201.0326-A | 30600.01
06.201.0331-0 | 1138.56
06.201.0331-A | 1138.56
06.201.0332-0 | 1245.01
06.201.0332-A | 1245.01
06.201.0333-0 | 1525.69
06.201.0333-A | 1525.69
06.201.0334-0 | 1841.4
06.201.0334-A | 1841.4
06.201.0335-0 | 2224.44
06.201.0335-A | 2224.44
06.201.0336-0 | 2658.3
06.201.0336-A | 2658.3
06.201.0337-0 | 3086.61
06.201.0337-A | 3086.61
06.201.0338-0 | 3627.84
06.201.0338-A | 3627.84
06.201.0339-0 | 4324.65
06.201.0339-A | 4324.65
06.201.0340-0 | 4961.85
06.201.0340-A | 4961.85
06.201.0341-0 | 6658.64
06.201.0341-A | 6658.64
06.201.0342-0 | 11658.35
06.201.0342-A | 11658.35
06.201.0361-0 | 1169.1
06.201.0361-A | 1169.1
06.201.0362-0 | 1286.32
06.201.0362-A | 1286.32
06.201.0363-0 | 1592.79
06.201.0363-A | 1592.79
06.201.0364-0 | 1932.8
06.201.0364-A | 1932.8
06.201.0365-0 | 2337.09
06.201.0365-A | 2337.09
06.201.0366-0 | 2794.89
06.201.0366-A | 2794.89
06.201.0367-0 | 3280.11
06.201.0367-A | 3280.11
06.201.0368-0 | 3733.41
06.201.0368-A | 3733.41
06.201.0369-0 | 4471.02
06.201.0369-A | 4471.02
06.201.0370-0 | 4837.84
06.201.0370-A | 4837.84
06.201.0371-0 | 6053.78
06.201.0371-A | 6053.78
06.201.0372-0 | 11635.85
06.201.0372-A | 11635.85
06.201.0373-0 | 14746.43
06.201.0373-A | 14746.43
06.201.0374-0 | 22359.93
06.201.0374-A | 22359.93
06.201.0375-0 | 24572.5
06.201.0375-A | 24572.5
06.201.0376-0 | 32788.27
06.201.0376-A | 32788.27
06.201.0381-0 | 1169.1
06.201.0381-A | 1169.1
06.201.0382-0 | 1286.32
06.201.0382-A | 1286.32
06.201.0383-0 | 1592.79
06.201.0383-A | 1592.79
06.201.0384-0 | 1933.33
06.201.0384-A | 1933.33
06.201.0385-0 | 2361.31
06.201.0385-A | 2361.31
06.201.0386-0 | 2822.99
06.201.0386-A | 2822.99
06.201.0387-0 | 3310.92
06.201.0387-A | 3310.92
06.201.0388-0 | 3879.06
06.201.0388-A | 3879.06
06.201.0389-0 | 4654.14
06.201.0389-A | 4654.14
06.201.0390-0 | 5324.07
06.201.0390-A | 5324.07
06.201.0391-0 | 7198.72
06.201.0391-A | 7198.72
06.201.0392-0 | 12413.57
06.201.0392-A | 12413.57
06.201.0411-0 | 391.71
06.201.0411-A | 391.71
06.201.0412-0 | 422.06
06.201.0412-A | 422.06
06.201.0413-0 | 555.4
06.201.0413-A | 555.4
06.201.0414-0 | 712.65
06.201.0414-A | 712.65
06.201.0415-0 | 910.15
06.201.0415-A | 910.15
06.201.0416-0 | 1084.6
06.201.0416-A | 1084.6
06.201.0417-0 | 1296.49
06.201.0417-A | 1296.49
06.201.0418-0 | 1445.53
06.201.0418-A | 1445.53
06.201.0419-0 | 1667.09
06.201.0419-A | 1667.09
06.201.0420-0 | 1872.16
06.201.0420-A | 1872.16
06.201.0421-0 | 2449.9
06.201.0421-A | 2449.9
06.201.0422-0 | 3293.27
06.201.0422-A | 3293.27
06.201.0423-0 | 3930.85
06.201.0423-A | 3930.85
06.201.0424-0 | 5975.75
06.201.0424-A | 5975.75
06.201.0425-0 | 7036.79
06.201.0425-A | 7036.79
06.201.0426-0 | 9370.39
06.201.0426-A | 9370.39
06.201.0431-0 | 391.71
06.201.0431-A | 391.71
06.201.0432-0 | 422.06
06.201.0432-A | 422.06
06.201.0433-0 | 555.4
06.201.0433-A | 555.4
06.201.0434-0 | 712.65
06.201.0434-A | 712.65
06.201.0435-0 | 910.15
06.201.0435-A | 910.15
06.201.0436-0 | 1084.59
06.201.0436-A | 1084.59
06.201.0437-0 | 1296.44
06.201.0437-A | 1296.44
06.201.0438-0 | 1445.53
06.201.0438-A | 1445.53
06.201.0439-0 | 1667.05
06.201.0439-A | 1667.05
06.201.0440-0 | 1872.16
06.201.0440-A | 1872.16
06.201.0441-0 | 2449.91
06.201.0441-A | 2449.91
06.201.0442-0 | 4193.48
06.201.0442-A | 4193.48
06.201.0443-0 | 22249.16
06.201.0443-A | 22249.16
06.201.0444-0 | 15903.3
06.201.0444-A | 15903.3
06.201.0445-0 | 25356.11
06.201.0445-A | 25356.11
06.201.0446-0 | 24078.89
06.201.0446-A | 24078.89
06.203.0012-0 | 70
06.203.0012-A | 70
06.203.0014-0 | 107.8
06.203.0014-A | 107.8
06.203.0016-0 | 170.52
06.203.0016-A | 170.52
06.203.0017-0 | 211.4
06.203.0017-A | 211.4
06.203.0020-0 | 514.32
06.203.0020-A | 514.32
06.203.0021-0 | 557.2
06.203.0021-A | 557.2
06.203.0022-0 | 683.2
06.203.0022-A | 683.2
06.203.0024-0 | 1083.6
06.203.0024-A | 1083.6
06.203.0025-0 | 1694.2
06.203.0025-A | 1694.2
06.203.0026-0 | 2142.45
06.203.0026-A | 2142.45
06.203.0027-0 | 2647.18
06.203.0027-A | 2647.18
06.203.0028-0 | 3807.25
06.203.0028-A | 3807.25
06.203.0048-0 | 73.92
06.203.0048-A | 73.92
06.203.0051-0 | 155.68
06.203.0051-A | 155.68
06.203.0053-0 | 242.2
06.203.0053-A | 242.2
06.203.0055-0 | 378
06.203.0055-A | 378
06.203.0057-0 | 604.8
06.203.0057-A | 604.8
06.203.0059-0 | 985.6
06.203.0059-A | 985.6
06.203.0061-0 | 1540
06.203.0061-A | 1540
06.203.0063-0 | 2445
06.203.0063-A | 2445
06.203.0064-0 | 3843.42
06.203.0064-A | 3843.42
06.203.0112-0 | 116.76
06.203.0112-A | 116.76
06.203.0114-0 | 214.37
06.203.0114-A | 214.37
06.203.0116-0 | 320.85
06.203.0116-A | 320.85
06.203.0117-0 | 271.8
06.203.0117-A | 271.8
06.203.0120-0 | 657.43
06.203.0120-A | 657.43
06.203.0121-0 | 2356.75
06.203.0121-A | 2356.75
06.203.0122-0 | 2447.33
06.203.0122-A | 2447.33
06.203.0124-0 | 3489.76
06.203.0124-A | 3489.76
06.203.0125-0 | 8662.46
06.203.0125-A | 8662.46
06.203.0126-0 | 8120.03
06.203.0126-A | 8120.03
06.203.0127-0 | 10701.85
06.203.0127-A | 10701.85
06.203.0128-0 | 15859.64
06.203.0128-A | 15859.64
06.203.0139-0 | 93.13
06.203.0139-A | 93.13
06.203.0142-0 | 125.72
06.203.0142-A | 125.72
06.203.0144-0 | 232.5
06.203.0144-A | 232.5
06.203.0146-0 | 369.62
06.203.0146-A | 369.62
06.203.0148-0 | 409.74
06.203.0148-A | 409.74
06.203.0150-0 | 755.08
06.203.0150-A | 755.08
06.203.0152-0 | 2219.14
06.203.0152-A | 2219.14
06.203.0154-0 | 3938.65
06.203.0154-A | 3938.65
06.203.0155-0 | 8866.07
06.203.0155-A | 8866.07
06.203.0198-0 | 131.89
06.203.0198-A | 131.89
06.203.0201-0 | 131.33
06.203.0201-A | 131.33
06.203.0203-0 | 224.31
06.203.0203-A | 224.31
06.203.0205-0 | 401.65
06.203.0205-A | 401.65
06.203.0207-0 | 649.83
06.203.0207-A | 649.83
06.203.0209-0 | 2024.27
06.203.0209-A | 2024.27
06.250.0012-0 | 142.85
06.250.0012-A | 142.85
06.250.0013-0 | 195
06.250.0013-A | 195
06.250.0014-0 | 253.6
06.250.0014-A | 253.6
06.250.0015-0 | 314.87
06.250.0015-A | 314.87
06.250.0016-0 | 394.83
06.250.0016-A | 394.83
06.250.0017-0 | 575.34
06.250.0017-A | 575.34
06.250.0018-0 | 575.86
06.250.0018-A | 575.86
06.250.0020-0 | 785
06.250.0020-A | 785
06.250.0021-0 | 1305
06.250.0021-A | 1305
06.250.0022-0 | 2173.48
06.250.0022-A | 2173.48
06.250.0023-0 | 2470.95
06.250.0023-A | 2470.95
06.250.0031-0 | 145
06.250.0031-A | 145
06.250.0032-0 | 205
06.250.0032-A | 205
06.250.0033-0 | 253.6
06.250.0033-A | 253.6
06.250.0034-0 | 376.76
06.250.0034-A | 376.76
06.250.0035-0 | 484.58
06.250.0035-A | 484.58
06.250.0036-0 | 599.46
06.250.0036-A | 599.46
06.250.0037-0 | 664.67
06.250.0037-A | 664.67
06.250.0039-0 | 999.11
06.250.0039-A | 999.11
06.250.0040-0 | 1345
06.250.0040-A | 1345
06.250.0051-0 | 155
06.250.0051-A | 155
06.250.0052-0 | 215
06.250.0052-A | 215
06.250.0053-0 | 318.31
06.250.0053-A | 318.31
06.250.0054-0 | 382.03
06.250.0054-A | 382.03
06.250.0055-0 | 514.61
06.250.0055-A | 514.61
06.250.0056-0 | 608.93
06.250.0056-A | 608.93
06.250.0057-0 | 674.16
06.250.0057-A | 674.16
06.250.0059-0 | 920.48
06.250.0059-A | 920.48
06.250.0060-0 | 1515
06.250.0060-A | 1515
06.251.0030-0 | 107.79
06.251.0030-A | 107.79
06.251.0031-0 | 121.83
06.251.0031-A | 121.83
06.251.0032-0 | 169
06.251.0032-A | 169
06.251.0033-0 | 170
06.251.0033-A | 170
06.251.0034-0 | 231.71
06.251.0034-A | 231.71
06.251.0035-0 | 288
06.251.0035-A | 288
06.251.0036-0 | 368
06.251.0036-A | 368
06.251.0037-0 | 387
06.251.0037-A | 387
06.251.0038-0 | 688
06.251.0038-A | 688
06.251.0039-0 | 875.6
06.251.0039-A | 875.6
06.251.0040-0 | 88.57
06.251.0040-A | 88.57
06.251.0041-0 | 116.68
06.251.0041-A | 116.68
06.251.0042-0 | 190.37
06.251.0042-A | 190.37
06.251.0043-0 | 226.9
06.251.0043-A | 226.9
06.251.0044-0 | 248
06.251.0044-A | 248
06.251.0045-0 | 275
06.251.0045-A | 275
06.251.0046-0 | 328.57
06.251.0046-A | 328.57
06.251.0047-0 | 519
06.251.0047-A | 519
06.251.0048-0 | 578
06.251.0048-A | 578
06.251.0049-0 | 767.14
06.251.0049-A | 767.14
06.251.0050-0 | 132
06.251.0050-A | 132
06.251.0051-0 | 146.83
06.251.0051-A | 146.83
06.251.0052-0 | 197.87
06.251.0052-A | 197.87
06.251.0053-0 | 266.02
06.251.0053-A | 266.02
06.251.0054-0 | 381.42
06.251.0054-A | 381.42
06.251.0055-0 | 444.3
06.251.0055-A | 444.3
06.251.0057-0 | 772.49
06.251.0057-A | 772.49
06.251.0058-0 | 1122.87
06.251.0058-A | 1122.87
06.251.0059-0 | 1444.84
06.251.0059-A | 1444.84
06.251.0060-0 | 140
06.251.0060-A | 140
06.251.0061-0 | 156.33
06.251.0061-A | 156.33
06.251.0062-0 | 208.37
06.251.0062-A | 208.37
06.251.0063-0 | 279.02
06.251.0063-A | 279.02
06.251.0064-0 | 370
06.251.0064-A | 370
06.251.0065-0 | 461.8
06.251.0065-A | 461.8
06.251.0066-0 | 574.28
06.251.0066-A | 574.28
06.251.0067-0 | 803.99
06.251.0067-A | 803.99
06.251.0068-0 | 1161.37
06.251.0068-A | 1161.37
06.251.0069-0 | 1490.34
06.251.0069-A | 1490.34
06.270.0001-0 | 29.32
06.270.0001-A | 29.32
06.270.0002-0 | 53.11
06.270.0002-A | 53.11
06.270.0003-0 | 99.37
06.270.0003-A | 99.37
06.270.0020-0 | 41.41
06.270.0020-A | 41.41
06.270.0021-0 | 58.93
06.270.0021-A | 58.93
06.270.0022-0 | 124.52
06.270.0022-A | 124.52
06.270.0036-0 | 30.09
06.270.0036-A | 30.09
06.270.0037-0 | 76.86
06.270.0037-A | 76.86
06.270.0038-0 | 126.53
06.270.0038-A | 126.53
06.270.0041-0 | 18.03
06.270.0041-A | 18.03
06.270.0046-0 | 11.35
06.270.0046-A | 11.35
06.270.0047-0 | 29.57
06.270.0047-A | 29.57
06.270.0048-0 | 45.28
06.270.0048-A | 45.28
06.270.0051-0 | 48.23
06.270.0051-A | 48.23
06.270.0052-0 | 82.1
06.270.0052-A | 82.1
06.270.0053-0 | 90.18
06.270.0053-A | 90.18
06.270.0054-0 | 181.01
06.270.0054-A | 181.01
06.270.0061-0 | 20.98
06.270.0061-A | 20.98
06.270.0062-0 | 55.44
06.270.0062-A | 55.44
06.270.0063-0 | 107.4
06.270.0063-A | 107.4
06.270.0064-0 | 23.71
06.270.0064-A | 23.71
06.270.0065-0 | 49.54
06.270.0065-A | 49.54
06.270.0066-0 | 97.2
06.270.0066-A | 97.2
06.270.0067-0 | 51.7
06.270.0067-A | 51.7
06.270.0068-0 | 47.61
06.270.0068-A | 47.61
06.270.0069-0 | 230.62
06.270.0069-A | 230.62
06.270.0071-0 | 55.57
06.270.0071-A | 55.57
06.270.0072-0 | 169.8
06.270.0072-A | 169.8
06.270.0073-0 | 224.28
06.270.0073-A | 224.28
06.270.0076-0 | 100.95
06.270.0076-A | 100.95
06.270.0077-0 | 153.18
06.270.0077-A | 153.18
06.270.0078-0 | 220.06
06.270.0078-A | 220.06
06.270.0081-0 | 12.87
06.270.0081-A | 12.87
06.270.0082-0 | 49.1
06.270.0082-A | 49.1
06.270.0083-0 | 32.78
06.270.0083-A | 32.78
06.270.0086-0 | 41.22
06.270.0086-A | 41.22
06.270.0087-0 | 61.92
06.270.0087-A | 61.92
06.270.0088-0 | 100.15
06.270.0088-A | 100.15
06.270.0091-0 | 17.24
06.270.0091-A | 17.24
06.270.0092-0 | 23.06
06.270.0092-A | 23.06
06.270.0093-0 | 41.45
06.270.0093-A | 41.45
06.270.0101-0 | 34.45
06.270.0101-A | 34.45
06.270.0102-0 | 77.3
06.270.0102-A | 77.3
06.270.0103-0 | 78.24
06.270.0103-A | 78.24
06.270.0104-0 | 132.25
06.270.0104-A | 132.25
06.270.0105-0 | 137.29
06.270.0105-A | 137.29
06.270.0106-0 | 141.25
06.270.0106-A | 141.25
06.270.0111-0 | 12.9
06.270.0111-A | 12.9
06.270.0112-0 | 18.13
06.270.0112-A | 18.13
06.271.0010-0 | 65.26
06.271.0010-A | 65.26
06.271.0011-0 | 142.19
06.271.0011-A | 142.19
06.271.0012-0 | 297.62
06.271.0012-A | 297.62
06.271.0013-0 | 453.08
06.271.0013-A | 453.08
06.271.0014-0 | 643.38
06.271.0014-A | 643.38
06.271.0016-0 | 1304.64
06.271.0016-A | 1304.64
06.271.0018-0 | 2019.57
06.271.0018-A | 2019.57
06.271.0021-0 | 73.07
06.271.0021-A | 73.07
06.271.0022-0 | 161.27
06.271.0022-A | 161.27
06.271.0023-0 | 287.65
06.271.0023-A | 287.65
06.271.0024-0 | 523.95
06.271.0024-A | 523.95
06.271.0025-0 | 719.13
06.271.0025-A | 719.13
06.271.0050-0 | 8.53
06.271.0050-A | 8.53
06.271.0051-0 | 12.09
06.271.0051-A | 12.09
06.271.0052-0 | 23.44
06.271.0052-A | 23.44
06.271.0053-0 | 37.6
06.271.0053-A | 37.6
06.271.0054-0 | 40.06
06.271.0054-A | 40.06
06.271.0055-0 | 89.5
06.271.0055-A | 89.5
06.271.0056-0 | 107.54
06.271.0056-A | 107.54
06.271.0060-0 | 3.49
06.271.0060-A | 3.49
06.271.0061-0 | 3.81
06.271.0061-A | 3.81
06.271.0062-0 | 9.49
06.271.0062-A | 9.49
06.271.0063-0 | 14.66
06.271.0063-A | 14.66
06.271.0064-0 | 15.24
06.271.0064-A | 15.24
06.271.0065-0 | 25.98
06.271.0065-A | 25.98
06.271.0066-0 | 45.51
06.271.0066-A | 45.51
06.271.0067-0 | 58.57
06.271.0067-A | 58.57
06.271.0068-0 | 97.99
06.271.0068-A | 97.99
06.272.0002-0 | 46.37
06.272.0002-A | 46.37
06.272.0003-0 | 89.61
06.272.0003-A | 89.61
06.272.0004-0 | 153.33
06.272.0004-A | 153.33
06.272.0005-0 | 249.2
06.272.0005-A | 249.2
06.272.0006-0 | 366.83
06.272.0006-A | 366.83
06.272.0007-0 | 435.51
06.272.0007-A | 435.51
06.272.0008-0 | 564.09
06.272.0008-A | 564.09
06.272.0021-0 | 44.26
06.272.0021-A | 44.26
06.272.0022-0 | 163.18
06.272.0022-A | 163.18
06.272.0026-0 | 32.3
06.272.0026-A | 32.3
06.272.0027-0 | 96.54
06.272.0027-A | 96.54
06.272.0029-0 | 32.84
06.272.0029-A | 32.84
06.272.0030-0 | 144.74
06.272.0030-A | 144.74
06.272.0032-0 | 4.45
06.272.0032-A | 4.45
06.272.0035-0 | 48.47
06.272.0035-A | 48.47
06.272.0036-0 | 89.14
06.272.0036-A | 89.14
06.272.0038-0 | 72.22
06.272.0038-A | 72.22
06.272.0039-0 | 116.44
06.272.0039-A | 116.44
06.273.0001-0 | 170.85
06.273.0001-A | 170.85
06.273.0002-0 | 226.78
06.273.0002-A | 226.78
06.273.0003-0 | 352.28
06.273.0003-A | 352.28
06.273.0004-0 | 423.33
06.273.0004-A | 423.33
06.273.0005-0 | 644.08
06.273.0005-A | 644.08
06.273.0006-0 | 736.31
06.273.0006-A | 736.31
06.273.0007-0 | 850.11
06.273.0007-A | 850.11
06.273.0008-0 | 1202
06.273.0008-A | 1202
06.273.0009-0 | 1369.83
06.273.0009-A | 1369.83
06.273.0010-0 | 1490
06.273.0010-A | 1490
06.273.0011-0 | 2320.85
06.273.0011-A | 2320.85
06.273.0012-0 | 2969.48
06.273.0012-A | 2969.48
06.273.0013-0 | 3299.09
06.273.0013-A | 3299.09
06.273.0014-0 | 5179.98
06.273.0014-A | 5179.98
06.273.0015-0 | 7810.8
06.273.0015-A | 7810.8
06.275.0001-0 | 23.71
06.275.0001-A | 23.71
06.275.0002-0 | 49.54
06.275.0002-A | 49.54
06.275.0003-0 | 97.2
06.275.0003-A | 97.2
06.275.0020-0 | 34.45
06.275.0020-A | 34.45
06.275.0021-0 | 78.24
06.275.0021-A | 78.24
06.275.0022-0 | 141.25
06.275.0022-A | 141.25
06.300.0001-0 | 18
06.300.0001-A | 18
06.300.0002-0 | 28
06.300.0002-A | 28
06.300.0003-0 | 44
06.300.0003-A | 44
06.300.0004-0 | 82
06.300.0004-A | 82
06.300.0005-0 | 110
06.300.0005-A | 110
06.400.0001-0 | 385.77
06.400.0001-A | 349.85
06.400.0002-0 | 433.65
06.400.0002-A | 391.34
06.400.0003-0 | 1802.98
06.400.0003-A | 1577.92
06.400.0004-0 | 2146.55
06.400.0004-A | 1875.64
06.400.0005-0 | 2296.11
06.400.0005-A | 2005.23
06.400.0006-0 | 2368.86
06.400.0006-A | 2068.28
06.400.0010-0 | 147.82
06.400.0010-A | 128.09
06.400.0011-0 | 177.17
06.400.0011-A | 153.53
06.400.0012-0 | 605.31
06.400.0012-A | 524.53
06.400.0013-0 | 730.9
06.400.0013-A | 633.37
06.400.0014-0 | 785.39
06.400.0014-A | 680.58
06.400.0015-0 | 811.95
06.400.0015-A | 703.6
06.400.0020-0 | 1183.09
06.400.0020-A | 1038.91
06.500.0010-0 | 2419.93
06.500.0010-A | 2419.93
06.501.0010-0 | 1735.3
06.501.0010-A | 1735.3
06.502.0010-0 | 2545.78
06.502.0010-A | 2545.78
06.502.0020-0 | 2458.57
06.502.0020-A | 2458.57
06.502.0030-0 | 2492.12
06.502.0030-A | 2492.12
06.502.0040-0 | 2450.2
06.502.0040-A | 2450.2
07.001.0010-1 | 884.84
07.001.0010-B | 863.15
07.001.0015-1 | 2512.59
07.001.0015-B | 2490.9
07.001.0020-1 | 749.99
07.001.0020-B | 728.3
07.001.0025-1 | 1349.97
07.001.0025-B | 1328.27
07.001.0030-1 | 1631.29
07.001.0030-B | 1609.6
07.001.0035-1 | 743.59
07.001.0035-B | 717.07
07.001.0040-1 | 698.1
07.001.0040-B | 671.59
07.001.0045-1 | 657.42
07.001.0045-B | 630.91
07.001.0050-1 | 593.01
07.001.0050-B | 566.5
07.001.0055-1 | 561.02
07.001.0055-B | 534.5
07.001.0060-1 | 532.05
07.001.0060-B | 505.54
07.001.0065-1 | 512.34
07.001.0065-B | 485.82
07.001.0070-1 | 485.67
07.001.0070-B | 459.15
07.001.0075-1 | 551.6
07.001.0075-B | 525.09
07.001.0080-1 | 514.27
07.001.0080-B | 487.76
07.001.0085-1 | 626.97
07.001.0085-B | 600.46
07.001.0090-1 | 585.17
07.001.0090-B | 558.66
07.001.0095-1 | 904.78
07.001.0095-B | 878.27
07.001.0100-1 | 574.86
07.001.0100-B | 548.35
07.001.0105-1 | 470
07.001.0105-B | 443.49
07.001.0110-1 | 421.47
07.001.0110-B | 394.96
07.001.0115-1 | 395.28
07.001.0115-B | 368.77
07.001.0120-1 | 465.79
07.001.0120-B | 439.28
07.001.0125-1 | 503.84
07.001.0125-B | 477.32
07.001.0130-1 | 482.36
07.001.0130-B | 455.85
07.001.0135-1 | 498.37
07.001.0135-B | 471.85
07.001.0140-1 | 499.29
07.001.0140-B | 472.77
07.001.0145-1 | 625.65
07.001.0145-B | 599.14
07.001.0150-1 | 504.31
07.001.0150-B | 477.8
07.001.0155-1 | 457.05
07.001.0155-B | 430.54
07.001.0160-1 | 807.23
07.001.0160-B | 780.71
07.002.0010-1 | 590.41
07.002.0010-B | 585.59
07.002.0015-1 | 549.98
07.002.0015-B | 544.49
07.002.0020-1 | 514.18
07.002.0020-B | 508.04
07.002.0025-1 | 459.71
07.002.0025-B | 452.24
07.002.0030-1 | 437.65
07.002.0030-B | 428.85
07.002.0035-1 | 418.62
07.002.0035-B | 408.5
07.002.0040-1 | 407.94
07.002.0040-B | 396.61
07.002.0045-1 | 401.14
07.002.0045-B | 387.16
07.003.0010-1 | 418.3
07.003.0010-B | 410.83
07.003.0015-1 | 390.91
07.003.0015-B | 382.11
07.005.0010-1 | 543.35
07.005.0010-B | 529.25
07.005.0015-1 | 531.36
07.005.0015-B | 513.28
07.005.0020-1 | 781.41
07.005.0020-B | 772.62
07.005.0025-1 | 409.17
07.005.0025-B | 397.84
07.005.0030-1 | 451.18
07.005.0030-B | 440.58
07.005.0035-1 | 374.39
07.005.0035-B | 361.37
07.006.0010-1 | 431.62
07.006.0010-B | 425.48
07.006.0015-1 | 346.64
07.006.0015-B | 337.84
07.006.0020-1 | 316.4
07.006.0020-B | 305.07
07.006.0025-1 | 310.76
07.006.0025-B | 296.78
07.007.0010-1 | 400.2
07.007.0010-B | 391.41
07.007.0015-1 | 390.41
07.007.0015-B | 380.28
07.007.0020-1 | 377.97
07.007.0020-B | 366.64
07.007.0025-1 | 384.95
07.007.0025-B | 370.97
07.008.0010-1 | 434.64
07.008.0010-B | 418.01
07.009.0010-1 | 482.41
07.009.0010-B | 476.26
07.009.0015-1 | 380.94
07.009.0015-B | 372.15
07.009.0020-1 | 352.66
07.009.0020-B | 341.33
07.030.0010-1 | 210.73
07.030.0010-B | 205.24
07.050.0050-0 | 1108.45
07.050.0050-A | 1078.22
07.100.0040-1 | 727.74
07.100.0040-B | 700.62
07.100.0050-0 | 702.2
07.100.0050-A | 666.72
07.150.0010-1 | 60.56
07.150.0010-B | 55.97
07.150.0020-1 | 18.65
07.150.0020-B | 16.15
07.160.0012-1 | 174.04
07.160.0012-B | 170.94
07.160.0020-1 | 73.14
07.160.0020-B | 70.64
07.170.0010-1 | 686.43
07.170.0010-B | 659.92
07.180.0010-1 | 1718.87
07.180.0010-B | 1692.36
08.001.0001-0 | 157.1
08.001.0001-A | 156.74
08.001.0002-1 | 178.47
08.001.0002-B | 177.85
08.001.0004-0 | 215.91
08.001.0004-A | 215.29
08.001.0005-0 | 135.48
08.001.0005-A | 134.85
08.001.0008-0 | 122
08.001.0008-A | 121.53
08.001.0009-0 | 122
08.001.0009-A | 121.53
08.002.0001-0 | 227.96
08.002.0001-A | 225.28
08.003.0001-0 | 16.15
08.003.0001-A | 15.66
08.003.0002-0 | 13.88
08.003.0002-A | 13.46
08.003.0006-0 | 63.41
08.003.0006-A | 62.99
08.003.0010-0 | 111.16
08.003.0010-A | 109.43
08.003.0015-0 | 127.09
08.003.0015-A | 125
08.003.0030-0 | 82.26
08.003.0030-A | 81.8
08.003.0035-0 | 65.78
08.003.0035-A | 65.33
08.004.0001-0 | 11.97
08.004.0001-A | 11.45
08.004.0002-0 | 15.71
08.004.0002-A | 15.17
08.004.0003-0 | 21.46
08.004.0003-A | 20.79
08.004.0008-0 | 390.59
08.004.0008-A | 390.05
08.005.0001-0 | 685.6
08.005.0001-A | 656.6
08.005.0002-0 | 662.08
08.005.0002-A | 633.15
08.005.0003-0 | 644.33
08.005.0003-A | 615.51
08.006.0001-0 | 100.67
08.006.0001-A | 93.07
08.006.0003-0 | 98.66
08.006.0003-A | 91.06
08.006.0004-0 | 75.17
08.006.0004-A | 70.71
08.006.0005-0 | 77.19
08.006.0005-A | 72.72
08.006.0006-0 | 10.17
08.006.0006-A | 8.96
08.006.0010-0 | 10.79
08.006.0010-A | 9.58
08.006.0011-0 | 41.37
08.006.0011-A | 40.17
08.006.0015-0 | 26.85
08.006.0015-A | 24.68
08.007.0001-0 | 75.51
08.007.0001-A | 67.76
08.007.0002-0 | 52.02
08.007.0002-A | 47.4
08.008.0001-0 | 57.28
08.008.0001-A | 50.88
08.008.0002-0 | 41.02
08.008.0002-A | 36.79
08.009.0003-0 | 98.75
08.009.0003-A | 93.87
08.009.0005-0 | 121.9
08.009.0005-A | 117.17
08.009.0010-0 | 90.83
08.009.0010-A | 86.1
08.010.0001-0 | 166.39
08.010.0001-A | 160.3
08.010.0005-0 | 30.18
08.010.0005-A | 27.68
08.011.0001-0 | 70.06
08.011.0001-A | 67.23
08.012.0001-0 | 60.39
08.012.0001-A | 52.38
08.012.0003-0 | 51.35
08.012.0003-A | 44.55
08.012.0004-0 | 47.74
08.012.0004-A | 41.42
08.012.0005-0 | 42.32
08.012.0005-A | 36.72
08.013.0005-0 | 46.23
08.013.0005-A | 43.11
08.013.0010-0 | 90.99
08.013.0010-A | 87.3
08.013.0015-0 | 90.99
08.013.0015-A | 87.3
08.015.0002-0 | 7.78
08.015.0002-A | 7.68
08.015.0003-0 | 18.53
08.015.0003-A | 18.38
08.015.0004-0 | 24.84
08.015.0004-A | 24.6
08.015.0005-0 | 631.37
08.015.0005-A | 629.37
08.015.0008-0 | 859.88
08.015.0008-A | 855.46
08.015.0016-0 | 7.29
08.015.0016-A | 7.27
08.015.0018-0 | 644.14
08.015.0018-A | 630.19
08.015.0020-0 | 14.13
08.015.0020-A | 14.05
08.015.0022-0 | 14.68
08.015.0022-A | 14.3
08.015.0025-0 | 40
08.015.0025-A | 39.95
08.015.0040-0 | 101.45
08.015.0040-A | 100.82
08.015.0042-0 | 124.04
08.015.0042-A | 123.22
08.015.0045-0 | 108.96
08.015.0045-A | 108.04
08.015.0060-0 | 529.15
08.015.0060-A | 525.34
08.015.0061-0 | 124.35
08.015.0061-A | 120.54
08.015.0063-0 | 508.1
08.015.0063-A | 505.64
08.015.0065-0 | 103.3
08.015.0065-A | 100.85
08.015.0067-0 | 646.01
08.015.0067-A | 641.64
08.015.0068-0 | 624.96
08.015.0068-A | 621.94
08.015.0083-0 | 96.02
08.015.0083-A | 95.66
08.015.0084-0 | 110.3
08.015.0084-A | 109.94
08.015.0085-0 | 591.92
08.015.0085-A | 588.49
08.015.0086-0 | 24.35
08.015.0086-A | 24.26
08.015.0087-0 | 3.68
08.015.0087-A | 3.62
08.015.0088-0 | 16.98
08.015.0088-A | 16.94
08.015.0090-0 | 73.03
08.015.0090-A | 72.68
08.015.0095-0 | 100.36
08.015.0095-A | 99.93
08.015.0096-0 | 7.21
08.015.0096-A | 6.84
08.015.0097-0 | 10.16
08.015.0097-A | 9.68
08.015.0098-0 | 496.16
08.015.0098-A | 493.55
08.015.0310-0 | 18.82
08.015.0310-A | 18.29
08.015.0315-0 | 20.25
08.015.0315-A | 19.72
08.015.0320-0 | 90.44
08.015.0320-A | 89.91
08.015.0325-0 | 91.16
08.015.0325-A | 90.63
08.015.0350-0 | 109.55
08.015.0350-A | 107.13
08.015.0360-0 | 5258.86
08.015.0360-A | 5257.61
08.015.0363-0 | 6468.4
08.015.0363-A | 6466.87
08.015.0400-0 | 616.92
08.015.0400-A | 615.18
08.015.0410-0 | 12095.89
08.015.0410-A | 11337.27
08.016.0001-0 | 1399.25
08.016.0001-A | 1389.35
08.016.0002-0 | 1092.31
08.016.0002-A | 1086.67
08.017.0006-0 | 501.5
08.017.0006-A | 498.1
08.017.0010-0 | 474.19
08.017.0010-A | 471.97
08.017.0020-0 | 299.97
08.017.0020-A | 277.09
08.018.0001-0 | 14.87
08.018.0001-A | 14.11
08.018.0005-0 | 101.27
08.018.0005-A | 100.51
08.018.0010-0 | 102.57
08.018.0010-A | 101.82
08.018.0020-0 | 49.36
08.018.0020-A | 43.21
08.018.0023-0 | 135.76
08.018.0023-A | 129.61
08.018.0052-0 | 10.14
08.018.0052-A | 10.07
08.019.0001-0 | 24.11
08.019.0001-A | 21.09
08.019.0002-0 | 8.15
08.019.0002-A | 7.18
08.019.0003-0 | 43.13
08.019.0003-A | 38.23
08.019.0004-0 | 56.18
08.019.0004-A | 54.98
08.019.0009-0 | 17.34
08.019.0009-A | 15.72
08.019.0010-0 | 5.11
08.019.0010-A | 4.63
08.020.0008-0 | 99.7
08.020.0008-A | 96.38
08.020.0010-0 | 108.94
08.020.0010-A | 105.59
08.020.0012-0 | 129.87
08.020.0012-A | 126.34
08.020.0018-0 | 154.08
08.020.0018-A | 150.55
08.020.0020-0 | 113.04
08.020.0020-A | 109.73
08.020.0022-0 | 121.92
08.020.0022-A | 118.56
08.020.0024-0 | 140.69
08.020.0024-A | 137.16
08.020.0030-0 | 73.46
08.020.0030-A | 70.32
08.020.0035-0 | 82.5
08.020.0035-A | 78.15
08.020.0040-0 | 56.14
08.020.0040-A | 52.18
08.021.0001-0 | 1.62
08.021.0001-A | 1.56
08.021.0002-0 | 6.8
08.021.0002-A | 6.57
08.021.0003-0 | 3.46
08.021.0003-A | 3.38
08.022.0002-0 | 1242.65
08.022.0002-A | 1233.9
08.024.0002-0 | 45.73
08.024.0002-A | 39.63
08.026.0001-0 | 10.31
08.026.0001-A | 10.29
08.026.0002-0 | 2.58
08.026.0002-A | 2.57
08.026.0010-0 | 2.6
08.026.0010-A | 2.58
08.027.0035-0 | 112.02
08.027.0035-A | 103.67
08.027.0036-0 | 123.22
08.027.0036-A | 114.03
08.027.0037-0 | 107.77
08.027.0037-A | 97.73
08.027.0040-0 | 76.45
08.027.0040-A | 70.72
08.027.0041-0 | 84.1
08.027.0041-A | 77.79
08.027.0042-0 | 73.26
08.027.0042-A | 66.44
08.027.0045-0 | 153.36
08.027.0045-A | 143.12
08.027.0048-0 | 139.31
08.027.0048-A | 130
08.027.0051-0 | 135.22
08.027.0051-A | 125.14
08.027.0054-0 | 148.74
08.027.0054-A | 137.65
08.027.0057-0 | 172.92
08.027.0057-A | 162.68
08.027.0060-0 | 157.2
08.027.0060-A | 147.89
08.027.0063-0 | 153.11
08.027.0063-A | 143.03
08.027.0066-0 | 168.42
08.027.0066-A | 157.33
08.027.0069-0 | 193.16
08.027.0069-A | 182.92
08.027.0072-0 | 175.6
08.027.0072-A | 166.29
08.027.0075-0 | 176.51
08.027.0075-A | 165.76
08.027.0078-0 | 188.66
08.027.0078-A | 177.57
08.027.0079-0 | 120.74
08.027.0079-A | 112.47
08.027.0082-0 | 109.77
08.027.0082-A | 102.24
08.027.0083-0 | 109.13
08.027.0083-A | 100.92
08.027.0085-0 | 99.21
08.027.0085-A | 91.74
08.027.0088-0 | 128.77
08.027.0088-A | 120.5
08.027.0089-0 | 117.06
08.027.0089-A | 109.54
08.027.0090-0 | 117.16
08.027.0090-A | 108.95
08.027.0095-0 | 106.5
08.027.0095-A | 99.04
08.027.0096-0 | 143.2
08.027.0096-A | 134.92
08.027.0098-0 | 130.18
08.027.0098-A | 122.66
08.027.0099-0 | 131.58
08.027.0099-A | 123.37
08.027.0102-0 | 119.62
08.027.0102-A | 112.16
08.028.0010-0 | 251.38
08.028.0010-A | 236.59
08.028.0015-0 | 30.7
08.028.0015-A | 28.14
08.031.0005-0 | 1774.43
08.031.0005-A | 1730.65
08.031.0006-0 | 2084.87
08.031.0006-A | 2002.08
08.031.0007-0 | 1975.04
08.031.0007-A | 1892.67
08.032.0001-0 | 7.47
08.032.0001-A | 7.23
08.034.0001-0 | 73.23
08.034.0001-A | 69.81
08.034.0002-0 | 217.15
08.034.0002-A | 202.09
08.034.0005-0 | 333.95
08.034.0005-A | 315.72
08.034.0010-0 | 333.95
08.034.0010-A | 315.72
08.034.0020-0 | 778.72
08.034.0020-A | 719.15
08.034.0025-0 | 738.25
08.034.0025-A | 680.38
08.035.0001-0 | 128.59
08.035.0001-A | 128.31
08.035.0005-0 | 166.84
08.035.0005-A | 160.82
08.036.0001-0 | 154.78
08.036.0001-A | 154.5
08.036.0002-0 | 193.04
08.036.0002-A | 187.01
08.037.0070-0 | 21.05
08.037.0070-A | 19.69
08.037.0073-0 | 20.08
08.037.0073-A | 18.8
08.037.0075-0 | 21.17
08.037.0075-A | 19.81
08.037.0077-0 | 16.07
08.037.0077-A | 14.91
08.038.0001-0 | 167.98
08.038.0001-A | 158.89
08.040.0005-0 | 46.76
08.040.0005-A | 45.22
08.040.0010-0 | 39.21
08.040.0010-A | 37.92
08.040.0015-0 | 28.62
08.040.0015-A | 27.67
08.040.0020-0 | 23.43
08.040.0020-A | 22.66
08.040.0025-0 | 22.92
08.040.0025-A | 22.17
08.040.0030-0 | 10.22
08.040.0030-A | 9.88
08.050.0001-0 | 97.7
08.050.0001-A | 95.96
08.050.0004-0 | 88
08.050.0004-A | 86.26
09.001.0001-1 | 16.26
09.001.0001-B | 15.28
09.001.0002-0 | 19.96
09.001.0002-A | 18.48
09.001.0003-1 | 14.84
09.001.0003-B | 13.85
09.001.0004-0 | 18.34
09.001.0004-A | 17.07
09.001.0020-0 | 14.3
09.001.0020-A | 13.61
09.001.0025-0 | 19.48
09.001.0025-A | 18.09
09.001.0030-0 | 15.34
09.001.0030-A | 14.51
09.001.0035-0 | 12.82
09.001.0035-A | 12.13
09.001.0040-0 | 8.67
09.001.0040-A | 8.57
09.001.0045-0 | 12.16
09.001.0045-A | 11.2
09.001.0050-0 | 28.12
09.001.0050-A | 27.26
09.001.0055-0 | 14.03
09.001.0055-A | 12.96
09.001.0060-0 | 29.99
09.001.0060-A | 27.96
09.001.0065-0 | 54.95
09.001.0065-A | 52.92
09.001.0070-0 | 6.09
09.001.0070-A | 5.29
09.001.0075-0 | 6.09
09.001.0075-A | 5.29
09.001.0080-0 | 21.69
09.001.0080-A | 21.2
09.001.0100-0 | 121.27
09.001.0100-A | 121.22
09.002.0001-0 | 58.83
09.002.0001-A | 54.72
09.002.0002-0 | 7.39
09.002.0002-A | 6.4
09.002.0003-0 | 6.65
09.002.0003-A | 5.76
09.002.0010-0 | 5.17
09.002.0010-A | 4.48
09.002.0012-0 | 2.36
09.002.0012-A | 2.05
09.002.0015-0 | 3.6
09.002.0015-A | 3.6
09.002.0017-0 | 7.2
09.002.0017-A | 7.2
09.002.0019-0 | 10.8
09.002.0019-A | 10.8
09.002.0021-0 | 14.4
09.002.0021-A | 14.4
09.002.0023-0 | 22.5
09.002.0023-A | 22.5
09.002.0030-0 | 25.87
09.002.0030-A | 24.53
09.002.0032-0 | 7.39
09.002.0032-A | 6.4
09.002.0050-0 | 0.73
09.002.0050-A | 0.64
09.003.0008-0 | 15.45
09.003.0008-A | 15.45
09.003.0009-0 | 40
09.003.0009-A | 40
09.003.0026-0 | 3
09.003.0026-A | 3
09.003.0034-0 | 3
09.003.0034-A | 3
09.003.0074-0 | 4.32
09.003.0074-A | 4.32
09.003.0076-0 | 4.5
09.003.0076-A | 4.5
09.003.0142-0 | 14
09.003.0142-A | 14
09.003.0144-0 | 12
09.003.0144-A | 12
09.003.0154-0 | 24
09.003.0154-A | 24
09.003.0156-0 | 28
09.003.0156-A | 28
09.003.0162-0 | 13.2
09.003.0162-A | 13.2
09.003.0166-0 | 42
09.003.0166-A | 42
09.003.0176-0 | 8
09.003.0176-A | 8
09.003.0178-0 | 17.6
09.003.0178-A | 17.6
09.003.0188-0 | 27.5
09.003.0188-A | 27.5
09.003.0192-0 | 27.5
09.003.0192-A | 27.5
09.003.0194-0 | 27.5
09.003.0194-A | 27.5
09.003.0200-0 | 27.5
09.003.0200-A | 27.5
09.004.0001-0 | 190.28
09.004.0001-A | 182.46
09.004.0002-0 | 378.16
09.004.0002-A | 363.2
09.004.0003-0 | 592.26
09.004.0003-A | 592.26
09.004.0004-0 | 1410.23
09.004.0004-A | 1410.23
09.004.0005-0 | 813.03
09.004.0005-A | 787.48
09.004.0010-0 | 60.54
09.004.0010-A | 57.85
09.004.0011-0 | 114.11
09.004.0011-A | 108.46
09.004.0013-0 | 481.79
09.004.0013-A | 458.51
09.004.0015-0 | 75.83
09.004.0015-A | 67.52
09.004.0017-0 | 104.95
09.004.0017-A | 99.88
09.004.0019-0 | 152.09
09.004.0019-A | 142.29
09.004.0020-0 | 120.18
09.004.0020-A | 113.84
09.004.0023-0 | 6.51
09.004.0023-A | 5.97
09.004.0025-0 | 7.19
09.004.0025-A | 6.65
09.004.0028-0 | 116.66
09.004.0028-A | 114.5
09.004.0050-0 | 225.5
09.004.0050-A | 200.94
09.004.0051-0 | 265.09
09.004.0051-A | 235.95
09.004.0055-0 | 216.26
09.004.0055-A | 192.93
09.004.0056-0 | 241.92
09.004.0056-A | 215.51
09.004.0060-0 | 433.4
09.004.0060-A | 429.6
09.005.0001-0 | 2.36
09.005.0001-A | 2.05
09.005.0002-0 | 1.47
09.005.0002-A | 1.28
09.005.0003-0 | 2.21
09.005.0003-A | 1.92
09.005.0004-0 | 30.76
09.005.0004-A | 30.27
09.005.0005-0 | 35.84
09.005.0005-A | 35.35
09.005.0006-0 | 47.97
09.005.0006-A | 47.48
09.005.0007-0 | 2.95
09.005.0007-A | 2.56
09.005.0008-0 | 5950.59
09.005.0008-A | 5157.93
09.005.0009-0 | 3.69
09.005.0009-A | 3.2
09.005.0011-0 | 170.8
09.005.0011-A | 164.41
09.005.0012-0 | 4710.68
09.005.0012-A | 4479.88
09.005.0020-0 | 23.66
09.005.0020-A | 20.5
09.005.0021-0 | 23.66
09.005.0021-A | 20.5
09.005.0022-0 | 23.66
09.005.0022-A | 20.5
09.005.0023-0 | 23.66
09.005.0023-A | 20.5
09.005.0024-0 | 386.9
09.005.0024-A | 336.65
09.005.0025-0 | 307.46
09.005.0025-A | 267.36
09.005.0026-0 | 333.96
09.005.0026-A | 290.05
09.005.0027-0 | 307.46
09.005.0027-A | 267.36
09.005.0028-0 | 1911.99
09.005.0028-A | 1668.2
09.005.0029-0 | 4.43
09.005.0029-A | 3.84
09.005.0030-0 | 147.9
09.005.0030-A | 128.13
09.005.0032-0 | 85.24
09.005.0032-A | 74.44
09.005.0033-0 | 13.72
09.005.0033-A | 11.92
09.005.0034-0 | 30.95
09.005.0034-A | 26.93
09.005.0035-0 | 4.66
09.005.0035-A | 4.05
09.005.0036-0 | 37.85
09.005.0036-A | 36.76
09.005.0037-0 | 0.94
09.005.0037-A | 0.91
09.005.0038-0 | 0.68
09.005.0038-A | 0.65
09.005.0039-0 | 0.1
09.005.0039-A | 0.09
09.005.0041-0 | 33.73
09.005.0041-A | 32.98
09.005.0052-0 | 241.97
09.005.0052-A | 224.79
09.005.0053-0 | 346.1
09.005.0053-A | 321.5
09.005.0054-0 | 545.77
09.005.0054-A | 505.32
09.005.0059-0 | 0.88
09.005.0059-A | 0.76
09.005.0060-0 | 2.22
09.005.0060-A | 1.93
09.005.0061-0 | 29.9
09.005.0061-A | 25.94
09.005.0100-0 | 3033.56
09.005.0100-A | 2634.48
09.005.0105-0 | 1229.08
09.005.0105-A | 1071.27
09.005.0110-0 | 3.69
09.005.0110-A | 3.2
09.005.0115-0 | 76.07
09.005.0115-A | 66.09
09.005.0120-0 | 1210.94
09.005.0120-A | 1052.73
09.005.0125-0 | 307.46
09.005.0125-A | 267.36
09.005.0130-0 | 0.29
09.005.0130-A | 0.25
09.005.0135-0 | 1.47
09.005.0135-A | 1.28
09.005.0140-0 | 1.18
09.005.0140-A | 1.02
09.005.0145-0 | 3.69
09.005.0145-A | 3.2
09.005.0150-0 | 0.17
09.005.0150-A | 0.15
09.005.0155-0 | 2.95
09.005.0155-A | 2.56
09.006.0003-0 | 85.09
09.006.0003-A | 84.1
09.006.0006-0 | 933.46
09.006.0006-A | 857.22
09.006.0007-0 | 553.31
09.006.0007-A | 513.76
09.006.0008-0 | 731.05
09.006.0008-A | 699.41
09.006.0009-0 | 59.16
09.006.0009-A | 51.25
09.006.0010-0 | 2875.51
09.006.0010-A | 2799.27
09.006.0015-0 | 1634.71
09.006.0015-A | 1558.47
09.006.0020-0 | 379.04
09.006.0020-A | 379.04
09.006.0030-0 | 281
09.006.0030-A | 275.86
09.006.0032-0 | 180
09.006.0032-A | 180
09.007.0001-0 | 118.32
09.007.0001-A | 102.5
09.007.0002-0 | 155.3
09.007.0002-A | 134.53
09.007.0003-0 | 179.7
09.007.0003-A | 155.68
09.007.0010-0 | 1.67
09.007.0010-A | 1.48
09.007.0015-0 | 22.18
09.007.0015-A | 19.21
09.007.0030-0 | 11.09
09.007.0030-A | 9.6
09.007.0035-0 | 73.95
09.007.0035-A | 64.06
09.008.0010-0 | 162.1
09.008.0010-A | 157.15
09.009.0001-0 | 17.58
09.009.0001-A | 16.55
09.009.0002-0 | 25.82
09.009.0002-A | 24.44
09.009.0003-0 | 14.35
09.009.0003-A | 13.56
09.009.0004-0 | 139.93
09.009.0004-A | 134.99
09.009.0010-0 | 4710.68
09.009.0010-A | 4479.88
09.010.0001-0 | 52.97
09.010.0001-A | 49
09.010.0002-0 | 31.7
09.010.0002-A | 28.98
09.011.0001-0 | 35
09.011.0001-A | 33.52
09.012.0001-0 | 360.86
09.012.0001-A | 330.13
09.012.0002-0 | 258.59
09.012.0002-A | 236.37
09.012.0003-0 | 682.65
09.012.0003-A | 630.92
09.012.0004-0 | 1195.44
09.012.0004-A | 1102.02
09.012.0010-0 | 412
09.012.0010-A | 412
09.012.0015-0 | 221.46
09.012.0015-A | 211
09.013.0001-0 | 611.87
09.013.0001-A | 590.1
09.013.0002-0 | 1942.54
09.013.0002-A | 1786.39
09.013.0010-0 | 948.37
09.013.0010-A | 853.32
09.013.0015-0 | 1489.63
09.013.0015-A | 1432.2
09.013.0016-0 | 609.11
09.013.0016-A | 583.94
09.013.0020-0 | 785.37
09.013.0020-A | 765.04
09.013.0030-0 | 222.35
09.013.0030-A | 213.45
09.013.0035-0 | 81.4
09.013.0035-A | 74.56
09.013.0040-0 | 108.72
09.013.0040-A | 95.44
09.014.0015-0 | 1839.53
09.014.0015-A | 1734.62
09.015.0003-0 | 243.95
09.015.0003-A | 234.97
09.015.0005-0 | 223.32
09.015.0005-A | 212.89
09.015.0006-0 | 271.05
09.015.0006-A | 254.04
09.015.0007-0 | 306.73
09.015.0007-A | 293.57
09.015.0008-0 | 272.59
09.015.0008-A | 261.95
09.015.0010-0 | 242.4
09.015.0010-A | 233.39
09.015.0015-0 | 198.66
09.015.0015-A | 195.06
09.015.0020-0 | 340.9
09.015.0020-A | 325.54
09.015.0025-0 | 188.54
09.015.0025-A | 177.24
09.015.0030-0 | 259.19
09.015.0030-A | 248.57
09.015.0032-0 | 231.74
09.015.0032-A | 221.78
09.015.0034-0 | 213.18
09.015.0034-A | 203.96
09.015.0036-0 | 189.5
09.015.0036-A | 181.55
09.015.0040-0 | 301.73
09.015.0040-A | 292.23
09.015.0042-0 | 294.02
09.015.0042-A | 285.14
09.015.0044-0 | 370.26
09.015.0044-A | 361.2
09.015.0046-0 | 367.03
09.015.0046-A | 358.84
09.015.0048-0 | 305.22
09.015.0048-A | 298.61
09.015.0050-0 | 300.58
09.015.0050-A | 291.93
09.015.0052-0 | 368.26
09.015.0052-A | 359.62
09.015.0056-0 | 376.51
09.015.0056-A | 367.81
09.015.0058-0 | 348.86
09.015.0058-A | 340.2
09.015.0060-0 | 441.32
09.015.0060-A | 432.35
09.015.0062-0 | 468.52
09.015.0062-A | 458.66
09.015.0064-0 | 223.32
09.015.0064-A | 212.89
09.015.0066-0 | 330.81
09.015.0066-A | 325.18
09.015.0068-0 | 265.69
09.015.0068-A | 251.99
09.015.0070-0 | 244.55
09.015.0070-A | 230.85
09.015.0072-0 | 341.63
09.015.0072-A | 326.21
09.015.0074-0 | 130.39
09.015.0074-A | 127.39
09.015.0078-0 | 177.52
09.015.0078-A | 174.51
09.015.0080-0 | 187.32
09.015.0080-A | 183.72
09.015.0200-0 | 76.37
09.015.0200-A | 74.39
09.015.0300-0 | 590.43
09.015.0300-A | 555.08
09.015.0302-0 | 2120.91
09.015.0302-A | 2085.5
09.015.0304-0 | 1603.71
09.015.0304-A | 1565.79
09.015.0306-0 | 2139.28
09.015.0306-A | 2113.51
09.015.0308-0 | 1493.65
09.015.0308-A | 1470.32
09.015.0310-0 | 11178.09
09.015.0310-A | 10640.4
09.015.0312-0 | 3134.6
09.015.0312-A | 2962.36
09.015.0314-0 | 3509.62
09.015.0314-A | 3336.66
09.015.0316-0 | 465.97
09.015.0316-A | 434.37
09.015.0318-0 | 1097.17
09.015.0318-A | 1044.06
09.015.0320-0 | 1298.4
09.015.0320-A | 1278.07
09.015.0322-0 | 3135.48
09.015.0322-A | 2965.36
09.015.0324-0 | 4214.87
09.015.0324-A | 4042.66
09.015.0326-0 | 1120.03
09.015.0326-A | 1081.28
09.015.0328-0 | 2286.04
09.015.0328-A | 2112.87
09.015.0330-0 | 2992.75
09.015.0330-A | 2812.85
09.015.0332-0 | 7736.13
09.015.0332-A | 7430.78
09.015.0334-0 | 627.86
09.015.0334-A | 601.22
09.015.0336-0 | 702.49
09.015.0336-A | 657.48
09.015.0338-0 | 767.1
09.015.0338-A | 730.29
09.015.0340-0 | 942.96
09.015.0340-A | 899.07
09.015.0342-0 | 1162.85
09.015.0342-A | 1098.13
09.026.0010-0 | 1384.3
09.026.0010-A | 1384.3
09.026.0015-0 | 423.6
09.026.0015-A | 423.6
09.026.0017-0 | 316
09.026.0017-A | 316
09.026.0020-0 | 88.02
09.026.0020-A | 88.02
09.026.0025-0 | 187.44
09.026.0025-A | 187.03
09.026.0030-0 | 44.7
09.026.0030-A | 44.7
09.026.0035-0 | 94.75
09.026.0035-A | 94.75
09.026.0040-0 | 97.75
09.026.0040-A | 97.75
09.026.0045-0 | 53.67
09.026.0045-A | 51.26
10.001.0004-1 | 176.09
10.001.0004-B | 170.73
10.001.0010-0 | 481.5
10.001.0010-A | 436.89
10.001.0015-0 | 592.75
10.001.0015-A | 535.33
10.002.0003-0 | 453.99
10.002.0003-A | 449.18
10.002.0010-0 | 107.08
10.002.0010-A | 104.24
10.002.0015-0 | 286.59
10.002.0015-A | 278.44
10.002.0020-0 | 407.58
10.002.0020-A | 396.14
10.002.0025-0 | 136.7
10.002.0025-A | 133.03
10.002.0030-0 | 346.62
10.002.0030-A | 337.39
10.002.0035-0 | 490.07
10.002.0035-A | 477.4
10.002.0040-0 | 159.77
10.002.0040-A | 155.43
10.002.0045-0 | 382.39
10.002.0045-A | 372.73
10.002.0050-0 | 544.75
10.002.0050-A | 531.37
10.002.0055-0 | 192.53
10.002.0055-A | 187.35
10.002.0060-0 | 448.69
10.002.0060-A | 437.96
10.002.0065-0 | 633.9
10.002.0065-A | 619.3
10.002.0070-0 | 215.17
10.002.0070-A | 209.33
10.002.0075-0 | 492.35
10.002.0075-A | 480.76
10.002.0080-0 | 689.5
10.002.0080-A | 674.17
10.002.0085-0 | 244.22
10.002.0085-A | 237.7
10.002.0090-0 | 541.56
10.002.0090-A | 529.52
10.002.0095-0 | 777.56
10.002.0095-A | 760.57
10.003.0005-1 | 32.33
10.003.0005-B | 31.1
10.003.0006-0 | 21.03
10.003.0006-A | 18.31
10.003.0010-0 | 45.48
10.003.0010-A | 43.73
10.003.0011-0 | 22.07
10.003.0011-A | 19.21
10.003.0015-0 | 65.67
10.003.0015-A | 63.1
10.003.0016-0 | 23.1
10.003.0016-A | 20.11
10.003.0020-0 | 83.44
10.003.0020-A | 80.17
10.003.0021-0 | 25.23
10.003.0021-A | 22.01
10.003.0025-0 | 128.02
10.003.0025-A | 122.98
10.003.0026-0 | 32.32
10.003.0026-A | 28.22
10.003.0030-0 | 159.96
10.003.0030-A | 153.53
10.003.0031-0 | 42.39
10.003.0031-A | 37.09
10.003.0035-0 | 207.36
10.003.0035-A | 199.05
10.003.0036-0 | 43.43
10.003.0036-A | 38
10.003.0040-0 | 262.92
10.003.0040-A | 252.38
10.003.0041-0 | 44.99
10.003.0041-A | 39.35
10.003.0045-0 | 282.82
10.003.0045-A | 271.5
10.003.0046-0 | 56.49
10.003.0046-A | 49.52
10.003.0050-0 | 310.57
10.003.0050-A | 298.18
10.003.0051-0 | 84.48
10.003.0051-A | 74.07
10.003.0055-0 | 313.53
10.003.0055-A | 301.05
10.003.0056-0 | 148.36
10.003.0056-A | 130.07
10.003.0080-0 | 415.94
10.003.0080-A | 402.59
10.003.0082-0 | 489.75
10.003.0082-A | 475.51
10.003.0084-0 | 707.79
10.003.0084-A | 688.27
10.004.0130-0 | 61.71
10.004.0130-A | 61.71
10.004.0135-0 | 72.17
10.004.0135-A | 72.17
10.004.0140-0 | 83.34
10.004.0140-A | 83.34
10.004.0145-0 | 102.06
10.004.0145-A | 102.06
10.004.0149-0 | 123.22
10.004.0149-A | 123.22
10.004.0165-0 | 180
10.004.0165-A | 180
10.004.0170-0 | 191.39
10.004.0170-A | 191.39
10.004.0175-0 | 382.28
10.004.0175-A | 382.28
10.004.0180-0 | 174.75
10.004.0180-A | 174.75
10.004.0181-0 | 196.6
10.004.0181-A | 196.6
10.004.0182-0 | 240.29
10.004.0182-A | 240.29
10.004.0183-0 | 294.9
10.004.0183-A | 294.9
10.004.0184-0 | 415.04
10.004.0184-A | 415.04
10.004.0185-0 | 600.72
10.004.0185-A | 600.72
10.004.0186-0 | 929.69
10.004.0186-A | 929.69
10.004.0200-0 | 45.87
10.004.0200-A | 45.87
10.004.0205-0 | 49.15
10.004.0205-A | 49.15
10.004.0210-0 | 54.61
10.004.0210-A | 54.61
10.004.0215-0 | 61.16
10.004.0215-A | 61.16
10.004.0220-0 | 65.53
10.004.0220-A | 65.53
10.004.0225-0 | 78.64
10.004.0225-A | 78.64
10.004.0230-0 | 87.37
10.004.0230-A | 87.37
10.004.0235-0 | 103.76
10.004.0235-A | 103.76
10.004.0260-0 | 87.37
10.004.0260-A | 87.37
10.004.0265-0 | 87.37
10.004.0265-A | 87.37
10.004.0270-0 | 87.37
10.004.0270-A | 87.37
10.004.0275-0 | 87.37
10.004.0275-A | 87.37
10.004.0280-0 | 87.37
10.004.0280-A | 87.37
10.004.0285-0 | 87.37
10.004.0285-A | 87.37
10.004.0290-0 | 131.06
10.004.0290-A | 131.06
10.004.0295-0 | 156.18
10.004.0295-A | 156.18
10.005.0002-0 | 340.99
10.005.0002-A | 332.9
10.005.0003-1 | 368.84
10.005.0003-B | 360.42
10.005.0004-0 | 446.95
10.005.0004-A | 437.85
10.005.0005-0 | 528.11
10.005.0005-A | 518.42
10.005.0006-0 | 599.21
10.005.0006-A | 587.89
10.005.0022-0 | 346.16
10.005.0022-A | 337.41
10.005.0023-1 | 373.53
10.005.0023-B | 364.49
10.005.0024-0 | 452.01
10.005.0024-A | 442.23
10.005.0025-0 | 533.53
10.005.0025-A | 523.12
10.005.0026-0 | 598.37
10.005.0026-A | 586.9
10.005.0030-0 | 195.75
10.005.0030-A | 191.73
10.005.0031-0 | 212.45
10.005.0031-A | 208.23
10.005.0032-0 | 265.66
10.005.0032-A | 261.11
10.005.0033-0 | 311.28
10.005.0033-A | 306.44
10.005.0034-0 | 329.06
10.005.0034-A | 323.74
10.005.0050-1 | 340.99
10.005.0050-B | 332.9
10.005.0052-0 | 386.37
10.005.0052-A | 377.2
10.005.0055-0 | 475.32
10.005.0055-A | 464.04
10.005.0057-0 | 572.95
10.005.0057-A | 559.36
10.005.0060-0 | 683.22
10.005.0060-A | 667.01
10.008.0001-1 | 223.89
10.008.0001-B | 194.02
10.008.0002-1 | 344.55
10.008.0002-B | 298.59
10.008.0003-1 | 258.13
10.008.0003-B | 223.69
10.008.0004-1 | 394.97
10.008.0004-B | 342.27
10.008.0005-1 | 293.69
10.008.0005-B | 254.51
10.008.0006-1 | 449.72
10.008.0006-B | 389.73
10.008.0007-1 | 372.27
10.008.0007-B | 322.61
10.008.0008-1 | 569.26
10.008.0008-B | 493.32
10.008.0009-1 | 459.2
10.008.0009-B | 397.94
10.008.0010-1 | 702.47
10.008.0010-B | 608.76
10.008.0020-0 | 313.45
10.008.0020-A | 271.63
10.008.0021-0 | 627.09
10.008.0021-A | 543.43
10.008.0022-0 | 361.39
10.008.0022-A | 313.17
10.008.0023-0 | 718.84
10.008.0023-A | 622.94
10.008.0024-0 | 411.17
10.008.0024-A | 356.32
10.008.0025-0 | 818.5
10.008.0025-A | 709.31
10.008.0026-0 | 521.19
10.008.0026-A | 451.65
10.008.0027-0 | 1036.06
10.008.0027-A | 897.84
10.008.0028-0 | 642.88
10.008.0028-A | 557.11
10.008.0029-0 | 1278.51
10.008.0029-A | 1107.94
10.008.0040-0 | 347.03
10.008.0040-A | 300.73
10.008.0041-0 | 694.28
10.008.0041-A | 601.66
10.008.0042-0 | 400.11
10.008.0042-A | 346.73
10.008.0043-0 | 795.86
10.008.0043-A | 689.69
10.008.0044-0 | 455.22
10.008.0044-A | 394.49
10.008.0045-0 | 906.2
10.008.0045-A | 785.3
10.008.0046-0 | 577.03
10.008.0046-A | 500.05
10.008.0047-0 | 1147.07
10.008.0047-A | 994.04
10.008.0048-0 | 711.76
10.008.0048-A | 616.8
10.008.0049-0 | 1415.49
10.008.0049-A | 1226.65
10.008.0050-1 | 146.75
10.008.0050-B | 127.17
10.008.0051-1 | 284.54
10.008.0051-B | 246.58
10.008.0060-0 | 205.46
10.008.0060-A | 178.05
10.008.0061-0 | 517.86
10.008.0061-A | 448.77
10.008.0070-0 | 227.47
10.008.0070-A | 197.12
10.008.0071-0 | 573.35
10.008.0071-A | 496.86
10.010.0001-1 | 326.09
10.010.0001-B | 313.25
10.010.0002-0 | 313.66
10.010.0002-A | 301.71
10.010.0003-1 | 357.2
10.010.0003-B | 343.34
10.010.0004-1 | 697.12
10.010.0004-B | 665.95
10.010.0005-1 | 802.96
10.010.0005-B | 767.34
10.010.0008-0 | 377.89
10.010.0008-A | 360.75
10.010.0009-0 | 561.2
10.010.0009-A | 539.42
10.010.0010-0 | 942.31
10.010.0010-A | 900.36
10.010.0012-0 | 1779.65
10.010.0012-A | 1689.54
10.010.0020-0 | 200.69
10.010.0020-A | 191.75
10.010.0025-0 | 367.11
10.010.0025-A | 351.38
10.010.0030-0 | 462.68
10.010.0030-A | 439.58
10.010.0035-0 | 205.19
10.010.0035-A | 195.64
10.010.0040-0 | 375.2
10.010.0040-A | 358.39
10.010.0045-0 | 474.37
10.010.0045-A | 449.71
10.010.0050-0 | 212.38
10.010.0050-A | 201.87
10.010.0055-0 | 379.24
10.010.0055-A | 361.89
10.010.0060-0 | 481.11
10.010.0060-A | 455.55
10.010.0065-0 | 308.95
10.010.0065-A | 292.17
10.010.0070-0 | 560.86
10.010.0070-A | 531.45
10.010.0075-0 | 711.71
10.010.0075-A | 669.87
10.010.0080-0 | 321.09
10.010.0080-A | 302.68
10.010.0085-0 | 575.24
10.010.0085-A | 543.9
10.010.0090-0 | 732.38
10.010.0090-A | 687.78
10.010.0095-0 | 330.08
10.010.0095-A | 310.47
10.010.0100-0 | 593.22
10.010.0100-A | 559.48
10.010.0105-0 | 771.03
10.010.0105-A | 721.26
10.011.0006-1 | 143.28
10.011.0006-B | 136.09
10.011.0007-0 | 193.44
10.011.0007-A | 183.73
10.011.0008-0 | 229.26
10.011.0008-A | 217.75
10.011.0009-1 | 243.59
10.011.0009-B | 231.36
10.011.0010-0 | 328.84
10.011.0010-A | 312.34
10.011.0011-0 | 389.74
10.011.0011-A | 370.19
10.011.0020-0 | 20.49
10.011.0020-A | 19.46
10.012.0001-0 | 149.8
10.012.0001-A | 129.78
10.012.0005-0 | 194.74
10.012.0005-A | 168.71
10.012.0010-0 | 344.54
10.012.0010-A | 298.49
10.012.0015-0 | 404.46
10.012.0015-A | 350.4
10.012.0050-0 | 469.59
10.012.0050-A | 452.34
10.012.0055-1 | 704.38
10.012.0055-B | 678.52
10.012.0060-0 | 813.95
10.012.0060-A | 784.07
10.012.0065-0 | 939.18
10.012.0065-A | 904.69
10.012.0070-0 | 1173.97
10.012.0070-A | 1130.87
10.012.0080-0 | 1455.73
10.012.0080-A | 1402.28
10.012.0100-0 | 158.45
10.012.0100-A | 138.27
10.012.0101-0 | 249.21
10.012.0101-A | 217.25
10.012.0105-0 | 271.4
10.012.0105-A | 236.91
10.012.0107-0 | 316.43
10.012.0107-A | 276.23
10.012.0110-0 | 339.41
10.012.0110-A | 296.52
10.012.0112-0 | 366.81
10.012.0112-A | 320.91
10.012.0115-0 | 190.01
10.012.0115-A | 165.88
10.012.0120-0 | 280.69
10.012.0120-A | 245.21
10.012.0150-0 | 159.69
10.012.0150-A | 139.47
10.012.0155-0 | 238.58
10.012.0155-A | 208.12
10.012.0160-0 | 348.54
10.012.0160-A | 311.78
10.013.0002-0 | 41.59
10.013.0002-A | 39.03
10.013.0005-0 | 36.66
10.013.0005-A | 33.98
10.014.0001-0 | 11.55
10.014.0001-A | 11.55
10.014.0005-0 | 13.21
10.014.0005-A | 13.21
10.014.0010-0 | 29.22
10.014.0010-A | 28.98
10.014.0015-0 | 30.49
10.014.0015-A | 30.41
10.014.0020-0 | 11.9
10.014.0020-A | 11.9
10.014.0021-0 | 12.75
10.014.0021-A | 12.75
10.014.0022-0 | 11.91
10.014.0022-A | 11.91
10.015.0001-0 | 2.7
10.015.0001-A | 2.7
10.015.0005-0 | 9.16
10.015.0005-A | 8.95
10.015.0010-0 | 12.82
10.015.0010-A | 12.55
10.015.0015-0 | 16.63
10.015.0015-A | 16.31
10.016.0001-0 | 323.97
10.016.0001-A | 307.72
10.017.0002-0 | 81.67
10.017.0002-A | 76.71
10.017.0005-0 | 83.97
10.017.0005-A | 78.84
10.017.0008-1 | 150.32
10.017.0008-B | 143.07
10.017.0013-0 | 87.17
10.017.0013-A | 81.28
10.017.0016-0 | 131.01
10.017.0016-A | 124.85
10.017.0021-0 | 152.45
10.017.0021-A | 145.24
10.028.0005-0 | 70.33
10.028.0005-A | 66.22
10.028.0010-0 | 95.83
10.028.0010-A | 90.44
10.028.0015-0 | 121.74
10.028.0015-A | 114.82
10.028.0025-0 | 95
10.028.0025-A | 89.69
10.028.0030-0 | 131.73
10.028.0030-A | 125.55
10.028.0035-0 | 177.13
10.028.0035-A | 169.47
10.028.0040-0 | 227.97
10.028.0040-A | 222.75
10.028.0045-0 | 441.22
10.028.0045-A | 433.49
10.028.0050-0 | 632.72
10.028.0050-A | 623.23
10.060.0004-0 | 154.21
10.060.0004-A | 142.4
10.065.0001-0 | 1046.8
10.065.0001-A | 980.57
10.065.0002-0 | 1277.65
10.065.0002-A | 1196.98
10.065.0003-0 | 2093.61
10.065.0003-A | 1961.14
10.065.0004-0 | 2824.21
10.065.0004-A | 2645.38
10.070.0001-0 | 16.66
10.070.0001-A | 16.17
10.080.0001-0 | 90.33
10.080.0001-A | 78.28
11.001.0001-1 | 338.05
11.001.0001-B | 338.05
11.001.0005-1 | 360.2
11.001.0005-B | 360.2
11.001.0006-1 | 384.54
11.001.0006-B | 384.54
11.001.0007-1 | 404.5
11.001.0007-B | 404.5
11.001.0008-1 | 433.83
11.001.0008-B | 433.83
11.001.0010-0 | 439.44
11.001.0010-A | 439.44
11.001.0013-1 | 441.36
11.001.0013-B | 441.36
11.001.0015-1 | 398.37
11.001.0015-B | 398.37
11.001.0018-0 | 1120.56
11.001.0018-A | 1120.56
11.001.0019-0 | 409.69
11.001.0019-A | 409.69
11.001.0020-1 | 292.52
11.001.0020-B | 292.52
11.001.0030-0 | 430.55
11.001.0030-A | 430.55
11.001.0032-1 | 547.92
11.001.0032-B | 547.92
11.001.0036-1 | 447.31
11.001.0036-B | 447.31
11.001.0038-1 | 482.96
11.001.0038-B | 482.96
11.001.0040-1 | 514.42
11.001.0040-B | 514.42
11.002.0010-0 | 144.52
11.002.0010-A | 125.24
11.002.0011-1 | 57.93
11.002.0011-B | 52.39
11.002.0012-1 | 69.61
11.002.0012-B | 61.42
11.002.0013-1 | 88.38
11.002.0013-B | 77.53
11.002.0014-1 | 106.2
11.002.0014-B | 93.36
11.002.0015-1 | 122.56
11.002.0015-B | 108.1
11.002.0017-1 | 50.26
11.002.0017-B | 46.95
11.002.0018-0 | 57.12
11.002.0018-A | 52.48
11.002.0021-1 | 101.89
11.002.0021-B | 88.64
11.002.0022-1 | 106.12
11.002.0022-B | 92.36
11.002.0023-1 | 127.25
11.002.0023-B | 110.93
11.002.0024-1 | 140.53
11.002.0024-B | 122.49
11.002.0025-1 | 188.03
11.002.0025-B | 163.56
11.002.0027-1 | 89.25
11.002.0027-B | 77.65
11.002.0028-1 | 103.83
11.002.0028-B | 90.29
11.002.0029-1 | 114.65
11.002.0029-B | 100
11.002.0030-1 | 127.76
11.002.0030-B | 111.42
11.002.0031-1 | 169.91
11.002.0031-B | 147.85
11.002.0033-1 | 78.64
11.002.0033-B | 68.26
11.002.0034-1 | 79.11
11.002.0034-B | 68.66
11.002.0035-1 | 79.84
11.002.0035-B | 69.27
11.002.0036-1 | 82.79
11.002.0036-B | 71.81
11.002.0037-1 | 95.54
11.002.0037-B | 82.84
11.002.0039-1 | 7.43
11.002.0039-B | 6.44
11.002.0040-1 | 4.23
11.002.0040-B | 3.74
11.002.0041-0 | 90.33
11.002.0041-A | 78.41
11.002.0042-0 | 90.86
11.002.0042-A | 78.85
11.002.0043-1 | 91.82
11.002.0043-B | 79.66
11.002.0044-0 | 95.1
11.002.0044-A | 82.49
11.002.0045-0 | 109.78
11.002.0045-A | 95.19
11.002.0060-0 | 156.75
11.002.0060-A | 137.5
11.003.0001-1 | 553.69
11.003.0001-B | 526.53
11.003.0002-0 | 575.83
11.003.0002-A | 548.67
11.003.0003-1 | 600.17
11.003.0003-B | 573.01
11.003.0005-1 | 620.14
11.003.0005-B | 592.98
11.003.0006-0 | 649.46
11.003.0006-A | 622.3
11.003.0007-0 | 655.07
11.003.0007-A | 627.91
11.003.0008-0 | 657
11.003.0008-A | 629.84
11.003.0010-0 | 613.26
11.003.0010-A | 586.1
11.003.0014-1 | 492.1
11.003.0014-B | 468.67
11.003.0015-0 | 419.52
11.003.0015-A | 396.1
11.003.0020-0 | 481.53
11.003.0020-A | 457.7
11.003.0050-0 | 54.23
11.003.0050-A | 49.63
11.003.0052-0 | 55.57
11.003.0052-A | 50.97
11.003.0054-0 | 56.67
11.003.0054-A | 52.07
11.003.0056-0 | 58.28
11.003.0056-A | 53.68
11.003.0060-0 | 63.24
11.003.0060-A | 58.64
11.003.0062-0 | 65.19
11.003.0062-A | 60.59
11.003.0064-0 | 66.78
11.003.0064-A | 62.18
11.003.0066-0 | 69.13
11.003.0066-A | 64.53
11.003.0070-0 | 74.04
11.003.0070-A | 69.45
11.003.0072-0 | 76.72
11.003.0072-A | 72.12
11.003.0074-0 | 78.92
11.003.0074-A | 74.32
11.003.0076-0 | 82.14
11.003.0076-A | 77.55
11.004.0001-1 | 36.35
11.004.0001-B | 32.74
11.004.0002-0 | 293.36
11.004.0002-A | 263.34
11.004.0003-0 | 397.78
11.004.0003-A | 367.75
11.004.0020-1 | 67.43
11.004.0020-B | 61.03
11.004.0021-1 | 75.53
11.004.0021-B | 69.14
11.004.0022-1 | 86.3
11.004.0022-B | 79.9
11.004.0023-1 | 100.43
11.004.0023-B | 94.03
11.004.0024-1 | 124.8
11.004.0024-B | 114.1
11.004.0025-1 | 111.71
11.004.0025-B | 101
11.004.0026-0 | 73.48
11.004.0026-A | 67.37
11.004.0027-0 | 201.05
11.004.0027-A | 191.72
11.004.0028-0 | 149.84
11.004.0028-A | 139.11
11.004.0029-0 | 35.63
11.004.0029-A | 32.73
11.004.0030-1 | 66.76
11.004.0030-B | 62.91
11.004.0035-1 | 12.32
11.004.0035-B | 11.34
11.004.0036-0 | 15.87
11.004.0036-A | 14.81
11.004.0037-0 | 18.33
11.004.0037-A | 17.1
11.004.0038-1 | 24.43
11.004.0038-B | 22.79
11.004.0053-1 | 96.46
11.004.0053-B | 89.33
11.004.0055-0 | 3643.45
11.004.0055-A | 3585.98
11.004.0060-0 | 166.51
11.004.0060-A | 157.16
11.004.0061-0 | 17.12
11.004.0061-A | 16.25
11.004.0063-0 | 15.69
11.004.0063-A | 14.82
11.004.0065-0 | 40.08
11.004.0065-A | 37.21
11.004.0066-0 | 34.68
11.004.0066-A | 31.8
11.004.0069-1 | 52.2
11.004.0069-B | 48.17
11.004.0070-1 | 46.08
11.004.0070-B | 42.05
11.004.0072-1 | 80.77
11.004.0072-B | 74.44
11.004.0073-1 | 71.62
11.004.0073-B | 65.3
11.004.0075-0 | 92.46
11.004.0075-A | 84.99
11.004.0076-1 | 81.99
11.004.0076-B | 74.52
11.004.0080-0 | 4.41
11.004.0080-A | 4.05
11.004.0100-0 | 108.38
11.004.0100-A | 104.83
11.004.0200-0 | 1041.5
11.004.0200-A | 989.72
11.005.0001-1 | 92.82
11.005.0001-B | 83.38
11.005.0002-1 | 139.77
11.005.0002-B | 130.33
11.005.0005-1 | 231.58
11.005.0005-B | 218.58
11.005.0006-1 | 174.06
11.005.0006-B | 160.19
11.005.0010-0 | 74.01
11.005.0010-A | 66.75
11.005.0012-0 | 96.47
11.005.0012-A | 89.21
11.005.0015-0 | 122.49
11.005.0015-A | 113.05
11.005.0020-0 | 50
11.005.0020-A | 47.13
11.005.0050-0 | 313.99
11.005.0050-A | 287.12
11.005.0055-0 | 253.73
11.005.0055-A | 228.89
11.008.0001-1 | 10.76
11.008.0001-B | 10.76
11.008.0003-0 | 9.29
11.008.0003-A | 9.29
11.008.0004-1 | 9.23
11.008.0004-B | 9.23
11.009.0011-0 | 10.13
11.009.0011-A | 10.13
11.009.0012-0 | 10.44
11.009.0012-A | 10.44
11.009.0013-0 | 8.95
11.009.0013-A | 8.95
11.009.0014-1 | 8.63
11.009.0014-B | 8.63
11.009.0015-1 | 7.45
11.009.0015-B | 7.45
11.009.0050-1 | 15.92
11.009.0050-B | 15.23
11.009.0052-1 | 13.59
11.009.0052-B | 13.02
11.009.0054-1 | 12.67
11.009.0054-B | 12.21
11.009.0060-1 | 14.87
11.009.0060-B | 14.23
11.009.0062-1 | 14.74
11.009.0062-B | 14.17
11.009.0070-1 | 14.11
11.009.0070-B | 13.42
11.009.0072-1 | 13.15
11.009.0072-B | 12.54
11.009.0074-1 | 11.32
11.009.0074-B | 10.81
11.009.0100-1 | 16.66
11.009.0100-B | 15.95
11.009.0102-1 | 14.54
11.009.0102-B | 13.92
11.009.0104-1 | 13.83
11.009.0104-B | 13.3
11.009.0110-1 | 16.03
11.009.0110-B | 15.33
11.009.0112-1 | 15.69
11.009.0112-B | 15.07
11.009.0120-1 | 14.84
11.009.0120-B | 14.14
11.009.0122-1 | 13.88
11.009.0122-B | 13.26
11.009.0124-1 | 12.06
11.009.0124-B | 11.52
11.010.0008-0 | 15.51
11.010.0008-A | 15.51
11.010.0028-0 | 23.32
11.010.0028-A | 23.32
11.010.0029-0 | 20.72
11.010.0029-A | 20.72
11.010.0030-0 | 19.85
11.010.0030-A | 19.85
11.010.0031-0 | 19.45
11.010.0031-A | 19.45
11.010.0032-0 | 19.1
11.010.0032-A | 19.1
11.010.0033-0 | 18.82
11.010.0033-A | 18.82
11.010.0034-0 | 18.07
11.010.0034-A | 18.07
11.010.0035-0 | 17.65
11.010.0035-A | 17.65
11.010.0036-0 | 17.45
11.010.0036-A | 17.45
11.010.0037-0 | 17.25
11.010.0037-A | 17.25
11.010.0038-0 | 17.03
11.010.0038-A | 17.03
11.010.0039-0 | 16.86
11.010.0039-A | 16.86
11.010.0060-0 | 16.48
11.010.0060-A | 16.48
11.010.0081-0 | 22.79
11.010.0081-A | 22.79
11.010.0082-0 | 21.16
11.010.0082-A | 21.16
11.010.0083-0 | 20.25
11.010.0083-A | 20.25
11.010.0084-0 | 19.56
11.010.0084-A | 19.56
11.010.0085-0 | 19.98
11.010.0085-A | 19.98
11.010.0086-0 | 19.51
11.010.0086-A | 19.51
11.010.0087-0 | 18.75
11.010.0087-A | 18.75
11.010.0088-0 | 18.01
11.010.0088-A | 18.01
11.010.0089-0 | 17.88
11.010.0089-A | 17.88
11.010.0090-0 | 17.91
11.010.0090-A | 17.91
11.010.0091-0 | 17.74
11.010.0091-A | 17.74
11.010.0092-0 | 17.52
11.010.0092-A | 17.52
11.011.0010-0 | 3.59
11.011.0010-A | 3.34
11.011.0011-0 | 3.76
11.011.0011-A | 3.48
11.011.0012-0 | 3.97
11.011.0012-A | 3.66
11.011.0013-0 | 4.13
11.011.0013-A | 3.8
11.011.0014-0 | 4.23
11.011.0014-A | 3.88
11.011.0015-0 | 4.32
11.011.0015-A | 3.96
11.011.0016-0 | 4.38
11.011.0016-A | 4.01
11.011.0017-1 | 4.88
11.011.0017-B | 4.47
11.011.0018-0 | 5.2
11.011.0018-A | 4.74
11.011.0019-0 | 5.36
11.011.0019-A | 4.87
11.011.0020-0 | 5.67
11.011.0020-A | 5.13
11.011.0021-0 | 5.8
11.011.0021-A | 5.24
11.011.0022-0 | 6.16
11.011.0022-A | 5.55
11.011.0023-1 | 5.16
11.011.0023-B | 4.47
11.011.0024-1 | 4.3
11.011.0024-B | 3.72
11.011.0025-1 | 3.44
11.011.0025-B | 2.98
11.011.0027-0 | 4.73
11.011.0027-A | 4.1
11.011.0028-0 | 4.3
11.011.0028-A | 3.72
11.011.0029-0 | 5.16
11.011.0029-A | 4.47
11.011.0030-1 | 4.51
11.011.0030-B | 3.91
11.011.0031-1 | 3.87
11.011.0031-B | 3.35
11.011.0035-0 | 5.89
11.011.0035-A | 5.19
11.011.0036-0 | 5.25
11.011.0036-A | 4.63
11.011.0037-0 | 4.6
11.011.0037-A | 4.07
11.011.0040-0 | 2.15
11.011.0040-A | 1.86
11.012.0015-0 | 323.49
11.012.0015-A | 316.8
11.012.0016-0 | 453.86
11.012.0016-A | 440.24
11.012.0017-0 | 558.73
11.012.0017-A | 538.41
11.012.0018-0 | 725.61
11.012.0018-A | 698.86
11.012.0019-0 | 855.54
11.012.0019-A | 827.55
11.012.0020-0 | 864.11
11.012.0020-A | 835.04
11.012.0021-0 | 875.2
11.012.0021-A | 845.17
11.012.0025-1 | 1070.35
11.012.0025-B | 1037.17
11.012.0030-0 | 1751.35
11.012.0030-A | 1711.92
11.012.0035-0 | 3457.81
11.012.0035-A | 3414.07
11.012.0040-0 | 4510.7
11.012.0040-A | 4463.72
11.012.0045-0 | 5871.07
11.012.0045-A | 5821.18
11.012.0050-0 | 7424.02
11.012.0050-A | 7367.59
11.012.0060-0 | 328.85
11.012.0060-A | 322.16
11.012.0061-0 | 440.13
11.012.0061-A | 426.51
11.012.0062-0 | 562.04
11.012.0062-A | 541.72
11.012.0063-0 | 706.08
11.012.0063-A | 679.33
11.012.0064-0 | 903.72
11.012.0064-A | 875.73
11.012.0065-0 | 914.45
11.012.0065-A | 885.38
11.012.0066-0 | 923.38
11.012.0066-A | 893.35
11.012.0070-0 | 1334.47
11.012.0070-A | 1301.29
11.012.0075-0 | 2158.43
11.012.0075-A | 2119
11.012.0080-0 | 3212.03
11.012.0080-A | 3168.29
11.012.0085-0 | 4620.62
11.012.0085-A | 4573.64
11.012.0090-0 | 4937.49
11.012.0090-A | 4887.6
11.012.0095-0 | 9816.63
11.012.0095-A | 9760.2
11.013.0003-1 | 2397.33
11.013.0003-B | 2241.59
11.013.0005-0 | 368.54
11.013.0005-A | 345.56
11.013.0006-0 | 34.25
11.013.0006-A | 31.73
11.013.0009-0 | 47.99
11.013.0009-A | 45.24
11.013.0014-0 | 2741.07
11.013.0014-A | 2586.08
11.013.0015-0 | 2761.07
11.013.0015-A | 2606.08
11.013.0016-0 | 2781.07
11.013.0016-A | 2626.08
11.013.0059-0 | 201.98
11.013.0059-A | 187.47
11.013.0060-0 | 228.62
11.013.0060-A | 215.2
11.013.0061-0 | 233.68
11.013.0061-A | 217.7
11.013.0062-0 | 271.26
11.013.0062-A | 255.69
11.013.0063-0 | 276.52
11.013.0063-A | 257.92
11.013.0064-0 | 305.89
11.013.0064-A | 288.49
11.013.0065-0 | 742.69
11.013.0065-A | 674.14
11.013.0066-0 | 310.83
11.013.0066-A | 293.05
11.013.0067-0 | 756.23
11.013.0067-A | 687.29
11.013.0068-0 | 360.51
11.013.0068-A | 340.19
11.013.0069-0 | 818.66
11.013.0069-A | 747.18
11.013.0070-1 | 2810.75
11.013.0070-B | 2650.67
11.013.0075-0 | 2830.75
11.013.0075-A | 2670.67
11.013.0080-0 | 2850.75
11.013.0080-A | 2690.67
11.013.0100-0 | 2918.9
11.013.0100-A | 2756.89
11.013.0105-0 | 2883.26
11.013.0105-A | 2728.68
11.013.0110-0 | 2907.77
11.013.0110-A | 2753.19
11.013.0130-0 | 2327.66
11.013.0130-A | 2204.99
11.013.0135-0 | 2347.66
11.013.0135-A | 2224.99
11.013.0140-0 | 2367.66
11.013.0140-A | 2244.99
11.015.0001-0 | 5.88
11.015.0001-A | 5.88
11.015.0003-0 | 6.47
11.015.0003-A | 6.47
11.015.0004-0 | 6.23
11.015.0004-A | 6.23
11.015.0019-0 | 3197.3
11.015.0019-A | 3160.78
11.015.0020-0 | 2894.09
11.015.0020-A | 2857.56
11.015.0021-0 | 14.74
11.015.0021-A | 13.07
11.015.0022-0 | 28.05
11.015.0022-A | 24.71
11.015.0030-0 | 62.67
11.015.0030-A | 61.46
11.016.0001-0 | 21.39
11.016.0001-A | 20.59
11.016.0002-1 | 26769.05
11.016.0002-B | 25136.84
11.016.0003-0 | 267.36
11.016.0003-A | 257.36
11.016.0004-0 | 289.68
11.016.0004-A | 278.84
11.016.0005-0 | 366.86
11.016.0005-A | 353.14
11.016.0006-0 | 470.59
11.016.0006-A | 452.99
11.016.0007-0 | 20.49
11.016.0007-A | 19.81
11.016.0020-0 | 13.59
11.016.0020-A | 13.33
11.016.0022-0 | 18.85
11.016.0022-A | 18.12
11.016.0030-0 | 26.91
11.016.0030-A | 25.39
11.016.0040-0 | 971.73
11.016.0040-A | 938.62
11.016.0045-0 | 622.77
11.016.0045-A | 622.3
11.016.0047-0 | 351.56
11.016.0047-A | 318.82
11.016.0100-0 | 32.15
11.016.0100-A | 30.57
11.016.0101-0 | 14.78
11.016.0101-A | 13.19
11.016.0102-0 | 17.37
11.016.0102-A | 17.37
11.016.0200-0 | 14.99
11.016.0200-A | 14.99
11.016.0201-0 | 16.98
11.016.0201-A | 14.84
11.016.0505-1 | 20.65
11.016.0505-B | 20.02
11.018.0020-0 | 122.22
11.018.0020-A | 122.22
11.018.0021-0 | 531.64
11.018.0021-A | 514.16
11.018.0025-0 | 130.48
11.018.0025-A | 130.48
11.018.0026-0 | 539.91
11.018.0026-A | 522.43
11.018.0030-0 | 147
11.018.0030-A | 147
11.018.0031-0 | 556.42
11.018.0031-A | 538.94
11.018.0050-0 | 171.76
11.018.0050-A | 171.76
11.018.0051-0 | 218.02
11.018.0051-A | 218.02
11.018.0052-0 | 107.36
11.018.0052-A | 107.36
11.018.0053-0 | 244.44
11.018.0053-A | 244.44
11.018.0054-0 | 229.58
11.018.0054-A | 229.58
11.018.0060-0 | 178.02
11.018.0060-A | 178.02
11.018.0075-0 | 30.99
11.018.0075-A | 28.12
11.018.0080-0 | 34.82
11.018.0080-A | 31.95
11.018.0085-0 | 38.29
11.018.0085-A | 35.41
11.018.0090-0 | 45.11
11.018.0090-A | 42.24
11.019.0001-0 | 61.23
11.019.0001-A | 58.3
11.019.0005-0 | 598.94
11.019.0005-A | 571.34
11.019.0010-0 | 585.11
11.019.0010-A | 557.51
11.019.0015-0 | 583.88
11.019.0015-A | 556.28
11.020.0001-0 | 51.04
11.020.0001-A | 46.98
11.020.0002-0 | 29.51
11.020.0002-A | 27.38
11.020.0003-0 | 125.69
11.020.0003-A | 119.01
11.020.0006-0 | 216.43
11.020.0006-A | 205.78
11.020.0007-1 | 96.69
11.020.0007-B | 91.55
11.020.0011-1 | 166.48
11.020.0011-B | 158.29
11.020.0012-0 | 82.18
11.020.0012-A | 77.81
11.020.0015-0 | 141.51
11.020.0015-A | 134.55
11.020.0020-0 | 26.55
11.020.0020-A | 23.01
11.021.0010-1 | 52.64
11.021.0010-B | 51.43
11.023.0001-0 | 11.25
11.023.0001-A | 11.25
11.023.0002-0 | 10.3
11.023.0002-A | 10.3
11.023.0003-0 | 11.37
11.023.0003-A | 11.37
11.023.0004-0 | 10
11.023.0004-A | 10
11.023.0005-0 | 10.97
11.023.0005-A | 10.97
11.024.0001-1 | 1766.56
11.024.0001-B | 1724.29
11.024.0002-0 | 1413.25
11.024.0002-A | 1379.43
11.024.0005-0 | 1236.59
11.024.0005-A | 1207
11.024.0008-0 | 989.27
11.024.0008-A | 965.6
11.024.0010-1 | 2371.89
11.024.0010-B | 2329.62
11.024.0012-0 | 1897.51
11.024.0012-A | 1863.7
11.024.0015-0 | 1660.32
11.024.0015-A | 1630.73
11.024.0018-0 | 1328.26
11.024.0018-A | 1304.59
11.025.0002-0 | 540.06
11.025.0002-A | 530.1
11.025.0006-0 | 548.46
11.025.0006-A | 538.5
11.025.0009-0 | 561.06
11.025.0009-A | 551.1
11.025.0012-0 | 585.21
11.025.0012-A | 575.25
11.025.0013-0 | 597.81
11.025.0013-A | 587.85
11.025.0014-0 | 624.06
11.025.0014-A | 614.1
11.026.0010-0 | 74.88
11.026.0010-A | 70.37
11.026.0015-0 | 3.07
11.026.0015-A | 2.66
11.026.0016-0 | 13.1
11.026.0016-A | 11.37
11.026.0020-0 | 153.89
11.026.0020-A | 138.59
11.026.0025-0 | 152.53
11.026.0025-A | 137.54
11.026.0030-0 | 289.32
11.026.0030-A | 280.83
11.026.0032-0 | 649.57
11.026.0032-A | 637.33
11.026.0033-0 | 616.1
11.026.0033-A | 603.87
11.026.0035-0 | 57.86
11.026.0035-A | 54.81
11.030.0020-0 | 178.77
11.030.0020-A | 173.73
11.030.0025-0 | 179.47
11.030.0025-A | 174.43
11.030.0030-0 | 180.17
11.030.0030-A | 175.13
11.030.0050-0 | 184.17
11.030.0050-A | 178.63
11.030.0055-0 | 185.07
11.030.0055-A | 179.53
11.030.0060-0 | 185.97
11.030.0060-A | 180.43
11.030.0080-0 | 194.82
11.030.0080-A | 188.79
11.030.0085-0 | 195.72
11.030.0085-A | 189.69
11.030.0090-0 | 196.62
11.030.0090-A | 190.59
11.030.0110-0 | 239.63
11.030.0110-A | 233.45
11.030.0115-0 | 240.53
11.030.0115-A | 234.35
11.030.0120-0 | 241.43
11.030.0120-A | 235.25
11.031.0005-0 | 403.55
11.031.0005-A | 395.99
11.031.0006-0 | 242.72
11.031.0006-A | 237.95
11.031.0010-0 | 374.3
11.031.0010-A | 366.74
11.031.0011-0 | 213.47
11.031.0011-A | 208.7
11.031.0050-0 | 219.45
11.031.0050-A | 215.04
11.031.0051-0 | 157.61
11.031.0051-A | 154.39
11.032.0005-0 | 438.03
11.032.0005-A | 431.93
11.034.0005-0 | 191.86
11.034.0005-A | 188.32
11.034.0010-0 | 235.81
11.034.0010-A | 231.84
11.035.0001-1 | 19.03
11.035.0001-B | 17.56
11.035.0002-1 | 15.43
11.035.0002-B | 13.96
11.035.0005-0 | 101.56
11.035.0005-A | 100.38
11.035.0010-0 | 150.49
11.035.0010-A | 148.98
11.035.0015-0 | 195.83
11.035.0015-A | 194
11.035.0020-0 | 230.46
11.035.0020-A | 228.29
11.036.0001-1 | 77.53
11.036.0001-B | 77.16
11.036.0002-1 | 101.73
11.036.0002-B | 101.36
11.037.0001-0 | 94.56
11.037.0001-A | 90.4
11.038.0001-0 | 13.23
11.038.0001-A | 11.67
11.039.0001-0 | 211580.09
11.039.0001-A | 203400.48
11.040.0100-0 | 4725.36
11.040.0100-A | 4659.14
11.040.0105-0 | 6865.36
11.040.0105-A | 6799.14
11.040.0120-0 | 886.74
11.040.0120-A | 822.2
11.040.0130-0 | 1254.74
11.040.0130-A | 1190.2
11.043.0002-0 | 81.22
11.043.0002-A | 77.25
11.043.0003-0 | 98.41
11.043.0003-A | 94.44
11.043.0004-0 | 115.6
11.043.0004-A | 111.63
11.043.0005-0 | 132.79
11.043.0005-A | 128.82
11.043.0006-0 | 107.74
11.043.0006-A | 102.53
11.043.0007-0 | 142.11
11.043.0007-A | 136.9
11.043.0008-0 | 176.48
11.043.0008-A | 171.27
11.043.0009-0 | 210.85
11.043.0009-A | 205.64
11.043.0010-0 | 245.22
11.043.0010-A | 240
11.043.0011-0 | 95.34
11.043.0011-A | 90.34
11.043.0012-0 | 112.53
11.043.0012-A | 107.53
11.043.0013-0 | 129.72
11.043.0013-A | 124.72
11.043.0014-1 | 146.91
11.043.0014-B | 141.91
11.043.0015-0 | 183.44
11.043.0015-A | 178.44
11.043.0016-0 | 115.63
11.043.0016-A | 110.21
11.043.0017-0 | 150
11.043.0017-A | 144.57
11.043.0018-0 | 184.37
11.043.0018-A | 178.94
11.043.0019-1 | 224.98
11.043.0019-B | 218.72
11.043.0020-0 | 259.34
11.043.0020-A | 253.09
11.043.0021-0 | 160.92
11.043.0021-A | 147.57
11.043.0022-0 | 178.11
11.043.0022-A | 164.76
11.043.0023-0 | 195.3
11.043.0023-A | 181.95
11.043.0024-1 | 212.49
11.043.0024-B | 199.14
11.043.0025-0 | 249.02
11.043.0025-A | 235.67
11.043.0026-0 | 181.21
11.043.0026-A | 167.44
11.043.0027-0 | 215.58
11.043.0027-A | 201.81
11.043.0028-0 | 249.95
11.043.0028-A | 236.18
11.043.0029-1 | 306.16
11.043.0029-B | 289.47
11.043.0030-0 | 340.53
11.043.0030-A | 323.84
11.044.0006-0 | 2514.22
11.044.0006-A | 2292.75
11.044.0007-0 | 2983.72
11.044.0007-A | 2725.27
11.044.0008-0 | 3485.17
11.044.0008-A | 3203.55
11.044.0009-0 | 4212.96
11.044.0009-A | 3834.18
11.044.0010-0 | 5040.2
11.044.0010-A | 4550.94
11.044.0056-0 | 925.14
11.044.0056-A | 832.97
11.044.0058-0 | 1079.4
11.044.0058-A | 971.84
11.044.0060-0 | 1454.54
11.044.0060-A | 1296.91
11.045.0006-0 | 2583.31
11.045.0006-A | 2352.62
11.045.0007-0 | 3064.35
11.045.0007-A | 2795.14
11.045.0008-0 | 3573.04
11.045.0008-A | 3279.69
11.045.0009-0 | 4331.15
11.045.0009-A | 3936.6
11.045.0010-0 | 5192.87
11.045.0010-A | 4683.22
11.046.0001-0 | 342
11.046.0001-A | 342
11.046.0004-0 | 360
11.046.0004-A | 360
11.046.0007-0 | 370
11.046.0007-A | 370
11.046.0010-0 | 390
11.046.0010-A | 390
11.046.0013-0 | 410
11.046.0013-A | 410
11.046.0014-0 | 425
11.046.0014-A | 425
11.046.0015-0 | 450
11.046.0015-A | 450
11.046.0060-0 | 409.18
11.046.0060-A | 409.18
11.046.0080-1 | 622.63
11.046.0080-B | 598.57
11.046.0105-0 | 671.57
11.046.0105-A | 647.51
11.046.0110-0 | 707.22
11.046.0110-A | 683.16
11.046.0115-0 | 738.68
11.046.0115-A | 714.62
11.046.0180-0 | 40
11.046.0180-A | 40
11.047.0010-1 | 437.81
11.047.0010-B | 426.29
11.047.0011-1 | 2275.9
11.047.0011-B | 2174.62
11.047.0012-0 | 453.75
11.047.0012-A | 442.23
11.047.0015-0 | 243.3
11.047.0015-A | 237.91
11.047.0016-0 | 1738.54
11.047.0016-A | 1637.26
11.047.0050-0 | 428.76
11.047.0050-A | 390.35
11.048.0010-1 | 421.94
11.048.0010-B | 411.37
11.048.0015-1 | 439.94
11.048.0015-B | 429.37
11.048.0020-1 | 449.94
11.048.0020-B | 439.37
11.048.0025-1 | 469.94
11.048.0025-B | 459.37
11.048.0030-1 | 489.94
11.048.0030-B | 479.37
11.048.0035-1 | 504.94
11.048.0035-B | 494.37
11.048.0040-1 | 529.94
11.048.0040-B | 519.37
11.048.0050-0 | 194.4
11.048.0050-A | 187.67
11.048.0055-0 | 206.85
11.048.0055-A | 199.64
11.048.0060-0 | 219.3
11.048.0060-A | 211.61
11.050.0001-1 | 14.15
11.050.0001-B | 14.15
11.050.0002-0 | 2.83
11.050.0002-A | 2.83
11.050.0010-0 | 9.08
11.050.0010-A | 9.08
11.055.0001-1 | 22.4
11.055.0001-B | 19.7
11.055.0002-0 | 5.21
11.055.0002-A | 4.57
11.055.0010-0 | 12.67
11.055.0010-A | 11.28
11.060.0160-0 | 19175.1
11.060.0160-A | 17611.31
11.060.0165-0 | 36091.66
11.060.0165-A | 33333.7
11.060.0170-0 | 21977
11.060.0170-A | 20134.86
11.060.0175-0 | 41195.97
11.060.0175-A | 38146.55
11.060.0180-0 | 46881.68
11.060.0180-A | 43265.28
11.060.0185-0 | 40819.06
11.060.0185-A | 37634.4
11.060.0190-0 | 47956.84
11.060.0190-A | 44322.38
11.060.0195-0 | 53938.22
11.060.0195-A | 49971.63
11.060.0200-0 | 9046.04
11.060.0200-A | 8450.92
11.060.0205-0 | 10754.86
11.060.0205-A | 10754.86
11.060.0410-0 | 579.62
11.060.0410-A | 560.42
11.060.0415-0 | 167.18
11.060.0415-A | 152.13
11.061.0001-0 | 428.53
11.061.0001-A | 408.56
11.061.0002-0 | 149.53
11.061.0002-A | 129.56
11.080.0010-0 | 74.74
11.080.0010-A | 71.87
11.090.0500-0 | 53.4
11.090.0500-A | 49.22
11.090.0505-0 | 113.52
11.090.0505-A | 109.47
11.090.0510-0 | 31.7
11.090.0510-A | 28.82
11.090.0515-0 | 56.32
11.090.0515-A | 53.91
11.090.0520-0 | 644.71
11.090.0520-A | 627.47
11.090.0530-0 | 209.19
11.090.0530-A | 206.34
11.090.0535-0 | 75.75
11.090.0535-A | 73.93
11.090.0600-0 | 4034.26
11.090.0600-A | 3988.28
11.090.0610-0 | 2248.9
11.090.0610-A | 2207.74
11.090.0611-0 | 24.01
11.090.0611-A | 20.8
11.090.0620-0 | 11.45
11.090.0620-A | 10.03
11.091.0001-0 | 1130.63
11.091.0001-A | 1008.68
11.092.0001-0 | 680.98
11.092.0001-A | 653.06
12.001.0010-0 | 458.81
12.001.0010-A | 417.48
12.001.0015-0 | 564.4
12.001.0015-A | 511.07
12.001.0020-0 | 397.71
12.001.0020-A | 364.54
12.001.0025-0 | 497.33
12.001.0025-A | 450.85
12.001.0030-0 | 605.98
12.001.0030-A | 544.99
12.001.0035-0 | 717.34
12.001.0035-A | 641.49
12.001.0040-0 | 85.87
12.001.0040-A | 74.76
12.001.0045-0 | 171.75
12.001.0045-A | 149.52
12.001.0070-0 | 256.86
12.001.0070-A | 235.06
12.001.0075-0 | 334.03
12.001.0075-A | 302.88
12.001.0090-0 | 645.04
12.001.0090-A | 579.8
12.001.0095-0 | 774.14
12.001.0095-A | 691.66
12.001.0100-0 | 887.32
12.001.0100-A | 788.1
12.001.0105-0 | 1059.46
12.001.0105-A | 937.24
12.001.0115-0 | 150.42
12.001.0115-A | 130.68
12.002.0010-0 | 1468.66
12.002.0010-A | 1398.72
12.002.0011-0 | 1441.46
12.002.0011-A | 1375.16
12.002.0015-0 | 278.09
12.002.0015-A | 266.19
12.002.0016-0 | 274.01
12.002.0016-A | 262.65
12.002.0020-0 | 303.72
12.002.0020-A | 289.42
12.002.0025-0 | 339.97
12.002.0025-A | 319.81
12.002.0030-0 | 375.64
12.002.0030-A | 351.75
12.002.0035-1 | 144.25
12.002.0035-B | 137.37
12.002.0036-0 | 141.53
12.002.0036-A | 135.01
12.002.0040-0 | 154.77
12.002.0040-A | 147.07
12.002.0045-0 | 177.05
12.002.0045-A | 165.79
12.002.0050-0 | 196.51
12.002.0050-A | 183.24
12.002.0060-1 | 155.94
12.002.0060-B | 148.21
12.002.0065-1 | 306.99
12.002.0065-B | 293.07
12.002.0070-1 | 338.49
12.002.0070-B | 322.15
12.002.0080-0 | 59.6
12.002.0080-A | 56.96
12.002.0085-0 | 34.96
12.002.0085-A | 32.95
12.002.0100-0 | 799.9
12.002.0100-A | 759.67
12.003.0055-0 | 122.48
12.003.0055-A | 112.46
12.003.0056-0 | 119.08
12.003.0056-A | 109.51
12.003.0060-0 | 138.25
12.003.0060-A | 126.4
12.003.0065-0 | 171.22
12.003.0065-A | 154.68
12.003.0070-0 | 199.2
12.003.0070-A | 179.22
12.003.0075-1 | 62.36
12.003.0075-B | 57.04
12.003.0076-0 | 60.14
12.003.0076-A | 55.11
12.003.0080-0 | 69.91
12.003.0080-A | 63.58
12.003.0085-0 | 90.8
12.003.0085-A | 81.68
12.003.0090-0 | 105.86
12.003.0090-A | 94.73
12.003.0095-0 | 101.07
12.003.0095-A | 93.8
12.003.0096-0 | 98.35
12.003.0096-A | 91.44
12.003.0100-0 | 110.52
12.003.0100-A | 101.99
12.003.0105-0 | 136.13
12.003.0105-A | 124.18
12.003.0110-0 | 153.34
12.003.0110-A | 139.1
12.003.0115-0 | 50.82
12.003.0115-A | 47.02
12.003.0116-0 | 49.64
12.003.0116-A | 45.99
12.003.0120-0 | 57.97
12.003.0120-A | 53.28
12.003.0125-0 | 71.31
12.003.0125-A | 64.83
12.003.0150-0 | 81.21
12.003.0150-A | 73.41
12.003.0155-0 | 129.79
12.003.0155-A | 119.94
12.003.0160-0 | 126.39
12.003.0160-A | 116.99
12.003.0165-0 | 145.55
12.003.0165-A | 133.88
12.003.0170-0 | 178.52
12.003.0170-A | 162.16
12.003.0175-0 | 206.5
12.003.0175-A | 186.69
12.003.0180-1 | 64.46
12.003.0180-B | 59.19
12.003.0185-0 | 62.24
12.003.0185-A | 57.27
12.003.0190-0 | 72.01
12.003.0190-A | 65.73
12.003.0195-0 | 92.9
12.003.0195-A | 83.84
12.003.0200-0 | 107.97
12.003.0200-A | 96.89
12.003.0205-0 | 105.63
12.003.0205-A | 98.47
12.003.0210-0 | 102.91
12.003.0210-A | 96.11
12.003.0215-0 | 115.08
12.003.0215-A | 106.66
12.003.0220-0 | 140.7
12.003.0220-A | 128.86
12.003.0225-0 | 157.91
12.003.0225-A | 143.77
12.003.0230-0 | 52.23
12.003.0230-A | 48.45
12.003.0235-0 | 51.05
12.003.0235-A | 47.43
12.003.0240-0 | 59.52
12.003.0240-A | 54.86
12.003.0245-0 | 72.85
12.003.0245-A | 66.42
12.003.0250-0 | 82.75
12.003.0250-A | 74.99
12.004.0160-0 | 655.97
12.004.0160-A | 648.25
12.005.0010-0 | 59.61
12.005.0010-A | 55.45
12.005.0015-0 | 68.22
12.005.0015-A | 62.9
12.005.0020-0 | 87.58
12.005.0020-A | 79.68
12.005.0025-0 | 89.73
12.005.0025-A | 81.55
12.005.0030-0 | 76.23
12.005.0030-A | 71.25
12.005.0035-0 | 79.24
12.005.0035-A | 73.86
12.005.0040-0 | 89.14
12.005.0040-A | 82.43
12.005.0045-0 | 95.59
12.005.0045-A | 88.03
12.005.0080-0 | 102.29
12.005.0080-A | 95.74
12.005.0085-1 | 106.59
12.005.0085-B | 99.47
12.005.0090-0 | 119.5
12.005.0090-A | 110.66
12.005.0095-1 | 128.11
12.005.0095-B | 118.11
12.005.0100-0 | 59.69
12.005.0100-A | 55.55
12.005.0103-1 | 68.3
12.005.0103-B | 63.01
12.005.0105-0 | 87.66
12.005.0105-A | 79.79
12.005.0107-1 | 89.81
12.005.0107-B | 81.65
12.005.0110-0 | 76.35
12.005.0110-A | 71.41
12.005.0112-1 | 79.36
12.005.0112-B | 74.02
12.005.0115-0 | 89.26
12.005.0115-A | 82.59
12.005.0117-1 | 95.71
12.005.0117-B | 88.19
12.005.0120-0 | 102.32
12.005.0120-A | 95.77
12.005.0122-1 | 106.62
12.005.0122-B | 99.5
12.005.0124-0 | 119.53
12.005.0124-A | 110.68
12.005.0126-1 | 128.14
12.005.0126-B | 118.14
12.005.0130-1 | 83.96
12.005.0130-B | 78.7
12.005.0135-1 | 140.88
12.005.0135-B | 134.96
12.005.0140-1 | 149.49
12.005.0140-B | 142.42
12.005.0160-0 | 80.73
12.005.0160-A | 75.75
12.005.0165-0 | 83.74
12.005.0165-A | 78.36
12.005.0170-0 | 93.64
12.005.0170-A | 86.94
12.005.0175-0 | 100.09
12.005.0175-A | 92.53
12.005.0185-0 | 81.48
12.005.0185-A | 76.55
12.005.0190-0 | 84.49
12.005.0190-A | 79.16
12.005.0195-0 | 94.39
12.005.0195-A | 87.74
12.005.0200-0 | 100.85
12.005.0200-A | 93.33
12.006.0010-0 | 244.92
12.006.0010-A | 233.34
12.007.0015-0 | 195.88
12.007.0015-A | 191.2
12.007.0020-0 | 144.59
12.007.0020-A | 142.22
12.007.0025-0 | 179.05
12.007.0025-A | 175.76
12.007.0030-0 | 232.5
12.007.0030-A | 227.66
12.007.0040-0 | 342.79
12.007.0040-A | 335.05
12.007.0045-0 | 263.82
12.007.0045-A | 260.36
12.008.0015-0 | 192.7
12.008.0015-A | 181.08
12.008.0020-0 | 184.48
12.008.0020-A | 171.91
12.009.0001-0 | 1418.4
12.009.0001-A | 1389.63
12.009.0002-0 | 1693.63
12.009.0002-A | 1664.83
12.009.0003-0 | 869.38
12.009.0003-A | 843.49
12.009.0006-0 | 642.8
12.009.0006-A | 619.74
12.010.0010-0 | 69.56
12.010.0010-A | 68.2
12.010.0015-0 | 143.35
12.010.0015-A | 140.77
12.010.0020-0 | 104.18
12.010.0020-A | 102.15
12.011.0001-0 | 220.99
12.011.0001-A | 213.63
12.011.0005-0 | 251.51
12.011.0005-A | 243.44
12.012.0001-0 | 449.24
12.012.0001-A | 401.2
12.012.0002-0 | 473.03
12.012.0002-A | 423.65
12.013.0010-0 | 214.01
12.013.0010-A | 202
12.015.0016-0 | 108.5
12.015.0016-A | 108.5
12.015.0041-0 | 108.5
12.015.0041-A | 108.5
12.015.0071-0 | 108.5
12.015.0071-A | 108.5
12.016.0004-0 | 75.69
12.016.0004-A | 73.4
12.016.0006-0 | 87.24
12.016.0006-A | 84.67
12.016.0008-0 | 79.97
12.016.0008-A | 77.68
12.016.0010-0 | 91.52
12.016.0010-A | 88.95
12.016.0012-0 | 120.44
12.016.0012-A | 117.34
12.016.0014-0 | 131.99
12.016.0014-A | 128.61
12.016.0016-0 | 123.95
12.016.0016-A | 120.86
12.016.0018-0 | 135.5
12.016.0018-A | 132.13
12.016.0020-0 | 84.64
12.016.0020-A | 82.35
12.016.0022-0 | 96.19
12.016.0022-A | 93.62
12.016.0024-0 | 87.27
12.016.0024-A | 84.99
12.016.0026-0 | 98.83
12.016.0026-A | 96.25
12.016.0028-0 | 84.26
12.016.0028-A | 81.97
12.016.0030-0 | 95.81
12.016.0030-A | 93.24
12.016.0032-0 | 87.27
12.016.0032-A | 84.99
12.016.0034-0 | 98.83
12.016.0034-A | 96.25
12.020.0001-0 | 382.29
12.020.0001-A | 346.88
12.025.0001-0 | 502.19
12.025.0001-A | 485.88
12.030.0001-0 | 173.92
12.030.0001-A | 160.53
12.035.0001-0 | 510.19
12.035.0001-A | 493.88
12.035.0002-0 | 567.19
12.035.0002-A | 550.88
12.035.0005-0 | 520.19
12.035.0005-A | 503.88
12.035.0010-0 | 550.19
12.035.0010-A | 533.88
12.035.0015-0 | 199.19
12.035.0015-A | 182.88
12.035.0020-0 | 740.19
12.035.0020-A | 723.88
12.042.0001-0 | 232.52
12.042.0001-A | 226.25
12.043.0001-0 | 28.68
12.043.0001-A | 26.88
12.045.0002-0 | 207.09
12.045.0002-A | 206.59
12.050.0001-0 | 100.57
12.050.0001-A | 94.02
12.050.0005-0 | 32.35
12.050.0005-A | 30.17
12.050.0010-0 | 24.47
12.050.0010-A | 22.54
12.050.0015-0 | 134.26
12.050.0015-A | 120.57
12.050.0020-0 | 127.95
12.050.0020-A | 117.74
13.001.0010-1 | 6.6
13.001.0010-B | 5.98
13.001.0011-0 | 15.13
13.001.0011-A | 14.23
13.001.0013-0 | 5.47
13.001.0013-A | 5.13
13.001.0014-0 | 12.74
13.001.0014-A | 11.52
13.001.0015-0 | 33.16
13.001.0015-A | 30.16
13.001.0020-1 | 32.55
13.001.0020-B | 29.54
13.001.0025-1 | 31.63
13.001.0025-B | 28.59
13.001.0026-0 | 34.84
13.001.0026-A | 31.75
13.001.0030-1 | 31.25
13.001.0030-B | 28.19
13.001.0031-0 | 41.86
13.001.0031-A | 38.76
13.001.0035-0 | 30.92
13.001.0035-A | 27.84
13.001.0036-0 | 24.31
13.001.0036-A | 21.85
13.001.0040-0 | 33.28
13.001.0040-A | 30.15
13.001.0041-0 | 26.68
13.001.0041-A | 24.16
13.001.0050-1 | 41.18
13.001.0050-B | 38.04
13.001.0055-1 | 37.52
13.001.0055-B | 34.3
13.001.0060-1 | 36.51
13.001.0060-B | 33.19
13.001.0065-1 | 33.64
13.001.0065-B | 30.39
13.001.0100-0 | 19.24
13.001.0100-A | 18.27
13.001.0105-0 | 25.81
13.001.0105-A | 24.26
13.001.0106-0 | 20.53
13.001.0106-A | 19.05
13.001.0107-0 | 15.26
13.001.0107-A | 13.85
13.002.0010-1 | 39.82
13.002.0010-B | 36.56
13.002.0011-1 | 35.15
13.002.0011-B | 31.9
13.002.0015-1 | 38.93
13.002.0015-B | 35.57
13.002.0016-0 | 34.21
13.002.0016-A | 31.03
13.002.0017-0 | 33.3
13.002.0017-A | 30.05
13.003.0001-0 | 29.79
13.003.0001-A | 26.92
13.003.0003-0 | 36.98
13.003.0003-A | 34.69
13.003.0004-0 | 46.87
13.003.0004-A | 44.57
13.003.0005-0 | 53.47
13.003.0005-A | 50.56
13.003.0010-0 | 30.99
13.003.0010-A | 27.89
13.004.0010-0 | 51.76
13.004.0010-A | 46.93
13.004.0015-0 | 49.17
13.004.0015-A | 44.38
13.005.0010-0 | 62.75
13.005.0010-A | 57.8
13.005.0015-0 | 61.15
13.005.0015-A | 56.23
13.005.0020-0 | 56.35
13.005.0020-A | 51.54
13.005.0025-0 | 58.95
13.005.0025-A | 53.3
13.006.0010-0 | 56.56
13.006.0010-A | 50.86
13.006.0020-0 | 52.9
13.006.0020-A | 47.53
13.006.0025-0 | 46.21
13.006.0025-A | 41.27
13.008.0010-0 | 20.61
13.008.0010-A | 18.07
13.008.0020-0 | 22.74
13.008.0020-A | 20.19
13.009.0030-0 | 27.99
13.009.0030-A | 25.69
13.009.0035-0 | 23.68
13.009.0035-A | 21.38
13.009.0040-0 | 30.34
13.009.0040-A | 27.76
13.009.0045-0 | 25.95
13.009.0045-A | 23.36
13.009.0050-0 | 46.69
13.009.0050-A | 42.84
13.009.0051-0 | 54.36
13.009.0051-A | 50.4
13.010.0015-0 | 17.08
13.010.0015-A | 14.81
13.010.0020-0 | 18.11
13.010.0020-A | 15.71
13.010.0025-0 | 17.98
13.010.0025-A | 15.59
13.010.0029-0 | 1039.61
13.010.0029-A | 958.72
13.010.0049-0 | 960.94
13.010.0049-A | 874.3
13.011.0005-0 | 14.32
13.011.0005-A | 13.17
13.011.0010-0 | 37.4
13.011.0010-A | 34.87
13.012.0010-0 | 107.14
13.012.0010-A | 105.99
13.022.0020-0 | 183.02
13.022.0020-A | 175.18
13.022.0025-0 | 345.53
13.022.0025-A | 337.69
13.022.0029-0 | 174.48
13.022.0029-A | 168.77
13.022.0035-0 | 335.15
13.022.0035-A | 327.33
13.022.0040-0 | 138.09
13.022.0040-A | 130.26
13.022.0045-0 | 190.58
13.022.0045-A | 179.14
13.022.0046-0 | 179.33
13.022.0046-A | 171.21
13.022.0047-0 | 141.88
13.022.0047-A | 134.37
13.022.0500-0 | 88.3
13.022.0500-A | 79.32
13.024.0010-0 | 258.81
13.024.0010-A | 250.07
13.024.0011-0 | 208.26
13.024.0011-A | 203.46
13.024.0015-0 | 304.3
13.024.0015-A | 295.55
13.024.0016-0 | 253.75
13.024.0016-A | 248.94
13.024.0018-0 | 194.45
13.024.0018-A | 185.71
13.024.0019-0 | 143.9
13.024.0019-A | 139.1
13.024.0020-0 | 293.39
13.024.0020-A | 284.65
13.024.0021-0 | 242.85
13.024.0021-A | 238.04
13.025.0005-0 | 47.78
13.025.0005-A | 41.71
13.025.0010-0 | 89.53
13.025.0010-A | 79.6
13.025.0016-0 | 93.63
13.025.0016-A | 83.7
13.025.0020-0 | 2.6
13.025.0020-A | 2.28
13.025.0055-0 | 75.78
13.025.0055-A | 69.78
13.025.0058-0 | 82.39
13.025.0058-A | 75.77
13.025.0059-0 | 44.93
13.025.0059-A | 38.93
13.025.0060-0 | 45.57
13.025.0060-A | 40
13.025.0061-0 | 47.61
13.025.0061-A | 42.01
13.025.0080-0 | 31.12
13.025.0080-A | 30.98
13.026.0010-0 | 122.53
13.026.0010-A | 112.6
13.026.0011-0 | 80.78
13.026.0011-A | 74.71
13.026.0015-0 | 115.39
13.026.0015-A | 108.77
13.030.0200-0 | 219.01
13.030.0200-A | 195.87
13.030.0210-0 | 215.8
13.030.0210-A | 192.06
13.030.0250-0 | 140.23
13.030.0250-A | 129.1
13.030.0251-0 | 133.09
13.030.0251-A | 125.27
13.030.0252-0 | 93.23
13.030.0252-A | 87.82
13.030.0255-0 | 109.24
13.030.0255-A | 103.84
13.030.0257-0 | 135.62
13.030.0257-A | 129.6
13.030.0262-0 | 154.91
13.030.0262-A | 146.14
13.030.0263-0 | 139.24
13.030.0263-A | 131.13
13.030.0264-0 | 145.93
13.030.0264-A | 138.36
13.030.0265-0 | 130.26
13.030.0265-A | 123.35
13.030.0267-0 | 154.6
13.030.0267-A | 147.03
13.030.0268-0 | 138.93
13.030.0268-A | 132.02
13.030.0290-0 | 128.64
13.030.0290-A | 118.71
13.030.0291-0 | 117.4
13.030.0291-A | 110.78
13.030.0292-0 | 79.95
13.030.0292-A | 73.94
13.035.0010-0 | 329.18
13.035.0010-A | 294.09
13.035.0015-0 | 417.27
13.035.0015-A | 370.69
13.035.0020-0 | 460.58
13.035.0020-A | 408.21
13.035.0025-0 | 591.7
13.035.0025-A | 522.09
13.036.0010-0 | 421.74
13.036.0010-A | 406.85
13.036.0011-0 | 405.78
13.036.0011-A | 391.41
13.036.0015-0 | 66.45
13.036.0015-A | 62.95
13.036.0016-0 | 58.27
13.036.0016-A | 54.86
13.036.0050-0 | 476.74
13.036.0050-A | 461.85
13.036.0051-0 | 460.78
13.036.0051-A | 446.41
13.036.0080-0 | 455.23
13.036.0080-A | 443.2
13.036.0081-0 | 439.27
13.036.0081-A | 427.77
13.045.0040-0 | 73.26
13.045.0040-A | 70.26
13.045.0045-0 | 79.11
13.045.0045-A | 76.06
13.045.0050-0 | 100.58
13.045.0050-A | 97.47
13.045.0051-0 | 35.39
13.045.0051-A | 33.4
13.045.0052-0 | 64.55
13.045.0052-A | 62.02
13.045.0054-0 | 98.65
13.045.0054-A | 95.65
13.045.0065-0 | 414.6
13.045.0065-A | 399.64
13.045.0066-0 | 394.78
13.045.0066-A | 380.41
13.045.0070-0 | 433.25
13.045.0070-A | 414.57
13.045.0071-0 | 408.6
13.045.0071-A | 390.79
13.045.0075-0 | 460.9
13.045.0075-A | 445.94
13.045.0076-0 | 435.02
13.045.0076-A | 422.09
13.045.0080-0 | 377.63
13.045.0080-A | 366.98
13.045.0081-0 | 362.51
13.045.0081-A | 352.45
13.050.0055-0 | 66.53
13.050.0055-A | 63.54
13.050.0065-0 | 402.6
13.050.0065-A | 387.64
13.050.0070-0 | 433.25
13.050.0070-A | 414.57
13.065.0010-0 | 641.38
13.065.0010-A | 626.42
13.065.0015-0 | 894.31
13.065.0015-A | 878.51
13.065.0030-0 | 915.83
13.065.0030-A | 897.15
13.075.0010-0 | 150.43
13.075.0010-A | 144.54
13.080.0005-0 | 1300
13.080.0005-A | 1300
13.080.0020-0 | 1238.13
13.080.0020-A | 1238.13
13.157.0010-0 | 33.1
13.157.0010-A | 31.1
13.160.0010-0 | 1138.79
13.160.0010-A | 1120.77
13.165.0010-0 | 215.87
13.165.0010-A | 207.25
13.168.0010-0 | 741.6
13.168.0010-A | 741.6
13.168.0020-0 | 597.4
13.168.0020-A | 597.4
13.170.0011-0 | 158.5
13.170.0011-A | 152.98
13.170.0016-0 | 174.67
13.170.0016-A | 166.99
13.170.0018-0 | 84.25
13.170.0018-A | 83.48
13.170.0020-0 | 76.56
13.170.0020-A | 70.81
13.170.0025-0 | 85.15
13.170.0025-A | 80.55
13.175.0010-0 | 73
13.175.0010-A | 73
13.180.0010-0 | 56.19
13.180.0010-A | 50.2
13.180.0015-1 | 65
13.180.0015-B | 65
13.187.0010-0 | 158.6
13.187.0010-A | 153.08
13.190.0015-0 | 261.48
13.190.0015-A | 261.48
13.193.0010-0 | 327.2
13.193.0010-A | 327.2
13.195.0010-0 | 120.74
13.195.0010-A | 114.42
13.195.0015-0 | 190.96
13.195.0015-A | 184.64
13.195.0030-0 | 78.46
13.195.0030-A | 72.85
13.196.0010-0 | 93.12
13.196.0010-A | 90.38
13.196.0015-0 | 104.68
13.196.0015-A | 101.65
13.196.0020-0 | 104.69
13.196.0020-A | 101.95
13.196.0025-0 | 116.25
13.196.0025-A | 113.22
13.196.0030-0 | 77.74
13.196.0030-A | 75
13.196.0035-0 | 89.29
13.196.0035-A | 86.26
13.196.0040-0 | 98.53
13.196.0040-A | 95.79
13.196.0045-0 | 110.09
13.196.0045-A | 107.06
13.196.0050-0 | 149.77
13.196.0050-A | 147.03
13.196.0080-0 | 56.24
13.196.0080-A | 54.72
13.196.0085-0 | 58
13.196.0085-A | 56.48
13.196.0090-0 | 58.44
13.196.0090-A | 56.92
13.196.0095-0 | 158.79
13.196.0095-A | 157.26
13.196.0100-0 | 163.02
13.196.0100-A | 161.97
13.196.0101-0 | 86.23
13.196.0101-A | 83.49
13.196.0102-0 | 89.87
13.196.0102-A | 87.12
13.196.0103-0 | 107.85
13.196.0103-A | 105.1
13.196.0104-0 | 96.38
13.196.0104-A | 93.64
13.196.0105-0 | 177.85
13.196.0105-A | 175.11
13.196.0107-0 | 105
13.196.0107-A | 102.26
13.196.0111-0 | 33.63
13.196.0111-A | 32.2
13.196.0112-0 | 35.38
13.196.0112-A | 33.96
13.196.0113-0 | 34.53
13.196.0113-A | 33.11
13.196.0114-0 | 60.21
13.196.0114-A | 57.92
13.196.0115-0 | 71.76
13.196.0115-A | 69.19
13.196.0116-0 | 61.96
13.196.0116-A | 59.68
13.196.0117-0 | 73.51
13.196.0117-A | 70.95
13.196.0118-0 | 61.11
13.196.0118-A | 58.83
13.196.0119-0 | 72.66
13.196.0119-A | 70.09
13.196.0120-0 | 58.67
13.196.0120-A | 56.39
13.196.0121-0 | 70.22
13.196.0121-A | 67.66
13.196.0122-0 | 60.42
13.196.0122-A | 58.14
13.196.0123-0 | 71.98
13.196.0123-A | 69.41
13.196.0124-0 | 59.57
13.196.0124-A | 57.29
13.196.0125-0 | 71.12
13.196.0125-A | 68.56
13.196.0126-0 | 62.95
13.196.0126-A | 60.66
13.196.0127-0 | 74.5
13.196.0127-A | 71.93
13.196.0128-0 | 64.7
13.196.0128-A | 62.42
13.196.0129-0 | 76.25
13.196.0129-A | 73.69
13.196.0130-0 | 63.85
13.196.0130-A | 61.57
13.196.0131-0 | 75.4
13.196.0131-A | 72.84
13.196.0132-0 | 66.46
13.196.0132-A | 64.18
13.196.0133-0 | 78.01
13.196.0133-A | 75.45
13.196.0134-0 | 68.21
13.196.0134-A | 65.93
13.196.0135-0 | 79.77
13.196.0135-A | 77.2
13.196.0136-0 | 67.36
13.196.0136-A | 65.08
13.196.0137-0 | 78.92
13.196.0137-A | 76.35
13.196.0138-0 | 51.08
13.196.0138-A | 49.55
13.196.0139-0 | 62.63
13.196.0139-A | 60.82
13.196.0140-0 | 52.83
13.196.0140-A | 51.31
13.196.0141-0 | 64.38
13.196.0141-A | 62.58
13.196.0142-0 | 51.98
13.196.0142-A | 50.46
13.196.0143-0 | 63.53
13.196.0143-A | 61.73
13.196.0144-0 | 55.35
13.196.0144-A | 53.83
13.196.0145-0 | 66.91
13.196.0145-A | 65.1
13.196.0146-0 | 57.11
13.196.0146-A | 55.59
13.196.0147-0 | 68.66
13.196.0147-A | 66.85
13.196.0148-0 | 56.26
13.196.0148-A | 54.73
13.196.0149-0 | 67.81
13.196.0149-A | 66
13.196.0150-0 | 58.87
13.196.0150-A | 57.35
13.196.0151-0 | 70.42
13.196.0151-A | 68.61
13.196.0152-0 | 60.62
13.196.0152-A | 59.1
13.196.0153-0 | 72.17
13.196.0153-A | 70.37
13.196.0154-0 | 59.77
13.196.0154-A | 58.25
13.196.0155-0 | 71.32
13.196.0155-A | 69.52
13.196.0156-0 | 68.3
13.196.0156-A | 66.78
13.196.0157-0 | 79.85
13.196.0157-A | 78.04
13.196.0158-0 | 71.8
13.196.0158-A | 70.28
13.196.0159-0 | 83.36
13.196.0159-A | 81.55
13.196.0160-0 | 70.1
13.196.0160-A | 68.58
13.196.0161-0 | 81.66
13.196.0161-A | 79.85
13.196.0162-0 | 72.57
13.196.0162-A | 71.05
13.196.0163-0 | 84.13
13.196.0163-A | 82.32
13.196.0164-0 | 76.08
13.196.0164-A | 74.56
13.196.0165-0 | 87.63
13.196.0165-A | 85.83
13.196.0166-0 | 74.38
13.196.0166-A | 72.86
13.196.0167-0 | 85.93
13.196.0167-A | 84.13
13.196.0168-0 | 76.09
13.196.0168-A | 74.57
13.196.0169-0 | 87.64
13.196.0169-A | 85.84
13.196.0170-0 | 79.6
13.196.0170-A | 78.07
13.196.0171-0 | 91.15
13.196.0171-A | 89.34
13.196.0172-0 | 77.89
13.196.0172-A | 76.37
13.196.0173-0 | 89.45
13.196.0173-A | 87.64
13.197.0010-0 | 52.93
13.197.0010-A | 47.76
13.199.0010-0 | 196.65
13.199.0010-A | 186.44
13.199.0015-0 | 1334.38
13.199.0015-A | 1324.18
13.200.0010-0 | 129.75
13.200.0010-A | 124.84
13.200.0015-1 | 113.11
13.200.0015-B | 103.9
13.200.0020-0 | 147.62
13.200.0020-A | 133.81
13.200.0025-0 | 182.14
13.200.0025-A | 163.72
13.205.0010-0 | 159.44
13.205.0010-A | 158.47
13.205.0015-0 | 144.35
13.205.0015-A | 143.39
13.205.0020-0 | 144.35
13.205.0020-A | 143.39
13.205.0022-0 | 115.34
13.205.0022-A | 114.37
13.205.0025-0 | 192.77
13.205.0025-A | 186.77
13.301.0080-1 | 40.78
13.301.0080-B | 36.14
13.301.0081-0 | 37.33
13.301.0081-A | 33.15
13.301.0082-0 | 55.39
13.301.0082-A | 49.49
13.301.0083-0 | 59.51
13.301.0083-A | 53.15
13.301.0085-0 | 54.23
13.301.0085-A | 47.79
13.301.0090-0 | 49.98
13.301.0090-A | 44.12
13.301.0092-0 | 19.1
13.301.0092-A | 16.71
13.301.0093-0 | 26.81
13.301.0093-A | 23.94
13.301.0094-0 | 15.39
13.301.0094-A | 13.41
13.301.0095-0 | 37.41
13.301.0095-A | 33.34
13.301.0100-0 | 65.49
13.301.0100-A | 58.61
13.301.0105-0 | 16.39
13.301.0105-A | 14.29
13.301.0110-0 | 18.22
13.301.0110-A | 15.97
13.301.0115-0 | 30.42
13.301.0115-A | 26.82
13.301.0117-0 | 19.43
13.301.0117-A | 17.33
13.301.0118-0 | 23.77
13.301.0118-A | 21.34
13.301.0119-0 | 28.11
13.301.0119-A | 25.35
13.301.0120-1 | 32.45
13.301.0120-B | 29.36
13.301.0125-1 | 36.79
13.301.0125-B | 33.37
13.301.0130-1 | 41.13
13.301.0130-B | 37.38
13.301.0131-0 | 45.47
13.301.0131-A | 41.39
13.301.0132-0 | 54.15
13.301.0132-A | 49.4
13.301.0133-0 | 62.83
13.301.0133-A | 57.42
13.301.0134-0 | 67.17
13.301.0134-A | 61.43
13.301.0140-0 | 80.19
13.301.0140-A | 73.45
13.301.0500-0 | 56.76
13.301.0500-A | 50.36
13.301.0505-0 | 98.81
13.301.0505-A | 91.73
13.301.0510-0 | 111.08
13.301.0510-A | 103.17
13.302.0010-0 | 12.27
13.302.0010-A | 11
13.330.0010-0 | 72.37
13.330.0010-A | 64.79
13.330.0012-0 | 69.81
13.330.0012-A | 62.76
13.330.0015-0 | 61.69
13.330.0015-A | 55.09
13.330.0018-0 | 41.13
13.330.0018-A | 37.14
13.330.0020-0 | 111.27
13.330.0020-A | 99.4
13.330.0022-0 | 109.35
13.330.0022-A | 97.39
13.330.0023-0 | 111.27
13.330.0023-A | 99.4
13.330.0024-0 | 109.35
13.330.0024-A | 97.39
13.330.0025-0 | 56.38
13.330.0025-A | 49.38
13.330.0028-0 | 28.54
13.330.0028-A | 25.03
13.330.0030-0 | 70.03
13.330.0030-A | 61.24
13.330.0031-0 | 21.51
13.330.0031-A | 19.04
13.330.0033-0 | 25.55
13.330.0033-A | 22.61
13.330.0034-0 | 34.47
13.330.0034-A | 30.67
13.330.0035-0 | 59.11
13.330.0035-A | 52.09
13.330.0036-0 | 29.76
13.330.0036-A | 26.76
13.330.0050-0 | 100.2
13.330.0050-A | 93.2
13.330.0051-0 | 107.4
13.330.0051-A | 100.47
13.330.0060-0 | 114.27
13.330.0060-A | 106.07
13.330.0061-0 | 121.47
13.330.0061-A | 113.34
13.330.0070-0 | 172.75
13.330.0070-A | 165.75
13.330.0071-0 | 179.96
13.330.0071-A | 173.03
13.330.0075-0 | 87.05
13.330.0075-A | 80.95
13.330.0076-0 | 94.26
13.330.0076-A | 88.23
13.330.0078-0 | 74.42
13.330.0078-A | 69.34
13.330.0079-0 | 85.09
13.330.0079-A | 79.34
13.330.0100-0 | 35.57
13.330.0100-A | 31.63
13.330.0101-0 | 35.72
13.330.0101-A | 31.94
13.330.0110-0 | 39.9
13.330.0110-A | 35.77
13.330.0111-0 | 40.37
13.330.0111-A | 36.45
13.330.0500-0 | 67.87
13.330.0500-A | 60.9
13.331.0015-0 | 196.66
13.331.0015-A | 190.05
13.331.0016-0 | 207.33
13.331.0016-A | 199.76
13.331.0017-0 | 184.39
13.331.0017-A | 177.79
13.331.0050-0 | 46.82
13.331.0050-A | 42.88
13.331.0051-0 | 46.86
13.331.0051-A | 43.1
13.332.0010-0 | 126.44
13.332.0010-A | 118.87
13.332.0011-0 | 115.77
13.332.0011-A | 109.16
13.332.0012-0 | 103.5
13.332.0012-A | 96.9
13.333.0010-0 | 149.54
13.333.0010-A | 141.97
13.333.0011-0 | 126.6
13.333.0011-A | 120
13.333.0015-0 | 149.54
13.333.0015-A | 141.97
13.333.0016-0 | 126.6
13.333.0016-A | 120
13.335.0030-0 | 152.69
13.335.0030-A | 140.04
13.345.0015-0 | 360.24
13.345.0015-A | 348.42
13.345.0016-0 | 423.24
13.345.0016-A | 411.42
13.345.0017-0 | 338.06
13.345.0017-A | 326.57
13.345.0018-0 | 401.06
13.345.0018-A | 389.57
13.345.0020-0 | 55.42
13.345.0020-A | 51.91
13.345.0021-0 | 51.96
13.345.0021-A | 48.54
13.345.0025-0 | 55.27
13.345.0025-A | 52.8
13.345.0026-0 | 51.71
13.345.0026-A | 49.29
13.345.0030-0 | 60.5
13.345.0030-A | 58.02
13.345.0031-0 | 56.51
13.345.0031-A | 54.09
13.345.0035-0 | 86.7
13.345.0035-A | 84.19
13.345.0036-0 | 80.51
13.345.0036-A | 78.09
13.345.0040-0 | 140.85
13.345.0040-A | 138.24
13.345.0041-0 | 128.51
13.345.0041-A | 126.09
13.345.0055-0 | 66.59
13.345.0055-A | 64.01
13.345.0056-0 | 61.31
13.345.0056-A | 58.89
13.345.0060-0 | 115
13.345.0060-A | 110.05
13.345.0061-0 | 108.23
13.345.0061-A | 103.39
13.345.0065-0 | 118.57
13.345.0065-A | 113.61
13.345.0066-0 | 110.63
13.345.0066-A | 105.79
13.348.0010-0 | 310.36
13.348.0010-A | 298.53
13.348.0011-0 | 289.38
13.348.0011-A | 277.89
13.348.0035-0 | 67.11
13.348.0035-A | 63.6
13.348.0036-0 | 58.27
13.348.0036-A | 54.86
13.348.0040-0 | 128.22
13.348.0040-A | 123.38
13.348.0041-0 | 120.76
13.348.0041-A | 116.05
13.348.0045-0 | 93.89
13.348.0045-A | 90.67
13.348.0046-0 | 88.91
13.348.0046-A | 85.77
13.348.0050-0 | 84.14
13.348.0050-A | 81.14
13.348.0051-0 | 80.05
13.348.0051-A | 77.22
13.348.0055-0 | 116.8
13.348.0055-A | 114.1
13.348.0056-0 | 112.44
13.348.0056-A | 109.62
13.348.0070-0 | 63.68
13.348.0070-A | 61.22
13.348.0071-0 | 60.64
13.348.0071-A | 58.22
13.348.0075-0 | 70.71
13.348.0075-A | 68.24
13.348.0076-0 | 67.19
13.348.0076-A | 64.77
13.348.0080-0 | 105.74
13.348.0080-A | 103.23
13.348.0081-0 | 99.9
13.348.0081-A | 97.48
13.365.0010-0 | 595.94
13.365.0010-A | 584.12
13.365.0011-0 | 572.74
13.365.0011-A | 561.24
13.365.0015-0 | 595.94
13.365.0015-A | 584.12
13.365.0016-0 | 572.74
13.365.0016-A | 561.24
13.365.0020-0 | 79.52
13.365.0020-A | 76.01
13.365.0021-0 | 76.54
13.365.0021-A | 73.13
13.365.0025-0 | 86.4
13.365.0025-A | 83.93
13.365.0026-0 | 83
13.365.0026-A | 80.58
13.365.0030-0 | 96.31
13.365.0030-A | 93.83
13.365.0031-0 | 92.27
13.365.0031-A | 89.85
13.365.0035-0 | 145.07
13.365.0035-A | 142.55
13.365.0036-0 | 138.62
13.365.0036-A | 136.2
13.365.0055-0 | 107.03
13.365.0055-A | 104.44
13.365.0056-0 | 101.54
13.365.0056-A | 99.12
13.365.0060-0 | 181.85
13.365.0060-A | 177.01
13.365.0061-0 | 174.37
13.365.0061-A | 169.66
13.365.0065-0 | 187.26
13.365.0065-A | 182.42
13.365.0066-0 | 179.01
13.365.0066-A | 174.29
13.365.0075-0 | 362.02
13.365.0075-A | 350.52
13.365.0076-0 | 348.56
13.365.0076-A | 337.07
13.365.0083-0 | 67.11
13.365.0083-A | 63.6
13.365.0084-0 | 58.27
13.365.0084-A | 54.86
13.365.0085-0 | 139.46
13.365.0085-A | 134.61
13.365.0086-0 | 129.82
13.365.0086-A | 125.11
13.365.0087-0 | 101.55
13.365.0087-A | 98.93
13.365.0088-0 | 81.11
13.365.0088-A | 78.69
13.365.0100-0 | 61.05
13.365.0100-A | 58.53
13.365.0101-0 | 50.83
13.365.0101-A | 48.41
13.365.0150-0 | 84.14
13.365.0150-A | 81.14
13.365.0151-0 | 80.05
13.365.0151-A | 77.22
13.365.0155-0 | 119.85
13.365.0155-A | 116.74
13.365.0156-0 | 109.39
13.365.0156-A | 106.97
13.365.0170-0 | 64.03
13.365.0170-A | 61.56
13.365.0171-0 | 60.64
13.365.0171-A | 58.22
13.365.0175-0 | 71.16
13.365.0175-A | 68.67
13.365.0176-0 | 67.19
13.365.0176-A | 64.77
13.365.0180-0 | 106.44
13.365.0180-A | 103.91
13.365.0181-0 | 99.9
13.365.0181-A | 97.48
13.366.0010-0 | 322.63
13.366.0010-A | 310.26
13.366.0011-0 | 267.75
13.366.0011-A | 256.26
13.368.0010-0 | 292.97
13.368.0010-A | 286.57
13.368.0011-0 | 250.93
13.368.0011-A | 245.18
13.368.0012-0 | 334.3
13.368.0012-A | 321.93
13.368.0013-0 | 293.96
13.368.0013-A | 282.47
13.370.0010-0 | 64.83
13.370.0010-A | 60.61
13.370.0015-0 | 65.76
13.370.0015-A | 62.32
13.370.0020-0 | 75.59
13.370.0020-A | 71.84
13.370.0025-0 | 91.25
13.370.0025-A | 87.04
13.370.0040-0 | 78.07
13.370.0040-A | 72.65
13.370.0045-0 | 94.88
13.370.0045-A | 88.79
13.370.0050-0 | 87.36
13.370.0050-A | 81.48
13.370.0055-0 | 88.46
13.370.0055-A | 81.6
13.370.0060-0 | 59.91
13.370.0060-A | 54.24
13.371.0010-0 | 61.17
13.371.0010-A | 57.49
13.371.0015-0 | 61.38
13.371.0015-A | 58.42
13.371.0020-0 | 69.82
13.371.0020-A | 66.65
13.371.0025-0 | 82.48
13.371.0025-A | 78.99
13.373.0010-0 | 31.55
13.373.0010-A | 28.53
13.373.0020-0 | 122.88
13.373.0020-A | 117.17
13.373.0021-0 | 83.73
13.373.0021-A | 78.94
13.373.0025-0 | 151.97
13.373.0025-A | 143.4
13.373.0026-0 | 114.5
13.373.0026-A | 106.47
13.373.0030-0 | 143.71
13.373.0030-A | 138
13.373.0031-0 | 109.64
13.373.0031-A | 104.01
13.373.0035-0 | 165.71
13.373.0035-A | 159.99
13.373.0036-0 | 132.23
13.373.0036-A | 126.52
13.375.0010-0 | 36.7
13.375.0010-A | 35.47
13.375.0015-0 | 45.73
13.375.0015-A | 44.19
13.380.0010-0 | 79.8
13.380.0010-A | 74.15
13.380.0011-0 | 84.76
13.380.0011-A | 79.11
13.380.0012-0 | 71.92
13.380.0012-A | 66.27
13.380.0013-0 | 83.02
13.380.0013-A | 77.37
13.380.0015-0 | 25.92
13.380.0015-A | 22.78
13.380.0016-0 | 26.19
13.380.0016-A | 23.05
13.380.0020-0 | 71.61
13.380.0020-A | 65.67
13.380.0021-0 | 72.06
13.380.0021-A | 66.13
13.380.0025-0 | 174.93
13.380.0025-A | 158.22
13.380.0026-0 | 202.08
13.380.0026-A | 182.89
13.380.0100-0 | 113.43
13.380.0100-A | 100.88
13.380.0101-0 | 93.86
13.380.0101-A | 81.32
13.381.0050-0 | 8.47
13.381.0050-A | 7.56
13.381.0051-0 | 9.49
13.381.0051-A | 8.58
13.381.0085-0 | 17.87
13.381.0085-A | 16.96
13.382.0001-0 | 14.05
13.382.0001-A | 12.31
13.383.0002-0 | 34.14
13.383.0002-A | 31.61
13.383.0003-0 | 25.08
13.383.0003-A | 23.36
13.384.0001-0 | 17.79
13.384.0001-A | 15.49
13.384.0002-0 | 18.14
13.384.0002-A | 15.85
13.385.0001-0 | 113.87
13.385.0001-A | 113.87
13.385.0002-0 | 152.51
13.385.0002-A | 152.51
13.385.0003-0 | 152.51
13.385.0003-A | 152.51
13.385.0005-0 | 39.38
13.385.0005-A | 39.38
13.385.0006-0 | 50.51
13.385.0006-A | 50.51
13.385.0007-0 | 50.51
13.385.0007-A | 50.51
13.385.0008-0 | 101.97
13.385.0008-A | 101.97
13.385.0009-0 | 127.59
13.385.0009-A | 127.59
13.385.0010-0 | 127.59
13.385.0010-A | 127.59
13.385.0050-0 | 340.88
13.385.0050-A | 325.55
13.385.0051-0 | 196.72
13.385.0051-A | 186.42
13.385.0055-0 | 231.39
13.385.0055-A | 219.15
13.385.0056-0 | 184.19
13.385.0056-A | 175.56
13.385.0100-0 | 88.64
13.385.0100-A | 83.16
13.385.0101-0 | 61.35
13.385.0101-A | 58.11
13.390.0020-0 | 122.83
13.390.0020-A | 121.81
13.390.0025-0 | 192.76
13.390.0025-A | 191.74
13.390.0028-0 | 110.46
13.390.0028-A | 109.44
13.390.0035-0 | 155.5
13.390.0035-A | 154.48
13.390.0038-0 | 148.3
13.390.0038-A | 147.39
13.390.0039-0 | 242.7
13.390.0039-A | 241.8
13.390.0040-0 | 179.1
13.390.0040-A | 178.2
13.390.0042-0 | 230.12
13.390.0042-A | 229.22
13.390.0050-0 | 24.9
13.390.0050-A | 24.48
13.390.0055-0 | 23
13.390.0055-A | 22.1
13.390.0058-0 | 28.69
13.390.0058-A | 27.79
13.390.0070-0 | 45.38
13.390.0070-A | 42.68
13.390.0075-0 | 11.11
13.390.0075-A | 10.57
13.391.0500-0 | 39.02
13.391.0500-A | 34.99
13.395.0010-0 | 101.96
13.395.0010-A | 101.38
13.395.0011-0 | 251.26
13.395.0011-A | 250.68
13.395.0015-0 | 78.44
13.395.0015-A | 77.86
13.395.0020-0 | 231.2
13.395.0020-A | 230.63
13.395.0025-0 | 75.71
13.395.0025-A | 75.13
13.395.0026-0 | 66.15
13.395.0026-A | 65.58
13.398.0010-1 | 224.77
13.398.0010-B | 219.72
13.398.0015-0 | 299.36
13.398.0015-A | 290.54
13.398.0016-0 | 210.45
13.398.0016-A | 205.85
13.398.0017-0 | 28.9
13.398.0017-A | 27.27
13.398.0018-0 | 63.36
13.398.0018-A | 61.73
13.398.0020-0 | 26.33
13.398.0020-A | 24.83
13.398.0025-0 | 27.86
13.398.0025-A | 26.36
13.398.0030-0 | 41.15
13.398.0030-A | 39.65
13.410.0010-0 | 111.99
13.410.0010-A | 106.95
13.410.0011-0 | 126.7
13.410.0011-A | 119.7
13.410.0012-0 | 58.8
13.410.0012-A | 58.8
13.410.0015-0 | 93.92
13.410.0015-A | 91.29
13.410.0020-0 | 136.69
13.410.0020-A | 128.35
13.410.0025-0 | 132.7
13.410.0025-A | 124.89
13.410.0030-0 | 111.99
13.410.0030-A | 106.95
13.411.0500-0 | 96.56
13.411.0500-A | 85.07
13.413.0010-0 | 202.88
13.413.0010-A | 194.46
13.413.0011-0 | 190.87
13.413.0011-A | 182.72
13.413.0012-0 | 159.36
13.413.0012-A | 150.94
13.413.0013-0 | 146.14
13.413.0013-A | 137.99
13.413.0020-0 | 77.77
13.413.0020-A | 72.33
13.413.0021-0 | 65.76
13.413.0021-A | 60.59
13.413.0025-0 | 85.39
13.413.0025-A | 79.38
13.413.0026-0 | 73.38
13.413.0026-A | 67.64
13.413.0027-0 | 79.08
13.413.0027-A | 73.64
13.413.0028-0 | 67.07
13.413.0028-A | 61.9
13.413.0030-0 | 32.02
13.413.0030-A | 29.06
13.413.0031-0 | 30.16
13.413.0031-A | 27.29
13.413.0035-0 | 32.26
13.413.0035-A | 29.33
13.413.0036-0 | 30.96
13.413.0036-A | 28.09
13.415.0010-0 | 82.28
13.415.0010-A | 79.98
13.415.0011-0 | 146.32
13.415.0011-A | 143.32
13.415.0015-0 | 48.17
13.415.0015-A | 46.33
13.415.0020-0 | 89.41
13.415.0020-A | 86.46
13.416.0010-0 | 102.93
13.416.0010-A | 99.93
13.416.0015-0 | 102.93
13.416.0015-A | 99.93
13.440.0015-0 | 806.35
13.440.0015-A | 789.1
13.440.0025-0 | 931.3
13.440.0025-A | 914.05
13.440.0030-0 | 423.13
13.440.0030-A | 417.38
13.440.0035-0 | 548.72
13.440.0035-A | 545.27
13.460.0015-0 | 538
13.460.0015-A | 538
13.460.0025-0 | 175.35
13.460.0025-A | 175.35
13.460.0030-0 | 416.5
13.460.0030-A | 416.5
13.460.0032-0 | 358.75
13.460.0032-A | 358.75
13.460.0035-0 | 514.46
13.460.0035-A | 514.46
13.462.0010-0 | 167
13.462.0010-A | 159.39
13.462.0015-0 | 167
13.462.0015-A | 159.39
13.462.0020-0 | 151.04
13.462.0020-A | 144.23
13.462.0025-0 | 155.8
13.462.0025-A | 148.99
13.468.0010-0 | 101.25
13.468.0010-A | 92.29
13.469.0010-0 | 129.92
13.469.0010-A | 121.53
14.001.0001-0 | 2451.13
14.001.0001-A | 2446.03
14.001.0002-0 | 4451.65
14.001.0002-A | 4445.65
14.001.0006-0 | 4194.06
14.001.0006-A | 4185.06
14.001.0011-0 | 10294.15
14.001.0011-A | 10280.64
14.001.0016-0 | 1453.39
14.001.0016-A | 1448.89
14.001.0030-0 | 4744.1
14.001.0030-A | 4736.29
14.001.0035-0 | 4649.7
14.001.0035-A | 4641.89
14.001.0040-0 | 4560.97
14.001.0040-A | 4553.16
14.001.0045-0 | 4696.58
14.001.0045-A | 4685.47
14.001.0050-0 | 4513.77
14.001.0050-A | 4502.66
14.001.0055-0 | 7331.26
14.001.0055-A | 7317.75
14.001.0065-0 | 185.57
14.001.0065-A | 176.65
14.001.0070-0 | 136.6
14.001.0070-A | 130.6
14.001.0072-0 | 162.27
14.001.0072-A | 155.07
14.001.0076-0 | 257.2
14.001.0076-A | 247.59
14.001.0080-0 | 3375.95
14.001.0080-A | 3369.95
14.001.0085-0 | 5044.93
14.001.0085-A | 5038.93
14.001.0100-0 | 353.19
14.001.0100-A | 348.09
14.001.0105-0 | 388.39
14.001.0105-A | 383.29
14.001.0110-0 | 288.48
14.001.0110-A | 283.38
14.001.0115-0 | 301.48
14.001.0115-A | 296.38
14.001.0120-0 | 312.58
14.001.0120-A | 307.48
14.001.0125-0 | 254.49
14.001.0125-A | 249.39
14.001.0130-0 | 850
14.001.0130-A | 850
14.001.0300-0 | 274.67
14.001.0300-A | 274.67
14.002.0010-0 | 1581.18
14.002.0010-A | 1443.07
14.002.0012-0 | 1633.25
14.002.0012-A | 1489.13
14.002.0013-0 | 1719.89
14.002.0013-A | 1569.76
14.002.0014-0 | 1267.03
14.002.0014-A | 1151.73
14.002.0020-0 | 588.94
14.002.0020-A | 588.94
14.002.0025-0 | 723.94
14.002.0025-A | 723.94
14.002.0041-0 | 3121.78
14.002.0041-A | 2855.76
14.002.0046-0 | 1252.17
14.002.0046-A | 1150.08
14.002.0050-0 | 2159.66
14.002.0050-A | 1974.71
14.002.0052-0 | 792.71
14.002.0052-A | 740.77
14.002.0053-0 | 804.91
14.002.0053-A | 747.87
14.002.0054-0 | 148.21
14.002.0054-A | 139.2
14.002.0055-0 | 1212.44
14.002.0055-A | 1199.24
14.002.0058-0 | 1378.91
14.002.0058-A | 1365.7
14.002.0059-0 | 1777.13
14.002.0059-A | 1763.92
14.002.0062-0 | 952.24
14.002.0062-A | 939.03
14.002.0064-0 | 1025.52
14.002.0064-A | 1012.31
14.002.0066-0 | 1165.57
14.002.0066-A | 1152.36
14.002.0070-0 | 1335.34
14.002.0070-A | 1209.23
14.002.0071-0 | 1476.99
14.002.0071-A | 1350.89
14.002.0072-0 | 1784.98
14.002.0072-A | 1616.84
14.002.0076-0 | 2451.83
14.002.0076-A | 2271.68
14.002.0078-0 | 2330.46
14.002.0078-A | 2150.31
14.002.0081-0 | 1565.64
14.002.0081-A | 1455.15
14.002.0082-0 | 894.27
14.002.0082-A | 870.25
14.002.0084-0 | 852.88
14.002.0084-A | 804.84
14.002.0085-0 | 6512.32
14.002.0085-A | 6416.17
14.002.0087-0 | 1227.07
14.002.0087-A | 1188.04
14.002.0088-0 | 2230.75
14.002.0088-A | 2123.65
14.002.0089-0 | 2674.82
14.002.0089-A | 2555.47
14.002.0092-0 | 2665.03
14.002.0092-A | 2539.92
14.002.0095-0 | 3518.17
14.002.0095-A | 3374.57
14.002.0096-0 | 4504.14
14.002.0096-A | 4369.03
14.002.0097-0 | 1045.13
14.002.0097-A | 1018.11
14.002.0098-0 | 9021.42
14.002.0098-A | 8787.88
14.002.0099-0 | 7738.51
14.002.0099-A | 7671.45
14.002.0100-0 | 1135.48
14.002.0100-A | 1135.21
14.002.0101-0 | 1229.94
14.002.0101-A | 1229.67
14.002.0102-0 | 583.38
14.002.0102-A | 583.11
14.002.0103-0 | 1261.65
14.002.0103-A | 1261.38
14.002.0105-0 | 569.65
14.002.0105-A | 503.6
14.002.0108-0 | 644.72
14.002.0108-A | 572.67
14.002.0110-0 | 680.58
14.002.0110-A | 627.73
14.002.0113-0 | 1561.37
14.002.0113-A | 1534.47
14.002.0120-0 | 765.22
14.002.0120-A | 698.77
14.002.0125-0 | 1443.43
14.002.0125-A | 1425.41
14.002.0131-0 | 997.72
14.002.0131-A | 916.35
14.002.0132-0 | 798.41
14.002.0132-A | 756.97
14.002.0133-0 | 923.4
14.002.0133-A | 875.36
14.002.0134-0 | 664.54
14.002.0134-A | 610.38
14.002.0155-0 | 997.72
14.002.0155-A | 916.35
14.002.0156-0 | 422.89
14.002.0156-A | 410.88
14.002.0158-0 | 1961.73
14.002.0158-A | 1841.64
14.002.0161-0 | 1229.99
14.002.0161-A | 1129.71
14.002.0162-0 | 680.44
14.002.0162-A | 632.4
14.002.0166-0 | 981.52
14.002.0166-A | 900.15
14.002.0180-0 | 1959.33
14.002.0180-A | 1871.12
14.002.0182-0 | 1549.28
14.002.0182-A | 1470.8
14.002.0184-0 | 2123.63
14.002.0184-A | 2035.21
14.002.0186-0 | 603.76
14.002.0186-A | 551.73
14.002.0187-0 | 606.38
14.002.0187-A | 575.32
14.002.0188-0 | 1090.74
14.002.0188-A | 1061.65
14.002.0189-0 | 1044.75
14.002.0189-A | 1032.21
14.002.0191-0 | 631.08
14.002.0191-A | 607.79
14.002.0192-0 | 1103.9
14.002.0192-A | 1020.97
14.002.0193-0 | 4341.59
14.002.0193-A | 4256.21
14.002.0194-0 | 2427.82
14.002.0194-A | 2343.82
14.002.0195-0 | 1909.09
14.002.0195-A | 1835.13
14.002.0196-0 | 2814.55
14.002.0196-A | 2725.67
14.002.0198-0 | 599.35
14.002.0198-A | 590.34
14.002.0199-0 | 404.34
14.002.0199-A | 384.22
14.002.0200-0 | 141.54
14.002.0200-A | 141.27
14.002.0201-0 | 153.83
14.002.0201-A | 153.25
14.002.0202-0 | 298.94
14.002.0202-A | 298.67
14.002.0203-0 | 308.55
14.002.0203-A | 307.98
14.002.0205-0 | 1004.6
14.002.0205-A | 936.75
14.002.0206-0 | 1194.16
14.002.0206-A | 1092.68
14.002.0207-1 | 976.77
14.002.0207-B | 939.07
14.002.0208-0 | 428.49
14.002.0208-A | 405.67
14.002.0209-0 | 520.85
14.002.0209-A | 495.22
14.002.0210-0 | 634.37
14.002.0210-A | 622.36
14.002.0211-0 | 461.53
14.002.0211-A | 454.4
14.002.0212-0 | 453.32
14.002.0212-A | 447.32
14.002.0213-0 | 1794.89
14.002.0213-A | 1785.88
14.002.0214-0 | 1474.24
14.002.0214-A | 1419.68
14.002.0220-0 | 162.05
14.002.0220-A | 150.04
14.002.0225-0 | 743.96
14.002.0225-A | 731.95
14.002.0227-0 | 645.35
14.002.0227-A | 588.3
14.002.0230-0 | 714.98
14.002.0230-A | 642.92
14.002.0232-0 | 694.56
14.002.0232-A | 622.51
14.002.0235-0 | 117.44
14.002.0235-A | 113.48
14.002.0240-0 | 52.58
14.002.0240-A | 49.58
14.002.0242-0 | 35.09
14.002.0242-A | 33.11
14.002.0244-0 | 27.91
14.002.0244-A | 26.23
14.002.0246-0 | 80.31
14.002.0246-A | 77.19
14.002.0248-0 | 33.31
14.002.0248-A | 30.19
14.002.0250-0 | 528.65
14.002.0250-A | 474.6
14.002.0254-0 | 734.9
14.002.0254-A | 680.85
14.002.0260-0 | 481.34
14.002.0260-A | 430.29
14.002.0265-0 | 66.99
14.002.0265-A | 65.05
14.002.0280-0 | 89.95
14.002.0280-A | 86.95
14.002.0283-0 | 78.71
14.002.0283-A | 75.7
14.002.0285-0 | 67.46
14.002.0285-A | 64.45
14.002.0372-0 | 260.32
14.002.0372-A | 253.08
14.002.0373-0 | 39.25
14.002.0373-A | 36.24
14.002.0374-0 | 691.95
14.002.0374-A | 679.94
14.002.0375-0 | 1631.66
14.002.0375-A | 1622.65
14.002.0376-0 | 719.08
14.002.0376-A | 701.07
14.002.0377-0 | 437.28
14.002.0377-A | 413.26
14.002.0380-0 | 68.3
14.002.0380-A | 67.58
14.002.0383-0 | 11.1
14.002.0383-A | 10.47
14.002.0385-0 | 774.15
14.002.0385-A | 721.61
14.002.0390-0 | 879
14.002.0390-A | 823.75
14.002.0400-0 | 1413.27
14.002.0400-A | 1401.26
14.002.0402-0 | 453.84
14.002.0402-A | 444.84
14.002.0404-0 | 426.1
14.002.0404-A | 417.1
14.002.0406-0 | 486.5
14.002.0406-A | 477.5
14.002.0408-0 | 539.15
14.002.0408-A | 530.15
14.002.0410-0 | 848.81
14.002.0410-A | 836.8
14.002.0412-0 | 1298.77
14.002.0412-A | 1286.76
14.002.0414-0 | 381.56
14.002.0414-A | 372.56
14.002.0416-0 | 448.7
14.002.0416-A | 439.7
14.002.0430-0 | 132.15
14.002.0430-A | 129.84
14.002.0432-0 | 184.36
14.002.0432-A | 181.22
14.002.0434-0 | 202.92
14.002.0434-A | 199.44
14.002.0436-0 | 227.53
14.002.0436-A | 223.62
14.002.0438-0 | 246.82
14.002.0438-A | 242.34
14.002.0444-0 | 247.07
14.002.0444-A | 242.81
14.002.0452-0 | 313.2
14.002.0452-A | 307.43
14.002.0454-0 | 358.41
14.002.0454-A | 351.54
14.002.0466-0 | 320.4
14.002.0466-A | 309.87
14.002.0468-0 | 367.74
14.002.0468-A | 355.73
14.002.0470-0 | 171.97
14.002.0470-A | 164.76
14.002.0472-0 | 220.9
14.002.0472-A | 213.69
14.002.0478-0 | 280.13
14.002.0478-A | 271.13
14.002.0480-0 | 362.53
14.002.0480-A | 356.53
14.002.0482-0 | 377.76
14.002.0482-A | 369.95
14.002.0483-0 | 315.54
14.002.0483-A | 309.54
14.002.0485-0 | 441.41
14.002.0485-A | 435.76
14.002.0486-0 | 659.44
14.002.0486-A | 641.43
14.002.0487-0 | 794.29
14.002.0487-A | 788.89
14.002.0489-0 | 186.36
14.002.0489-A | 180.71
14.002.0490-0 | 243.72
14.002.0490-A | 238.07
14.002.0491-0 | 402.38
14.002.0491-A | 387.37
14.002.0493-0 | 365.31
14.002.0493-A | 359.31
14.002.0494-0 | 571.01
14.002.0494-A | 565.36
14.002.0495-0 | 1639.7
14.002.0495-A | 1631.39
14.002.0496-0 | 834.3
14.002.0496-A | 822.89
14.002.0498-0 | 570.3
14.002.0498-A | 561.15
14.002.0499-0 | 465.24
14.002.0499-A | 459.59
14.002.0501-0 | 1010.95
14.002.0501-A | 1003.14
14.002.0503-0 | 575.33
14.002.0503-A | 569.33
14.002.0520-0 | 6829.81
14.002.0520-A | 6811.8
14.002.0521-0 | 7748.57
14.002.0521-A | 7730.56
14.002.0522-0 | 8700.29
14.002.0522-A | 8682.28
14.002.0523-0 | 9652.01
14.002.0523-A | 9634
14.002.0524-0 | 13458.89
14.002.0524-A | 13440.88
14.002.0525-0 | 15362.33
14.002.0525-A | 15344.32
14.002.0526-0 | 17265.77
14.002.0526-A | 17247.76
14.002.0527-0 | 18808.71
14.002.0527-A | 18790.7
14.002.0535-0 | 11856.21
14.002.0535-A | 11838.2
14.002.0536-0 | 12350.61
14.002.0536-A | 12332.6
14.002.0537-0 | 13030.41
14.002.0537-A | 13012.4
14.002.0538-0 | 13576.31
14.002.0538-A | 13558.3
14.002.0539-0 | 20044.71
14.002.0539-A | 20026.7
14.002.0540-0 | 21146.81
14.002.0540-A | 21128.8
14.002.0541-0 | 22115.01
14.002.0541-A | 22097
14.002.0542-0 | 23289.21
14.002.0542-A | 23271.2
14.003.0016-0 | 546.84
14.003.0016-A | 522.82
14.003.0017-0 | 628.87
14.003.0017-A | 601.25
14.003.0020-0 | 558.23
14.003.0020-A | 534.21
14.003.0021-0 | 641.96
14.003.0021-A | 614.34
14.003.0025-0 | 496.2
14.003.0025-A | 472.18
14.003.0026-0 | 570.63
14.003.0026-A | 543.01
14.003.0028-0 | 552.45
14.003.0028-A | 528.43
14.003.0029-0 | 635.32
14.003.0029-A | 607.7
14.003.0050-0 | 684.16
14.003.0050-A | 660.14
14.003.0051-0 | 786.79
14.003.0051-A | 759.16
14.003.0061-0 | 679.4
14.003.0061-A | 655.38
14.003.0062-0 | 781.31
14.003.0062-A | 753.69
14.003.0070-0 | 469.27
14.003.0070-A | 451.26
14.003.0071-0 | 539.66
14.003.0071-A | 518.95
14.003.0076-0 | 548.71
14.003.0076-A | 530.69
14.003.0077-0 | 631.01
14.003.0077-A | 610.3
14.003.0121-0 | 743.2
14.003.0121-A | 719.18
14.003.0122-0 | 854.68
14.003.0122-A | 827.06
14.003.0130-0 | 623.32
14.003.0130-A | 599.3
14.003.0131-0 | 716.82
14.003.0131-A | 689.2
14.003.0145-0 | 894.39
14.003.0145-A | 870.37
14.003.0146-0 | 1028.55
14.003.0146-A | 1000.93
14.003.0148-0 | 978.18
14.003.0148-A | 954.16
14.003.0149-0 | 1124.41
14.003.0149-A | 1096.79
14.003.0151-0 | 894.39
14.003.0151-A | 870.37
14.003.0152-0 | 1028.55
14.003.0152-A | 1000.93
14.003.0153-0 | 526.45
14.003.0153-A | 502.43
14.003.0154-0 | 605.42
14.003.0154-A | 577.79
14.003.0156-0 | 873.15
14.003.0156-A | 849.13
14.003.0157-0 | 1004.12
14.003.0157-A | 976.5
14.003.0160-0 | 587.63
14.003.0160-A | 563.61
14.003.0161-0 | 675.78
14.003.0161-A | 648.15
14.003.0163-0 | 399.93
14.003.0163-A | 381.92
14.003.0164-0 | 459.92
14.003.0164-A | 439.21
14.003.0165-0 | 28.48
14.003.0165-A | 25.48
14.003.0200-0 | 1281.97
14.003.0200-A | 1263.96
14.003.0201-0 | 1474.27
14.003.0201-A | 1453.55
14.003.0205-0 | 1221.47
14.003.0205-A | 1203.46
14.003.0206-0 | 1404.69
14.003.0206-A | 1383.98
14.003.0210-0 | 1345.54
14.003.0210-A | 1327.52
14.003.0211-0 | 1547.37
14.003.0211-A | 1526.65
14.003.0220-0 | 1531.8
14.003.0220-A | 1513.79
14.003.0221-0 | 1761.57
14.003.0221-A | 1740.85
14.003.0225-0 | 1315.96
14.003.0225-A | 1297.95
14.003.0226-0 | 1513.36
14.003.0226-A | 1492.64
14.003.0230-0 | 1315.96
14.003.0230-A | 1297.95
14.003.0231-0 | 1513.36
14.003.0231-A | 1492.64
14.003.0240-0 | 209.71
14.003.0240-A | 200.71
14.003.0241-0 | 545.74
14.003.0241-A | 517.51
14.003.0243-0 | 779.04
14.003.0243-A | 711.19
14.003.0250-0 | 47.86
14.003.0250-A | 44.74
14.003.0255-0 | 30.08
14.003.0255-A | 26.96
14.003.0260-0 | 33.96
14.003.0260-A | 30.84
14.003.0265-0 | 169.15
14.003.0265-A | 167.35
14.003.0300-0 | 904.76
14.003.0300-A | 816.37
14.003.0400-0 | 112.97
14.003.0400-A | 108.17
14.004.0010-0 | 94.71
14.004.0010-A | 92.41
14.004.0015-0 | 120.11
14.004.0015-A | 117.52
14.004.0020-0 | 146.8
14.004.0020-A | 143.93
14.004.0025-0 | 184.44
14.004.0025-A | 180.99
14.004.0030-0 | 335.37
14.004.0030-A | 330.77
14.004.0040-0 | 133.79
14.004.0040-A | 131.21
14.004.0045-0 | 96.4
14.004.0045-A | 93.82
14.004.0046-0 | 384.87
14.004.0046-A | 381.14
14.004.0047-0 | 371.38
14.004.0047-A | 367.93
14.004.0048-0 | 245.96
14.004.0048-A | 243.37
14.004.0050-0 | 249.27
14.004.0050-A | 245.82
14.004.0060-0 | 155.32
14.004.0060-A | 152.73
14.004.0070-0 | 388.38
14.004.0070-A | 384.93
14.004.0073-0 | 487.62
14.004.0073-A | 483.02
14.004.0100-0 | 354.05
14.004.0100-A | 342.04
14.004.0120-0 | 515
14.004.0120-A | 515
14.004.0121-0 | 315.89
14.004.0121-A | 315.89
14.004.0150-0 | 956.5
14.004.0150-A | 950.75
14.004.0155-0 | 2233.39
14.004.0155-A | 2224.77
14.004.0160-0 | 11947.43
14.004.0160-A | 11933.06
14.004.0200-0 | 36.11
14.004.0200-A | 35.61
14.004.0205-0 | 22.12
14.004.0205-A | 21.61
14.005.0010-0 | 288.49
14.005.0010-A | 286.69
14.005.0015-0 | 421
14.005.0015-A | 419.2
14.005.0020-0 | 552.35
14.005.0020-A | 550.55
14.005.0025-0 | 681.38
14.005.0025-A | 679.58
14.006.0005-0 | 736.88
14.006.0005-A | 700.85
14.006.0008-0 | 720.15
14.006.0008-A | 684.12
14.006.0010-0 | 685.93
14.006.0010-A | 649.9
14.006.0012-0 | 666.06
14.006.0012-A | 630.03
14.006.0014-0 | 660.77
14.006.0014-A | 624.74
14.006.0016-0 | 1011.66
14.006.0016-A | 968.43
14.006.0017-0 | 284.81
14.006.0017-A | 260.79
14.006.0019-0 | 284.81
14.006.0019-A | 260.79
14.006.0021-0 | 299.38
14.006.0021-A | 275.36
14.006.0023-0 | 328.31
14.006.0023-A | 304.29
14.006.0025-0 | 339.75
14.006.0025-A | 315.73
14.006.0030-0 | 935.12
14.006.0030-A | 899.09
14.006.0033-0 | 902.21
14.006.0033-A | 866.18
14.006.0036-0 | 868.4
14.006.0036-A | 832.37
14.006.0037-0 | 868.05
14.006.0037-A | 832.02
14.006.0038-0 | 836.87
14.006.0038-A | 800.84
14.006.0039-0 | 549.74
14.006.0039-A | 525.72
14.006.0041-0 | 522.12
14.006.0041-A | 498.1
14.006.0043-0 | 493.6
14.006.0043-A | 469.58
14.006.0050-0 | 1172.83
14.006.0050-A | 1136.8
14.006.0052-0 | 1160.33
14.006.0052-A | 1124.3
14.006.0054-0 | 1092.21
14.006.0054-A | 1056.18
14.006.0058-0 | 787.45
14.006.0058-A | 763.43
14.006.0062-0 | 780.24
14.006.0062-A | 756.22
14.006.0064-0 | 717.41
14.006.0064-A | 693.39
14.006.0077-0 | 790.15
14.006.0077-A | 754.12
14.006.0078-0 | 884.83
14.006.0078-A | 848.8
14.006.0079-0 | 852.86
14.006.0079-A | 816.83
14.006.0081-0 | 820
14.006.0081-A | 783.97
14.006.0082-0 | 549.74
14.006.0082-A | 525.72
14.006.0083-0 | 522.12
14.006.0083-A | 498.1
14.006.0084-0 | 493.6
14.006.0084-A | 469.58
14.006.0085-0 | 290.63
14.006.0085-A | 266.61
14.006.0086-0 | 280.19
14.006.0086-A | 256.17
14.006.0087-0 | 266.61
14.006.0087-A | 242.59
14.006.0088-0 | 445.81
14.006.0088-A | 421.79
14.006.0089-0 | 424.43
14.006.0089-A | 400.42
14.006.0090-0 | 499.84
14.006.0090-A | 475.82
14.006.0091-0 | 1170.93
14.006.0091-A | 1134.9
14.006.0092-0 | 1165.64
14.006.0092-A | 1129.61
14.006.0093-0 | 1333.18
14.006.0093-A | 1294.15
14.006.0094-0 | 1325.26
14.006.0094-A | 1286.23
14.006.0095-0 | 1317.34
14.006.0095-A | 1278.31
14.006.0100-0 | 2217.83
14.006.0100-A | 2145.77
14.006.0101-0 | 2233.68
14.006.0101-A | 2161.62
14.006.0102-0 | 2765.11
14.006.0102-A | 2687.04
14.006.0103-0 | 785.55
14.006.0103-A | 761.53
14.006.0104-0 | 785.55
14.006.0104-A | 761.53
14.006.0105-0 | 1328.29
14.006.0105-A | 1292.26
14.006.0110-0 | 1321.16
14.006.0110-A | 1285.13
14.006.0115-0 | 1313
14.006.0115-A | 1276.97
14.006.0120-0 | 1697.79
14.006.0120-A | 1649.76
14.006.0121-0 | 1663.21
14.006.0121-A | 1615.17
14.006.0123-0 | 3512.73
14.006.0123-A | 3422.65
14.006.0124-0 | 8891.17
14.006.0124-A | 8673.89
14.006.0126-0 | 2418.73
14.006.0126-A | 2352.68
14.006.0127-0 | 898.67
14.006.0127-A | 887.24
14.006.0150-0 | 1043.97
14.006.0150-A | 974.92
14.006.0155-0 | 1054.56
14.006.0155-A | 985.5
14.006.0156-0 | 1088.99
14.006.0156-A | 1019.93
14.006.0160-0 | 1094.28
14.006.0160-A | 1025.23
14.006.0185-0 | 1513.75
14.006.0185-A | 1477.72
14.006.0190-0 | 1032.56
14.006.0190-A | 990.53
14.006.0220-0 | 578.61
14.006.0220-A | 542.58
14.006.0225-0 | 756.05
14.006.0225-A | 687
14.006.0230-0 | 1935.02
14.006.0230-A | 1884.58
14.006.0232-0 | 1164.81
14.006.0232-A | 1123.85
14.006.0233-0 | 1203.95
14.006.0233-A | 1162.39
14.006.0234-0 | 1257.45
14.006.0234-A | 1215.29
14.006.0235-0 | 660.16
14.006.0235-A | 624.13
14.006.0237-0 | 656.25
14.006.0237-A | 620.22
14.006.0238-0 | 652.34
14.006.0238-A | 616.31
14.006.0239-0 | 1090.74
14.006.0239-A | 1021.68
14.006.0241-0 | 1083.63
14.006.0241-A | 1014.58
14.006.0242-0 | 1076.53
14.006.0242-A | 1007.47
14.006.0250-0 | 438.44
14.006.0250-A | 414.42
14.006.0251-0 | 237.9
14.006.0251-A | 225.89
14.006.0255-0 | 3157.58
14.006.0255-A | 3085.52
14.006.0260-0 | 1492.91
14.006.0260-A | 1383.21
14.006.0265-0 | 1577.24
14.006.0265-A | 1541.21
14.006.0270-0 | 1830.43
14.006.0270-A | 1794.4
14.006.0275-0 | 2266.45
14.006.0275-A | 2224.42
14.006.0285-0 | 1588.62
14.006.0285-A | 1552.59
14.006.0286-0 | 1317.91
14.006.0286-A | 1287.88
14.006.0288-0 | 1596.36
14.006.0288-A | 1542.31
14.006.0290-0 | 2304.56
14.006.0290-A | 2262.53
14.006.0295-0 | 2985.98
14.006.0295-A | 2937.94
14.006.0297-0 | 2305.25
14.006.0297-A | 2275.23
14.006.0299-0 | 2637.14
14.006.0299-A | 2607.11
14.006.0301-0 | 3307.81
14.006.0301-A | 3265.77
14.006.0303-0 | 4929.18
14.006.0303-A | 4881.15
14.006.0305-0 | 1296.31
14.006.0305-A | 1248.27
14.006.0353-0 | 236.16
14.006.0353-A | 220.55
14.006.0355-0 | 452.65
14.006.0355-A | 434.63
14.006.0360-0 | 629.73
14.006.0360-A | 599.71
14.006.0362-0 | 223.31
14.006.0362-A | 211.3
14.006.0370-0 | 391.92
14.006.0370-A | 379.91
14.006.0371-0 | 292.23
14.006.0371-A | 269.38
14.006.0372-0 | 1941.63
14.006.0372-A | 1812.19
14.006.0373-0 | 2015.32
14.006.0373-A | 1937.25
14.006.0374-0 | 1228.31
14.006.0374-A | 1132.23
14.006.0375-0 | 93.08
14.006.0375-A | 87.07
14.006.0380-0 | 102.79
14.006.0380-A | 96.79
14.006.0385-0 | 112.19
14.006.0385-A | 106.19
14.006.0399-0 | 98.96
14.006.0399-A | 94.16
14.006.0400-0 | 92.14
14.006.0400-A | 87.33
14.006.0401-0 | 29.53
14.006.0401-A | 28.38
14.006.0405-0 | 53.63
14.006.0405-A | 51.52
14.006.0407-0 | 71.98
14.006.0407-A | 69.88
14.006.0408-0 | 54.78
14.006.0408-A | 52.68
14.006.0409-0 | 15.06
14.006.0409-A | 14.61
14.006.0415-0 | 63.77
14.006.0415-A | 57.77
14.006.0417-0 | 82.22
14.006.0417-A | 76.22
14.006.0420-0 | 951.93
14.006.0420-A | 935.6
14.006.0422-1 | 1283.82
14.006.0422-B | 1267.48
14.006.0423-0 | 1117.87
14.006.0423-A | 1101.54
14.006.0424-0 | 1260.45
14.006.0424-A | 1247.24
14.006.0426-0 | 845.6
14.006.0426-A | 832.38
14.006.0428-0 | 1206.52
14.006.0428-A | 1200.52
14.006.0430-0 | 780.43
14.006.0430-A | 775.93
14.006.0440-0 | 2341.6
14.006.0440-A | 2202.08
14.006.0445-0 | 623.77
14.006.0445-A | 606.94
14.006.0609-0 | 25.65
14.006.0609-A | 25.65
14.006.0612-0 | 46.5
14.006.0612-A | 46.5
14.006.0615-0 | 60.9
14.006.0615-A | 60.9
14.006.0624-0 | 27.98
14.006.0624-A | 27.98
14.006.0627-0 | 41.99
14.006.0627-A | 41.99
14.006.0630-0 | 61.36
14.006.0630-A | 61.36
14.006.0633-0 | 79.64
14.006.0633-A | 79.64
14.006.0636-0 | 105.12
14.006.0636-A | 105.12
14.006.0639-0 | 51.9
14.006.0639-A | 51.9
14.006.0645-0 | 68.76
14.006.0645-A | 68.76
14.006.0648-0 | 44.6
14.006.0648-A | 44.6
14.006.0680-0 | 14.59
14.006.0680-A | 14.59
14.006.0685-0 | 33.47
14.006.0685-A | 33.47
14.006.0688-0 | 53.56
14.006.0688-A | 53.56
14.006.0695-0 | 81.78
14.006.0695-A | 81.78
14.007.0005-0 | 1169.56
14.007.0005-A | 1169.56
14.007.0010-0 | 371.97
14.007.0010-A | 371.97
14.007.0015-0 | 371.94
14.007.0015-A | 371.94
14.007.0020-0 | 1373.76
14.007.0020-A | 1373.76
14.007.0025-0 | 686
14.007.0025-A | 686
14.007.0030-0 | 246.15
14.007.0030-A | 246.15
14.007.0035-0 | 388.71
14.007.0035-A | 388.71
14.007.0038-0 | 159.9
14.007.0038-A | 159.9
14.007.0039-0 | 312.21
14.007.0039-A | 312.21
14.007.0040-0 | 454.52
14.007.0040-A | 454.52
14.007.0045-0 | 113.64
14.007.0045-A | 113.64
14.007.0050-0 | 647.35
14.007.0050-A | 647.35
14.007.0055-0 | 438.29
14.007.0055-A | 438.29
14.007.0057-0 | 102.37
14.007.0057-A | 102.37
14.007.0060-0 | 731.37
14.007.0060-A | 731.37
14.007.0065-0 | 194.11
14.007.0065-A | 194.11
14.007.0070-0 | 96.02
14.007.0070-A | 96.02
14.007.0075-0 | 79.25
14.007.0075-A | 79.25
14.007.0080-0 | 104.77
14.007.0080-A | 104.77
14.007.0085-0 | 506.98
14.007.0085-A | 506.98
14.007.0090-0 | 429.3
14.007.0090-A | 429.3
14.007.0095-0 | 707.06
14.007.0095-A | 707.06
14.007.0100-0 | 318.97
14.007.0100-A | 318.97
14.007.0101-0 | 1356.77
14.007.0101-A | 1356.77
14.007.0105-0 | 1571.97
14.007.0105-A | 1571.97
14.007.0110-0 | 28.27
14.007.0110-A | 28.27
14.007.0115-0 | 151.65
14.007.0115-A | 151.65
14.007.0120-0 | 62.39
14.007.0120-A | 62.39
14.007.0125-0 | 38.64
14.007.0125-A | 38.64
14.007.0130-0 | 418.04
14.007.0130-A | 418.04
14.007.0135-0 | 43.7
14.007.0135-A | 43.7
14.007.0140-0 | 135.91
14.007.0140-A | 135.91
14.007.0145-0 | 117.77
14.007.0145-A | 117.77
14.007.0150-0 | 145.47
14.007.0150-A | 145.47
14.007.0155-0 | 210.87
14.007.0155-A | 210.87
14.007.0160-0 | 267
14.007.0160-A | 267
14.007.0165-0 | 352.42
14.007.0165-A | 352.42
14.007.0170-0 | 511.06
14.007.0170-A | 511.06
14.007.0175-0 | 680.44
14.007.0175-A | 680.44
14.007.0185-0 | 1074.88
14.007.0185-A | 1074.88
14.007.0190-0 | 296.7
14.007.0190-A | 296.7
14.007.0195-0 | 156.96
14.007.0195-A | 156.96
14.007.0200-0 | 203.72
14.007.0200-A | 203.72
14.007.0250-0 | 796.26
14.007.0250-A | 796.26
14.007.0251-0 | 343.98
14.007.0251-A | 343.98
14.007.0253-0 | 343.98
14.007.0253-A | 343.98
14.007.0256-0 | 36.8
14.007.0256-A | 36.8
14.007.0258-0 | 409.79
14.007.0258-A | 409.79
14.007.0261-0 | 36.8
14.007.0261-A | 36.8
14.007.0263-0 | 686.64
14.007.0263-A | 686.64
14.007.0266-0 | 115
14.007.0266-A | 115
14.007.0267-0 | 22.4
14.007.0267-A | 22.4
14.007.0268-0 | 7.98
14.007.0268-A | 7.98
14.007.0269-0 | 10.2
14.007.0269-A | 10.2
14.007.0270-0 | 151
14.007.0270-A | 151
14.007.0274-0 | 45.3
14.007.0274-A | 45.3
14.007.0276-0 | 55
14.007.0276-A | 55
14.007.0277-0 | 11.5
14.007.0277-A | 11.5
14.007.0278-0 | 34.74
14.007.0278-A | 34.74
14.007.0279-0 | 13.76
14.007.0279-A | 13.76
14.007.0280-0 | 43.41
14.007.0280-A | 43.41
14.007.0281-0 | 24.86
14.007.0281-A | 24.86
14.007.0282-0 | 37.61
14.007.0282-A | 37.61
14.007.0283-0 | 4.3
14.007.0283-A | 4.3
14.007.0284-0 | 8.79
14.007.0284-A | 8.79
14.007.0286-0 | 14.31
14.007.0286-A | 14.31
14.007.0287-0 | 51.45
14.007.0287-A | 51.45
14.007.0288-0 | 9.32
14.007.0288-A | 9.32
14.007.0289-0 | 57.2
14.007.0289-A | 57.2
14.007.0290-0 | 5.47
14.007.0290-A | 5.47
14.007.0292-0 | 6.38
14.007.0292-A | 6.38
14.007.0294-0 | 58.8
14.007.0294-A | 58.8
14.007.0296-0 | 51.29
14.007.0296-A | 51.29
14.007.0298-0 | 102.37
14.007.0298-A | 102.37
14.007.0300-0 | 15.18
14.007.0300-A | 15.18
14.007.0302-0 | 55.51
14.007.0302-A | 55.51
14.007.0304-0 | 93.52
14.007.0304-A | 93.52
14.007.0306-0 | 5.63
14.007.0306-A | 5.63
14.007.0308-0 | 8.03
14.007.0308-A | 8.03
14.007.0310-0 | 48.67
14.007.0310-A | 48.67
14.007.0312-0 | 27.21
14.007.0312-A | 27.21
14.007.0313-0 | 161.6
14.007.0313-A | 161.6
14.007.0314-0 | 143.06
14.007.0314-A | 143.06
14.007.0315-0 | 185.19
14.007.0315-A | 185.19
14.007.0316-0 | 7.82
14.007.0316-A | 7.82
14.007.0318-0 | 23.75
14.007.0318-A | 23.75
14.007.0320-0 | 36.05
14.007.0320-A | 36.05
14.007.0322-0 | 21.04
14.007.0322-A | 21.04
14.007.0324-0 | 34.93
14.007.0324-A | 34.93
14.007.0326-0 | 34.71
14.007.0326-A | 34.71
14.007.0328-0 | 7.34
14.007.0328-A | 7.34
14.007.0330-0 | 174.4
14.007.0330-A | 174.4
14.007.0332-0 | 1.75
14.007.0332-A | 1.75
14.007.0334-0 | 18.44
14.007.0334-A | 18.44
14.007.0335-0 | 5.22
14.007.0335-A | 5.22
14.007.0336-0 | 26.36
14.007.0336-A | 26.36
14.007.0337-0 | 41.36
14.007.0337-A | 41.36
14.007.0338-0 | 81.66
14.007.0338-A | 81.66
14.007.0340-0 | 44.04
14.007.0340-A | 44.04
14.007.0342-0 | 30.86
14.007.0342-A | 30.86
14.007.0344-0 | 89.84
14.007.0344-A | 89.84
14.007.0345-0 | 14.28
14.007.0345-A | 14.28
14.007.0346-0 | 26.06
14.007.0346-A | 26.06
14.007.0347-0 | 25.65
14.007.0347-A | 25.65
14.007.0348-0 | 14.96
14.007.0348-A | 14.96
14.007.0360-0 | 7.4
14.007.0360-A | 7.12
14.007.0365-0 | 3.73
14.007.0365-A | 3.45
14.007.0390-0 | 1.22
14.007.0390-A | 1.22
14.007.0396-0 | 23.59
14.007.0396-A | 23.59
14.007.0400-0 | 107.92
14.007.0400-A | 107.92
14.007.0500-0 | 416.11
14.007.0500-A | 412.81
14.007.0505-0 | 869.87
14.007.0505-A | 862.36
14.008.0010-0 | 970.47
14.008.0010-A | 902
14.008.0015-0 | 1409.25
14.008.0015-A | 1305.32
14.008.0020-0 | 1427.11
14.008.0020-A | 1323.18
14.008.0025-0 | 1778.31
14.008.0025-A | 1641.35
14.008.0030-0 | 2655.86
14.008.0030-A | 2448
14.008.0035-0 | 2691.58
14.008.0035-A | 2483.72
14.008.0045-0 | 852.96
14.008.0045-A | 793.49
14.008.0050-0 | 2928.55
14.008.0050-A | 2904.53
14.008.0052-0 | 2310.18
14.008.0052-A | 2286.16
14.008.0055-0 | 1968.66
14.008.0055-A | 1944.64
14.008.0065-0 | 769.29
14.008.0065-A | 709.82
14.008.0070-0 | 194.88
14.008.0070-A | 180.59
14.008.0075-0 | 227.22
14.008.0075-A | 211.09
14.008.0080-0 | 259.24
14.008.0080-A | 241.26
14.008.0090-0 | 1990.71
14.008.0090-A | 1913.84
14.008.0092-0 | 2177.96
14.008.0092-A | 2095.08
14.008.0093-0 | 684
14.008.0093-A | 649.15
14.008.0095-0 | 789.64
14.008.0095-A | 721.16
14.008.0096-0 | 1225.13
14.008.0096-A | 1121.2
14.008.0097-0 | 1239.7
14.008.0097-A | 1135.77
14.009.0010-0 | 60.46
14.009.0010-A | 52.37
14.009.0015-0 | 55.08
14.009.0015-A | 47.71
14.009.0020-0 | 49.98
14.009.0020-A | 43.29
14.009.0022-0 | 24.18
14.009.0022-A | 20.95
14.009.0024-0 | 22.03
14.009.0024-A | 19.08
14.009.0026-0 | 19.88
14.009.0026-A | 17.22
14.009.0040-0 | 20.15
14.009.0040-A | 17.45
14.009.0045-0 | 16.12
14.009.0045-A | 13.96
14.009.0050-0 | 12.09
14.009.0050-A | 10.47
14.009.0052-0 | 9.4
14.009.0052-A | 8.14
14.009.0054-0 | 8.06
14.009.0054-A | 6.98
14.009.0056-0 | 6.71
14.009.0056-A | 5.81
14.009.0060-0 | 13.43
14.009.0060-A | 11.63
14.009.0070-0 | 60.46
14.009.0070-A | 52.37
14.009.0075-0 | 45.68
14.009.0075-A | 39.57
14.009.0080-0 | 94.05
14.009.0080-A | 81.47
14.009.0085-0 | 6.71
14.009.0085-A | 5.81
14.009.0090-0 | 8.06
14.009.0090-A | 6.98
14.009.0095-0 | 5.37
14.009.0095-A | 4.65
14.009.0110-0 | 26.87
14.009.0110-A | 23.27
14.009.0120-0 | 53.74
14.009.0120-A | 46.55
14.009.0125-0 | 26.87
14.009.0125-A | 23.27
14.009.0130-0 | 26.87
14.009.0130-A | 23.27
14.010.0010-0 | 1761.87
14.010.0010-A | 1715.89
14.010.0015-0 | 1643.21
14.010.0015-A | 1597.23
15.001.0020-1 | 240.41
15.001.0020-B | 215.84
15.001.0025-0 | 288.66
15.001.0025-A | 262.79
15.001.0026-0 | 363.23
15.001.0026-A | 333.33
15.001.0027-0 | 584.5
15.001.0027-A | 539.74
15.001.0028-0 | 496.13
15.001.0028-A | 456.36
15.001.0029-0 | 1497.75
15.001.0029-A | 1399.06
15.001.0030-0 | 1719.08
15.001.0030-A | 1605.54
15.001.0031-0 | 1132.33
15.001.0031-A | 1053.68
15.001.0032-0 | 453.09
15.001.0032-A | 413.88
15.001.0033-0 | 363.23
15.001.0033-A | 329.21
15.001.0034-0 | 1286.43
15.001.0034-A | 1201.81
15.001.0035-0 | 1452.75
15.001.0035-A | 1356.17
15.001.0053-0 | 4807.71
15.001.0053-A | 4666.4
15.001.0054-0 | 2691.93
15.001.0054-A | 2607.03
15.001.0055-0 | 3012.46
15.001.0055-A | 2913.08
15.001.0056-0 | 1725.91
15.001.0056-A | 1665.18
15.001.0057-0 | 6274.81
15.001.0057-A | 6061.02
15.001.0060-0 | 652.04
15.001.0060-A | 602.13
15.001.0061-0 | 1134.22
15.001.0061-A | 1047.74
15.001.0069-0 | 505.02
15.001.0069-A | 449.86
15.001.0071-0 | 860.34
15.001.0071-A | 785.32
15.001.0072-0 | 1003.49
15.001.0072-A | 920.76
15.001.0073-0 | 1286.86
15.001.0073-A | 1190.97
15.001.0075-0 | 814.36
15.001.0075-A | 744.31
15.001.0076-0 | 1167.2
15.001.0076-A | 1082.49
15.001.0077-0 | 144.77
15.001.0077-A | 144.77
15.001.0078-0 | 196.63
15.001.0078-A | 196.63
15.001.0079-0 | 436.11
15.001.0079-A | 436.11
15.001.0080-0 | 59.13
15.001.0080-A | 55.72
15.001.0090-0 | 85.56
15.001.0090-A | 81.17
15.001.0095-0 | 117.36
15.001.0095-A | 111.5
15.001.0100-0 | 165.19
15.001.0100-A | 157.16
15.002.0062-0 | 181.52
15.002.0062-A | 170.03
15.002.0063-0 | 256.35
15.002.0063-A | 244.86
15.002.0080-0 | 1668.98
15.002.0080-A | 1598.53
15.002.0082-0 | 2068.93
15.002.0082-A | 1984.38
15.002.0084-0 | 2293.2
15.002.0084-A | 2200.55
15.002.0086-0 | 2430.17
15.002.0086-A | 2330.84
15.002.0088-0 | 2514.57
15.002.0088-A | 2413.15
15.002.0090-0 | 2706.24
15.002.0090-A | 2597.54
15.002.0092-0 | 2988.65
15.002.0092-A | 2870.29
15.002.0094-0 | 3459.37
15.002.0094-A | 3323.2
15.002.0096-0 | 3706.89
15.002.0096-A | 3561.54
15.002.0120-0 | 240.79
15.002.0120-A | 224.98
15.002.0125-0 | 440.52
15.002.0125-A | 414.64
15.002.0130-0 | 1459.63
15.002.0130-A | 1364.5
15.002.0135-0 | 2732.58
15.002.0135-A | 2555.04
15.002.0200-0 | 346.37
15.002.0200-A | 337.19
15.002.0205-0 | 288.39
15.002.0205-A | 281.39
15.002.0210-0 | 232.98
15.002.0210-A | 228.38
15.002.0310-0 | 1985.79
15.002.0310-A | 1919.83
15.002.0400-0 | 181.52
15.002.0400-A | 170.03
15.002.0401-0 | 256.58
15.002.0401-A | 245.09
15.002.0580-0 | 3717.76
15.002.0580-A | 3636.72
15.002.0582-0 | 4316.04
15.002.0582-A | 4194.2
15.002.0584-0 | 5765.04
15.002.0584-A | 5640.28
15.002.0586-0 | 6395.3
15.002.0586-A | 6246.27
15.002.0588-0 | 6412.53
15.002.0588-A | 6270.02
15.002.0590-0 | 9709.69
15.002.0590-A | 9569.07
15.002.0594-0 | 7074.43
15.002.0594-A | 6895.68
15.002.0596-0 | 11251.21
15.002.0596-A | 11062.96
15.002.0602-0 | 12201.75
15.002.0602-A | 11989.68
15.002.0606-0 | 13694.96
15.002.0606-A | 13435.28
15.002.0622-0 | 934.11
15.002.0622-A | 900.62
15.002.0623-0 | 1088.93
15.002.0623-A | 1046.09
15.002.0624-0 | 1265.45
15.002.0624-A | 1213.2
15.002.0625-0 | 1764.2
15.002.0625-A | 1702.89
15.002.0626-0 | 1675.94
15.002.0626-A | 1604.93
15.002.0627-0 | 2091.78
15.002.0627-A | 2020.22
15.002.0628-0 | 2291.57
15.002.0628-A | 2192.44
15.002.0629-0 | 2853.66
15.002.0629-A | 2761.64
15.002.0630-0 | 2685.65
15.002.0630-A | 2604.86
15.002.0631-0 | 2694.03
15.002.0631-A | 2576.23
15.002.0632-0 | 3153.7
15.002.0632-A | 3041.2
15.002.0633-0 | 3112.81
15.002.0633-A | 3018.17
15.002.0634-0 | 3104.04
15.002.0634-A | 2967.39
15.002.0635-0 | 3481.29
15.002.0635-A | 3358.53
15.002.0636-0 | 3948.08
15.002.0636-A | 3826.25
15.002.0637-0 | 3533.61
15.002.0637-A | 3426.87
15.002.0638-0 | 4119.76
15.002.0638-A | 3936.19
15.002.0639-0 | 4515.44
15.002.0639-A | 4351.73
15.002.0640-0 | 4365.74
15.002.0640-A | 4230.31
15.002.0641-0 | 4164.87
15.002.0641-A | 4040.11
15.002.0642-0 | 4783.36
15.002.0642-A | 4634.33
15.002.0643-0 | 4368.13
15.002.0643-A | 4225.37
15.002.0644-0 | 6343.78
15.002.0644-A | 6118.62
15.002.0645-0 | 6017.04
15.002.0645-A | 5827.21
15.002.0646-0 | 5426.16
15.002.0646-A | 5265.4
15.002.0647-0 | 6815.95
15.002.0647-A | 6598.92
15.002.0648-0 | 6196.29
15.002.0648-A | 5999.55
15.002.0649-0 | 7201.57
15.002.0649-A | 7013.32
15.002.0650-0 | 9177.38
15.002.0650-A | 8878.75
15.002.0651-0 | 8203.25
15.002.0651-A | 7934.5
15.002.0652-0 | 9703.08
15.002.0652-A | 9443.4
15.002.0653-0 | 10745.06
15.002.0653-A | 10386.31
15.002.0654-0 | 12174.82
15.002.0654-A | 11843.69
15.002.0655-0 | 12727.49
15.002.0655-A | 12296.72
15.002.0656-0 | 14551.61
15.002.0656-A | 14148.99
15.002.0657-0 | 16928.15
15.002.0657-A | 16454.08
15.002.0658-0 | 19304.74
15.002.0658-A | 18759.21
15.002.0659-0 | 21681.28
15.002.0659-A | 21064.3
15.002.0660-0 | 24057.82
15.002.0660-A | 23369.39
15.002.0661-0 | 26434.36
15.002.0661-A | 25674.47
15.002.0662-0 | 1157.39
15.002.0662-A | 1114.54
15.002.0663-0 | 1943.89
15.002.0663-A | 1882.59
15.002.0664-0 | 2979.71
15.002.0664-A | 2898.68
15.002.0665-0 | 3734.7
15.002.0665-A | 3627.96
15.002.0666-0 | 7055.05
15.002.0666-A | 6914.43
15.002.0668-0 | 776.87
15.002.0668-A | 743.39
15.002.0669-0 | 985.18
15.002.0669-A | 942.33
15.002.0670-0 | 1194.85
15.002.0670-A | 1142.61
15.002.0671-0 | 1652.95
15.002.0671-A | 1591.65
15.002.0672-0 | 1614.97
15.002.0672-A | 1543.96
15.002.0673-0 | 1980.54
15.002.0673-A | 1908.98
15.002.0674-0 | 2230.6
15.002.0674-A | 2131.47
15.002.0675-0 | 2636.52
15.002.0675-A | 2544.51
15.002.0676-0 | 2525.21
15.002.0676-A | 2444.41
15.002.0677-0 | 2697.83
15.002.0677-A | 2579.94
15.002.0678-0 | 3042.46
15.002.0678-A | 2929.95
15.002.0679-0 | 2952.36
15.002.0679-A | 2857.73
15.002.0680-0 | 3104.04
15.002.0680-A | 2967.39
15.002.0681-0 | 3371.11
15.002.0681-A | 3248.36
15.002.0682-0 | 3787.64
15.002.0682-A | 3665.8
15.002.0683-0 | 3286.53
15.002.0683-A | 3179.78
15.002.0684-0 | 4119.76
15.002.0684-A | 3936.19
15.002.0685-0 | 4404.2
15.002.0685-A | 4240.49
15.002.0686-0 | 4204.23
15.002.0686-A | 4068.79
15.002.0687-0 | 3917.78
15.002.0687-A | 3793.02
15.002.0688-0 | 4622.91
15.002.0688-A | 4473.88
15.002.0689-0 | 4548.89
15.002.0689-A | 4406.14
15.002.0690-0 | 6019.68
15.002.0690-A | 5794.52
15.002.0691-0 | 5821.3
15.002.0691-A | 5631.46
15.002.0692-0 | 5179.08
15.002.0692-A | 5018.31
15.002.0693-0 | 6620.21
15.002.0693-A | 6403.17
15.002.0694-0 | 5949.2
15.002.0694-A | 5752.46
15.002.0695-0 | 6954.48
15.002.0695-A | 6766.24
15.002.0696-0 | 9016.93
15.002.0696-A | 8718.3
15.002.0697-0 | 7956.17
15.002.0697-A | 7687.41
15.002.0698-0 | 9173.61
15.002.0698-A | 8913.93
15.002.0699-0 | 10521.51
15.002.0699-A | 10162.75
15.002.0700-0 | 11832.53
15.002.0700-A | 11501.4
15.002.0701-0 | 12947.84
15.002.0701-A | 12517.07
15.002.0702-0 | 13914.11
15.002.0702-A | 13511.49
15.002.0703-0 | 16284.23
15.002.0703-A | 15810.16
15.002.0704-0 | 18654.4
15.002.0704-A | 18108.87
15.002.0705-0 | 21024.52
15.002.0705-A | 20407.54
15.002.0706-0 | 23394.65
15.002.0706-A | 22706.21
15.002.0707-0 | 25764.77
15.002.0707-A | 25004.88
15.003.0023-0 | 54.34
15.003.0023-A | 51.58
15.003.0024-0 | 75.63
15.003.0024-A | 71.62
15.003.0025-1 | 103.2
15.003.0025-B | 98.06
15.003.0026-1 | 122.91
15.003.0026-B | 116.63
15.003.0027-1 | 150.1
15.003.0027-B | 142.88
15.003.0028-0 | 209.42
15.003.0028-A | 201.75
15.003.0066-0 | 1271.83
15.003.0066-A | 1220.11
15.003.0068-0 | 1717.35
15.003.0068-A | 1641.89
15.003.0069-0 | 548.17
15.003.0069-A | 530.92
15.003.0073-0 | 963.92
15.003.0073-A | 906.16
15.003.0175-0 | 21.65
15.003.0175-A | 21.36
15.003.0176-0 | 11.84
15.003.0176-A | 11.55
15.003.0177-0 | 24.52
15.003.0177-A | 22.31
15.003.0178-0 | 37.12
15.003.0178-A | 33.77
15.003.0179-0 | 18.72
15.003.0179-A | 18.43
15.003.0180-0 | 46.66
15.003.0180-A | 43.07
15.003.0181-0 | 19.73
15.003.0181-A | 19.73
15.003.0185-0 | 19.15
15.003.0185-A | 18.86
15.003.0186-0 | 148.82
15.003.0186-A | 148.36
15.003.0190-0 | 342.7
15.003.0190-A | 334.07
15.003.0192-0 | 199.19
15.003.0192-A | 190.56
15.003.0193-0 | 171.22
15.003.0193-A | 162.89
15.003.0194-0 | 169.35
15.003.0194-A | 161.02
15.003.0200-0 | 11.59
15.003.0200-A | 10.96
15.003.0202-0 | 14.14
15.003.0202-A | 13.39
15.003.0204-0 | 17.23
15.003.0204-A | 16.31
15.003.0206-0 | 23.84
15.003.0206-A | 22.81
15.003.0208-0 | 26.3
15.003.0208-A | 25.15
15.003.0210-0 | 35.51
15.003.0210-A | 34.13
15.003.0212-0 | 57.54
15.003.0212-A | 55.82
15.003.0214-0 | 70.87
15.003.0214-A | 68.97
15.003.0216-0 | 94.49
15.003.0216-A | 92.19
15.003.0350-0 | 16.09
15.003.0350-A | 14.68
15.003.0351-0 | 25.28
15.003.0351-A | 23.07
15.003.0352-0 | 27.58
15.003.0352-A | 25.17
15.003.0353-0 | 41.37
15.003.0353-A | 37.75
15.003.0354-1 | 45.97
15.003.0354-B | 41.95
15.003.0355-0 | 68.96
15.003.0355-A | 62.93
15.003.0356-1 | 55.64
15.003.0356-B | 50.75
15.003.0357-0 | 83.46
15.003.0357-A | 76.13
15.003.0358-1 | 78.88
15.003.0358-B | 73.14
15.003.0359-0 | 130.16
15.003.0359-A | 120.68
15.003.0360-0 | 83.2
15.003.0360-A | 73.19
15.003.0361-0 | 120.65
15.003.0361-A | 105.63
15.003.0365-0 | 33
15.003.0365-A | 29.67
15.003.0370-0 | 12.71
15.003.0370-A | 11.56
15.003.0371-0 | 13.2
15.003.0371-A | 12.05
15.003.0372-0 | 13.39
15.003.0372-A | 12.24
15.003.0373-0 | 17.91
15.003.0373-A | 16.76
15.003.0375-0 | 60.33
15.003.0375-A | 53.66
15.003.0377-0 | 50.03
15.003.0377-A | 43.36
15.003.0379-0 | 25.07
15.003.0379-A | 21.73
15.003.0380-0 | 35.21
15.003.0380-A | 31.87
15.003.0381-0 | 29.6
15.003.0381-A | 26.27
15.003.0390-0 | 8.12
15.003.0390-A | 7.32
15.003.0391-0 | 8.41
15.003.0391-A | 7.61
15.003.0392-0 | 9.17
15.003.0392-A | 8.37
15.003.0393-0 | 9.46
15.003.0393-A | 8.59
15.003.0394-0 | 9.48
15.003.0394-A | 8.61
15.003.0395-0 | 10.13
15.003.0395-A | 9.19
15.003.0396-0 | 10.56
15.003.0396-A | 9.63
15.003.0397-0 | 11.36
15.003.0397-A | 10.36
15.003.0398-0 | 12.28
15.003.0398-A | 11.28
15.003.0400-0 | 251.88
15.003.0400-A | 228.89
15.003.0405-0 | 50.51
15.003.0405-A | 44.77
15.003.0410-0 | 165.79
15.003.0410-A | 154.3
15.003.0415-0 | 166.55
15.003.0415-A | 144.3
15.003.0420-0 | 27.13
15.003.0420-A | 23.65
15.003.0421-0 | 36.17
15.003.0421-A | 31.54
15.003.0500-0 | 48.64
15.003.0500-A | 47.64
15.003.0505-0 | 62.89
15.003.0505-A | 61.89
15.003.0510-0 | 35.25
15.003.0510-A | 34.25
15.003.0515-0 | 35.46
15.003.0515-A | 34.46
15.003.0520-0 | 49.77
15.003.0520-A | 48.75
15.003.0525-0 | 62.31
15.003.0525-A | 61.1
15.003.0530-0 | 82.57
15.003.0530-A | 81.19
15.003.0535-0 | 106.36
15.003.0535-A | 104.8
15.003.0540-0 | 127.4
15.003.0540-A | 125.62
15.003.0545-0 | 157.02
15.003.0545-A | 154.92
15.003.0550-0 | 211.01
15.003.0550-A | 208.63
15.003.0552-0 | 227.36
15.003.0552-A | 224.82
15.003.0555-0 | 296.7
15.003.0555-A | 293.7
15.003.0560-0 | 468.55
15.003.0560-A | 465.28
15.003.0565-0 | 518.24
15.003.0565-A | 514.69
15.003.0600-0 | 186.74
15.003.0600-A | 175.25
15.003.0650-0 | 169.65
15.003.0650-A | 158.16
15.004.0010-0 | 778.07
15.004.0010-A | 742.77
15.004.0011-0 | 1121.46
15.004.0011-A | 1077.71
15.004.0012-0 | 2144.57
15.004.0012-A | 2066.7
15.004.0013-0 | 3291.68
15.004.0013-A | 3202.69
15.004.0014-0 | 4730.9
15.004.0014-A | 4624.25
15.004.0023-0 | 23.76
15.004.0023-A | 21.56
15.004.0024-0 | 31.38
15.004.0024-A | 28.88
15.004.0025-0 | 39.31
15.004.0025-A | 36.53
15.004.0026-0 | 42.56
15.004.0026-A | 39.49
15.004.0027-0 | 60.5
15.004.0027-A | 57.03
15.004.0028-0 | 88.1
15.004.0028-A | 84.21
15.004.0045-0 | 270.15
15.004.0045-A | 244.29
15.004.0046-0 | 507.79
15.004.0046-A | 468.58
15.004.0050-0 | 207.96
15.004.0050-A | 189.57
15.004.0051-0 | 196.54
15.004.0051-A | 178.15
15.004.0053-0 | 392.32
15.004.0053-A | 355.53
15.004.0055-0 | 337.51
15.004.0055-A | 300.25
15.004.0058-0 | 333.03
15.004.0058-A | 295.77
15.004.0059-0 | 174.97
15.004.0059-A | 154.85
15.004.0060-1 | 320.24
15.004.0060-B | 294.38
15.004.0061-0 | 434.92
15.004.0061-A | 403.3
15.004.0062-0 | 421.24
15.004.0062-A | 389.62
15.004.0063-0 | 207.45
15.004.0063-A | 185.8
15.004.0064-0 | 264.59
15.004.0064-A | 237.52
15.004.0065-0 | 173
15.004.0065-A | 152.89
15.004.0067-0 | 201.49
15.004.0067-A | 179.98
15.004.0070-0 | 290.43
15.004.0070-A | 262.16
15.004.0074-0 | 425.6
15.004.0074-A | 388.24
15.004.0075-0 | 198.95
15.004.0075-A | 177.44
15.004.0076-0 | 42.69
15.004.0076-A | 40.68
15.004.0080-0 | 233.8
15.004.0080-A | 206.54
15.004.0085-0 | 253.86
15.004.0085-A | 232.35
15.004.0086-0 | 18.86
15.004.0086-A | 17.19
15.004.0090-0 | 178.05
15.004.0090-A | 157.94
15.004.0102-1 | 436.07
15.004.0102-B | 395.93
15.004.0103-0 | 371.13
15.004.0103-A | 333.87
15.004.0104-0 | 385.96
15.004.0104-A | 348.7
15.004.0105-0 | 414.56
15.004.0105-A | 377.29
15.004.0108-0 | 364.45
15.004.0108-A | 330.06
15.004.0110-0 | 353.16
15.004.0110-A | 318.77
15.004.0125-0 | 380.22
15.004.0125-A | 344.11
15.004.0126-0 | 345.42
15.004.0126-A | 311.03
15.004.0127-0 | 334.13
15.004.0127-A | 299.74
15.004.0130-0 | 367.31
15.004.0130-A | 332.92
15.004.0131-0 | 323.91
15.004.0131-A | 292.39
15.004.0133-0 | 312.62
15.004.0133-A | 281.1
15.004.0150-0 | 282.71
15.004.0150-A | 254.43
15.004.0151-0 | 246.38
15.004.0151-A | 223.39
15.004.0160-0 | 173.66
15.004.0160-A | 155.69
15.004.0161-0 | 227.25
15.004.0161-A | 204.28
15.004.0170-0 | 63.55
15.004.0170-A | 58.03
15.004.0175-1 | 254.78
15.004.0175-B | 243.29
15.004.0176-0 | 143.12
15.004.0176-A | 131.62
15.004.0180-0 | 163.04
15.004.0180-A | 157.3
15.004.0181-0 | 85.69
15.004.0181-A | 79.94
15.004.0190-0 | 57.47
15.004.0190-A | 52.87
15.004.0200-0 | 235.94
15.004.0200-A | 224.43
15.004.0202-0 | 119.53
15.004.0202-A | 110.47
15.004.0204-0 | 75.86
15.004.0204-A | 70.79
15.004.0210-0 | 36.53
15.004.0210-A | 34.23
15.004.0212-0 | 30.46
15.004.0212-A | 28.74
15.004.0220-0 | 277.51
15.004.0220-A | 266
15.004.0222-0 | 147.48
15.004.0222-A | 137.11
15.004.0224-0 | 83.95
15.004.0224-A | 78.88
15.004.0250-0 | 339.86
15.004.0250-A | 314.47
15.004.0251-0 | 446.12
15.004.0251-A | 409.23
15.004.0255-0 | 387.49
15.004.0255-A | 358.75
15.004.0300-0 | 5.75
15.004.0300-A | 5.75
15.004.0305-0 | 3.5
15.004.0305-A | 3.5
15.004.0310-0 | 16.55
15.004.0310-A | 16.55
15.004.0315-0 | 2.78
15.004.0315-A | 2.78
15.004.0320-0 | 14.71
15.004.0320-A | 14.71
15.004.0325-0 | 42.23
15.004.0325-A | 42.23
15.004.0330-0 | 23.54
15.004.0330-A | 23.54
15.004.0335-0 | 17.87
15.004.0335-A | 17.87
15.004.0500-0 | 160.1
15.004.0500-A | 155.81
15.004.0505-0 | 224.24
15.004.0505-A | 219.28
15.004.0600-0 | 114.93
15.004.0600-A | 114.64
15.004.0620-0 | 177.17
15.004.0620-A | 176.88
15.004.0640-0 | 30.15
15.004.0640-A | 29.86
15.004.0700-0 | 4.34
15.004.0700-A | 3.84
15.004.0705-0 | 5.7
15.004.0705-A | 5.03
15.004.0710-0 | 8.6
15.004.0710-A | 7.59
15.004.0715-0 | 11.19
15.004.0715-A | 9.86
15.004.0720-0 | 21.24
15.004.0720-A | 18.57
15.005.0010-0 | 427.2
15.005.0010-A | 409.96
15.005.0020-0 | 666.32
15.005.0020-A | 637.58
15.005.0030-0 | 349.1
15.005.0030-A | 326.11
15.005.0040-1 | 427.13
15.005.0040-B | 412.77
15.005.0050-0 | 483.01
15.005.0050-A | 467.21
15.005.0060-0 | 423.5
15.005.0060-A | 398.47
15.005.0070-0 | 436.17
15.005.0070-A | 420.59
15.005.0100-0 | 109.16
15.005.0100-A | 103.69
15.005.0110-0 | 145.2
15.005.0110-A | 139.33
15.005.0120-0 | 185.59
15.005.0120-A | 179.31
15.005.0130-0 | 253.46
15.005.0130-A | 246.23
15.005.0140-0 | 360.68
15.005.0140-A | 353.01
15.005.0200-0 | 642.13
15.005.0200-A | 611.37
15.005.0201-0 | 724.16
15.005.0201-A | 693.4
15.005.0202-0 | 1393.63
15.005.0202-A | 1338.26
15.005.0203-0 | 2417.16
15.005.0203-A | 2353.17
15.005.0204-0 | 1522.69
15.005.0204-A | 1467.32
15.005.0205-0 | 2668.39
15.005.0205-A | 2604.4
15.005.0206-0 | 2730.9
15.005.0206-A | 2640.4
15.005.0207-0 | 2889.49
15.005.0207-A | 2799
15.005.0208-0 | 3848.43
15.005.0208-A | 3746.67
15.005.0209-0 | 3974.89
15.005.0209-A | 3873.13
15.005.0253-0 | 64.81
15.005.0253-A | 61.48
15.005.0255-0 | 234.99
15.005.0255-A | 223.46
15.005.0260-0 | 309.23
15.005.0260-A | 297.71
15.005.0275-0 | 57.7
15.005.0275-A | 54.36
15.005.0278-0 | 37.35
15.005.0278-A | 34.69
15.005.0280-0 | 62.19
15.005.0280-A | 58.85
15.006.0010-0 | 1345.22
15.006.0010-A | 1338.32
15.006.0012-0 | 1336.61
15.006.0012-A | 1330.86
15.006.0015-0 | 279.99
15.006.0015-A | 279.32
15.006.0016-0 | 558.73
15.006.0016-A | 557.57
15.006.0035-0 | 7582.27
15.006.0035-A | 7531.47
15.006.0040-0 | 1002.18
15.006.0040-A | 951.38
15.006.0045-0 | 1423.25
15.006.0045-A | 1348.42
15.007.0204-0 | 114.04
15.007.0204-A | 112.44
15.007.0206-0 | 97.66
15.007.0206-A | 96.23
15.007.0208-0 | 82.04
15.007.0208-A | 80.44
15.007.0209-0 | 62.77
15.007.0209-A | 61.34
15.007.0210-0 | 1546.19
15.007.0210-A | 1486.86
15.007.0214-0 | 25.65
15.007.0214-A | 23.35
15.007.0216-0 | 33.77
15.007.0216-A | 30.9
15.007.0218-0 | 15
15.007.0218-A | 13.28
15.007.0250-0 | 63855.13
15.007.0250-A | 63832.14
15.007.0280-0 | 1505.25
15.007.0280-A | 1499.5
15.007.0285-0 | 1034.05
15.007.0285-A | 1028.3
15.007.0290-0 | 3030.03
15.007.0290-A | 3024.28
15.007.0295-0 | 2007.68
15.007.0295-A | 2001.93
15.007.0334-0 | 267.8
15.007.0334-A | 267.8
15.007.0338-0 | 301.43
15.007.0338-A | 289.94
15.007.0340-0 | 109.98
15.007.0340-A | 107.97
15.007.0345-0 | 38.68
15.007.0345-A | 37.53
15.007.0347-0 | 136.64
15.007.0347-A | 133.77
15.007.0350-0 | 1198.26
15.007.0350-A | 1152.28
15.007.0351-0 | 544.79
15.007.0351-A | 510.3
15.007.0357-0 | 301.34
15.007.0357-A | 295.6
15.007.0359-0 | 633.95
15.007.0359-A | 587.97
15.007.0400-0 | 113.44
15.007.0400-A | 103.09
15.007.0405-0 | 129.87
15.007.0405-A | 119.52
15.007.0410-0 | 177.39
15.007.0410-A | 164.46
15.007.0415-0 | 443.22
15.007.0415-A | 427.7
15.007.0420-0 | 478.65
15.007.0420-A | 465.11
15.007.0425-0 | 679.61
15.007.0425-A | 653.74
15.007.0430-0 | 733.63
15.007.0430-A | 707.76
15.007.0435-0 | 1213.91
15.007.0435-A | 1188.04
15.007.0440-0 | 1472.33
15.007.0440-A | 1446.46
15.007.0495-0 | 122.04
15.007.0495-A | 110.55
15.007.0498-0 | 138.47
15.007.0498-A | 126.98
15.007.0501-0 | 188.15
15.007.0501-A | 173.78
15.007.0504-0 | 470.54
15.007.0504-A | 453.29
15.007.0507-0 | 542.46
15.007.0507-A | 522.35
15.007.0511-0 | 715.95
15.007.0511-A | 687.22
15.007.0514-0 | 854.49
15.007.0514-A | 820
15.007.0517-0 | 1303.39
15.007.0517-A | 1266.03
15.007.0518-0 | 1557.62
15.007.0518-A | 1520.26
15.007.0520-0 | 77.91
15.007.0520-A | 77.12
15.007.0521-0 | 79.14
15.007.0521-A | 78.35
15.007.0522-0 | 86.46
15.007.0522-A | 85.67
15.007.0523-0 | 181.68
15.007.0523-A | 180.89
15.007.0524-0 | 92.07
15.007.0524-A | 91.13
15.007.0525-0 | 116.07
15.007.0525-A | 115.13
15.007.0526-0 | 141.38
15.007.0526-A | 140.44
15.007.0527-0 | 189.6
15.007.0527-A | 188.66
15.007.0528-0 | 212.68
15.007.0528-A | 211.74
15.007.0529-0 | 1165.74
15.007.0529-A | 1164.8
15.007.0530-0 | 34.09
15.007.0530-A | 32.94
15.007.0531-0 | 34.09
15.007.0531-A | 32.94
15.007.0532-0 | 34.09
15.007.0532-A | 32.94
15.007.0533-0 | 41.01
15.007.0533-A | 39.86
15.007.0534-0 | 41.01
15.007.0534-A | 39.86
15.007.0545-0 | 34.47
15.007.0545-A | 33.76
15.007.0547-0 | 80.7
15.007.0547-A | 79.99
15.007.0550-0 | 7.55
15.007.0550-A | 7.05
15.007.0552-0 | 10.33
15.007.0552-A | 9.83
15.007.0554-0 | 67.74
15.007.0554-A | 66.07
15.007.0556-0 | 138.37
15.007.0556-A | 136.7
15.007.0558-0 | 363.92
15.007.0558-A | 362.25
15.007.0560-0 | 473.92
15.007.0560-A | 472.25
15.007.0566-0 | 29.97
15.007.0566-A | 28.3
15.007.0567-0 | 54.44
15.007.0567-A | 52.77
15.007.0568-0 | 57.59
15.007.0568-A | 55.92
15.007.0569-0 | 83.79
15.007.0569-A | 82.12
15.007.0570-0 | 12.68
15.007.0570-A | 11.97
15.007.0572-0 | 14.86
15.007.0572-A | 14.15
15.007.0573-0 | 21.06
15.007.0573-A | 20.35
15.007.0574-0 | 37.87
15.007.0574-A | 37.16
15.007.0575-0 | 39.02
15.007.0575-A | 38.23
15.007.0576-0 | 39.02
15.007.0576-A | 38.23
15.007.0577-0 | 46.99
15.007.0577-A | 46.2
15.007.0578-0 | 91.36
15.007.0578-A | 90.57
15.007.0600-0 | 45.77
15.007.0600-A | 44.91
15.007.0601-0 | 52.56
15.007.0601-A | 51.7
15.007.0602-0 | 71.34
15.007.0602-A | 70.48
15.007.0605-0 | 140.84
15.007.0605-A | 139.98
15.007.0608-0 | 356.65
15.007.0608-A | 355.79
15.007.0609-0 | 356.65
15.007.0609-A | 355.79
15.007.0610-0 | 399.17
15.007.0610-A | 398.31
15.007.0611-0 | 900.39
15.007.0611-A | 899.53
15.007.0615-0 | 1778.04
15.007.0615-A | 1777.18
15.007.0616-0 | 1905.35
15.007.0616-A | 1904.49
15.007.0617-0 | 2567.63
15.007.0617-A | 2566.77
15.007.0640-0 | 56.56
15.007.0640-A | 55.85
15.007.0642-0 | 70.98
15.007.0642-A | 70.27
15.007.0643-0 | 160.54
15.007.0643-A | 159.83
15.007.0645-0 | 56.77
15.007.0645-A | 56.06
15.007.0646-0 | 75.31
15.007.0646-A | 74.6
15.007.0647-0 | 167.53
15.007.0647-A | 166.82
15.007.0680-0 | 372.56
15.007.0680-A | 370.26
15.007.0682-0 | 581.21
15.007.0682-A | 578.91
15.007.0684-0 | 1040.53
15.007.0684-A | 1038.23
15.007.0686-0 | 3023.07
15.007.0686-A | 3020.77
15.007.0688-0 | 3653.21
15.007.0688-A | 3650.91
15.007.0689-0 | 5040.21
15.007.0689-A | 5037.91
15.007.0696-0 | 253.89
15.007.0696-A | 248.14
15.007.0697-0 | 376.44
15.007.0697-A | 370.69
15.007.0699-0 | 420.3
15.007.0699-A | 414.55
15.007.0705-0 | 121.31
15.007.0705-A | 109.82
15.007.0710-0 | 156.18
15.007.0710-A | 147.55
15.007.0711-0 | 251.46
15.007.0711-A | 241.11
15.007.0712-0 | 276.53
15.007.0712-A | 265.04
15.008.0010-0 | 2.37
15.008.0010-A | 2.2
15.008.0015-0 | 3.19
15.008.0015-A | 2.96
15.008.0020-0 | 4.12
15.008.0020-A | 3.84
15.008.0025-0 | 6.34
15.008.0025-A | 5.99
15.008.0030-0 | 8.48
15.008.0030-A | 8.08
15.008.0035-0 | 12.53
15.008.0035-A | 12.07
15.008.0080-0 | 2.82
15.008.0080-A | 2.59
15.008.0085-0 | 3.93
15.008.0085-A | 3.65
15.008.0090-0 | 5.42
15.008.0090-A | 5.06
15.008.0095-0 | 7.14
15.008.0095-A | 6.74
15.008.0100-0 | 10.42
15.008.0100-A | 9.96
15.008.0105-0 | 14.84
15.008.0105-A | 14.32
15.008.0110-0 | 21.51
15.008.0110-A | 20.93
15.008.0112-0 | 30.41
15.008.0112-A | 29.55
15.008.0115-0 | 44.25
15.008.0115-A | 43.1
15.008.0120-0 | 61.97
15.008.0120-A | 60.53
15.008.0125-0 | 79.21
15.008.0125-A | 77.49
15.008.0130-0 | 99.97
15.008.0130-A | 97.96
15.008.0135-0 | 120.96
15.008.0135-A | 118.66
15.008.0140-0 | 146.29
15.008.0140-A | 143.7
15.008.0145-0 | 189.1
15.008.0145-A | 186.22
15.008.0150-0 | 189.3
15.008.0150-A | 186.14
15.008.0155-0 | 5.36
15.008.0155-A | 5.07
15.008.0157-0 | 7.07
15.008.0157-A | 6.79
15.008.0159-0 | 9.81
15.008.0159-A | 9.47
15.008.0161-0 | 12.9
15.008.0161-A | 12.56
15.008.0163-0 | 20.4
15.008.0163-A | 20
15.008.0165-0 | 28.09
15.008.0165-A | 27.68
15.008.0167-0 | 45.22
15.008.0167-A | 44.76
15.008.0169-0 | 58.3
15.008.0169-A | 57.84
15.008.0171-0 | 3.2
15.008.0171-A | 2.97
15.008.0173-0 | 4.42
15.008.0173-A | 4.14
15.008.0175-0 | 5.88
15.008.0175-A | 5.54
15.008.0177-0 | 7.93
15.008.0177-A | 7.53
15.008.0179-0 | 10.85
15.008.0179-A | 10.39
15.008.0181-0 | 15.34
15.008.0181-A | 14.82
15.008.0183-0 | 22.21
15.008.0183-A | 21.63
15.008.0185-0 | 31.2
15.008.0185-A | 30.34
15.008.0187-0 | 43.75
15.008.0187-A | 42.6
15.008.0189-0 | 59.86
15.008.0189-A | 58.42
15.008.0191-0 | 78.19
15.008.0191-A | 76.46
15.008.0193-0 | 95.04
15.008.0193-A | 93.03
15.008.0194-0 | 123.53
15.008.0194-A | 121.23
15.008.0197-0 | 145.64
15.008.0197-A | 143.05
15.008.0199-0 | 192.02
15.008.0199-A | 189.15
15.008.0200-0 | 3.17
15.008.0200-A | 2.94
15.008.0205-0 | 4.33
15.008.0205-A | 4.05
15.008.0210-0 | 5.79
15.008.0210-A | 5.44
15.008.0215-0 | 7.57
15.008.0215-A | 7.16
15.008.0220-0 | 10.61
15.008.0220-A | 10.15
15.008.0225-0 | 15.4
15.008.0225-A | 14.88
15.008.0230-0 | 22.22
15.008.0230-A | 21.65
15.008.0232-0 | 30.98
15.008.0232-A | 30.12
15.008.0235-0 | 42.89
15.008.0235-A | 41.74
15.008.0240-0 | 59.5
15.008.0240-A | 58.06
15.008.0245-0 | 77.14
15.008.0245-A | 75.42
15.008.0250-0 | 95.85
15.008.0250-A | 93.84
15.008.0255-0 | 119.21
15.008.0255-A | 116.91
15.008.0260-0 | 141.6
15.008.0260-A | 139.01
15.008.0265-0 | 187.23
15.008.0265-A | 184.36
15.008.0270-0 | 226.92
15.008.0270-A | 223.76
15.008.0300-0 | 4.9
15.008.0300-A | 4.61
15.008.0301-0 | 7.12
15.008.0301-A | 6.77
15.008.0302-0 | 11.11
15.008.0302-A | 10.59
15.008.0320-0 | 3.78
15.008.0320-A | 3.5
15.008.0321-0 | 5.11
15.008.0321-A | 4.82
15.008.0391-0 | 44.22
15.008.0391-A | 43.64
15.008.0392-0 | 56.17
15.008.0392-A | 55.31
15.008.0393-0 | 71.75
15.008.0393-A | 70.6
15.008.0394-0 | 95.63
15.008.0394-A | 94.2
15.009.0010-0 | 28.5
15.009.0010-A | 27.06
15.009.0015-0 | 34.85
15.009.0015-A | 33.11
15.009.0020-0 | 41.04
15.009.0020-A | 39.3
15.009.0025-0 | 47.92
15.009.0025-A | 46.18
15.009.0100-0 | 1.04
15.009.0100-A | 0.99
15.009.0105-0 | 1.47
15.009.0105-A | 1.41
15.009.0110-0 | 2.2
15.009.0110-A | 2.15
15.009.0115-0 | 3.34
15.009.0115-A | 3.26
15.009.0120-0 | 5.11
15.009.0120-A | 4.99
15.009.0125-0 | 7.92
15.009.0125-A | 7.77
15.009.0130-0 | 12.7
15.009.0130-A | 12.47
15.009.0135-0 | 20.63
15.009.0135-A | 20.17
15.009.0140-0 | 27.51
15.009.0140-A | 27.05
15.009.0143-0 | 38.8
15.009.0143-A | 38.22
15.009.0150-0 | 51.14
15.009.0150-A | 50.51
15.009.0155-0 | 69.67
15.009.0155-A | 68.98
15.010.0010-0 | 1.42
15.010.0010-A | 1.28
15.010.0012-0 | 2.58
15.010.0012-A | 2.35
15.010.0030-0 | 11.85
15.010.0030-A | 11.5
15.010.0031-0 | 15.01
15.010.0031-A | 14.61
15.010.0032-0 | 26.54
15.010.0032-A | 26.08
15.010.0035-0 | 55.46
15.010.0035-A | 53.73
15.010.0036-0 | 114.38
15.010.0036-A | 110.94
15.010.0040-0 | 7.7
15.010.0040-A | 7.35
15.010.0041-0 | 11.87
15.010.0041-A | 11.47
15.010.0042-0 | 23.64
15.010.0042-A | 23.18
15.010.0043-0 | 38.5
15.010.0043-A | 37.92
15.010.0045-0 | 75.3
15.010.0045-A | 74.49
15.010.0046-0 | 80.6
15.010.0046-A | 79.45
15.010.0047-0 | 180.35
15.010.0047-A | 170
15.010.0048-0 | 238.25
15.010.0048-A | 224.45
15.010.0060-0 | 3.3
15.010.0060-A | 3.18
15.010.0061-0 | 4.76
15.010.0061-A | 4.58
15.010.0062-0 | 7.68
15.010.0062-A | 7.39
15.010.0063-0 | 8.65
15.010.0063-A | 8.37
15.010.0064-0 | 4.3
15.010.0064-A | 4.18
15.010.0065-0 | 6.74
15.010.0065-A | 6.56
15.010.0066-0 | 8.7
15.010.0066-A | 8.41
15.010.0067-0 | 9.67
15.010.0067-A | 9.38
15.010.0070-0 | 1.75
15.010.0070-A | 1.63
15.010.0071-0 | 3.11
15.010.0071-A | 2.94
15.010.0072-0 | 4.41
15.010.0072-A | 4.12
15.010.0073-0 | 7.33
15.010.0073-A | 7.04
15.010.0100-0 | 78.27
15.010.0100-A | 67.92
15.010.0110-0 | 129.84
15.010.0110-A | 112.6
15.011.0009-0 | 2052.28
15.011.0009-A | 1928.69
15.011.0012-0 | 2268.62
15.011.0012-A | 2130.96
15.011.0014-0 | 3159.94
15.011.0014-A | 2969.4
15.011.0017-0 | 7041.24
15.011.0017-A | 6809.56
15.011.0021-0 | 1227.93
15.011.0021-A | 1120.21
15.011.0024-0 | 1576.41
15.011.0024-A | 1439.95
15.011.0027-0 | 1670.49
15.011.0027-A | 1522.53
15.011.0030-0 | 3754.28
15.011.0030-A | 3521.14
15.011.0070-0 | 22529.05
15.011.0070-A | 22183.21
15.011.0071-0 | 25710.02
15.011.0071-A | 25364.18
15.011.0072-0 | 30067.73
15.011.0072-A | 29721.89
15.011.0073-0 | 38543.21
15.011.0073-A | 38197.37
15.011.0074-0 | 40148.6
15.011.0074-A | 39802.76
15.011.0075-0 | 36957.08
15.011.0075-A | 36384.27
15.011.0076-0 | 42769.56
15.011.0076-A | 42196.75
15.011.0077-0 | 46473.55
15.011.0077-A | 45900.74
15.011.0078-0 | 59903.52
15.011.0078-A | 59330.71
15.011.0079-0 | 61965
15.011.0079-A | 61396.58
15.011.0081-0 | 3430.93
15.011.0081-A | 3291.12
15.011.0084-0 | 3758.29
15.011.0084-A | 3599.87
15.011.0087-0 | 3847.45
15.011.0087-A | 3677.53
15.011.0093-0 | 5495.47
15.011.0093-A | 5243.58
15.011.0130-0 | 23330.58
15.011.0130-A | 22702.33
15.011.0132-0 | 26787.57
15.011.0132-A | 26159.31
15.011.0134-0 | 34536.12
15.011.0134-A | 33907.86
15.011.0136-0 | 35887.9
15.011.0136-A | 35253.59
15.011.0138-0 | 41279.13
15.011.0138-A | 40644.82
15.011.0150-0 | 18733.87
15.011.0150-A | 18326.56
15.011.0152-0 | 19853.9
15.011.0152-A | 19446.59
15.011.0154-0 | 22962.9
15.011.0154-A | 22555.59
15.011.0156-0 | 26270.1
15.011.0156-A | 25859.23
15.011.0158-0 | 30497.47
15.011.0158-A | 30086.6
15.011.0160-0 | 57560.1
15.011.0160-A | 56918.35
15.011.0162-0 | 41783.27
15.011.0162-A | 41364.97
15.012.0060-0 | 23.63
15.012.0060-A | 22.51
15.014.0005-0 | 122.43
15.014.0005-A | 113.73
15.014.0010-0 | 145.01
15.014.0010-A | 136.09
15.014.0015-0 | 175.51
15.014.0015-A | 166.36
15.014.0020-0 | 244.68
15.014.0020-A | 235.3
15.014.0025-0 | 284.1
15.014.0025-A | 274.48
15.014.0030-0 | 357.63
15.014.0030-A | 347.77
15.014.0035-0 | 452.61
15.014.0035-A | 442.5
15.014.0100-0 | 2378.41
15.014.0100-A | 2258.38
15.014.0105-0 | 2849.61
15.014.0105-A | 2689.57
15.014.0115-0 | 2952.85
15.014.0115-A | 2792.81
15.014.0120-0 | 3355.42
15.014.0120-A | 3155.39
15.014.0130-0 | 3458.65
15.014.0130-A | 3258.62
15.014.0140-0 | 3964.62
15.014.0140-A | 3724.58
15.014.0145-0 | 4171.46
15.014.0145-A | 3931.37
15.015.0020-0 | 355.41
15.015.0020-A | 317.16
15.015.0021-0 | 284.15
15.015.0021-A | 256.34
15.015.0022-0 | 452.37
15.015.0022-A | 421.68
15.015.0025-0 | 273.4
15.015.0025-A | 244.58
15.015.0026-0 | 245.31
15.015.0026-A | 221.58
15.015.0027-0 | 396.27
15.015.0027-A | 372.54
15.015.0035-0 | 682.16
15.015.0035-A | 613.33
15.015.0036-0 | 505.72
15.015.0036-A | 462.96
15.015.0037-0 | 675.9
15.015.0037-A | 630.85
15.015.0040-0 | 522.6
15.015.0040-A | 471.29
15.015.0041-0 | 454.08
15.015.0041-A | 415.5
15.015.0042-0 | 656.35
15.015.0042-A | 615.38
15.015.0050-0 | 870.85
15.015.0050-A | 784.21
15.015.0051-0 | 659.34
15.015.0051-A | 604
15.015.0052-0 | 940.62
15.015.0052-A | 882.41
15.015.0055-0 | 675.62
15.015.0055-A | 610.52
15.015.0056-0 | 593.63
15.015.0056-A | 543.79
15.015.0057-0 | 911.98
15.015.0057-A | 859.51
15.015.0065-0 | 943.91
15.015.0065-A | 850.86
15.015.0066-0 | 698.46
15.015.0066-A | 641.91
15.015.0067-0 | 1086.52
15.015.0067-A | 1027.1
15.015.0070-0 | 739.11
15.015.0070-A | 668.11
15.015.0071-0 | 644.75
15.015.0071-A | 591.56
15.015.0072-0 | 1050.33
15.015.0072-A | 994.27
15.015.0080-0 | 1071.64
15.015.0080-A | 966.42
15.015.0081-0 | 795.46
15.015.0081-A | 731.97
15.015.0082-0 | 1259.38
15.015.0082-A | 1193.01
15.015.0085-0 | 831.93
15.015.0085-A | 752.68
15.015.0086-0 | 728.43
15.015.0086-A | 669.54
15.015.0087-0 | 1213.22
15.015.0087-A | 1151.47
15.015.0095-0 | 1230.62
15.015.0095-A | 1109.18
15.015.0096-0 | 919.38
15.015.0096-A | 844.88
15.015.0097-0 | 1459.14
15.015.0097-A | 1381.77
15.015.0100-0 | 960.61
15.015.0100-A | 868.48
15.015.0101-0 | 843.64
15.015.0101-A | 774.41
15.015.0102-0 | 1405.58
15.015.0102-A | 1333.48
15.015.0104-0 | 1402.19
15.015.0104-A | 1266.21
15.015.0105-0 | 1062.44
15.015.0105-A | 977.15
15.015.0106-0 | 1804.16
15.015.0106-A | 1716
15.015.0107-0 | 550.83
15.015.0107-A | 490.13
15.015.0108-0 | 445.64
15.015.0108-A | 400.59
15.015.0109-0 | 782.53
15.015.0109-A | 734.6
15.015.0114-0 | 474.18
15.015.0114-A | 421.5
15.015.0117-0 | 433.75
15.015.0117-A | 388.7
15.015.0118-0 | 775.92
15.015.0118-A | 727.99
15.015.0119-0 | 727.79
15.015.0119-A | 650.91
15.015.0121-0 | 552.47
15.015.0121-A | 501.68
15.015.0122-0 | 972.13
15.015.0122-A | 918.46
15.015.0123-0 | 600.2
15.015.0123-A | 536.68
15.015.0124-0 | 532.81
15.015.0124-A | 482.02
15.015.0126-0 | 971.24
15.015.0126-A | 917.57
15.015.0127-0 | 753.34
15.015.0127-A | 679.4
15.015.0128-0 | 542.97
15.015.0128-A | 500.32
15.015.0129-0 | 1056.99
15.015.0129-A | 1011.28
15.015.0130-0 | 567.15
15.015.0130-A | 513.55
15.015.0131-0 | 486.28
15.015.0131-A | 447.95
15.015.0132-0 | 1000.36
15.015.0132-A | 959.15
15.015.0135-0 | 867.17
15.015.0135-A | 782.28
15.015.0136-0 | 621.74
15.015.0136-A | 573.35
15.015.0137-0 | 1321.56
15.015.0137-A | 1270.29
15.015.0140-0 | 657.46
15.015.0140-A | 595.28
15.015.0141-0 | 563.11
15.015.0141-A | 518.75
15.015.0142-0 | 1156.4
15.015.0142-A | 1109.16
15.015.0150-0 | 1006.44
15.015.0150-A | 907.7
15.015.0151-0 | 725.94
15.015.0151-A | 668.93
15.015.0152-0 | 1285.03
15.015.0152-A | 1225.14
15.015.0155-0 | 758.36
15.015.0155-A | 686.73
15.015.0156-0 | 650.54
15.015.0156-A | 599.27
15.015.0157-0 | 1446.79
15.015.0157-A | 1392.66
15.015.0160-0 | 1125.98
15.015.0160-A | 1016.29
15.015.0161-0 | 810.42
15.015.0161-A | 747.66
15.015.0162-0 | 1788.05
15.015.0162-A | 1722.42
15.015.0171-0 | 450.92
15.015.0171-A | 399.19
15.015.0173-0 | 534.96
15.015.0173-A | 477.49
15.015.0175-0 | 621.03
15.015.0175-A | 552.06
15.015.0177-0 | 803.86
15.015.0177-A | 717.65
15.015.0179-0 | 987.65
15.015.0179-A | 889.94
15.015.0184-0 | 155.3
15.015.0184-A | 138.06
15.015.0186-0 | 176.82
15.015.0186-A | 156.7
15.015.0187-0 | 211.49
15.015.0187-A | 188.5
15.015.0188-0 | 267.69
15.015.0188-A | 238.95
15.015.0189-0 | 323.88
15.015.0189-A | 289.4
15.015.0199-0 | 380.07
15.015.0199-A | 339.84
15.015.0201-0 | 323.88
15.015.0201-A | 289.4
15.015.0202-0 | 267.69
15.015.0202-A | 238.95
15.015.0203-0 | 211.49
15.015.0203-A | 188.5
15.015.0205-0 | 227.04
15.015.0205-A | 204.05
15.015.0207-0 | 482.81
15.015.0207-A | 454.07
15.015.0208-0 | 218.03
15.015.0208-A | 212.28
15.015.0213-0 | 315.54
15.015.0213-A | 281.75
15.015.0214-0 | 245.42
15.015.0214-A | 222.06
15.015.0215-0 | 456.98
15.015.0215-A | 430.74
15.015.0220-0 | 425.82
15.015.0220-A | 382.81
15.015.0221-0 | 332.32
15.015.0221-A | 303.22
15.015.0222-0 | 605.76
15.015.0222-A | 573.78
15.015.0225-0 | 494.33
15.015.0225-A | 444.97
15.015.0226-0 | 377.46
15.015.0226-A | 345.48
15.015.0227-0 | 774.66
15.015.0227-A | 739.8
15.015.0250-0 | 345.36
15.015.0250-A | 309.99
15.015.0251-0 | 273.28
15.015.0251-A | 248.35
15.015.0255-0 | 345.58
15.015.0255-A | 310.21
15.015.0256-0 | 274.74
15.015.0256-A | 249.81
15.015.0257-0 | 496.66
15.015.0257-A | 468.85
15.015.0258-0 | 498.12
15.015.0258-A | 470.31
15.015.0260-0 | 272.38
15.015.0260-A | 245.23
15.015.0261-0 | 243.48
15.015.0261-A | 221.42
15.015.0265-0 | 272.6
15.015.0265-A | 245.45
15.015.0266-0 | 244.94
15.015.0266-A | 222.88
15.015.0267-0 | 427.77
15.015.0267-A | 402.84
15.015.0268-0 | 429.23
15.015.0268-A | 404.3
15.015.0270-0 | 463.71
15.015.0270-A | 417.82
15.015.0271-0 | 357.9
15.015.0271-A | 327.21
15.015.0275-0 | 467.42
15.015.0275-A | 421.09
15.015.0276-0 | 360.82
15.015.0276-A | 330.13
15.015.0277-0 | 643.15
15.015.0277-A | 609.6
15.015.0278-0 | 646.07
15.015.0278-A | 612.52
15.015.0280-0 | 373.37
15.015.0280-A | 337.93
15.015.0281-0 | 329.04
15.015.0281-A | 301.23
15.015.0285-0 | 373.81
15.015.0285-A | 338.37
15.015.0286-0 | 331.96
15.015.0286-A | 304.15
15.015.0287-0 | 575.22
15.015.0287-A | 544.53
15.015.0288-0 | 578.14
15.015.0288-A | 547.45
15.015.0290-0 | 600.66
15.015.0290-A | 543.37
15.015.0291-0 | 454.56
15.015.0291-A | 418.13
15.015.0295-0 | 601.32
15.015.0295-A | 544.03
15.015.0296-0 | 458.94
15.015.0296-A | 422.51
15.015.0297-0 | 863.58
15.015.0297-A | 824.27
15.015.0298-0 | 867.96
15.015.0298-A | 828.65
15.015.0300-0 | 476.34
15.015.0300-A | 432.6
15.015.0301-0 | 416.57
15.015.0301-A | 383.02
15.015.0305-0 | 477
15.015.0305-A | 433.26
15.015.0306-0 | 420.95
15.015.0306-A | 387.4
15.015.0307-0 | 786.51
15.015.0307-A | 750.08
15.015.0308-0 | 790.89
15.015.0308-A | 754.46
15.015.0310-0 | 725.36
15.015.0310-A | 657.1
15.015.0311-0 | 542.24
15.015.0311-A | 500.07
15.015.0315-0 | 708.17
15.015.0315-A | 642.32
15.015.0316-0 | 548.08
15.015.0316-A | 505.91
15.015.0317-0 | 1075.02
15.015.0317-A | 1029.97
15.015.0318-0 | 1080.86
15.015.0318-A | 1035.81
15.015.0320-0 | 575.36
15.015.0320-A | 523.33
15.015.0321-0 | 500.17
15.015.0321-A | 460.86
15.015.0325-0 | 576.24
15.015.0325-A | 524.21
15.015.0326-0 | 506.01
15.015.0326-A | 466.7
15.015.0327-0 | 993.86
15.015.0327-A | 951.69
15.015.0328-0 | 999.7
15.015.0328-A | 957.53
15.015.0400-0 | 229.46
15.015.0400-A | 204.56
15.016.0010-0 | 330.75
15.016.0010-A | 299.6
15.016.0015-0 | 304.54
15.016.0015-A | 275.06
15.016.0030-0 | 619.88
15.016.0030-A | 567.41
15.016.0045-0 | 793.77
15.016.0045-A | 728.14
15.016.0060-0 | 851.19
15.016.0060-A | 781.14
15.016.0075-0 | 1001.15
15.016.0075-A | 917.98
15.016.0090-0 | 1133.35
15.016.0090-A | 1038.98
15.016.0105-0 | 1301.68
15.016.0105-A | 1193.41
15.016.0111-0 | 452.38
15.016.0111-A | 409.73
15.016.0114-0 | 575.48
15.016.0114-A | 527.09
15.016.0119-0 | 671.22
15.016.0119-A | 616.9
15.016.0130-0 | 783.36
15.016.0130-A | 719.6
15.016.0145-0 | 1471.44
15.016.0145-A | 1397.66
15.016.0160-0 | 1669
15.016.0160-A | 1584.1
15.016.0170-0 | 533.26
15.016.0170-A | 475.79
15.016.0172-0 | 622.47
15.016.0172-A | 559.25
15.016.0174-0 | 708.53
15.016.0174-A | 633.82
15.016.0176-0 | 894.88
15.016.0176-A | 802.92
15.016.0178-0 | 1106.49
15.016.0178-A | 1003.04
15.016.0190-0 | 320.93
15.016.0190-A | 292.66
15.016.0193-0 | 419.46
15.016.0193-A | 385.44
15.016.0196-0 | 519.97
15.016.0196-A | 480.2
15.016.0199-0 | 616.53
15.016.0199-A | 571.02
15.017.0155-0 | 15.45
15.017.0155-A | 14.02
15.017.0160-0 | 16.31
15.017.0160-A | 14.71
15.017.0165-0 | 19.72
15.017.0165-A | 17.93
15.017.0170-0 | 24.36
15.017.0170-A | 22.4
15.017.0175-0 | 33.17
15.017.0175-A | 31.04
15.017.0180-0 | 39.43
15.017.0180-A | 37.13
15.017.0185-0 | 52.68
15.017.0185-A | 50.21
15.017.0190-0 | 61.8
15.017.0190-A | 59.1
15.017.0195-0 | 84.77
15.017.0195-A | 81.2
15.017.0200-0 | 126.32
15.017.0200-A | 122.41
15.017.0205-0 | 139.94
15.017.0205-A | 135.69
15.017.0210-0 | 198.82
15.017.0210-A | 194.22
15.017.0215-0 | 210.64
15.017.0215-A | 205.7
15.017.0220-0 | 258.15
15.017.0220-A | 252.74
15.017.0225-0 | 44.74
15.017.0225-A | 43.31
15.017.0230-0 | 124.52
15.017.0230-A | 122.91
15.017.0235-0 | 262.86
15.017.0235-A | 260.9
15.017.0240-0 | 11.69
15.017.0240-A | 10.26
15.017.0245-0 | 11.69
15.017.0245-A | 10.26
15.017.0250-0 | 11.93
15.017.0250-A | 10.5
15.017.0255-0 | 11.83
15.017.0255-A | 10.4
15.017.0260-0 | 11.87
15.017.0260-A | 10.44
15.017.0265-0 | 13.81
15.017.0265-A | 12.21
15.017.0270-0 | 14.47
15.017.0270-A | 12.87
15.017.0275-0 | 16.38
15.017.0275-A | 14.59
15.017.0280-0 | 19.84
15.017.0280-A | 17.88
15.017.0285-0 | 21.12
15.017.0285-A | 19.16
15.017.0290-0 | 23.52
15.017.0290-A | 21.39
15.017.0295-0 | 29.88
15.017.0295-A | 27.58
15.017.0300-0 | 33.36
15.017.0300-A | 31.06
15.017.0305-0 | 35.03
15.017.0305-A | 32.73
15.017.0310-0 | 52.49
15.017.0310-A | 50.02
15.017.0315-0 | 66.67
15.017.0315-A | 63.97
15.017.0320-0 | 15.83
15.017.0320-A | 14.4
15.017.0325-0 | 18.6
15.017.0325-A | 17
15.017.0327-0 | 21.01
15.017.0327-A | 19.35
15.017.0330-0 | 23.7
15.017.0330-A | 21.98
15.017.0331-0 | 25.67
15.017.0331-A | 23.88
15.017.0332-0 | 33.67
15.017.0332-A | 31.83
15.017.0333-0 | 38.92
15.017.0333-A | 37.02
15.017.0335-0 | 45.82
15.017.0335-A | 43.86
15.017.0337-0 | 53.29
15.017.0337-A | 51.22
15.017.0338-0 | 69.89
15.017.0338-A | 67.76
15.017.0340-0 | 91.76
15.017.0340-A | 89.46
15.018.0010-0 | 14.69
15.018.0010-A | 14.02
15.018.0015-0 | 17.98
15.018.0015-A | 17.14
15.018.0020-0 | 20.1
15.018.0020-A | 19.09
15.018.0025-0 | 16.73
15.018.0025-A | 16.06
15.018.0030-0 | 16.73
15.018.0030-A | 15.89
15.018.0035-0 | 20.54
15.018.0035-A | 19.53
15.018.0040-0 | 15.54
15.018.0040-A | 14.87
15.018.0050-0 | 15.68
15.018.0050-A | 14.84
15.018.0055-0 | 20.71
15.018.0055-A | 19.7
15.018.0060-0 | 16.73
15.018.0060-A | 16.06
15.018.0065-0 | 17.98
15.018.0065-A | 17.14
15.018.0070-0 | 19.27
15.018.0070-A | 18.26
15.018.0072-0 | 57.35
15.018.0072-A | 56.19
15.018.0075-0 | 16.73
15.018.0075-A | 16.06
15.018.0080-0 | 16.73
15.018.0080-A | 15.89
15.018.0085-0 | 19.27
15.018.0085-A | 18.26
15.018.0090-0 | 16.73
15.018.0090-A | 16.06
15.018.0095-0 | 19.54
15.018.0095-A | 18.7
15.018.0100-0 | 23.02
15.018.0100-A | 22.01
15.018.0102-0 | 23.64
15.018.0102-A | 22.63
15.018.0103-0 | 61.67
15.018.0103-A | 60.34
15.018.0105-0 | 16.73
15.018.0105-A | 16.06
15.018.0110-0 | 16.32
15.018.0110-A | 15.48
15.018.0115-0 | 23.64
15.018.0115-A | 22.63
15.018.0117-0 | 10.4
15.018.0117-A | 9.73
15.018.0118-0 | 11.65
15.018.0118-A | 10.81
15.018.0119-0 | 16.58
15.018.0119-A | 15.57
15.018.0120-0 | 8.2
15.018.0120-A | 7.51
15.018.0125-0 | 8.5
15.018.0125-A | 7.81
15.018.0130-0 | 9.73
15.018.0130-A | 9.04
15.018.0133-0 | 41.41
15.018.0133-A | 37.39
15.018.0136-0 | 20.04
15.018.0136-A | 17.71
15.018.0140-0 | 74.57
15.018.0140-A | 72.24
15.018.0145-0 | 179.87
15.018.0145-A | 177.37
15.018.0150-0 | 294.41
15.018.0150-A | 291.74
15.018.0155-0 | 420.45
15.018.0155-A | 417.61
15.018.0160-0 | 854.18
15.018.0160-A | 851.17
15.018.0165-0 | 1370
15.018.0165-A | 1366.67
15.018.0170-0 | 2709.75
15.018.0170-A | 2706.08
15.018.0175-0 | 78.09
15.018.0175-A | 72.34
15.018.0180-0 | 43.71
15.018.0180-A | 41.13
15.018.0250-0 | 27.54
15.018.0250-A | 24.67
15.018.0255-0 | 29.73
15.018.0255-A | 26.86
15.018.0260-0 | 44.43
15.018.0260-A | 41.39
15.018.0265-0 | 64.11
15.018.0265-A | 61.07
15.018.0270-0 | 73.57
15.018.0270-A | 70.53
15.018.0275-0 | 78.74
15.018.0275-A | 75.57
15.018.0280-0 | 81.62
15.018.0280-A | 78.46
15.018.0300-0 | 42.27
15.018.0300-A | 37.63
15.018.0305-0 | 43.34
15.018.0305-A | 38.68
15.018.0310-0 | 50.84
15.018.0310-A | 45.69
15.018.0315-0 | 55.97
15.018.0315-A | 50.79
15.018.0320-0 | 73.2
15.018.0320-A | 67.98
15.018.0325-0 | 105.84
15.018.0325-A | 100.02
15.018.0330-0 | 129.55
15.018.0330-A | 123.61
15.018.0450-0 | 111.84
15.018.0450-A | 106.09
15.018.0455-0 | 119.61
15.018.0455-A | 113.86
15.018.0460-0 | 134.35
15.018.0460-A | 128.6
15.018.0465-0 | 161.59
15.018.0465-A | 155.84
15.018.0466-0 | 79.14
15.018.0466-A | 73.39
15.018.0467-0 | 85.68
15.018.0467-A | 79.93
15.018.0468-0 | 92.17
15.018.0468-A | 86.43
15.018.0469-0 | 98.88
15.018.0469-A | 93.13
15.018.0470-0 | 120.03
15.018.0470-A | 114.28
15.018.0471-0 | 151.41
15.018.0471-A | 145.66
15.018.0472-0 | 92.19
15.018.0472-A | 86.44
15.018.0473-0 | 98.78
15.018.0473-A | 93.04
15.018.0474-0 | 105.41
15.018.0474-A | 99.66
15.018.0475-0 | 129.39
15.018.0475-A | 123.64
15.018.0476-0 | 160.45
15.018.0476-A | 154.71
15.018.0477-0 | 104.6
15.018.0477-A | 98.85
15.018.0478-0 | 104.12
15.018.0478-A | 98.37
15.018.0479-0 | 111.97
15.018.0479-A | 106.22
15.018.0480-0 | 149.39
15.018.0480-A | 143.64
15.018.0481-0 | 169.39
15.018.0481-A | 163.64
15.018.0482-0 | 58.34
15.018.0482-A | 52.6
15.018.0483-0 | 63.44
15.018.0483-A | 57.69
15.018.0484-0 | 68.53
15.018.0484-A | 62.79
15.018.0485-0 | 73.65
15.018.0485-A | 67.9
15.018.0486-0 | 90.6
15.018.0486-A | 84.85
15.018.0487-0 | 116.07
15.018.0487-A | 110.32
15.018.0488-0 | 68.55
15.018.0488-A | 62.8
15.018.0489-0 | 73.65
15.018.0489-A | 67.9
15.018.0490-0 | 78.73
15.018.0490-A | 72.98
15.018.0491-0 | 98.23
15.018.0491-A | 92.48
15.018.0492-0 | 123.38
15.018.0492-A | 117.63
15.018.0493-0 | 79.13
15.018.0493-A | 73.38
15.018.0494-0 | 78.73
15.018.0494-A | 72.98
15.018.0495-0 | 83.86
15.018.0495-A | 78.11
15.018.0496-0 | 114.39
15.018.0496-A | 108.64
15.018.0497-0 | 130.68
15.018.0497-A | 124.93
15.018.0498-0 | 86.48
15.018.0498-A | 80.73
15.018.0499-0 | 97.92
15.018.0499-A | 92.18
15.018.0500-0 | 109.29
15.018.0500-A | 103.54
15.018.0501-0 | 120.89
15.018.0501-A | 115.14
15.018.0502-0 | 159.8
15.018.0502-A | 154.05
15.018.0503-0 | 203.41
15.018.0503-A | 197.66
15.018.0504-0 | 104.43
15.018.0504-A | 98.69
15.018.0505-0 | 116
15.018.0505-A | 110.25
15.018.0506-0 | 127.42
15.018.0506-A | 121.67
15.018.0507-0 | 169.16
15.018.0507-A | 163.41
15.018.0508-0 | 212.46
15.018.0508-A | 206.71
15.018.0509-0 | 116.84
15.018.0509-A | 111.09
15.018.0510-0 | 121.24
15.018.0510-A | 115.49
15.018.0511-0 | 133.98
15.018.0511-A | 128.23
15.018.0512-0 | 189.16
15.018.0512-A | 183.41
15.018.0513-0 | 221.39
15.018.0513-A | 215.64
15.018.0514-0 | 64.46
15.018.0514-A | 58.71
15.018.0515-0 | 73.65
15.018.0515-A | 67.9
15.018.0516-0 | 82.8
15.018.0516-A | 77.05
15.018.0517-0 | 91.99
15.018.0517-A | 86.24
15.018.0518-0 | 123.74
15.018.0518-A | 117.99
15.018.0519-0 | 159.41
15.018.0519-A | 153.66
15.018.0520-0 | 78.75
15.018.0520-A | 73
15.018.0521-0 | 87.91
15.018.0521-A | 82.16
15.018.0522-0 | 97.07
15.018.0522-A | 91.33
15.018.0523-0 | 131.37
15.018.0523-A | 125.62
15.018.0524-0 | 166.71
15.018.0524-A | 160.97
15.018.0525-0 | 89.33
15.018.0525-A | 83.58
15.018.0526-0 | 93
15.018.0526-A | 87.25
15.018.0527-0 | 102.2
15.018.0527-A | 96.45
15.018.0528-0 | 147.53
15.018.0528-A | 141.79
15.018.0529-0 | 174.01
15.018.0529-A | 168.26
15.018.0540-0 | 86.48
15.018.0540-A | 80.73
15.018.0550-0 | 97.92
15.018.0550-A | 92.18
15.018.0551-0 | 109.29
15.018.0551-A | 103.54
15.018.0552-0 | 120.89
15.018.0552-A | 115.14
15.018.0554-0 | 159.8
15.018.0554-A | 154.05
15.018.0555-0 | 203.38
15.018.0555-A | 197.63
15.018.0556-0 | 104.42
15.018.0556-A | 98.67
15.018.0557-0 | 116
15.018.0557-A | 110.25
15.018.0558-0 | 127.41
15.018.0558-A | 121.67
15.018.0560-0 | 169.16
15.018.0560-A | 163.41
15.018.0561-0 | 212.42
15.018.0561-A | 206.68
15.018.0562-0 | 110.26
15.018.0562-A | 104.52
15.018.0563-0 | 121.19
15.018.0563-A | 115.44
15.018.0564-0 | 133.94
15.018.0564-A | 128.2
15.018.0566-0 | 177.13
15.018.0566-A | 171.38
15.018.0567-0 | 221.38
15.018.0567-A | 215.63
15.018.0568-0 | 64.46
15.018.0568-A | 58.71
15.018.0570-0 | 73.65
15.018.0570-A | 67.9
15.018.0571-0 | 82.8
15.018.0571-A | 77.05
15.018.0572-0 | 91.99
15.018.0572-A | 86.24
15.018.0574-0 | 123.74
15.018.0574-A | 117.99
15.018.0575-0 | 159.38
15.018.0575-A | 153.63
15.018.0576-0 | 78.74
15.018.0576-A | 72.99
15.018.0577-0 | 87.91
15.018.0577-A | 82.16
15.018.0578-0 | 97.07
15.018.0578-A | 91.32
15.018.0580-0 | 131.37
15.018.0580-A | 125.62
15.018.0581-0 | 166.69
15.018.0581-A | 160.94
15.018.0582-0 | 83.85
15.018.0582-A | 78.1
15.018.0583-0 | 92.99
15.018.0583-A | 87.25
15.018.0584-0 | 102.17
15.018.0584-A | 96.42
15.018.0586-0 | 137.5
15.018.0586-A | 131.76
15.018.0587-0 | 174
15.018.0587-A | 168.25
15.018.0588-0 | 27.85
15.018.0588-A | 24.98
15.018.0590-0 | 31.89
15.018.0590-A | 29.02
15.018.0591-0 | 35.07
15.018.0591-A | 32.2
15.018.0592-0 | 38.72
15.018.0592-A | 35.85
15.018.0594-0 | 47.43
15.018.0594-A | 44.56
15.018.0595-0 | 58.08
15.018.0595-A | 55.21
15.018.0596-0 | 34.8
15.018.0596-A | 31.93
15.018.0597-0 | 38.21
15.018.0597-A | 35.34
15.018.0598-0 | 42.09
15.018.0598-A | 39.22
15.018.0600-0 | 51.26
15.018.0600-A | 48.39
15.018.0601-0 | 69.8
15.018.0601-A | 66.93
15.018.0602-0 | 35.11
15.018.0602-A | 32.24
15.018.0603-0 | 41.34
15.018.0603-A | 38.47
15.018.0604-0 | 44.75
15.018.0604-A | 41.88
15.018.0606-0 | 58.08
15.018.0606-A | 55.21
15.018.0607-0 | 61.68
15.018.0607-A | 58.81
15.018.0608-0 | 27.79
15.018.0608-A | 24.92
15.018.0610-0 | 34.58
15.018.0610-A | 31.71
15.018.0611-0 | 41.73
15.018.0611-A | 38.86
15.018.0612-0 | 47.94
15.018.0612-A | 45.07
15.018.0614-0 | 63.54
15.018.0614-A | 60.67
15.018.0615-0 | 90.01
15.018.0615-A | 87.14
15.018.0616-0 | 33.81
15.018.0616-A | 30.94
15.018.0617-0 | 45.64
15.018.0617-A | 42.77
15.018.0618-0 | 52.31
15.018.0618-A | 49.44
15.018.0620-0 | 62.58
15.018.0620-A | 59.71
15.018.0621-0 | 123.14
15.018.0621-A | 120.27
15.018.0622-0 | 36.46
15.018.0622-A | 33.59
15.018.0623-0 | 49.76
15.018.0623-A | 46.89
15.018.0624-0 | 56.65
15.018.0624-A | 53.78
15.018.0626-0 | 68.94
15.018.0626-A | 66.07
15.018.0627-0 | 97.22
15.018.0627-A | 94.35
15.018.0628-0 | 28.75
15.018.0628-A | 25.88
15.018.0630-0 | 31.29
15.018.0630-A | 28.42
15.018.0631-0 | 33.59
15.018.0631-A | 30.72
15.018.0632-0 | 35.98
15.018.0632-A | 33.11
15.018.0634-0 | 40.74
15.018.0634-A | 37.87
15.018.0635-0 | 45.41
15.018.0635-A | 42.54
15.018.0636-0 | 30.65
15.018.0636-A | 27.78
15.018.0637-0 | 36.61
15.018.0637-A | 33.74
15.018.0638-0 | 39.32
15.018.0638-A | 36.45
15.018.0640-0 | 43.76
15.018.0640-A | 40.89
15.018.0641-0 | 48.4
15.018.0641-A | 45.53
15.018.0642-0 | 37.7
15.018.0642-A | 34.83
15.018.0643-0 | 40.23
15.018.0643-A | 37.36
15.018.0644-0 | 42.94
15.018.0644-A | 40.07
15.018.0646-0 | 47.08
15.018.0646-A | 44.21
15.018.0647-0 | 51.72
15.018.0647-A | 48.85
15.018.0648-0 | 28.75
15.018.0648-A | 25.88
15.018.0650-0 | 31.29
15.018.0650-A | 28.42
15.018.0651-0 | 33.59
15.018.0651-A | 30.72
15.018.0652-0 | 35.98
15.018.0652-A | 33.11
15.018.0654-0 | 40.56
15.018.0654-A | 37.69
15.018.0655-0 | 45.41
15.018.0655-A | 42.54
15.018.0656-0 | 30.65
15.018.0656-A | 27.78
15.018.0657-0 | 36.61
15.018.0657-A | 33.74
15.018.0658-0 | 39.32
15.018.0658-A | 36.45
15.018.0660-0 | 43.57
15.018.0660-A | 40.7
15.018.0661-0 | 48.4
15.018.0661-A | 45.53
15.018.0662-0 | 37.7
15.018.0662-A | 34.83
15.018.0663-0 | 40.23
15.018.0663-A | 37.36
15.018.0664-0 | 42.94
15.018.0664-A | 40.07
15.018.0666-0 | 42.85
15.018.0666-A | 39.98
15.018.0667-0 | 51.72
15.018.0667-A | 48.85
15.018.0668-0 | 35.84
15.018.0668-A | 32.97
15.018.0670-0 | 39.34
15.018.0670-A | 36.47
15.018.0671-0 | 42.64
15.018.0671-A | 39.77
15.018.0672-0 | 46.25
15.018.0672-A | 43.38
15.018.0674-0 | 57.67
15.018.0674-A | 54.8
15.018.0675-0 | 72.46
15.018.0675-A | 69.59
15.018.0676-0 | 45.06
15.018.0676-A | 42.19
15.018.0677-0 | 48.99
15.018.0677-A | 46.12
15.018.0678-0 | 52.61
15.018.0678-A | 49.74
15.018.0680-0 | 58.77
15.018.0680-A | 55.9
15.018.0681-0 | 78.94
15.018.0681-A | 76.07
15.018.0682-0 | 45.01
15.018.0682-A | 42.14
15.018.0683-0 | 53.13
15.018.0683-A | 50.26
15.018.0684-0 | 64.63
15.018.0684-A | 61.76
15.018.0686-0 | 74.98
15.018.0686-A | 72.11
15.018.0687-0 | 86.03
15.018.0687-A | 83.16
15.018.0688-0 | 28.86
15.018.0688-A | 25.99
15.018.0690-0 | 37.47
15.018.0690-A | 34.6
15.018.0691-0 | 40.56
15.018.0691-A | 37.69
15.018.0692-0 | 43.14
15.018.0692-A | 40.27
15.018.0694-0 | 47.44
15.018.0694-A | 44.57
15.018.0695-0 | 57.56
15.018.0695-A | 54.69
15.018.0696-0 | 46.57
15.018.0696-A | 43.7
15.018.0697-0 | 41.81
15.018.0697-A | 38.94
15.018.0698-0 | 60.16
15.018.0698-A | 57.29
15.018.0700-0 | 53.57
15.018.0700-A | 50.7
15.018.0701-0 | 61.89
15.018.0701-A | 59.02
15.018.0702-0 | 40.05
15.018.0702-A | 37.18
15.018.0703-0 | 44.69
15.018.0703-A | 41.82
15.018.0704-0 | 47.67
15.018.0704-A | 44.8
15.018.0706-0 | 54.11
15.018.0706-A | 51.24
15.018.0707-0 | 61.68
15.018.0707-A | 58.81
15.018.0708-0 | 29.78
15.018.0708-A | 26.91
15.018.0710-0 | 32.2
15.018.0710-A | 29.33
15.018.0711-0 | 53.13
15.018.0711-A | 50.26
15.018.0712-0 | 60.16
15.018.0712-A | 57.29
15.018.0714-0 | 62.87
15.018.0714-A | 60
15.018.0715-0 | 81.16
15.018.0715-A | 78.29
15.018.0716-0 | 50.94
15.018.0716-A | 48.07
15.018.0717-0 | 53.51
15.018.0717-A | 50.64
15.018.0718-0 | 69.82
15.018.0718-A | 66.95
15.018.0720-0 | 70.73
15.018.0720-A | 67.86
15.018.0721-0 | 91.69
15.018.0721-A | 88.82
15.018.0722-0 | 57.56
15.018.0722-A | 54.69
15.018.0723-0 | 53.13
15.018.0723-A | 50.26
15.018.0724-0 | 76.92
15.018.0724-A | 74.05
15.018.0726-0 | 87.95
15.018.0726-A | 85.08
15.018.0727-0 | 97.22
15.018.0727-A | 94.35
15.018.0728-0 | 40
15.018.0728-A | 37.13
15.018.0730-0 | 48.24
15.018.0730-A | 45.37
15.018.0731-0 | 53.03
15.018.0731-A | 50.16
15.018.0732-0 | 60.55
15.018.0732-A | 57.68
15.018.0734-0 | 77.64
15.018.0734-A | 74.77
15.018.0735-0 | 90.01
15.018.0735-A | 87.14
15.018.0736-0 | 50.22
15.018.0736-A | 47.35
15.018.0737-0 | 58.34
15.018.0737-A | 55.47
15.018.0738-0 | 67.58
15.018.0738-A | 64.71
15.018.0740-0 | 89.14
15.018.0740-A | 86.27
15.018.0741-0 | 114.42
15.018.0741-A | 111.55
15.018.0742-0 | 57.56
15.018.0742-A | 54.69
15.018.0743-0 | 53.13
15.018.0743-A | 50.26
15.018.0744-0 | 79.54
15.018.0744-A | 76.67
15.018.0746-0 | 87.95
15.018.0746-A | 85.08
15.018.0747-0 | 97.22
15.018.0747-A | 94.35
15.018.0748-0 | 41.4
15.018.0748-A | 38.53
15.018.0750-0 | 49.83
15.018.0750-A | 46.96
15.018.0751-0 | 65.41
15.018.0751-A | 62.54
15.018.0752-0 | 75.48
15.018.0752-A | 72.61
15.018.0754-0 | 89.49
15.018.0754-A | 86.62
15.018.0755-0 | 98.76
15.018.0755-A | 95.89
15.018.0756-0 | 60.6
15.018.0756-A | 57.73
15.018.0757-0 | 67.71
15.018.0757-A | 64.84
15.018.0758-0 | 73.8
15.018.0758-A | 70.93
15.018.0760-0 | 96.44
15.018.0760-A | 93.57
15.018.0761-0 | 160.28
15.018.0761-A | 157.41
15.018.0762-0 | 62.2
15.018.0762-A | 59.33
15.018.0763-0 | 76.08
15.018.0763-A | 73.21
15.018.0764-0 | 85.68
15.018.0764-A | 82.81
15.018.0766-0 | 93.09
15.018.0766-A | 90.22
15.018.0767-0 | 124.46
15.018.0767-A | 121.59
15.018.0768-0 | 47.45
15.018.0768-A | 44.58
15.018.0770-0 | 55.64
15.018.0770-A | 52.77
15.018.0771-0 | 65.83
15.018.0771-A | 62.96
15.018.0772-0 | 75.9
15.018.0772-A | 73.03
15.018.0774-0 | 88.64
15.018.0774-A | 85.77
15.018.0775-0 | 178.16
15.018.0775-A | 175.29
15.018.0776-0 | 62.07
15.018.0776-A | 59.2
15.018.0777-0 | 71.68
15.018.0777-A | 68.81
15.018.0778-0 | 82.25
15.018.0778-A | 79.38
15.018.0780-0 | 118.24
15.018.0780-A | 115.37
15.018.0781-0 | 190.63
15.018.0781-A | 187.76
15.018.0782-0 | 64.95
15.018.0782-A | 62.08
15.018.0783-0 | 77.78
15.018.0783-A | 74.91
15.018.0784-0 | 81.27
15.018.0784-A | 78.4
15.018.0786-0 | 104.68
15.018.0786-A | 101.81
15.018.0787-0 | 203.1
15.018.0787-A | 200.23
15.018.0788-0 | 72.23
15.018.0788-A | 69.36
15.018.0790-0 | 71.89
15.018.0790-A | 69.02
15.018.0791-0 | 92.46
15.018.0791-A | 89.59
15.018.0792-0 | 104.23
15.018.0792-A | 101.36
15.018.0794-0 | 135.03
15.018.0794-A | 132.16
15.018.0795-0 | 190.06
15.018.0795-A | 187.19
15.018.0796-0 | 89.44
15.018.0796-A | 86.57
15.018.0797-0 | 100.31
15.018.0797-A | 97.44
15.018.0798-0 | 59.36
15.018.0798-A | 56.49
15.018.0800-0 | 127.92
15.018.0800-A | 125.05
15.018.0801-0 | 199.29
15.018.0801-A | 196.42
15.018.0802-0 | 97.29
15.018.0802-A | 94.42
15.018.0803-0 | 107.86
15.018.0803-A | 104.99
15.018.0804-0 | 119.64
15.018.0804-A | 116.77
15.018.0806-0 | 134.91
15.018.0806-A | 132.04
15.018.0807-0 | 208.54
15.018.0807-A | 205.67
15.018.0808-0 | 29.7
15.018.0808-A | 26.83
15.018.0810-0 | 34.07
15.018.0810-A | 31.2
15.018.0811-0 | 39.57
15.018.0811-A | 36.7
15.018.0812-0 | 46.21
15.018.0812-A | 43.34
15.018.0814-0 | 62.87
15.018.0814-A | 60
15.018.0815-0 | 90.01
15.018.0815-A | 87.14
15.018.0816-0 | 37.44
15.018.0816-A | 34.57
15.018.0817-0 | 43.51
15.018.0817-A | 40.64
15.018.0818-0 | 50.7
15.018.0818-A | 47.83
15.018.0820-0 | 69.87
15.018.0820-A | 67
15.018.0821-0 | 103.51
15.018.0821-A | 100.64
15.018.0822-0 | 40.8
15.018.0822-A | 37.93
15.018.0823-0 | 47.43
15.018.0823-A | 44.56
15.018.0824-0 | 55.2
15.018.0824-A | 52.33
15.018.0826-0 | 75.03
15.018.0826-A | 72.16
15.018.0827-0 | 97.22
15.018.0827-A | 94.35
15.018.0828-0 | 33.94
15.018.0828-A | 31.07
15.018.0830-0 | 38.38
15.018.0830-A | 35.51
15.018.0831-0 | 43.55
15.018.0831-A | 40.68
15.018.0832-0 | 49.64
15.018.0832-A | 46.77
15.018.0834-0 | 87.92
15.018.0834-A | 85.05
15.018.0835-0 | 98.76
15.018.0835-A | 95.89
15.018.0836-0 | 41.43
15.018.0836-A | 38.56
15.018.0837-0 | 46.83
15.018.0837-A | 43.96
15.018.0838-0 | 53.4
15.018.0838-A | 50.53
15.018.0840-0 | 67.25
15.018.0840-A | 64.38
15.018.0841-0 | 115.29
15.018.0841-A | 112.42
15.018.0842-0 | 44.72
15.018.0842-A | 41.85
15.018.0843-0 | 50.12
15.018.0843-A | 47.25
15.018.0844-0 | 56.92
15.018.0844-A | 54.05
15.018.0846-0 | 76.14
15.018.0846-A | 73.27
15.018.0847-0 | 124.46
15.018.0847-A | 121.59
15.018.0848-0 | 44.75
15.018.0848-A | 41.88
15.018.0850-0 | 51.1
15.018.0850-A | 48.23
15.018.0851-0 | 58.34
15.018.0851-A | 55.47
15.018.0852-0 | 67.1
15.018.0852-A | 64.23
15.018.0854-0 | 81.2
15.018.0854-A | 78.33
15.018.0855-0 | 190.06
15.018.0855-A | 187.19
15.018.0856-0 | 56.24
15.018.0856-A | 53.37
15.018.0857-0 | 67.4
15.018.0857-A | 64.53
15.018.0858-0 | 71.63
15.018.0858-A | 68.76
15.018.0860-0 | 85.31
15.018.0860-A | 82.44
15.018.0861-0 | 199.29
15.018.0861-A | 196.42
15.018.0862-0 | 60.16
15.018.0862-A | 57.29
15.018.0863-0 | 67.4
15.018.0863-A | 64.53
15.018.0864-0 | 76.15
15.018.0864-A | 73.28
15.018.0866-0 | 96.24
15.018.0866-A | 93.37
15.018.0867-0 | 140.75
15.018.0867-A | 137.88
15.018.0870-0 | 36.91
15.018.0870-A | 34.04
15.018.0871-0 | 43.36
15.018.0871-A | 40.49
15.018.0872-0 | 36.99
15.018.0872-A | 34.12
15.018.0873-0 | 44.07
15.018.0873-A | 41.2
15.018.0874-0 | 44.07
15.018.0874-A | 41.2
15.018.0875-0 | 40.3
15.018.0875-A | 37.43
15.018.0881-0 | 57.72
15.018.0881-A | 54.85
15.018.0882-0 | 65.97
15.018.0882-A | 63.1
15.018.0883-0 | 65.97
15.018.0883-A | 63.1
15.018.0884-0 | 46.4
15.018.0884-A | 43.53
15.018.0885-0 | 102.01
15.018.0885-A | 99.14
15.018.0887-0 | 102.01
15.018.0887-A | 99.14
15.018.0888-0 | 166.1
15.018.0888-A | 163.23
15.018.0889-0 | 101.97
15.018.0889-A | 99.1
15.018.0890-0 | 88.69
15.018.0890-A | 85.82
15.018.0898-0 | 47.55
15.018.0898-A | 44.68
15.018.0900-0 | 47.61
15.018.0900-A | 44.74
15.018.0901-0 | 51.95
15.018.0901-A | 49.08
15.018.0902-0 | 53.8
15.018.0902-A | 50.93
15.018.0904-0 | 74.43
15.018.0904-A | 71.56
15.018.0905-0 | 120.98
15.018.0905-A | 118.11
15.018.0906-0 | 55.27
15.018.0906-A | 52.4
15.018.0907-0 | 55.44
15.018.0907-A | 52.57
15.018.0908-0 | 81.68
15.018.0908-A | 78.81
15.018.0910-0 | 79.37
15.018.0910-A | 76.5
15.018.0911-0 | 139.14
15.018.0911-A | 136.27
15.018.0912-0 | 54.04
15.018.0912-A | 51.17
15.018.0913-0 | 59.15
15.018.0913-A | 56.28
15.018.0914-0 | 64.57
15.018.0914-A | 61.7
15.018.0916-0 | 69.39
15.018.0916-A | 66.52
15.018.0917-0 | 120.98
15.018.0917-A | 118.11
15.018.0918-0 | 51.82
15.018.0918-A | 48.95
15.018.0920-0 | 54.1
15.018.0920-A | 51.23
15.018.0921-0 | 81.76
15.018.0921-A | 78.89
15.018.0922-0 | 90.11
15.018.0922-A | 87.24
15.018.0924-0 | 91.95
15.018.0924-A | 89.08
15.018.0925-0 | 124.41
15.018.0925-A | 121.54
15.018.0926-0 | 70.58
15.018.0926-A | 67.71
15.018.0927-0 | 76.14
15.018.0927-A | 73.27
15.018.0928-0 | 82
15.018.0928-A | 79.13
15.018.0930-0 | 83.22
15.018.0930-A | 80.35
15.018.0931-0 | 139.14
15.018.0931-A | 136.27
15.018.0932-0 | 62.4
15.018.0932-A | 59.53
15.018.0933-0 | 82.25
15.018.0933-A | 79.38
15.018.0934-0 | 102.88
15.018.0934-A | 100.01
15.018.0936-0 | 86.74
15.018.0936-A | 83.87
15.018.0937-0 | 139.14
15.018.0937-A | 136.27
15.018.0938-0 | 10.58
15.018.0938-A | 9.43
15.018.0940-0 | 10.76
15.018.0940-A | 9.61
15.018.0941-0 | 11.41
15.018.0941-A | 10.26
15.018.0942-0 | 13.28
15.018.0942-A | 12.13
15.018.0944-0 | 13.11
15.018.0944-A | 11.96
15.018.0945-0 | 13.66
15.018.0945-A | 12.51
15.018.0946-0 | 11.29
15.018.0946-A | 10.14
15.018.0947-0 | 12.03
15.018.0947-A | 10.88
15.018.0948-0 | 12.48
15.018.0948-A | 11.33
15.018.0950-0 | 14.14
15.018.0950-A | 12.99
15.018.0951-0 | 17.64
15.018.0951-A | 16.49
15.018.0952-0 | 12.09
15.018.0952-A | 10.94
15.018.0953-0 | 12.68
15.018.0953-A | 11.53
15.018.0954-0 | 13.56
15.018.0954-A | 12.41
15.018.0956-0 | 15.47
15.018.0956-A | 14.32
15.018.0957-0 | 19.48
15.018.0957-A | 18.33
15.018.0958-0 | 11.55
15.018.0958-A | 10.4
15.018.0960-0 | 11.98
15.018.0960-A | 10.83
15.018.0961-0 | 12.87
15.018.0961-A | 11.72
15.018.0962-0 | 14.26
15.018.0962-A | 13.11
15.018.0964-0 | 15.5
15.018.0964-A | 14.35
15.018.0965-0 | 15.56
15.018.0965-A | 14.41
15.018.0966-0 | 12.34
15.018.0966-A | 11.19
15.018.0967-0 | 13.34
15.018.0967-A | 12.19
15.018.0968-0 | 14.42
15.018.0968-A | 13.27
15.018.0970-0 | 16.22
15.018.0970-A | 15.07
15.018.0971-0 | 18.27
15.018.0971-A | 17.12
15.018.0972-0 | 13.92
15.018.0972-A | 12.77
15.018.0973-0 | 14.75
15.018.0973-A | 13.6
15.018.0974-0 | 15.58
15.018.0974-A | 14.43
15.018.0976-0 | 18.56
15.018.0976-A | 17.41
15.018.0977-0 | 20.21
15.018.0977-A | 19.06
15.018.0978-0 | 10.27
15.018.0978-A | 9.12
15.018.0980-0 | 13.97
15.018.0980-A | 12.82
15.018.0981-0 | 14.99
15.018.0981-A | 13.84
15.018.0982-0 | 15.91
15.018.0982-A | 14.76
15.018.0984-0 | 18.33
15.018.0984-A | 17.18
15.018.0985-0 | 20.62
15.018.0985-A | 19.47
15.018.0986-0 | 16.53
15.018.0986-A | 15.38
15.018.0987-0 | 18.07
15.018.0987-A | 16.92
15.018.0988-0 | 19.62
15.018.0988-A | 18.47
15.018.0990-0 | 22.39
15.018.0990-A | 21.24
15.018.0991-0 | 25.23
15.018.0991-A | 24.08
15.018.0992-0 | 16.78
15.018.0992-A | 15.63
15.018.0993-0 | 15.91
15.018.0993-A | 14.76
15.018.0994-0 | 16.36
15.018.0994-A | 15.21
15.018.0996-0 | 20.19
15.018.0996-A | 19.04
15.018.0997-0 | 26.52
15.018.0997-A | 25.37
15.018.0998-0 | 10.85
15.018.0998-A | 9.7
15.018.1000-0 | 10.65
15.018.1000-A | 9.5
15.018.1001-0 | 13.02
15.018.1001-A | 11.87
15.018.1002-0 | 14
15.018.1002-A | 12.85
15.018.1004-0 | 17.6
15.018.1004-A | 16.45
15.018.1005-0 | 20.14
15.018.1005-A | 18.99
15.018.1006-0 | 12.42
15.018.1006-A | 11.27
15.018.1007-0 | 13.55
15.018.1007-A | 12.4
15.018.1008-0 | 15.77
15.018.1008-A | 14.62
15.018.1010-0 | 18.35
15.018.1010-A | 17.2
15.018.1011-0 | 20.9
15.018.1011-A | 19.75
15.018.1012-0 | 12.81
15.018.1012-A | 11.66
15.018.1013-0 | 15.05
15.018.1013-A | 13.9
15.018.1014-0 | 14.74
15.018.1014-A | 13.59
15.018.1016-0 | 16.83
15.018.1016-A | 15.68
15.018.1017-0 | 21.48
15.018.1017-A | 20.33
15.019.0010-0 | 74.96
15.019.0010-A | 73.29
15.019.0015-0 | 98.63
15.019.0015-A | 96.79
15.019.0020-0 | 9.25
15.019.0020-A | 8.58
15.019.0025-0 | 13.58
15.019.0025-A | 12.74
15.019.0030-0 | 17.75
15.019.0030-A | 16.74
15.019.0035-0 | 14.29
15.019.0035-A | 13.28
15.019.0040-0 | 19.56
15.019.0040-A | 18.23
15.019.0045-0 | 22.03
15.019.0045-A | 20.7
15.019.0050-0 | 11.47
15.019.0050-A | 10.8
15.019.0052-0 | 11.69
15.019.0052-A | 11.02
15.019.0055-0 | 9.52
15.019.0055-A | 8.85
15.019.0057-0 | 10.98
15.019.0057-A | 10.31
15.019.0060-0 | 33.08
15.019.0060-A | 29.75
15.019.0065-0 | 93.74
15.019.0065-A | 87.99
15.019.0068-0 | 10.48
15.019.0068-A | 9.81
15.019.0069-0 | 12.72
15.019.0069-A | 12.05
15.019.0070-0 | 1.97
15.019.0070-A | 1.87
15.019.0081-0 | 9.12
15.019.0081-A | 8.45
15.019.0082-0 | 11.96
15.019.0082-A | 11.29
15.019.0090-0 | 36.77
15.019.0090-A | 36.1
15.019.0095-0 | 23.37
15.019.0095-A | 22.7
15.019.0100-0 | 13.52
15.019.0100-A | 12.85
15.019.0110-0 | 14
15.019.0110-A | 13.33
15.020.0010-0 | 6.27
15.020.0010-A | 5.77
15.020.0027-0 | 9.38
15.020.0027-A | 9.22
15.020.0028-0 | 4.33
15.020.0028-A | 4.17
15.020.0029-0 | 12.35
15.020.0029-A | 12.02
15.020.0031-0 | 25.05
15.020.0031-A | 24.72
15.020.0033-0 | 12.35
15.020.0033-A | 12.02
15.020.0034-0 | 20.93
15.020.0034-A | 20.6
15.020.0036-0 | 14.05
15.020.0036-A | 13.72
15.020.0037-0 | 38.54
15.020.0037-A | 38.21
15.020.0038-0 | 19.64
15.020.0038-A | 19.31
15.020.0039-0 | 23.13
15.020.0039-A | 22.8
15.020.0040-0 | 24.25
15.020.0040-A | 23.92
15.020.0041-0 | 18.28
15.020.0041-A | 17.61
15.020.0042-0 | 17.35
15.020.0042-A | 16.68
15.020.0044-0 | 22.83
15.020.0044-A | 22.33
15.020.0045-0 | 27.43
15.020.0045-A | 26.93
15.020.0050-0 | 38.77
15.020.0050-A | 38.1
15.020.0055-0 | 50.58
15.020.0055-A | 49.91
15.020.0058-0 | 24.01
15.020.0058-A | 23.51
15.020.0060-0 | 34.33
15.020.0060-A | 33.83
15.020.0061-0 | 45.49
15.020.0061-A | 44.99
15.020.0070-0 | 30.95
15.020.0070-A | 30.28
15.020.0072-0 | 44.76
15.020.0072-A | 44.09
15.020.0075-0 | 46.82
15.020.0075-A | 46.15
15.020.0078-0 | 52.58
15.020.0078-A | 51.91
15.020.0080-0 | 69.51
15.020.0080-A | 68.84
15.020.0090-0 | 78.12
15.020.0090-A | 77.45
15.020.0095-0 | 72.72
15.020.0095-A | 72.05
15.020.0100-0 | 316.69
15.020.0100-A | 316.02
15.020.0150-0 | 7.97
15.020.0150-A | 7.81
15.020.0153-0 | 9.48
15.020.0153-A | 9.32
15.020.0155-0 | 8.44
15.020.0155-A | 8.28
15.020.0156-0 | 9.3
15.020.0156-A | 9.14
15.020.0158-0 | 17.02
15.020.0158-A | 16.86
15.020.0160-0 | 21.43
15.020.0160-A | 21.27
15.020.0163-0 | 52.73
15.020.0163-A | 52.57
15.020.0165-0 | 45.86
15.020.0165-A | 45.7
15.020.0168-0 | 69.65
15.020.0168-A | 69.48
15.020.0170-0 | 26.89
15.020.0170-A | 26.73
15.020.0173-0 | 23.04
15.020.0173-A | 22.88
15.020.0175-0 | 93.84
15.020.0175-A | 93.68
15.020.0178-0 | 18.17
15.020.0178-A | 18.01
15.020.0200-0 | 11.31
15.020.0200-A | 11.15
15.020.0205-0 | 15.56
15.020.0205-A | 15.4
15.020.0210-0 | 24.62
15.020.0210-A | 24.46
15.020.0215-0 | 42.43
15.020.0215-A | 42.27
15.020.0220-0 | 43.78
15.020.0220-A | 43.62
15.028.0001-0 | 556.37
15.028.0001-A | 494.44
15.028.0003-0 | 580.45
15.028.0003-A | 515.65
15.028.0005-0 | 615.64
15.028.0005-A | 547.96
15.028.0010-0 | 687.92
15.028.0010-A | 614.5
15.028.0015-0 | 719.7
15.028.0015-A | 643.4
15.028.0017-0 | 748.91
15.028.0017-A | 669.74
15.028.0018-0 | 795.4
15.028.0018-A | 710.01
15.028.0020-0 | 819.48
15.028.0020-A | 731.22
15.028.0025-0 | 913.13
15.028.0025-A | 815.79
15.028.0028-0 | 1006.78
15.028.0028-A | 900.35
15.029.0010-0 | 54.63
15.029.0010-A | 51.18
15.029.0011-0 | 54.76
15.029.0011-A | 51.31
15.029.0012-0 | 74.23
15.029.0012-A | 70.78
15.029.0013-0 | 77.66
15.029.0013-A | 74.21
15.029.0014-0 | 109.94
15.029.0014-A | 105.92
15.029.0015-0 | 174.89
15.029.0015-A | 170.87
15.029.0016-0 | 266.72
15.029.0016-A | 262.12
15.029.0017-0 | 460.64
15.029.0017-A | 456.04
15.029.0018-0 | 791.72
15.029.0018-A | 785.97
15.029.0019-0 | 36.03
15.029.0019-A | 32.58
15.029.0020-0 | 42.53
15.029.0020-A | 39.08
15.029.0021-0 | 55.79
15.029.0021-A | 52.34
15.029.0022-0 | 92.67
15.029.0022-A | 89.22
15.029.0023-0 | 98.85
15.029.0023-A | 94.83
15.029.0024-0 | 184.61
15.029.0024-A | 180.59
15.029.0049-0 | 67.6
15.029.0049-A | 64.15
15.029.0050-0 | 78.19
15.029.0050-A | 74.74
15.029.0051-0 | 156.23
15.029.0051-A | 152.78
15.029.0052-0 | 137.67
15.029.0052-A | 133.65
15.029.0053-0 | 158.03
15.029.0053-A | 154.01
15.029.0054-0 | 253.44
15.029.0054-A | 248.84
15.029.0055-0 | 508.15
15.029.0055-A | 503.55
15.029.0056-0 | 849.03
15.029.0056-A | 843.28
15.029.0080-0 | 57.48
15.029.0080-A | 54.03
15.029.0081-0 | 60.41
15.029.0081-A | 56.96
15.029.0082-0 | 77.71
15.029.0082-A | 74.26
15.029.0083-0 | 94.7
15.029.0083-A | 90.68
15.029.0084-0 | 127.28
15.029.0084-A | 123.26
15.029.0085-0 | 191.28
15.029.0085-A | 186.68
15.029.0086-0 | 249.69
15.029.0086-A | 245.09
15.029.0087-0 | 459.8
15.029.0087-A | 454.05
15.029.0100-0 | 75.21
15.029.0100-A | 71.76
15.029.0101-0 | 92.94
15.029.0101-A | 89.49
15.029.0102-0 | 126.31
15.029.0102-A | 122.86
15.029.0103-0 | 142.42
15.029.0103-A | 138.4
15.029.0104-0 | 187.46
15.029.0104-A | 183.44
15.029.0105-0 | 259.42
15.029.0105-A | 254.82
15.029.0106-0 | 345.19
15.029.0106-A | 340.59
15.029.0107-0 | 529.64
15.029.0107-A | 523.89
15.030.0030-0 | 35.59
15.030.0030-A | 32.14
15.030.0032-0 | 37.58
15.030.0032-A | 34.13
15.030.0034-0 | 48.1
15.030.0034-A | 44.65
15.030.0036-0 | 60.93
15.030.0036-A | 56.91
15.030.0038-0 | 70.01
15.030.0038-A | 65.99
15.030.0040-0 | 92.75
15.030.0040-A | 88.73
15.030.0050-0 | 50.69
15.030.0050-A | 47.24
15.030.0052-0 | 58.69
15.030.0052-A | 55.24
15.030.0054-0 | 102.22
15.030.0054-A | 98.2
15.030.0056-0 | 109.95
15.030.0056-A | 105.93
15.030.0058-0 | 138.49
15.030.0058-A | 134.47
15.030.0070-0 | 68.09
15.030.0070-A | 64.64
15.030.0072-0 | 87.84
15.030.0072-A | 84.39
15.030.0074-0 | 111.87
15.030.0074-A | 107.85
15.030.0076-0 | 121.89
15.030.0076-A | 117.87
15.030.0078-0 | 177.85
15.030.0078-A | 173.83
15.030.0080-0 | 68.09
15.030.0080-A | 64.64
15.030.0082-0 | 87.84
15.030.0082-A | 84.39
15.030.0084-0 | 111.69
15.030.0084-A | 107.67
15.030.0086-0 | 121.89
15.030.0086-A | 117.87
15.030.0088-0 | 177.85
15.030.0088-A | 173.83
15.031.0010-0 | 28.46
15.031.0010-A | 27.8
15.031.0011-0 | 36.12
15.031.0011-A | 35.32
15.031.0012-0 | 49.78
15.031.0012-A | 48.86
15.031.0013-0 | 65.15
15.031.0013-A | 64.12
15.031.0014-0 | 80.05
15.031.0014-A | 78.84
15.031.0015-0 | 100.34
15.031.0015-A | 98.9
15.031.0016-0 | 140.74
15.031.0016-A | 139.13
15.031.0017-0 | 146.01
15.031.0017-A | 144.29
15.031.0018-0 | 192.24
15.031.0018-A | 190.23
15.031.0019-0 | 30.82
15.031.0019-A | 30.15
15.031.0020-0 | 39.13
15.031.0020-A | 38.33
15.031.0021-0 | 54.07
15.031.0021-A | 53.15
15.031.0022-0 | 70.9
15.031.0022-A | 69.86
15.031.0023-0 | 87.15
15.031.0023-A | 85.95
15.031.0024-0 | 109.3
15.031.0024-A | 107.86
15.031.0025-0 | 153.61
15.031.0025-A | 152
15.031.0026-0 | 159.32
15.031.0026-A | 157.6
15.031.0027-0 | 209.96
15.031.0027-A | 207.95
15.031.0030-0 | 363.27
15.031.0030-A | 361.09
15.031.0032-0 | 393.45
15.031.0032-A | 391.15
15.031.0036-0 | 331.74
15.031.0036-A | 329.55
15.031.0038-0 | 359.25
15.031.0038-A | 356.95
15.034.0010-0 | 15.49
15.034.0010-A | 14.69
15.034.0011-0 | 18.62
15.034.0011-A | 17.7
15.034.0012-0 | 25.13
15.034.0012-A | 24.09
15.034.0013-0 | 29.18
15.034.0013-A | 27.97
15.034.0014-0 | 36.18
15.034.0014-A | 34.74
15.034.0015-0 | 64.89
15.034.0015-A | 63.28
15.034.0016-0 | 75.39
15.034.0016-A | 73.66
15.034.0017-0 | 100.99
15.034.0017-A | 98.98
15.034.0020-0 | 16.44
15.034.0020-A | 15.63
15.034.0021-0 | 19.79
15.034.0021-A | 18.87
15.034.0022-0 | 26.86
15.034.0022-A | 25.83
15.034.0023-0 | 31.19
15.034.0023-A | 29.99
15.034.0024-0 | 38.72
15.034.0024-A | 37.29
15.034.0025-0 | 70.18
15.034.0025-A | 68.57
15.034.0026-0 | 81.64
15.034.0026-A | 79.91
15.034.0027-0 | 109.59
15.034.0027-A | 107.57
15.035.0010-0 | 29.11
15.035.0010-A | 28.45
15.035.0011-0 | 40.28
15.035.0011-A | 39.48
15.035.0012-0 | 60.61
15.035.0012-A | 59.69
15.035.0013-0 | 73.75
15.035.0013-A | 72.72
15.035.0014-0 | 97.62
15.035.0014-A | 96.41
15.035.0015-0 | 120.93
15.035.0015-A | 119.5
15.035.0016-0 | 169.25
15.035.0016-A | 167.7
15.035.0017-0 | 204.53
15.035.0017-A | 202.81
15.035.0020-0 | 31.53
15.035.0020-A | 30.87
15.035.0021-0 | 43.71
15.035.0021-A | 42.91
15.035.0022-0 | 65.98
15.035.0022-A | 65.06
15.035.0023-0 | 80.35
15.035.0023-A | 79.32
15.035.0024-0 | 106.48
15.035.0024-A | 105.27
15.035.0025-0 | 131.95
15.035.0025-A | 130.51
15.035.0026-0 | 185.02
15.035.0026-A | 183.47
15.035.0027-0 | 223.69
15.035.0027-A | 221.97
15.036.0001-0 | 19.88
15.036.0001-A | 19.07
15.036.0002-0 | 28.21
15.036.0002-A | 27.35
15.036.0003-0 | 43.83
15.036.0003-A | 42.91
15.036.0010-0 | 13.25
15.036.0010-A | 12.68
15.036.0011-0 | 17.86
15.036.0011-A | 17.17
15.036.0012-0 | 30.63
15.036.0012-A | 29.83
15.036.0013-0 | 47.22
15.036.0013-A | 46.18
15.036.0014-0 | 51.52
15.036.0014-A | 50.25
15.036.0015-0 | 85.56
15.036.0015-A | 84.07
15.036.0016-0 | 106.87
15.036.0016-A | 105.15
15.036.0017-0 | 127.96
15.036.0017-A | 125.95
15.036.0018-0 | 14.15
15.036.0018-A | 13.58
15.036.0019-0 | 19.12
15.036.0019-A | 18.44
15.036.0020-0 | 33.09
15.036.0020-A | 32.29
15.036.0021-0 | 42.28
15.036.0021-A | 41.36
15.036.0022-0 | 51.16
15.036.0022-A | 50.13
15.036.0023-0 | 55.72
15.036.0023-A | 54.46
15.036.0024-0 | 93
15.036.0024-A | 91.51
15.036.0025-0 | 116.27
15.036.0025-A | 114.54
15.036.0026-0 | 139.25
15.036.0026-A | 137.24
15.036.0027-0 | 10.39
15.036.0027-A | 9.58
15.036.0028-0 | 11.18
15.036.0028-A | 10.32
15.036.0029-0 | 17.6
15.036.0029-A | 16.68
15.036.0030-0 | 23.96
15.036.0030-A | 22.92
15.036.0031-0 | 26.52
15.036.0031-A | 25.25
15.036.0032-0 | 39.75
15.036.0032-A | 38.25
15.036.0033-0 | 62.15
15.036.0033-A | 60.43
15.036.0034-0 | 78.3
15.036.0034-A | 76.29
15.036.0035-0 | 122.13
15.036.0035-A | 119.84
15.036.0036-0 | 10.82
15.036.0036-A | 10.02
15.036.0037-0 | 11.65
15.036.0037-A | 10.79
15.036.0038-0 | 18.68
15.036.0038-A | 17.76
15.036.0039-0 | 25.58
15.036.0039-A | 24.54
15.036.0040-0 | 28.22
15.036.0040-A | 26.96
15.036.0041-0 | 42.6
15.036.0041-A | 41.11
15.036.0042-0 | 67.07
15.036.0042-A | 65.35
15.036.0043-0 | 84.63
15.036.0043-A | 82.62
15.036.0044-0 | 132.63
15.036.0044-A | 130.33
15.036.0045-0 | 14.94
15.036.0045-A | 13.91
15.036.0046-0 | 20.29
15.036.0046-A | 19.02
15.036.0047-0 | 30.33
15.036.0047-A | 28.61
15.036.0048-0 | 34.38
15.036.0048-A | 32.37
15.036.0049-0 | 15.66
15.036.0049-A | 14.63
15.036.0050-0 | 21.37
15.036.0050-A | 20.11
15.036.0051-0 | 32.07
15.036.0051-A | 30.35
15.036.0052-0 | 36.31
15.036.0052-A | 34.3
15.036.0053-0 | 72.43
15.036.0053-A | 69.96
15.036.0060-0 | 7.62
15.036.0060-A | 7.05
15.036.0061-0 | 9.45
15.036.0061-A | 8.76
15.036.0062-0 | 12.71
15.036.0062-A | 11.9
15.036.0063-0 | 14.73
15.036.0063-A | 13.81
15.036.0064-0 | 17.58
15.036.0064-A | 16.54
15.036.0065-0 | 21.81
15.036.0065-A | 20.55
15.036.0066-0 | 30.27
15.036.0066-A | 28.77
15.036.0067-0 | 41.02
15.036.0067-A | 39.3
15.036.0068-0 | 58.29
15.036.0068-A | 56.28
15.036.0069-0 | 7.95
15.036.0069-A | 7.38
15.036.0070-0 | 9.88
15.036.0070-A | 9.19
15.036.0071-0 | 13.38
15.036.0071-A | 12.57
15.036.0072-0 | 15.52
15.036.0072-A | 14.6
15.036.0073-0 | 18.56
15.036.0073-A | 17.53
15.036.0074-0 | 23.05
15.036.0074-A | 21.78
15.036.0075-0 | 32.17
15.036.0075-A | 30.68
15.036.0076-0 | 43.84
15.036.0076-A | 42.11
15.036.0077-0 | 62.62
15.036.0077-A | 60.6
15.036.0079-0 | 5.74
15.036.0079-A | 5.28
15.036.0080-0 | 6.71
15.036.0080-A | 6.14
15.036.0081-0 | 32.72
15.036.0081-A | 31.86
15.036.0082-0 | 45.9
15.036.0082-A | 44.86
15.036.0084-0 | 99.45
15.036.0084-A | 98.41
15.036.0086-0 | 35.35
15.036.0086-A | 34.48
15.036.0088-0 | 49.72
15.036.0088-A | 48.68
15.036.0090-0 | 108.62
15.036.0090-A | 107.59
15.036.0092-0 | 170.49
15.036.0092-A | 169.46
15.036.0100-0 | 57.36
15.036.0100-A | 54.94
15.036.0105-0 | 114.98
15.036.0105-A | 110.1
15.036.0110-0 | 172.1
15.036.0110-A | 164.83
15.036.0130-0 | 50.41
15.036.0130-A | 49.49
15.036.0135-0 | 38.97
15.036.0135-A | 38.05
15.036.0140-0 | 3.38
15.036.0140-A | 3.2
15.036.0141-0 | 3.48
15.036.0141-A | 3.31
15.036.0143-0 | 5.77
15.036.0143-A | 5.6
15.037.0010-0 | 9.81
15.037.0010-A | 9.52
15.037.0011-0 | 12.42
15.037.0011-A | 12.07
15.037.0012-0 | 17.07
15.037.0012-A | 16.66
15.037.0013-0 | 28.26
15.037.0013-A | 27.8
15.037.0014-0 | 34.98
15.037.0014-A | 34.46
15.037.0015-0 | 43.3
15.037.0015-A | 42.66
15.037.0016-0 | 50.29
15.037.0016-A | 49.54
15.037.0017-0 | 53.34
15.037.0017-A | 52.48
15.038.0001-0 | 13.48
15.038.0001-A | 13.48
15.038.0002-0 | 18.49
15.038.0002-A | 18.49
15.038.0003-0 | 24.77
15.038.0003-A | 24.77
15.038.0004-0 | 39.51
15.038.0004-A | 39.51
15.038.0005-0 | 40.32
15.038.0005-A | 40.32
15.038.0006-0 | 50.95
15.038.0006-A | 50.95
15.038.0010-0 | 0.7
15.038.0010-A | 0.7
15.038.0011-0 | 4.89
15.038.0011-A | 4.89
15.038.0012-0 | 4.3
15.038.0012-A | 4.3
15.038.0013-0 | 9.41
15.038.0013-A | 9.41
15.038.0014-0 | 9.48
15.038.0014-A | 9.48
15.038.0015-0 | 11.55
15.038.0015-A | 11.55
15.038.0016-0 | 12.4
15.038.0016-A | 12.4
15.038.0017-0 | 13.19
15.038.0017-A | 13.19
15.038.0018-0 | 18.17
15.038.0018-A | 18.17
15.038.0019-0 | 26.42
15.038.0019-A | 26.42
15.038.0020-0 | 28.31
15.038.0020-A | 28.31
15.038.0030-0 | 1.73
15.038.0030-A | 1.73
15.038.0031-0 | 2.67
15.038.0031-A | 2.67
15.038.0032-0 | 5.47
15.038.0032-A | 5.47
15.038.0033-0 | 14.54
15.038.0033-A | 14.54
15.038.0034-0 | 14.79
15.038.0034-A | 14.79
15.038.0035-0 | 37.42
15.038.0035-A | 37.42
15.038.0036-0 | 48.88
15.038.0036-A | 48.88
15.038.0040-0 | 5.81
15.038.0040-A | 5.81
15.038.0041-0 | 6.08
15.038.0041-A | 6.08
15.038.0042-0 | 9.4
15.038.0042-A | 9.4
15.038.0043-0 | 19.99
15.038.0043-A | 19.99
15.038.0044-0 | 28.27
15.038.0044-A | 28.27
15.038.0045-0 | 45.88
15.038.0045-A | 45.88
15.038.0050-0 | 8.33
15.038.0050-A | 8.33
15.038.0051-0 | 9.17
15.038.0051-A | 9.17
15.038.0052-0 | 7.82
15.038.0052-A | 7.82
15.038.0053-0 | 10.81
15.038.0053-A | 10.81
15.038.0054-0 | 12.61
15.038.0054-A | 12.61
15.038.0055-0 | 22.63
15.038.0055-A | 22.63
15.038.0056-0 | 172.08
15.038.0056-A | 172.08
15.038.0057-0 | 194.58
15.038.0057-A | 194.58
15.038.0058-0 | 388.91
15.038.0058-A | 388.91
15.038.0060-0 | 6.59
15.038.0060-A | 6.59
15.038.0061-0 | 7.09
15.038.0061-A | 7.09
15.038.0062-0 | 12.2
15.038.0062-A | 12.2
15.038.0063-0 | 17.5
15.038.0063-A | 17.5
15.038.0064-0 | 21.73
15.038.0064-A | 21.73
15.038.0065-0 | 43.8
15.038.0065-A | 43.8
15.038.0070-0 | 2.43
15.038.0070-A | 2.43
15.038.0071-0 | 3.18
15.038.0071-A | 3.18
15.038.0072-0 | 5.93
15.038.0072-A | 5.93
15.038.0073-0 | 18.25
15.038.0073-A | 18.25
15.038.0074-0 | 14.6
15.038.0074-A | 14.6
15.038.0075-0 | 32.19
15.038.0075-A | 32.19
15.038.0080-0 | 4.02
15.038.0080-A | 4.02
15.038.0081-0 | 6.9
15.038.0081-A | 6.9
15.038.0100-0 | 1.13
15.038.0100-A | 1.13
15.038.0101-0 | 1.86
15.038.0101-A | 1.86
15.038.0102-0 | 4.47
15.038.0102-A | 4.47
15.038.0103-0 | 7.4
15.038.0103-A | 7.4
15.038.0104-0 | 8.84
15.038.0104-A | 8.84
15.038.0105-0 | 17.83
15.038.0105-A | 17.83
15.038.0106-0 | 39.37
15.038.0106-A | 39.37
15.038.0107-0 | 45.04
15.038.0107-A | 45.04
15.038.0108-0 | 81
15.038.0108-A | 81
15.038.0115-0 | 4.17
15.038.0115-A | 4.17
15.038.0116-0 | 7.93
15.038.0116-A | 7.93
15.038.0120-0 | 10.67
15.038.0120-A | 10.67
15.038.0121-0 | 15.8
15.038.0121-A | 15.8
15.038.0122-0 | 32.16
15.038.0122-A | 32.16
15.038.0130-0 | 1.06
15.038.0130-A | 1.06
15.038.0131-0 | 1.64
15.038.0131-A | 1.64
15.038.0132-0 | 3.43
15.038.0132-A | 3.43
15.038.0133-0 | 7.28
15.038.0133-A | 7.28
15.038.0134-0 | 11.06
15.038.0134-A | 11.06
15.038.0135-0 | 15.72
15.038.0135-A | 15.72
15.038.0140-0 | 0.67
15.038.0140-A | 0.67
15.038.0141-0 | 0.96
15.038.0141-A | 0.96
15.038.0142-0 | 2.79
15.038.0142-A | 2.79
15.038.0143-0 | 3.11
15.038.0143-A | 3.11
15.038.0144-0 | 7.3
15.038.0144-A | 7.3
15.038.0145-0 | 10.23
15.038.0145-A | 10.23
15.038.0150-0 | 2.42
15.038.0150-A | 2.42
15.038.0151-0 | 3.8
15.038.0151-A | 3.8
15.038.0152-0 | 12.69
15.038.0152-A | 12.69
15.038.0153-0 | 28.77
15.038.0153-A | 28.77
15.038.0154-0 | 26.61
15.038.0154-A | 26.61
15.038.0155-0 | 66.94
15.038.0155-A | 66.94
15.038.0160-0 | 8.44
15.038.0160-A | 8.44
15.038.0161-0 | 10.45
15.038.0161-A | 10.45
15.038.0162-0 | 19.36
15.038.0162-A | 19.36
15.038.0170-0 | 6.22
15.038.0170-A | 6.22
15.038.0171-0 | 9.19
15.038.0171-A | 9.19
15.038.0172-0 | 16.2
15.038.0172-A | 16.2
15.038.0173-0 | 29.4
15.038.0173-A | 29.4
15.038.0174-0 | 35.66
15.038.0174-A | 35.66
15.038.0175-0 | 56.67
15.038.0175-A | 56.67
15.038.0176-0 | 206.46
15.038.0176-A | 206.46
15.038.0177-0 | 271.14
15.038.0177-A | 271.14
15.038.0185-0 | 10
15.038.0185-A | 10
15.038.0186-0 | 18.68
15.038.0186-A | 18.68
15.038.0190-0 | 14.75
15.038.0190-A | 14.75
15.038.0200-0 | 0.86
15.038.0200-A | 0.86
15.038.0201-0 | 1.17
15.038.0201-A | 1.17
15.038.0202-0 | 2.4
15.038.0202-A | 2.4
15.038.0203-0 | 4.91
15.038.0203-A | 4.91
15.038.0204-0 | 8.49
15.038.0204-A | 8.49
15.038.0205-0 | 11.43
15.038.0205-A | 11.43
15.038.0206-0 | 5.33
15.038.0206-A | 5.33
15.038.0207-0 | 15.35
15.038.0207-A | 15.35
15.038.0208-0 | 26.5
15.038.0208-A | 26.5
15.038.0209-0 | 34.55
15.038.0209-A | 34.55
15.038.0210-0 | 55.01
15.038.0210-A | 55.01
15.038.0215-0 | 15.07
15.038.0215-A | 15.07
15.038.0216-0 | 19.47
15.038.0216-A | 19.47
15.038.0217-0 | 35.8
15.038.0217-A | 35.8
15.038.0218-0 | 32.44
15.038.0218-A | 32.44
15.038.0219-0 | 65.95
15.038.0219-A | 65.95
15.038.0220-0 | 247.94
15.038.0220-A | 247.94
15.038.0221-0 | 372.79
15.038.0221-A | 372.79
15.038.0222-0 | 376.5
15.038.0222-A | 376.5
15.038.0235-0 | 330.62
15.038.0235-A | 330.62
15.038.0236-0 | 312.07
15.038.0236-A | 312.07
15.038.0237-0 | 446.74
15.038.0237-A | 446.74
15.038.0241-0 | 13.99
15.038.0241-A | 13.99
15.038.0242-0 | 21
15.038.0242-A | 21
15.038.0243-0 | 29.26
15.038.0243-A | 29.26
15.038.0244-0 | 28.57
15.038.0244-A | 28.57
15.038.0245-0 | 58.41
15.038.0245-A | 58.41
15.038.0250-0 | 0.64
15.038.0250-A | 0.64
15.038.0251-0 | 1.19
15.038.0251-A | 1.19
15.038.0252-0 | 2.48
15.038.0252-A | 2.48
15.038.0253-0 | 4.1
15.038.0253-A | 4.1
15.038.0254-0 | 7.92
15.038.0254-A | 7.92
15.038.0255-0 | 8.54
15.038.0255-A | 8.54
15.038.0256-0 | 23.18
15.038.0256-A | 23.18
15.038.0257-0 | 90.02
15.038.0257-A | 90.02
15.038.0260-0 | 3.08
15.038.0260-A | 3.08
15.038.0261-0 | 4.46
15.038.0261-A | 4.46
15.038.0262-0 | 4.71
15.038.0262-A | 4.71
15.038.0263-0 | 5.22
15.038.0263-A | 5.22
15.038.0264-0 | 5.15
15.038.0264-A | 5.15
15.038.0265-0 | 6.08
15.038.0265-A | 6.08
15.038.0266-0 | 11.05
15.038.0266-A | 11.05
15.038.0267-0 | 13.69
15.038.0267-A | 13.69
15.038.0268-0 | 14.4
15.038.0268-A | 14.4
15.038.0269-0 | 17.28
15.038.0269-A | 17.28
15.038.0270-0 | 21.58
15.038.0270-A | 21.58
15.038.0271-0 | 25.72
15.038.0271-A | 25.72
15.038.0280-0 | 1.31
15.038.0280-A | 1.31
15.038.0281-0 | 1.79
15.038.0281-A | 1.79
15.038.0282-0 | 2.59
15.038.0282-A | 2.59
15.038.0283-0 | 5.05
15.038.0283-A | 5.05
15.038.0284-0 | 9.27
15.038.0284-A | 9.27
15.038.0285-0 | 14.17
15.038.0285-A | 14.17
15.038.0286-0 | 19.26
15.038.0286-A | 19.26
15.038.0287-0 | 43.31
15.038.0287-A | 43.31
15.038.0288-0 | 65.32
15.038.0288-A | 65.32
15.038.0290-0 | 2.17
15.038.0290-A | 2.17
15.038.0291-0 | 2.86
15.038.0291-A | 2.86
15.038.0292-0 | 3.57
15.038.0292-A | 3.57
15.038.0293-0 | 6.11
15.038.0293-A | 6.11
15.038.0294-0 | 10.56
15.038.0294-A | 10.56
15.038.0295-0 | 13.6
15.038.0295-A | 13.6
15.038.0296-0 | 31.78
15.038.0296-A | 31.78
15.038.0297-0 | 37.93
15.038.0297-A | 37.93
15.038.0298-0 | 141.79
15.038.0298-A | 141.79
15.038.0300-0 | 2.92
15.038.0300-A | 2.92
15.038.0301-0 | 4.02
15.038.0301-A | 4.02
15.038.0302-0 | 8.17
15.038.0302-A | 8.17
15.038.0303-0 | 15.33
15.038.0303-A | 15.33
15.038.0304-0 | 18.25
15.038.0304-A | 18.25
15.038.0305-0 | 41.04
15.038.0305-A | 41.04
15.038.0306-0 | 36.38
15.038.0306-A | 36.38
15.038.0307-0 | 57.2
15.038.0307-A | 57.2
15.038.0308-0 | 124.34
15.038.0308-A | 124.34
15.038.0320-0 | 1.58
15.038.0320-A | 1.58
15.038.0321-0 | 2.18
15.038.0321-A | 2.18
15.038.0322-0 | 6.02
15.038.0322-A | 6.02
15.038.0323-0 | 7.73
15.038.0323-A | 7.73
15.038.0324-0 | 10.82
15.038.0324-A | 10.82
15.038.0325-0 | 30.8
15.038.0325-A | 30.8
15.038.0326-0 | 53.28
15.038.0326-A | 53.28
15.038.0327-0 | 60.92
15.038.0327-A | 60.92
15.038.0328-0 | 195.09
15.038.0328-A | 195.09
15.038.0335-0 | 0.64
15.038.0335-A | 0.64
15.038.0336-0 | 0.77
15.038.0336-A | 0.77
15.038.0337-0 | 2.64
15.038.0337-A | 2.64
15.038.0338-0 | 6.26
15.038.0338-A | 6.26
15.038.0339-0 | 6.3
15.038.0339-A | 6.3
15.038.0340-0 | 28.82
15.038.0340-A | 28.82
15.038.0341-0 | 34.66
15.038.0341-A | 34.66
15.038.0342-0 | 72.29
15.038.0342-A | 72.29
15.038.0343-0 | 199.83
15.038.0343-A | 199.83
15.038.0350-0 | 4.38
15.038.0350-A | 4.38
15.038.0351-0 | 6.48
15.038.0351-A | 6.48
15.038.0355-0 | 1.11
15.038.0355-A | 1.11
15.038.0356-0 | 1.2
15.038.0356-A | 1.2
15.038.0357-0 | 2.91
15.038.0357-A | 2.91
15.038.0358-0 | 5.29
15.038.0358-A | 5.29
15.038.0359-0 | 5.56
15.038.0359-A | 5.56
15.038.0360-0 | 14.45
15.038.0360-A | 14.45
15.038.0361-0 | 21.28
15.038.0361-A | 21.28
15.038.0362-0 | 30.32
15.038.0362-A | 30.32
15.038.0363-0 | 65.55
15.038.0363-A | 65.55
15.038.0365-0 | 1.77
15.038.0365-A | 1.77
15.038.0366-0 | 4.27
15.038.0366-A | 4.27
15.038.0367-0 | 6.72
15.038.0367-A | 6.72
15.038.0368-0 | 17.95
15.038.0368-A | 17.95
15.038.0375-0 | 11.85
15.038.0375-A | 11.85
15.038.0376-0 | 15.35
15.038.0376-A | 15.35
15.038.0377-0 | 34.51
15.038.0377-A | 34.51
15.038.0385-0 | 1.6
15.038.0385-A | 1.6
15.038.0386-0 | 1.8
15.038.0386-A | 1.8
15.038.0387-0 | 5.5
15.038.0387-A | 5.5
15.038.0388-0 | 14.05
15.038.0388-A | 14.05
15.038.0389-0 | 12.36
15.038.0389-A | 12.36
15.038.0390-0 | 35.95
15.038.0390-A | 35.95
15.038.0391-0 | 64.66
15.038.0391-A | 64.66
15.038.0392-0 | 125.39
15.038.0392-A | 125.39
15.038.0393-0 | 174.9
15.038.0393-A | 174.9
15.038.0400-0 | 5.59
15.038.0400-A | 5.59
15.038.0401-0 | 8.62
15.038.0401-A | 8.62
15.038.0402-0 | 12.55
15.038.0402-A | 12.55
15.038.0403-0 | 11.43
15.038.0403-A | 11.43
15.038.0404-0 | 14.77
15.038.0404-A | 14.77
15.038.0405-0 | 21.46
15.038.0405-A | 21.46
15.038.0406-0 | 26.23
15.038.0406-A | 26.23
15.038.0407-0 | 71.41
15.038.0407-A | 71.41
15.038.0408-0 | 142.8
15.038.0408-A | 142.8
15.038.0409-0 | 217.83
15.038.0409-A | 217.83
15.038.0415-0 | 16.59
15.038.0415-A | 16.59
15.038.0416-0 | 39.28
15.038.0416-A | 39.28
15.038.0420-0 | 8.97
15.038.0420-A | 8.97
15.038.0421-0 | 10.74
15.038.0421-A | 10.74
15.038.0422-0 | 18.9
15.038.0422-A | 18.9
15.038.0423-0 | 34.35
15.038.0423-A | 34.35
15.038.0424-0 | 38.63
15.038.0424-A | 38.63
15.038.0425-0 | 93.6
15.038.0425-A | 93.6
15.038.0426-0 | 175.86
15.038.0426-A | 175.86
15.038.0427-0 | 231.42
15.038.0427-A | 231.42
15.038.0428-0 | 466.76
15.038.0428-A | 466.76
15.038.0430-0 | 2.39
15.038.0430-A | 2.39
15.038.0431-0 | 3.5
15.038.0431-A | 3.5
15.038.0432-0 | 3.51
15.038.0432-A | 3.51
15.038.0433-0 | 13.83
15.038.0433-A | 13.83
15.038.0435-0 | 2.12
15.038.0435-A | 2.12
15.038.0436-0 | 2.48
15.038.0436-A | 2.48
15.038.0437-0 | 1.96
15.038.0437-A | 1.96
15.038.0438-0 | 5.97
15.038.0438-A | 5.97
15.038.0439-0 | 13.12
15.038.0439-A | 13.12
15.038.0440-0 | 24.85
15.038.0440-A | 24.85
15.038.0445-0 | 3.09
15.038.0445-A | 3.09
15.038.0446-0 | 7.54
15.038.0446-A | 7.54
15.038.0447-0 | 4.02
15.038.0447-A | 4.02
15.038.0448-0 | 13.41
15.038.0448-A | 13.41
15.038.0455-0 | 8.65
15.038.0455-A | 8.65
15.038.0456-0 | 7.38
15.038.0456-A | 7.38
15.038.0457-0 | 11.7
15.038.0457-A | 11.7
15.038.0458-0 | 15.2
15.038.0458-A | 15.2
15.038.0465-0 | 6.18
15.038.0465-A | 6.18
15.038.0466-0 | 6.55
15.038.0466-A | 6.55
15.038.0467-0 | 7.98
15.038.0467-A | 7.98
15.038.0470-0 | 13.3
15.038.0470-A | 13.3
15.038.0471-0 | 13.54
15.038.0471-A | 13.54
15.038.0472-0 | 14.34
15.038.0472-A | 14.34
15.038.0473-0 | 19.43
15.038.0473-A | 19.43
15.041.0001-0 | 31.97
15.041.0001-A | 31.18
15.041.0002-0 | 56.37
15.041.0002-A | 55.49
15.041.0003-0 | 69.9
15.041.0003-A | 68.95
15.041.0004-0 | 99.55
15.041.0004-A | 98.54
15.041.0005-0 | 134.07
15.041.0005-A | 132.94
15.041.0006-0 | 192.91
15.041.0006-A | 191.52
15.041.0007-0 | 291.16
15.041.0007-A | 289.52
15.041.0008-0 | 389.48
15.041.0008-A | 387.58
15.041.0009-0 | 537.59
15.041.0009-A | 535.06
15.041.0020-0 | 59.93
15.041.0020-A | 59.13
15.041.0025-0 | 95.04
15.041.0025-A | 94.16
15.041.0030-0 | 128.71
15.041.0030-A | 127.76
15.041.0035-0 | 246.28
15.041.0035-A | 245.14
15.045.0010-0 | 8.57
15.045.0010-A | 7.56
15.045.0011-0 | 11.18
15.045.0011-A | 9.91
15.045.0012-0 | 13.59
15.045.0012-A | 12.05
15.045.0013-0 | 16.37
15.045.0013-A | 14.6
15.045.0014-0 | 19.48
15.045.0014-A | 17.46
15.045.0015-0 | 30.39
15.045.0015-A | 27.21
15.045.0016-0 | 38.85
15.045.0016-A | 34.73
15.045.0017-0 | 59.9
15.045.0017-A | 53.5
15.045.0018-0 | 90.88
15.045.0018-A | 81.78
15.045.0025-0 | 12.9
15.045.0025-A | 11.18
15.045.0026-0 | 15.06
15.045.0026-A | 13.05
15.045.0027-0 | 18.28
15.045.0027-A | 15.84
15.045.0028-0 | 20.44
15.045.0028-A | 17.71
15.045.0029-0 | 27.97
15.045.0029-A | 24.23
15.045.0030-0 | 34.42
15.045.0030-A | 29.82
15.045.0031-0 | 51.64
15.045.0031-A | 44.74
15.045.0032-0 | 64.55
15.045.0032-A | 55.92
15.045.0033-0 | 81.76
15.045.0033-A | 70.84
15.045.0050-0 | 15.06
15.045.0050-A | 13.05
15.045.0051-0 | 17.21
15.045.0051-A | 14.91
15.045.0052-0 | 23.66
15.045.0052-A | 20.5
15.045.0053-0 | 24.09
15.045.0053-A | 20.88
15.045.0054-0 | 30.12
15.045.0054-A | 26.1
15.045.0055-0 | 47.33
15.045.0055-A | 41.01
15.045.0056-0 | 86.06
15.045.0056-A | 74.57
15.045.0057-0 | 98.97
15.045.0057-A | 85.75
15.045.0058-0 | 124.79
15.045.0058-A | 108.12
15.045.0065-1 | 5.37
15.045.0065-B | 4.66
15.045.0066-1 | 6.45
15.045.0066-B | 5.59
15.045.0067-1 | 7.96
15.045.0067-B | 6.89
15.045.0068-1 | 9.46
15.045.0068-B | 8.2
15.045.0069-1 | 10.75
15.045.0069-B | 9.32
15.045.0070-1 | 17.21
15.045.0070-B | 14.91
15.045.0071-1 | 21.51
15.045.0071-B | 18.64
15.045.0072-1 | 32.27
15.045.0072-B | 27.96
15.045.0073-1 | 43.03
15.045.0073-B | 37.28
15.045.0075-0 | 3.76
15.045.0075-A | 3.26
15.045.0076-0 | 4.51
15.045.0076-A | 3.91
15.045.0077-0 | 5.59
15.045.0077-A | 4.84
15.045.0078-0 | 6.45
15.045.0078-A | 5.59
15.045.0079-0 | 7.53
15.045.0079-A | 6.52
15.045.0080-0 | 12.04
15.045.0080-A | 10.44
15.045.0081-0 | 15.06
15.045.0081-A | 13.05
15.045.0082-0 | 23.66
15.045.0082-A | 20.5
15.045.0083-0 | 30.12
15.045.0083-A | 26.1
15.045.0084-0 | 1.72
15.045.0084-A | 1.49
15.045.0085-0 | 2.15
15.045.0085-A | 1.86
15.045.0086-0 | 2.58
15.045.0086-A | 2.23
15.045.0087-0 | 3.01
15.045.0087-A | 2.61
15.045.0090-0 | 6.88
15.045.0090-A | 5.96
15.045.0091-0 | 8.6
15.045.0091-A | 7.45
15.045.0092-0 | 12.9
15.045.0092-A | 11.18
15.045.0093-0 | 17.21
15.045.0093-A | 14.91
15.045.0094-0 | 21.51
15.045.0094-A | 18.64
15.045.0095-0 | 25.82
15.045.0095-A | 22.37
15.045.0096-0 | 30.12
15.045.0096-A | 26.1
15.045.0097-0 | 34.42
15.045.0097-A | 29.82
15.045.0098-0 | 38.72
15.045.0098-A | 33.55
15.045.0100-0 | 7.8
15.045.0100-A | 6.82
15.045.0101-0 | 9.09
15.045.0101-A | 7.99
15.045.0102-0 | 11.43
15.045.0102-A | 10.05
15.045.0103-0 | 17.21
15.045.0103-A | 15.14
15.045.0104-0 | 23.67
15.045.0104-A | 20.92
15.045.0105-0 | 29.95
15.045.0105-A | 26.5
15.045.0106-0 | 37.42
15.045.0106-A | 33.11
15.045.0107-0 | 42.31
15.045.0107-A | 37.48
15.045.0108-0 | 54.21
15.045.0108-A | 48
15.045.0110-0 | 13.92
15.045.0110-A | 12.12
15.045.0111-0 | 67.8
15.045.0111-A | 58.8
15.045.0115-0 | 22.53
15.045.0115-A | 19.66
15.045.0116-0 | 108.07
15.045.0116-A | 93.77
15.045.0120-0 | 32.84
15.045.0120-A | 28.73
15.045.0121-0 | 155.04
15.045.0121-A | 134.61
15.046.0010-0 | 18.94
15.046.0010-A | 16.55
15.046.0011-0 | 20.91
15.046.0011-A | 18.27
15.046.0012-0 | 25.66
15.046.0012-A | 22.47
15.046.0013-0 | 30.23
15.046.0013-A | 26.49
15.046.0014-0 | 39.78
15.046.0014-A | 34.82
15.046.0015-0 | 69.57
15.046.0015-A | 61.03
15.046.0016-0 | 113.98
15.046.0016-A | 99.76
15.046.0017-0 | 129.82
15.046.0017-A | 114.04
15.046.0018-0 | 161.01
15.046.0018-A | 141.89
15.047.0010-0 | 34.83
15.047.0010-A | 33.97
15.047.0011-0 | 44.33
15.047.0011-A | 43.36
15.047.0012-0 | 50.87
15.047.0012-A | 49.72
15.047.0013-0 | 56.18
15.047.0013-A | 54.92
15.047.0014-0 | 60.19
15.047.0014-A | 58.87
15.047.0015-0 | 98.65
15.047.0015-A | 97.21
15.047.0016-0 | 114.61
15.047.0016-A | 113
15.047.0017-0 | 119.86
15.047.0017-A | 118.14
15.047.0018-0 | 152.11
15.047.0018-A | 150.1
15.058.0010-0 | 26.02
15.058.0010-A | 26.02
15.058.0015-0 | 27.32
15.058.0015-A | 27.32
15.058.0020-0 | 31.97
15.058.0020-A | 31.97
15.058.0050-0 | 20.63
15.058.0050-A | 20.63
15.058.0055-0 | 23.7
15.058.0055-A | 23.7
15.058.0060-0 | 25.02
15.058.0060-A | 25.02
15.065.0010-0 | 2084.86
15.065.0010-A | 1945.36
15.065.0011-0 | 2299.97
15.065.0011-A | 2160.51
15.065.0015-0 | 2896.04
15.065.0015-A | 2668.76
15.065.0016-0 | 3144.81
15.065.0016-A | 2917.53
15.065.0020-0 | 4103.11
15.065.0020-A | 3782.5
15.065.0021-0 | 4281.93
15.065.0021-A | 3964.94
15.065.0025-0 | 5187.63
15.065.0025-A | 4848.77
15.065.0026-0 | 6153.49
15.065.0026-A | 5714.52
15.066.0001-1 | 145.37
15.066.0001-B | 145.37
15.066.0002-1 | 191.65
15.066.0002-B | 191.65
15.066.0003-1 | 245.2
15.066.0003-B | 245.2
15.066.0004-0 | 408.32
15.066.0004-A | 408.32
15.066.0006-0 | 126.76
15.066.0006-A | 126.76
15.066.0007-0 | 167.22
15.066.0007-A | 167.22
15.066.0012-0 | 92.51
15.066.0012-A | 92.51
15.066.0013-0 | 93.53
15.066.0013-A | 93.53
15.066.0061-0 | 1055.14
15.066.0061-A | 1055.14
15.066.0062-0 | 1150.3
15.066.0062-A | 1150.3
15.066.0063-0 | 2485.49
15.066.0063-A | 2485.49
15.066.0064-0 | 2725.6
15.066.0064-A | 2725.6
15.066.0065-0 | 3736.38
15.066.0065-A | 3736.38
15.066.0066-0 | 4490.09
15.066.0066-A | 4490.09
15.066.0067-0 | 5756.66
15.066.0067-A | 5756.66
15.066.0068-0 | 945.41
15.066.0068-A | 945.41
15.066.0071-0 | 1113.54
15.066.0071-A | 1113.54
15.066.0072-0 | 1208.7
15.066.0072-A | 1208.7
15.066.0073-0 | 2592.8
15.066.0073-A | 2592.8
15.066.0074-0 | 2815.68
15.066.0074-A | 2815.68
15.066.0075-0 | 4052.72
15.066.0075-A | 4052.72
15.066.0076-0 | 4584.19
15.066.0076-A | 4584.19
15.066.0077-0 | 5867.63
15.066.0077-A | 5867.63
15.066.0078-0 | 1029.71
15.066.0078-A | 1029.71
15.067.0001-0 | 212.88
15.067.0001-A | 204.84
15.067.0010-0 | 270.09
15.067.0010-A | 260.89
15.067.0020-0 | 334.92
15.067.0020-A | 324.57
15.068.0001-0 | 43.03
15.068.0001-A | 37.28
15.068.0005-0 | 46.04
15.068.0005-A | 39.89
15.068.0010-0 | 56.37
15.068.0010-A | 48.84
15.068.0015-0 | 77.46
15.068.0015-A | 67.11
15.068.0020-0 | 118.34
15.068.0020-A | 102.53
15.068.0025-0 | 160.08
15.068.0025-A | 138.7
15.068.0040-0 | 17.21
15.068.0040-A | 14.91
15.068.0045-0 | 20.65
15.068.0045-A | 17.89
15.068.0050-0 | 13.77
15.068.0050-A | 11.93
15.068.0055-0 | 22.37
15.068.0055-A | 19.38
15.068.0060-0 | 15.49
15.068.0060-A | 13.42
15.068.0065-0 | 24.09
15.068.0065-A | 20.88
15.068.0070-0 | 17.64
15.068.0070-A | 15.28
15.068.0075-0 | 26.25
15.068.0075-A | 22.74
15.068.0080-0 | 62.39
15.068.0080-A | 54.06
15.068.0085-0 | 43.89
15.068.0085-A | 38.03
15.068.0090-0 | 43.89
15.068.0090-A | 38.03
15.068.0095-0 | 29.26
15.068.0095-A | 25.35
15.069.0001-0 | 286.73
15.069.0001-A | 255
15.069.0010-0 | 287.86
15.069.0010-A | 255.98
15.069.0020-0 | 289.45
15.069.0020-A | 257.35
15.070.0010-0 | 1744.84
15.070.0010-A | 1612.6
15.070.0011-0 | 2271.08
15.070.0011-A | 2099.95
15.070.0012-0 | 2528.78
15.070.0012-A | 2368.99
15.070.0013-0 | 3565.92
15.070.0013-A | 3340.66
15.071.0010-0 | 595.84
15.071.0010-A | 572.11
15.071.0011-0 | 344.77
15.071.0011-A | 332.63
15.071.0012-1 | 705.12
15.071.0012-B | 673.15
15.075.0010-0 | 1668.29
15.075.0010-A | 1579.3
15.075.0011-0 | 2095.39
15.075.0011-A | 1992.49
15.080.0010-0 | 1229.73
15.080.0010-A | 1119.8
15.080.0011-0 | 1420.79
15.080.0011-A | 1303.86
15.080.0012-0 | 1736.24
15.080.0012-A | 1609.44
16.001.0050-0 | 138.2
16.001.0050-A | 131.3
16.001.0051-0 | 147.24
16.001.0051-A | 138.97
16.001.0055-0 | 138.53
16.001.0055-A | 131.35
16.001.0056-0 | 163.51
16.001.0056-A | 155.23
16.001.0060-0 | 50.19
16.001.0060-A | 48.76
16.001.0061-0 | 62.08
16.001.0061-A | 60.35
16.001.0065-0 | 1495.67
16.001.0065-A | 1386.66
16.001.0066-0 | 2070.29
16.001.0066-A | 1939.48
16.001.0067-0 | 1805.97
16.001.0067-A | 1678.79
16.001.0068-0 | 2148.18
16.001.0068-A | 1995.55
16.001.0069-0 | 2266.14
16.001.0069-A | 2120.79
16.001.0070-0 | 2694.35
16.001.0070-A | 2519.92
16.001.0071-0 | 2642.15
16.001.0071-A | 2478.62
16.001.0072-0 | 3143.39
16.001.0072-A | 2947.16
16.001.0073-0 | 3548.35
16.001.0073-A | 3366.66
16.001.0074-0 | 4228.67
16.001.0074-A | 4010.64
16.001.0075-0 | 4004.98
16.001.0075-A | 3805.12
16.001.0076-0 | 4772.54
16.001.0076-A | 4532.7
16.001.0077-0 | 4437.43
16.001.0077-A | 4219.4
16.001.0078-0 | 5289.32
16.001.0078-A | 5027.68
16.001.0079-0 | 5248.52
16.001.0079-A | 5007.78
16.001.0080-0 | 6258.52
16.001.0080-A | 5969.63
16.001.0081-0 | 5779.42
16.001.0081-A | 5511.43
16.001.0082-0 | 6893.45
16.001.0082-A | 6571.85
16.001.0083-0 | 6655.31
16.001.0083-A | 6337.35
16.001.0084-0 | 7940.42
16.001.0084-A | 7558.86
16.001.0085-0 | 57.74
16.001.0085-A | 55.45
16.001.0086-0 | 49.59
16.001.0086-A | 47.87
16.001.0087-0 | 36.91
16.001.0087-A | 35.76
16.001.0088-0 | 44.28
16.001.0088-A | 42.9
16.001.0089-0 | 62
16.001.0089-A | 60.56
16.001.0090-0 | 74.38
16.001.0090-A | 72.66
16.001.0091-0 | 79.99
16.001.0091-A | 78.27
16.001.0092-0 | 95.97
16.001.0092-A | 93.9
16.001.0093-0 | 114.04
16.001.0093-A | 112.03
16.001.0094-0 | 136.83
16.001.0094-A | 134.42
16.001.0102-0 | 160.06
16.001.0102-A | 157.76
16.001.0103-0 | 192.06
16.001.0103-A | 189.3
16.001.0110-0 | 24.7
16.001.0110-A | 23.66
16.001.0115-0 | 29.34
16.001.0115-A | 28.14
16.001.0116-0 | 31.09
16.001.0116-A | 29.94
16.001.0117-0 | 37.27
16.001.0117-A | 35.89
16.001.0118-0 | 9.44
16.001.0118-A | 8.87
16.001.0119-0 | 11.29
16.001.0119-A | 10.6
16.002.0005-0 | 96.51
16.002.0005-A | 90.22
16.002.0010-0 | 155.32
16.002.0010-A | 142.38
16.002.0012-0 | 71.07
16.002.0012-A | 64.78
16.002.0015-0 | 29.44
16.002.0015-A | 26.45
16.002.0025-0 | 58.93
16.002.0025-A | 53.1
16.003.0004-0 | 47.43
16.003.0004-A | 41.59
16.003.0020-0 | 21.34
16.003.0020-A | 18.8
16.003.0030-0 | 56.21
16.003.0030-A | 52.67
16.003.0050-0 | 114.79
16.003.0050-A | 105.8
16.004.0015-0 | 43.23
16.004.0015-A | 41.5
16.004.0018-0 | 63.37
16.004.0018-A | 61.64
16.004.0025-0 | 149.55
16.004.0025-A | 144.65
16.004.0030-0 | 126.24
16.004.0030-A | 124.52
16.004.0035-0 | 104.28
16.004.0035-A | 103.01
16.004.0040-0 | 62.34
16.004.0040-A | 61.19
16.004.0042-0 | 62.33
16.004.0042-A | 61.42
16.004.0045-0 | 57.26
16.004.0045-A | 56.11
16.004.0047-0 | 35.11
16.004.0047-A | 34.2
16.004.0050-0 | 107.26
16.004.0050-A | 104.73
16.004.0055-0 | 45.47
16.004.0055-A | 44.38
16.005.0001-0 | 78.7
16.005.0001-A | 76.98
16.005.0004-0 | 129.92
16.005.0004-A | 128.19
16.005.0005-0 | 106.92
16.005.0005-A | 105.44
16.005.0006-0 | 78.29
16.005.0006-A | 76.57
16.005.0007-0 | 126.6
16.005.0007-A | 124.87
16.005.0008-0 | 106.92
16.005.0008-A | 105.44
16.005.0012-0 | 91.91
16.005.0012-A | 90.54
16.005.0015-0 | 149.39
16.005.0015-A | 141.83
16.005.0018-0 | 242.12
16.005.0018-A | 234.56
16.005.0025-0 | 103.02
16.005.0025-A | 95.46
16.005.0027-0 | 154.66
16.005.0027-A | 146.98
16.005.0028-0 | 99.7
16.005.0028-A | 92.87
16.005.0030-0 | 110.46
16.005.0030-A | 108.73
16.005.0035-0 | 104.87
16.005.0035-A | 103.15
16.005.0050-0 | 164.18
16.005.0050-A | 156.5
16.005.0052-0 | 153.18
16.005.0052-A | 145.5
16.005.0054-0 | 127.55
16.005.0054-A | 125.82
16.005.0056-0 | 137.32
16.005.0056-A | 135.6
16.005.0058-0 | 158.53
16.005.0058-A | 152.78
16.005.0060-0 | 145.33
16.005.0060-A | 139.58
16.005.0070-0 | 161.75
16.005.0070-A | 161.03
16.005.0075-0 | 213.89
16.005.0075-A | 211.04
16.006.0001-0 | 116.41
16.006.0001-A | 114.97
16.007.0011-0 | 231.79
16.007.0011-A | 229.99
16.007.0012-0 | 291.74
16.007.0012-A | 289.94
16.007.0013-0 | 240.51
16.007.0013-A | 237.81
16.007.0014-0 | 307.91
16.007.0014-A | 305.21
16.007.0015-0 | 401.81
16.007.0015-A | 398.21
16.007.0016-0 | 455.36
16.007.0016-A | 451.76
16.007.0017-0 | 556.24
16.007.0017-A | 552.04
16.007.0018-0 | 631.21
16.007.0018-A | 627.01
16.007.0021-0 | 61.23
16.007.0021-A | 59.51
16.007.0023-0 | 114.3
16.007.0023-A | 112.57
16.007.0025-0 | 92.13
16.007.0025-A | 85.23
16.007.0027-0 | 132.91
16.007.0027-A | 123.96
16.007.0030-0 | 171.89
16.007.0030-A | 161.12
16.007.0038-0 | 79.06
16.007.0038-A | 72.16
16.008.0005-0 | 101.52
16.008.0005-A | 99.8
16.008.0030-0 | 87.11
16.008.0030-A | 86.2
16.009.0001-0 | 256.59
16.009.0001-A | 249.03
16.009.0002-0 | 389.96
16.009.0002-A | 382.4
16.009.0005-0 | 722.5
16.009.0005-A | 714.93
16.010.0005-0 | 466.74
16.010.0005-A | 466.74
16.010.0010-0 | 584.66
16.010.0010-A | 584.66
16.010.0015-0 | 394.61
16.010.0015-A | 394.61
16.011.0005-0 | 532.22
16.011.0005-A | 518.09
16.011.0015-0 | 20198.09
16.011.0015-A | 19353.4
16.011.0030-0 | 441
16.011.0030-A | 437.55
16.011.0045-0 | 133.21
16.011.0045-A | 131.14
16.011.0050-0 | 143.31
16.011.0050-A | 141.24
16.012.0005-0 | 457.49
16.012.0005-A | 435.36
16.013.0001-0 | 59.42
16.013.0001-A | 51.48
16.013.0002-0 | 124.1
16.013.0002-A | 107.53
16.013.0004-0 | 25.26
16.013.0004-A | 21.89
16.013.0005-0 | 21.51
16.013.0005-A | 18.64
16.013.0006-0 | 22.63
16.013.0006-A | 19.61
16.013.0007-0 | 19.36
16.013.0007-A | 16.77
16.013.0009-0 | 17.21
16.013.0009-A | 14.91
16.013.0010-0 | 23.32
16.013.0010-A | 20.2
16.013.0015-0 | 77.46
16.013.0015-A | 67.11
16.015.0001-0 | 32.15
16.015.0001-A | 31
16.015.0005-0 | 58.16
16.015.0005-A | 56.96
16.015.0010-0 | 32.58
16.015.0010-A | 31.38
16.020.0001-0 | 88.77
16.020.0001-A | 84.18
16.020.0002-0 | 100.79
16.020.0002-A | 96.19
16.020.0003-0 | 102.77
16.020.0003-A | 98.17
16.020.0004-0 | 147.16
16.020.0004-A | 141.18
16.020.0005-0 | 83.48
16.020.0005-A | 78.89
16.020.0006-0 | 175.15
16.020.0006-A | 169.17
16.020.0008-0 | 109.08
16.020.0008-A | 104.48
16.020.0009-0 | 187.78
16.020.0009-A | 181.8
16.020.0012-0 | 23.06
16.020.0012-A | 22.57
16.021.0002-0 | 185.82
16.021.0002-A | 178.92
16.021.0003-0 | 213.68
16.021.0003-A | 208.51
16.021.0005-0 | 89.94
16.021.0005-A | 82.47
16.022.0002-0 | 126.3
16.022.0002-A | 119.97
16.022.0004-0 | 122.9
16.022.0004-A | 116.58
16.022.0006-0 | 135.79
16.022.0006-A | 128.9
16.022.0010-0 | 68.5
16.022.0010-A | 63.33
16.022.0012-0 | 88.83
16.022.0012-A | 83.66
16.023.0004-0 | 116.66
16.023.0004-A | 109.76
16.023.0005-0 | 173.71
16.023.0005-A | 166.52
16.024.0004-0 | 124.78
16.024.0004-A | 119.61
16.024.0005-0 | 140.92
16.024.0005-A | 135.74
16.024.0006-0 | 81.1
16.024.0006-A | 75.92
16.024.0007-0 | 98.52
16.024.0007-A | 93.35
16.024.0009-0 | 102.86
16.024.0009-A | 97.69
16.024.0015-0 | 159.52
16.024.0015-A | 153.2
16.025.0015-0 | 201.45
16.025.0015-A | 194.26
16.026.0001-0 | 91.86
16.026.0001-A | 84.65
16.026.0002-0 | 116.26
16.026.0002-A | 108.93
16.026.0005-0 | 114.68
16.026.0005-A | 107.92
16.026.0010-0 | 82.52
16.026.0010-A | 75.76
16.026.0030-0 | 81.45
16.026.0030-A | 73.04
16.027.0001-0 | 103.9
16.027.0001-A | 97.14
16.028.0015-0 | 98.25
16.028.0015-A | 91.5
16.028.0020-0 | 73.02
16.028.0020-A | 65.4
16.028.0022-0 | 73.02
16.028.0022-A | 65.4
16.028.0023-0 | 226.44
16.028.0023-A | 219.68
16.028.0026-0 | 195.17
16.028.0026-A | 190.8
16.029.0001-0 | 230.05
16.029.0001-A | 222.81
16.030.0001-0 | 24.04
16.030.0001-A | 23.13
16.030.0005-0 | 12.95
16.030.0005-A | 12.37
16.030.0007-0 | 5.59
16.030.0007-A | 5.23
16.030.0009-0 | 42.43
16.030.0009-A | 41.31
16.030.0010-0 | 163.48
16.030.0010-A | 158.65
16.030.0013-0 | 107.67
16.030.0013-A | 103.49
16.030.0030-0 | 80.55
16.030.0030-A | 75.48
16.031.0025-0 | 103.02
16.031.0025-A | 95.55
16.032.0001-0 | 228.24
16.032.0001-A | 221.25
16.033.0002-0 | 56.78
16.033.0002-A | 55.68
16.034.0003-0 | 105.65
16.034.0003-A | 98.18
16.034.0006-0 | 20.45
16.034.0006-A | 18.72
16.035.0005-0 | 41.73
16.035.0005-A | 40.01
16.036.0010-0 | 124.41
16.036.0010-A | 121.62
16.036.0015-0 | 148.52
16.036.0015-A | 145.29
16.036.0020-0 | 234.79
16.036.0020-A | 231.1
16.036.0022-0 | 288.73
16.036.0022-A | 284.76
16.036.0025-0 | 52.75
16.036.0025-A | 51.23
16.036.0030-0 | 127.6
16.036.0030-A | 124.82
16.036.0035-0 | 152.21
16.036.0035-A | 148.98
16.036.0040-0 | 240.2
16.036.0040-A | 236.51
16.036.0043-0 | 296.11
16.036.0043-A | 292.14
16.036.0050-0 | 159.78
16.036.0050-A | 156.43
16.036.0055-0 | 190.12
16.036.0055-A | 186.31
16.036.0060-0 | 301.24
16.036.0060-A | 296.98
16.036.0062-0 | 370.73
16.036.0062-A | 366.17
16.036.0065-0 | 69.48
16.036.0065-A | 67.39
16.036.0070-0 | 162.98
16.036.0070-A | 159.63
16.036.0075-0 | 193.81
16.036.0075-A | 190
16.036.0080-0 | 306.66
16.036.0080-A | 302.39
16.036.0083-0 | 378.11
16.036.0083-A | 373.55
17.012.0010-0 | 9.6
17.012.0010-A | 8.36
17.012.0011-0 | 12.75
17.012.0011-A | 11.11
17.012.0012-0 | 10.63
17.012.0012-A | 9.39
17.012.0013-0 | 13.78
17.012.0013-A | 12.13
17.012.0015-0 | 14.56
17.012.0015-A | 12.7
17.012.0030-0 | 4.19
17.012.0030-A | 3.7
17.012.0040-0 | 15.95
17.012.0040-A | 14.59
17.013.0030-0 | 119.57
17.013.0030-A | 118.02
17.013.0031-0 | 230.59
17.013.0031-A | 228.59
17.013.0070-0 | 25.01
17.013.0070-A | 23.46
17.013.0095-1 | 34.09
17.013.0095-B | 31.77
17.013.0100-0 | 51.05
17.013.0100-A | 46.73
17.014.0010-0 | 15
17.014.0010-A | 15
17.014.0015-0 | 9.6
17.014.0015-A | 9.6
17.017.0010-0 | 24.34
17.017.0010-A | 21.62
17.017.0020-0 | 9.13
17.017.0020-A | 8.55
17.017.0030-0 | 36.57
17.017.0030-A | 32.94
17.017.0040-0 | 25.91
17.017.0040-A | 23.4
17.017.0041-0 | 12.9
17.017.0041-A | 11.77
17.017.0042-0 | 2.9
17.017.0042-A | 2.67
17.017.0050-0 | 37.58
17.017.0050-A | 33.95
17.017.0053-0 | 14.79
17.017.0053-A | 13.38
17.017.0060-0 | 16.15
17.017.0060-A | 14.56
17.017.0061-0 | 20.82
17.017.0061-A | 18.78
17.017.0062-0 | 11.29
17.017.0062-A | 10.38
17.017.0070-0 | 29.88
17.017.0070-A | 28.7
17.017.0100-0 | 47.1
17.017.0100-A | 43.47
17.017.0110-0 | 30.37
17.017.0110-A | 27.97
17.017.0120-1 | 8.35
17.017.0120-B | 7.77
17.017.0130-0 | 17.96
17.017.0130-A | 16.47
17.017.0140-0 | 9.13
17.017.0140-A | 8.55
17.017.0150-0 | 15.38
17.017.0150-A | 14.02
17.017.0155-0 | 20.53
17.017.0155-A | 18.8
17.017.0160-0 | 17.14
17.017.0160-A | 15.49
17.017.0161-0 | 13.4
17.017.0161-A | 12.03
17.017.0169-0 | 47.92
17.017.0169-A | 44.16
17.017.0175-0 | 18.18
17.017.0175-A | 16.59
17.017.0176-0 | 20.8
17.017.0176-A | 18.72
17.017.0225-0 | 18.94
17.017.0225-A | 16.62
17.017.0227-0 | 5.7
17.017.0227-A | 5.01
17.017.0228-0 | 12.53
17.017.0228-A | 11.08
17.017.0230-0 | 12.46
17.017.0230-A | 11
17.017.0240-0 | 8.99
17.017.0240-A | 7.91
17.017.0245-0 | 36.41
17.017.0245-A | 32.47
17.017.0300-1 | 20.48
17.017.0300-B | 18.75
17.017.0301-0 | 17.08
17.017.0301-A | 15.59
17.017.0320-0 | 20.45
17.017.0320-A | 18.73
17.017.0321-0 | 16.74
17.017.0321-A | 15.26
17.017.0350-0 | 22.89
17.017.0350-A | 21.75
17.017.0360-0 | 20.77
17.017.0360-A | 19.04
17.017.0361-0 | 16.45
17.017.0361-A | 14.96
17.017.0362-0 | 5.03
17.017.0362-A | 4.53
17.017.0365-0 | 22.12
17.017.0365-A | 20.88
17.017.0370-0 | 47.53
17.017.0370-A | 43.22
17.018.0010-0 | 21.56
17.018.0010-A | 19.18
17.018.0015-0 | 9.61
17.018.0015-A | 8.46
17.018.0020-0 | 10.77
17.018.0020-A | 9.59
17.018.0031-0 | 30.25
17.018.0031-A | 27.29
17.018.0041-0 | 6.29
17.018.0041-A | 5.61
17.018.0044-0 | 10.2
17.018.0044-A | 9.25
17.018.0050-0 | 17.53
17.018.0050-A | 16.49
17.018.0060-0 | 30.68
17.018.0060-A | 27.61
17.018.0080-0 | 16.2
17.018.0080-A | 14.61
17.018.0081-0 | 5.99
17.018.0081-A | 5.31
17.018.0082-0 | 14.64
17.018.0082-A | 13.15
17.018.0110-0 | 17.3
17.018.0110-A | 15.71
17.018.0111-0 | 34.61
17.018.0111-A | 31.43
17.018.0112-0 | 27.74
17.018.0112-A | 25.1
17.018.0113-0 | 33.33
17.018.0113-A | 30.15
17.018.0115-0 | 44.51
17.018.0115-A | 40.2
17.018.0116-0 | 6.24
17.018.0116-A | 5.56
17.018.0117-0 | 13.69
17.018.0117-A | 12.42
17.018.0185-0 | 33.25
17.018.0185-A | 30.15
17.018.0190-0 | 37.37
17.018.0190-A | 34.27
17.018.0200-0 | 31.63
17.018.0200-A | 29.52
17.018.0210-0 | 56.49
17.018.0210-A | 53.52
17.018.0250-0 | 16.98
17.018.0250-A | 15.39
17.018.0251-0 | 33.97
17.018.0251-A | 30.79
17.018.0252-0 | 27.41
17.018.0252-A | 24.78
17.018.0253-0 | 33.01
17.018.0253-A | 29.83
17.018.0254-0 | 44.19
17.018.0254-A | 39.87
17.018.0260-0 | 6.15
17.018.0260-A | 5.47
17.018.0265-0 | 44.86
17.018.0265-A | 40.55
17.020.0010-0 | 15.08
17.020.0010-A | 13.72
17.020.0021-0 | 6.16
17.020.0021-A | 5.48
17.020.0030-1 | 81.18
17.020.0030-B | 70.62
17.020.0040-0 | 76.77
17.020.0040-A | 67.45
17.020.0050-0 | 11.27
17.020.0050-A | 10.13
17.020.0060-0 | 11.85
17.020.0060-A | 10.39
17.020.0061-0 | 3.14
17.020.0061-A | 2.73
17.020.0070-0 | 15.89
17.020.0070-A | 14.53
17.020.0071-0 | 20.46
17.020.0071-A | 18.38
17.020.0072-0 | 13.33
17.020.0072-A | 11.97
17.020.0075-0 | 40.93
17.020.0075-A | 36.77
17.025.0005-1 | 41.9
17.025.0005-B | 37.58
17.025.0006-0 | 26.02
17.025.0006-A | 24.43
17.025.0007-0 | 20.89
17.025.0007-A | 19.02
17.025.0008-0 | 26.47
17.025.0008-A | 24.3
17.025.0009-0 | 10.21
17.025.0009-A | 9.07
17.025.0010-0 | 6.3
17.025.0010-A | 5.82
17.025.0040-1 | 3.52
17.025.0040-B | 3.16
17.025.0041-0 | 3.29
17.025.0041-A | 2.93
17.035.0010-0 | 6.18
17.035.0010-A | 5.46
17.035.0020-0 | 7.99
17.035.0020-A | 7.03
17.035.0030-0 | 35.08
17.035.0030-A | 34.36
17.035.0040-0 | 55.1
17.035.0040-A | 54.14
17.035.0045-0 | 8.18
17.035.0045-A | 7.77
17.040.0020-0 | 73.27
17.040.0020-A | 65.17
17.040.0021-0 | 66.38
17.040.0021-A | 58.28
17.040.0022-0 | 37.04
17.040.0022-A | 32.6
17.040.0024-0 | 14.9
17.040.0024-A | 13.54
17.040.0050-0 | 37.64
17.040.0050-A | 33.33
18.002.0010-0 | 222.85
18.002.0010-A | 222.85
18.002.0012-0 | 257.33
18.002.0012-A | 257.33
18.002.0013-0 | 403.3
18.002.0013-A | 403.3
18.002.0014-0 | 991.31
18.002.0014-A | 991.31
18.002.0015-0 | 758.82
18.002.0015-A | 758.82
18.002.0016-0 | 769.39
18.002.0016-A | 769.39
18.002.0019-0 | 151.44
18.002.0019-A | 151.44
18.002.0022-0 | 348.51
18.002.0022-A | 348.51
18.002.0023-0 | 343.92
18.002.0023-A | 343.92
18.002.0026-0 | 207.38
18.002.0026-A | 207.38
18.002.0027-0 | 259
18.002.0027-A | 259
18.002.0028-0 | 85.39
18.002.0028-A | 85.39
18.002.0029-0 | 258.44
18.002.0029-A | 258.44
18.002.0030-0 | 479.11
18.002.0030-A | 479.11
18.002.0031-0 | 599.17
18.002.0031-A | 599.17
18.002.0040-0 | 365.34
18.002.0040-A | 365.34
18.002.0055-0 | 265.82
18.002.0055-A | 265.82
18.002.0065-0 | 357.16
18.002.0065-A | 357.16
18.002.0070-0 | 427.82
18.002.0070-A | 427.82
18.002.0080-0 | 202.28
18.002.0080-A | 202.28
18.002.0085-0 | 401.42
18.002.0085-A | 401.42
18.002.0090-0 | 635.87
18.002.0090-A | 635.87
18.003.0003-0 | 164.7
18.003.0003-A | 164.7
18.003.0005-0 | 164.7
18.003.0005-A | 164.7
18.003.0007-0 | 2152.7
18.003.0007-A | 2152.7
18.003.0015-0 | 78.83
18.003.0015-A | 78.83
18.003.0020-0 | 722.12
18.003.0020-A | 722.12
18.004.0001-0 | 1038.64
18.004.0001-A | 1038.64
18.004.0005-0 | 1431.36
18.004.0005-A | 1431.36
18.005.0010-0 | 39.87
18.005.0010-A | 38.07
18.005.0012-0 | 41.67
18.005.0012-A | 39.87
18.005.0013-0 | 33.2
18.005.0013-A | 31.4
18.005.0015-0 | 77.87
18.005.0015-A | 77.79
18.005.0018-0 | 24.13
18.005.0018-A | 24.05
18.005.0027-0 | 53.06
18.005.0027-A | 52.98
18.005.0030-0 | 112.65
18.005.0030-A | 112.24
18.005.0035-0 | 84.79
18.005.0035-A | 83.07
18.006.0005-0 | 65.85
18.006.0005-A | 65.85
18.006.0007-0 | 94.85
18.006.0007-A | 94.85
18.006.0009-0 | 321.13
18.006.0009-A | 321.13
18.006.0014-0 | 93.34
18.006.0014-A | 93.34
18.006.0017-0 | 135.07
18.006.0017-A | 135.07
18.006.0020-0 | 289.2
18.006.0020-A | 289.2
18.006.0023-0 | 191.51
18.006.0023-A | 191.51
18.006.0024-0 | 181.44
18.006.0024-A | 181.44
18.006.0025-0 | 50.38
18.006.0025-A | 50.38
18.006.0026-0 | 96.52
18.006.0026-A | 96.52
18.006.0028-0 | 294.69
18.006.0028-A | 294.69
18.006.0033-0 | 381.42
18.006.0033-A | 381.42
18.006.0037-0 | 199.68
18.006.0037-A | 199.68
18.006.0040-0 | 32.22
18.006.0040-A | 30.42
18.006.0043-0 | 49.47
18.006.0043-A | 47.67
18.006.0050-0 | 38.24
18.006.0050-A | 36.44
18.006.0052-0 | 26.19
18.006.0052-A | 24.39
18.006.0054-0 | 17.45
18.006.0054-A | 15.65
18.006.0056-0 | 60.86
18.006.0056-A | 57.26
18.007.0039-0 | 34.92
18.007.0039-A | 34.92
18.007.0041-0 | 89.41
18.007.0041-A | 89.41
18.007.0042-0 | 5.76
18.007.0042-A | 5.76
18.007.0043-0 | 9.05
18.007.0043-A | 9.05
18.007.0045-0 | 201.99
18.007.0045-A | 201.99
18.007.0049-0 | 39.05
18.007.0049-A | 39.05
18.007.0051-0 | 50.54
18.007.0051-A | 50.54
18.007.0060-0 | 85.91
18.007.0060-A | 85.91
18.007.0065-0 | 191.39
18.007.0065-A | 191.39
18.007.0070-0 | 60.04
18.007.0070-A | 60.04
18.007.0075-0 | 242.88
18.007.0075-A | 242.88
18.007.0080-0 | 79.94
18.007.0080-A | 79.94
18.007.0090-0 | 191.97
18.007.0090-A | 191.97
18.008.0005-0 | 8.14
18.008.0005-A | 8.14
18.008.0007-0 | 6.21
18.008.0007-A | 6.21
18.009.0058-0 | 52.44
18.009.0058-A | 52.44
18.009.0060-0 | 104.4
18.009.0060-A | 104.4
18.009.0065-0 | 63.76
18.009.0065-A | 63.76
18.009.0066-0 | 66.85
18.009.0066-A | 66.85
18.009.0070-0 | 108.41
18.009.0070-A | 108.41
18.009.0073-0 | 229.34
18.009.0073-A | 229.34
18.009.0074-0 | 193.43
18.009.0074-A | 193.43
18.009.0076-0 | 34.15
18.009.0076-A | 34.15
18.009.0078-0 | 26.2
18.009.0078-A | 26.2
18.009.0079-0 | 26.16
18.009.0079-A | 26.16
18.009.0080-0 | 1109.57
18.009.0080-A | 1109.57
18.009.0081-0 | 266.92
18.009.0081-A | 266.92
18.009.0086-0 | 47.8
18.009.0086-A | 47.8
18.009.0101-0 | 550.15
18.009.0101-A | 550.15
18.009.0102-0 | 545.8
18.009.0102-A | 545.8
18.009.0105-0 | 59.84
18.009.0105-A | 59.84
18.009.0110-0 | 79.24
18.009.0110-A | 79.24
18.009.0115-0 | 317.61
18.009.0115-A | 317.61
18.009.0120-0 | 174.25
18.009.0120-A | 174.25
18.011.0003-0 | 18.89
18.011.0003-A | 17.17
18.011.0005-0 | 22.2
18.011.0005-A | 20.48
18.012.0090-0 | 48.81
18.012.0090-A | 45.94
18.012.0093-0 | 76.61
18.012.0093-A | 73.74
18.012.0096-0 | 105.86
18.012.0096-A | 102.99
18.012.0100-0 | 166.42
18.012.0100-A | 162.97
18.012.0102-0 | 174.85
18.012.0102-A | 171.4
18.013.0106-0 | 33.89
18.013.0106-A | 33.89
18.013.0108-0 | 22.4
18.013.0108-A | 22.4
18.013.0109-0 | 16.92
18.013.0109-A | 16.92
18.013.0110-0 | 40.45
18.013.0110-A | 40.45
18.013.0111-0 | 43.16
18.013.0111-A | 43.16
18.013.0112-0 | 72
18.013.0112-A | 72
18.013.0113-0 | 5.05
18.013.0113-A | 5.05
18.013.0115-0 | 0.84
18.013.0115-A | 0.84
18.013.0117-0 | 93.31
18.013.0117-A | 93.31
18.013.0118-0 | 88.82
18.013.0118-A | 88.82
18.013.0119-0 | 133.8
18.013.0119-A | 133.8
18.013.0121-0 | 101.35
18.013.0121-A | 101.35
18.013.0123-0 | 10.88
18.013.0123-A | 10.88
18.013.0124-0 | 14.32
18.013.0124-A | 14.32
18.013.0126-0 | 20.39
18.013.0126-A | 20.39
18.013.0127-0 | 7.16
18.013.0127-A | 7.16
18.013.0128-0 | 16.83
18.013.0128-A | 16.83
18.013.0130-0 | 15.15
18.013.0130-A | 15.15
18.013.0133-0 | 4.83
18.013.0133-A | 4.83
18.013.0136-0 | 4.58
18.013.0136-A | 4.58
18.013.0140-0 | 22.56
18.013.0140-A | 22.56
18.013.0143-0 | 11.29
18.013.0143-A | 11.29
18.013.0144-0 | 1.76
18.013.0144-A | 1.76
18.013.0146-0 | 239.26
18.013.0146-A | 239.26
18.013.0148-0 | 196.32
18.013.0148-A | 196.32
18.013.0155-0 | 50.99
18.013.0155-A | 50.99
18.013.0156-0 | 35.13
18.013.0156-A | 35.13
18.013.0158-0 | 412.91
18.013.0158-A | 410.04
18.013.0165-0 | 9.69
18.013.0165-A | 9.69
18.013.0167-0 | 16.57
18.013.0167-A | 16.57
18.013.0170-0 | 465.85
18.013.0170-A | 465.85
18.015.0036-0 | 4800
18.015.0036-A | 4800
18.015.0037-0 | 4800
18.015.0037-A | 4800
18.015.0039-0 | 6034
18.015.0039-A | 6034
18.015.0040-0 | 6034
18.015.0040-A | 6034
18.015.0042-0 | 6795
18.015.0042-A | 6795
18.015.0043-0 | 6795
18.015.0043-A | 6795
18.015.0045-0 | 7502
18.015.0045-A | 7502
18.015.0046-0 | 7502
18.015.0046-A | 7502
18.015.0048-0 | 10756
18.015.0048-A | 10756
18.015.0049-0 | 10756
18.015.0049-A | 10756
18.015.0052-0 | 16263
18.015.0052-A | 16263
18.015.0053-0 | 16263
18.015.0053-A | 16263
18.015.0055-0 | 18184
18.015.0055-A | 18184
18.015.0056-0 | 18184
18.015.0056-A | 18184
18.015.0060-0 | 662.38
18.015.0060-A | 662.38
18.015.0062-0 | 1438.61
18.015.0062-A | 1438.61
18.015.0064-0 | 2180
18.015.0064-A | 2180
18.015.0066-0 | 2841.85
18.015.0066-A | 2841.85
18.015.0070-0 | 2176.91
18.015.0070-A | 2176.91
18.015.0072-0 | 2580
18.015.0072-A | 2580
18.015.0074-0 | 4892.5
18.015.0074-A | 4892.5
18.015.0076-0 | 6921.6
18.015.0076-A | 6921.6
18.015.0078-0 | 8667.45
18.015.0078-A | 8667.45
18.015.0080-0 | 499.9
18.015.0080-A | 499.9
18.015.0081-0 | 879.67
18.015.0081-A | 879.67
18.015.0082-0 | 1681.48
18.015.0082-A | 1681.48
18.015.0083-0 | 1351.57
18.015.0083-A | 1351.57
18.015.0084-0 | 887.14
18.015.0084-A | 887.14
18.015.0085-0 | 473.19
18.015.0085-A | 473.19
18.016.0001-0 | 8370.63
18.016.0001-A | 8353.39
18.016.0002-0 | 7228.27
18.016.0002-A | 7214.76
18.016.0003-0 | 6133.69
18.016.0003-A | 6123.97
18.016.0004-0 | 518.83
18.016.0004-A | 514.98
18.016.0005-0 | 578.83
18.016.0005-A | 574.98
18.016.0006-0 | 722.21
18.016.0006-A | 716.46
18.016.0007-0 | 835.92
18.016.0007-A | 829.02
18.016.0008-0 | 915.99
18.016.0008-A | 908.52
18.016.0010-0 | 4435.13
18.016.0010-A | 4423.64
18.016.0015-0 | 11088.76
18.016.0015-A | 11071.51
18.016.0020-0 | 670.41
18.016.0020-A | 667.54
18.016.0025-0 | 392.95
18.016.0025-A | 392.95
18.016.0027-0 | 2521.79
18.016.0027-A | 2516.04
18.016.0030-0 | 2382.21
18.016.0030-A | 2363.84
18.016.0035-0 | 2436.16
18.016.0035-A | 2417.79
18.016.0040-0 | 568.3
18.016.0040-A | 564.28
18.016.0042-0 | 838.08
18.016.0042-A | 832.33
18.016.0045-0 | 987.99
18.016.0045-A | 975.62
18.016.0050-0 | 1076.83
18.016.0050-A | 1076.83
18.016.0051-0 | 1047.13
18.016.0051-A | 1047.13
18.016.0055-0 | 1572.59
18.016.0055-A | 1572.59
18.016.0060-0 | 1224.33
18.016.0060-A | 1215.7
18.016.0070-0 | 1889.98
18.016.0070-A | 1865.84
18.016.0080-0 | 891.86
18.016.0080-A | 888.99
18.016.0100-0 | 311.24
18.016.0100-A | 305.49
18.016.0105-0 | 115.41
18.016.0105-A | 109.66
18.016.0106-0 | 164.69
18.016.0106-A | 158.94
18.016.0107-0 | 146.41
18.016.0107-A | 140.66
18.016.0108-0 | 175.04
18.016.0108-A | 169.29
18.016.0110-0 | 330.32
18.016.0110-A | 324.57
18.016.0111-0 | 345.9
18.016.0111-A | 340.15
18.016.0120-0 | 394.03
18.016.0120-A | 388.28
18.016.0125-0 | 88.3
18.016.0125-A | 85.3
18.016.0130-0 | 442.03
18.016.0130-A | 436.28
18.016.0135-0 | 355.03
18.016.0135-A | 349.28
18.016.0140-0 | 779.48
18.016.0140-A | 773.73
18.017.0020-0 | 113.3
18.017.0020-A | 113.3
18.017.0021-0 | 191.58
18.017.0021-A | 191.58
18.017.0022-0 | 362.56
18.017.0022-A | 362.56
18.017.0100-0 | 1695.9
18.017.0100-A | 1695.9
18.017.0105-0 | 15549.4
18.017.0105-A | 15549.4
18.018.0010-0 | 191.42
18.018.0010-A | 190.62
18.018.0015-0 | 2031.53
18.018.0015-A | 2031.53
18.018.0018-0 | 2522.8
18.018.0018-A | 2522.8
18.018.0020-0 | 3339.61
18.018.0020-A | 3339.61
18.018.0025-0 | 4520
18.018.0025-A | 4520
18.018.0030-0 | 868.6
18.018.0030-A | 866.31
18.018.0032-0 | 1294.35
18.018.0032-A | 1292.06
18.018.0050-0 | 470.68
18.018.0050-A | 470.68
18.018.0070-0 | 1045.57
18.018.0070-A | 1045.57
18.018.0080-0 | 1023.41
18.018.0080-A | 1023.41
18.018.0090-0 | 1009.4
18.018.0090-A | 1009.4
18.018.0100-0 | 1865
18.018.0100-A | 1865
18.018.0102-0 | 98.17
18.018.0102-A | 98.17
18.019.0010-0 | 30.57
18.019.0010-A | 30.57
18.019.0012-0 | 724.89
18.019.0012-A | 724.89
18.021.0025-0 | 224.32
18.021.0025-A | 224.32
18.021.0030-0 | 227.72
18.021.0030-A | 227.72
18.021.0035-0 | 360.5
18.021.0035-A | 360.5
18.021.0040-0 | 990.27
18.021.0040-A | 990.27
18.021.0042-0 | 1091.7
18.021.0042-A | 1091.7
18.021.0043-0 | 2059.9
18.021.0043-A | 2059.9
18.021.0045-0 | 2000
18.021.0045-A | 2000
18.021.0048-0 | 2544
18.021.0048-A | 2544
18.021.0050-0 | 4841
18.021.0050-A | 4841
18.021.0055-0 | 2855.23
18.021.0055-A | 2855.23
18.021.0060-0 | 8705.56
18.021.0060-A | 8705.56
18.021.0065-0 | 15649.82
18.021.0065-A | 15649.82
18.021.0070-0 | 28984.2
18.021.0070-A | 28984.2
18.021.0100-0 | 135096.52
18.021.0100-A | 133472.37
18.021.0105-0 | 176046.52
18.021.0105-A | 174422.37
18.022.0010-0 | 496.04
18.022.0010-A | 465.71
18.022.0011-0 | 576.07
18.022.0011-A | 543.99
18.022.0012-0 | 12371.43
18.022.0012-A | 11449.6
18.022.0013-0 | 288.11
18.022.0013-A | 270.12
18.022.0015-0 | 430.19
18.022.0015-A | 404.56
18.023.0011-0 | 970.48
18.023.0011-A | 902.56
18.023.0013-0 | 496.19
18.023.0013-A | 472.33
18.023.0014-0 | 233.36
18.023.0014-A | 218.37
18.023.0020-0 | 404.97
18.023.0020-A | 381.91
18.024.0001-0 | 1221.34
18.024.0001-A | 1134.31
18.024.0002-0 | 1055.9
18.024.0002-A | 979.3
18.024.0010-0 | 694.91
18.024.0010-A | 641.17
18.024.0050-0 | 6049.12
18.024.0050-A | 5647.89
18.025.0001-0 | 1204.17
18.025.0001-A | 1204.17
18.025.0005-0 | 944.49
18.025.0005-A | 944.49
18.025.0007-0 | 2997.63
18.025.0007-A | 2997.63
18.025.0010-0 | 349.17
18.025.0010-A | 349.17
18.025.0050-0 | 120088.11
18.025.0050-A | 120088.11
18.025.0055-0 | 177156.3
18.025.0055-A | 177156.3
18.025.0060-0 | 243658.79
18.025.0060-A | 243658.79
18.025.0065-0 | 301183.56
18.025.0065-A | 301183.56
18.025.0070-0 | 333678
18.025.0070-A | 333678
18.025.0075-0 | 398795.3
18.025.0075-A | 398795.3
18.025.0080-0 | 513103.77
18.025.0080-A | 513103.77
18.025.0085-0 | 596587.49
18.025.0085-A | 596587.49
18.025.0090-0 | 628953.48
18.025.0090-A | 628953.48
18.025.0095-0 | 736711.7
18.025.0095-A | 736711.7
18.025.0150-0 | 7213.19
18.025.0150-A | 7213.19
18.026.0008-0 | 3887.02
18.026.0008-A | 3887.02
18.026.0010-0 | 2924.74
18.026.0010-A | 2924.74
18.026.0012-0 | 1662.47
18.026.0012-A | 1662.47
18.026.0015-0 | 1286.47
18.026.0015-A | 1286.47
18.026.0020-0 | 1028.97
18.026.0020-A | 1028.97
18.026.0025-0 | 1554.84
18.026.0025-A | 1554.84
18.026.0030-0 | 1858.78
18.026.0030-A | 1858.78
18.027.0040-0 | 70.46
18.027.0040-A | 67.59
18.027.0045-0 | 36.96
18.027.0045-A | 34.09
18.027.0070-0 | 106.37
18.027.0070-A | 103.5
18.027.0072-0 | 648.78
18.027.0072-A | 645.91
18.027.0075-0 | 508.68
18.027.0075-A | 505.81
18.027.0080-0 | 110.63
18.027.0080-A | 107.76
18.027.0082-0 | 104.64
18.027.0082-A | 101.77
18.027.0089-0 | 387.74
18.027.0089-A | 383.28
18.027.0095-0 | 234.19
18.027.0095-A | 231.32
18.027.0097-0 | 81.72
18.027.0097-A | 78.85
18.027.0098-0 | 65.85
18.027.0098-A | 62.98
18.027.0100-0 | 194.66
18.027.0100-A | 190.2
18.027.0105-0 | 940.52
18.027.0105-A | 936.06
18.027.0110-0 | 238.5
18.027.0110-A | 235.63
18.027.0112-0 | 329.01
18.027.0112-A | 326.14
18.027.0120-0 | 1013.7
18.027.0120-A | 1010.83
18.027.0125-0 | 1101.9
18.027.0125-A | 1099.02
18.027.0130-0 | 268.07
18.027.0130-A | 262.32
18.027.0135-0 | 206.3
18.027.0135-A | 200.55
18.027.0140-0 | 197.51
18.027.0140-A | 194.64
18.027.0142-0 | 482.41
18.027.0142-A | 473.93
18.027.0143-0 | 374.27
18.027.0143-A | 365.79
18.027.0150-0 | 416.65
18.027.0150-A | 408.17
18.027.0152-0 | 653.03
18.027.0152-A | 644.2
18.027.0153-0 | 919.72
18.027.0153-A | 910.53
18.027.0154-0 | 1189.22
18.027.0154-A | 1179.65
18.027.0300-0 | 134.42
18.027.0300-A | 127.81
18.027.0301-0 | 135.82
18.027.0301-A | 129.21
18.027.0302-0 | 96.01
18.027.0302-A | 89.4
18.027.0303-0 | 138.84
18.027.0303-A | 132.23
18.027.0304-0 | 152.51
18.027.0304-A | 145.9
18.027.0305-0 | 107.12
18.027.0305-A | 100.51
18.027.0310-0 | 160.62
18.027.0310-A | 153.67
18.027.0311-0 | 181.44
18.027.0311-A | 174.49
18.027.0312-0 | 126.87
18.027.0312-A | 119.92
18.027.0313-0 | 171.84
18.027.0313-A | 164.88
18.027.0314-0 | 193.33
18.027.0314-A | 186.37
18.027.0315-0 | 149.95
18.027.0315-A | 142.99
18.027.0320-0 | 233.46
18.027.0320-A | 226.21
18.027.0321-0 | 255.68
18.027.0321-A | 248.43
18.027.0322-0 | 161.3
18.027.0322-A | 154.05
18.027.0323-0 | 244.68
18.027.0323-A | 237.44
18.027.0324-0 | 279.84
18.027.0324-A | 272.6
18.027.0325-0 | 191.07
18.027.0325-A | 183.83
18.027.0330-0 | 260.91
18.027.0330-A | 253.32
18.027.0331-0 | 302.55
18.027.0331-A | 294.96
18.027.0332-0 | 193.41
18.027.0332-A | 185.82
18.027.0333-0 | 301.83
18.027.0333-A | 294.24
18.027.0334-0 | 344.81
18.027.0334-A | 337.22
18.027.0335-0 | 258.05
18.027.0335-A | 250.46
18.027.0400-0 | 232.38
18.027.0400-A | 225.77
18.027.0402-0 | 275.14
18.027.0402-A | 268.53
18.027.0404-0 | 230.95
18.027.0404-A | 224.34
18.027.0406-0 | 250.66
18.027.0406-A | 244.05
18.027.0408-0 | 277.79
18.027.0408-A | 271.18
18.027.0410-0 | 287.11
18.027.0410-A | 280.5
18.027.0415-0 | 216.15
18.027.0415-A | 209.83
18.027.0418-0 | 232.9
18.027.0418-A | 226.58
18.027.0420-0 | 256.46
18.027.0420-A | 250.14
18.027.0422-0 | 321.64
18.027.0422-A | 315.32
18.027.0424-0 | 333.31
18.027.0424-A | 326.99
18.027.0426-0 | 305.66
18.027.0426-A | 299.34
18.027.0430-0 | 153.79
18.027.0430-A | 139.99
18.027.0434-0 | 56.42
18.027.0434-A | 50.67
18.027.0440-0 | 96.35
18.027.0440-A | 84.86
18.027.0445-0 | 72.14
18.027.0445-A | 69.27
18.027.0450-0 | 47.16
18.027.0450-A | 44.29
18.027.0455-0 | 47.83
18.027.0455-A | 44.96
18.027.0457-0 | 63.02
18.027.0457-A | 60.15
18.027.0460-0 | 46.69
18.027.0460-A | 43.82
18.027.0470-0 | 99.95
18.027.0470-A | 93.34
18.027.0472-0 | 101.03
18.027.0472-A | 94.42
18.027.0474-0 | 132.8
18.027.0474-A | 125.85
18.027.0476-0 | 139.52
18.027.0476-A | 132.56
18.027.0478-0 | 171.17
18.027.0478-A | 163.92
18.027.0480-0 | 174.55
18.027.0480-A | 167.31
18.027.0482-0 | 205.27
18.027.0482-A | 197.68
18.027.0484-0 | 237.19
18.027.0484-A | 229.6
18.027.0486-0 | 204.56
18.027.0486-A | 197.95
18.027.0488-0 | 203.13
18.027.0488-A | 196.52
18.027.0490-0 | 222.84
18.027.0490-A | 216.23
18.027.0492-0 | 242.82
18.027.0492-A | 236.21
18.027.0494-0 | 245.47
18.027.0494-A | 238.86
18.027.0496-0 | 254.79
18.027.0496-A | 248.18
18.027.0510-0 | 188.33
18.027.0510-A | 182.01
18.027.0512-0 | 228.64
18.027.0512-A | 222.32
18.027.0514-0 | 293.82
18.027.0514-A | 287.5
18.027.0516-0 | 200.58
18.027.0516-A | 194.26
18.027.0518-0 | 300.99
18.027.0518-A | 294.67
18.027.0520-0 | 273.34
18.027.0520-A | 267.02
18.028.0001-0 | 9389.18
18.028.0001-A | 9383.43
18.028.0005-0 | 10503.82
18.028.0005-A | 10495.19
18.028.0010-0 | 13586.06
18.028.0010-A | 13574.57
18.028.0015-0 | 16788.55
18.028.0015-A | 16774.18
18.028.0020-0 | 21167.78
18.028.0020-A | 21150.53
18.028.0025-0 | 29664.77
18.028.0025-A | 29644.66
18.028.0030-0 | 31291.68
18.028.0030-A | 31268.69
18.028.0035-0 | 54814.4
18.028.0035-A | 54788.53
18.028.0040-0 | 59287.62
18.028.0040-A | 59258.89
18.028.0050-0 | 87002.18
18.028.0050-A | 86970.57
18.028.0060-0 | 59923.96
18.028.0060-A | 59912.47
18.028.0063-0 | 65099.7
18.028.0063-A | 65085.33
18.028.0065-0 | 70566.51
18.028.0065-A | 70549.27
18.028.0068-0 | 103310.13
18.028.0068-A | 103287.14
18.028.0070-0 | 147958.65
18.028.0070-A | 147932.78
18.028.0073-0 | 165271.16
18.028.0073-A | 165242.43
18.028.0075-0 | 187092.68
18.028.0075-A | 187061.07
18.028.0100-0 | 36243.03
18.028.0100-A | 36237.28
18.028.0110-0 | 38064.55
18.028.0110-A | 38055.92
18.028.0120-0 | 42530.06
18.028.0120-A | 42518.57
18.028.0130-0 | 45952.58
18.028.0130-A | 45938.21
18.028.0140-0 | 51009.65
18.028.0140-A | 50992.41
18.028.0150-0 | 60436.61
18.028.0150-A | 60416.5
18.028.0160-0 | 62853.58
18.028.0160-A | 62830.59
18.028.0170-0 | 65828.56
18.028.0170-A | 65802.7
18.028.0180-0 | 79956.16
18.028.0180-A | 79927.43
18.028.0190-0 | 95449.42
18.028.0190-A | 95417.81
18.028.0300-0 | 80500
18.028.0300-A | 80500
18.028.0301-0 | 74000
18.028.0301-A | 74000
18.028.0302-0 | 80500
18.028.0302-A | 80500
18.028.0303-0 | 74000
18.028.0303-A | 74000
18.028.0305-0 | 84000
18.028.0305-A | 84000
18.028.0306-0 | 76000
18.028.0306-A | 76000
18.028.0307-0 | 84000
18.028.0307-A | 84000
18.028.0308-0 | 76000
18.028.0308-A | 76000
18.028.0310-0 | 88000
18.028.0310-A | 88000
18.028.0311-0 | 81000
18.028.0311-A | 81000
18.028.0312-0 | 88000
18.028.0312-A | 88000
18.028.0313-0 | 81000
18.028.0313-A | 81000
18.028.0315-0 | 153000
18.028.0315-A | 153000
18.028.0316-0 | 136000
18.028.0316-A | 136000
18.028.0317-0 | 153000
18.028.0317-A | 153000
18.028.0318-0 | 136000
18.028.0318-A | 136000
18.028.0320-0 | 173000
18.028.0320-A | 173000
18.028.0321-0 | 156000
18.028.0321-A | 156000
18.028.0322-0 | 173000
18.028.0322-A | 173000
18.028.0323-0 | 156000
18.028.0323-A | 156000
18.028.0325-0 | 243000
18.028.0325-A | 243000
18.028.0326-0 | 222000
18.028.0326-A | 222000
18.028.0327-0 | 243000
18.028.0327-A | 243000
18.028.0328-0 | 222000
18.028.0328-A | 222000
18.028.0330-0 | 296000
18.028.0330-A | 296000
18.028.0331-0 | 265000
18.028.0331-A | 265000
18.028.0332-0 | 296000
18.028.0332-A | 296000
18.028.0333-0 | 265000
18.028.0333-A | 265000
18.028.0335-0 | 430000
18.028.0335-A | 430000
18.028.0336-0 | 385000
18.028.0336-A | 385000
18.028.0337-0 | 430000
18.028.0337-A | 430000
18.028.0338-0 | 385000
18.028.0338-A | 385000
18.028.0340-0 | 500000
18.028.0340-A | 500000
18.028.0341-0 | 450000
18.028.0341-A | 450000
18.028.0342-0 | 500000
18.028.0342-A | 500000
18.028.0343-0 | 450000
18.028.0343-A | 450000
18.028.0345-0 | 618356.98
18.028.0345-A | 618356.98
18.028.0346-0 | 571590.48
18.028.0346-A | 571590.48
18.028.0347-0 | 618356.98
18.028.0347-A | 618356.98
18.028.0348-0 | 571590.48
18.028.0348-A | 571590.48
18.029.0005-0 | 906.22
18.029.0005-A | 864.13
18.029.0010-0 | 982.43
18.029.0010-A | 940.34
18.029.0012-0 | 1101.9
18.029.0012-A | 1058.15
18.029.0015-0 | 1193.22
18.029.0015-A | 1147.8
18.029.0020-0 | 1671.83
18.029.0020-A | 1624.73
18.029.0025-0 | 1738.33
18.029.0025-A | 1686.69
18.029.0030-0 | 2062.56
18.029.0030-A | 2007.59
18.029.0035-0 | 4745.78
18.029.0035-A | 4686.26
18.029.0037-0 | 5624.97
18.029.0037-A | 5559.25
18.029.0040-0 | 7666.87
18.029.0040-A | 7595.4
18.029.0070-0 | 3143.41
18.029.0070-A | 3114.67
18.029.0075-0 | 3329.58
18.029.0075-A | 3299.18
18.029.0080-0 | 4021.24
18.029.0080-A | 3987.96
18.029.0085-0 | 4379.59
18.029.0085-A | 4340.1
18.029.0086-0 | 5038.03
18.029.0086-A | 4998.54
18.029.0105-0 | 4363.68
18.029.0105-A | 4334.94
18.029.0110-0 | 5137.28
18.029.0110-A | 5108.55
18.029.0115-0 | 6014.15
18.029.0115-A | 5979.67
18.029.0120-0 | 1280.29
18.029.0120-A | 1238.2
18.029.0125-0 | 1505.54
18.029.0125-A | 1463.45
18.029.0130-0 | 1681.29
18.029.0130-A | 1635.87
18.030.0001-0 | 1368.92
18.030.0001-A | 1368.92
18.030.0002-0 | 1395.14
18.030.0002-A | 1395.14
18.030.0003-0 | 2322.4
18.030.0003-A | 2322.4
18.030.0004-0 | 6693.53
18.030.0004-A | 6693.53
18.030.0005-0 | 3135.55
18.030.0005-A | 3135.55
18.030.0006-0 | 7077.14
18.030.0006-A | 7077.14
18.030.0007-0 | 4206.57
18.030.0007-A | 4206.57
18.030.0008-0 | 6241.85
18.030.0008-A | 6241.85
18.030.0009-0 | 7949.61
18.030.0009-A | 7949.61
18.030.0010-0 | 9049
18.030.0010-A | 9049
18.030.0500-0 | 10782.74
18.030.0500-A | 10782.74
18.030.0510-0 | 9554.56
18.030.0510-A | 9554.56
18.030.0520-0 | 8790.2
18.030.0520-A | 8790.2
18.030.0530-0 | 9253.31
18.030.0530-A | 9253.31
18.030.0540-0 | 7830.11
18.030.0540-A | 7830.11
18.030.0550-0 | 9450.26
18.030.0550-A | 9450.26
18.030.0660-0 | 8626.19
18.030.0660-A | 8626.19
18.030.0663-0 | 7643.65
18.030.0663-A | 7643.65
18.030.0665-0 | 7029.48
18.030.0665-A | 7029.48
18.030.0667-0 | 7402.65
18.030.0667-A | 7402.65
18.030.0669-0 | 6264.09
18.030.0669-A | 6264.09
18.030.0673-0 | 7560.21
18.030.0673-A | 7560.21
18.030.0700-0 | 24350.88
18.030.0700-A | 24350.88
18.030.0710-0 | 24476.22
18.030.0710-A | 24476.22
18.030.0720-0 | 25728.25
18.030.0720-A | 25728.25
18.030.0730-0 | 20412.01
18.030.0730-A | 20412.01
18.030.0740-0 | 25710.2
18.030.0740-A | 25710.2
18.030.0742-0 | 23327.1
18.030.0742-A | 23327.1
18.030.0744-0 | 22104.55
18.030.0744-A | 22104.55
18.030.0746-0 | 29809.76
18.030.0746-A | 29809.76
18.030.0900-0 | 35021.06
18.030.0900-A | 35021.06
18.030.0905-0 | 35201.33
18.030.0905-A | 35201.33
18.030.0910-0 | 37022.11
18.030.0910-A | 37022.11
18.030.0915-0 | 29278.48
18.030.0915-A | 29278.48
18.030.0920-0 | 39422.31
18.030.0920-A | 39422.31
18.030.0921-0 | 35163.02
18.030.0921-A | 35163.02
18.030.0922-0 | 31646.96
18.030.0922-A | 31646.96
18.030.0923-0 | 44233.84
18.030.0923-A | 44233.84
18.031.0010-0 | 20317
18.031.0010-A | 20317
18.031.0015-0 | 2244.37
18.031.0015-A | 2244.37
18.031.0016-0 | 3482.74
18.031.0016-A | 3482.74
18.031.0020-0 | 7035.95
18.031.0020-A | 7011.93
18.031.0025-0 | 8137.23
18.031.0025-A | 8113.21
18.032.0012-0 | 164.79
18.032.0012-A | 161.91
18.032.0014-0 | 1153.05
18.032.0014-A | 1150.17
18.032.0015-0 | 535.59
18.032.0015-A | 532.71
18.032.0020-0 | 520.14
18.032.0020-A | 517.26
18.032.0025-0 | 155.52
18.032.0025-A | 152.64
18.032.0030-0 | 174.06
18.032.0030-A | 171.18
18.032.0040-0 | 312.38
18.032.0040-A | 309.51
18.032.0042-0 | 196.76
18.032.0042-A | 193.89
18.032.0045-0 | 25.44
18.032.0045-A | 25.44
18.033.0010-0 | 282
18.033.0010-A | 282
18.033.0015-0 | 1120
18.033.0015-A | 1120
18.033.0018-0 | 14916.87
18.033.0018-A | 14751.86
18.033.0019-0 | 16573.58
18.033.0019-A | 16408.57
18.033.0020-0 | 21724.41
18.033.0020-A | 21559.41
18.034.0010-0 | 940.03
18.034.0010-A | 934.28
18.034.0015-0 | 1215.68
18.034.0015-A | 1209.94
18.034.0020-0 | 1699.3
18.034.0020-A | 1693.55
18.034.0025-0 | 3537.3
18.034.0025-A | 3531.56
18.034.0030-0 | 5087.55
18.034.0030-A | 5078.92
18.034.0035-0 | 9000.1
18.034.0035-A | 8991.48
18.034.0050-0 | 357.18
18.034.0050-A | 351.43
18.034.0055-0 | 463.03
18.034.0055-A | 457.28
18.034.0060-0 | 3413.03
18.034.0060-A | 3407.28
18.034.0065-0 | 4204.03
18.034.0065-A | 4198.28
18.034.0070-0 | 5582.55
18.034.0070-A | 5573.92
18.034.0075-0 | 8625.07
18.034.0075-A | 8616.44
18.034.0080-0 | 4222.03
18.034.0080-A | 4216.28
18.034.0085-0 | 5019.03
18.034.0085-A | 5013.28
18.034.0090-0 | 6322.55
18.034.0090-A | 6313.92
18.034.0120-0 | 372.76
18.034.0120-A | 367.18
18.034.0130-0 | 17093.88
18.034.0130-A | 17093.88
18.034.0140-0 | 370
18.034.0140-A | 370
18.034.0150-0 | 390
18.034.0150-A | 390
18.034.0160-0 | 927
18.034.0160-A | 927
18.035.0005-0 | 247.71
18.035.0005-A | 241.03
18.035.0010-0 | 325.91
18.035.0010-A | 317.57
18.036.0001-0 | 255.84
18.036.0001-A | 253.17
18.037.0100-0 | 546.31
18.037.0100-A | 546.31
18.037.0110-0 | 734.33
18.037.0110-A | 734.33
18.037.0130-0 | 894.09
18.037.0130-A | 894.09
18.037.0140-0 | 1024.85
18.037.0140-A | 1024.85
18.037.0150-0 | 72.09
18.037.0150-A | 72.09
18.037.0160-0 | 67.94
18.037.0160-A | 67.94
18.037.0170-0 | 1852.97
18.037.0170-A | 1852.97
18.037.0180-0 | 391.31
18.037.0180-A | 391.31
18.037.0200-0 | 121.99
18.037.0200-A | 121.99
18.038.0010-0 | 85.06
18.038.0010-A | 82.19
18.038.0020-0 | 63.8
18.038.0020-A | 60.93
18.038.0030-0 | 50.87
18.038.0030-A | 48
18.038.0035-0 | 236.78
18.038.0035-A | 233.91
18.038.0038-0 | 5057.76
18.038.0038-A | 5054.89
18.038.0045-0 | 68.43
18.038.0045-A | 65.56
18.040.0010-0 | 101341.65
18.040.0010-A | 101341.65
18.040.0015-0 | 110957
18.040.0015-A | 110957
18.040.0020-0 | 127765
18.040.0020-A | 127765
18.040.0025-0 | 35000
18.040.0025-A | 35000
18.040.0030-0 | 228000
18.040.0030-A | 228000
18.045.0010-0 | 663.65
18.045.0010-A | 645.56
18.045.0011-0 | 795.39
18.045.0011-A | 777.3
18.045.0012-0 | 991.91
18.045.0012-A | 971.42
18.045.0013-0 | 1081.73
18.045.0013-A | 1061.24
18.045.0015-0 | 935.48
18.045.0015-A | 913.26
18.045.0016-0 | 1153.45
18.045.0016-A | 1131.23
18.045.0017-1 | 1292.62
18.045.0017-B | 1269.19
18.045.0018-0 | 1482.62
18.045.0018-A | 1459.19
18.045.0025-0 | 1362.14
18.045.0025-A | 1336.81
18.045.0026-0 | 1640.14
18.045.0026-A | 1614.81
18.045.0027-0 | 1706.65
18.045.0027-A | 1680.72
18.045.0028-0 | 1874.65
18.045.0028-A | 1848.72
18.045.0029-0 | 2335.69
18.045.0029-A | 2308.55
18.045.0030-0 | 1998.32
18.045.0030-A | 1969.89
18.045.0031-0 | 2132.69
18.045.0031-A | 2104.26
18.045.0032-0 | 2786.41
18.045.0032-A | 2757.98
18.045.0033-0 | 3061.73
18.045.0033-A | 3032.09
18.045.0035-0 | 3907.06
18.045.0035-A | 3877.58
18.050.0005-0 | 96894.36
18.050.0005-A | 96693.72
18.050.0012-0 | 140594.36
18.050.0012-A | 140393.72
18.050.0015-0 | 165394.36
18.050.0015-A | 165193.72
18.050.0020-0 | 177794.36
18.050.0020-A | 177593.72
18.050.0025-0 | 289894.36
18.050.0025-A | 289693.72
18.050.0030-0 | 382994.36
18.050.0030-A | 382793.72
18.050.0050-0 | 58894.36
18.050.0050-A | 58693.72
18.050.0055-0 | 71084.36
18.050.0055-A | 70883.72
18.050.0060-0 | 86894.36
18.050.0060-A | 86693.72
18.050.0065-0 | 93894.36
18.050.0065-A | 93693.72
18.050.0070-0 | 141894.36
18.050.0070-A | 141693.72
18.050.0100-0 | 518.8
18.050.0100-A | 517.37
18.050.0115-0 | 195.32
18.050.0115-A | 192.45
18.050.0120-0 | 349.51
18.050.0120-A | 346.64
18.050.0135-0 | 187.6
18.050.0135-A | 184.73
18.050.0140-0 | 2321.51
18.050.0140-A | 2318.64
18.050.0200-0 | 1836
18.050.0200-A | 1772.41
18.050.0210-0 | 2536
18.050.0210-A | 2472.41
18.060.0020-0 | 34887.74
18.060.0020-A | 34884.87
18.060.0026-0 | 36616.28
18.060.0026-A | 36613.41
18.060.0030-0 | 41758.15
18.060.0030-A | 41755.28
18.060.0032-0 | 52807.69
18.060.0032-A | 52804.82
18.060.0034-0 | 64513.64
18.060.0034-A | 64510.77
18.060.0036-0 | 74197.9
18.060.0036-A | 74195.02
18.060.0038-0 | 102858.8
18.060.0038-A | 102855.93
18.060.0040-0 | 128145.01
18.060.0040-A | 128142.14
18.060.0042-0 | 198749.17
18.060.0042-A | 198746.3
18.060.0043-0 | 37920.27
18.060.0043-A | 37917.4
18.060.0044-0 | 54349.9
18.060.0044-A | 54347.03
18.060.0046-0 | 60908.66
18.060.0046-A | 60905.78
18.060.0048-0 | 72722.28
18.060.0048-A | 72719.41
18.060.0050-0 | 99049.86
18.060.0050-A | 99046.99
18.060.0052-0 | 109825.03
18.060.0052-A | 109822.15
18.060.0054-0 | 148855.96
18.060.0054-A | 148853.08
18.060.0056-0 | 245080.67
18.060.0056-A | 245077.79
18.060.0060-0 | 47282.92
18.060.0060-A | 47280.05
18.065.0010-0 | 429.41
18.065.0010-A | 429.41
18.065.0015-0 | 429.41
18.065.0015-A | 429.41
18.065.0050-0 | 429.41
18.065.0050-A | 429.41
18.065.0055-0 | 429.41
18.065.0055-A | 429.41
18.065.0060-0 | 429.41
18.065.0060-A | 429.41
18.065.0065-0 | 429.41
18.065.0065-A | 429.41
18.065.0070-0 | 429.41
18.065.0070-A | 429.41
18.065.0075-0 | 429.41
18.065.0075-A | 429.41
18.070.0005-0 | 115.11
18.070.0005-A | 112.24
18.070.0010-0 | 55.71
18.070.0010-A | 52.84
18.070.0040-0 | 362.92
18.070.0040-A | 353.56
18.070.0044-0 | 549.41
18.070.0044-A | 535.43
18.070.0045-0 | 549.4
18.070.0045-A | 535.41
18.070.0046-0 | 549.42
18.070.0046-A | 535.43
18.070.0047-0 | 549.44
18.070.0047-A | 535.46
18.070.0048-0 | 549.44
18.070.0048-A | 535.46
18.070.0049-0 | 549.36
18.070.0049-A | 535.37
18.070.0100-0 | 56.29
18.070.0100-A | 52.8
18.070.0105-0 | 66.41
18.070.0105-A | 62.84
18.080.0020-0 | 440.92
18.080.0020-A | 431.56
18.080.0025-0 | 774.47
18.080.0025-A | 760.49
18.080.0026-0 | 774.45
18.080.0026-A | 760.47
18.080.0027-0 | 774.48
18.080.0027-A | 760.5
18.080.0028-0 | 774.52
18.080.0028-A | 760.53
18.080.0029-0 | 774.52
18.080.0029-A | 760.53
18.080.0030-0 | 774.38
18.080.0030-A | 760.4
18.080.0050-0 | 85.13
18.080.0050-A | 81.64
18.080.0055-0 | 93.73
18.080.0055-A | 90.16
18.081.0020-0 | 297.87
18.081.0020-A | 288.51
18.081.0050-0 | 520.05
18.081.0050-A | 506.07
18.081.0051-0 | 520.04
18.081.0051-A | 506.06
18.081.0052-0 | 520.06
18.081.0052-A | 506.08
18.081.0053-0 | 520.08
18.081.0053-A | 506.09
18.081.0054-0 | 520.08
18.081.0054-A | 506.09
18.081.0055-0 | 520
18.081.0055-A | 506.02
18.081.0100-0 | 59.64
18.081.0100-A | 56.15
18.081.0105-0 | 62.57
18.081.0105-A | 59
18.082.0020-0 | 297.87
18.082.0020-A | 288.51
18.082.0050-0 | 520.05
18.082.0050-A | 506.07
18.082.0051-0 | 520.04
18.082.0051-A | 506.06
18.082.0052-0 | 520.06
18.082.0052-A | 506.08
18.082.0053-0 | 520.08
18.082.0053-A | 506.09
18.082.0054-0 | 520.08
18.082.0054-A | 506.09
18.082.0055-0 | 520
18.082.0055-A | 506.02
18.082.0100-0 | 59.64
18.082.0100-A | 56.15
18.082.0105-0 | 62.57
18.082.0105-A | 59
18.084.0020-0 | 481.72
18.084.0020-A | 472.36
18.084.0050-0 | 831.62
18.084.0050-A | 817.64
18.084.0051-0 | 831.6
18.084.0051-A | 817.62
18.084.0052-0 | 831.64
18.084.0052-A | 817.66
18.084.0053-0 | 831.68
18.084.0053-A | 817.69
18.084.0054-0 | 831.68
18.084.0054-A | 817.7
18.084.0055-0 | 831.53
18.084.0055-A | 817.55
18.084.0100-0 | 82.04
18.084.0100-A | 78.55
18.084.0105-0 | 93.51
18.084.0105-A | 89.94
18.100.0025-0 | 182.56
18.100.0025-A | 178.54
18.100.0030-0 | 133.21
18.100.0030-A | 130.34
18.100.0035-0 | 238.64
18.100.0035-A | 232.89
18.105.0001-0 | 3888
18.105.0001-A | 3888
18.200.0001-0 | 1995.37
18.200.0001-A | 1983.36
18.200.0002-0 | 958.84
18.200.0002-A | 958.84
18.200.0003-0 | 129.95
18.200.0003-A | 129.95
18.200.0004-0 | 3193.3
18.200.0004-A | 3193.3
18.200.0005-0 | 122.57
18.200.0005-A | 122.57
18.200.0010-0 | 2687.69
18.200.0010-A | 2594.3
18.200.0015-0 | 3283.27
18.200.0015-A | 3266.41
18.200.0020-0 | 3094.49
18.200.0020-A | 3058.22
18.210.0010-0 | 1383.59
18.210.0010-A | 1383.59
18.210.0012-0 | 2000.31
18.210.0012-A | 2000.31
18.210.0014-0 | 2019.83
18.210.0014-A | 2019.83
18.210.0016-0 | 2605.91
18.210.0016-A | 2605.91
18.210.0018-0 | 2983.98
18.210.0018-A | 2983.98
18.210.0020-0 | 3357.64
18.210.0020-A | 3357.64
18.210.0025-0 | 4608.46
18.210.0025-A | 4608.46
18.210.0030-0 | 5436.55
18.210.0030-A | 5436.55
18.210.0050-0 | 2502.9
18.210.0050-A | 2502.9
18.210.0052-0 | 3378.4
18.210.0052-A | 3378.4
18.210.0054-0 | 4187.98
18.210.0054-A | 4187.98
18.210.0056-0 | 4798.45
18.210.0056-A | 4798.45
18.210.0058-0 | 5518.74
18.210.0058-A | 5518.74
18.210.0060-0 | 6144.98
18.210.0060-A | 6144.98
18.210.0065-0 | 7779.07
18.210.0065-A | 7779.07
18.210.0070-0 | 9197.9
18.210.0070-A | 9197.9
18.210.0100-0 | 1109.17
18.210.0100-A | 1109.17
18.210.0110-0 | 741.5
18.210.0110-A | 741.5
18.210.0115-0 | 1083.08
18.210.0115-A | 1083.08
18.250.0046-0 | 61.04
18.250.0046-A | 59.37
18.250.0047-0 | 68.48
18.250.0047-A | 66.81
18.250.0048-0 | 55.56
18.250.0048-A | 53.89
18.250.0049-0 | 75.54
18.250.0049-A | 73.87
18.250.0050-0 | 24.33
18.250.0050-A | 22.66
18.250.0051-0 | 38.13
18.250.0051-A | 36.46
18.250.0052-0 | 49.53
18.250.0052-A | 47.86
18.250.0053-0 | 43.28
18.250.0053-A | 41.61
18.250.0054-0 | 66.29
18.250.0054-A | 64.62
18.250.0055-0 | 70.95
18.250.0055-A | 69.28
18.250.0056-0 | 30.51
18.250.0056-A | 28.84
18.250.0057-0 | 46.79
18.250.0057-A | 45.12
18.250.0058-0 | 78.18
18.250.0058-A | 76.51
18.250.0070-0 | 115.9
18.250.0070-A | 114.23
18.250.0075-0 | 175.14
18.250.0075-A | 173.47
18.250.0080-0 | 104.15
18.250.0080-A | 102.48
18.260.0040-0 | 161.66
18.260.0040-A | 153.06
18.260.0045-0 | 317.11
18.260.0045-A | 308.51
18.260.0046-0 | 612.97
18.260.0046-A | 604.37
18.260.0050-0 | 102.76
18.260.0050-A | 99.43
18.260.0065-0 | 4.76
18.260.0065-A | 4.43
18.260.0070-0 | 37.62
18.260.0070-A | 35.61
18.265.0001-0 | 34.42
18.265.0001-A | 29.82
18.270.0010-0 | 58
18.270.0010-A | 58
18.270.0020-0 | 35
18.270.0020-A | 35
18.270.0025-0 | 40
18.270.0025-A | 40
18.270.0030-0 | 40
18.270.0030-A | 40
18.270.0035-0 | 68
18.270.0035-A | 68
19.001.0001-2 | 109.35
19.001.0001-C | 109.35
19.001.0004-2 | 133.78
19.001.0004-C | 133.78
19.001.0012-2 | 140.68
19.001.0012-C | 140.68
19.001.0038-2 | 68.46
19.001.0038-C | 68.46
19.004.0001-2 | 159.37
19.004.0001-3 | 61.68
19.004.0001-4 | 49.31
19.004.0001-C | 156.13
19.004.0001-D | 58.44
19.004.0001-E | 46.07
19.004.0004-2 | 188.29
19.004.0004-3 | 68.55
19.004.0004-4 | 53.66
19.004.0004-C | 185.05
19.004.0004-D | 65.31
19.004.0004-E | 50.42
19.004.0006-2 | 237.08
19.004.0006-3 | 77.67
19.004.0006-4 | 58.95
19.004.0006-C | 233.84
19.004.0006-D | 74.43
19.004.0006-E | 55.71
19.004.0010-2 | 173.32
19.004.0010-3 | 68.47
19.004.0010-4 | 54.24
19.004.0010-C | 170.08
19.004.0010-D | 65.23
19.004.0010-E | 51
19.004.0012-2 | 200.24
19.004.0012-3 | 74.93
19.004.0012-4 | 58.29
19.004.0012-C | 197
19.004.0012-D | 71.69
19.004.0012-E | 55.05
19.004.0013-2 | 223.64
19.004.0013-3 | 82.78
19.004.0013-4 | 63.87
19.004.0013-C | 220.4
19.004.0013-D | 79.54
19.004.0013-E | 60.63
19.004.0014-2 | 257.76
19.004.0014-3 | 89.29
19.004.0014-4 | 67.66
19.004.0014-C | 254.52
19.004.0014-D | 86.05
19.004.0014-E | 64.42
19.004.0015-2 | 545.95
19.004.0015-3 | 215.4
19.004.0015-4 | 172.07
19.004.0015-C | 542.71
19.004.0015-D | 212.16
19.004.0015-E | 168.83
19.004.0016-2 | 247.52
19.004.0016-3 | 91.69
19.004.0016-4 | 70.92
19.004.0016-C | 244.28
19.004.0016-D | 88.45
19.004.0016-E | 67.68
19.004.0018-2 | 415.31
19.004.0018-3 | 115.08
19.004.0018-4 | 77.6
19.004.0018-C | 412.07
19.004.0018-D | 111.84
19.004.0018-E | 74.36
19.004.0020-2 | 195.67
19.004.0020-3 | 72.55
19.004.0020-4 | 56.34
19.004.0020-C | 192.43
19.004.0020-D | 69.31
19.004.0020-E | 53.1
19.004.0021-2 | 208
19.004.0021-3 | 80.51
19.004.0021-4 | 63.14
19.004.0021-C | 204.76
19.004.0021-D | 77.27
19.004.0021-E | 59.9
19.004.0022-2 | 228.98
19.004.0022-3 | 83.65
19.004.0022-4 | 65.83
19.004.0022-C | 225.74
19.004.0022-D | 80.41
19.004.0022-E | 62.59
19.004.0023-2 | 299.57
19.004.0023-3 | 95.01
19.004.0023-4 | 70
19.004.0023-C | 296.33
19.004.0023-D | 91.77
19.004.0023-E | 66.76
19.004.0024-2 | 382.23
19.004.0024-3 | 91.73
19.004.0024-4 | 78.06
19.004.0024-C | 378.99
19.004.0024-D | 88.49
19.004.0024-E | 74.82
19.004.0025-2 | 288.86
19.004.0025-3 | 108.24
19.004.0025-4 | 84.78
19.004.0025-C | 285.62
19.004.0025-D | 105
19.004.0025-E | 81.54
19.004.0026-2 | 309.84
19.004.0026-3 | 115.38
19.004.0026-4 | 89.27
19.004.0026-C | 306.6
19.004.0026-D | 112.14
19.004.0026-E | 86.03
19.004.0030-2 | 490.55
19.004.0030-3 | 176.82
19.004.0030-4 | 135.2
19.004.0030-C | 487.31
19.004.0030-D | 173.58
19.004.0030-E | 131.96
19.004.0031-2 | 341.38
19.004.0031-3 | 109.26
19.004.0031-4 | 79.8
19.004.0031-C | 338.14
19.004.0031-D | 106.02
19.004.0031-E | 76.56
19.004.0035-2 | 111.89
19.004.0035-3 | 54.14
19.004.0035-4 | 46.6
19.004.0035-C | 108.65
19.004.0035-D | 50.9
19.004.0035-E | 43.36
19.004.0037-2 | 78.32
19.004.0037-3 | 16.59
19.004.0037-4 | 9.39
19.004.0037-C | 78.32
19.004.0037-D | 16.59
19.004.0037-E | 9.39
19.004.0040-2 | 102.56
19.004.0040-3 | 40.83
19.004.0040-4 | 33.63
19.004.0040-C | 99.32
19.004.0040-D | 37.59
19.004.0040-E | 30.39
19.004.0044-2 | 82.4
19.004.0044-3 | 36.07
19.004.0044-4 | 30.82
19.004.0044-C | 79.16
19.004.0044-D | 32.83
19.004.0044-E | 27.58
19.004.0045-2 | 58.16
19.004.0045-3 | 11.83
19.004.0045-4 | 6.58
19.004.0045-C | 58.16
19.004.0045-D | 11.83
19.004.0045-E | 6.58
19.004.0046-2 | 104.91
19.004.0046-3 | 40.26
19.004.0046-4 | 33.36
19.004.0046-C | 101.67
19.004.0046-D | 37.02
19.004.0046-E | 30.12
19.004.0047-2 | 107.36
19.004.0047-3 | 41.87
19.004.0047-4 | 34.76
19.004.0047-C | 104.12
19.004.0047-D | 38.63
19.004.0047-E | 31.52
19.004.0048-2 | 148.02
19.004.0048-3 | 53.76
19.004.0048-4 | 42.55
19.004.0048-C | 144.78
19.004.0048-D | 50.52
19.004.0048-E | 39.31
19.004.0049-2 | 139.92
19.004.0049-3 | 58.61
19.004.0049-4 | 48.4
19.004.0049-C | 136.68
19.004.0049-D | 55.37
19.004.0049-E | 45.16
19.004.0050-2 | 7.67
19.004.0050-4 | 0.64
19.004.0050-C | 7.67
19.004.0050-E | 0.64
19.004.0051-2 | 248.56
19.004.0051-3 | 148.15
19.004.0051-4 | 128.94
19.004.0051-C | 244.93
19.004.0051-D | 144.52
19.004.0051-E | 125.31
19.004.0054-2 | 469.31
19.004.0054-3 | 268.56
19.004.0054-4 | 232.16
19.004.0054-C | 463.34
19.004.0054-D | 262.59
19.004.0054-E | 226.19
19.004.0056-2 | 306.97
19.004.0056-3 | 118.83
19.004.0056-4 | 96.5
19.004.0056-C | 300.1
19.004.0056-D | 111.96
19.004.0056-E | 89.63
19.004.0057-2 | 154.54
19.004.0057-3 | 96.95
19.004.0057-4 | 84.1
19.004.0057-C | 150.91
19.004.0057-D | 93.32
19.004.0057-E | 80.47
19.004.0070-2 | 41.77
19.004.0070-3 | 25.49
19.004.0070-4 | 21.52
19.004.0070-C | 41.77
19.004.0070-D | 25.49
19.004.0070-E | 21.52
19.004.0075-2 | 77.78
19.004.0075-4 | 48.61
19.004.0075-C | 77.78
19.004.0075-E | 48.61
19.004.0080-2 | 51.74
19.004.0080-4 | 44.81
19.004.0080-C | 47.06
19.004.0080-E | 40.13
19.004.0081-2 | 54.14
19.004.0081-4 | 45.96
19.004.0081-C | 49.46
19.004.0081-E | 41.28
19.004.0085-2 | 72.45
19.004.0085-4 | 57.39
19.004.0085-C | 67.77
19.004.0085-E | 52.71
19.004.0087-2 | 71.59
19.004.0087-4 | 56.25
19.004.0087-C | 66.91
19.004.0087-E | 51.57
19.004.0090-2 | 106.75
19.004.0090-3 | 51.69
19.004.0090-4 | 44.53
19.004.0090-C | 103.12
19.004.0090-D | 48.06
19.004.0090-E | 40.9
19.004.0092-2 | 107.91
19.004.0092-3 | 52.45
19.004.0092-4 | 45.2
19.004.0092-C | 104.28
19.004.0092-D | 48.82
19.004.0092-E | 41.57
19.004.0094-2 | 132.37
19.004.0094-3 | 65.34
19.004.0094-4 | 55.68
19.004.0094-C | 129.13
19.004.0094-D | 62.1
19.004.0094-E | 52.44
19.004.0096-2 | 161.04
19.004.0096-3 | 81.89
19.004.0096-4 | 69.71
19.004.0096-C | 157.8
19.004.0096-D | 78.65
19.004.0096-E | 66.47
19.004.0098-2 | 192.5
19.004.0098-3 | 102.57
19.004.0098-4 | 87.69
19.004.0098-C | 189.26
19.004.0098-D | 99.33
19.004.0098-E | 84.45
19.004.0100-2 | 33.8
19.004.0100-4 | 20.51
19.004.0100-C | 33.8
19.004.0100-E | 20.51
19.004.0110-2 | 80.67
19.004.0110-3 | 23.72
19.004.0110-4 | 9.12
19.004.0110-C | 80.67
19.004.0110-D | 23.72
19.004.0110-E | 9.12
19.004.0115-2 | 83.12
19.004.0115-3 | 17.63
19.004.0115-4 | 10.52
19.004.0115-C | 83.12
19.004.0115-D | 17.63
19.004.0115-E | 10.52
19.004.0120-2 | 123.78
19.004.0120-3 | 29.52
19.004.0120-4 | 18.31
19.004.0120-C | 123.78
19.004.0120-D | 29.52
19.004.0120-E | 18.31
19.004.0210-0 | 7719.44
19.004.0210-A | 7719.44
19.004.0211-0 | 2556.32
19.004.0211-A | 2556.32
19.004.0212-0 | 11985.68
19.004.0212-A | 11415.44
19.004.0250-0 | 5698.06
19.004.0250-A | 5698.06
19.004.0251-0 | 1954.11
19.004.0251-A | 1954.11
19.004.0252-0 | 9964.3
19.004.0252-A | 9394.06
19.004.0270-0 | 9680.92
19.004.0270-A | 9680.92
19.004.0271-0 | 5919.45
19.004.0271-A | 5919.45
19.004.0272-0 | 13947.13
19.004.0272-A | 13376.89
19.004.0400-0 | 7630.91
19.004.0400-A | 7630.91
19.004.0401-0 | 2867.38
19.004.0401-A | 2867.38
19.004.0402-0 | 12168.16
19.004.0402-A | 11597.92
19.004.0405-0 | 11912.4
19.004.0405-A | 11912.4
19.004.0406-0 | 5107.36
19.004.0406-A | 5107.36
19.004.0407-0 | 16771.62
19.004.0407-A | 16201.38
19.004.0500-0 | 731.64
19.004.0500-A | 731.64
19.004.0501-0 | 255.3
19.004.0501-A | 255.3
19.005.0006-2 | 616.65
19.005.0006-3 | 280.42
19.005.0006-4 | 256.35
19.005.0006-C | 608.83
19.005.0006-D | 272.6
19.005.0006-E | 248.52
19.005.0007-2 | 49.43
19.005.0007-3 | 34.33
19.005.0007-4 | 32.31
19.005.0007-C | 46.19
19.005.0007-D | 31.09
19.005.0007-E | 29.07
19.005.0008-2 | 243.3
19.005.0008-3 | 98.43
19.005.0008-4 | 75.61
19.005.0008-C | 239.67
19.005.0008-D | 94.8
19.005.0008-E | 71.98
19.005.0010-2 | 336.63
19.005.0010-3 | 136.89
19.005.0010-4 | 104.03
19.005.0010-C | 333
19.005.0010-D | 133.26
19.005.0010-E | 100.4
19.005.0011-2 | 351.06
19.005.0011-3 | 139.97
19.005.0011-4 | 105.63
19.005.0011-C | 347.43
19.005.0011-D | 136.34
19.005.0011-E | 102
19.005.0012-2 | 339.7
19.005.0012-3 | 144.02
19.005.0012-4 | 113.99
19.005.0012-C | 336.07
19.005.0012-D | 140.39
19.005.0012-E | 110.36
19.005.0014-2 | 491.85
19.005.0014-3 | 135.82
19.005.0014-4 | 96.4
19.005.0014-C | 488.22
19.005.0014-D | 132.19
19.005.0014-E | 92.77
19.005.0015-2 | 6.34
19.005.0015-4 | 2.73
19.005.0015-C | 6.34
19.005.0015-E | 2.73
19.005.0016-2 | 107.62
19.005.0016-3 | 44.13
19.005.0016-4 | 36.71
19.005.0016-C | 103.99
19.005.0016-D | 40.5
19.005.0016-E | 33.08
19.005.0017-2 | 297.95
19.005.0017-3 | 144.5
19.005.0017-4 | 115.23
19.005.0017-C | 294.32
19.005.0017-D | 140.87
19.005.0017-E | 111.6
19.005.0019-2 | 434.68
19.005.0019-3 | 193.02
19.005.0019-4 | 149.23
19.005.0019-C | 431.05
19.005.0019-D | 189.39
19.005.0019-E | 145.6
19.005.0021-2 | 415.69
19.005.0021-3 | 153.09
19.005.0021-4 | 112.12
19.005.0021-C | 412.06
19.005.0021-D | 149.46
19.005.0021-E | 108.49
19.005.0023-2 | 1151.06
19.005.0023-3 | 519.04
19.005.0023-4 | 397.4
19.005.0023-C | 1147.43
19.005.0023-D | 515.41
19.005.0023-E | 393.77
19.005.0025-2 | 1247.98
19.005.0025-3 | 560.6
19.005.0025-4 | 428.49
19.005.0025-C | 1244.35
19.005.0025-D | 556.97
19.005.0025-E | 424.86
19.005.0026-2 | 1395.7
19.005.0026-3 | 639.67
19.005.0026-4 | 491.23
19.005.0026-C | 1392.07
19.005.0026-D | 636.04
19.005.0026-E | 487.6
19.005.0028-2 | 189.31
19.005.0028-3 | 73.57
19.005.0028-4 | 57.45
19.005.0028-C | 185.68
19.005.0028-D | 69.94
19.005.0028-E | 53.82
19.005.0030-2 | 239.6
19.005.0030-3 | 97.78
19.005.0030-4 | 77.8
19.005.0030-C | 235.97
19.005.0030-D | 94.15
19.005.0030-E | 74.17
19.005.0033-2 | 368.59
19.005.0033-3 | 133.27
19.005.0033-4 | 101.77
19.005.0033-C | 364.96
19.005.0033-D | 129.64
19.005.0033-E | 98.14
19.005.0034-2 | 118.12
19.005.0034-3 | 58.02
19.005.0034-4 | 44.06
19.005.0034-C | 114.49
19.005.0034-D | 54.39
19.005.0034-E | 40.43
19.005.0035-2 | 15.21
19.005.0035-4 | 10.14
19.005.0035-C | 15.21
19.005.0035-E | 10.14
19.005.0036-2 | 47.53
19.005.0036-4 | 31.68
19.005.0036-C | 47.53
19.005.0036-E | 31.68
19.005.0037-2 | 1.57
19.005.0037-4 | 1.04
19.005.0037-C | 1.57
19.005.0037-E | 1.04
19.005.0038-2 | 3.75
19.005.0038-4 | 2.5
19.005.0038-C | 3.75
19.005.0038-E | 2.5
19.005.0039-2 | 2.51
19.005.0039-4 | 1.79
19.005.0039-C | 2.51
19.005.0039-E | 1.79
19.005.0040-2 | 3.6
19.005.0040-4 | 1.47
19.005.0040-C | 3.6
19.005.0040-E | 1.47
19.005.0042-2 | 871.94
19.005.0042-3 | 86.36
19.005.0042-4 | 56.19
19.005.0042-C | 868.31
19.005.0042-D | 82.73
19.005.0042-E | 52.56
19.005.0045-2 | 3.44
19.005.0045-4 | 1.19
19.005.0045-C | 3.44
19.005.0045-E | 1.19
19.005.0050-2 | 1.47
19.005.0050-4 | 0.31
19.005.0050-C | 1.47
19.005.0050-E | 0.31
19.006.0001-2 | 2.68
19.006.0001-4 | 1.91
19.006.0001-C | 2.68
19.006.0001-E | 1.91
19.006.0002-2 | 176.37
19.006.0002-3 | 91.38
19.006.0002-4 | 76.43
19.006.0002-C | 172.74
19.006.0002-D | 87.75
19.006.0002-E | 72.8
19.006.0003-2 | 158.11
19.006.0003-3 | 75.95
19.006.0003-4 | 62.86
19.006.0003-C | 154.48
19.006.0003-D | 72.32
19.006.0003-E | 59.23
19.006.0004-2 | 158.76
19.006.0004-3 | 79.3
19.006.0004-4 | 66.14
19.006.0004-C | 155.13
19.006.0004-D | 75.67
19.006.0004-E | 62.51
19.006.0005-2 | 167.09
19.006.0005-3 | 79.41
19.006.0005-4 | 65.43
19.006.0005-C | 163.46
19.006.0005-D | 75.78
19.006.0005-E | 61.8
19.006.0006-2 | 195.21
19.006.0006-3 | 101.16
19.006.0006-4 | 84.37
19.006.0006-C | 191.58
19.006.0006-D | 97.53
19.006.0006-E | 80.74
19.006.0007-2 | 85.21
19.006.0007-3 | 53.77
19.006.0007-4 | 47.98
19.006.0007-C | 81.58
19.006.0007-D | 50.14
19.006.0007-E | 44.35
19.006.0008-2 | 202.57
19.006.0008-3 | 105.58
19.006.0008-4 | 88.05
19.006.0008-C | 198.94
19.006.0008-D | 101.95
19.006.0008-E | 84.42
19.006.0009-2 | 32.74
19.006.0009-4 | 10.58
19.006.0009-C | 32.74
19.006.0009-E | 10.58
19.006.0010-2 | 473.81
19.006.0010-3 | 281.69
19.006.0010-4 | 268.39
19.006.0010-C | 460.82
19.006.0010-D | 268.7
19.006.0010-E | 255.4
19.006.0011-2 | 3338.88
19.006.0011-3 | 1359.58
19.006.0011-4 | 973.02
19.006.0011-C | 3265.19
19.006.0011-D | 1285.89
19.006.0011-E | 899.33
19.006.0012-2 | 606.21
19.006.0012-3 | 254.83
19.006.0012-4 | 189.68
19.006.0012-C | 584.91
19.006.0012-D | 233.53
19.006.0012-E | 168.38
19.006.0013-2 | 206.24
19.006.0013-4 | 45.09
19.006.0013-C | 202.61
19.006.0013-E | 41.46
19.006.0014-2 | 143.55
19.006.0014-3 | 78.49
19.006.0014-4 | 70.72
19.006.0014-C | 136.29
19.006.0014-D | 71.23
19.006.0014-E | 63.46
19.006.0015-2 | 80.11
19.006.0015-3 | 24.44
19.006.0015-4 | 16.96
19.006.0015-C | 80.11
19.006.0015-D | 24.44
19.006.0015-E | 16.96
19.006.0016-2 | 329.57
19.006.0016-3 | 116.08
19.006.0016-4 | 89.21
19.006.0016-C | 326.33
19.006.0016-D | 112.84
19.006.0016-E | 85.97
19.006.0018-2 | 11.92
19.006.0018-4 | 5.54
19.006.0018-C | 11.92
19.006.0018-E | 5.54
19.006.0019-2 | 236.77
19.006.0019-3 | 128.18
19.006.0019-4 | 108.98
19.006.0019-C | 230.8
19.006.0019-D | 122.21
19.006.0019-E | 103.01
19.006.0021-2 | 273.34
19.006.0021-3 | 135.84
19.006.0021-4 | 112.98
19.006.0021-C | 267.37
19.006.0021-D | 129.87
19.006.0021-E | 107.01
19.006.0022-2 | 126.5
19.006.0022-3 | 29.63
19.006.0022-4 | 27.89
19.006.0022-C | 122.87
19.006.0022-D | 26
19.006.0022-E | 24.26
19.006.0023-2 | 20.25
19.006.0023-4 | 6.48
19.006.0023-C | 20.25
19.006.0023-E | 6.48
19.006.0025-2 | 237.01
19.006.0025-3 | 145.73
19.006.0025-4 | 127.16
19.006.0025-C | 233.38
19.006.0025-D | 142.1
19.006.0025-E | 123.53
19.006.0026-2 | 340.76
19.006.0026-3 | 159.81
19.006.0026-4 | 130.65
19.006.0026-C | 337.13
19.006.0026-D | 156.18
19.006.0026-E | 127.02
19.006.0027-2 | 316.82
19.006.0027-3 | 151.91
19.006.0027-4 | 125.74
19.006.0027-C | 313.58
19.006.0027-D | 148.67
19.006.0027-E | 122.5
19.006.0028-2 | 2100.26
19.006.0028-3 | 945.81
19.006.0028-4 | 718.12
19.006.0028-C | 2096.63
19.006.0028-D | 942.18
19.006.0028-E | 714.49
19.006.0029-2 | 439.71
19.006.0029-3 | 207.01
19.006.0029-4 | 167.02
19.006.0029-C | 436.47
19.006.0029-D | 203.77
19.006.0029-E | 163.78
19.006.0030-2 | 10.78
19.006.0030-4 | 2.17
19.006.0030-C | 10.78
19.006.0030-E | 2.17
19.006.0031-2 | 1563.46
19.006.0031-3 | 652.53
19.006.0031-4 | 501.55
19.006.0031-C | 1559.83
19.006.0031-D | 648.9
19.006.0031-E | 497.92
19.006.0032-2 | 4.46
19.006.0032-4 | 1.68
19.006.0032-C | 4.46
19.006.0032-E | 1.68
19.006.0034-2 | 3.48
19.006.0034-4 | 1.07
19.006.0034-C | 3.48
19.006.0034-E | 1.07
19.006.0035-2 | 165.99
19.006.0035-4 | 63.73
19.006.0035-C | 165.99
19.006.0035-E | 63.73
19.006.0040-2 | 211.89
19.006.0040-4 | 81.35
19.006.0040-C | 211.89
19.006.0040-E | 81.35
19.006.0045-2 | 19.07
19.006.0045-3 | 3.4
19.006.0045-4 | 1.53
19.006.0045-C | 19.07
19.006.0045-D | 3.4
19.006.0045-E | 1.53
19.006.0050-2 | 5.82
19.006.0050-4 | 1.37
19.006.0050-C | 5.82
19.006.0050-E | 1.37
19.007.0003-2 | 4.5
19.007.0003-4 | 0.6
19.007.0003-C | 4.5
19.007.0003-E | 0.6
19.007.0004-2 | 14.16
19.007.0004-4 | 1.22
19.007.0004-C | 14.16
19.007.0004-E | 1.22
19.007.0005-2 | 11.53
19.007.0005-4 | 4.24
19.007.0005-C | 11.53
19.007.0005-E | 4.24
19.007.0006-2 | 27.3
19.007.0006-4 | 5.97
19.007.0006-C | 27.3
19.007.0006-E | 5.97
19.007.0007-2 | 17.47
19.007.0007-4 | 6.34
19.007.0007-C | 17.47
19.007.0007-E | 6.34
19.007.0008-2 | 437.79
19.007.0008-3 | 331.57
19.007.0008-4 | 296.59
19.007.0008-C | 411.33
19.007.0008-D | 305.11
19.007.0008-E | 270.13
19.007.0009-2 | 469.07
19.007.0009-3 | 361.55
19.007.0009-4 | 326.25
19.007.0009-C | 438.98
19.007.0009-D | 331.46
19.007.0009-E | 296.16
19.007.0010-2 | 532.78
19.007.0010-3 | 417.5
19.007.0010-4 | 381.16
19.007.0010-C | 495.67
19.007.0010-D | 380.39
19.007.0010-E | 344.05
19.007.0011-2 | 577.79
19.007.0011-3 | 451.21
19.007.0011-4 | 412.05
19.007.0011-C | 539.39
19.007.0011-D | 412.81
19.007.0011-E | 373.65
19.007.0013-2 | 1.49
19.007.0013-4 | 0.32
19.007.0013-C | 1.49
19.007.0013-E | 0.32
19.007.0015-2 | 5.91
19.007.0015-4 | 0.8
19.007.0015-C | 5.91
19.007.0015-E | 0.8
19.007.0016-2 | 13.13
19.007.0016-4 | 0.96
19.007.0016-C | 13.13
19.007.0016-E | 0.96
19.007.0017-2 | 41.66
19.007.0017-3 | 16.87
19.007.0017-4 | 10.41
19.007.0017-C | 41.66
19.007.0017-D | 16.87
19.007.0017-E | 10.41
19.007.0025-2 | 80.08
19.007.0025-4 | 52.92
19.007.0025-C | 80.08
19.007.0025-E | 52.92
19.008.0012-2 | 258.37
19.008.0012-3 | 111.77
19.008.0012-4 | 88.53
19.008.0012-C | 254.74
19.008.0012-D | 108.14
19.008.0012-E | 84.9
19.008.0014-2 | 445.13
19.008.0014-3 | 232.99
19.008.0014-4 | 197.03
19.008.0014-C | 441.5
19.008.0014-D | 229.36
19.008.0014-E | 193.4
19.009.0001-2 | 5.78
19.009.0001-4 | 0.6
19.009.0001-C | 5.78
19.009.0001-E | 0.6
19.009.0002-2 | 17.17
19.009.0002-4 | 0.87
19.009.0002-C | 17.17
19.009.0002-E | 0.87
19.009.0004-2 | 25.6
19.009.0004-4 | 1.18
19.009.0004-C | 25.6
19.009.0004-E | 1.18
19.009.0005-2 | 33.6
19.009.0005-4 | 1.27
19.009.0005-C | 33.6
19.009.0005-E | 1.27
19.009.0008-2 | 4.34
19.009.0008-4 | 0.47
19.009.0008-C | 4.34
19.009.0008-E | 0.47
19.009.0010-2 | 6.63
19.009.0010-4 | 1.26
19.009.0010-C | 6.63
19.009.0010-E | 1.26
19.009.0011-2 | 79.2
19.009.0011-4 | 4.39
19.009.0011-C | 79.2
19.009.0011-E | 4.39
19.010.0015-2 | 250.14
19.010.0015-3 | 137.36
19.010.0015-4 | 117.74
19.010.0015-C | 244.17
19.010.0015-D | 131.39
19.010.0015-E | 111.77
19.010.0016-2 | 271.79
19.010.0016-3 | 139.53
19.010.0016-4 | 117.74
19.010.0016-C | 265.82
19.010.0016-D | 133.56
19.010.0016-E | 111.77
19.010.0017-2 | 360.69
19.010.0017-3 | 167.64
19.010.0017-4 | 137.2
19.010.0017-C | 354.72
19.010.0017-D | 161.67
19.010.0017-E | 131.23
19.010.0018-2 | 309.14
19.010.0018-3 | 120.89
19.010.0018-4 | 95.08
19.010.0018-C | 303.17
19.010.0018-D | 114.92
19.010.0018-E | 89.11
19.010.0020-2 | 240
19.010.0020-C | 229.59
19.010.0025-2 | 215.5
19.010.0025-C | 205.09
19.010.0040-2 | 263.44
19.010.0040-C | 253.02
19.010.0050-2 | 500.25
19.010.0050-3 | 227.05
19.010.0050-4 | 176.03
19.010.0050-C | 496.62
19.010.0050-D | 223.42
19.010.0050-E | 172.4
19.011.0002-2 | 111.92
19.011.0002-3 | 20.95
19.011.0002-4 | 10.01
19.011.0002-C | 111.92
19.011.0002-D | 20.95
19.011.0002-E | 10.01
19.011.0003-2 | 155.91
19.011.0003-3 | 25.28
19.011.0003-4 | 9.94
19.011.0003-C | 155.91
19.011.0003-D | 25.28
19.011.0003-E | 9.94
19.011.0004-2 | 186.05
19.011.0004-3 | 38.89
19.011.0004-4 | 20.81
19.011.0004-C | 186.05
19.011.0004-D | 38.89
19.011.0004-E | 20.81
19.011.0005-2 | 301.29
19.011.0005-3 | 74.31
19.011.0005-4 | 45.48
19.011.0005-C | 301.29
19.011.0005-D | 74.31
19.011.0005-E | 45.48
19.011.0006-2 | 9.7
19.011.0006-3 | 1.18
19.011.0006-4 | 0.23
19.011.0006-C | 9.7
19.011.0006-D | 1.18
19.011.0006-E | 0.23
19.011.0007-2 | 94.95
19.011.0007-3 | 15.27
19.011.0007-4 | 6.06
19.011.0007-C | 94.95
19.011.0007-D | 15.27
19.011.0007-E | 6.06
19.011.0009-2 | 219.94
19.011.0009-3 | 31.62
19.011.0009-4 | 10.11
19.011.0009-C | 219.94
19.011.0009-D | 31.62
19.011.0009-E | 10.11
19.011.0010-2 | 14.12
19.011.0010-3 | 1.73
19.011.0010-4 | 0.35
19.011.0010-C | 14.12
19.011.0010-D | 1.73
19.011.0010-E | 0.35
19.011.0011-2 | 82.32
19.011.0011-3 | 17.09
19.011.0011-4 | 9.33
19.011.0011-C | 82.32
19.011.0011-D | 17.09
19.011.0011-E | 9.33
19.011.0013-2 | 1689.58
19.011.0013-3 | 924.3
19.011.0013-4 | 758.55
19.011.0013-C | 1685.95
19.011.0013-D | 920.67
19.011.0013-E | 754.92
19.011.0014-2 | 18.15
19.011.0014-4 | 15.12
19.011.0014-C | 18.15
19.011.0014-E | 15.12
19.011.0015-2 | 34.95
19.011.0015-4 | 29.12
19.011.0015-C | 34.95
19.011.0015-E | 29.12
19.011.0016-2 | 0.42
19.011.0016-4 | 0.42
19.011.0016-C | 0.42
19.011.0016-E | 0.42
19.011.0017-2 | 1.19
19.011.0017-4 | 1.19
19.011.0017-C | 1.19
19.011.0017-E | 1.19
19.011.0018-2 | 4.08
19.011.0018-3 | 0.61
19.011.0018-4 | 0.2
19.011.0018-C | 4.08
19.011.0018-D | 0.61
19.011.0018-E | 0.2
19.011.0019-2 | 1.11
19.011.0019-4 | 0.76
19.011.0019-C | 1.11
19.011.0019-E | 0.76
19.011.0023-2 | 29.47
19.011.0023-4 | 19.64
19.011.0023-C | 29.47
19.011.0023-E | 19.64
19.011.0025-2 | 6.68
19.011.0025-4 | 0.13
19.011.0025-C | 6.68
19.011.0025-E | 0.13
19.011.0030-2 | 6.67
19.011.0030-4 | 0.12
19.011.0030-C | 6.67
19.011.0030-E | 0.12
19.011.0040-2 | 583.67
19.011.0040-3 | 327.39
19.011.0040-4 | 294.19
19.011.0040-C | 569.86
19.011.0040-D | 313.58
19.011.0040-E | 280.38
19.011.0045-2 | 21.61
19.011.0045-4 | 0.26
19.011.0045-C | 21.61
19.011.0045-E | 0.26
19.011.0050-2 | 115.93
19.011.0050-4 | 48.75
19.011.0050-C | 112.69
19.011.0050-E | 45.51
19.011.0080-2 | 17.95
19.011.0080-3 | 12.72
19.011.0080-4 | 11.5
19.011.0080-C | 17.95
19.011.0080-D | 12.72
19.011.0080-E | 11.5
19.011.0082-2 | 73.46
19.011.0082-3 | 52.86
19.011.0082-4 | 47.91
19.011.0082-C | 73.46
19.011.0082-D | 52.86
19.011.0082-E | 47.91
20.004.0001-0 | 0.97
20.004.0001-A | 0.96
20.004.0002-0 | 0.79
20.004.0002-A | 0.78
20.004.0005-0 | 1.36
20.004.0005-A | 1.32
20.004.0006-0 | 6.73
20.004.0006-A | 6.51
20.004.0007-0 | 12.48
20.004.0007-A | 12.19
20.004.0010-0 | 7.55
20.004.0010-A | 7.4
20.004.0011-0 | 31.24
20.004.0011-A | 27.82
20.004.0012-0 | 15.42
20.004.0012-A | 14.54
20.004.0013-0 | 2.9
20.004.0013-A | 2.81
20.004.0015-0 | 59.37
20.004.0015-A | 53.33
20.004.0016-0 | 6.83
20.004.0016-A | 6.31
20.004.0017-0 | 329.48
20.004.0017-A | 308.87
20.004.0018-0 | 388.57
20.004.0018-A | 341.1
20.004.0019-0 | 12.15
20.004.0019-A | 11.75
20.004.0020-0 | 2.97
20.004.0020-A | 2.91
20.004.0021-0 | 1032.57
20.004.0021-A | 1030.48
20.004.0022-0 | 1073.01
20.004.0022-A | 1070.93
20.004.0023-0 | 635.62
20.004.0023-A | 634.33
20.004.0025-0 | 69.72
20.004.0025-A | 68.83
20.004.0027-0 | 181.78
20.004.0027-A | 174.04
20.004.0028-0 | 159.29
20.004.0028-A | 149.79
20.004.0030-0 | 0.83
20.004.0030-A | 0.81
20.004.0033-1 | 2.7
20.004.0033-B | 2.64
20.004.0034-0 | 1.73
20.004.0034-A | 1.68
20.004.0036-0 | 0.23
20.004.0036-A | 0.22
20.004.0038-0 | 0.3
20.004.0038-A | 0.3
20.004.0040-0 | 0.37
20.004.0040-A | 0.36
20.004.0045-0 | 6.09
20.004.0045-A | 5.86
20.004.0100-0 | 47.69
20.004.0100-A | 46.88
20.004.0102-0 | 4.06
20.004.0102-A | 3.99
20.004.0105-0 | 6.75
20.004.0105-A | 6.63
20.004.0122-0 | 18.59
20.004.0122-A | 18.02
20.004.0125-0 | 0.27
20.004.0125-A | 0.24
20.004.0127-0 | 158.3
20.004.0127-A | 153.11
20.004.0130-0 | 2.1
20.004.0130-A | 2
20.004.0131-0 | 1.02
20.004.0131-A | 1
20.004.0132-0 | 2.93
20.004.0132-A | 2.71
20.004.0135-0 | 0.46
20.004.0135-A | 0.44
20.004.0136-0 | 0.56
20.004.0136-A | 0.54
20.005.0001-0 | 13.8
20.005.0001-A | 13.17
20.005.0002-1 | 15.33
20.005.0002-B | 14.63
20.005.0003-1 | 16.83
20.005.0003-B | 16.05
20.005.0004-0 | 16.71
20.005.0004-A | 15.95
20.005.0005-0 | 18.55
20.005.0005-A | 17.71
20.005.0006-0 | 20.36
20.005.0006-A | 19.42
20.005.0007-0 | 15.22
20.005.0007-A | 14.76
20.005.0008-0 | 18.03
20.005.0008-A | 17.47
20.005.0009-0 | 33.01
20.005.0009-A | 31.87
20.005.0010-0 | 26.41
20.005.0010-A | 25.44
20.006.0001-0 | 10.59
20.006.0001-A | 10.11
20.006.0002-0 | 18.21
20.006.0002-A | 17.63
20.006.0003-0 | 11.42
20.006.0003-A | 10.95
20.006.0100-0 | 230.01
20.006.0100-A | 221.85
20.007.0001-0 | 22.45
20.007.0001-A | 21.73
20.007.0002-0 | 14.64
20.007.0002-A | 14.04
20.008.0001-0 | 14.79
20.008.0001-A | 14.18
20.008.0002-0 | 14.21
20.008.0002-A | 13.6
20.008.0003-0 | 9.74
20.008.0003-A | 9.33
20.008.0004-0 | 10.26
20.008.0004-A | 9.88
20.008.0010-0 | 14.79
20.008.0010-A | 14.18
20.008.0015-0 | 14.21
20.008.0015-A | 13.6
20.009.0001-1 | 0.51
20.009.0001-B | 0.49
20.009.0002-1 | 0.33
20.009.0002-B | 0.32
20.009.0007-0 | 52.64
20.009.0007-A | 50.44
20.009.0008-0 | 91.29
20.009.0008-A | 86.88
20.009.0009-0 | 40.27
20.009.0009-A | 37.53
20.009.0010-0 | 51.01
20.009.0010-A | 49.34
20.009.0012-0 | 274.18
20.009.0012-A | 267.16
20.009.0014-0 | 112.85
20.009.0014-A | 108.07
20.009.0015-0 | 385.62
20.009.0015-A | 375.6
20.009.0017-0 | 0.9
20.009.0017-A | 0.87
20.009.0020-0 | 3.55
20.009.0020-A | 3.44
20.009.0021-0 | 5.74
20.009.0021-A | 5.54
20.009.0027-0 | 202.28
20.009.0027-A | 196.56
20.009.0029-0 | 166.94
20.009.0029-A | 163.25
20.009.0032-0 | 35.34
20.009.0032-A | 33.3
20.009.0050-0 | 138.6
20.009.0050-A | 122.28
20.009.0080-0 | 285.34
20.009.0080-A | 276.73
20.009.0100-0 | 1.58
20.009.0100-A | 1.52
20.009.0105-0 | 2.96
20.009.0105-A | 2.85
20.009.0110-0 | 3.81
20.009.0110-A | 3.68
20.009.0115-0 | 4.82
20.009.0115-A | 4.63
20.010.0001-0 | 56.48
20.010.0001-A | 52.28
20.010.0002-0 | 46.49
20.010.0002-A | 43.17
20.010.0003-0 | 654.42
20.010.0003-A | 589.76
20.010.0004-0 | 2.42
20.010.0004-A | 2.23
20.011.0001-0 | 4.03
20.011.0001-A | 3.83
20.012.0001-0 | 15.8
20.012.0001-A | 13.69
20.012.0002-0 | 1.35
20.012.0002-A | 1.17
20.012.0003-0 | 1.44
20.012.0003-A | 1.25
20.012.0004-0 | 361.32
20.012.0004-A | 313.12
20.012.0005-0 | 22.76
20.012.0005-A | 19.72
20.012.0006-0 | 18.42
20.012.0006-A | 15.96
20.012.0008-0 | 1.08
20.012.0008-A | 0.93
20.012.0009-0 | 19.69
20.012.0009-A | 17.06
20.012.0010-0 | 30.04
20.012.0010-A | 27.12
20.012.0011-0 | 89.99
20.012.0011-A | 78.42
20.012.0013-0 | 9.75
20.012.0013-A | 8.45
20.012.0015-0 | 13.54
20.012.0015-A | 11.74
20.012.0020-0 | 4.09
20.012.0020-A | 3.65
20.012.0025-0 | 10.83
20.012.0025-A | 9.39
20.012.0030-0 | 13.54
20.012.0030-A | 11.74
20.012.0035-0 | 21.67
20.012.0035-A | 18.78
20.012.0036-0 | 16.25
20.012.0036-A | 14.09
20.012.0050-0 | 5.41
20.012.0050-A | 4.69
20.013.0005-0 | 6.21
20.013.0005-A | 5.96
20.015.0010-0 | 38.4
20.015.0010-A | 36.94
20.015.0015-0 | 621.37
20.015.0015-A | 579.22
20.016.0003-0 | 8.91
20.016.0003-A | 8.5
20.016.0004-0 | 18.82
20.016.0004-A | 17.35
20.016.0005-0 | 9.03
20.016.0005-A | 7.82
20.020.0001-0 | 40.25
20.020.0001-A | 37.37
20.020.0002-0 | 42.33
20.020.0002-A | 39.62
20.020.0003-0 | 51.35
20.020.0003-A | 48.08
20.020.0007-0 | 55.17
20.020.0007-A | 50.62
20.020.0008-0 | 77.13
20.020.0008-A | 70.45
20.020.0009-0 | 26.19
20.020.0009-A | 22.7
20.020.0010-0 | 85.75
20.020.0010-A | 75.99
20.023.0001-0 | 89.07
20.023.0001-A | 84.24
20.023.0002-0 | 106.34
20.023.0002-A | 100.47
20.023.0003-0 | 131.43
20.023.0003-A | 124
20.023.0004-0 | 286.81
20.023.0004-A | 266.59
20.023.0005-0 | 298.82
20.023.0005-A | 278.16
20.023.0006-0 | 71.53
20.023.0006-A | 66.43
20.023.0007-0 | 178.34
20.023.0007-A | 165.8
20.023.0050-0 | 62.86
20.023.0050-A | 59.3
20.024.0001-0 | 504.53
20.024.0001-A | 470.2
20.024.0005-0 | 368.8
20.024.0005-A | 344.14
20.024.0006-0 | 381.59
20.024.0006-A | 356.35
20.024.0007-0 | 394.38
20.024.0007-A | 368.57
20.024.0008-0 | 486.7
20.024.0008-A | 454.61
20.025.0001-0 | 709.18
20.025.0001-A | 659.38
20.026.0001-0 | 310.27
20.026.0001-A | 289.37
20.026.0002-0 | 405.99
20.026.0002-A | 378.13
20.026.0003-0 | 502.43
20.026.0003-A | 467.14
20.026.0007-0 | 452
20.026.0007-A | 422.45
20.026.0008-0 | 597.64
20.026.0008-A | 558.9
20.026.0009-0 | 734.94
20.026.0009-A | 687.27
20.026.0013-0 | 640.88
20.026.0013-A | 599.2
20.026.0014-0 | 785.58
20.026.0014-A | 733.6
20.026.0015-0 | 1005.1
20.026.0015-A | 938.95
20.027.0001-0 | 570.5
20.027.0001-A | 529.48
20.027.0002-0 | 841.7
20.027.0002-A | 781.16
20.027.0003-0 | 958.85
20.027.0003-A | 886.63
20.027.0004-0 | 815.82
20.027.0004-A | 759.98
20.027.0005-0 | 1014.41
20.027.0005-A | 943.02
20.027.0006-0 | 1180.36
20.027.0006-A | 1096.1
20.028.0001-0 | 5718
20.028.0001-A | 5242.85
20.028.0002-0 | 6231.74
20.028.0002-A | 5707.66
20.028.0003-0 | 6945.26
20.028.0003-A | 6345.61
20.028.0004-0 | 7719.12
20.028.0004-A | 7035.83
20.028.0005-0 | 8548
20.028.0005-A | 7773.74
20.028.0006-0 | 9369.48
20.028.0006-A | 8505.32
20.028.0008-0 | 1409.25
20.028.0008-A | 1274.88
20.028.0010-0 | 1069.56
20.028.0010-A | 986.41
20.028.0014-0 | 1865.68
20.028.0014-A | 1743.57
20.028.0015-0 | 1999.43
20.028.0015-A | 1870.01
20.028.0016-0 | 2153.59
20.028.0016-A | 2014.06
20.028.0020-0 | 191.5
20.028.0020-A | 177.61
20.029.0001-0 | 637.65
20.029.0001-A | 578.72
20.030.0001-0 | 235.95
20.030.0001-A | 224.13
20.030.0002-0 | 259.66
20.030.0002-A | 246.72
20.030.0003-0 | 289.9
20.030.0003-A | 275.83
20.031.0001-0 | 194.15
20.031.0001-A | 182.33
20.031.0002-0 | 205.95
20.031.0002-A | 193.01
20.031.0003-0 | 215.82
20.031.0003-A | 201.75
20.032.0001-0 | 203.26
20.032.0001-A | 191.69
20.032.0002-0 | 257.34
20.032.0002-A | 242.5
20.032.0003-0 | 315.65
20.032.0003-A | 297.9
20.033.0001-0 | 161.46
20.033.0001-A | 149.89
20.033.0002-0 | 203.63
20.033.0002-A | 188.79
20.033.0003-0 | 241.57
20.033.0003-A | 223.82
20.034.0001-0 | 273.2
20.034.0001-A | 261.05
20.034.0002-0 | 299.61
20.034.0002-A | 286.11
20.034.0003-0 | 333.46
20.034.0003-A | 318.7
20.035.0001-0 | 231.4
20.035.0001-A | 219.25
20.035.0002-0 | 245.9
20.035.0002-A | 232.4
20.035.0003-0 | 259.38
20.035.0003-A | 244.62
20.036.0001-0 | 222.37
20.036.0001-A | 210.65
20.036.0002-0 | 278.97
20.036.0002-A | 263.89
20.036.0003-0 | 339.73
20.036.0003-A | 321.62
20.037.0001-0 | 181.04
20.037.0001-A | 169.32
20.037.0002-0 | 224.77
20.037.0002-A | 209.75
20.037.0003-0 | 265.65
20.037.0003-A | 247.54
20.038.0010-0 | 90.63
20.038.0010-A | 87.39
20.038.0015-0 | 65.04
20.038.0015-A | 62.27
20.040.0002-0 | 30.35
20.040.0002-A | 29.56
20.040.0003-0 | 44.72
20.040.0003-A | 43.57
20.040.0005-0 | 36.4
20.040.0005-A | 35.44
20.040.0008-0 | 60.66
20.040.0008-A | 59.08
20.041.0002-0 | 573
20.041.0002-A | 573
20.041.0003-0 | 983
20.041.0003-A | 983
20.041.0005-0 | 916
20.041.0005-A | 916
20.041.0008-0 | 1140
20.041.0008-A | 1140
20.067.0038-0 | 6979.61
20.067.0038-A | 6525.36
20.067.0039-0 | 13236.63
20.067.0039-A | 12425.25
20.067.0040-0 | 20420.83
20.067.0040-A | 19175.11
20.067.0041-0 | 9077.08
20.067.0041-A | 8488.47
20.067.0042-0 | 17438.78
20.067.0042-A | 16366.1
20.067.0043-0 | 26367.26
20.067.0043-A | 24765.26
20.067.0044-0 | 12811.12
20.067.0044-A | 12017.61
20.067.0045-0 | 20105.34
20.067.0045-A | 18837.13
20.067.0046-0 | 36812.88
20.067.0046-A | 34639.11
20.067.0047-0 | 16470.61
20.067.0047-A | 15456.11
20.067.0048-0 | 22736.46
20.067.0048-A | 21274.96
20.067.0049-0 | 44415.65
20.067.0049-A | 41813.38
20.067.0050-0 | 4885.14
20.067.0050-A | 4566.31
20.067.0051-0 | 11720.27
20.067.0051-A | 10996.67
20.067.0052-0 | 18824.05
20.067.0052-A | 17707.66
20.067.0053-0 | 7204.9
20.067.0053-A | 6747.73
20.067.0054-0 | 14877.36
20.067.0054-A | 13954.21
20.067.0055-0 | 22613.48
20.067.0055-A | 21306.02
20.067.0056-0 | 9221.16
20.067.0056-A | 8650.52
20.067.0057-0 | 18176.44
20.067.0057-A | 17048.73
20.067.0058-0 | 28798.99
20.067.0058-A | 27104.7
20.067.0070-0 | 551.75
20.067.0070-A | 509.01
20.067.0072-0 | 920.24
20.067.0072-A | 850.62
20.067.0074-0 | 1398.02
20.067.0074-A | 1294.25
20.067.0076-0 | 1993.96
20.067.0076-A | 1848.34
20.067.0078-0 | 2714.95
20.067.0078-A | 2519.44
20.067.0080-0 | 4446.63
20.067.0080-A | 4143.68
20.067.0082-0 | 5464.13
20.067.0082-A | 5070.82
20.067.0084-0 | 787.75
20.067.0084-A | 727.58
20.067.0086-0 | 1319.58
20.067.0086-A | 1220.92
20.067.0088-0 | 2005.51
20.067.0088-A | 1858.06
20.067.0090-0 | 2854.89
20.067.0090-A | 2647.9
20.067.0092-0 | 3877.56
20.067.0092-A | 3599.82
20.067.0094-0 | 5060.81
20.067.0094-A | 4700.73
20.067.0096-0 | 6639.33
20.067.0096-A | 6171.06
20.067.0098-0 | 1023.25
20.067.0098-A | 945.68
20.067.0100-0 | 1718.43
20.067.0100-A | 1590.75
20.067.0102-0 | 2612.5
20.067.0102-A | 2421.39
20.067.0104-0 | 3716.3
20.067.0104-A | 3447.93
20.067.0106-0 | 5040.16
20.067.0106-A | 4680.2
20.067.0108-0 | 6842.63
20.067.0108-A | 6356.73
20.067.0110-0 | 9001.29
20.067.0110-A | 8364.1
20.070.0001-0 | 306.53
20.070.0001-A | 291.18
20.070.0002-0 | 396.69
20.070.0002-A | 378.47
20.070.0003-0 | 719.04
20.070.0003-A | 691.03
20.070.0004-0 | 989.07
20.070.0004-A | 953.01
20.070.0008-0 | 523.99
20.070.0008-A | 497.52
20.070.0009-0 | 639.88
20.070.0009-A | 609.82
20.070.0010-0 | 986.55
20.070.0010-A | 945.91
20.070.0011-0 | 1274.83
20.070.0011-A | 1225.64
20.070.0015-0 | 756.02
20.070.0015-A | 717.79
20.070.0016-0 | 891.89
20.070.0016-A | 849.46
20.070.0017-0 | 1275.96
20.070.0017-A | 1221.85
20.070.0018-0 | 1585.13
20.070.0018-A | 1521.9
20.070.0022-0 | 546
20.070.0022-A | 522.18
20.070.0023-0 | 665.52
20.070.0023-A | 638
20.070.0024-0 | 1013.97
20.070.0024-A | 975.85
20.070.0025-0 | 1308.01
20.070.0025-A | 1261.2
20.070.0029-0 | 974.54
20.070.0029-A | 932.6
20.070.0030-0 | 1119.85
20.070.0030-A | 1073.41
20.070.0031-0 | 1512.7
20.070.0031-A | 1454.39
20.070.0032-0 | 1834.74
20.070.0032-A | 1766.99
20.070.0036-0 | 1433.32
20.070.0036-A | 1371.95
20.070.0037-0 | 1608.07
20.070.0037-A | 1541.3
20.070.0038-0 | 2051.82
20.070.0038-A | 1971.71
20.070.0039-0 | 2406.38
20.070.0039-A | 2315.94
20.085.0100-0 | 12061.5
20.085.0100-A | 12061.5
20.085.0105-0 | 12495
20.085.0105-A | 12495
20.085.0110-0 | 15325.2
20.085.0110-A | 15325.2
20.085.0115-0 | 15876
20.085.0115-A | 15876
20.085.0120-0 | 17879.4
20.085.0120-A | 17879.4
20.085.0125-0 | 18522
20.085.0125-A | 18522
20.085.0130-0 | 20386.3
20.085.0130-A | 20386.3
20.085.0135-0 | 21119
20.085.0135-A | 21119
20.085.0140-0 | 23933.8
20.085.0140-A | 23933.8
20.085.0145-0 | 24794
20.085.0145-A | 24794
20.085.0150-0 | 29567.9
20.085.0150-A | 29567.9
20.085.0155-0 | 30797.2
20.085.0155-A | 30797.2
20.085.0160-0 | 43043
20.085.0160-A | 43043
20.085.0165-0 | 45945.9
20.085.0165-A | 45945.9
20.085.0170-0 | 1764
20.085.0170-A | 1764
20.085.0175-0 | 1877.4
20.085.0175-A | 1877.4
20.085.0180-0 | 2268
20.085.0180-A | 2268
20.085.0185-0 | 2413.8
20.085.0185-A | 2413.8
20.085.0190-0 | 2814
20.085.0190-A | 2814
20.085.0195-0 | 2994.9
20.085.0195-A | 2994.9
20.085.0200-0 | 3276
20.085.0200-A | 3276
20.085.0205-0 | 3486.6
20.085.0205-A | 3486.6
20.085.0210-0 | 4032
20.085.0210-A | 4032
20.085.0215-0 | 4291.2
20.085.0215-A | 4291.2
20.085.0220-0 | 4914
20.085.0220-A | 4914
20.085.0225-0 | 5229.9
20.085.0225-A | 5229.9
20.085.0230-0 | 5418
20.085.0230-A | 5418
20.085.0235-0 | 5766.3
20.085.0235-A | 5766.3
20.085.0240-0 | 7228.5
20.085.0240-A | 7228.5
20.085.0245-0 | 7869
20.085.0245-A | 7869
20.085.0250-0 | 7860.5
20.085.0250-A | 7860.5
20.085.0255-0 | 8557
20.085.0255-A | 8557
20.085.0260-0 | 10264.4
20.085.0260-A | 10264.4
20.085.0265-0 | 11175.6
20.085.0265-A | 11175.6
20.085.0270-0 | 11183.6
20.085.0270-A | 11183.6
20.085.0275-0 | 12176.4
20.085.0275-A | 12176.4
20.085.0280-0 | 14825.7
20.085.0280-A | 14825.7
20.085.0285-0 | 15181
20.085.0285-A | 15181
20.085.0290-0 | 16661.7
20.085.0290-A | 16661.7
20.085.0295-0 | 17061
20.085.0295-A | 17061
20.085.0300-0 | 18543.6
20.085.0300-A | 18543.6
20.085.0305-0 | 18988
20.085.0305-A | 18988
20.085.0310-0 | 20379.6
20.085.0310-A | 20379.6
20.085.0315-0 | 20868
20.085.0315-A | 20868
20.085.0320-0 | 22261.5
20.085.0320-A | 22261.5
20.085.0325-0 | 22795
20.085.0325-A | 22795
20.085.0330-0 | 2778.3
20.085.0330-A | 2778.3
20.085.0335-0 | 2954.7
20.085.0335-A | 2954.7
20.085.0340-0 | 3483.9
20.085.0340-A | 3483.9
20.085.0345-0 | 3705.1
20.085.0345-A | 3705.1
20.085.0350-0 | 4145.4
20.085.0350-A | 4145.4
20.085.0355-0 | 4408.6
20.085.0355-A | 4408.6
20.085.0360-0 | 4983.3
20.085.0360-A | 4983.3
20.085.0365-0 | 5299.7
20.085.0365-A | 5299.7
20.085.0370-0 | 5556.6
20.085.0370-A | 5556.6
20.085.0375-0 | 5909.4
20.085.0375-A | 5909.4
20.085.0380-0 | 5821.2
20.085.0380-A | 5821.2
20.085.0385-0 | 6190.8
20.085.0385-A | 6190.8
20.085.0390-0 | 6967.8
20.085.0390-A | 6967.8
20.085.0395-0 | 7410.2
20.085.0395-A | 7410.2
20.085.0400-0 | 9213
20.085.0400-A | 9213
20.085.0405-0 | 10034.4
20.085.0405-A | 10034.4
20.085.0410-0 | 17548.3
20.085.0410-A | 17548.3
20.085.0415-0 | 18179
20.085.0415-A | 18179
20.085.0420-0 | 23535.5
20.085.0420-A | 23535.5
20.085.0425-0 | 24514
20.085.0425-A | 24514
20.085.0430-0 | 26506
20.085.0430-A | 26506
20.085.0435-0 | 27608
20.085.0435-A | 27608
20.085.0440-0 | 31441.6
20.085.0440-A | 31441.6
20.085.0445-0 | 32748.8
20.085.0445-A | 32748.8
20.085.0450-0 | 19009.2
20.085.0450-A | 19009.2
20.085.0455-0 | 19790.4
20.085.0455-A | 19790.4
20.085.0460-0 | 22330.7
20.085.0460-A | 22330.7
20.085.0465-0 | 23248.4
20.085.0465-A | 23248.4
20.085.0470-0 | 21462
20.085.0470-A | 21462
20.085.0475-0 | 22344
20.085.0475-A | 22344
20.085.0480-0 | 30149
20.085.0480-A | 30149
20.085.0485-0 | 31388
20.085.0485-A | 31388
20.085.0490-0 | 23506
20.085.0490-A | 23506
20.085.0495-0 | 24472
20.085.0495-A | 24472
20.085.0500-0 | 32090.8
20.085.0500-A | 32090.8
20.085.0505-0 | 33409.6
20.085.0505-A | 33409.6
20.085.0510-0 | 26418.7
20.085.0510-A | 26418.7
20.085.0515-0 | 27504.4
20.085.0515-A | 27504.4
20.085.0520-0 | 35616.7
20.085.0520-A | 35616.7
20.085.0525-0 | 37080.4
20.085.0525-A | 37080.4
20.085.0530-0 | 35472
20.085.0530-A | 35472
20.085.0535-0 | 37836.8
20.085.0535-A | 37836.8
20.085.0540-0 | 53040
20.085.0540-A | 53040
20.085.0545-0 | 56576
20.085.0545-A | 56576
20.085.0550-0 | 51260
20.085.0550-A | 51260
20.085.0555-0 | 54890
20.085.0555-A | 54890
20.085.0560-0 | 72789.2
20.085.0560-A | 72789.2
20.085.0565-0 | 77943.8
20.085.0565-A | 77943.8
20.085.0570-0 | 77309.4
20.085.0570-A | 77309.4
20.085.0575-0 | 82784.1
20.085.0575-A | 82784.1
20.085.0580-0 | 60300.4
20.085.0580-A | 60300.4
20.085.0585-0 | 64570.6
20.085.0585-A | 64570.6
20.085.0590-0 | 5221.6
20.085.0590-A | 5221.6
20.085.0595-0 | 5477.8
20.085.0595-A | 5477.8
20.085.0600-0 | 6933.6
20.085.0600-A | 6933.6
20.085.0605-0 | 7273.8
20.085.0605-A | 7273.8
20.085.0610-0 | 8688.4
20.085.0610-A | 8688.4
20.085.0615-0 | 9114.7
20.085.0615-A | 9114.7
20.085.0620-0 | 10443.2
20.085.0620-A | 10443.2
20.085.0625-0 | 10955.6
20.085.0625-A | 10955.6
20.085.0630-0 | 12155.2
20.085.0630-A | 12155.2
20.085.0635-0 | 12751.6
20.085.0635-A | 12751.6
20.085.0640-0 | 13910
20.085.0640-A | 13910
20.085.0645-0 | 14592.5
20.085.0645-A | 14592.5
20.085.0650-0 | 15622
20.085.0650-A | 15622
20.085.0655-0 | 16388.5
20.085.0655-A | 16388.5
20.085.0660-0 | 20350
20.085.0660-A | 20350
20.085.0665-0 | 22000
20.085.0665-A | 22000
20.085.0670-0 | 29218.5
20.085.0670-A | 29218.5
20.085.0675-0 | 31785.5
20.085.0675-A | 31785.5
20.085.0680-0 | 39771.2
20.085.0680-A | 39771.2
20.085.0685-0 | 43416
20.085.0685-A | 43416
20.086.0100-0 | 115.76
20.086.0100-A | 105.3
20.086.0110-0 | 327.93
20.086.0110-A | 296.23
20.086.0120-0 | 169.9
20.086.0120-A | 158.53
20.086.0130-0 | 707.94
20.086.0130-A | 656.76
20.086.0140-0 | 809.08
20.086.0140-A | 750.58
20.086.0150-0 | 943.92
20.086.0150-A | 875.68
20.086.0160-0 | 1132.71
20.086.0160-A | 1050.82
20.086.0170-0 | 33.57
20.086.0170-A | 30.53
20.086.0180-0 | 44.76
20.086.0180-A | 40.71
20.086.0190-0 | 55.95
20.086.0190-A | 50.89
20.086.0200-0 | 67.14
20.086.0200-A | 61.07
20.086.0210-0 | 83.92
20.086.0210-A | 76.34
20.086.0220-0 | 98.73
20.086.0220-A | 89.81
20.086.0230-0 | 104.9
20.086.0230-A | 95.43
20.086.0240-0 | 115.76
20.086.0240-A | 105.3
20.086.0250-0 | 145.74
20.086.0250-A | 131.66
20.086.0260-0 | 157.4
20.086.0260-A | 142.19
20.086.0270-0 | 170.96
20.086.0270-A | 154.44
20.086.0280-0 | 357.74
20.086.0280-A | 323.16
20.086.0290-0 | 437.24
20.086.0290-A | 394.98
20.086.0300-0 | 437.24
20.086.0300-A | 394.98
20.086.0310-0 | 707.94
20.086.0310-A | 656.76
20.086.0320-0 | 809.08
20.086.0320-A | 750.58
20.086.0330-0 | 55.95
20.086.0330-A | 50.89
20.086.0340-0 | 67.14
20.086.0340-A | 61.07
20.086.0350-0 | 78.07
20.086.0350-A | 71.01
20.086.0360-0 | 98.73
20.086.0360-A | 89.81
20.086.0370-0 | 111.9
20.086.0370-A | 101.79
20.086.0380-0 | 119.89
20.086.0380-A | 109.06
20.086.0390-0 | 129.11
20.086.0390-A | 117.45
20.086.0400-0 | 393.52
20.086.0400-A | 355.48
20.086.0410-0 | 562.17
20.086.0410-A | 507.83
20.086.0420-0 | 809.08
20.086.0420-A | 750.58
20.086.0430-0 | 943.92
20.086.0430-A | 875.68
20.086.0440-0 | 1132.71
20.086.0440-A | 1050.82
20.086.0450-0 | 1287.17
20.086.0450-A | 1194.11
20.086.0460-0 | 1665.75
20.086.0460-A | 1545.32
20.086.0470-0 | 1287.17
20.086.0470-A | 1194.11
20.086.0480-0 | 1665.75
20.086.0480-A | 1545.32
20.086.0490-0 | 1490.41
20.086.0490-A | 1382.66
20.086.0500-0 | 1826.95
20.086.0500-A | 1694.87
20.086.0510-0 | 1490.41
20.086.0510-A | 1382.66
20.086.0520-0 | 2022.7
20.086.0520-A | 1876.47
20.086.0530-0 | 1665.75
20.086.0530-A | 1545.32
20.086.0540-0 | 2574.34
20.086.0540-A | 2388.23
20.086.0550-0 | 2022.7
20.086.0550-A | 1876.47
20.086.0560-0 | 3146.42
20.086.0560-A | 2918.95
20.086.0570-0 | 2359.81
20.086.0570-A | 2189.21
20.086.0580-0 | 3539.72
20.086.0580-A | 3283.82
20.086.0590-0 | 2916.02
20.086.0590-A | 2642.83
20.086.0600-0 | 2268.02
20.086.0600-A | 2055.53
20.086.0610-0 | 1774.97
20.086.0610-A | 1608.67
20.086.0620-0 | 2268.02
20.086.0620-A | 2055.53
20.086.0630-0 | 2268.02
20.086.0630-A | 2055.53
20.086.0640-0 | 2916.02
20.086.0640-A | 2642.82
20.086.0650-0 | 4536.04
20.086.0650-A | 4111.06
20.086.0660-0 | 4536.04
20.086.0660-A | 4111.06
20.086.0670-0 | 9845.77
20.086.0670-A | 8924.57
20.086.0680-0 | 10206.1
20.086.0680-A | 9249.9
20.090.0001-1 | 90.72
20.090.0001-B | 88.85
20.090.0005-1 | 30.7
20.090.0005-B | 28.88
20.090.0006-0 | 93.31
20.090.0006-A | 90.55
20.091.0001-1 | 8.73
20.091.0001-B | 8.45
20.092.0001-0 | 113.75
20.092.0001-A | 113.75
20.093.0001-0 | 0.57
20.093.0001-A | 0.57
20.096.0001-0 | 117.24
20.096.0001-A | 117.24
20.097.0001-0 | 116.82
20.097.0001-A | 116.82
20.097.0002-0 | 116.89
20.097.0002-A | 116.89
20.097.0003-0 | 116.47
20.097.0003-A | 116.47
20.097.0004-0 | 84.48
20.097.0004-A | 84.48
20.097.0005-0 | 93.6
20.097.0005-A | 93.6
20.097.0010-0 | 116.86
20.097.0010-A | 116.86
20.097.0011-0 | 129.34
20.097.0011-A | 129.34
20.097.0015-0 | 72
20.097.0015-A | 72
20.097.0020-0 | 82
20.097.0020-A | 82
20.098.0001-0 | 134.4
20.098.0001-A | 134.4
20.099.0001-0 | 62.4
20.099.0001-A | 62.4
20.100.0005-0 | 1221.76
20.100.0005-A | 1214.58
20.100.0010-0 | 450.97
20.100.0010-A | 443.79
20.100.0011-0 | 927.88
20.100.0011-A | 927.88
20.100.0012-0 | 1217.99
20.100.0012-A | 1210.82
20.100.0013-0 | 957.82
20.100.0013-A | 957.82
20.100.0015-0 | 3.52
20.100.0015-A | 3.52
20.100.0016-0 | 8.29
20.100.0016-A | 8.29
20.100.0030-0 | 1122.35
20.100.0030-A | 1122.35
20.100.0050-0 | 548.51
20.100.0050-A | 548.51
20.100.0060-0 | 7.5
20.100.0060-A | 7.5
20.100.0070-0 | 2.31
20.100.0070-A | 2.31
20.100.0075-0 | 818.98
20.100.0075-A | 816.85
20.100.0080-0 | 5.74
20.100.0080-A | 5.74
20.100.0085-0 | 14.76
20.100.0085-A | 14.76
20.100.0090-0 | 15.87
20.100.0090-A | 15.87
20.100.0095-0 | 20.63
20.100.0095-A | 20.63
20.101.0011-0 | 4626.9
20.101.0011-A | 4626.9
20.101.0013-0 | 4153.1
20.101.0013-A | 4153.1
20.102.0003-0 | 4088.4
20.102.0003-A | 4088.4
20.102.0004-0 | 4532.7
20.102.0004-A | 4532.7
20.102.0006-0 | 7507.9
20.102.0006-A | 7507.9
20.102.0007-0 | 5703.3
20.102.0007-A | 5703.3
20.102.0008-0 | 6117.4
20.102.0008-A | 6117.4
20.104.0001-0 | 67.5
20.104.0001-A | 67.5
20.104.0005-0 | 33.41
20.104.0005-A | 33.41
20.105.0001-0 | 5.89
20.105.0001-A | 5.16
20.105.0004-0 | 1596.5
20.105.0004-A | 1596.5
20.105.0005-0 | 0.61
20.105.0005-A | 0.53
20.106.0001-0 | 8.35
20.106.0001-A | 7.38
20.107.0001-0 | 89.76
20.107.0001-A | 77.89
20.108.0001-0 | 4406.6
20.108.0001-A | 4406.6
20.108.0003-0 | 3955.4
20.108.0003-A | 3955.4
20.108.0005-0 | 3893.7
20.108.0005-A | 3893.7
20.108.0007-0 | 4316.9
20.108.0007-A | 4316.9
20.108.0012-0 | 7150.4
20.108.0012-A | 7150.4
20.108.0015-0 | 5431.7
20.108.0015-A | 5431.7
20.108.0017-0 | 5826.1
20.108.0017-A | 5826.1
20.111.0001-0 | 85.2
20.111.0001-A | 85.2
20.111.0006-0 | 77
20.111.0006-A | 77
20.111.0007-0 | 70.4
20.111.0007-A | 70.4
20.111.0008-0 | 42.12
20.111.0008-A | 42.12
20.111.0009-0 | 87.36
20.111.0009-A | 87.36
20.111.0010-0 | 16
20.111.0010-A | 16
20.112.0010-0 | 106.5
20.112.0010-A | 106.5
20.112.0011-0 | 101.5
20.112.0011-A | 101.5
20.112.0013-0 | 85.8
20.112.0013-A | 85.8
20.112.0014-0 | 114.24
20.112.0014-A | 114.24
20.112.0015-0 | 30
20.112.0015-A | 30
20.113.0010-0 | 88.04
20.113.0010-A | 88.04
20.113.0011-0 | 77.32
20.113.0011-A | 77.32
20.113.0012-0 | 83.07
20.113.0012-A | 83.07
20.113.0013-0 | 71.76
20.113.0013-A | 71.76
20.113.0014-0 | 89.59
20.113.0014-A | 89.59
20.113.0015-0 | 29
20.113.0015-A | 29
20.114.0010-0 | 131.86
20.114.0010-A | 131.86
20.114.0011-0 | 131.37
20.114.0011-A | 131.37
20.114.0012-0 | 117.33
20.114.0012-A | 117.33
20.114.0013-0 | 119.6
20.114.0013-A | 119.6
20.114.0014-0 | 137.45
20.114.0014-A | 137.45
20.114.0015-0 | 90
20.114.0015-A | 90
20.115.0010-0 | 89.17
20.115.0010-A | 89.17
20.115.0011-0 | 82.81
20.115.0011-A | 82.81
20.115.0012-0 | 54.64
20.115.0012-A | 54.64
20.115.0013-0 | 52.26
20.115.0013-A | 52.26
20.115.0014-0 | 85
20.115.0014-A | 85
20.115.0015-0 | 70
20.115.0015-A | 70
20.116.0005-0 | 79.75
20.116.0005-A | 79.75
20.116.0006-0 | 84.1
20.116.0006-A | 84.1
20.116.0007-0 | 84.1
20.116.0007-A | 84.1
20.116.0008-0 | 89.46
20.116.0008-A | 89.46
20.116.0012-0 | 52.8
20.116.0012-A | 52.8
20.116.0013-0 | 100.8
20.116.0013-A | 100.8
20.116.0014-0 | 65
20.116.0014-A | 65
20.116.0020-0 | 62.4
20.116.0020-A | 62.4
20.116.0030-0 | 50
20.116.0030-A | 50
20.116.0035-0 | 58
20.116.0035-A | 58
20.170.0001-0 | 199.88
20.170.0001-A | 181.84
20.170.0002-0 | 8050.16
20.170.0002-A | 7583.39
20.170.0005-0 | 2261.28
20.170.0005-A | 2152.41
20.170.0015-0 | 5495.72
20.170.0015-A | 5162.68
20.175.0002-1 | 589.06
20.175.0002-B | 552.55
20.175.0003-0 | 760.44
20.175.0003-A | 714.88
20.175.0004-0 | 655.26
20.175.0004-A | 614.97
20.175.0005-0 | 1812.58
20.175.0005-A | 1714.66
20.175.0006-0 | 1922.13
20.175.0006-A | 1812.46
20.175.0007-0 | 1729.33
20.175.0007-A | 1634.75
20.175.0010-1 | 201.93
20.175.0010-B | 188.92
20.175.0015-0 | 744.08
20.175.0015-A | 691.02
20.176.0010-0 | 212.06
20.176.0010-A | 198.15
20.180.0001-0 | 569.38
20.180.0001-A | 527.47
20.180.0002-0 | 293.67
20.180.0002-A | 279.82
20.181.0001-0 | 92.74
20.181.0001-A | 88.5
20.181.0005-1 | 8441.81
20.181.0005-B | 7773.4
20.181.0006-1 | 11055.62
20.181.0006-B | 10209.15
20.183.0001-1 | 43.16
20.183.0001-B | 41.35
20.198.0001-0 | 1895.36
20.198.0001-A | 1839.1
21.001.0010-0 | 335.12
21.001.0010-A | 296.19
21.001.0015-0 | 364.31
21.001.0015-A | 321.48
21.001.0020-0 | 422.22
21.001.0020-A | 375.5
21.001.0021-0 | 515.67
21.001.0021-A | 457.27
21.001.0025-0 | 684.69
21.001.0025-A | 606.82
21.001.0060-0 | 158.63
21.001.0060-A | 139.16
21.001.0062-0 | 320.16
21.001.0062-A | 281.22
21.001.0065-0 | 641.47
21.001.0065-A | 563.6
21.001.0070-0 | 320.16
21.001.0070-A | 281.22
21.001.0075-0 | 378.54
21.001.0075-A | 331.82
21.001.0080-0 | 320.16
21.001.0080-A | 281.22
21.001.0090-0 | 378.54
21.001.0090-A | 331.82
21.001.0095-0 | 262.15
21.001.0095-A | 232.94
21.001.0150-0 | 583.8
21.001.0150-A | 505.93
21.001.0155-0 | 1751.41
21.001.0155-A | 1517.8
21.001.0160-0 | 145.95
21.001.0160-A | 126.48
21.001.0165-0 | 218.92
21.001.0165-A | 189.72
21.001.0170-0 | 291.9
21.001.0170-A | 252.96
21.001.0175-0 | 145.95
21.001.0175-A | 126.48
21.001.0180-0 | 233.52
21.001.0180-A | 202.37
21.001.0185-0 | 175.14
21.001.0185-A | 151.78
21.001.0190-0 | 291.9
21.001.0190-A | 252.96
21.002.0010-0 | 1382
21.002.0010-A | 1382
21.002.0015-0 | 1621.63
21.002.0015-A | 1621.63
21.002.0020-0 | 2409.72
21.002.0020-A | 2409.72
21.002.0025-0 | 1967
21.002.0025-A | 1967
21.002.0030-0 | 3120
21.002.0030-A | 3120
21.002.0035-0 | 3312
21.002.0035-A | 3312
21.002.0040-0 | 4694.88
21.002.0040-A | 4694.88
21.002.0045-0 | 7140
21.002.0045-A | 7140
21.003.0052-0 | 1080
21.003.0052-A | 1080
21.003.0053-0 | 1920
21.003.0053-A | 1920
21.003.0054-0 | 1390
21.003.0054-A | 1390
21.003.0055-0 | 2140
21.003.0055-A | 2140
21.003.0056-0 | 3470
21.003.0056-A | 3470
21.003.0057-0 | 4120
21.003.0057-A | 4120
21.003.0065-0 | 16250
21.003.0065-A | 16250
21.003.0070-0 | 4320
21.003.0070-A | 4320
21.003.0072-0 | 4730
21.003.0072-A | 4730
21.003.0075-0 | 5810
21.003.0075-A | 5810
21.003.0078-0 | 3510
21.003.0078-A | 3510
21.003.0085-0 | 2340
21.003.0085-A | 2340
21.004.0095-0 | 116.76
21.004.0095-A | 101.18
21.004.0100-0 | 145.95
21.004.0100-A | 126.48
21.004.0101-0 | 291.9
21.004.0101-A | 252.96
21.004.0102-0 | 364.87
21.004.0102-A | 316.21
21.004.0105-0 | 29.19
21.004.0105-A | 25.29
21.004.0108-0 | 29.19
21.004.0108-A | 25.29
21.004.0110-0 | 7.29
21.004.0110-A | 6.32
21.004.0120-0 | 116.76
21.004.0120-A | 101.18
21.004.0125-0 | 7.29
21.004.0125-A | 6.32
21.004.0130-0 | 58.38
21.004.0130-A | 50.59
21.004.0135-0 | 21.89
21.004.0135-A | 18.97
21.004.0140-0 | 7.29
21.004.0140-A | 6.32
21.004.0141-0 | 21.89
21.004.0141-A | 18.97
21.004.0142-0 | 29.19
21.004.0142-A | 25.29
21.004.0143-0 | 43.78
21.004.0143-A | 37.94
21.004.0144-0 | 87.57
21.004.0144-A | 75.89
21.004.0150-0 | 29.19
21.004.0150-A | 25.29
21.004.0153-0 | 14.59
21.004.0153-A | 12.64
21.004.0155-0 | 14.59
21.004.0155-A | 12.64
21.004.0158-0 | 7.29
21.004.0158-A | 6.32
21.004.0160-0 | 14.59
21.004.0160-A | 12.64
21.004.0165-0 | 7.29
21.004.0165-A | 6.32
21.004.0168-0 | 7.29
21.004.0168-A | 6.32
21.004.0170-0 | 7.29
21.004.0170-A | 6.32
21.004.0175-0 | 21.89
21.004.0175-A | 18.97
21.004.0185-0 | 2.91
21.004.0185-A | 2.52
21.004.0186-0 | 43.78
21.004.0186-A | 37.94
21.004.0187-0 | 58.38
21.004.0187-A | 50.59
21.004.0188-0 | 87.57
21.004.0188-A | 75.89
21.004.0190-0 | 7.29
21.004.0190-A | 6.32
21.004.0200-0 | 129.36
21.004.0200-A | 113.79
21.005.0010-0 | 3115.95
21.005.0010-A | 3096.48
21.005.0011-0 | 3395.95
21.005.0011-A | 3376.48
21.005.0015-0 | 3655.95
21.005.0015-A | 3636.48
21.005.0016-0 | 3975.95
21.005.0016-A | 3956.48
21.005.0020-0 | 3385.95
21.005.0020-A | 3366.48
21.005.0050-0 | 2710.16
21.005.0050-A | 2671.22
21.007.0010-0 | 192.1
21.007.0010-A | 188.2
21.007.0015-0 | 244.8
21.007.0015-A | 238.96
21.009.0010-0 | 43.83
21.009.0010-A | 40.91
21.009.0011-0 | 87.67
21.009.0011-A | 81.83
21.009.0012-0 | 160.74
21.009.0012-A | 151.01
21.009.0013-0 | 248.41
21.009.0013-A | 232.84
21.009.0030-0 | 146.95
21.009.0030-A | 137.22
21.009.0031-0 | 202.97
21.009.0031-A | 189.35
21.009.0040-0 | 191.19
21.009.0040-A | 177.56
21.009.0041-0 | 250.47
21.009.0041-A | 232.95
21.009.0080-0 | 109.31
21.009.0080-A | 101.52
21.009.0081-0 | 91.83
21.009.0081-A | 85.01
21.009.0100-0 | 19.55
21.009.0100-A | 17.97
21.009.0101-0 | 37.43
21.009.0101-A | 34.25
21.009.0102-0 | 91.34
21.009.0102-A | 83.71
21.009.0105-0 | 157.91
21.009.0105-A | 144.7
21.009.0106-0 | 43.11
21.009.0106-A | 39.41
21.009.0107-0 | 51.23
21.009.0107-A | 46.9
21.009.0108-0 | 20.23
21.009.0108-A | 17.98
21.009.0109-0 | 11.32
21.009.0109-A | 10.1
21.009.0110-0 | 11.65
21.009.0110-A | 10.36
21.009.0111-0 | 12.32
21.009.0111-A | 10.97
21.009.0112-0 | 12.66
21.009.0112-A | 11.27
21.009.0113-0 | 13.08
21.009.0113-A | 11.66
21.009.0114-0 | 62.38
21.009.0114-A | 56.79
21.009.0115-0 | 20.23
21.009.0115-A | 17.98
21.009.0116-0 | 13.78
21.009.0116-A | 12.39
21.010.0005-0 | 49.44
21.010.0005-A | 45.52
21.010.0010-0 | 84.17
21.010.0010-A | 77.32
21.010.0015-0 | 214.15
21.010.0015-A | 196.74
21.010.0020-0 | 362.31
21.010.0020-A | 332.08
21.010.0025-0 | 96.75
21.010.0025-A | 88.72
21.010.0030-0 | 118.39
21.010.0030-A | 108.48
21.010.0035-0 | 144.03
21.010.0035-A | 132.07
21.010.0040-0 | 160.88
21.010.0040-A | 147.58
21.010.0045-0 | 60.5
21.010.0045-A | 55.21
21.011.0010-0 | 192.14
21.011.0010-A | 172.67
21.011.0012-0 | 238.42
21.011.0012-A | 218.95
21.011.0015-0 | 620.68
21.011.0015-A | 581.74
21.011.0016-0 | 1237.11
21.011.0016-A | 1159.24
21.011.0020-0 | 238.42
21.011.0020-A | 218.95
21.011.0021-0 | 480.1
21.011.0021-A | 448.96
21.011.0025-0 | 238.42
21.011.0025-A | 218.95
21.011.0026-0 | 480.1
21.011.0026-A | 448.96
21.011.0030-0 | 946.87
21.011.0030-A | 888.46
21.011.0035-0 | 1949.75
21.011.0035-A | 1871.88
21.011.0040-0 | 2436.22
21.011.0040-A | 2319.42
21.011.0050-0 | 2788.12
21.011.0050-A | 2651.85
21.011.0060-0 | 3907.02
21.011.0060-A | 3673.41
21.011.0070-0 | 3126.22
21.011.0070-A | 3048.35
21.011.0075-0 | 682.15
21.011.0075-A | 643.22
21.011.0080-0 | 977.5
21.011.0080-A | 919.1
21.011.0085-0 | 2052.71
21.011.0085-A | 1974.84
21.011.0090-0 | 1152.64
21.011.0090-A | 1070.88
21.011.0095-0 | 2038.12
21.011.0095-A | 1962.19
21.011.0100-0 | 2052.71
21.011.0100-A | 1974.84
21.013.0010-0 | 1276.76
21.013.0010-A | 1261.18
21.015.0179-0 | 14.59
21.015.0179-A | 12.64
21.015.0181-0 | 88.84
21.015.0181-A | 86.89
21.015.0182-0 | 72.37
21.015.0182-A | 70.42
21.015.0184-0 | 116.76
21.015.0184-A | 101.18
21.015.0186-0 | 58.38
21.015.0186-A | 50.59
21.015.0188-0 | 1014.05
21.015.0188-A | 1006.26
21.015.0190-0 | 1382.66
21.015.0190-A | 1374.87
21.015.0192-0 | 102.16
21.015.0192-A | 88.53
21.015.0194-0 | 116.76
21.015.0194-A | 101.18
21.015.0196-0 | 2267.06
21.015.0196-A | 2251.49
21.015.0198-0 | 116.76
21.015.0198-A | 101.18
21.015.0201-0 | 233.52
21.015.0201-A | 202.37
21.015.0205-0 | 197.73
21.015.0205-A | 197.73
21.015.0207-0 | 44.17
21.015.0207-A | 42.22
21.015.0208-0 | 68.07
21.015.0208-A | 67.09
21.015.0209-0 | 109.48
21.015.0209-A | 108.51
21.015.0210-0 | 807.55
21.015.0210-A | 790.03
21.015.0220-0 | 568.2
21.015.0220-A | 556.52
21.015.0230-0 | 52.02
21.015.0230-A | 52.02
21.015.0231-0 | 70
21.015.0231-A | 70
21.015.0233-0 | 86.91
21.015.0233-A | 86.91
21.015.0234-0 | 102
21.015.0234-A | 102
21.015.0235-0 | 4.08
21.015.0235-A | 3.54
21.018.0010-0 | 102.16
21.018.0010-A | 88.53
21.018.0012-0 | 145.95
21.018.0012-A | 126.48
21.018.0015-0 | 116.76
21.018.0015-A | 101.18
21.018.0018-0 | 175.14
21.018.0018-A | 151.78
21.018.0020-0 | 29.19
21.018.0020-A | 25.29
21.018.0021-0 | 58.38
21.018.0021-A | 50.59
21.018.0022-0 | 87.57
21.018.0022-A | 75.89
21.018.0023-0 | 116.76
21.018.0023-A | 101.18
21.018.0025-0 | 94.86
21.018.0025-A | 82.21
21.018.0030-0 | 145.95
21.018.0030-A | 126.48
21.018.0031-0 | 43.78
21.018.0031-A | 37.94
21.018.0032-0 | 72.97
21.018.0032-A | 63.24
21.018.0035-0 | 8.46
21.018.0035-A | 7.33
21.018.0040-0 | 5.43
21.018.0040-A | 5.43
21.018.0045-0 | 25.1
21.018.0045-A | 25.1
21.018.0050-0 | 178.5
21.018.0050-A | 178.5
21.019.0078-0 | 540.28
21.019.0078-A | 540.28
21.019.0090-0 | 241.88
21.019.0090-A | 241.88
21.019.0095-0 | 672.26
21.019.0095-A | 672.26
21.019.0105-0 | 880
21.019.0105-A | 880
21.019.0110-0 | 672.26
21.019.0110-A | 672.26
21.020.0050-0 | 147.04
21.020.0050-A | 145.09
21.020.0055-0 | 300.21
21.020.0055-A | 296.31
21.020.0060-0 | 329.4
21.020.0060-A | 321.61
21.020.0065-0 | 14.59
21.020.0065-A | 12.64
21.020.0070-0 | 14.59
21.020.0070-A | 12.64
21.020.0075-0 | 29.19
21.020.0075-A | 25.29
21.020.0080-0 | 21.89
21.020.0080-A | 18.97
21.020.0085-0 | 72.97
21.020.0085-A | 63.24
21.020.0090-0 | 43.78
21.020.0090-A | 37.94
21.020.0095-0 | 29.19
21.020.0095-A | 25.29
21.020.0106-0 | 102.16
21.020.0106-A | 88.53
21.020.0107-0 | 44.02
21.020.0107-A | 43.83
21.021.0010-0 | 1220
21.021.0010-A | 1220
21.021.0015-0 | 2560
21.021.0015-A | 2560
21.024.0010-0 | 2.91
21.024.0010-A | 2.52
21.024.0015-0 | 3.64
21.024.0015-A | 3.16
21.024.0020-0 | 4.37
21.024.0020-A | 3.79
21.024.0025-0 | 5.83
21.024.0025-A | 5.05
21.024.0030-0 | 4.37
21.024.0030-A | 3.79
21.024.0035-0 | 4.37
21.024.0035-A | 3.79
21.024.0040-0 | 2.21
21.024.0040-A | 2.01
21.024.0100-0 | 0.11
21.024.0100-A | 0.11
21.024.0105-0 | 0.16
21.024.0105-A | 0.16
21.026.0010-0 | 1.09
21.026.0010-A | 1.09
21.026.0012-0 | 3.15
21.026.0012-A | 3.15
21.026.0015-0 | 4.46
21.026.0015-A | 4.46
21.026.0020-0 | 7.18
21.026.0020-A | 7.18
21.026.0030-0 | 7.71
21.026.0030-A | 7.71
21.026.0035-0 | 17.99
21.026.0035-A | 17.99
21.026.0040-0 | 11.21
21.026.0040-A | 11.21
21.026.0050-0 | 14.44
21.026.0050-A | 14.44
21.026.0055-0 | 15.93
21.026.0055-A | 15.93
21.026.0060-0 | 26.9
21.026.0060-A | 26.9
21.026.0065-0 | 27.21
21.026.0065-A | 27.21
21.026.0070-0 | 50.57
21.026.0070-A | 50.57
21.026.0075-0 | 10.96
21.026.0075-A | 10.96
21.026.0080-0 | 53.93
21.026.0080-A | 53.93
21.026.0100-0 | 5.03
21.026.0100-A | 5.03
21.026.0105-0 | 11.91
21.026.0105-A | 11.91
21.026.0110-0 | 13.87
21.026.0110-A | 13.87
21.026.0120-0 | 19.09
21.026.0120-A | 19.09
21.026.0130-0 | 26.66
21.026.0130-A | 26.66
21.026.0200-0 | 7.95
21.026.0200-A | 7.95
21.026.0250-0 | 18.36
21.026.0250-A | 18.36
21.026.0350-0 | 34.03
21.026.0350-A | 34.03
21.026.0450-0 | 51.35
21.026.0450-A | 51.35
21.026.0470-0 | 28.08
21.026.0470-A | 28.08
21.026.0475-0 | 112.72
21.026.0475-A | 112.72
21.027.0010-0 | 3.11
21.027.0010-A | 3.11
21.027.0020-0 | 8.28
21.027.0020-A | 8.28
21.027.0025-0 | 7.51
21.027.0025-A | 7.51
21.027.0050-0 | 3.27
21.027.0050-A | 3.27
21.027.0060-0 | 6.11
21.027.0060-A | 6.11
21.028.0001-0 | 18.88
21.028.0001-A | 18.49
21.028.0002-0 | 13.57
21.028.0002-A | 13.18
21.028.0003-0 | 6.13
21.028.0003-A | 5.74
21.028.0004-0 | 5.85
21.028.0004-A | 5.46
21.028.0010-0 | 7.3
21.028.0010-A | 6.91
21.028.0015-0 | 28.81
21.028.0015-A | 28.23
21.028.0020-0 | 4.5
21.028.0020-A | 4.5
21.028.0040-0 | 39.23
21.028.0040-A | 39.23
21.028.0060-0 | 11.79
21.028.0060-A | 11.21
21.028.0065-0 | 13.24
21.028.0065-A | 12.66
21.028.0070-0 | 13.67
21.028.0070-A | 13.09
21.028.0075-0 | 6.83
21.028.0075-A | 6.25
21.028.0080-0 | 7.94
21.028.0080-A | 7.36
21.028.0085-0 | 11.09
21.028.0085-A | 10.51
21.028.0090-0 | 11.09
21.028.0090-A | 10.51
21.028.0095-0 | 11.09
21.028.0095-A | 10.51
21.028.0100-0 | 13.23
21.028.0100-A | 12.65
21.028.0105-0 | 12.04
21.028.0105-A | 11.46
21.028.0110-0 | 12.51
21.028.0110-A | 11.93
21.028.0115-0 | 13.24
21.028.0115-A | 12.66
21.028.0120-0 | 16.48
21.028.0120-A | 15.9
21.028.0125-0 | 14.06
21.028.0125-A | 13.48
21.028.0140-0 | 12.89
21.028.0140-A | 12.89
21.028.0145-0 | 28.12
21.028.0145-A | 28.12
21.028.0150-0 | 67.27
21.028.0150-A | 67.27
21.030.0055-0 | 258.31
21.030.0055-A | 258.31
21.030.0060-0 | 8.5
21.030.0060-A | 8.5
21.030.0065-0 | 101.91
21.030.0065-A | 101.91
21.030.0070-0 | 122.89
21.030.0070-A | 122.89
21.030.0075-0 | 28.97
21.030.0075-A | 28.97
21.030.0080-0 | 13.99
21.030.0080-A | 13.99
21.030.0085-0 | 12.6
21.030.0085-A | 12.6
21.030.0090-0 | 33.11
21.030.0090-A | 33.11
21.030.0100-0 | 39.32
21.030.0100-A | 39.32
21.030.0105-0 | 134.39
21.030.0105-A | 134.39
21.031.0010-0 | 9.89
21.031.0010-A | 9.89
21.031.0015-0 | 25.69
21.031.0015-A | 25.69
21.031.0020-0 | 409.94
21.031.0020-A | 409.94
21.031.0025-0 | 79.16
21.031.0025-A | 79.16
21.031.0030-0 | 21.89
21.031.0030-A | 18.97
21.031.0035-0 | 121.2
21.031.0035-A | 118.28
21.031.0040-0 | 21.89
21.031.0040-A | 18.97
21.035.0007-0 | 284.87
21.035.0007-A | 268.9
21.035.0008-0 | 367.06
21.035.0008-A | 346.99
21.035.0009-0 | 189.7
21.035.0009-A | 178.02
21.035.0010-0 | 259.89
21.035.0010-A | 244.32
21.035.0012-0 | 330.09
21.035.0012-A | 310.62
21.035.0014-0 | 182.62
21.035.0014-A | 174.84
21.035.0050-0 | 397.2
21.035.0050-A | 389.41
21.035.0100-0 | 518.9
21.035.0100-A | 511.11
21.035.0103-0 | 608.45
21.035.0103-A | 592.87
21.035.0105-0 | 839.77
21.035.0105-A | 824.19
21.035.0150-0 | 87.57
21.035.0150-A | 75.89
21.035.0160-0 | 14.59
21.035.0160-A | 12.64
21.035.0205-0 | 498
21.035.0205-A | 498
21.035.0220-0 | 89.9
21.035.0220-A | 89.9
21.035.0230-0 | 205.61
21.035.0230-A | 205.61
21.035.0235-0 | 390
21.035.0235-A | 390
21.035.0250-0 | 26.17
21.035.0250-A | 26.17
21.036.0010-0 | 52.19
21.036.0010-A | 52.19
21.036.0015-0 | 86.05
21.036.0015-A | 86.05
21.036.0020-0 | 107.03
21.036.0020-A | 107.03
21.036.0025-0 | 180.67
21.036.0025-A | 180.67
21.036.0050-0 | 6.5
21.036.0050-A | 6.5
21.036.0055-0 | 15.94
21.036.0055-A | 15.94
21.036.0060-0 | 71.36
21.036.0060-A | 71.36
21.036.0065-0 | 2.11
21.036.0065-A | 2.11
21.036.0070-0 | 4.38
21.036.0070-A | 4.38
21.036.0075-0 | 6.57
21.036.0075-A | 6.57
21.036.0080-0 | 12.01
21.036.0080-A | 12.01
21.037.0010-0 | 4.04
21.037.0010-A | 4.04
21.037.0015-0 | 7.62
21.037.0015-A | 7.62
21.037.0020-0 | 27.31
21.037.0020-A | 27.31
21.037.0050-0 | 2.67
21.037.0050-A | 2.67
21.037.0100-0 | 3.94
21.037.0100-A | 3.94
21.037.0105-0 | 6.32
21.037.0105-A | 6.32
21.037.0108-0 | 21.76
21.037.0108-A | 21.76
21.037.0120-0 | 1.53
21.037.0120-A | 1.53
21.037.0125-0 | 1.87
21.037.0125-A | 1.87
21.037.0130-0 | 4.73
21.037.0130-A | 4.73
21.037.0135-0 | 12.63
21.037.0135-A | 12.63
21.038.0010-0 | 16.66
21.038.0010-A | 15.69
21.038.0050-0 | 15.35
21.038.0050-A | 15.35
21.038.0055-0 | 37.69
21.038.0055-A | 37.69
21.038.0060-0 | 110.63
21.038.0060-A | 110.63
21.040.0010-0 | 16.59
21.040.0010-A | 16.59
21.040.0100-0 | 102.16
21.040.0100-A | 88.53
21.040.0120-0 | 1837.52
21.040.0120-A | 1837.52
21.040.0130-0 | 4301.01
21.040.0130-A | 4301.01
21.042.0015-0 | 462.51
21.042.0015-A | 462.51
21.042.0030-0 | 348.9
21.042.0030-A | 348.9
21.042.0040-0 | 743.7
21.042.0040-A | 743.7
21.042.0045-0 | 743.7
21.042.0045-A | 743.7
21.042.0065-0 | 1075.34
21.042.0065-A | 1075.34
21.042.0070-0 | 3700.65
21.042.0070-A | 3700.65
21.042.0085-0 | 137.49
21.042.0085-A | 137.49
21.042.0115-0 | 2230
21.042.0115-A | 2230
21.042.0125-0 | 572.44
21.042.0125-A | 572.44
21.042.0135-0 | 780
21.042.0135-A | 780
21.042.0140-0 | 463.42
21.042.0140-A | 463.42
21.042.0145-0 | 3470
21.042.0145-A | 3470
21.042.0165-0 | 3190
21.042.0165-A | 3190
21.045.0050-0 | 102.48
21.045.0050-A | 102.48
21.045.0055-0 | 40.03
21.045.0055-A | 40.03
21.045.0070-0 | 49.9
21.045.0070-A | 49.9
21.045.0080-0 | 73.13
21.045.0080-A | 73.13
21.045.0082-0 | 67.73
21.045.0082-A | 67.73
21.045.0085-0 | 42.53
21.045.0085-A | 42.53
21.045.0090-0 | 47.28
21.045.0090-A | 47.28
21.045.0105-0 | 25.96
21.045.0105-A | 25.96
21.045.0110-0 | 43.2
21.045.0110-A | 43.2
21.045.0125-0 | 33.09
21.045.0125-A | 33.09
21.045.0135-0 | 49.44
21.045.0135-A | 49.44
21.045.0140-0 | 39.77
21.045.0140-A | 39.77
21.045.0145-0 | 41.83
21.045.0145-A | 41.83
21.045.0150-0 | 47.59
21.045.0150-A | 47.59
21.045.0160-0 | 64.52
21.045.0160-A | 64.52
21.046.0010-0 | 56.65
21.046.0010-A | 56.65
21.046.0020-0 | 78.19
21.046.0020-A | 78.19
21.046.0025-0 | 90.92
21.046.0025-A | 90.92
21.046.0035-0 | 118.45
21.046.0035-A | 118.45
21.046.0040-0 | 91.67
21.046.0040-A | 91.67
21.046.0055-0 | 56.3
21.046.0055-A | 56.3
21.046.0060-0 | 71.95
21.046.0060-A | 71.95
21.046.0065-0 | 134.61
21.046.0065-A | 134.61
21.046.0070-0 | 140.77
21.046.0070-A | 140.77
21.046.0080-0 | 73.65
21.046.0080-A | 73.65
21.046.0085-0 | 76.74
21.046.0085-A | 76.74
21.046.0087-0 | 65.7
21.046.0087-A | 65.7
21.046.0090-0 | 103.42
21.046.0090-A | 103.42
21.046.0092-0 | 162.66
21.046.0092-A | 162.66
21.046.0100-0 | 61.6
21.046.0100-A | 61.6
21.046.0102-0 | 73.65
21.046.0102-A | 73.65
21.046.0105-0 | 95.16
21.046.0105-A | 95.16
21.046.0107-0 | 108.36
21.046.0107-A | 108.36
21.048.0010-0 | 628.66
21.048.0010-A | 613.08
21.048.0015-0 | 116.76
21.048.0015-A | 101.18
21.048.0020-0 | 98.9
21.048.0020-A | 85.69
21.048.0025-0 | 282.93
21.048.0025-A | 277.09
21.048.0030-0 | 262.08
21.048.0030-A | 256.24
21.048.0035-0 | 392.34
21.048.0035-A | 382.61
21.048.0040-0 | 438.16
21.048.0040-A | 426.48
21.048.0045-0 | 3.64
21.048.0045-A | 3.16
21.048.0050-0 | 29.19
21.048.0050-A | 25.29
21.048.0055-0 | 29.19
21.048.0055-A | 25.29
21.048.0060-0 | 43.78
21.048.0060-A | 37.94
21.048.0065-0 | 2.18
21.048.0065-A | 1.89
21.050.0010-0 | 29.3
21.050.0010-A | 29.3
21.050.0015-0 | 5.35
21.050.0015-A | 5.35
21.050.0020-0 | 0.39
21.050.0020-A | 0.39
21.050.0025-0 | 0.42
21.050.0025-A | 0.42
21.050.0040-0 | 130
21.050.0040-A | 130
21.050.0045-0 | 9.36
21.050.0045-A | 9.36
21.050.0050-0 | 8.5
21.050.0050-A | 8.5
21.050.0052-0 | 38.15
21.050.0052-A | 38.15
21.050.0053-0 | 46.74
21.050.0053-A | 46.74
21.050.0055-0 | 42.98
21.050.0055-A | 42.98
21.050.0057-0 | 58.56
21.050.0057-A | 58.56
21.050.0060-0 | 58.11
21.050.0060-A | 58.11
21.050.0062-0 | 54.72
21.050.0062-A | 54.72
21.050.0070-0 | 167.89
21.050.0070-A | 167.89
21.050.0075-0 | 52.73
21.050.0075-A | 52.73
21.050.0080-0 | 2.3
21.050.0080-A | 2.3
21.050.0085-0 | 1.45
21.050.0085-A | 1.45
21.050.0090-0 | 7.27
21.050.0090-A | 7.27
21.050.0095-0 | 2.5
21.050.0095-A | 2.5
21.050.0100-0 | 1.02
21.050.0100-A | 1.02
21.050.0105-0 | 0.23
21.050.0105-A | 0.23
21.050.0110-0 | 101.44
21.050.0110-A | 98.85
21.050.0120-0 | 151.96
21.050.0120-A | 150.37
21.050.0125-0 | 118.35
21.050.0125-A | 118.35
21.051.0010-0 | 15.1
21.051.0010-A | 15.1
22.005.0005-0 | 7.98
22.005.0005-A | 6.91
22.005.0015-0 | 11.83
22.005.0015-A | 10.25
22.005.0020-0 | 3.99
22.005.0020-A | 3.45
22.005.0025-0 | 29.6
22.005.0025-A | 27.35
22.005.0030-0 | 3.99
22.005.0030-A | 3.45
22.005.0035-0 | 11.83
22.005.0035-A | 10.25
22.005.0045-0 | 7.83
22.005.0045-A | 6.79
22.005.0050-0 | 39.34
22.005.0050-A | 34.08
22.005.0055-0 | 2.51
22.005.0055-A | 2.17
22.005.0060-0 | 59.16
22.005.0060-A | 51.25
22.005.0070-0 | 7.83
22.005.0070-A | 6.79
22.005.0075-0 | 22.56
22.005.0075-A | 22.56
22.005.0080-0 | 22.56
22.005.0080-A | 22.56
22.005.0085-0 | 22.56
22.005.0085-A | 22.56
22.010.0010-0 | 0.45
22.010.0010-A | 0.45
22.010.0015-0 | 0.3
22.010.0015-A | 0.3
22.010.0020-0 | 0.4
22.010.0020-A | 0.4
22.010.0030-0 | 4
22.010.0030-A | 4
22.013.0005-0 | 2.95
22.013.0005-A | 2.56
22.013.0010-0 | 2218.62
22.013.0010-A | 1921.98
22.013.0015-0 | 2070.71
22.013.0015-A | 1793.84
22.013.0020-0 | 2366.52
22.013.0020-A | 2050.11
22.016.0005-0 | 744.89
22.016.0005-A | 735.82
22.016.0010-0 | 3518.08
22.016.0010-A | 3092.9
22.016.0015-0 | 222.14
22.016.0015-A | 214.88
22.016.0020-0 | 595.91
22.016.0020-A | 588.65
22.016.0025-0 | 333.66
22.016.0025-A | 322.77
22.016.0030-0 | 170.94
22.016.0030-A | 165.49
22.020.0005-0 | 9.46
22.020.0005-A | 8.2
22.020.0010-0 | 354.97
22.020.0010-A | 307.51
22.020.0015-0 | 0.87
22.020.0015-A | 0.75
22.020.0030-0 | 15.77
22.020.0030-A | 13.66
22.020.0035-0 | 15.77
22.020.0035-A | 13.66
22.020.0040-0 | 16.9
22.020.0040-A | 14.64
22.020.0045-0 | 39.44
22.020.0045-A | 34.16
22.020.0050-0 | 157.76
22.020.0050-A | 136.67
22.020.0055-0 | 236.65
22.020.0055-A | 205.01
22.020.0070-0 | 1.47
22.020.0070-A | 1.28
22.020.0075-0 | 0.47
22.020.0075-A | 0.4
22.020.0080-0 | 0.56
22.020.0080-A | 0.48
22.020.0085-0 | 0.66
22.020.0085-A | 0.57
22.020.0090-0 | 0.76
22.020.0090-A | 0.65
22.020.0095-0 | 2.31
22.020.0095-A | 2.28
22.020.0100-0 | 0.65
22.020.0100-A | 0.56
22.020.0105-0 | 0.45
22.020.0105-A | 0.39
22.020.0110-0 | 0.23
22.020.0110-A | 0.2
22.020.0115-0 | 0.19
22.020.0115-A | 0.17
22.020.0120-0 | 0.11
22.020.0120-A | 0.1
22.020.0125-0 | 18.16
22.020.0125-A | 16.9
22.020.0130-0 | 6.33
22.020.0130-A | 6.19
22.020.0135-0 | 1.93
22.020.0135-A | 1.84
22.020.0140-0 | 0.49
22.020.0140-A | 0.42
22.020.0145-0 | 0.1
22.020.0145-A | 0.09
22.020.0150-0 | 2.11
22.020.0150-A | 1.83
22.025.0005-0 | 268.32
22.025.0005-A | 252.5
22.025.0010-0 | 493.11
22.025.0010-A | 475.31
22.025.0015-0 | 537.48
22.025.0015-A | 513.75
22.026.0010-0 | 0.2
22.026.0010-A | 0.18
22.028.0005-0 | 1.43
22.028.0005-A | 1.39
22.028.0010-0 | 1.26
22.028.0010-A | 1.21
22.028.0015-0 | 0.83
22.028.0015-A | 0.78
22.028.0025-0 | 19.72
22.028.0025-A | 17.08
22.028.0035-0 | 113.56
22.028.0035-A | 102.62
22.028.0040-0 | 2.68
22.028.0040-A | 2.35
22.028.0050-0 | 363.58
22.028.0050-A | 327.03
22.030.0010-0 | 236.65
22.030.0010-A | 205.01
22.030.0015-0 | 0.45
22.030.0015-A | 0.39
22.030.0030-0 | 14.79
22.030.0030-A | 12.81
22.030.0035-0 | 123.35
22.030.0035-A | 114.36
22.030.0040-0 | 261.33
22.030.0040-A | 241.57
22.030.0045-0 | 477.04
22.030.0045-A | 438.55
22.030.0050-0 | 26.25
22.030.0050-A | 24.33
22.030.0055-0 | 101.99
22.030.0055-A | 94.6
22.030.0060-0 | 261.46
22.030.0060-A | 241.92
22.030.0065-0 | 532.54
22.030.0065-A | 491.82
22.030.0070-0 | 217.86
22.030.0070-A | 201.25
22.030.0075-0 | 977.68
22.030.0075-A | 894.14
22.030.0080-0 | 66.15
22.030.0080-A | 62.5
22.030.0085-0 | 29.5
22.030.0085-A | 25.56
22.030.0090-0 | 184.98
22.030.0090-A | 184.98
22.030.0095-0 | 142.78
22.030.0095-A | 142.78
22.030.0100-0 | 1617.61
22.030.0100-A | 1496.53
22.030.0105-0 | 58.61
22.030.0105-A | 58.61
22.040.0005-0 | 94.66
22.040.0005-A | 82
22.040.0010-0 | 94.66
22.040.0010-A | 82
22.040.0015-0 | 42.25
22.040.0015-A | 36.6
22.040.0020-0 | 23.66
22.040.0020-A | 20.5
22.040.0025-0 | 29.58
22.040.0025-A | 25.62
22.040.0030-0 | 147.9
22.040.0030-A | 128.13
22.040.0035-0 | 33.8
22.040.0035-A | 29.28
22.040.0040-0 | 23.66
22.040.0040-A | 20.5
22.040.0045-0 | 39.44
22.040.0045-A | 34.16
22.040.0050-0 | 4.73
22.040.0050-A | 4.1
22.040.0055-0 | 2.62
22.040.0055-A | 2.27
22.050.0005-0 | 68.73
22.050.0005-A | 62.4
22.050.0010-0 | 114.54
22.050.0010-A | 103.99
22.050.0015-0 | 29.63
22.050.0015-A | 26.9
22.050.0020-0 | 9.51
22.050.0020-A | 8.63
22.050.0025-0 | 11.43
22.050.0025-A | 10.37
22.050.0030-0 | 143.15
22.050.0030-A | 129.97
22.050.0035-0 | 12.1
22.050.0035-A | 11.7
54.001.0007-1 | 1.09
54.001.0007-B | 1.09
54.001.0010-1 | 8.98
54.001.0010-B | 8.98
54.001.0011-1 | 8.98
54.001.0011-B | 8.98
54.001.0013-1 | 9.04
54.001.0013-B | 9.04
54.001.0069-1 | 182.49
54.001.0069-B | 181.49
54.001.0070-1 | 19.72
54.001.0070-B | 19.49
54.001.0071-1 | 306.23
54.001.0071-B | 299.26
54.001.0073-1 | 39.69
54.001.0073-B | 39.08
54.001.0074-1 | 145.98
54.001.0074-B | 145.71
54.001.0077-1 | 48.88
54.001.0077-B | 46.71
54.001.0081-1 | 326.27
54.001.0081-B | 319.3
54.001.0082-1 | 343.21
54.001.0082-B | 336.24
54.001.0100-1 | 108.47
54.001.0100-B | 100.32
54.001.0104-1 | 1195638.84
54.001.0104-B | 1195638.84
54.001.0117-1 | 39353.71
54.001.0117-B | 39353.71
54.001.0126-1 | 1059833.28
54.001.0126-B | 1059833.28
54.001.0127-1 | 912175.55
54.001.0127-B | 912175.55
54.001.0128-1 | 912175.55
54.001.0128-B | 912175.55
54.001.0129-1 | 1155421.87
54.001.0129-B | 1155421.87
54.001.0132-1 | 36.78
54.001.0132-B | 36.78
54.001.0133-1 | 40.4
54.001.0133-B | 40.4
54.001.0134-1 | 42.12
54.001.0134-B | 42.12
54.001.0135-1 | 48.28
54.001.0135-B | 48.28
54.001.0136-1 | 49.28
54.001.0136-B | 49.28
54.001.0137-1 | 59.26
54.001.0137-B | 59.26
54.001.0138-1 | 64.57
54.001.0138-B | 64.57
54.001.0139-1 | 76.11
54.001.0139-B | 76.11
54.001.0140-1 | 84.53
54.001.0140-B | 84.53
54.001.0141-1 | 12.06
54.001.0141-B | 12.06
54.001.0142-1 | 16.38
54.001.0142-B | 16.38
54.001.0143-1 | 37.09
54.001.0143-B | 37.09
54.001.0144-1 | 43.23
54.001.0144-B | 43.23
54.001.0145-1 | 55.49
54.001.0145-B | 55.49
54.001.0146-1 | 67.76
54.001.0146-B | 67.76
54.001.0147-1 | 117.02
54.001.0147-B | 117.02
54.001.0150-1 | 41.25
54.001.0150-B | 41.25
54.001.0151-1 | 93.83
54.001.0151-B | 93.83
54.001.0152-1 | 104.15
54.001.0152-B | 104.15
54.001.0154-1 | 5.13
54.001.0154-B | 5.13
54.001.0170-1 | 13.75
54.001.0170-B | 13.75
54.001.0172-1 | 13.34
54.001.0172-B | 13.34
54.001.0174-1 | 22.24
54.001.0174-B | 22.24
54.001.0176-1 | 28.17
54.001.0176-B | 28.17
54.001.0178-1 | 7.23
54.001.0178-B | 7.23
55.001.0010-1 | 1.62
55.001.0010-B | 1.62
55.001.0011-1 | 1.71
55.001.0011-B | 1.71
55.001.0012-1 | 3.5
55.001.0012-B | 3.5
55.001.0013-1 | 1614.45
55.001.0013-B | 1614.45
55.010.0001-1 | 2073.66
55.010.0001-B | 1941.19
55.010.0003-1 | 222.3
55.010.0003-B | 213.02
55.019.0010-1 | 108.39
55.019.0010-B | 93.93
55.100.0002-1 | 152.7
55.100.0002-B | 140.45
55.100.0003-1 | 100.93
55.100.0003-B | 97.59
55.100.0004-1 | 108.09
55.100.0004-B | 104.75
55.100.0005-1 | 489.74
55.100.0005-B | 436.43
55.100.0017-1 | 10991.44
55.100.0017-B | 9932.62
55.100.0019-1 | 447.16
55.100.0019-B | 416
55.100.0023-1 | 1066.29
55.100.0023-B | 983.56
55.100.0027-1 | 950.8
55.100.0027-B | 872.69
55.100.0029-1 | 564.4
55.100.0029-B | 529.74
55.100.0031-1 | 1475.48
55.100.0031-B | 1278.39
55.100.0032-1 | 279.25
55.100.0032-B | 255.74
55.100.0033-1 | 290.18
55.100.0033-B | 265.66
55.100.0034-1 | 262.38
55.100.0034-B | 242.92
55.100.0035-1 | 144.33
55.100.0035-B | 125.5
55.100.0036-1 | 330.11
55.100.0036-B | 312.24
55.100.0037-1 | 153.35
55.100.0037-B | 137.11
55.100.0038-1 | 695.59
55.100.0038-B | 676.35
55.100.0039-1 | 218.63
55.100.0039-B | 202.39
55.100.0046-1 | 1983.69
55.100.0046-B | 1983.69
55.100.0047-1 | 2620.17
55.100.0047-B | 2620.17
55.100.0048-1 | 1209.31
55.100.0048-B | 1209.31
55.100.0049-1 | 1453.29
55.100.0049-B | 1453.29
55.100.0050-1 | 1835.18
55.100.0050-B | 1835.18
55.100.0051-1 | 998.91
55.100.0051-B | 998.91
55.100.0056-1 | 409.42
55.100.0056-B | 391.94
55.100.0058-1 | 1336.37
55.100.0058-B | 1336.37
55.100.0059-1 | 196.57
55.100.0059-B | 193.33
55.100.0060-1 | 78.42
55.100.0060-B | 75.18
55.100.0061-1 | 64.01
55.100.0061-B | 60.77
55.100.0063-1 | 52
55.100.0063-B | 52
55.100.0064-1 | 14.89
55.100.0064-B | 14.89
55.100.0065-1 | 2.99
55.100.0065-B | 2.99
55.100.0067-1 | 2810.75
55.100.0067-B | 2650.67
55.100.0068-1 | 4.41
55.100.0068-B | 4.41
55.100.0069-1 | 4.3
55.100.0069-B | 4.3
55.100.0070-1 | 3.98
55.100.0070-B | 3.98
55.100.0071-1 | 48.06
55.100.0071-B | 45.47
55.100.0072-1 | 67.96
55.100.0072-B | 64.25
58.002.0138-1 | 5.62
58.002.0138-B | 5.49
58.002.0150-1 | 39.68
58.002.0150-B | 38.03
58.002.0155-1 | 76.45
58.002.0155-B | 70.72
58.002.0304-1 | 143.5
58.002.0304-B | 143.5
58.002.0306-1 | 3.35
58.002.0306-B | 3.35
58.002.0307-1 | 0.36
58.002.0307-B | 0.36
58.002.0313-1 | 79.41
58.002.0313-B | 70.58
58.002.0315-1 | 122.03
58.002.0315-B | 121.56
58.002.0316-1 | 62.13
58.002.0316-B | 61.69
58.002.0318-1 | 1.97
58.002.0318-B | 1.92
58.002.0319-1 | 10.8
58.002.0319-B | 10.78
58.002.0322-1 | 118.71
58.002.0322-B | 113.89
58.002.0325-1 | 7.29
58.002.0325-B | 7.27
58.002.0326-1 | 2.58
58.002.0326-B | 2.57
58.002.0327-1 | 112.17
58.002.0327-B | 103.8
58.002.0328-1 | 76.57
58.002.0328-B | 70.83
58.002.0329-1 | 118.39
58.002.0329-B | 102.7
58.002.0330-1 | 129.4
58.002.0330-B | 113.11
58.002.0331-1 | 62.81
58.002.0331-B | 59
58.002.0332-1 | 101.97
58.002.0332-B | 97.03
58.002.0333-1 | 220.86
58.002.0333-B | 212.47
58.002.0336-1 | 45.08
58.002.0336-B | 39.77
58.002.0337-1 | 3.7
58.002.0337-B | 3.57
58.002.0339-1 | 11.58
58.002.0339-B | 11.58
58.002.0343-1 | 40.34
58.002.0343-B | 34.96
58.002.0350-1 | 93.37
58.002.0350-B | 85.96
58.002.0352-1 | 625.25
58.002.0352-B | 603.05
58.002.0355-1 | 103.99
58.002.0355-B | 97.58
58.002.0357-1 | 91.65
58.002.0357-B | 84.95
58.002.0376-1 | 173.54
58.002.0376-B | 157.73
58.002.0400-1 | 137.17
58.002.0400-B | 129.38
58.002.0401-1 | 271.31
58.002.0401-B | 259.82
58.002.0402-1 | 415.66
58.002.0402-B | 400.57
58.002.0407-1 | 20.26
58.002.0407-B | 20.26
58.002.0412-1 | 2.18
58.002.0412-B | 2.18
58.002.0425-1 | 28.5
58.002.0425-B | 26.19
58.002.0428-1 | 107.88
58.002.0428-B | 107.88
58.002.0429-1 | 5.4
58.002.0429-B | 5.4
58.002.0430-1 | 26.4
58.002.0430-B | 26.4
58.002.0431-1 | 18.28
58.002.0431-B | 18.28
58.002.0432-1 | 155.73
58.002.0432-B | 155.73
58.002.0433-1 | 30.78
58.002.0433-B | 30.78
58.002.0434-1 | 55.8
58.002.0434-B | 55.8
58.002.0435-1 | 73.08
58.002.0435-B | 73.08
58.002.0436-1 | 24.32
58.002.0436-B | 24.32
58.002.0437-1 | 1657.23
58.002.0437-B | 1595.82
58.002.0438-1 | 61.23
58.002.0438-B | 58.3
58.002.0439-1 | 85.14
58.002.0439-B | 82.03
58.002.0440-1 | 17.62
58.002.0440-B | 15.97
58.002.0441-1 | 11.51
58.002.0441-B | 10.67
59.003.0010-1 | 34.2
59.003.0010-B | 34.2
59.003.0050-1 | 1.82
59.003.0050-B | 1.82
59.003.0060-1 | 312.11
59.003.0060-B | 312.11

## ORÇAMENTO (3) (hidden)
PLANILHA ORÇAMENTÁRIA
REFERÊNCIA = EMOP 05/2022
Obra: REFORMA DA ESCOLA MUNICIPALIZADA ENGENHO CENTRAL DE QUISSAMÃ
Local: RJ 196, QUISSAMÃ - RJ |  |  |  |  | BDI = | 22.47%
ITEM | CÓDIGO | DESCRIÇÃO | UN | QUANT | PREÇO
[5 empty] | UNIT. SEM BDI | UNIT. COM BDI | TOTAL COM BDI
Reforma | [6 empty] | 1537149.1338
1 - SERVIÇOS PRELIMINARES | [6 empty] | 272106.9499
1.01 | 02.002.0007-A | Tapume de vedação ou proteção executado com telhas trapezoidais de aço galvanizado, espessura de 0,5mm, estas com 4 vezes de utilização, inclusive engradamento de madeira, utilizado 2 vezes e pintura esmalte sintético na face externa, exclusive pintura. | M² | 200 | 26.39 | 32.3209 | 6464.1808
1.02 | 02.006.0010-A | Aluguel de container (módulo metálico içável) para escritório, medindo aproximadamente 2,20m de largura, 6,20m de comprimento e 2,50m de altura, composto de chapas de aço com nervuras trapezoidais, isolamento termo-acústico no forro, chassis reforçado e piso em compensado naval, incluindo instalações elétricas, exclusive transporte (vide item 04.005.0300) e carga e descarga (vide item 04.013.0015) | UndxMês | 8 | 530 | 649.1125 | 5192.9001
1.03 | 02.006.0025-A | Aluguel de container (módulo metálico içável), para sanitário-vestiário, medindo aproximadamente 2,20m de largura, 6,20m de comprimento e 2,50m de altura, composto de chapas de aço com nervuras trapezoidais, isolamento termo-acústico no forro, chassis reforçado e piso em compensado naval, incluindo instalações elétricas e hidrossanitárias, suprido de acessórios, 2 vasos sanitários, 1 lavatório, 1 mictório e 4 chuveiros, exclusive transporte (vide item 04.005.0300) carga e descarga (vide item 04.013.0015), 4 vasos sanitários, 1 lavatório, 1 mictório e 4 chuveiros. | UndxMês | 8 | 868.75 | 1063.9934 | 8511.9471
1.04 | 04.005.0300-A | Transporte de container, segundo descrição da família 02.006, exclusive carga e descarga (vide item 04.013.0015) | TxKm | 280 | 29.54 | 36.1788 | 10130.0743
1.05 | 04.013.0015-A | Carga e descarga de container, segundo descrição da família 02.006 | Und | 4 | 71.24 | 87.2505 | 349.0021
1.06 | 02.020.0002-A | Placa de identificação de obra pública tipo BANNER / PLOTTER, constituída por lona e impressão digital, inclusive suportes de madeira. FORNECIMENTO e COLOCAÇÃO | M² | 6 | 194.3 | 237.9671 | 1427.8026
1.07 | 05.006.0001-B | Locação de andaime com elementos tubulares sobre sapatas fixas, considerando-se a área da projeção vertical do andaime e pago pelo tempo necessário à sua utilização, exclusive transporte dos elementos do andaime até a obra (vide item 04.020.0122), plataforma ou passarela de pinho (vide itens 05.005.0012 a 05.005.0015 ou 05.007.0007 e 05.008.0008), montagem e desmontagem dos andaimes (vide item 05.008.0001) | M²xMês | 986.04 | 8 | 9.7979 | 9661.1457
1.08 | 05.005.0012-B | Plataforma ou passarela de madeira de 1ª, considerando-se aproveitamento da madeira 20 vezes, exclusive andaime ou outro suporte e movimentação (vide item 05.008.0008) | M² | 183.825 | 6.48 | 7.9363 | 1458.8938
1.09 | 05.008.0001-A | Montagem e desmontagem de andaime com elementos tubulares, considerando-se a área vertical recoberta | M² | 404.415 | 5.9 | 7.226 | 2922.2904
1.10 | 05.008.0008-B | Movimentação vertical ou horizontal de plataforma ou passarela | M² | 183.825 | 0.48 | 0.58788 | 108.0662
1.11 | 05.050.0008-A | Placa de inauguração em bronze com as dimensões de 0,35 x 0,50m. FORNECIMENTO e COLOCAÇÃO | Und | 1 | 1120.81 | 1372.7015 | 1372.7015
1.12 | 05.105.0100-A | Mão de obra de vigia, inclusive encargos sociais | Mês | 24 | 2659.36 | 3257.0261 | 78168.627
1.13 | 01.050.0553-A | Projeto executivo estrutural para prédios escolares e administrativos até 501 até 3000m², considerando o projeto básico existente, apresentado em Autocad nos padrões da contratante, constando de plantas de forma, armação e detalhes | M² | 849.63 | 26.85 | 32.8843 | 27939.4749
1.14 | 01.050.0516-A | Projeto executivo de instalação elétrica, considerando o projeto básico existente, para prédios escolares e/ou administrativos até 501 até 3000m², apresentado em Autocad, inclusive as legalizações pertinentes | M² | 849.63 | 5.52 | 6.7606 | 5743.9814
1.15 | 01.050.0453-A | Projeto executivo de instalação de esgoto sanitário e águas pluviais, considerando o projeto básico existente, para prédios escolares e/ou administrativos até 501 até 3000m², apresentado em Autocad, inclusive as legalizações pertinentes | M² | 849.63 | 3.04 | 3.7232 | 3163.3521
1.16 | 05.001.0134-A | Arrancamento de portas, janelas e caixilhos de ar condicionado ou outros | Und | 48 | 20.89 | 25.5848 | 1228.0719
1.17 | 05.001.0015-A | Demolição de piso de ladrilho com respectiva camada de argamassa de assentamento, inclusive empilhamento lateral dentro do canteiro de serviço | M² | 789.49 | 14.41 | 17.6485 | 13933.3236
1.18 | 05.001.0050-A | Remoção de cobertura em telhas coloniais, inclusive madeiramento, medido o conjunto pela área real de cobertura | M² | 535.1 | 29.96 | 36.6932 | 19634.5463
1.19 | 05.001.0023-A | Demolição manual de alvenaria de tijolos furados, inclusive empilhamento lateral dentro do canteiro de serviço | M² | 240 | 75.64 | 92.6394 | 22233.4507
1.20 | 05.001.0025-A | Demolição manual de alvenaria de blocos de concreto, inclusive empilhamento lateral dentro do canteiro de serviço | M² | 77.2 | 147.01 | 180.0491 | 13899.7916
1.21 | 04.014.0095-A | Retirada de entulho de obra com caçamba de aço tipo container com 5m³ de capacidade, inclusive carregamento, transporte e descarregamento. Custo por unidade de caçamba e inclui a taxa para descarga em locais autorizados | Und | 9.516 | 258.86 | 317.0363 | 3016.9179
1.22 | 01.018.0001-A | Marcação de obra sem instrumento topográfico, considerada a projeção horizontal da área envolvente | M² | 2059.18 | 2.9 | 3.5517 | 7313.6878
1.23 | 09.005.0053-A | Corte, desgalhamento, destocamento e desenraizamento de árvore,com altura de 3,00 a 5,00m e diâmetro em torno de 25cm, com auxílio de equipamento mecânico | UND | 60 | 285.68 | 349.8839 | 20993.0335
1.24 | 09.005.0036-A | Retirada de material proveniente de poda, de varredura, ou de limpezas diversas, a ser feita em caminhão com no mínimo 4,00m³ de capacidade, compreendendo carga, descarga e transporte até 30km de distância | M³ | 180 | 32.84 | 40.2205 | 7239.6866
2 - MOVIMENTO DE TERRA | [6 empty] | 44042.1055
2.01 | 03.001.0001-B | Escavação manual de vala/cava em material de 1ª categoria (areia, argila ou piçarra), até 1,50m de profundidade, exclusive escoramento e esgotamento | M³ | 335.82 | 50.21 | 61.4942 | 20650.9906
2.02 | 03.013.0001-B | Reaterro de vala/cava compactada a maço, em camadas de 30cm de espessura máxima, com material de boa qualidade, exclusive este | M³ | 279.51 | 31.01 | 37.9792 | 10615.5678
2.03 | 03.001.0002-B | Escavação manual de vala/cava em material de 1ª categoria (areia, argila ou piçarra), entre 1,50 e 3,00m de profundidade, exclusive escoramento e esgotamento | M³ | 27.2591 | 63.51 | 77.7833 | 2120.304
2.04 | 20.113.0015-A | Areia para região de Macaé, exclusive transporte, inclusive carga no caminhão. FORNECIMENTO | M³ | 300 | 29 | 35.5175 | 10655.2431
3 - FOSSA, FILTRO E SUMIDOURO | [6 empty] | 8096.6253
3.01 | 15.002.0633-A | Fossa séptica cilíndrica, tipo câmara única, de concreto pré-moldado, medindo 2000 x 2400mm. FORNECIMENTO e COLOCAÇÃO | Und | 1 | 2826.19 | 3461.3496 | 3461.3496
3.02 | 15.002.0664-A | Filtro anaeróbio, de anéis de concreto pré-moldado, medindo 2000 x 2000mm. FORNECIMENTO e COLOCAÇÃO | Und | 1 | 2713.83 | 3323.7377 | 3323.7377
3.03 | 15.002.0670-A | Sumidouro cilíndrico, ligado a fossa, medindo 1200 x 2500mm, em anéis de concreto pré-moldado, exclusive fossa e manilhas. FORNECIMENTO e COLOCAÇÃO | Und | 1 | 1070.87 | 1311.538 | 1311.538
4 - ESTRUTURA | [6 empty] | 374637.8654
4.01 | 11.013.0135-A | Concreto armado, fck=25MPa, incluindo materiais para 1,00m³ de concreto (importado de usina) adensado e colocado, 12,00m² de área moldada, formas conforme o item 11.004.0022, 60kg de aço CA-50, inclusive mão de obra para corte, dobragem, montagem e colocação nas formas, exclusive escoramento | M³ | 66.924 | 2115.51 | 2590.951 | 173396.7587
4.02 | 11.030.0085-A | Laje pré-moldada Beta 16, para sobrecarga de 3,5kN/m² e vão de 6,00m, considerando vigotas, EPS e armadura negativa, inclusive capeamento de 4cm de espessura, com concreto fck=25MPa e escoramento, conforme ABNT NBR 14859. FORNECIMENTO e MONTAGEM do conjunto | M² | 197.8 | 203.32 | 249.0143 | 49255.0199
4.03 | 11.030.0050-A | Laje pré-moldada Beta 12, para sobrecarga de 3,5kN/m² e vão de 4,10m, considerando vigotas, EPS e armadura negativa, inclusive capeamento de 4cm de espessura, com concreto fck=25MPa e escoramento, conforme ABNT NBR 14859. FORNECIMENTO e MONTAGEM do conjunto | M² | 330.26 | 174.44 | 213.6437 | 70557.9842
4.04 | 13.373.0020-A | Piso de concreto armado monolítico, com junta fria, alisado com régua vibratória, espessura de 10cm, sobre terreno acertado e sobre lastro de brita, exclusive acerto do terreno, inclusive brita, lona de tecido resinado, tela soldada de 15x15cm #4,2mm (dupla), concreto usinado resistência à compressão de 20MPa com transporte do concreto e toda a mão de obra e equipamento necessários | M³ | 600 | 110.81 | 135.7135 | 81428.1027
5 - PAREDES E DIVISÓRIAS | [6 empty] | 62921.7163
5.01 | 12.003.0115-A | Alvenaria de tijolos cerâmicos furados 10 x 20 x 30cm, complementada com 6% de tijolos de 10 x 20 x 20cm, assentes com argamassa de cimento e saibro, no traço 1:8, em paredes de meia vez (0,10m), de superfície corrida, até 3,00m de altura e medida pela área real | M² | 799.44 | 45.38 | 55.5787 | 44431.8582
5.02 | 12.035.0001-A | Parede divisória para sanitário em granito cinza andorinha, com 2cm de espessura, polida nas duas faces, fixação piso ou parede, exclusive ferragens para fixação. FORNECIMENTO e COLOCAÇÃO | M² | 30.944 | 487.88 | 597.5264 | 18489.8581
6 - REVESTIMENTO DE PAREDES E PISOS | [6 empty] | 222144.6542
6.01 | 13.001.0031-A | Emboço com argamassa de cimento e areia, no traço 1:1,5 com 2,5cm de espessura, inclusive chapisco de cimento e areia, no traço 1:3 | M² | 2500.84 | 35.13 | 43.0251 | 107598.9832
6.02 | 13.301.0125-B | Contrapiso, base ou camada regularizadora executada com argamassa de cimento e areia, no traço 1:4, na espessura de 3cm | M² | 439.19 | 30.65 | 37.5383 | 16486.4455
6.03 | 13.330.0075-A | Revestimento de piso com ladrilho cerâmico, antiderrapante, com medidas em torno de 45 x 45cm, sujeito a tráfego intenso, resistência a abrasão P.E.I.-IV, assentes em superfície com nata de cimento sobre argamassa de cimento, areia e saibro, no traço 1:3:3, rejuntamento com cimento branco e corante | M² | 439.19 | 73.71 | 90.2756 | 39648.1533
6.04 | 13.030.0290-A | Revestimento de paredes com cerâmica, com medidas em torno de (32x57)cm, assente conforme item 13.025.0016 | M² | 104.76 | 103.54 | 126.8096 | 13284.5779
6.05 | 13.348.0080-A | Soleira em granito cinza andorinha, espessura de 2cm, com 2 polimentos, largura de 15 a 25cm, assentado com argamassa de cimento, saibro e areia, no traço 1:2:2, e rejuntamento com cimento branco e corante | M | 11.1 | 88.35 | 108.2058 | 1201.0847
6.06 | 13.030.0257-A | Revestimento de paredes com ladrilhos cerâmicos, cores econômicas (branco, cinza, bege, azul, verde, marrom e preto), com medidas em torno de (10x10)cm, assente conforme item 13.025.0058 | M² | 247.232 | 131.46 | 161.0044 | 39805.4392
6.07 | 13.075.0010-0 | Revestimento de piso com filetes de granito cinza andorinha com espessura de 1,5 a 4,0cm. FORNECIMENTO e COLOCAÇÃO | M² | 1.41 | 147.54 | 180.6982 | 254.7845
6.08 | 13.348.0050-0 | Peitoril em granito cinza andorinha, espessura de 2cm, largura 15 a 18cm, assentado com nata de cimento sobre argamassa de cimento, saibro e areia, no traço 1:3:3 e rejuntamento com cimento branco | M² | 37.8 | 83.49 | 102.2536 | 3865.1858
7 - COBERTURA | [6 empty] | 54871.6376
7.01 | 16.001.0060-A | Madeiramento para cobertura em telhas onduladas, constituído de peças de 3” x 3” e 3” x 4.1/2”, em madeira serrada, sem tesoura ou pontalete, medido pela área real do madeiramento. FORNECIMENTO e COLOCAÇÃO | M² | 481.64 | 48.23 | 59.0692 | 28450.108
7.02 | 16.004.0015-A | Cobertura em telhas onduladas de cimento, sem amianto, reforçado com fios sintéticos (CRFS), com espessura de 6mm, exclusive madeiramento. FORNECIMENTO e COLOCAÇÃO | M² | 481.64 | 42.1 | 51.5616 | 24834.1188
7.03 | 16.004.0040-A | Cumeeira normal de cimento, sem amianto, reforçado com fios sintéticos (CRFS), para telhas onduladas de 1,10m de largura e espessura de 5, 6 e 8mm, inclusive acessórios de fixação e vedação. FORNECIMENTO e COLOCAÇÃO | M | 21 | 61.72 | 75.591 | 1587.4108
8 - ESQUADRIAS | [6 empty] | 118329.3058
8.01 | 14.006.0010-A | Porta de madeira de lei em compensado, de (80 x 210 x 3,5)cm, folheada nas 2 faces, aduela de 13 x 3cm e alizares de (5 x 2)cm, exclusive ferragens. FORNECIMENTO e COLOCAÇÃO | UND | 10 | 595.32 | 729.1126 | 7291.1257
8.02 | 14.006.0008-A | Porta de madeira de lei em compensado, de (90 x 210 x 3,5)cm, folheada nas 2 faces, aduela de 13 x 3cm e alizares de (5 x 2)cm, exclusive ferragens. FORNECIMENTO e COLOCAÇÃO | UND | 2 | 632.86 | 775.0893 | 1550.1787
8.03 | 14.006.0012-A | Porta de madeira de lei em compensado, de (70 x 210 x 3,5)cm, folheada nas 2 faces, aduela de 13 x 3cm e alizares de (5 x 2)cm, exclusive ferragens. FORNECIMENTO e COLOCAÇÃO | UND | 3 | 585.65 | 717.2693 | 2151.808
8.04 | 14.006.0235-A | Porta em chapa de fibra de madeira prensada (MDP, MDF ou HDF), médio, miolo semi-sólido e requadro em madeira natural, acabamento para pintura, medindo (90 x 140 x 3,5)cm, exclusive ferragens. FORNECIMENTO e COLOCAÇÃO | UND | 2 | 613.32 | 751.1579 | 1502.3158
8.05 | 14.006.0238-A | Porta em chapa de fibra de madeira prensada (MDP, MDF ou HDF), médio, miolo semi-sólido e requadro em madeira natural, acabamento para pintura, medindo (60 x 140 x 3,5)cm, exclusive ferragens. FORNECIMENTO e COLOCAÇÃO | UND | 6 | 605.5 | 741.5804 | 4449.4826
8.06 | 14.003.0122-A | Janela de correr de alumínio anodizado em bronze ou preto, em perfis série 28, com 8 folhas de 120cm de altura, bandeira de 40cm, parte fixa 20cm, conforme projeto nº 6006/EMOP. FORNECIMENTO e COLOCAÇÃO | M² | 28.8 | 811.06 | 993.3381 | 28608.1373
8.07 | 14.003.0146-A | Janela de alumínio anodizado em bronze ou preto, tipo maxim-ar, em perfis série 28, com 50cm de altura, em 4 módulos, conforme projeto nº 6008/EMOP. FORNECIMENTO e COLOCAÇÃO | M² | 2.4 | 983.34 | 1204.3364 | 2890.4074
8.08 | 14.003.0149-A | Janela de alumínio anodizado em bronze ou preto, tipo maxim-ar, com um painel deslizante projetante, provida de haste de comando, em perfis série 28. FORNECIMENTO e COLOCAÇÃO | M² | 1.08 | 1078.33 | 1320.6745 | 1426.3285
8.09 | 14.007.0085-A | Ferragens para porta de madeira colocadas em divisórias de mármore, marmorite ou concreto, até 3cm de espessura, constando de fornecimento sem colocação (esta incluída no fornecimento e colocação das esquadrias), de: -2 dobradiças com uma das abas em “U”, em latão, acabamento cromado, para divisórias de mármore -Fecho de sobrepor, tipo “livre-ocupado”, retangular, em zamak ou latão, acabamento cromado -Batente em “U”, em latão, acabamento cromado, para divisórias de mármore | UND | 8 | 483.67 | 592.3703 | 4738.9622
8.10 | 14.002.0102-A | Portão de correr de uma ou duas folhas, em gradil metálico, executado em painel de aço galvanizado, soldado (gramatura mínima de 40g/m²), malha retangular (200x50)mm e fio de aço com bitola mínima de 4,3mm, montantes intermediários de aço galvanizado de (60 x 40)mm e nas extremidades montantes com dimensões mínimas de (80 x 80)mm engastados em base de concreto (exclusive esta), com pintura eletrostática, espessura mínima de 100 micras (painel e montante), nas cores verde ou branca, inclusive trinco, trilho e roldanas. FORNECIMENTO e COLOCAÇÃO | M² | 24 | 583.01 | 714.036 | 17136.8642
8.11 | 14.002.0100-A | Portão de abrir de uma ou duas folhas, em gradil metálico, executado em painel de aço galvanizado, soldado (gramatura mínima de 40g/m²), malha retangular (200x50)mm e fio de aço com bitola mínima de 4,3mm, montantes intermediários de aço galvanizado de (60 x 40)mm e nas extremidades montantes com dimensões mínimas de (80 x 80)mm engastados em base de concreto (exclusive esta), com pintura eletrostática, espessura mínima de 100 micras (painel e montante), nas cores verde ou branca, inclusive trinco, ferrolho e dobradiças. FORNECIMENTO e COLOCAÇÃO | M² | 15.04 | 920.02 | 1126.7858 | 16946.859
8.12 | 14.007.0045-A | Ferragens para portas de madeira, de 1 folha de abrir, internas, sociais ou de serviço, constando de fornecimento sem colocação (esta incluída no fornecimento e colocação das esquadrias), de: -Fechadura simples, retangular, de ferro, acabamento cromado -Maçaneta tipo alavanca, em zamak ou latão, acabamento polido e cromado -Espelho retangular ou semielíptico, de ferro ou latão, polido e cromado -3 dobradiças de ferro galvanizado de 3” x 2.1/2”, com pino e bolas de latão | Und | 14 | 105.4 | 129.0877 | 1807.2272
8.13 | 14.004.0025-A | Vidro plano transparente comum, com 6mm de espessura. FORNECIMENTO e COLOCAÇÃO | M² | 32.28 | 168.5 | 206.3688 | 6661.5845
8.14 | 14.002.0187-A | Gradil de ferro, altura de 1,20m, em barras verticais quadradas de 5/8” e espaçadas de 12,50cm, soldadas em duas barras, superior e inferior de 1.1/2” x 1/4”, montantes a cada 1,50m em barras de 1.1/2” x 3/8”, inclusive pintura. FORNECIMENTO e COLOCAÇÃO | M² | 32.28 | 535.43 | 655.7629 | 21168.0249
9 -INSTALAÇÕES ELÉTRICAS, HIDRAULICAS, SANITÁRIAS E MECÂNICAS | [6 empty] | 111479.048
9.01 | 15.002.0063-A | Caixa de gordura dupla, cilíndrica, pré-fabricada em anéis de concreto, com diâmetro de 60cm e profundidade total de 90cm, inclusive tampa de concreto. FORNECIMENTO e COLOCAÇÃO | UND | 2 | 222.6 | 272.6273 | 545.2545
9.02 | 15.002.0200-A | Caixa de inspeção/caixa para águas pluviais, de concreto pré-moldado, constando de círculo de fundo, 4 anéis superpostos de 40mm de espessura, 600mm de diâmetro interno, sendo 1 anel inferior (entrada e saída), de 300mm + 1 de 300mm, 1 de 150mm e 1 de 75mm de altura, perfazendo 925mm de altura total, exclusive tampão de ferro fundido e escavação. FORNECIMENTO e COLOCAÇÃO | UND | 8 | 311.58 | 381.6047 | 3052.8374
9.03 | 06.272.0002-A | Tubo PVC, conforme ABNT NBR 7362, para esgoto sanitário, com diâmetro nominal de 100mm, inclusive anel de borracha. FORNECIMENTO | M | 120 | 37.44 | 45.8543 | 5502.5145
9.04 | 06.001.0242-A | Assentamento de tubulação de PVC, com junta elástica, para coletor de esgotos, com diâmetro nominal de 100mm, aterro e soca até a altura da geratriz superior do tubo, considerando o material da própria escavação, exclusive tubo e junta | M | 120 | 6.82 | 8.3527 | 1002.3277
9.05 | 15.004.0045-A | Instalação e assentamento de chuveiro (exclusive fornecimento do aparelho e registro), compreendendo: 5,00m de tubo de PVC de 25mm, ralo seco de PVC 100mm com grelha, 2,00m de tubo de PVC de 40mm e conexões | UND | 8 | 230.64 | 282.4742 | 2259.7934
9.06 | 15.004.0063-A | Instalação e assentamento de lavatório de uma torneira (exclusive fornecimento do aparelho), compreendendo: 3,00m de tubo de PVC de 25mm, 2,00m de tubo PVC de 40mm e conexões | UND | 3 | 173.67 | 212.7007 | 638.1021
9.07 | 15.004.0061-A | Instalação e assentamento de pia com 3 cubas (exclusive fornecimento do aparelho), compreendendo: 3,00m de tubo de PVC de 25mm, 3,00m de tubo PVC de 50mm, rabicho e conexões | UND | 7 | 376.91 | 461.617 | 3231.3188
9.08 | 15.004.0070-A | Instalação e assentamento de tanque de serviço (exclusive fornecimento do aparelho), compreendendo: 3,00m de tubo de PVC de 25mm, 3,00m de tubo de PVC de 50mm e conexões | UND | 2 | 247.08 | 302.6089 | 605.2178
9.09 | 15.004.0133-A | Instalação e assentamento de um vaso sanitário com caixa acoplada, com 1,50m de tubo de PVC de 25mm até a caixa acoplada, ligação de esgoto com 2,00m de tubo de PVC de 100mm à caixa de inspeção e tubo de ventilação, inclusive conexões, exclusive o tubo de ventilação | UND | 18 | 261 | 319.6573 | 5753.8313
9.10 | 15.004.0180-A | Ralo sifonado de PVC rígido (150 x 185) x 75mm, em pavimento térreo, com saída de 75mm, grelha redonda e porta-grelha, compreendendo: 3,00m de tubo de PVC de 75mm e sua ligação ao ramal de ventilação. FORNECIMENTO e INSTALAÇÃO | UND | 11 | 153.37 | 187.8385 | 2066.2231
9.11 | 15.007.0511-A | Quadro de distribuição de energia, 100A, para disjuntores termo-magnéticos unipolares, de embutir, com porta e barramentos de fase, neutro e terra, trifásico, para instalação de até 32 disjuntores com dispositivo para chave geral. FORNECIMENTO e COLOCAÇÃO | UND | 2 | 682.69 | 836.1182 | 1672.2363
9.12 | 15.007.0570-A | Disjuntor termomagnético, monopolar, de 10 a 32A, 3kA, modelo DIN, tipo C. FORNECIMENTO e COLOCAÇÃO | UND | 24 | 11.7 | 14.3295 | 343.9072
9.13 | 15.007.0575-A | Disjuntor termomagnético, bipolar, de 10 a 32A, 3kA, modelo DIN, tipo C. FORNECIMENTO e COLOCAÇÃO | UND | 10 | 39.1 | 47.8874 | 478.8736
9.14 | 15.007.0601-A | Disjuntor termomagnético, tripolar, de 40 a 63A, 3kA, modelo DIN, tipo C. FORNECIMENTO e COLOCAÇÃO | UND | 3 | 51.06 | 62.5353 | 187.6058
9.15 | 15.008.0095-A | Cabo de cobre flexível com isolamento termoplástico, compreendendo: preparo, corte e enfiação em eletrodutos, na bitola de 6mm², 450/750V. FORNECIMENTO e COLOCAÇÃO | M | 400 | 6.59 | 8.071 | 3228.4162
9.16 | 15.008.0100-A | Cabo de cobre flexível com isolamento termoplástico, compreendendo: preparo, corte e enfiação em eletrodutos, na bitola de 10mm², 450/750V. FORNECIMENTO e COLOCAÇÃO | M | 200 | 9.79 | 11.9902 | 2398.0421
9.17 | 15.008.0105-A | Cabo de cobre flexível com isolamento termoplástico, compreendendo: preparo, corte e enfiação em eletrodutos, na bitola de 16mm², 450/750V. FORNECIMENTO e COLOCAÇÃO | M | 200 | 14.13 | 17.3056 | 3461.1169
9.18 | 15.008.0112-A | Cabo de cobre flexível com isolamento termoplástico, compreendendo: preparo, corte e enfiação em eletrodutos, na bitola de 35mm², 450/750V. FORNECIMENTO e COLOCAÇÃO | M | 200 | 29.23 | 35.7992 | 7159.8335
9.19 | 15.015.0020-A | Instalação de ponto de luz, embutido na laje, equivalente a 2 varas de eletroduto de PVC rígido de 3/4”, 12,00m de fio 2,5mm², caixas, conexões, luvas, curva e interruptor de embutir com placa fosforescente, inclusive abertura e fechamento de rasgo em alvenaria | UND | 8 | 297.2 | 363.9929 | 2911.9432
9.20 | 15.015.0035-A | Instalação de um conjunto de 2 pontos de luz, embutido na laje, equivalente a 5 varas de eletroduto de PVC rígido de 3/4”, 33,00m de fio 2,5mm², caixas, conexões, luvas, curva e interruptor de embutir com placa fosforescente, inclusive abertura e fechamento de rasgo em alvenaria | UND | 8 | 573.48 | 702.3642 | 5618.9139
9.21 | 15.015.0050-A | Instalação de um conjunto de 3 pontos de luz, embutido na laje, equivalente a 6 varas de eletroduto de PVC rígido de 3/4”, 50,00m de fio 2,5mm², caixas, conexões, luvas, curva e interruptor de embutir com placa fosforescente, inclusive abertura e fechamento de rasgo em alvenaria | UND | 4 | 735.04 | 900.2333 | 3600.9333
9.22 | 15.015.0095-A | Instalação de um conjunto de 6 pontos de luz, embutido na laje, equivalente a 9 varas de eletroduto de PVC rígido de 3/4”, 66,00m de fio 2,5mm², caixas, conexões, luvas, curva e interruptor de embutir com placa fosforescente, inclusive abertura e fechamento de rasgo em alvenaria | UND | 9 | 1038.75 | 1272.1993 | 11449.7936
9.23 | 15.015.0203-A | Instalação de ponto de telefone e lógica, compreendendo: 2 varas de eletroduto de 3/4”, conexões e caixas, exclusive cabos ou fios | UND | 2 | 174.44 | 213.6437 | 427.2875
9.24 | 15.015.0250-A | Instalação de ponto de tomada, embutido na alvenaria, equivalente a 2 varas de eletroduto de PVC rígido de 3/4”, 18,00m de fio 2,5mm², caixas, conexões e tomada de embutir 2P+T, 10A, padrão brasileiro, com placa fosforescente, inclusive abertura e fechamento de rasgo em alvenaria | UND | 90 | 291.57 | 357.0976 | 32138.7852
9.25 | 15.015.0255-A | Instalação de ponto de tomada, embutido na alvenaria, equivalente a 2 varas de eletroduto de PVC rígido de 3/4”, 18,00m de fio 2,5mm², caixas, conexões e tomada de embutir 2P+T, 20A, padrão brasileiro, com placa fosforescente, inclusive abertura e fechamento de rasgo em alvenaria | UND | 15 | 291.97 | 357.5875 | 5363.8126
9.26 | 15.018.0140-A | Caixa de passagem nº 2 para telefone, conforme especificação da TELEBRÁS, nas dimensões de 20 x 20 x 13,5cm. FORNECIMENTO e COLOCAÇÃO | UND | 4 | 68 | 83.2824 | 333.1294
9.27 | 15.028.0015-A | Colocação de reservatório de fibrocimento, fibra de vidro ou semelhante de 1500l, inclusive peças de apoio em alvenaria e madeira serrada, e flanges de ligação hidráulica, exclusive fornecimento do reservatório | UND | 3 | 630.15 | 771.7703 | 2315.3108
9.28 | 15.029.0012-A | Registro de gaveta, em bronze, com diâmetro de 1”. FORNECIMENTO e COLOCAÇÃO | UND | 12 | 63.91 | 78.2732 | 939.2781
9.29 | 15.045.0110-A | Abertura e fechamento manual de rasgo em alvenaria, para passagem de tubos e dutos, com diâmetro de 1/2” a 1” | M | 200 | 11.4 | 13.962 | 2792.4085
10- APARELHOS ELÉTRICOS E HIDRÁULICOS | [6 empty] | 60394.0894
10.01 | 18.007.0080-A | Chuveiro elétrico, sendo o chuveiro em plástico, em 110/220V, com braço cromado de 1/2” e 1 registro de pressão 1416 de 3/4”, com canopla e volante em metal cromado. FORNECIMENTO | UND | 1 | 79.29 | 97.1097 | 97.1097
10.02 | 18.009.0060-A | Torneira para pia, tipo parede, com arejador, 1157 ou similar, de 1/2” x 21cm aproximadamente, em metal cromado. FORNECIMENTO | UND | 3 | 72.09 | 88.2915 | 264.8746
10.03 | 18.002.0015-A | Lavatório de louça branca tipo médio luxo, com ladrão e medidas em torno de (55 x 45)cm, com coluna, inclusive acessórios de fixação. Ferragens em metal cromado: sifão 1680 de 1” x 1.1/4”, aparelho misturador tipo banca, 1875 ou similar, com arejador, válvula de escoamento 1603. Rabicho em PVC. FORNECIMENTO | UND | 3 | 719.85 | 881.6295 | 2644.8885
10.04 | 18.002.0031-A | Tanque de louça branca, com coluna e medidas em torno de (60 x 56)cm, inclusive acessórios de fixação. Ferragens em metal cromado: torneira de pressão, 1158 ou similar, de 1/2”, válvula de escoamento 1606 e sifão 1680 de 1.1/2” x 1.1/2”. FORNECIMENTO | UND | 1 | 597.94 | 732.3214 | 732.3214
10.05 | 18.023.0011-A | Tanque para lavagem de panelões, medindo 80 x 60 x 50cm, granito cinza andorinha e válvula de escoamento 1600 em metal cromado, conforme projeto nº 6019/EMOP, exclusive torneiras e instalação hidráulica. FORNECIMENTO | UND | 1 | 864.74 | 1059.0822 | 1059.0822
10.06 | 18.009.0058-A | Torneira para pia ou tanque, 1158 ou similar, de 1/2” x 18cm aproximadamente, em metal cromado. FORNECIMENTO | UND | 2 | 56.58 | 69.2958 | 138.5916
10.07 | 18.002.0065-A | Vaso sanitário de louça branca, tipo popular, com caixa acoplada, completo, com medidas em torno de (35 x 65 x 35)cm, inclusive assento plástico tipo popular, bolsa de ligação, rabicho em PVC e acessórios de fixação. FORNECIMENTO | UND | 18 | 313.37 | 383.797 | 6908.3452
10.08 | 18.027.0474-A | Luminária de sobrepor, fixada em laje ou forro, tipo calha, chanfrada ou prismática, completa, com lâmpada LED tubular de 2 x 18W. FORNECIMENTO e COLOCAÇÃO | UND | 110 | 104.09 | 127.4832 | 14023.1572
10.09 | 18.027.0110-A | Luminária à prova de gases, vapores e pós, hermética, com lente de vidro transparente, corpo e grade em alumínio fundido, para lâmpada LED até 25W, mista ou vapor de mercúrio até 250W, para colocação em teto, exclusive lâmpada. FORNECIMENTO e COLOCAÇÃO | UND | 2 | 208.27 | 255.0767 | 510.1534
10.10 | 18.045.0025-A | Poste de concreto, com seção circular, com 9,00m de comprimento e carga nominal no topo de 150kg, inclusive escavação, exclusive transporte. FORNECIMENTO e COLOCAÇÃO | UND | 8 | 1217.13 | 1490.6685 | 11925.3481
10.11 | 101657 | Luminária de LED para iluminação pública, de 98 W até 137 W - FORNECIMENTO E INSTALAÇÃO. AF_08/2020 | UND | 16 | 622.66 | 762.597 | 12201.5516
10.12 | 18.260.0040-A | Braço para iluminação de ruas, em tubo de aço galvanizado com diâmetro de ≡25,4mm, para fixação em poste ou parede, projeção horizontal ≡ 1000mm, projeção vertical ≡ 370mm. FORNECIMENTO e COLOCAÇÃO | UND | 16 | 146.47 | 179.3878 | 2870.2041
10.13 | 18.016.0030-A | Banca de aço inoxidável, medindo aproximadamente (2,00 x 0,55)m, em chapa 18.304, com uma cuba medindo aproximadamente (500 x 400 x 200)mm em chapa 20.304, válvula de escoamento tipo americana 1623, sifão 1680 1.1/2” x 1.1/2”, sobre apoios de alvenaria de meia vez e verga de concreto, sem revestimento, exclusive torneira. FORNECIMENTO e COLOCAÇÃO. | UND | 1 | 2353.23 | 2882.0963 | 2882.0963
10.14 | 18.002.0029-A | Cuba de louça branca, de sobrepor, oval, exclusive rabicho, sifão, torneira e válvula de escoamento, inclusive rabicho em metal cromado, sifão em metal cromado, torneira para lavatório tipo banca 1193 ou similar de 1/2” e válvula de escoamento. | UND | 6 | 245.59 | 300.784 | 1804.7042
10.15 | 15.004.0010-A | Alça para barrilete de distribuição, do tipo concentrado, sob reservatório duplo, inclusive ramais para extravasor e limpeza compreendendo: 5,50m de tubo de PVC 50mm, registros e conexões. FORNECIMENTO e INSTALAÇÃO | UND | 1 | 714.01 | 874.477 | 874.477
10.16 | 18.012.0093-A | Torneira de bóia, em bronze, de pressão, de 1”. FORNECIMENTO e COLOCAÇÃO | UND | 1 | 65.24 | 79.9021 | 79.9021
10.17 | 18.029.0015-A | Bomba hidráulica centrífuga, com motor elétrico, potência de 1cv, exclusive acessórios. FORNECIMENTO e COLOCAÇÃO | UND | 1 | 1124.55 | 1377.282 | 1377.282
11 - PINTURA | [6 empty] | 100141.561
11.01 | 17.013.0030-A | Pintura interna ou externa sobre concreto liso ou revestimento, com tinta aquosa a base de epóxi incolor ou em cores, inclusive limpeza, e duas demãos de acabamento | M² | 0 | 108.4 | 132.7619 | 0
11.02 | 17.025.0005-B | Pintura com tinta antimofo e bactericida base acrílica, semibrilho, cor branca, para ambientes internos e externos propensos a umidade e vapores, em duas demãos, sobre selador acrílico e duas demãos de massa acrílica, inclusive limpeza e lixamento | M² | 1593.41 | 35.84 | 43.8947 | 69942.2581
11.03 | 17.018.0080-A | Pintura com tinta látex, classificação standard, conforme ABNT NBR 15079, para exterior, inclusive lixamentos, limpeza, uma demão de selador acrílico e duas demãos de acabamento | M² | 901.2 | 14.13 | 17.3056 | 15595.7927
11.04 | 17.040.0020-A | Marcação de quadra de esporte ou vaga de garagem com tinta a base de borracha clorada, com utilização de selador e solvente próprio e fita crepe como limitador de linhas, medida pela área real de pintura | M² | 38.77 | 61.02 | 74.7337 | 2897.4244
11.05 | 17.017.0169-A | Pintura interna ou externa sobre madeira nova, com esmalte sintético alto brilho ou acetinado, uma demão de verniz isolante incolor, uma demão de fundo sintético nivelador, uma demão de massa para madeira, inclusive lixamento e remoção de pó e duas demãos de acabamento | M² | 95.76 | 41.99 | 51.4269 | 4924.6358
11.06 | 17.017.0350-A | Pintura interna ou externa sobre ferro galvanizado ou alumínio, usando fundo para galvanizado, inclusive lixamento leve, limpeza, desengorduramento e duas demãos de acabamento com esmalte sintético brilhante ou acetinado | M² | 303.4 | 18.25 | 22.3515 | 6781.4499
12 - SERVIÇOS DE JARDINS | [6 empty] | 5010.8075
12.01 | 09.001.0020-A | Plantio de grama em placas tipo esmeralda, inclusive fornecimento da grama e transporte, exclusive preparo do terreno e o material para este | M² | 112.97 | 13.55 | 16.5952 | 1874.7637
12.02 | 09.006.0030-A | Aterro com terra preta vegetal, para execução de gramados | M³ | 11.297 | 226.66 | 277.5997 | 3136.0438
13 - BASES E PAVIMENTOS | [6 empty] | 71260.2611
13.01 | 09.010.0001-A | Cordões de concreto simples, com seção de 10 x 25cm, moldados no local, inclusive escavação e reaterro | M | 104.3 | 45.11 | 55.248 | 5762.3714
13.02 | 13.370.0010-A | Pátio de concreto, na espessura de 8cm, no traço 1:3:3 em volume, formando quadros de 1,00 x 1,00m, com sarrafos de madeira incorporados, exclusive preparo do terreno | M² | 243.97 | 54.33 | 66.5402 | 16233.8019
13.03 | 08.009.0010-A | Pavimentação com paralelepípedos sobre colchão de areia e rejuntamento do mesmo material, inclusive fornecimento de todos os materiais | M² | 490 | 82.09 | 100.539 | 49264.0878
14 - SERVIÇOS COMPLEMENTARES | [6 empty] | 31712.5069
14.01 | 14.004.0120-A | Vidro temperado incolor, com 10mm de espessura, para portas ou painéis fixos, exclusive ferragens. FORNECIMENTO e COLOCAÇÃO | M² | 22 | 502.64 | 615.6036 | 13543.2794
14.02 | 15.001.0053-A | Abrigo para 4 botijões de gás de 45kg, exclusive ligações, nas dimensões de (2,00 x 0,50 x 1,80)m, em alvenaria de tijolos maciços (7 x 10 x 20cm), paredes de meia vez, revestidas com argamassa de cimento e saibro, no traço 1:6, piso com espessura de 10cm e cobertura com espessura de 6cm, ambas em concreto armado, fck=15MPa, com acabamento de cimentado, no traço 1:4, conforme projeto tipo nº 2001/EMOP | UND | 1 | 4547.7 | 5569.7528 | 5569.7528
14.03 | 15.001.0075-A | Abrigo para bomba, nas dimensões de (0,70 x 0,50 x 0,50)m, em alvenaria de tijolos furados de (10 x 20 x 20)cm, em paredes de meia vez, revestidas com argamassa de cimento e saibro, no traço 1:6, com fundo de concreto e tampa de concreto armado, porta de (60 x 40)cm em chapa de ferro nº 16 e cadeado de 30mm, conforme projeto nº 2799/ EMOP | UND | 1 | 699.07 | 856.1794 | 856.1794
14.04 | 09.015.0006-A | Alambrado para campo de esporte, constando de postes de tubo de ferro galvanizado, espaçados de 2,00m, com diâmetro de 2”, e altura de 3,00m livres sobre o solo, fixados em prismas de concreto com fck=20MPa, medindo 30 x 30 x 100cm, e sobre estes postes fixada tela de arame nº 12 plastificado, malha de 7,5cm, presa em dois arames nº 12 plastificados, colocados transversalmente e atravessando os tubos superior e inferior, com um “T” e uma cruzeta de 2”, respectivamente. FORNECIMENTO e COLOCAÇÃO | M² | 0 | 237.15 | 290.4472 | 0
14.05 | 18.200.0004-A | Trave desmontável para futebol de salão, em tubo de ferro galvanizado e buchas. FORNECIMENTO | UND | 0 | 2987 | 3658.3001 | 0
14.07 | 18.016.0105-A | Barra de apoio em aço inoxidável AISI 304, tubo de 1.1/4", inclusive fixação com parafusos inoxidáveis e buchas plásticas, com 50cm, para pessoas com necessidades específicas. FORNECIMENTO e COLOCAÇÃO | UND | 4 | 109.78 | 134.452 | 537.8081
14.08 | 18.082.0020-A | Banca seca de granito cinza andorinha, com 3cm de espessura e 60cm de largura, sobre apoios de alvenaria de meia vez e verga de concreto, sem revestimento. FORNECIMENTO e COLOCAÇÃO | M | 0 | 285.95 | 350.2146 | 0
14.09 | 18.082.0052-0 | Banca de granito cinza andorinha, com 3cm de espessura, com abertura para 3 cubas (exclusive esta), sobre apoios de alvenaria de meia vez e verga de concreto, sem revestimento. FORNECIMENTO e COLOCAÇÃO | M² | 2.2 | 472.57 | 578.7757 | 1273.3065
14.10 | 18.082.0105-A | Frontispício de granito cinza andorinha, com seção de (10 x 2)cm, inclusive rejuntamento. FORNECIMENTO e COLOCAÇÃO | M | 0 | 57.71 | 70.6798 | 0
14.11 | 16.001.0050-A | Madeiramento para cobertura em duas águas em telhas cerâmicas, constituído de cumeeira e terças de 3” x 4.1/2”, caibros de 3” x 1.1/2”, ripas de 1,5 x 4cm, tudo em madeira serrada, sem tesoura ou pontalete, medido pela área real do madeiramento. FORNECIMENTO e COLOCAÇÃO | M² | 0 | 126.96 | 155.4931 | 0
14.12 | 16.002.0010-A | Cobertura em telha cerâmica colonial, exclusive cumeeira e madeiramento. Medida pela área real de cobertura. FORNECIMENTO e COLOCAÇÃO | M² | 0 | 137.63 | 168.561 | 0
14.13 | 16.002.0015-A | Cumeeira para cobertura em telhas francesas, coloniais, romana ou portuguesa. FORNECIMENTO e COLOCAÇÃO | M | 0 | 25.25 | 30.9247 | 0
14.14 | 16.001.0094-A | Terça de madeira serrada, em peças de 6” x 6” e 3" x 9", para cobertura de qualquer tipo. FORNECIMENTO e COLOCAÇÃO | M | 0 | 133.53 | 163.5396 | 0
14.15 | 17.020.0010-A | Envernizamento de madeira com verniz tipo copal brilhante para interior, inclusive lixamento, uma demão de verniz imunizante e impermeabilizante incolor, anilina e uma demão de acabamento | M² | 0 | 13.25 | 16.2278 | 0
14.16 | 15.018.0133-A | Caixa polimérica de inspeção de aterramento com diâmetro superior de aproximadamente 23cm e altura aproximada de 25cm, com tampa. FORNECIMENTO e COLOCAÇÃO | UND | 10 | 36.31 | 44.4703 | 444.7033
14.17 | 15.011.0014-A | Entrada de serviço (PC), padrão AMPLA, para medição trifásica, 1 medidor, instalado em muro, com carga instalada até 30kW, constando de poste de concreto completo, cabine em alvenaria, com porta, caixa para instalação do medidor, caixa de concreto para aterramento, haste de aterramento e demais materiais necessários, exclusive disjuntor e fio ou cabo de entrada e saída | UND | 1 | 2768.49 | 3390.6821 | 3390.6821
14.18 | 14.010.0010-A | Mastro metálico em tubo de ferro galvanizado de 3” com altura de 6,00m, equipado com roldana com fixação em prisma de concreto de 30 x 30 x 50cm. FORNECIMENTO e COLOCAÇÃO | UND | 3 | 1645.09 | 2014.8085 | 6044.4255
14.19 | 05.005.0046-A | Tela solta de polipropileno para proteção de fachadas amarrada somente nos extremos. FORNECIMENTO e COLOCAÇÃO | M² | 0 | 6.61 | 8.0955 | 0
14.20 | 15.003.0175-A | Tampa cega e caixilho, 15 x 15cm, em aço inox, para ralo sifonado. FORNECIMENTO e COLOCAÇÃO | M² | 2 | 21.38 | 26.185 | 52.3699
Ampliação | [6 empty] | 546812.7858
1 - MOVIMENTO DE TERRA | [6 empty] | 16421.5404
1.01 | 03.001.0001-B | Escavação manual de vala/cava em material de 1ª categoria (areia, argila ou piçarra), até 1,50m de profundidade, exclusive escoramento e esgotamento | M³ | 178.1252 | 50.21 | 61.4942 | 10953.6742
1.02 | 03.013.0001-B | Reaterro de vala/cava compactada a maço, em camadas de 30cm de espessura máxima, com material de boa qualidade, exclusive este | M³ | 143.97 | 31.01 | 37.9792 | 5467.8662
2 - ESTRUTURA | [6 empty] | 176993.5032
2.01 | 11.013.0135-A | Concreto armado, fck=25MPa, incluindo materiais para 1,00m³ de concreto (importado de usina) adensado e colocado, 12,00m² de área moldada, formas conforme o item 11.004.0022, 60kg de aço CA-50, inclusive mão de obra para corte, dobragem, montagem e colocação nas formas, exclusive escoramento | M³ | 34.1645 | 2115.51 | 2590.951 | 88518.544
2.02 | 11.030.0085-A | Laje pré-moldada Beta 16, para sobrecarga de 3,5kN/m² e vão de 6,00m, considerando vigotas, EPS e armadura negativa, inclusive capeamento de 4cm de espessura, com concreto fck=25MPa e escoramento, conforme ABNT NBR 14859. FORNECIMENTO e MONTAGEM do conjunto | M² | 243.2 | 203.32 | 249.0143 | 60560.2671
2.03 | 11.030.0050-A | Laje pré-moldada Beta 12, para sobrecarga de 3,5kN/m² e vão de 4,10m, considerando vigotas, EPS e armadura negativa, inclusive capeamento de 4cm de espessura, com concreto fck=25MPa e escoramento, conforme ABNT NBR 14859. FORNECIMENTO e MONTAGEM do conjunto | M² | 130.66 | 174.44 | 213.6437 | 27914.6921
3 - PAREDES E DIVISÓRIAS | [6 empty] | 17632.3514
3.01 | 12.003.0115-A | Alvenaria de tijolos cerâmicos furados 10 x 20 x 30cm, complementada com 6% de tijolos de 10 x 20 x 20cm, assentes com argamassa de cimento e saibro, no traço 1:8, em paredes de meia vez (0,10m), de superfície corrida, até 3,00m de altura e medida pela área real | M² | 317.25 | 45.38 | 55.5787 | 17632.3514
4 - REVESTIMENTO DE PAREDES E PISOS | [6 empty] | 87154.2279
4.01 | 13.001.0031-A | Emboço com argamassa de cimento e areia, no traço 1:1,5 com 2,5cm de espessura, inclusive chapisco de cimento e areia, no traço 1:3 | M² | 634.5 | 35.13 | 43.0251 | 27299.4493
4.02 | 13.301.0125-B | Contrapiso, base ou camada regularizadora executada com argamassa de cimento e areia, no traço 1:4, na espessura de 3cm | M² | 311.4 | 30.65 | 37.5383 | 11689.4263
4.03 | 13.330.0075-A | Revestimento de piso com ladrilho cerâmico, antiderrapante, com medidas em torno de 45 x 45cm, sujeito a tráfego intenso, resistência a abrasão P.E.I.-IV, assentes em superfície com nata de cimento sobre argamassa de cimento, areia e saibro, no traço 1:3:3, rejuntamento com cimento branco e corante | M² | 311.4 | 73.71 | 90.2756 | 28111.8308
4.04 | 13.030.0290-A | Revestimento de paredes com cerâmica, com medidas em torno de (32x57)cm, assente conforme item 13.025.0016 | M² | 135.1 | 103.54 | 126.8096 | 17131.9824
4.05 | 13.348.0080-A | Soleira em granito cinza andorinha, espessura de 2cm, com 2 polimentos, largura de 15 a 25cm, assentado com argamassa de cimento, saibro e areia, no traço 1:2:2, e rejuntamento com cimento branco e corante | M | 8.1 | 88.35 | 108.2058 | 876.4672
4.06 | 13.348.0050-0 | Peitoril em granito cinza andorinha, espessura de 2cm, largura 15 a 18cm, assentado com nata de cimento sobre argamassa de cimento, saibro e areia, no traço 1:3:3 e rejuntamento com cimento branco | M² | 20 | 83.49 | 102.2536 | 2045.0718
5 - COBERTURA | [6 empty] | 46500.3451
5.01 | 16.001.0060-A | Madeiramento para cobertura em telhas onduladas, constituído de peças de 3” x 3” e 3” x 4.1/2”, em madeira serrada, sem tesoura ou pontalete, medido pela área real do madeiramento. FORNECIMENTO e COLOCAÇÃO | M² | 420.32 | 48.23 | 59.0692 | 24827.9823
5.02 | 16.004.0015-A | Cobertura em telhas onduladas de cimento, sem amianto, reforçado com fios sintéticos (CRFS), com espessura de 6mm, exclusive madeiramento. FORNECIMENTO e COLOCAÇÃO | M² | 420.32 | 42.1 | 51.5616 | 21672.3628
6 - ESQUADRIAS | [6 empty] | 47634.0512
6.01 | 14.006.0010-A | Porta de madeira de lei em compensado, de (80 x 210 x 3,5)cm, folheada nas 2 faces, aduela de 13 x 3cm e alizares de (5 x 2)cm, exclusive ferragens. FORNECIMENTO e COLOCAÇÃO | UND | 4 | 595.32 | 729.1126 | 2916.4503
6.02 | 14.006.0008-A | Porta de madeira de lei em compensado, de (90 x 210 x 3,5)cm, folheada nas 2 faces, aduela de 13 x 3cm e alizares de (5 x 2)cm, exclusive ferragens. FORNECIMENTO e COLOCAÇÃO | UND | 4 | 632.86 | 775.0893 | 3100.3573
6.03 | 14.003.0122-A | Janela de correr de alumínio anodizado em bronze ou preto, em perfis série 28, com 8 folhas de 120cm de altura, bandeira de 40cm, parte fixa 20cm, conforme projeto nº 6006/EMOP. FORNECIMENTO e COLOCAÇÃO | M² | 19.2 | 811.06 | 993.3381 | 19072.0915
6.04 | 14.003.0146-A | Janela de alumínio anodizado em bronze ou preto, tipo maxim-ar, em perfis série 28, com 50cm de altura, em 4 módulos, conforme projeto nº 6008/EMOP. FORNECIMENTO e COLOCAÇÃO | M² | 2.4 | 983.34 | 1204.3364 | 2890.4074
6.05 | 14.007.0045-A | Ferragens para portas de madeira, de 1 folha de abrir, internas, sociais ou de serviço, constando de fornecimento sem colocação (esta incluída no fornecimento e colocação das esquadrias), de: -Fechadura simples, retangular, de ferro, acabamento cromado -Maçaneta tipo alavanca, em zamak ou latão, acabamento polido e cromado -Espelho retangular ou semielíptico, de ferro ou latão, polido e cromado -3 dobradiças de ferro galvanizado de 3” x 2.1/2”, com pino e bolas de latão | Und | 8 | 105.4 | 129.0877 | 1032.7013
6.06 | 14.004.0025-A | Vidro plano transparente comum, com 6mm de espessura. FORNECIMENTO e COLOCAÇÃO | M² | 21.6 | 168.5 | 206.3688 | 4457.5658
6.07 | 14.002.0187-A | Gradil de ferro, altura de 1,20m, em barras verticais quadradas de 5/8” e espaçadas de 12,50cm, soldadas em duas barras, superior e inferior de 1.1/2” x 1/4”, montantes a cada 1,50m em barras de 1.1/2” x 3/8”, inclusive pintura. FORNECIMENTO e COLOCAÇÃO | m² | 21.6 | 535.43 | 655.7629 | 14164.4776
7 - PINTURA | [6 empty] | 40610.9086
7.01 | 17.013.0030-A | Pintura interna ou externa sobre concreto liso ou revestimento, com tinta aquosa a base de epóxi incolor ou em cores, inclusive limpeza, e duas demãos de acabamento | M² | 24 | 108.4 | 132.7619 | 3186.2851
7.02 | 17.025.0005-B | Pintura com tinta antimofo e bactericida base acrílica, semibrilho, cor branca, para ambientes internos e externos propensos a umidade e vapores, em duas demãos, sobre selador acrílico e duas demãos de massa acrílica, inclusive limpeza e lixamento | M² | 852.6 | 35.84 | 43.8947 | 37424.6235
8 - SERVIÇOS COMPLEMENTARES | [6 empty] | 113865.858
8.01 | 09.015.0006-A | Alambrado para campo de esporte, constando de postes de tubo de ferro galvanizado, espaçados de 2,00m, com diâmetro de 2”, e altura de 3,00m livres sobre o solo, fixados em prismas de concreto com fck=20MPa, medindo 30 x 30 x 100cm, e sobre estes postes fixada tela de arame nº 12 plastificado, malha de 7,5cm, presa em dois arames nº 12 plastificados, colocados transversalmente e atravessando os tubos superior e inferior, com um “T” e uma cruzeta de 2”, respectivamente. FORNECIMENTO e COLOCAÇÃO | M² | 303.4 | 237.15 | 290.4472 | 88121.6896
8.02 | 18.200.0004-A | Trave desmontável para futebol de salão, em tubo de ferro galvanizado e buchas. FORNECIMENTO | UND | 1 | 2987 | 3658.3001 | 3658.3001
8.03 | 18.200.0015-A | Estrutura para basquete, de ferro galvanizado pintado, fixa, com avanço livre de 1,30m, com tabelas de compensado naval, aros e redes, exclusive furação de piso. FORNECIMENTO e COLOCAÇÃO | Par | 1 | 3359.16 | 4114.0996 | 4114.0996
8.04 | 18.082.0020-A | Banca seca de granito cinza andorinha, com 3cm de espessura e 60cm de largura, sobre apoios de alvenaria de meia vez e verga de concreto, sem revestimento. FORNECIMENTO e COLOCAÇÃO | M | 20.6 | 285.95 | 350.2146 | 7214.4202
8.05 | 18.082.0052-0 | Banca de granito cinza andorinha, com 3cm de espessura, com abertura para 3 cubas (exclusive esta), sobre apoios de alvenaria de meia vez e verga de concreto, sem revestimento. FORNECIMENTO e COLOCAÇÃO | M² | 3.6 | 472.57 | 578.7757 | 2083.5924
8.06 | 18.082.0105-A | Frontispício de granito cinza andorinha, com seção de (10 x 2)cm, inclusive rejuntamento. FORNECIMENTO e COLOCAÇÃO | M | 12.7 | 57.71 | 70.6798 | 897.6332
8.07 | 16.001.0050-A | Madeiramento para cobertura em duas águas em telhas cerâmicas, constituído de cumeeira e terças de 3” x 4.1/2”, caibros de 3” x 1.1/2”, ripas de 1,5 x 4cm, tudo em madeira serrada, sem tesoura ou pontalete, medido pela área real do madeiramento. FORNECIMENTO e COLOCAÇÃO | M² | 15 | 126.96 | 155.4931 | 2332.396
8.08 | 16.002.0010-A | Cobertura em telha cerâmica colonial, exclusive cumeeira e madeiramento. Medida pela área real de cobertura. FORNECIMENTO e COLOCAÇÃO | M² | 15 | 137.63 | 168.561 | 2528.4157
8.09 | 16.002.0015-A | Cumeeira para cobertura em telhas francesas, coloniais, romana ou portuguesa. FORNECIMENTO e COLOCAÇÃO | M | 5 | 25.25 | 30.9247 | 154.6235
8.10 | 16.001.0094-A | Terça de madeira serrada, em peças de 6” x 6” e 3" x 9", para cobertura de qualquer tipo. FORNECIMENTO e COLOCAÇÃO | M | 13 | 133.53 | 163.5396 | 2126.0149
8.11 | 17.020.0010-A | Envernizamento de madeira com verniz tipo copal brilhante para interior, inclusive lixamento, uma demão de verniz imunizante e impermeabilizante incolor, anilina e uma demão de acabamento | M² | 36 | 13.25 | 16.2278 | 584.2013
8.12 | 05.005.0046-A | Tela solta de polipropileno para proteção de fachadas amarrada somente nos extremos. FORNECIMENTO e COLOCAÇÃO | M² | 3 | 6.61 | 8.0955 | 24.2866
8.13 | 15.003.0175-A | Tampa cega e caixilho, 15 x 15cm, em aço inox, para ralo sifonado. FORNECIMENTO e COLOCAÇÃO | M² | 1 | 21.38 | 26.185 | 26.185
TOTAL ORÇAMENTO COM BDI | [6 empty] | 2083961.9295
|  | RESUMO DAS ATIVIDADES |  |  | SUBTOTAL REFORMA SEM BDI |  | 1251000.6614
[5 empty] | BDI APLICADO | 22.47% | 281099.8486
[5 empty] | TOTAL REFORMA COM BDI |  | 1532100.51
[5 empty] | SUB TOTAL AMPLIAÇÃO SEM BDI |  | 446487.1315
[5 empty] | BDI APLICADO | 22.47% | 100325.6585
[5 empty] | TOTAL AMPLIAÇÃO COM BDI |  | 546812.79
[6 empty] | TOTAL GERAL | 2078913.3

## ELEM0522 (hidden)
ELEMENTAR,C,5 | PRECO,N,21,4
00001 | 113.75
00002 | 16.6999
00003 | 20.99
00004 | 11.2267
00005 | 18.9
00006 | 12.34
00007 | 6.1174
00008 | 8.14
00009 | 10.0477
00011 | 10.8
00013 | 10.4654
00014 | 10.8568
00017 | 9.1889
00018 | 8.8965
00019 | 9.0103
00020 | 9.0102
00021 | 8.9288
00022 | 33.99
00029 | 10.64
00030 | 9.8116
00031 | 9.8116
00032 | 9.2455
00033 | 9.2455
00034 | 9.2455
00035 | 9.2455
00036 | 9.6168
00038 | 7.5079
00040 | 36.635
00041 | 43.8806
00042 | 69.0096
00043 | 10.2207
00044 | 160.4453
00045 | 234.0299
00058 | 6.16
00065 | 2.6086
00077 | 30
00078 | 1.0727
00080 | 371.22
00081 | 7.44
00082 | 4.02
00084 | 4.4198
00085 | 4.3064
00086 | 3.9871
00087 | 11.3484
00088 | 21.73
00089 | 178.1841
00090 | 180.96
00091 | 6.64
00093 | 442900
00094 | 84850
00096 | 146.4989
00097 | 85.92
00098 | 77.3487
00100 | 10.2207
00102 | 43.58
00103 | 1.96
00104 | 3.6
00105 | 1.72
00109 | 18.53
00113 | 84
00115 | 1
00116 | 6.93
00119 | 3.43
00121 | 1545
00124 | 96.05
00125 | 80.83
00131 | 95.54
00135 | 92.7
00137 | 36.98
00141 | 1.7
00147 | 22.4
00148 | 28.6683
00149 | 0.5778
00150 | 1.88
00153 | 24.25
00154 | 73.95
00155 | 115.58
00156 | 6.9722
00157 | 494.4
00158 | 12.36
00159 | 16.74
00160 | 20.4537
00161 | 14.457
00162 | 102
00165 | 8.24
00167 | 32.03
00168 | 21.97
00170 | 40.8567
00171 | 55
00172 | 67.6367
00173 | 85.3183
00174 | 4.2
00175 | 12.89
00176 | 13.6
00178 | 10.2771
00187 | 29.39
00190 | 52
00196 | 122.57
00197 | 126.77
00200 | 1293.58
00204 | 9.37
00205 | 9.98
00209 | 0.66
00215 | 7.733
00216 | 15.3
00217 | 5.55
00218 | 6.576
00219 | 4
00220 | 18.92
00222 | 9.85
00223 | 426.8
00224 | 363.45
00225 | 82.39
00231 | 69.06
00232 | 97.9
00233 | 153.5
00235 | 38.4231
00243 | 164.16
00245 | 24
00246 | 23.3089
00247 | 30.2279
00252 | 1.46
00264 | 134.68
00278 | 39.31
00279 | 119.48
00280 | 918.68
00281 | 700.21
00282 | 10.965
00283 | 5.4644
00284 | 3.7082
00285 | 1.97
00286 | 1.4685
00287 | 0.8089
00288 | 73
00289 | 77.3487
00290 | 64.09
00293 | 15.38
00294 | 80.46
00297 | 0.7375
00300 | 4800.5239
00301 | 5233.03
00302 | 144.8
00309 | 4.26
00310 | 6.8
00312 | 168.7449
00316 | 0.7
00318 | 1.72
00321 | 13.5373
00322 | 23.3089
00324 | 0.77
00325 | 3.35
00331 | 103
00332 | 123.6
00336 | 44018.12
00341 | 931839.95
00349 | 10.65
00350 | 7.2388
00356 | 69.91
00357 | 32.87
00361 | 39.04
00362 | 106.46
00363 | 1614.4561
00365 | 34.2004
00366 | 13.7523
00367 | 28.1755
00368 | 6.5
00369 | 3.5055
00370 | 1.7154
00371 | 1.625
00372 | 42.62
00378 | 13.78
00379 | 22
00381 | 3478.8462
00391 | 240
00393 | 20.6
00394 | 31.42
00395 | 16.38
00400 | 32.96
00403 | 7.2918
00406 | 92
00408 | 0.62
00410 | 1.5399
00412 | 156.65
00413 | 55.76
00414 | 28.78
00415 | 32.5
00418 | 8297.05
00421 | 189
00423 | 6378.25
00424 | 54.49
00430 | 60.61
00431 | 4.0884
00432 | 72.6
00433 | 33.47
00434 | 53.56
00435 | 81.78
00436 | 96.8
00437 | 17.41
00439 | 0.1921
00444 | 40.5
00445 | 123.6
00446 | 1
00447 | 56
00448 | 72
00452 | 30.8
00453 | 19.37
00456 | 671.9
00458 | 16.388
00459 | 12.0647
00461 | 7.44
00463 | 4.79
00464 | 19.36
00465 | 3.07
00466 | 2.83
00467 | 5.3
00468 | 29.56
00483 | 100.88
00484 | 5.8835
00486 | 6.232
00487 | 167.48
00488 | 6.47
00489 | 20.19
00491 | 78
00493 | 2970
00494 | 78.18
00505 | 4.4
00506 | 392.6423
00507 | 353.0769
00508 | 182.7692
00509 | 32.78
00510 | 2.53
00514 | 289.0973
00517 | 115639.42
00518 | 11497.89
00519 | 67.5
00520 | 4.6782
00522 | 143.06
00526 | 233000
00527 | 217.3197
00528 | 41.8
00529 | 53.71
00530 | 74.08
00531 | 144.46
00532 | 176.13
00533 | 121.83
00534 | 169
00537 | 231.71
00538 | 288
00539 | 368
00540 | 387
00541 | 688
00551 | 2.83
00554 | 93.3577
00557 | 33.2308
00558 | 1.1
00559 | 0.72
00560 | 1.15
00562 | 1.7
00563 | 3.09
00564 | 2.1
00567 | 221450
00569 | 7.21
00583 | 3347.62
00584 | 1543.97
00585 | 10.82
00586 | 21.63
00587 | 23.88
00588 | 2748.8
00590 | 22.5
00595 | 57.5
00596 | 30
00597 | 71.32
00598 | 1977013
00600 | 70.452
00602 | 91.5876
00607 | 9015075
00618 | 238.73
00619 | 137.38
00620 | 177.03
00621 | 215.3728
00622 | 89.22
00623 | 72.23
00627 | 6173.76
00632 | 10.2207
00634 | 26.0239
00635 | 27.3251
00636 | 31.9794
00637 | 20.6329
00638 | 23.7059
00639 | 25.0229
00663 | 125
00664 | 226.1
00665 | 1.63
00666 | 0.1004
00669 | 590
00670 | 161.6
00671 | 185.19
00672 | 473.73
00673 | 806
00678 | 9.0426
00679 | 409
00683 | 8.983
00684 | 50.8846
00685 | 46.7308
00686 | 11.9101
00688 | 990.4339
00691 | 10.9745
00693 | 53.6
00695 | 170
00696 | 464.28
00699 | 8.95
00700 | 7.5
00701 | 28.81
00702 | 28.94
00703 | 48.41
00704 | 51.84
00705 | 79.82
00706 | 144.77
00707 | 232.3
00708 | 426.22
00709 | 2.1821
00710 | 8.7
00711 | 7.3
00715 | 70.6154
00717 | 210
00719 | 254.9
00720 | 1.82
00721 | 748.69
00723 | 22.2495
00724 | 1.0378
00725 | 461.8462
00726 | 605
00727 | 790
00730 | 45.9
00734 | 47
00742 | 421.7686
00743 | 499.9
00748 | 2580
00749 | 634.95
00757 | 113.8974
00758 | 144.2
00759 | 104.03
00760 | 119.63
00761 | 105.06
00762 | 105.06
00784 | 227.72
00785 | 990.27
00786 | 175.75
00788 | 360.5
00789 | 3.3
00790 | 25.75
00791 | 224.32
00792 | 113.3
00793 | 30.21
00796 | 12.35
00798 | 13.3464
00803 | 1.091
00804 | 9.49
00805 | 392.72
00807 | 1771.59
00808 | 1107.46
00813 | 11.2776
00815 | 47.59
00819 | 143.17
00821 | 25615.61
00822 | 4812.54
00823 | 8478.65
00824 | 14040.92
00825 | 1539.95
00827 | 20412.48
00828 | 11318.76
00829 | 20838.92
00831 | 117319.06
00832 | 2552.3924
00835 | 7.4654
00836 | 4619.86
00838 | 15758.9
00840 | 18.44
00841 | 10.66
00842 | 169.5507
00843 | 18
00844 | 28
00845 | 44
00847 | 82
00848 | 110
00854 | 36
00855 | 29
00862 | 4203.38
00872 | 21
00873 | 32
00874 | 60
00876 | 248
00877 | 320
00879 | 29
00880 | 53
00881 | 120
00883 | 8701.86
00884 | 1650.4
00886 | 298
00889 | 124340.16
00892 | 1974.63
00893 | 26.96
00895 | 7.99
00896 | 40
00897 | 54
00900 | 319232.11
00903 | 8231.7
00904 | 34987.2
00905 | 32109.43
00906 | 31812.79
00915 | 1.8983
00919 | 48.67
00920 | 27.21
00922 | 6.88
00923 | 34.7441
00927 | 58.8
00928 | 334.06
00930 | 14.31
00937 | 151
00947 | 8.96
00948 | 102.37
00950 | 20.91
00951 | 1.34
00952 | 0.771
00956 | 61.75
00957 | 11.62
00958 | 5.9053
00961 | 104158.75
00965 | 56.55
00967 | 5.56
00969 | 1141.57
00971 | 789.45
00972 | 1255.57
00973 | 727.18
00974 | 51.29
00976 | 30.6524
00977 | 15.18
00981 | 18.44
00982 | 7017.39
00985 | 620.19
00986 | 1.75
00988 | 4.8
00990 | 11.8009
00995 | 11.6586
00996 | 55.51
00997 | 93.52
00998 | 8.03
01001 | 159.3776
01002 | 61.6836
01003 | 49.3107
01004 | 188.2917
01005 | 68.5512
01006 | 53.6683
01007 | 173.3277
01008 | 68.4732
01009 | 54.2401
01010 | 195.674
01011 | 72.5531
01012 | 56.3458
01013 | 107.623
01014 | 44.1324
01015 | 36.7197
01016 | 176.3712
01017 | 91.3819
01018 | 76.435
01019 | 111.8901
01020 | 54.147
01021 | 46.6001
01022 | 158.7658
01023 | 79.3019
01024 | 66.1484
01025 | 167.0954
01026 | 79.417
01027 | 65.4305
01028 | 27.3085
01029 | 5.9799
01030 | 206.2405
01031 | 45.096
01032 | 5.7831
01033 | 0.6039
01034 | 17.1776
01035 | 0.8773
01036 | 25.607
01037 | 1.1884
01038 | 33.6073
01039 | 1.2796
01042 | 490.5523
01043 | 176.8272
01044 | 135.2083
01045 | 223.6455
01046 | 82.7896
01047 | 63.8773
01048 | 49.4382
01049 | 34.3394
01050 | 32.3177
01051 | 469.3111
01052 | 268.5608
01053 | 232.1613
01054 | 339.7056
01055 | 144.0247
01056 | 113.997
01057 | 3338.8875
01058 | 1359.5884
01059 | 973.0243
01060 | 606.2181
01061 | 254.8384
01062 | 189.6879
01063 | 473.811
01064 | 281.69
01065 | 268.39
01066 | 143.5511
01067 | 78.497
01068 | 70.7281
01069 | 80.1172
01070 | 24.4421
01071 | 16.9614
01072 | 329.5763
01073 | 116.0809
01074 | 89.2132
01078 | 236.7775
01079 | 128.183
01080 | 108.9824
01084 | 165.9989
01085 | 63.7333
01086 | 14.1654
01087 | 1.2213
01093 | 219.9439
01094 | 31.6241
01095 | 10.1154
01099 | 111.9258
01100 | 20.9592
01101 | 10.017
01102 | 155.9106
01103 | 25.2895
01104 | 9.9472
01105 | 186.0562
01106 | 38.8993
01107 | 20.8141
01108 | 301.2992
01109 | 74.3159
01110 | 45.4844
01114 | 243.3065
01115 | 98.4312
01116 | 75.614
01117 | 271.7962
01118 | 139.5344
01119 | 117.744
01123 | 250.1429
01124 | 137.3691
01125 | 117.744
01129 | 309.1408
01130 | 120.8974
01131 | 95.0893
01138 | 577.7998
01139 | 451.2113
01140 | 412.0515
01141 | 1689.5859
01142 | 924.3013
01143 | 758.5514
01144 | 41.7758
01145 | 25.4993
01146 | 21.5249
01150 | 14.1269
01151 | 1.7357
01152 | 0.35
01153 | 211.8975
01154 | 81.3555
01155 | 4.5027
01156 | 0.6025
01157 | 1.4986
01158 | 0.3291
01159 | 1.5712
01160 | 1.0474
01161 | 3.7537
01162 | 2.5025
01163 | 202.5764
01164 | 88.0537
01165 | 11.9227
01166 | 5.5478
01169 | 4.4669
01170 | 1.6893
01171 | 6.34
01172 | 2.736
01173 | 32.7403
01174 | 10.5851
01175 | 3.4865
01176 | 1.0765
01183 | 1.1993
01184 | 1.1993
01185 | 34.95
01186 | 29.125
01187 | 2.6836
01188 | 1.9166
01189 | 545.9584
01190 | 215.4044
01191 | 172.077
01210 | 297.9585
01211 | 144.5077
01212 | 115.23
01216 | 434.6842
01217 | 193.0253
01218 | 149.23
01222 | 415.696
01223 | 153.095
01224 | 112.126
01228 | 1151.0692
01229 | 519.0457
01230 | 397.4075
01234 | 1247.9835
01235 | 560.6045
01236 | 428.4976
01237 | 1395.7073
01238 | 639.6776
01239 | 491.23
01240 | 491.8532
01241 | 135.8275
01242 | 96.4044
01255 | 239.604
01256 | 97.7899
01257 | 77.8028
01264 | 368.5948
01265 | 133.2725
01266 | 101.7771
01267 | 257.7691
01268 | 89.2934
01269 | 67.6667
01273 | 126.5032
01274 | 29.6361
01275 | 27.8973
01284 | 82.325
01285 | 9.3327
01286 | 43.3588
01294 | 248.5644
01295 | 148.1557
01296 | 128.9482
01297 | 4.3426
01298 | 0.4735
01299 | 17.0985
01301 | 1084587.52
01305 | 632161.08
01307 | 1061200
01309 | 4627219.6
01310 | 5015845.75
01311 | 5800000
01314 | 8239.9
01315 | 66601
01316 | 280000
01320 | 856165.87
01322 | 38000
01323 | 99600
01328 | 1100000
01329 | 1525000
01332 | 5237.4
01333 | 144.3361
01334 | 315000
01337 | 116659.86
01341 | 1017182.45
01342 | 217.25
01346 | 0.93
01352 | 179
01353 | 85.09
01354 | 57.45
01358 | 51.9
01360 | 68.76
01361 | 35.25
01362 | 50.67
01363 | 27.21
01364 | 48.38
01365 | 118.3914
01373 | 14.3736
01374 | 4.6269
01376 | 5.7033
01382 | 13.4301
01385 | 23051.81
01386 | 2533.8
01394 | 14.1
01397 | 560.07
01399 | 190
01400 | 144.73
01401 | 150.52
01402 | 405
01403 | 4.5327
01407 | 142.85
01408 | 195
01409 | 253.6
01410 | 314.87
01411 | 394.83
01412 | 575.34
01413 | 575.86
01414 | 785
01415 | 1305
01417 | 11.9028
01420 | 21291.34
01422 | 315000
01423 | 10347.12
01424 | 125213.5
01425 | 260176.46
01426 | 1059833.2859
01428 | 339589.94
01429 | 757000
01433 | 4016.9
01434 | 6785
01435 | 10134.17
01436 | 6458.1
01437 | 481932.76
01438 | 59740
01439 | 4667.85
01440 | 168030
01441 | 8750
01442 | 6115
01443 | 7725
01445 | 41459.56
01446 | 239806.38
01447 | 39353.7162
01448 | 7194.55
01450 | 5919.93
01456 | 579241.1
01457 | 539241.1
01458 | 28325
01459 | 56428.13
01471 | 1837.64
01473 | 514.49
01474 | 852.3
01476 | 1873913.19
01478 | 3089.9
01480 | 100770.8632
01483 | 4800
01484 | 6290
01485 | 2439.77
01486 | 569.35
01487 | 51858.02
01488 | 2420.58
01492 | 5768
01495 | 129.4026
01496 | 279.251
01497 | 290.1813
01498 | 262.3882
01499 | 330.1181
01500 | 153.351
01510 | 154.5464
01511 | 96.9595
01512 | 84.105
01519 | 532.7892
01520 | 417.5033
01521 | 381.1691
01522 | 469.0781
01523 | 361.5548
01524 | 326.2532
01525 | 437.7981
01526 | 331.5708
01527 | 296.5932
01539 | 0.5961
01540 | 341.653
01541 | 412.3567
01542 | 26.2483
01543 | 38.8259
01544 | 27.8831
01545 | 34.8948
01546 | 2.516
01547 | 1.7989
01548 | 489.7469
01553 | 9.5
01554 | 10.3522
01555 | 12.5407
01557 | 212000
01558 | 388012.8
01559 | 414804.3
01560 | 456360.8
01561 | 536839.21
01563 | 12.0632
01564 | 4.1531
01565 | 15.3798
01567 | 37.71
01570 | 630
01571 | 1098.88
01572 | 2290
01573 | 2660
01574 | 3050
01575 | 3660
01576 | 11
01577 | 10.96
01578 | 10.53
01579 | 12.59
01580 | 14.3
01582 | 30.46
01583 | 23.6
01584 | 1437.86
01585 | 255281.96
01587 | 9.73
01588 | 554129.91
01589 | 395298.14
01590 | 6673.37
01592 | 33221.8873
01593 | 116445
01594 | 2900000
01595 | 188460.05
01596 | 118621.75
01597 | 320187.46
01598 | 299187.46
01599 | 299653.35
01601 | 1474360.58
01602 | 346182.7
01603 | 292.529
01604 | 316.4068
01605 | 459.7152
01606 | 6.3757
01607 | 437.6554
01608 | 407.9449
01609 | 401.1484
01610 | 749.9958
01611 | 7.2249
01612 | 531.3613
01613 | 310.7646
01614 | 434.6409
01617 | 122.0355
01619 | 178.4784
01620 | 62.1325
01621 | 7.2998
01622 | 112.1788
01624 | 400.2095
01626 | 6.489
01627 | 10.8018
01629 | 76.5787
01630 | 9.0675
01631 | 120.2255
01633 | 338.0567
01635 | 360.203
01636 | 158.0457
01637 | 384.5436
01639 | 36.3547
01640 | 75.5398
01641 | 86.3006
01642 | 100.4316
01643 | 11.5851
01644 | 9.2306
01645 | 4.3033
01646 | 96.4623
01647 | 553.6924
01648 | 62.3623
01649 | 106.5988
01650 | 128.1155
01651 | 10.7648
01652 | 224.7795
01653 | 40.7803
01654 | 65
01655 | 11.0857
01656 | 14.15
01657 | 16.4145
01659 | 8.3526
01660 | 20.4824
01661 | 22.4025
01662 | 18.8553
01663 | 20.7451
01664 | 23.8556
01665 | 4.0355
01666 | 418.6294
01667 | 1336.3788
01668 | 32.8363
01669 | 50.6465
01670 | 32.133
01671 | 1292.6205
01672 | 41.1573
01673 | 7.8958
01674 | 9.0257
01678 | 616.6586
01679 | 280.4211
01680 | 256.35
01681 | 13.3148
01682 | 171.293
01683 | 19.4233
01684 | 80.7712
01685 | 600.1793
01686 | 620.1413
01687 | 237.0895
01688 | 77.6791
01689 | 58.9524
01690 | 208.0058
01691 | 80.5144
01692 | 63.1468
01693 | 228.9887
01694 | 83.6591
01695 | 65.8332
01698 | 373.539
01699 | 368.8418
01700 | 3.6001
01701 | 1.4701
01702 | 3.4494
01703 | 1.192
01704 | 1.4761
01705 | 0.3199
01706 | 6.6898
01707 | 0.1327
01708 | 6.6748
01709 | 0.1235
01712 | 104.9109
01713 | 40.262
01714 | 33.3637
01715 | 299.5718
01716 | 95.0167
01717 | 70.0002
01719 | 229.593
01720 | 108.3972
01721 | 382.2305
01722 | 91.7353
01723 | 78.0699
01724 | 46.0817
01726 | 1.9766
01728 | 26.191
01730 | 222.3047
01731 | 2592.1433
01732 | 118.7167
01738 | 139.2794
01740 | 57.9373
01742 | 704.3868
01743 | 77.9863
01744 | 69.6175
01745 | 88.3806
01746 | 106.2085
01747 | 122.5626
01748 | 101.7352
01749 | 50.2631
01750 | 101.896
01751 | 106.1231
01752 | 127.2551
01753 | 140.5319
01754 | 188.038
01756 | 89.2514
01757 | 103.8363
01758 | 114.6545
01759 | 127.7687
01760 | 169.9133
01762 | 78.6404
01763 | 79.1181
01764 | 79.8456
01765 | 82.7976
01766 | 95.5458
01768 | 7.4334
01769 | 4.2387
01770 | 100.9359
01771 | 108.092
01772 | 1766.5628
01773 | 695.5924
01774 | 218.6367
01778 | 161.0474
01779 | 81.8999
01780 | 69.7182
01781 | 129.4444
01783 | 45.9777
01784 | 55.6403
01785 | 78.8894
01787 | 3.526
01788 | 183.9639
01790 | 18.0952
01791 | 31.5097
01792 | 37.939
01797 | 155.9495
01798 | 306.9934
01799 | 338.4938
01801 | 82.7
01802 | 81.2979
01818 | 195.2119
01819 | 101.1696
01820 | 84.3715
01831 | 10991.4425
01833 | 447.1681
01837 | 1066.2973
01841 | 950.8016
01843 | 564.4024
01845 | 1475.4828
01858 | 1.1191
01859 | 0.761
01860 | 189.3185
01861 | 73.5769
01862 | 57.4549
01865 | 85.2126
01866 | 53.7783
01867 | 47.98
01871 | 43.9916
01872 | 143.8816
01873 | 194.0278
01874 | 327.4204
01876 | 1.6757
01877 | 309.8416
01878 | 115.3875
01879 | 89.2795
01880 | 288.8696
01881 | 108.2458
01882 | 84.7881
01883 | 11.5345
01884 | 4.2487
01885 | 17.4719
01886 | 6.3481
01889 | 77.7856
01890 | 48.616
01891 | 130.2362
01892 | 117.2125
01893 | 541.2601
01894 | 20.2502
01895 | 6.4822
01896 | 176.4886
01897 | 4.0844
01898 | 0.6143
01899 | 0.2008
01900 | 22.2
01901 | 14.36
01902 | 40.32
01903 | 22.2
01904 | 40.32
01905 | 38.71
01906 | 28.69
01909 | 22.2
01910 | 22.2
01912 | 28.69
01913 | 18.48
01914 | 12.17
01915 | 103.45
01916 | 28.69
01917 | 26.09
01918 | 23
01919 | 14.17
01920 | 24.24
01921 | 17.54
01922 | 24.24
01924 | 18.48
01925 | 26.09
01926 | 24.24
01927 | 24.24
01928 | 18.48
01929 | 18.48
01930 | 24.24
01931 | 24.24
01932 | 26.09
01933 | 24.24
01934 | 24.24
01935 | 26.09
01936 | 24.24
01937 | 24.24
01938 | 24.24
01939 | 24.24
01940 | 1283.73
01941 | 24.24
01942 | 40.32
01943 | 18.48
01944 | 26.09
01945 | 237.93
01946 | 22.2
01947 | 28.69
01948 | 24.24
01949 | 24.24
01950 | 33.51
01951 | 33.51
01952 | 22.2
01953 | 23.54
01954 | 26.09
01955 | 40.32
01956 | 24.24
01957 | 24.24
01958 | 26.09
01959 | 40.32
01960 | 24.24
01961 | 17.54
01962 | 18.48
01963 | 24.24
01964 | 26.09
01966 | 24.24
01967 | 26.09
01968 | 24.24
01969 | 24.24
01970 | 27.23
01971 | 55.4
01972 | 18.48
01973 | 27.23
01974 | 24.24
01975 | 26.09
01976 | 24.24
01977 | 33.51
01978 | 26.09
01979 | 33.51
01980 | 24.24
01981 | 24.24
01982 | 24.24
01983 | 24.24
01984 | 24.24
01985 | 206.89
01986 | 33.51
01987 | 33.51
01988 | 26.09
01989 | 24.24
01990 | 24.24
01991 | 24.24
01992 | 24.24
01993 | 24.24
01995 | 18.48
01996 | 18.48
01997 | 24.24
01998 | 24.24
01999 | 17.54
02000 | 0.4223
02001 | 0.4223
02002 | 1.4435
02003 | 51.74
02004 | 44.8109
02005 | 41.6635
02006 | 16.8737
02007 | 10.4158
02008 | 341.3863
02009 | 109.2649
02010 | 79.8037
02014 | 306.9709
02015 | 118.8306
02016 | 96.5006
02017 | 13.1378
02018 | 0.9615
02019 | 94.9565
02020 | 15.2707
02021 | 6.0664
02022 | 9.7093
02023 | 1.1844
02024 | 0.2317
02026 | 200.244
02027 | 74.9354
02028 | 58.2913
02029 | 5.8298
02030 | 1.3735
02031 | 15.3367
02032 | 16.8303
02034 | 158.1178
02035 | 75.9582
02036 | 62.8695
02037 | 5.9199
02038 | 0.8001
02041 | 6.6317
02042 | 1.261
02044 | 437.8178
02045 | 2275.9049
02047 | 143.2892
02048 | 2073.6673
02050 | 7.737
02051 | 2.4527
02053 | 36.41
02055 | 53.0689
02056 | 95.2029
02057 | 1.662
02058 | 12.8056
02059 | 9.293
02060 | 8.2816
02061 | 7.5036
02062 | 5.146
02063 | 5.3514
02064 | 4.4162
02066 | 10.2381
02067 | 7.126
02068 | 6.1146
02069 | 5.57
02070 | 5.3366
02071 | 3.3871
02072 | 3.7673
02073 | 3.0138
02075 | 50.2671
02082 | 705.1296
02083 | 152.7002
02085 | 12.321
02086 | 240.4184
02089 | 360.6912
02090 | 167.6404
02091 | 137.2037
02095 | 113.1136
02097 | 10
02099 | 15.91
02109 | 19.0768
02110 | 106.7557
02111 | 51.6901
02112 | 44.536
02115 | 2.5846
02117 | 3.404
02118 | 0.5106
02119 | 0.3367
02121 | 103.2077
02122 | 122.9187
02123 | 150.1044
02129 | 2810.7554
02130 | 89.8524
02131 | 1.5392
02133 | 90.7201
02134 | 8.7396
02142 | 107.9177
02143 | 52.4537
02144 | 45.2
02162 | 132.3769
02163 | 65.3476
02164 | 55.6859
02165 | 192.5079
02166 | 102.574
02168 | 160.9661
02169 | 341.1991
02173 | 16.9934
02174 | 40.7639
02175 | 10.7822
02176 | 2.178
02180 | 247.5232
02181 | 91.6979
02182 | 70.9255
02198 | 87.6956
02214 | 4.46
02215 | 2.52
02216 | 15.49
02225 | 5.134
02226 | 6.3343
02229 | 212.6779
02245 | 360
02247 | 410
02249 | 370
02254 | 12.36
02255 | 65
02256 | 161.93
02258 | 31.84
02259 | 10.54
02260 | 32.89
02265 | 607.7
02266 | 600.49
02269 | 537.66
02272 | 706.58
02273 | 706.58
02274 | 705.55
02275 | 4.6
02279 | 1983.696
02280 | 2620.176
02281 | 1209.312
02282 | 1453.296
02283 | 1835.184
02287 | 1060.8
02289 | 140.08
02290 | 43.5401
02295 | 11.45
02296 | 18.99
02297 | 15.82
02299 | 2.7
02307 | 6.4403
02310 | 32.5299
02313 | 6.78
02315 | 7.31
02316 | 4.4835
02317 | 5.35
02323 | 95
02324 | 170
02325 | 188.6
02326 | 253.1
02327 | 314.8
02328 | 450.4
02329 | 547.5
02330 | 1.02
02331 | 1.68
02332 | 2.11
02333 | 3.17
02334 | 4.38
02335 | 6.57
02336 | 8
02337 | 12.01
02338 | 9.49
02339 | 5.85
02340 | 1.13
02341 | 12.27
02342 | 1.86
02343 | 19.11
02344 | 22.43
02345 | 28.11
02346 | 35.29
02347 | 54.52
02348 | 80.34
02349 | 4.47
02350 | 7.4
02351 | 8.84
02352 | 17.83
02353 | 39.37
02355 | 22.4
02356 | 93.31
02357 | 225.57
02358 | 14.6
02360 | 1.0766
02361 | 9.0863
02362 | 17.1994
02363 | 35.6388
02364 | 51.2081
02366 | 66.2977
02367 | 1204.17
02368 | 7.34
02369 | 10.26
02370 | 6.48
02376 | 55.26
02379 | 4.57
02381 | 3090.1768
02382 | 3372.5606
02383 | 5241.2137
02384 | 5310.74
02385 | 1.65
02393 | 26.16
02394 | 52.44
02395 | 2924.74
02398 | 5.49
02399 | 944.49
02404 | 2176.91
02409 | 355.35
02413 | 35.25
02414 | 8.12
02415 | 1320
02416 | 63.6
02420 | 351.44
02431 | 350.2
02432 | 350.2
02435 | 893.94
02437 | 341.44
02438 | 391.85
02439 | 500.79
02440 | 39.32
02441 | 134.39
02456 | 105.12
02472 | 26.32
02473 | 41.51
02475 | 509.85
02476 | 494.4
02477 | 282
02478 | 1120
02479 | 20317
02480 | 16680.97
02481 | 1621.63
02485 | 6.18
02486 | 21.76
02487 | 15.99
02488 | 167.5788
02489 | 84.9096
02497 | 58.56
02498 | 35.98
02499 | 52.41
02500 | 1.23
02501 | 29.63
02502 | 9.17
02503 | 183.88
02504 | 400
02507 | 7.82
02508 | 12.61
02510 | 433.58
02511 | 423.84
02512 | 503.81
02513 | 613.24
02514 | 752.03
02515 | 887.55
02516 | 1158.8
02517 | 1211.8
02519 | 1559.04
02521 | 2022.22
02522 | 228.19
02523 | 40
02524 | 2.31
02525 | 2.84
02526 | 4.07
02527 | 4.91
02528 | 9.22
02529 | 22.94
02531 | 40.4088
02533 | 42.1224
02534 | 48.2864
02540 | 152.44
02544 | 1.1
02545 | 463.5
02546 | 695.25
02547 | 151.2312
02548 | 108.5
02549 | 134.1387
02550 | 380
02551 | 108.5
02552 | 41.99
02553 | 86
02554 | 61.36
02555 | 79.64
02556 | 27.98
02559 | 660
02562 | 51.18
02563 | 72.55
02564 | 140.64
02565 | 2041.25
02567 | 88.82
02568 | 133.8
02569 | 14.32
02571 | 50.99
02572 | 164.8
02577 | 30.39
02578 | 81.49
02580 | 279.9
02581 | 52.52
02585 | 201.99
02586 | 35.13
02587 | 887.14
02588 | 1351.57
02589 | 473.19
02590 | 4349.07
02591 | 1041.7
02592 | 410.98
02593 | 33.89
02594 | 843.7
02598 | 425.03
02600 | 11.29
02601 | 22.56
02602 | 60.9
02603 | 46.5
02604 | 25.65
02605 | 4.5
02611 | 240.32
02612 | 536.94
02613 | 645.15
02614 | 36.47
02615 | 55.85
02616 | 91.21
02617 | 100.39
02618 | 10.81
02619 | 0.7
02621 | 6.59
02622 | 7.09
02623 | 2.43
02624 | 3.18
02625 | 5.93
02626 | 32.19
02629 | 1.06
02630 | 1.64
02631 | 3.43
02634 | 2.42
02635 | 3.8
02636 | 12.69
02637 | 66.94
02639 | 3.94
02640 | 6.32
02641 | 1968
02642 | 0.64
02643 | 0.89
02644 | 1.53
02645 | 4.73
02646 | 12.63
02647 | 16.6
02648 | 9.05
02653 | 11.42
02654 | 29.16
02655 | 25.71
02656 | 9.73
02658 | 23.79
02661 | 4.59
02662 | 3.51
02664 | 20.21
02667 | 20
02669 | 0.83
02670 | 6.21
02672 | 36.7
02705 | 57.1
02707 | 274.44
02708 | 399.23
02709 | 1345.04
02723 | 280.4158
02764 | 113.3
02822 | 92150
02824 | 121.75
02825 | 94.9
02829 | 1.92
02830 | 2.85
02831 | 3.54
02832 | 1.75
02834 | 4.45
02845 | 54.68
02857 | 13.8088
02859 | 51.8622
02862 | 62.7
02863 | 15.2
02864 | 15.1
02868 | 13.55
02876 | 52
02882 | 26.61
02884 | 10.81
02891 | 86
02918 | 115
02922 | 36.8
02924 | 36.8
02928 | 494.4
02929 | 6.517
02932 | 2266
02938 | 1038.64
02943 | 15.24
02944 | 14.29
02946 | 3079.91
02951 | 43.41
02954 | 5.82
02956 | 109
02959 | 43.73
02960 | 1.68
02961 | 1.98
02962 | 2.67
02963 | 3250
02964 | 3510
02965 | 3830
02966 | 2.575
02978 | 16.83
02979 | 4.83
02980 | 5.3
02981 | 19.6917
02983 | 5.76
02984 | 4.58
02985 | 15.15
02986 | 27.71
02988 | 50.54
02990 | 8.73
02992 | 313.02
02994 | 5.5
02995 | 5.1
02996 | 186.89
03000 | 108.4784
03030 | 106.2086
03032 | 61.425
03033 | 58.7151
03034 | 31.8692
03035 | 21.3891
03036 | 26.7178
03037 | 2.5079
03038 | 50.5853
03039 | 137.1758
03040 | 271.3121
03041 | 415.6606
03042 | 625.2541
03049 | 492.1051
03050 | 8.633
03051 | 7.455
03053 | 4.5184
03054 | 3.8729
03055 | 2.7031
03056 | 81.186
03059 | 91.8224
03060 | 66.7639
03062 | 77.5352
03063 | 589.0645
03064 | 52.6431
03066 | 124.8091
03067 | 92.8297
03068 | 150.3292
03069 | 86.8429
03070 | 697.1249
03071 | 341.2222
03072 | 77.6846
03073 | 104.7839
03075 | 111.7108
03077 | 884.8458
03078 | 549.9895
03079 | 543.3571
03080 | 390.4115
03081 | 377.9729
03082 | 144.2525
03083 | 2397.3359
03084 | 6.6018
03085 | 32.5561
03086 | 31.6301
03087 | 31.2551
03088 | 41.1819
03089 | 37.5291
03090 | 36.5108
03091 | 32.458
03092 | 36.7979
03093 | 41.1379
03094 | 39.8233
03095 | 38.9339
03096 | 2512.5958
03098 | 384.957
03099 | 140.9163
03101 | 254.789
03104 | 176.092
03106 | 276.0301
03107 | 357.2041
03110 | 404.5056
03111 | 24.436
03112 | 52.201
03113 | 174.0603
03115 | 5.1639
03116 | 3.4425
03117 | 4.8883
03118 | 1070.354
03147 | 16.2694
03149 | 173.5448
03150 | 36.0916
03151 | 82.214
03157 | 326.0989
03158 | 802.9662
03159 | 81.9989
03160 | 71.625
03161 | 139.7762
03162 | 26769.0595
03163 | 166.4877
03164 | 146.9177
03165 | 224.981
03166 | 212.4977
03170 | 306.1655
03176 | 650.5902
03177 | 14.8414
03179 | 15.4393
03182 | 511.1722
03183 | 234.0063
03184 | 93.3798
03186 | 320.2472
03187 | 436.0772
03191 | 231.5885
03211 | 43.1655
03221 | 8441.8163
03222 | 11055.627
03227 | 5.6273
03239 | 39.6897
03249 | 143.5014
03251 | 3.3573
03252 | 0.3693
03259 | 79.4124
03261 | 62.8154
03262 | 101.9769
03263 | 220.8601
03266 | 45.0803
03267 | 3.707
03268 | 54.6646
03271 | 40.342
03279 | 103.9964
03281 | 91.6526
03286 | 427.1386
03287 | 20.2692
03295 | 28.5096
03300 | 409.4286
03301 | 52
03302 | 14.896
03303 | 2.9954
03305 | 2810.7554
03320 | 5.3791
03321 | 6.4549
03322 | 7.9611
03323 | 9.4672
03324 | 10.7583
03325 | 17.2132
03326 | 21.5167
03327 | 32.275
03328 | 43.0334
03329 | 145.3743
03330 | 191.6593
03331 | 245.2007
03343 | 3.3515
03344 | 24.1568
03345 | 1283.8207
03346 | 196.5785
03347 | 78.4212
03348 | 64.0132
03349 | 80.084
03350 | 52.92
03351 | 32.3331
03352 | 727.7443
03353 | 83.9681
03354 | 140.8862
03355 | 149.4928
03356 | 13.5496
03357 | 107.3623
03358 | 41.8729
03359 | 34.7645
03360 | 82.4027
03361 | 36.0785
03362 | 30.828
03363 | 58.1627
03364 | 11.8385
03365 | 6.588
03368 | 54.1402
03369 | 45.9637
03370 | 33.8052
03371 | 20.517
03374 | 18.15
03375 | 15.125
03377 | 19.039
03378 | 433.8316
03379 | 67.435
03381 | 96.6902
03383 | 20.653
03384 | 2371.897
03385 | 223.8941
03386 | 344.5595
03387 | 258.1367
03388 | 394.9707
03389 | 293.6963
03390 | 449.7298
03391 | 372.2789
03392 | 569.2669
03393 | 459.2025
03394 | 702.4783
03396 | 30.7089
03397 | 0.8848
03398 | 132.1086
03399 | 154.6583
03400 | 199.5029
03401 | 609.2959
03402 | 1497.8289
03403 | 390.3539
03404 | 119.8833
03405 | 759.2985
03408 | 1349.9708
03409 | 1631.2958
03410 | 743.5908
03411 | 698.1061
03412 | 657.4248
03413 | 593.0175
03414 | 561.0213
03415 | 532.0589
03416 | 512.3413
03417 | 485.672
03418 | 551.6092
03419 | 514.2772
03420 | 626.9774
03421 | 585.1723
03422 | 904.7847
03423 | 574.8652
03424 | 470.008
03425 | 421.4782
03426 | 395.2882
03427 | 465.7954
03428 | 503.841
03429 | 482.3693
03430 | 498.3706
03431 | 499.2916
03432 | 625.6532
03433 | 504.3152
03434 | 457.0582
03435 | 590.4157
03436 | 514.1861
03437 | 418.3069
03438 | 390.9113
03439 | 781.4188
03440 | 431.6265
03441 | 346.6421
03442 | 482.4145
03443 | 380.9493
03444 | 352.6618
03445 | 210.738
03452 | 60.5693
03454 | 18.6505
03455 | 174.0402
03456 | 73.1405
03457 | 686.4396
03465 | 146.7587
03466 | 284.5424
03468 | 340.9902
03474 | 35.1541
03475 | 5.4
03476 | 26.4
03477 | 18.288
03478 | 155.736
03479 | 30.78
03480 | 55.8
03481 | 73.08
03482 | 107.88
03483 | 24.323
03484 | 175.2421
03485 | 243.5916
03486 | 115.1051
03487 | 436.5284
03488 | 567.6426
03489 | 221.4067
03490 | 384.073
03491 | 76.4557
03500 | 433089.64
03508 | 465589.1
03512 | 216326.24
03513 | 224626.24
03514 | 393074.24
03515 | 793196.24
03516 | 568478.24
03517 | 708779.28
03523 | 85612.54
03529 | 111400
03537 | 10890
03538 | 1279.91
03539 | 1561.79
03543 | 17510
03548 | 584779.28
03549 | 560222.78
03550 | 1195638.8434
03809 | 124.27
03812 | 140
03814 | 116.4
03822 | 10959.66
03823 | 648.9
03824 | 392.95
03827 | 540.65
03830 | 16.7
03831 | 17.96
03832 | 14.52
03833 | 15.44
03834 | 7.72
03835 | 15.23
03836 | 17.61
03837 | 19.27
03838 | 11.23
03845 | 58.71
03861 | 48.75
03862 | 31.76
03866 | 81.51
03867 | 86.29
03868 | 62.52
03874 | 112.1
03876 | 327.7
03878 | 97.16
03880 | 85
03881 | 270.87
03882 | 19.56
03887 | 1.87
03888 | 6.4
03889 | 197.73
03890 | 449.13
03891 | 580.87
03892 | 759.33
03893 | 849.15
03894 | 889.87
03895 | 1020
03896 | 1210
03897 | 1756
03898 | 2409.72
03899 | 3486.43
03900 | 58.31
03901 | 101.35
03902 | 34.15
03903 | 313.59
03905 | 191.51
03906 | 181.44
03907 | 1012
03908 | 57.3
03909 | 50.38
03910 | 96.52
03911 | 87.31
03912 | 212.67
03913 | 66.94
03915 | 40.45
03916 | 299.4
03917 | 342.78
03922 | 192.14
03923 | 319.69
03926 | 30.57
03927 | 77.33
03928 | 71.89
03929 | 39.3
03931 | 34.92
03932 | 89.41
03933 | 724.89
03934 | 879.67
03935 | 1681.48
03936 | 16.92
03937 | 104.4
03940 | 79.24
03941 | 63.76
03944 | 23.59
03945 | 6856.1998
03946 | 34.2
03949 | 43.16
03950 | 72
03951 | 252
03953 | 0.84
03954 | 5.05
03960 | 41
03961 | 36.635
03962 | 29.308
03963 | 126.05
03964 | 8625.5403
03966 | 5692.5999
03968 | 46.74
03969 | 62.83
03970 | 52.53
03971 | 42.98
03972 | 92.7
03973 | 118.35
03977 | 62.19
03978 | 9.87
03979 | 2.46
03982 | 41.96
03983 | 3240
03984 | 2390
03990 | 998.9105
03991 | 875.6
03996 | 206.6539
03997 | 479.7692
03998 | 456.9231
04000 | 27.06
04001 | 72.65
04002 | 178.52
04003 | 245.53
04012 | 4892.5
04013 | 239.26
04014 | 6921.6
04015 | 8667.45
04048 | 8.77
04049 | 10.41
04050 | 11.8
04051 | 12.91
04052 | 13.68
04053 | 27.41
04054 | 32.4
04055 | 33.48
04056 | 40.36
04057 | 28.02
04058 | 1.2408
04059 | 0.2925
04073 | 101.8286
04082 | 48.0942
04091 | 33.168
04109 | 27.3688
04146 | 469.7
04147 | 561.52
04148 | 686.67
04149 | 783.36
04150 | 1102.85
04151 | 1375.12
04152 | 1777.96
04153 | 1033.54
04202 | 112.6
04210 | 5.43
04248 | 47.6743
04249 | 54.59
04250 | 66.95
04252 | 7.3
04253 | 13.39
04254 | 23.64
04255 | 36.73
04256 | 42.57
04257 | 44.66
04265 | 22.37
04266 | 0.89
04267 | 1.69
04268 | 2.67
04269 | 2.75
04270 | 4.26
04271 | 5.36
04273 | 7.2249
04276 | 126.9178
04277 | 103.7427
04278 | 165.63
04279 | 23.9531
04281 | 2.1795
04282 | 3.16
04283 | 4.5503
04284 | 7.1656
04285 | 11.5268
04286 | 17.9142
04287 | 34.2789
04288 | 48.736
04290 | 64.2273
04291 | 80.7882
04292 | 165.7151
04303 | 41.75
04304 | 161.15
04307 | 4.53
04311 | 9.86
04312 | 9.86
04313 | 23.69
04314 | 33.78
04315 | 30.59
04317 | 25.65
04319 | 34.31
04322 | 3.81
04323 | 6.59
04324 | 125.89
04325 | 461.44
04326 | 33.11
04327 | 63683
04332 | 564
04333 | 1023.32
04334 | 3005.86
04335 | 3636
04337 | 70
04338 | 286.59
04339 | 215.37
04340 | 135.61
04343 | 6.7
04344 | 13500
04345 | 21038.68
04346 | 29514.16
04347 | 31119.5502
04348 | 54620.75
04352 | 831.71
04360 | 36.05
04361 | 17.15
04377 | 58.11
04388 | 290
04403 | 52.73
04406 | 30.08
04423 | 3.32
04438 | 16.15
04440 | 8.3
04441 | 12.56
04444 | 15.14
04445 | 18.58
04508 | 32960
04591 | 4.37
04592 | 8.23
04593 | 3.19
04595 | 15
04596 | 120
04629 | 379.04
04630 | 0.45
04631 | 0.3
04632 | 0.4
04648 | 22900
04649 | 2400
04650 | 14900
04651 | 927
04652 | 996.13
04706 | 2.58
04707 | 0.86
04712 | 1087.17
04713 | 196.32
04714 | 229.34
04724 | 52.37
04725 | 130.41
04726 | 107.5519
04727 | 127.91
04728 | 31.66
04729 | 34.59
04730 | 51.89
04731 | 64.58
04732 | 97.16
04733 | 156.86
04734 | 49.39
04735 | 67.12
04736 | 100.49
04737 | 112.3
04738 | 157.34
04739 | 225
04740 | 8
04741 | 12
04743 | 19.7308
04745 | 27.3
04746 | 55.1
04747 | 84.35
04748 | 140.6
04749 | 149.03
04751 | 275
04752 | 33.54
04753 | 49.67
04754 | 57.56
04755 | 150.99
04763 | 182.4178
04767 | 1113.5399
04768 | 70.04
04769 | 123.6
04770 | 50
04777 | 8.79
04778 | 125.28
04783 | 249.2308
04784 | 742.5
04796 | 62
04797 | 249
04798 | 350
04800 | 116.68
04801 | 190.37
04802 | 226.9
04803 | 248.0077
04804 | 275
04805 | 328.57
04806 | 519
04808 | 578
04809 | 767.14
04810 | 146.83
04811 | 197.87
04812 | 266.02
04813 | 381.42
04814 | 444.3
04816 | 772.49
04818 | 1122.87
04819 | 1444.84
04825 | 134.1387
04827 | 134.1387
04836 | 101.97
04837 | 94.65
04838 | 242.39
04839 | 55.6663
04840 | 116.3714
04842 | 300
04862 | 12.41
04863 | 14.02
04864 | 15.79
04865 | 17.12
04866 | 18.44
04867 | 23.31
04869 | 30.67
04870 | 32.43
04871 | 34.94
04872 | 283.71
04873 | 400.4
04874 | 1152.42
04875 | 2551.8
04876 | 4706.24
04877 | 6135.36
04879 | 151
04880 | 358.94
04881 | 1736.84
04882 | 2199.99
04883 | 8.33
04885 | 369.99
04889 | 17.41
04900 | 1.1588
04905 | 1382
04915 | 5.97
04918 | 201.42
04919 | 21.5736
04920 | 37.61
04921 | 5.47
04922 | 14.91
04924 | 137.78
04925 | 23.75
04926 | 53.56
04927 | 6.38
04930 | 7.32
04996 | 40.07
04997 | 61.8
05001 | 7.88
05002 | 9.53
05010 | 28.82
05011 | 97.62
05012 | 51.7
05013 | 230.62
05014 | 65.26
05015 | 297.62
05016 | 89.61
05017 | 366.83
05020 | 52.5
05022 | 118
05023 | 6.55
05024 | 7.98
05027 | 12.87
05028 | 49.1
05029 | 4.15
05030 | 20.94
05031 | 22.86
05033 | 13.54
05034 | 14.34
05035 | 5.59
05036 | 34.45
05038 | 8.62
05039 | 19.82
05040 | 1.31
05041 | 42.94
05042 | 116.23
05046 | 11.06
05047 | 11.4343
05050 | 2.39
05051 | 92.51
05052 | 93.53
05053 | 12.2
05054 | 19.58
05056 | 14.17
05057 | 17.71
05060 | 18.03
05062 | 2.95
05063 | 8.31
05070 | 266.77
05077 | 30.49
05078 | 30.49
05079 | 30.49
05080 | 11.4323
05082 | 142.19
05083 | 453.08
05084 | 643.38
05085 | 39.27
05090 | 8.13
05091 | 12.79
05092 | 19.86
05096 | 21.58
05097 | 5.22
05098 | 10.34
05100 | 5.22
05102 | 41.08
05103 | 49.17
05109 | 16.7
05110 | 19.05
05111 | 24.31
05112 | 37.41
05113 | 49.63
05114 | 58.74
05116 | 46.37
05118 | 153.33
05119 | 249.2
05126 | 1340.7
05127 | 1526.28
05128 | 2518.02
05129 | 3291.43
05130 | 4594.58
05131 | 51.7
05134 | 55.3
05135 | 69.52
05140 | 16.2
05141 | 35.66
05146 | 6.22
05147 | 19.5
05148 | 19.7308
05150 | 890
05151 | 960
05152 | 220.6927
05153 | 242.05
05154 | 380
05162 | 64.45
05169 | 12.48
05170 | 16.92
05171 | 15.78
05172 | 14.85
05174 | 10.45
05178 | 22.55
05185 | 163.59
05186 | 207.64
05187 | 102.25
05188 | 232.8
05189 | 218.65
05191 | 1735.3
05192 | 2545.78
05193 | 2419.93
05198 | 408
05204 | 443
05255 | 123.53
05262 | 80.98
05263 | 13.65
05264 | 22.66
05265 | 41.49
05268 | 2.06
05269 | 2.35
05270 | 3.09
05271 | 2.83
05272 | 2.85
05273 | 3
05274 | 3.29
05275 | 3.52
05276 | 4.44
05328 | 1905.5
05329 | 958.84
05330 | 129.95
05331 | 3193.3
05332 | 122.57
05337 | 2.27
05343 | 4.73
05349 | 1.4708
05350 | 40.99
05352 | 18
05360 | 137.92
05374 | 2.93
05395 | 3.22
05396 | 2.94
05397 | 10.66
05398 | 15.97
05399 | 25.75
05400 | 116.9
05401 | 27.09
05402 | 39.05
05403 | 3887.0203
05404 | 1028.97
05405 | 1286.47
05408 | 70.04
05409 | 104.01
05410 | 257.01
05411 | 2.17
05412 | 2.62
05413 | 10.53
05434 | 15.24
05437 | 89.83
05443 | 17.02
05444 | 16.83
05445 | 122.61
05446 | 20.5
05447 | 56.65
05448 | 10.73
05449 | 1.09
05450 | 6.73
05451 | 21.75
05452 | 43.56
05454 | 14.03
05461 | 1.5
05464 | 2244.37
05466 | 85
05467 | 230
05468 | 21.04
05469 | 34.93
05471 | 80.57
05474 | 605.8
05475 | 605.8
05476 | 605.8
05478 | 47.38
05479 | 48.53
05480 | 3888
05482 | 26.39
05499 | 9.33
05502 | 9.32
05503 | 596.29
05504 | 1023.68
05505 | 81.4
05509 | 221.45
05512 | 50.63
05513 | 38.2882
05516 | 13.0736
05517 | 1159.78
05518 | 515
05519 | 41.36
05520 | 26.06
05521 | 51.45
05522 | 12.46
05523 | 57.2
05524 | 81.66
05525 | 44.04
05526 | 56.56
05527 | 66.98
05528 | 25.65
05529 | 5.22
05530 | 30.86
05531 | 296.7
05532 | 14.28
05533 | 14.96
05534 | 5.56
05535 | 26.36
05536 | 89.84
05537 | 992.1894
05538 | 1080.3856
05539 | 225.0405
05540 | 163.2705
05541 | 176
05544 | 2541.98
05545 | 2749.07
05546 | 3199.18
05547 | 3529.81
05550 | 2518
05551 | 3027
05552 | 4427
05553 | 40
05554 | 68
05555 | 85.8
05557 | 148.32
05558 | 129.78
05559 | 58
05560 | 147.48
05563 | 40
05565 | 52.23
05566 | 30.8
05567 | 45.67
05568 | 0.08
05569 | 53.9
05570 | 1.13
05571 | 0.84
05572 | 55.52
05573 | 66.85
05574 | 163.73
05575 | 2.37
05576 | 2.97
05577 | 1.96
05578 | 0.2266
05580 | 9.7
05581 | 11.74
05582 | 12.61
05583 | 11.74
05584 | 10.49
05585 | 13.05
05586 | 10.55
05587 | 9.44
05588 | 13.22
05589 | 11.74
05590 | 11.74
05591 | 11.78
05592 | 11.74
05593 | 10.49
05594 | 11.78
05595 | 11.74
05596 | 13.3
05597 | 15.53
05598 | 11.74
05599 | 10.08
05600 | 16.15
05604 | 69.2778
05605 | 0.35
05606 | 0.86
05615 | 9.27
05616 | 12
05617 | 23.1029
05618 | 5.1227
05619 | 8.866
05620 | 20.2
05621 | 34.2
05623 | 71.997
05633 | 391.4
05634 | 36.05
05635 | 45.59
05638 | 51.5
05639 | 9
05640 | 9.58
05641 | 115.13
05646 | 7.82
05647 | 12.05
05648 | 62.48
05649 | 84.9
05650 | 63.1526
05652 | 210.86
05653 | 333.41
05654 | 377.27
05657 | 45.11
05658 | 71.31
05659 | 27.43
05660 | 7.34
05661 | 117.82
05666 | 5023
05668 | 267.8
05678 | 176.39
05680 | 2987
05681 | 1964.65
05683 | 45.3
05684 | 55
05686 | 991.02
05687 | 1462.22
05688 | 258.3143
05692 | 56.93
05693 | 87.98
05694 | 91.43
05695 | 155.87
05696 | 273.04
05697 | 351.39
05698 | 587.88
05700 | 313.85
05701 | 342.37
05702 | 110.88
05703 | 100.44
05704 | 86.86
05706 | 1.0941
05707 | 1.7783
05708 | 2.7877
05709 | 4.1274
05710 | 6.9715
05711 | 1.4464
05712 | 101.9913
05713 | 122.2334
05714 | 203.2503
05715 | 24.5262
05717 | 1.6
05726 | 1.17
05728 | 32.44
05731 | 15.07
05732 | 1.8
05733 | 0.64
05734 | 0.77
05735 | 1.96
05736 | 8.65
05737 | 2.18
05741 | 247.94
05742 | 65.95
05743 | 15.35
05744 | 26.5
05747 | 4.91
05748 | 7.54
05749 | 1.34
05750 | 1.04
05751 | 2.57
05752 | 17.1701
05757 | 3.57
05759 | 3.5
05760 | 5.99
05761 | 0.64
05763 | 1.58
05764 | 6.26
05765 | 28.82
05766 | 6.45
05767 | 5.5
05768 | 35.95
05769 | 64.66
05770 | 7.53
05771 | 12.55
05772 | 26.23
05773 | 3.08
05774 | 4.71
05775 | 14.4
05776 | 25.72
05777 | 1.19
05779 | 10.0025
05780 | 7.38
05781 | 35.8
05785 | 2.92
05786 | 3.66
05789 | 9.17
05791 | 1.85
05794 | 12.61
05795 | 5.02
05796 | 7.92
05799 | 3.09
05800 | 588.94
05801 | 723.94
05803 | 517.3112
05804 | 66
05806 | 388.5509
05807 | 87.3306
05810 | 111.7
05812 | 912175.5527
05813 | 912175.5527
05814 | 1155421.8731
05815 | 628992
05816 | 604800
05817 | 377811.27
05818 | 548300
05820 | 587700
05821 | 1900000
05824 | 1106585.13
05826 | 10.21
05827 | 16.71
05828 | 29.97
05829 | 66.85
05830 | 68.73
05831 | 154.49
05833 | 41.7813
05834 | 219.0163
05836 | 215.27
05837 | 416.7716
05839 | 310.77
05840 | 486.61
05844 | 9.8776
05845 | 9.6764
05853 | 15.45
05854 | 40
05858 | 27
05859 | 52
05860 | 76.55
05861 | 72.1304
05863 | 42.75
05865 | 15.0923
05867 | 45.2768
05877 | 49.15
05879 | 0.02
05880 | 0.02
05881 | 0.04
05882 | 0.06
05883 | 0.06
05890 | 96.4498
05893 | 151.2312
05894 | 151.2312
05895 | 121.5051
05896 | 121.5051
05897 | 121.5051
05899 | 126.46
05900 | 70.81
05902 | 110.47
05904 | 0.0518
05905 | 0.0721
05906 | 0.1
05908 | 0.2266
05909 | 0.2929
05914 | 3.13
05928 | 76.3238
05929 | 19.47
05930 | 26.47
05932 | 19.41
05935 | 43.68
05936 | 89.9
05937 | 129.78
05938 | 3150
05940 | 39698.05
05941 | 19849.03
05944 | 11.85
05945 | 18.03
05946 | 2.37
05948 | 39.9172
05949 | 17.49
05950 | 854
05953 | 1.76
05955 | 2.7346
05956 | 22.72
05962 | 0.5
05963 | 3.36
05964 | 6.18
05973 | 26.1
05974 | 5.65
05975 | 16.9607
05976 | 17.05
05977 | 30.6
05984 | 8.44
05985 | 19.36
05986 | 24.77
05987 | 1.73
05988 | 28.27
05989 | 209.6319
05990 | 13.07
05992 | 13.06
05994 | 15.04
05995 | 15.35
05996 | 37.69
05997 | 90.14
05999 | 12.9438
06002 | 0.7519
06003 | 11.2537
06004 | 37.9815
06005 | 6.38
06007 | 11.3724
06011 | 50.11
06013 | 0.618
06015 | 47.88
06016 | 23
06017 | 75
06021 | 63.73
06028 | 23.18
06029 | 7.33
06032 | 24.76
06033 | 47.38
06034 | 59.81
06035 | 87.6
06036 | 119.58
06037 | 173.81
06038 | 265.58
06039 | 357.41
06040 | 493.96
06041 | 2.99
06042 | 5.22
06043 | 6.11
06044 | 13.44
06045 | 19.97
06046 | 23.6
06047 | 32.33
06050 | 3.36
06051 | 7.98
06052 | 13.24
06053 | 21.23
06054 | 30.54
06055 | 44.15
06056 | 138.54
06059 | 7.27
06060 | 11.18
06061 | 19.31
06062 | 29.56
06063 | 42.07
06064 | 67.05
06065 | 109.01
06068 | 139.56
06069 | 26.38
06096 | 31.48
06115 | 557.26
06116 | 728.65
06117 | 810.56
06118 | 1007.09
06120 | 514.92
06124 | 1718.29
06126 | 1898.48
06128 | 8.8749
06129 | 8.9442
06130 | 9.232
06131 | 9.1454
06143 | 9.48
06144 | 8.1433
06145 | 8.175
06146 | 8.1346
06147 | 8.12
06148 | 8.2116
06149 | 7.7858
06152 | 49.43
06158 | 34.46
06200 | 203.84
06201 | 259.82
06202 | 205.69
06203 | 268.62
06204 | 350
06205 | 400
06206 | 490
06207 | 560
06211 | 7.8302
06212 | 7.8302
06213 | 7.4743
06214 | 7.1183
06215 | 7.1183
06216 | 7.1183
06217 | 7.1183
06403 | 61.7112
06404 | 72.1748
06405 | 83.3483
06406 | 102.0692
06407 | 123.2257
06408 | 180
06409 | 191.392
06410 | 382.2816
06412 | 45.8738
06413 | 49.1505
06414 | 54.6117
06415 | 61.1651
06416 | 65.534
06417 | 78.6408
06418 | 87.3786
06419 | 103.7621
06421 | 87.3786
06422 | 87.3786
06423 | 87.3786
06424 | 87.3786
06425 | 87.3786
06426 | 87.3786
06427 | 131.068
06428 | 156.1893
06500 | 2848.76
06501 | 3411.23
06502 | 3992.86
06503 | 4657.89
06504 | 6105.56
06505 | 2527.84
06506 | 2934.15
06507 | 3389.6
06508 | 3984.82
06509 | 5302.31
06912 | 33.51
06913 | 26.09
06914 | 24.24
06915 | 55.4
06916 | 26.09
06917 | 28.69
06918 | 26.09
06919 | 26.09
06920 | 26.09
07000 | 47.8
07001 | 28.07
07002 | 28.07
07003 | 145.3846
07004 | 20.82
07006 | 10.88
07007 | 17.07
07008 | 19.14
07009 | 7.1
07010 | 164.7
07011 | 164.7
07014 | 8.14
07015 | 6.21
07016 | 66.85
07017 | 193.43
07018 | 26.2
07019 | 9.3
07020 | 127.53
07021 | 216.9892
07022 | 307.4993
07024 | 49.7204
07028 | 1662.47
07037 | 121000
07038 | 5.63
07039 | 59.36
07041 | 5.0112
07043 | 10.05
07049 | 1042
07052 | 1550
07053 | 918.05
07054 | 1143.3
07055 | 1277.52
07056 | 543.98
07058 | 102.13
07059 | 222.9
07060 | 3482.74
07062 | 22.56
07064 | 139.05
07066 | 35
07067 | 279303.35
07068 | 15.13
07070 | 35.53
07072 | 2682.29
07073 | 1431.36
07074 | 6.16
07076 | 11.42
07081 | 9346.15
07082 | 10439.27
07083 | 59072.46
07084 | 86765.5
07085 | 36.85
07086 | 67.27
07088 | 20.27
07089 | 41.83
07090 | 64.52
07093 | 41.72
07094 | 75.34
07095 | 11.5
07096 | 10.2
07097 | 1.2243
07099 | 22.4
07100 | 7.98
07101 | 107.92
07102 | 195.61
07105 | 23.59
07107 | 4.3
07110 | 5.26
07112 | 1.59
07113 | 850
07114 | 315
07115 | 350.2
07116 | 250.29
07117 | 263.29
07118 | 274.39
07119 | 216.3
07120 | 4126.66
07121 | 10193.04
07122 | 1419.69
07123 | 4685.68
07124 | 4591.28
07125 | 4502.55
07126 | 4613.45
07127 | 4430.64
07128 | 7230.15
07129 | 2412.94
07132 | 6.3
07133 | 2.64
07134 | 72.29
07135 | 199.83
07136 | 5.56
07137 | 12.36
07138 | 125.39
07139 | 174.9
07140 | 14.77
07141 | 5.33
07142 | 2.4
07143 | 34.55
07144 | 55.01
07145 | 19.47
07146 | 372.79
07147 | 376.5
07148 | 5.29
07149 | 2.91
07150 | 14.45
07151 | 6.76
07152 | 2.48
07153 | 23.71
07154 | 49.54
07155 | 97.2
07158 | 78.24
07159 | 141.25
07160 | 21.28
07164 | 324.46
07165 | 315.8997
07167 | 530
07168 | 700
07169 | 858.37
07170 | 975
07171 | 975
07172 | 2.18
07173 | 3.01
07174 | 3.01
07176 | 61682.54
07177 | 161.06
07179 | 22.62
07182 | 49.71
07183 | 42
07184 | 44.7
07185 | 573
07186 | 983
07187 | 916
07188 | 1140
07230 | 8.86
07231 | 16.45
07232 | 13.4047
07233 | 13.453
07234 | 13.4047
07235 | 13.453
07236 | 12.309
07237 | 15.5411
07238 | 13.8367
07244 | 0.7125
07246 | 10.3006
07252 | 60.255
07253 | 72.51
07254 | 15.7361
07258 | 17.01
07264 | 6.64
07275 | 48.41
07276 | 25.75
07277 | 28.91
07278 | 8.24
07280 | 49.44
07281 | 31.93
07283 | 27.9
07284 | 13.3
07285 | 37.0995
07286 | 43.2323
07287 | 55.4979
07288 | 67.7642
07289 | 117.0289
07292 | 40.91
07293 | 122.77
07296 | 36.7888
07297 | 49.2865
07298 | 59.2677
07299 | 64.5715
07300 | 76.1126
07301 | 84.5361
07317 | 57.52
07318 | 15.71
07319 | 20.2
07320 | 23.3
07321 | 23.06
07322 | 41.64
07323 | 44.39
07324 | 9.3947
07326 | 342
07328 | 390
07329 | 425
07330 | 420
07331 | 455
07333 | 108.41
07335 | 5.4
07336 | 6.11
07374 | 39.5
07375 | 38.3
07376 | 43
07377 | 41.7
07378 | 44.1
07379 | 41.5
07380 | 46.9
07381 | 45.2
07382 | 47.3
07383 | 45.7
07384 | 43
07385 | 49
07386 | 47.6
07387 | 45.9
07388 | 51.1
07389 | 48
07390 | 46.6
07391 | 53.2
07392 | 51.2
07393 | 49.9
07394 | 42.8
07395 | 40.7
07396 | 38.7
07397 | 37.1
07398 | 44.9
07399 | 44
07400 | 42.1
07401 | 40.5
07403 | 15758.9
07405 | 123707
07406 | 128577
07407 | 149613
07408 | 152726
07409 | 164524
07410 | 63109
07411 | 73100
07412 | 93785
07413 | 113766
07414 | 357.21
07415 | 24.11
07416 | 398.6131
07419 | 11.3724
07420 | 113.3
07421 | 191.58
07422 | 362.56
07423 | 1.99
07424 | 2.09
07425 | 260.81
07426 | 170.8518
07427 | 226.7821
07428 | 352.2861
07429 | 423.3393
07430 | 644.0841
07431 | 736.3191
07432 | 850.1113
07433 | 1202.0091
07434 | 1369.8382
07435 | 1490
07436 | 2320.8519
07437 | 2969.4897
07438 | 3299.0976
07439 | 5179.9821
07440 | 7810.8037
07472 | 30.09
07473 | 76.86
07474 | 126.53
07482 | 11.35
07483 | 29.57
07484 | 45.28
07485 | 48.2311
07486 | 90.18
07487 | 181.0196
07489 | 20.98
07490 | 55.44
07491 | 107.4
07492 | 47.61
07493 | 55.57
07494 | 169.8
07495 | 224.28
07496 | 100.95
07497 | 153.18
07498 | 220.06
07500 | 41.22
07501 | 61.92
07502 | 100.15
07506 | 137.29
07507 | 73.07
07508 | 161.27
07509 | 287.65
07510 | 523.95
07511 | 719.13
07513 | 44.26
07514 | 163.18
07515 | 32.3
07516 | 96.54
07519 | 48.47
07520 | 89.14
07524 | 72.22
07525 | 116.44
07526 | 538
07527 | 290
07528 | 513.02
07529 | 1.7
07530 | 148.2
07531 | 133.25
07532 | 270.2
07534 | 1747.3
07535 | 2.987
07536 | 5.421
07537 | 9.1
07538 | 42.37
07539 | 61.82
07540 | 86.84
07541 | 148.11
07542 | 180.09
07543 | 242.81
07544 | 314.67
07550 | 10.23
07552 | 5.81
07553 | 17.21
07556 | 17.18
07557 | 12.02
07558 | 76.82
07559 | 26.51
07560 | 8.01
07568 | 12.88
07569 | 34.59
07573 | 280610.09
07603 | 255.32
07609 | 182.4972
07610 | 19.7291
07611 | 306.2339
07613 | 39.6975
07614 | 145.9819
07617 | 48.8837
07620 | 326.2756
07621 | 343.2156
07622 | 3079.91
07624 | 508.05
07625 | 3488.61
07630 | 163500
07631 | 175900
07632 | 57000
07633 | 69190
07634 | 85000
07635 | 123.76
07636 | 3.24
07637 | 13.66
07639 | 2.06
07641 | 0.09
07642 | 6.28
07643 | 0.07
07644 | 0.26
07645 | 4.51
07646 | 77.33
07647 | 3.7
07648 | 109.39
07649 | 3.34
07650 | 123.73
07651 | 5.46
07652 | 216.25
07653 | 6.44
07654 | 40.56
07655 | 7.93
07656 | 0.26
07657 | 2.58
07660 | 43.44
07661 | 8.18
07662 | 3.74
07665 | 59.76
07666 | 7.76
07667 | 3.45
07670 | 83.17
07671 | 11.59
07672 | 3.45
07673 | 4.7
07674 | 4.27
07675 | 6.38
07676 | 9.73
07677 | 17.25
07678 | 22.22
07679 | 34.18
07680 | 41.58
07681 | 58.09
07682 | 97.06
07683 | 108.1
07684 | 164.4
07685 | 173.64
07686 | 217.7
07687 | 33.99
07688 | 112.4761
07689 | 248.23
07690 | 0.94
07691 | 0.94
07692 | 1.18
07693 | 1.08
07694 | 1.12
07695 | 1.77
07696 | 2.43
07697 | 3.04
07698 | 5.21
07699 | 6.49
07700 | 7.6
07701 | 12.67
07702 | 16.15
07703 | 17.82
07704 | 33.99
07705 | 46.45
07712 | 48.0698
07713 | 67.9629
07730 | 63.56
07731 | 128
07732 | 385.0688
07733 | 738.0485
07734 | 371.2841
07769 | 6.03
07770 | 8.22
07771 | 21.63
07772 | 41.31
07773 | 50.77
07774 | 55.0725
07775 | 57.96
07776 | 1368.92
07777 | 1395.14
07778 | 2322.4
07779 | 6693.53
07780 | 3135.55
07781 | 7077.14
07782 | 4206.57
07783 | 6241.85
07784 | 7949.61
07785 | 9049
07786 | 83.5303
07796 | 52.48
07797 | 23.8
07798 | 19.73
07799 | 343.98
07800 | 545.98
07801 | 1269.53
07802 | 796.26
07803 | 409.79
07804 | 10.74
07805 | 68.91
07806 | 686.64
07807 | 60.04
07808 | 149.38
07853 | 107.8
07854 | 170.52
07856 | 514.32
07857 | 105.03
07858 | 1.5
07859 | 89
07864 | 91.1
07873 | 2.33
07874 | 2.36
07875 | 4.1
07876 | 5.83
07877 | 7.81
07878 | 11.79
07879 | 23.68
07880 | 0.1512
07881 | 700.4
07882 | 1.63
07884 | 0.8806
07885 | 1.27
07886 | 1.2
07887 | 1.4935
07888 | 1.57
07889 | 1.7
07890 | 7.16
07891 | 8.25
07892 | 4.02
07893 | 12.76
07894 | 18.79
07895 | 24.81
07896 | 33.99
07898 | 228260.09
07899 | 179224.09
07901 | 95000
07902 | 138700
07903 | 288000
07904 | 381100
07905 | 92000
07906 | 140000
07907 | 666.54
07908 | 783.3
07909 | 867.51
07910 | 964.32
07911 | 1055.04
07912 | 1148.49
07913 | 1255.59
07914 | 1352.61
07915 | 1446.48
07916 | 1540.56
07917 | 857.64
07918 | 945
07919 | 1045.17
07920 | 1139.25
07921 | 1229.87
07922 | 1236.23
07923 | 1439.97
07924 | 1540.56
07925 | 1634.22
07926 | 1740.9
07927 | 88.55
07928 | 20.83
07929 | 26.79
07930 | 36.84
07931 | 44.65
07932 | 53.51
07933 | 68.46
07934 | 98.23
07935 | 128
07936 | 33.7
07937 | 32.6
07938 | 35.4
07939 | 36.1
07940 | 40.35
07941 | 33.4
07942 | 26.4
07944 | 103.42
07945 | 162.66
07946 | 73.13
07947 | 67.73
07948 | 833.1968
07952 | 77.3487
07953 | 134.34
07954 | 73
07955 | 7957.4818
07956 | 229.69
07957 | 261.4899
07958 | 44.6
07977 | 3.09
07978 | 8.14
07981 | 11.56
07983 | 25.96
07984 | 43.2
07989 | 11.23
07990 | 13.29
07991 | 43.26
07993 | 90.707
07996 | 90
07997 | 60.3874
07998 | 66.95
07999 | 77.25
08000 | 61.7
08001 | 107.48
08002 | 47.93
08003 | 86.52
08004 | 44.7
08005 | 117.54
08006 | 201.88
08007 | 312.1115
08008 | 1280
08009 | 1678.2222
08010 | 148.0293
08011 | 53.7683
08012 | 42.5574
08013 | 139.9276
08014 | 58.6141
08015 | 48.4059
08016 | 118.1237
08017 | 58.022
08018 | 44.0666
08019 | 5.08
08020 | 6.56
08021 | 8.54
08022 | 10.8
08023 | 12.33
08024 | 19.9
08025 | 24.72
08026 | 31.19
08027 | 37.8
08028 | 53.97
08029 | 74.55
08030 | 123.6
08034 | 7.68
08036 | 30.9
08037 | 54.9
08039 | 34.0914
08045 | 40.32
08046 | 22.2
10001 | 0.74
10002 | 128.03
10003 | 60.67
10006 | 0.75
10007 | 13.38
10009 | 36.18
10010 | 621.6
10011 | 25.74
10012 | 3.4
10013 | 82.3
10018 | 2.4
10019 | 4
10020 | 132.18
10021 | 159.55
10022 | 22.56
10023 | 22.56
10024 | 22.56
10026 | 35
10027 | 6.87
10028 | 298.6
10029 | 312.12
10030 | 339.56
10031 | 858.9179
10032 | 483.01
10033 | 646.96
10034 | 1631.3978
10035 | 1197.33
10036 | 1452.63
10042 | 19.6
10043 | 32.85
10044 | 28.35
10045 | 44.47
10046 | 55.19
10047 | 69.98
10048 | 72.35
10049 | 128.35
10050 | 130.59
10052 | 185.05
10053 | 188.35
10054 | 206.92
10055 | 212.1
10056 | 215.32
10057 | 398.5
10058 | 471.84
10059 | 473.25
10060 | 475.19
10061 | 582.6
10062 | 874.88
10063 | 21.64
10064 | 37.2
10065 | 74.74
10066 | 187.62
10067 | 233.19
10068 | 322.3
10069 | 390.31
10103 | 415.1423
10104 | 470.1926
10105 | 572.0215
10106 | 644.6309
10107 | 880.4403
10108 | 1126.0846
10109 | 1333.6443
10110 | 1915.6376
10111 | 2605.5866
10112 | 4234.0953
10114 | 1291.22
10115 | 1418.28
10116 | 465.94
10117 | 466.1
10118 | 538.02
10119 | 629.26
10120 | 780.9
10121 | 881.57
10122 | 1178.52
10123 | 1288.92
10124 | 1475.3
10125 | 1584.59
10126 | 2103.46
10127 | 3071.19
10128 | 3597.18
10129 | 4277.29
10130 | 5014.02
10131 | 7019.83
10146 | 1546.29
10147 | 1721.09
10148 | 2123.9
10149 | 2565.87
10150 | 3033.92
10151 | 3715.75
10152 | 4318.58
10153 | 4859.39
10154 | 5953.03
10155 | 6344.33
10156 | 7684.34
10157 | 17083.57
10158 | 21692.49
10159 | 31511.71
10160 | 32691.88
10161 | 46888.02
10162 | 1546.28
10163 | 1721.09
10164 | 2123.91
10165 | 2566.91
10166 | 3103.68
10167 | 3773.02
10168 | 4380.22
10169 | 5152.79
10170 | 6313.37
10171 | 7323.82
10172 | 10058.53
10173 | 17545.54
10174 | 31539.06
10175 | 34073.86
10176 | 43439.15
10177 | 63311.65
10178 | 41789.36
10179 | 41789.36
10180 | 54878.61
10181 | 73853.27
10182 | 57388.67
10183 | 62031.84
10184 | 67260.4
10185 | 92498.12
10186 | 1115.14
10187 | 1219.31
10188 | 1483.81
10189 | 1801.29
10190 | 2133.34
10191 | 2562.67
10192 | 2955.33
10193 | 3360.17
10194 | 4021.46
10195 | 4332.36
10196 | 5308.55
10197 | 10630.47
10198 | 13459.99
10199 | 20730.36
10200 | 21820.81
10201 | 30012.24
10202 | 1115.14
10203 | 1219.31
10204 | 1483.81
10205 | 1801.84
10206 | 2168.27
10207 | 2591.27
10208 | 2986.15
10209 | 3506.86
10210 | 4204.85
10211 | 4818.85
10212 | 6608.34
10213 | 11412.76
10226 | 1149.85
10227 | 1265.15
10228 | 1543.67
10229 | 1884.67
10230 | 2247.91
10231 | 2719.71
10232 | 3168.79
10233 | 3594.75
10234 | 4331.3
10235 | 4680.3
10236 | 5788.29
10237 | 11358.25
10238 | 14369.55
10239 | 21857.01
10240 | 23218.31
10241 | 32074.95
10242 | 1149.85
10243 | 1265.15
10244 | 1543.67
10245 | 1885.19
10246 | 2282.83
10247 | 2748.36
10248 | 3199.6
10249 | 3741.44
10250 | 4514.67
10251 | 5166.78
10252 | 7081.65
10253 | 12134.08
10266 | 381.21
10267 | 402.81
10268 | 513.49
10269 | 666.58
10270 | 853.92
10271 | 1024.01
10272 | 1202.45
10273 | 1324.64
10274 | 1547.17
10275 | 1735.51
10276 | 2245.01
10277 | 3043.15
10278 | 3637.27
10279 | 5607.91
10280 | 6608.72
10281 | 8789.04
10282 | 381.22
10283 | 402.81
10284 | 513.48
10285 | 666.59
10286 | 853.98
10287 | 1024.02
10288 | 1202.44
10289 | 1324.66
10290 | 1547.18
10291 | 1735.54
10292 | 2463.96
10293 | 3941.51
10294 | 1569.73
10295 | 1746.72
10296 | 2159.35
10297 | 2599.02
10298 | 3090.15
10299 | 3776.37
10300 | 4412.58
10301 | 4980.44
10302 | 6072.81
10303 | 6480.86
10304 | 7889.2
10305 | 17327.26
10306 | 21992.46
10307 | 31873.17
10308 | 33126.29
10309 | 47475.75
10310 | 1569.73
10311 | 1746.72
10312 | 2159.35
10313 | 2600.05
10314 | 3159.98
10315 | 3833.64
10316 | 4474.24
10317 | 5273.85
10318 | 6433.2
10319 | 7460.39
10320 | 10179.63
10321 | 17791.1
10322 | 24718.9
10323 | 34914.2
10324 | 35622.59
10325 | 53389.51
10326 | 31729.42
10327 | 35101.5
10328 | 45107.05
10329 | 61742.37
10330 | 46968.06
10331 | 50817.5
10332 | 60178.7
10333 | 77468.4
10334 | 1138.56
10335 | 1245.01
10336 | 1525.69
10337 | 1840.88
10338 | 2189.53
10339 | 2629.67
10340 | 3055.79
10341 | 3481.2
10342 | 4147.74
10343 | 4468.89
10344 | 5519.85
10345 | 10880.63
10346 | 13759.9
10347 | 21098.27
10348 | 22255.25
10349 | 30600.01
10350 | 1138.56
10351 | 1245.01
10352 | 1525.69
10353 | 1841.4
10354 | 2224.44
10355 | 2658.3
10356 | 3086.61
10357 | 3627.84
10358 | 4324.65
10359 | 4961.85
10360 | 6658.64
10361 | 11658.35
10362 | 25849.61
10363 | 27957.98
10364 | 23821.25
10365 | 29186.47
10374 | 1169.1
10375 | 1286.32
10376 | 1592.79
10377 | 1932.8
10378 | 2337.09
10379 | 2794.89
10380 | 3280.11
10381 | 3733.41
10382 | 4471.02
10383 | 4837.84
10384 | 6053.78
10385 | 11635.85
10386 | 14746.43
10387 | 22359.93
10388 | 24572.5
10389 | 32788.27
10390 | 1169.1
10391 | 1286.32
10392 | 1592.79
10393 | 1933.33
10394 | 2361.31
10395 | 2822.99
10396 | 3310.92
10397 | 3879.06
10398 | 5324.07
10399 | 7198.72
10400 | 12413.57
10401 | 22249.16
10402 | 15903.3
10403 | 25356.11
10404 | 24078.89
10413 | 391.71
10414 | 422.06
10415 | 555.4
10416 | 712.65
10417 | 910.15
10418 | 1084.6
10419 | 1296.49
10420 | 1445.53
10421 | 1667.09
10422 | 1872.16
10423 | 2449.9
10424 | 3293.27
10425 | 3930.85
10426 | 5975.75
10427 | 7036.79
10428 | 9370.39
10429 | 391.71
10430 | 422.06
10431 | 555.4
10432 | 712.65
10433 | 910.15
10434 | 1084.59
10435 | 1296.44
10436 | 1445.53
10437 | 1667.05
10438 | 1872.16
10439 | 2449.91
10440 | 4193.48
10447 | 70
10452 | 211.4
10456 | 557.2
10457 | 683.2
10459 | 1083.6
10460 | 1694.2
10461 | 2142.45
10462 | 2647.18
10463 | 3807.25
10469 | 73.92
10472 | 155.68
10474 | 242.2
10476 | 378
10478 | 604.8
10480 | 985.6
10482 | 1540
10484 | 2445
10485 | 3843.42
10514 | 116.76
10516 | 214.37
10518 | 320.85
10519 | 271.8
10522 | 657.43
10523 | 2356.75
10524 | 2447.33
10526 | 3489.76
10527 | 8662.46
10528 | 8120.03
10529 | 10701.85
10530 | 15859.64
10534 | 93.13
10537 | 125.72
10539 | 232.5
10541 | 369.62
10543 | 409.74
10545 | 755.08
10547 | 2219.14
10549 | 3938.65
10550 | 8866.07
10576 | 131.89
10579 | 131.33
10581 | 224.31
10583 | 401.65
10585 | 649.83
10587 | 2024.27
10619 | 2173.4899
10620 | 2470.9557
10622 | 145
10623 | 205
10624 | 253.6
10625 | 376.76
10626 | 484.58
10627 | 599.46
10628 | 664.67
10630 | 999.11
10631 | 1345
10635 | 155
10636 | 215
10637 | 318.31
10638 | 382.03
10639 | 514.61
10640 | 608.93
10641 | 674.16
10643 | 920.48
10644 | 1515
10647 | 107.79
10648 | 88.57
10649 | 132
10664 | 82.1
10688 | 17.2474
10689 | 23.0612
10690 | 41.45
10692 | 77.3
10694 | 132.25
10697 | 12.9
10698 | 18.13
10699 | 7674.41
10700 | 11879.84
10712 | 32.84
10713 | 144.74
10721 | 78
10722 | 88.04
10723 | 108.66
10724 | 166.84
10725 | 211.16
10728 | 1987.2
10731 | 2228.57
10735 | 140
10736 | 156.33
10737 | 208.37
10738 | 279.02
10739 | 370
10740 | 461.8
10741 | 574.2834
10742 | 803.99
10743 | 874.3947
10744 | 1161.37
10745 | 1490.34
10748 | 51
10749 | 56
10750 | 61
10751 | 58
10752 | 61.6
10755 | 435.51
10756 | 564.09
10759 | 2458.57
10760 | 2492.12
10761 | 2450.2
10765 | 29.47
10766 | 26.9
10767 | 3
10768 | 2.6537
10771 | 7.9562
10772 | 156
10773 | 22.9
10774 | 2.23
10776 | 1.5
10777 | 1.24
10778 | 121.5051
10779 | 151.2312
10780 | 108.5
10781 | 134.1387
10782 | 121.5051
10783 | 151.2312
10784 | 108.5
10785 | 134.1387
10786 | 121.5051
10787 | 151.2312
10788 | 108.5
10789 | 134.1387
10790 | 388
10791 | 445
10792 | 398
10793 | 428
10794 | 77
10795 | 618
10796 | 638.6
10797 | 18.54
10803 | 142.48
10806 | 68.0624
10808 | 88.02
10816 | 3
10820 | 3
10840 | 4.32
10841 | 4.5
10865 | 3.5
10866 | 3
10871 | 3
10872 | 3.5
10875 | 1.1
10877 | 3.5
10882 | 0.5
10883 | 1.1
10888 | 1.1
10890 | 1.1
10891 | 1.1
10894 | 1.1
10895 | 0.9
10896 | 180
10898 | 118.43
10900 | 2.51
10901 | 3.19
10902 | 592.26
10903 | 1410.2308
10905 | 16.51
10907 | 0.0361
10908 | 9.8406
10910 | 10.5265
10911 | 405
10915 | 412
10916 | 616.97
10918 | 0.66
10919 | 60.9
10920 | 7.27
10921 | 1.02
10922 | 23.28
10923 | 0.05
10924 | 9270
10925 | 7.6
10927 | 95
10932 | 74.59
10933 | 27.07
10934 | 32.15
10935 | 44.28
10950 | 1384.3
10951 | 423.6
10952 | 184.37
10953 | 44.7
10954 | 94.75
10955 | 97.75
10956 | 10.4559
10957 | 0.17
10959 | 5.15
10962 | 270
10963 | 115.62
10964 | 170.38
10965 | 243.4
10966 | 80.93
10967 | 119.27
10968 | 170.38
10969 | 115.62
10970 | 170.38
10971 | 243.4
10972 | 80.93
10973 | 119.27
10974 | 170.38
10975 | 104.05
10976 | 54.34
10977 | 25.44
10978 | 39.31
10979 | 279.91
10980 | 31.56
10981 | 36.07
10982 | 45.09
10983 | 52.61
10984 | 60.12
10985 | 75.15
10986 | 98.27
10987 | 148.75
10988 | 328.59
10989 | 47.4
10990 | 54.34
10991 | 68.21
10992 | 64.75
10993 | 73.99
10994 | 92.49
10995 | 22.2
10999 | 80304.49
11001 | 42.63
11006 | 589
11007 | 800
11008 | 18300
11009 | 25800
11015 | 778.68
11016 | 2.25
11017 | 2.25
11019 | 28.69
11020 | 13.5
11021 | 0.5
11022 | 5
11024 | 55.4
11029 | 174.7573
11030 | 196.6019
11031 | 240.2913
11032 | 294.9029
11033 | 415.0485
11034 | 600.7282
11035 | 929.6978
11054 | 71.29
11058 | 15
11059 | 9.6
11060 | 350.72
11061 | 201.92
11062 | 317.61
11063 | 427.92
11064 | 300.78
11066 | 8.63
11067 | 97
11068 | 87
11069 | 86.11
11070 | 95
11071 | 105
11072 | 93
11073 | 33.63
11074 | 2.83
11075 | 8.68
11076 | 20
11077 | 18.8
11078 | 44.5
11085 | 79.63
11086 | 74.55
11087 | 160.6027
11089 | 1.15
11090 | 0.39
11091 | 2.48
11092 | 65.4468
11093 | 132.27
11095 | 128.4791
11096 | 138.77
11097 | 0.0666
11098 | 72
11099 | 65.82
11100 | 101.52
11101 | 23.6
11102 | 753.28
11103 | 110.8402
11104 | 14.2833
11105 | 140
11106 | 360
11107 | 110.25
11108 | 115
11109 | 65.96
11110 | 76.06
11111 | 30.92
11113 | 198
11114 | 98.14
11115 | 188.09
11117 | 106.66
11118 | 71.43
11119 | 71.44
11120 | 77.92
11122 | 18.11
11125 | 183.06
11126 | 47.9
11128 | 70
11130 | 51.5
11131 | 193.64
11135 | 198
11139 | 173.04
11144 | 0.721
11147 | 1.39
11148 | 89.1
11151 | 132
11152 | 215.9
11153 | 155.33
11154 | 203.92
11156 | 14.83
11157 | 20.25
11158 | 209.09
11159 | 61
11162 | 51.9
11163 | 27
11164 | 105.42
11167 | 10.22
11168 | 13.1222
11169 | 6.75
11170 | 8.89
11172 | 645
11173 | 764
11174 | 362
11175 | 498
11176 | 95.28
11177 | 95.28
11178 | 230
11179 | 52.43
11180 | 79.32
11181 | 86.93
11182 | 40.5
11183 | 46.74
11184 | 77.89
11186 | 90
11187 | 60
11188 | 31.16
11189 | 56.08
11190 | 86.93
11191 | 40.5
11192 | 46.74
11193 | 77.89
11194 | 81
11195 | 9
11196 | 64.1
11197 | 64.1
11198 | 81.37
11199 | 62.32
11200 | 56.08
11201 | 37.9217
11204 | 31.83
11205 | 26.77
11209 | 250
11210 | 31.16
11211 | 69.9
11212 | 92.7
11219 | 327.2
11221 | 145
11222 | 130.63
11223 | 130.63
11224 | 140.8
11225 | 128.54
11227 | 73.5
11228 | 73.5
11230 | 8.22
11231 | 91.67
11232 | 108.35
11233 | 185.3
11234 | 3331.02
11235 | 103
11242 | 9.27
11243 | 15.38
11245 | 9.8
11246 | 74.16
11248 | 9.9458
11249 | 7.6807
11252 | 12.772
11253 | 13.6784
11254 | 9.27
11255 | 20.57
11256 | 13.6784
11260 | 9.5862
11261 | 7.91
11263 | 7.66
11264 | 13.6784
11265 | 54.71
11266 | 6.49
11267 | 9.1619
11268 | 12.7565
11269 | 14.8723
11271 | 9.92
11275 | 13.6784
11276 | 9.27
11277 | 10.378
11279 | 12.772
11280 | 10.3645
11281 | 10.8537
11282 | 10.3556
11283 | 22.13
11284 | 12.772
11286 | 5.55
11293 | 253.8
11294 | 480.18
11295 | 222.35
11300 | 1109.17
11302 | 9.0351
11303 | 9.55
11304 | 290
11305 | 9.0232
11306 | 14.1316
11309 | 1323.3967
11310 | 386.44
11311 | 358.7
11312 | 419.1
11313 | 471.75
11314 | 758.94
11315 | 1208.9
11316 | 314.16
11317 | 381.3
11318 | 114.9
11319 | 160.82
11320 | 176.86
11321 | 198.32
11322 | 213.3
11325 | 215.17
11329 | 270.06
11330 | 307
11336 | 241.58
11337 | 277.87
11338 | 118
11339 | 166.93
11341 | 45.8
11342 | 317.6
11344 | 319.34
11345 | 270.61
11347 | 399.17
11348 | 524.63
11351 | 144.12
11352 | 201.48
11353 | 244.24
11355 | 320.38
11356 | 528.77
11357 | 69.81
11358 | 753.8511
11359 | 152.88
11361 | 501.82
11362 | 423
11363 | 530.4
11372 | 273.5886
11373 | 329.6
11374 | 412
11378 | 30.83
11379 | 275.06
11380 | 407.57
11381 | 538.92
11382 | 667.95
11383 | 861.08
11384 | 1178.29
11386 | 922.41
11388 | 23.2
11389 | 23
11391 | 1.21
11392 | 294.67
11393 | 85.0146
11394 | 122.06
11398 | 2130.43
11399 | 1788.91
11403 | 4406.72
11405 | 118.8
11411 | 215.22
11412 | 133.31
11413 | 13.6784
11415 | 42.86
11416 | 10.27
11417 | 18.747
11418 | 6695
11419 | 7613.76
11420 | 8565.48
11421 | 9517.2
11422 | 13324.08
11423 | 15227.52
11424 | 17130.96
11425 | 18673.9
11426 | 11721.4
11427 | 12215.8
11428 | 12895.6
11429 | 13441.5
11430 | 19909.9
11431 | 21012
11432 | 21980.2
11433 | 23154.4
11434 | 314.15
11435 | 206
11436 | 203.1366
11438 | 160
11439 | 148.56
11442 | 1.6
11445 | 1967
11446 | 3120
11447 | 3312
11448 | 4694.88
11449 | 7140
11459 | 1080
11460 | 1920
11461 | 1390
11462 | 2140
11465 | 2340
11472 | 3470
11473 | 4120
11474 | 2152.7
11475 | 317.61
11476 | 627.27
11477 | 487.17
11478 | 4320
11479 | 4730
11480 | 5810
11485 | 16250
11488 | 35000
11489 | 1220
11490 | 2560
11504 | 0.4
11505 | 54.72
11508 | 30.87
11517 | 0.67
11519 | 25.1
11520 | 5.77
11521 | 20.49
11522 | 14.45
11523 | 18.33
11524 | 10.63
11525 | 0.87
11527 | 75.29
11528 | 1.87
11530 | 39.23
11531 | 101.91
11533 | 4.39
11536 | 24.44
11537 | 4.5
11541 | 7.42
11542 | 8.87
11543 | 9.3
11544 | 2.46
11545 | 3.57
11546 | 6.72
11547 | 6.72
11548 | 6.72
11549 | 8.86
11550 | 7.67
11551 | 8.14
11552 | 8.87
11553 | 12.11
11554 | 9.69
11557 | 12.89
11558 | 28.12
11563 | 51.69
11565 | 48.62
11568 | 178.5
11570 | 3.1514
11571 | 4.4648
11572 | 7.1855
11573 | 7.7188
11574 | 11.21
11575 | 14.4413
11576 | 15.9308
11577 | 26.9
11578 | 27.2139
11579 | 50.573
11581 | 53.93
11582 | 17.99
11583 | 5.03
11584 | 7.951
11585 | 11.91
11586 | 13.87
11587 | 18.369
11588 | 28.08
11589 | 19.09
11590 | 26.66
11591 | 34.0307
11592 | 112.7201
11593 | 51.358
11594 | 33.54
11596 | 38.37
11597 | 7.51
11599 | 3.27
11600 | 6.11
11601 | 0.11
11602 | 0.16
11607 | 129.28
11608 | 6.58
11609 | 99
11610 | 61.22
11611 | 4.72
11612 | 67.88
11624 | 63.1085
11625 | 13.49
11626 | 9.27
11627 | 8.5
11629 | 498
11630 | 89.9
11631 | 205.6154
11632 | 390
11633 | 26.1762
11634 | 6.5
11635 | 15.94
11636 | 71.36
11641 | 16.5969
11645 | 1837.52
11646 | 4301.01
11649 | 8.5
11651 | 122.89
11652 | 28.97
11653 | 13.99
11654 | 12.6
11656 | 46.11
11658 | 9.89
11659 | 25.69
11660 | 409.94
11661 | 79.16
11662 | 38.15
11663 | 540.2894
11665 | 241.88
11666 | 672.26
11668 | 880
11669 | 672.26
11671 | 462.5174
11674 | 348.9
11676 | 743.7
11677 | 743.7
11680 | 1075.34
11681 | 3700.65
11684 | 137.4924
11690 | 2230
11692 | 572.4457
11694 | 780
11695 | 463.42
11696 | 3470
11700 | 3190
11715 | 12.36
11716 | 102.4842
11717 | 40.0387
11720 | 49.9071
11721 | 42.53
11722 | 47.28
11726 | 33.09
11728 | 49.44
11729 | 39.77
11730 | 56.65
11732 | 78.19
11733 | 90.92
11735 | 118.45
11736 | 91.67
11739 | 56.3
11740 | 71.95
11741 | 134.61
11742 | 140.77
11744 | 118.35
11745 | 97.5
11746 | 167.89
11747 | 214.45
11749 | 0.39
11750 | 0.42
11752 | 130
11753 | 9.36
11757 | 2.3
11758 | 1.45
11759 | 2.5
11760 | 0.23
11763 | 741.5
11765 | 1083.08
11769 | 110.63
11771 | 144.77
11772 | 196.63
11773 | 436.11
11774 | 32.87
11775 | 3.5
11776 | 16.55
11777 | 2.78
11778 | 14.71
11782 | 51.38
11783 | 84.21
11784 | 115.82
11785 | 226.44
11788 | 13.01
11789 | 18.75
11793 | 38.32
11794 | 14.9711
11796 | 11.33
11798 | 52.02
11800 | 25.49
11801 | 25.49
11802 | 25.49
11803 | 32.41
11804 | 32.41
11806 | 830.0371
11807 | 1475.0273
11808 | 2352.1284
11809 | 2909.4084
11810 | 5970.9083
11814 | 17
11815 | 6.86
11816 | 8.55
11817 | 10.35
11818 | 16.1
11819 | 17.7
11820 | 25.19
11821 | 44.64
11822 | 56.67
11823 | 77.28
11824 | 83.9
11825 | 69.66
11843 | 42.23
11844 | 23.54
11845 | 17.87
11846 | 112.78
11847 | 175.02
11848 | 0.6
11849 | 0.71
11850 | 1.11
11851 | 1.21
11852 | 1.27
11853 | 8.44
11854 | 12.26
11855 | 2.1
11856 | 35.98
11857 | 52.41
11858 | 80.57
11859 | 327.03
11860 | 377.31
11861 | 485.96
11862 | 539.98
11863 | 1020.26
11864 | 72
11865 | 73.23
11866 | 80.55
11867 | 175.77
11868 | 85.08
11869 | 109.08
11870 | 134.39
11871 | 182.61
11872 | 205.69
11873 | 1158.75
11874 | 3.2156
11875 | 4.9273
11876 | 7.2337
11877 | 10.3252
11878 | 17.3913
11879 | 25.0778
11880 | 41.7782
11881 | 54.8664
11882 | 1.4801
11883 | 2.2771
11884 | 3.3033
11885 | 4.9204
11886 | 7.4137
11887 | 11.4692
11888 | 17.91
11889 | 24.7538
11890 | 35.1504
11891 | 49.1055
11892 | 65.2839
11893 | 79.9813
11894 | 106.3205
11895 | 126.2759
11896 | 170.5115
11897 | 1.6377
11898 | 2.9652
11899 | 42.5518
11900 | 88.5697
11901 | 102.89
11902 | 134.97
11904 | 2.4411
11905 | 3.4711
11906 | 5.5311
11907 | 6.5079
11908 | 3.44
11909 | 5.45
11910 | 6.55
11911 | 7.52
11912 | 0.8894
11913 | 1.8219
11914 | 2.2648
11915 | 5.1839
11920 | 0.8137
11921 | 0.7462
11922 | 80.86
11923 | 27.13
11924 | 97.85
11925 | 49.34
11926 | 870
11927 | 290
11930 | 540
11943 | 11.29
11944 | 61.86
11945 | 77.29
11946 | 92.78
11948 | 144.15
11949 | 221.34
11951 | 92.78
11952 | 108.19
11954 | 167.27
11955 | 243.48
11957 | 108.19
11961 | 265.6
11962 | 61.86
11963 | 77.29
11964 | 92.78
11966 | 144.15
11967 | 221.26
11968 | 77.29
11969 | 92.78
11970 | 108.18
11972 | 167.27
11973 | 243.4
11974 | 92.78
11975 | 108.18
11976 | 123.64
11978 | 185.86
11979 | 265.57
11980 | 10.38
11981 | 13.56
11982 | 17.21
11984 | 25.92
11985 | 36.57
11986 | 13.29
11987 | 16.7
11988 | 20.58
11990 | 29.75
11991 | 48.29
11992 | 13.6
11993 | 19.83
11994 | 23.24
11996 | 36.57
11997 | 40.17
11998 | 13.07
11999 | 20.22
12000 | 26.43
12002 | 42.03
12003 | 68.5
12004 | 12.3
12005 | 24.13
12006 | 30.8
12008 | 41.07
12009 | 101.63
12010 | 14.95
12011 | 28.25
12012 | 35.14
12014 | 47.43
12015 | 75.71
12016 | 9.78
12017 | 12.08
12018 | 14.47
12020 | 19.23
12021 | 23.9
12022 | 9.14
12023 | 15.1
12024 | 17.81
12026 | 22.25
12027 | 26.89
12028 | 16.19
12029 | 18.72
12030 | 21.43
12032 | 25.57
12033 | 30.21
12034 | 9.78
12035 | 12.08
12036 | 14.47
12038 | 19.05
12039 | 23.9
12040 | 9.14
12041 | 15.1
12042 | 17.81
12044 | 22.06
12045 | 26.89
12046 | 16.19
12047 | 18.72
12048 | 21.43
12050 | 21.34
12051 | 30.21
12052 | 17.83
12053 | 21.13
12054 | 24.74
12056 | 36.16
12057 | 50.95
12058 | 23.55
12059 | 27.48
12060 | 31.1
12062 | 37.26
12063 | 57.43
12064 | 23.5
12065 | 31.62
12066 | 43.12
12068 | 53.47
12069 | 64.52
12070 | 15.96
12071 | 19.05
12072 | 21.63
12074 | 25.93
12075 | 36.05
12076 | 25.06
12077 | 20.3
12078 | 38.65
12080 | 32.06
12081 | 40.38
12082 | 18.54
12083 | 23.18
12084 | 26.16
12086 | 32.6
12087 | 40.17
12088 | 10.69
12089 | 31.62
12090 | 38.65
12092 | 41.36
12093 | 59.65
12094 | 29.43
12095 | 32
12096 | 48.31
12098 | 49.22
12099 | 70.18
12100 | 36.05
12101 | 31.62
12102 | 55.41
12104 | 66.44
12105 | 75.71
12106 | 26.73
12107 | 31.52
12108 | 39.04
12110 | 56.13
12111 | 68.5
12112 | 28.71
12113 | 36.83
12114 | 46.07
12116 | 67.63
12117 | 92.91
12118 | 36.05
12119 | 31.62
12120 | 58.03
12122 | 66.44
12123 | 75.71
12124 | 28.32
12125 | 43.9
12126 | 53.97
12128 | 67.98
12129 | 77.25
12130 | 39.09
12131 | 46.2
12132 | 52.29
12134 | 74.93
12135 | 138.77
12136 | 40.69
12137 | 54.57
12138 | 64.17
12140 | 71.58
12141 | 102.95
12142 | 34.13
12143 | 44.32
12144 | 54.39
12146 | 67.13
12147 | 156.65
12149 | 50.17
12150 | 60.74
12152 | 96.73
12153 | 169.12
12155 | 56.27
12159 | 181.59
12160 | 50.38
12161 | 70.95
12162 | 82.72
12164 | 113.52
12165 | 168.55
12166 | 67.93
12167 | 78.8
12168 | 37.85
12170 | 106.41
12171 | 177.78
12172 | 75.78
12173 | 86.35
12174 | 98.13
12176 | 113.4
12177 | 187.03
12178 | 12.56
12179 | 18.06
12180 | 24.7
12182 | 41.36
12183 | 68.5
12184 | 15.93
12185 | 22
12186 | 29.19
12188 | 48.36
12189 | 82
12190 | 19.29
12191 | 25.92
12192 | 33.69
12194 | 53.52
12195 | 75.71
12196 | 16.87
12197 | 22.04
12198 | 28.13
12200 | 66.41
12201 | 77.25
12202 | 19.92
12204 | 25.32
12205 | 31.89
12207 | 45.74
12208 | 93.78
12209 | 23.21
12210 | 28.61
12211 | 35.41
12213 | 54.63
12214 | 102.95
12215 | 29.59
12216 | 36.83
12217 | 45.59
12219 | 59.69
12220 | 168.55
12221 | 34.73
12222 | 45.89
12223 | 50.12
12225 | 63.8
12226 | 177.78
12227 | 38.65
12228 | 45.89
12229 | 54.64
12231 | 74.73
12232 | 119.24
12233 | 15.4
12234 | 21.85
12235 | 15.48
12236 | 22.56
12237 | 22.56
12238 | 18.79
12244 | 36.21
12245 | 44.46
12246 | 44.46
12247 | 24.89
12248 | 80.5
12250 | 80.5
12251 | 144.59
12252 | 80.46
12253 | 67.18
12254 | 26.1
12255 | 30.44
12256 | 32.29
12258 | 52.92
12259 | 99.47
12260 | 33.76
12261 | 33.93
12262 | 60.17
12264 | 57.86
12265 | 117.63
12266 | 32.53
12267 | 37.64
12268 | 43.06
12270 | 47.88
12271 | 99.47
12272 | 32.59
12273 | 60.25
12274 | 68.6
12276 | 70.44
12277 | 102.9
12278 | 49.07
12279 | 54.63
12280 | 60.49
12282 | 61.71
12283 | 117.63
12284 | 40.89
12285 | 60.74
12286 | 81.37
12288 | 65.23
12289 | 117.63
12290 | 2.16
12291 | 2.81
12292 | 4.68
12294 | 4.51
12295 | 5.06
12296 | 2.69
12297 | 3.43
12298 | 3.88
12300 | 5.54
12301 | 9.04
12302 | 3.49
12303 | 4.08
12304 | 4.96
12306 | 6.87
12307 | 10.88
12308 | 3.38
12309 | 4.27
12310 | 5.66
12312 | 6.9
12313 | 6.96
12314 | 3.74
12315 | 4.74
12316 | 5.82
12318 | 7.62
12319 | 9.67
12320 | 5.32
12321 | 6.15
12322 | 6.98
12324 | 9.96
12325 | 11.61
12327 | 6.39
12328 | 7.31
12330 | 9.73
12331 | 12.02
12333 | 9.47
12334 | 11.02
12336 | 13.79
12337 | 16.63
12344 | 2.05
12345 | 4.42
12346 | 5.4
12348 | 9
12349 | 11.54
12350 | 3.82
12351 | 4.95
12352 | 7.17
12354 | 9.75
12355 | 12.3
12356 | 4.21
12357 | 6.45
12358 | 6.14
12360 | 8.23
12361 | 12.88
12707 | 5.37
12720 | 7.31
12724 | 17.92
12744 | 7.73
12745 | 4.13
12746 | 6.97
12747 | 31.78
12748 | 18.38
12749 | 8.53
12750 | 9.01
12761 | 20.6406
12762 | 21.7599
12763 | 19.09
12767 | 311.7
12774 | 9.77
12775 | 11.76
12776 | 22.28
12777 | 30.81
12778 | 39.89
12779 | 62.63
12780 | 24.87
12781 | 32.87
12782 | 72.1
12783 | 79.83
12784 | 108.3733
12785 | 42.27
12786 | 62.02
12787 | 81.75
12788 | 91.77
12789 | 147.73
12790 | 42.27
12791 | 62.02
12792 | 81.57
12793 | 91.77
12794 | 147.73
12795 | 12.53
12796 | 20.03
12797 | 34.47
12798 | 13.48
12799 | 18.49
12801 | 39.51
12802 | 40.32
12803 | 50.95
12805 | 4.89
12806 | 4.3
12807 | 9.41
12808 | 9.48
12809 | 11.55
12810 | 12.4
12811 | 13.19
12812 | 18.1726
12813 | 26.42
12814 | 28.31
12816 | 2.67
12817 | 5.47
12818 | 14.54
12819 | 14.79
12820 | 37.4223
12821 | 48.8886
12823 | 5.81
12824 | 6.08
12825 | 9.4
12826 | 19.9927
12828 | 45.88
12829 | 8.3327
12834 | 22.63
12835 | 172.0889
12836 | 194.5863
12837 | 388.91
12840 | 12.2
12841 | 17.5062
12842 | 21.73
12843 | 43.8065
12847 | 18.25
12850 | 4.02
12851 | 6.9
12865 | 45.04
12866 | 81
12867 | 4.17
12868 | 7.93
12869 | 10.67
12870 | 15.8
12871 | 32.16
12875 | 7.28
12877 | 15.72
12878 | 0.67
12879 | 0.96
12880 | 2.79
12881 | 3.11
12882 | 7.3
12883 | 10.23
12887 | 28.77
12891 | 10.45
12896 | 9.19
12898 | 29.4
12900 | 56.67
12901 | 206.46
12902 | 271.14
12905 | 18.6879
12906 | 14.7566
12911 | 8.49
12912 | 11.43
12931 | 330.62
12932 | 312.07
12933 | 446.74
12945 | 4.1
12947 | 8.5459
12948 | 23.18
12949 | 90.02
12951 | 4.46
12954 | 5.15
12955 | 6.08
12956 | 11.05
12957 | 13.69
12959 | 17.28
12965 | 1.79
12966 | 2.59
12967 | 5.05
12968 | 9.27
12969 | 14.17
12970 | 19.2641
12971 | 43.31
12972 | 65.32
12973 | 2.17
12974 | 2.86
12975 | 3.5781
12976 | 6.1182
12977 | 10.5682
12978 | 13.6
12979 | 31.78
12980 | 37.93
12981 | 141.79
12982 | 2.92
12983 | 4.02
12984 | 8.17
12985 | 15.33
12986 | 18.25
12987 | 41.04
12988 | 36.38
12989 | 57.2
12999 | 124.34
13004 | 6.02
13005 | 7.73
13006 | 10.82
13007 | 30.8
13008 | 53.28
13009 | 60.92
13010 | 195.09
13017 | 34.6631
13020 | 4.38
13021 | 6.48
13022 | 1.11
13023 | 1.2
13029 | 30.32
13030 | 65.55
13031 | 1.77
13032 | 4.27
13033 | 6.72
13034 | 17.95
13035 | 11.85
13036 | 15.35
13037 | 34.51
13041 | 14.05
13052 | 21.46
13054 | 71.41
13055 | 142.8
13056 | 217.83
13057 | 16.59
13058 | 39.28
13059 | 8.97
13061 | 18.9
13062 | 34.35
13063 | 38.63
13064 | 93.6
13065 | 175.8645
13066 | 231.42
13067 | 466.76
13070 | 3.51
13071 | 13.83
13072 | 2.12
13073 | 2.48
13075 | 5.97
13076 | 13.12
13077 | 24.85
13080 | 4.02
13081 | 13.4172
13084 | 11.7
13085 | 15.2
13086 | 6.18
13092 | 19.43
13095 | 23.51
13096 | 101341.65
13097 | 110957
13098 | 127765
13099 | 1360
13100 | 2060
13101 | 395.76
13102 | 85.39
13103 | 401.69
13104 | 626.57
13105 | 78.83
13106 | 722.12
13107 | 26.44
13108 | 28.24
13109 | 19.77
13110 | 109.58
13113 | 59.84
13114 | 9.69
13115 | 36.04
13116 | 4800
13117 | 4800
13118 | 6034
13119 | 6034
13120 | 6795
13121 | 6795
13122 | 7502
13123 | 7502
13124 | 10756
13125 | 10756
13126 | 16263
13127 | 16263
13128 | 18184
13129 | 18184
13130 | 1438.61
13131 | 2180
13132 | 2841.85
13133 | 8241.5369
13134 | 7127.1456
13135 | 6060.9665
13136 | 490
13137 | 550
13138 | 679.18
13139 | 784.2859
13140 | 860.05
13141 | 2478.76
13142 | 1407.28
13143 | 1615.93
13144 | 870.35
13145 | 268.21
13146 | 72.38
13147 | 121.66
13148 | 287.29
13149 | 302.87
13150 | 351
13151 | 399
13164 | 2000
13165 | 8705.56
13166 | 15649.82
13167 | 28984.2
13168 | 102700
13169 | 143650
13170 | 349.17
13171 | 1554.84
13172 | 1858.785
13173 | 15.45
13174 | 48.95
13175 | 84.86
13176 | 60.21
13209 | 48.56
13210 | 56
13211 | 43.08
13212 | 63.06
13215 | 37.05
13216 | 30.8
13217 | 53.81
13218 | 58.47
13221 | 65.7
13226 | 18.44
13227 | 22.56
13228 | 19.47
13229 | 103.78
13230 | 149.74
13231 | 102.35
13232 | 152.39
13233 | 122.06
13234 | 161.71
13235 | 89.7
13236 | 109.65
13237 | 130.01
13238 | 210.06
13239 | 195.19
13240 | 182.41
13241 | 50.51
13242 | 13.39
13243 | 188.99
13245 | 10.29
13246 | 25.65
13247 | 36200
13248 | 38000
13249 | 42444
13250 | 45845
13251 | 50880.5574
13252 | 60286
13253 | 62681.4516
13254 | 65634.9147
13255 | 79741
13256 | 95212.7414
13257 | 5018.53
13259 | 1127.31
13260 | 17940.23
13261 | 897
13262 | 1172.655
13263 | 1656.2712
13264 | 3494.2756
13265 | 5023
13266 | 8935.5527
13267 | 314.15
13268 | 420
13269 | 3370
13270 | 4161
13271 | 5518
13272 | 8560.52
13273 | 4179
13274 | 4976
13275 | 6258
13277 | 306.94
13278 | 17093.88
13279 | 370
13280 | 390
13281 | 927
13284 | 235.87
13285 | 546.31
13286 | 734.33
13288 | 894.09
13289 | 1024.85
13290 | 72.09
13291 | 67.94
13292 | 1852.97
13293 | 391.31
13294 | 121.99
13295 | 63.55
13296 | 42.29
13297 | 29.36
13298 | 215.27
13300 | 46.92
13301 | 173.81
13302 | 328
13304 | 166.09
13305 | 2300
13323 | 429.41
13324 | 429.41
13325 | 429.41
13326 | 429.41
13327 | 429.41
13328 | 429.41
13329 | 429.41
13330 | 429.41
13337 | 27.81
13338 | 35
13345 | 56.65
13346 | 62.32
13347 | 186.95
13355 | 31.16
13356 | 31.16
13357 | 186.95
13365 | 31.16
13366 | 31.16
13377 | 370.8
13385 | 53.56
13386 | 62.1
13389 | 1383.59
13390 | 2000.3151
13391 | 2019.83
13392 | 2605.91
13393 | 2983.98
13394 | 3357.64
13395 | 4608.46
13396 | 5436.55
13397 | 2502.9
13398 | 3378.4
13399 | 4187.98
13400 | 4798.45
13401 | 5518.74
13402 | 6144.98
13403 | 7779.07
13404 | 9197.9
13409 | 17.27
13410 | 14.59
13411 | 10.66
13412 | 134.9
13413 | 1.93
13414 | 17.51
13415 | 44.02
13420 | 49.8
13421 | 0.5
13423 | 11.92
13428 | 3.79
13430 | 133.9
13431 | 175.1
13432 | 206
13439 | 9.6592
13441 | 38.44
13442 | 95.65
13443 | 206.35
13444 | 118.48
13445 | 4.92
13446 | 181.02
13447 | 201.59
13450 | 138.46
13451 | 575.36
13455 | 151
13459 | 14.9891
13460 | 7
13461 | 10.3
13462 | 16.8
13463 | 3690
13466 | 38.08
13467 | 39.98
13470 | 43.39
13472 | 69.24
13473 | 135.21
13474 | 178.38
13475 | 402.56
13476 | 402.56
13477 | 3523.52
13478 | 74.6
13479 | 121.48
13480 | 181.69
13481 | 264.18
13482 | 450.74
13483 | 450.74
13484 | 450.74
13485 | 824.19
13486 | 1559.5
13487 | 2306.02
13488 | 3633.44
13489 | 3772.66
13490 | 8527.97
13491 | 15.8715
13495 | 480
13496 | 450
13497 | 190.55
13498 | 161.3
13499 | 133.52
13502 | 216700
13504 | 875000
13507 | 243080
13508 | 210000
13509 | 864680.94
13511 | 50706.9
13512 | 158449.02
13513 | 598746.09
13514 | 879100
13515 | 935750
13516 | 293216.59
13517 | 446650
13518 | 647029.46
13519 | 113500
13520 | 140500
13521 | 323000
13522 | 329840
13523 | 355350
13524 | 700000
13530 | 4530.97
13531 | 6581.56
13532 | 8915.68
13533 | 9599.6
13535 | 26373.57
13537 | 6712.75
13538 | 26950
13539 | 720000
13540 | 1378942
13542 | 4605981.88
13544 | 321872.09
13547 | 850006.47
13548 | 59527
13569 | 2062449.56
13570 | 1.3
13571 | 72.1
13572 | 86.87
13573 | 101.35
13574 | 118.53
13575 | 198.69
13576 | 538.92
13577 | 834.2
13578 | 2771.34
13580 | 18.64
13581 | 464.85
13583 | 82.39
13584 | 75.07
13585 | 11.64
13590 | 15.4294
13591 | 10.33
13592 | 28.53
13593 | 5397.2
13601 | 45.01
13602 | 86.52
13603 | 0.06
13604 | 60.9521
13605 | 110.758
13606 | 0.48
13614 | 64.5
13615 | 47.39
13616 | 21.7
13618 | 780
13619 | 412
13620 | 412
13624 | 63
13625 | 63
13626 | 12.73
13627 | 5.36
13628 | 6331.8675
13629 | 7476.6563
13630 | 26.09
13631 | 1.5141
13632 | 20.6
13633 | 19.65
13638 | 1596.5
13639 | 22.55
13640 | 40.32
13642 | 22.49
13646 | 1.49
13648 | 980
13649 | 1089.71
13650 | 50.83
13651 | 23.18
13652 | 16.38
13654 | 1.25
13655 | 58.39
13656 | 43.16
13658 | 15.23
13659 | 8960.47
13660 | 3.8
13661 | 4.76
13662 | 6.87
13663 | 10.3
13664 | 15.4
13665 | 3.4325
13666 | 20.83
13667 | 26.79
13668 | 36.84
13669 | 44.65
13670 | 42.21
13671 | 59.72
13672 | 72.42
13673 | 86.5
13674 | 109.1
13675 | 126.68
13676 | 190.03
13677 | 253.37
13678 | 18.9
13679 | 79.7
13680 | 280
13681 | 390
13721 | 10.0468
13724 | 41.6674
13725 | 39.168
13727 | 74.39
13731 | 83690.54
13732 | 47.38
13733 | 4654.14
13737 | 548.59
13738 | 1.23
13741 | 80.5166
13742 | 300
13749 | 274.67
13752 | 149.25
13753 | 3.55
13754 | 85.39
13755 | 5.66
13761 | 2031.53
13762 | 2522.8
13763 | 3339.61
13764 | 185.4
13765 | 4520
13766 | 851.5
13767 | 1277.25
13768 | 470.68
13770 | 1045.57
13771 | 1023.41
13772 | 1009.4
13773 | 1865
13774 | 120088.1178
13775 | 177156.3032
13776 | 243658.7972
13777 | 301183.5681
13778 | 333678
13779 | 398795.3002
13780 | 513103.776
13781 | 596587.4942
13782 | 628953.4896
13783 | 736711.7044
13784 | 7213.19
13788 | 2002
13789 | 2676
13791 | 10754.86
13800 | 9.0819
13809 | 16
13810 | 30
13811 | 29
13812 | 90
13813 | 70
13814 | 65
13825 | 5.57
13826 | 12.3
13827 | 29.46
13828 | 39.96
13831 | 2900
13832 | 1021.5
13833 | 1480
13834 | 1651.7898
13836 | 1755.0267
13837 | 1858.2635
13839 | 1961.5004
13841 | 2167.9741
13842 | 2374.4479
13843 | 16.8783
13844 | 14.5306
13845 | 46.41
13846 | 46.41
13847 | 6.34
13848 | 6.28
13849 | 7.24
13850 | 7.24
13851 | 14.33
13852 | 7.35
13853 | 8.27
13854 | 18.49
13855 | 19.89
13856 | 25.94
13857 | 50.72
13858 | 8.19
13859 | 12.43
13860 | 23.24
13861 | 26.04
13862 | 30.31
13863 | 1.98
13864 | 2.95
13865 | 1.67
13866 | 2.25
13871 | 177.78
13872 | 175
13873 | 2.69
13874 | 3.22
13875 | 3.7
13876 | 4.42
13877 | 5.43
13878 | 6.44
13879 | 4.42
13880 | 4.95
13881 | 5.68
13882 | 6.79
13883 | 7.01
13884 | 18.54
13885 | 30.92
13886 | 43.23
13887 | 55.58
13888 | 100.43
13889 | 131.32
13890 | 170.38
13891 | 77.13
13892 | 44.49
13893 | 47.1
13894 | 40.32
13895 | 103.45
13896 | 103.45
13897 | 40.32
13898 | 28.69
13899 | 17.54
13900 | 17.54
13901 | 26.09
13902 | 26.09
13903 | 4203.34
13916 | 471.67
13917 | 569.99
13918 | 650.43
13919 | 881.61
13920 | 931.05
13921 | 1763.76
13922 | 2739.42
13923 | 4146.35
13924 | 11287.98
13925 | 13939.02
13926 | 19571.1
13927 | 278.15
13928 | 134.64
13929 | 108.83
13930 | 106.96
13936 | 42.55
13937 | 50.59
13938 | 53
13939 | 81.33
13940 | 107.32
13941 | 145.95
13944 | 3364.89
13945 | 3876.18
13946 | 4358.78
13947 | 483.86
13948 | 596.67
13949 | 769.75
13950 | 1212.94
13953 | 182.4
13954 | 257.29
13955 | 355.52
13958 | 0.09
13959 | 62.9
13960 | 8.3927
13961 | 12.69
13963 | 1.08
13964 | 0.76
13965 | 0.3115
13966 | 12.15
13967 | 5.77
13968 | 0.08
13969 | 1.25
13970 | 0.16
13971 | 14.72
13972 | 1130
13973 | 0.8
13974 | 0.27
13977 | 0.75
13979 | 0.08
13980 | 10.6814
13981 | 0.54
13985 | 2.58
13986 | 103.5843
13988 | 2.46
13989 | 41077.13
13990 | 50287.21
13991 | 88126.8
13992 | 103027.81
13993 | 144058.89
13999 | 190538.99
14000 | 383039.5
14001 | 603949.62
14002 | 1071258.53
14009 | 550.15
14010 | 545.8
14011 | 2564.47
14012 | 119.48
14013 | 12875
14015 | 960000
14016 | 228391.8
14017 | 216700
14100 | 119.64
14101 | 119.64
14102 | 37.08
14103 | 61.2
14104 | 23.68
14105 | 28.82
14106 | 437.75
14107 | 125.99
14109 | 1300
14110 | 1238.1304
14114 | 4220
14115 | 6360
14116 | 404
14117 | 772
14120 | 66947.45
14122 | 637875.5
14126 | 80500
14127 | 74000
14128 | 80500
14129 | 74000
14130 | 84000
14131 | 76000
14132 | 84000
14133 | 76000
14134 | 88000
14135 | 81000
14136 | 88000
14137 | 81000
14138 | 153000
14139 | 136000
14140 | 153000
14141 | 136000
14142 | 173000
14143 | 156000
14144 | 173000
14145 | 156000
14146 | 243000
14147 | 222000
14148 | 243000
14149 | 222000
14150 | 296000
14151 | 265000
14152 | 296000
14153 | 265000
14154 | 430000
14155 | 385000
14156 | 430000
14157 | 385000
14158 | 500000
14159 | 450000
14160 | 500000
14161 | 450000
14162 | 618356.9855
14163 | 571590.4892
14164 | 618356.9855
14165 | 571590.4892
14166 | 92.7
14167 | 40.32
14173 | 59837.9014
14174 | 64992.1182
14175 | 70437.4134
14176 | 103138
14177 | 147765
14178 | 165056
14179 | 186856
14180 | 6.73
14181 | 8.24
14182 | 7.2
14183 | 15.78
14185 | 20.19
14186 | 51.49
14187 | 44.62
14188 | 68.4067
14189 | 25.65
14190 | 21.8
14191 | 16.93
14192 | 88.58
14268 | 16.78
14270 | 5.41
14271 | 5.41
14272 | 9.09
14273 | 4.27
14274 | 1091.7
14275 | 2059.9
14276 | 96.6
14277 | 135.24
14278 | 135.24
14280 | 37.8
14281 | 48.93
14282 | 48.93
14283 | 92.19
14284 | 117.81
14285 | 117.81
14287 | 11.47
14288 | 268.83
14289 | 78.28
14290 | 466.7411
14291 | 584.6612
14292 | 394.6146
14293 | 41.79
14294 | 52.24
14295 | 53.96
14296 | 37.19
14297 | 54.693
14298 | 24.31
14299 | 84.8377
14301 | 60.255
14302 | 38.44
14305 | 28.3579
14306 | 143.17
14307 | 87.18
14308 | 32.7969
14309 | 48.64
14311 | 48.2
14313 | 43.26
14314 | 13.9565
14315 | 9.8994
14316 | 9.4314
14319 | 3.7709
14322 | 5.46
14323 | 6.9
14324 | 7.0823
14325 | 8.06
14326 | 15.4432
14327 | 18.6757
14328 | 34.78
14329 | 58.29
14330 | 81.43
14331 | 128.23
14340 | 8.19
14341 | 14.11
14342 | 80.85
14343 | 28.39
14344 | 29.09
14345 | 29.8
14346 | 31.2
14347 | 35.43
14348 | 39.25
14349 | 45.23
14350 | 241.95
14351 | 17.65
14352 | 30.3
14353 | 37.88
14354 | 65.41
14355 | 75.75
14356 | 94.7
14357 | 54.97
14358 | 69.2132
14359 | 93.4857
14361 | 123.6
14362 | 220
14363 | 9800
14366 | 10566.9286
14368 | 11693.2548
14376 | 678.1489
14377 | 761.5804
14378 | 866.4047
14379 | 1295.3285
14380 | 1133.8136
14381 | 1544.5536
14382 | 1534.9269
14383 | 2149.9673
14384 | 2067.6053
14385 | 1798.0572
14386 | 2293.2984
14387 | 2379.9389
14388 | 2061.1875
14389 | 2542.5235
14390 | 3004.606
14391 | 2708.317
14392 | 2719.0133
14393 | 3263.4578
14394 | 3316.9395
14395 | 3200.3493
14396 | 3629.2731
14397 | 3264.5274
14398 | 4621.8948
14399 | 4547.0203
14400 | 4183.3443
14401 | 5135.3198
14402 | 4675.3766
14403 | 5750.3602
14404 | 6864.9203
14405 | 6125.8022
14406 | 7701.3753
14407 | 7971.993
14408 | 9622.4405
14409 | 9397.8171
14410 | 11448.3082
14411 | 13274.1759
14412 | 15100.0437
14413 | 16925.9114
14414 | 18751.7791
14415 | 20577.6468
14416 | 741.6
14418 | 597.4
14419 | 520.9125
14420 | 657.8258
14421 | 795.8088
14422 | 1184.0864
14423 | 1072.8444
14424 | 1433.3115
14425 | 1473.9577
14426 | 1932.8313
14427 | 1907.16
14428 | 1798.0572
14429 | 2182.0563
14430 | 2219.4936
14431 | 2061.1875
14432 | 2432.351
14433 | 2844.1607
14434 | 2461.2312
14435 | 2719.0133
14436 | 3152.2157
14437 | 3155.4246
14438 | 2953.2635
14439 | 3468.8278
14440 | 3445.2958
14441 | 4297.7952
14442 | 4351.277
14443 | 3936.2585
14444 | 4939.5765
14445 | 4428.2908
14446 | 5503.2744
14447 | 6704.475
14448 | 5878.7164
14449 | 7171.9057
14450 | 7748.4392
14451 | 9280.1572
14452 | 9618.162
14453 | 10810.8055
14454 | 12630.2554
14455 | 14449.7053
14456 | 16269.1552
14457 | 18088.6051
14458 | 19908.055
14461 | 33.4151
14462 | 24.79
14463 | 64.85
14464 | 1149118.5
14465 | 1207899.25
14466 | 1923210.8269
14477 | 7.32
14478 | 14.58
14479 | 5.99
14485 | 236433.32
14486 | 1602.68
14487 | 736.45
14488 | 312
14489 | 103.38
14490 | 132.01
14491 | 196.07
14492 | 165.58
14493 | 428.43
14494 | 342.83
14495 | 294.2
14496 | 1.1
14521 | 22.03
14522 | 1100
14523 | 65.84
14524 | 174.25
14525 | 191.97
14526 | 465.85
14527 | 830.43
14528 | 1971.68
14529 | 10763.5
14530 | 13.99
14531 | 21
14532 | 29.26
14533 | 28.57
14534 | 58.41
14535 | 35.09
14536 | 62.8
14537 | 60
14538 | 75
14539 | 62
14540 | 92.86
14541 | 82.57
14542 | 63
14543 | 80.595
14544 | 62.8
14545 | 55
14546 | 70
14547 | 53.33
14548 | 89.66
14549 | 80.57
14550 | 58
14551 | 54.1
14552 | 52
14553 | 53.33
14554 | 91.55
14555 | 80.62
14556 | 58
14557 | 54.1
14558 | 52
14559 | 80.33
14560 | 55
14561 | 80
14562 | 31.05
14563 | 40
14564 | 47.2
14565 | 66.67
14566 | 48
14567 | 30
14568 | 62.57
14569 | 33.5
14570 | 55
14571 | 46
14572 | 76.67
14573 | 40
14574 | 60
14575 | 27
14576 | 50.6
14577 | 68
14578 | 53.33
14579 | 81.82
14580 | 80
14581 | 60
14582 | 52
14583 | 33.6
14584 | 38.4
14586 | 41736.6374
14587 | 52786.1797
14588 | 64492.1304
14589 | 74176.3869
14590 | 102837.2913
14591 | 128123.5015
14592 | 198727.6588
14593 | 54328.3895
14594 | 60887.1461
14595 | 72700.7697
14596 | 99028.35
14597 | 109803.5135
14598 | 148834.4463
14599 | 245059.1554
14600 | 5.4317
14601 | 5.8261
14603 | 7.1504
14604 | 3.8937
14605 | 4.4066
14606 | 4.3169
14607 | 3.9554
14610 | 146.04
14611 | 6625
14612 | 6.9
14613 | 13
14614 | 255
14615 | 7.4029
14616 | 34866.2289
14617 | 36594.7712
14618 | 37898.7594
14619 | 47261.4085
14620 | 93.96
14621 | 853.3333
14622 | 926.6139
14623 | 1066.6667
14624 | 42
14625 | 33.1
14626 | 87.44
14627 | 113.3
14628 | 51.28
14629 | 51.38
14630 | 15.64
14631 | 14.86
14632 | 17.31
14633 | 17.73
14634 | 16.5
14635 | 17.73
14636 | 8.97
14637 | 0.27
14638 | 1.87
14639 | 2.75
14640 | 3.54
14641 | 2.12
14642 | 2.38
14643 | 5.73
14644 | 4.2
14645 | 12.78
14646 | 7.21
14647 | 7.94
14648 | 9.67
14649 | 3.58
14650 | 7.87
14651 | 9.67
14652 | 10.67
14653 | 6.52
14654 | 28.74
14655 | 0.96
14656 | 0.52
14657 | 0.0462
14658 | 0.08
14659 | 0.57
14660 | 0.58
14661 | 1.3
14662 | 40.32
14663 | 0.5578
14664 | 1842.67
14665 | 1869.0811
14666 | 1445.24
14667 | 385.78
14668 | 18.5
14669 | 17.91
14670 | 180.741
14671 | 274.472
14672 | 335.621
14673 | 505.659
14674 | 3074.9231
14675 | 17.9841
14676 | 24.0096
14677 | 25.3382
14678 | 22.8342
14679 | 32.4
14700 | 616896
14701 | 619920
14702 | 622944
14703 | 38.9413
14704 | 72.6611
14705 | 203.31
14706 | 2.46
14707 | 1292.7273
14708 | 31.69
14709 | 8.06
14710 | 10.07
14711 | 14.32
14712 | 23.38
14713 | 41.19
14714 | 42.54
14715 | 1277.91
14716 | 1278.68
14717 | 2544
14718 | 5.53
14719 | 7.63
14720 | 44.29
14722 | 2561.18
14723 | 2997.63
14724 | 288.51
14725 | 423.8
14726 | 28
14727 | 17.5
14728 | 29.1
14729 | 75.33
14730 | 391.4
14731 | 813.7
14732 | 30.9
14733 | 8.24
14734 | 6.18
14735 | 7.63
14736 | 11.33
14737 | 8.24
14738 | 300.37
14739 | 325.75
14740 | 158.43
14741 | 296.23
14742 | 16.57
14743 | 86.91
14744 | 102
14745 | 28.84
14746 | 244.52
14747 | 191.97
14748 | 270.63
14749 | 253.42
14750 | 1217.27
14751 | 4.7071
14752 | 46.65
14753 | 72
14754 | 6
14755 | 35.54
14756 | 2855.23
14757 | 51.19
14758 | 65.61
14759 | 155.17
14760 | 51.4
14761 | 69.94
14762 | 162.16
14763 | 45.22
14764 | 52.57
14765 | 24.93
14766 | 25.14
14767 | 2.77
14768 | 228000
14769 | 55.3419
14770 | 1695.9
14771 | 15549.4
14772 | 64.27
14773 | 64.93
14774 | 412.85
14775 | 92.7
14776 | 4017
14777 | 4017
14778 | 3090
14779 | 72.1
14780 | 7.12
14781 | 7.85
14782 | 11.23
14783 | 15.73
14784 | 32.2784
14785 | 59.4331
14786 | 81.1443
14787 | 5929080.26
14788 | 1201214.84
14789 | 7.54
14790 | 281.81
14791 | 422.71
14792 | 634.07
14793 | 845.43
14794 | 1056.79
14795 | 1268.14
14796 | 443.85
14797 | 665.78
14798 | 998.66
14799 | 1331.55
14800 | 1664.44
14801 | 1997.33
14802 | 260.67
14803 | 391.01
14804 | 586.51
14805 | 782.01
14806 | 977.51
14807 | 1173.02
14808 | 260.67
14809 | 391.01
14810 | 586.51
14811 | 782.01
14812 | 977.51
14813 | 1173.02
14814 | 485
14815 | 727.5
14816 | 1091.26
14817 | 1455.01
14818 | 1818.77
14819 | 2182.52
14820 | 51.4
14821 | 10.0022
14822 | 98.17
14823 | 5000
14824 | 50.76
14825 | 97.32
14826 | 50.39
14827 | 97.32
14828 | 69
14829 | 69
14830 | 56.14
14831 | 80.3168
14832 | 160.6027
14833 | 40.17
14834 | 80.3168
14835 | 40.17
14836 | 10
14837 | 15.91
14838 | 400
14839 | 39297.56
14840 | 23003.55
14841 | 95831.15
14842 | 316
14843 | 5036.25
14844 | 1133.47
14845 | 1227.93
14846 | 581.37
14847 | 1259.64
14848 | 92.6
14849 | 36.47
14850 | 43.76
14851 | 53.81
14852 | 49.49
14853 | 109.97
14855 | 51.53
14857 | 111.24
14858 | 133.49
14859 | 185.92
14860 | 241.02
14861 | 15.6899
14862 | 32.5
14863 | 33.11
14864 | 41.08
14865 | 85.4447
14866 | 64.89
14867 | 1898.9019
14868 | 73.65
14869 | 76.74
14870 | 61.6
14871 | 73.65
14872 | 95.16
14873 | 108.36
14874 | 532241.1
14875 | 84.8808
14876 | 44.34
14877 | 980000
14878 | 1860000
14879 | 1300
14880 | 6.25
14881 | 10
14882 | 22000
14883 | 30900
14884 | 416.5
14885 | 514.4671
14886 | 17906.55
14887 | 3100000
14888 | 430540
14889 | 175.35
14890 | 149350
14891 | 162.1
14892 | 162.1
14893 | 162.1
14894 | 0.075
14895 | 164.29
14896 | 157.53
14897 | 80.29
14898 | 20.39
14899 | 173.81
14900 | 289.43
14901 | 22.41
14902 | 358.75
14903 | 4841
14904 | 2.27
14905 | 5.2
14906 | 801.39
14907 | 72
14908 | 50
14909 | 82
14910 | 58
14911 | 31.16
14912 | 25.44
14913 | 3.52
14914 | 1501.58
14915 | 33772.22
14916 | 20252.6
14917 | 1065
14918 | 10673.4
14919 | 10650.06
14920 | 17750.09
14921 | 2106.11
14922 | 1025.22
14923 | 58406.31
14924 | 17750.09
14926 | 8496.51
14927 | 3679.16
14928 | 2344.28
14929 | 23821.84
14930 | 359.47
14931 | 100.05
14932 | 98.05
14933 | 105.05
14934 | 148.62
14935 | 507.38
14936 | 5
14937 | 5
14938 | 5
14939 | 283.81
14940 | 124.4
14941 | 6.89
14942 | 16.48
14943 | 48.41
14944 | 41.2
14945 | 23.69
14946 | 20.7
14947 | 32.87
15003 | 240.0098
15004 | 871.943
15005 | 56.1984
15020 | 47.5347
15021 | 31.6898
15022 | 21.6105
15023 | 0.2685
15024 | 273.3489
15025 | 112.9849
15026 | 237.0165
15027 | 127.1603
15028 | 340.7645
15029 | 130.6506
15030 | 316.8216
15031 | 125.7411
15032 | 583.6723
15033 | 294.1986
15034 | 2100.2604
15035 | 718.1272
15036 | 78.3288
15037 | 16.5948
15038 | 9.3922
15039 | 102.5688
15040 | 40.8348
15041 | 33.6322
15042 | 15.212
15043 | 10.1413
15044 | 86.368
15045 | 105.5883
15046 | 135.8428
15047 | 145.731
15048 | 159.8122
15049 | 151.9155
15050 | 945.8191
15051 | 79.2008
15052 | 4.3964
15060 | 327.395
15061 | 115.9326
15062 | 48.7561
15063 | 7.6705
15064 | 0.6437
15065 | 72.4568
15066 | 57.3938
15067 | 71.5949
15068 | 56.2515
15069 | 336.6307
15070 | 136.89
15071 | 104.03
15075 | 263.4422
15076 | 17.9583
15077 | 12.7224
15078 | 11.5017
15079 | 73.4611
15080 | 52.8658
15081 | 47.9155
15082 | 29.4731
15083 | 19.6487
15084 | 439.7175
15085 | 207.0145
15086 | 167.0226
15087 | 1563.4624
15088 | 652.5385
15089 | 501.5564
15090 | 415.3167
15091 | 115.0828
15092 | 77.6088
15093 | 351.0684
15094 | 139.9737
15095 | 105.63
15096 | 500.2535
15097 | 227.0523
15098 | 176.03
15099 | 258.3754
15100 | 111.7779
15101 | 88.5302
15102 | 445.1307
15103 | 232.99
15104 | 197.03
15233 | 409.1768
15234 | 451.187
15235 | 374.3932
15236 | 894.2471
15237 | 1004.9891
15238 | 441.3695
15239 | 807.2307
15240 | 41.2507
15241 | 976.7768
15242 | 421.9477
15243 | 439.9477
15244 | 449.9477
15245 | 469.9477
15246 | 489.9477
15247 | 504.9477
15248 | 529.9477
15249 | 93.836
15250 | 104.1567
15251 | 8.983
15252 | 5.134
15254 | 547.9283
15255 | 447.3101
15256 | 482.9621
15257 | 514.4275
15258 | 398.3768
15259 | 622.6387
15260 | 15.9287
15261 | 13.5977
15262 | 12.6731
15263 | 14.8707
15264 | 14.7476
15265 | 14.1139
15266 | 13.1514
15267 | 11.3279
15268 | 16.662
15269 | 14.5461
15270 | 13.8368
15271 | 16.0344
15272 | 15.696
15273 | 14.8472
15274 | 13.8847
15275 | 12.0612
15276 | 1718.8747
15277 | 1657.2371
15278 | 61.2326
15279 | 85.1434
15280 | 17.6216
15281 | 11.5117
20000 | 85.15
20001 | 100.18
20002 | 147.64
20003 | 210.91
20004 | 15.2
20005 | 12.28
20006 | 16.01
20007 | 21
20008 | 24.86
20009 | 90.16
20010 | 56.1
20011 | 64.12
20012 | 80.15
20013 | 24.86
20014 | 24.86
20015 | 21
20016 | 242.55
20017 | 100.18
20018 | 147.64
20019 | 210.91
20020 | 22.6
20021 | 21
20022 | 21
20023 | 48.01
20024 | 34.94
20025 | 16.01
20026 | 19.23
20027 | 19.23
20028 | 19.23
20029 | 19.23
20030 | 19.23
20031 | 16.01
20032 | 16.01
20033 | 16.01
20034 | 22.04
20035 | 70.13
20036 | 103.35
20037 | 147.64
20038 | 29.04
20039 | 21
20040 | 16.01
20041 | 21
20042 | 21
20043 | 21
20044 | 21
20045 | 22.6
20046 | 21
20047 | 21
20048 | 33.54
20049 | 22.6
20050 | 284.73
20051 | 15.2
20052 | 22.6
20053 | 22.6
20054 | 29.04
20055 | 22.6
20056 | 27.35
20057 | 31.26
20058 | 39.07
20059 | 19.23
20060 | 21
20061 | 21
20062 | 24.86
20063 | 29.04
20064 | 29.04
20065 | 34.94
20066 | 21
20067 | 34.94
20068 | 89.64
20069 | 206.16
20070 | 89.64
20071 | 179.27
20072 | 147.64
20073 | 19.23
20074 | 10.55
20075 | 22.6
20076 | 21
20077 | 15.2
20078 | 21
20079 | 70.13
20080 | 103.35
20081 | 147.64
20082 | 21
20083 | 21
20084 | 20.4
20085 | 29.04
20086 | 21
20087 | 22.6
20088 | 21
20089 | 16.01
20090 | 29.04
20091 | 21
20092 | 21
20093 | 21
20094 | 21
20095 | 22.6
20096 | 23.6
20097 | 20.37
20098 | 89.64
20099 | 41.06
20100 | 48.01
20101 | 34.94
20102 | 22.6
20103 | 21
20104 | 19.93
20105 | 21
20106 | 22.6
20107 | 48.01
20108 | 21
20109 | 24.86
20110 | 19.23
20111 | 23.6
20112 | 21
20113 | 24.86
20114 | 22.6
20115 | 21
20116 | 21
20117 | 21
20118 | 21
20119 | 41.07
20120 | 47.09
20121 | 59.11
20122 | 45.58
20123 | 52.09
20124 | 65.12
20125 | 22.6
20126 | 22.6
20127 | 21
20128 | 24.86
20129 | 34.06
20130 | 18.8
20131 | 22.6
20132 | 15.2
20133 | 12.44
20134 | 22.6
20135 | 22.6
20136 | 22.6
20137 | 22.6
20138 | 21
20139 | 16.01
20140 | 15.2
20141 | 21
20142 | 34.94
20143 | 34.94
20144 | 34.94
20145 | 34.94
20146 | 34.94
20147 | 34.94
20148 | 47.09
20149 | 29.04
20150 | 22.6
20151 | 21
20152 | 21
20153 | 16.01
20154 | 126.55
20155 | 34.94
30000 | 11.742
30001 | 99.6033
30002 | 461.563
30003 | 53.2304
30004 | 67.3208
30005 | 90.8048
30006 | 122.1168
30007 | 151.8632
30008 | 112.8365
30009 | 101.5528
30010 | 38.1182
30011 | 37.5744
30012 | 50.882
30013 | 218.34
30014 | 191.8364
30015 | 332.7775
30016 | 121.2673
30017 | 142.4754
30018 | 87.5371
30020 | 183.9851
30021 | 564.7999
30022 | 597.8998
30023 | 1383.2517
30024 | 358.7397
30025 | 110.5727
30026 | 504.1801
30027 | 160.5442
30028 | 709.6837
30029 | 43.8368
30030 | 21.0878
30031 | 32.8776
30032 | 25.3552
30033 | 30.8544
30034 | 10.0214
30035 | 12.1408
30036 | 31.1181
30037 | 39.8439
30038 | 11.6782
30039 | 14.8903
30040 | 15.9967
30041 | 18.3778
30042 | 20.7922
30043 | 25.9835
30044 | 6.2144
30045 | 7.041
30046 | 8.8379
30047 | 10.8052
30048 | 20.0731
30049 | 23.0698
30050 | 31.756
30051 | 48.9845
30052 | 7.6366
30053 | 8.73
30054 | 12.8781
30055 | 18.7835
30056 | 3.9209
30057 | 2.4679
30058 | 1.6469
30059 | 3.2939
30060 | 1.6351
30061 | 1.4253
30062 | 2.4365
30063 | 33.3712
30064 | 47.7072
30065 | 85.5294
30066 | 12.3914
30067 | 9.0305
30068 | 8.0663
30069 | 7.5471
30070 | 7.3246
30071 | 5.0278
30072 | 5.2636
30073 | 4.3451
30074 | 9.9114
30075 | 6.9445
30076 | 5.9803
30077 | 5.4611
30078 | 5.2386
30079 | 3.3272
30080 | 3.7281
30081 | 2.9825
30082 | 44.6419
30083 | 0.8578
30084 | 296.0632
30085 | 381.8893
30086 | 24.3442
30087 | 35.9696
30088 | 25.7997
30089 | 32.2874
30090 | 70.452
30091 | 78.6698
30092 | 114.801
30093 | 151.3315
30095 | 33.5054
30096 | 79.053
30097 | 17.4964
30098 | 30.9109
30099 | 6.489
30100 | 10
30101 | 15.91
30104 | 0.5166
30105 | 16.8304
30106 | 107.1082
30107 | 133.8855
30108 | 180.6996
30109 | 304.0961
30110 | 405.4377
30111 | 527.2223
30112 | 38.6969
30113 | 52.0186
30114 | 81.7329
30115 | 150.2593
30116 | 164.1285
30117 | 256.3058
30118 | 316.4256
30119 | 213.0089
30120 | 127.8258
30121 | 120.6169
30122 | 75.8854
30123 | 175.6789
30125 | 834.8218
30126 | 942.3697
30127 | 2476.7113
30128 | 334.7628
30129 | 863.154
30130 | 2490.904
30131 | 728.304
30132 | 1328.279
30133 | 1609.604
30134 | 717.0786
30135 | 671.5939
30136 | 630.9126
30137 | 566.5053
30138 | 534.5091
30139 | 505.5467
30140 | 485.8291
30141 | 459.1598
30142 | 525.097
30143 | 487.765
30144 | 600.4652
30145 | 558.6601
30146 | 878.2725
30147 | 548.353
30148 | 443.4958
30149 | 394.966
30150 | 368.776
30151 | 439.2832
30152 | 477.3288
30153 | 455.8571
30154 | 471.8584
30155 | 472.7794
30156 | 599.141
30157 | 477.803
30158 | 430.546
30159 | 780.7185
30160 | 585.5954
30161 | 544.4943
30162 | 508.0402
30163 | 452.2437
30164 | 428.8583
30165 | 408.5067
30166 | 396.6171
30167 | 387.1694
30168 | 410.8354
30169 | 382.1142
30170 | 529.2576
30171 | 513.2849
30172 | 772.6217
30173 | 397.849
30174 | 440.5822
30175 | 361.3782
30176 | 425.4806
30177 | 337.845
30178 | 305.079
30179 | 296.7856
30180 | 391.4124
30181 | 380.2888
30182 | 366.6451
30183 | 370.978
30184 | 418.0106
30185 | 476.2686
30186 | 372.1522
30187 | 341.334
30188 | 205.245
30196 | 700.6254
30197 | 55.9792
30198 | 16.1596
30199 | 170.9486
30200 | 70.6496
30201 | 659.9274
30202 | 177.8531
30203 | 15.2806
30204 | 13.8526
30205 | 170.7351
30207 | 31.1089
30208 | 360.4235
30209 | 364.494
30210 | 332.9005
30224 | 194.0247
30225 | 298.5922
30226 | 223.6991
30227 | 342.2781
30228 | 254.5148
30229 | 389.7318
30230 | 322.6136
30231 | 493.3216
30232 | 397.9409
30233 | 608.7614
30234 | 127.1798
30235 | 246.5819
30237 | 313.2594
30238 | 343.3409
30239 | 665.9568
30240 | 767.3406
30241 | 136.0998
30242 | 231.3696
30243 | 678.5235
30244 | 143.0778
30245 | 338.0567
30246 | 360.203
30247 | 384.5436
30248 | 404.5056
30249 | 433.8316
30250 | 441.3695
30251 | 292.529
30252 | 52.3939
30253 | 61.4229
30254 | 77.5347
30255 | 93.3621
30256 | 108.1014
30257 | 46.9556
30258 | 88.6401
30259 | 92.3666
30260 | 110.9399
30261 | 122.4963
30262 | 163.5652
30263 | 77.653
30264 | 90.2911
30265 | 100.0079
30266 | 111.4202
30267 | 147.8507
30268 | 68.2655
30269 | 68.6635
30270 | 69.2778
30271 | 71.8183
30272 | 82.8459
30273 | 6.4436
30274 | 3.7438
30275 | 79.6695
30276 | 526.5313
30277 | 573.0182
30278 | 592.9802
30279 | 468.6786
30280 | 32.7487
30281 | 61.0388
30282 | 69.1436
30283 | 79.9044
30284 | 94.0354
30285 | 114.1024
30286 | 101.0041
30287 | 62.9132
30288 | 11.344
30289 | 22.798
30290 | 89.3356
30291 | 48.1779
30292 | 42.0586
30293 | 74.4491
30294 | 65.3029
30295 | 74.5274
30296 | 83.3836
30297 | 130.3301
30298 | 218.5828
30299 | 160.1925
30300 | 10.7648
30301 | 9.2306
30302 | 8.633
30303 | 7.455
30305 | 4.4771
30306 | 4.4743
30307 | 3.7286
30308 | 2.9828
30309 | 3.9149
30310 | 3.3557
30311 | 1037.1768
30312 | 2241.5999
30313 | 2650.674
30314 | 25136.8408
30315 | 20.0255
30316 | 91.5509
30317 | 158.2968
30318 | 51.438
30319 | 1724.2916
30320 | 2329.6258
30321 | 17.5666
30322 | 13.9669
30323 | 77.1682
30324 | 101.3682
30325 | 141.9119
30326 | 218.7237
30327 | 199.1489
30328 | 289.4795
30329 | 426.2946
30330 | 2174.6293
30331 | 411.3799
30332 | 429.3799
30333 | 439.3799
30334 | 459.3799
30335 | 479.3799
30336 | 494.3799
30337 | 519.3799
30338 | 14.15
30339 | 19.7098
30340 | 137.3718
30341 | 148.2141
30342 | 293.0707
30343 | 322.1501
30344 | 57.0412
30345 | 99.4755
30346 | 118.1185
30347 | 78.7076
30348 | 134.9628
30349 | 142.42
30350 | 5.9898
30351 | 29.5408
30352 | 28.5923
30353 | 28.1947
30354 | 38.0498
30355 | 34.3016
30356 | 33.1922
30357 | 36.5606
30358 | 31.9035
30359 | 35.57
30360 | 65
30361 | 103.9054
30362 | 36.1427
30363 | 29.3644
30364 | 33.373
30365 | 37.3816
30366 | 219.7286
30367 | 939.0788
30368 | 1267.4874
30369 | 215.8464
30370 | 98.0666
30371 | 116.6337
30372 | 142.8832
30373 | 41.9546
30374 | 50.7551
30375 | 73.142
30376 | 294.3839
30377 | 395.9381
30378 | 243.2942
30379 | 412.7701
30380 | 4.6607
30381 | 5.5929
30382 | 6.8978
30383 | 8.2029
30384 | 9.3215
30385 | 14.9144
30386 | 18.643
30387 | 27.9645
30388 | 37.286
30389 | 145.3743
30390 | 191.6593
30391 | 245.2007
30403 | 673.15
30404 | 31.7749
30405 | 7.7742
30406 | 18.7564
30407 | 70.6276
30408 | 3.1645
30409 | 1269.1938
30411 | 156.1376
30412 | 58.4436
30413 | 46.0707
30414 | 185.0517
30415 | 65.3112
30416 | 50.4283
30417 | 233.8495
30418 | 74.4391
30419 | 55.7124
30420 | 170.0877
30421 | 65.2332
30422 | 51.0001
30423 | 197.004
30424 | 71.6954
30425 | 55.0513
30426 | 220.4055
30427 | 79.5496
30428 | 60.6373
30429 | 254.5291
30430 | 86.0534
30431 | 64.4267
30432 | 542.7184
30433 | 212.1644
30434 | 168.837
30435 | 244.2832
30436 | 88.4579
30437 | 67.6855
30438 | 192.434
30439 | 69.3131
30440 | 53.1058
30441 | 204.7658
30442 | 77.2744
30443 | 59.9068
30444 | 225.7487
30445 | 80.4191
30446 | 62.5932
30447 | 296.3318
30448 | 91.7767
30449 | 66.7602
30450 | 378.9905
30451 | 88.4953
30452 | 74.8299
30453 | 285.6296
30454 | 105.0058
30455 | 81.5481
30456 | 306.6016
30457 | 112.1475
30458 | 86.0395
30459 | 487.3123
30460 | 173.5872
30461 | 131.9683
30462 | 338.1463
30463 | 106.0249
30464 | 76.5637
30465 | 108.6501
30466 | 50.907
30467 | 43.3601
30468 | 78.3288
30469 | 16.5948
30470 | 9.3922
30471 | 99.3288
30472 | 37.5948
30473 | 30.3922
30480 | 79.1627
30481 | 32.8385
30482 | 27.588
30483 | 58.1627
30484 | 11.8385
30485 | 6.588
30486 | 101.6709
30487 | 37.022
30488 | 30.1237
30489 | 104.1223
30490 | 38.6329
30491 | 31.5245
30492 | 144.7893
30493 | 50.5283
30494 | 39.3174
30495 | 136.6876
30496 | 55.3741
30497 | 45.1659
30498 | 7.6705
30499 | 0.6437
30500 | 244.9344
30501 | 144.5257
30502 | 125.3182
30503 | 463.3411
30504 | 262.5908
30505 | 226.1913
30506 | 300.1009
30507 | 111.9606
30508 | 89.6306
30509 | 150.9164
30510 | 93.3295
30511 | 80.475
30518 | 41.7758
30519 | 25.4993
30520 | 21.5249
30521 | 77.7856
30522 | 48.616
30523 | 47.06
30524 | 40.1309
30525 | 49.4602
30526 | 41.2837
30527 | 67.7768
30528 | 52.7138
30529 | 66.9149
30530 | 51.5715
30531 | 103.1257
30532 | 48.0601
30533 | 40.906
30534 | 104.2877
30535 | 48.8237
30536 | 41.57
30537 | 129.1369
30538 | 62.1076
30539 | 52.4459
30540 | 157.8074
30541 | 78.6599
30542 | 66.4782
30543 | 189.2679
30544 | 99.334
30545 | 84.4556
30546 | 33.8052
30547 | 20.517
30548 | 608.8379
30549 | 272.6004
30550 | 248.5293
30551 | 46.1982
30552 | 31.0994
30553 | 29.0777
30554 | 239.6765
30555 | 94.8012
30556 | 71.984
30557 | 333.0007
30558 | 133.26
30559 | 100.4
30560 | 336.0756
30561 | 140.3947
30562 | 110.367
30563 | 488.2232
30564 | 132.1975
30565 | 92.7744
30566 | 6.34
30567 | 2.736
30568 | 103.993
30569 | 40.5024
30570 | 33.0897
30571 | 294.3285
30572 | 140.8777
30573 | 111.6
30574 | 431.0542
30575 | 189.3953
30576 | 145.6
30577 | 412.066
30578 | 149.465
30579 | 108.496
30580 | 1147.4392
30581 | 515.4157
30582 | 393.7775
30583 | 1244.3535
30584 | 556.9745
30585 | 424.8676
30586 | 1392.0773
30587 | 636.0476
30588 | 487.6
30589 | 185.6885
30590 | 69.9469
30591 | 53.8249
30595 | 235.974
30596 | 94.1599
30597 | 74.1728
30598 | 364.9648
30599 | 129.6425
30600 | 98.1471
30601 | 114.4937
30602 | 54.392
30603 | 40.4366
30604 | 15.212
30605 | 10.1413
30606 | 47.5347
30607 | 31.6898
30608 | 1.5712
30609 | 1.0474
30610 | 3.7537
30611 | 2.5025
30612 | 2.516
30613 | 1.7989
30614 | 3.6001
30615 | 1.4701
30616 | 868.313
30617 | 82.738
30618 | 52.5684
30619 | 3.4494
30620 | 1.192
30621 | 1.4761
30622 | 0.3199
30623 | 2.6836
30624 | 1.9166
30625 | 172.7412
30626 | 87.7519
30627 | 72.805
30628 | 154.4878
30629 | 72.3282
30630 | 59.2395
30631 | 155.1358
30632 | 75.6719
30633 | 62.5184
30634 | 163.4654
30635 | 75.787
30636 | 61.8005
30637 | 191.5819
30638 | 97.5396
30639 | 80.7415
30640 | 81.5826
30641 | 50.1483
30642 | 44.35
30643 | 198.9464
30644 | 101.9583
30645 | 84.4237
30646 | 32.7403
30647 | 10.5851
30648 | 460.821
30649 | 268.7
30650 | 255.4
30651 | 3265.1975
30652 | 1285.8984
30653 | 899.3343
30654 | 584.9181
30655 | 233.5384
30656 | 168.3879
30657 | 202.6105
30658 | 41.466
30659 | 136.2911
30660 | 71.237
30661 | 63.4681
30662 | 80.1172
30663 | 24.4421
30664 | 16.9614
30665 | 326.3363
30666 | 112.8409
30667 | 85.9732
30668 | 11.9227
30669 | 5.5478
30670 | 230.8075
30671 | 122.213
30672 | 103.0124
30673 | 267.3789
30674 | 129.8728
30675 | 107.0149
30676 | 122.8732
30677 | 26.0061
30678 | 24.2673
30679 | 20.2502
30680 | 6.4822
30681 | 233.3865
30682 | 142.101
30683 | 123.5303
30684 | 337.1345
30685 | 156.1822
30686 | 127.0206
30687 | 313.5816
30688 | 148.6755
30689 | 122.5011
30690 | 2096.6304
30691 | 942.1891
30692 | 714.4972
30693 | 10.7822
30694 | 2.178
30695 | 4.4669
30696 | 1.6893
30697 | 3.4865
30698 | 1.0765
30699 | 165.9989
30700 | 63.7333
30701 | 211.8975
30702 | 81.3555
30703 | 19.0768
30704 | 3.404
30705 | 1.5392
30706 | 5.8298
30707 | 1.3735
30708 | 4.5027
30709 | 0.6025
30710 | 14.1654
30711 | 1.2213
30712 | 11.5345
30713 | 4.2487
30714 | 27.3085
30715 | 5.9799
30716 | 17.4719
30717 | 6.3481
30718 | 411.3381
30719 | 305.1108
30720 | 270.1332
30721 | 438.9881
30722 | 331.4648
30723 | 296.1632
30724 | 495.6792
30725 | 380.3933
30726 | 344.0591
30727 | 539.3998
30728 | 412.8113
30729 | 373.6515
30730 | 1.4986
30731 | 0.3291
30732 | 5.9199
30733 | 0.8001
30734 | 13.1378
30735 | 0.9615
30736 | 41.6635
30737 | 16.8737
30738 | 10.4158
30739 | 80.084
30740 | 52.92
30755 | 5.7831
30756 | 0.6039
30757 | 17.1776
30758 | 0.8773
30759 | 25.607
30760 | 1.1884
30761 | 33.6073
30762 | 1.2796
30763 | 4.3426
30764 | 0.4735
30765 | 6.6317
30766 | 1.261
30767 | 79.2008
30768 | 4.3964
30793 | 244.1729
30794 | 131.3991
30795 | 111.774
30796 | 265.8262
30797 | 133.5644
30798 | 111.774
30799 | 354.7212
30800 | 161.6704
30801 | 131.2337
30802 | 303.1708
30803 | 114.9274
30804 | 89.1193
30805 | 229.5965
30806 | 253.0289
30807 | 111.9258
30808 | 20.9592
30809 | 10.017
30810 | 155.9106
30811 | 25.2895
30812 | 9.9472
30813 | 186.0562
30814 | 38.8993
30815 | 20.8141
30816 | 301.2992
30817 | 74.3159
30818 | 45.4844
30819 | 9.7093
30820 | 1.1844
30821 | 0.2317
30822 | 94.9565
30823 | 15.2707
30824 | 6.0664
30825 | 219.9439
30826 | 31.6241
30827 | 10.1154
30828 | 14.1269
30829 | 1.7357
30830 | 0.35
30831 | 82.325
30832 | 17.0985
30833 | 9.3327
30834 | 1685.9559
30835 | 920.6713
30836 | 754.9214
30837 | 18.15
30838 | 15.125
30839 | 34.95
30840 | 29.125
30841 | 0.4223
30842 | 0.4223
30843 | 1.1993
30844 | 1.1993
30845 | 4.0844
30846 | 0.6143
30847 | 0.2008
30848 | 1.1191
30849 | 0.761
30850 | 6.6898
30851 | 0.1327
30852 | 6.6748
30853 | 0.1235
30854 | 569.8623
30855 | 313.585
30856 | 280.3886
30857 | 21.6105
30858 | 0.2685
30859 | 112.6926
30860 | 45.5161
30861 | 2.6467
30862 | 14.6371
30863 | 16.0554
30864 | 0.4929
30865 | 0.3252
30866 | 88.8558
30867 | 28.8821
30868 | 8.4517
30869 | 552.5531
30870 | 7773.404
30871 | 10209.1508
30872 | 41.3579
30873 | 1.091
30874 | 8.983
30875 | 8.983
30876 | 9.0426
30877 | 181.4944
30878 | 19.4955
30879 | 299.2664
30880 | 39.0864
30881 | 145.7194
30882 | 46.7194
30883 | 319.3081
30884 | 336.2481
30885 | 100.3236
30886 | 1195638.8434
30887 | 39353.7162
30889 | 1059833.2859
30890 | 912175.5527
30891 | 912175.5527
30892 | 1155421.8731
30893 | 36.7888
30894 | 40.4088
30895 | 42.1224
30896 | 48.2864
30897 | 49.2865
30898 | 59.2677
30899 | 64.5715
30900 | 76.1126
30901 | 84.5361
30902 | 12.0647
30903 | 16.388
30904 | 37.0995
30905 | 43.2323
30906 | 55.4979
30907 | 67.7642
30908 | 117.0289
30909 | 41.2507
30910 | 93.836
30911 | 104.1567
30912 | 5.134
30914 | 1.625
30915 | 1.7154
30916 | 3.5055
30917 | 1614.4561
30918 | 1941.1963
30919 | 213.0267
30920 | 93.936
30921 | 140.4542
30922 | 97.5987
30923 | 104.7548
30924 | 436.4355
30926 | 9932.6251
30927 | 416.0038
30928 | 983.5657
30929 | 872.6997
30930 | 529.7442
30931 | 1278.3937
30932 | 255.7489
30933 | 265.6603
30934 | 242.9268
30935 | 125.5094
30936 | 312.2449
30937 | 137.1138
30938 | 676.3574
30939 | 202.3996
30940 | 1983.696
30941 | 2620.176
30942 | 1209.312
30943 | 1453.296
30944 | 1835.184
30945 | 998.9105
30947 | 391.9476
30948 | 1336.3788
30949 | 193.3385
30950 | 75.1812
30951 | 60.7732
30952 | 52
30953 | 14.896
30954 | 2.9954
30955 | 2650.674
30956 | 4.4198
30957 | 4.3064
30958 | 3.9871
30959 | 45.4705
30960 | 64.2577
30961 | 5.498
30962 | 38.0384
30963 | 70.7234
30964 | 143.5014
30965 | 3.3573
30966 | 0.3693
30967 | 70.5888
30968 | 121.5679
30969 | 61.6951
30970 | 1.9289
30971 | 10.7815
30972 | 113.8925
30973 | 7.2742
30974 | 2.5729
30975 | 103.8034
30976 | 70.83
30977 | 102.7027
30978 | 113.1144
30979 | 59.0084
30980 | 97.0359
30981 | 212.4766
30982 | 39.7771
30983 | 3.5796
30984 | 11.5851
30985 | 34.96
30986 | 85.9614
30987 | 603.054
30989 | 97.5888
30991 | 84.9573
30993 | 157.7398
30994 | 129.3881
30995 | 259.8281
30996 | 400.5767
30997 | 20.2692
30998 | 2.1821
31000 | 26.1963
31001 | 107.88
31002 | 5.4
31003 | 26.4
31004 | 18.288
31005 | 155.736
31006 | 30.78
31007 | 55.8
31008 | 73.08
31009 | 24.323
31011 | 34.2004
31012 | 1.82
31013 | 312.1115
31014 | 398.3768
31015 | 547.9283
31016 | 447.3101
31017 | 482.9621
31018 | 514.4275
31019 | 598.5786
31020 | 15.2391
31021 | 13.023
31022 | 12.2134
31023 | 14.2386
31024 | 14.1729
31025 | 13.4243
31026 | 12.5479
31027 | 10.8107
31028 | 15.9576
31029 | 13.9278
31030 | 13.3048
31031 | 15.33
31032 | 15.0777
31033 | 14.1428
31034 | 13.2664
31035 | 11.5292
31036 | 1692.3625
31037 | 17.9583
31038 | 12.7224
31039 | 11.5017
31040 | 73.4611
31041 | 52.8658
31042 | 47.9155
31043 | 29.4731
31044 | 19.6487
31045 | 436.4775
31046 | 203.7745
31047 | 163.7826
31048 | 1559.8324
31049 | 648.9085
31050 | 497.9264
31051 | 28.1755
31052 | 7.2388
31053 | 412.0767
31054 | 111.8428
31055 | 74.3688
31056 | 347.4384
31057 | 136.3437
31058 | 102
31059 | 496.6235
31060 | 223.4223
31061 | 172.4
31062 | 1595.8237
31063 | 58.3052
31064 | 82.0301
31065 | 15.9716
31066 | 10.6774
31067 | 13.3464
31068 | 22.2495
31069 | 13.7523
31070 | 254.7454
31071 | 108.1479
31072 | 84.9002
31073 | 441.5007
31074 | 229.36
31075 | 193.4

## EMOP0122 (hidden)
CODIGO | PRECO
01.001.0001-0 | 174.24
01.001.0001-A | 160.42
01.001.0002-0 | 174.24
01.001.0002-A | 160.42
01.001.0003-0 | 101.71
01.001.0003-A | 93.65
01.001.0004-0 | 196.49
01.001.0004-A | 180.9
01.001.0005-0 | 456.11
01.001.0005-A | 419.93
01.001.0006-0 | 240.61
01.001.0006-A | 221.53
01.001.0007-0 | 96.87
01.001.0007-A | 89.18
01.001.0008-0 | 90.62
01.001.0008-A | 83.43
01.001.0009-0 | 215.61
01.001.0009-A | 198.51
01.001.0010-0 | 60.92
01.001.0010-A | 56.09
01.001.0011-0 | 380.2
01.001.0011-A | 350.04
01.001.0012-0 | 456.11
01.001.0012-A | 419.93
01.001.0013-0 | 734.07
01.001.0013-A | 675.85
01.001.0014-0 | 837.94
01.001.0014-A | 771.48
01.001.0015-0 | 1097.62
01.001.0015-A | 1010.57
01.001.0016-0 | 1097.62
01.001.0016-A | 1010.57
01.001.0017-0 | 1756.42
01.001.0017-A | 1617.11
01.001.0018-0 | 1902.93
01.001.0018-A | 1752.01
01.001.0019-0 | 2049.46
01.001.0019-A | 1886.91
01.001.0020-0 | 2782.11
01.001.0020-A | 2561.45
01.001.0021-0 | 3073.25
01.001.0021-A | 2829.51
01.001.0022-0 | 3219.78
01.001.0022-A | 2964.42
01.001.0023-0 | 1059.79
01.001.0023-A | 975.73
01.001.0024-0 | 1059.79
01.001.0024-A | 975.73
01.001.0025-0 | 1025.78
01.001.0025-A | 944.43
01.001.0026-0 | 683.85
01.001.0026-A | 629.62
01.001.0027-0 | 683.85
01.001.0027-A | 629.62
01.001.0028-0 | 2157.57
01.001.0028-A | 1986.45
01.001.0029-0 | 2157.57
01.001.0029-A | 1986.45
01.001.0030-0 | 2499.5
01.001.0030-A | 2301.26
01.001.0031-0 | 1972.26
01.001.0031-A | 1815.84
01.001.0032-0 | 1972.26
01.001.0032-A | 1815.84
01.001.0033-0 | 6361.4
01.001.0033-A | 5856.86
01.001.0034-0 | 6841.19
01.001.0034-A | 6298.6
01.001.0035-0 | 2386.56
01.001.0035-A | 2197.27
01.001.0036-0 | 2705.04
01.001.0036-A | 2490.5
01.001.0037-0 | 3499.18
01.001.0037-A | 3221.65
01.001.0038-0 | 3722.53
01.001.0038-A | 3427.29
01.001.0039-0 | 1340.1
01.001.0039-A | 1233.82
01.001.0040-0 | 184.05
01.001.0040-A | 168.16
01.001.0042-0 | 190.87
01.001.0042-A | 174.06
01.001.0043-0 | 86.93
01.001.0043-A | 75.32
01.001.0044-0 | 68.96
01.001.0044-A | 59.75
01.001.0046-0 | 194.41
01.001.0046-A | 178.99
01.001.0047-0 | 168.29
01.001.0047-A | 145.8
01.001.0048-0 | 113.33
01.001.0048-A | 98.17
01.001.0049-0 | 341.17
01.001.0049-A | 314.11
01.001.0050-0 | 3180.7
01.001.0050-A | 2928.43
01.001.0051-0 | 318.46
01.001.0051-A | 293.21
01.001.0052-0 | 105.19
01.001.0052-A | 96.85
01.001.0053-0 | 105.19
01.001.0053-A | 96.85
01.001.0054-0 | 105.19
01.001.0054-A | 96.85
01.001.0055-0 | 824.19
01.001.0055-A | 758.82
01.001.0056-0 | 105.92
01.001.0056-A | 97.52
01.001.0057-0 | 454.96
01.001.0057-A | 418.88
01.001.0059-0 | 183.9
01.001.0059-A | 168.42
01.001.0060-0 | 525.98
01.001.0060-A | 484.26
01.001.0061-0 | 105.92
01.001.0061-A | 97.52
01.001.0062-0 | 105.92
01.001.0062-A | 97.52
01.001.0063-0 | 105.92
01.001.0063-A | 97.52
01.001.0064-0 | 105.92
01.001.0064-A | 97.52
01.001.0065-0 | 177.64
01.001.0065-A | 153.97
01.001.0066-0 | 246.64
01.001.0066-A | 213.77
01.001.0068-0 | 543.82
01.001.0068-A | 498.05
01.001.0069-0 | 445.7
01.001.0069-A | 410.32
01.001.0071-0 | 561.24
01.001.0071-A | 516.72
01.001.0073-0 | 130.04
01.001.0073-A | 119.09
01.001.0075-1 | 12.78
01.001.0075-B | 11.07
01.001.0076-0 | 16.19
01.001.0076-A | 14.03
01.001.0077-0 | 19.6
01.001.0077-A | 16.98
01.001.0078-0 | 23.86
01.001.0078-A | 20.67
01.001.0081-0 | 174.19
01.001.0081-A | 160.38
01.001.0082-0 | 137.8
01.001.0082-A | 126.87
01.001.0083-0 | 174.19
01.001.0083-A | 160.38
01.001.0084-0 | 3824.09
01.001.0084-A | 3520.79
01.001.0085-0 | 174.19
01.001.0085-A | 160.38
01.001.0086-0 | 174.19
01.001.0086-A | 160.38
01.001.0087-0 | 137.95
01.001.0087-A | 127.01
01.001.0088-0 | 188.76
01.001.0088-A | 173.78
01.001.0089-0 | 50.8
01.001.0089-A | 46.77
01.001.0090-0 | 101.64
01.001.0090-A | 93.58
01.001.0091-0 | 50.8
01.001.0091-A | 46.77
01.001.0092-0 | 101.64
01.001.0092-A | 93.58
01.001.0093-0 | 734.07
01.001.0093-A | 675.85
01.001.0094-0 | 669.54
01.001.0094-A | 616.44
01.001.0095-0 | 669.54
01.001.0095-A | 616.44
01.001.0096-0 | 475.16
01.001.0096-A | 437.47
01.001.0097-0 | 1097.62
01.001.0097-A | 1010.57
01.001.0098-0 | 1520.29
01.001.0098-A | 1399.71
01.001.0121-0 | 14.44
01.001.0121-A | 13.3
01.001.0123-0 | 43.68
01.001.0123-A | 40.22
01.001.0124-0 | 112.69
01.001.0124-A | 103.76
01.001.0125-0 | 199.4
01.001.0125-A | 183.59
01.001.0126-0 | 199.4
01.001.0126-A | 183.59
01.001.0127-0 | 199.4
01.001.0127-A | 183.59
01.001.0128-0 | 60.68
01.001.0128-A | 55.86
01.001.0129-0 | 29.12
01.001.0129-A | 26.81
01.001.0130-0 | 15859.81
01.001.0130-A | 14601.93
01.001.0131-0 | 5286.59
01.001.0131-A | 4867.3
01.001.0132-0 | 5286.59
01.001.0132-A | 4867.3
01.001.0133-0 | 15859.81
01.001.0133-A | 14601.93
01.001.0134-0 | 15859.81
01.001.0134-A | 14601.93
01.001.0135-0 | 15859.81
01.001.0135-A | 14601.93
01.001.0136-0 | 15859.81
01.001.0136-A | 14601.93
01.001.0137-0 | 103809.69
01.001.0137-A | 95576.33
01.001.0138-0 | 38022.35
01.001.0138-A | 35006.72
01.001.0139-0 | 379.54
01.001.0139-A | 338.65
01.001.0140-0 | 379.83
01.001.0140-A | 336.63
01.001.0141-0 | 379.83
01.001.0141-A | 336.63
01.001.0143-0 | 1771.32
01.001.0143-A | 1630.83
01.001.0144-0 | 2969.44
01.001.0144-A | 2733.93
01.001.0145-0 | 2969.44
01.001.0145-A | 2733.93
01.001.0147-0 | 58.63
01.001.0147-A | 55.05
01.001.0148-0 | 94.66
01.001.0148-A | 90.01
01.001.0149-0 | 204.03
01.001.0149-A | 196.14
01.001.0150-0 | 21.59
01.001.0150-A | 20.01
01.001.0151-0 | 27.37
01.001.0151-A | 25.54
01.001.0152-0 | 40.5
01.001.0152-A | 38.28
01.001.0160-0 | 196.49
01.001.0160-A | 180.9
01.001.0161-0 | 145.2
01.001.0161-A | 133.68
01.001.0162-0 | 196.49
01.001.0162-A | 180.9
01.001.0163-0 | 212.93
01.001.0163-A | 196.04
01.001.0164-0 | 212.93
01.001.0164-A | 196.04
01.001.0165-0 | 418.6
01.001.0165-A | 385.4
01.001.0166-0 | 349.42
01.001.0166-A | 321.71
01.001.0167-0 | 294.83
01.001.0167-A | 271.45
01.001.0168-0 | 320.31
01.001.0168-A | 294.91
01.001.0169-0 | 558.73
01.001.0169-A | 514.42
01.001.0170-0 | 278.45
01.001.0170-A | 256.36
01.001.0171-0 | 196.55
01.001.0171-A | 180.96
01.001.0172-0 | 181.98
01.001.0172-A | 167.55
01.001.0173-0 | 713.43
01.001.0173-A | 656.85
01.001.0174-0 | 174.19
01.001.0174-A | 160.38
01.001.0175-0 | 261.36
01.001.0175-A | 240.63
01.001.0176-0 | 261.36
01.001.0176-A | 240.63
01.001.0177-0 | 208.11
01.001.0177-A | 191.6
01.001.0178-0 | 226.52
01.001.0178-A | 208.55
01.001.0179-0 | 253.62
01.001.0179-A | 233.5
01.001.0180-0 | 261.36
01.001.0180-A | 240.63
01.001.0181-0 | 261.36
01.001.0181-A | 240.63
01.001.0182-0 | 294.83
01.001.0182-A | 271.45
01.001.0183-0 | 475.01
01.001.0183-A | 437.34
01.001.0184-0 | 209.1
01.001.0184-A | 192.51
01.001.0185-0 | 1972.26
01.001.0185-A | 1815.84
01.001.0186-0 | 435.62
01.001.0186-A | 401.07
01.001.0187-0 | 253.62
01.001.0187-A | 233.5
01.001.0188-0 | 174.19
01.001.0188-A | 160.38
01.001.0189-0 | 248.93
01.001.0189-A | 229.18
01.001.0190-0 | 387.23
01.001.0190-A | 356.52
01.001.0191-0 | 387.23
01.001.0191-A | 356.52
01.001.0192-0 | 387.23
01.001.0192-A | 356.52
01.001.0193-0 | 290.42
01.001.0193-A | 267.38
01.001.0194-0 | 259.98
01.001.0194-A | 239.36
01.001.0195-0 | 484.03
01.001.0195-A | 445.64
01.001.0196-0 | 193.6
01.001.0196-A | 178.25
01.001.0197-0 | 116.16
01.001.0197-A | 106.95
01.001.0198-0 | 456.11
01.001.0198-A | 419.93
01.001.0199-0 | 1097.62
01.001.0199-A | 1010.57
01.001.0200-0 | 163.18
01.001.0200-A | 150.24
01.001.0201-0 | 275.52
01.001.0201-A | 253.67
01.001.0202-0 | 1972.26
01.001.0202-A | 1815.84
01.001.0203-0 | 345.8
01.001.0203-A | 318.37
01.001.0204-0 | 172.62
01.001.0204-A | 158.93
01.001.0205-0 | 49.3
01.001.0205-A | 45.39
01.001.0206-0 | 59.18
01.001.0206-A | 54.48
01.001.0208-0 | 172.26
01.001.0208-A | 158.6
01.001.0209-0 | 172.26
01.001.0209-A | 158.6
01.001.0210-0 | 105.19
01.001.0210-A | 96.85
01.001.0220-0 | 3794.73
01.001.0220-A | 3493.76
01.001.0221-0 | 196.49
01.001.0221-A | 180.9
01.001.0222-0 | 196.49
01.001.0222-A | 180.9
01.001.0223-0 | 456.11
01.001.0223-A | 419.93
01.001.0224-0 | 174.19
01.001.0224-A | 160.38
01.001.0225-0 | 456.11
01.001.0225-A | 419.93
01.001.0226-0 | 1097.62
01.001.0226-A | 1010.57
01.001.0227-0 | 734.07
01.001.0227-A | 675.85
01.001.0228-0 | 196.49
01.001.0228-A | 180.9
01.001.0229-0 | 1068.26
01.001.0229-A | 983.54
01.001.0230-0 | 164.51
01.001.0230-A | 151.46
01.001.0231-0 | 164.51
01.001.0231-A | 151.46
01.001.0232-0 | 164.51
01.001.0232-A | 151.46
01.001.0233-0 | 164.51
01.001.0233-A | 151.46
01.001.0234-0 | 164.51
01.001.0234-A | 151.46
01.001.0235-0 | 164.51
01.001.0235-A | 151.46
01.001.0236-0 | 164.51
01.001.0236-A | 151.46
01.001.0237-0 | 164.51
01.001.0237-A | 151.46
01.001.0238-0 | 164.51
01.001.0238-A | 151.46
01.001.0239-0 | 164.51
01.001.0239-A | 151.46
01.001.0240-0 | 164.51
01.001.0240-A | 151.46
01.001.0241-0 | 164.51
01.001.0241-A | 151.46
01.001.0242-0 | 164.51
01.001.0242-A | 151.46
01.001.0243-0 | 164.51
01.001.0243-A | 151.46
01.001.0244-0 | 164.51
01.001.0244-A | 151.46
01.001.0245-0 | 164.51
01.001.0245-A | 151.46
01.001.0246-0 | 3439.84
01.001.0246-A | 3167.02
01.001.0247-0 | 161.01
01.001.0247-A | 148.24
01.001.0248-0 | 167.2
01.001.0248-A | 153.94
01.001.0249-0 | 185.78
01.001.0249-A | 171.04
01.001.0250-0 | 98.26
01.001.0250-A | 90.47
01.001.0251-0 | 112.83
01.001.0251-A | 103.88
01.001.0252-0 | 163.8
01.001.0252-A | 150.8
01.001.0253-0 | 196.55
01.001.0253-A | 180.96
01.001.0254-0 | 235.87
01.001.0254-A | 217.16
01.001.0255-0 | 283.03
01.001.0255-A | 260.59
01.001.0256-0 | 489.59
01.001.0256-A | 450.76
01.001.0257-0 | 107.09
01.001.0257-A | 98.59
01.001.0258-0 | 321.29
01.001.0258-A | 295.81
01.001.0259-0 | 385.54
01.001.0259-A | 354.96
01.001.0260-0 | 462.65
01.001.0260-A | 425.95
01.001.0261-0 | 196.33
01.001.0261-A | 180.76
01.001.0262-0 | 147.89
01.001.0262-A | 136.16
01.001.0263-0 | 147.89
01.001.0263-A | 136.16
01.001.0264-0 | 58.64
01.001.0264-A | 53.99
01.001.0265-0 | 4117.45
01.001.0265-A | 3790.89
01.001.0266-0 | 5146.81
01.001.0266-A | 4738.6
01.001.0267-0 | 5146.81
01.001.0267-A | 4738.6
01.001.0268-0 | 7720.22
01.001.0268-A | 7107.91
01.001.0269-0 | 6376.34
01.001.0269-A | 5870.62
01.001.0270-0 | 1972.26
01.001.0270-A | 1815.84
01.001.0271-0 | 1972.26
01.001.0271-A | 1815.84
01.001.0272-0 | 174.18
01.001.0272-A | 160.36
01.001.0273-0 | 174.18
01.001.0273-A | 160.36
01.001.0274-0 | 294.36
01.001.0274-A | 271.02
01.001.0275-0 | 1972.26
01.001.0275-A | 1815.84
01.001.0278-0 | 196.49
01.001.0278-A | 180.9
01.001.0279-0 | 1972.26
01.001.0279-A | 1815.84
01.001.0280-0 | 1972.26
01.001.0280-A | 1815.84
01.001.0281-0 | 1972.26
01.001.0281-A | 1815.84
01.001.0290-0 | 287.66
01.001.0290-A | 264.85
01.001.0298-0 | 1972.26
01.001.0298-A | 1815.84
01.001.0300-0 | 347.18
01.001.0300-A | 319.65
01.001.0301-0 | 347.18
01.001.0301-A | 319.65
01.001.0302-0 | 121.23
01.001.0302-A | 111.61
01.001.0303-0 | 121.23
01.001.0303-A | 111.61
01.001.0304-0 | 180.95
01.001.0304-A | 166.6
01.001.0305-0 | 793.57
01.001.0305-A | 730.63
01.001.0306-0 | 833.25
01.001.0306-A | 767.16
01.001.0307-0 | 991.97
01.001.0307-A | 913.29
01.001.0400-0 | 110.55
01.001.0400-A | 106.91
01.001.0405-0 | 11.81
01.001.0405-A | 10.4
01.001.0410-0 | 27.24
01.001.0410-A | 23.61
01.002.0001-0 | 122.52
01.002.0001-A | 111.37
01.002.0002-0 | 161.16
01.002.0002-A | 146.49
01.002.0003-0 | 132.5
01.002.0003-A | 120.45
01.002.0004-0 | 178.89
01.002.0004-A | 162.61
01.002.0005-0 | 143.1
01.002.0005-A | 130.07
01.002.0006-0 | 198.76
01.002.0006-A | 180.68
01.002.0007-0 | 165.61
01.002.0007-A | 150.54
01.002.0008-0 | 231.87
01.002.0008-A | 210.78
01.002.0009-0 | 165.14
01.002.0009-A | 150.1
01.002.0010-0 | 179.49
01.002.0010-A | 163.14
01.002.0011-0 | 193.84
01.002.0011-A | 176.19
01.002.0012-0 | 233.96
01.002.0012-A | 212.65
01.002.0013-0 | 261.23
01.002.0013-A | 239.48
01.002.0014-0 | 290.25
01.002.0014-A | 266.08
01.002.0015-0 | 312.02
01.002.0015-A | 286.05
01.002.0016-0 | 435.41
01.002.0016-A | 399.16
01.002.0021-0 | 94.23
01.002.0021-A | 85.65
01.002.0022-0 | 132.52
01.002.0022-A | 120.46
01.002.0023-0 | 101.92
01.002.0023-A | 92.65
01.002.0024-0 | 147.11
01.002.0024-A | 133.72
01.002.0025-0 | 110.07
01.002.0025-A | 100.06
01.002.0026-0 | 151.45
01.002.0026-A | 137.67
01.002.0027-0 | 127.4
01.002.0027-A | 115.81
01.002.0028-0 | 178.37
01.002.0028-A | 162.14
01.002.0039-0 | 152.89
01.002.0039-A | 138.98
01.002.0041-0 | 173.26
01.002.0041-A | 157.49
01.002.0042-0 | 203.84
01.002.0042-A | 185.29
01.002.0043-0 | 254.81
01.002.0043-A | 231.62
01.002.0044-0 | 305.78
01.002.0044-A | 277.96
01.002.0045-0 | 356.75
01.002.0045-A | 324.29
01.002.0046-0 | 407.72
01.002.0046-A | 370.62
01.002.0060-0 | 127.01
01.002.0060-A | 115.45
01.002.0061-0 | 138.08
01.002.0061-A | 125.51
01.002.0062-0 | 149.13
01.002.0062-A | 135.54
01.002.0063-0 | 179.99
01.002.0063-A | 163.59
01.002.0064-0 | 219.56
01.002.0064-A | 199.56
01.002.0065-0 | 242.97
01.002.0065-A | 220.84
01.002.0066-0 | 296.97
01.002.0066-A | 269.92
01.002.0067-0 | 341.95
01.002.0067-A | 310.81
01.002.0068-0 | 410.36
01.002.0068-A | 372.99
01.002.0069-0 | 478.73
01.002.0069-A | 435.13
01.002.0070-0 | 547.14
01.002.0070-A | 497.31
01.002.0075-0 | 200.75
01.002.0075-A | 184.17
01.002.0076-0 | 223.25
01.002.0076-A | 204.67
01.002.0077-0 | 240.02
01.002.0077-A | 220.03
01.002.0078-0 | 334.91
01.002.0078-A | 307.02
01.002.0079-0 | 405.45
01.002.0079-A | 371.69
01.002.0080-0 | 486.54
01.002.0080-A | 446.03
01.002.0081-0 | 648.73
01.002.0081-A | 594.72
01.002.0082-0 | 810.93
01.002.0082-A | 743.41
01.002.0083-0 | 973.12
01.002.0083-A | 892.1
01.002.0084-0 | 1135.31
01.002.0084-A | 1040.79
01.002.0085-0 | 1297.51
01.002.0085-A | 1189.48
01.003.0001-0 | 116.45
01.003.0001-A | 101.23
01.003.0002-0 | 134.8
01.003.0002-A | 117.18
01.003.0003-0 | 183.1
01.003.0003-A | 159.18
01.003.0005-0 | 244.09
01.003.0005-A | 212.19
01.003.0006-0 | 294.88
01.003.0006-A | 256.35
01.003.0011-0 | 666.37
01.003.0011-A | 642.78
01.003.0012-0 | 771.37
01.003.0012-A | 744.07
01.003.0013-0 | 1047.74
01.003.0013-A | 1010.66
01.003.0021-0 | 89.57
01.003.0021-A | 77.86
01.003.0022-0 | 103.72
01.003.0022-A | 90.17
01.003.0023-0 | 140.85
01.003.0023-A | 122.45
01.003.0029-0 | 187.81
01.003.0029-A | 163.27
01.003.0030-0 | 226.84
01.003.0030-A | 197.2
01.003.0032-0 | 120.92
01.003.0032-A | 105.12
01.003.0034-0 | 140.01
01.003.0034-A | 121.71
01.003.0036-0 | 190.15
01.003.0036-A | 165.3
01.003.0038-0 | 253.53
01.003.0038-A | 220.41
01.003.0040-0 | 306.23
01.003.0040-A | 266.22
01.003.0050-0 | 162.49
01.003.0050-A | 151.56
01.003.0052-0 | 182.76
01.003.0052-A | 175.96
01.003.0054-0 | 44.71
01.003.0054-A | 43.14
01.003.0056-0 | 187.65
01.003.0056-A | 181.37
01.004.0001-0 | 358.53
01.004.0001-A | 323.4
01.004.0002-0 | 391.88
01.004.0002-A | 353.53
01.004.0003-0 | 440.9
01.004.0003-A | 398.46
01.004.0004-0 | 487.75
01.004.0004-A | 441.52
01.004.0005-0 | 622.04
01.004.0005-A | 567.14
01.004.0011-0 | 919.62
01.004.0011-A | 854.97
01.004.0012-0 | 573.26
01.004.0012-A | 516.43
01.004.0013-0 | 627.18
01.004.0013-A | 565.02
01.004.0014-0 | 739.27
01.004.0014-A | 666.93
01.004.0015-0 | 819.8
01.004.0015-A | 740.34
01.004.0016-0 | 1154.32
01.004.0016-A | 1047.47
01.004.0017-0 | 1756.68
01.004.0017-A | 1616.75
01.004.0021-0 | 268.74
01.004.0021-A | 242.99
01.004.0022-0 | 291.99
01.004.0022-A | 264.06
01.004.0023-0 | 327.63
01.004.0023-A | 296.89
01.004.0024-0 | 360.69
01.004.0024-A | 327.45
01.004.0025-0 | 466.29
01.004.0025-A | 426.71
01.004.0031-0 | 718.36
01.004.0031-A | 671.25
01.004.0035-0 | 443.88
01.004.0035-A | 400.54
01.004.0037-0 | 486.22
01.004.0037-A | 438.76
01.004.0039-0 | 543.89
01.004.0039-A | 491.56
01.004.0041-0 | 609.84
01.004.0041-A | 551.87
01.004.0043-0 | 871
01.004.0043-A | 792.3
01.004.0045-0 | 1397.18
01.004.0045-A | 1290.35
01.004.0070-0 | 374.03
01.004.0070-A | 334.79
01.004.0073-0 | 422.23
01.004.0073-A | 378.75
01.004.0075-0 | 642.39
01.004.0075-A | 575.49
01.004.0079-0 | 981.95
01.004.0079-A | 879.61
01.004.0100-0 | 1160.8
01.004.0100-A | 1015.26
01.004.0105-0 | 7.22
01.004.0105-A | 6.3
01.004.0110-0 | 6.08
01.004.0110-A | 5.5
01.004.0115-0 | 5.36
01.004.0115-A | 4.88
01.004.0120-0 | 1.82
01.004.0120-A | 1.69
01.004.0125-0 | 9.43
01.004.0125-A | 8.17
01.004.0130-0 | 6.95
01.004.0130-A | 6.02
01.004.0135-0 | 8.5
01.004.0135-A | 7.36
01.004.0140-0 | 6.8
01.004.0140-A | 5.89
01.004.0145-0 | 10.05
01.004.0145-A | 8.7
01.005.0001-0 | 8.52
01.005.0001-A | 7.38
01.005.0003-0 | 11
01.005.0003-A | 9.79
01.005.0004-0 | 17.04
01.005.0004-A | 14.77
01.005.0005-0 | 1.02
01.005.0005-A | 0.88
01.005.0006-0 | 0.28
01.005.0006-A | 0.25
01.005.0007-0 | 2.04
01.005.0007-A | 1.77
01.005.0008-0 | 211.37
01.005.0008-A | 183.15
01.005.0009-0 | 2.45
01.005.0009-A | 2.12
01.005.0013-0 | 2216.04
01.005.0013-A | 1920.12
01.005.0014-0 | 2130.81
01.005.0014-A | 1846.27
01.005.0020-0 | 43.46
01.005.0020-A | 37.66
01.005.0021-0 | 63.07
01.005.0021-A | 54.64
01.005.0022-0 | 85.23
01.005.0022-A | 73.85
01.006.0001-0 | 59.83
01.006.0001-A | 59.38
01.006.0002-0 | 107.02
01.006.0002-A | 106.22
01.006.0003-0 | 179.19
01.006.0003-A | 177.85
01.006.0004-0 | 0.32
01.006.0004-A | 0.31
01.006.0010-0 | 1.59
01.006.0010-A | 1.56
01.007.0010-0 | 5195.51
01.007.0010-A | 4928.62
01.007.0020-0 | 309.19
01.007.0020-A | 267.92
01.007.0025-0 | 407.37
01.007.0025-A | 353
01.007.0030-0 | 0.07
01.007.0030-A | 0.07
01.007.0080-0 | 366
01.007.0080-A | 366
01.007.0081-0 | 258
01.007.0081-A | 258
01.008.0050-0 | 6741.34
01.008.0050-A | 6007.47
01.008.0100-0 | 6950.41
01.008.0100-A | 6212.73
01.008.0200-0 | 7368.55
01.008.0200-A | 6623.25
01.009.0050-0 | 10968.27
01.009.0050-A | 9729.73
01.009.0100-0 | 11177.34
01.009.0100-A | 9934.98
01.009.0200-0 | 11595.49
01.009.0200-A | 10345.5
01.016.0001-0 | 17693.06
01.016.0001-A | 15807.27
01.016.0002-0 | 13535.68
01.016.0002-A | 12093
01.016.0003-0 | 11505.33
01.016.0003-A | 10279.05
01.016.0004-0 | 10635.18
01.016.0004-A | 9501.64
01.016.0005-0 | 8121.4
01.016.0005-A | 7255.79
01.016.0006-0 | 6912.87
01.016.0006-A | 6176.07
01.016.0007-0 | 12375.48
01.016.0007-A | 11056.46
01.016.0008-0 | 9474.98
01.016.0008-A | 8465.1
01.016.0009-0 | 8073.07
01.016.0009-A | 7212.61
01.016.0010-0 | 7444.62
01.016.0010-A | 6651.15
01.016.0011-0 | 5704.32
01.016.0011-A | 5096.33
01.016.0012-0 | 4834.17
01.016.0012-A | 4318.93
01.016.0020-0 | 406.07
01.016.0020-A | 352.5
01.016.0021-0 | 217.31
01.016.0021-A | 189.86
01.016.0030-0 | 2366.69
01.016.0030-A | 2061.82
01.016.0031-0 | 1422
01.016.0031-A | 1238.82
01.016.0032-0 | 1660.66
01.016.0032-A | 1446.74
01.016.0033-0 | 994.4
01.016.0033-A | 866.31
01.016.0034-0 | 1893.35
01.016.0034-A | 1649.45
01.016.0035-0 | 1137.6
01.016.0035-A | 991.06
01.016.0036-0 | 1328.52
01.016.0036-A | 1157.38
01.016.0037-0 | 795.52
01.016.0037-A | 693.04
01.016.0050-0 | 1625.58
01.016.0050-A | 1409.23
01.016.0051-0 | 1137.9
01.016.0051-A | 986.46
01.016.0052-0 | 812.79
01.016.0052-A | 704.61
01.016.0060-0 | 2.98
01.016.0060-A | 2.58
01.016.0061-0 | 2.08
01.016.0061-A | 1.8
01.016.0062-0 | 2.62
01.016.0062-A | 2.27
01.016.0063-0 | 1.58
01.016.0063-A | 1.37
01.016.0064-0 | 3.24
01.016.0064-A | 2.88
01.016.0067-0 | 5.14
01.016.0067-A | 4.57
01.016.0070-0 | 6.89
01.016.0070-A | 6.21
01.016.0080-0 | 6976.68
01.016.0080-A | 6226.28
01.016.0081-0 | 2.25
01.016.0081-A | 2.01
01.016.0082-0 | 1.56
01.016.0082-A | 1.39
01.016.0083-0 | 6273.86
01.016.0083-A | 5599.83
01.016.0084-0 | 3.07
01.016.0084-A | 2.74
01.016.0085-0 | 2.5
01.016.0085-A | 2.23
01.016.0086-0 | 6976.68
01.016.0086-A | 6226.28
01.016.0087-0 | 5810.96
01.016.0087-A | 5185.94
01.016.0090-0 | 4353.32
01.016.0090-A | 3952.25
01.016.0092-0 | 1.79
01.016.0092-A | 1.55
01.016.0100-0 | 1.6
01.016.0100-A | 1.44
01.016.0150-0 | 10.13
01.016.0150-A | 9
01.016.0152-0 | 13.77
01.016.0152-A | 12.23
01.016.0155-0 | 70.17
01.016.0155-A | 62.24
01.016.0160-0 | 17.78
01.016.0160-A | 15.82
01.016.0165-0 | 24
01.016.0165-A | 21.35
01.016.0190-0 | 0.27
01.016.0190-A | 0.24
01.016.0200-0 | 8242.26
01.016.0200-A | 7363.77
01.016.0201-0 | 8934.18
01.016.0201-A | 7981.92
01.016.0202-0 | 9910.06
01.016.0202-A | 8853.81
01.016.0203-0 | 6593.8
01.016.0203-A | 5891.01
01.016.0204-0 | 7147.67
01.016.0204-A | 6385.84
01.016.0205-0 | 8242.26
01.016.0205-A | 7363.77
01.016.0206-0 | 6593.8
01.016.0206-A | 5891.01
01.016.0207-0 | 7147.67
01.016.0207-A | 6385.84
01.016.0208-0 | 8242.26
01.016.0208-A | 7363.77
01.016.0209-0 | 4944.4
01.016.0209-A | 4417.41
01.016.0210-0 | 5359.71
01.016.0210-A | 4788.45
01.016.0211-0 | 6593.8
01.016.0211-A | 5891.01
01.016.0220-0 | 9910.06
01.016.0220-A | 8853.81
01.016.0221-0 | 10702.85
01.016.0221-A | 9562.1
01.016.0222-0 | 11553.67
01.016.0222-A | 10322.24
01.016.0223-0 | 8242.26
01.016.0223-A | 7363.77
01.016.0224-0 | 8934.18
01.016.0224-A | 7981.92
01.016.0225-0 | 9910.06
01.016.0225-A | 8853.81
01.016.0226-0 | 8242.26
01.016.0226-A | 7363.77
01.016.0227-0 | 8934.18
01.016.0227-A | 7981.92
01.016.0228-0 | 9910.06
01.016.0228-A | 8853.81
01.016.0229-0 | 6593.8
01.016.0229-A | 5891.01
01.016.0230-0 | 7147.67
01.016.0230-A | 6385.84
01.016.0231-0 | 8242.26
01.016.0231-A | 7363.77
01.016.0240-0 | 11553.67
01.016.0240-A | 10322.24
01.016.0241-0 | 12477.94
01.016.0241-A | 11148
01.016.0242-0 | 13476.15
01.016.0242-A | 12039.82
01.016.0243-0 | 9910.06
01.016.0243-A | 8853.81
01.016.0244-0 | 10702.85
01.016.0244-A | 9562.1
01.016.0245-0 | 11553.67
01.016.0245-A | 10322.24
01.016.0246-0 | 9910.06
01.016.0246-A | 8853.81
01.016.0247-0 | 10702.85
01.016.0247-A | 9562.1
01.016.0248-0 | 11553.67
01.016.0248-A | 10322.24
01.016.0249-0 | 8242.26
01.016.0249-A | 7363.77
01.016.0250-0 | 8934.18
01.016.0250-A | 7981.92
01.016.0251-0 | 9910.06
01.016.0251-A | 8853.81
01.017.0001-0 | 29404.83
01.017.0001-A | 26231.13
01.017.0002-0 | 16168.96
01.017.0002-A | 14461.18
01.017.0003-0 | 20664.41
01.017.0003-A | 18468.25
01.017.0004-0 | 11885.83
01.017.0004-A | 10673.75
01.017.0005-0 | 13222.18
01.017.0005-A | 11950.93
01.017.0010-0 | 11753.05
01.017.0010-A | 10623.05
01.018.0001-0 | 3.18
01.018.0001-A | 2.9
01.018.0002-0 | 21.86
01.018.0002-A | 19.97
01.019.0010-0 | 5.87
01.019.0010-A | 5.14
01.019.0012-0 | 1.9
01.019.0012-A | 1.67
01.019.0015-0 | 0.77
01.019.0015-A | 0.68
01.019.0040-0 | 6.35
01.019.0040-A | 5.51
01.019.0045-0 | 56.42
01.019.0045-A | 53.61
01.019.0050-0 | 51.21
01.019.0050-A | 48.4
01.019.0055-0 | 204.38
01.019.0055-A | 196.32
01.019.0060-0 | 254.45
01.019.0060-A | 244.43
01.019.0065-0 | 249.24
01.019.0065-A | 239.22
01.019.0070-0 | 221.45
01.019.0070-A | 212.45
01.019.0075-0 | 271.52
01.019.0075-A | 260.55
01.019.0080-0 | 266.31
01.019.0080-A | 255.34
01.050.0010-0 | 73.35
01.050.0010-A | 63.56
01.050.0011-0 | 67
01.050.0011-A | 58.05
01.050.0012-0 | 63.19
01.050.0012-A | 54.76
01.050.0013-0 | 79.96
01.050.0013-A | 69.29
01.050.0014-0 | 70.21
01.050.0014-A | 60.84
01.050.0015-0 | 60.4
01.050.0015-A | 52.34
01.050.0016-0 | 183.42
01.050.0016-A | 158.94
01.050.0017-0 | 167.57
01.050.0017-A | 145.2
01.050.0018-0 | 158.03
01.050.0018-A | 136.93
01.050.0019-0 | 57.79
01.050.0019-A | 50.07
01.050.0020-0 | 51.41
01.050.0020-A | 44.55
01.050.0021-0 | 40.69
01.050.0021-A | 35.26
01.050.0022-0 | 144.52
01.050.0022-A | 125.23
01.050.0023-0 | 128.57
01.050.0023-A | 111.41
01.050.0024-0 | 101.82
01.050.0024-A | 88.22
01.050.0025-0 | 79.99
01.050.0025-A | 69.31
01.050.0026-0 | 70.24
01.050.0026-A | 60.86
01.050.0027-0 | 63.01
01.050.0027-A | 54.59
01.050.0028-0 | 41.73
01.050.0028-A | 36.16
01.050.0029-0 | 30.29
01.050.0029-A | 26.25
01.050.0030-0 | 24.32
01.050.0030-A | 21.08
01.050.0031-0 | 104.34
01.050.0031-A | 90.41
01.050.0032-0 | 75.75
01.050.0032-A | 65.64
01.050.0033-0 | 60.88
01.050.0033-A | 52.76
01.050.0034-0 | 70.02
01.050.0034-A | 60.67
01.050.0035-0 | 61.94
01.050.0035-A | 53.67
01.050.0036-0 | 52.14
01.050.0036-A | 45.18
01.050.0037-0 | 11.51
01.050.0037-A | 9.97
01.050.0038-0 | 7.94
01.050.0038-A | 6.88
01.050.0039-0 | 7.97
01.050.0039-A | 6.9
01.050.0040-0 | 28.83
01.050.0040-A | 24.98
01.050.0041-0 | 19.93
01.050.0041-A | 17.27
01.050.0042-0 | 19.94
01.050.0042-A | 17.28
01.050.0043-0 | 39.07
01.050.0043-A | 33.86
01.050.0044-0 | 27.1
01.050.0044-A | 23.48
01.050.0045-0 | 21.67
01.050.0045-A | 18.77
01.050.0046-0 | 97.78
01.050.0046-A | 84.72
01.050.0047-0 | 67.75
01.050.0047-A | 58.71
01.050.0048-0 | 54.19
01.050.0048-A | 46.95
01.050.0049-0 | 7.59
01.050.0049-A | 6.58
01.050.0050-0 | 4.17
01.050.0050-A | 3.61
01.050.0051-0 | 2.09
01.050.0051-A | 1.81
01.050.0052-0 | 19.03
01.050.0052-A | 16.49
01.050.0053-0 | 12.72
01.050.0053-A | 11.02
01.050.0054-0 | 15.23
01.050.0054-A | 13.19
01.050.0055-0 | 9.33
01.050.0055-A | 8.08
01.050.0056-0 | 4.46
01.050.0056-A | 3.86
01.050.0057-0 | 2.31
01.050.0057-A | 2
01.050.0058-0 | 2.48
01.050.0058-A | 2.15
01.050.0059-0 | 1.23
01.050.0059-A | 1.07
01.050.0060-0 | 4.17
01.050.0060-A | 3.61
01.050.0061-0 | 2.09
01.050.0061-A | 1.81
01.050.0062-0 | 7.03
01.050.0062-A | 6.09
01.050.0063-0 | 8.24
01.050.0063-A | 7.14
01.050.0064-0 | 4.1
01.050.0064-A | 3.55
01.050.0065-0 | 4.46
01.050.0065-A | 3.86
01.050.0066-0 | 2.31
01.050.0066-A | 2
01.050.0067-0 | 2.48
01.050.0067-A | 2.15
01.050.0068-0 | 1.23
01.050.0068-A | 1.07
01.050.0078-0 | 4.17
01.050.0078-A | 3.61
01.050.0079-0 | 3.75
01.050.0079-A | 3.25
01.050.0080-0 | 10.63
01.050.0080-A | 9.21
01.050.0081-0 | 9.56
01.050.0081-A | 8.29
01.050.0082-0 | 10.63
01.050.0082-A | 9.21
01.050.0083-0 | 4.43
01.050.0083-A | 3.84
01.050.0084-0 | 4.01
01.050.0084-A | 3.48
01.050.0085-0 | 2.48
01.050.0085-A | 2.15
01.050.0086-0 | 1.23
01.050.0086-A | 1.07
01.050.0087-0 | 7.58
01.050.0087-A | 6.57
01.050.0088-0 | 7.03
01.050.0088-A | 6.09
01.050.0089-0 | 4.17
01.050.0089-A | 3.61
01.050.0090-0 | 7.03
01.050.0090-A | 6.09
01.050.0091-0 | 22.79
01.050.0091-A | 19.75
01.050.0092-0 | 19.02
01.050.0092-A | 16.48
01.050.0093-0 | 1.26
01.050.0093-A | 1.09
01.050.0094-0 | 0.79
01.050.0094-A | 0.68
01.050.0095-0 | 6.9
01.050.0095-A | 5.98
01.050.0096-0 | 5.01
01.050.0096-A | 4.34
01.050.0097-0 | 2.48
01.050.0097-A | 2.15
01.050.0098-0 | 12.72
01.050.0098-A | 11.02
01.050.0099-0 | 7.58
01.050.0099-A | 6.57
01.050.0100-0 | 7.03
01.050.0100-A | 6.09
01.050.0101-0 | 12.72
01.050.0101-A | 11.02
01.050.0102-0 | 22.79
01.050.0102-A | 19.75
01.050.0103-0 | 19.02
01.050.0103-A | 16.48
01.050.0104-0 | 13.87
01.050.0104-A | 12.02
01.050.0105-0 | 9.33
01.050.0105-A | 8.08
01.050.0106-0 | 7.04
01.050.0106-A | 6.1
01.050.0107-0 | 1.23
01.050.0107-A | 1.07
01.050.0108-0 | 0.79
01.050.0108-A | 0.68
01.050.0109-0 | 7.58
01.050.0109-A | 6.57
01.050.0110-0 | 5.01
01.050.0110-A | 4.34
01.050.0111-0 | 3.79
01.050.0111-A | 3.29
01.050.0112-0 | 1396.6
01.050.0112-A | 1210.18
01.050.0113-0 | 15.23
01.050.0113-A | 13.19
01.050.0114-0 | 12.72
01.050.0114-A | 11.02
01.050.0115-0 | 7.58
01.050.0115-A | 6.57
01.050.0116-0 | 25.45
01.050.0116-A | 22.06
01.050.0117-0 | 19.02
01.050.0117-A | 16.48
01.050.0118-0 | 30.43
01.050.0118-A | 26.37
01.050.0119-0 | 18.53
01.050.0119-A | 16.06
01.050.0120-0 | 13.87
01.050.0120-A | 12.02
01.050.0121-0 | 9.33
01.050.0121-A | 8.08
01.050.0122-0 | 1.67
01.050.0122-A | 1.45
01.050.0123-0 | 1.23
01.050.0123-A | 1.07
01.050.0124-0 | 7.58
01.050.0124-A | 6.57
01.050.0125-0 | 5.01
01.050.0125-A | 4.34
01.050.0126-0 | 3.79
01.050.0126-A | 3.29
01.050.0127-0 | 1396.58
01.050.0127-A | 1210.16
01.050.0128-0 | 11.65
01.050.0128-A | 10.09
01.050.0129-0 | 9.7
01.050.0129-A | 8.41
01.050.0130-0 | 5.83
01.050.0130-A | 5.05
01.050.0137-0 | 46.59
01.050.0137-A | 40.37
01.050.0138-0 | 9944.52
01.050.0138-A | 8617.09
01.050.0139-0 | 1348.46
01.050.0139-A | 1168.39
01.050.0140-0 | 2.93
01.050.0140-A | 2.54
01.050.0141-0 | 698.3
01.050.0141-A | 605.09
01.050.0142-0 | 698.3
01.050.0142-A | 605.09
01.050.0143-0 | 1.69
01.050.0143-A | 1.47
01.050.0150-0 | 5.08
01.050.0150-A | 4.4
01.050.0151-0 | 3.49
01.050.0151-A | 3.02
01.050.0152-0 | 2.08
01.050.0152-A | 1.8
01.050.0153-0 | 21824.22
01.050.0153-A | 18910.09
01.050.0154-0 | 29545.34
01.050.0154-A | 25600.4
01.050.0156-0 | 1.14
01.050.0156-A | 0.99
01.050.0157-0 | 0.79
01.050.0157-A | 0.68
01.050.0160-0 | 70922.87
01.050.0160-A | 61451.86
01.050.0162-0 | 114243.88
01.050.0162-A | 98987.8
01.050.0165-0 | 54048.83
01.050.0165-A | 46830.63
01.050.0168-0 | 8507.41
01.050.0168-A | 7371.15
01.050.0170-0 | 142.77
01.050.0170-A | 123.7
01.050.0175-0 | 25433.46
01.050.0175-A | 22036.42
01.050.0180-0 | 5108.34
01.050.0180-A | 4426.22
01.050.0185-0 | 10157.57
01.050.0185-A | 8800.98
01.050.0190-0 | 9398.44
01.050.0190-A | 8143.23
01.050.0195-0 | 8611.59
01.050.0195-A | 7461.46
01.050.0200-0 | 9708.58
01.050.0200-A | 8412.16
01.050.0205-0 | 6104.95
01.050.0205-A | 5289.6
01.050.0210-0 | 9879.86
01.050.0210-A | 8560.28
01.050.0215-0 | 8464.34
01.050.0215-A | 7334.09
01.050.0220-0 | 12635.47
01.050.0220-A | 10948.23
01.050.0222-0 | 0.88
01.050.0222-A | 0.76
01.050.0223-0 | 0.66
01.050.0223-A | 0.57
01.050.0224-0 | 0.44
01.050.0224-A | 0.38
01.050.0225-0 | 1491.2
01.050.0225-A | 1292.08
01.050.0226-0 | 1864
01.050.0226-A | 1615.1
01.050.0227-0 | 2796.01
01.050.0227-A | 2422.66
01.050.0230-0 | 139.32
01.050.0230-A | 121.06
01.050.0232-0 | 127.76
01.050.0232-A | 111.05
01.050.0235-0 | 122.18
01.050.0235-A | 106.22
01.050.0245-0 | 7.6
01.050.0245-A | 6.59
01.050.0250-0 | 6.35
01.050.0250-A | 5.5
01.050.0300-0 | 1627.45
01.050.0300-A | 1410.27
01.050.0315-0 | 23.37
01.050.0315-A | 20.53
01.050.0320-0 | 15.6
01.050.0320-A | 13.68
01.050.0322-0 | 12.33
01.050.0322-A | 10.83
01.050.0324-0 | 10.54
01.050.0324-A | 9.25
01.050.0325-0 | 10.28
01.050.0325-A | 9.19
01.050.0326-0 | 6.83
01.050.0326-A | 6.08
01.050.0327-0 | 5.44
01.050.0327-A | 4.86
01.050.0328-0 | 4.32
01.050.0328-A | 3.87
01.050.0350-0 | 110.04
01.050.0350-A | 95.35
01.050.0351-0 | 100.52
01.050.0351-A | 87.1
01.050.0352-0 | 94.79
01.050.0352-A | 82.14
01.050.0353-0 | 86.67
01.050.0353-A | 75.1
01.050.0354-0 | 77.12
01.050.0354-A | 66.83
01.050.0355-0 | 61.07
01.050.0355-A | 52.92
01.050.0356-0 | 62.59
01.050.0356-A | 54.24
01.050.0357-0 | 45.45
01.050.0357-A | 39.38
01.050.0358-0 | 36.52
01.050.0358-A | 31.64
01.050.0359-0 | 17.29
01.050.0359-A | 14.98
01.050.0360-0 | 11.94
01.050.0360-A | 10.35
01.050.0361-0 | 11.95
01.050.0361-A | 10.36
01.050.0362-0 | 58.64
01.050.0362-A | 50.81
01.050.0363-0 | 40.65
01.050.0363-A | 35.22
01.050.0364-0 | 32.49
01.050.0364-A | 28.15
01.050.0365-0 | 3.8
01.050.0365-A | 3.29
01.050.0366-0 | 2.08
01.050.0366-A | 1.8
01.050.0367-0 | 1.04
01.050.0367-A | 0.9
01.050.0368-0 | 9.53
01.050.0368-A | 8.26
01.050.0369-0 | 6.37
01.050.0369-A | 5.52
01.050.0370-0 | 7.61
01.050.0370-A | 6.59
01.050.0371-0 | 4.66
01.050.0371-A | 4.04
01.050.0372-0 | 2.23
01.050.0372-A | 1.93
01.050.0373-0 | 1.15
01.050.0373-A | 1
01.050.0374-0 | 1.24
01.050.0374-A | 1.07
01.050.0375-0 | 0.62
01.050.0375-A | 0.54
01.050.0376-0 | 3.8
01.050.0376-A | 3.29
01.050.0377-0 | 2.08
01.050.0377-A | 1.8
01.050.0378-0 | 1.04
01.050.0378-A | 0.9
01.050.0379-0 | 9.53
01.050.0379-A | 8.26
01.050.0380-0 | 6.37
01.050.0380-A | 5.52
01.050.0381-0 | 7.61
01.050.0381-A | 6.59
01.050.0382-0 | 4.66
01.050.0382-A | 4.04
01.050.0383-0 | 2.23
01.050.0383-A | 1.93
01.050.0384-0 | 1.15
01.050.0384-A | 1
01.050.0385-0 | 1.24
01.050.0385-A | 1.07
01.050.0386-0 | 0.62
01.050.0386-A | 0.54
01.050.0387-0 | 2.08
01.050.0387-A | 1.8
01.050.0388-0 | 1.04
01.050.0388-A | 0.9
01.050.0389-0 | 3.51
01.050.0389-A | 3.04
01.050.0390-0 | 7.61
01.050.0390-A | 6.59
01.050.0391-0 | 3.79
01.050.0391-A | 3.28
01.050.0392-0 | 2.23
01.050.0392-A | 1.93
01.050.0393-0 | 1.15
01.050.0393-A | 1
01.050.0394-0 | 1.24
01.050.0394-A | 1.07
01.050.0395-0 | 0.62
01.050.0395-A | 0.54
01.050.0396-0 | 2.08
01.050.0396-A | 1.8
01.050.0397-0 | 1.04
01.050.0397-A | 0.9
01.050.0398-0 | 3.51
01.050.0398-A | 3.04
01.050.0399-0 | 7.61
01.050.0399-A | 6.59
01.050.0400-0 | 3.79
01.050.0400-A | 3.28
01.050.0401-0 | 2.23
01.050.0401-A | 1.93
01.050.0402-0 | 1.15
01.050.0402-A | 1
01.050.0403-0 | 1.24
01.050.0403-A | 1.07
01.050.0404-0 | 0.62
01.050.0404-A | 0.54
01.050.0423-0 | 2.08
01.050.0423-A | 1.8
01.050.0424-0 | 1.87
01.050.0424-A | 1.62
01.050.0425-0 | 5.33
01.050.0425-A | 4.61
01.050.0426-0 | 4.79
01.050.0426-A | 4.15
01.050.0427-0 | 5.33
01.050.0427-A | 4.61
01.050.0428-0 | 2.23
01.050.0428-A | 1.93
01.050.0429-0 | 2.01
01.050.0429-A | 1.74
01.050.0430-0 | 1.24
01.050.0430-A | 1.07
01.050.0431-0 | 0.62
01.050.0431-A | 0.54
01.050.0432-0 | 2.08
01.050.0432-A | 1.8
01.050.0433-0 | 1.87
01.050.0433-A | 1.62
01.050.0434-0 | 5.33
01.050.0434-A | 4.61
01.050.0435-0 | 4.79
01.050.0435-A | 4.15
01.050.0436-0 | 5.33
01.050.0436-A | 4.61
01.050.0437-0 | 2.23
01.050.0437-A | 1.93
01.050.0438-0 | 2.01
01.050.0438-A | 1.74
01.050.0439-0 | 1.24
01.050.0439-A | 1.07
01.050.0440-0 | 0.62
01.050.0440-A | 0.54
01.050.0441-0 | 3.79
01.050.0441-A | 3.28
01.050.0442-0 | 3.51
01.050.0442-A | 3.04
01.050.0443-0 | 2.08
01.050.0443-A | 1.8
01.050.0444-0 | 3.51
01.050.0444-A | 3.04
01.050.0445-0 | 11.41
01.050.0445-A | 9.88
01.050.0446-0 | 9.51
01.050.0446-A | 8.24
01.050.0447-0 | 0.63
01.050.0447-A | 0.54
01.050.0448-0 | 0.41
01.050.0448-A | 0.35
01.050.0449-0 | 3.46
01.050.0449-A | 3
01.050.0450-0 | 2.52
01.050.0450-A | 2.18
01.050.0451-0 | 1.24
01.050.0451-A | 1.07
01.050.0452-0 | 3.79
01.050.0452-A | 3.28
01.050.0453-0 | 3.51
01.050.0453-A | 3.04
01.050.0454-0 | 2.08
01.050.0454-A | 1.8
01.050.0455-0 | 3.51
01.050.0455-A | 3.04
01.050.0456-0 | 11.41
01.050.0456-A | 9.88
01.050.0457-0 | 9.51
01.050.0457-A | 8.24
01.050.0458-0 | 0.63
01.050.0458-A | 0.54
01.050.0459-0 | 0.41
01.050.0459-A | 0.35
01.050.0460-0 | 3.46
01.050.0460-A | 3
01.050.0461-0 | 2.52
01.050.0461-A | 2.18
01.050.0462-0 | 1.24
01.050.0462-A | 1.07
01.050.0463-0 | 6.37
01.050.0463-A | 5.52
01.050.0464-0 | 3.79
01.050.0464-A | 3.28
01.050.0465-0 | 3.51
01.050.0465-A | 3.04
01.050.0466-0 | 6.37
01.050.0466-A | 5.52
01.050.0467-0 | 11.41
01.050.0467-A | 9.88
01.050.0468-0 | 9.51
01.050.0468-A | 8.24
01.050.0469-0 | 6.95
01.050.0469-A | 6.02
01.050.0470-0 | 4.66
01.050.0470-A | 4.04
01.050.0471-0 | 3.53
01.050.0471-A | 3.06
01.050.0472-0 | 0.62
01.050.0472-A | 0.54
01.050.0473-0 | 0.41
01.050.0473-A | 0.35
01.050.0474-0 | 3.79
01.050.0474-A | 3.28
01.050.0475-0 | 2.52
01.050.0475-A | 2.18
01.050.0476-0 | 1.91
01.050.0476-A | 1.65
01.050.0478-0 | 6.37
01.050.0478-A | 5.52
01.050.0479-0 | 3.79
01.050.0479-A | 3.28
01.050.0480-0 | 3.51
01.050.0480-A | 3.04
01.050.0481-0 | 6.37
01.050.0481-A | 5.52
01.050.0482-0 | 11.41
01.050.0482-A | 9.88
01.050.0483-0 | 9.51
01.050.0483-A | 8.24
01.050.0484-0 | 6.95
01.050.0484-A | 6.02
01.050.0485-0 | 4.66
01.050.0485-A | 4.04
01.050.0486-0 | 3.53
01.050.0486-A | 3.06
01.050.0487-0 | 0.62
01.050.0487-A | 0.54
01.050.0488-0 | 0.41
01.050.0488-A | 0.35
01.050.0489-0 | 3.79
01.050.0489-A | 3.28
01.050.0490-0 | 2.52
01.050.0490-A | 2.18
01.050.0491-0 | 1.91
01.050.0491-A | 1.65
01.050.0493-0 | 7.61
01.050.0493-A | 6.59
01.050.0494-0 | 6.37
01.050.0494-A | 5.52
01.050.0495-0 | 3.79
01.050.0495-A | 3.28
01.050.0496-0 | 12.73
01.050.0496-A | 11.03
01.050.0497-0 | 9.51
01.050.0497-A | 8.24
01.050.0498-0 | 15.23
01.050.0498-A | 13.19
01.050.0499-0 | 9.26
01.050.0499-A | 8.03
01.050.0500-0 | 6.95
01.050.0500-A | 6.02
01.050.0501-0 | 4.66
01.050.0501-A | 4.04
01.050.0502-0 | 0.85
01.050.0502-A | 0.73
01.050.0503-0 | 0.62
01.050.0503-A | 0.54
01.050.0504-0 | 3.79
01.050.0504-A | 3.28
01.050.0505-0 | 2.52
01.050.0505-A | 2.18
01.050.0506-0 | 1.91
01.050.0506-A | 1.65
01.050.0508-0 | 5.83
01.050.0508-A | 5.05
01.050.0509-0 | 4.85
01.050.0509-A | 4.2
01.050.0510-0 | 2.93
01.050.0510-A | 2.54
01.050.0515-0 | 7.61
01.050.0515-A | 6.59
01.050.0516-0 | 6.37
01.050.0516-A | 5.52
01.050.0517-0 | 3.79
01.050.0517-A | 3.28
01.050.0518-0 | 12.73
01.050.0518-A | 11.03
01.050.0519-0 | 9.51
01.050.0519-A | 8.24
01.050.0520-0 | 15.23
01.050.0520-A | 13.19
01.050.0521-0 | 9.26
01.050.0521-A | 8.03
01.050.0522-0 | 6.95
01.050.0522-A | 6.02
01.050.0523-0 | 4.66
01.050.0523-A | 4.04
01.050.0524-0 | 0.85
01.050.0524-A | 0.73
01.050.0525-0 | 0.62
01.050.0525-A | 0.54
01.050.0526-0 | 3.79
01.050.0526-A | 3.28
01.050.0527-0 | 2.52
01.050.0527-A | 2.18
01.050.0528-0 | 1.91
01.050.0528-A | 1.65
01.050.0530-0 | 5.83
01.050.0530-A | 5.05
01.050.0531-0 | 4.85
01.050.0531-A | 4.2
01.050.0532-0 | 2.93
01.050.0532-A | 2.54
01.050.0537-0 | 39.99
01.050.0537-A | 34.65
01.050.0538-0 | 35.1
01.050.0538-A | 30.42
01.050.0539-0 | 30.21
01.050.0539-A | 26.18
01.050.0540-0 | 39.99
01.050.0540-A | 34.65
01.050.0541-0 | 35.1
01.050.0541-A | 30.42
01.050.0542-0 | 30.21
01.050.0542-A | 26.18
01.050.0543-0 | 39.99
01.050.0543-A | 34.65
01.050.0544-0 | 35.13
01.050.0544-A | 30.44
01.050.0545-0 | 31.51
01.050.0545-A | 27.31
01.050.0546-0 | 59.98
01.050.0546-A | 51.97
01.050.0547-0 | 35.13
01.050.0547-A | 30.44
01.050.0548-0 | 31.51
01.050.0548-A | 27.31
01.050.0549-0 | 35.02
01.050.0549-A | 30.35
01.050.0550-0 | 30.98
01.050.0550-A | 26.85
01.050.0551-0 | 26.07
01.050.0551-A | 22.59
01.050.0552-0 | 35.02
01.050.0552-A | 30.35
01.050.0553-0 | 30.98
01.050.0553-A | 26.85
01.050.0554-0 | 26.07
01.050.0554-A | 22.59
01.050.0560-0 | 2.53
01.050.0560-A | 2.19
01.050.0561-0 | 1.75
01.050.0561-A | 1.52
01.050.0562-0 | 1.04
01.050.0562-A | 0.9
01.050.0563-0 | 2.53
01.050.0563-A | 2.19
01.050.0564-0 | 1.75
01.050.0564-A | 1.52
01.050.0565-0 | 1.04
01.050.0565-A | 0.9
01.050.0570-0 | 0.82
01.050.0570-A | 0.71
01.050.0571-0 | 0.6
01.050.0571-A | 0.52
01.050.0572-0 | 0.39
01.050.0572-A | 0.33
01.050.0575-0 | 0.82
01.050.0575-A | 0.71
01.050.0576-0 | 0.6
01.050.0576-A | 0.52
01.050.0577-0 | 0.39
01.050.0577-A | 0.33
01.050.0580-0 | 1118.4
01.050.0580-A | 969.06
01.050.0581-0 | 1491.2
01.050.0581-A | 1292.08
01.050.0582-0 | 1864
01.050.0582-A | 1615.1
01.050.0586-0 | 1118.4
01.050.0586-A | 969.06
01.050.0587-0 | 1491.2
01.050.0587-A | 1292.08
01.050.0588-0 | 1864
01.050.0588-A | 1615.1
01.050.0700-0 | 12927.2
01.050.0700-A | 11202.4
01.050.0701-0 | 19052
01.050.0701-A | 16508.8
01.050.0702-0 | 27216.64
01.050.0702-A | 23582.24
01.050.0703-0 | 18467.68
01.050.0703-A | 16001.92
01.050.0704-0 | 27216.64
01.050.0704-A | 23582.24
01.050.0705-0 | 38880.16
01.050.0705-A | 33689.92
01.050.0706-0 | 12927.2
01.050.0706-A | 11202.4
01.050.0707-0 | 19052
01.050.0707-A | 16508.8
01.050.0708-0 | 27216.64
01.050.0708-A | 23582.24
01.050.0710-0 | 8680.32
01.050.0710-A | 7520.48
01.050.0711-0 | 4063.84
01.050.0711-A | 3520
01.050.0712-0 | 6279.68
01.050.0712-A | 5440.16
01.050.0713-0 | 44712.8
01.050.0713-A | 38742.88
01.050.0714-0 | 18467.68
01.050.0714-A | 16001.92
01.050.0715-0 | 27216.64
01.050.0715-A | 23582.24
01.050.0716-0 | 38880.16
01.050.0716-A | 33689.92
01.050.0717-0 | 5042.4
01.050.0717-A | 4368.32
01.050.0718-0 | 5762.24
01.050.0718-A | 4993.12
01.050.0719-0 | 7201.92
01.050.0719-A | 6240.96
01.050.0720-0 | 8402.24
01.050.0720-A | 7281.12
01.050.0721-0 | 9602.56
01.050.0721-A | 8321.28
01.050.0722-0 | 12004.96
01.050.0722-A | 10401.6
01.050.0723-0 | 29700
01.050.0723-A | 29700
01.050.0724-0 | 52488.48
01.050.0724-A | 45481.92
01.050.0726-0 | 7571.52
01.050.0726-A | 6561.28
01.050.0727-0 | 8680.32
01.050.0727-A | 7520.48
01.050.0728-0 | 10896.16
01.050.0728-A | 9442.4
01.050.0729-0 | 10341.76
01.050.0729-A | 8961.92
01.050.0730-0 | 11820.16
01.050.0730-A | 10241.44
01.050.0731-0 | 14775.2
01.050.0731-A | 12802.24
01.050.0732-0 | 3685.44
01.050.0732-A | 3192.64
01.050.0735-0 | 8883.6
01.050.0735-A | 8883.6
01.050.0736-0 | 15697.44
01.050.0736-A | 13603.04
01.050.0740-0 | 15400
01.050.0740-A | 15400
01.050.0741-0 | 27216.64
01.050.0741-A | 23582.24
01.050.0750-0 | 9405
01.050.0750-A | 9405
01.050.0751-0 | 16621.44
01.050.0751-A | 14402.08
01.050.9999-0 | 5018
01.050.9999-A | 4605
02.001.0001-0 | 72.63
02.001.0001-A | 68.11
02.001.0002-0 | 53.17
02.001.0002-A | 48.65
02.001.0003-0 | 40
02.001.0003-A | 35.47
02.002.0005-0 | 37.71
02.002.0005-A | 35.95
02.002.0006-0 | 47.27
02.002.0006-A | 44.88
02.002.0007-0 | 28.15
02.002.0007-A | 27.02
02.002.0010-0 | 51.75
02.002.0010-A | 49.99
02.002.0011-0 | 61.31
02.002.0011-A | 58.92
02.002.0012-0 | 42.2
02.002.0012-A | 41.07
02.003.0001-1 | 98.28
02.003.0001-B | 92.06
02.004.0001-0 | 449.13
02.004.0001-A | 402.29
02.004.0002-1 | 482.77
02.004.0002-B | 436.02
02.004.0003-0 | 458.21
02.004.0003-A | 411.37
02.004.0004-0 | 399.32
02.004.0004-A | 360.5
02.004.0005-0 | 457.65
02.004.0005-A | 419.5
02.004.0006-0 | 378.62
02.004.0006-A | 339.73
02.004.0007-0 | 497.93
02.004.0007-A | 447.9
02.004.0010-0 | 477.54
02.004.0010-A | 423.04
02.004.0012-0 | 2460.75
02.004.0012-A | 2304.33
02.004.0013-0 | 4361.69
02.004.0013-A | 4073.71
02.006.0010-0 | 530
02.006.0010-A | 530
02.006.0015-0 | 600
02.006.0015-A | 600
02.006.0020-0 | 789.11
02.006.0020-A | 789.11
02.006.0025-0 | 868.75
02.006.0025-A | 868.75
02.006.0030-0 | 868.75
02.006.0030-A | 868.75
02.006.0050-0 | 950
02.006.0050-A | 950
02.010.0001-0 | 305.43
02.010.0001-A | 274.77
02.010.0002-0 | 259.61
02.010.0002-A | 228.95
02.011.0001-0 | 31.92
02.011.0001-A | 30.73
02.011.0002-0 | 16.58
02.011.0002-A | 15.39
02.011.0003-0 | 13.5
02.011.0003-A | 11.69
02.011.0010-0 | 1.1
02.011.0010-A | 1.1
02.011.0014-0 | 2.21
02.011.0014-A | 2.21
02.015.0001-0 | 4304.64
02.015.0001-A | 4169.44
02.016.0001-0 | 2306.43
02.016.0001-A | 2176.4
02.016.0003-0 | 12349.8
02.016.0003-A | 11792.96
02.016.0004-0 | 13627.38
02.016.0004-A | 13070.54
02.016.0006-0 | 15274.3
02.016.0006-A | 14717.47
02.016.0008-0 | 16431.72
02.016.0008-A | 15869.17
02.016.0010-0 | 17572.86
02.016.0010-A | 17010.31
02.020.0001-0 | 500.96
02.020.0001-A | 474.04
02.020.0002-0 | 205.61
02.020.0002-A | 194.3
02.020.0003-0 | 95.45
02.020.0003-A | 90.9
02.020.0005-0 | 3.38
02.020.0005-A | 3.07
02.020.0009-0 | 108.72
02.020.0009-A | 101.96
02.025.0010-0 | 23392.13
02.025.0010-A | 21235.56
02.025.0012-0 | 19953.58
02.025.0012-A | 17797
02.025.0015-0 | 12139.91
02.025.0015-A | 10795.52
02.025.0020-0 | 45444.07
02.025.0020-A | 40998.31
02.025.0025-0 | 32995.59
02.025.0025-A | 29436.13
02.025.0030-0 | 26753.08
02.025.0030-A | 23639.15
02.030.0005-0 | 92.65
02.030.0005-A | 85.02
02.030.0010-0 | 76.34
02.030.0010-A | 76.34
02.030.0020-0 | 17.79
02.030.0020-A | 17.79
02.030.0025-0 | 144.84
02.030.0025-A | 144.84
02.030.0035-0 | 54.92
02.030.0035-A | 54.92
02.030.0040-0 | 9.5
02.030.0040-A | 9.5
02.030.0060-0 | 9.52
02.030.0060-A | 8.44
02.050.0001-0 | 91.03
02.050.0001-A | 80.19
03.001.0001-1 | 57.95
03.001.0001-B | 50.21
03.001.0002-1 | 73.29
03.001.0002-B | 63.51
03.001.0003-1 | 98.86
03.001.0003-B | 85.66
03.001.0004-1 | 132.96
03.001.0004-B | 115.2
03.001.0009-1 | 165.35
03.001.0009-B | 143.27
03.001.0010-0 | 127.84
03.001.0010-A | 110.77
03.001.0011-0 | 161.94
03.001.0011-A | 140.31
03.001.0012-0 | 187.51
03.001.0012-A | 162.47
03.001.0021-0 | 221.6
03.001.0021-A | 192.01
03.001.0022-0 | 255.69
03.001.0022-A | 221.55
03.001.0041-0 | 81.82
03.001.0041-A | 70.89
03.001.0042-0 | 95.46
03.001.0042-A | 82.71
03.001.0043-0 | 153.41
03.001.0043-A | 132.93
03.001.0044-0 | 187.51
03.001.0044-A | 162.47
03.001.0045-0 | 221.6
03.001.0045-A | 192.01
03.001.0047-0 | 93.75
03.001.0047-A | 81.23
03.001.0048-0 | 170.46
03.001.0048-A | 147.7
03.001.0049-0 | 255.69
03.001.0049-A | 221.55
03.001.0050-0 | 306.83
03.001.0050-A | 265.86
03.001.0051-0 | 357.97
03.001.0051-A | 310.17
03.001.0061-0 | 46.11
03.001.0061-A | 39.95
03.001.0065-1 | 122.83
03.001.0065-B | 106.44
03.001.0070-1 | 110.55
03.001.0070-B | 95.8
03.001.0071-1 | 41.49
03.001.0071-B | 35.96
03.001.0080-1 | 40.91
03.001.0080-B | 35.44
03.001.0085-1 | 55.4
03.001.0085-B | 48
03.001.0090-0 | 177.38
03.001.0090-A | 154.25
03.001.0095-0 | 41.93
03.001.0095-A | 36.33
03.001.0096-0 | 89.49
03.001.0096-A | 77.54
03.001.0098-0 | 8.52
03.001.0098-A | 7.38
03.001.0099-0 | 17.89
03.001.0099-A | 15.5
03.001.0100-0 | 71.59
03.001.0100-A | 62.03
03.001.0101-0 | 92.05
03.001.0101-A | 79.75
03.001.0102-0 | 122.73
03.001.0102-A | 106.34
03.001.0110-0 | 107.9
03.001.0110-A | 93.49
03.001.0111-0 | 196.03
03.001.0111-A | 169.85
03.002.0001-1 | 215.77
03.002.0001-B | 200.97
03.004.0001-1 | 208.84
03.004.0001-B | 180.97
03.004.0002-0 | 215.24
03.004.0002-A | 186.51
03.004.0003-0 | 223.33
03.004.0003-A | 193.53
03.004.0012-0 | 229.73
03.004.0012-A | 199.07
03.004.0013-0 | 240.38
03.004.0013-A | 208.3
03.004.0020-1 | 362.28
03.004.0020-B | 313.93
03.004.0021-0 | 373.36
03.004.0021-A | 323.53
03.004.0022-0 | 387.85
03.004.0022-A | 336.09
03.004.0023-0 | 398.51
03.004.0023-A | 345.32
03.004.0024-0 | 416.84
03.004.0024-A | 361.2
03.004.0025-0 | 119.34
03.004.0025-A | 103.41
03.004.0028-0 | 253.6
03.004.0028-A | 219.75
03.004.0030-0 | 272.88
03.004.0030-A | 236.44
03.004.0031-0 | 235.58
03.004.0031-A | 204.12
03.005.0011-0 | 187.69
03.005.0011-A | 172.33
03.005.0013-0 | 208.29
03.005.0013-A | 192.56
03.005.0020-1 | 121.19
03.005.0020-B | 110.97
03.005.0021-0 | 124.85
03.005.0021-A | 114.32
03.005.0022-0 | 129.64
03.005.0022-A | 118.7
03.005.0023-0 | 133.29
03.005.0023-A | 122.04
03.005.0024-0 | 139.39
03.005.0024-A | 127.63
03.005.0025-0 | 80.57
03.005.0025-A | 78.52
03.005.0026-0 | 111.25
03.005.0026-A | 109.07
03.005.0030-1 | 141.34
03.005.0030-B | 129.85
03.005.0031-0 | 145.6
03.005.0031-A | 133.76
03.005.0032-0 | 151.25
03.005.0032-A | 138.95
03.005.0033-0 | 155.51
03.005.0033-A | 142.87
03.005.0034-0 | 162.56
03.005.0034-A | 149.34
03.005.0038-1 | 80.95
03.005.0038-B | 78.77
03.005.0039-0 | 58.25
03.005.0039-A | 56.29
03.005.0040-0 | 116.75
03.005.0040-A | 102.51
03.005.0041-0 | 91.78
03.005.0041-A | 81.25
03.005.0045-0 | 145.65
03.005.0045-A | 132.42
03.005.0046-0 | 288.32
03.005.0046-A | 267.19
03.008.0010-1 | 179.71
03.008.0010-B | 165.09
03.008.0011-0 | 185.08
03.008.0011-A | 170.02
03.008.0012-0 | 192.87
03.008.0012-A | 177.18
03.008.0013-0 | 197.85
03.008.0013-A | 181.76
03.008.0014-0 | 206.4
03.008.0014-A | 189.58
03.008.0020-1 | 546.66
03.008.0020-B | 504.73
03.008.0021-0 | 563.26
03.008.0021-A | 520.07
03.008.0022-0 | 585.13
03.008.0022-A | 540.26
03.008.0023-0 | 602.12
03.008.0023-A | 555.97
03.008.0024-0 | 628.86
03.008.0024-A | 580.64
03.008.0050-1 | 596.21
03.008.0050-B | 546.57
03.008.0051-0 | 614.74
03.008.0051-A | 563.56
03.008.0052-0 | 637.52
03.008.0052-A | 584.44
03.008.0053-0 | 656.05
03.008.0053-A | 601.43
03.008.0054-0 | 686.07
03.008.0054-A | 628.94
03.008.0060-1 | 1361.63
03.008.0060-B | 1253.73
03.008.0061-0 | 1422.69
03.008.0061-A | 1311.52
03.008.0062-0 | 1478.86
03.008.0062-A | 1363.38
03.008.0063-0 | 1521.27
03.008.0063-A | 1402.57
03.008.0064-0 | 1591.21
03.008.0064-A | 1467.09
03.008.0080-1 | 357.72
03.008.0080-B | 327.94
03.008.0085-0 | 983.01
03.008.0085-A | 907.48
03.008.0090-1 | 107.98
03.008.0090-B | 99.2
03.008.0095-0 | 355.15
03.008.0095-A | 327.9
03.008.0120-1 | 484.91
03.008.0120-B | 449.97
03.008.0125-1 | 162.16
03.008.0125-B | 147.14
03.008.0150-1 | 685.25
03.008.0150-B | 638.49
03.009.0002-1 | 47.73
03.009.0002-B | 41.35
03.009.0003-0 | 42.61
03.009.0003-A | 36.92
03.009.0004-0 | 76.7
03.009.0004-A | 66.46
03.009.0005-0 | 139.95
03.009.0005-A | 123.56
03.009.0006-0 | 144.22
03.009.0006-A | 127.33
03.009.0007-0 | 148.32
03.009.0007-A | 130.94
03.009.0008-0 | 152.64
03.009.0008-A | 134.77
03.009.0009-0 | 155.34
03.009.0009-A | 137.14
03.009.0015-0 | 171.69
03.009.0015-A | 151.53
03.009.0020-0 | 183.26
03.009.0020-A | 161.82
03.009.0025-0 | 193.97
03.009.0025-A | 171.3
03.009.0030-0 | 204.31
03.009.0030-A | 180.42
03.009.0035-0 | 220.17
03.009.0035-A | 194.42
03.009.0080-0 | 45.07
03.009.0080-A | 39.34
03.010.0015-0 | 10.23
03.010.0015-A | 9.95
03.010.0016-0 | 4.92
03.010.0016-A | 4.81
03.010.0017-0 | 4.18
03.010.0017-A | 4.12
03.010.0018-0 | 7.8
03.010.0018-A | 7.44
03.010.0019-0 | 7.2
03.010.0019-A | 6.85
03.010.0020-0 | 17.34
03.010.0020-A | 17.05
03.010.0021-0 | 19.41
03.010.0021-A | 19.09
03.010.0022-0 | 20.79
03.010.0022-A | 20.46
03.010.0023-0 | 23.55
03.010.0023-A | 23.18
03.010.0024-0 | 26.54
03.010.0024-A | 26.13
03.010.0030-0 | 35.73
03.010.0030-A | 35.2
03.010.0035-0 | 47.22
03.010.0035-A | 46.54
03.010.0040-0 | 58.72
03.010.0040-A | 57.88
03.010.0045-0 | 70.21
03.010.0045-A | 69.22
03.010.0049-0 | 81.7
03.010.0049-A | 80.56
03.010.0100-0 | 30.99
03.010.0100-A | 29.23
03.010.0101-0 | 39.61
03.010.0101-A | 37.31
03.010.0105-0 | 22.65
03.010.0105-A | 22.08
03.010.0106-0 | 28.11
03.010.0106-A | 27.23
03.011.0015-1 | 22.79
03.011.0015-B | 19.89
03.012.0010-0 | 2.49
03.012.0010-A | 2.45
03.013.0001-1 | 35.79
03.013.0001-B | 31.01
03.013.0002-0 | 42.61
03.013.0002-A | 36.92
03.013.0005-0 | 51.13
03.013.0005-A | 44.31
03.013.0006-0 | 42.95
03.013.0006-A | 37.22
03.014.0005-0 | 12.85
03.014.0005-A | 11.44
03.014.0010-0 | 12.23
03.014.0010-A | 11.91
03.015.0010-0 | 122.48
03.015.0010-A | 116.79
03.015.0012-0 | 133.05
03.015.0012-A | 125.95
03.015.0014-0 | 164.21
03.015.0014-A | 158.52
03.015.0016-0 | 171.03
03.015.0016-A | 164.43
03.015.0025-0 | 146.11
03.015.0025-A | 140.42
03.015.0026-0 | 152.93
03.015.0026-A | 146.33
03.016.0005-1 | 23.11
03.016.0005-B | 22.32
03.016.0010-1 | 28.12
03.016.0010-B | 27.16
03.016.0015-1 | 9.13
03.016.0015-B | 8.82
03.016.0018-1 | 11.06
03.016.0018-B | 10.68
03.016.0020-1 | 28.34
03.016.0020-B | 27.39
03.016.0025-1 | 36.32
03.016.0025-B | 35.08
03.016.0050-1 | 10.64
03.016.0050-B | 10.28
03.016.0055-1 | 13.57
03.016.0055-B | 13.1
03.020.0030-1 | 15.09
03.020.0030-B | 14.7
03.020.0035-1 | 17.33
03.020.0035-B | 16.88
03.020.0040-1 | 19.74
03.020.0040-B | 19.17
03.020.0045-1 | 24.64
03.020.0045-B | 23.95
03.020.0050-1 | 5.86
03.020.0050-B | 5.7
03.020.0052-1 | 6.64
03.020.0052-B | 6.46
03.020.0055-1 | 8.33
03.020.0055-B | 8.12
03.020.0057-1 | 10.19
03.020.0057-B | 9.92
03.020.0060-1 | 19.1
03.020.0060-B | 18.47
03.020.0065-1 | 21.97
03.020.0065-B | 21.23
03.020.0070-1 | 30.24
03.020.0070-B | 29.22
03.020.0075-1 | 46.65
03.020.0075-B | 45.08
03.020.0080-1 | 7.27
03.020.0080-B | 7.02
03.020.0085-1 | 8.31
03.020.0085-B | 8.03
03.020.0090-1 | 12.26
03.020.0090-B | 11.85
03.020.0100-1 | 17.89
03.020.0100-B | 17.28
03.020.0200-0 | 5.76
03.020.0200-A | 5.52
03.021.0005-1 | 3.72
03.021.0005-B | 3.61
03.022.0010-0 | 4.84
03.022.0010-A | 4.64
03.023.0010-1 | 223.28
03.023.0010-B | 219.4
03.025.0005-0 | 7.33
03.025.0005-A | 7.13
03.025.0010-0 | 6.33
03.025.0010-A | 6.23
03.025.0015-1 | 2.29
03.025.0015-B | 2.25
03.025.0020-0 | 5.31
03.025.0020-A | 5.2
03.025.0025-0 | 5.84
03.025.0025-A | 5.69
03.025.0027-0 | 8.7
03.025.0027-A | 8.46
03.025.0030-0 | 10
03.025.0030-A | 9.83
03.025.0031-0 | 14.21
03.025.0031-A | 13.91
03.025.0033-0 | 3.45
03.025.0033-A | 3.37
03.025.0035-0 | 2.53
03.025.0035-A | 2.48
03.025.0036-0 | 1.57
03.025.0036-A | 1.54
03.025.0037-0 | 2.96
03.025.0037-A | 2.91
03.025.0038-0 | 2.71
03.025.0038-A | 2.67
03.025.0039-0 | 6.5
03.025.0039-A | 6.47
03.025.0040-0 | 4.56
03.025.0040-A | 4.41
03.026.0010-0 | 8.14
03.026.0010-A | 8.07
03.026.0015-0 | 5.98
03.026.0015-A | 5.87
03.026.0020-0 | 15.7
03.026.0020-A | 15.56
03.030.0150-0 | 4.43
03.030.0150-A | 4.26
03.030.0155-0 | 4.08
03.030.0155-A | 3.97
03.030.0159-0 | 2.45
03.030.0159-A | 2.37
03.036.0200-0 | 9.89
03.036.0200-A | 9.55
03.036.0205-0 | 14.11
03.036.0205-A | 13.62
03.036.0210-0 | 14.63
03.036.0210-A | 14.12
03.036.0215-0 | 20.4
03.036.0215-A | 19.68
03.040.0001-0 | 7.15
03.040.0001-A | 7.08
03.040.0002-0 | 8.34
03.040.0002-A | 8.27
03.040.0003-0 | 9.54
03.040.0003-A | 9.46
03.040.0004-0 | 10.72
03.040.0004-A | 10.63
03.040.0005-0 | 11.94
03.040.0005-A | 11.84
03.040.0006-0 | 13.12
03.040.0006-A | 13.01
03.040.0007-0 | 14.35
03.040.0007-A | 14.23
03.040.0008-0 | 15.46
03.040.0008-A | 15.33
03.040.0009-0 | 16.76
03.040.0009-A | 16.62
03.040.0010-0 | 17.97
03.040.0010-A | 17.82
03.040.0011-0 | 19.18
03.040.0011-A | 19.01
03.040.0012-0 | 20.35
03.040.0012-A | 20.18
03.040.0013-0 | 21.44
03.040.0013-A | 21.26
03.040.0014-0 | 22.66
03.040.0014-A | 22.47
03.040.0015-0 | 24.04
03.040.0015-A | 23.83
03.040.0016-0 | 25.25
03.040.0016-A | 25.03
03.040.0017-0 | 26.25
03.040.0017-A | 26.02
03.040.0018-0 | 27.33
03.040.0018-A | 27.09
03.040.0019-0 | 28.91
03.040.0019-A | 28.66
03.040.0020-0 | 29.77
03.040.0020-A | 29.52
03.040.0021-0 | 31.17
03.040.0021-A | 30.9
03.040.0022-0 | 32.18
03.040.0022-A | 31.9
03.040.0023-0 | 33.81
03.040.0023-A | 33.52
03.040.0024-0 | 15.27
03.040.0024-A | 15.18
03.040.0025-0 | 17.61
03.040.0025-A | 17.51
03.040.0026-0 | 20.05
03.040.0026-A | 19.93
03.040.0027-0 | 22.34
03.040.0027-A | 22.21
03.040.0028-0 | 24.85
03.040.0028-A | 24.69
03.040.0029-0 | 27.07
03.040.0029-A | 26.9
03.040.0030-0 | 29.46
03.040.0030-A | 29.28
03.040.0031-0 | 32.01
03.040.0031-A | 31.82
03.040.0032-0 | 34.32
03.040.0032-A | 34.11
03.040.0033-0 | 36.59
03.040.0033-A | 36.37
03.040.0034-0 | 39.17
03.040.0034-A | 38.93
03.040.0035-0 | 41.62
03.040.0035-A | 41.36
03.040.0036-0 | 43.81
03.040.0036-A | 43.54
03.040.0037-0 | 46.24
03.040.0037-A | 45.96
03.040.0038-0 | 48.97
03.040.0038-A | 48.67
03.040.0039-0 | 51.22
03.040.0039-A | 50.91
03.040.0040-0 | 53.71
03.040.0040-A | 53.38
03.040.0041-0 | 55.51
03.040.0041-A | 55.17
03.040.0042-0 | 58.41
03.040.0042-A | 58.06
03.040.0043-0 | 60.54
03.040.0043-A | 60.17
03.040.0044-0 | 62.82
03.040.0044-A | 62.44
03.040.0045-0 | 65.29
03.040.0045-A | 64.89
03.040.0046-0 | 67.96
03.040.0046-A | 67.54
04.005.0003-0 | 0.88
04.005.0003-A | 0.87
04.005.0004-0 | 1.12
04.005.0004-A | 1.1
04.005.0005-0 | 1.27
04.005.0005-A | 1.24
04.005.0006-1 | 1.48
04.005.0006-B | 1.46
04.005.0007-0 | 1.78
04.005.0007-A | 1.75
04.005.0011-0 | 2.22
04.005.0011-A | 2.18
04.005.0012-1 | 2.97
04.005.0012-B | 2.92
04.005.0013-0 | 4.46
04.005.0013-A | 4.38
04.005.0014-0 | 8.91
04.005.0014-A | 8.75
04.005.0015-0 | 0.7
04.005.0015-A | 0.69
04.005.0016-0 | 0.89
04.005.0016-A | 0.87
04.005.0017-0 | 1.01
04.005.0017-A | 1
04.005.0018-0 | 1.18
04.005.0018-A | 1.17
04.005.0019-0 | 1.42
04.005.0019-A | 1.4
04.005.0020-0 | 1.76
04.005.0020-A | 1.73
04.005.0021-0 | 2.35
04.005.0021-A | 2.32
04.005.0022-0 | 3.54
04.005.0022-A | 3.49
04.005.0023-0 | 7.07
04.005.0023-A | 6.97
04.005.0100-0 | 1.11
04.005.0100-A | 1.07
04.005.0101-0 | 1.4
04.005.0101-A | 1.35
04.005.0102-0 | 1.59
04.005.0102-A | 1.53
04.005.0103-0 | 1.86
04.005.0103-A | 1.8
04.005.0104-0 | 2.24
04.005.0104-A | 2.16
04.005.0105-0 | 2.79
04.005.0105-A | 2.69
04.005.0106-0 | 3.73
04.005.0106-A | 3.6
04.005.0107-0 | 5.67
04.005.0107-A | 5.47
04.005.0108-0 | 11.23
04.005.0108-A | 10.83
04.005.0120-0 | 0.89
04.005.0120-A | 0.88
04.005.0121-0 | 1.12
04.005.0121-A | 1.11
04.005.0122-0 | 1.27
04.005.0122-A | 1.25
04.005.0123-1 | 1.48
04.005.0123-B | 1.46
04.005.0124-0 | 1.79
04.005.0124-A | 1.76
04.005.0125-0 | 2.24
04.005.0125-A | 2.2
04.005.0126-0 | 2.99
04.005.0126-A | 2.94
04.005.0127-0 | 4.48
04.005.0127-A | 4.4
04.005.0128-0 | 8.96
04.005.0128-A | 8.81
04.005.0140-0 | 0.75
04.005.0140-A | 0.74
04.005.0141-0 | 0.96
04.005.0141-A | 0.95
04.005.0142-0 | 1.1
04.005.0142-A | 1.08
04.005.0143-1 | 1.28
04.005.0143-B | 1.27
04.005.0144-0 | 1.53
04.005.0144-A | 1.51
04.005.0145-0 | 1.9
04.005.0145-A | 1.88
04.005.0146-0 | 2.55
04.005.0146-A | 2.51
04.005.0147-0 | 3.9
04.005.0147-A | 3.85
04.005.0148-0 | 7.65
04.005.0148-A | 7.55
04.005.0160-0 | 0.53
04.005.0160-A | 0.52
04.005.0161-0 | 0.64
04.005.0161-A | 0.63
04.005.0162-0 | 0.75
04.005.0162-A | 0.74
04.005.0163-0 | 0.86
04.005.0163-A | 0.85
04.005.0164-0 | 1.04
04.005.0164-A | 1.03
04.005.0165-0 | 1.31
04.005.0165-A | 1.29
04.005.0166-0 | 1.73
04.005.0166-A | 1.71
04.005.0167-0 | 2.62
04.005.0167-A | 2.59
04.005.0168-0 | 5.23
04.005.0168-A | 5.16
04.005.0170-0 | 0.39
04.005.0170-A | 0.39
04.005.0171-0 | 0.51
04.005.0171-A | 0.51
04.005.0172-0 | 0.66
04.005.0172-A | 0.66
04.005.0180-0 | 9.66
04.005.0180-A | 9.03
04.005.0300-0 | 30.43
04.005.0300-A | 29.54
04.005.0350-1 | 2.24
04.005.0350-B | 2.23
04.005.0495-0 | 16.95
04.005.0495-A | 16.04
04.005.0501-0 | 17.81
04.005.0501-A | 16.85
04.005.0502-0 | 18.7
04.005.0502-A | 17.69
04.005.0503-0 | 19.64
04.005.0503-A | 18.58
04.005.0504-0 | 20.58
04.005.0504-A | 19.47
04.005.0505-0 | 21.63
04.005.0505-A | 20.46
04.005.0506-0 | 22.74
04.005.0506-A | 21.52
04.005.0507-0 | 23.85
04.005.0507-A | 22.57
04.005.0508-0 | 25.01
04.005.0508-A | 23.66
04.006.0008-1 | 35.03
04.006.0008-B | 32.16
04.006.0009-0 | 24.38
04.006.0009-A | 22.09
04.006.0010-0 | 25.94
04.006.0010-A | 23.65
04.006.0012-0 | 46.86
04.006.0012-A | 42.84
04.006.0013-1 | 50.68
04.006.0013-B | 45.62
04.006.0014-1 | 90.96
04.006.0014-B | 81.83
04.006.0020-0 | 222.83
04.006.0020-A | 200.25
04.007.0015-0 | 64.62
04.007.0015-A | 61.69
04.007.0016-0 | 71.34
04.007.0016-A | 68.08
04.007.0017-0 | 81.07
04.007.0017-A | 77.37
04.007.0018-0 | 94.04
04.007.0018-A | 89.75
04.007.0019-0 | 107.01
04.007.0019-A | 102.13
04.007.0050-0 | 102.22
04.007.0050-A | 93.28
04.008.0020-0 | 181.26
04.008.0020-A | 163.02
04.008.0021-0 | 181.08
04.008.0021-A | 161.56
04.009.0022-0 | 73.46
04.009.0022-A | 66.96
04.009.0023-0 | 95.5
04.009.0023-A | 87.05
04.010.0045-0 | 1.35
04.010.0045-A | 1.31
04.010.0046-0 | 1.22
04.010.0046-A | 1.18
04.010.0047-0 | 1.1
04.010.0047-A | 1.07
04.011.0051-1 | 12.13
04.011.0051-B | 11.74
04.011.0052-1 | 8.73
04.011.0052-B | 8.48
04.011.0053-1 | 7.74
04.011.0053-B | 7.53
04.011.0054-1 | 7.2
04.011.0054-B | 7.03
04.011.0055-1 | 6.98
04.011.0055-B | 6.81
04.011.0056-1 | 4.77
04.011.0056-B | 4.66
04.011.0057-1 | 4.91
04.011.0057-B | 4.83
04.011.0058-1 | 4.04
04.011.0058-B | 3.97
04.012.0071-1 | 9.74
04.012.0071-B | 9.43
04.012.0072-1 | 6.69
04.012.0072-B | 6.52
04.012.0073-1 | 5.7
04.012.0073-B | 5.58
04.012.0074-1 | 5.17
04.012.0074-B | 5.07
04.012.0075-1 | 4.94
04.012.0075-B | 4.85
04.012.0076-1 | 3.13
04.012.0076-B | 3.07
04.012.0077-1 | 3.44
04.012.0077-B | 3.41
04.012.0078-1 | 2.75
04.012.0078-B | 2.72
04.013.0015-0 | 76.55
04.013.0015-A | 71.24
04.014.0091-1 | 47.64
04.014.0091-B | 42.33
04.014.0095-0 | 260.22
04.014.0095-A | 258.86
04.015.0100-0 | 1.61
04.015.0100-A | 1.61
04.015.0101-0 | 1.19
04.015.0101-A | 1.19
04.015.0105-0 | 1.79
04.015.0105-A | 1.79
04.015.0106-0 | 1.29
04.015.0106-A | 1.29
04.015.0110-0 | 1.99
04.015.0110-A | 1.99
04.015.0111-0 | 1.39
04.015.0111-A | 1.39
04.018.0010-0 | 0.55
04.018.0010-A | 0.52
04.018.0012-0 | 39.5
04.018.0012-A | 37.61
04.018.0015-0 | 1.24
04.018.0015-A | 1.2
04.018.0020-1 | 0.82
04.018.0020-B | 0.8
04.018.0025-0 | 0.5
04.018.0025-A | 0.48
04.018.0030-0 | 0.74
04.018.0030-A | 0.71
04.020.0122-0 | 0.17
04.020.0122-A | 0.16
04.020.0126-0 | 0.84
04.020.0126-A | 0.82
04.020.0136-0 | 4.18
04.020.0136-A | 4.1
04.021.0010-0 | 0.84
04.021.0010-A | 0.77
04.021.0015-0 | 16.24
04.021.0015-A | 14.91
04.021.0025-0 | 157.9
04.021.0025-A | 145.76
04.025.0200-0 | 16597.91
04.025.0200-A | 15792.52
04.025.0205-0 | 24609.48
04.025.0205-A | 23430.42
04.025.0210-0 | 30796.56
04.025.0210-A | 29221.23
04.025.0215-0 | 37489.31
04.025.0215-A | 35239.48
05.001.0001-0 | 232.81
05.001.0001-A | 201.72
05.001.0002-1 | 322.34
05.001.0002-B | 279.3
05.001.0005-0 | 135.2
05.001.0005-A | 117.14
05.001.0006-0 | 68.18
05.001.0006-A | 59.08
05.001.0007-0 | 8.52
05.001.0007-A | 7.38
05.001.0008-0 | 25.56
05.001.0008-A | 22.15
05.001.0009-0 | 20.45
05.001.0009-A | 17.72
05.001.0010-0 | 15.99
05.001.0010-A | 13.85
05.001.0011-0 | 11.35
05.001.0011-A | 9.83
05.001.0012-0 | 46.02
05.001.0012-A | 39.87
05.001.0013-0 | 23.18
05.001.0013-A | 20.08
05.001.0014-0 | 8.52
05.001.0014-A | 7.38
05.001.0015-0 | 16.64
05.001.0015-A | 14.41
05.001.0016-0 | 23.18
05.001.0016-A | 20.08
05.001.0017-0 | 22.16
05.001.0017-A | 19.2
05.001.0018-0 | 11.93
05.001.0018-A | 10.33
05.001.0019-0 | 63.07
05.001.0019-A | 54.64
05.001.0020-0 | 10.4
05.001.0020-A | 9.01
05.001.0021-0 | 25.56
05.001.0021-A | 22.15
05.001.0022-0 | 25.56
05.001.0022-A | 22.15
05.001.0023-0 | 87.3
05.001.0023-A | 75.64
05.001.0024-0 | 106.7
05.001.0024-A | 92.45
05.001.0025-0 | 169.66
05.001.0025-A | 147.01
05.001.0027-0 | 396.17
05.001.0027-A | 343.29
05.001.0031-0 | 25.56
05.001.0031-A | 22.15
05.001.0033-0 | 322.77
05.001.0033-A | 279.69
05.001.0035-0 | 7.5
05.001.0035-A | 6.49
05.001.0039-0 | 13.63
05.001.0039-A | 11.81
05.001.0040-0 | 8.11
05.001.0040-A | 7.03
05.001.0041-0 | 14.81
05.001.0041-A | 12.83
05.001.0042-0 | 10.39
05.001.0042-A | 9
05.001.0043-0 | 17.86
05.001.0043-A | 15.48
05.001.0044-0 | 13.83
05.001.0044-A | 11.98
05.001.0045-0 | 12.27
05.001.0045-A | 10.63
05.001.0046-0 | 8.6
05.001.0046-A | 7.45
05.001.0047-0 | 13.27
05.001.0047-A | 11.5
05.001.0048-0 | 11.18
05.001.0048-A | 9.68
05.001.0049-0 | 30.44
05.001.0049-A | 26.38
05.001.0050-0 | 34.58
05.001.0050-A | 29.96
05.001.0051-0 | 69.16
05.001.0051-A | 59.93
05.001.0052-0 | 31.7
05.001.0052-A | 27.46
05.001.0055-0 | 11.93
05.001.0055-A | 10.33
05.001.0056-0 | 3355.35
05.001.0056-A | 2907.52
05.001.0057-0 | 100.66
05.001.0057-A | 87.23
05.001.0058-0 | 168.05
05.001.0058-A | 145.62
05.001.0059-0 | 17.89
05.001.0059-A | 15.5
05.001.0060-0 | 9.37
05.001.0060-A | 8.12
05.001.0061-0 | 20.45
05.001.0061-A | 17.72
05.001.0062-0 | 5.96
05.001.0062-A | 5.16
05.001.0063-0 | 21.3
05.001.0063-A | 18.46
05.001.0064-0 | 35.79
05.001.0064-A | 31.01
05.001.0065-0 | 7.67
05.001.0065-A | 6.64
05.001.0066-0 | 23.01
05.001.0066-A | 19.93
05.001.0067-0 | 17.04
05.001.0067-A | 14.77
05.001.0068-0 | 34.09
05.001.0068-A | 29.54
05.001.0069-0 | 15.34
05.001.0069-A | 13.29
05.001.0070-0 | 5.96
05.001.0070-A | 5.16
05.001.0071-0 | 58.86
05.001.0071-A | 51.01
05.001.0072-0 | 3.4
05.001.0072-A | 2.95
05.001.0073-0 | 5.96
05.001.0073-A | 5.16
05.001.0074-0 | 5.11
05.001.0074-A | 4.43
05.001.0075-0 | 11.93
05.001.0075-A | 10.33
05.001.0076-0 | 8.52
05.001.0076-A | 7.38
05.001.0077-0 | 57.63
05.001.0077-A | 49.94
05.001.0078-0 | 2.13
05.001.0078-A | 1.84
05.001.0079-0 | 6.39
05.001.0079-A | 5.53
05.001.0080-0 | 13.63
05.001.0080-A | 11.81
05.001.0081-0 | 1.19
05.001.0081-A | 1.03
05.001.0082-0 | 11.93
05.001.0082-A | 10.33
05.001.0083-0 | 8.52
05.001.0083-A | 7.38
05.001.0084-0 | 9.37
05.001.0084-A | 8.12
05.001.0085-0 | 39.2
05.001.0085-A | 33.97
05.001.0086-0 | 25.56
05.001.0086-A | 22.15
05.001.0087-0 | 3.4
05.001.0087-A | 2.95
05.001.0088-0 | 9.37
05.001.0088-A | 8.12
05.001.0089-0 | 9.37
05.001.0089-A | 8.12
05.001.0090-0 | 7.67
05.001.0090-A | 6.64
05.001.0095-0 | 1.7
05.001.0095-A | 1.47
05.001.0097-0 | 25.43
05.001.0097-A | 22.04
05.001.0098-0 | 41.57
05.001.0098-A | 36.02
05.001.0100-0 | 35.88
05.001.0100-A | 31.09
05.001.0101-0 | 32.35
05.001.0101-A | 28.03
05.001.0105-0 | 37.06
05.001.0105-A | 32.11
05.001.0106-0 | 40.27
05.001.0106-A | 34.9
05.001.0123-0 | 21.47
05.001.0123-A | 18.61
05.001.0124-0 | 0.28
05.001.0124-A | 0.24
05.001.0125-0 | 43.43
05.001.0125-A | 37.63
05.001.0126-0 | 87.27
05.001.0126-A | 75.62
05.001.0127-0 | 213.1
05.001.0127-A | 184.66
05.001.0128-0 | 101.64
05.001.0128-A | 88.8
05.001.0130-0 | 12.17
05.001.0130-A | 10.55
05.001.0131-0 | 10.14
05.001.0131-A | 8.79
05.001.0132-0 | 2.55
05.001.0132-A | 2.21
05.001.0133-0 | 29.67
05.001.0133-A | 25.71
05.001.0134-0 | 24.11
05.001.0134-A | 20.89
05.001.0135-0 | 25.56
05.001.0135-A | 22.15
05.001.0136-0 | 11.08
05.001.0136-A | 9.6
05.001.0137-0 | 15.34
05.001.0137-A | 13.29
05.001.0138-0 | 5.88
05.001.0138-A | 5.1
05.001.0141-0 | 22.16
05.001.0141-A | 19.2
05.001.0142-0 | 18.75
05.001.0142-A | 16.24
05.001.0143-0 | 8.52
05.001.0143-A | 7.38
05.001.0144-0 | 5.88
05.001.0144-A | 5.1
05.001.0145-0 | 20.29
05.001.0145-A | 17.58
05.001.0146-0 | 40.59
05.001.0146-A | 35.17
05.001.0147-0 | 17.04
05.001.0147-A | 14.77
05.001.0148-0 | 5.62
05.001.0148-A | 4.87
05.001.0149-0 | 6.81
05.001.0149-A | 5.9
05.001.0155-0 | 345.83
05.001.0155-A | 299.66
05.001.0158-0 | 170.46
05.001.0158-A | 147.7
05.001.0160-0 | 2.26
05.001.0160-A | 1.96
05.001.0162-0 | 68.18
05.001.0162-A | 59.08
05.001.0163-0 | 63.59
05.001.0163-A | 55.11
05.001.0164-0 | 34.5
05.001.0164-A | 29.89
05.001.0168-0 | 6.13
05.001.0168-A | 5.31
05.001.0169-0 | 105.04
05.001.0169-A | 94.01
05.001.0170-0 | 19.6
05.001.0170-A | 16.98
05.001.0171-0 | 23.86
05.001.0171-A | 20.67
05.001.0172-0 | 28.12
05.001.0172-A | 24.37
05.001.0173-0 | 40.05
05.001.0173-A | 34.7
05.001.0177-0 | 49.43
05.001.0177-A | 42.83
05.001.0178-0 | 63.07
05.001.0178-A | 54.64
05.001.0179-0 | 82.67
05.001.0179-A | 71.63
05.001.0182-0 | 0.93
05.001.0182-A | 0.81
05.001.0183-0 | 0.68
05.001.0183-A | 0.59
05.001.0185-0 | 1.53
05.001.0185-A | 1.32
05.001.0186-0 | 1.02
05.001.0186-A | 0.88
05.001.0187-0 | 23.52
05.001.0187-A | 20.38
05.001.0188-0 | 0.25
05.001.0188-A | 0.22
05.001.0189-0 | 0.17
05.001.0189-A | 0.14
05.001.0195-0 | 25.56
05.001.0195-A | 22.15
05.001.0196-0 | 19.6
05.001.0196-A | 16.98
05.001.0205-0 | 1.14
05.001.0205-A | 0.98
05.001.0206-0 | 0.85
05.001.0206-A | 0.73
05.001.0250-0 | 34.09
05.001.0250-A | 29.54
05.001.0300-0 | 161.38
05.001.0300-A | 152.58
05.001.0301-0 | 134.1
05.001.0301-A | 126.46
05.001.0305-0 | 102.27
05.001.0305-A | 88.62
05.001.0310-0 | 41.82
05.001.0310-A | 36.23
05.001.0315-0 | 67.38
05.001.0315-A | 58.39
05.001.0320-0 | 170.46
05.001.0320-A | 147.7
05.001.0325-0 | 2.55
05.001.0325-A | 2.21
05.001.0350-0 | 12.04
05.001.0350-A | 10.43
05.001.0360-0 | 5.95
05.001.0360-A | 5.16
05.001.0365-0 | 7.94
05.001.0365-A | 6.88
05.001.0366-0 | 5.56
05.001.0366-A | 4.81
05.001.0370-0 | 11.12
05.001.0370-A | 9.63
05.001.0375-0 | 3.33
05.001.0375-A | 2.89
05.001.0380-0 | 4.96
05.001.0380-A | 4.3
05.001.0385-0 | 6.95
05.001.0385-A | 6.02
05.001.0386-0 | 5.95
05.001.0386-A | 5.16
05.001.0387-0 | 5.95
05.001.0387-A | 5.16
05.001.0388-0 | 13.5
05.001.0388-A | 11.7
05.001.0389-0 | 11.91
05.001.0389-A | 10.32
05.001.0391-0 | 11.12
05.001.0391-A | 9.63
05.001.0392-0 | 7.94
05.001.0392-A | 6.88
05.001.0393-0 | 5.56
05.001.0393-A | 4.81
05.001.0400-0 | 1.87
05.001.0400-A | 1.62
05.001.0402-0 | 24.71
05.001.0402-A | 21.41
05.001.0405-0 | 68.18
05.001.0405-A | 59.08
05.001.0410-0 | 6.95
05.001.0410-A | 6.02
05.001.0415-0 | 7.54
05.001.0415-A | 6.53
05.001.0450-0 | 315.93
05.001.0450-A | 274.71
05.001.0455-0 | 473.9
05.001.0455-A | 412.06
05.001.0460-0 | 688.55
05.001.0460-A | 598.71
05.001.0465-0 | 947.8
05.001.0465-A | 824.12
05.001.0600-0 | 23.54
05.001.0600-A | 20.4
05.001.0601-0 | 58.42
05.001.0601-A | 50.62
05.001.0602-0 | 292.1
05.001.0602-A | 253.13
05.001.0603-0 | 97.36
05.001.0603-A | 84.37
05.001.0605-0 | 97.36
05.001.0605-A | 84.37
05.001.0606-0 | 194.73
05.001.0606-A | 168.75
05.001.0607-0 | 12.72
05.001.0607-A | 11.42
05.001.0608-0 | 13.67
05.001.0608-A | 12.32
05.001.0609-0 | 14.55
05.001.0609-A | 13.08
05.001.0612-0 | 18.61
05.001.0612-A | 16.77
05.001.0613-0 | 38.93
05.001.0613-A | 35.25
05.001.0615-0 | 34.09
05.001.0615-A | 29.54
05.001.0616-0 | 76.7
05.001.0616-A | 66.46
05.001.0618-0 | 2.22
05.001.0618-A | 2.17
05.001.0620-0 | 11.77
05.001.0620-A | 10.2
05.001.0621-0 | 23.54
05.001.0621-A | 20.4
05.001.0622-0 | 47.09
05.001.0622-A | 40.8
05.001.0623-0 | 105.95
05.001.0623-A | 91.81
05.001.0680-0 | 8.24
05.001.0680-A | 7.14
05.001.0690-0 | 14.12
05.001.0690-A | 12.24
05.001.0700-0 | 23.01
05.001.0700-A | 19.93
05.001.0750-0 | 25.56
05.001.0750-A | 22.15
05.001.0755-0 | 7.61
05.001.0755-A | 6.75
05.001.0758-0 | 2.42
05.001.0758-A | 2.09
05.001.0800-0 | 57.15
05.001.0800-A | 49.52
05.001.0802-0 | 58.57
05.001.0802-A | 50.76
05.001.0805-0 | 67.15
05.001.0805-A | 58.19
05.001.0810-0 | 70
05.001.0810-A | 60.66
05.001.0815-0 | 87.15
05.001.0815-A | 75.52
05.001.0820-0 | 36.95
05.001.0820-A | 33.61
05.001.0825-0 | 39.26
05.001.0825-A | 35.93
05.001.0840-0 | 36.34
05.001.0840-A | 33
05.001.0845-0 | 39.26
05.001.0845-A | 35.93
05.001.0850-0 | 13.1
05.001.0850-A | 12.26
05.001.0876-0 | 21.27
05.001.0876-A | 18.43
05.001.0900-0 | 0.9
05.001.0900-A | 0.79
05.001.0950-0 | 12.71
05.001.0950-A | 11.02
05.001.0955-0 | 20.36
05.001.0955-A | 17.65
05.001.0960-0 | 25.47
05.001.0960-A | 22.07
05.002.0001-0 | 160.76
05.002.0001-A | 148.14
05.002.0002-0 | 273.3
05.002.0002-A | 251.85
05.002.0003-1 | 370.25
05.002.0003-B | 341.51
05.002.0004-0 | 629.43
05.002.0004-A | 580.57
05.002.0005-1 | 23.59
05.002.0005-B | 21.8
05.002.0006-1 | 34.88
05.002.0006-B | 32.19
05.002.0007-0 | 27.72
05.002.0007-A | 25.61
05.002.0008-0 | 40.99
05.002.0008-A | 37.82
05.002.0009-1 | 25.05
05.002.0009-B | 23.08
05.002.0010-1 | 31.35
05.002.0010-B | 28.89
05.002.0011-0 | 43.84
05.002.0011-A | 40.4
05.002.0012-0 | 54.87
05.002.0012-A | 50.56
05.002.0013-0 | 843.15
05.002.0013-A | 776.12
05.002.0014-0 | 11.8
05.002.0014-A | 10.91
05.002.0015-0 | 121.28
05.002.0015-A | 111.76
05.002.0016-0 | 107.17
05.002.0016-A | 98.76
05.002.0018-0 | 12.46
05.002.0018-A | 11.52
05.002.0019-0 | 14.96
05.002.0019-A | 13.82
05.002.0030-0 | 42.99
05.002.0030-A | 42.2
05.002.0031-0 | 36.38
05.002.0031-A | 32.97
05.002.0050-0 | 15.83
05.002.0050-A | 14.6
05.002.0055-0 | 56.5
05.002.0055-A | 50.58
05.002.0060-0 | 62.41
05.002.0060-A | 57.31
05.002.0061-0 | 382.55
05.002.0061-A | 353.46
05.002.0062-0 | 51.97
05.002.0062-A | 49.56
05.002.0063-0 | 48.15
05.002.0063-A | 46.72
05.002.0065-0 | 2.27
05.002.0065-A | 2.02
05.002.0070-0 | 677.97
05.002.0070-A | 660.68
05.002.0075-0 | 639.8
05.002.0075-A | 614.57
05.002.0081-0 | 54.79
05.002.0081-A | 51.15
05.002.0082-0 | 60.12
05.002.0082-A | 55.82
05.002.0083-0 | 61.04
05.002.0083-A | 56.68
05.002.0084-0 | 66.13
05.002.0084-A | 61.09
05.002.0085-0 | 69.29
05.002.0085-A | 63.9
05.002.0086-0 | 71.13
05.002.0086-A | 65.63
05.002.0087-0 | 76.88
05.002.0087-A | 70.64
05.002.0088-0 | 82.8
05.002.0088-A | 76.04
05.002.0089-0 | 93.82
05.002.0089-A | 86
05.002.0090-0 | 101.99
05.002.0090-A | 93.49
05.002.0091-0 | 112.27
05.002.0091-A | 102.7
05.002.0092-0 | 182.7
05.002.0092-A | 171.62
05.002.0093-0 | 266.37
05.002.0093-A | 251.36
05.002.0100-0 | 263
05.002.0100-A | 241.55
05.002.0101-0 | 271.6
05.002.0101-A | 250.14
05.002.0102-0 | 394.32
05.002.0102-A | 359.94
05.002.0105-0 | 608.2
05.002.0105-A | 581.47
05.002.0106-0 | 632.05
05.002.0106-A | 603.29
05.003.0010-1 | 76.7
05.003.0010-B | 66.46
05.003.0011-0 | 152.83
05.003.0011-A | 138.78
05.003.0015-1 | 76.12
05.003.0015-B | 72.32
05.003.0016-1 | 110.13
05.003.0016-B | 105.01
05.003.0017-1 | 144.28
05.003.0017-B | 137.95
05.003.0020-0 | 178.4
05.003.0020-A | 160.94
05.003.0021-0 | 212.4
05.003.0021-A | 193.63
05.003.0022-0 | 246.56
05.003.0022-A | 226.57
05.003.0090-0 | 638.65
05.003.0090-A | 559.73
05.003.0091-0 | 672.66
05.003.0091-A | 592.43
05.003.0092-0 | 706.81
05.003.0092-A | 625.36
05.004.0010-0 | 6.67
05.004.0010-A | 6.38
05.004.0025-0 | 38.06
05.004.0025-A | 32.98
05.004.0026-0 | 106.58
05.004.0026-A | 92.34
05.004.0027-0 | 59.38
05.004.0027-A | 51.45
05.004.0028-0 | 30.45
05.004.0028-A | 26.38
05.004.0030-0 | 18.83
05.004.0030-A | 18.15
05.004.0035-0 | 1525.74
05.004.0035-A | 1337.86
05.004.0040-0 | 10.4
05.004.0040-A | 9.58
05.004.0045-0 | 36.25
05.004.0045-A | 33.93
05.004.0050-0 | 28.56
05.004.0050-A | 25.51
05.004.0055-0 | 382.54
05.004.0055-A | 345.24
05.004.0060-0 | 122.12
05.004.0060-A | 120.36
05.004.0065-0 | 4.26
05.004.0065-A | 3.69
05.004.0070-0 | 3.43
05.004.0070-A | 3.05
05.004.0080-0 | 48.97
05.004.0080-A | 48.23
05.004.0081-0 | 31.75
05.004.0081-A | 31.01
05.004.0083-0 | 64.45
05.004.0083-A | 63.5
05.004.0084-0 | 41.49
05.004.0084-A | 40.54
05.004.0085-0 | 89.62
05.004.0085-A | 87.37
05.004.0086-0 | 66.66
05.004.0086-A | 64.41
05.004.0090-0 | 365.05
05.004.0090-A | 327.91
05.005.0001-1 | 32.43
05.005.0001-B | 29.99
05.005.0002-0 | 27.02
05.005.0002-A | 24.58
05.005.0003-1 | 80.87
05.005.0003-B | 77.89
05.005.0004-0 | 78.01
05.005.0004-A | 72.2
05.005.0005-1 | 17.84
05.005.0005-B | 17.27
05.005.0006-1 | 31.25
05.005.0006-B | 30.69
05.005.0007-0 | 23.62
05.005.0007-A | 23.01
05.005.0012-1 | 6.48
05.005.0012-B | 6.48
05.005.0013-0 | 3.24
05.005.0013-A | 3.24
05.005.0014-0 | 2.15
05.005.0014-A | 2.15
05.005.0015-0 | 1.62
05.005.0015-A | 1.62
05.005.0018-0 | 88.21
05.005.0018-A | 81.05
05.005.0019-0 | 141.79
05.005.0019-A | 127.48
05.005.0020-0 | 690.94
05.005.0020-A | 647.6
05.005.0025-0 | 134.35
05.005.0025-A | 129.85
05.005.0030-0 | 74.02
05.005.0030-A | 69.52
05.005.0035-0 | 63.85
05.005.0035-A | 59.35
05.005.0040-0 | 58.8
05.005.0040-A | 54.3
05.005.0046-0 | 7.06
05.005.0046-A | 6.61
05.005.0048-0 | 5.89
05.005.0048-A | 5.44
05.005.0050-0 | 23.85
05.005.0050-A | 22.15
05.005.0051-0 | 18.3
05.005.0051-A | 16.61
05.005.0053-0 | 196.8
05.005.0053-A | 189.91
05.005.0054-0 | 17.82
05.005.0054-A | 17.37
05.005.0055-0 | 210.57
05.005.0055-A | 196.2
05.005.0060-0 | 2.35
05.005.0060-A | 2.35
05.005.0062-0 | 4.71
05.005.0062-A | 4.26
05.005.0064-0 | 17.13
05.005.0064-A | 15.43
05.006.0001-1 | 8
05.006.0001-B | 8
05.006.0002-1 | 20
05.006.0002-B | 20
05.006.0004-0 | 9655.27
05.006.0004-A | 9033.48
05.006.0010-0 | 20
05.006.0010-A | 20
05.006.0015-0 | 32
05.006.0015-A | 32
05.007.0005-0 | 417.87
05.007.0005-A | 417.87
05.007.0006-0 | 1217.87
05.007.0006-A | 1217.87
05.007.0007-0 | 50.34
05.007.0007-A | 50.34
05.007.0015-0 | 350.02
05.007.0015-A | 350.02
05.008.0001-0 | 6.81
05.008.0001-A | 5.9
05.008.0002-0 | 32.43
05.008.0002-A | 28.1
05.008.0003-0 | 3133
05.008.0003-A | 2714.84
05.008.0004-0 | 97.29
05.008.0004-A | 84.3
05.008.0005-0 | 826.94
05.008.0005-A | 726.44
05.008.0006-0 | 2.73
05.008.0006-A | 2.37
05.008.0007-0 | 1.21
05.008.0007-A | 1.05
05.008.0008-1 | 0.56
05.008.0008-B | 0.48
05.008.0009-0 | 0.17
05.008.0009-A | 0.14
05.008.0010-0 | 51275.21
05.008.0010-A | 46327.04
05.008.0012-0 | 259415.49
05.008.0012-A | 236358.18
05.008.0013-0 | 4065.65
05.008.0013-A | 3522.68
05.008.0015-0 | 55.97
05.008.0015-A | 48.5
05.009.0002-0 | 65.41
05.009.0002-A | 64.51
05.009.0003-0 | 80.31
05.009.0003-A | 78.51
05.009.0004-0 | 196.34
05.009.0004-A | 193.66
05.009.0010-0 | 369.74
05.009.0010-A | 369.74
05.009.0015-0 | 381.1
05.009.0015-A | 381.1
05.010.0001-0 | 1.06
05.010.0001-A | 1.02
05.010.0005-0 | 6.58
05.010.0005-A | 6.06
05.010.0006-0 | 4.03
05.010.0006-A | 3.51
05.010.0020-0 | 3.8
05.010.0020-A | 3.8
05.010.0021-0 | 0.21
05.010.0021-A | 0.21
05.011.0001-0 | 100.2
05.011.0001-A | 95.24
05.011.0002-0 | 44.5
05.011.0002-A | 42.02
05.011.0006-0 | 128.11
05.011.0006-A | 121.42
05.012.0001-0 | 469.34
05.012.0001-A | 469.34
05.012.0005-0 | 548.59
05.012.0005-A | 548.59
05.013.0001-0 | 50.03
05.013.0001-A | 46.62
05.013.0002-0 | 86.25
05.013.0002-A | 79.94
05.013.0003-0 | 5.79
05.013.0003-A | 5.02
05.014.0001-0 | 813.4
05.014.0001-A | 813.4
05.014.0005-0 | 908.54
05.014.0005-A | 908.54
05.014.0009-0 | 1174.92
05.014.0009-A | 1174.92
05.014.0015-0 | 1585
05.014.0015-A | 1585
05.014.0020-0 | 1865
05.014.0020-A | 1865
05.014.0023-0 | 2585
05.014.0023-A | 2585
05.014.0025-0 | 2885
05.014.0025-A | 2885
05.015.0030-0 | 169037.62
05.015.0030-A | 168442.38
05.015.0031-0 | 157210.82
05.015.0031-A | 156618.23
05.015.0032-0 | 154085.37
05.015.0032-A | 153493.93
05.015.0033-0 | 133227.01
05.015.0033-A | 132636.98
05.015.0034-0 | 128148.65
05.015.0034-A | 127560.03
05.015.0040-0 | 76762.15
05.015.0040-A | 76276.07
05.015.0041-0 | 66055.69
05.015.0041-A | 65664.03
05.015.0045-0 | 117428.15
05.015.0045-A | 116942.07
05.015.0046-0 | 96731.69
05.015.0046-A | 96340.03
05.015.0050-0 | 575.82
05.015.0050-A | 565.09
05.015.0055-0 | 601.22
05.015.0055-A | 590.48
05.015.0060-0 | 613.73
05.015.0060-A | 602.99
05.015.0065-0 | 745.56
05.015.0065-A | 732.07
05.015.0070-0 | 770.95
05.015.0070-A | 757.46
05.015.0075-0 | 783.46
05.015.0075-A | 769.97
05.020.0005-0 | 61.79
05.020.0005-A | 60.77
05.020.0007-0 | 92.8
05.020.0007-A | 90.75
05.020.0010-0 | 40.67
05.020.0010-A | 39.65
05.020.0012-0 | 61.2
05.020.0012-A | 59.15
05.020.0013-0 | 90.26
05.020.0013-A | 87.71
05.020.0014-0 | 98.05
05.020.0014-A | 94.98
05.020.0015-1 | 14.93
05.020.0015-B | 14.77
05.020.0020-0 | 23.57
05.020.0020-A | 22.96
05.020.0025-0 | 37.04
05.020.0025-A | 35.76
05.020.0030-0 | 51.22
05.020.0030-A | 49.18
05.021.0030-0 | 17.61
05.021.0030-A | 17.36
05.021.0050-0 | 21.77
05.021.0050-A | 21.5
05.021.0055-0 | 21.86
05.021.0055-A | 21.59
05.021.0060-0 | 24.03
05.021.0060-A | 23.76
05.021.0065-0 | 24.64
05.021.0065-A | 24.37
05.021.0070-0 | 25.9
05.021.0070-A | 25.63
05.021.0075-0 | 27.21
05.021.0075-A | 26.94
05.021.0090-0 | 14.19
05.021.0090-A | 13.92
05.021.0095-0 | 17.19
05.021.0095-A | 16.92
05.021.0100-0 | 76.64
05.021.0100-A | 76.08
05.021.0110-0 | 3.6
05.021.0110-A | 3.43
05.021.0112-0 | 6.38
05.021.0112-A | 6.21
05.022.0015-0 | 8.54
05.022.0015-A | 8.39
05.022.0016-0 | 8.61
05.022.0016-A | 8.45
05.022.0018-0 | 6.48
05.022.0018-A | 6.37
05.022.0020-0 | 6.54
05.022.0020-A | 6.41
05.022.0030-0 | 12.35
05.022.0030-A | 12.18
05.022.0031-0 | 12.92
05.022.0031-A | 12.67
05.022.0033-0 | 9.73
05.022.0033-A | 9.55
05.022.0035-0 | 9.81
05.022.0035-A | 9.62
05.025.0025-1 | 106.79
05.025.0025-B | 99.28
05.025.0026-0 | 101.45
05.025.0026-A | 94.32
05.025.0027-1 | 133.49
05.025.0027-B | 124.1
05.025.0028-0 | 126.82
05.025.0028-A | 117.9
05.025.0029-1 | 180.24
05.025.0029-B | 167.72
05.025.0030-0 | 171.23
05.025.0030-A | 159.33
05.025.0031-1 | 302.69
05.025.0031-B | 280.77
05.025.0032-0 | 287.56
05.025.0032-A | 266.73
05.025.0033-1 | 403.56
05.025.0033-B | 374.34
05.025.0034-0 | 383.38
05.025.0034-A | 355.63
05.025.0035-1 | 524.76
05.025.0035-B | 486.78
05.025.0036-0 | 498.52
05.025.0036-A | 462.44
05.025.0041-1 | 39.81
05.025.0041-B | 37.87
05.025.0042-0 | 45.79
05.025.0042-A | 43.55
05.025.0043-1 | 53.51
05.025.0043-B | 51.02
05.025.0044-0 | 61.54
05.025.0044-A | 58.68
05.025.0045-1 | 84.16
05.025.0045-B | 79.35
05.025.0046-0 | 96.78
05.025.0046-A | 91.26
05.025.0047-1 | 154.96
05.025.0047-B | 144.9
05.025.0048-0 | 178.2
05.025.0048-A | 166.63
05.025.0049-0 | 6.97
05.025.0049-A | 6.59
05.025.0050-0 | 7.71
05.025.0050-A | 7.31
05.025.0051-0 | 8.41
05.025.0051-A | 7.98
05.025.0052-0 | 9.8
05.025.0052-A | 9.31
05.025.0053-0 | 12.42
05.025.0053-A | 11.84
05.026.0001-0 | 4.77
05.026.0001-A | 4.31
05.026.0002-0 | 5.85
05.026.0002-A | 5.3
05.026.0003-0 | 7.6
05.026.0003-A | 6.91
05.026.0004-0 | 9.5
05.026.0004-A | 8.67
05.027.0001-0 | 7.09
05.027.0001-A | 6.35
05.027.0003-0 | 9.17
05.027.0003-A | 8.21
05.027.0005-0 | 14.24
05.027.0005-A | 12.73
05.027.0007-0 | 19.76
05.027.0007-A | 17.64
05.027.0009-0 | 23.11
05.027.0009-A | 20.7
05.027.0011-0 | 30.35
05.027.0011-A | 27.33
05.028.0001-0 | 14.93
05.028.0001-A | 14.93
05.028.0002-0 | 20.16
05.028.0002-A | 20.16
05.028.0003-0 | 27.1
05.028.0003-A | 27.1
05.028.0004-0 | 29.66
05.028.0004-A | 29.66
05.028.0005-0 | 58.39
05.028.0005-A | 58.39
05.028.0006-0 | 63.84
05.028.0006-A | 63.84
05.028.0007-0 | 70.15
05.028.0007-A | 70.15
05.028.0008-0 | 80.52
05.028.0008-A | 80.52
05.032.0001-0 | 456.67
05.032.0001-A | 436.18
05.033.0001-0 | 168.98
05.033.0001-A | 159.88
05.033.0002-0 | 203.07
05.033.0002-A | 189.42
05.033.0003-0 | 102.27
05.033.0003-A | 88.62
05.035.0001-0 | 47.43
05.035.0001-A | 45.84
05.035.0002-0 | 37.49
05.035.0002-A | 36.12
05.035.0003-0 | 64.79
05.035.0003-A | 62.48
05.035.0004-0 | 33.11
05.035.0004-A | 31.15
05.035.0005-0 | 45.15
05.035.0005-A | 42.52
05.035.0006-0 | 45.02
05.035.0006-A | 41.74
05.035.0007-0 | 57.95
05.035.0007-A | 55.87
05.035.0008-0 | 35.57
05.035.0008-A | 34.18
05.035.0009-0 | 284.51
05.035.0009-A | 276.52
05.035.0010-0 | 41.33
05.035.0010-A | 40.02
05.035.0011-0 | 163.21
05.035.0011-A | 159.72
05.035.0012-0 | 43.53
05.035.0012-A | 42.07
05.035.0013-0 | 208
05.035.0013-A | 193.86
05.035.0015-0 | 13.58
05.035.0015-A | 12.62
05.035.0016-0 | 31.57
05.035.0016-A | 29.42
05.035.0019-0 | 1811.67
05.035.0019-A | 1704.13
05.035.0020-0 | 80.1
05.035.0020-A | 75.74
05.035.0021-0 | 107.08
05.035.0021-A | 101.93
05.035.0025-0 | 41.57
05.035.0025-A | 38.59
05.038.0001-0 | 253.59
05.038.0001-A | 244.49
05.039.0001-0 | 36.92
05.039.0001-A | 33.94
05.039.0005-0 | 41.08
05.039.0005-A | 37.69
05.039.0010-0 | 54.37
05.039.0010-A | 50.41
05.040.0870-0 | 19.75
05.040.0870-A | 17.55
05.041.0875-0 | 46.67
05.041.0875-A | 46.67
05.042.0880-0 | 5.26
05.042.0880-A | 4.78
05.042.0881-0 | 2.04
05.042.0881-A | 1.8
05.042.0882-0 | 2.58
05.042.0882-A | 2.29
05.050.0001-0 | 713.69
05.050.0001-A | 708.98
05.050.0003-0 | 1042.92
05.050.0003-A | 1038.21
05.050.0008-0 | 1127.1
05.050.0008-A | 1120.81
05.051.0010-0 | 0.63
05.051.0010-A | 0.62
05.054.0001-0 | 37.01
05.054.0001-A | 36.39
05.054.0015-0 | 82.7
05.054.0015-A | 82.08
05.054.0045-0 | 1095.55
05.054.0045-A | 1093.47
05.054.0050-0 | 1480.32
05.054.0050-A | 1450.63
05.054.0055-0 | 251.36
05.054.0055-A | 248.9
05.054.0100-0 | 10.06
05.054.0100-A | 9.44
05.054.0102-0 | 35.6
05.054.0102-A | 34.98
05.054.0103-0 | 12.94
05.054.0103-A | 12.32
05.054.0104-0 | 12.26
05.054.0104-A | 11.64
05.054.0105-0 | 10.57
05.054.0105-A | 9.95
05.054.0110-0 | 48.99
05.054.0110-A | 48.37
05.054.0115-0 | 13.88
05.054.0115-A | 13.26
05.054.0120-0 | 16.03
05.054.0120-A | 15.41
05.054.0130-0 | 12.94
05.054.0130-A | 12.32
05.055.0010-0 | 99.2
05.055.0010-A | 97.31
05.055.0022-0 | 139.2
05.055.0022-A | 137.31
05.055.0024-0 | 234.2
05.055.0024-A | 232.31
05.055.0026-0 | 244.2
05.055.0026-A | 242.31
05.055.0030-0 | 75.84
05.055.0030-A | 73.95
05.055.0040-0 | 126.21
05.055.0040-A | 124.32
05.056.0001-0 | 84.11
05.056.0001-A | 83.03
05.056.0002-0 | 20.33
05.056.0002-A | 19.52
05.057.0010-0 | 92.54
05.057.0010-A | 90.97
05.057.0015-0 | 884.7
05.057.0015-A | 884.08
05.057.0020-0 | 35.46
05.057.0020-A | 33.89
05.058.0010-0 | 1.3
05.058.0010-A | 1.16
05.058.0011-0 | 1.27
05.058.0011-A | 1.14
05.058.0020-0 | 1.85
05.058.0020-A | 1.82
05.058.0030-0 | 2.97
05.058.0030-A | 2.74
05.058.0100-0 | 811.13
05.058.0100-A | 811.13
05.075.0005-0 | 198.38
05.075.0005-A | 187.96
05.075.0006-0 | 258.28
05.075.0006-A | 245.37
05.075.0007-1 | 167.43
05.075.0007-B | 160.66
05.075.0008-0 | 229.32
05.075.0008-A | 221.91
05.077.0001-0 | 284.71
05.077.0001-A | 267.32
05.077.0010-0 | 533.65
05.077.0010-A | 506.99
05.080.0020-0 | 83.81
05.080.0020-A | 79.39
05.080.0025-0 | 93.84
05.080.0025-A | 89.41
05.080.0030-0 | 143.93
05.080.0030-A | 139.51
05.080.0040-0 | 111.05
05.080.0040-A | 104.65
05.080.0045-0 | 121.12
05.080.0045-A | 114.72
05.080.0050-0 | 171.53
05.080.0050-A | 165.13
05.080.0060-0 | 127.83
05.080.0060-A | 120.07
05.080.0065-0 | 137.76
05.080.0065-A | 129.99
05.080.0070-0 | 187.34
05.080.0070-A | 179.58
05.081.0010-0 | 91.67
05.081.0010-A | 86.72
05.081.0012-0 | 101.7
05.081.0012-A | 96.75
05.081.0015-0 | 151.79
05.081.0015-A | 146.84
05.081.0017-0 | 125.13
05.081.0017-A | 118.05
05.081.0020-0 | 135.2
05.081.0020-A | 128.13
05.081.0022-0 | 185.61
05.081.0022-A | 178.53
05.081.0025-0 | 143.79
05.081.0025-A | 135.24
05.081.0027-0 | 153.71
05.081.0027-A | 145.16
05.081.0029-0 | 203.3
05.081.0029-A | 194.75
05.081.0031-0 | 29.86
05.081.0031-A | 29.52
05.081.0032-0 | 48.05
05.081.0032-A | 47.54
05.081.0033-0 | 43.67
05.081.0033-A | 43.03
05.081.0050-0 | 39.17
05.081.0050-A | 38.68
05.081.0051-0 | 57.43
05.081.0051-A | 56.85
05.081.0052-0 | 55.01
05.081.0052-A | 54.24
05.082.0001-0 | 86.52
05.082.0001-A | 79.38
05.085.0010-1 | 253.54
05.085.0010-B | 234.94
05.085.0011-0 | 317.26
05.085.0011-A | 294.68
05.085.0012-0 | 260.55
05.085.0012-A | 240.87
05.085.0013-1 | 313.47
05.085.0013-B | 290.08
05.085.0014-0 | 166.85
05.085.0014-A | 151.46
05.085.0015-0 | 168.25
05.085.0015-A | 152.3
05.085.0016-1 | 211.22
05.085.0016-B | 195.58
05.085.0017-0 | 264.03
05.085.0017-A | 244.47
05.085.0018-0 | 221.78
05.085.0018-A | 205.35
05.085.0019-0 | 285.15
05.085.0019-A | 264.03
05.085.0020-0 | 139.81
05.085.0020-A | 126.99
05.085.0021-0 | 141.42
05.085.0021-A | 128.14
05.090.0001-0 | 168.96
05.090.0001-A | 154.83
05.090.0002-0 | 195.74
05.090.0002-A | 181.61
05.095.0001-0 | 263.78
05.095.0001-A | 249.93
05.095.0002-1 | 129.16
05.095.0002-B | 118.36
05.097.0001-0 | 70.78
05.097.0001-A | 63.95
05.098.0002-0 | 69.96
05.098.0002-A | 69.21
05.099.0001-1 | 120.03
05.099.0001-B | 111.72
05.099.0002-1 | 74.64
05.099.0002-B | 72.66
05.099.0003-0 | 100.52
05.099.0003-A | 97.98
05.099.0004-1 | 177.22
05.099.0004-B | 169.41
05.100.0020-0 | 6.9
05.100.0020-A | 6.9
05.100.0022-0 | 13
05.100.0022-A | 13
05.100.0024-0 | 240
05.100.0024-A | 240
05.100.0026-0 | 6.96
05.100.0026-A | 6.96
05.100.0900-0 | 30.18
05.100.0900-A | 30.18
05.100.9999-0 | 6615
05.100.9999-A | 6008
05.103.9999-0 | 5011
05.103.9999-A | 5011
05.105.0100-0 | 3067.68
05.105.0100-A | 2659.36
05.105.0101-0 | 5566.88
05.105.0101-A | 4822.4
05.105.0102-0 | 4331.36
05.105.0102-A | 3754.08
05.105.0103-0 | 4023.36
05.105.0103-A | 3486.56
05.105.0104-0 | 4023.36
05.105.0104-A | 3486.56
05.105.0105-0 | 4331.36
05.105.0105-A | 3754.08
05.105.0106-0 | 4023.36
05.105.0106-A | 3486.56
05.105.0107-0 | 4023.36
05.105.0107-A | 3486.56
05.105.0108-0 | 4023.36
05.105.0108-A | 3486.56
05.105.0109-0 | 4023.36
05.105.0109-A | 3486.56
05.105.0110-0 | 4023.36
05.105.0110-A | 3486.56
05.105.0111-0 | 4331.36
05.105.0111-A | 3754.08
05.105.0112-0 | 4023.36
05.105.0112-A | 3486.56
05.105.0113-0 | 4023.36
05.105.0113-A | 3486.56
05.105.0114-0 | 2912.8
05.105.0114-A | 2523.84
05.105.0115-0 | 2912.8
05.105.0115-A | 2523.84
05.105.0116-0 | 4331.36
05.105.0116-A | 3754.08
05.105.0117-0 | 4023.36
05.105.0117-A | 3486.56
05.105.0118-0 | 4023.36
05.105.0118-A | 3486.56
05.105.0119-0 | 3769.92
05.105.0119-A | 3266.56
05.105.0120-0 | 4519.68
05.105.0120-A | 3916
05.105.0121-0 | 4762.56
05.105.0121-A | 4127.2
05.105.0122-0 | 4762.56
05.105.0122-A | 4127.2
05.105.0123-0 | 3067.68
05.105.0123-A | 2659.36
05.105.0124-0 | 1458
05.105.0124-A | 1263.6
05.105.0125-0 | 3067.68
05.105.0125-A | 2659.36
05.105.0126-0 | 5566.88
05.105.0126-A | 4822.4
05.105.0127-0 | 6698.56
05.105.0127-A | 5804.48
05.105.0128-0 | 9201.28
05.105.0128-A | 7972.8
05.105.0129-0 | 6698.56
05.105.0129-A | 5804.48
05.105.0130-0 | 18182.56
05.105.0130-A | 15755.52
05.105.0131-0 | 36366.88
05.105.0131-A | 31511.04
05.105.0132-0 | 41821.12
05.105.0132-A | 36238.4
05.105.0133-0 | 5566.88
05.105.0133-A | 4822.4
05.105.0134-0 | 3685.44
05.105.0134-A | 3192.64
05.105.0135-0 | 6427.52
05.105.0135-A | 5568.64
05.105.0136-0 | 4762.56
05.105.0136-A | 4127.2
05.105.0137-0 | 25669.6
05.105.0137-A | 22242.88
05.105.0138-0 | 3685.44
05.105.0138-A | 3192.64
05.105.0139-0 | 3685.44
05.105.0139-A | 3192.64
05.105.0140-0 | 4023.36
05.105.0140-A | 3486.56
05.105.0141-0 | 4023.36
05.105.0141-A | 3486.56
05.105.0142-0 | 5566.88
05.105.0142-A | 4822.4
05.105.0143-0 | 4023.36
05.105.0143-A | 3486.56
05.105.0144-0 | 6698.56
05.105.0144-A | 5804.48
05.105.0145-0 | 5566.88
05.105.0145-A | 4822.4
05.105.0146-0 | 3067.68
05.105.0146-A | 2659.36
05.105.0147-0 | 5566.88
05.105.0147-A | 4822.4
05.105.0148-0 | 4023.36
05.105.0148-A | 3486.56
05.105.0149-0 | 4331.36
05.105.0149-A | 3754.08
05.105.0150-0 | 4331.36
05.105.0150-A | 3754.08
05.105.0151-0 | 4519.68
05.105.0151-A | 3916
05.105.0152-0 | 4023.36
05.105.0152-A | 3486.56
05.105.0153-0 | 3662.56
05.105.0153-A | 3173.28
05.105.0154-0 | 2258.08
05.105.0154-A | 1957.12
05.105.0155-0 | 4762.56
05.105.0155-A | 4127.2
05.105.0156-0 | 7316.32
05.105.0156-A | 6339.52
05.105.0157-0 | 4331.36
05.105.0157-A | 3754.08
05.105.0158-0 | 9201.28
05.105.0158-A | 7972.8
05.105.0159-0 | 6698.56
05.105.0159-A | 5804.48
05.105.0165-0 | 18182.56
05.105.0165-A | 15755.52
05.105.0169-0 | 6698.56
05.105.0169-A | 5804.48
05.105.0175-0 | 6698.56
05.105.0175-A | 5804.48
05.105.0176-0 | 3685.44
05.105.0176-A | 3192.64
05.105.0178-0 | 6698.56
05.105.0178-A | 5804.48
05.105.0179-0 | 6698.56
05.105.0179-A | 5804.48
05.105.0180-0 | 18182.56
05.105.0180-A | 15755.52
05.105.0185-0 | 4762.56
05.105.0185-A | 4127.2
05.105.0186-0 | 3685.44
05.105.0186-A | 3192.64
05.105.0187-0 | 4331.36
05.105.0187-A | 3754.08
05.105.0188-0 | 4331.36
05.105.0188-A | 3754.08
05.105.0190-0 | 2912.8
05.105.0190-A | 2523.84
05.105.0195-0 | 2912.8
05.105.0195-A | 2523.84
05.105.0200-0 | 14383.06
05.105.0200-A | 12468.62
05.105.0201-0 | 28766.12
05.105.0201-A | 24937.24
05.105.0202-0 | 43149.18
05.105.0202-A | 37405.86
05.105.0203-0 | 57532.24
05.105.0203-A | 49874.48
05.105.0204-0 | 11145.96
05.105.0204-A | 9662.39
05.105.0205-0 | 22291.92
05.105.0205-A | 19324.78
05.105.0206-0 | 33437.88
05.105.0206-A | 28987.17
05.105.0207-0 | 44583.84
05.105.0207-A | 38649.56
05.105.9999-0 | 9014
05.105.9999-A | 7811
05.205.0010-0 | 16256.24
05.205.0010-A | 14085.99
05.205.0011-0 | 32512.48
05.205.0011-A | 28171.98
05.205.0012-0 | 48768.72
05.205.0012-A | 42257.97
05.205.0013-0 | 65024.97
05.205.0013-A | 56343.97
05.205.0015-0 | 12597.55
05.205.0015-A | 10915.75
05.205.0016-0 | 25195.11
05.205.0016-A | 21831.5
05.205.0017-0 | 37792.67
05.205.0017-A | 32747.25
05.205.0018-0 | 50390.23
05.205.0018-A | 43663.01
05.205.9999-0 | 4612
05.205.9999-A | 4124
06.001.0020-0 | 28.31
06.001.0020-A | 24.57
06.001.0022-0 | 41.44
06.001.0022-A | 35.99
06.001.0023-0 | 58.53
06.001.0023-A | 51.32
06.001.0024-0 | 75.04
06.001.0024-A | 65.98
06.001.0025-0 | 88.4
06.001.0025-A | 77.76
06.001.0030-0 | 42.02
06.001.0030-A | 36.85
06.001.0031-0 | 62.31
06.001.0031-A | 54.64
06.001.0032-0 | 77.64
06.001.0032-A | 68.28
06.001.0033-0 | 96.76
06.001.0033-A | 85.05
06.001.0034-0 | 112.7
06.001.0034-A | 99.2
06.001.0035-0 | 139.03
06.001.0035-A | 122.4
06.001.0036-0 | 161.03
06.001.0036-A | 141.88
06.001.0037-0 | 244.16
06.001.0037-A | 222.27
06.001.0038-0 | 270.72
06.001.0038-A | 246.84
06.001.0039-0 | 305.09
06.001.0039-A | 278.16
06.001.0040-0 | 370.31
06.001.0040-A | 336.54
06.001.0041-0 | 439.2
06.001.0041-A | 398.3
06.001.0042-0 | 489.71
06.001.0042-A | 443.57
06.001.0059-0 | 29.83
06.001.0059-A | 26.38
06.001.0060-0 | 40.1
06.001.0060-A | 35.28
06.001.0061-0 | 56.07
06.001.0061-A | 49.44
06.001.0062-0 | 67.15
06.001.0062-A | 59.2
06.001.0063-0 | 80.15
06.001.0063-A | 70.71
06.001.0064-0 | 97.79
06.001.0064-A | 86.28
06.001.0065-0 | 114.34
06.001.0065-A | 100.95
06.001.0066-0 | 188.54
06.001.0066-A | 173.61
06.001.0067-0 | 208.43
06.001.0067-A | 192.31
06.001.0068-0 | 236.97
06.001.0068-A | 218.51
06.001.0069-0 | 281.44
06.001.0069-A | 258.51
06.001.0070-0 | 328.17
06.001.0070-A | 301.34
06.001.0071-0 | 374.89
06.001.0071-A | 344.17
06.001.0080-0 | 4.67
06.001.0080-A | 4.05
06.001.0081-0 | 5.42
06.001.0081-A | 4.69
06.001.0082-0 | 6.25
06.001.0082-A | 5.41
06.001.0083-0 | 7.17
06.001.0083-A | 6.21
06.001.0084-0 | 8.17
06.001.0084-A | 7.08
06.001.0085-0 | 9.26
06.001.0085-A | 8.02
06.001.0101-0 | 23.56
06.001.0101-A | 20.49
06.001.0102-0 | 28.2
06.001.0102-A | 24.52
06.001.0103-0 | 32.97
06.001.0103-A | 28.67
06.001.0105-0 | 42.17
06.001.0105-A | 36.72
06.001.0106-0 | 47.3
06.001.0106-A | 41.2
06.001.0110-0 | 15.6
06.001.0110-A | 13.51
06.001.0115-0 | 18.92
06.001.0115-A | 16.4
06.001.0120-0 | 22.59
06.001.0120-A | 19.58
06.001.0125-0 | 26.6
06.001.0125-A | 23.05
06.001.0130-0 | 30.96
06.001.0130-A | 26.82
06.001.0151-0 | 33.81
06.001.0151-A | 29.37
06.001.0152-0 | 42.01
06.001.0152-A | 36.48
06.001.0153-0 | 58.52
06.001.0153-A | 50.81
06.001.0155-0 | 66.83
06.001.0155-A | 58.04
06.001.0161-0 | 19.4
06.001.0161-A | 16.85
06.001.0162-0 | 26.99
06.001.0162-A | 23.46
06.001.0163-0 | 33.12
06.001.0163-A | 28.77
06.001.0165-0 | 36.81
06.001.0165-A | 31.98
06.001.0170-0 | 36.78
06.001.0170-A | 31.94
06.001.0171-0 | 41.95
06.001.0171-A | 36.46
06.001.0172-0 | 51.97
06.001.0172-A | 45.17
06.001.0173-0 | 57.07
06.001.0173-A | 49.62
06.001.0174-0 | 77.09
06.001.0174-A | 67.03
06.001.0180-0 | 13.31
06.001.0180-A | 11.53
06.001.0183-0 | 16.51
06.001.0183-A | 14.31
06.001.0184-0 | 22.65
06.001.0184-A | 19.63
06.001.0185-0 | 26.85
06.001.0185-A | 23.26
06.001.0187-0 | 31.58
06.001.0187-A | 27.37
06.001.0188-0 | 37.72
06.001.0188-A | 32.68
06.001.0189-0 | 44.36
06.001.0189-A | 38.44
06.001.0190-0 | 50.96
06.001.0190-A | 44.16
06.001.0192-0 | 59.89
06.001.0192-A | 51.9
06.001.0193-0 | 71.94
06.001.0193-A | 62.34
06.001.0195-0 | 104.88
06.001.0195-A | 90.88
06.001.0198-0 | 135.6
06.001.0198-A | 117.51
06.001.0200-0 | 159.34
06.001.0200-A | 138.07
06.001.0205-0 | 232.09
06.001.0205-A | 201.12
06.001.0210-0 | 322.01
06.001.0210-A | 279.04
06.001.0220-0 | 14.39
06.001.0220-A | 12.47
06.001.0221-0 | 16.34
06.001.0221-A | 14.16
06.001.0222-0 | 18.02
06.001.0222-A | 15.61
06.001.0224-0 | 24.57
06.001.0224-A | 21.29
06.001.0225-0 | 29.17
06.001.0225-A | 25.28
06.001.0226-0 | 34.35
06.001.0226-A | 29.77
06.001.0227-0 | 40.91
06.001.0227-A | 35.45
06.001.0228-0 | 48.08
06.001.0228-A | 41.66
06.001.0229-0 | 55.38
06.001.0229-A | 47.99
06.001.0231-0 | 78.18
06.001.0231-A | 67.75
06.001.0233-0 | 90.05
06.001.0233-A | 78.04
06.001.0235-0 | 94.73
06.001.0235-A | 82.09
06.001.0237-0 | 99.49
06.001.0237-A | 86.21
06.001.0242-0 | 7.87
06.001.0242-A | 6.82
06.001.0243-0 | 10.8
06.001.0243-A | 9.35
06.001.0244-0 | 13.72
06.001.0244-A | 11.89
06.001.0245-0 | 16.65
06.001.0245-A | 14.42
06.001.0246-0 | 19.57
06.001.0246-A | 16.96
06.001.0247-0 | 22.49
06.001.0247-A | 19.49
06.001.0248-0 | 25.42
06.001.0248-A | 22.03
06.001.0250-0 | 2.69
06.001.0250-A | 2.35
06.001.0251-0 | 4.67
06.001.0251-A | 4.07
06.001.0252-0 | 6.29
06.001.0252-A | 5.48
06.001.0254-0 | 9.54
06.001.0254-A | 8.31
06.001.0255-0 | 13.33
06.001.0255-A | 11.63
06.001.0256-0 | 17.17
06.001.0256-A | 15
06.001.0257-0 | 21.22
06.001.0257-A | 18.55
06.001.0258-0 | 28.21
06.001.0258-A | 24.69
06.001.0259-0 | 35.21
06.001.0259-A | 30.84
06.001.0260-0 | 6.49
06.001.0260-A | 5.62
06.001.0261-0 | 9.74
06.001.0261-A | 8.44
06.001.0262-0 | 12.98
06.001.0262-A | 11.25
06.001.0263-0 | 16.23
06.001.0263-A | 14.06
06.001.0264-0 | 19.48
06.001.0264-A | 16.88
06.001.0265-0 | 22.73
06.001.0265-A | 19.69
06.001.0266-0 | 25.97
06.001.0266-A | 22.51
06.001.0267-0 | 29.22
06.001.0267-A | 25.32
06.001.0268-0 | 32.47
06.001.0268-A | 28.13
06.001.0269-0 | 38.96
06.001.0269-A | 33.76
06.001.0270-0 | 1.54
06.001.0270-A | 1.33
06.001.0271-0 | 1.7
06.001.0271-A | 1.47
06.001.0272-0 | 2.02
06.001.0272-A | 1.75
06.001.0273-0 | 2.43
06.001.0273-A | 2.11
06.001.0274-0 | 2.67
06.001.0274-A | 2.32
06.001.0275-0 | 3.45
06.001.0275-A | 2.98
06.001.0276-0 | 4.42
06.001.0276-A | 3.83
06.001.0300-0 | 1554.06
06.001.0300-A | 1349.15
06.001.0301-0 | 767.72
06.001.0301-A | 666.58
06.001.0305-0 | 399.88
06.001.0305-A | 347.23
06.001.0306-0 | 39.85
06.001.0306-A | 35.13
06.001.0307-0 | 49.55
06.001.0307-A | 43.69
06.001.0308-0 | 148.12
06.001.0308-A | 139.5
06.001.0309-0 | 163.45
06.001.0309-A | 154.79
06.001.0310-0 | 194.78
06.001.0310-A | 184.41
06.001.0311-0 | 209.2
06.001.0311-A | 197.48
06.001.0312-0 | 223.91
06.001.0312-A | 211.37
06.001.0313-0 | 48.41
06.001.0313-A | 42.55
06.001.0314-0 | 49.67
06.001.0314-A | 43.79
06.001.0315-0 | 147.27
06.001.0315-A | 138.68
06.001.0316-0 | 162.74
06.001.0316-A | 154.11
06.001.0317-0 | 195.96
06.001.0317-A | 185.52
06.001.0318-0 | 11.29
06.001.0318-A | 10.01
06.001.0319-0 | 41.74
06.001.0319-A | 36.3
06.001.0320-0 | 166.22
06.001.0320-A | 144.46
06.001.0325-0 | 229.54
06.001.0325-A | 199.34
06.001.0327-0 | 83.11
06.001.0327-A | 72.23
06.001.0328-0 | 83.11
06.001.0328-A | 72.23
06.001.0329-0 | 166.22
06.001.0329-A | 144.46
06.001.0330-0 | 249.33
06.001.0330-A | 216.7
06.001.0331-0 | 421.33
06.001.0331-A | 366.82
06.001.0332-0 | 108.62
06.001.0332-A | 94.47
06.001.0335-0 | 62.81
06.001.0335-A | 54.64
06.001.0500-0 | 4.25
06.001.0500-A | 3.72
06.001.0501-0 | 6.9
06.001.0501-A | 6.03
06.001.0502-0 | 10.03
06.001.0502-A | 8.76
06.001.0503-0 | 16.47
06.001.0503-A | 14.38
06.001.0504-0 | 24.71
06.001.0504-A | 21.55
06.001.0505-0 | 32.23
06.001.0505-A | 28.12
06.001.0506-0 | 35.81
06.001.0506-A | 31.76
06.001.0507-0 | 41.54
06.001.0507-A | 36.84
06.001.0508-0 | 48.52
06.001.0508-A | 43.04
06.001.0509-0 | 61.81
06.001.0509-A | 55.43
06.001.0510-0 | 61.9
06.001.0510-A | 54.94
06.001.0511-0 | 75.85
06.001.0511-A | 67.36
06.001.0512-0 | 112.33
06.001.0512-A | 102.57
06.001.0513-0 | 133.66
06.001.0513-A | 122.1
06.001.0514-0 | 159.99
06.001.0514-A | 146.34
06.001.0515-0 | 186.45
06.001.0515-A | 170.65
06.001.0516-0 | 231.75
06.001.0516-A | 212.12
06.001.0550-0 | 2.87
06.001.0550-A | 2.52
06.001.0551-0 | 4.68
06.001.0551-A | 4.1
06.001.0552-0 | 6.92
06.001.0552-A | 6.07
06.001.0553-0 | 11.55
06.001.0553-A | 10.11
06.001.0554-0 | 17.63
06.001.0554-A | 15.42
06.001.0555-0 | 23.17
06.001.0555-A | 20.27
06.001.0556-0 | 26.98
06.001.0556-A | 24.12
06.001.0557-0 | 31.87
06.001.0557-A | 28.48
06.001.0558-0 | 36.75
06.001.0558-A | 32.84
06.001.0559-0 | 41.96
06.001.0559-A | 37.52
06.001.0560-0 | 47.18
06.001.0560-A | 42.19
06.001.0561-0 | 58.19
06.001.0561-A | 52.06
06.001.0562-0 | 91.21
06.001.0562-A | 84.27
06.001.0563-0 | 109.43
06.001.0563-A | 101.11
06.001.0564-0 | 132.14
06.001.0564-A | 122.21
06.001.0565-0 | 154.98
06.001.0565-A | 143.38
06.001.0566-0 | 193.71
06.001.0566-A | 179.16
06.001.0630-0 | 9.86
06.001.0630-A | 8.59
06.001.0631-0 | 16.25
06.001.0631-A | 14.16
06.001.0632-0 | 24.43
06.001.0632-A | 21.28
06.001.0633-0 | 31.86
06.001.0633-A | 27.75
06.001.0634-0 | 35.32
06.001.0634-A | 31.28
06.001.0650-0 | 8.11
06.001.0650-A | 7.03
06.001.0651-0 | 12.17
06.001.0651-A | 10.55
06.001.0652-0 | 16.23
06.001.0652-A | 14.06
06.001.0653-0 | 20.29
06.001.0653-A | 17.58
06.001.0654-0 | 24.35
06.001.0654-A | 21.1
06.001.0655-0 | 28.41
06.001.0655-A | 24.62
06.001.0656-0 | 32.47
06.001.0656-A | 28.13
06.001.0657-0 | 36.53
06.001.0657-A | 31.65
06.001.0658-0 | 40.59
06.001.0658-A | 35.17
06.001.0659-0 | 44.65
06.001.0659-A | 38.69
06.001.0660-0 | 48.71
06.001.0660-A | 42.2
06.001.0661-0 | 52.76
06.001.0661-A | 45.72
06.001.0662-0 | 56.82
06.001.0662-A | 49.24
06.001.0663-0 | 60.88
06.001.0663-A | 52.76
06.001.0664-0 | 64.94
06.001.0664-A | 56.27
06.001.0665-0 | 69
06.001.0665-A | 59.79
06.001.0666-0 | 77.12
06.001.0666-A | 66.83
06.001.0670-0 | 20.29
06.001.0670-A | 17.58
06.001.0671-0 | 30.03
06.001.0671-A | 26.02
06.001.0672-0 | 39.37
06.001.0672-A | 34.11
06.001.0673-0 | 58.45
06.001.0673-A | 50.65
06.001.0674-0 | 75.9
06.001.0674-A | 65.77
06.001.0675-0 | 92.95
06.001.0675-A | 80.54
06.001.0676-0 | 109.19
06.001.0676-A | 94.61
06.001.0677-0 | 124.21
06.001.0677-A | 107.63
06.001.0678-0 | 138.41
06.001.0678-A | 119.94
06.001.0679-0 | 152.22
06.001.0679-A | 131.9
06.001.0680-0 | 164.8
06.001.0680-A | 142.8
06.001.0681-0 | 187.94
06.001.0681-A | 162.85
06.001.0682-0 | 207.42
06.001.0682-A | 179.74
06.001.0683-0 | 216.76
06.001.0683-A | 187.83
06.001.0684-0 | 223.66
06.001.0684-A | 193.81
06.001.0685-0 | 245.58
06.001.0685-A | 212.8
06.001.0686-0 | 254.51
06.001.0686-A | 220.54
06.001.0710-0 | 25.39
06.001.0710-A | 22
06.001.0711-0 | 36.68
06.001.0711-A | 31.79
06.001.0712-0 | 128.93
06.001.0712-A | 121.75
06.001.0715-0 | 19.33
06.001.0715-A | 16.75
06.001.0716-0 | 23.91
06.001.0716-A | 20.72
06.001.0717-0 | 26.87
06.001.0717-A | 23.29
06.001.0718-0 | 31.27
06.001.0718-A | 27.1
06.001.0719-0 | 34.17
06.001.0719-A | 29.61
06.001.0720-0 | 63.99
06.001.0720-A | 56.44
06.001.0721-0 | 81.64
06.001.0721-A | 71.94
06.001.0722-0 | 84.04
06.001.0722-A | 74.32
06.001.0723-0 | 198.39
06.001.0723-A | 184.05
06.001.0724-0 | 228.42
06.001.0724-A | 214.04
06.001.0725-0 | 278.45
06.001.0725-A | 261.16
06.001.0726-0 | 301.87
06.001.0726-A | 282.49
06.001.0727-0 | 304.26
06.001.0727-A | 284.85
06.001.0728-0 | 332.15
06.001.0728-A | 309.31
06.001.0729-0 | 360.44
06.001.0729-A | 335.61
06.001.0730-0 | 392.84
06.001.0730-A | 364.14
06.001.0731-0 | 433.28
06.001.0731-A | 402.12
06.001.0732-0 | 477.12
06.001.0732-A | 441.71
06.001.0733-0 | 523
06.001.0733-A | 484.78
06.001.0734-0 | 606.39
06.001.0734-A | 560.11
06.001.0735-0 | 686.96
06.001.0735-A | 633.3
06.001.0736-0 | 729.81
06.001.0736-A | 674.44
06.001.0750-0 | 29.8
06.001.0750-A | 25.82
06.001.0751-0 | 29.84
06.001.0751-A | 25.86
06.001.0752-0 | 32.81
06.001.0752-A | 28.43
06.001.0753-0 | 32.85
06.001.0753-A | 28.47
06.001.0754-0 | 32.85
06.001.0754-A | 28.47
06.001.0755-0 | 44.32
06.001.0755-A | 38.4
06.001.0756-0 | 44.32
06.001.0756-A | 38.4
06.001.0757-0 | 47.34
06.001.0757-A | 41.03
06.001.0758-0 | 50.37
06.001.0758-A | 43.65
06.001.0759-0 | 50.43
06.001.0759-A | 43.7
06.001.0760-0 | 140.5
06.001.0760-A | 131.66
06.001.0761-0 | 143.68
06.001.0761-A | 134.42
06.001.0762-0 | 146.01
06.001.0762-A | 136.64
06.001.0763-0 | 152.45
06.001.0763-A | 142.27
06.001.0764-0 | 156.13
06.001.0764-A | 145.52
06.001.0765-0 | 160.52
06.001.0765-A | 149.44
06.001.0766-0 | 174.72
06.001.0766-A | 161.95
06.001.0767-0 | 180.03
06.001.0767-A | 166.74
06.001.0770-0 | 26.54
06.001.0770-A | 23.64
06.001.0771-0 | 27.11
06.001.0771-A | 24.14
06.001.0772-0 | 27.93
06.001.0772-A | 24.87
06.001.0773-0 | 28.74
06.001.0773-A | 25.6
06.001.0774-0 | 29.55
06.001.0774-A | 26.33
06.001.0775-0 | 30.36
06.001.0775-A | 27.06
06.001.0776-0 | 31.18
06.001.0776-A | 27.78
06.001.0777-0 | 31.99
06.001.0777-A | 28.51
06.001.0778-0 | 38.84
06.001.0778-A | 34.91
06.001.0779-0 | 51.47
06.001.0779-A | 46.79
06.001.0780-0 | 61.02
06.001.0780-A | 56.23
06.001.0781-0 | 83.71
06.001.0781-A | 77.93
06.002.0010-0 | 196.23
06.002.0010-A | 189.72
06.002.0011-0 | 251.07
06.002.0011-A | 244.44
06.002.0012-0 | 320.75
06.002.0012-A | 312.8
06.002.0013-0 | 395.02
06.002.0013-A | 385.58
06.002.0014-0 | 492.62
06.002.0014-A | 481.11
06.002.0015-0 | 689.68
06.002.0015-A | 676.29
06.002.0016-0 | 764.4
06.002.0016-A | 749.47
06.002.0017-0 | 1021.97
06.002.0017-A | 1003.51
06.002.0018-0 | 1586.44
06.002.0018-A | 1563.51
06.002.0019-0 | 2510.04
06.002.0019-A | 2482.09
06.002.0020-0 | 2844.37
06.002.0020-A | 2813.85
06.002.0041-0 | 185.1
06.002.0041-A | 180.28
06.002.0042-0 | 261.07
06.002.0042-A | 254.44
06.002.0043-0 | 320.75
06.002.0043-A | 312.8
06.002.0044-0 | 456.91
06.002.0044-A | 447.47
06.002.0045-0 | 582.37
06.002.0045-A | 570.86
06.002.0046-0 | 713.8
06.002.0046-A | 700.41
06.002.0047-0 | 853.21
06.002.0047-A | 838.28
06.002.0049-0 | 1236.08
06.002.0049-A | 1217.62
06.002.0050-0 | 1626.44
06.002.0050-A | 1603.51
06.002.0061-0 | 195.1
06.002.0061-A | 190.28
06.002.0062-0 | 271.07
06.002.0062-A | 264.44
06.002.0063-0 | 385.46
06.002.0063-A | 377.51
06.002.0064-0 | 462.18
06.002.0064-A | 452.74
06.002.0065-0 | 612.4
06.002.0065-A | 600.89
06.002.0066-0 | 723.27
06.002.0066-A | 709.88
06.002.0067-0 | 862.7
06.002.0067-A | 847.77
06.002.0069-0 | 1157.45
06.002.0069-A | 1138.99
06.002.0070-0 | 1796.44
06.002.0070-A | 1773.51
06.003.0010-0 | 51.88
06.003.0010-A | 49.35
06.003.0011-0 | 73.18
06.003.0011-A | 68.28
06.003.0012-0 | 106.03
06.003.0012-A | 97.99
06.003.0013-0 | 152.8
06.003.0013-A | 140.54
06.003.0015-0 | 448.05
06.003.0015-A | 436.14
06.003.0017-0 | 615.74
06.003.0017-A | 599.03
06.003.0050-0 | 69.98
06.003.0050-A | 65.85
06.003.0053-0 | 85.83
06.003.0053-A | 80.38
06.003.0055-0 | 125.88
06.003.0055-A | 118.67
06.003.0057-0 | 176.06
06.003.0057-A | 167
06.003.0058-0 | 224.78
06.003.0058-A | 214.14
06.003.0060-0 | 106.31
06.003.0060-A | 102.57
06.003.0062-0 | 128.03
06.003.0062-A | 122.58
06.003.0064-0 | 165.18
06.003.0064-A | 157.97
06.003.0066-0 | 238.32
06.003.0066-A | 229.26
06.003.0068-0 | 295.33
06.003.0068-A | 284.69
06.004.0060-0 | 154.21
06.004.0060-A | 148.48
06.004.0062-0 | 178.75
06.004.0062-A | 171.54
06.004.0064-0 | 244.04
06.004.0064-A | 234.98
06.004.0066-0 | 258.4
06.004.0066-A | 247.76
06.004.0068-0 | 335.19
06.004.0068-A | 322.88
06.004.0070-0 | 406.56
06.004.0070-A | 392.58
06.004.0072-0 | 525
06.004.0072-A | 506.31
06.004.0074-0 | 608.45
06.004.0074-A | 587.89
06.004.0076-0 | 732.12
06.004.0076-A | 708.62
06.004.0078-0 | 821.16
06.004.0078-A | 794.78
06.004.0080-0 | 1163.43
06.004.0080-A | 1130.04
06.004.0084-0 | 2479.06
06.004.0084-A | 2434.09
06.004.0090-0 | 134.99
06.004.0090-A | 129.26
06.004.0092-0 | 153.03
06.004.0092-A | 145.82
06.004.0094-0 | 262.56
06.004.0094-A | 253.5
06.004.0096-0 | 294.9
06.004.0096-A | 284.26
06.004.0098-0 | 329.19
06.004.0098-A | 316.88
06.004.0100-0 | 393.56
06.004.0100-A | 379.58
06.004.0102-0 | 485.57
06.004.0102-A | 466.88
06.004.0104-0 | 641.46
06.004.0104-A | 620.9
06.004.0108-0 | 824.44
06.004.0108-A | 798.06
06.004.0110-0 | 1134.57
06.004.0110-A | 1101.18
06.004.0114-0 | 2720.43
06.004.0114-A | 2675.46
06.004.0120-0 | 178.42
06.004.0120-A | 172.69
06.004.0122-0 | 203.75
06.004.0122-A | 196.54
06.004.0124-0 | 270.06
06.004.0124-A | 261
06.004.0126-0 | 350.22
06.004.0126-A | 339.58
06.004.0128-0 | 484.9
06.004.0128-A | 472.59
06.004.0130-0 | 555.42
06.004.0130-A | 541.44
06.004.0134-0 | 985.21
06.004.0134-A | 964.65
06.004.0138-0 | 1393.7
06.004.0138-A | 1367.32
06.004.0140-0 | 1788.1
06.004.0140-A | 1754.71
06.004.0150-0 | 186.42
06.004.0150-A | 180.69
06.004.0152-0 | 217.03
06.004.0152-A | 209.36
06.004.0154-0 | 283.16
06.004.0154-A | 273.8
06.004.0156-0 | 371.58
06.004.0156-A | 359.87
06.004.0158-0 | 482.7
06.004.0158-A | 469.2
06.004.0160-0 | 593.39
06.004.0160-A | 576.76
06.004.0162-0 | 735.31
06.004.0162-A | 716.16
06.004.0164-0 | 1037.41
06.004.0164-A | 1015.52
06.004.0166-0 | 1145.12
06.004.0166-A | 1121.23
06.004.0168-0 | 1447.13
06.004.0168-A | 1420.2
06.004.0170-0 | 1836.48
06.004.0170-A | 1802.71
06.004.0253-1 | 863.2
06.004.0253-B | 807.18
06.004.0254-1 | 966.4
06.004.0254-B | 907.36
06.004.0400-0 | 6335.54
06.004.0400-A | 6134.85
06.004.0405-0 | 6567.68
06.004.0405-A | 6349.38
06.004.0410-0 | 7336.85
06.004.0410-A | 7094.71
06.004.0415-0 | 11365.8
06.004.0415-A | 10910.92
06.004.0420-0 | 9600.94
06.004.0420-A | 9307.02
06.004.0425-0 | 11946.14
06.004.0425-A | 11565.57
06.004.0430-0 | 12001.86
06.004.0430-A | 11619.27
06.004.0435-0 | 18177.7
06.004.0435-A | 17454.57
06.004.0440-0 | 13353.98
06.004.0440-A | 12961.98
06.004.0445-0 | 14859.23
06.004.0445-A | 14392.04
06.004.0450-0 | 15790.97
06.004.0450-A | 15294.53
06.004.0455-0 | 23975.91
06.004.0455-A | 23025.84
06.004.0500-0 | 3556.01
06.004.0500-A | 3328.91
06.004.0505-0 | 4470.82
06.004.0505-A | 4186.18
06.004.0510-0 | 5730.91
06.004.0510-A | 5366.33
06.004.0515-0 | 6248.83
06.004.0515-A | 5850.64
06.004.0520-0 | 7163.63
06.004.0520-A | 6707.91
06.004.0525-0 | 8026.84
06.004.0525-A | 7515.1
06.004.0530-0 | 8941.64
06.004.0530-A | 8372.37
06.004.0535-0 | 9856.45
06.004.0535-A | 9229.64
06.005.0030-0 | 42.46
06.005.0030-A | 39.39
06.005.0035-0 | 57.6
06.005.0035-A | 53.92
06.005.0040-0 | 79.17
06.005.0040-A | 74.87
06.005.0045-0 | 128.27
06.005.0045-A | 122.82
06.005.0050-0 | 162.8
06.005.0050-A | 156.7
06.006.0010-0 | 294.68
06.006.0010-A | 282.85
06.006.0011-0 | 49.16
06.006.0011-A | 47.07
06.006.0015-0 | 179.21
06.006.0015-A | 172
06.006.0016-0 | 31.98
06.006.0016-A | 30.58
06.006.0020-0 | 122.57
06.006.0020-A | 117.82
06.006.0030-0 | 182.55
06.006.0030-A | 172.18
06.006.0031-0 | 112.86
06.006.0031-A | 104.68
06.006.0035-0 | 255.41
06.006.0035-A | 242.6
06.006.0036-0 | 145.45
06.006.0036-A | 135.51
06.006.0040-0 | 411.21
06.006.0040-A | 395.3
06.006.0041-0 | 183.97
06.006.0041-A | 172.29
06.006.0050-0 | 1005.78
06.006.0050-A | 985.79
06.006.0051-0 | 250.04
06.006.0051-A | 236.07
06.006.0060-0 | 1482.38
06.006.0060-A | 1458.74
06.006.0061-0 | 307.89
06.006.0061-A | 291.82
06.006.0090-0 | 83.84
06.006.0090-A | 80.89
06.006.0091-0 | 114.78
06.006.0091-A | 111.1
06.007.0010-0 | 36.76
06.007.0010-A | 32.37
06.007.0011-0 | 46.28
06.007.0011-A | 40.74
06.007.0012-0 | 62.92
06.007.0012-A | 55.39
06.007.0013-0 | 77.52
06.007.0013-A | 68.22
06.007.0015-0 | 83.21
06.007.0015-A | 73.26
06.007.0016-0 | 94.77
06.007.0016-A | 83.43
06.007.0017-0 | 112.53
06.007.0017-A | 99.11
06.007.0060-0 | 56.34
06.007.0060-A | 50.7
06.007.0061-0 | 75.29
06.007.0061-A | 67.71
06.007.0062-0 | 115.66
06.007.0062-A | 104.28
06.007.0063-0 | 180.89
06.007.0063-A | 162.69
06.007.0064-0 | 234.4
06.007.0064-A | 210.79
06.007.0065-0 | 287.81
06.007.0065-A | 258.97
06.007.0080-0 | 113.49
06.007.0080-A | 102.11
06.007.0081-0 | 147.62
06.007.0081-A | 132.99
06.007.0082-0 | 230.38
06.007.0082-A | 207.9
06.007.0083-0 | 361.78
06.007.0083-A | 325.38
06.007.0084-0 | 469.88
06.007.0084-A | 422.68
06.007.0085-0 | 574.54
06.007.0085-A | 516.85
06.007.0100-0 | 113.49
06.007.0100-A | 102.11
06.007.0101-0 | 148.71
06.007.0101-A | 134.08
06.007.0102-0 | 228.35
06.007.0102-A | 206.14
06.007.0120-0 | 155.51
06.007.0120-A | 141.43
06.007.0121-0 | 200.45
06.007.0121-A | 180.95
06.007.0122-0 | 334.36
06.007.0122-A | 305.11
06.007.0123-0 | 549.2
06.007.0123-A | 501.99
06.007.0124-0 | 755.5
06.007.0124-A | 694.11
06.007.0125-0 | 905.13
06.007.0125-A | 829.85
06.008.0050-0 | 168.23
06.008.0050-A | 166.64
06.008.0053-0 | 204.76
06.008.0053-A | 202.64
06.008.0055-0 | 233.81
06.008.0055-A | 231.14
06.008.0056-0 | 304.57
06.008.0056-A | 301.63
06.008.0058-0 | 340.98
06.008.0058-A | 337.77
06.008.0060-0 | 608.61
06.008.0060-A | 604.86
06.008.0062-0 | 995.6
06.008.0062-A | 991.31
06.008.0065-0 | 1656.71
06.008.0065-A | 1651.87
06.008.0068-0 | 4326.46
06.008.0068-A | 4321.09
06.008.0070-0 | 5263.96
06.008.0070-A | 5258.05
06.008.0072-0 | 7092.69
06.008.0072-A | 7086.24
06.008.0100-0 | 252.04
06.008.0100-A | 249.38
06.008.0105-0 | 389.72
06.008.0105-A | 386.51
06.009.0030-0 | 170.41
06.009.0030-A | 169.82
06.009.0033-0 | 240.43
06.009.0033-A | 239.59
06.009.0035-0 | 330.59
06.009.0035-A | 329.63
06.009.0051-0 | 400.83
06.009.0051-A | 399.96
06.009.0052-0 | 395.12
06.009.0052-A | 393.85
06.009.0053-0 | 474.22
06.009.0053-A | 472.13
06.009.0054-0 | 581.88
06.009.0054-A | 578.72
06.009.0055-0 | 715.51
06.009.0055-A | 711.4
06.009.0056-0 | 842.22
06.009.0056-A | 838.17
06.009.0057-0 | 1149.53
06.009.0057-A | 1144.05
06.009.0058-0 | 1478.42
06.009.0058-A | 1471.46
06.009.0059-0 | 1913.19
06.009.0059-A | 1904.7
06.009.0060-0 | 2676.77
06.009.0060-A | 2666.87
06.009.0061-0 | 3200.4
06.009.0061-A | 3189.09
06.009.0062-0 | 3741.44
06.009.0062-A | 3728.73
06.009.0063-0 | 4357.85
06.009.0063-A | 4343.73
06.009.0064-0 | 5684.11
06.009.0064-A | 5667.41
06.009.0081-0 | 443.23
06.009.0081-A | 441.14
06.009.0082-0 | 534.89
06.009.0082-A | 531.73
06.009.0083-0 | 656.12
06.009.0083-A | 652.01
06.009.0084-0 | 747.55
06.009.0084-A | 743.5
06.009.0085-0 | 1050.53
06.009.0085-A | 1045.05
06.009.0086-0 | 1311.29
06.009.0086-A | 1304.33
06.009.0087-0 | 1680.52
06.009.0087-A | 1673.46
06.009.0088-0 | 2372.65
06.009.0088-A | 2364.43
06.009.0089-0 | 2752.61
06.009.0089-A | 2743.22
06.009.0090-0 | 3177.17
06.009.0090-A | 3166.61
06.009.0091-0 | 3728.8
06.009.0091-A | 3717.07
06.009.0092-0 | 4947.55
06.009.0092-A | 4933.46
06.010.0010-0 | 302.43
06.010.0010-A | 286.26
06.010.0011-0 | 140.34
06.010.0011-A | 132.86
06.010.0015-0 | 688.88
06.010.0015-A | 669.02
06.010.0016-0 | 196.02
06.010.0016-A | 187
06.010.0020-0 | 1245.4
06.010.0020-A | 1221.86
06.010.0021-0 | 264.23
06.010.0021-A | 253.69
06.010.0030-0 | 2324.07
06.010.0030-A | 2310.49
06.010.0031-0 | 363.99
06.010.0031-A | 351.93
06.010.0040-0 | 4685.6
06.010.0040-A | 4669.95
06.010.0041-0 | 518.19
06.010.0041-A | 504.27
06.011.0101-0 | 33.81
06.011.0101-A | 31.73
06.011.0102-0 | 34.63
06.011.0102-A | 32.52
06.011.0103-0 | 78.8
06.011.0103-A | 75.93
06.011.0104-0 | 86.84
06.011.0104-A | 83
06.011.0105-0 | 88.79
06.011.0105-A | 84.85
06.011.0106-0 | 161.71
06.011.0106-A | 156.5
06.011.0107-0 | 176.54
06.011.0107-A | 171.31
06.011.0108-0 | 224.48
06.011.0108-A | 218.32
06.011.0109-0 | 300.44
06.011.0109-A | 293.53
06.011.0110-0 | 349.34
06.011.0110-A | 341.85
06.011.0111-0 | 354.55
06.011.0111-A | 346.5
06.011.0112-0 | 444.52
06.011.0112-A | 435.73
06.011.0113-0 | 514.67
06.011.0113-A | 504.61
06.011.0115-0 | 979.67
06.011.0115-A | 968.72
06.011.0116-0 | 1129.85
06.011.0116-A | 1117.49
06.011.0117-0 | 1304.64
06.011.0117-A | 1291.23
06.011.0119-0 | 1844.64
06.011.0119-A | 1828.49
06.011.0131-0 | 33.81
06.011.0131-A | 31.73
06.011.0132-0 | 34.63
06.011.0132-A | 32.52
06.011.0133-0 | 57.44
06.011.0133-A | 54.57
06.011.0134-0 | 86.84
06.011.0134-A | 83
06.011.0135-0 | 122.38
06.011.0135-A | 117.52
06.011.0136-0 | 215.76
06.011.0136-A | 210
06.011.0137-0 | 230.59
06.011.0137-A | 224.81
06.011.0139-0 | 366.82
06.011.0139-A | 359.36
06.011.0140-0 | 433.98
06.011.0140-A | 425.55
06.011.0141-0 | 815.81
06.011.0141-A | 806.4
06.011.0142-0 | 828.32
06.011.0142-A | 818.15
06.011.0143-0 | 1107.52
06.011.0143-A | 1095.81
06.011.0145-0 | 1389.71
06.011.0145-A | 1377.12
06.011.0146-0 | 1608.54
06.011.0146-A | 1594.25
06.011.0147-0 | 1938.12
06.011.0147-A | 1922.78
06.011.0149-0 | 3643.19
06.011.0149-A | 3623.73
06.011.0191-0 | 2.81
06.011.0191-A | 2.43
06.011.0192-0 | 10.17
06.011.0192-A | 9.72
06.011.0193-0 | 10.17
06.011.0193-A | 9.72
06.011.0194-0 | 10.34
06.011.0194-A | 9.88
06.011.0195-0 | 10.34
06.011.0195-A | 9.88
06.011.0196-0 | 10.75
06.011.0196-A | 10.28
06.011.0197-0 | 10.8
06.011.0197-A | 10.31
06.011.0198-0 | 10.97
06.011.0198-A | 10.47
06.011.0199-0 | 11.01
06.011.0199-A | 10.51
06.011.0200-0 | 11.18
06.011.0200-A | 10.67
06.011.0201-0 | 11.59
06.011.0201-A | 11.07
06.011.0202-0 | 12.04
06.011.0202-A | 11.5
06.011.0203-0 | 12.66
06.011.0203-A | 12.1
06.011.0205-0 | 13.04
06.011.0205-A | 12.46
06.011.0206-0 | 13.79
06.011.0206-A | 13.18
06.011.0207-0 | 14.42
06.011.0207-A | 13.77
06.011.0209-0 | 16.24
06.011.0209-A | 15.52
06.011.0221-0 | 33.77
06.011.0221-A | 31.69
06.011.0222-0 | 34.76
06.011.0222-A | 32.63
06.011.0223-0 | 61.49
06.011.0223-A | 58.08
06.011.0224-0 | 87.36
06.011.0224-A | 83.45
06.011.0225-0 | 125.4
06.011.0225-A | 121.1
06.011.0226-0 | 162.05
06.011.0226-A | 156.82
06.011.0227-0 | 177.57
06.011.0227-A | 172.3
06.011.0228-0 | 226.71
06.011.0228-A | 220.44
06.011.0229-0 | 303.11
06.011.0229-A | 296.08
06.011.0230-0 | 353.43
06.011.0230-A | 345.77
06.011.0231-0 | 360.47
06.011.0231-A | 352.16
06.011.0232-0 | 453.47
06.011.0232-A | 444.28
06.011.0233-0 | 529.55
06.011.0233-A | 518.82
06.011.0235-0 | 996.63
06.011.0235-A | 984.9
06.011.0236-0 | 1155.01
06.011.0236-A | 1141.51
06.011.0237-0 | 1391.91
06.011.0237-A | 1376.23
06.011.0239-0 | 1957.92
06.011.0239-A | 1938.65
06.011.0251-0 | 33.77
06.011.0251-A | 31.69
06.011.0252-0 | 34.76
06.011.0252-A | 32.63
06.011.0253-0 | 61.49
06.011.0253-A | 58.08
06.011.0254-0 | 87.36
06.011.0254-A | 83.45
06.011.0255-0 | 159.07
06.011.0255-A | 153.77
06.011.0256-0 | 216.34
06.011.0256-A | 210.56
06.011.0257-0 | 228.43
06.011.0257-A | 222.69
06.011.0258-0 | 294.85
06.011.0258-A | 288.18
06.011.0259-0 | 370.27
06.011.0259-A | 362.66
06.011.0260-0 | 438.78
06.011.0260-A | 430.14
06.011.0261-0 | 821.73
06.011.0261-A | 812.05
06.011.0262-0 | 937.48
06.011.0262-A | 928.28
06.011.0263-0 | 1122.11
06.011.0263-A | 1109.74
06.011.0265-0 | 1407.37
06.011.0265-A | 1394.05
06.011.0266-0 | 1633.75
06.011.0266-A | 1618.33
06.011.0267-0 | 1967.58
06.011.0267-A | 1950.93
06.011.0269-0 | 3731.04
06.011.0269-A | 3708.96
06.011.0311-0 | 35.01
06.011.0311-A | 32.85
06.011.0312-0 | 61.71
06.011.0312-A | 58.27
06.011.0313-0 | 87.14
06.011.0313-A | 83.26
06.011.0314-0 | 125.23
06.011.0314-A | 120.94
06.011.0315-0 | 161.84
06.011.0315-A | 156.62
06.011.0316-0 | 176.95
06.011.0316-A | 171.71
06.011.0317-0 | 224.65
06.011.0317-A | 218.48
06.011.0318-0 | 300.85
06.011.0318-A | 293.92
06.011.0319-0 | 349.53
06.011.0319-A | 342.04
06.011.0320-0 | 355.2
06.011.0320-A | 347.12
06.011.0321-0 | 445.91
06.011.0321-A | 437.06
06.011.0322-0 | 516.13
06.011.0322-A | 506
06.011.0324-0 | 984.51
06.011.0324-A | 973.35
06.011.0325-0 | 1135.29
06.011.0325-A | 1122.67
06.011.0326-0 | 1310.33
06.011.0326-A | 1296.67
06.011.0328-0 | 1856.25
06.011.0328-A | 1839.58
06.011.0341-0 | 38.95
06.011.0341-A | 36.26
06.011.0342-0 | 61.83
06.011.0342-A | 58.37
06.011.0343-0 | 86.96
06.011.0343-A | 83.1
06.011.0344-0 | 158.98
06.011.0344-A | 153.78
06.011.0345-0 | 216.32
06.011.0345-A | 210.55
06.011.0346-0 | 230.79
06.011.0346-A | 225
06.011.0347-0 | 294.6
06.011.0347-A | 287.97
06.011.0348-0 | 367.25
06.011.0348-A | 359.78
06.011.0349-0 | 434.97
06.011.0349-A | 426.51
06.011.0350-0 | 816.86
06.011.0350-A | 807.41
06.011.0351-0 | 939.64
06.011.0351-A | 929.43
06.011.0352-0 | 1109.61
06.011.0352-A | 1097.81
06.011.0354-0 | 1395.16
06.011.0354-A | 1382.32
06.011.0355-0 | 1616.53
06.011.0355-A | 1601.91
06.011.0356-0 | 1944.44
06.011.0356-A | 1928.81
06.011.0358-0 | 3655.89
06.011.0358-A | 3635.86
06.011.0370-0 | 107.93
06.011.0370-A | 104.35
06.011.0371-0 | 196.97
06.011.0371-A | 192.6
06.011.0372-0 | 303.79
06.011.0372-A | 299.07
06.011.0373-0 | 408.12
06.011.0373-A | 401.29
06.011.0374-0 | 711.45
06.011.0374-A | 702.89
06.011.0375-0 | 924.91
06.011.0375-A | 915.35
06.011.0376-0 | 1344.42
06.011.0376-A | 1334.15
06.011.0377-0 | 1686.64
06.011.0377-A | 1675.17
06.011.0378-0 | 2870.09
06.011.0378-A | 2857.9
06.011.0379-0 | 3407.12
06.011.0379-A | 3393.5
06.011.0380-0 | 4765.35
06.011.0380-A | 4750.69
06.011.0381-0 | 6121.36
06.011.0381-A | 6105.19
06.011.0382-0 | 11521.52
06.011.0382-A | 11504.13
06.011.0383-0 | 15620.47
06.011.0383-A | 15599.78
06.011.0390-0 | 107.93
06.011.0390-A | 104.35
06.011.0391-0 | 193.27
06.011.0391-A | 188.9
06.011.0392-0 | 302.61
06.011.0392-A | 297.9
06.011.0393-0 | 442.4
06.011.0393-A | 436.72
06.011.0394-0 | 725.63
06.011.0394-A | 718.3
06.011.0395-0 | 998.45
06.011.0395-A | 989.37
06.011.0396-0 | 1376.08
06.011.0396-A | 1365.84
06.011.0397-0 | 2244.24
06.011.0397-A | 2233.46
06.011.0398-0 | 3908.06
06.011.0398-A | 3895.31
06.011.0399-0 | 4461.55
06.011.0399-A | 4448.08
06.011.0400-0 | 5402.8
06.011.0400-A | 5387.66
06.011.0401-0 | 11580.56
06.011.0401-A | 11564.37
06.011.0402-0 | 13527.39
06.011.0402-A | 13509.43
06.011.0403-0 | 16613.56
06.011.0403-A | 16594.39
06.011.0404-0 | 28348.9
06.011.0404-A | 28325.16
06.011.0411-0 | 96.66
06.011.0411-A | 94.47
06.011.0412-0 | 96.63
06.011.0412-A | 94.52
06.011.0413-0 | 409.36
06.011.0413-A | 406.49
06.011.0414-0 | 417.4
06.011.0414-A | 413.56
06.011.0415-0 | 419.35
06.011.0415-A | 415.41
06.011.0416-0 | 657.55
06.011.0416-A | 652.34
06.011.0417-0 | 672.38
06.011.0417-A | 667.15
06.011.0418-0 | 885.6
06.011.0418-A | 879.44
06.011.0419-0 | 1719.4
06.011.0419-A | 1712.49
06.011.0420-0 | 2124.23
06.011.0420-A | 2116.56
06.011.0421-0 | 2128.25
06.011.0421-A | 2120.21
06.011.0422-0 | 4015.16
06.011.0422-A | 4006.37
06.011.0423-0 | 4799.44
06.011.0423-A | 4789.38
06.011.0424-0 | 5556.97
06.011.0424-A | 5546.02
06.011.0425-0 | 6470.03
06.011.0425-A | 6457.66
06.011.0426-0 | 9797.25
06.011.0426-A | 9783.85
06.011.0427-0 | 10140.39
06.011.0427-A | 10124.24
06.011.0431-0 | 95.77
06.011.0431-A | 93.69
06.011.0432-0 | 96.76
06.011.0432-A | 94.63
06.011.0433-0 | 185.49
06.011.0433-A | 182.08
06.011.0434-0 | 417.92
06.011.0434-A | 414.01
06.011.0435-0 | 455.96
06.011.0435-A | 451.66
06.011.0436-0 | 657.89
06.011.0436-A | 652.66
06.011.0437-0 | 673.41
06.011.0437-A | 668.14
06.011.0438-0 | 887.83
06.011.0438-A | 881.56
06.011.0439-0 | 1722.08
06.011.0439-A | 1715.05
06.011.0440-0 | 2127.56
06.011.0440-A | 2119.76
06.011.0441-0 | 2134.18
06.011.0441-A | 2125.87
06.011.0442-0 | 4024.11
06.011.0442-A | 4014.92
06.011.0443-0 | 4814.32
06.011.0443-A | 4803.59
06.011.0445-0 | 5573.92
06.011.0445-A | 5562.19
06.011.0446-0 | 6495.18
06.011.0446-A | 6481.68
06.011.0447-0 | 9884.52
06.011.0447-A | 9868.85
06.011.0449-0 | 10253.66
06.011.0449-A | 10234.39
06.012.0001-0 | 3323.55
06.012.0001-A | 3143.55
06.012.0002-0 | 3482.14
06.012.0002-A | 3292.32
06.012.0003-0 | 3886.65
06.012.0003-A | 3677.72
06.012.0004-0 | 4316.29
06.012.0004-A | 4081.45
06.012.0005-0 | 4696.56
06.012.0005-A | 4439.45
06.012.0006-0 | 5396.66
06.012.0006-A | 5100.28
06.012.0007-0 | 5964.79
06.012.0007-A | 5637.48
06.012.0008-0 | 6577.49
06.012.0008-A | 6219.23
06.012.0009-0 | 7334.43
06.012.0009-A | 6935.49
06.012.0015-0 | 2418.73
06.012.0015-A | 2285.23
06.012.0016-0 | 2785.41
06.012.0016-A | 2634.38
06.012.0017-0 | 3033.77
06.012.0017-A | 2869.58
06.012.0018-0 | 3422.81
06.012.0018-A | 3234.82
06.012.0019-0 | 3992.87
06.012.0019-A | 3775.06
06.012.0020-0 | 4406.91
06.012.0020-A | 4162.45
06.012.0021-0 | 4777.95
06.012.0021-A | 4513.58
06.012.0022-0 | 5139.76
06.012.0022-A | 4855.96
06.012.0039-0 | 2303.47
06.012.0039-A | 2164.15
06.012.0040-0 | 2109.69
06.012.0040-A | 1982.98
06.012.0041-0 | 2000.14
06.012.0041-A | 1878.8
06.012.0042-0 | 1756.87
06.012.0042-A | 1652.16
06.012.0043-0 | 1686.69
06.012.0043-A | 1585.58
06.012.0200-0 | 5154.92
06.012.0200-A | 4737.16
06.012.0201-0 | 5652.54
06.012.0201-A | 5194.16
06.012.0202-0 | 6183.82
06.012.0202-A | 5685.12
06.012.0203-0 | 6733.81
06.012.0203-A | 6193.34
06.012.0204-0 | 7482.58
06.012.0204-A | 6879.44
06.012.0205-0 | 8191.71
06.012.0205-A | 7526.19
06.012.0206-0 | 8336.76
06.012.0206-A | 7665.59
06.012.0207-0 | 8490.85
06.012.0207-A | 7812.89
06.012.0208-0 | 8897.86
06.012.0208-A | 8203.1
06.012.0209-0 | 9305.81
06.012.0209-A | 8576.96
06.012.0210-0 | 9749.06
06.012.0210-A | 8986.33
06.012.0211-0 | 10194.12
06.012.0211-A | 9397.29
06.012.0212-0 | 10639.07
06.012.0212-A | 9808.14
06.012.0213-0 | 11045.32
06.012.0213-A | 10180.52
06.012.0214-0 | 11490.28
06.012.0214-A | 10591.38
06.012.0215-0 | 11935.33
06.012.0215-A | 11002.33
06.012.0216-0 | 12378.58
06.012.0216-A | 11411.71
06.012.0217-0 | 6353.27
06.012.0217-A | 5839.36
06.012.0218-0 | 6926.64
06.012.0218-A | 6369.06
06.012.0219-0 | 7500.23
06.012.0219-A | 6899.03
06.012.0220-0 | 8283.06
06.012.0220-A | 7614.34
06.012.0221-0 | 9071.66
06.012.0221-A | 8335.37
06.012.0222-0 | 9441.15
06.012.0222-A | 8682.98
06.012.0223-0 | 9737.18
06.012.0223-A | 8953.76
06.012.0224-0 | 10135.83
06.012.0224-A | 9319.8
06.012.0225-0 | 10268.34
06.012.0225-A | 9461.41
06.012.0226-0 | 10711.59
06.012.0226-A | 9870.79
06.012.0227-0 | 11156.64
06.012.0227-A | 10281.74
06.012.0228-0 | 11564.6
06.012.0228-A | 10655.6
06.012.0229-0 | 12007.85
06.012.0229-A | 11064.98
06.012.0230-0 | 12452.81
06.012.0230-A | 11475.84
06.012.0231-0 | 12897.86
06.012.0231-A | 11886.79
06.012.0232-0 | 13304.11
06.012.0232-A | 12259.17
06.012.0233-0 | 7235.79
06.012.0233-A | 6649.58
06.012.0234-0 | 7863.43
06.012.0234-A | 7228.63
06.012.0235-0 | 8450.52
06.012.0235-A | 7767.87
06.012.0236-0 | 9121.93
06.012.0236-A | 8385.15
06.012.0237-0 | 9981.47
06.012.0237-A | 9172.22
06.012.0238-0 | 10581.72
06.012.0238-A | 9736.33
06.012.0239-0 | 10816.9
06.012.0239-A | 9942.78
06.012.0240-0 | 11102.3
06.012.0240-A | 10208.35
06.012.0241-0 | 11511.34
06.012.0241-A | 10600.39
06.012.0242-0 | 11954.49
06.012.0242-A | 11009.67
06.012.0243-0 | 12362.54
06.012.0243-A | 11383.62
06.012.0244-0 | 12804.44
06.012.0244-A | 11791.42
06.012.0245-0 | 13250.75
06.012.0245-A | 12203.86
06.012.0246-0 | 13695.71
06.012.0246-A | 12614.71
06.012.0247-0 | 14102.73
06.012.0247-A | 12987.64
06.012.0248-0 | 14547.22
06.012.0248-A | 13398.25
06.012.0249-0 | 8645.11
06.012.0249-A | 7943.67
06.012.0250-0 | 9319.07
06.012.0250-A | 8565.76
06.012.0251-0 | 9992.95
06.012.0251-A | 9187.77
06.012.0252-0 | 10909.58
06.012.0252-A | 10027.02
06.012.0253-0 | 11850.78
06.012.0253-A | 10891.06
06.012.0254-0 | 12019.89
06.012.0254-A | 11051.38
06.012.0255-0 | 12085.4
06.012.0255-A | 11113.25
06.012.0256-0 | 12493.57
06.012.0256-A | 11504.58
06.012.0257-0 | 12901.53
06.012.0257-A | 11878.44
06.012.0258-0 | 13346.49
06.012.0258-A | 12289.3
06.012.0259-0 | 13789.83
06.012.0259-A | 12698.77
06.012.0260-0 | 14234.79
06.012.0260-A | 13109.63
06.012.0261-0 | 14642.74
06.012.0261-A | 13483.48
06.012.0262-0 | 15086
06.012.0262-A | 13892.86
06.012.0263-0 | 15531.05
06.012.0263-A | 14303.81
06.012.0264-0 | 9723.61
06.012.0264-A | 8931.24
06.012.0265-0 | 10434.21
06.012.0265-A | 9586.47
06.012.0266-0 | 11157.16
06.012.0266-A | 10253.25
06.012.0267-0 | 11847.73
06.012.0267-A | 10887.36
06.012.0268-0 | 12878.03
06.012.0268-A | 11835.33
06.012.0269-0 | 13339.65
06.012.0269-A | 12268.31
06.012.0270-0 | 13571.75
06.012.0270-A | 12474.32
06.012.0271-0 | 14059.47
06.012.0271-A | 12921.26
06.012.0272-0 | 14118.95
06.012.0272-A | 12996.57
06.012.0273-0 | 14562.72
06.012.0273-A | 13406.47
06.012.0274-0 | 15007.67
06.012.0274-A | 13817.32
06.012.0275-0 | 15415.63
06.012.0275-A | 14191.18
06.012.0276-0 | 15858.98
06.012.0276-A | 14600.65
06.012.0277-0 | 16303.93
06.012.0277-A | 15011.51
06.012.0278-0 | 16748.89
06.012.0278-A | 15422.37
06.012.0310-0 | 11561.18
06.012.0310-A | 10570.02
06.012.0312-0 | 11813.67
06.012.0312-A | 10811.01
06.012.0315-0 | 12654.37
06.012.0315-A | 11557.4
06.012.0317-0 | 12868.83
06.012.0317-A | 11827.76
06.012.0319-0 | 13957.82
06.012.0319-A | 12829.55
06.012.0320-0 | 14764.85
06.012.0320-A | 13576.01
06.012.0322-0 | 14871.09
06.012.0322-A | 13666.5
06.012.0325-0 | 15226.72
06.012.0325-A | 13998.35
06.012.0327-0 | 15434.81
06.012.0327-A | 14205.96
06.012.0329-0 | 15729.16
06.012.0329-A | 14466.32
06.012.0331-0 | 16255.33
06.012.0331-A | 14962.63
06.012.0332-0 | 16661.48
06.012.0332-A | 15339.86
06.012.0335-0 | 17175.42
06.012.0335-A | 15810.5
06.012.0337-0 | 17620.37
06.012.0337-A | 16221.36
06.012.0340-0 | 18043.16
06.012.0340-A | 16608.07
06.012.0345-0 | 12924.17
06.012.0345-A | 11797.11
06.012.0347-0 | 13157.75
06.012.0347-A | 12000.15
06.012.0348-0 | 13323.47
06.012.0348-A | 12148.99
06.012.0349-0 | 14121.77
06.012.0349-A | 12969.04
06.012.0351-0 | 15037.61
06.012.0351-A | 13823.77
06.012.0352-0 | 16152.09
06.012.0352-A | 14845.77
06.012.0355-0 | 16230.92
06.012.0355-A | 14919.18
06.012.0357-0 | 16319.97
06.012.0357-A | 15001.45
06.012.0359-0 | 16727.18
06.012.0359-A | 15391.85
06.012.0362-0 | 17135.13
06.012.0362-A | 15765.71
06.012.0363-0 | 17516.52
06.012.0363-A | 16121.47
06.012.0364-0 | 18025.14
06.012.0364-A | 16587.51
06.012.0366-0 | 18468.39
06.012.0366-A | 16996.89
06.012.0368-0 | 18876.35
06.012.0368-A | 17370.75
06.012.0370-0 | 19320.84
06.012.0370-A | 17781.2
06.012.0372-0 | 17254.98
06.012.0372-A | 15837.97
06.012.0375-0 | 19142.85
06.012.0375-A | 17590.39
06.012.0377-0 | 20970.54
06.012.0377-A | 19267.89
06.012.0379-0 | 23572.13
06.012.0379-A | 21655.2
06.012.0381-0 | 23940.84
06.012.0381-A | 22021.02
06.012.0383-0 | 24043.12
06.012.0383-A | 22114.83
06.012.0385-0 | 24289.82
06.012.0385-A | 22313.04
06.012.0387-0 | 24851.2
06.012.0387-A | 22824.94
06.012.0389-0 | 25284.05
06.012.0389-A | 23220.51
06.012.0391-0 | 25937.07
06.012.0391-A | 23811.83
06.012.0393-0 | 26501.77
06.012.0393-A | 24327.38
06.012.0395-0 | 27100.47
06.012.0395-A | 24870.83
06.012.0400-0 | 27625.06
06.012.0400-A | 25345.91
06.014.0012-0 | 3316.91
06.014.0012-A | 3159.13
06.014.0013-0 | 3482.51
06.014.0013-A | 3311.32
06.014.0014-0 | 3819.95
06.014.0014-A | 3638.32
06.014.0015-0 | 4275.16
06.014.0015-A | 4066.94
06.014.0016-0 | 4784.77
06.014.0016-A | 4546.05
06.014.0049-0 | 589.95
06.014.0049-A | 555.94
06.014.0052-0 | 706.88
06.014.0052-A | 664.94
06.014.0054-0 | 1037.33
06.014.0054-A | 977.25
06.014.0057-0 | 1357.99
06.014.0057-A | 1277.64
06.014.0059-0 | 2128.92
06.014.0059-A | 1999.25
06.014.0060-0 | 704.81
06.014.0060-A | 666.02
06.014.0062-0 | 857.94
06.014.0062-A | 808.72
06.014.0064-0 | 1203.09
06.014.0064-A | 1135.97
06.014.0066-0 | 1523.76
06.014.0066-A | 1436.36
06.014.0068-0 | 2444.17
06.014.0068-A | 2302.86
06.014.0100-1 | 2476.14
06.014.0100-B | 2367.32
06.014.0101-0 | 1663.92
06.014.0101-A | 1592.22
06.014.0102-0 | 1982.91
06.014.0102-A | 1905.78
06.014.0105-0 | 1740.63
06.014.0105-A | 1658.69
06.014.0110-0 | 422.61
06.014.0110-A | 398.65
06.014.0112-0 | 814.72
06.014.0112-A | 772.86
06.014.0114-0 | 968.61
06.014.0114-A | 919.36
06.014.0116-0 | 410.29
06.014.0116-A | 390.58
06.014.0118-0 | 564.19
06.014.0118-A | 537.08
06.014.0120-0 | 717.8
06.014.0120-A | 683.32
06.014.0122-0 | 257.82
06.014.0122-A | 241.62
06.014.0124-0 | 358.95
06.014.0124-A | 337.25
06.014.0126-0 | 455.18
06.014.0126-A | 428.47
06.014.0128-0 | 173.4
06.014.0128-A | 165.27
06.014.0130-0 | 288.97
06.014.0130-A | 273.89
06.014.0132-0 | 385.49
06.014.0132-A | 365.36
06.015.0010-0 | 2493.88
06.015.0010-A | 2384.09
06.015.0011-0 | 2628.03
06.015.0011-A | 2514.31
06.015.0012-0 | 2971.71
06.015.0012-A | 2843.43
06.015.0013-0 | 3275.67
06.015.0013-A | 3133.08
06.015.0014-0 | 3688.63
06.015.0014-A | 3519.22
06.015.0015-0 | 4042.74
06.015.0015-A | 3855.71
06.015.0016-0 | 5237.8
06.015.0016-A | 4992.99
06.015.0030-0 | 869.83
06.015.0030-A | 841.28
06.015.0031-0 | 3247.07
06.015.0031-A | 3136.73
06.015.0060-0 | 564.71
06.015.0060-A | 520.2
06.015.0061-0 | 431.85
06.015.0061-A | 403.59
06.015.0070-0 | 430.89
06.015.0070-A | 397.49
06.016.0001-0 | 473.11
06.016.0001-A | 462.23
06.016.0002-0 | 387.11
06.016.0002-A | 376.23
06.016.0003-0 | 415.11
06.016.0003-A | 404.23
06.016.0004-0 | 370.48
06.016.0004-A | 361.78
06.016.0006-0 | 363.11
06.016.0006-A | 352.23
06.016.0007-0 | 473.11
06.016.0007-A | 462.23
06.016.0008-0 | 73.74
06.016.0008-A | 68.3
06.016.0009-0 | 220.94
06.016.0009-A | 215.49
06.016.0010-0 | 486.72
06.016.0010-A | 472.57
06.016.0011-0 | 498.62
06.016.0011-A | 484.47
06.016.0015-0 | 398.48
06.016.0015-A | 389.78
06.016.0016-0 | 3615.95
06.016.0016-A | 3581.15
06.016.0030-0 | 261.81
06.016.0030-A | 253.64
06.016.0031-0 | 533.7
06.016.0031-A | 524.43
06.016.0032-0 | 564.86
06.016.0032-A | 548.54
06.016.0040-0 | 296.48
06.016.0040-A | 287.78
06.016.0041-0 | 557.72
06.016.0041-A | 546.85
06.016.0050-0 | 92.72
06.016.0050-A | 92.36
06.016.0051-0 | 100.72
06.016.0051-A | 100.36
06.016.0052-0 | 127.72
06.016.0052-A | 127.36
06.016.0053-0 | 222.72
06.016.0053-A | 222.36
06.016.0060-0 | 302.81
06.016.0060-A | 294.64
06.016.0061-0 | 778
06.016.0061-A | 769.83
06.016.0080-0 | 94.18
06.016.0080-A | 86.56
06.016.0100-0 | 423.11
06.016.0100-A | 412.23
06.016.0105-0 | 238.42
06.016.0105-A | 230.27
06.017.0001-0 | 295.79
06.017.0001-A | 287.25
06.017.0002-0 | 462.66
06.017.0002-A | 451.9
06.017.0003-0 | 543.72
06.017.0003-A | 531.43
06.017.0004-0 | 1150.88
06.017.0004-A | 1136.31
06.017.0005-0 | 1202.91
06.017.0005-A | 1186.95
06.017.0006-0 | 1372.74
06.017.0006-A | 1354.58
06.017.0007-0 | 1412.58
06.017.0007-A | 1393.68
06.017.0008-0 | 1407.01
06.017.0008-A | 1387.42
06.017.0009-0 | 1585.09
06.017.0009-A | 1563.98
06.017.0010-0 | 1708.34
06.017.0010-A | 1684.33
06.017.0011-0 | 1809.86
06.017.0011-A | 1785.85
06.017.0012-0 | 1958.46
06.017.0012-A | 1928.59
06.017.0013-0 | 2166.95
06.017.0013-A | 2134.22
06.017.0014-0 | 2379.54
06.017.0014-A | 2343.82
06.017.0015-0 | 2607.13
06.017.0015-A | 2565.99
06.017.0016-0 | 2800.62
06.017.0016-A | 2759.05
06.017.0017-0 | 3009.12
06.017.0017-A | 2964.68
06.017.0018-0 | 3221.7
06.017.0018-A | 3174.28
06.017.0019-0 | 3236.65
06.017.0019-A | 3186.36
06.017.0020-0 | 3642.62
06.017.0020-A | 3589.36
06.017.0021-0 | 3851.28
06.017.0021-A | 3795.14
06.017.0022-0 | 4065.99
06.017.0022-A | 4006.58
06.017.0023-0 | 4272.37
06.017.0023-A | 4210.37
06.017.0024-0 | 4484.48
06.017.0024-A | 4419.56
06.017.0025-0 | 4693.45
06.017.0025-A | 4625.6
06.017.0026-0 | 4906.04
06.017.0026-A | 4835.2
06.017.0027-0 | 5114.53
06.017.0027-A | 5040.83
06.017.0040-0 | 120.83
06.017.0040-A | 118.12
06.017.0041-0 | 478.6
06.017.0041-A | 473.61
06.017.0050-0 | 918.61
06.017.0050-A | 909.13
06.017.0055-0 | 1453.65
06.017.0055-A | 1441.46
06.017.0060-0 | 322
06.017.0060-A | 312.28
06.017.0065-0 | 638.04
06.017.0065-A | 620.28
06.017.0070-0 | 923.54
06.017.0070-A | 898.94
06.017.0075-0 | 1263.93
06.017.0075-A | 1231.45
06.017.0080-0 | 445.21
06.017.0080-A | 435.49
06.017.0085-0 | 761.25
06.017.0085-A | 743.49
06.017.0090-0 | 1046.75
06.017.0090-A | 1022.15
06.017.0095-0 | 1387.14
06.017.0095-A | 1354.66
06.018.0001-0 | 257.53
06.018.0001-A | 247.96
06.018.0002-0 | 225.14
06.018.0002-A | 219.61
06.018.0003-0 | 125.66
06.018.0003-A | 122.87
06.018.0005-0 | 2175.88
06.018.0005-A | 2019.69
06.018.0006-0 | 1175.99
06.018.0006-A | 1089.41
06.018.0007-0 | 1541.67
06.018.0007-A | 1429.33
06.018.0008-0 | 2951.11
06.018.0008-A | 2743.92
06.018.0009-0 | 3790.85
06.018.0009-A | 3528.02
06.020.0510-0 | 20.99
06.020.0510-A | 18.3
06.020.0511-0 | 32.39
06.020.0511-A | 28.29
06.020.0512-0 | 39.18
06.020.0512-A | 34.29
06.020.0515-0 | 35.72
06.020.0515-A | 33.66
06.020.0516-0 | 39.79
06.020.0516-A | 37.48
06.020.0517-0 | 42.46
06.020.0517-A | 39.96
06.020.0518-0 | 46.58
06.020.0518-A | 43.82
06.020.0519-0 | 48.86
06.020.0519-A | 45.98
06.020.0520-0 | 54.36
06.020.0520-A | 51.08
06.020.0521-0 | 57.14
06.020.0521-A | 53.66
06.020.0522-0 | 61.33
06.020.0522-A | 57.57
06.020.0525-0 | 37.85
06.020.0525-A | 35.65
06.020.0526-0 | 42.6
06.020.0526-A | 40.09
06.020.0527-0 | 45.94
06.020.0527-A | 43.19
06.020.0528-0 | 50.77
06.020.0528-A | 47.72
06.020.0529-0 | 54.24
06.020.0529-A | 50.95
06.020.0530-0 | 59.97
06.020.0530-A | 56.29
06.020.0531-0 | 63.18
06.020.0531-A | 59.27
06.020.0534-0 | 68.72
06.020.0534-A | 64.45
06.020.0536-0 | 75.26
06.020.0536-A | 70.53
06.020.0538-0 | 147.53
06.020.0538-A | 134.67
06.020.0540-0 | 154.48
06.020.0540-A | 141.12
06.020.0545-0 | 85.25
06.020.0545-A | 78.53
06.020.0546-0 | 88.38
06.020.0546-A | 81.39
06.020.0547-0 | 96.16
06.020.0547-A | 88.6
06.020.0548-0 | 100.49
06.020.0548-A | 92.63
06.020.0549-0 | 125.54
06.020.0549-A | 115.13
06.020.0551-0 | 155.14
06.020.0551-A | 141.79
06.020.0553-0 | 165.23
06.020.0553-A | 151.18
06.020.0555-0 | 173.97
06.020.0555-A | 159.3
06.020.0557-0 | 192.11
06.020.0557-A | 175.95
06.020.0559-0 | 210.43
06.020.0559-A | 192.77
06.020.0560-0 | 245.14
06.020.0560-A | 224.71
06.020.0565-0 | 101.78
06.020.0565-A | 93.74
06.020.0566-0 | 110.79
06.020.0566-A | 102.08
06.020.0567-0 | 121.88
06.020.0567-A | 112.34
06.020.0568-0 | 133.45
06.020.0568-A | 123.06
06.020.0569-0 | 157.99
06.020.0569-A | 145.09
06.020.0570-0 | 193.59
06.020.0570-A | 177.29
06.020.0572-0 | 210.54
06.020.0572-A | 193.01
06.020.0574-0 | 249.87
06.020.0574-A | 229.04
06.020.0576-0 | 265
06.020.0576-A | 243.08
06.020.0578-0 | 306.26
06.020.0578-A | 280.55
06.020.0580-0 | 336.53
06.020.0580-A | 308.63
06.020.0582-0 | 385.35
06.020.0582-A | 352.62
06.020.0584-0 | 415.62
06.020.0584-A | 380.7
06.020.0586-0 | 549.53
06.020.0586-A | 503.37
06.020.0588-0 | 680.91
06.020.0588-A | 623.76
06.020.0592-0 | 150.83
06.020.0592-A | 141.18
06.020.0594-0 | 245.86
06.020.0594-A | 225.3
06.020.0596-0 | 266.93
06.020.0596-A | 244.94
06.020.0598-0 | 304.5
06.020.0598-A | 279.43
06.020.0600-0 | 324.68
06.020.0600-A | 298.15
06.020.0602-0 | 370.2
06.020.0602-A | 339.5
06.020.0604-0 | 414.59
06.020.0604-A | 380.68
06.020.0606-0 | 512.11
06.020.0606-A | 469.72
06.020.0608-0 | 598.03
06.020.0608-A | 548.61
06.020.0610-0 | 606.1
06.020.0610-A | 556.1
06.020.0612-0 | 666.01
06.020.0612-A | 611.25
06.020.0614-0 | 819.47
06.020.0614-A | 752.29
06.020.0616-0 | 720.03
06.020.0616-A | 661.79
06.020.0618-0 | 793.27
06.020.0618-A | 729.3
06.020.0620-0 | 978.24
06.020.0620-A | 899.58
06.020.0625-0 | 21.2
06.020.0625-A | 19.99
06.020.0626-0 | 23.2
06.020.0626-A | 21.86
06.020.0627-0 | 24.58
06.020.0627-A | 23.15
06.020.0628-0 | 25.5
06.020.0628-A | 24.03
06.020.0629-0 | 28.38
06.020.0629-A | 26.71
06.020.0630-0 | 30.94
06.020.0630-A | 29.09
06.020.0631-0 | 31.67
06.020.0631-A | 29.73
06.020.0632-0 | 34.58
06.020.0632-A | 32.48
06.020.0636-0 | 22.27
06.020.0636-A | 20.99
06.020.0637-0 | 24.58
06.020.0637-A | 23.15
06.020.0638-0 | 26.32
06.020.0638-A | 24.76
06.020.0639-0 | 27.24
06.020.0639-A | 25.64
06.020.0640-0 | 30.84
06.020.0640-A | 28.99
06.020.0641-0 | 33.71
06.020.0641-A | 31.67
06.020.0642-0 | 35.72
06.020.0642-A | 33.53
06.020.0643-0 | 38.12
06.020.0643-A | 35.78
06.020.0645-0 | 41.6
06.020.0645-A | 39.02
06.020.0647-0 | 85.83
06.020.0647-A | 78.24
06.020.0649-0 | 89.3
06.020.0649-A | 81.46
06.020.0655-0 | 46.16
06.020.0655-A | 42.42
06.020.0656-0 | 51.03
06.020.0656-A | 46.95
06.020.0657-0 | 54.79
06.020.0657-A | 50.43
06.020.0658-0 | 57.49
06.020.0658-A | 52.95
06.020.0659-0 | 78.46
06.020.0659-A | 71.56
06.020.0661-0 | 89.69
06.020.0661-A | 81.86
06.020.0663-0 | 94.38
06.020.0663-A | 86.22
06.020.0665-0 | 99.07
06.020.0665-A | 90.58
06.020.0667-0 | 109.32
06.020.0667-A | 99.98
06.020.0669-0 | 119.57
06.020.0669-A | 109.36
06.020.0670-0 | 138.74
06.020.0670-A | 126.99
06.020.0675-0 | 57.64
06.020.0675-A | 53.06
06.020.0676-0 | 62.3
06.020.0676-A | 57.35
06.020.0677-0 | 67.52
06.020.0677-A | 62.19
06.020.0678-0 | 76.98
06.020.0678-A | 70.87
06.020.0679-0 | 94.5
06.020.0679-A | 86.37
06.020.0681-0 | 108.92
06.020.0681-A | 99.61
06.020.0683-0 | 116.79
06.020.0683-A | 106.91
06.020.0685-0 | 139.97
06.020.0685-A | 128.13
06.020.0687-0 | 146.02
06.020.0687-A | 133.74
06.020.0689-0 | 170.08
06.020.0689-A | 155.57
06.020.0690-0 | 184.61
06.020.0690-A | 169.04
06.020.0691-0 | 214.59
06.020.0691-A | 196.05
06.020.0692-0 | 229.73
06.020.0692-A | 210.09
06.020.0694-0 | 303.35
06.020.0694-A | 277.42
06.020.0696-0 | 375.56
06.020.0696-A | 343.49
06.020.0700-0 | 80.81
06.020.0700-A | 75.74
06.020.0702-0 | 137.49
06.020.0702-A | 125.83
06.020.0704-0 | 147.98
06.020.0704-A | 135.56
06.020.0706-0 | 168.89
06.020.0706-A | 154.78
06.020.0708-0 | 176.96
06.020.0708-A | 162.27
06.020.0710-0 | 205.45
06.020.0710-A | 188.16
06.020.0711-0 | 224.82
06.020.0711-A | 206.12
06.020.0714-0 | 280.23
06.020.0714-A | 256.64
06.020.0715-0 | 326.28
06.020.0715-A | 298.84
06.020.0716-0 | 330.32
06.020.0716-A | 302.58
06.020.0717-0 | 360.54
06.020.0717-A | 330.36
06.020.0718-0 | 443.3
06.020.0718-A | 406.34
06.020.0720-0 | 387.28
06.020.0720-A | 355.42
06.020.0721-0 | 423.57
06.020.0721-A | 388.83
06.020.0722-0 | 522.08
06.020.0722-A | 479.42
06.020.0725-0 | 10.84
06.020.0725-A | 9.51
06.020.0726-0 | 20.21
06.020.0726-A | 17.74
06.020.0727-0 | 24.97
06.020.0727-A | 21.98
06.020.0735-0 | 152.18
06.020.0735-A | 138.33
06.020.0736-0 | 187.89
06.020.0736-A | 171.47
06.020.0737-0 | 221.32
06.020.0737-A | 202.57
06.020.0738-0 | 259.48
06.020.0738-A | 237.77
06.020.0739-0 | 293.84
06.020.0739-A | 269.73
06.020.0740-0 | 333.02
06.020.0740-A | 305.81
06.020.0741-0 | 367.52
06.020.0741-A | 337.9
06.020.0742-0 | 403.53
06.020.0742-A | 371.24
06.020.0745-0 | 177.61
06.020.0745-A | 161.99
06.020.0746-0 | 221.95
06.020.0746-A | 203.17
06.020.0747-0 | 263.76
06.020.0747-A | 242.06
06.020.0748-0 | 310.29
06.020.0748-A | 285.05
06.020.0749-0 | 353.43
06.020.0749-A | 325.19
06.020.0750-0 | 401
06.020.0750-A | 369.07
06.020.0751-0 | 444.15
06.020.0751-A | 409.22
06.020.0752-0 | 488.64
06.020.0752-A | 450.44
06.020.0754-0 | 585.24
06.020.0754-A | 540.91
06.020.0756-0 | 703.31
06.020.0756-A | 649.03
06.020.0758-0 | 808.44
06.020.0758-A | 745.95
06.020.0760-0 | 429.25
06.020.0760-A | 394.07
06.020.0761-0 | 487.49
06.020.0761-A | 448.31
06.020.0762-0 | 551.66
06.020.0762-A | 507.55
06.020.0763-0 | 609.91
06.020.0763-A | 561.79
06.020.0764-0 | 674.35
06.020.0764-A | 621.27
06.020.0766-0 | 827.8
06.020.0766-A | 763.56
06.020.0768-0 | 944.17
06.020.0768-A | 872.02
06.020.0770-0 | 1073.24
06.020.0770-A | 991.69
06.020.0772-0 | 1194.05
06.020.0772-A | 1103.91
06.020.0774-0 | 1334.69
06.020.0774-A | 1233.79
06.020.0775-0 | 1572.03
06.020.0775-A | 1454.52
06.020.0780-0 | 653.11
06.020.0780-A | 601.3
06.020.0781-0 | 758.46
06.020.0781-A | 698.6
06.020.0782-0 | 860.82
06.020.0782-A | 793.13
06.020.0783-0 | 962.57
06.020.0783-A | 887.32
06.020.0784-0 | 1061.11
06.020.0784-A | 978.54
06.020.0786-0 | 1291.44
06.020.0786-A | 1191.88
06.020.0788-0 | 1483.68
06.020.0788-A | 1370.31
06.020.0790-0 | 1708.35
06.020.0790-A | 1577.9
06.020.0792-0 | 1897.53
06.020.0792-A | 1753.49
06.020.0794-0 | 2133.08
06.020.0794-A | 1970.52
06.020.0795-0 | 2517.56
06.020.0795-A | 2327.38
06.020.0796-0 | 2738.8
06.020.0796-A | 2531.5
06.020.0797-0 | 3120.26
06.020.0797-A | 2885.55
06.020.0798-0 | 4120.94
06.020.0798-A | 3812.45
06.020.0799-0 | 5118.53
06.020.0799-A | 4736.51
06.020.0800-0 | 1494.5
06.020.0800-A | 1373.82
06.020.0801-0 | 1816.36
06.020.0801-A | 1670.83
06.020.0802-0 | 2072.69
06.020.0802-A | 1908.76
06.020.0803-0 | 2374.15
06.020.0803-A | 2186.74
06.020.0804-0 | 2626.43
06.020.0804-A | 2420.9
06.020.0805-0 | 2932.71
06.020.0805-A | 2703.25
06.020.0806-0 | 3445.38
06.020.0806-A | 3179.11
06.020.0807-0 | 4296.96
06.020.0807-A | 3965.28
06.020.0808-0 | 5013.74
06.020.0808-A | 4626.69
06.020.0809-0 | 5143.93
06.020.0809-A | 4747.53
06.020.0810-0 | 5707.18
06.020.0810-A | 5267.67
06.020.0811-0 | 7128.25
06.020.0811-A | 6579.88
06.020.0812-0 | 6523.43
06.020.0812-A | 6027.87
06.020.0813-0 | 7239.14
06.020.0813-A | 6689.51
06.020.0814-0 | 9044.92
06.020.0814-A | 8358.82
06.020.0815-0 | 81.06
06.020.0815-A | 74.42
06.020.0816-0 | 108.07
06.020.0816-A | 99.22
06.020.0817-0 | 135.11
06.020.0817-A | 124.05
06.020.0818-0 | 162.07
06.020.0818-A | 148.8
06.020.0819-0 | 216.27
06.020.0819-A | 198.57
06.020.0820-0 | 243.34
06.020.0820-A | 223.41
06.020.0821-0 | 269.97
06.020.0821-A | 247.88
06.020.0822-0 | 323.72
06.020.0822-A | 297.21
06.020.0823-0 | 378.4
06.020.0823-A | 347.42
06.020.0824-0 | 94.09
06.020.0824-A | 86.53
06.020.0825-0 | 125.41
06.020.0825-A | 115.34
06.020.0826-0 | 156.79
06.020.0826-A | 144.2
06.020.0827-0 | 188.1
06.020.0827-A | 172.99
06.020.0828-0 | 219.66
06.020.0828-A | 202.02
06.020.0829-0 | 250.97
06.020.0829-A | 230.81
06.020.0830-0 | 282.35
06.020.0830-A | 259.68
06.020.0831-0 | 313.35
06.020.0831-A | 288.2
06.020.0832-0 | 376.41
06.020.0832-A | 346.18
06.020.0833-0 | 439.1
06.020.0833-A | 403.84
06.020.0835-0 | 501.83
06.020.0835-A | 461.53
06.020.0840-0 | 233.02
06.020.0840-A | 214.9
06.020.0841-0 | 272.04
06.020.0841-A | 250.88
06.020.0842-0 | 310.86
06.020.0842-A | 286.68
06.020.0843-0 | 349.75
06.020.0843-A | 322.55
06.020.0844-0 | 388.58
06.020.0844-A | 358.36
06.020.0846-0 | 466.26
06.020.0846-A | 430
06.020.0848-0 | 543.59
06.020.0848-A | 501.33
06.020.0850-0 | 621.62
06.020.0850-A | 573.27
06.020.0852-0 | 699.24
06.020.0852-A | 644.86
06.020.0853-0 | 777.93
06.020.0853-A | 717.49
06.020.0854-0 | 932.48
06.020.0854-A | 859.96
06.020.0856-0 | 349.5
06.020.0856-A | 322.46
06.020.0857-0 | 408.14
06.020.0857-A | 376.57
06.020.0858-0 | 466.36
06.020.0858-A | 430.28
06.020.0859-0 | 524.63
06.020.0859-A | 484.04
06.020.0860-0 | 582.89
06.020.0860-A | 537.8
06.020.0862-0 | 699.42
06.020.0862-A | 645.32
06.020.0864-0 | 815.9
06.020.0864-A | 752.79
06.020.0866-0 | 932.43
06.020.0866-A | 860.31
06.020.0868-0 | 1048.93
06.020.0868-A | 967.79
06.020.0870-0 | 1165.78
06.020.0870-A | 1075.61
06.020.0871-0 | 1398.81
06.020.0871-A | 1290.61
06.020.0872-0 | 1515.33
06.020.0872-A | 1398.12
06.020.0873-0 | 1748.35
06.020.0873-A | 1613.12
06.020.0875-0 | 2331.24
06.020.0875-A | 2150.92
06.020.0876-0 | 2914.14
06.020.0876-A | 2688.73
06.020.0880-0 | 744.35
06.020.0880-A | 687.58
06.020.0882-0 | 893.15
06.020.0882-A | 825.03
06.020.0884-0 | 1041.91
06.020.0884-A | 962.44
06.020.0886-0 | 1190.69
06.020.0886-A | 1099.88
06.020.0888-0 | 1339.47
06.020.0888-A | 1237.31
06.020.0890-0 | 1488.74
06.020.0890-A | 1375.2
06.020.0891-0 | 1786.3
06.020.0891-A | 1650.07
06.020.0893-0 | 2232.67
06.020.0893-A | 2062.39
06.020.0894-0 | 2605.05
06.020.0894-A | 2406.37
06.020.0895-0 | 2679.46
06.020.0895-A | 2475.1
06.020.0896-0 | 2977
06.020.0896-A | 2749.95
06.020.0897-0 | 3721.36
06.020.0897-A | 3437.54
06.020.0900-0 | 3375.62
06.020.0900-A | 3120.9
06.020.0901-0 | 3750.49
06.020.0901-A | 3467.49
06.020.0902-0 | 4688.33
06.020.0902-A | 4334.55
06.020.0905-0 | 234.05
06.020.0905-A | 221.07
06.020.0906-0 | 246.3
06.020.0906-A | 232.69
06.020.0908-0 | 189.1
06.020.0908-A | 177.45
06.020.0910-0 | 166.63
06.020.0910-A | 155.67
06.020.0915-0 | 158.92
06.020.0915-A | 144.99
06.020.0916-0 | 198.48
06.020.0916-A | 181.76
06.020.0917-0 | 246.8
06.020.0917-A | 226.07
06.020.0918-0 | 343.23
06.020.0918-A | 315.71
06.020.0919-0 | 398.16
06.020.0919-A | 366.34
06.020.0920-0 | 461.5
06.020.0920-A | 424.26
06.020.0921-0 | 669.33
06.020.0921-A | 617.48
06.020.0922-0 | 737.24
06.020.0922-A | 680.48
06.020.0924-0 | 876.64
06.020.0924-A | 809.69
06.020.0926-0 | 1634.86
06.020.0926-A | 1510.18
06.020.0928-0 | 1948.6
06.020.0928-A | 1805.26
06.020.0930-0 | 2179.46
06.020.0930-A | 2018.63
06.020.0932-0 | 3140.95
06.020.0932-A | 2910.06
06.020.0933-0 | 3747.18
06.020.0933-A | 3470.91
06.020.0934-0 | 4061.99
06.020.0934-A | 3761.51
06.020.0935-0 | 5978.27
06.020.0935-A | 5538.2
06.020.0937-0 | 7935.63
06.020.0937-A | 7350.24
06.020.0938-0 | 9913.71
06.020.0938-A | 9180.56
06.021.0010-0 | 245.12
06.021.0010-A | 224.71
06.021.0011-0 | 315.22
06.021.0011-A | 288.99
06.021.0012-0 | 365.68
06.021.0012-A | 335.11
06.021.0013-0 | 444.77
06.021.0013-A | 407.56
06.021.0014-0 | 590.52
06.021.0014-A | 541.55
06.021.0015-0 | 691.04
06.021.0015-A | 633.69
06.021.0016-0 | 842.56
06.021.0016-A | 773.42
06.021.0017-0 | 802.72
06.021.0017-A | 736.25
06.021.0018-0 | 1069.26
06.021.0018-A | 982.08
06.021.0019-0 | 1252.72
06.021.0019-A | 1150.22
06.021.0020-0 | 1628.11
06.021.0020-A | 1496.91
06.021.0021-0 | 1833.67
06.021.0021-A | 1686.12
06.021.0025-0 | 556.14
06.021.0025-A | 508.29
06.021.0026-0 | 715.73
06.021.0026-A | 654.25
06.021.0027-0 | 965.97
06.021.0027-A | 884.28
06.021.0028-0 | 1172.65
06.021.0028-A | 1073.38
06.021.0029-0 | 1636.75
06.021.0029-A | 1500.41
06.021.0030-0 | 1907.71
06.021.0030-A | 1748.5
06.021.0031-0 | 2489.32
06.021.0031-A | 2285.3
06.021.0032-0 | 2726.82
06.021.0032-A | 2503.69
06.021.0033-0 | 3201.94
06.021.0033-A | 2940.06
06.021.0034-0 | 4170.84
06.021.0034-A | 3834.3
06.021.0035-0 | 5591.72
06.021.0035-A | 5147.85
06.021.0036-0 | 6322.86
06.021.0036-A | 5821.78
06.021.0040-0 | 5307.23
06.021.0040-A | 4861.26
06.021.0041-0 | 14812.17
06.021.0041-A | 13839.81
06.022.0010-0 | 84.84
06.022.0010-A | 83.21
06.061.0105-0 | 49.33
06.061.0105-A | 46.71
06.061.0110-0 | 78.58
06.061.0110-A | 75.31
06.061.0115-0 | 148.25
06.061.0115-A | 144.64
06.061.0120-0 | 336.53
06.061.0120-A | 331.61
06.061.0150-0 | 31.16
06.061.0150-A | 29.85
06.061.0155-0 | 44.79
06.061.0155-A | 43.15
06.061.0160-0 | 79.07
06.061.0160-A | 76.62
06.061.0165-0 | 273.74
06.061.0165-A | 270.46
06.061.0170-0 | 62.96
06.061.0170-A | 60.01
06.061.0171-0 | 80.24
06.061.0171-A | 76.47
06.061.0172-0 | 85.87
06.061.0172-A | 81.77
06.061.0173-0 | 91.52
06.061.0173-A | 86.94
06.061.0174-0 | 99.15
06.061.0174-A | 94.24
06.061.0176-0 | 99.8
06.061.0176-A | 94.4
06.061.0177-0 | 106.03
06.061.0177-A | 100.3
06.062.0001-0 | 29798.03
06.062.0001-A | 27498.86
06.062.0002-0 | 49166.76
06.062.0002-A | 45373.13
06.063.0012-0 | 415.14
06.063.0012-A | 415.14
06.063.0013-0 | 470.19
06.063.0013-A | 470.19
06.063.0014-0 | 572.02
06.063.0014-A | 572.02
06.063.0015-0 | 644.63
06.063.0015-A | 644.63
06.063.0016-0 | 880.44
06.063.0016-A | 880.44
06.063.0017-0 | 1126.08
06.063.0017-A | 1126.08
06.063.0018-0 | 1333.64
06.063.0018-A | 1333.64
06.063.0019-0 | 1915.63
06.063.0019-A | 1915.63
06.063.0021-0 | 2605.58
06.063.0021-A | 2605.58
06.063.0023-0 | 4234.09
06.063.0023-A | 4234.09
06.069.0005-0 | 14.6
06.069.0005-A | 13.58
06.069.0006-0 | 23.75
06.069.0006-A | 22.43
06.069.0008-0 | 16.39
06.069.0008-A | 15.37
06.069.0009-0 | 27.33
06.069.0009-A | 26.01
06.069.0010-0 | 18.21
06.069.0010-A | 17.19
06.069.0015-0 | 30.98
06.069.0015-A | 29.66
06.069.0020-0 | 19.77
06.069.0020-A | 18.75
06.069.0025-0 | 34.09
06.069.0025-A | 32.77
06.069.0030-0 | 23.96
06.069.0030-A | 22.93
06.069.0035-0 | 42.47
06.069.0035-A | 41.15
06.069.0040-0 | 31.91
06.069.0040-A | 30.89
06.069.0045-0 | 58.37
06.069.0045-A | 57.05
06.069.0050-0 | 35.45
06.069.0050-A | 34.42
06.069.0055-0 | 65.44
06.069.0055-A | 64.12
06.069.0100-0 | 16.58
06.069.0100-A | 15.55
06.069.0101-0 | 27.7
06.069.0101-A | 26.38
06.069.0105-0 | 17.89
06.069.0105-A | 16.86
06.069.0106-0 | 30.32
06.069.0106-A | 29
06.069.0110-0 | 25.36
06.069.0110-A | 24.33
06.069.0115-0 | 45.26
06.069.0115-A | 43.94
06.069.0120-0 | 28.81
06.069.0120-A | 27.78
06.069.0125-0 | 52.16
06.069.0125-A | 50.84
06.069.0130-0 | 45.37
06.069.0130-A | 44.35
06.069.0135-0 | 85.29
06.069.0135-A | 83.97
06.069.0140-0 | 70
06.069.0140-A | 68.98
06.069.0145-0 | 134.55
06.069.0145-A | 133.23
06.069.0150-0 | 93.58
06.069.0150-A | 92.55
06.069.0155-0 | 181.7
06.069.0155-A | 180.38
06.069.0160-0 | 152.04
06.069.0160-A | 151.01
06.069.0165-0 | 298.62
06.069.0165-A | 297.3
06.072.0001-0 | 671.52
06.072.0001-A | 644.18
06.072.0003-0 | 839.05
06.072.0003-A | 810.76
06.075.0010-0 | 809.18
06.075.0010-A | 781.68
06.075.0012-0 | 965.05
06.075.0012-A | 936.76
06.076.0005-0 | 770.23
06.076.0005-A | 742.9
06.076.0010-0 | 1006.15
06.076.0010-A | 977.86
06.076.0015-0 | 770.64
06.076.0015-A | 747.08
06.076.0020-0 | 323.39
06.076.0020-A | 314.13
06.076.0025-0 | 285.33
06.076.0025-A | 278.2
06.077.0005-0 | 896.23
06.077.0005-A | 868.9
06.077.0010-0 | 1132.15
06.077.0010-A | 1103.86
06.077.0015-0 | 896.64
06.077.0015-A | 873.08
06.077.0020-0 | 361.19
06.077.0020-A | 351.93
06.077.0025-0 | 314.31
06.077.0025-A | 307.18
06.081.0010-0 | 102.85
06.081.0010-A | 96.98
06.082.0010-0 | 28.32
06.082.0010-A | 25.93
06.082.0015-0 | 38.47
06.082.0015-A | 35.48
06.082.0020-0 | 45.55
06.082.0020-A | 41.99
06.082.0050-0 | 19.16
06.082.0050-A | 18.02
06.082.0053-0 | 23.84
06.082.0053-A | 22.7
06.082.0055-0 | 26.45
06.082.0055-A | 25.31
06.082.0070-0 | 21.94
06.082.0070-A | 21.03
06.082.0075-0 | 24.39
06.082.0075-A | 23.48
06.084.0005-0 | 151.86
06.084.0005-A | 146.17
06.085.0010-0 | 10.81
06.085.0010-A | 9.67
06.085.0015-0 | 80.97
06.085.0015-A | 74.14
06.085.0020-0 | 142.06
06.085.0020-A | 136.37
06.085.0025-0 | 154.2
06.085.0025-A | 147.37
06.085.0030-0 | 137.97
06.085.0030-A | 132.27
06.085.0035-0 | 442.77
06.085.0035-A | 437.08
06.085.0040-0 | 144.97
06.085.0040-A | 140.42
06.085.0045-0 | 179.06
06.085.0045-A | 169.96
06.085.0050-1 | 285.04
06.085.0050-B | 278.97
06.085.0055-0 | 168.98
06.085.0055-A | 159.88
06.085.0058-0 | 383.25
06.085.0058-A | 344.76
06.085.0060-0 | 139.29
06.085.0060-A | 132.47
06.085.0065-0 | 133.96
06.085.0065-A | 128.27
06.085.0070-0 | 175.65
06.085.0070-A | 166.54
06.085.0072-0 | 167.18
06.085.0072-A | 158.08
06.085.0074-0 | 168.08
06.085.0074-A | 158.97
06.086.0010-0 | 413.77
06.086.0010-A | 396.58
06.087.0010-0 | 1278.05
06.087.0010-A | 1223.53
06.088.0010-0 | 108.97
06.088.0010-A | 104.42
06.090.0010-0 | 5.62
06.090.0010-A | 4.87
06.095.0010-0 | 26.78
06.095.0010-A | 25.58
06.095.0013-0 | 40.02
06.095.0013-A | 38.74
06.095.0015-0 | 48.18
06.095.0015-A | 46.82
06.095.0018-0 | 68.28
06.095.0018-A | 66.78
06.095.0020-0 | 88.34
06.095.0020-A | 86.68
06.095.0022-0 | 109.19
06.095.0022-A | 107.38
06.095.0025-0 | 55.27
06.095.0025-A | 53.91
06.095.0028-0 | 80.66
06.095.0028-A | 79.16
06.095.0030-0 | 106.07
06.095.0030-A | 104.42
06.100.0010-0 | 6.88
06.100.0010-A | 6.72
06.100.0011-0 | 9.71
06.100.0011-A | 9.55
06.100.0012-0 | 12.14
06.100.0012-A | 12.03
06.100.0020-0 | 10.52
06.100.0020-A | 10.25
06.100.0030-0 | 17.41
06.100.0030-A | 16.6
06.100.0040-0 | 16.61
06.100.0040-A | 15.53
06.100.0050-0 | 16.61
06.100.0050-A | 15.53
06.100.0056-0 | 5.82
06.100.0056-A | 5.55
06.100.0058-0 | 6.91
06.100.0058-A | 6.59
06.100.0060-0 | 9.5
06.100.0060-A | 9.15
06.100.0062-0 | 13.14
06.100.0062-A | 12.76
06.100.0064-0 | 18.44
06.100.0064-A | 18.03
06.100.0068-0 | 4.7
06.100.0068-A | 4.46
06.100.0079-0 | 26.13
06.100.0079-A | 25.56
06.100.0080-0 | 28.34
06.100.0080-A | 27.48
06.100.0082-0 | 34.77
06.100.0082-A | 33.88
06.100.0085-0 | 34.94
06.100.0085-A | 34.03
06.100.0087-0 | 46.14
06.100.0087-A | 45.21
06.100.0090-0 | 46.31
06.100.0090-A | 45.35
06.100.0092-0 | 54.21
06.100.0092-A | 53.23
06.100.0095-0 | 54.72
06.100.0095-A | 53.67
06.100.0100-0 | 64.53
06.100.0100-A | 63.42
06.100.0105-0 | 80.57
06.100.0105-A | 79.41
06.100.0110-0 | 112.17
06.100.0110-A | 110.96
06.100.0115-0 | 143.94
06.100.0115-A | 142.67
06.100.0130-0 | 54.47
06.100.0130-A | 53.15
06.100.0132-0 | 73.32
06.100.0132-A | 71.95
06.100.0134-0 | 87.59
06.100.0134-A | 86.11
06.100.0136-0 | 102.8
06.100.0136-A | 101.28
06.100.0138-0 | 127.03
06.100.0138-A | 125.46
06.100.0140-0 | 146.11
06.100.0140-A | 144.47
06.100.0142-0 | 213.55
06.100.0142-A | 211.85
06.100.0144-0 | 280.81
06.100.0144-A | 279.06
06.100.0148-0 | 25.54
06.100.0148-A | 24.66
06.100.0150-0 | 45.61
06.100.0150-A | 44.24
06.100.0155-0 | 44.45
06.100.0155-A | 43.09
06.100.0160-0 | 47.39
06.100.0160-A | 46.03
06.100.0165-0 | 67.47
06.100.0165-A | 64.74
06.100.0170-0 | 68.23
06.100.0170-A | 65.49
06.100.0175-0 | 48.13
06.100.0175-A | 46.76
06.100.0180-0 | 72.82
06.100.0180-A | 70.08
06.100.0185-0 | 80.08
06.100.0185-A | 76.44
06.100.0187-0 | 90.78
06.100.0187-A | 89.3
06.100.0190-0 | 69.06
06.100.0190-A | 65.55
06.101.0001-0 | 45.74
06.101.0001-A | 45.4
06.102.0010-0 | 216.86
06.102.0010-A | 202.27
06.103.0010-0 | 685.91
06.103.0010-A | 685.91
06.103.0015-0 | 783.3
06.103.0015-A | 783.3
06.103.0020-0 | 867.51
06.103.0020-A | 867.51
06.103.0025-0 | 964.32
06.103.0025-A | 964.32
06.103.0030-0 | 1055.04
06.103.0030-A | 1055.04
06.103.0035-0 | 1148.49
06.103.0035-A | 1148.49
06.103.0040-0 | 1255.59
06.103.0040-A | 1255.59
06.103.0045-0 | 1352.61
06.103.0045-A | 1352.61
06.103.0050-0 | 1446.48
06.103.0050-A | 1446.48
06.103.0055-0 | 1540.56
06.103.0055-A | 1540.56
06.103.0080-0 | 857.64
06.103.0080-A | 857.64
06.103.0085-0 | 945
06.103.0085-A | 945
06.103.0090-0 | 1045.17
06.103.0090-A | 1045.17
06.103.0095-0 | 1139.25
06.103.0095-A | 1139.25
06.103.0100-0 | 1229.87
06.103.0100-A | 1229.87
06.103.0105-0 | 1236.23
06.103.0105-A | 1236.23
06.103.0110-0 | 1439.97
06.103.0110-A | 1439.97
06.103.0115-0 | 1540.56
06.103.0115-A | 1540.56
06.103.0120-0 | 1634.22
06.103.0120-A | 1634.22
06.103.0125-0 | 1740.9
06.103.0125-A | 1740.9
06.103.0150-0 | 88.55
06.103.0150-A | 88.55
06.106.0011-0 | 1664.22
06.106.0011-A | 1533.22
06.106.0012-0 | 1883.03
06.106.0012-A | 1738.26
06.106.0014-0 | 2271.46
06.106.0014-A | 2099.46
06.108.0005-0 | 1899.17
06.108.0005-A | 1762.74
06.108.0006-0 | 2278.98
06.108.0006-A | 2115.27
06.108.0007-0 | 2848.76
06.108.0007-A | 2644.11
06.108.0008-0 | 3798.35
06.108.0008-A | 3525.48
06.108.0009-0 | 4747.94
06.108.0009-A | 4406.86
06.110.0001-0 | 1382.07
06.110.0001-A | 1234.24
06.115.0001-0 | 374.44
06.115.0001-A | 335.69
06.200.0030-0 | 165.72
06.200.0030-A | 165.72
06.200.0033-0 | 233.77
06.200.0033-A | 233.77
06.200.0035-0 | 323.02
06.200.0035-A | 323.02
06.200.0051-0 | 393.93
06.200.0051-A | 393.93
06.200.0052-0 | 385.09
06.200.0052-A | 385.09
06.200.0053-0 | 457.75
06.200.0053-A | 457.75
06.200.0054-0 | 557.17
06.200.0054-A | 557.17
06.200.0055-0 | 683.28
06.200.0055-A | 683.28
06.200.0056-0 | 806.41
06.200.0056-A | 806.41
06.200.0057-0 | 1052.86
06.200.0057-A | 1052.86
06.200.0058-0 | 1101.01
06.200.0058-A | 1101.01
06.200.0059-0 | 1288.62
06.200.0059-A | 1288.62
06.200.0060-0 | 1416.52
06.200.0060-A | 1416.52
06.200.0062-0 | 1837.34
06.200.0062-A | 1837.34
06.200.0064-0 | 2588.33
06.200.0064-A | 2588.33
06.200.0065-0 | 3099.37
06.200.0065-A | 3099.37
06.200.0066-0 | 3627.82
06.200.0066-A | 3627.82
06.200.0067-0 | 4232.04
06.200.0067-A | 4232.04
06.200.0068-0 | 5547.37
06.200.0068-A | 5547.37
06.200.0071-0 | 426.76
06.200.0071-A | 426.76
06.200.0072-0 | 510.18
06.200.0072-A | 510.18
06.200.0073-0 | 623.89
06.200.0073-A | 623.89
06.200.0074-0 | 711.74
06.200.0074-A | 711.74
06.200.0075-0 | 939.05
06.200.0075-A | 939.05
06.200.0076-0 | 1002.01
06.200.0076-A | 1002.01
06.200.0077-0 | 1173.17
06.200.0077-A | 1173.17
06.200.0078-0 | 1249.39
06.200.0078-A | 1249.39
06.200.0080-0 | 1615.41
06.200.0080-A | 1615.41
06.200.0081-0 | 2296.74
06.200.0081-A | 2296.74
06.200.0083-0 | 2665.9
06.200.0083-A | 2665.9
06.200.0084-0 | 3079.71
06.200.0084-A | 3079.71
06.200.0085-0 | 3620.51
06.200.0085-A | 3620.51
06.200.0086-0 | 4817.56
06.200.0086-A | 4817.56
06.200.0090-0 | 423.34
06.200.0090-A | 423.34
06.200.0092-0 | 423.48
06.200.0092-A | 423.48
06.200.0093-0 | 488.83
06.200.0093-A | 488.83
06.200.0094-0 | 571.72
06.200.0094-A | 571.72
06.200.0095-0 | 709.51
06.200.0095-A | 709.51
06.200.0096-0 | 800.97
06.200.0096-A | 800.97
06.200.0097-0 | 1070.78
06.200.0097-A | 1070.78
06.200.0098-0 | 1171.08
06.200.0098-A | 1171.08
06.200.0099-0 | 1340.42
06.200.0099-A | 1340.42
06.200.0100-0 | 1439.71
06.200.0100-A | 1439.71
06.200.0102-0 | 1911.15
06.200.0102-A | 1911.15
06.200.0104-0 | 2790.4
06.200.0104-A | 2790.4
06.200.0105-0 | 3268.32
06.200.0105-A | 3268.32
06.200.0106-0 | 3886.25
06.200.0106-A | 3886.25
06.200.0107-0 | 4555.63
06.200.0107-A | 4555.63
06.200.0108-0 | 6378.06
06.200.0108-A | 6378.06
06.201.0051-0 | 1404.92
06.201.0051-A | 1404.92
06.201.0052-0 | 1563.75
06.201.0052-A | 1563.75
06.201.0053-0 | 1929.74
06.201.0053-A | 1929.74
06.201.0054-0 | 2331.29
06.201.0054-A | 2331.29
06.201.0055-0 | 2756.56
06.201.0055-A | 2756.56
06.201.0056-0 | 3376.05
06.201.0056-A | 3376.05
06.201.0057-0 | 3923.75
06.201.0057-A | 3923.75
06.201.0058-0 | 4415.14
06.201.0058-A | 4415.14
06.201.0059-0 | 5408.79
06.201.0059-A | 5408.79
06.201.0060-0 | 5764.31
06.201.0060-A | 5764.31
06.201.0061-0 | 6981.81
06.201.0061-A | 6981.81
06.201.0062-0 | 15521.74
06.201.0062-A | 15521.74
06.201.0063-0 | 19709.3
06.201.0063-A | 19709.3
06.201.0064-0 | 28630.82
06.201.0064-A | 28630.82
06.201.0065-0 | 29703.1
06.201.0065-A | 29703.1
06.201.0066-0 | 42601.39
06.201.0066-A | 42601.39
06.201.0071-0 | 1404.92
06.201.0071-A | 1404.92
06.201.0072-0 | 1563.75
06.201.0072-A | 1563.75
06.201.0073-0 | 1929.74
06.201.0073-A | 1929.74
06.201.0074-0 | 2332.24
06.201.0074-A | 2332.24
06.201.0075-0 | 2819.93
06.201.0075-A | 2819.93
06.201.0076-0 | 3428.08
06.201.0076-A | 3428.08
06.201.0077-0 | 3979.78
06.201.0077-A | 3979.78
06.201.0078-0 | 4681.71
06.201.0078-A | 4681.71
06.201.0079-0 | 5736.18
06.201.0079-A | 5736.18
06.201.0080-0 | 6654.26
06.201.0080-A | 6654.26
06.201.0081-0 | 9138.95
06.201.0081-A | 9138.95
06.201.0082-0 | 15941.47
06.201.0082-A | 15941.47
06.201.0091-0 | 28655.66
06.201.0091-A | 28655.66
06.201.0092-0 | 37968.86
06.201.0092-A | 37968.86
06.201.0093-0 | 52142.04
06.201.0093-A | 52142.04
06.201.0094-0 | 30958.72
06.201.0094-A | 30958.72
06.201.0095-0 | 37968.86
06.201.0095-A | 37968.86
06.201.0096-0 | 56360.72
06.201.0096-A | 56360.72
06.201.0097-0 | 39467.82
06.201.0097-A | 39467.82
06.201.0098-0 | 49861.46
06.201.0098-A | 49861.46
06.201.0099-0 | 61111.27
06.201.0099-A | 61111.27
06.201.0100-0 | 57523.51
06.201.0100-A | 57523.51
06.201.0101-0 | 67101.4
06.201.0101-A | 67101.4
06.201.0102-0 | 84041.69
06.201.0102-A | 84041.69
06.201.0111-0 | 1013.19
06.201.0111-A | 1013.19
06.201.0112-0 | 1107.85
06.201.0112-A | 1107.85
06.201.0113-0 | 1348.16
06.201.0113-A | 1348.16
06.201.0114-0 | 1636.62
06.201.0114-A | 1636.62
06.201.0115-0 | 1938.3
06.201.0115-A | 1938.3
06.201.0116-0 | 2328.38
06.201.0116-A | 2328.38
06.201.0117-0 | 2685.16
06.201.0117-A | 2685.16
06.201.0118-0 | 3052.97
06.201.0118-A | 3052.97
06.201.0119-0 | 3653.81
06.201.0119-A | 3653.81
06.201.0120-0 | 3936.28
06.201.0120-A | 3936.28
06.201.0121-0 | 4823.22
06.201.0121-A | 4823.22
06.201.0122-0 | 9658.61
06.201.0122-A | 9658.61
06.201.0123-0 | 12229.44
06.201.0123-A | 12229.44
06.201.0124-0 | 18835.13
06.201.0124-A | 18835.13
06.201.0125-0 | 19825.89
06.201.0125-A | 19825.89
06.201.0126-0 | 27268.44
06.201.0126-A | 27268.44
06.201.0131-0 | 1013.19
06.201.0131-A | 1013.19
06.201.0132-0 | 1107.85
06.201.0132-A | 1107.85
06.201.0133-0 | 1348.16
06.201.0133-A | 1348.16
06.201.0134-0 | 1637.1
06.201.0134-A | 1637.1
06.201.0135-0 | 1970.04
06.201.0135-A | 1970.04
06.201.0136-0 | 2354.37
06.201.0136-A | 2354.37
06.201.0137-0 | 2713.14
06.201.0137-A | 2713.14
06.201.0138-0 | 3186.24
06.201.0138-A | 3186.24
06.201.0139-0 | 3820.42
06.201.0139-A | 3820.42
06.201.0140-0 | 4378.3
06.201.0140-A | 4378.3
06.201.0141-0 | 6004.19
06.201.0141-A | 6004.19
06.201.0142-0 | 10369.37
06.201.0142-A | 10369.37
06.201.0161-0 | 1044.73
06.201.0161-A | 1044.73
06.201.0162-0 | 1149.49
06.201.0162-A | 1149.49
06.201.0163-0 | 1402.53
06.201.0163-A | 1402.53
06.201.0164-0 | 1712.38
06.201.0164-A | 1712.38
06.201.0165-0 | 2042.4
06.201.0165-A | 2042.4
06.201.0166-0 | 2471.07
06.201.0166-A | 2471.07
06.201.0167-0 | 2879.09
06.201.0167-A | 2879.09
06.201.0168-0 | 3266.11
06.201.0168-A | 3266.11
06.201.0169-0 | 3935.32
06.201.0169-A | 3935.32
06.201.0170-0 | 4252.41
06.201.0170-A | 4252.41
06.201.0171-0 | 5259.11
06.201.0171-A | 5259.11
06.201.0172-0 | 10319.85
06.201.0172-A | 10319.85
06.201.0173-0 | 13055.85
06.201.0173-A | 13055.85
06.201.0174-0 | 19858.77
06.201.0174-A | 19858.77
06.201.0175-0 | 21095.64
06.201.0175-A | 21095.64
06.201.0176-0 | 29142.57
06.201.0176-A | 29142.57
06.201.0181-0 | 1044.73
06.201.0181-A | 1044.73
06.201.0182-0 | 1149.49
06.201.0182-A | 1149.49
06.201.0183-0 | 1402.53
06.201.0183-A | 1402.53
06.201.0184-0 | 1712.85
06.201.0184-A | 1712.85
06.201.0185-0 | 2074.13
06.201.0185-A | 2074.13
06.201.0186-0 | 2497.1
06.201.0186-A | 2497.1
06.201.0187-0 | 2907.08
06.201.0187-A | 2907.08
06.201.0188-0 | 3399.38
06.201.0188-A | 3399.38
06.201.0189-0 | 4101.93
06.201.0189-A | 4101.93
06.201.0190-0 | 4694.42
06.201.0190-A | 4694.42
06.201.0191-0 | 6434.23
06.201.0191-A | 6434.23
06.201.0192-0 | 11024.76
06.201.0192-A | 11024.76
06.201.0211-0 | 346.37
06.201.0211-A | 346.37
06.201.0212-0 | 365.99
06.201.0212-A | 365.99
06.201.0213-0 | 466.52
06.201.0213-A | 466.52
06.201.0214-0 | 605.64
06.201.0214-A | 605.64
06.201.0215-0 | 775.84
06.201.0215-A | 775.84
06.201.0216-0 | 930.39
06.201.0216-A | 930.39
06.201.0217-0 | 1092.54
06.201.0217-A | 1092.54
06.201.0218-0 | 1203.53
06.201.0218-A | 1203.53
06.201.0219-0 | 1405.72
06.201.0219-A | 1405.72
06.201.0220-0 | 1576.85
06.201.0220-A | 1576.85
06.201.0221-0 | 2039.76
06.201.0221-A | 2039.76
06.201.0222-0 | 2764.94
06.201.0222-A | 2764.94
06.201.0223-0 | 3304.73
06.201.0223-A | 3304.73
06.201.0224-0 | 5095.22
06.201.0224-A | 5095.22
06.201.0225-0 | 6004.54
06.201.0225-A | 6004.54
06.201.0226-0 | 7985.53
06.201.0226-A | 7985.53
06.201.0231-0 | 346.37
06.201.0231-A | 346.37
06.201.0232-0 | 365.99
06.201.0232-A | 365.99
06.201.0233-0 | 466.52
06.201.0233-A | 466.52
06.201.0234-0 | 605.64
06.201.0234-A | 605.64
06.201.0235-0 | 775.91
06.201.0235-A | 775.91
06.201.0236-0 | 930.4
06.201.0236-A | 930.4
06.201.0237-0 | 1092.5
06.201.0237-A | 1092.5
06.201.0238-0 | 1203.56
06.201.0238-A | 1203.56
06.201.0239-0 | 1405.74
06.201.0239-A | 1405.74
06.201.0240-0 | 1576.87
06.201.0240-A | 1576.87
06.201.0241-0 | 2238.71
06.201.0241-A | 2238.71
06.201.0242-0 | 3581.17
06.201.0242-A | 3581.17
06.201.0243-0 | 23486.38
06.201.0243-A | 23486.38
06.201.0244-0 | 25402
06.201.0244-A | 25402
06.201.0245-0 | 21643.45
06.201.0245-A | 21643.45
06.201.0246-0 | 26518.18
06.201.0246-A | 26518.18
06.201.0251-0 | 1426.21
06.201.0251-A | 1426.21
06.201.0252-0 | 1587.03
06.201.0252-A | 1587.03
06.201.0253-0 | 1961.93
06.201.0253-A | 1961.93
06.201.0254-0 | 2361.41
06.201.0254-A | 2361.41
06.201.0255-0 | 2807.64
06.201.0255-A | 2807.64
06.201.0256-0 | 3431.12
06.201.0256-A | 3431.12
06.201.0257-0 | 4009.17
06.201.0257-A | 4009.17
06.201.0258-0 | 4525.11
06.201.0258-A | 4525.11
06.201.0259-0 | 5517.63
06.201.0259-A | 5517.63
06.201.0260-0 | 5888.36
06.201.0260-A | 5888.36
06.201.0261-0 | 7167.96
06.201.0261-A | 7167.96
06.201.0262-0 | 15743.16
06.201.0262-A | 15743.16
06.201.0263-0 | 19981.85
06.201.0263-A | 19981.85
06.201.0264-0 | 28959.24
06.201.0264-A | 28959.24
06.201.0265-0 | 30097.78
06.201.0265-A | 30097.78
06.201.0266-0 | 43135.39
06.201.0266-A | 43135.39
06.201.0271-0 | 1426.21
06.201.0271-A | 1426.21
06.201.0272-0 | 1587.03
06.201.0272-A | 1587.03
06.201.0273-0 | 1961.93
06.201.0273-A | 1961.93
06.201.0274-0 | 2362.36
06.201.0274-A | 2362.36
06.201.0275-0 | 2871.08
06.201.0275-A | 2871.08
06.201.0276-0 | 3483.15
06.201.0276-A | 3483.15
06.201.0277-0 | 4065.19
06.201.0277-A | 4065.19
06.201.0278-0 | 4791.69
06.201.0278-A | 4791.69
06.201.0279-0 | 5845.04
06.201.0279-A | 5845.04
06.201.0280-0 | 6778.34
06.201.0280-A | 6778.34
06.201.0281-0 | 9248.98
06.201.0281-A | 9248.98
06.201.0282-0 | 16164.59
06.201.0282-A | 16164.59
06.201.0291-0 | 22459.03
06.201.0291-A | 22459.03
06.201.0292-0 | 28828.63
06.201.0292-A | 28828.63
06.201.0293-0 | 42674.12
06.201.0293-A | 42674.12
06.201.0294-0 | 31722.25
06.201.0294-A | 31722.25
06.201.0295-0 | 31892.42
06.201.0295-A | 31892.42
06.201.0296-0 | 46171.61
06.201.0296-A | 46171.61
06.201.0297-0 | 32365.88
06.201.0297-A | 32365.88
06.201.0298-0 | 40983.24
06.201.0298-A | 40983.24
06.201.0299-0 | 54676.99
06.201.0299-A | 54676.99
06.201.0300-0 | 48508.49
06.201.0300-A | 48508.49
06.201.0301-0 | 56097.71
06.201.0301-A | 56097.71
06.201.0302-0 | 70386.02
06.201.0302-A | 70386.02
06.201.0311-0 | 1034.47
06.201.0311-A | 1034.47
06.201.0312-0 | 1131.19
06.201.0312-A | 1131.19
06.201.0313-0 | 1386.2
06.201.0313-A | 1386.2
06.201.0314-0 | 1672.58
06.201.0314-A | 1672.58
06.201.0315-0 | 1989.36
06.201.0315-A | 1989.36
06.201.0316-0 | 2389.26
06.201.0316-A | 2389.26
06.201.0317-0 | 2776.42
06.201.0317-A | 2776.42
06.201.0318-0 | 3162.93
06.201.0318-A | 3162.93
06.201.0319-0 | 3768.54
06.201.0319-A | 3768.54
06.201.0320-0 | 4060.33
06.201.0320-A | 4060.33
06.201.0321-0 | 5015.21
06.201.0321-A | 5015.21
06.201.0322-0 | 9885.89
06.201.0322-A | 9885.89
06.201.0323-0 | 12501.93
06.201.0323-A | 12501.93
06.201.0324-0 | 19169.41
06.201.0324-A | 19169.41
06.201.0325-0 | 20220.61
06.201.0325-A | 20220.61
06.201.0326-0 | 27802.47
06.201.0326-A | 27802.47
06.201.0331-0 | 1034.47
06.201.0331-A | 1034.47
06.201.0332-0 | 1131.19
06.201.0332-A | 1131.19
06.201.0333-0 | 1386.2
06.201.0333-A | 1386.2
06.201.0334-0 | 1673.05
06.201.0334-A | 1673.05
06.201.0335-0 | 2021.09
06.201.0335-A | 2021.09
06.201.0336-0 | 2415.28
06.201.0336-A | 2415.28
06.201.0337-0 | 2804.42
06.201.0337-A | 2804.42
06.201.0338-0 | 3296.18
06.201.0338-A | 3296.18
06.201.0339-0 | 3929.27
06.201.0339-A | 3929.27
06.201.0340-0 | 4508.22
06.201.0340-A | 4508.22
06.201.0341-0 | 6049.89
06.201.0341-A | 6049.89
06.201.0342-0 | 10592.51
06.201.0342-A | 10592.51
06.201.0361-0 | 1062.22
06.201.0361-A | 1062.22
06.201.0362-0 | 1168.72
06.201.0362-A | 1168.72
06.201.0363-0 | 1447.17
06.201.0363-A | 1447.17
06.201.0364-0 | 1756.11
06.201.0364-A | 1756.11
06.201.0365-0 | 2123.43
06.201.0365-A | 2123.43
06.201.0366-0 | 2539.37
06.201.0366-A | 2539.37
06.201.0367-0 | 2980.22
06.201.0367-A | 2980.22
06.201.0368-0 | 3392.09
06.201.0368-A | 3392.09
06.201.0369-0 | 4062.27
06.201.0369-A | 4062.27
06.201.0370-0 | 4395.56
06.201.0370-A | 4395.56
06.201.0371-0 | 5500.33
06.201.0371-A | 5500.33
06.201.0372-0 | 10572.07
06.201.0372-A | 10572.07
06.201.0373-0 | 13398.27
06.201.0373-A | 13398.27
06.201.0374-0 | 20315.72
06.201.0374-A | 20315.72
06.201.0375-0 | 22326.01
06.201.0375-A | 22326.01
06.201.0376-0 | 29790.68
06.201.0376-A | 29790.68
06.201.0381-0 | 1062.22
06.201.0381-A | 1062.22
06.201.0382-0 | 1168.72
06.201.0382-A | 1168.72
06.201.0383-0 | 1447.17
06.201.0383-A | 1447.17
06.201.0384-0 | 1756.57
06.201.0384-A | 1756.57
06.201.0385-0 | 2145.44
06.201.0385-A | 2145.44
06.201.0386-0 | 2564.9
06.201.0386-A | 2564.9
06.201.0387-0 | 3008.23
06.201.0387-A | 3008.23
06.201.0388-0 | 3524.43
06.201.0388-A | 3524.43
06.201.0389-0 | 4228.65
06.201.0389-A | 4228.65
06.201.0390-0 | 4837.83
06.201.0390-A | 4837.83
06.201.0391-0 | 6540.59
06.201.0391-A | 6540.59
06.201.0392-0 | 11278.69
06.201.0392-A | 11278.69
06.201.0411-0 | 355.92
06.201.0411-A | 355.92
06.201.0412-0 | 383.47
06.201.0412-A | 383.47
06.201.0413-0 | 504.62
06.201.0413-A | 504.62
06.201.0414-0 | 647.5
06.201.0414-A | 647.5
06.201.0415-0 | 826.93
06.201.0415-A | 826.93
06.201.0416-0 | 985.45
06.201.0416-A | 985.45
06.201.0417-0 | 1177.95
06.201.0417-A | 1177.95
06.201.0418-0 | 1313.38
06.201.0418-A | 1313.38
06.201.0419-0 | 1514.67
06.201.0419-A | 1514.67
06.201.0420-0 | 1701
06.201.0420-A | 1701
06.201.0421-0 | 2225.91
06.201.0421-A | 2225.91
06.201.0422-0 | 2992.18
06.201.0422-A | 2992.18
06.201.0423-0 | 3571.48
06.201.0423-A | 3571.48
06.201.0424-0 | 5429.42
06.201.0424-A | 5429.42
06.201.0425-0 | 6393.48
06.201.0425-A | 6393.48
06.201.0426-0 | 8513.72
06.201.0426-A | 8513.72
06.201.0431-0 | 355.92
06.201.0431-A | 355.92
06.201.0432-0 | 383.47
06.201.0432-A | 383.47
06.201.0433-0 | 504.62
06.201.0433-A | 504.62
06.201.0434-0 | 647.48
06.201.0434-A | 647.48
06.201.0435-0 | 826.95
06.201.0435-A | 826.95
06.201.0436-0 | 985.44
06.201.0436-A | 985.44
06.201.0437-0 | 1177.92
06.201.0437-A | 1177.92
06.201.0438-0 | 1313.39
06.201.0438-A | 1313.39
06.201.0439-0 | 1514.66
06.201.0439-A | 1514.66
06.201.0440-0 | 1701
06.201.0440-A | 1701
06.201.0441-0 | 2225.93
06.201.0441-A | 2225.93
06.201.0442-0 | 3810.1
06.201.0442-A | 3810.1
06.201.0443-0 | 20215.09
06.201.0443-A | 20215.09
06.201.0444-0 | 14449.36
06.201.0444-A | 14449.36
06.201.0445-0 | 22311.11
06.201.0445-A | 22311.11
06.201.0446-0 | 21877.53
06.201.0446-A | 21877.53
06.203.0006-0 | 11.97
06.203.0006-A | 11.97
06.203.0007-0 | 15.3
06.203.0007-A | 15.3
06.203.0008-0 | 23.73
06.203.0008-A | 23.73
06.203.0009-0 | 35.1
06.203.0009-A | 35.1
06.203.0010-0 | 45.3
06.203.0010-A | 45.3
06.203.0011-0 | 56.4
06.203.0011-A | 56.4
06.203.0012-0 | 72.6
06.203.0012-A | 72.6
06.203.0013-0 | 92.1
06.203.0013-A | 92.1
06.203.0014-0 | 115.2
06.203.0014-A | 115.2
06.203.0015-0 | 143.1
06.203.0015-A | 143.1
06.203.0016-0 | 177.6
06.203.0016-A | 177.6
06.203.0017-0 | 222
06.203.0017-A | 222
06.203.0018-0 | 282.33
06.203.0018-A | 282.33
06.203.0019-0 | 361.11
06.203.0019-A | 361.11
06.203.0020-0 | 453.81
06.203.0020-A | 453.81
06.203.0021-0 | 574.8
06.203.0021-A | 574.8
06.203.0022-0 | 708.3
06.203.0022-A | 708.3
06.203.0023-0 | 889.92
06.203.0023-A | 889.92
06.203.0024-0 | 1126.62
06.203.0024-A | 1126.62
06.203.0025-0 | 1815.21
06.203.0025-A | 1815.21
06.203.0026-0 | 2295.48
06.203.0026-A | 2295.48
06.203.0027-0 | 2836.26
06.203.0027-A | 2836.26
06.203.0028-0 | 4079.19
06.203.0028-A | 4079.19
06.203.0043-0 | 5.76
06.203.0043-A | 5.76
06.203.0044-0 | 8.7
06.203.0044-A | 8.7
06.203.0045-0 | 13.41
06.203.0045-A | 13.41
06.203.0046-0 | 30.18
06.203.0046-A | 30.18
06.203.0047-0 | 43.38
06.203.0047-A | 43.38
06.203.0048-0 | 64.56
06.203.0048-A | 64.56
06.203.0049-0 | 83.31
06.203.0049-A | 83.31
06.203.0050-0 | 103.38
06.203.0050-A | 103.38
06.203.0051-0 | 134.94
06.203.0051-A | 134.94
06.203.0052-0 | 170.67
06.203.0052-A | 170.67
06.203.0053-0 | 210.63
06.203.0053-A | 210.63
06.203.0054-0 | 267.12
06.203.0054-A | 267.12
06.203.0055-0 | 329.37
06.203.0055-A | 329.37
06.203.0056-0 | 411.3
06.203.0056-A | 411.3
06.203.0057-0 | 520.86
06.203.0057-A | 520.86
06.203.0058-0 | 662.88
06.203.0058-A | 662.88
06.203.0059-0 | 840.96
06.203.0059-A | 840.96
06.203.0060-0 | 1061.49
06.203.0060-A | 1061.49
06.203.0061-0 | 1311.54
06.203.0061-A | 1311.54
06.203.0062-0 | 1643.01
06.203.0062-A | 1643.01
06.203.0063-0 | 2080.98
06.203.0063-A | 2080.98
06.203.0064-0 | 3354.45
06.203.0064-A | 3354.45
06.203.0081-0 | 3.36
06.203.0081-A | 3.36
06.203.0082-0 | 5.13
06.203.0082-A | 5.13
06.203.0083-0 | 8.25
06.203.0083-A | 8.25
06.203.0084-0 | 12.75
06.203.0084-A | 12.75
06.203.0085-0 | 19.8
06.203.0085-A | 19.8
06.203.0086-0 | 44.25
06.203.0086-A | 44.25
06.203.0087-0 | 63.33
06.203.0087-A | 63.33
06.203.0088-0 | 93.83
06.203.0088-A | 93.83
06.203.0089-0 | 121.86
06.203.0089-A | 121.86
06.203.0090-0 | 152.91
06.203.0090-A | 152.91
06.203.0091-0 | 199.38
06.203.0091-A | 199.38
06.203.0092-0 | 252.03
06.203.0092-A | 252.03
06.203.0093-0 | 310.8
06.203.0093-A | 310.8
06.203.0094-0 | 393.36
06.203.0094-A | 393.36
06.203.0095-0 | 485.64
06.203.0095-A | 485.64
06.203.0096-0 | 608.58
06.203.0096-A | 608.58
06.203.0097-0 | 770.1
06.203.0097-A | 770.1
06.203.0098-0 | 977.19
06.203.0098-A | 977.19
06.203.0099-0 | 1240.35
06.203.0099-A | 1240.35
06.203.0100-0 | 1570.23
06.203.0100-A | 1570.23
06.203.0101-0 | 1937.12
06.203.0101-A | 1937.12
06.203.0102-0 | 2430.27
06.203.0102-A | 2430.27
06.203.0106-0 | 23.92
06.203.0106-A | 23.92
06.203.0107-0 | 28.35
06.203.0107-A | 28.35
06.203.0108-0 | 44.68
06.203.0108-A | 44.68
06.203.0109-0 | 69.24
06.203.0109-A | 69.24
06.203.0110-0 | 79.11
06.203.0110-A | 79.11
06.203.0111-0 | 99.27
06.203.0111-A | 99.27
06.203.0112-0 | 121.14
06.203.0112-A | 121.14
06.203.0113-0 | 154.26
06.203.0113-A | 154.26
06.203.0114-0 | 207.19
06.203.0114-A | 207.19
06.203.0115-0 | 307.09
06.203.0115-A | 307.09
06.203.0116-0 | 319.87
06.203.0116-A | 319.87
06.203.0117-0 | 379.9
06.203.0117-A | 379.9
06.203.0118-0 | 807
06.203.0118-A | 807
06.203.0119-0 | 822.84
06.203.0119-A | 822.84
06.203.0120-0 | 845.13
06.203.0120-A | 845.13
06.203.0121-0 | 875.97
06.203.0121-A | 875.97
06.203.0122-0 | 995.34
06.203.0122-A | 995.34
06.203.0123-0 | 2016.24
06.203.0123-A | 2016.24
06.203.0124-0 | 2092.23
06.203.0124-A | 2092.23
06.203.0125-0 | 4314.09
06.203.0125-A | 4314.09
06.203.0126-0 | 4847.31
06.203.0126-A | 4847.31
06.203.0127-0 | 8993.07
06.203.0127-A | 8993.07
06.203.0128-0 | 9530.52
06.203.0128-A | 9530.52
06.203.0136-0 | 22.71
06.203.0136-A | 22.71
06.203.0137-0 | 26.8
06.203.0137-A | 26.8
06.203.0138-0 | 35.52
06.203.0138-A | 35.52
06.203.0139-0 | 55.44
06.203.0139-A | 55.44
06.203.0140-0 | 66.69
06.203.0140-A | 66.69
06.203.0141-0 | 84.84
06.203.0141-A | 84.84
06.203.0142-0 | 98.91
06.203.0142-A | 98.91
06.203.0143-0 | 138.76
06.203.0143-A | 138.76
06.203.0144-0 | 174.28
06.203.0144-A | 174.28
06.203.0145-0 | 190.12
06.203.0145-A | 190.12
06.203.0146-0 | 351.51
06.203.0146-A | 351.51
06.203.0147-0 | 416.11
06.203.0147-A | 416.11
06.203.0148-0 | 601.38
06.203.0148-A | 601.38
06.203.0149-0 | 1062
06.203.0149-A | 1062
06.203.0150-0 | 1314
06.203.0150-A | 1314
06.203.0151-0 | 2550
06.203.0151-A | 2550
06.203.0152-0 | 2827.5
06.203.0152-A | 2827.5
06.203.0153-0 | 3360
06.203.0153-A | 3360
06.203.0154-0 | 3640.5
06.203.0154-A | 3640.5
06.203.0155-0 | 11455.5
06.203.0155-A | 11455.5
06.203.0166-0 | 28.03
06.203.0166-A | 28.03
06.203.0167-0 | 32.94
06.203.0167-A | 32.94
06.203.0168-0 | 45.13
06.203.0168-A | 45.13
06.203.0169-0 | 53.37
06.203.0169-A | 53.37
06.203.0170-0 | 69.72
06.203.0170-A | 69.72
06.203.0171-0 | 89.85
06.203.0171-A | 89.85
06.203.0172-0 | 104.13
06.203.0172-A | 104.13
06.203.0173-0 | 144.13
06.203.0173-A | 144.13
06.203.0174-0 | 177.3
06.203.0174-A | 177.3
06.203.0175-0 | 214.92
06.203.0175-A | 214.92
06.203.0176-0 | 404.37
06.203.0176-A | 404.37
06.203.0177-0 | 648
06.203.0177-A | 648
06.203.0178-0 | 807
06.203.0178-A | 807
06.203.0179-0 | 1062
06.203.0179-A | 1062
06.203.0180-0 | 1314
06.203.0180-A | 1314
06.203.0181-0 | 2550
06.203.0181-A | 2550
06.203.0182-0 | 2827.5
06.203.0182-A | 2827.5
06.203.0183-0 | 3360
06.203.0183-A | 3360
06.203.0191-0 | 8.16
06.203.0191-A | 8.16
06.203.0192-0 | 12.57
06.203.0192-A | 12.57
06.203.0193-0 | 8.79
06.203.0193-A | 8.79
06.203.0194-0 | 14.73
06.203.0194-A | 14.73
06.203.0195-0 | 20.62
06.203.0195-A | 20.62
06.203.0196-0 | 33.18
06.203.0196-A | 33.18
06.203.0197-0 | 34.98
06.203.0197-A | 34.98
06.203.0198-0 | 36.12
06.203.0198-A | 36.12
06.203.0199-0 | 42.35
06.203.0199-A | 42.35
06.203.0200-0 | 115.53
06.203.0200-A | 115.53
06.203.0201-0 | 123.76
06.203.0201-A | 123.76
06.203.0202-0 | 167.46
06.203.0202-A | 167.46
06.203.0203-0 | 145.95
06.203.0203-A | 145.95
06.203.0204-0 | 280.98
06.203.0204-A | 280.98
06.203.0205-0 | 311.47
06.203.0205-A | 311.47
06.203.0206-0 | 752.22
06.203.0206-A | 752.22
06.203.0207-0 | 790.18
06.203.0207-A | 790.18
06.203.0208-0 | 1163.62
06.203.0208-A | 1163.62
06.203.0209-0 | 1845.66
06.203.0209-A | 1845.66
06.205.0050-0 | 36.82
06.205.0050-A | 36.82
06.205.0051-0 | 73.95
06.205.0051-A | 73.95
06.205.0052-0 | 392.78
06.205.0052-A | 392.78
06.205.0053-0 | 458.32
06.205.0053-A | 458.32
06.205.0054-0 | 479.76
06.205.0054-A | 479.76
06.205.0055-0 | 577.86
06.205.0055-A | 577.86
06.205.0056-0 | 685.04
06.205.0056-A | 685.04
06.205.0057-0 | 810.74
06.205.0057-A | 810.74
06.205.0058-0 | 1081.33
06.205.0058-A | 1081.33
06.205.0059-0 | 1487.04
06.205.0059-A | 1487.04
06.205.0060-0 | 1882.65
06.205.0060-A | 1882.65
06.205.0061-0 | 2338.48
06.205.0061-A | 2338.48
06.205.0062-0 | 2860.11
06.205.0062-A | 2860.11
06.205.0063-0 | 3375.19
06.205.0063-A | 3375.19
06.205.0064-0 | 4662.52
06.205.0064-A | 4662.52
06.205.0065-0 | 4725.59
06.205.0065-A | 4725.59
06.205.0066-0 | 5254.48
06.205.0066-A | 5254.48
06.205.0067-0 | 5999.99
06.205.0067-A | 5999.99
06.205.0068-0 | 46.2
06.205.0068-A | 46.2
06.205.0069-0 | 95.61
06.205.0069-A | 95.61
06.205.0070-0 | 396.18
06.205.0070-A | 396.18
06.205.0071-0 | 461.72
06.205.0071-A | 461.72
06.205.0072-0 | 482.44
06.205.0072-A | 482.44
06.205.0073-0 | 580.53
06.205.0073-A | 580.53
06.205.0074-0 | 687.71
06.205.0074-A | 687.71
06.205.0075-0 | 813.42
06.205.0075-A | 813.42
06.205.0076-0 | 1084
06.205.0076-A | 1084
06.205.0077-0 | 1489.72
06.205.0077-A | 1489.72
06.205.0078-0 | 1885.33
06.205.0078-A | 1885.33
06.205.0079-0 | 2341.15
06.205.0079-A | 2341.15
06.205.0080-0 | 2862.79
06.205.0080-A | 2862.79
06.205.0081-0 | 3377.86
06.205.0081-A | 3377.86
06.205.0082-0 | 4665.19
06.205.0082-A | 4665.19
06.205.0083-0 | 5762.92
06.205.0083-A | 5762.92
06.205.0084-0 | 6409.7
06.205.0084-A | 6409.7
06.205.0085-0 | 7339.1
06.205.0085-A | 7339.1
06.205.0086-0 | 46.54
06.205.0086-A | 46.54
06.205.0087-0 | 111.49
06.205.0087-A | 111.49
06.205.0088-0 | 406.36
06.205.0088-A | 406.36
06.205.0089-0 | 471.9
06.205.0089-A | 471.9
06.205.0090-0 | 490.47
06.205.0090-A | 490.47
06.205.0091-0 | 588.56
06.205.0091-A | 588.56
06.205.0092-0 | 695.74
06.205.0092-A | 695.74
06.205.0093-0 | 821.45
06.205.0093-A | 821.45
06.205.0094-0 | 1092.03
06.205.0094-A | 1092.03
06.205.0095-0 | 1497.75
06.205.0095-A | 1497.75
06.205.0096-0 | 1893.36
06.205.0096-A | 1893.36
06.205.0097-0 | 2349.18
06.205.0097-A | 2349.18
06.205.0098-0 | 2870.81
06.205.0098-A | 2870.81
06.205.0099-0 | 3385.89
06.205.0099-A | 3385.89
06.205.0100-0 | 4673.22
06.205.0100-A | 4673.22
06.205.0101-0 | 6262.42
06.205.0101-A | 6262.42
06.205.0102-0 | 7002.83
06.205.0102-A | 7002.83
06.205.0103-0 | 8018.22
06.205.0103-A | 8018.22
06.205.0105-0 | 38.2
06.205.0105-A | 38.2
06.205.0106-0 | 76.78
06.205.0106-A | 76.78
06.205.0107-0 | 399.57
06.205.0107-A | 399.57
06.205.0108-0 | 469.87
06.205.0108-A | 469.87
06.205.0109-0 | 492.07
06.205.0109-A | 492.07
06.205.0110-0 | 594.98
06.205.0110-A | 594.98
06.205.0111-0 | 707.51
06.205.0111-A | 707.51
06.205.0112-0 | 839.11
06.205.0112-A | 839.11
06.205.0113-0 | 1125.21
06.205.0113-A | 1125.21
06.205.0114-0 | 1548.59
06.205.0114-A | 1548.59
06.205.0115-0 | 1936.17
06.205.0115-A | 1936.17
06.205.0116-0 | 2446.05
06.205.0116-A | 2446.05
06.205.0117-0 | 2994.44
06.205.0117-A | 2994.44
06.205.0118-0 | 3564.64
06.205.0118-A | 3564.64
06.205.0119-0 | 4899.06
06.205.0119-A | 4899.06
06.205.0120-0 | 5644.15
06.205.0120-A | 5644.15
06.205.0121-0 | 6132
06.205.0121-A | 6132
06.205.0122-0 | 7227.79
06.205.0122-A | 7227.79
06.205.0123-0 | 46.22
06.205.0123-A | 46.22
06.205.0124-0 | 108.7
06.205.0124-A | 108.7
06.205.0125-0 | 402.97
06.205.0125-A | 402.97
06.205.0126-0 | 473.26
06.205.0126-A | 473.26
06.205.0127-0 | 494.75
06.205.0127-A | 494.75
06.205.0128-0 | 597.66
06.205.0128-A | 597.66
06.205.0129-0 | 710.19
06.205.0129-A | 710.19
06.205.0130-0 | 841.78
06.205.0130-A | 841.78
06.205.0131-0 | 1127.89
06.205.0131-A | 1127.89
06.205.0132-0 | 1551.26
06.205.0132-A | 1551.26
06.205.0133-0 | 1938.85
06.205.0133-A | 1938.85
06.205.0134-0 | 2448.72
06.205.0134-A | 2448.72
06.205.0135-0 | 2997.11
06.205.0135-A | 2997.11
06.205.0136-0 | 3567.31
06.205.0136-A | 3567.31
06.205.0137-0 | 4901.74
06.205.0137-A | 4901.74
06.205.0138-0 | 6518.8
06.205.0138-A | 6518.8
06.205.0139-0 | 7290.6
06.205.0139-A | 7290.6
06.205.0140-0 | 8296.01
06.205.0140-A | 8296.01
06.205.0141-0 | 48.54
06.205.0141-A | 48.54
06.205.0142-0 | 122.49
06.205.0142-A | 122.49
06.205.0143-0 | 413.15
06.205.0143-A | 413.15
06.205.0144-0 | 483.45
06.205.0144-A | 483.45
06.205.0145-0 | 502.77
06.205.0145-A | 502.77
06.205.0146-0 | 605.69
06.205.0146-A | 605.69
06.205.0147-0 | 718.22
06.205.0147-A | 718.22
06.205.0148-0 | 849.81
06.205.0148-A | 849.81
06.205.0149-0 | 1135.92
06.205.0149-A | 1135.92
06.205.0150-0 | 1559.29
06.205.0150-A | 1559.29
06.205.0151-0 | 1945.87
06.205.0151-A | 1945.87
06.205.0152-0 | 2456.75
06.205.0152-A | 2456.75
06.205.0153-0 | 3005.14
06.205.0153-A | 3005.14
06.205.0154-0 | 3575.34
06.205.0154-A | 3575.34
06.205.0155-0 | 4909.77
06.205.0155-A | 4909.77
06.205.0156-0 | 7135.92
06.205.0156-A | 7135.92
06.205.0157-0 | 8003.48
06.205.0157-A | 8003.48
06.205.0158-0 | 9123.92
06.205.0158-A | 9123.92
06.250.0012-0 | 142.85
06.250.0012-A | 142.85
06.250.0013-0 | 195
06.250.0013-A | 195
06.250.0014-0 | 253.6
06.250.0014-A | 253.6
06.250.0015-0 | 314.87
06.250.0015-A | 314.87
06.250.0016-0 | 394.83
06.250.0016-A | 394.83
06.250.0017-0 | 575.34
06.250.0017-A | 575.34
06.250.0018-0 | 575.86
06.250.0018-A | 575.86
06.250.0020-0 | 785
06.250.0020-A | 785
06.250.0021-0 | 1305
06.250.0021-A | 1305
06.250.0022-0 | 2173.48
06.250.0022-A | 2173.48
06.250.0023-0 | 2470.95
06.250.0023-A | 2470.95
06.250.0031-0 | 145
06.250.0031-A | 145
06.250.0032-0 | 205
06.250.0032-A | 205
06.250.0033-0 | 253.6
06.250.0033-A | 253.6
06.250.0034-0 | 376.76
06.250.0034-A | 376.76
06.250.0035-0 | 484.58
06.250.0035-A | 484.58
06.250.0036-0 | 599.46
06.250.0036-A | 599.46
06.250.0037-0 | 664.67
06.250.0037-A | 664.67
06.250.0039-0 | 999.11
06.250.0039-A | 999.11
06.250.0040-0 | 1345
06.250.0040-A | 1345
06.250.0051-0 | 155
06.250.0051-A | 155
06.250.0052-0 | 215
06.250.0052-A | 215
06.250.0053-0 | 318.31
06.250.0053-A | 318.31
06.250.0054-0 | 382.03
06.250.0054-A | 382.03
06.250.0055-0 | 514.61
06.250.0055-A | 514.61
06.250.0056-0 | 608.93
06.250.0056-A | 608.93
06.250.0057-0 | 674.16
06.250.0057-A | 674.16
06.250.0059-0 | 920.48
06.250.0059-A | 920.48
06.250.0060-0 | 1515
06.250.0060-A | 1515
06.251.0030-0 | 107.79
06.251.0030-A | 107.79
06.251.0031-0 | 120.22
06.251.0031-A | 120.22
06.251.0032-0 | 169
06.251.0032-A | 169
06.251.0033-0 | 170
06.251.0033-A | 170
06.251.0034-0 | 231.71
06.251.0034-A | 231.71
06.251.0035-0 | 288
06.251.0035-A | 288
06.251.0036-0 | 368
06.251.0036-A | 368
06.251.0037-0 | 384.99
06.251.0037-A | 384.99
06.251.0038-0 | 531
06.251.0038-A | 531
06.251.0039-0 | 796
06.251.0039-A | 796
06.251.0040-0 | 88.57
06.251.0040-A | 88.57
06.251.0041-0 | 94.5
06.251.0041-A | 94.5
06.251.0042-0 | 187.52
06.251.0042-A | 187.52
06.251.0043-0 | 206.5
06.251.0043-A | 206.5
06.251.0044-0 | 225.71
06.251.0044-A | 225.71
06.251.0045-0 | 275
06.251.0045-A | 275
06.251.0046-0 | 328.57
06.251.0046-A | 328.57
06.251.0047-0 | 418
06.251.0047-A | 418
06.251.0048-0 | 534.28
06.251.0048-A | 534.28
06.251.0049-0 | 767.14
06.251.0049-A | 767.14
06.251.0050-0 | 132
06.251.0050-A | 132
06.251.0051-0 | 145.22
06.251.0051-A | 145.22
06.251.0052-0 | 195.02
06.251.0052-A | 195.02
06.251.0053-0 | 261.82
06.251.0053-A | 261.82
06.251.0054-0 | 381.42
06.251.0054-A | 381.42
06.251.0055-0 | 436.86
06.251.0055-A | 436.86
06.251.0057-0 | 761.75
06.251.0057-A | 761.75
06.251.0058-0 | 1103.54
06.251.0058-A | 1103.54
06.251.0059-0 | 1420.67
06.251.0059-A | 1420.67
06.251.0060-0 | 140
06.251.0060-A | 140
06.251.0061-0 | 154.72
06.251.0061-A | 154.72
06.251.0062-0 | 205.52
06.251.0062-A | 205.52
06.251.0063-0 | 274.82
06.251.0063-A | 274.82
06.251.0064-0 | 370
06.251.0064-A | 370
06.251.0065-0 | 454.36
06.251.0065-A | 454.36
06.251.0066-0 | 574.28
06.251.0066-A | 574.28
06.251.0067-0 | 793.25
06.251.0067-A | 793.25
06.251.0068-0 | 1142.04
06.251.0068-A | 1142.04
06.251.0069-0 | 1466.17
06.251.0069-A | 1466.17
06.270.0001-0 | 24.34
06.270.0001-A | 24.34
06.270.0002-0 | 46.69
06.270.0002-A | 46.69
06.270.0003-0 | 71.76
06.270.0003-A | 71.76
06.270.0020-0 | 23.39
06.270.0020-A | 23.39
06.270.0021-0 | 47.4
06.270.0021-A | 47.4
06.270.0022-0 | 96.07
06.270.0022-A | 96.07
06.270.0036-0 | 30.09
06.270.0036-A | 30.09
06.270.0037-0 | 76.86
06.270.0037-A | 76.86
06.270.0038-0 | 126.53
06.270.0038-A | 126.53
06.270.0041-0 | 18.03
06.270.0041-A | 18.03
06.270.0046-0 | 10.06
06.270.0046-A | 10.06
06.270.0047-0 | 19.46
06.270.0047-A | 19.46
06.270.0048-0 | 40.14
06.270.0048-A | 40.14
06.270.0051-0 | 45.47
06.270.0051-A | 45.47
06.270.0052-0 | 77.4
06.270.0052-A | 77.4
06.270.0053-0 | 75.15
06.270.0053-A | 75.15
06.270.0054-0 | 170.65
06.270.0054-A | 170.65
06.270.0061-0 | 20.98
06.270.0061-A | 20.98
06.270.0062-0 | 55.44
06.270.0062-A | 55.44
06.270.0063-0 | 93.38
06.270.0063-A | 93.38
06.270.0064-0 | 23.71
06.270.0064-A | 23.71
06.270.0065-0 | 49.54
06.270.0065-A | 49.54
06.270.0066-0 | 97.2
06.270.0066-A | 97.2
06.270.0067-0 | 45.83
06.270.0067-A | 45.83
06.270.0068-0 | 47.61
06.270.0068-A | 47.61
06.270.0069-0 | 204.44
06.270.0069-A | 204.44
06.270.0071-0 | 49.26
06.270.0071-A | 49.26
06.270.0072-0 | 155.56
06.270.0072-A | 155.56
06.270.0073-0 | 224.28
06.270.0073-A | 224.28
06.270.0076-0 | 83.6
06.270.0076-A | 83.6
06.270.0077-0 | 153.18
06.270.0077-A | 153.18
06.270.0078-0 | 202.57
06.270.0078-A | 202.57
06.270.0081-0 | 12.87
06.270.0081-A | 12.87
06.270.0082-0 | 49.1
06.270.0082-A | 49.1
06.270.0083-0 | 33.04
06.270.0083-A | 33.04
06.270.0086-0 | 21.72
06.270.0086-A | 21.72
06.270.0087-0 | 35.11
06.270.0087-A | 35.11
06.270.0088-0 | 62.91
06.270.0088-A | 62.91
06.270.0091-0 | 16.26
06.270.0091-A | 16.26
06.270.0092-0 | 21.74
06.270.0092-A | 21.74
06.270.0093-0 | 38.61
06.270.0093-A | 38.61
06.270.0101-0 | 34.45
06.270.0101-A | 34.45
06.270.0102-0 | 64.23
06.270.0102-A | 64.23
06.270.0103-0 | 66.08
06.270.0103-A | 66.08
06.270.0104-0 | 100.61
06.270.0104-A | 100.61
06.270.0105-0 | 119.15
06.270.0105-A | 119.15
06.270.0106-0 | 109.89
06.270.0106-A | 109.89
06.270.0111-0 | 12.18
06.270.0111-A | 12.18
06.270.0112-0 | 17.34
06.270.0112-A | 17.34
06.271.0010-0 | 57.85
06.271.0010-A | 57.85
06.271.0011-0 | 134.05
06.271.0011-A | 134.05
06.271.0012-0 | 263.84
06.271.0012-A | 263.84
06.271.0013-0 | 401.65
06.271.0013-A | 401.65
06.271.0014-0 | 570.35
06.271.0014-A | 570.35
06.271.0016-0 | 862.3
06.271.0016-A | 862.3
06.271.0018-0 | 1311.27
06.271.0018-A | 1311.27
06.271.0021-0 | 64.78
06.271.0021-A | 64.78
06.271.0022-0 | 142.96
06.271.0022-A | 142.96
06.271.0023-0 | 255
06.271.0023-A | 255
06.271.0024-0 | 464.48
06.271.0024-A | 464.48
06.271.0025-0 | 637.5
06.271.0025-A | 637.5
06.271.0050-0 | 8.41
06.271.0050-A | 8.41
06.271.0051-0 | 9.67
06.271.0051-A | 9.67
06.271.0052-0 | 21.55
06.271.0052-A | 21.55
06.271.0053-0 | 35.67
06.271.0053-A | 35.67
06.271.0054-0 | 37.75
06.271.0054-A | 37.75
06.271.0055-0 | 80.21
06.271.0055-A | 80.21
06.271.0056-0 | 98.78
06.271.0056-A | 98.78
06.271.0060-0 | 2.75
06.271.0060-A | 2.75
06.271.0061-0 | 3.43
06.271.0061-A | 3.43
06.271.0062-0 | 9.35
06.271.0062-A | 9.35
06.271.0063-0 | 14.38
06.271.0063-A | 14.38
06.271.0064-0 | 14.74
06.271.0064-A | 14.74
06.271.0065-0 | 25.86
06.271.0065-A | 25.86
06.271.0066-0 | 45.26
06.271.0066-A | 45.26
06.271.0067-0 | 55.62
06.271.0067-A | 55.62
06.271.0068-0 | 94.52
06.271.0068-A | 94.52
06.272.0002-0 | 37.44
06.272.0002-A | 37.44
06.272.0003-0 | 70.26
06.272.0003-A | 70.26
06.272.0004-0 | 116.09
06.272.0004-A | 116.09
06.272.0005-0 | 193.48
06.272.0005-A | 193.48
06.272.0006-0 | 318.94
06.272.0006-A | 318.94
06.272.0007-0 | 474.38
06.272.0007-A | 474.38
06.272.0008-0 | 614.43
06.272.0008-A | 614.43
06.272.0021-0 | 48.21
06.272.0021-A | 48.21
06.272.0022-0 | 177.75
06.272.0022-A | 177.75
06.272.0026-0 | 32.3
06.272.0026-A | 32.3
06.272.0027-0 | 94.11
06.272.0027-A | 94.11
06.272.0029-0 | 32.84
06.272.0029-A | 32.84
06.272.0030-0 | 144.73
06.272.0030-A | 144.73
06.272.0032-0 | 4.45
06.272.0032-A | 4.45
06.272.0035-0 | 38.47
06.272.0035-A | 38.47
06.272.0036-0 | 75.18
06.272.0036-A | 75.18
06.272.0038-0 | 57.76
06.272.0038-A | 57.76
06.272.0039-0 | 91.69
06.272.0039-A | 91.69
06.273.0001-0 | 113
06.273.0001-A | 113
06.273.0002-0 | 150
06.273.0002-A | 150
06.273.0003-0 | 233
06.273.0003-A | 233
06.273.0004-0 | 280
06.273.0004-A | 280
06.273.0005-0 | 426
06.273.0005-A | 426
06.273.0006-0 | 487
06.273.0006-A | 487
06.273.0007-0 | 563
06.273.0007-A | 563
06.273.0008-0 | 795
06.273.0008-A | 795
06.273.0009-0 | 906
06.273.0009-A | 906
06.273.0010-0 | 988
06.273.0010-A | 988
06.273.0011-0 | 1535
06.273.0011-A | 1535
06.273.0012-0 | 1964
06.273.0012-A | 1964
06.273.0013-0 | 2182
06.273.0013-A | 2182
06.273.0014-0 | 3426
06.273.0014-A | 3426
06.273.0015-0 | 5166
06.273.0015-A | 5166
06.275.0001-0 | 23.71
06.275.0001-A | 23.71
06.275.0002-0 | 49.54
06.275.0002-A | 49.54
06.275.0003-0 | 97.2
06.275.0003-A | 97.2
06.275.0020-0 | 34.45
06.275.0020-A | 34.45
06.275.0021-0 | 66.08
06.275.0021-A | 66.08
06.275.0022-0 | 109.89
06.275.0022-A | 109.89
06.300.0001-0 | 18
06.300.0001-A | 18
06.300.0002-0 | 28
06.300.0002-A | 28
06.300.0003-0 | 44
06.300.0003-A | 44
06.300.0004-0 | 82
06.300.0004-A | 82
06.300.0005-0 | 110
06.300.0005-A | 110
06.400.0001-0 | 359.39
06.400.0001-A | 326.13
06.400.0002-0 | 403.6
06.400.0002-A | 364.44
06.400.0003-0 | 1700.84
06.400.0003-A | 1488.51
06.400.0004-0 | 2024.9
06.400.0004-A | 1769.3
06.400.0005-0 | 2165.96
06.400.0005-A | 1891.53
06.400.0006-0 | 2234.58
06.400.0006-A | 1950.99
06.400.0010-0 | 134.32
06.400.0010-A | 116.39
06.400.0011-0 | 160.97
06.400.0011-A | 139.49
06.400.0012-0 | 549.98
06.400.0012-A | 476.57
06.400.0013-0 | 664.09
06.400.0013-A | 575.46
06.400.0014-0 | 713.6
06.400.0014-A | 618.36
06.400.0015-0 | 737.73
06.400.0015-A | 639.27
06.400.0020-0 | 1082.72
06.400.0020-A | 951.63
06.500.0010-0 | 2690
06.500.0010-A | 2690
06.501.0010-0 | 1476.72
06.501.0010-A | 1476.72
06.502.0010-0 | 2213.72
06.502.0010-A | 2213.72
06.502.0020-0 | 2163
06.502.0020-A | 2163
06.502.0030-0 | 2164.94
06.502.0030-A | 2164.94
06.502.0040-0 | 2163
06.502.0040-A | 2163
07.001.0010-1 | 795.91
07.001.0010-B | 775.43
07.001.0015-1 | 2503.41
07.001.0015-B | 2482.93
07.001.0020-1 | 740.81
07.001.0020-B | 720.33
07.001.0025-1 | 1232.11
07.001.0025-B | 1211.63
07.001.0030-1 | 1622.11
07.001.0030-B | 1601.63
07.001.0035-1 | 668.24
07.001.0035-B | 643.21
07.001.0040-1 | 626.36
07.001.0040-B | 601.32
07.001.0045-1 | 589.36
07.001.0045-B | 564.33
07.001.0050-1 | 531.14
07.001.0050-B | 506.1
07.001.0055-1 | 501.93
07.001.0055-B | 476.9
07.001.0060-1 | 475.92
07.001.0060-B | 450.88
07.001.0065-1 | 458.13
07.001.0065-B | 433.1
07.001.0070-1 | 434.1
07.001.0070-B | 409.06
07.001.0075-1 | 474.92
07.001.0075-B | 449.89
07.001.0080-1 | 439.73
07.001.0080-B | 414.69
07.001.0085-1 | 587.95
07.001.0085-B | 562.91
07.001.0090-1 | 544.97
07.001.0090-B | 519.94
07.001.0095-1 | 853.71
07.001.0095-B | 828.67
07.001.0100-1 | 520.17
07.001.0100-B | 495.13
07.001.0105-1 | 426.58
07.001.0105-B | 401.54
07.001.0110-1 | 383.29
07.001.0110-B | 358.25
07.001.0115-1 | 359.91
07.001.0115-B | 334.87
07.001.0120-1 | 420.14
07.001.0120-B | 395.1
07.001.0125-1 | 453.47
07.001.0125-B | 428.43
07.001.0130-1 | 434.47
07.001.0130-B | 409.44
07.001.0135-1 | 447.47
07.001.0135-B | 422.43
07.001.0140-1 | 468.04
07.001.0140-B | 443
07.001.0145-1 | 567.96
07.001.0145-B | 542.92
07.001.0150-1 | 460.02
07.001.0150-B | 434.98
07.001.0155-1 | 418.01
07.001.0155-B | 392.97
07.001.0160-1 | 748.1
07.001.0160-B | 723.06
07.002.0010-1 | 523.57
07.002.0010-B | 519.02
07.002.0015-1 | 486.45
07.002.0015-B | 481.27
07.002.0020-1 | 454.06
07.002.0020-B | 448.26
07.002.0025-1 | 405.21
07.002.0025-B | 398.16
07.002.0030-1 | 385.38
07.002.0030-B | 377.08
07.002.0035-1 | 368.75
07.002.0035-B | 359.19
07.002.0040-1 | 359.48
07.002.0040-B | 348.79
07.002.0045-1 | 354.2
07.002.0045-B | 341
07.003.0010-1 | 349
07.003.0010-B | 341.95
07.003.0015-1 | 323.18
07.003.0015-B | 314.88
07.005.0010-1 | 508.9
07.005.0010-B | 495.59
07.005.0015-1 | 494.05
07.005.0015-B | 476.99
07.005.0020-1 | 737.15
07.005.0020-B | 728.85
07.005.0025-1 | 368.15
07.005.0025-B | 357.46
07.005.0030-1 | 406.74
07.005.0030-B | 396.73
07.005.0035-1 | 336.39
07.005.0035-B | 324.1
07.006.0010-1 | 384.86
07.006.0010-B | 379.07
07.006.0015-1 | 310.03
07.006.0015-B | 301.73
07.006.0020-1 | 284.05
07.006.0020-B | 273.36
07.006.0025-1 | 280
07.006.0025-B | 266.81
07.007.0010-1 | 354.99
07.007.0010-B | 346.69
07.007.0015-1 | 346.29
07.007.0015-B | 336.74
07.007.0020-1 | 335.82
07.007.0020-B | 325.13
07.007.0025-1 | 341.87
07.007.0025-B | 328.67
07.008.0010-1 | 406.89
07.008.0010-B | 391.19
07.009.0010-1 | 432.65
07.009.0010-B | 426.86
07.009.0015-1 | 343.46
07.009.0015-B | 335.16
07.009.0020-1 | 319.35
07.009.0020-B | 308.66
07.030.0010-1 | 188.49
07.030.0010-B | 183.31
07.050.0050-0 | 1007.91
07.050.0050-A | 979.39
07.100.0040-1 | 660.26
07.100.0040-B | 634.67
07.100.0050-0 | 639.65
07.100.0050-A | 606.18
07.150.0010-1 | 54.33
07.150.0010-B | 50.01
07.150.0020-1 | 17.59
07.150.0020-B | 15.24
07.160.0012-1 | 160.47
07.160.0012-B | 157.55
07.160.0020-1 | 65.44
07.160.0020-B | 63.09
07.170.0010-1 | 631.07
07.170.0010-B | 606.03
07.180.0010-1 | 1595.77
07.180.0010-B | 1570.73
08.001.0001-0 | 122.37
08.001.0001-A | 122.02
08.001.0002-1 | 137.04
08.001.0002-B | 136.45
08.001.0004-0 | 170.35
08.001.0004-A | 169.76
08.001.0005-0 | 94
08.001.0005-A | 93.4
08.001.0008-0 | 89.85
08.001.0008-A | 89.41
08.001.0009-0 | 89.85
08.001.0009-A | 89.41
08.002.0001-0 | 183.45
08.002.0001-A | 180.92
08.003.0001-0 | 15
08.003.0001-A | 14.53
08.003.0002-0 | 12.88
08.003.0002-A | 12.48
08.003.0005-0 | 153.12
08.003.0005-A | 152.73
08.003.0010-0 | 101.46
08.003.0010-A | 99.83
08.003.0015-0 | 115.81
08.003.0015-A | 113.84
08.003.0030-0 | 61.37
08.003.0030-A | 60.94
08.003.0035-0 | 49.58
08.003.0035-A | 49.16
08.004.0001-0 | 11.14
08.004.0001-A | 10.65
08.004.0002-0 | 14.4
08.004.0002-A | 13.89
08.004.0003-0 | 19.66
08.004.0003-A | 19.03
08.004.0008-0 | 389.28
08.004.0008-A | 388.77
08.005.0001-0 | 604.48
08.005.0001-A | 577.1
08.005.0002-0 | 584.16
08.005.0002-A | 556.84
08.005.0003-0 | 568.65
08.005.0003-A | 541.44
08.006.0001-0 | 91.1
08.006.0001-A | 83.92
08.006.0003-0 | 87.84
08.006.0003-A | 80.66
08.006.0004-0 | 65.68
08.006.0004-A | 61.46
08.006.0005-0 | 68.94
08.006.0005-A | 64.72
08.006.0006-0 | 9.47
08.006.0006-A | 8.33
08.006.0010-0 | 9.98
08.006.0010-A | 8.85
08.006.0011-0 | 36.38
08.006.0011-A | 35.24
08.006.0015-0 | 24.56
08.006.0015-A | 22.52
08.007.0001-0 | 68.08
08.007.0001-A | 60.76
08.007.0002-0 | 45.92
08.007.0002-A | 41.56
08.008.0001-0 | 51.45
08.008.0001-A | 45.41
08.008.0002-0 | 36.11
08.008.0002-A | 32.12
08.009.0003-0 | 91.7
08.009.0003-A | 87.09
08.009.0005-0 | 111.46
08.009.0005-A | 106.99
08.009.0010-0 | 86.56
08.009.0010-A | 82.09
08.010.0001-0 | 150.52
08.010.0001-A | 144.77
08.010.0005-0 | 28.14
08.010.0005-A | 25.79
08.011.0001-0 | 61.57
08.011.0001-A | 58.89
08.012.0001-0 | 56.94
08.012.0001-A | 49.38
08.012.0003-0 | 48.42
08.012.0003-A | 42
08.012.0004-0 | 45.01
08.012.0004-A | 39.05
08.012.0005-0 | 39.9
08.012.0005-A | 34.61
08.013.0005-0 | 44.86
08.013.0005-A | 41.91
08.013.0010-0 | 89.38
08.013.0010-A | 85.9
08.013.0015-0 | 89.38
08.013.0015-A | 85.9
08.015.0002-0 | 6.94
08.015.0002-A | 6.85
08.015.0003-0 | 17.16
08.015.0003-A | 17.02
08.015.0004-0 | 22.87
08.015.0004-A | 22.65
08.015.0005-0 | 576.46
08.015.0005-A | 574.58
08.015.0008-0 | 785.1
08.015.0008-A | 780.92
08.015.0016-0 | 6.85
08.015.0016-A | 6.83
08.015.0018-0 | 564.39
08.015.0018-A | 551.16
08.015.0020-0 | 13.43
08.015.0020-A | 13.35
08.015.0022-0 | 13.21
08.015.0022-A | 12.84
08.015.0025-0 | 37.56
08.015.0025-A | 37.5
08.015.0040-0 | 87.55
08.015.0040-A | 86.95
08.015.0042-0 | 107.06
08.015.0042-A | 106.27
08.015.0045-0 | 95.29
08.015.0045-A | 94.41
08.015.0060-0 | 452.33
08.015.0060-A | 448.68
08.015.0061-0 | 111.91
08.015.0061-A | 108.26
08.015.0063-0 | 432.92
08.015.0063-A | 430.55
08.015.0065-0 | 92.49
08.015.0065-A | 90.13
08.015.0067-0 | 551.9
08.015.0067-A | 547.71
08.015.0068-0 | 532.49
08.015.0068-A | 529.57
08.015.0083-0 | 83.4
08.015.0083-A | 83.06
08.015.0084-0 | 95.75
08.015.0084-A | 95.41
08.015.0085-0 | 479.05
08.015.0085-A | 475.74
08.015.0086-0 | 21.41
08.015.0086-A | 21.32
08.015.0087-0 | 3.15
08.015.0087-A | 3.08
08.015.0088-0 | 14.72
08.015.0088-A | 14.68
08.015.0090-0 | 62.11
08.015.0090-A | 61.77
08.015.0095-0 | 85.24
08.015.0095-A | 84.83
08.015.0096-0 | 8.14
08.015.0096-A | 7.8
08.015.0097-0 | 12.55
08.015.0097-A | 12.09
08.015.0098-0 | 422.46
08.015.0098-A | 419.95
08.015.0310-0 | 16.97
08.015.0310-A | 16.47
08.015.0315-0 | 17.03
08.015.0315-A | 16.54
08.015.0320-0 | 72.14
08.015.0320-A | 71.65
08.015.0325-0 | 71.66
08.015.0325-A | 71.17
08.015.0350-0 | 97.8
08.015.0350-A | 95.46
08.015.0360-0 | 4585.22
08.015.0360-A | 4584.05
08.015.0363-0 | 5639.82
08.015.0363-A | 5638.38
08.015.0400-0 | 543.23
08.015.0400-A | 541.59
08.015.0410-0 | 10980.48
08.015.0410-A | 10264.63
08.016.0001-0 | 1215.32
08.016.0001-A | 1205.87
08.016.0002-0 | 1014.56
08.016.0002-A | 1009.23
08.017.0006-0 | 435.72
08.017.0006-A | 432.51
08.017.0010-0 | 422.27
08.017.0010-A | 420.18
08.017.0020-0 | 272.09
08.017.0020-A | 250.51
08.018.0001-0 | 12.87
08.018.0001-A | 12.16
08.018.0005-0 | 87.11
08.018.0005-A | 86.4
08.018.0010-0 | 88.35
08.018.0010-A | 87.63
08.018.0020-0 | 46.5
08.018.0020-A | 40.68
08.018.0023-0 | 120.74
08.018.0023-A | 114.92
08.018.0050-0 | 24.5
08.018.0050-A | 24.43
08.019.0001-0 | 22.76
08.019.0001-A | 19.9
08.019.0002-0 | 7.7
08.019.0002-A | 6.79
08.019.0003-0 | 40.61
08.019.0003-A | 35.99
08.019.0004-0 | 57.43
08.019.0004-A | 56.29
08.019.0009-0 | 15.44
08.019.0009-A | 13.91
08.019.0010-0 | 5.01
08.019.0010-A | 4.56
08.020.0008-0 | 93.27
08.020.0008-A | 90.15
08.020.0010-0 | 102.84
08.020.0010-A | 99.68
08.020.0012-0 | 120.73
08.020.0012-A | 117.41
08.020.0018-0 | 146.6
08.020.0018-A | 143.27
08.020.0020-0 | 104.61
08.020.0020-A | 101.49
08.020.0022-0 | 113.61
08.020.0022-A | 110.45
08.020.0024-0 | 131.6
08.020.0024-A | 128.27
08.020.0030-0 | 64.98
08.020.0030-A | 62.01
08.020.0035-0 | 73.5
08.020.0035-A | 69.4
08.020.0040-0 | 50.63
08.020.0040-A | 46.89
08.021.0001-0 | 1.5
08.021.0001-A | 1.44
08.021.0002-0 | 6.28
08.021.0002-A | 6.06
08.021.0003-0 | 3.19
08.021.0003-A | 3.12
08.022.0002-0 | 1073.14
08.022.0002-A | 1064.77
08.024.0002-0 | 43.14
08.024.0002-A | 37.38
08.026.0001-0 | 10.96
08.026.0001-A | 10.95
08.026.0002-0 | 2.3
08.026.0002-A | 2.29
08.026.0010-0 | 2.32
08.026.0010-A | 2.31
08.027.0035-0 | 103.02
08.027.0035-A | 95.14
08.027.0036-0 | 113.32
08.027.0036-A | 104.65
08.027.0037-0 | 99.78
08.027.0037-A | 90.29
08.027.0040-0 | 70.3
08.027.0040-A | 64.9
08.027.0041-0 | 77.33
08.027.0041-A | 71.39
08.027.0042-0 | 67.8
08.027.0042-A | 61.37
08.027.0045-0 | 139.08
08.027.0045-A | 129.41
08.027.0048-0 | 126.34
08.027.0048-A | 117.55
08.027.0051-0 | 123.09
08.027.0051-A | 113.57
08.027.0054-0 | 135.39
08.027.0054-A | 124.93
08.027.0057-0 | 156.31
08.027.0057-A | 146.65
08.027.0060-0 | 142.1
08.027.0060-A | 133.32
08.027.0063-0 | 138.85
08.027.0063-A | 129.33
08.027.0066-0 | 152.73
08.027.0066-A | 142.27
08.027.0069-0 | 173.61
08.027.0069-A | 163.95
08.027.0072-0 | 157.83
08.027.0072-A | 149.05
08.027.0075-0 | 159.29
08.027.0075-A | 149.15
08.027.0078-0 | 170.04
08.027.0078-A | 159.57
08.027.0079-0 | 109.89
08.027.0079-A | 102.09
08.027.0082-0 | 99.9
08.027.0082-A | 92.81
08.027.0083-0 | 99.55
08.027.0083-A | 91.81
08.027.0085-0 | 90.5
08.027.0085-A | 83.46
08.027.0088-0 | 117.23
08.027.0088-A | 109.43
08.027.0089-0 | 106.58
08.027.0089-A | 99.48
08.027.0090-0 | 106.89
08.027.0090-A | 99.15
08.027.0095-0 | 97.18
08.027.0095-A | 90.13
08.027.0096-0 | 129.57
08.027.0096-A | 121.76
08.027.0098-0 | 117.79
08.027.0098-A | 110.69
08.027.0099-0 | 119.23
08.027.0099-A | 111.48
08.027.0102-0 | 108.39
08.027.0102-A | 101.34
08.028.0010-0 | 243.97
08.028.0010-A | 230.03
08.028.0015-0 | 28.96
08.028.0015-A | 26.54
08.031.0005-0 | 1508.75
08.031.0005-A | 1467.4
08.031.0006-0 | 1817.26
08.031.0006-A | 1739.15
08.031.0007-0 | 1736.36
08.031.0007-A | 1658.65
08.032.0001-0 | 7.36
08.032.0001-A | 7.14
08.034.0001-0 | 70.61
08.034.0001-A | 67.39
08.034.0002-0 | 208.65
08.034.0002-A | 194.44
08.034.0005-0 | 315.76
08.034.0005-A | 298.57
08.034.0010-0 | 315.76
08.034.0010-A | 298.57
08.034.0020-0 | 749.99
08.034.0020-A | 693.84
08.034.0025-0 | 713.5
08.034.0025-A | 658.96
08.035.0001-0 | 87.44
08.035.0001-A | 87.18
08.035.0005-0 | 123.73
08.035.0005-A | 118.04
08.036.0001-0 | 129.82
08.036.0001-A | 129.56
08.036.0002-0 | 166.11
08.036.0002-A | 160.42
08.037.0070-0 | 19.41
08.037.0070-A | 18.13
08.037.0073-0 | 18.57
08.037.0073-A | 17.36
08.037.0075-0 | 19.51
08.037.0075-A | 18.23
08.037.0077-0 | 14.64
08.037.0077-A | 13.54
08.038.0001-0 | 150.44
08.038.0001-A | 141.86
08.040.0005-0 | 42.05
08.040.0005-A | 40.6
08.040.0010-0 | 35.25
08.040.0010-A | 34.04
08.040.0015-0 | 25.74
08.040.0015-A | 24.84
08.040.0020-0 | 21.07
08.040.0020-A | 20.34
08.040.0025-0 | 20.61
08.040.0025-A | 19.9
08.040.0030-0 | 9.19
08.040.0030-A | 8.87
08.050.0001-0 | 96.59
08.050.0001-A | 94.94
08.050.0004-0 | 85.56
08.050.0004-A | 83.92
09.001.0001-1 | 15.08
09.001.0001-B | 14.19
09.001.0002-0 | 18.45
09.001.0002-A | 17.1
09.001.0003-1 | 14.17
09.001.0003-B | 13.27
09.001.0004-0 | 16.97
09.001.0004-A | 15.82
09.001.0020-0 | 14.18
09.001.0020-A | 13.55
09.001.0025-0 | 18.89
09.001.0025-A | 17.63
09.001.0030-0 | 15.12
09.001.0030-A | 14.37
09.001.0035-0 | 12.35
09.001.0035-A | 11.73
09.001.0040-0 | 7.8
09.001.0040-A | 7.71
09.001.0045-0 | 11.13
09.001.0045-A | 10.25
09.001.0050-0 | 26.79
09.001.0050-A | 26.01
09.001.0055-0 | 12.8
09.001.0055-A | 11.83
09.001.0060-0 | 27.72
09.001.0060-A | 25.88
09.001.0065-0 | 52.77
09.001.0065-A | 50.93
09.001.0070-0 | 5.55
09.001.0070-A | 4.82
09.001.0075-0 | 5.55
09.001.0075-A | 4.82
09.001.0080-0 | 21.36
09.001.0080-A | 20.91
09.001.0100-0 | 108.44
09.001.0100-A | 108.4
09.002.0001-0 | 51.33
09.002.0001-A | 47.6
09.002.0002-0 | 6.72
09.002.0002-A | 5.82
09.002.0003-0 | 6.05
09.002.0003-A | 5.24
09.002.0010-0 | 4.7
09.002.0010-A | 4.08
09.002.0012-0 | 2.15
09.002.0012-A | 1.86
09.002.0015-0 | 3.6
09.002.0015-A | 3.6
09.002.0017-0 | 7.2
09.002.0017-A | 7.2
09.002.0019-0 | 10.8
09.002.0019-A | 10.8
09.002.0021-0 | 14.4
09.002.0021-A | 14.4
09.002.0023-0 | 22.5
09.002.0023-A | 22.5
09.002.0030-0 | 22.51
09.002.0030-A | 21.29
09.002.0032-0 | 6.72
09.002.0032-A | 5.82
09.002.0050-0 | 0.67
09.002.0050-A | 0.58
09.003.0008-0 | 15
09.003.0008-A | 15
09.003.0009-0 | 40
09.003.0009-A | 40
09.003.0026-0 | 3
09.003.0026-A | 3
09.003.0034-0 | 3
09.003.0034-A | 3
09.003.0074-0 | 4.5
09.003.0074-A | 4.5
09.003.0076-0 | 4.5
09.003.0076-A | 4.5
09.003.0142-0 | 14
09.003.0142-A | 14
09.003.0144-0 | 12
09.003.0144-A | 12
09.003.0154-0 | 24
09.003.0154-A | 24
09.003.0156-0 | 28
09.003.0156-A | 28
09.003.0162-0 | 13.2
09.003.0162-A | 13.2
09.003.0166-0 | 42
09.003.0166-A | 42
09.003.0176-0 | 8
09.003.0176-A | 8
09.003.0178-0 | 17.6
09.003.0178-A | 17.6
09.003.0188-0 | 27.5
09.003.0188-A | 27.5
09.003.0192-0 | 27.5
09.003.0192-A | 27.5
09.003.0194-0 | 27.5
09.003.0194-A | 27.5
09.003.0200-0 | 27.5
09.003.0200-A | 27.5
09.004.0001-0 | 174.52
09.004.0001-A | 167.19
09.004.0002-0 | 377.27
09.004.0002-A | 363.23
09.004.0003-0 | 591.13
09.004.0003-A | 591.13
09.004.0004-0 | 1358
09.004.0004-A | 1358
09.004.0005-0 | 778.87
09.004.0005-A | 754.79
09.004.0010-0 | 61.71
09.004.0010-A | 59.19
09.004.0011-0 | 111.16
09.004.0011-A | 105.85
09.004.0013-0 | 469.93
09.004.0013-A | 448.04
09.004.0015-0 | 70.1
09.004.0015-A | 62.26
09.004.0017-0 | 101.97
09.004.0017-A | 97.18
09.004.0019-0 | 131.21
09.004.0019-A | 121.98
09.004.0020-0 | 108.42
09.004.0020-A | 102.45
09.004.0023-0 | 5.39
09.004.0023-A | 4.9
09.004.0025-0 | 6.75
09.004.0025-A | 6.26
09.004.0028-0 | 105.49
09.004.0028-A | 103.44
09.004.0050-0 | 210.32
09.004.0050-A | 187.17
09.004.0051-0 | 247.46
09.004.0051-A | 220
09.004.0055-0 | 201.61
09.004.0055-A | 179.62
09.004.0056-0 | 225.7
09.004.0056-A | 200.82
09.004.0060-0 | 416.79
09.004.0060-A | 413.21
09.005.0001-0 | 2.15
09.005.0001-A | 1.86
09.005.0002-0 | 1.34
09.005.0002-A | 1.16
09.005.0003-0 | 2.01
09.005.0003-A | 1.74
09.005.0004-0 | 23.29
09.005.0004-A | 22.84
09.005.0005-0 | 35.51
09.005.0005-A | 35.06
09.005.0006-0 | 47.64
09.005.0006-A | 47.19
09.005.0007-0 | 2.69
09.005.0007-A | 2.33
09.005.0008-0 | 5413.26
09.005.0008-A | 4694.85
09.005.0009-0 | 3.36
09.005.0009-A | 2.91
09.005.0011-0 | 152.34
09.005.0011-A | 146.47
09.005.0012-0 | 3868.28
09.005.0012-A | 3656.3
09.005.0020-0 | 21.52
09.005.0020-A | 18.65
09.005.0021-0 | 21.52
09.005.0021-A | 18.65
09.005.0022-0 | 21.52
09.005.0022-A | 18.65
09.005.0023-0 | 21.52
09.005.0023-A | 18.65
09.005.0024-0 | 352.56
09.005.0024-A | 306.99
09.005.0025-0 | 280.1
09.005.0025-A | 243.73
09.005.0026-0 | 304.07
09.005.0026-A | 264.26
09.005.0027-0 | 280.1
09.005.0027-A | 243.73
09.005.0028-0 | 1744.38
09.005.0028-A | 1523.22
09.005.0029-0 | 4.03
09.005.0029-A | 3.49
09.005.0030-0 | 134.51
09.005.0030-A | 116.59
09.005.0032-0 | 77.8
09.005.0032-A | 67.99
09.005.0033-0 | 12.49
09.005.0033-A | 10.86
09.005.0034-0 | 28.2
09.005.0034-A | 24.55
09.005.0035-0 | 4.25
09.005.0035-A | 3.7
09.005.0036-0 | 33.86
09.005.0036-A | 32.84
09.005.0037-0 | 0.88
09.005.0037-A | 0.85
09.005.0038-0 | 0.62
09.005.0038-A | 0.59
09.005.0039-0 | 0.09
09.005.0039-A | 0.09
09.005.0041-0 | 31.94
09.005.0041-A | 31.25
09.005.0052-0 | 215.4
09.005.0052-A | 199.74
09.005.0053-0 | 308.1
09.005.0053-A | 285.68
09.005.0054-0 | 486.37
09.005.0054-A | 449.5
09.005.0059-0 | 0.8
09.005.0059-A | 0.69
09.005.0060-0 | 2.02
09.005.0060-A | 1.75
09.005.0061-0 | 27.22
09.005.0061-A | 23.64
09.005.0100-0 | 2761.95
09.005.0100-A | 2400.15
09.005.0105-0 | 1120.83
09.005.0105-A | 977.68
09.005.0110-0 | 3.36
09.005.0110-A | 2.91
09.005.0115-0 | 69.27
09.005.0115-A | 60.22
09.005.0120-0 | 1104.12
09.005.0120-A | 960.75
09.005.0125-0 | 280.1
09.005.0125-A | 243.73
09.005.0130-0 | 0.26
09.005.0130-A | 0.23
09.005.0135-0 | 1.34
09.005.0135-A | 1.16
09.005.0140-0 | 1.07
09.005.0140-A | 0.93
09.005.0145-0 | 3.36
09.005.0145-A | 2.91
09.005.0150-0 | 0.16
09.005.0150-A | 0.13
09.005.0155-0 | 2.69
09.005.0155-A | 2.33
09.006.0003-0 | 69.62
09.006.0003-A | 68.72
09.006.0006-0 | 861.9
09.006.0006-A | 792.35
09.006.0007-0 | 490.48
09.006.0007-A | 454.64
09.006.0008-0 | 565.54
09.006.0008-A | 536.87
09.006.0009-0 | 53.8
09.006.0009-A | 46.63
09.006.0010-0 | 2579.4
09.006.0010-A | 2509.85
09.006.0015-0 | 1479.6
09.006.0015-A | 1410.05
09.006.0020-0 | 321.88
09.006.0020-A | 321.88
09.006.0030-0 | 231.32
09.006.0030-A | 226.66
09.006.0032-0 | 150
09.006.0032-A | 150
09.007.0001-0 | 107.61
09.007.0001-A | 93.27
09.007.0002-0 | 141.24
09.007.0002-A | 122.42
09.007.0003-0 | 163.43
09.007.0003-A | 141.66
09.007.0010-0 | 1.56
09.007.0010-A | 1.39
09.007.0015-0 | 20.17
09.007.0015-A | 17.48
09.007.0030-0 | 10.08
09.007.0030-A | 8.74
09.007.0035-0 | 67.25
09.007.0035-A | 58.29
09.008.0010-0 | 138.12
09.008.0010-A | 133.64
09.009.0001-0 | 15.6
09.009.0001-A | 14.67
09.009.0002-0 | 22.57
09.009.0002-A | 21.32
09.009.0003-0 | 12.63
09.009.0003-A | 11.91
09.009.0004-0 | 102.26
09.009.0004-A | 97.78
09.009.0010-0 | 3868.28
09.009.0010-A | 3656.3
09.010.0001-0 | 48.86
09.010.0001-A | 45.11
09.010.0002-0 | 29.56
09.010.0002-A | 27
09.011.0001-0 | 34.34
09.011.0001-A | 32.94
09.012.0001-0 | 340.14
09.012.0001-A | 311.16
09.012.0002-0 | 244.06
09.012.0002-A | 223.11
09.012.0003-0 | 646.58
09.012.0003-A | 597.83
09.012.0004-0 | 1134.83
09.012.0004-A | 1046.79
09.012.0010-0 | 412
09.012.0010-A | 412
09.012.0015-0 | 200.82
09.012.0015-A | 190.96
09.013.0001-0 | 628.33
09.013.0001-A | 607.82
09.013.0002-0 | 1889.02
09.013.0002-A | 1741.96
09.013.0010-0 | 907.79
09.013.0010-A | 818.26
09.013.0015-0 | 1456.14
09.013.0015-A | 1402.06
09.013.0016-0 | 595.61
09.013.0016-A | 571.9
09.013.0020-0 | 774.33
09.013.0020-A | 755.16
09.013.0030-0 | 214.25
09.013.0030-A | 205.87
09.013.0035-0 | 81.57
09.013.0035-A | 75.14
09.013.0040-0 | 103.09
09.013.0040-A | 90.59
09.014.0015-0 | 1826.58
09.014.0015-A | 1727.71
09.015.0003-0 | 248.28
09.015.0003-A | 239.82
09.015.0005-0 | 210.84
09.015.0005-A | 201.02
09.015.0006-0 | 253.16
09.015.0006-A | 237.15
09.015.0007-0 | 299.91
09.015.0007-A | 287.52
09.015.0008-0 | 266.78
09.015.0008-A | 256.77
09.015.0010-0 | 226.96
09.015.0010-A | 218.48
09.015.0015-0 | 200.08
09.015.0015-A | 196.68
09.015.0020-0 | 325.66
09.015.0020-A | 311.19
09.015.0025-0 | 183.23
09.015.0025-A | 172.59
09.015.0030-0 | 212.16
09.015.0030-A | 202.16
09.015.0032-0 | 187.91
09.015.0032-A | 178.53
09.015.0034-0 | 171.59
09.015.0034-A | 162.91
09.015.0036-0 | 163.53
09.015.0036-A | 156.04
09.015.0040-0 | 295.95
09.015.0040-A | 287.01
09.015.0042-0 | 288.46
09.015.0042-A | 280.1
09.015.0044-0 | 350.55
09.015.0044-A | 342.02
09.015.0046-0 | 352.35
09.015.0046-A | 344.64
09.015.0048-0 | 301.05
09.015.0048-A | 294.82
09.015.0050-0 | 293.7
09.015.0050-A | 285.56
09.015.0052-0 | 347.95
09.015.0052-A | 339.81
09.015.0056-0 | 360.47
09.015.0056-A | 352.28
09.015.0058-0 | 342.79
09.015.0058-A | 334.63
09.015.0060-0 | 417.44
09.015.0060-A | 408.98
09.015.0062-0 | 448.79
09.015.0062-A | 439.5
09.015.0064-0 | 210.84
09.015.0064-A | 201.02
09.015.0066-0 | 323.89
09.015.0066-A | 318.59
09.015.0068-0 | 253.54
09.015.0068-A | 240.64
09.015.0070-0 | 245.45
09.015.0070-A | 232.55
09.015.0072-0 | 343.57
09.015.0072-A | 329.05
09.015.0074-0 | 130.97
09.015.0074-A | 128.14
09.015.0078-0 | 168.74
09.015.0078-A | 165.91
09.015.0080-0 | 181.29
09.015.0080-A | 177.9
09.015.0300-0 | 556.34
09.015.0300-A | 523.02
09.015.0302-0 | 2006.65
09.015.0302-A | 1973.3
09.015.0304-0 | 1426.07
09.015.0304-A | 1390.36
09.015.0306-0 | 1863.94
09.015.0306-A | 1839.67
09.015.0308-0 | 1499.91
09.015.0308-A | 1477.93
09.015.0310-0 | 10476.95
09.015.0310-A | 9970.57
09.015.0312-0 | 3001.47
09.015.0312-A | 2839.22
09.015.0314-0 | 3383.95
09.015.0314-A | 3221.01
09.015.0316-0 | 445.4
09.015.0316-A | 415.64
09.015.0318-0 | 1071.13
09.015.0318-A | 1021.11
09.015.0320-0 | 1287.36
09.015.0320-A | 1268.19
09.015.0322-0 | 3073.32
09.015.0322-A | 2913.06
09.015.0324-0 | 4142.87
09.015.0324-A | 3980.63
09.015.0326-0 | 1097.07
09.015.0326-A | 1060.59
09.015.0328-0 | 2206.61
09.015.0328-A | 2043.49
09.015.0330-0 | 2887.98
09.015.0330-A | 2718.51
09.015.0332-0 | 7102.35
09.015.0332-A | 6814.8
09.015.0334-0 | 614.73
09.015.0334-A | 589.59
09.015.0336-0 | 680.5
09.015.0336-A | 638.07
09.015.0338-0 | 733.85
09.015.0338-A | 699.21
09.015.0340-0 | 916.49
09.015.0340-A | 875.16
09.015.0342-0 | 1133.09
09.015.0342-A | 1072.08
09.026.0010-0 | 907.18
09.026.0010-A | 907.18
09.026.0015-0 | 404.37
09.026.0015-A | 404.37
09.026.0017-0 | 276.45
09.026.0017-A | 276.45
09.026.0020-0 | 87.6
09.026.0020-A | 87.6
09.026.0025-0 | 151.2
09.026.0025-A | 150.82
09.026.0030-0 | 48.35
09.026.0030-A | 48.35
09.026.0035-0 | 82.39
09.026.0035-A | 82.39
09.026.0040-0 | 83.33
09.026.0040-A | 83.33
09.026.0045-0 | 51.87
09.026.0045-A | 49.6
10.001.0004-1 | 149
10.001.0004-B | 143.95
10.001.0010-0 | 454.74
10.001.0010-A | 412.67
10.001.0015-0 | 558.6
10.001.0015-A | 504.44
10.002.0003-0 | 459.19
10.002.0003-A | 454.65
10.002.0010-0 | 104.92
10.002.0010-A | 102.24
10.002.0015-0 | 280.13
10.002.0015-A | 272.47
10.002.0020-0 | 399.03
10.002.0020-A | 388.26
10.002.0025-0 | 133.95
10.002.0025-A | 130.49
10.002.0030-0 | 338.81
10.002.0030-A | 330.13
10.002.0035-0 | 479.97
10.002.0035-A | 468.05
10.002.0040-0 | 156.5
10.002.0040-A | 152.4
10.002.0045-0 | 374.07
10.002.0045-A | 364.98
10.002.0050-0 | 533.83
10.002.0050-A | 521.23
10.002.0055-0 | 188.66
10.002.0055-A | 183.76
10.002.0060-0 | 438.98
10.002.0060-A | 428.87
10.002.0065-0 | 621.56
10.002.0065-A | 607.81
10.002.0070-0 | 210.79
10.002.0070-A | 205.28
10.002.0075-0 | 481.64
10.002.0075-A | 470.72
10.002.0080-0 | 676.27
10.002.0080-A | 661.83
10.002.0085-0 | 239.29
10.002.0085-A | 233.14
10.002.0090-0 | 530.19
10.002.0090-A | 518.84
10.002.0095-0 | 762.47
10.002.0095-A | 746.45
10.003.0005-1 | 31.9
10.003.0005-B | 30.75
10.003.0006-0 | 19.88
10.003.0006-A | 17.32
10.003.0010-0 | 45.19
10.003.0010-A | 43.54
10.003.0011-0 | 20.86
10.003.0011-A | 18.17
10.003.0015-0 | 65.54
10.003.0015-A | 63.11
10.003.0016-0 | 21.84
10.003.0016-A | 19.02
10.003.0020-0 | 83.08
10.003.0020-A | 80
10.003.0021-0 | 23.88
10.003.0021-A | 20.84
10.003.0025-0 | 127.58
10.003.0025-A | 122.83
10.003.0026-0 | 30.59
10.003.0026-A | 26.72
10.003.0030-0 | 158.39
10.003.0030-A | 152.32
10.003.0031-0 | 40.17
10.003.0031-A | 35.18
10.003.0035-0 | 206.29
10.003.0035-A | 198.45
10.003.0036-0 | 41.15
10.003.0036-A | 36.03
10.003.0040-0 | 262.4
10.003.0040-A | 252.47
10.003.0041-0 | 42.62
10.003.0041-A | 37.3
10.003.0045-0 | 280.73
10.003.0045-A | 270.05
10.003.0046-0 | 53.57
10.003.0046-A | 47
10.003.0050-0 | 306.31
10.003.0050-A | 294.63
10.003.0051-0 | 80.13
10.003.0051-A | 70.3
10.003.0055-0 | 303.67
10.003.0055-A | 291.91
10.003.0056-0 | 140.71
10.003.0056-A | 123.46
10.003.0080-0 | 387.38
10.003.0080-A | 374.8
10.003.0082-0 | 451.39
10.003.0082-A | 437.97
10.003.0084-0 | 642.4
10.003.0084-A | 624.01
10.004.0130-0 | 56.5
10.004.0130-A | 56.5
10.004.0135-0 | 66.08
10.004.0135-A | 66.08
10.004.0140-0 | 76.31
10.004.0140-A | 76.31
10.004.0145-0 | 93.45
10.004.0145-A | 93.45
10.004.0149-0 | 112.82
10.004.0149-A | 112.82
10.004.0165-0 | 164.8
10.004.0165-A | 164.8
10.004.0170-0 | 175.23
10.004.0170-A | 175.23
10.004.0175-0 | 350
10.004.0175-A | 350
10.004.0180-0 | 160
10.004.0180-A | 160
10.004.0181-0 | 180
10.004.0181-A | 180
10.004.0182-0 | 220
10.004.0182-A | 220
10.004.0183-0 | 270
10.004.0183-A | 270
10.004.0184-0 | 380
10.004.0184-A | 380
10.004.0185-0 | 550
10.004.0185-A | 550
10.004.0186-0 | 851.19
10.004.0186-A | 851.19
10.004.0200-0 | 42
10.004.0200-A | 42
10.004.0205-0 | 45
10.004.0205-A | 45
10.004.0210-0 | 50
10.004.0210-A | 50
10.004.0215-0 | 56
10.004.0215-A | 56
10.004.0220-0 | 60
10.004.0220-A | 60
10.004.0225-0 | 72
10.004.0225-A | 72
10.004.0230-0 | 80
10.004.0230-A | 80
10.004.0235-0 | 95
10.004.0235-A | 95
10.004.0260-0 | 80
10.004.0260-A | 80
10.004.0265-0 | 80
10.004.0265-A | 80
10.004.0270-0 | 80
10.004.0270-A | 80
10.004.0275-0 | 80
10.004.0275-A | 80
10.004.0280-0 | 80
10.004.0280-A | 80
10.004.0285-0 | 80
10.004.0285-A | 80
10.004.0290-0 | 120
10.004.0290-A | 120
10.004.0295-0 | 143
10.004.0295-A | 143
10.005.0002-0 | 319.61
10.005.0002-A | 311.97
10.005.0003-1 | 344.13
10.005.0003-B | 336.19
10.005.0004-0 | 419.75
10.005.0004-A | 411.16
10.005.0005-0 | 497.69
10.005.0005-A | 488.54
10.005.0006-0 | 560.88
10.005.0006-A | 550.21
10.005.0022-0 | 324.5
10.005.0022-A | 316.24
10.005.0023-1 | 348.56
10.005.0023-B | 340.03
10.005.0024-0 | 424.53
10.005.0024-A | 415.3
10.005.0025-0 | 502.8
10.005.0025-A | 492.97
10.005.0026-0 | 560.02
10.005.0026-A | 549.2
10.005.0030-0 | 189.24
10.005.0030-A | 185.45
10.005.0031-0 | 204.47
10.005.0031-A | 200.49
10.005.0032-0 | 258.11
10.005.0032-A | 253.82
10.005.0033-0 | 304.65
10.005.0033-A | 300.09
10.005.0034-0 | 321.17
10.005.0034-A | 316.16
10.005.0050-1 | 319.61
10.005.0050-B | 311.97
10.005.0052-0 | 362.14
10.005.0052-A | 353.5
10.005.0055-0 | 445.52
10.005.0055-A | 434.88
10.005.0057-0 | 537.03
10.005.0057-A | 524.2
10.005.0060-0 | 640.38
10.005.0060-A | 625.09
10.008.0001-1 | 211.25
10.008.0001-B | 183.04
10.008.0002-1 | 325.11
10.008.0002-B | 281.69
10.008.0003-1 | 243.56
10.008.0003-B | 211.04
10.008.0004-1 | 372.67
10.008.0004-B | 322.91
10.008.0005-1 | 277.11
10.008.0005-B | 240.11
10.008.0006-1 | 424.34
10.008.0006-B | 367.68
10.008.0007-1 | 351.26
10.008.0007-B | 304.36
10.008.0008-1 | 537.13
10.008.0008-B | 465.4
10.008.0009-1 | 433.28
10.008.0009-B | 375.42
10.008.0010-1 | 662.82
10.008.0010-B | 574.31
10.008.0020-0 | 295.75
10.008.0020-A | 256.26
10.008.0021-0 | 591.7
10.008.0021-A | 512.69
10.008.0022-0 | 340.99
10.008.0022-A | 295.45
10.008.0023-0 | 678.27
10.008.0023-A | 587.69
10.008.0024-0 | 387.96
10.008.0024-A | 336.16
10.008.0025-0 | 772.3
10.008.0025-A | 669.17
10.008.0026-0 | 491.77
10.008.0026-A | 426.1
10.008.0027-0 | 977.58
10.008.0027-A | 847.04
10.008.0028-0 | 606.59
10.008.0028-A | 525.59
10.008.0029-0 | 1206.34
10.008.0029-A | 1045.25
10.008.0040-0 | 327.44
10.008.0040-A | 283.72
10.008.0041-0 | 655.1
10.008.0041-A | 567.62
10.008.0042-0 | 377.52
10.008.0042-A | 327.11
10.008.0043-0 | 750.94
10.008.0043-A | 650.66
10.008.0044-0 | 429.53
10.008.0044-A | 372.17
10.008.0045-0 | 855.05
10.008.0045-A | 740.87
10.008.0046-0 | 544.46
10.008.0046-A | 471.75
10.008.0047-0 | 1082.32
10.008.0047-A | 937.8
10.008.0048-0 | 671.59
10.008.0048-A | 581.9
10.008.0049-0 | 1335.6
10.008.0049-A | 1157.25
10.008.0050-1 | 138.47
10.008.0050-B | 119.98
10.008.0051-1 | 268.48
10.008.0051-B | 232.63
10.008.0060-0 | 193.86
10.008.0060-A | 167.97
10.008.0061-0 | 488.63
10.008.0061-A | 423.38
10.008.0070-0 | 214.63
10.008.0070-A | 185.97
10.008.0071-0 | 540.99
10.008.0071-A | 468.75
10.010.0001-1 | 323.57
10.010.0001-B | 311.5
10.010.0002-0 | 311.39
10.010.0002-A | 300.16
10.010.0003-1 | 354.72
10.010.0003-B | 341.69
10.010.0004-1 | 688.11
10.010.0004-B | 658.81
10.010.0005-1 | 793.44
10.010.0005-B | 759.94
10.010.0008-0 | 374.24
10.010.0008-A | 358.12
10.010.0009-0 | 558.12
10.010.0009-A | 537.63
10.010.0010-0 | 931.28
10.010.0010-A | 891.84
10.010.0012-0 | 1748.58
10.010.0012-A | 1663.86
10.010.0020-0 | 196.83
10.010.0020-A | 188.42
10.010.0025-0 | 360.33
10.010.0025-A | 345.54
10.010.0030-0 | 452.73
10.010.0030-A | 431.01
10.010.0035-0 | 201.07
10.010.0035-A | 192.09
10.010.0040-0 | 367.96
10.010.0040-A | 352.15
10.010.0045-0 | 463.75
10.010.0045-A | 440.56
10.010.0050-0 | 207.85
10.010.0050-A | 197.97
10.010.0055-0 | 371.77
10.010.0055-A | 355.46
10.010.0060-0 | 470.11
10.010.0060-A | 446.07
10.010.0065-0 | 300.58
10.010.0065-A | 284.8
10.010.0070-0 | 546.34
10.010.0070-A | 518.68
10.010.0075-0 | 690.99
10.010.0075-A | 651.65
10.010.0080-0 | 312.02
10.010.0080-A | 294.72
10.010.0085-0 | 559.91
10.010.0085-A | 530.44
10.010.0090-0 | 710.49
10.010.0090-A | 668.55
10.010.0095-0 | 320.5
10.010.0095-A | 302.06
10.010.0100-0 | 576.87
10.010.0100-A | 545.14
10.010.0105-0 | 746.95
10.010.0105-A | 700.14
10.011.0006-1 | 138.58
10.011.0006-B | 131.82
10.011.0007-0 | 187.08
10.011.0007-A | 177.96
10.011.0008-0 | 221.72
10.011.0008-A | 210.91
10.011.0009-1 | 235.58
10.011.0009-B | 224.1
10.011.0010-0 | 318.04
10.011.0010-A | 302.53
10.011.0011-0 | 376.94
10.011.0011-A | 358.56
10.011.0020-0 | 19.81
10.011.0020-A | 18.85
10.012.0001-0 | 141.27
10.012.0001-A | 122.42
10.012.0005-0 | 183.65
10.012.0005-A | 159.15
10.012.0010-0 | 324.93
10.012.0010-A | 281.57
10.012.0015-0 | 381.44
10.012.0015-A | 330.54
10.012.0050-0 | 406.75
10.012.0050-A | 390.5
10.012.0055-1 | 610.13
10.012.0055-B | 585.75
10.012.0060-0 | 705.04
10.012.0060-A | 676.87
10.012.0065-0 | 813.51
10.012.0065-A | 781
10.012.0070-0 | 1016.89
10.012.0070-A | 976.26
10.012.0080-0 | 1260.94
10.012.0080-A | 1210.56
10.012.0100-0 | 149.23
10.012.0100-A | 130.24
10.012.0101-0 | 234.75
10.012.0101-A | 204.7
10.012.0105-0 | 255.63
10.012.0105-A | 223.19
10.012.0107-0 | 298.02
10.012.0107-A | 260.22
10.012.0110-0 | 319.56
10.012.0110-A | 279.23
10.012.0112-0 | 345.19
10.012.0112-A | 302.02
10.012.0115-0 | 178.93
10.012.0115-A | 156.24
10.012.0120-0 | 264.09
10.012.0120-A | 230.73
10.012.0150-0 | 150.35
10.012.0150-A | 131.33
10.012.0155-0 | 224.68
10.012.0155-A | 196.04
10.012.0160-0 | 322.3
10.012.0160-A | 287.74
10.013.0002-0 | 39.16
10.013.0002-A | 36.74
10.013.0005-0 | 34.51
10.013.0005-A | 31.98
10.014.0001-0 | 11.02
10.014.0001-A | 11.02
10.014.0005-0 | 12.02
10.014.0005-A | 12.02
10.014.0010-0 | 28.04
10.014.0010-A | 27.82
10.014.0015-0 | 27.86
10.014.0015-A | 27.79
10.014.0020-0 | 12.23
10.014.0020-A | 12.23
10.014.0021-0 | 11.79
10.014.0021-A | 11.79
10.014.0022-0 | 12.23
10.014.0022-A | 12.23
10.015.0001-0 | 2.7
10.015.0001-A | 2.7
10.015.0005-0 | 9.14
10.015.0005-A | 8.93
10.015.0010-0 | 12.79
10.015.0010-A | 12.55
10.015.0015-0 | 16.6
10.015.0015-A | 16.3
10.016.0001-0 | 301.96
10.016.0001-A | 286.64
10.017.0002-0 | 76.93
10.017.0002-A | 72.25
10.017.0005-0 | 79.06
10.017.0005-A | 74.22
10.017.0008-1 | 140.72
10.017.0008-B | 133.88
10.017.0013-0 | 82.04
10.017.0013-A | 76.48
10.017.0016-0 | 122.6
10.017.0016-A | 116.78
10.017.0021-0 | 142.69
10.017.0021-A | 135.88
10.028.0005-0 | 68.81
10.028.0005-A | 64.94
10.028.0010-0 | 93.43
10.028.0010-A | 88.34
10.028.0015-0 | 118.04
10.028.0015-A | 111.52
10.028.0025-0 | 92.08
10.028.0025-A | 87.07
10.028.0030-0 | 125.17
10.028.0030-A | 119.34
10.028.0035-0 | 167.46
10.028.0035-A | 160.24
10.028.0040-0 | 217.44
10.028.0040-A | 212.51
10.028.0045-0 | 402.95
10.028.0045-A | 395.66
10.028.0050-0 | 574.55
10.028.0050-A | 565.6
10.060.0004-0 | 145.15
10.060.0004-A | 134
10.065.0001-0 | 984.3
10.065.0001-A | 921
10.065.0002-0 | 1200.66
10.065.0002-A | 1123.56
10.065.0003-0 | 1968.61
10.065.0003-A | 1842
10.065.0004-0 | 2656.16
10.065.0004-A | 2485.24
10.070.0001-0 | 16.41
10.070.0001-A | 15.95
10.080.0001-0 | 85.23
10.080.0001-A | 73.85
11.001.0001-1 | 285.03
11.001.0001-B | 285.03
11.001.0005-1 | 304.94
11.001.0005-B | 304.94
11.001.0006-1 | 326.81
11.001.0006-B | 326.81
11.001.0007-1 | 344.7
11.001.0007-B | 344.7
11.001.0008-1 | 371.08
11.001.0008-B | 371.08
11.001.0010-0 | 377.41
11.001.0010-A | 377.41
11.001.0013-1 | 380.25
11.001.0013-B | 380.25
11.001.0015-1 | 340.81
11.001.0015-B | 340.81
11.001.0018-0 | 1018.32
11.001.0018-A | 1018.32
11.001.0019-0 | 347.25
11.001.0019-A | 347.25
11.001.0020-1 | 243.38
11.001.0020-B | 243.38
11.001.0030-0 | 354.3
11.001.0030-A | 354.3
11.001.0032-1 | 463.06
11.001.0032-B | 463.06
11.001.0036-1 | 386.1
11.001.0036-B | 386.1
11.001.0038-1 | 417.84
11.001.0038-B | 417.84
11.001.0040-1 | 445.87
11.001.0040-B | 445.87
11.002.0010-0 | 136.37
11.002.0010-A | 118.16
11.002.0011-1 | 53.22
11.002.0011-B | 47.98
11.002.0012-1 | 64.96
11.002.0012-B | 57.22
11.002.0013-1 | 83.27
11.002.0013-B | 73.03
11.002.0014-1 | 100.05
11.002.0014-B | 87.91
11.002.0015-1 | 115.41
11.002.0015-B | 101.75
11.002.0017-1 | 46.17
11.002.0017-B | 43.04
11.002.0018-0 | 54.34
11.002.0018-A | 49.96
11.002.0021-1 | 96.51
11.002.0021-B | 84
11.002.0022-1 | 100.64
11.002.0022-B | 87.67
11.002.0023-1 | 121.33
11.002.0023-B | 105.94
11.002.0024-1 | 134.02
11.002.0024-B | 117.01
11.002.0025-1 | 178.66
11.002.0025-B | 155.58
11.002.0027-1 | 84.6
11.002.0027-B | 73.65
11.002.0028-1 | 98.36
11.002.0028-B | 85.57
11.002.0029-1 | 109.46
11.002.0029-B | 95.64
11.002.0030-1 | 121.99
11.002.0030-B | 106.57
11.002.0031-1 | 161.56
11.002.0031-B | 140.76
11.002.0033-1 | 74.13
11.002.0033-B | 64.34
11.002.0034-1 | 74.59
11.002.0034-B | 64.73
11.002.0035-1 | 75.28
11.002.0035-B | 65.31
11.002.0036-1 | 78.07
11.002.0036-B | 67.72
11.002.0037-1 | 90.1
11.002.0037-B | 78.13
11.002.0039-1 | 7.01
11.002.0039-B | 6.07
11.002.0040-1 | 4.15
11.002.0040-B | 3.69
11.002.0041-0 | 85.16
11.002.0041-A | 73.91
11.002.0042-0 | 85.66
11.002.0042-A | 74.33
11.002.0043-1 | 86.58
11.002.0043-B | 75.11
11.002.0044-0 | 89.68
11.002.0044-A | 77.78
11.002.0045-0 | 103.53
11.002.0045-A | 89.77
11.002.0060-0 | 147.97
11.002.0060-A | 129.83
11.003.0001-1 | 489.64
11.003.0001-B | 464.01
11.003.0002-0 | 509.55
11.003.0002-A | 483.92
11.003.0003-1 | 531.42
11.003.0003-B | 505.79
11.003.0005-1 | 549.32
11.003.0005-B | 523.68
11.003.0006-0 | 575.69
11.003.0006-A | 550.06
11.003.0007-0 | 582.03
11.003.0007-A | 556.4
11.003.0008-0 | 584.86
11.003.0008-A | 559.23
11.003.0010-0 | 547.61
11.003.0010-A | 521.98
11.003.0014-1 | 426.37
11.003.0014-B | 404.25
11.003.0015-0 | 371.94
11.003.0015-A | 349.82
11.003.0020-0 | 421.5
11.003.0020-A | 399.02
11.003.0050-0 | 49.24
11.003.0050-A | 44.91
11.003.0052-0 | 50.44
11.003.0052-A | 46.11
11.003.0054-0 | 51.43
11.003.0054-A | 47.09
11.003.0056-0 | 52.88
11.003.0056-A | 48.54
11.003.0060-0 | 56.86
11.003.0060-A | 52.53
11.003.0062-0 | 58.61
11.003.0062-A | 54.28
11.003.0064-0 | 60.05
11.003.0064-A | 55.71
11.003.0066-0 | 62.16
11.003.0066-A | 57.82
11.003.0070-0 | 66.01
11.003.0070-A | 61.68
11.003.0072-0 | 68.42
11.003.0072-A | 64.08
11.003.0074-0 | 70.39
11.003.0074-A | 66.05
11.003.0076-0 | 73.29
11.003.0076-A | 68.95
11.004.0001-1 | 34.7
11.004.0001-B | 31.3
11.004.0002-0 | 275.63
11.004.0002-A | 247.34
11.004.0003-0 | 369.4
11.004.0003-A | 341.1
11.004.0020-1 | 63.46
11.004.0020-B | 57.43
11.004.0021-1 | 70.8
11.004.0021-B | 64.77
11.004.0022-1 | 80.56
11.004.0022-B | 74.53
11.004.0023-1 | 93.37
11.004.0023-B | 87.34
11.004.0024-1 | 116.72
11.004.0024-B | 106.63
11.004.0025-1 | 104.84
11.004.0025-B | 94.75
11.004.0026-0 | 69.2
11.004.0026-A | 63.44
11.004.0027-0 | 185.23
11.004.0027-A | 176.43
11.004.0028-0 | 139.51
11.004.0028-A | 129.39
11.004.0029-0 | 33.69
11.004.0029-A | 30.95
11.004.0030-1 | 62.11
11.004.0030-B | 58.48
11.004.0035-1 | 11.47
11.004.0035-B | 10.55
11.004.0036-0 | 14.81
11.004.0036-A | 13.81
11.004.0037-0 | 17.1
11.004.0037-A | 15.94
11.004.0038-1 | 22.8
11.004.0038-B | 21.25
11.004.0053-1 | 89.45
11.004.0053-B | 82.73
11.004.0055-0 | 3290.72
11.004.0055-A | 3236.54
11.004.0060-0 | 141.06
11.004.0060-A | 132.25
11.004.0061-0 | 16.08
11.004.0061-A | 15.27
11.004.0063-0 | 14.8
11.004.0063-A | 13.99
11.004.0065-0 | 37.05
11.004.0065-A | 34.34
11.004.0066-0 | 32.2
11.004.0066-A | 29.49
11.004.0069-1 | 48.31
11.004.0069-B | 44.52
11.004.0070-1 | 42.83
11.004.0070-B | 39.03
11.004.0072-1 | 74.74
11.004.0072-B | 68.78
11.004.0073-1 | 66.54
11.004.0073-B | 60.58
11.004.0075-0 | 85.65
11.004.0075-A | 78.6
11.004.0076-1 | 76.26
11.004.0076-B | 69.22
11.004.0080-0 | 4.08
11.004.0080-A | 3.74
11.004.0100-0 | 88.67
11.004.0100-A | 85.32
11.004.0200-0 | 1032.67
11.004.0200-A | 983.9
11.005.0001-1 | 89.55
11.005.0001-B | 80.65
11.005.0002-1 | 138.24
11.005.0002-B | 129.34
11.005.0005-1 | 238.92
11.005.0005-B | 226.66
11.005.0006-1 | 174.78
11.005.0006-B | 161.71
11.005.0010-0 | 70.6
11.005.0010-A | 63.75
11.005.0012-0 | 92.08
11.005.0012-A | 85.23
11.005.0015-0 | 127.27
11.005.0015-A | 118.37
11.005.0020-0 | 48.47
11.005.0020-A | 45.76
11.005.0050-0 | 304.68
11.005.0050-A | 279.38
11.005.0055-0 | 240.52
11.005.0055-A | 217.13
11.008.0001-1 | 10.77
11.008.0001-B | 10.77
11.008.0003-0 | 9.22
11.008.0003-A | 9.22
11.008.0004-1 | 9.55
11.008.0004-B | 9.55
11.009.0011-0 | 10.53
11.009.0011-A | 10.53
11.009.0012-0 | 10.84
11.009.0012-A | 10.84
11.009.0013-0 | 9.29
11.009.0013-A | 9.29
11.009.0014-1 | 8.96
11.009.0014-B | 8.96
11.009.0015-1 | 7.74
11.009.0015-B | 7.74
11.009.0050-1 | 15.64
11.009.0050-B | 14.99
11.009.0052-1 | 13.28
11.009.0052-B | 12.74
11.009.0054-1 | 12.79
11.009.0054-B | 12.36
11.009.0060-1 | 14.99
11.009.0060-B | 14.39
11.009.0062-1 | 14.9
11.009.0062-B | 14.36
11.009.0070-1 | 14.16
11.009.0070-B | 13.51
11.009.0072-1 | 13.22
11.009.0072-B | 12.66
11.009.0074-1 | 11.39
11.009.0074-B | 10.9
11.009.0100-1 | 16.33
11.009.0100-B | 15.67
11.009.0102-1 | 14.17
11.009.0102-B | 13.59
11.009.0104-1 | 13.89
11.009.0104-B | 13.39
11.009.0110-1 | 16.09
11.009.0110-B | 15.42
11.009.0112-1 | 15.8
11.009.0112-B | 15.21
11.009.0120-1 | 14.85
11.009.0120-B | 14.19
11.009.0122-1 | 13.91
11.009.0122-B | 13.33
11.009.0124-1 | 12.08
11.009.0124-B | 11.58
11.010.0008-0 | 16.92
11.010.0008-A | 16.92
11.010.0028-0 | 24.49
11.010.0028-A | 24.49
11.010.0029-0 | 21.97
11.010.0029-A | 21.97
11.010.0030-0 | 21.13
11.010.0030-A | 21.13
11.010.0031-0 | 20.74
11.010.0031-A | 20.74
11.010.0032-0 | 20.4
11.010.0032-A | 20.4
11.010.0033-0 | 20.14
11.010.0033-A | 20.14
11.010.0034-0 | 19.4
11.010.0034-A | 19.4
11.010.0035-0 | 19
11.010.0035-A | 19
11.010.0036-0 | 18.81
11.010.0036-A | 18.81
11.010.0037-0 | 18.61
11.010.0037-A | 18.61
11.010.0038-0 | 18.4
11.010.0038-A | 18.4
11.010.0039-0 | 18.24
11.010.0039-A | 18.24
11.010.0060-0 | 17.99
11.010.0060-A | 17.99
11.010.0081-0 | 24.1
11.010.0081-A | 24.1
11.010.0082-0 | 22.51
11.010.0082-A | 22.51
11.010.0083-0 | 21.63
11.010.0083-A | 21.63
11.010.0084-0 | 20.97
11.010.0084-A | 20.97
11.010.0085-0 | 21.37
11.010.0085-A | 21.37
11.010.0086-0 | 20.92
11.010.0086-A | 20.92
11.010.0087-0 | 20.19
11.010.0087-A | 20.19
11.010.0088-0 | 19.47
11.010.0088-A | 19.47
11.010.0089-0 | 19.34
11.010.0089-A | 19.34
11.010.0090-0 | 19.38
11.010.0090-A | 19.38
11.010.0091-0 | 19.21
11.010.0091-A | 19.21
11.010.0092-0 | 19
11.010.0092-A | 19
11.011.0010-0 | 3.44
11.011.0010-A | 3.2
11.011.0011-0 | 3.6
11.011.0011-A | 3.34
11.011.0012-0 | 3.8
11.011.0012-A | 3.51
11.011.0013-0 | 3.96
11.011.0013-A | 3.64
11.011.0014-0 | 4.05
11.011.0014-A | 3.72
11.011.0015-0 | 4.14
11.011.0015-A | 3.79
11.011.0016-0 | 4.19
11.011.0016-A | 3.84
11.011.0017-1 | 4.67
11.011.0017-B | 4.28
11.011.0018-0 | 4.97
11.011.0018-A | 4.53
11.011.0019-0 | 5.12
11.011.0019-A | 4.66
11.011.0020-0 | 5.41
11.011.0020-A | 4.91
11.011.0021-0 | 5.54
11.011.0021-A | 5.01
11.011.0022-0 | 5.88
11.011.0022-A | 5.3
11.011.0023-1 | 4.87
11.011.0023-B | 4.22
11.011.0024-1 | 4.05
11.011.0024-B | 3.51
11.011.0025-1 | 3.24
11.011.0025-B | 2.81
11.011.0027-0 | 4.46
11.011.0027-A | 3.86
11.011.0028-0 | 4.05
11.011.0028-A | 3.51
11.011.0029-0 | 4.87
11.011.0029-A | 4.22
11.011.0030-1 | 4.26
11.011.0030-B | 3.69
11.011.0031-1 | 3.65
11.011.0031-B | 3.16
11.011.0035-0 | 5.56
11.011.0035-A | 4.89
11.011.0036-0 | 4.95
11.011.0036-A | 4.36
11.011.0037-0 | 4.34
11.011.0037-A | 3.84
11.011.0040-0 | 2.02
11.011.0040-A | 1.75
11.012.0015-0 | 305.26
11.012.0015-A | 298.95
11.012.0016-0 | 417.98
11.012.0016-A | 405.14
11.012.0017-0 | 510.3
11.012.0017-A | 491.16
11.012.0018-0 | 651.11
11.012.0018-A | 625.91
11.012.0019-0 | 754.48
11.012.0019-A | 728.1
11.012.0020-0 | 764.69
11.012.0020-A | 737.3
11.012.0021-0 | 773.17
11.012.0021-A | 744.88
11.012.0025-1 | 999.78
11.012.0025-B | 968.52
11.012.0030-0 | 1478.85
11.012.0030-A | 1441.7
11.012.0035-0 | 2868.38
11.012.0035-A | 2827.17
11.012.0040-0 | 4155.91
11.012.0040-A | 4111.65
11.012.0045-0 | 5402.41
11.012.0045-A | 5355.41
11.012.0050-0 | 6820.22
11.012.0050-A | 6767.05
11.012.0060-0 | 323.32
11.012.0060-A | 317.01
11.012.0061-0 | 429.85
11.012.0061-A | 417.01
11.012.0062-0 | 528.86
11.012.0062-A | 509.72
11.012.0063-0 | 685
11.012.0063-A | 659.8
11.012.0064-0 | 875.97
11.012.0064-A | 849.59
11.012.0065-0 | 886.18
11.012.0065-A | 858.79
11.012.0066-0 | 894.66
11.012.0066-A | 866.37
11.012.0070-0 | 1292.01
11.012.0070-A | 1260.75
11.012.0075-0 | 2086.99
11.012.0075-A | 2049.84
11.012.0080-0 | 3105.34
11.012.0080-A | 3064.13
11.012.0085-0 | 4467.24
11.012.0085-A | 4422.98
11.012.0090-0 | 4773.21
11.012.0090-A | 4726.21
11.012.0095-0 | 9491.5
11.012.0095-A | 9438.33
11.013.0003-1 | 2239.07
11.013.0003-B | 2092.25
11.013.0005-0 | 363.35
11.013.0005-A | 341.69
11.013.0006-0 | 32.17
11.013.0006-A | 29.8
11.013.0009-0 | 44.33
11.013.0009-A | 41.74
11.013.0014-0 | 2626.15
11.013.0014-A | 2480.03
11.013.0015-0 | 2641.15
11.013.0015-A | 2495.03
11.013.0016-0 | 2656.15
11.013.0016-A | 2510.03
11.013.0059-0 | 190.7
11.013.0059-A | 177.02
11.013.0060-0 | 217.47
11.013.0060-A | 204.81
11.013.0061-0 | 220.84
11.013.0061-A | 205.77
11.013.0062-0 | 258.11
11.013.0062-A | 243.42
11.013.0063-0 | 261.44
11.013.0063-A | 243.9
11.013.0064-0 | 291
11.013.0064-A | 274.59
11.013.0065-0 | 705.29
11.013.0065-A | 640.66
11.013.0066-0 | 295.3
11.013.0066-A | 278.53
11.013.0067-0 | 718.05
11.013.0067-A | 653.07
11.013.0068-0 | 342.51
11.013.0068-A | 323.34
11.013.0069-0 | 777.83
11.013.0069-A | 710.45
11.013.0070-1 | 2666.51
11.013.0070-B | 2515.59
11.013.0075-0 | 2681.51
11.013.0075-A | 2530.59
11.013.0080-0 | 2696.51
11.013.0080-A | 2545.59
11.013.0100-0 | 2787.35
11.013.0100-A | 2634.61
11.013.0105-0 | 2749.86
11.013.0105-A | 2604.13
11.013.0110-0 | 2769.54
11.013.0110-A | 2623.81
11.013.0130-0 | 2216.16
11.013.0130-A | 2100.51
11.013.0135-0 | 2231.16
11.013.0135-A | 2115.51
11.013.0140-0 | 2246.16
11.013.0140-A | 2130.51
11.015.0001-0 | 5.21
11.015.0001-A | 5.21
11.015.0003-0 | 5.53
11.015.0003-A | 5.53
11.015.0004-0 | 5.49
11.015.0004-A | 5.49
11.015.0019-0 | 3205.31
11.015.0019-A | 3170.84
11.015.0020-0 | 2888.37
11.015.0020-A | 2853.9
11.015.0021-0 | 14.04
11.015.0021-A | 12.47
11.015.0022-0 | 26.65
11.015.0022-A | 23.51
11.015.0030-0 | 58.92
11.015.0030-A | 57.78
11.016.0001-0 | 19.62
11.016.0001-A | 18.87
11.016.0002-1 | 25292.59
11.016.0002-B | 23738.11
11.016.0003-0 | 245.35
11.016.0003-A | 235.95
11.016.0004-0 | 265.81
11.016.0004-A | 255.62
11.016.0005-0 | 336.64
11.016.0005-A | 323.74
11.016.0006-0 | 431.84
11.016.0006-A | 415.29
11.016.0007-0 | 18.78
11.016.0007-A | 18.14
11.016.0020-0 | 12.95
11.016.0020-A | 12.72
11.016.0022-0 | 17.34
11.016.0022-A | 16.65
11.016.0030-0 | 26.13
11.016.0030-A | 24.7
11.016.0040-0 | 962.89
11.016.0040-A | 931.78
11.016.0045-0 | 631.96
11.016.0045-A | 631.52
11.016.0047-0 | 333.47
11.016.0047-A | 302.72
11.016.0100-0 | 27.8
11.016.0100-A | 26.31
11.016.0101-0 | 13.86
11.016.0101-A | 12.37
11.016.0102-0 | 13.93
11.016.0102-A | 13.93
11.016.0200-0 | 15.41
11.016.0200-A | 15.41
11.016.0201-0 | 16.16
11.016.0201-A | 14.12
11.016.0505-1 | 20.62
11.016.0505-B | 20.03
11.018.0020-0 | 111.11
11.018.0020-A | 111.11
11.018.0021-0 | 504.79
11.018.0021-A | 488.32
11.018.0025-0 | 118.61
11.018.0025-A | 118.61
11.018.0026-0 | 512.29
11.018.0026-A | 495.83
11.018.0030-0 | 133.63
11.018.0030-A | 133.63
11.018.0031-0 | 527.31
11.018.0031-A | 510.85
11.018.0050-0 | 156.15
11.018.0050-A | 156.15
11.018.0051-0 | 198.19
11.018.0051-A | 198.19
11.018.0052-0 | 97.59
11.018.0052-A | 97.59
11.018.0053-0 | 222.22
11.018.0053-A | 222.22
11.018.0054-0 | 208.7
11.018.0054-A | 208.7
11.018.0060-0 | 183.86
11.018.0060-A | 183.86
11.018.0075-0 | 29.57
11.018.0075-A | 26.86
11.018.0080-0 | 33.6
11.018.0080-A | 30.89
11.018.0085-0 | 37.06
11.018.0085-A | 34.35
11.018.0090-0 | 43.89
11.018.0090-A | 41.18
11.019.0001-0 | 56.51
11.019.0001-A | 53.75
11.019.0005-0 | 543.92
11.019.0005-A | 517.88
11.019.0010-0 | 531.02
11.019.0010-A | 504.99
11.019.0015-0 | 529.88
11.019.0015-A | 503.84
11.020.0001-0 | 48.46
11.020.0001-A | 44.63
11.020.0002-0 | 28.22
11.020.0002-A | 26.21
11.020.0003-0 | 125.34
11.020.0003-A | 119.04
11.020.0006-0 | 216.56
11.020.0006-A | 206.52
11.020.0007-1 | 96.41
11.020.0007-B | 91.57
11.020.0011-1 | 166.59
11.020.0011-B | 158.86
11.020.0012-0 | 81.95
11.020.0012-A | 77.83
11.020.0015-0 | 141.6
11.020.0015-A | 135.03
11.020.0020-0 | 25.05
11.020.0020-A | 21.7
11.021.0010-1 | 42.38
11.021.0010-B | 41.24
11.023.0001-0 | 11.69
11.023.0001-A | 11.69
11.023.0002-0 | 10.7
11.023.0002-A | 10.7
11.023.0003-0 | 11.81
11.023.0003-A | 11.81
11.023.0004-0 | 10.39
11.023.0004-A | 10.39
11.023.0005-0 | 11.4
11.023.0005-A | 11.4
11.024.0001-1 | 1555.94
11.024.0001-B | 1516.06
11.024.0002-0 | 1244.75
11.024.0002-A | 1212.85
11.024.0005-0 | 1089.16
11.024.0005-A | 1061.24
11.024.0008-0 | 871.32
11.024.0008-A | 848.99
11.024.0010-1 | 2113.34
11.024.0010-B | 2073.45
11.024.0012-0 | 1690.67
11.024.0012-A | 1658.76
11.024.0015-0 | 1479.33
11.024.0015-A | 1451.42
11.024.0018-0 | 1183.47
11.024.0018-A | 1161.13
11.025.0002-0 | 461.89
11.025.0002-A | 452.5
11.025.0006-0 | 472.39
11.025.0006-A | 463
11.025.0009-0 | 488.14
11.025.0009-A | 478.75
11.025.0012-0 | 509.14
11.025.0012-A | 499.75
11.025.0013-0 | 519.64
11.025.0013-A | 510.25
11.025.0014-0 | 545.89
11.025.0014-A | 536.5
11.026.0010-0 | 74.63
11.026.0010-A | 70.39
11.026.0015-0 | 2.89
11.026.0015-A | 2.51
11.026.0016-0 | 12.37
11.026.0016-A | 10.74
11.026.0020-0 | 143.13
11.026.0020-A | 128.71
11.026.0025-0 | 141.83
11.026.0025-A | 127.7
11.026.0030-0 | 261.57
11.026.0030-A | 253.56
11.026.0032-0 | 622.48
11.026.0032-A | 610.94
11.026.0033-0 | 590.33
11.026.0033-A | 578.79
11.026.0035-0 | 53.66
11.026.0035-A | 50.79
11.030.0020-0 | 174.86
11.030.0020-A | 170.11
11.030.0025-0 | 175.39
11.030.0025-A | 170.64
11.030.0030-0 | 175.91
11.030.0030-A | 171.16
11.030.0050-0 | 179.65
11.030.0050-A | 174.44
11.030.0055-0 | 180.33
11.030.0055-A | 175.11
11.030.0060-0 | 181
11.030.0060-A | 175.79
11.030.0080-0 | 208.33
11.030.0080-A | 202.65
11.030.0085-0 | 209
11.030.0085-A | 203.32
11.030.0090-0 | 209.68
11.030.0090-A | 204
11.030.0110-0 | 258.85
11.030.0110-A | 253.02
11.030.0115-0 | 259.53
11.030.0115-A | 253.69
11.030.0120-0 | 260.2
11.030.0120-A | 254.37
11.031.0005-0 | 424.9
11.031.0005-A | 417.76
11.031.0006-0 | 283.57
11.031.0006-A | 279.07
11.031.0010-0 | 417.85
11.031.0010-A | 410.71
11.031.0011-0 | 276.52
11.031.0011-A | 272.02
11.031.0050-0 | 230.78
11.031.0050-A | 226.62
11.031.0051-0 | 175.46
11.031.0051-A | 172.42
11.032.0005-0 | 387.64
11.032.0005-A | 381.88
11.034.0005-0 | 180.18
11.034.0005-A | 176.85
11.034.0010-0 | 219.96
11.034.0010-A | 216.22
11.035.0001-1 | 18.72
11.035.0001-B | 17.33
11.035.0002-1 | 15.12
11.035.0002-B | 13.73
11.035.0005-0 | 103.36
11.035.0005-A | 102.24
11.035.0010-0 | 135.27
11.035.0010-A | 133.85
11.035.0015-0 | 159.52
11.035.0015-A | 157.79
11.035.0020-0 | 202.01
11.035.0020-A | 199.97
11.036.0001-1 | 70.79
11.036.0001-B | 70.44
11.036.0002-1 | 92.79
11.036.0002-B | 92.44
11.037.0001-0 | 78.13
11.037.0001-A | 74.23
11.038.0001-0 | 12.47
11.038.0001-A | 10.99
11.039.0001-0 | 216672.59
11.039.0001-A | 208985.17
11.040.0100-0 | 4697.29
11.040.0100-A | 4634.85
11.040.0105-0 | 6837.29
11.040.0105-A | 6774.85
11.040.0120-0 | 859.36
11.040.0120-A | 798.65
11.040.0130-0 | 1079.76
11.040.0130-A | 1019.05
11.043.0002-0 | 84.25
11.043.0002-A | 80.51
11.043.0003-0 | 103.01
11.043.0003-A | 99.28
11.043.0004-0 | 121.77
11.043.0004-A | 118.04
11.043.0005-0 | 140.54
11.043.0005-A | 136.8
11.043.0006-0 | 111.81
11.043.0006-A | 106.9
11.043.0007-0 | 149.32
11.043.0007-A | 144.42
11.043.0008-0 | 186.84
11.043.0008-A | 181.93
11.043.0009-0 | 224.35
11.043.0009-A | 219.44
11.043.0010-0 | 261.86
11.043.0010-A | 256.96
11.043.0011-0 | 97.62
11.043.0011-A | 92.91
11.043.0012-0 | 116.39
11.043.0012-A | 111.67
11.043.0013-0 | 135.15
11.043.0013-A | 130.44
11.043.0014-1 | 153.91
11.043.0014-B | 149.2
11.043.0015-0 | 193.78
11.043.0015-A | 189.07
11.043.0016-0 | 119.3
11.043.0016-A | 114.2
11.043.0017-0 | 156.81
11.043.0017-A | 151.71
11.043.0018-0 | 194.33
11.043.0018-A | 189.22
11.043.0019-1 | 237.73
11.043.0019-B | 231.84
11.043.0020-0 | 275.24
11.043.0020-A | 269.35
11.043.0021-0 | 159.5
11.043.0021-A | 146.93
11.043.0022-0 | 178.26
11.043.0022-A | 165.69
11.043.0023-0 | 197.02
11.043.0023-A | 184.46
11.043.0024-1 | 215.79
11.043.0024-B | 203.22
11.043.0025-0 | 255.66
11.043.0025-A | 243.09
11.043.0026-0 | 181.18
11.043.0026-A | 168.22
11.043.0027-0 | 218.69
11.043.0027-A | 205.73
11.043.0028-0 | 256.2
11.043.0028-A | 243.24
11.043.0029-1 | 314.32
11.043.0029-B | 298.61
11.043.0030-0 | 351.83
11.043.0030-A | 336.12
11.044.0006-0 | 2318.06
11.044.0006-A | 2109.27
11.044.0007-0 | 2732.57
11.044.0007-A | 2488.91
11.044.0008-0 | 3275.07
11.044.0008-A | 3009.53
11.044.0009-0 | 3961.89
11.044.0009-A | 3604.7
11.044.0010-0 | 4742.21
11.044.0010-A | 4280.87
11.044.0056-0 | 886.12
11.044.0056-A | 799.23
11.044.0058-0 | 1033.86
11.044.0058-A | 932.46
11.044.0060-0 | 1387.88
11.044.0060-A | 1239.23
11.045.0006-0 | 2383.25
11.045.0006-A | 2165.76
11.045.0007-0 | 2808.65
11.045.0007-A | 2554.83
11.045.0008-0 | 3357.98
11.045.0008-A | 3081.37
11.045.0009-0 | 4073.42
11.045.0009-A | 3701.34
11.045.0010-0 | 4886.25
11.045.0010-A | 4405.68
11.046.0001-0 | 309.78
11.046.0001-A | 309.78
11.046.0004-0 | 319.82
11.046.0004-A | 319.82
11.046.0007-0 | 330
11.046.0007-A | 330
11.046.0010-0 | 345
11.046.0010-A | 345
11.046.0013-0 | 360
11.046.0013-A | 360
11.046.0014-0 | 376.5
11.046.0014-A | 376.5
11.046.0015-0 | 395
11.046.0015-A | 395
11.046.0060-0 | 361.86
11.046.0060-A | 361.86
11.046.0080-1 | 552.44
11.046.0080-B | 529.75
11.046.0105-0 | 597.74
11.046.0105-A | 575.04
11.046.0110-0 | 629.47
11.046.0110-A | 606.78
11.046.0115-0 | 657.5
11.046.0115-A | 634.81
11.046.0180-0 | 35
11.046.0180-A | 35
11.047.0010-1 | 418.99
11.047.0010-B | 408.12
11.047.0011-1 | 2141.56
11.047.0011-B | 2046.14
11.047.0012-0 | 431.96
11.047.0012-A | 421.1
11.047.0015-0 | 208
11.047.0015-A | 202.91
11.047.0016-0 | 1604.36
11.047.0016-A | 1508.94
11.047.0050-0 | 412.52
11.047.0050-A | 376.28
11.048.0010-1 | 385.15
11.048.0010-B | 375.18
11.048.0015-1 | 395.19
11.048.0015-B | 385.22
11.048.0020-1 | 405.37
11.048.0020-B | 395.4
11.048.0025-1 | 420.37
11.048.0025-B | 410.4
11.048.0030-1 | 435.37
11.048.0030-B | 425.4
11.048.0035-1 | 451.87
11.048.0035-B | 441.9
11.048.0040-1 | 470.37
11.048.0040-B | 460.4
11.048.0050-0 | 187.5
11.048.0050-A | 181.15
11.048.0055-0 | 198.55
11.048.0055-A | 191.75
11.048.0060-0 | 209.6
11.048.0060-A | 202.34
11.050.0001-1 | 14.15
11.050.0001-B | 14.15
11.050.0002-0 | 2.83
11.050.0002-A | 2.83
11.050.0010-0 | 5.5
11.050.0010-A | 5.5
11.055.0001-1 | 21.06
11.055.0001-B | 18.52
11.055.0002-0 | 4.9
11.055.0002-A | 4.3
11.055.0010-0 | 11.88
11.055.0010-A | 10.57
11.060.0160-0 | 17863.37
11.060.0160-A | 16409.84
11.060.0165-0 | 33624.84
11.060.0165-A | 31062.03
11.060.0170-0 | 20530
11.060.0170-A | 18815.67
11.060.0175-0 | 38416.91
11.060.0175-A | 35584.23
11.060.0180-0 | 43708.46
11.060.0180-A | 40344.49
11.060.0185-0 | 38031.55
11.060.0185-A | 35071.5
11.060.0190-0 | 44659.46
11.060.0190-A | 41284.83
11.060.0195-0 | 50180.99
11.060.0195-A | 46502.63
11.060.0200-0 | 8550.85
11.060.0200-A | 7994.94
11.060.0205-0 | 10754.86
11.060.0205-A | 10754.86
11.060.0410-0 | 542.06
11.060.0410-A | 523.95
11.060.0415-0 | 160.29
11.060.0415-A | 145.82
11.061.0001-0 | 412.64
11.061.0001-A | 393.82
11.061.0002-0 | 141.05
11.061.0002-A | 122.22
11.080.0010-0 | 65.45
11.080.0010-A | 62.74
11.090.0500-0 | 50.68
11.090.0500-A | 46.74
11.090.0505-0 | 116.06
11.090.0505-A | 112.25
11.090.0510-0 | 30.87
11.090.0510-A | 28.16
11.090.0515-0 | 48.23
11.090.0515-A | 45.95
11.090.0520-0 | 661.39
11.090.0520-A | 645.14
11.090.0530-0 | 179.97
11.090.0530-A | 177.27
11.090.0535-0 | 82.58
11.090.0535-A | 80.87
11.090.0600-0 | 3744.73
11.090.0600-A | 3701.39
11.090.0610-0 | 2037.52
11.090.0610-A | 1998.73
11.090.0611-0 | 22.65
11.090.0611-A | 19.62
11.090.0620-0 | 10.79
11.090.0620-A | 9.46
11.091.0001-0 | 1058.98
11.091.0001-A | 944.08
11.092.0001-0 | 669.19
11.092.0001-A | 642.87
12.001.0010-0 | 433.3
12.001.0010-A | 394.33
12.001.0015-0 | 531.8
12.001.0015-A | 481.52
12.001.0020-0 | 375.66
12.001.0020-A | 344.39
12.001.0025-0 | 469.63
12.001.0025-A | 425.81
12.001.0030-0 | 572.13
12.001.0030-A | 514.63
12.001.0035-0 | 677.17
12.001.0035-A | 605.65
12.001.0040-0 | 80.98
12.001.0040-A | 70.5
12.001.0045-0 | 161.97
12.001.0045-A | 141.01
12.001.0070-0 | 247.6
12.001.0070-A | 227.04
12.001.0075-0 | 320.8
12.001.0075-A | 291.44
12.001.0090-0 | 609.37
12.001.0090-A | 547.86
12.001.0095-0 | 731.15
12.001.0095-A | 653.39
12.001.0100-0 | 839.21
12.001.0100-A | 745.67
12.001.0105-0 | 1001.58
12.001.0105-A | 886.37
12.001.0115-0 | 141.87
12.001.0115-A | 123.26
12.002.0010-0 | 1427.91
12.002.0010-A | 1362.01
12.002.0011-0 | 1402.26
12.002.0011-A | 1339.78
12.002.0015-0 | 270.83
12.002.0015-A | 259.61
12.002.0016-0 | 266.98
12.002.0016-A | 256.28
12.002.0020-0 | 295.44
12.002.0020-A | 281.97
12.002.0025-0 | 329.2
12.002.0025-A | 310.2
12.002.0030-0 | 363.29
12.002.0030-A | 340.76
12.002.0035-1 | 140.5
12.002.0035-B | 134.01
12.002.0036-0 | 137.93
12.002.0036-A | 131.79
12.002.0040-0 | 150.67
12.002.0040-A | 143.41
12.002.0045-0 | 171.44
12.002.0045-A | 160.83
12.002.0050-0 | 190.05
12.002.0050-A | 177.54
12.002.0060-1 | 151.41
12.002.0060-B | 144.12
12.002.0065-1 | 297.76
12.002.0065-B | 284.63
12.002.0070-1 | 326.57
12.002.0070-B | 311.16
12.002.0080-0 | 57.92
12.002.0080-A | 55.44
12.002.0085-0 | 33.83
12.002.0085-A | 31.94
12.002.0100-0 | 742.34
12.002.0100-A | 704.42
12.003.0055-0 | 117.44
12.003.0055-A | 107.99
12.003.0056-0 | 114.23
12.003.0056-A | 105.21
12.003.0060-0 | 132.46
12.003.0060-A | 121.3
12.003.0065-0 | 163.41
12.003.0065-A | 147.83
12.003.0070-0 | 189.96
12.003.0070-A | 171.12
12.003.0075-1 | 59.99
12.003.0075-B | 54.98
12.003.0076-0 | 57.9
12.003.0076-A | 53.16
12.003.0080-0 | 67.11
12.003.0080-A | 61.15
12.003.0085-0 | 86.82
12.003.0085-A | 78.23
12.003.0090-0 | 101.03
12.003.0090-A | 90.54
12.003.0095-0 | 97.23
12.003.0095-A | 90.38
12.003.0096-0 | 94.66
12.003.0096-A | 88.16
12.003.0100-0 | 106.14
12.003.0100-A | 98.11
12.003.0105-0 | 130.31
12.003.0105-A | 119.05
12.003.0110-0 | 146.55
12.003.0110-A | 133.12
12.003.0115-0 | 48.97
12.003.0115-A | 45.38
12.003.0116-0 | 47.85
12.003.0116-A | 44.41
12.003.0120-0 | 55.73
12.003.0120-A | 51.31
12.003.0125-0 | 68.32
12.003.0125-A | 62.21
12.003.0150-0 | 77.65
12.003.0150-A | 70.3
12.003.0155-0 | 124.03
12.003.0155-A | 114.75
12.003.0160-0 | 120.83
12.003.0160-A | 111.97
12.003.0165-0 | 139.05
12.003.0165-A | 128.06
12.003.0170-0 | 170
12.003.0170-A | 154.59
12.003.0175-0 | 196.55
12.003.0175-A | 177.88
12.003.0180-1 | 61.89
12.003.0180-B | 56.93
12.003.0185-0 | 59.8
12.003.0185-A | 55.11
12.003.0190-0 | 69.01
12.003.0190-A | 63.1
12.003.0195-0 | 88.72
12.003.0195-A | 80.18
12.003.0200-0 | 102.93
12.003.0200-A | 92.49
12.003.0205-0 | 101.35
12.003.0205-A | 94.6
12.003.0210-0 | 98.78
12.003.0210-A | 92.38
12.003.0215-0 | 110.26
12.003.0215-A | 102.33
12.003.0220-0 | 134.43
12.003.0220-A | 123.27
12.003.0225-0 | 150.67
12.003.0225-A | 137.34
12.003.0230-0 | 50.23
12.003.0230-A | 46.68
12.003.0235-0 | 49.12
12.003.0235-A | 45.71
12.003.0240-0 | 57.13
12.003.0240-A | 52.74
12.003.0245-0 | 69.71
12.003.0245-A | 63.64
12.003.0250-0 | 79.05
12.003.0250-A | 71.73
12.004.0160-0 | 643.66
12.004.0160-A | 636.38
12.005.0010-0 | 57.43
12.005.0010-A | 53.51
12.005.0015-0 | 65.55
12.005.0015-A | 60.54
12.005.0020-0 | 83.82
12.005.0020-A | 76.37
12.005.0025-0 | 85.85
12.005.0025-A | 78.13
12.005.0030-0 | 72.54
12.005.0030-A | 67.84
12.005.0035-0 | 75.38
12.005.0035-A | 70.31
12.005.0040-0 | 84.72
12.005.0040-A | 78.4
12.005.0045-0 | 90.81
12.005.0045-A | 83.67
12.005.0080-0 | 95.39
12.005.0080-A | 89.21
12.005.0085-1 | 99.45
12.005.0085-B | 92.73
12.005.0090-0 | 111.62
12.005.0090-A | 103.28
12.005.0095-1 | 119.74
12.005.0095-B | 110.32
12.005.0100-0 | 57.57
12.005.0100-A | 53.67
12.005.0103-1 | 65.69
12.005.0103-B | 60.71
12.005.0105-0 | 83.96
12.005.0105-A | 76.54
12.005.0107-1 | 85.99
12.005.0107-B | 78.29
12.005.0110-0 | 72.75
12.005.0110-A | 68.09
12.005.0112-1 | 75.59
12.005.0112-B | 70.55
12.005.0115-0 | 84.93
12.005.0115-A | 78.64
12.005.0117-1 | 91.02
12.005.0117-B | 83.92
12.005.0120-0 | 95.56
12.005.0120-A | 89.39
12.005.0122-1 | 99.62
12.005.0122-B | 92.9
12.005.0124-0 | 111.8
12.005.0124-A | 103.46
12.005.0126-1 | 119.91
12.005.0126-B | 110.49
12.005.0130-1 | 78.93
12.005.0130-B | 73.98
12.005.0135-1 | 127.79
12.005.0135-B | 122.21
12.005.0140-1 | 135.91
12.005.0140-B | 129.25
12.005.0160-0 | 77.35
12.005.0160-A | 72.65
12.005.0165-0 | 80.19
12.005.0165-A | 75.12
12.005.0170-0 | 89.53
12.005.0170-A | 83.21
12.005.0175-0 | 95.62
12.005.0175-A | 88.48
12.005.0185-0 | 78.14
12.005.0185-A | 73.49
12.005.0190-0 | 80.98
12.005.0190-A | 75.95
12.005.0195-0 | 90.32
12.005.0195-A | 84.04
12.005.0200-0 | 96.4
12.005.0200-A | 89.32
12.006.0010-0 | 238.12
12.006.0010-A | 227.22
12.007.0015-0 | 185.02
12.007.0015-A | 180.6
12.007.0020-0 | 135.94
12.007.0020-A | 133.71
12.007.0025-0 | 198.74
12.007.0025-A | 195.64
12.007.0030-0 | 217.95
12.007.0030-A | 213.39
12.007.0040-0 | 325.68
12.007.0040-A | 318.38
12.007.0045-0 | 267.1
12.007.0045-A | 263.83
12.008.0015-0 | 183.53
12.008.0015-A | 172.57
12.008.0020-0 | 175.88
12.008.0020-A | 164.03
12.009.0001-0 | 1297.11
12.009.0001-A | 1269.99
12.009.0002-0 | 1490.26
12.009.0002-A | 1463.1
12.009.0003-0 | 797.31
12.009.0003-A | 772.9
12.009.0006-0 | 553.36
12.009.0006-A | 531.62
12.010.0010-0 | 67.19
12.010.0010-A | 65.91
12.010.0015-0 | 133.51
12.010.0015-A | 131.09
12.010.0020-0 | 100.65
12.010.0020-A | 98.73
12.011.0001-0 | 208.31
12.011.0001-A | 201.38
12.011.0005-0 | 236.63
12.011.0005-A | 229.03
12.012.0001-0 | 429.12
12.012.0001-A | 383.89
12.012.0002-0 | 452
12.012.0002-A | 405.51
12.013.0010-0 | 195.93
12.013.0010-A | 184.62
12.015.0005-0 | 327
12.015.0005-A | 327
12.015.0006-0 | 327
12.015.0006-A | 327
12.015.0010-0 | 407
12.015.0010-A | 407
12.015.0014-0 | 407
12.015.0014-A | 407
12.015.0015-0 | 259.57
12.015.0015-A | 259.57
12.015.0016-0 | 292
12.015.0016-A | 292
12.015.0020-0 | 361
12.015.0020-A | 361
12.015.0021-0 | 361
12.015.0021-A | 361
12.015.0030-0 | 327
12.015.0030-A | 327
12.015.0031-0 | 327
12.015.0031-A | 327
12.015.0035-0 | 407
12.015.0035-A | 407
12.015.0036-0 | 407
12.015.0036-A | 407
12.015.0040-0 | 292
12.015.0040-A | 292
12.015.0041-0 | 292
12.015.0041-A | 292
12.015.0045-0 | 361
12.015.0045-A | 361
12.015.0046-0 | 361
12.015.0046-A | 361
12.015.0060-0 | 327
12.015.0060-A | 327
12.015.0061-0 | 327
12.015.0061-A | 327
12.015.0065-0 | 407
12.015.0065-A | 407
12.015.0066-0 | 407
12.015.0066-A | 407
12.015.0070-0 | 292
12.015.0070-A | 292
12.015.0071-0 | 292
12.015.0071-A | 292
12.015.0075-0 | 361
12.015.0075-A | 361
12.015.0076-0 | 361
12.015.0076-A | 361
12.016.0004-0 | 75.1
12.016.0004-A | 72.95
12.016.0006-0 | 86.53
12.016.0006-A | 84.11
12.016.0008-0 | 79.84
12.016.0008-A | 77.69
12.016.0010-0 | 91.27
12.016.0010-A | 88.85
12.016.0012-0 | 120.16
12.016.0012-A | 117.25
12.016.0014-0 | 131.59
12.016.0014-A | 128.41
12.016.0016-0 | 124.92
12.016.0016-A | 122.01
12.016.0018-0 | 136.35
12.016.0018-A | 133.17
12.016.0020-0 | 83.95
12.016.0020-A | 81.8
12.016.0022-0 | 95.38
12.016.0022-A | 92.97
12.016.0024-0 | 95.49
12.016.0024-A | 93.34
12.016.0026-0 | 106.92
12.016.0026-A | 104.5
12.016.0028-0 | 87.25
12.016.0028-A | 85.1
12.016.0030-0 | 98.68
12.016.0030-A | 96.26
12.016.0032-0 | 86.49
12.016.0032-A | 84.34
12.016.0034-0 | 97.93
12.016.0034-A | 95.51
12.020.0001-0 | 364.54
12.020.0001-A | 331.16
12.025.0001-0 | 445.27
12.025.0001-A | 429.88
12.030.0001-0 | 167.11
12.030.0001-A | 154.49
12.035.0001-0 | 503.27
12.035.0001-A | 487.88
12.035.0002-0 | 560.27
12.035.0002-A | 544.88
12.035.0005-0 | 513.27
12.035.0005-A | 497.88
12.035.0010-0 | 543.27
12.035.0010-A | 527.88
12.035.0015-0 | 192.27
12.035.0015-A | 176.88
12.035.0020-0 | 733.27
12.035.0020-A | 717.88
12.042.0001-0 | 208.8
12.042.0001-A | 202.88
12.043.0001-0 | 26.4
12.043.0001-A | 24.7
12.045.0002-0 | 190.55
12.045.0002-A | 190.07
12.050.0001-0 | 96.1
12.050.0001-A | 89.92
12.050.0005-0 | 30.51
12.050.0005-A | 28.46
12.050.0010-0 | 23.02
12.050.0010-A | 21.2
12.050.0015-0 | 126.73
12.050.0015-A | 113.82
12.050.0020-0 | 121.96
12.050.0020-A | 112.33
13.001.0010-1 | 6.08
13.001.0010-B | 5.5
13.001.0011-0 | 14.06
13.001.0011-A | 13.21
13.001.0013-0 | 4.93
13.001.0013-A | 4.61
13.001.0014-0 | 11.76
13.001.0014-A | 10.61
13.001.0015-0 | 30.59
13.001.0015-A | 27.75
13.001.0020-1 | 30.04
13.001.0020-B | 27.19
13.001.0025-1 | 29.21
13.001.0025-B | 26.34
13.001.0026-0 | 32.04
13.001.0026-A | 29.13
13.001.0030-1 | 28.87
13.001.0030-B | 25.98
13.001.0031-0 | 38.05
13.001.0031-A | 35.13
13.001.0035-0 | 28.72
13.001.0035-A | 25.82
13.001.0036-0 | 22.64
13.001.0036-A | 20.31
13.001.0040-0 | 30.86
13.001.0040-A | 27.9
13.001.0041-0 | 24.77
13.001.0041-A | 22.4
13.001.0050-1 | 37.89
13.001.0050-B | 34.94
13.001.0055-1 | 34.68
13.001.0055-B | 31.64
13.001.0060-1 | 33.81
13.001.0060-B | 30.68
13.001.0065-1 | 31.15
13.001.0065-B | 28.08
13.001.0100-0 | 18.22
13.001.0100-A | 17.31
13.001.0105-0 | 23.49
13.001.0105-A | 22.02
13.001.0106-0 | 18.79
13.001.0106-A | 17.4
13.001.0107-0 | 14.1
13.001.0107-A | 12.78
13.002.0010-1 | 36.52
13.002.0010-B | 33.44
13.002.0011-1 | 32.39
13.002.0011-B | 29.33
13.002.0015-1 | 35.75
13.002.0015-B | 32.58
13.002.0016-0 | 31.62
13.002.0016-A | 28.62
13.002.0017-0 | 30.84
13.002.0017-A | 27.77
13.003.0001-0 | 27.89
13.003.0001-A | 25.18
13.003.0003-0 | 32.71
13.003.0003-A | 30.54
13.003.0004-0 | 40.95
13.003.0004-A | 38.78
13.003.0005-0 | 47.04
13.003.0005-A | 44.29
13.003.0010-0 | 28.83
13.003.0010-A | 25.91
13.004.0010-0 | 47.54
13.004.0010-A | 42.99
13.004.0015-0 | 45.23
13.004.0015-A | 40.71
13.005.0010-0 | 57.31
13.005.0010-A | 52.64
13.005.0015-0 | 55.89
13.005.0015-A | 51.26
13.005.0020-0 | 51.63
13.005.0020-A | 47.1
13.005.0025-0 | 54.48
13.005.0025-A | 49.15
13.006.0010-0 | 52.51
13.006.0010-A | 47.14
13.006.0020-0 | 49.13
13.006.0020-A | 44.08
13.006.0025-0 | 43.07
13.006.0025-A | 38.42
13.008.0010-0 | 19.43
13.008.0010-A | 17.03
13.008.0020-0 | 21.41
13.008.0020-A | 19.01
13.009.0030-0 | 25.54
13.009.0030-A | 23.37
13.009.0035-0 | 21.82
13.009.0035-A | 19.65
13.009.0040-0 | 27.75
13.009.0040-A | 25.31
13.009.0045-0 | 23.96
13.009.0045-A | 21.52
13.009.0050-0 | 43.07
13.009.0050-A | 39.44
13.009.0051-0 | 50.06
13.009.0051-A | 46.32
13.010.0015-0 | 16.11
13.010.0015-A | 13.97
13.010.0020-0 | 17.08
13.010.0020-A | 14.82
13.010.0025-0 | 16.96
13.010.0025-A | 14.7
13.010.0029-0 | 949.59
13.010.0029-A | 873.28
13.010.0049-0 | 883.85
13.010.0049-A | 802.12
13.011.0005-0 | 13.77
13.011.0005-A | 12.69
13.011.0010-0 | 34.65
13.011.0010-A | 32.27
13.012.0010-0 | 94.84
13.012.0010-A | 93.76
13.022.0020-0 | 178.32
13.022.0020-A | 170.93
13.022.0025-0 | 305.2
13.022.0025-A | 297.81
13.022.0029-0 | 145.85
13.022.0029-A | 140.47
13.022.0035-0 | 317.99
13.022.0035-A | 310.62
13.022.0040-0 | 132.06
13.022.0040-A | 124.69
13.022.0045-0 | 180.79
13.022.0045-A | 170.02
13.022.0046-0 | 168.37
13.022.0046-A | 160.72
13.022.0047-0 | 136.23
13.022.0047-A | 129.16
13.022.0500-0 | 82.86
13.022.0500-A | 74.39
13.024.0010-0 | 262.48
13.024.0010-A | 254.24
13.024.0011-0 | 215.23
13.024.0011-A | 210.71
13.024.0015-0 | 298.95
13.024.0015-A | 290.72
13.024.0016-0 | 251.71
13.024.0016-A | 247.19
13.024.0018-0 | 205.22
13.024.0018-A | 196.99
13.024.0019-0 | 157.98
13.024.0019-A | 153.46
13.024.0020-0 | 275.55
13.024.0020-A | 267.31
13.024.0021-0 | 228.3
13.024.0021-A | 223.78
13.025.0005-0 | 44.97
13.025.0005-A | 39.25
13.025.0010-0 | 83.45
13.025.0010-A | 74.09
13.025.0016-0 | 86.95
13.025.0016-A | 77.59
13.025.0020-0 | 2.46
13.025.0020-A | 2.16
13.025.0055-0 | 68.45
13.025.0055-A | 62.79
13.025.0058-0 | 74.53
13.025.0058-A | 68.3
13.025.0059-0 | 42.39
13.025.0059-A | 36.74
13.025.0060-0 | 42.83
13.025.0060-A | 37.58
13.025.0061-0 | 44.71
13.025.0061-A | 39.43
13.025.0080-0 | 27.75
13.025.0080-A | 27.62
13.026.0010-0 | 114.47
13.026.0010-A | 105.11
13.026.0011-0 | 75.99
13.026.0011-A | 70.27
13.026.0015-0 | 105.55
13.026.0015-A | 99.32
13.030.0200-0 | 207.33
13.030.0200-A | 185.53
13.030.0210-0 | 203.87
13.030.0210-A | 181.5
13.030.0250-0 | 137.14
13.030.0250-A | 126.65
13.030.0251-0 | 128.22
13.030.0251-A | 120.86
13.030.0252-0 | 92.94
13.030.0252-A | 87.85
13.030.0255-0 | 114.57
13.030.0255-A | 109.48
13.030.0257-0 | 137.13
13.030.0257-A | 131.46
13.030.0262-0 | 150.5
13.030.0262-A | 142.24
13.030.0263-0 | 135.8
13.030.0263-A | 128.17
13.030.0264-0 | 142.03
13.030.0264-A | 134.9
13.030.0265-0 | 127.33
13.030.0265-A | 120.83
13.030.0267-0 | 150.7
13.030.0267-A | 143.57
13.030.0268-0 | 136
13.030.0268-A | 129.5
13.030.0290-0 | 112.9
13.030.0290-A | 103.54
13.030.0291-0 | 100.48
13.030.0291-A | 94.25
13.030.0292-0 | 68.34
13.030.0292-A | 62.68
13.035.0010-0 | 310.2
13.035.0010-A | 277.12
13.035.0015-0 | 393.41
13.035.0015-A | 349.5
13.035.0020-0 | 434
13.035.0020-A | 384.64
13.035.0025-0 | 557.81
13.035.0025-A | 492.19
13.036.0010-0 | 386.88
13.036.0010-A | 372.83
13.036.0011-0 | 373.94
13.036.0011-A | 360.4
13.036.0015-0 | 63.23
13.036.0015-A | 59.93
13.036.0016-0 | 57.31
13.036.0016-A | 54.09
13.036.0050-0 | 467.62
13.036.0050-A | 453.57
13.036.0051-0 | 454.68
13.036.0051-A | 441.14
13.036.0080-0 | 447.32
13.036.0080-A | 435.99
13.036.0081-0 | 434.38
13.036.0081-A | 423.55
13.045.0040-0 | 71.72
13.045.0040-A | 68.9
13.045.0045-0 | 77.47
13.045.0045-A | 74.59
13.045.0050-0 | 98.83
13.045.0050-A | 95.9
13.045.0051-0 | 34.42
13.045.0051-A | 32.55
13.045.0052-0 | 63.26
13.045.0052-A | 60.87
13.045.0054-0 | 97.13
13.045.0054-A | 94.3
13.045.0065-0 | 407.28
13.045.0065-A | 393.17
13.045.0066-0 | 388.68
13.045.0066-A | 375.14
13.045.0070-0 | 423.98
13.045.0070-A | 406.37
13.045.0071-0 | 401.04
13.045.0071-A | 384.24
13.045.0075-0 | 453.58
13.045.0075-A | 439.47
13.045.0076-0 | 429.53
13.045.0076-A | 417.34
13.045.0080-0 | 372.13
13.045.0080-A | 362.09
13.045.0081-0 | 358.24
13.045.0081-A | 348.75
13.050.0055-0 | 65.01
13.050.0055-A | 62.18
13.050.0065-0 | 395.28
13.050.0065-A | 381.17
13.050.0070-0 | 423.98
13.050.0070-A | 406.37
13.065.0010-0 | 619.28
13.065.0010-A | 605.17
13.065.0015-0 | 785.66
13.065.0015-A | 770.76
13.065.0030-0 | 805.95
13.065.0030-A | 788.34
13.075.0010-0 | 147.54
13.075.0010-A | 141.99
13.080.0005-0 | 1250
13.080.0005-A | 1250
13.080.0020-0 | 1190.51
13.080.0020-A | 1190.51
13.157.0010-0 | 32
13.157.0010-A | 30.12
13.160.0010-0 | 1132.32
13.160.0010-A | 1115.36
13.165.0010-0 | 210.75
13.165.0010-A | 202.62
13.168.0010-0 | 741.6
13.168.0010-A | 741.6
13.168.0020-0 | 597.4
13.168.0020-A | 597.4
13.170.0011-0 | 156.16
13.170.0011-A | 150.97
13.170.0016-0 | 171.41
13.170.0016-A | 164.19
13.170.0018-0 | 83.28
13.170.0018-A | 82.56
13.170.0020-0 | 72.71
13.170.0020-A | 67.29
13.170.0025-0 | 83.2
13.170.0025-A | 78.87
13.175.0010-0 | 61.8
13.175.0010-A | 61.8
13.180.0010-0 | 52.61
13.180.0010-A | 46.96
13.180.0015-1 | 60
13.180.0015-B | 60
13.187.0010-0 | 156.26
13.187.0010-A | 151.06
13.190.0015-0 | 261.48
13.190.0015-A | 261.48
13.193.0010-0 | 283.77
13.193.0010-A | 283.77
13.195.0010-0 | 117.02
13.195.0010-A | 111.06
13.195.0015-0 | 188.28
13.195.0015-A | 182.32
13.195.0030-0 | 75.32
13.195.0030-A | 70.01
13.196.0010-0 | 110.51
13.196.0010-A | 107.93
13.196.0015-0 | 121.94
13.196.0015-A | 119.09
13.196.0020-0 | 103.19
13.196.0020-A | 100.61
13.196.0025-0 | 114.62
13.196.0025-A | 111.77
13.196.0030-0 | 85.34
13.196.0030-A | 82.75
13.196.0035-0 | 96.77
13.196.0035-A | 93.92
13.196.0040-0 | 80.85
13.196.0040-A | 78.27
13.196.0045-0 | 92.28
13.196.0045-A | 89.43
13.196.0050-0 | 148.27
13.196.0050-A | 145.69
13.196.0080-0 | 56.33
13.196.0080-A | 54.9
13.196.0085-0 | 57.99
13.196.0085-A | 56.55
13.196.0090-0 | 58.43
13.196.0090-A | 57
13.196.0095-0 | 155.31
13.196.0095-A | 153.88
13.196.0100-0 | 158.17
13.196.0100-A | 157.18
13.196.0101-0 | 84.73
13.196.0101-A | 82.15
13.196.0102-0 | 83.43
13.196.0102-A | 80.85
13.196.0103-0 | 104.12
13.196.0103-A | 101.53
13.196.0104-0 | 91.78
13.196.0104-A | 89.2
13.196.0105-0 | 176.36
13.196.0105-A | 173.77
13.196.0107-0 | 103.5
13.196.0107-A | 100.92
13.196.0111-0 | 33.12
13.196.0111-A | 31.77
13.196.0112-0 | 34.78
13.196.0112-A | 33.43
13.196.0113-0 | 33.93
13.196.0113-A | 32.58
13.196.0114-0 | 59.7
13.196.0114-A | 57.56
13.196.0115-0 | 71.14
13.196.0115-A | 68.72
13.196.0116-0 | 61.36
13.196.0116-A | 59.22
13.196.0117-0 | 72.8
13.196.0117-A | 70.38
13.196.0118-0 | 60.51
13.196.0118-A | 58.37
13.196.0119-0 | 71.95
13.196.0119-A | 69.53
13.196.0120-0 | 58.02
13.196.0120-A | 55.88
13.196.0121-0 | 69.46
13.196.0121-A | 67.04
13.196.0122-0 | 59.68
13.196.0122-A | 57.54
13.196.0123-0 | 71.12
13.196.0123-A | 68.7
13.196.0124-0 | 58.83
13.196.0124-A | 56.69
13.196.0125-0 | 70.27
13.196.0125-A | 67.85
13.196.0126-0 | 62.77
13.196.0126-A | 60.62
13.196.0127-0 | 74.2
13.196.0127-A | 71.79
13.196.0128-0 | 64.43
13.196.0128-A | 62.28
13.196.0129-0 | 75.86
13.196.0129-A | 73.44
13.196.0130-0 | 63.58
13.196.0130-A | 61.43
13.196.0131-0 | 75.01
13.196.0131-A | 72.59
13.196.0132-0 | 67.53
13.196.0132-A | 65.38
13.196.0133-0 | 78.96
13.196.0133-A | 76.55
13.196.0134-0 | 69.19
13.196.0134-A | 67.04
13.196.0135-0 | 80.62
13.196.0135-A | 78.2
13.196.0136-0 | 68.34
13.196.0136-A | 66.19
13.196.0137-0 | 79.77
13.196.0137-A | 77.35
13.196.0138-0 | 50.71
13.196.0138-A | 49.28
13.196.0139-0 | 62.15
13.196.0139-A | 60.45
13.196.0140-0 | 52.37
13.196.0140-A | 50.94
13.196.0141-0 | 63.81
13.196.0141-A | 62.11
13.196.0142-0 | 51.52
13.196.0142-A | 50.09
13.196.0143-0 | 62.95
13.196.0143-A | 61.26
13.196.0144-0 | 55.46
13.196.0144-A | 54.03
13.196.0145-0 | 66.89
13.196.0145-A | 65.19
13.196.0146-0 | 57.12
13.196.0146-A | 55.69
13.196.0147-0 | 68.55
13.196.0147-A | 66.85
13.196.0148-0 | 56.27
13.196.0148-A | 54.83
13.196.0149-0 | 67.7
13.196.0149-A | 66
13.196.0150-0 | 60.22
13.196.0150-A | 58.79
13.196.0151-0 | 71.65
13.196.0151-A | 69.95
13.196.0152-0 | 61.88
13.196.0152-A | 60.45
13.196.0153-0 | 73.31
13.196.0153-A | 71.61
13.196.0154-0 | 61.03
13.196.0154-A | 59.59
13.196.0155-0 | 72.46
13.196.0155-A | 70.76
13.196.0156-0 | 68.03
13.196.0156-A | 66.6
13.196.0157-0 | 79.46
13.196.0157-A | 77.76
13.196.0158-0 | 71.35
13.196.0158-A | 69.92
13.196.0159-0 | 82.78
13.196.0159-A | 81.08
13.196.0160-0 | 69.65
13.196.0160-A | 68.22
13.196.0161-0 | 81.08
13.196.0161-A | 79.38
13.196.0162-0 | 72.77
13.196.0162-A | 71.34
13.196.0163-0 | 84.21
13.196.0163-A | 82.51
13.196.0164-0 | 76.09
13.196.0164-A | 74.66
13.196.0165-0 | 87.52
13.196.0165-A | 85.82
13.196.0166-0 | 74.39
13.196.0166-A | 72.96
13.196.0167-0 | 85.82
13.196.0167-A | 84.12
13.196.0168-0 | 77.53
13.196.0168-A | 76.1
13.196.0169-0 | 88.97
13.196.0169-A | 87.27
13.196.0170-0 | 80.85
13.196.0170-A | 79.42
13.196.0171-0 | 92.28
13.196.0171-A | 90.58
13.196.0172-0 | 79.15
13.196.0172-A | 77.72
13.196.0173-0 | 90.58
13.196.0173-A | 88.88
13.197.0010-0 | 52.35
13.197.0010-A | 47.48
13.199.0010-0 | 185.42
13.199.0010-A | 175.81
13.199.0015-0 | 1001.49
13.199.0015-A | 991.87
13.200.0010-0 | 110.38
13.200.0010-A | 105.73
13.200.0015-1 | 108.52
13.200.0015-B | 99.81
13.200.0020-0 | 141.1
13.200.0020-A | 128.03
13.200.0025-0 | 173.68
13.200.0025-A | 156.25
13.205.0010-0 | 159.03
13.205.0010-A | 158.12
13.205.0015-0 | 143.94
13.205.0015-A | 143.03
13.205.0020-0 | 143.94
13.205.0020-A | 143.03
13.205.0022-0 | 106.87
13.205.0022-A | 105.97
13.205.0025-0 | 190.23
13.205.0025-A | 184.58
13.301.0080-1 | 38.04
13.301.0080-B | 33.66
13.301.0081-0 | 34.79
13.301.0081-A | 30.85
13.301.0082-0 | 51.37
13.301.0082-A | 45.8
13.301.0083-0 | 55.31
13.301.0083-A | 49.31
13.301.0085-0 | 50.72
13.301.0085-A | 44.66
13.301.0090-0 | 46.72
13.301.0090-A | 41.19
13.301.0092-0 | 17.93
13.301.0092-A | 15.67
13.301.0093-0 | 24.84
13.301.0093-A | 22.13
13.301.0094-0 | 14.48
13.301.0094-A | 12.61
13.301.0095-0 | 34.93
13.301.0095-A | 31.1
13.301.0100-0 | 61.06
13.301.0100-A | 54.58
13.301.0105-0 | 15.43
13.301.0105-A | 13.44
13.301.0110-0 | 17.11
13.301.0110-A | 14.99
13.301.0115-0 | 28.52
13.301.0115-A | 25.13
13.301.0117-0 | 18.06
13.301.0117-A | 16.08
13.301.0118-0 | 22.01
13.301.0118-A | 19.72
13.301.0119-0 | 25.97
13.301.0119-A | 23.37
13.301.0120-1 | 29.93
13.301.0120-B | 27.01
13.301.0125-1 | 33.88
13.301.0125-B | 30.65
13.301.0130-1 | 37.84
13.301.0130-B | 34.3
13.301.0131-0 | 41.8
13.301.0131-A | 37.94
13.301.0132-0 | 49.71
13.301.0132-A | 45.23
13.301.0133-0 | 57.62
13.301.0133-A | 52.52
13.301.0134-0 | 61.58
13.301.0134-A | 56.16
13.301.0140-0 | 73.45
13.301.0140-A | 67.1
13.301.0500-0 | 52.91
13.301.0500-A | 46.88
13.301.0505-0 | 89.46
13.301.0505-A | 82.78
13.301.0510-0 | 100.13
13.301.0510-A | 92.67
13.302.0010-0 | 10.94
13.302.0010-A | 9.74
13.330.0010-0 | 67.12
13.330.0010-A | 59.98
13.330.0012-0 | 64.8
13.330.0012-A | 58.16
13.330.0015-0 | 57.54
13.330.0015-A | 51.32
13.330.0018-0 | 37.99
13.330.0018-A | 34.23
13.330.0020-0 | 104.39
13.330.0020-A | 93.2
13.330.0022-0 | 100.7
13.330.0022-A | 89.43
13.330.0023-0 | 104.39
13.330.0023-A | 93.2
13.330.0024-0 | 100.7
13.330.0024-A | 89.43
13.330.0025-0 | 52.9
13.330.0025-A | 46.3
13.330.0028-0 | 26.86
13.330.0028-A | 23.55
13.330.0030-0 | 65.94
13.330.0030-A | 57.65
13.330.0031-0 | 20.21
13.330.0031-A | 17.87
13.330.0033-0 | 24
13.330.0033-A | 21.23
13.330.0034-0 | 32.34
13.330.0034-A | 28.76
13.330.0035-0 | 55.55
13.330.0035-A | 48.94
13.330.0036-0 | 27.87
13.330.0036-A | 25.04
13.330.0050-0 | 84.67
13.330.0050-A | 78.08
13.330.0051-0 | 90.8
13.330.0051-A | 84.27
13.330.0060-0 | 105.86
13.330.0060-A | 98.13
13.330.0061-0 | 111.99
13.330.0061-A | 104.32
13.330.0070-0 | 155.14
13.330.0070-A | 148.55
13.330.0071-0 | 161.27
13.330.0071-A | 154.74
13.330.0075-0 | 79.46
13.330.0075-A | 73.71
13.330.0076-0 | 85.59
13.330.0076-A | 79.9
13.330.0078-0 | 68.54
13.330.0078-A | 63.76
13.330.0079-0 | 78.13
13.330.0079-A | 72.71
13.330.0100-0 | 34
13.330.0100-A | 30.29
13.330.0101-0 | 33.96
13.330.0101-A | 30.4
13.330.0110-0 | 38.29
13.330.0110-A | 34.39
13.330.0111-0 | 38.46
13.330.0111-A | 34.76
13.330.0500-0 | 62.88
13.330.0500-A | 56.31
13.331.0015-0 | 208.85
13.331.0015-A | 202.63
13.331.0016-0 | 218.42
13.331.0016-A | 211.29
13.331.0017-0 | 197.93
13.331.0017-A | 191.71
13.331.0050-0 | 46.77
13.331.0050-A | 43.06
13.331.0051-0 | 46.63
13.331.0051-A | 43.09
13.332.0010-0 | 118.49
13.332.0010-A | 111.35
13.332.0011-0 | 108.91
13.332.0011-A | 102.69
13.332.0012-0 | 98
13.332.0012-A | 91.78
13.333.0010-0 | 144.29
13.333.0010-A | 137.16
13.333.0011-0 | 123.8
13.333.0011-A | 117.58
13.333.0015-0 | 144.29
13.333.0015-A | 137.16
13.333.0016-0 | 123.8
13.333.0016-A | 117.58
13.335.0030-0 | 145.23
13.335.0030-A | 133.31
13.345.0015-0 | 353.74
13.345.0015-A | 342.59
13.345.0016-0 | 416.74
13.345.0016-A | 405.59
13.345.0017-0 | 333.18
13.345.0017-A | 322.34
13.345.0018-0 | 396.18
13.345.0018-A | 385.34
13.345.0020-0 | 53.71
13.345.0020-A | 50.4
13.345.0021-0 | 50.51
13.345.0021-A | 47.29
13.345.0025-0 | 53.98
13.345.0025-A | 51.64
13.345.0026-0 | 50.68
13.345.0026-A | 48.4
13.345.0030-0 | 59.18
13.345.0030-A | 56.84
13.345.0031-0 | 55.48
13.345.0031-A | 53.2
13.345.0035-0 | 85.2
13.345.0035-A | 82.82
13.345.0036-0 | 79.48
13.345.0036-A | 77.2
13.345.0040-0 | 138.88
13.345.0040-A | 136.42
13.345.0041-0 | 127.48
13.345.0041-A | 125.2
13.345.0055-0 | 65.16
13.345.0055-A | 62.72
13.345.0056-0 | 60.28
13.345.0056-A | 58
13.345.0060-0 | 112.4
13.345.0060-A | 107.73
13.345.0061-0 | 106.17
13.345.0061-A | 101.61
13.345.0065-0 | 115.89
13.345.0065-A | 111.2
13.345.0066-0 | 108.57
13.345.0066-A | 104.01
13.348.0010-0 | 287.47
13.348.0010-A | 276.32
13.348.0011-0 | 270.18
13.348.0011-A | 259.34
13.348.0035-0 | 63.82
13.348.0035-A | 60.51
13.348.0036-0 | 57.31
13.348.0036-A | 54.09
13.348.0040-0 | 121.38
13.348.0040-A | 116.82
13.348.0041-0 | 115.22
13.348.0041-A | 110.77
13.348.0045-0 | 92.67
13.348.0045-A | 89.64
13.348.0046-0 | 88.55
13.348.0046-A | 85.6
13.348.0050-0 | 83.49
13.348.0050-A | 80.66
13.348.0051-0 | 79.73
13.348.0051-A | 77.07
13.348.0055-0 | 110.05
13.348.0055-A | 107.5
13.348.0056-0 | 106.07
13.348.0056-A | 103.4
13.348.0070-0 | 60.42
13.348.0070-A | 58.09
13.348.0071-0 | 57.61
13.348.0071-A | 55.33
13.348.0075-0 | 65.48
13.348.0075-A | 63.15
13.348.0076-0 | 62.23
13.348.0076-A | 59.95
13.348.0080-0 | 90.71
13.348.0080-A | 88.35
13.348.0081-0 | 85.33
13.348.0081-A | 83.05
13.365.0010-0 | 575.11
13.365.0010-A | 563.97
13.365.0011-0 | 553.68
13.365.0011-A | 542.84
13.365.0015-0 | 575.11
13.365.0015-A | 563.97
13.365.0016-0 | 553.68
13.365.0016-A | 542.84
13.365.0020-0 | 76.36
13.365.0020-A | 73.05
13.365.0021-0 | 73.61
13.365.0021-A | 70.39
13.365.0025-0 | 83.21
13.365.0025-A | 80.87
13.365.0026-0 | 80.08
13.365.0026-A | 77.8
13.365.0030-0 | 92.79
13.365.0030-A | 90.45
13.365.0031-0 | 89.08
13.365.0031-A | 86.8
13.365.0035-0 | 140.01
13.365.0035-A | 137.64
13.365.0036-0 | 134.08
13.365.0036-A | 131.8
13.365.0055-0 | 103.14
13.365.0055-A | 100.7
13.365.0056-0 | 98.08
13.365.0056-A | 95.8
13.365.0060-0 | 175.16
13.365.0060-A | 170.6
13.365.0061-0 | 168.32
13.365.0061-A | 163.87
13.365.0065-0 | 180.4
13.365.0065-A | 175.83
13.365.0066-0 | 172.82
13.365.0066-A | 168.37
13.365.0075-0 | 331.35
13.365.0075-A | 320.52
13.365.0076-0 | 319.11
13.365.0076-A | 308.27
13.365.0083-0 | 63.82
13.365.0083-A | 60.51
13.365.0084-0 | 57.31
13.365.0084-A | 54.09
13.365.0085-0 | 135.53
13.365.0085-A | 130.96
13.365.0086-0 | 127.82
13.365.0086-A | 123.37
13.365.0087-0 | 94.89
13.365.0087-A | 92.42
13.365.0088-0 | 80.08
13.365.0088-A | 77.8
13.365.0100-0 | 57.69
13.365.0100-A | 55.31
13.365.0101-0 | 50.29
13.365.0101-A | 48
13.365.0150-0 | 83.49
13.365.0150-A | 80.66
13.365.0151-0 | 79.73
13.365.0151-A | 77.07
13.365.0155-0 | 119.23
13.365.0155-A | 116.3
13.365.0156-0 | 109.48
13.365.0156-A | 107.2
13.365.0170-0 | 63.37
13.365.0170-A | 61.04
13.365.0171-0 | 60.25
13.365.0171-A | 57.97
13.365.0175-0 | 69.03
13.365.0175-A | 66.69
13.365.0176-0 | 65.38
13.365.0176-A | 63.1
13.365.0180-0 | 101.84
13.365.0180-A | 99.46
13.365.0181-0 | 95.83
13.365.0181-A | 93.55
13.366.0010-0 | 292.47
13.366.0010-A | 280.81
13.366.0011-0 | 247.08
13.366.0011-A | 236.24
13.368.0010-0 | 285.77
13.368.0010-A | 279.74
13.368.0011-0 | 248.49
13.368.0011-A | 243.07
13.368.0012-0 | 325.11
13.368.0012-A | 313.45
13.368.0013-0 | 289.08
13.368.0013-A | 278.24
13.370.0010-0 | 58.3
13.370.0010-A | 54.33
13.370.0015-0 | 58.5
13.370.0015-A | 55.26
13.370.0020-0 | 67.1
13.370.0020-A | 63.57
13.370.0025-0 | 80.95
13.370.0025-A | 76.98
13.370.0040-0 | 70.29
13.370.0040-A | 65.18
13.370.0045-0 | 87.28
13.370.0045-A | 81.53
13.370.0050-0 | 81.07
13.370.0050-A | 75.52
13.370.0055-0 | 80.71
13.370.0055-A | 74.24
13.370.0060-0 | 55.47
13.370.0060-A | 50.12
13.371.0010-0 | 56.44
13.371.0010-A | 52.97
13.371.0015-0 | 56.43
13.371.0015-A | 53.64
13.371.0020-0 | 64.13
13.371.0020-A | 61.14
13.371.0025-0 | 75.68
13.371.0025-A | 72.4
13.373.0010-0 | 28.97
13.373.0010-A | 26.12
13.373.0020-0 | 116.2
13.373.0020-A | 110.81
13.373.0021-0 | 76.07
13.373.0021-A | 71.55
13.373.0025-0 | 141.55
13.373.0025-A | 133.47
13.373.0026-0 | 103.01
13.373.0026-A | 95.43
13.373.0030-0 | 134.46
13.373.0030-A | 129.07
13.373.0031-0 | 99.13
13.373.0031-A | 93.81
13.373.0035-0 | 153.61
13.373.0035-A | 148.22
13.373.0036-0 | 118.83
13.373.0036-A | 113.44
13.375.0010-0 | 32.03
13.375.0010-A | 30.87
13.375.0015-0 | 39.87
13.375.0015-A | 38.42
13.380.0010-0 | 74.92
13.380.0010-A | 69.6
13.380.0011-0 | 78.79
13.380.0011-A | 73.47
13.380.0012-0 | 66.37
13.380.0012-A | 61.05
13.380.0013-0 | 76.35
13.380.0013-A | 71.03
13.380.0015-0 | 24.49
13.380.0015-A | 21.54
13.380.0016-0 | 24.67
13.380.0016-A | 21.72
13.380.0020-0 | 67.6
13.380.0020-A | 62.01
13.380.0021-0 | 67.82
13.380.0021-A | 62.23
13.380.0025-0 | 164.54
13.380.0025-A | 148.79
13.380.0026-0 | 189.56
13.380.0026-A | 171.48
13.380.0100-0 | 105.66
13.380.0100-A | 93.84
13.380.0101-0 | 88.52
13.380.0101-A | 76.71
13.381.0050-0 | 7.96
13.381.0050-A | 7.11
13.381.0051-0 | 8.56
13.381.0051-A | 7.71
13.381.0085-0 | 17.4
13.381.0085-A | 16.55
13.382.0001-0 | 13.19
13.382.0001-A | 11.54
13.383.0002-0 | 33.58
13.383.0002-A | 31.19
13.383.0003-0 | 24.76
13.383.0003-A | 23.13
13.384.0001-0 | 16.78
13.384.0001-A | 14.61
13.384.0002-0 | 17.1
13.384.0002-A | 14.94
13.385.0001-0 | 112.57
13.385.0001-A | 112.57
13.385.0002-0 | 122.53
13.385.0002-A | 122.53
13.385.0003-0 | 122.53
13.385.0003-A | 122.53
13.385.0005-0 | 36.39
13.385.0005-A | 36.39
13.385.0006-0 | 53.19
13.385.0006-A | 53.19
13.385.0007-0 | 53.19
13.385.0007-A | 53.19
13.385.0008-0 | 106.18
13.385.0008-A | 106.18
13.385.0009-0 | 133.31
13.385.0009-A | 133.31
13.385.0010-0 | 133.31
13.385.0010-A | 133.31
13.385.0050-0 | 326.71
13.385.0050-A | 312.25
13.385.0051-0 | 192.35
13.385.0051-A | 182.64
13.385.0055-0 | 225.62
13.385.0055-A | 214.07
13.385.0056-0 | 182.56
13.385.0056-A | 174.44
13.385.0100-0 | 85.53
13.385.0100-A | 80.36
13.385.0101-0 | 59.95
13.385.0101-A | 56.9
13.390.0020-0 | 119.13
13.390.0020-A | 118.17
13.390.0025-0 | 174.34
13.390.0025-A | 173.38
13.390.0028-0 | 99.01
13.390.0028-A | 98.05
13.390.0035-0 | 166.37
13.390.0035-A | 165.41
13.390.0038-0 | 145.83
13.390.0038-A | 144.98
13.390.0039-0 | 186.11
13.390.0039-A | 185.27
13.390.0040-0 | 153.42
13.390.0040-A | 152.57
13.390.0042-0 | 209.74
13.390.0042-A | 208.89
13.390.0050-0 | 22.29
13.390.0050-A | 21.9
13.390.0055-0 | 22.22
13.390.0055-A | 21.37
13.390.0058-0 | 24.09
13.390.0058-A | 23.24
13.390.0070-0 | 38.52
13.390.0070-A | 35.98
13.390.0075-0 | 10.72
13.390.0075-A | 10.21
13.391.0500-0 | 35.3
13.391.0500-A | 31.51
13.395.0010-0 | 108.52
13.395.0010-A | 107.98
13.395.0011-0 | 218.7
13.395.0011-A | 218.16
13.395.0015-0 | 77.83
13.395.0015-A | 77.29
13.395.0020-0 | 220.64
13.395.0020-A | 220.1
13.395.0025-0 | 75.1
13.395.0025-A | 74.56
13.395.0026-0 | 65.54
13.395.0026-A | 65
13.398.0010-1 | 227.03
13.398.0010-B | 222.27
13.398.0015-0 | 290.33
13.398.0015-A | 282.01
13.398.0016-0 | 208.5
13.398.0016-A | 204.17
13.398.0017-0 | 30.06
13.398.0017-A | 28.52
13.398.0018-0 | 62.67
13.398.0018-A | 61.13
13.398.0020-0 | 28.34
13.398.0020-A | 26.92
13.398.0025-0 | 26.39
13.398.0025-A | 24.98
13.398.0030-0 | 40.55
13.398.0030-A | 39.13
13.410.0010-0 | 105.06
13.410.0010-A | 100.3
13.410.0011-0 | 118.94
13.410.0011-A | 112.33
13.410.0012-0 | 55.91
13.410.0012-A | 55.91
13.410.0015-0 | 88.01
13.410.0015-A | 85.53
13.410.0020-0 | 128.36
13.410.0020-A | 120.49
13.410.0025-0 | 124.59
13.410.0025-A | 117.22
13.410.0030-0 | 105.06
13.410.0030-A | 100.3
13.411.0500-0 | 90.38
13.411.0500-A | 79.54
13.413.0010-0 | 187.25
13.413.0010-A | 179.31
13.413.0011-0 | 176.6
13.413.0011-A | 168.9
13.413.0012-0 | 154.4
13.413.0012-A | 146.45
13.413.0013-0 | 142.68
13.413.0013-A | 134.99
13.413.0020-0 | 74.22
13.413.0020-A | 69.09
13.413.0021-0 | 63.57
13.413.0021-A | 58.69
13.413.0025-0 | 78.27
13.413.0025-A | 72.61
13.413.0026-0 | 67.62
13.413.0026-A | 62.21
13.413.0027-0 | 75.53
13.413.0027-A | 70.4
13.413.0028-0 | 64.88
13.413.0028-A | 60
13.413.0030-0 | 32.24
13.413.0030-A | 29.45
13.413.0031-0 | 30.57
13.413.0031-A | 27.86
13.413.0035-0 | 30.91
13.413.0035-A | 28.15
13.413.0036-0 | 29.74
13.413.0036-A | 27.03
13.415.0010-0 | 68.04
13.415.0010-A | 65.87
13.415.0011-0 | 144.75
13.415.0011-A | 141.93
13.415.0015-0 | 48.45
13.415.0015-A | 46.72
13.415.0020-0 | 81.03
13.415.0020-A | 78.25
13.416.0010-0 | 99.81
13.416.0010-A | 96.99
13.416.0015-0 | 99.81
13.416.0015-A | 96.99
13.440.0015-0 | 527.07
13.440.0015-A | 510.82
13.440.0025-0 | 891.63
13.440.0025-A | 875.38
13.440.0030-0 | 375.54
13.440.0030-A | 370.12
13.440.0035-0 | 547.25
13.440.0035-A | 544
13.460.0015-0 | 440
13.460.0015-A | 440
13.460.0025-0 | 175.35
13.460.0025-A | 175.35
13.460.0030-0 | 340.59
13.460.0030-A | 340.59
13.460.0032-0 | 364.74
13.460.0032-A | 364.74
13.460.0035-0 | 420.75
13.460.0035-A | 420.75
13.462.0010-0 | 162.42
13.462.0010-A | 155.25
13.462.0015-0 | 162.42
13.462.0015-A | 155.25
13.462.0020-0 | 148.14
13.462.0020-A | 141.72
13.462.0025-0 | 152.91
13.462.0025-A | 146.49
13.468.0010-0 | 96.34
13.468.0010-A | 87.9
13.469.0010-0 | 123.63
13.469.0010-A | 115.72
14.001.0001-0 | 2350.41
14.001.0001-A | 2345.6
14.001.0002-0 | 3858.42
14.001.0002-A | 3852.77
14.001.0006-0 | 3425.87
14.001.0006-A | 3417.39
14.001.0011-0 | 9658.26
14.001.0011-A | 9645.54
14.001.0016-0 | 1352.63
14.001.0016-A | 1348.39
14.001.0030-0 | 4150.42
14.001.0030-A | 4143.07
14.001.0035-0 | 4050.99
14.001.0035-A | 4043.64
14.001.0040-0 | 3963.91
14.001.0040-A | 3956.56
14.001.0045-0 | 4185.1
14.001.0045-A | 4174.63
14.001.0050-0 | 3994.4
14.001.0050-A | 3983.93
14.001.0055-0 | 5690.26
14.001.0055-A | 5677.54
14.001.0065-0 | 176.29
14.001.0065-A | 167.89
14.001.0070-0 | 137.45
14.001.0070-A | 131.8
14.001.0072-0 | 159.42
14.001.0072-A | 152.63
14.001.0076-0 | 257.56
14.001.0076-A | 248.51
14.001.0080-0 | 3373.41
14.001.0080-A | 3367.76
14.001.0085-0 | 4976.09
14.001.0085-A | 4970.44
14.001.0100-0 | 328.81
14.001.0100-A | 324
14.001.0105-0 | 386.23
14.001.0105-A | 381.42
14.001.0110-0 | 270.36
14.001.0110-A | 265.55
14.001.0115-0 | 242.74
14.001.0115-A | 237.93
14.001.0120-0 | 266.03
14.001.0120-A | 261.22
14.001.0125-0 | 247.64
14.001.0125-A | 242.83
14.001.0130-0 | 650
14.001.0130-A | 650
14.001.0300-0 | 178
14.001.0300-A | 178
14.002.0010-0 | 1507.53
14.002.0010-A | 1377.47
14.002.0012-0 | 1556.93
14.002.0012-A | 1421.21
14.002.0013-0 | 1637.04
14.002.0013-A | 1495.67
14.002.0014-0 | 1208.23
14.002.0014-A | 1099.66
14.002.0020-0 | 588.94
14.002.0020-A | 588.94
14.002.0025-0 | 723.94
14.002.0025-A | 723.94
14.002.0041-0 | 2976.21
14.002.0041-A | 2725.71
14.002.0046-0 | 1182.03
14.002.0046-A | 1085.9
14.002.0050-0 | 2054.74
14.002.0050-A | 1880.57
14.002.0052-0 | 755.29
14.002.0052-A | 706.38
14.002.0053-0 | 766.13
14.002.0053-A | 712.41
14.002.0054-0 | 142.56
14.002.0054-A | 134.08
14.002.0055-0 | 1206.84
14.002.0055-A | 1194.38
14.002.0058-0 | 1373.3
14.002.0058-A | 1360.84
14.002.0059-0 | 1771.52
14.002.0059-A | 1759.07
14.002.0062-0 | 946.63
14.002.0062-A | 934.18
14.002.0064-0 | 1019.91
14.002.0064-A | 1007.46
14.002.0066-0 | 1159.97
14.002.0066-A | 1147.51
14.002.0070-0 | 1269.41
14.002.0070-A | 1150.66
14.002.0071-0 | 1412.33
14.002.0071-A | 1293.58
14.002.0072-0 | 1695.13
14.002.0072-A | 1536.8
14.002.0076-0 | 2348.94
14.002.0076-A | 2179.3
14.002.0078-0 | 2231.07
14.002.0078-A | 2061.43
14.002.0081-0 | 1492.26
14.002.0081-A | 1388.22
14.002.0082-0 | 878.35
14.002.0082-A | 855.73
14.002.0084-0 | 770.56
14.002.0084-A | 725.32
14.002.0085-0 | 5818.58
14.002.0085-A | 5728.04
14.002.0087-0 | 1153.3
14.002.0087-A | 1116.54
14.002.0088-0 | 1916.12
14.002.0088-A | 1815.28
14.002.0089-0 | 2635.75
14.002.0089-A | 2523.36
14.002.0092-0 | 2625.57
14.002.0092-A | 2507.74
14.002.0095-0 | 3481.18
14.002.0095-A | 3345.93
14.002.0096-0 | 3975.99
14.002.0096-A | 3848.76
14.002.0097-0 | 995.26
14.002.0097-A | 969.81
14.002.0098-0 | 8438.93
14.002.0098-A | 8219.03
14.002.0099-0 | 7558.62
14.002.0099-A | 7495.48
14.002.0100-0 | 920.27
14.002.0100-A | 920.02
14.002.0101-0 | 1229.82
14.002.0101-A | 1229.57
14.002.0102-0 | 583.26
14.002.0102-A | 583.01
14.002.0103-0 | 1261.53
14.002.0103-A | 1261.28
14.002.0105-0 | 540.29
14.002.0105-A | 478.09
14.002.0108-0 | 612.27
14.002.0108-A | 544.41
14.002.0110-0 | 652.99
14.002.0110-A | 603.23
14.002.0113-0 | 1582.89
14.002.0113-A | 1557.57
14.002.0120-0 | 712.09
14.002.0120-A | 649.51
14.002.0125-0 | 1259.38
14.002.0125-A | 1242.41
14.002.0131-0 | 956.15
14.002.0131-A | 879.53
14.002.0132-0 | 771.94
14.002.0132-A | 732.93
14.002.0133-0 | 892.76
14.002.0133-A | 847.52
14.002.0134-0 | 636.87
14.002.0134-A | 585.86
14.002.0155-0 | 956.15
14.002.0155-A | 879.53
14.002.0156-0 | 426.7
14.002.0156-A | 415.39
14.002.0158-0 | 1880.93
14.002.0158-A | 1767.84
14.002.0161-0 | 1178.76
14.002.0161-A | 1084.33
14.002.0162-0 | 648.25
14.002.0162-A | 603.02
14.002.0166-0 | 940.25
14.002.0166-A | 863.63
14.002.0180-0 | 1723.41
14.002.0180-A | 1640.35
14.002.0182-0 | 1547.85
14.002.0182-A | 1473.94
14.002.0184-0 | 2065.16
14.002.0184-A | 1981.89
14.002.0186-0 | 549.95
14.002.0186-A | 500.95
14.002.0187-0 | 564.68
14.002.0187-A | 535.43
14.002.0188-0 | 936.27
14.002.0188-A | 908.88
14.002.0189-0 | 998.53
14.002.0189-A | 986.71
14.002.0191-0 | 579.47
14.002.0191-A | 557.53
14.002.0192-0 | 1017.82
14.002.0192-A | 939.72
14.002.0193-0 | 3934.4
14.002.0193-A | 3854.01
14.002.0194-0 | 2301.45
14.002.0194-A | 2222.35
14.002.0195-0 | 1863.12
14.002.0195-A | 1793.47
14.002.0196-0 | 2696.23
14.002.0196-A | 2612.54
14.002.0198-0 | 598.72
14.002.0198-A | 590.24
14.002.0199-0 | 390.32
14.002.0199-A | 371.37
14.002.0200-0 | 112.13
14.002.0200-A | 111.87
14.002.0201-0 | 115.75
14.002.0201-A | 115.21
14.002.0202-0 | 299.85
14.002.0202-A | 299.59
14.002.0203-0 | 308.45
14.002.0203-A | 307.91
14.002.0205-0 | 966.79
14.002.0205-A | 902.9
14.002.0206-0 | 1143.24
14.002.0206-A | 1047.67
14.002.0207-1 | 936.26
14.002.0207-B | 900.76
14.002.0208-0 | 418.81
14.002.0208-A | 397.32
14.002.0209-0 | 483.28
14.002.0209-A | 459.14
14.002.0210-0 | 577.49
14.002.0210-A | 566.19
14.002.0211-0 | 450.23
14.002.0211-A | 443.52
14.002.0212-0 | 434.68
14.002.0212-A | 429.03
14.002.0213-0 | 1645.87
14.002.0213-A | 1637.38
14.002.0214-0 | 1375.03
14.002.0214-A | 1323.65
14.002.0220-0 | 144.56
14.002.0220-A | 133.25
14.002.0225-0 | 639.3
14.002.0225-A | 627.99
14.002.0227-0 | 586.98
14.002.0227-A | 533.26
14.002.0230-0 | 670.72
14.002.0230-A | 602.86
14.002.0232-0 | 650.75
14.002.0232-A | 582.9
14.002.0235-0 | 118.77
14.002.0235-A | 115.03
14.002.0240-0 | 52.3
14.002.0240-A | 49.47
14.002.0242-0 | 34.89
14.002.0242-A | 33.02
14.002.0244-0 | 27.67
14.002.0244-A | 26.08
14.002.0246-0 | 80.95
14.002.0246-A | 78.01
14.002.0248-0 | 32.08
14.002.0248-A | 29.15
14.002.0250-0 | 503.48
14.002.0250-A | 452.59
14.002.0254-0 | 724.81
14.002.0254-A | 673.92
14.002.0260-0 | 457.9
14.002.0260-A | 409.83
14.002.0265-0 | 82.67
14.002.0265-A | 80.84
14.002.0280-0 | 93.78
14.002.0280-A | 90.95
14.002.0283-0 | 81.68
14.002.0283-A | 78.85
14.002.0285-0 | 69.58
14.002.0285-A | 66.75
14.002.0372-0 | 242.34
14.002.0372-A | 235.52
14.002.0373-0 | 37.97
14.002.0373-A | 35.15
14.002.0374-0 | 642.09
14.002.0374-A | 630.78
14.002.0375-0 | 1556.04
14.002.0375-A | 1547.56
14.002.0376-0 | 691.99
14.002.0376-A | 675.02
14.002.0377-0 | 427.1
14.002.0377-A | 404.48
14.002.0380-0 | 63.88
14.002.0380-A | 63.2
14.002.0383-0 | 10.58
14.002.0383-A | 9.98
14.002.0385-0 | 731.47
14.002.0385-A | 681.99
14.002.0390-0 | 830.68
14.002.0390-A | 778.66
14.002.0400-0 | 1391
14.002.0400-A | 1379.69
14.002.0402-0 | 495.96
14.002.0402-A | 487.48
14.002.0404-0 | 422.29
14.002.0404-A | 413.81
14.002.0406-0 | 532.51
14.002.0406-A | 524.02
14.002.0408-0 | 535.34
14.002.0408-A | 526.86
14.002.0410-0 | 933.94
14.002.0410-A | 922.63
14.002.0412-0 | 1437.39
14.002.0412-A | 1426.08
14.002.0414-0 | 415.09
14.002.0414-A | 406.61
14.002.0416-0 | 490.21
14.002.0416-A | 481.73
14.002.0430-0 | 144.83
14.002.0430-A | 142.66
14.002.0432-0 | 171.21
14.002.0432-A | 168.25
14.002.0434-0 | 180.07
14.002.0434-A | 176.79
14.002.0436-0 | 202.92
14.002.0436-A | 199.25
14.002.0438-0 | 238.89
14.002.0438-A | 234.67
14.002.0444-0 | 270.84
14.002.0444-A | 266.83
14.002.0452-0 | 381.27
14.002.0452-A | 375.84
14.002.0454-0 | 435.66
14.002.0454-A | 429.19
14.002.0466-0 | 344.65
14.002.0466-A | 334.73
14.002.0468-0 | 395.69
14.002.0468-A | 384.38
14.002.0470-0 | 182.94
14.002.0470-A | 176.15
14.002.0472-0 | 237.69
14.002.0472-A | 230.89
14.002.0478-0 | 294.86
14.002.0478-A | 286.38
14.002.0480-0 | 339.7
14.002.0480-A | 334.04
14.002.0482-0 | 374.45
14.002.0482-A | 367.1
14.002.0483-0 | 345.17
14.002.0483-A | 339.51
14.002.0485-0 | 439.02
14.002.0485-A | 433.7
14.002.0486-0 | 714.17
14.002.0486-A | 697.21
14.002.0487-0 | 782.21
14.002.0487-A | 777.12
14.002.0489-0 | 201.1
14.002.0489-A | 195.78
14.002.0490-0 | 282.31
14.002.0490-A | 276.99
14.002.0491-0 | 423.75
14.002.0491-A | 409.62
14.002.0493-0 | 400.85
14.002.0493-A | 395.2
14.002.0494-0 | 568.62
14.002.0494-A | 563.3
14.002.0495-0 | 1612.61
14.002.0495-A | 1604.79
14.002.0496-0 | 825.57
14.002.0496-A | 814.82
14.002.0498-0 | 566.43
14.002.0498-A | 557.81
14.002.0499-0 | 513.13
14.002.0499-A | 507.81
14.002.0501-0 | 996.55
14.002.0501-A | 989.2
14.002.0503-0 | 572.79
14.002.0503-A | 567.14
14.002.0520-0 | 6822.18
14.002.0520-A | 6805.22
14.002.0521-0 | 7740.94
14.002.0521-A | 7723.98
14.002.0522-0 | 8692.66
14.002.0522-A | 8675.7
14.002.0523-0 | 9644.38
14.002.0523-A | 9627.42
14.002.0524-0 | 13451.26
14.002.0524-A | 13434.3
14.002.0525-0 | 15354.7
14.002.0525-A | 15337.74
14.002.0526-0 | 17258.14
14.002.0526-A | 17241.18
14.002.0527-0 | 18801.08
14.002.0527-A | 18784.12
14.002.0535-0 | 11848.58
14.002.0535-A | 11831.62
14.002.0536-0 | 12342.98
14.002.0536-A | 12326.02
14.002.0537-0 | 13022.78
14.002.0537-A | 13005.82
14.002.0538-0 | 13568.68
14.002.0538-A | 13551.72
14.002.0539-0 | 20037.08
14.002.0539-A | 20020.12
14.002.0540-0 | 21139.18
14.002.0540-A | 21122.22
14.002.0541-0 | 22107.38
14.002.0541-A | 22090.42
14.002.0542-0 | 23281.58
14.002.0542-A | 23264.62
14.003.0016-0 | 533.32
14.003.0016-A | 510.7
14.003.0017-0 | 613.32
14.003.0017-A | 587.31
14.003.0020-0 | 544.6
14.003.0020-A | 521.98
14.003.0021-0 | 626.29
14.003.0021-A | 600.28
14.003.0025-0 | 483.14
14.003.0025-A | 460.52
14.003.0026-0 | 555.61
14.003.0026-A | 529.59
14.003.0028-0 | 538.88
14.003.0028-A | 516.26
14.003.0029-0 | 619.71
14.003.0029-A | 593.7
14.003.0050-0 | 669.39
14.003.0050-A | 646.77
14.003.0051-0 | 769.79
14.003.0051-A | 743.78
14.003.0061-0 | 664.67
14.003.0061-A | 642.05
14.003.0062-0 | 764.37
14.003.0062-A | 738.36
14.003.0070-0 | 458.59
14.003.0070-A | 441.63
14.003.0071-0 | 527.38
14.003.0071-A | 507.87
14.003.0076-0 | 537.3
14.003.0076-A | 520.34
14.003.0077-0 | 617.9
14.003.0077-A | 598.39
14.003.0121-0 | 727.89
14.003.0121-A | 705.27
14.003.0122-0 | 837.07
14.003.0122-A | 811.06
14.003.0130-0 | 609.1
14.003.0130-A | 586.48
14.003.0131-0 | 700.46
14.003.0131-A | 674.45
14.003.0145-0 | 877.7
14.003.0145-A | 855.08
14.003.0146-0 | 1009.35
14.003.0146-A | 983.34
14.003.0148-0 | 960.72
14.003.0148-A | 938.1
14.003.0149-0 | 1104.34
14.003.0149-A | 1078.33
14.003.0151-0 | 877.7
14.003.0151-A | 855.08
14.003.0152-0 | 1009.35
14.003.0152-A | 983.34
14.003.0153-0 | 513.11
14.003.0153-A | 490.49
14.003.0154-0 | 590.08
14.003.0154-A | 564.07
14.003.0156-0 | 856.65
14.003.0156-A | 834.03
14.003.0157-0 | 985.14
14.003.0157-A | 959.13
14.003.0160-0 | 573.73
14.003.0160-A | 551.12
14.003.0161-0 | 659.8
14.003.0161-A | 633.78
14.003.0163-0 | 389.88
14.003.0163-A | 372.92
14.003.0164-0 | 448.37
14.003.0164-A | 428.86
14.003.0165-0 | 27.12
14.003.0165-A | 24.29
14.003.0200-0 | 1263.88
14.003.0200-A | 1246.92
14.003.0201-0 | 1453.46
14.003.0201-A | 1433.95
14.003.0205-0 | 1203.93
14.003.0205-A | 1186.96
14.003.0206-0 | 1384.52
14.003.0206-A | 1365.01
14.003.0210-0 | 1326.86
14.003.0210-A | 1309.9
14.003.0211-0 | 1525.89
14.003.0211-A | 1506.38
14.003.0220-0 | 1511.43
14.003.0220-A | 1494.46
14.003.0221-0 | 1738.14
14.003.0221-A | 1718.63
14.003.0225-0 | 1297.56
14.003.0225-A | 1280.6
14.003.0226-0 | 1492.19
14.003.0226-A | 1472.69
14.003.0230-0 | 1297.56
14.003.0230-A | 1280.6
14.003.0231-0 | 1492.19
14.003.0231-A | 1472.69
14.003.0240-0 | 204.92
14.003.0240-A | 196.44
14.003.0241-0 | 530.73
14.003.0241-A | 504.15
14.003.0243-0 | 747.82
14.003.0243-A | 683.92
14.003.0250-0 | 46.31
14.003.0250-A | 43.38
14.003.0255-0 | 28.7
14.003.0255-A | 25.76
14.003.0260-0 | 32.55
14.003.0260-A | 29.61
14.003.0265-0 | 126.37
14.003.0265-A | 124.67
14.003.0300-0 | 865.09
14.003.0300-A | 781.86
14.004.0010-0 | 93.73
14.004.0010-A | 91.56
14.004.0015-0 | 119.01
14.004.0015-A | 116.57
14.004.0020-0 | 145.58
14.004.0020-A | 142.87
14.004.0025-0 | 171.75
14.004.0025-A | 168.5
14.004.0030-0 | 333.42
14.004.0030-A | 329.08
14.004.0040-0 | 125.9
14.004.0040-A | 123.46
14.004.0045-0 | 95.31
14.004.0045-A | 92.87
14.004.0046-0 | 420.89
14.004.0046-A | 417.37
14.004.0047-0 | 344.99
14.004.0047-A | 341.74
14.004.0048-0 | 242.6
14.004.0048-A | 240.16
14.004.0050-0 | 247.8
14.004.0050-A | 244.55
14.004.0060-0 | 154.22
14.004.0060-A | 151.78
14.004.0070-0 | 377.85
14.004.0070-A | 374.6
14.004.0073-0 | 484.54
14.004.0073-A | 480.2
14.004.0100-0 | 319.16
14.004.0100-A | 307.85
14.004.0120-0 | 502.64
14.004.0120-A | 502.64
14.004.0121-0 | 293.55
14.004.0121-A | 293.55
14.004.0150-0 | 954.06
14.004.0150-A | 948.64
14.004.0155-0 | 2212.51
14.004.0155-A | 2204.38
14.004.0160-0 | 11941.33
14.004.0160-A | 11927.78
14.004.0200-0 | 35.9
14.004.0200-A | 35.43
14.004.0205-0 | 21.9
14.004.0205-A | 21.43
14.005.0010-0 | 264.68
14.005.0010-A | 262.99
14.005.0015-0 | 362.57
14.005.0015-A | 360.88
14.005.0020-0 | 471.17
14.005.0020-A | 469.48
14.005.0025-0 | 605.67
14.005.0025-A | 603.98
14.006.0005-0 | 678.6
14.006.0005-A | 644.67
14.006.0008-0 | 666.79
14.006.0008-A | 632.86
14.006.0010-0 | 629.25
14.006.0010-A | 595.32
14.006.0012-0 | 619.57
14.006.0012-A | 585.65
14.006.0014-0 | 609.9
14.006.0014-A | 575.97
14.006.0016-0 | 934.39
14.006.0016-A | 893.68
14.006.0017-0 | 269.57
14.006.0017-A | 246.96
14.006.0019-0 | 274.57
14.006.0019-A | 251.96
14.006.0021-0 | 279.57
14.006.0021-A | 256.96
14.006.0023-0 | 312.43
14.006.0023-A | 289.82
14.006.0025-0 | 319.57
14.006.0025-A | 296.96
14.006.0030-0 | 909.48
14.006.0030-A | 875.56
14.006.0033-0 | 855.78
14.006.0033-A | 821.85
14.006.0036-0 | 827.89
14.006.0036-A | 793.96
14.006.0037-0 | 876.55
14.006.0037-A | 842.62
14.006.0038-0 | 823.97
14.006.0038-A | 790.04
14.006.0039-0 | 560.97
14.006.0039-A | 538.36
14.006.0041-0 | 511.94
14.006.0041-A | 489.33
14.006.0043-0 | 488.73
14.006.0043-A | 466.12
14.006.0050-0 | 1094.41
14.006.0050-A | 1060.49
14.006.0052-0 | 1007.81
14.006.0052-A | 973.88
14.006.0054-0 | 982.53
14.006.0054-A | 948.6
14.006.0058-0 | 745.9
14.006.0058-A | 723.29
14.006.0062-0 | 663.97
14.006.0062-A | 641.36
14.006.0064-0 | 643.37
14.006.0064-A | 620.76
14.006.0077-0 | 796.49
14.006.0077-A | 762.56
14.006.0078-0 | 891.2
14.006.0078-A | 857.27
14.006.0079-0 | 837.84
14.006.0079-A | 803.91
14.006.0081-0 | 810.3
14.006.0081-A | 776.37
14.006.0082-0 | 560.97
14.006.0082-A | 538.36
14.006.0083-0 | 511.94
14.006.0083-A | 489.33
14.006.0084-0 | 488.73
14.006.0084-A | 466.12
14.006.0085-0 | 280.45
14.006.0085-A | 257.84
14.006.0086-0 | 270.01
14.006.0086-A | 247.4
14.006.0087-0 | 256.43
14.006.0087-A | 233.82
14.006.0088-0 | 443.19
14.006.0088-A | 420.57
14.006.0089-0 | 420.09
14.006.0089-A | 397.47
14.006.0090-0 | 497.42
14.006.0090-A | 474.8
14.006.0091-0 | 1123.88
14.006.0091-A | 1089.96
14.006.0092-0 | 1119.21
14.006.0092-A | 1085.28
14.006.0093-0 | 1256.82
14.006.0093-A | 1220.07
14.006.0094-0 | 1250.05
14.006.0094-A | 1213.29
14.006.0095-0 | 1243.27
14.006.0095-A | 1206.51
14.006.0100-0 | 2122.9
14.006.0100-A | 2055.05
14.006.0101-0 | 2136.46
14.006.0101-A | 2068.6
14.006.0102-0 | 2648.46
14.006.0102-A | 2574.95
14.006.0103-0 | 775.37
14.006.0103-A | 752.76
14.006.0104-0 | 775.37
14.006.0104-A | 752.76
14.006.0105-0 | 1227.27
14.006.0105-A | 1193.35
14.006.0110-0 | 1220.76
14.006.0110-A | 1186.83
14.006.0115-0 | 1214.24
14.006.0115-A | 1180.31
14.006.0120-0 | 1549.9
14.006.0120-A | 1504.66
14.006.0121-0 | 1533.17
14.006.0121-A | 1487.93
14.006.0123-0 | 3049.91
14.006.0123-A | 2965.08
14.006.0124-0 | 9273.54
14.006.0124-A | 9068.93
14.006.0126-0 | 2223.79
14.006.0126-A | 2161.59
14.006.0127-0 | 947.03
14.006.0127-A | 936.27
14.006.0150-0 | 970.35
14.006.0150-A | 905.32
14.006.0155-0 | 989.7
14.006.0155-A | 924.67
14.006.0156-0 | 1004.38
14.006.0156-A | 939.35
14.006.0160-0 | 1009.05
14.006.0160-A | 944.02
14.006.0185-0 | 1418.3
14.006.0185-A | 1384.37
14.006.0190-0 | 979.66
14.006.0190-A | 940.08
14.006.0220-0 | 568.57
14.006.0220-A | 534.64
14.006.0225-0 | 707.54
14.006.0225-A | 642.51
14.006.0230-0 | 1833.32
14.006.0230-A | 1785.82
14.006.0232-0 | 1105.03
14.006.0232-A | 1066.47
14.006.0233-0 | 1133.73
14.006.0233-A | 1094.6
14.006.0234-0 | 1190.29
14.006.0234-A | 1150.6
14.006.0235-0 | 647.25
14.006.0235-A | 613.32
14.006.0237-0 | 643.34
14.006.0237-A | 609.41
14.006.0238-0 | 639.43
14.006.0238-A | 605.5
14.006.0239-0 | 1063.84
14.006.0239-A | 998.81
14.006.0241-0 | 1056.73
14.006.0241-A | 991.7
14.006.0242-0 | 1049.63
14.006.0242-A | 984.6
14.006.0250-0 | 426.49
14.006.0250-A | 403.87
14.006.0251-0 | 231.88
14.006.0251-A | 220.57
14.006.0255-0 | 3127.11
14.006.0255-A | 3059.25
14.006.0260-0 | 1490.39
14.006.0260-A | 1386.75
14.006.0265-0 | 1508.37
14.006.0265-A | 1474.44
14.006.0270-0 | 1750.68
14.006.0270-A | 1716.75
14.006.0275-0 | 2167.14
14.006.0275-A | 2127.56
14.006.0285-0 | 1525.67
14.006.0285-A | 1491.75
14.006.0286-0 | 1096.79
14.006.0286-A | 1068.52
14.006.0288-0 | 1537.9
14.006.0288-A | 1487.01
14.006.0290-0 | 2198.63
14.006.0290-A | 2159.05
14.006.0295-0 | 2849.14
14.006.0295-A | 2803.9
14.006.0297-0 | 2428.56
14.006.0297-A | 2400.29
14.006.0299-0 | 2782.16
14.006.0299-A | 2753.89
14.006.0301-0 | 3485.75
14.006.0301-A | 3446.17
14.006.0303-0 | 5207.75
14.006.0303-A | 5162.51
14.006.0305-0 | 1201.75
14.006.0305-A | 1156.52
14.006.0353-0 | 228.18
14.006.0353-A | 213.49
14.006.0355-0 | 427.47
14.006.0355-A | 410.51
14.006.0360-0 | 585.42
14.006.0360-A | 557.15
14.006.0362-0 | 218.01
14.006.0362-A | 206.7
14.006.0370-0 | 402.96
14.006.0370-A | 391.65
14.006.0371-0 | 281.67
14.006.0371-A | 260.14
14.006.0372-0 | 1878.86
14.006.0372-A | 1756.97
14.006.0373-0 | 1927.28
14.006.0373-A | 1853.77
14.006.0374-0 | 1129.31
14.006.0374-A | 1038.83
14.006.0375-0 | 89.54
14.006.0375-A | 83.89
14.006.0380-0 | 99.06
14.006.0380-A | 93.41
14.006.0385-0 | 108.27
14.006.0385-A | 102.62
14.006.0399-0 | 94.64
14.006.0399-A | 90.12
14.006.0400-0 | 89.92
14.006.0400-A | 85.39
14.006.0401-0 | 30.4
14.006.0401-A | 29.31
14.006.0405-0 | 52.21
14.006.0405-A | 50.23
14.006.0407-0 | 64.95
14.006.0407-A | 62.97
14.006.0408-0 | 56.97
14.006.0408-A | 54.99
14.006.0409-0 | 11.83
14.006.0409-A | 11.41
14.006.0415-0 | 62.06
14.006.0415-A | 56.4
14.006.0417-0 | 81.41
14.006.0417-A | 75.76
14.006.0420-0 | 999.31
14.006.0420-A | 983.93
14.006.0422-1 | 1352.91
14.006.0422-B | 1337.53
14.006.0423-0 | 1176.11
14.006.0423-A | 1160.73
14.006.0424-0 | 1330.86
14.006.0424-A | 1318.42
14.006.0426-0 | 888.86
14.006.0426-A | 876.42
14.006.0428-0 | 1279.99
14.006.0428-A | 1274.34
14.006.0430-0 | 827.39
14.006.0430-A | 823.15
14.006.0440-0 | 2132.93
14.006.0440-A | 2001.37
14.006.0445-0 | 613.85
14.006.0445-A | 597.99
14.006.0609-0 | 25.65
14.006.0609-A | 25.65
14.006.0612-0 | 46.5
14.006.0612-A | 46.5
14.006.0615-0 | 60.9
14.006.0615-A | 60.9
14.006.0624-0 | 28.97
14.006.0624-A | 28.97
14.006.0627-0 | 42.01
14.006.0627-A | 42.01
14.006.0630-0 | 60.61
14.006.0630-A | 60.61
14.006.0633-0 | 78.05
14.006.0633-A | 78.05
14.006.0636-0 | 103.88
14.006.0636-A | 103.88
14.006.0639-0 | 52.23
14.006.0639-A | 52.23
14.006.0645-0 | 62.09
14.006.0645-A | 62.09
14.006.0648-0 | 39.38
14.006.0648-A | 39.38
14.006.0680-0 | 13.72
14.006.0680-A | 13.72
14.006.0685-0 | 30.05
14.006.0685-A | 30.05
14.006.0688-0 | 46.48
14.006.0688-A | 46.48
14.006.0695-0 | 63.58
14.006.0695-A | 63.58
14.007.0005-0 | 1172.92
14.007.0005-A | 1172.92
14.007.0010-0 | 375.33
14.007.0010-A | 375.33
14.007.0015-0 | 369.93
14.007.0015-A | 369.93
14.007.0020-0 | 829.36
14.007.0020-A | 829.36
14.007.0025-0 | 675.14
14.007.0025-A | 675.14
14.007.0030-0 | 225.96
14.007.0030-A | 225.96
14.007.0035-0 | 388.71
14.007.0035-A | 388.71
14.007.0038-0 | 160.89
14.007.0038-A | 160.89
14.007.0039-0 | 309.91
14.007.0039-A | 309.91
14.007.0040-0 | 394.62
14.007.0040-A | 394.62
14.007.0045-0 | 105.4
14.007.0045-A | 105.4
14.007.0050-0 | 592.49
14.007.0050-A | 592.49
14.007.0055-0 | 341.89
14.007.0055-A | 341.89
14.007.0057-0 | 113.11
14.007.0057-A | 113.11
14.007.0060-0 | 598.59
14.007.0060-A | 598.59
14.007.0065-0 | 194.11
14.007.0065-A | 194.11
14.007.0070-0 | 94.67
14.007.0070-A | 94.67
14.007.0075-0 | 75.89
14.007.0075-A | 75.89
14.007.0080-0 | 104.37
14.007.0080-A | 104.37
14.007.0085-0 | 483.67
14.007.0085-A | 483.67
14.007.0090-0 | 387.22
14.007.0090-A | 387.22
14.007.0095-0 | 632.02
14.007.0095-A | 632.02
14.007.0100-0 | 284.46
14.007.0100-A | 284.46
14.007.0101-0 | 1369.49
14.007.0101-A | 1369.49
14.007.0105-0 | 1597.41
14.007.0105-A | 1597.41
14.007.0110-0 | 27.55
14.007.0110-A | 27.55
14.007.0115-0 | 128.95
14.007.0115-A | 128.95
14.007.0120-0 | 58.28
14.007.0120-A | 58.28
14.007.0125-0 | 36.8
14.007.0125-A | 36.8
14.007.0130-0 | 413.36
14.007.0130-A | 413.36
14.007.0135-0 | 39.96
14.007.0135-A | 39.96
14.007.0140-0 | 138.93
14.007.0140-A | 138.93
14.007.0145-0 | 140.09
14.007.0145-A | 140.09
14.007.0150-0 | 169.33
14.007.0150-A | 169.33
14.007.0155-0 | 204.47
14.007.0155-A | 204.47
14.007.0160-0 | 258.29
14.007.0160-A | 258.29
14.007.0165-0 | 343.71
14.007.0165-A | 343.71
14.007.0170-0 | 502.34
14.007.0170-A | 502.34
14.007.0175-0 | 671.72
14.007.0175-A | 671.72
14.007.0185-0 | 1063.06
14.007.0185-A | 1063.06
14.007.0190-0 | 247.78
14.007.0190-A | 247.78
14.007.0195-0 | 156.96
14.007.0195-A | 156.96
14.007.0200-0 | 178.96
14.007.0200-A | 178.96
14.007.0250-0 | 644.15
14.007.0250-A | 644.15
14.007.0251-0 | 343.98
14.007.0251-A | 343.98
14.007.0253-0 | 343.98
14.007.0253-A | 343.98
14.007.0256-0 | 35.37
14.007.0256-A | 35.37
14.007.0258-0 | 349.89
14.007.0258-A | 349.89
14.007.0261-0 | 35.31
14.007.0261-A | 35.31
14.007.0263-0 | 553.86
14.007.0263-A | 553.86
14.007.0266-0 | 109.68
14.007.0266-A | 109.68
14.007.0267-0 | 22.4
14.007.0267-A | 22.4
14.007.0268-0 | 7.66
14.007.0268-A | 7.66
14.007.0269-0 | 9.34
14.007.0269-A | 9.34
14.007.0270-0 | 149.82
14.007.0270-A | 149.82
14.007.0274-0 | 43.63
14.007.0274-A | 43.63
14.007.0276-0 | 49.5
14.007.0276-A | 49.5
14.007.0277-0 | 11.5
14.007.0277-A | 11.5
14.007.0278-0 | 19.09
14.007.0278-A | 19.09
14.007.0279-0 | 13.76
14.007.0279-A | 13.76
14.007.0280-0 | 43.41
14.007.0280-A | 43.41
14.007.0281-0 | 23.65
14.007.0281-A | 23.65
14.007.0282-0 | 41.85
14.007.0282-A | 41.85
14.007.0283-0 | 4.27
14.007.0283-A | 4.27
14.007.0284-0 | 7.89
14.007.0284-A | 7.89
14.007.0286-0 | 13.77
14.007.0286-A | 13.77
14.007.0287-0 | 51.45
14.007.0287-A | 51.45
14.007.0288-0 | 8.65
14.007.0288-A | 8.65
14.007.0289-0 | 57.19
14.007.0289-A | 57.19
14.007.0290-0 | 6.31
14.007.0290-A | 6.31
14.007.0292-0 | 6.38
14.007.0292-A | 6.38
14.007.0294-0 | 51.21
14.007.0294-A | 51.21
14.007.0296-0 | 49.94
14.007.0296-A | 49.94
14.007.0298-0 | 102.37
14.007.0298-A | 102.37
14.007.0300-0 | 14.59
14.007.0300-A | 14.59
14.007.0302-0 | 55.51
14.007.0302-A | 55.51
14.007.0304-0 | 82.08
14.007.0304-A | 82.08
14.007.0306-0 | 5.64
14.007.0306-A | 5.64
14.007.0308-0 | 10.2
14.007.0308-A | 10.2
14.007.0310-0 | 48.67
14.007.0310-A | 48.67
14.007.0312-0 | 26.2
14.007.0312-A | 26.2
14.007.0313-0 | 162.04
14.007.0313-A | 162.04
14.007.0314-0 | 142.04
14.007.0314-A | 142.04
14.007.0315-0 | 191.24
14.007.0315-A | 191.24
14.007.0316-0 | 7.51
14.007.0316-A | 7.51
14.007.0318-0 | 25.54
14.007.0318-A | 25.54
14.007.0320-0 | 35
14.007.0320-A | 35
14.007.0322-0 | 18.58
14.007.0322-A | 18.58
14.007.0324-0 | 35.31
14.007.0324-A | 35.31
14.007.0326-0 | 30.65
14.007.0326-A | 30.65
14.007.0328-0 | 7.42
14.007.0328-A | 7.42
14.007.0330-0 | 174.4
14.007.0330-A | 174.4
14.007.0332-0 | 1.75
14.007.0332-A | 1.75
14.007.0334-0 | 18.44
14.007.0334-A | 18.44
14.007.0335-0 | 5.22
14.007.0335-A | 5.22
14.007.0336-0 | 26.36
14.007.0336-A | 26.36
14.007.0337-0 | 41.36
14.007.0337-A | 41.36
14.007.0338-0 | 72.96
14.007.0338-A | 72.96
14.007.0340-0 | 44.04
14.007.0340-A | 44.04
14.007.0342-0 | 30.86
14.007.0342-A | 30.86
14.007.0344-0 | 88.29
14.007.0344-A | 88.29
14.007.0345-0 | 14.28
14.007.0345-A | 14.28
14.007.0346-0 | 26.06
14.007.0346-A | 26.06
14.007.0347-0 | 25.65
14.007.0347-A | 25.65
14.007.0348-0 | 14.96
14.007.0348-A | 14.96
14.007.0360-0 | 6.76
14.007.0360-A | 6.49
14.007.0365-0 | 3.69
14.007.0365-A | 3.42
14.007.0390-0 | 1.02
14.007.0390-A | 1.02
14.007.0396-0 | 23.59
14.007.0396-A | 23.59
14.007.0400-0 | 106.94
14.007.0400-A | 106.94
14.007.0500-0 | 373
14.007.0500-A | 369.89
14.007.0505-0 | 872.25
14.007.0505-A | 865.18
14.008.0010-0 | 948.09
14.008.0010-A | 883.44
14.008.0015-0 | 1374.46
14.008.0015-A | 1276.27
14.008.0020-0 | 1383.02
14.008.0020-A | 1284.82
14.008.0025-0 | 1720.79
14.008.0025-A | 1591.49
14.008.0030-0 | 2573.54
14.008.0030-A | 2377.15
14.008.0035-0 | 2590.65
14.008.0035-A | 2394.25
14.008.0045-0 | 830.42
14.008.0045-A | 774.25
14.008.0050-0 | 2918.37
14.008.0050-A | 2895.76
14.008.0052-0 | 2300
14.008.0052-A | 2277.39
14.008.0055-0 | 1958.48
14.008.0055-A | 1935.87
14.008.0065-0 | 739.25
14.008.0065-A | 683.08
14.008.0070-0 | 187.22
14.008.0070-A | 173.72
14.008.0075-0 | 218.44
14.008.0075-A | 203.2
14.008.0080-0 | 249.36
14.008.0080-A | 232.38
14.008.0090-0 | 2064.6
14.008.0090-A | 1992.19
14.008.0092-0 | 2254.29
14.008.0092-A | 2176.22
14.008.0093-0 | 677.29
14.008.0093-A | 644.47
14.008.0095-0 | 752.93
14.008.0095-A | 688.28
14.008.0096-0 | 1175.76
14.008.0096-A | 1077.56
14.008.0097-0 | 1180.76
14.008.0097-A | 1082.56
14.009.0010-0 | 57.03
14.009.0010-A | 49.43
14.009.0015-0 | 51.96
14.009.0015-A | 45.03
14.009.0020-0 | 47.14
14.009.0020-A | 40.86
14.009.0022-0 | 22.81
14.009.0022-A | 19.77
14.009.0024-0 | 20.78
14.009.0024-A | 18.01
14.009.0026-0 | 18.75
14.009.0026-A | 16.25
14.009.0040-0 | 19.01
14.009.0040-A | 16.47
14.009.0045-0 | 15.2
14.009.0045-A | 13.18
14.009.0050-0 | 11.4
14.009.0050-A | 9.88
14.009.0052-0 | 8.87
14.009.0052-A | 7.68
14.009.0054-0 | 7.6
14.009.0054-A | 6.59
14.009.0056-0 | 6.33
14.009.0056-A | 5.49
14.009.0060-0 | 12.67
14.009.0060-A | 10.98
14.009.0070-0 | 57.03
14.009.0070-A | 49.43
14.009.0075-0 | 43.09
14.009.0075-A | 37.34
14.009.0080-0 | 88.71
14.009.0080-A | 76.89
14.009.0085-0 | 6.33
14.009.0085-A | 5.49
14.009.0090-0 | 7.6
14.009.0090-A | 6.59
14.009.0095-0 | 5.06
14.009.0095-A | 4.39
14.009.0110-0 | 25.34
14.009.0110-A | 21.96
14.009.0120-0 | 50.69
14.009.0120-A | 43.93
14.009.0125-0 | 25.34
14.009.0125-A | 21.96
14.009.0130-0 | 25.34
14.009.0130-A | 21.96
14.010.0010-0 | 1688.43
14.010.0010-A | 1645.09
14.010.0015-0 | 1573.11
14.010.0015-A | 1529.77
15.001.0020-1 | 227.56
15.001.0020-B | 204.41
15.001.0025-0 | 273.56
15.001.0025-A | 249.18
15.001.0026-0 | 344.79
15.001.0026-A | 316.61
15.001.0027-0 | 555.41
15.001.0027-A | 513.23
15.001.0028-0 | 470.28
15.001.0028-A | 432.79
15.001.0029-0 | 1431.01
15.001.0029-A | 1337.96
15.001.0030-0 | 1640.17
15.001.0030-A | 1533.15
15.001.0031-0 | 1083.63
15.001.0031-A | 1009.49
15.001.0032-0 | 432.08
15.001.0032-A | 395.13
15.001.0033-0 | 345.54
15.001.0033-A | 313.47
15.001.0034-0 | 1232.03
15.001.0034-A | 1152.26
15.001.0035-0 | 1390.56
15.001.0035-A | 1299.52
15.001.0053-0 | 4680.81
15.001.0053-A | 4547.7
15.001.0054-0 | 2615.34
15.001.0054-A | 2535.37
15.001.0055-0 | 2919.1
15.001.0055-A | 2825.49
15.001.0056-0 | 1668.24
15.001.0056-A | 1611.03
15.001.0057-0 | 6070.23
15.001.0057-A | 5868.78
15.001.0060-0 | 626.73
15.001.0060-A | 579.72
15.001.0061-0 | 1090.27
15.001.0061-A | 1008.81
15.001.0069-0 | 476.36
15.001.0069-A | 424.41
15.001.0071-0 | 809.32
15.001.0071-A | 738.67
15.001.0072-0 | 943.84
15.001.0072-A | 865.91
15.001.0073-0 | 1210.53
15.001.0073-A | 1120.2
15.001.0075-0 | 765.05
15.001.0075-A | 699.07
15.001.0076-0 | 1097.11
15.001.0076-A | 1017.32
15.001.0077-0 | 121.8
15.001.0077-A | 121.8
15.001.0078-0 | 156.46
15.001.0078-A | 156.46
15.001.0079-0 | 398.09
15.001.0079-A | 398.09
15.001.0080-0 | 56.32
15.001.0080-A | 53.1
15.001.0090-0 | 81.34
15.001.0090-A | 77.2
15.001.0095-0 | 111.24
15.001.0095-A | 105.71
15.001.0100-0 | 156.92
15.001.0100-A | 149.34
15.002.0062-0 | 190.59
15.002.0062-A | 179.76
15.002.0063-0 | 233.44
15.002.0063-A | 222.6
15.002.0080-0 | 1618.08
15.002.0080-A | 1551.66
15.002.0082-0 | 2004.57
15.002.0082-A | 1924.85
15.002.0084-0 | 2221.71
15.002.0084-A | 2134.36
15.002.0086-0 | 2350.79
15.002.0086-A | 2257.13
15.002.0088-0 | 2433.24
15.002.0088-A | 2337.62
15.002.0090-0 | 2616.1
15.002.0090-A | 2513.61
15.002.0092-0 | 2885.98
15.002.0092-A | 2774.38
15.002.0094-0 | 3336.98
15.002.0094-A | 3208.59
15.002.0096-0 | 3573.47
15.002.0096-A | 3436.42
15.002.0120-0 | 227.81
15.002.0120-A | 212.91
15.002.0125-0 | 415.58
15.002.0125-A | 391.18
15.002.0130-0 | 1379.81
15.002.0130-A | 1290.14
15.002.0135-0 | 2579.18
15.002.0135-A | 2411.83
15.002.0200-0 | 320.23
15.002.0200-A | 311.58
15.002.0205-0 | 266.27
15.002.0205-A | 259.67
15.002.0210-0 | 214.37
15.002.0210-A | 210.04
15.002.0310-0 | 1919.61
15.002.0310-A | 1857.42
15.002.0400-0 | 190.59
15.002.0400-A | 179.76
15.002.0401-0 | 233.64
15.002.0401-A | 222.81
15.002.0580-0 | 3480.25
15.002.0580-A | 3403.83
15.002.0582-0 | 4041.86
15.002.0582-A | 3926.96
15.002.0584-0 | 5396.74
15.002.0584-A | 5279.08
15.002.0586-0 | 5987.28
15.002.0586-A | 5846.72
15.002.0588-0 | 6003.08
15.002.0588-A | 5868.67
15.002.0590-0 | 9085.56
15.002.0590-A | 8952.94
15.002.0594-0 | 6623.93
15.002.0594-A | 6455.35
15.002.0596-0 | 10529.44
15.002.0596-A | 10351.9
15.002.0602-0 | 11419.46
15.002.0602-A | 11219.45
15.002.0606-0 | 12818.17
15.002.0606-A | 12573.26
15.002.0622-0 | 875.26
15.002.0622-A | 843.68
15.002.0623-0 | 1020.57
15.002.0623-A | 980.16
15.002.0624-0 | 1186.14
15.002.0624-A | 1136.87
15.002.0625-0 | 1652.94
15.002.0625-A | 1595.12
15.002.0626-0 | 1571.03
15.002.0626-A | 1504.06
15.002.0627-0 | 1959.8
15.002.0627-A | 1892.31
15.002.0628-0 | 2148.25
15.002.0628-A | 2054.76
15.002.0629-0 | 2673.28
15.002.0629-A | 2586.5
15.002.0630-0 | 2515.55
15.002.0630-A | 2439.35
15.002.0631-0 | 2525.7
15.002.0631-A | 2414.6
15.002.0632-0 | 2955
15.002.0632-A | 2848.89
15.002.0633-0 | 2915.44
15.002.0633-A | 2826.19
15.002.0634-0 | 2910.05
15.002.0634-A | 2781.17
15.002.0635-0 | 3261.86
15.002.0635-A | 3146.08
15.002.0636-0 | 3697.86
15.002.0636-A | 3582.96
15.002.0637-0 | 3309.57
15.002.0637-A | 3208.9
15.002.0638-0 | 3862.43
15.002.0638-A | 3689.29
15.002.0639-0 | 4231.09
15.002.0639-A | 4076.69
15.002.0640-0 | 4089.09
15.002.0640-A | 3961.36
15.002.0641-0 | 3900.74
15.002.0641-A | 3783.08
15.002.0642-0 | 4480.28
15.002.0642-A | 4339.72
15.002.0643-0 | 4091.78
15.002.0643-A | 3957.15
15.002.0644-0 | 5944.01
15.002.0644-A | 5731.65
15.002.0645-0 | 5635.93
15.002.0645-A | 5456.89
15.002.0646-0 | 5081.95
15.002.0646-A | 4930.33
15.002.0647-0 | 6384.35
15.002.0647-A | 6179.66
15.002.0648-0 | 5803.97
15.002.0648-A | 5618.42
15.002.0649-0 | 6743.44
15.002.0649-A | 6565.9
15.002.0650-0 | 8596.62
15.002.0650-A | 8314.96
15.002.0651-0 | 7684.34
15.002.0651-A | 7430.87
15.002.0652-0 | 9086.17
15.002.0652-A | 8841.26
15.002.0653-0 | 10065.74
15.002.0653-A | 9727.39
15.002.0654-0 | 11401.07
15.002.0654-A | 11088.77
15.002.0655-0 | 11923.17
15.002.0655-A | 11516.89
15.002.0656-0 | 13627.2
15.002.0656-A | 13247.48
15.002.0657-0 | 15853.1
15.002.0657-A | 15405.98
15.002.0658-0 | 18079.04
15.002.0658-A | 17564.53
15.002.0659-0 | 20304.94
15.002.0659-A | 19723.03
15.002.0660-0 | 22530.84
15.002.0660-A | 21881.54
15.002.0661-0 | 24756.74
15.002.0661-A | 24040.05
15.002.0662-0 | 1084.57
15.002.0662-A | 1044.16
15.002.0663-0 | 1820.94
15.002.0663-A | 1763.12
15.002.0664-0 | 2790.25
15.002.0664-A | 2713.83
15.002.0665-0 | 3497.57
15.002.0665-A | 3396.9
15.002.0666-0 | 6603.75
15.002.0666-A | 6471.13
15.002.0668-0 | 728.26
15.002.0668-A | 696.68
15.002.0669-0 | 923.57
15.002.0669-A | 883.16
15.002.0670-0 | 1120.14
15.002.0670-A | 1070.87
15.002.0671-0 | 1548.94
15.002.0671-A | 1491.12
15.002.0672-0 | 1514.03
15.002.0672-A | 1447.06
15.002.0673-0 | 1855.8
15.002.0673-A | 1788.31
15.002.0674-0 | 2091.25
15.002.0674-A | 1997.76
15.002.0675-0 | 2470.28
15.002.0675-A | 2383.5
15.002.0676-0 | 2365.55
15.002.0676-A | 2289.35
15.002.0677-0 | 2529.17
15.002.0677-A | 2417.98
15.002.0678-0 | 2851
15.002.0678-A | 2744.89
15.002.0679-0 | 2765.44
15.002.0679-A | 2676.19
15.002.0680-0 | 2910.05
15.002.0680-A | 2781.17
15.002.0681-0 | 3158.86
15.002.0681-A | 3043.08
15.002.0682-0 | 3547.86
15.002.0682-A | 3432.96
15.002.0683-0 | 3078.57
15.002.0683-A | 2977.9
15.002.0684-0 | 3862.43
15.002.0684-A | 3689.29
15.002.0685-0 | 4127.09
15.002.0685-A | 3972.69
15.002.0686-0 | 3938.09
15.002.0686-A | 3810.36
15.002.0687-0 | 3669.74
15.002.0687-A | 3552.08
15.002.0688-0 | 4330.28
15.002.0688-A | 4189.72
15.002.0689-0 | 4260.78
15.002.0689-A | 4126.15
15.002.0690-0 | 5641.01
15.002.0690-A | 5428.65
15.002.0691-0 | 5452.93
15.002.0691-A | 5273.89
15.002.0692-0 | 4850.95
15.002.0692-A | 4699.33
15.002.0693-0 | 6201.35
15.002.0693-A | 5996.66
15.002.0694-0 | 5572.97
15.002.0694-A | 5387.42
15.002.0695-0 | 6512.44
15.002.0695-A | 6334.9
15.002.0696-0 | 8446.62
15.002.0696-A | 8164.96
15.002.0697-0 | 7453.34
15.002.0697-A | 7199.87
15.002.0698-0 | 8591.17
15.002.0698-A | 8346.26
15.002.0699-0 | 9856.74
15.002.0699-A | 9518.39
15.002.0700-0 | 11081.07
15.002.0700-A | 10768.77
15.002.0701-0 | 12129.17
15.002.0701-A | 11722.89
15.002.0702-0 | 13031.2
15.002.0702-A | 12651.48
15.002.0703-0 | 15251.1
15.002.0703-A | 14803.98
15.002.0704-0 | 17471.04
15.002.0704-A | 16956.53
15.002.0705-0 | 19690.94
15.002.0705-A | 19109.03
15.002.0706-0 | 21910.84
15.002.0706-A | 21261.54
15.002.0707-0 | 24130.74
15.002.0707-A | 23414.05
15.003.0023-0 | 55.21
15.003.0023-A | 52.61
15.003.0024-0 | 66.04
15.003.0024-A | 62.27
15.003.0025-1 | 90.16
15.003.0025-B | 85.31
15.003.0026-1 | 119
15.003.0026-B | 113.07
15.003.0027-1 | 148.74
15.003.0027-B | 141.93
15.003.0028-0 | 197.65
15.003.0028-A | 190.41
15.003.0066-0 | 1176.56
15.003.0066-A | 1127.8
15.003.0068-0 | 1505.64
15.003.0068-A | 1434.5
15.003.0069-0 | 542.67
15.003.0069-A | 526.42
15.003.0073-0 | 919.66
15.003.0073-A | 865.21
15.003.0175-0 | 21.65
15.003.0175-A | 21.38
15.003.0176-0 | 12.89
15.003.0176-A | 12.62
15.003.0177-0 | 23.18
15.003.0177-A | 21.1
15.003.0178-0 | 33.98
15.003.0178-A | 30.82
15.003.0179-0 | 18.98
15.003.0179-A | 18.71
15.003.0180-0 | 44.41
15.003.0180-A | 41.01
15.003.0181-0 | 19
15.003.0181-A | 19
15.003.0185-0 | 18.17
15.003.0185-A | 17.9
15.003.0186-0 | 143.24
15.003.0186-A | 142.81
15.003.0190-0 | 292.76
15.003.0190-A | 284.63
15.003.0192-0 | 158.21
15.003.0192-A | 150.08
15.003.0193-0 | 142.18
15.003.0193-A | 134.33
15.003.0194-0 | 123.14
15.003.0194-A | 115.28
15.003.0200-0 | 10.64
15.003.0200-A | 10.04
15.003.0202-0 | 13.46
15.003.0202-A | 12.76
15.003.0204-0 | 16.74
15.003.0204-A | 15.87
15.003.0206-0 | 22.7
15.003.0206-A | 21.73
15.003.0208-0 | 28.66
15.003.0208-A | 27.58
15.003.0210-0 | 38.58
15.003.0210-A | 37.28
15.003.0212-0 | 50.64
15.003.0212-A | 49.02
15.003.0214-0 | 66.02
15.003.0214-A | 64.23
15.003.0216-0 | 87.99
15.003.0216-A | 85.82
15.003.0350-0 | 15.39
15.003.0350-A | 14.06
15.003.0351-0 | 24.18
15.003.0351-A | 22.1
15.003.0352-0 | 26.38
15.003.0352-A | 24.11
15.003.0353-0 | 39.58
15.003.0353-A | 36.16
15.003.0354-1 | 43.97
15.003.0354-B | 40.18
15.003.0355-0 | 65.96
15.003.0355-A | 60.28
15.003.0356-1 | 53.21
15.003.0356-B | 48.61
15.003.0357-0 | 79.82
15.003.0357-A | 72.91
15.003.0358-1 | 75.79
15.003.0358-B | 70.37
15.003.0359-0 | 125.06
15.003.0359-A | 116.12
15.003.0360-0 | 78.33
15.003.0360-A | 68.91
15.003.0361-0 | 113.65
15.003.0361-A | 99.51
15.003.0365-0 | 30.97
15.003.0365-A | 27.83
15.003.0370-0 | 12.21
15.003.0370-A | 11.13
15.003.0371-0 | 12.62
15.003.0371-A | 11.53
15.003.0372-0 | 12.75
15.003.0372-A | 11.66
15.003.0373-0 | 16.38
15.003.0373-A | 15.29
15.003.0375-0 | 57.78
15.003.0375-A | 51.49
15.003.0377-0 | 47.19
15.003.0377-A | 40.91
15.003.0379-0 | 23.65
15.003.0379-A | 20.51
15.003.0380-0 | 34.07
15.003.0380-A | 30.93
15.003.0381-0 | 28.19
15.003.0381-A | 25.05
15.003.0390-0 | 7.78
15.003.0390-A | 7.02
15.003.0391-0 | 8.07
15.003.0391-A | 7.31
15.003.0392-0 | 8.83
15.003.0392-A | 8.07
15.003.0393-0 | 9.09
15.003.0393-A | 8.27
15.003.0394-0 | 9.03
15.003.0394-A | 8.21
15.003.0395-0 | 9.73
15.003.0395-A | 8.85
15.003.0396-0 | 10.11
15.003.0396-A | 9.23
15.003.0397-0 | 10.94
15.003.0397-A | 10
15.003.0398-0 | 11.86
15.003.0398-A | 10.92
15.003.0400-0 | 236.13
15.003.0400-A | 214.46
15.003.0405-0 | 48.07
15.003.0405-A | 42.65
15.003.0410-0 | 153.04
15.003.0410-A | 142.21
15.003.0415-0 | 157.09
15.003.0415-A | 136.12
15.003.0420-0 | 25.51
15.003.0420-A | 22.23
15.003.0421-0 | 34.01
15.003.0421-A | 29.64
15.003.0500-0 | 38.14
15.003.0500-A | 37.19
15.003.0505-0 | 55.83
15.003.0505-A | 54.88
15.003.0510-0 | 34.89
15.003.0510-A | 33.94
15.003.0515-0 | 32.19
15.003.0515-A | 31.24
15.003.0520-0 | 50.33
15.003.0520-A | 49.37
15.003.0525-0 | 63.65
15.003.0525-A | 62.51
15.003.0530-0 | 72.9
15.003.0530-A | 71.6
15.003.0535-0 | 93.92
15.003.0535-A | 92.45
15.003.0540-0 | 124.25
15.003.0540-A | 122.57
15.003.0545-0 | 158.16
15.003.0545-A | 156.18
15.003.0550-0 | 203.52
15.003.0550-A | 201.28
15.003.0552-0 | 222.55
15.003.0552-A | 220.16
15.003.0555-0 | 269.58
15.003.0555-A | 266.76
15.003.0560-0 | 502.47
15.003.0560-A | 499.39
15.003.0565-0 | 555.04
15.003.0565-A | 551.69
15.003.0600-0 | 143.79
15.003.0600-A | 132.96
15.003.0650-0 | 136.48
15.003.0650-A | 125.64
15.004.0010-0 | 747.3
15.004.0010-A | 714.01
15.004.0011-0 | 1045.28
15.004.0011-A | 1004.02
15.004.0012-0 | 2004.75
15.004.0012-A | 1931.33
15.004.0013-0 | 2939.1
15.004.0013-A | 2855.19
15.004.0014-0 | 4566.95
15.004.0014-A | 4466.39
15.004.0023-0 | 22.37
15.004.0023-A | 20.29
15.004.0024-0 | 30.09
15.004.0024-A | 27.74
15.004.0025-0 | 37.69
15.004.0025-A | 35.07
15.004.0026-0 | 40.67
15.004.0026-A | 37.77
15.004.0027-0 | 58.77
15.004.0027-A | 55.49
15.004.0028-0 | 86.09
15.004.0028-A | 82.43
15.004.0045-0 | 255.02
15.004.0045-A | 230.64
15.004.0046-0 | 465.95
15.004.0046-A | 429
15.004.0050-0 | 196.93
15.004.0050-A | 179.59
15.004.0051-0 | 185.51
15.004.0051-A | 168.17
15.004.0053-0 | 372.2
15.004.0053-A | 337.53
15.004.0055-0 | 317.58
15.004.0055-A | 282.47
15.004.0058-0 | 312.71
15.004.0058-A | 277.61
15.004.0059-0 | 163.93
15.004.0059-A | 144.97
15.004.0060-1 | 301.11
15.004.0060-B | 276.73
15.004.0061-0 | 406.71
15.004.0061-A | 376.91
15.004.0062-0 | 393.18
15.004.0062-A | 363.38
15.004.0063-0 | 194.09
15.004.0063-A | 173.67
15.004.0064-0 | 247.76
15.004.0064-A | 222.24
15.004.0065-0 | 162.1
15.004.0065-A | 143.13
15.004.0067-0 | 190.05
15.004.0067-A | 169.79
15.004.0070-0 | 273.74
15.004.0070-A | 247.08
15.004.0074-0 | 401.62
15.004.0074-A | 366.44
15.004.0075-0 | 185.88
15.004.0075-A | 165.62
15.004.0076-0 | 40.91
15.004.0076-A | 39.03
15.004.0080-0 | 219.23
15.004.0080-A | 193.55
15.004.0085-0 | 242.05
15.004.0085-A | 221.79
15.004.0086-0 | 20.35
15.004.0086-A | 18.78
15.004.0090-0 | 164.88
15.004.0090-A | 145.92
15.004.0102-1 | 412.95
15.004.0102-B | 375.13
15.004.0103-0 | 348.04
15.004.0103-A | 312.94
15.004.0104-0 | 360.74
15.004.0104-A | 325.64
15.004.0105-0 | 392.65
15.004.0105-A | 357.55
15.004.0108-0 | 340.45
15.004.0108-A | 308.05
15.004.0110-0 | 329.83
15.004.0110-A | 297.43
15.004.0125-0 | 359.07
15.004.0125-A | 325.05
15.004.0126-0 | 321.6
15.004.0126-A | 289.21
15.004.0127-0 | 310.98
15.004.0127-A | 278.59
15.004.0130-0 | 346.9
15.004.0130-A | 314.5
15.004.0131-0 | 301.31
15.004.0131-A | 271.62
15.004.0133-0 | 290.69
15.004.0133-A | 261
15.004.0150-0 | 267.26
15.004.0150-A | 240.6
15.004.0151-0 | 231.68
15.004.0151-A | 210.01
15.004.0160-0 | 163.59
15.004.0160-A | 146.66
15.004.0161-0 | 212.12
15.004.0161-A | 190.47
15.004.0170-0 | 61.68
15.004.0170-A | 56.48
15.004.0175-1 | 247.5
15.004.0175-B | 236.67
15.004.0176-0 | 135.91
15.004.0176-A | 125.07
15.004.0180-0 | 158.79
15.004.0180-A | 153.37
15.004.0181-0 | 83.92
15.004.0181-A | 78.5
15.004.0190-0 | 51.1
15.004.0190-A | 46.77
15.004.0200-0 | 230.52
15.004.0200-A | 219.66
15.004.0202-0 | 114.22
15.004.0202-A | 105.67
15.004.0204-0 | 71.45
15.004.0204-A | 66.67
15.004.0210-0 | 35.56
15.004.0210-A | 33.4
15.004.0212-0 | 28.81
15.004.0212-A | 27.18
15.004.0220-0 | 270.02
15.004.0220-A | 259.16
15.004.0222-0 | 144.2
15.004.0222-A | 134.43
15.004.0224-0 | 81.83
15.004.0224-A | 77.04
15.004.0250-0 | 317.42
15.004.0250-A | 293.47
15.004.0251-0 | 417.75
15.004.0251-A | 382.96
15.004.0255-0 | 363.9
15.004.0255-A | 336.81
15.004.0300-0 | 6.75
15.004.0300-A | 6.75
15.004.0305-0 | 3.18
15.004.0305-A | 3.18
15.004.0310-0 | 18.09
15.004.0310-A | 18.09
15.004.0315-0 | 3.03
15.004.0315-A | 3.03
15.004.0320-0 | 14.93
15.004.0320-A | 14.93
15.004.0325-0 | 42.23
15.004.0325-A | 42.23
15.004.0330-0 | 23.54
15.004.0330-A | 23.54
15.004.0335-0 | 17.87
15.004.0335-A | 17.87
15.004.0500-0 | 120.08
15.004.0500-A | 116.04
15.004.0505-0 | 166.33
15.004.0505-A | 161.64
15.004.0600-0 | 108.79
15.004.0600-A | 108.52
15.004.0620-0 | 161.98
15.004.0620-A | 161.71
15.004.0640-0 | 30.02
15.004.0640-A | 29.75
15.004.0700-0 | 4.13
15.004.0700-A | 3.66
15.004.0705-0 | 5.41
15.004.0705-A | 4.79
15.004.0710-0 | 8.17
15.004.0710-A | 7.23
15.004.0715-0 | 10.62
15.004.0715-A | 9.37
15.004.0720-0 | 20.1
15.004.0720-A | 17.59
15.005.0010-0 | 392.51
15.005.0010-A | 376.25
15.005.0020-0 | 613.14
15.005.0020-A | 586.05
15.005.0030-0 | 322.52
15.005.0030-A | 300.85
15.005.0040-1 | 391.71
15.005.0040-B | 378.17
15.005.0050-0 | 443.68
15.005.0050-A | 428.78
15.005.0060-0 | 391.77
15.005.0060-A | 368.17
15.005.0070-0 | 400.24
15.005.0070-A | 385.56
15.005.0100-0 | 100.22
15.005.0100-A | 95.06
15.005.0110-0 | 139.2
15.005.0110-A | 133.65
15.005.0120-0 | 179.38
15.005.0120-A | 173.45
15.005.0130-0 | 244.17
15.005.0130-A | 237.36
15.005.0140-0 | 342.49
15.005.0140-A | 335.25
15.005.0200-0 | 653.51
15.005.0200-A | 624.52
15.005.0201-0 | 743.12
15.005.0201-A | 714.13
15.005.0202-0 | 1434.14
15.005.0202-A | 1381.97
15.005.0203-0 | 2518.38
15.005.0203-A | 2458.09
15.005.0204-0 | 1572.23
15.005.0204-A | 1520.05
15.005.0205-0 | 2788.17
15.005.0205-A | 2727.88
15.005.0206-0 | 2836.56
15.005.0206-A | 2751.29
15.005.0207-0 | 2945.01
15.005.0207-A | 2859.74
15.005.0208-0 | 3949.34
15.005.0208-A | 3853.46
15.005.0209-0 | 4079.95
15.005.0209-A | 3984.07
15.005.0253-0 | 57.06
15.005.0253-A | 53.92
15.005.0255-0 | 205.29
15.005.0255-A | 194.43
15.005.0260-0 | 288.23
15.005.0260-A | 277.38
15.005.0275-0 | 51.38
15.005.0275-A | 48.24
15.005.0278-0 | 35.05
15.005.0278-A | 32.54
15.005.0280-0 | 54.49
15.005.0280-A | 51.35
15.006.0010-0 | 949.71
15.006.0010-A | 943.2
15.006.0012-0 | 941.59
15.006.0012-A | 936.17
15.006.0015-0 | 279.7
15.006.0015-A | 279.08
15.006.0016-0 | 558.24
15.006.0016-A | 557.14
15.006.0035-0 | 6947.23
15.006.0035-A | 6899.33
15.006.0040-0 | 950.09
15.006.0040-A | 902.19
15.006.0045-0 | 1344.56
15.006.0045-A | 1274.01
15.007.0204-0 | 119.39
15.007.0204-A | 117.87
15.007.0206-0 | 99.51
15.007.0206-A | 98.15
15.007.0208-0 | 84.9
15.007.0208-A | 83.38
15.007.0209-0 | 60.09
15.007.0209-A | 58.74
15.007.0210-0 | 1518.78
15.007.0210-A | 1462.87
15.007.0214-0 | 24.66
15.007.0214-A | 22.49
15.007.0216-0 | 32.55
15.007.0216-A | 29.84
15.007.0218-0 | 14.33
15.007.0218-A | 12.71
15.007.0250-0 | 63845.36
15.007.0250-A | 63823.69
15.007.0280-0 | 1502.81
15.007.0280-A | 1497.39
15.007.0285-0 | 954.15
15.007.0285-A | 948.73
15.007.0290-0 | 3289.37
15.007.0290-A | 3283.95
15.007.0295-0 | 1948
15.007.0295-A | 1942.58
15.007.0334-0 | 267.8
15.007.0334-A | 267.8
15.007.0338-0 | 280.18
15.007.0338-A | 269.34
15.007.0340-0 | 97.48
15.007.0340-A | 95.59
15.007.0345-0 | 35.31
15.007.0345-A | 34.23
15.007.0347-0 | 109.84
15.007.0347-A | 107.13
15.007.0350-0 | 1178.73
15.007.0350-A | 1135.39
15.007.0351-0 | 479.75
15.007.0351-A | 447.24
15.007.0357-0 | 225.1
15.007.0357-A | 219.68
15.007.0359-0 | 646.89
15.007.0359-A | 603.55
15.007.0400-0 | 106.91
15.007.0400-A | 97.16
15.007.0405-0 | 122.37
15.007.0405-A | 112.62
15.007.0410-0 | 167.13
15.007.0410-A | 154.94
15.007.0415-0 | 440.18
15.007.0415-A | 425.56
15.007.0420-0 | 477.46
15.007.0420-A | 464.7
15.007.0425-0 | 674
15.007.0425-A | 649.62
15.007.0430-0 | 726.53
15.007.0430-A | 702.15
15.007.0435-0 | 1133.82
15.007.0435-A | 1109.44
15.007.0440-0 | 1355.74
15.007.0440-A | 1331.36
15.007.0495-0 | 115.03
15.007.0495-A | 104.19
15.007.0498-0 | 130.49
15.007.0498-A | 119.65
15.007.0501-0 | 177.28
15.007.0501-A | 163.73
15.007.0504-0 | 467.54
15.007.0504-A | 451.29
15.007.0507-0 | 539.23
15.007.0507-A | 520.27
15.007.0511-0 | 709.78
15.007.0511-A | 682.69
15.007.0514-0 | 846.6
15.007.0514-A | 814.09
15.007.0517-0 | 1215.7
15.007.0517-A | 1180.49
15.007.0518-0 | 1433
15.007.0518-A | 1397.79
15.007.0520-0 | 77.58
15.007.0520-A | 76.83
15.007.0521-0 | 78.81
15.007.0521-A | 78.06
15.007.0522-0 | 91.37
15.007.0522-A | 90.62
15.007.0523-0 | 181.35
15.007.0523-A | 180.6
15.007.0524-0 | 91.67
15.007.0524-A | 90.79
15.007.0525-0 | 119.25
15.007.0525-A | 118.37
15.007.0526-0 | 140.98
15.007.0526-A | 140.1
15.007.0527-0 | 190.78
15.007.0527-A | 189.9
15.007.0528-0 | 212.28
15.007.0528-A | 211.4
15.007.0529-0 | 1165.34
15.007.0529-A | 1164.46
15.007.0530-0 | 34.97
15.007.0530-A | 33.89
15.007.0531-0 | 36.97
15.007.0531-A | 35.89
15.007.0532-0 | 34.97
15.007.0532-A | 33.89
15.007.0533-0 | 41.47
15.007.0533-A | 40.39
15.007.0534-0 | 41.47
15.007.0534-A | 40.39
15.007.0545-0 | 34.17
15.007.0545-A | 33.49
15.007.0547-0 | 80.4
15.007.0547-A | 79.72
15.007.0550-0 | 7.34
15.007.0550-A | 6.87
15.007.0552-0 | 10.12
15.007.0552-A | 9.65
15.007.0554-0 | 72.49
15.007.0554-A | 70.92
15.007.0556-0 | 137.66
15.007.0556-A | 136.09
15.007.0558-0 | 390.04
15.007.0558-A | 388.47
15.007.0560-0 | 517.76
15.007.0560-A | 516.19
15.007.0566-0 | 28.77
15.007.0566-A | 27.2
15.007.0567-0 | 52.78
15.007.0567-A | 51.21
15.007.0568-0 | 53.73
15.007.0568-A | 52.16
15.007.0569-0 | 81.73
15.007.0569-A | 80.16
15.007.0570-0 | 12.38
15.007.0570-A | 11.7
15.007.0572-0 | 15.03
15.007.0572-A | 14.35
15.007.0573-0 | 23.17
15.007.0573-A | 22.49
15.007.0574-0 | 37.57
15.007.0574-A | 36.89
15.007.0575-0 | 39.85
15.007.0575-A | 39.1
15.007.0576-0 | 41.23
15.007.0576-A | 40.48
15.007.0577-0 | 46.66
15.007.0577-A | 45.91
15.007.0578-0 | 104.15
15.007.0578-A | 103.4
15.007.0600-0 | 50.68
15.007.0600-A | 49.87
15.007.0601-0 | 51.87
15.007.0601-A | 51.06
15.007.0602-0 | 71.14
15.007.0602-A | 70.33
15.007.0605-0 | 145.17
15.007.0605-A | 144.36
15.007.0608-0 | 356.28
15.007.0608-A | 355.47
15.007.0609-0 | 356.28
15.007.0609-A | 355.47
15.007.0610-0 | 398.8
15.007.0610-A | 397.99
15.007.0611-0 | 1111.3
15.007.0611-A | 1110.49
15.007.0615-0 | 1640.16
15.007.0615-A | 1639.35
15.007.0616-0 | 1757.59
15.007.0616-A | 1756.78
15.007.0617-0 | 2628.45
15.007.0617-A | 2627.64
15.007.0640-0 | 56.26
15.007.0640-A | 55.58
15.007.0642-0 | 70.68
15.007.0642-A | 70
15.007.0643-0 | 166
15.007.0643-A | 165.32
15.007.0645-0 | 56.26
15.007.0645-A | 55.58
15.007.0646-0 | 70.68
15.007.0646-A | 70
15.007.0647-0 | 173.25
15.007.0647-A | 172.57
15.007.0680-0 | 380.07
15.007.0680-A | 377.9
15.007.0682-0 | 477.11
15.007.0682-A | 474.94
15.007.0684-0 | 880.4
15.007.0684-A | 878.23
15.007.0686-0 | 1802.23
15.007.0686-A | 1800.06
15.007.0688-0 | 2396.23
15.007.0688-A | 2394.06
15.007.0689-0 | 3326.23
15.007.0689-A | 3324.06
15.007.0696-0 | 236.92
15.007.0696-A | 231.5
15.007.0697-0 | 254.23
15.007.0697-A | 248.81
15.007.0699-0 | 311.4
15.007.0699-A | 305.98
15.007.0705-0 | 110.82
15.007.0705-A | 99.98
15.007.0710-0 | 124.27
15.007.0710-A | 116.15
15.007.0711-0 | 179.86
15.007.0711-A | 170.11
15.007.0712-0 | 197.54
15.007.0712-A | 186.7
15.008.0010-0 | 2.3
15.008.0010-A | 2.14
15.008.0015-0 | 2.84
15.008.0015-A | 2.62
15.008.0020-0 | 4.01
15.008.0020-A | 3.74
15.008.0025-0 | 5.68
15.008.0025-A | 5.35
15.008.0030-0 | 7.57
15.008.0030-A | 7.2
15.008.0035-0 | 11.65
15.008.0035-A | 11.22
15.008.0080-0 | 2.72
15.008.0080-A | 2.5
15.008.0085-0 | 3.74
15.008.0085-A | 3.47
15.008.0090-0 | 5.27
15.008.0090-A | 4.94
15.008.0095-0 | 6.97
15.008.0095-A | 6.59
15.008.0100-0 | 10.22
15.008.0100-A | 9.79
15.008.0105-0 | 14.62
15.008.0105-A | 14.13
15.008.0110-0 | 21.26
15.008.0110-A | 20.72
15.008.0112-0 | 30.05
15.008.0112-A | 29.23
15.008.0115-0 | 43.2
15.008.0115-A | 42.12
15.008.0120-0 | 60.57
15.008.0120-A | 59.22
15.008.0125-0 | 77.47
15.008.0125-A | 75.84
15.008.0130-0 | 97.84
15.008.0130-A | 95.94
15.008.0135-0 | 118.43
15.008.0135-A | 116.27
15.008.0140-0 | 143.26
15.008.0140-A | 140.82
15.008.0145-0 | 185.39
15.008.0145-A | 182.68
15.008.0150-0 | 187.96
15.008.0150-A | 184.98
15.008.0155-0 | 5.24
15.008.0155-A | 4.97
15.008.0157-0 | 6.95
15.008.0157-A | 6.68
15.008.0159-0 | 9.66
15.008.0159-A | 9.34
15.008.0161-0 | 12.2
15.008.0161-A | 11.88
15.008.0163-0 | 20.23
15.008.0163-A | 19.85
15.008.0165-0 | 27.91
15.008.0165-A | 27.54
15.008.0167-0 | 45.02
15.008.0167-A | 44.59
15.008.0169-0 | 58.11
15.008.0169-A | 57.68
15.008.0171-0 | 3.09
15.008.0171-A | 2.87
15.008.0173-0 | 4.26
15.008.0173-A | 3.99
15.008.0175-0 | 5.73
15.008.0175-A | 5.41
15.008.0177-0 | 7.42
15.008.0177-A | 7.04
15.008.0179-0 | 10.66
15.008.0179-A | 10.22
15.008.0181-0 | 15.12
15.008.0181-A | 14.63
15.008.0183-0 | 21.96
15.008.0183-A | 21.42
15.008.0185-0 | 30.84
15.008.0185-A | 30.02
15.008.0187-0 | 43.26
15.008.0187-A | 42.18
15.008.0189-0 | 59.25
15.008.0189-A | 57.89
15.008.0191-0 | 77.46
15.008.0191-A | 75.83
15.008.0193-0 | 94.18
15.008.0193-A | 92.29
15.008.0194-0 | 122.55
15.008.0194-A | 120.39
15.008.0197-0 | 144.54
15.008.0197-A | 142.1
15.008.0199-0 | 190.8
15.008.0199-A | 188.09
15.008.0200-0 | 3.07
15.008.0200-A | 2.86
15.008.0205-0 | 4.21
15.008.0205-A | 3.94
15.008.0210-0 | 5.64
15.008.0210-A | 5.31
15.008.0215-0 | 7.4
15.008.0215-A | 7.02
15.008.0220-0 | 10.42
15.008.0220-A | 9.98
15.008.0225-0 | 15.18
15.008.0225-A | 14.7
15.008.0230-0 | 21.98
15.008.0230-A | 21.44
15.008.0232-0 | 30.62
15.008.0232-A | 29.81
15.008.0235-0 | 42.4
15.008.0235-A | 41.32
15.008.0240-0 | 58.89
15.008.0240-A | 57.53
15.008.0245-0 | 76.41
15.008.0245-A | 74.78
15.008.0250-0 | 95
15.008.0250-A | 93.1
15.008.0255-0 | 118.23
15.008.0255-A | 116.06
15.008.0260-0 | 140.5
15.008.0260-A | 138.07
15.008.0265-0 | 186.01
15.008.0265-A | 183.31
15.008.0270-0 | 225.58
15.008.0270-A | 222.6
15.008.0300-0 | 4.78
15.008.0300-A | 4.51
15.008.0301-0 | 6.97
15.008.0301-A | 6.64
15.008.0302-0 | 10.89
15.008.0302-A | 10.4
15.008.0320-0 | 3.62
15.008.0320-A | 3.35
15.008.0321-0 | 4.9
15.008.0321-A | 4.63
15.008.0391-0 | 43.97
15.008.0391-A | 43.43
15.008.0392-0 | 55.8
15.008.0392-A | 54.99
15.008.0393-0 | 71.27
15.008.0393-A | 70.18
15.008.0394-0 | 95.02
15.008.0394-A | 93.67
15.009.0010-0 | 26.55
15.009.0010-A | 25.19
15.009.0015-0 | 32.77
15.009.0015-A | 31.13
15.009.0020-0 | 38.96
15.009.0020-A | 37.32
15.009.0025-0 | 45.84
15.009.0025-A | 44.2
15.009.0100-0 | 1.02
15.009.0100-A | 0.97
15.009.0105-0 | 1.44
15.009.0105-A | 1.39
15.009.0110-0 | 2.18
15.009.0110-A | 2.13
15.009.0115-0 | 3.31
15.009.0115-A | 3.24
15.009.0120-0 | 5.06
15.009.0120-A | 4.95
15.009.0125-0 | 7.86
15.009.0125-A | 7.72
15.009.0130-0 | 12.6
15.009.0130-A | 12.39
15.009.0135-0 | 20.44
15.009.0135-A | 20
15.009.0140-0 | 27.31
15.009.0140-A | 26.88
15.009.0143-0 | 38.55
15.009.0143-A | 38.01
15.009.0150-0 | 50.87
15.009.0150-A | 50.27
15.009.0155-0 | 69.37
15.009.0155-A | 68.72
15.010.0010-0 | 1.38
15.010.0010-A | 1.24
15.010.0012-0 | 2.45
15.010.0012-A | 2.23
15.010.0030-0 | 9.39
15.010.0030-A | 9.07
15.010.0031-0 | 13.49
15.010.0031-A | 13.11
15.010.0032-0 | 26.35
15.010.0032-A | 25.91
15.010.0035-0 | 49.03
15.010.0035-A | 47.41
15.010.0036-0 | 111.71
15.010.0036-A | 108.46
15.010.0040-0 | 7.55
15.010.0040-A | 7.23
15.010.0041-0 | 11.7
15.010.0041-A | 11.32
15.010.0042-0 | 18.49
15.010.0042-A | 18.05
15.010.0043-0 | 38.1
15.010.0043-A | 37.55
15.010.0045-0 | 75
15.010.0045-A | 74.24
15.010.0046-0 | 80.11
15.010.0046-A | 79.03
15.010.0047-0 | 166.58
15.010.0047-A | 156.83
15.010.0048-0 | 221.77
15.010.0048-A | 208.76
15.010.0060-0 | 3.25
15.010.0060-A | 3.14
15.010.0061-0 | 4.58
15.010.0061-A | 4.42
15.010.0062-0 | 7.68
15.010.0062-A | 7.41
15.010.0063-0 | 8.48
15.010.0063-A | 8.21
15.010.0064-0 | 4.14
15.010.0064-A | 4.03
15.010.0065-0 | 6.37
15.010.0065-A | 6.21
15.010.0066-0 | 8.29
15.010.0066-A | 8.02
15.010.0067-0 | 9.25
15.010.0067-A | 8.98
15.010.0070-0 | 1.7
15.010.0070-A | 1.59
15.010.0071-0 | 2.91
15.010.0071-A | 2.75
15.010.0072-0 | 4.28
15.010.0072-A | 4.01
15.010.0073-0 | 6.74
15.010.0073-A | 6.47
15.010.0100-0 | 73.83
15.010.0100-A | 64.08
15.010.0110-0 | 122.63
15.010.0110-A | 106.38
15.011.0009-0 | 1881.81
15.011.0009-A | 1765.28
15.011.0012-0 | 2059.67
15.011.0012-A | 1929.88
15.011.0014-0 | 2948.12
15.011.0014-A | 2768.49
15.011.0017-0 | 5577.15
15.011.0017-A | 5358.73
15.011.0021-0 | 1136.03
15.011.0021-A | 1034.49
15.011.0024-0 | 1430.14
15.011.0024-A | 1301.51
15.011.0027-0 | 1518.45
15.011.0027-A | 1378.98
15.011.0030-0 | 3543.58
15.011.0030-A | 3323.84
15.011.0070-0 | 19849.89
15.011.0070-A | 19523.78
15.011.0071-0 | 23950.66
15.011.0071-A | 23624.55
15.011.0072-0 | 26750.66
15.011.0072-A | 26424.55
15.011.0073-0 | 33950.66
15.011.0073-A | 33624.55
15.011.0074-0 | 36950.66
15.011.0074-A | 36624.55
15.011.0075-0 | 32732.27
15.011.0075-A | 32192.34
15.011.0076-0 | 39421.57
15.011.0076-A | 38881.64
15.011.0077-0 | 41817.57
15.011.0077-A | 41277.64
15.011.0078-0 | 53517.31
15.011.0078-A | 52977.37
15.011.0079-0 | 58548.02
15.011.0079-A | 58012.22
15.011.0081-0 | 3080.27
15.011.0081-A | 2948.5
15.011.0084-0 | 3351.53
15.011.0084-A | 3202.22
15.011.0087-0 | 3435.81
15.011.0087-A | 3275.66
15.011.0093-0 | 4929.3
15.011.0093-A | 4691.89
15.011.0130-0 | 20847.43
15.011.0130-A | 20255.18
15.011.0132-0 | 23094.13
15.011.0132-A | 22501.88
15.011.0134-0 | 29190.85
15.011.0134-A | 28598.61
15.011.0136-0 | 32663.04
15.011.0136-A | 32065.08
15.011.0138-0 | 36487.28
15.011.0138-A | 35889.32
15.011.0150-0 | 16560.07
15.011.0150-A | 16175.97
15.011.0152-0 | 17527.77
15.011.0152-A | 17143.67
15.011.0154-0 | 20247.46
15.011.0154-A | 19863.36
15.011.0156-0 | 24450.62
15.011.0156-A | 24063.16
15.011.0158-0 | 27166.78
15.011.0158-A | 26779.32
15.011.0160-0 | 50543.47
15.011.0160-A | 49938.5
15.011.0162-0 | 36799.72
15.011.0162-A | 36405.25
15.012.0060-0 | 23.15
15.012.0060-A | 22.1
15.014.0005-0 | 115.57
15.014.0005-A | 107.37
15.014.0010-0 | 143.22
15.014.0010-A | 134.81
15.014.0015-0 | 165.17
15.014.0015-A | 156.55
15.014.0020-0 | 219.32
15.014.0020-A | 210.48
15.014.0025-0 | 265.59
15.014.0025-A | 256.52
15.014.0030-0 | 336.01
15.014.0030-A | 326.71
15.014.0035-0 | 377.61
15.014.0035-A | 368.07
15.014.0100-0 | 2395.99
15.014.0100-A | 2282.92
15.014.0105-0 | 2781.65
15.014.0105-A | 2630.89
15.014.0115-0 | 2884.88
15.014.0115-A | 2734.13
15.014.0120-0 | 3270.47
15.014.0120-A | 3082.05
15.014.0130-0 | 3373.71
15.014.0130-A | 3185.28
15.014.0140-0 | 3862.69
15.014.0140-A | 3636.57
15.014.0145-0 | 4069.5
15.014.0145-A | 3843.34
15.015.0020-0 | 333.24
15.015.0020-A | 297.2
15.015.0021-0 | 267.43
15.015.0021-A | 241.2
15.015.0022-0 | 450.28
15.015.0022-A | 421.35
15.015.0025-0 | 257.75
15.015.0025-A | 230.58
15.015.0026-0 | 232.23
15.015.0026-A | 209.85
15.015.0027-0 | 399.05
15.015.0027-A | 376.67
15.015.0035-0 | 638.34
15.015.0035-A | 573.48
15.015.0036-0 | 475.12
15.015.0036-A | 434.81
15.015.0037-0 | 675.42
15.015.0037-A | 632.95
15.015.0040-0 | 492.57
15.015.0040-A | 444.22
15.015.0041-0 | 430.1
15.015.0041-A | 393.72
15.015.0042-0 | 659.57
15.015.0042-A | 620.94
15.015.0050-0 | 816.68
15.015.0050-A | 735.04
15.015.0051-0 | 620.99
15.015.0051-A | 568.81
15.015.0052-0 | 950.47
15.015.0052-A | 895.59
15.015.0055-0 | 638.21
15.015.0055-A | 576.86
15.015.0056-0 | 563.42
15.015.0056-A | 516.43
15.015.0057-0 | 926.24
15.015.0057-A | 876.77
15.015.0065-0 | 884.67
15.015.0065-A | 796.99
15.015.0066-0 | 658.14
15.015.0066-A | 604.83
15.015.0067-0 | 1112.74
15.015.0067-A | 1056.72
15.015.0070-0 | 698.11
15.015.0070-A | 631.19
15.015.0071-0 | 612.62
15.015.0071-A | 562.47
15.015.0072-0 | 1079.95
15.015.0072-A | 1027.09
15.015.0080-0 | 1003.87
15.015.0080-A | 904.72
15.015.0081-0 | 747.96
15.015.0081-A | 688.1
15.015.0082-0 | 1292.78
15.015.0082-A | 1230.2
15.015.0085-0 | 785.33
15.015.0085-A | 710.65
15.015.0086-0 | 690.61
15.015.0086-A | 635.1
15.015.0087-0 | 1250.54
15.015.0087-A | 1192.32
15.015.0095-0 | 1153.17
15.015.0095-A | 1038.75
15.015.0096-0 | 864.79
15.015.0096-A | 794.56
15.015.0097-0 | 1499.81
15.015.0097-A | 1426.87
15.015.0100-0 | 907.01
15.015.0100-A | 820.19
15.015.0101-0 | 799.98
15.015.0101-A | 734.71
15.015.0102-0 | 1450.45
15.015.0102-A | 1382.48
15.015.0104-0 | 1316.48
15.015.0104-A | 1188.35
15.015.0105-0 | 1003.58
15.015.0105-A | 923.18
15.015.0106-0 | 1870.81
15.015.0106-A | 1787.7
15.015.0107-0 | 516.47
15.015.0107-A | 459.26
15.015.0108-0 | 419.06
15.015.0108-A | 376.59
15.015.0109-0 | 796.87
15.015.0109-A | 751.68
15.015.0114-0 | 447.07
15.015.0114-A | 397.41
15.015.0117-0 | 410.11
15.015.0117-A | 367.64
15.015.0118-0 | 792.16
15.015.0118-A | 746.97
15.015.0119-0 | 680.86
15.015.0119-A | 608.41
15.015.0121-0 | 518.52
15.015.0121-A | 470.62
15.015.0122-0 | 999.85
15.015.0122-A | 949.25
15.015.0123-0 | 565.34
15.015.0123-A | 505.47
15.015.0124-0 | 503.75
15.015.0124-A | 455.85
15.015.0126-0 | 1000.81
15.015.0126-A | 950.21
15.015.0127-0 | 704.56
15.015.0127-A | 634.9
15.015.0128-0 | 509.75
15.015.0128-A | 469.55
15.015.0129-0 | 1101.32
15.015.0129-A | 1058.23
15.015.0130-0 | 534.66
15.015.0130-A | 484.15
15.015.0131-0 | 460.74
15.015.0131-A | 424.61
15.015.0132-0 | 1047.01
15.015.0132-A | 1008.17
15.015.0135-0 | 810.83
15.015.0135-A | 730.84
15.015.0136-0 | 583.55
15.015.0136-A | 537.93
15.015.0137-0 | 1389.66
15.015.0137-A | 1341.33
15.015.0140-0 | 619.68
15.015.0140-A | 561.08
15.015.0141-0 | 533.45
15.015.0141-A | 491.62
15.015.0142-0 | 1212.32
15.015.0142-A | 1167.79
15.015.0150-0 | 941.42
15.015.0150-A | 848.39
15.015.0151-0 | 681.67
15.015.0151-A | 627.92
15.015.0152-0 | 1333.57
15.015.0152-A | 1277.12
15.015.0155-0 | 715.03
15.015.0155-A | 647.54
15.015.0156-0 | 616.48
15.015.0156-A | 568.15
15.015.0157-0 | 1527.62
15.015.0157-A | 1476.58
15.015.0160-0 | 1053.27
15.015.0160-A | 949.92
15.015.0161-0 | 761.05
15.015.0161-A | 701.89
15.015.0162-0 | 1889.58
15.015.0162-A | 1827.7
15.015.0171-0 | 425.91
15.015.0171-A | 377.15
15.015.0173-0 | 495.2
15.015.0173-A | 441.02
15.015.0175-0 | 576.38
15.015.0175-A | 511.37
15.015.0177-0 | 741.2
15.015.0177-A | 659.93
15.015.0179-0 | 910.48
15.015.0179-A | 818.38
15.015.0184-0 | 144.9
15.015.0184-A | 128.64
15.015.0186-0 | 165.19
15.015.0186-A | 146.23
15.015.0187-0 | 196.11
15.015.0187-A | 174.44
15.015.0188-0 | 247.32
15.015.0188-A | 220.23
15.015.0189-0 | 298.53
15.015.0189-A | 266.03
15.015.0199-0 | 349.75
15.015.0199-A | 311.82
15.015.0201-0 | 298.53
15.015.0201-A | 266.03
15.015.0202-0 | 247.32
15.015.0202-A | 220.23
15.015.0203-0 | 196.11
15.015.0203-A | 174.44
15.015.0205-0 | 215.96
15.015.0205-A | 194.29
15.015.0207-0 | 454.36
15.015.0207-A | 427.27
15.015.0208-0 | 202.72
15.015.0208-A | 197.3
15.015.0213-0 | 295.57
15.015.0213-A | 263.72
15.015.0214-0 | 230.63
15.015.0214-A | 208.61
15.015.0215-0 | 451.97
15.015.0215-A | 427.23
15.015.0220-0 | 400.02
15.015.0220-A | 359.48
15.015.0221-0 | 313.44
15.015.0221-A | 285.99
15.015.0222-0 | 604.61
15.015.0222-A | 574.45
15.015.0225-0 | 464.1
15.015.0225-A | 417.58
15.015.0226-0 | 355.88
15.015.0226-A | 325.72
15.015.0227-0 | 786.7
15.015.0227-A | 753.84
15.015.0250-0 | 324.91
15.015.0250-A | 291.57
15.015.0251-0 | 257.59
15.015.0251-A | 234.08
15.015.0255-0 | 325.31
15.015.0255-A | 291.97
15.015.0256-0 | 259.29
15.015.0256-A | 235.78
15.015.0257-0 | 490.81
15.015.0257-A | 464.58
15.015.0258-0 | 492.51
15.015.0258-A | 466.28
15.015.0260-0 | 257.93
15.015.0260-A | 232.34
15.015.0261-0 | 230.91
15.015.0261-A | 210.11
15.015.0265-0 | 258.33
15.015.0265-A | 232.74
15.015.0266-0 | 232.61
15.015.0266-A | 211.81
15.015.0267-0 | 429.91
15.015.0267-A | 406.4
15.015.0268-0 | 431.61
15.015.0268-A | 408.1
15.015.0270-0 | 436.26
15.015.0270-A | 393.01
15.015.0271-0 | 337.18
15.015.0271-A | 308.25
15.015.0275-0 | 440.15
15.015.0275-A | 396.49
15.015.0276-0 | 340.58
15.015.0276-A | 311.65
15.015.0277-0 | 640.23
15.015.0277-A | 608.59
15.015.0278-0 | 643.63
15.015.0278-A | 611.99
15.015.0280-0 | 353.92
15.015.0280-A | 320.5
15.015.0281-0 | 312.2
15.015.0281-A | 285.97
15.015.0285-0 | 354.72
15.015.0285-A | 321.3
15.015.0286-0 | 315.6
15.015.0286-A | 289.37
15.015.0287-0 | 581.02
15.015.0287-A | 552.09
15.015.0288-0 | 584.42
15.015.0288-A | 555.49
15.015.0290-0 | 565.41
15.015.0290-A | 511.42
15.015.0291-0 | 428.4
15.015.0291-A | 394.05
15.015.0295-0 | 566.61
15.015.0295-A | 512.62
15.015.0296-0 | 433.5
15.015.0296-A | 399.15
15.015.0297-0 | 871.1
15.015.0297-A | 834.04
15.015.0298-0 | 876.2
15.015.0298-A | 839.14
15.015.0300-0 | 451.88
15.015.0300-A | 410.65
15.015.0301-0 | 395.46
15.015.0301-A | 363.82
15.015.0305-0 | 453.08
15.015.0305-A | 411.85
15.015.0306-0 | 400.56
15.015.0306-A | 368.92
15.015.0307-0 | 803.95
15.015.0307-A | 769.6
15.015.0308-0 | 809.05
15.015.0308-A | 774.7
15.015.0310-0 | 682.69
15.015.0310-A | 618.37
15.015.0311-0 | 510.83
15.015.0311-A | 471.06
15.015.0315-0 | 667.25
15.015.0315-A | 605.2
15.015.0316-0 | 517.63
15.015.0316-A | 477.86
15.015.0317-0 | 1093.19
15.015.0317-A | 1050.72
15.015.0318-0 | 1099.99
15.015.0318-A | 1057.52
15.015.0320-0 | 545.88
15.015.0320-A | 496.84
15.015.0321-0 | 474.76
15.015.0321-A | 437.7
15.015.0325-0 | 547.48
15.015.0325-A | 498.44
15.015.0326-0 | 481.56
15.015.0326-A | 444.5
15.015.0327-0 | 1022.91
15.015.0327-A | 983.14
15.015.0328-0 | 1029.71
15.015.0328-A | 989.94
15.015.0400-0 | 215.75
15.015.0400-A | 192.28
15.016.0010-0 | 313.84
15.016.0010-A | 284.48
15.016.0015-0 | 281.01
15.016.0015-A | 253.22
15.016.0030-0 | 588.66
15.016.0030-A | 539.19
15.016.0045-0 | 754.43
15.016.0045-A | 692.55
15.016.0060-0 | 809.8
15.016.0060-A | 743.77
15.016.0075-0 | 950.53
15.016.0075-A | 872.13
15.016.0090-0 | 1076.13
15.016.0090-A | 987.17
15.016.0105-0 | 1239.36
15.016.0105-A | 1137.29
15.016.0111-0 | 428.89
15.016.0111-A | 388.69
15.016.0114-0 | 545.91
15.016.0114-A | 500.29
15.016.0119-0 | 637.26
15.016.0119-A | 586.05
15.016.0130-0 | 743.47
15.016.0130-A | 683.37
15.016.0145-0 | 1316.25
15.016.0145-A | 1246.7
15.016.0160-0 | 1493.26
15.016.0160-A | 1413.23
15.016.0170-0 | 501.17
15.016.0170-A | 446.99
15.016.0172-0 | 581.56
15.016.0172-A | 521.96
15.016.0174-0 | 662.74
15.016.0174-A | 592.31
15.016.0176-0 | 850.88
15.016.0176-A | 764.2
15.016.0178-0 | 1056.02
15.016.0178-A | 958.5
15.016.0190-0 | 304.94
15.016.0190-A | 278.28
15.016.0193-0 | 398.73
15.016.0193-A | 366.65
15.016.0196-0 | 494.5
15.016.0196-A | 457.01
15.016.0199-0 | 586.31
15.016.0199-A | 543.4
15.017.0155-0 | 14.25
15.017.0155-A | 12.89
15.017.0160-0 | 15.15
15.017.0160-A | 13.63
15.017.0165-0 | 18.26
15.017.0165-A | 16.58
15.017.0170-0 | 19.53
15.017.0170-A | 17.68
15.017.0175-0 | 30.37
15.017.0175-A | 28.37
15.017.0180-0 | 35.81
15.017.0180-A | 33.64
15.017.0185-0 | 47.62
15.017.0185-A | 45.29
15.017.0190-0 | 55.3
15.017.0190-A | 52.76
15.017.0195-0 | 75.83
15.017.0195-A | 72.47
15.017.0200-0 | 109.67
15.017.0200-A | 105.98
15.017.0205-0 | 121.63
15.017.0205-A | 117.62
15.017.0210-0 | 171.99
15.017.0210-A | 167.65
15.017.0215-0 | 182.14
15.017.0215-A | 177.48
15.017.0220-0 | 222.79
15.017.0220-A | 217.7
15.017.0225-0 | 41.28
15.017.0225-A | 39.92
15.017.0230-0 | 89.53
15.017.0230-A | 88.02
15.017.0235-0 | 218.76
15.017.0235-A | 216.91
15.017.0240-0 | 11.14
15.017.0240-A | 9.79
15.017.0245-0 | 11.14
15.017.0245-A | 9.79
15.017.0250-0 | 11.33
15.017.0250-A | 9.98
15.017.0255-0 | 11.33
15.017.0255-A | 9.98
15.017.0260-0 | 11.28
15.017.0260-A | 9.93
15.017.0265-0 | 13.27
15.017.0265-A | 11.75
15.017.0270-0 | 13.71
15.017.0270-A | 12.19
15.017.0275-0 | 15.32
15.017.0275-A | 13.64
15.017.0280-0 | 18.64
15.017.0280-A | 16.79
15.017.0285-0 | 19.84
15.017.0285-A | 17.99
15.017.0290-0 | 22.22
15.017.0290-A | 20.22
15.017.0295-0 | 28.9
15.017.0295-A | 26.73
15.017.0300-0 | 31.3
15.017.0300-A | 29.13
15.017.0305-0 | 33.75
15.017.0305-A | 31.58
15.017.0310-0 | 51.44
15.017.0310-A | 49.11
15.017.0315-0 | 66.55
15.017.0315-A | 64.01
15.017.0320-0 | 14.78
15.017.0320-A | 13.43
15.017.0325-0 | 17.92
15.017.0325-A | 16.4
15.017.0327-0 | 19.87
15.017.0327-A | 18.3
15.017.0330-0 | 21.92
15.017.0330-A | 20.3
15.017.0331-0 | 24.27
15.017.0331-A | 22.59
15.017.0332-0 | 30.41
15.017.0332-A | 28.68
15.017.0333-0 | 35.97
15.017.0333-A | 34.18
15.017.0335-0 | 41.31
15.017.0335-A | 39.46
15.017.0337-0 | 47.69
15.017.0337-A | 45.74
15.017.0338-0 | 62.58
15.017.0338-A | 60.58
15.017.0340-0 | 81.44
15.017.0340-A | 79.27
15.018.0010-0 | 14.9
15.018.0010-A | 14.28
15.018.0015-0 | 16.28
15.018.0015-A | 15.5
15.018.0020-0 | 20.37
15.018.0020-A | 19.43
15.018.0025-0 | 14.9
15.018.0025-A | 14.28
15.018.0030-0 | 16.08
15.018.0030-A | 15.3
15.018.0035-0 | 20.84
15.018.0035-A | 19.9
15.018.0040-0 | 13.95
15.018.0040-A | 13.33
15.018.0050-0 | 15.32
15.018.0050-A | 14.54
15.018.0055-0 | 20.28
15.018.0055-A | 19.34
15.018.0060-0 | 14.9
15.018.0060-A | 14.28
15.018.0065-0 | 16.08
15.018.0065-A | 15.3
15.018.0070-0 | 16.58
15.018.0070-A | 15.64
15.018.0072-0 | 56.89
15.018.0072-A | 55.79
15.018.0075-0 | 14.9
15.018.0075-A | 14.28
15.018.0080-0 | 15.7
15.018.0080-A | 14.92
15.018.0085-0 | 18.24
15.018.0085-A | 17.3
15.018.0090-0 | 17.51
15.018.0090-A | 16.89
15.018.0095-0 | 18.47
15.018.0095-A | 17.69
15.018.0100-0 | 23.45
15.018.0100-A | 22.51
15.018.0102-0 | 23.21
15.018.0102-A | 22.27
15.018.0103-0 | 64.25
15.018.0103-A | 63
15.018.0105-0 | 15.27
15.018.0105-A | 14.65
15.018.0110-0 | 16.08
15.018.0110-A | 15.3
15.018.0115-0 | 23.21
15.018.0115-A | 22.27
15.018.0117-0 | 10.11
15.018.0117-A | 9.49
15.018.0118-0 | 11.29
15.018.0118-A | 10.51
15.018.0119-0 | 16.15
15.018.0119-A | 15.21
15.018.0120-0 | 7.77
15.018.0120-A | 7.12
15.018.0125-0 | 8.13
15.018.0125-A | 7.48
15.018.0130-0 | 9.37
15.018.0130-A | 8.72
15.018.0133-0 | 40.1
15.018.0133-A | 36.31
15.018.0136-0 | 19.06
15.018.0136-A | 16.86
15.018.0140-0 | 70.2
15.018.0140-A | 68
15.018.0145-0 | 182.4
15.018.0145-A | 180.05
15.018.0150-0 | 300.98
15.018.0150-A | 298.47
15.018.0155-0 | 445.94
15.018.0155-A | 443.27
15.018.0160-0 | 985.99
15.018.0160-A | 983.16
15.018.0165-0 | 1492.21
15.018.0165-A | 1489.07
15.018.0170-0 | 2769.93
15.018.0170-A | 2766.47
15.018.0175-0 | 78.16
15.018.0175-A | 72.74
15.018.0180-0 | 42.97
15.018.0180-A | 40.54
15.018.0250-0 | 26.05
15.018.0250-A | 23.34
15.018.0255-0 | 28.14
15.018.0255-A | 25.43
15.018.0260-0 | 47.67
15.018.0260-A | 44.8
15.018.0265-0 | 61.62
15.018.0265-A | 58.75
15.018.0270-0 | 70.8
15.018.0270-A | 67.93
15.018.0275-0 | 74.77
15.018.0275-A | 71.79
15.018.0280-0 | 80.28
15.018.0280-A | 77.3
15.018.0300-0 | 39.97
15.018.0300-A | 35.6
15.018.0305-0 | 41.27
15.018.0305-A | 36.88
15.018.0310-0 | 48.5
15.018.0310-A | 43.64
15.018.0315-0 | 53.57
15.018.0315-A | 48.68
15.018.0320-0 | 61.5
15.018.0320-A | 56.58
15.018.0325-0 | 85.99
15.018.0325-A | 80.5
15.018.0330-0 | 103.28
15.018.0330-A | 97.69
15.018.0450-0 | 108.35
15.018.0450-A | 102.93
15.018.0455-0 | 115.87
15.018.0455-A | 110.45
15.018.0460-0 | 127.46
15.018.0460-A | 122.04
15.018.0465-0 | 193.97
15.018.0465-A | 188.55
15.018.0466-0 | 76.14
15.018.0466-A | 70.72
15.018.0467-0 | 82.68
15.018.0467-A | 77.26
15.018.0468-0 | 89.17
15.018.0468-A | 83.76
15.018.0469-0 | 95.88
15.018.0469-A | 90.47
15.018.0470-0 | 117.03
15.018.0470-A | 111.62
15.018.0471-0 | 148.41
15.018.0471-A | 142.99
15.018.0472-0 | 89.19
15.018.0472-A | 83.77
15.018.0473-0 | 95.78
15.018.0473-A | 90.37
15.018.0474-0 | 102.41
15.018.0474-A | 96.99
15.018.0475-0 | 126.39
15.018.0475-A | 120.97
15.018.0476-0 | 157.45
15.018.0476-A | 152.04
15.018.0477-0 | 101.6
15.018.0477-A | 96.18
15.018.0478-0 | 101.12
15.018.0478-A | 95.7
15.018.0479-0 | 108.97
15.018.0479-A | 103.55
15.018.0480-0 | 146.39
15.018.0480-A | 140.97
15.018.0481-0 | 166.39
15.018.0481-A | 160.97
15.018.0482-0 | 55.9
15.018.0482-A | 50.48
15.018.0483-0 | 61
15.018.0483-A | 55.58
15.018.0484-0 | 66.09
15.018.0484-A | 60.68
15.018.0485-0 | 71.2
15.018.0485-A | 65.79
15.018.0486-0 | 88.16
15.018.0486-A | 82.74
15.018.0487-0 | 113.63
15.018.0487-A | 108.21
15.018.0488-0 | 66.11
15.018.0488-A | 60.69
15.018.0489-0 | 71.2
15.018.0489-A | 65.79
15.018.0490-0 | 76.29
15.018.0490-A | 70.87
15.018.0491-0 | 95.79
15.018.0491-A | 90.37
15.018.0492-0 | 120.94
15.018.0492-A | 115.52
15.018.0493-0 | 76.69
15.018.0493-A | 71.27
15.018.0494-0 | 76.29
15.018.0494-A | 70.87
15.018.0495-0 | 81.42
15.018.0495-A | 76
15.018.0496-0 | 111.95
15.018.0496-A | 106.53
15.018.0497-0 | 128.24
15.018.0497-A | 122.82
15.018.0498-0 | 83.48
15.018.0498-A | 78.06
15.018.0499-0 | 94.92
15.018.0499-A | 89.51
15.018.0500-0 | 106.29
15.018.0500-A | 100.88
15.018.0501-0 | 117.89
15.018.0501-A | 112.48
15.018.0502-0 | 148.82
15.018.0502-A | 143.41
15.018.0503-0 | 200.41
15.018.0503-A | 194.99
15.018.0504-0 | 101.43
15.018.0504-A | 96.02
15.018.0505-0 | 113
15.018.0505-A | 107.58
15.018.0506-0 | 124.42
15.018.0506-A | 119
15.018.0507-0 | 158.18
15.018.0507-A | 152.76
15.018.0508-0 | 209.46
15.018.0508-A | 204.04
15.018.0509-0 | 113.84
15.018.0509-A | 108.42
15.018.0510-0 | 118.24
15.018.0510-A | 112.82
15.018.0511-0 | 130.98
15.018.0511-A | 125.56
15.018.0512-0 | 178.18
15.018.0512-A | 172.77
15.018.0513-0 | 218.39
15.018.0513-A | 212.98
15.018.0514-0 | 62.02
15.018.0514-A | 56.6
15.018.0515-0 | 71.2
15.018.0515-A | 65.79
15.018.0516-0 | 80.36
15.018.0516-A | 74.94
15.018.0517-0 | 89.55
15.018.0517-A | 84.13
15.018.0518-0 | 114.65
15.018.0518-A | 109.23
15.018.0519-0 | 156.97
15.018.0519-A | 151.55
15.018.0520-0 | 76.31
15.018.0520-A | 70.89
15.018.0521-0 | 85.47
15.018.0521-A | 80.05
15.018.0522-0 | 94.63
15.018.0522-A | 89.21
15.018.0523-0 | 122.28
15.018.0523-A | 116.86
15.018.0524-0 | 164.27
15.018.0524-A | 158.85
15.018.0525-0 | 86.89
15.018.0525-A | 81.47
15.018.0526-0 | 90.56
15.018.0526-A | 85.14
15.018.0527-0 | 99.76
15.018.0527-A | 94.34
15.018.0528-0 | 138.44
15.018.0528-A | 133.02
15.018.0529-0 | 171.57
15.018.0529-A | 166.15
15.018.0540-0 | 83.48
15.018.0540-A | 78.06
15.018.0550-0 | 94.92
15.018.0550-A | 89.51
15.018.0551-0 | 106.29
15.018.0551-A | 100.88
15.018.0552-0 | 117.89
15.018.0552-A | 112.48
15.018.0554-0 | 148.82
15.018.0554-A | 143.41
15.018.0555-0 | 200.38
15.018.0555-A | 194.96
15.018.0556-0 | 101.42
15.018.0556-A | 96
15.018.0557-0 | 113
15.018.0557-A | 107.58
15.018.0558-0 | 124.42
15.018.0558-A | 119
15.018.0560-0 | 158.18
15.018.0560-A | 152.76
15.018.0561-0 | 209.43
15.018.0561-A | 204.01
15.018.0562-0 | 107.26
15.018.0562-A | 101.85
15.018.0563-0 | 118.19
15.018.0563-A | 112.77
15.018.0564-0 | 130.94
15.018.0564-A | 125.53
15.018.0566-0 | 166.15
15.018.0566-A | 160.73
15.018.0567-0 | 218.38
15.018.0567-A | 212.96
15.018.0568-0 | 62.02
15.018.0568-A | 56.6
15.018.0570-0 | 71.2
15.018.0570-A | 65.79
15.018.0571-0 | 80.36
15.018.0571-A | 74.94
15.018.0572-0 | 89.55
15.018.0572-A | 84.13
15.018.0574-0 | 114.65
15.018.0574-A | 109.23
15.018.0575-0 | 156.94
15.018.0575-A | 151.52
15.018.0576-0 | 76.3
15.018.0576-A | 70.88
15.018.0577-0 | 85.47
15.018.0577-A | 80.05
15.018.0578-0 | 94.63
15.018.0578-A | 89.21
15.018.0580-0 | 122.28
15.018.0580-A | 116.86
15.018.0581-0 | 164.24
15.018.0581-A | 158.83
15.018.0582-0 | 81.41
15.018.0582-A | 75.99
15.018.0583-0 | 90.55
15.018.0583-A | 85.13
15.018.0584-0 | 99.73
15.018.0584-A | 94.31
15.018.0586-0 | 128.41
15.018.0586-A | 123
15.018.0587-0 | 171.56
15.018.0587-A | 166.14
15.018.0588-0 | 26.63
15.018.0588-A | 23.92
15.018.0590-0 | 29.08
15.018.0590-A | 26.37
15.018.0591-0 | 33.85
15.018.0591-A | 31.14
15.018.0592-0 | 37.5
15.018.0592-A | 34.79
15.018.0594-0 | 46.21
15.018.0594-A | 43.5
15.018.0595-0 | 56.34
15.018.0595-A | 53.63
15.018.0596-0 | 31.55
15.018.0596-A | 28.84
15.018.0597-0 | 36.99
15.018.0597-A | 34.28
15.018.0598-0 | 40.87
15.018.0598-A | 38.16
15.018.0600-0 | 50.04
15.018.0600-A | 47.33
15.018.0601-0 | 68.58
15.018.0601-A | 65.87
15.018.0602-0 | 33.89
15.018.0602-A | 31.18
15.018.0603-0 | 40.12
15.018.0603-A | 37.41
15.018.0604-0 | 43.53
15.018.0604-A | 40.82
15.018.0606-0 | 56.86
15.018.0606-A | 54.15
15.018.0607-0 | 60.46
15.018.0607-A | 57.75
15.018.0608-0 | 26.57
15.018.0608-A | 23.86
15.018.0610-0 | 33.36
15.018.0610-A | 30.65
15.018.0611-0 | 40.51
15.018.0611-A | 37.8
15.018.0612-0 | 46.72
15.018.0612-A | 44.01
15.018.0614-0 | 62.32
15.018.0614-A | 59.61
15.018.0615-0 | 88.79
15.018.0615-A | 86.08
15.018.0616-0 | 32.59
15.018.0616-A | 29.88
15.018.0617-0 | 44.42
15.018.0617-A | 41.71
15.018.0618-0 | 51.09
15.018.0618-A | 48.38
15.018.0620-0 | 61.36
15.018.0620-A | 58.65
15.018.0621-0 | 121.92
15.018.0621-A | 119.21
15.018.0622-0 | 35.24
15.018.0622-A | 32.53
15.018.0623-0 | 48.54
15.018.0623-A | 45.83
15.018.0624-0 | 55.43
15.018.0624-A | 52.72
15.018.0626-0 | 67.72
15.018.0626-A | 65.01
15.018.0627-0 | 96
15.018.0627-A | 93.29
15.018.0628-0 | 26.39
15.018.0628-A | 23.68
15.018.0630-0 | 28.51
15.018.0630-A | 25.8
15.018.0631-0 | 32.37
15.018.0631-A | 29.66
15.018.0632-0 | 34.76
15.018.0632-A | 32.05
15.018.0634-0 | 39.34
15.018.0634-A | 36.63
15.018.0635-0 | 44.19
15.018.0635-A | 41.48
15.018.0636-0 | 29.43
15.018.0636-A | 26.72
15.018.0637-0 | 35.39
15.018.0637-A | 32.68
15.018.0638-0 | 38.1
15.018.0638-A | 35.39
15.018.0640-0 | 42.35
15.018.0640-A | 39.64
15.018.0641-0 | 47.18
15.018.0641-A | 44.47
15.018.0642-0 | 34
15.018.0642-A | 31.29
15.018.0643-0 | 39.01
15.018.0643-A | 36.3
15.018.0644-0 | 41.72
15.018.0644-A | 39.01
15.018.0646-0 | 41.63
15.018.0646-A | 38.92
15.018.0647-0 | 45.86
15.018.0647-A | 43.15
15.018.0648-0 | 26.39
15.018.0648-A | 23.68
15.018.0650-0 | 28.51
15.018.0650-A | 25.8
15.018.0651-0 | 32.37
15.018.0651-A | 29.66
15.018.0652-0 | 34.76
15.018.0652-A | 32.05
15.018.0654-0 | 39.34
15.018.0654-A | 36.63
15.018.0655-0 | 44.19
15.018.0655-A | 41.48
15.018.0656-0 | 29.43
15.018.0656-A | 26.72
15.018.0657-0 | 35.39
15.018.0657-A | 32.68
15.018.0658-0 | 38.1
15.018.0658-A | 35.39
15.018.0660-0 | 42.35
15.018.0660-A | 39.64
15.018.0661-0 | 47.18
15.018.0661-A | 44.47
15.018.0662-0 | 34
15.018.0662-A | 31.29
15.018.0663-0 | 39.01
15.018.0663-A | 36.3
15.018.0664-0 | 41.72
15.018.0664-A | 39.01
15.018.0666-0 | 41.63
15.018.0666-A | 38.92
15.018.0667-0 | 50.5
15.018.0667-A | 47.79
15.018.0668-0 | 34.62
15.018.0668-A | 31.91
15.018.0670-0 | 38.12
15.018.0670-A | 35.41
15.018.0671-0 | 41.42
15.018.0671-A | 38.71
15.018.0672-0 | 45.03
15.018.0672-A | 42.32
15.018.0674-0 | 56.45
15.018.0674-A | 53.74
15.018.0675-0 | 71.24
15.018.0675-A | 68.53
15.018.0676-0 | 40.25
15.018.0676-A | 37.54
15.018.0677-0 | 47.77
15.018.0677-A | 45.06
15.018.0678-0 | 51.39
15.018.0678-A | 48.68
15.018.0680-0 | 57.55
15.018.0680-A | 54.84
15.018.0681-0 | 77.72
15.018.0681-A | 75.01
15.018.0682-0 | 43.79
15.018.0682-A | 41.08
15.018.0683-0 | 55
15.018.0683-A | 52.29
15.018.0684-0 | 63.41
15.018.0684-A | 60.7
15.018.0686-0 | 60.76
15.018.0686-A | 58.05
15.018.0687-0 | 84.81
15.018.0687-A | 82.1
15.018.0688-0 | 26.39
15.018.0688-A | 23.68
15.018.0690-0 | 36.25
15.018.0690-A | 33.54
15.018.0691-0 | 39.35
15.018.0691-A | 36.64
15.018.0692-0 | 41.92
15.018.0692-A | 39.21
15.018.0694-0 | 39.34
15.018.0694-A | 36.63
15.018.0695-0 | 56.34
15.018.0695-A | 53.63
15.018.0696-0 | 41.53
15.018.0696-A | 38.82
15.018.0697-0 | 40.59
15.018.0697-A | 37.88
15.018.0698-0 | 58.94
15.018.0698-A | 56.23
15.018.0700-0 | 52.35
15.018.0700-A | 49.64
15.018.0701-0 | 60.67
15.018.0701-A | 57.96
15.018.0702-0 | 34
15.018.0702-A | 31.29
15.018.0703-0 | 43.47
15.018.0703-A | 40.76
15.018.0704-0 | 46.45
15.018.0704-A | 43.74
15.018.0706-0 | 52.89
15.018.0706-A | 50.18
15.018.0707-0 | 60.46
15.018.0707-A | 57.75
15.018.0708-0 | 28.56
15.018.0708-A | 25.85
15.018.0710-0 | 30.98
15.018.0710-A | 28.27
15.018.0711-0 | 50.11
15.018.0711-A | 47.4
15.018.0712-0 | 58.94
15.018.0712-A | 56.23
15.018.0714-0 | 61.65
15.018.0714-A | 58.94
15.018.0715-0 | 80.04
15.018.0715-A | 77.33
15.018.0716-0 | 49.72
15.018.0716-A | 47.01
15.018.0717-0 | 52.29
15.018.0717-A | 49.58
15.018.0718-0 | 68.6
15.018.0718-A | 65.89
15.018.0720-0 | 69.51
15.018.0720-A | 66.8
15.018.0721-0 | 90.47
15.018.0721-A | 87.76
15.018.0722-0 | 56.34
15.018.0722-A | 53.63
15.018.0723-0 | 56.8
15.018.0723-A | 54.09
15.018.0724-0 | 71.69
15.018.0724-A | 68.98
15.018.0726-0 | 86.73
15.018.0726-A | 84.02
15.018.0727-0 | 68.48
15.018.0727-A | 65.77
15.018.0728-0 | 38.78
15.018.0728-A | 36.07
15.018.0730-0 | 42.38
15.018.0730-A | 39.67
15.018.0731-0 | 50.11
15.018.0731-A | 47.4
15.018.0732-0 | 59.33
15.018.0732-A | 56.62
15.018.0734-0 | 75.91
15.018.0734-A | 73.2
15.018.0735-0 | 88.79
15.018.0735-A | 86.08
15.018.0736-0 | 45.43
15.018.0736-A | 42.72
15.018.0737-0 | 57.12
15.018.0737-A | 54.41
15.018.0738-0 | 66.36
15.018.0738-A | 63.65
15.018.0740-0 | 87.92
15.018.0740-A | 85.21
15.018.0741-0 | 113.2
15.018.0741-A | 110.49
15.018.0742-0 | 56.34
15.018.0742-A | 53.63
15.018.0743-0 | 56.8
15.018.0743-A | 54.09
15.018.0744-0 | 71.69
15.018.0744-A | 68.98
15.018.0746-0 | 86.73
15.018.0746-A | 84.02
15.018.0747-0 | 96
15.018.0747-A | 93.29
15.018.0748-0 | 40.18
15.018.0748-A | 37.47
15.018.0750-0 | 48.61
15.018.0750-A | 45.9
15.018.0751-0 | 56.86
15.018.0751-A | 54.15
15.018.0752-0 | 71.48
15.018.0752-A | 68.77
15.018.0754-0 | 88.27
15.018.0754-A | 85.56
15.018.0755-0 | 97.54
15.018.0755-A | 94.83
15.018.0756-0 | 59.38
15.018.0756-A | 56.67
15.018.0757-0 | 66.49
15.018.0757-A | 63.78
15.018.0758-0 | 72.58
15.018.0758-A | 69.87
15.018.0760-0 | 95.22
15.018.0760-A | 92.51
15.018.0761-0 | 159.06
15.018.0761-A | 156.35
15.018.0762-0 | 58.92
15.018.0762-A | 56.21
15.018.0763-0 | 61.44
15.018.0763-A | 58.73
15.018.0764-0 | 76.43
15.018.0764-A | 73.72
15.018.0766-0 | 92.34
15.018.0766-A | 89.63
15.018.0767-0 | 117.63
15.018.0767-A | 114.92
15.018.0768-0 | 46.23
15.018.0768-A | 43.52
15.018.0770-0 | 54.42
15.018.0770-A | 51.71
15.018.0771-0 | 64.61
15.018.0771-A | 61.9
15.018.0772-0 | 74.68
15.018.0772-A | 71.97
15.018.0774-0 | 87.42
15.018.0774-A | 84.71
15.018.0775-0 | 176.94
15.018.0775-A | 174.23
15.018.0776-0 | 61.27
15.018.0776-A | 58.56
15.018.0777-0 | 70.46
15.018.0777-A | 67.75
15.018.0778-0 | 81.03
15.018.0778-A | 78.32
15.018.0780-0 | 117.02
15.018.0780-A | 114.31
15.018.0781-0 | 189.41
15.018.0781-A | 186.7
15.018.0782-0 | 65.42
15.018.0782-A | 62.71
15.018.0783-0 | 76.56
15.018.0783-A | 73.85
15.018.0784-0 | 77.05
15.018.0784-A | 74.34
15.018.0786-0 | 140.11
15.018.0786-A | 137.4
15.018.0787-0 | 201.88
15.018.0787-A | 199.17
15.018.0788-0 | 58.02
15.018.0788-A | 55.31
15.018.0790-0 | 55.93
15.018.0790-A | 53.22
15.018.0791-0 | 91.24
15.018.0791-A | 88.53
15.018.0792-0 | 103.01
15.018.0792-A | 100.3
15.018.0794-0 | 133.81
15.018.0794-A | 131.1
15.018.0795-0 | 188.84
15.018.0795-A | 186.13
15.018.0796-0 | 77.86
15.018.0796-A | 75.15
15.018.0797-0 | 99.09
15.018.0797-A | 96.38
15.018.0798-0 | 51.04
15.018.0798-A | 48.33
15.018.0800-0 | 126.7
15.018.0800-A | 123.99
15.018.0801-0 | 198.07
15.018.0801-A | 195.36
15.018.0802-0 | 77.17
15.018.0802-A | 74.46
15.018.0803-0 | 106.64
15.018.0803-A | 103.93
15.018.0804-0 | 118.42
15.018.0804-A | 115.71
15.018.0806-0 | 133.69
15.018.0806-A | 130.98
15.018.0807-0 | 207.32
15.018.0807-A | 204.61
15.018.0808-0 | 27.24
15.018.0808-A | 24.53
15.018.0810-0 | 30.94
15.018.0810-A | 28.23
15.018.0811-0 | 38.35
15.018.0811-A | 35.64
15.018.0812-0 | 44.99
15.018.0812-A | 42.28
15.018.0814-0 | 61.65
15.018.0814-A | 58.94
15.018.0815-0 | 88.79
15.018.0815-A | 86.08
15.018.0816-0 | 34.19
15.018.0816-A | 31.48
15.018.0817-0 | 42.29
15.018.0817-A | 39.58
15.018.0818-0 | 49.48
15.018.0818-A | 46.77
15.018.0820-0 | 68.65
15.018.0820-A | 65.94
15.018.0821-0 | 102.29
15.018.0821-A | 99.58
15.018.0822-0 | 38.21
15.018.0822-A | 35.5
15.018.0823-0 | 46.21
15.018.0823-A | 43.5
15.018.0824-0 | 53.98
15.018.0824-A | 51.27
15.018.0826-0 | 73.81
15.018.0826-A | 71.1
15.018.0827-0 | 96
15.018.0827-A | 93.29
15.018.0828-0 | 30.15
15.018.0828-A | 27.44
15.018.0830-0 | 37.21
15.018.0830-A | 34.5
15.018.0831-0 | 43.35
15.018.0831-A | 40.64
15.018.0832-0 | 48.42
15.018.0832-A | 45.71
15.018.0834-0 | 66.45
15.018.0834-A | 63.74
15.018.0835-0 | 97.54
15.018.0835-A | 94.83
15.018.0836-0 | 40.43
15.018.0836-A | 37.72
15.018.0837-0 | 45.61
15.018.0837-A | 42.9
15.018.0838-0 | 52.18
15.018.0838-A | 49.47
15.018.0840-0 | 66.03
15.018.0840-A | 63.32
15.018.0841-0 | 114.07
15.018.0841-A | 111.36
15.018.0842-0 | 43.5
15.018.0842-A | 40.79
15.018.0843-0 | 48.9
15.018.0843-A | 46.19
15.018.0844-0 | 55.7
15.018.0844-A | 52.99
15.018.0846-0 | 74.92
15.018.0846-A | 72.21
15.018.0847-0 | 117.63
15.018.0847-A | 114.92
15.018.0848-0 | 44.68
15.018.0848-A | 41.97
15.018.0850-0 | 45.36
15.018.0850-A | 42.65
15.018.0851-0 | 57.12
15.018.0851-A | 54.41
15.018.0852-0 | 65.88
15.018.0852-A | 63.17
15.018.0854-0 | 79.98
15.018.0854-A | 77.27
15.018.0855-0 | 139.52
15.018.0855-A | 136.81
15.018.0856-0 | 49.23
15.018.0856-A | 46.52
15.018.0857-0 | 57.04
15.018.0857-A | 54.33
15.018.0858-0 | 70.41
15.018.0858-A | 67.7
15.018.0860-0 | 84.09
15.018.0860-A | 81.38
15.018.0861-0 | 186.91
15.018.0861-A | 184.2
15.018.0862-0 | 52.05
15.018.0862-A | 49.34
15.018.0863-0 | 66.18
15.018.0863-A | 63.47
15.018.0864-0 | 74.93
15.018.0864-A | 72.22
15.018.0866-0 | 95.02
15.018.0866-A | 92.31
15.018.0867-0 | 187.32
15.018.0867-A | 184.61
15.018.0870-0 | 33.69
15.018.0870-A | 30.98
15.018.0871-0 | 42.14
15.018.0871-A | 39.43
15.018.0872-0 | 35.77
15.018.0872-A | 33.06
15.018.0873-0 | 48.74
15.018.0873-A | 46.03
15.018.0874-0 | 42.85
15.018.0874-A | 40.14
15.018.0875-0 | 39.08
15.018.0875-A | 36.37
15.018.0881-0 | 56.5
15.018.0881-A | 53.79
15.018.0882-0 | 64.75
15.018.0882-A | 62.04
15.018.0883-0 | 64.75
15.018.0883-A | 62.04
15.018.0884-0 | 42.35
15.018.0884-A | 39.64
15.018.0885-0 | 100.79
15.018.0885-A | 98.08
15.018.0887-0 | 100.79
15.018.0887-A | 98.08
15.018.0888-0 | 164.88
15.018.0888-A | 162.17
15.018.0889-0 | 100.75
15.018.0889-A | 98.04
15.018.0890-0 | 87.47
15.018.0890-A | 84.76
15.018.0898-0 | 40.93
15.018.0898-A | 38.22
15.018.0900-0 | 45.98
15.018.0900-A | 43.27
15.018.0901-0 | 50.73
15.018.0901-A | 48.02
15.018.0902-0 | 52.58
15.018.0902-A | 49.87
15.018.0904-0 | 73.21
15.018.0904-A | 70.5
15.018.0905-0 | 119.76
15.018.0905-A | 117.05
15.018.0906-0 | 54.05
15.018.0906-A | 51.34
15.018.0907-0 | 54.22
15.018.0907-A | 51.51
15.018.0908-0 | 80.46
15.018.0908-A | 77.75
15.018.0910-0 | 78.15
15.018.0910-A | 75.44
15.018.0911-0 | 120.55
15.018.0911-A | 117.84
15.018.0912-0 | 52.82
15.018.0912-A | 50.11
15.018.0913-0 | 57.93
15.018.0913-A | 55.22
15.018.0914-0 | 63.35
15.018.0914-A | 60.64
15.018.0916-0 | 68.17
15.018.0916-A | 65.46
15.018.0917-0 | 119.76
15.018.0917-A | 117.05
15.018.0918-0 | 39.69
15.018.0918-A | 36.98
15.018.0920-0 | 52.88
15.018.0920-A | 50.17
15.018.0921-0 | 80.55
15.018.0921-A | 77.84
15.018.0922-0 | 88.89
15.018.0922-A | 86.18
15.018.0924-0 | 90.73
15.018.0924-A | 88.02
15.018.0925-0 | 123.19
15.018.0925-A | 120.48
15.018.0926-0 | 69.36
15.018.0926-A | 66.65
15.018.0927-0 | 74.92
15.018.0927-A | 72.21
15.018.0928-0 | 80.78
15.018.0928-A | 78.07
15.018.0930-0 | 82
15.018.0930-A | 79.29
15.018.0931-0 | 137.92
15.018.0931-A | 135.21
15.018.0932-0 | 61.18
15.018.0932-A | 58.47
15.018.0933-0 | 81.03
15.018.0933-A | 78.32
15.018.0934-0 | 101.66
15.018.0934-A | 98.95
15.018.0936-0 | 85.52
15.018.0936-A | 82.81
15.018.0937-0 | 137.92
15.018.0937-A | 135.21
15.018.0938-0 | 10.09
15.018.0938-A | 9.01
15.018.0940-0 | 10.27
15.018.0940-A | 9.19
15.018.0941-0 | 10.92
15.018.0941-A | 9.84
15.018.0942-0 | 12.79
15.018.0942-A | 11.71
15.018.0944-0 | 12.62
15.018.0944-A | 11.54
15.018.0945-0 | 13.17
15.018.0945-A | 12.09
15.018.0946-0 | 10.8
15.018.0946-A | 9.72
15.018.0947-0 | 11.54
15.018.0947-A | 10.46
15.018.0948-0 | 11.99
15.018.0948-A | 10.91
15.018.0950-0 | 13.65
15.018.0950-A | 12.57
15.018.0951-0 | 14.74
15.018.0951-A | 13.66
15.018.0952-0 | 11.6
15.018.0952-A | 10.52
15.018.0953-0 | 12.19
15.018.0953-A | 11.11
15.018.0954-0 | 13.07
15.018.0954-A | 11.99
15.018.0956-0 | 14.98
15.018.0956-A | 13.9
15.018.0957-0 | 16.63
15.018.0957-A | 15.55
15.018.0958-0 | 11.06
15.018.0958-A | 9.98
15.018.0960-0 | 11.49
15.018.0960-A | 10.41
15.018.0961-0 | 12.38
15.018.0961-A | 11.3
15.018.0962-0 | 13.77
15.018.0962-A | 12.69
15.018.0964-0 | 15.01
15.018.0964-A | 13.93
15.018.0965-0 | 15.07
15.018.0965-A | 13.99
15.018.0966-0 | 11.85
15.018.0966-A | 10.77
15.018.0967-0 | 12.85
15.018.0967-A | 11.77
15.018.0968-0 | 13.93
15.018.0968-A | 12.85
15.018.0970-0 | 15.73
15.018.0970-A | 14.65
15.018.0971-0 | 17.78
15.018.0971-A | 16.7
15.018.0972-0 | 13.43
15.018.0972-A | 12.35
15.018.0973-0 | 14.26
15.018.0973-A | 13.18
15.018.0974-0 | 15.09
15.018.0974-A | 14.01
15.018.0976-0 | 18.07
15.018.0976-A | 16.99
15.018.0977-0 | 19.72
15.018.0977-A | 18.64
15.018.0978-0 | 9.48
15.018.0978-A | 8.4
15.018.0980-0 | 12.48
15.018.0980-A | 11.4
15.018.0981-0 | 13.5
15.018.0981-A | 12.42
15.018.0982-0 | 14.51
15.018.0982-A | 13.43
15.018.0984-0 | 16.84
15.018.0984-A | 15.76
15.018.0985-0 | 18.13
15.018.0985-A | 17.05
15.018.0986-0 | 16.04
15.018.0986-A | 14.96
15.018.0987-0 | 17.58
15.018.0987-A | 16.5
15.018.0988-0 | 19.13
15.018.0988-A | 18.05
15.018.0990-0 | 21.9
15.018.0990-A | 20.82
15.018.0991-0 | 24.74
15.018.0991-A | 23.66
15.018.0992-0 | 16.29
15.018.0992-A | 15.21
15.018.0993-0 | 15.42
15.018.0993-A | 14.34
15.018.0994-0 | 16.25
15.018.0994-A | 15.17
15.018.0996-0 | 19.7
15.018.0996-A | 18.62
15.018.0997-0 | 26.03
15.018.0997-A | 24.95
15.018.0998-0 | 10.36
15.018.0998-A | 9.28
15.018.1000-0 | 10.16
15.018.1000-A | 9.08
15.018.1001-0 | 12.53
15.018.1001-A | 11.45
15.018.1002-0 | 13.51
15.018.1002-A | 12.43
15.018.1004-0 | 17.11
15.018.1004-A | 16.03
15.018.1005-0 | 19.65
15.018.1005-A | 18.57
15.018.1006-0 | 11.93
15.018.1006-A | 10.85
15.018.1007-0 | 13.06
15.018.1007-A | 11.98
15.018.1008-0 | 15.28
15.018.1008-A | 14.2
15.018.1010-0 | 17.86
15.018.1010-A | 16.78
15.018.1011-0 | 20.41
15.018.1011-A | 19.33
15.018.1012-0 | 12.32
15.018.1012-A | 11.24
15.018.1013-0 | 14.56
15.018.1013-A | 13.48
15.018.1014-0 | 14.25
15.018.1014-A | 13.17
15.018.1016-0 | 16.34
15.018.1016-A | 15.26
15.018.1017-0 | 20.99
15.018.1017-A | 19.91
15.019.0010-0 | 62.7
15.019.0010-A | 61.13
15.019.0015-0 | 113.01
15.019.0015-A | 111.28
15.019.0020-0 | 8.71
15.019.0020-A | 8.09
15.019.0025-0 | 13.58
15.019.0025-A | 12.8
15.019.0030-0 | 17.13
15.019.0030-A | 16.19
15.019.0035-0 | 14.42
15.019.0035-A | 13.48
15.019.0040-0 | 19.29
15.019.0040-A | 18.04
15.019.0045-0 | 21.46
15.019.0045-A | 20.21
15.019.0050-0 | 11.37
15.019.0050-A | 10.75
15.019.0052-0 | 11.77
15.019.0052-A | 11.15
15.019.0055-0 | 8.99
15.019.0055-A | 8.37
15.019.0057-0 | 10.69
15.019.0057-A | 10.07
15.019.0060-0 | 32.18
15.019.0060-A | 29.04
15.019.0065-0 | 85.98
15.019.0065-A | 80.56
15.019.0068-0 | 9.2
15.019.0068-A | 8.58
15.019.0069-0 | 12.42
15.019.0069-A | 11.8
15.019.0070-0 | 1.99
15.019.0070-A | 1.9
15.019.0081-0 | 8.83
15.019.0081-A | 8.21
15.019.0082-0 | 11.67
15.019.0082-A | 11.05
15.019.0090-0 | 31.49
15.019.0090-A | 30.87
15.019.0095-0 | 22.29
15.019.0095-A | 21.67
15.019.0100-0 | 12.4
15.019.0100-A | 11.78
15.019.0110-0 | 12.44
15.019.0110-A | 11.82
15.020.0010-0 | 5.65
15.020.0010-A | 5.18
15.020.0027-0 | 9.55
15.020.0027-A | 9.4
15.020.0028-0 | 3.2
15.020.0028-A | 3.05
15.020.0029-0 | 12.21
15.020.0029-A | 11.9
15.020.0031-0 | 24.11
15.020.0031-A | 23.8
15.020.0033-0 | 12.21
15.020.0033-A | 11.9
15.020.0034-0 | 20.55
15.020.0034-A | 20.23
15.020.0036-0 | 13.9
15.020.0036-A | 13.59
15.020.0037-0 | 39.37
15.020.0037-A | 39.06
15.020.0038-0 | 19.5
15.020.0038-A | 19.19
15.020.0039-0 | 22.99
15.020.0039-A | 22.68
15.020.0040-0 | 24.11
15.020.0040-A | 23.8
15.020.0041-0 | 17.99
15.020.0041-A | 17.37
15.020.0042-0 | 18.24
15.020.0042-A | 17.61
15.020.0044-0 | 23.54
15.020.0044-A | 23.07
15.020.0045-0 | 27.4
15.020.0045-A | 26.93
15.020.0050-0 | 40.44
15.020.0050-A | 39.82
15.020.0055-0 | 62.77
15.020.0055-A | 62.15
15.020.0058-0 | 22.44
15.020.0058-A | 21.97
15.020.0060-0 | 36.42
15.020.0060-A | 35.95
15.020.0061-0 | 45.28
15.020.0061-A | 44.81
15.020.0070-0 | 36.39
15.020.0070-A | 35.77
15.020.0072-0 | 33.88
15.020.0072-A | 33.26
15.020.0075-0 | 43.74
15.020.0075-A | 43.12
15.020.0078-0 | 52.29
15.020.0078-A | 51.67
15.020.0080-0 | 69.22
15.020.0080-A | 68.6
15.020.0090-0 | 64.9
15.020.0090-A | 64.28
15.020.0095-0 | 73.47
15.020.0095-A | 72.85
15.020.0100-0 | 316.4
15.020.0100-A | 315.78
15.020.0150-0 | 9.94
15.020.0150-A | 9.78
15.020.0153-0 | 9.63
15.020.0153-A | 9.48
15.020.0155-0 | 11.17
15.020.0155-A | 11.02
15.020.0156-0 | 9.32
15.020.0156-A | 9.16
15.020.0158-0 | 22.22
15.020.0158-A | 22.07
15.020.0160-0 | 22.96
15.020.0160-A | 22.81
15.020.0163-0 | 50.78
15.020.0163-A | 50.62
15.020.0165-0 | 41.35
15.020.0165-A | 41.2
15.020.0168-0 | 45.17
15.020.0168-A | 45.02
15.020.0170-0 | 21.17
15.020.0170-A | 21.01
15.020.0173-0 | 23.93
15.020.0173-A | 23.77
15.020.0175-0 | 145.1
15.020.0175-A | 144.95
15.020.0178-0 | 16.72
15.020.0178-A | 16.56
15.020.0200-0 | 11.12
15.020.0200-A | 10.97
15.020.0205-0 | 15.66
15.020.0205-A | 15.5
15.020.0210-0 | 26.78
15.020.0210-A | 26.63
15.020.0215-0 | 36.92
15.020.0215-A | 36.76
15.020.0220-0 | 53.52
15.020.0220-A | 53.37
15.028.0001-0 | 529.45
15.028.0001-A | 471.07
15.028.0003-0 | 552.31
15.028.0003-A | 491.22
15.028.0005-0 | 584.83
15.028.0005-A | 521.03
15.028.0010-0 | 671.51
15.028.0010-A | 602.3
15.028.0015-0 | 702.07
15.028.0015-A | 630.15
15.028.0017-0 | 730.06
15.028.0017-A | 655.43
15.028.0018-0 | 773.9
15.028.0018-A | 693.42
15.028.0020-0 | 796.76
15.028.0020-A | 713.58
15.028.0025-0 | 886.55
15.028.0025-A | 794.8
15.028.0028-0 | 976.34
15.028.0028-A | 876.03
15.029.0010-0 | 48.55
15.029.0010-A | 45.3
15.029.0011-0 | 53.29
15.029.0011-A | 50.04
15.029.0012-0 | 67.16
15.029.0012-A | 63.91
15.029.0013-0 | 76.19
15.029.0013-A | 72.94
15.029.0014-0 | 108.23
15.029.0014-A | 104.44
15.029.0015-0 | 154.63
15.029.0015-A | 150.84
15.029.0016-0 | 264.77
15.029.0016-A | 260.43
15.029.0017-0 | 431.62
15.029.0017-A | 427.28
15.029.0018-0 | 757.5
15.029.0018-A | 752.08
15.029.0019-0 | 38.05
15.029.0019-A | 34.8
15.029.0020-0 | 44.95
15.029.0020-A | 41.7
15.029.0021-0 | 67.51
15.029.0021-A | 64.26
15.029.0022-0 | 91.2
15.029.0022-A | 87.95
15.029.0023-0 | 100.5
15.029.0023-A | 96.71
15.029.0024-0 | 182.9
15.029.0024-A | 179.11
15.029.0049-0 | 58.88
15.029.0049-A | 55.63
15.029.0050-0 | 67.73
15.029.0050-A | 64.48
15.029.0051-0 | 131.35
15.029.0051-A | 128.1
15.029.0052-0 | 116.57
15.029.0052-A | 112.78
15.029.0053-0 | 149
15.029.0053-A | 145.21
15.029.0054-0 | 251.49
15.029.0054-A | 247.15
15.029.0055-0 | 480.47
15.029.0055-A | 476.13
15.029.0056-0 | 846.59
15.029.0056-A | 841.17
15.029.0080-0 | 60.72
15.029.0080-A | 57.47
15.029.0081-0 | 64.09
15.029.0081-A | 60.84
15.029.0082-0 | 83.97
15.029.0082-A | 80.72
15.029.0083-0 | 97.09
15.029.0083-A | 93.3
15.029.0084-0 | 128.49
15.029.0084-A | 124.7
15.029.0085-0 | 189.33
15.029.0085-A | 184.99
15.029.0086-0 | 325.48
15.029.0086-A | 321.14
15.029.0087-0 | 611.51
15.029.0087-A | 606.09
15.029.0100-0 | 80.5
15.029.0100-A | 77.25
15.029.0101-0 | 101.47
15.029.0101-A | 98.22
15.029.0102-0 | 139.8
15.029.0102-A | 136.55
15.029.0103-0 | 157.43
15.029.0103-A | 153.64
15.029.0104-0 | 209.17
15.029.0104-A | 205.38
15.029.0105-0 | 290.96
15.029.0105-A | 286.62
15.029.0106-0 | 423.36
15.029.0106-A | 419.02
15.029.0107-0 | 777.27
15.029.0107-A | 771.85
15.030.0030-0 | 31.67
15.030.0030-A | 28.42
15.030.0032-0 | 33.65
15.030.0032-A | 30.4
15.030.0034-0 | 46.63
15.030.0034-A | 43.38
15.030.0036-0 | 59.22
15.030.0036-A | 55.43
15.030.0038-0 | 68.3
15.030.0038-A | 64.51
15.030.0040-0 | 91.25
15.030.0040-A | 87.46
15.030.0050-0 | 49.22
15.030.0050-A | 45.97
15.030.0052-0 | 57.22
15.030.0052-A | 53.97
15.030.0054-0 | 91.52
15.030.0054-A | 87.73
15.030.0056-0 | 102.24
15.030.0056-A | 98.45
15.030.0058-0 | 136.78
15.030.0058-A | 132.99
15.030.0070-0 | 57.58
15.030.0070-A | 54.33
15.030.0072-0 | 64.8
15.030.0072-A | 61.55
15.030.0074-0 | 95.25
15.030.0074-A | 91.46
15.030.0076-0 | 120.89
15.030.0076-A | 117.1
15.030.0078-0 | 162.04
15.030.0078-A | 158.25
15.030.0080-0 | 57.58
15.030.0080-A | 54.33
15.030.0082-0 | 64.8
15.030.0082-A | 61.55
15.030.0084-0 | 95.25
15.030.0084-A | 91.46
15.030.0086-0 | 120.89
15.030.0086-A | 117.1
15.030.0088-0 | 162.04
15.030.0088-A | 158.25
15.031.0010-0 | 29.46
15.031.0010-A | 28.84
15.031.0011-0 | 37.97
15.031.0011-A | 37.21
15.031.0012-0 | 41.78
15.031.0012-A | 40.91
15.031.0013-0 | 54.85
15.031.0013-A | 53.88
15.031.0014-0 | 78.34
15.031.0014-A | 77.21
15.031.0015-0 | 101.26
15.031.0015-A | 99.91
15.031.0016-0 | 133.83
15.031.0016-A | 132.31
15.031.0017-0 | 141.54
15.031.0017-A | 139.92
15.031.0018-0 | 167.5
15.031.0018-A | 165.6
15.031.0019-0 | 31.94
15.031.0019-A | 31.32
15.031.0020-0 | 41.19
15.031.0020-A | 40.44
15.031.0021-0 | 45.3
15.031.0021-A | 44.44
15.031.0022-0 | 59.61
15.031.0022-A | 58.63
15.031.0023-0 | 85.33
15.031.0023-A | 84.19
15.031.0024-0 | 110.37
15.031.0024-A | 109.02
15.031.0025-0 | 146.08
15.031.0025-A | 144.56
15.031.0026-0 | 154.48
15.031.0026-A | 152.85
15.031.0027-0 | 182.83
15.031.0027-A | 180.93
15.031.0030-0 | 397.21
15.031.0030-A | 395.15
15.031.0032-0 | 430.28
15.031.0032-A | 428.11
15.031.0036-0 | 362.5
15.031.0036-A | 360.44
15.031.0038-0 | 392.64
15.031.0038-A | 390.47
15.034.0010-0 | 14.48
15.034.0010-A | 13.73
15.034.0011-0 | 20.05
15.034.0011-A | 19.18
15.034.0012-0 | 27.08
15.034.0012-A | 26.1
15.034.0013-0 | 30.13
15.034.0013-A | 28.99
15.034.0014-0 | 42.9
15.034.0014-A | 41.54
15.034.0015-0 | 68.68
15.034.0015-A | 67.16
15.034.0016-0 | 81.23
15.034.0016-A | 79.61
15.034.0017-0 | 105.8
15.034.0017-A | 103.91
15.034.0020-0 | 15.36
15.034.0020-A | 14.61
15.034.0021-0 | 21.4
15.034.0021-A | 20.53
15.034.0022-0 | 29.06
15.034.0022-A | 28.08
15.034.0023-0 | 32.29
15.034.0023-A | 31.16
15.034.0024-0 | 46.17
15.034.0024-A | 44.82
15.034.0025-0 | 74.41
15.034.0025-A | 72.9
15.034.0026-0 | 88.14
15.034.0026-A | 86.51
15.034.0027-0 | 114.96
15.034.0027-A | 113.07
15.035.0010-0 | 28.41
15.035.0010-A | 27.78
15.035.0011-0 | 34.5
15.035.0011-A | 33.74
15.035.0012-0 | 47.56
15.035.0012-A | 46.69
15.035.0013-0 | 63
15.035.0013-A | 62.03
15.035.0014-0 | 82.04
15.035.0014-A | 80.91
15.035.0015-0 | 90.04
15.035.0015-A | 88.68
15.035.0016-0 | 146.21
15.035.0016-A | 144.75
15.035.0017-0 | 169.58
15.035.0017-A | 167.95
15.035.0020-0 | 30.78
15.035.0020-A | 30.16
15.035.0021-0 | 37.38
15.035.0021-A | 36.62
15.035.0022-0 | 51.66
15.035.0022-A | 50.79
15.035.0023-0 | 68.57
15.035.0023-A | 67.6
15.035.0024-0 | 89.4
15.035.0024-A | 88.26
15.035.0025-0 | 98.03
15.035.0025-A | 96.67
15.035.0026-0 | 159.74
15.035.0026-A | 158.28
15.035.0027-0 | 185.32
15.035.0027-A | 183.69
15.036.0001-0 | 19.48
15.036.0001-A | 18.72
15.036.0002-0 | 27.78
15.036.0002-A | 26.97
15.036.0003-0 | 43.38
15.036.0003-A | 42.51
15.036.0010-0 | 12.88
15.036.0010-A | 12.34
15.036.0011-0 | 15.02
15.036.0011-A | 14.37
15.036.0012-0 | 28.31
15.036.0012-A | 27.55
15.036.0013-0 | 44.75
15.036.0013-A | 43.78
15.036.0014-0 | 48.56
15.036.0014-A | 47.37
15.036.0015-0 | 77.19
15.036.0015-A | 75.78
15.036.0016-0 | 96.38
15.036.0016-A | 94.75
15.036.0017-0 | 117.91
15.036.0017-A | 116.01
15.036.0018-0 | 13.77
15.036.0018-A | 13.23
15.036.0019-0 | 16.03
15.036.0019-A | 15.38
15.036.0020-0 | 30.57
15.036.0020-A | 29.81
15.036.0021-0 | 41.89
15.036.0021-A | 41.02
15.036.0022-0 | 48.5
15.036.0022-A | 47.52
15.036.0023-0 | 52.53
15.036.0023-A | 51.33
15.036.0024-0 | 83.85
15.036.0024-A | 82.44
15.036.0025-0 | 104.8
15.036.0025-A | 103.18
15.036.0026-0 | 128.28
15.036.0026-A | 126.38
15.036.0027-0 | 9.22
15.036.0027-A | 8.46
15.036.0028-0 | 10.36
15.036.0028-A | 9.54
15.036.0029-0 | 17
15.036.0029-A | 16.14
15.036.0030-0 | 23.15
15.036.0030-A | 22.17
15.036.0031-0 | 25.37
15.036.0031-A | 24.18
15.036.0032-0 | 38.88
15.036.0032-A | 37.47
15.036.0033-0 | 61.03
15.036.0033-A | 59.4
15.036.0034-0 | 74.2
15.036.0034-A | 72.3
15.036.0035-0 | 117.34
15.036.0035-A | 115.17
15.036.0036-0 | 9.57
15.036.0036-A | 8.81
15.036.0037-0 | 10.78
15.036.0037-A | 9.97
15.036.0038-0 | 18.05
15.036.0038-A | 17.19
15.036.0039-0 | 24.73
15.036.0039-A | 23.76
15.036.0040-0 | 27.01
15.036.0040-A | 25.82
15.036.0041-0 | 41.71
15.036.0041-A | 40.3
15.036.0042-0 | 65.91
15.036.0042-A | 64.29
15.036.0043-0 | 80.2
15.036.0043-A | 78.3
15.036.0044-0 | 127.45
15.036.0044-A | 125.28
15.036.0045-0 | 14.12
15.036.0045-A | 13.15
15.036.0046-0 | 20.44
15.036.0046-A | 19.25
15.036.0047-0 | 28.63
15.036.0047-A | 27.01
15.036.0048-0 | 33.38
15.036.0048-A | 31.49
15.036.0049-0 | 14.81
15.036.0049-A | 13.83
15.036.0050-0 | 21.59
15.036.0050-A | 20.4
15.036.0051-0 | 30.28
15.036.0051-A | 28.65
15.036.0052-0 | 35.3
15.036.0052-A | 33.4
15.036.0053-0 | 71.34
15.036.0053-A | 69.01
15.036.0060-0 | 6.86
15.036.0060-A | 6.32
15.036.0061-0 | 8.31
15.036.0061-A | 7.66
15.036.0062-0 | 10.57
15.036.0062-A | 9.81
15.036.0063-0 | 12.43
15.036.0063-A | 11.56
15.036.0064-0 | 13.53
15.036.0064-A | 12.55
15.036.0065-0 | 20.63
15.036.0065-A | 19.44
15.036.0066-0 | 29.25
15.036.0066-A | 27.84
15.036.0067-0 | 40.09
15.036.0067-A | 38.46
15.036.0068-0 | 51.94
15.036.0068-A | 50.04
15.036.0069-0 | 7.14
15.036.0069-A | 6.6
15.036.0070-0 | 8.65
15.036.0070-A | 8
15.036.0071-0 | 11.06
15.036.0071-A | 10.3
15.036.0072-0 | 13.02
15.036.0072-A | 12.16
15.036.0073-0 | 14.15
15.036.0073-A | 13.17
15.036.0074-0 | 21.8
15.036.0074-A | 20.61
15.036.0075-0 | 31.12
15.036.0075-A | 29.71
15.036.0076-0 | 42.88
15.036.0076-A | 41.26
15.036.0077-0 | 55.71
15.036.0077-A | 53.81
15.036.0079-0 | 5.33
15.036.0079-A | 4.9
15.036.0080-0 | 6.42
15.036.0080-A | 5.88
15.036.0081-0 | 32.39
15.036.0081-A | 31.58
15.036.0082-0 | 46.31
15.036.0082-A | 45.33
15.036.0084-0 | 96.6
15.036.0084-A | 95.63
15.036.0086-0 | 35.02
15.036.0086-A | 34.21
15.036.0088-0 | 50.21
15.036.0088-A | 49.24
15.036.0090-0 | 105.53
15.036.0090-A | 104.56
15.036.0092-0 | 130.81
15.036.0092-A | 129.84
15.036.0100-0 | 56.94
15.036.0100-A | 54.66
15.036.0105-0 | 114.12
15.036.0105-A | 109.52
15.036.0110-0 | 170.83
15.036.0110-A | 163.98
15.036.0130-0 | 40.82
15.036.0130-A | 39.95
15.036.0135-0 | 48.37
15.036.0135-A | 47.5
15.036.0140-0 | 3.11
15.036.0140-A | 2.95
15.036.0141-0 | 3.37
15.036.0141-A | 3.2
15.036.0143-0 | 4.91
15.036.0143-A | 4.75
15.037.0010-0 | 5.67
15.037.0010-A | 5.4
15.037.0011-0 | 10.46
15.037.0011-A | 10.14
15.037.0012-0 | 12.31
15.037.0012-A | 11.93
15.037.0013-0 | 23.11
15.037.0013-A | 22.67
15.037.0014-0 | 24.93
15.037.0014-A | 24.44
15.037.0015-0 | 29.24
15.037.0015-A | 28.64
15.037.0016-0 | 38.89
15.037.0016-A | 38.19
15.037.0017-0 | 44.78
15.037.0017-A | 43.96
15.038.0001-0 | 13.3
15.038.0001-A | 13.3
15.038.0002-0 | 18.25
15.038.0002-A | 18.25
15.038.0003-0 | 25.46
15.038.0003-A | 25.46
15.038.0004-0 | 34.63
15.038.0004-A | 34.63
15.038.0005-0 | 40.32
15.038.0005-A | 40.32
15.038.0006-0 | 50.26
15.038.0006-A | 50.26
15.038.0010-0 | 0.66
15.038.0010-A | 0.66
15.038.0011-0 | 4.48
15.038.0011-A | 4.48
15.038.0012-0 | 4.55
15.038.0012-A | 4.55
15.038.0013-0 | 7.38
15.038.0013-A | 7.38
15.038.0014-0 | 7.6
15.038.0014-A | 7.6
15.038.0015-0 | 9.18
15.038.0015-A | 9.18
15.038.0016-0 | 9.48
15.038.0016-A | 9.48
15.038.0017-0 | 9.75
15.038.0017-A | 9.75
15.038.0018-0 | 21.85
15.038.0018-A | 21.85
15.038.0019-0 | 22.81
15.038.0019-A | 22.81
15.038.0020-0 | 24.42
15.038.0020-A | 24.42
15.038.0030-0 | 1.73
15.038.0030-A | 1.73
15.038.0031-0 | 2.63
15.038.0031-A | 2.63
15.038.0032-0 | 4.78
15.038.0032-A | 4.78
15.038.0033-0 | 14.35
15.038.0033-A | 14.35
15.038.0034-0 | 14.59
15.038.0034-A | 14.59
15.038.0035-0 | 28.65
15.038.0035-A | 28.65
15.038.0036-0 | 36.92
15.038.0036-A | 36.92
15.038.0040-0 | 4.97
15.038.0040-A | 4.97
15.038.0041-0 | 6.3
15.038.0041-A | 6.3
15.038.0042-0 | 9.67
15.038.0042-A | 9.67
15.038.0043-0 | 14.28
15.038.0043-A | 14.28
15.038.0044-0 | 27.11
15.038.0044-A | 27.11
15.038.0045-0 | 45.26
15.038.0045-A | 45.26
15.038.0050-0 | 6.29
15.038.0050-A | 6.29
15.038.0051-0 | 9.05
15.038.0051-A | 9.05
15.038.0052-0 | 8.4
15.038.0052-A | 8.4
15.038.0053-0 | 10.67
15.038.0053-A | 10.67
15.038.0054-0 | 20.89
15.038.0054-A | 20.89
15.038.0055-0 | 22.33
15.038.0055-A | 22.33
15.038.0056-0 | 129.98
15.038.0056-A | 129.98
15.038.0057-0 | 146.97
15.038.0057-A | 146.97
15.038.0058-0 | 230.03
15.038.0058-A | 230.03
15.038.0060-0 | 4.35
15.038.0060-A | 4.35
15.038.0061-0 | 7.07
15.038.0061-A | 7.07
15.038.0062-0 | 10.59
15.038.0062-A | 10.59
15.038.0063-0 | 12.7
15.038.0063-A | 12.7
15.038.0064-0 | 17.89
15.038.0064-A | 17.89
15.038.0065-0 | 31.79
15.038.0065-A | 31.79
15.038.0070-0 | 2.14
15.038.0070-A | 2.14
15.038.0071-0 | 3.52
15.038.0071-A | 3.52
15.038.0072-0 | 6.19
15.038.0072-A | 6.19
15.038.0073-0 | 12.27
15.038.0073-A | 12.27
15.038.0074-0 | 17.17
15.038.0074-A | 17.17
15.038.0075-0 | 31.23
15.038.0075-A | 31.23
15.038.0080-0 | 4
15.038.0080-A | 4
15.038.0081-0 | 6.67
15.038.0081-A | 6.67
15.038.0100-0 | 1.13
15.038.0100-A | 1.13
15.038.0101-0 | 1.86
15.038.0101-A | 1.86
15.038.0102-0 | 4.59
15.038.0102-A | 4.59
15.038.0103-0 | 7.97
15.038.0103-A | 7.97
15.038.0104-0 | 8.72
15.038.0104-A | 8.72
15.038.0105-0 | 17.59
15.038.0105-A | 17.59
15.038.0106-0 | 27.6
15.038.0106-A | 27.6
15.038.0107-0 | 39.69
15.038.0107-A | 39.69
15.038.0108-0 | 51.05
15.038.0108-A | 51.05
15.038.0115-0 | 5.13
15.038.0115-A | 5.13
15.038.0116-0 | 7.3
15.038.0116-A | 7.3
15.038.0120-0 | 10.67
15.038.0120-A | 10.67
15.038.0121-0 | 15.8
15.038.0121-A | 15.8
15.038.0122-0 | 49.79
15.038.0122-A | 49.79
15.038.0130-0 | 0.64
15.038.0130-A | 0.64
15.038.0131-0 | 0.91
15.038.0131-A | 0.91
15.038.0132-0 | 2.99
15.038.0132-A | 2.99
15.038.0133-0 | 7.18
15.038.0133-A | 7.18
15.038.0134-0 | 10.92
15.038.0134-A | 10.92
15.038.0135-0 | 14.41
15.038.0135-A | 14.41
15.038.0140-0 | 0.65
15.038.0140-A | 0.65
15.038.0141-0 | 0.96
15.038.0141-A | 0.96
15.038.0142-0 | 2.75
15.038.0142-A | 2.75
15.038.0143-0 | 3.06
15.038.0143-A | 3.06
15.038.0144-0 | 7.3
15.038.0144-A | 7.3
15.038.0145-0 | 10.23
15.038.0145-A | 10.23
15.038.0150-0 | 2.28
15.038.0150-A | 2.28
15.038.0151-0 | 3.8
15.038.0151-A | 3.8
15.038.0152-0 | 15.06
15.038.0152-A | 15.06
15.038.0153-0 | 21.41
15.038.0153-A | 21.41
15.038.0154-0 | 24.96
15.038.0154-A | 24.96
15.038.0155-0 | 39.82
15.038.0155-A | 39.82
15.038.0160-0 | 8.41
15.038.0160-A | 8.41
15.038.0161-0 | 9.37
15.038.0161-A | 9.37
15.038.0162-0 | 19.13
15.038.0162-A | 19.13
15.038.0170-0 | 6.22
15.038.0170-A | 6.22
15.038.0171-0 | 8.23
15.038.0171-A | 8.23
15.038.0172-0 | 16
15.038.0172-A | 16
15.038.0173-0 | 30.62
15.038.0173-A | 30.62
15.038.0174-0 | 35.66
15.038.0174-A | 35.66
15.038.0175-0 | 41.45
15.038.0175-A | 41.45
15.038.0176-0 | 206.46
15.038.0176-A | 206.46
15.038.0177-0 | 265.59
15.038.0177-A | 265.59
15.038.0185-0 | 9.48
15.038.0185-A | 9.48
15.038.0186-0 | 13.56
15.038.0186-A | 13.56
15.038.0190-0 | 13.99
15.038.0190-A | 13.99
15.038.0200-0 | 0.85
15.038.0200-A | 0.85
15.038.0201-0 | 1.35
15.038.0201-A | 1.35
15.038.0202-0 | 2.17
15.038.0202-A | 2.17
15.038.0203-0 | 5.55
15.038.0203-A | 5.55
15.038.0204-0 | 8.38
15.038.0204-A | 8.38
15.038.0205-0 | 11.94
15.038.0205-A | 11.94
15.038.0206-0 | 5.26
15.038.0206-A | 5.26
15.038.0207-0 | 16.92
15.038.0207-A | 16.92
15.038.0208-0 | 29.48
15.038.0208-A | 29.48
15.038.0209-0 | 34.08
15.038.0209-A | 34.08
15.038.0210-0 | 54.27
15.038.0210-A | 54.27
15.038.0215-0 | 11.48
15.038.0215-A | 11.48
15.038.0216-0 | 18.46
15.038.0216-A | 18.46
15.038.0217-0 | 35.8
15.038.0217-A | 35.8
15.038.0218-0 | 31.81
15.038.0218-A | 31.81
15.038.0219-0 | 54.9
15.038.0219-A | 54.9
15.038.0220-0 | 207.82
15.038.0220-A | 207.82
15.038.0221-0 | 290.13
15.038.0221-A | 290.13
15.038.0222-0 | 366.02
15.038.0222-A | 366.02
15.038.0235-0 | 285.24
15.038.0235-A | 285.24
15.038.0236-0 | 307.89
15.038.0236-A | 307.89
15.038.0237-0 | 440.76
15.038.0237-A | 440.76
15.038.0241-0 | 18.22
15.038.0241-A | 18.22
15.038.0242-0 | 27.11
15.038.0242-A | 27.11
15.038.0243-0 | 40.16
15.038.0243-A | 40.16
15.038.0244-0 | 41.26
15.038.0244-A | 41.26
15.038.0245-0 | 66.68
15.038.0245-A | 66.68
15.038.0250-0 | 0.51
15.038.0250-A | 0.51
15.038.0251-0 | 1.07
15.038.0251-A | 1.07
15.038.0252-0 | 2.33
15.038.0252-A | 2.33
15.038.0253-0 | 3.83
15.038.0253-A | 3.83
15.038.0254-0 | 10.34
15.038.0254-A | 10.34
15.038.0255-0 | 7.14
15.038.0255-A | 7.14
15.038.0256-0 | 21.05
15.038.0256-A | 21.05
15.038.0257-0 | 98.4
15.038.0257-A | 98.4
15.038.0260-0 | 4.32
15.038.0260-A | 4.32
15.038.0261-0 | 4.56
15.038.0261-A | 4.56
15.038.0262-0 | 5.46
15.038.0262-A | 5.46
15.038.0263-0 | 5.05
15.038.0263-A | 5.05
15.038.0264-0 | 5.49
15.038.0264-A | 5.49
15.038.0265-0 | 6.3
15.038.0265-A | 6.3
15.038.0266-0 | 10.72
15.038.0266-A | 10.72
15.038.0267-0 | 10.84
15.038.0267-A | 10.84
15.038.0268-0 | 14
15.038.0268-A | 14
15.038.0269-0 | 17.05
15.038.0269-A | 17.05
15.038.0270-0 | 19.93
15.038.0270-A | 19.93
15.038.0271-0 | 29.94
15.038.0271-A | 29.94
15.038.0280-0 | 1.29
15.038.0280-A | 1.29
15.038.0281-0 | 1.47
15.038.0281-A | 1.47
15.038.0282-0 | 2.55
15.038.0282-A | 2.55
15.038.0283-0 | 4.92
15.038.0283-A | 4.92
15.038.0284-0 | 9.27
15.038.0284-A | 9.27
15.038.0285-0 | 14
15.038.0285-A | 14
15.038.0286-0 | 25.46
15.038.0286-A | 25.46
15.038.0287-0 | 60.4
15.038.0287-A | 60.4
15.038.0288-0 | 65.32
15.038.0288-A | 65.32
15.038.0290-0 | 1.39
15.038.0290-A | 1.39
15.038.0291-0 | 2.82
15.038.0291-A | 2.82
15.038.0292-0 | 2.55
15.038.0292-A | 2.55
15.038.0293-0 | 4.37
15.038.0293-A | 4.37
15.038.0294-0 | 7.55
15.038.0294-A | 7.55
15.038.0295-0 | 13.6
15.038.0295-A | 13.6
15.038.0296-0 | 31.78
15.038.0296-A | 31.78
15.038.0297-0 | 36.04
15.038.0297-A | 36.04
15.038.0298-0 | 148.3
15.038.0298-A | 148.3
15.038.0300-0 | 3.17
15.038.0300-A | 3.17
15.038.0301-0 | 3.66
15.038.0301-A | 3.66
15.038.0302-0 | 8.32
15.038.0302-A | 8.32
15.038.0303-0 | 14.32
15.038.0303-A | 14.32
15.038.0304-0 | 18
15.038.0304-A | 18
15.038.0305-0 | 40.9
15.038.0305-A | 40.9
15.038.0306-0 | 36.38
15.038.0306-A | 36.38
15.038.0307-0 | 57.2
15.038.0307-A | 57.2
15.038.0308-0 | 124.34
15.038.0308-A | 124.34
15.038.0320-0 | 1.58
15.038.0320-A | 1.58
15.038.0321-0 | 2.24
15.038.0321-A | 2.24
15.038.0322-0 | 6.08
15.038.0322-A | 6.08
15.038.0323-0 | 7.73
15.038.0323-A | 7.73
15.038.0324-0 | 10.82
15.038.0324-A | 10.82
15.038.0325-0 | 30.8
15.038.0325-A | 30.8
15.038.0326-0 | 53.28
15.038.0326-A | 53.28
15.038.0327-0 | 60.92
15.038.0327-A | 60.92
15.038.0328-0 | 195.09
15.038.0328-A | 195.09
15.038.0335-0 | 0.55
15.038.0335-A | 0.55
15.038.0336-0 | 0.64
15.038.0336-A | 0.64
15.038.0337-0 | 2.6
15.038.0337-A | 2.6
15.038.0338-0 | 5.95
15.038.0338-A | 5.95
15.038.0339-0 | 5.84
15.038.0339-A | 5.84
15.038.0340-0 | 28.04
15.038.0340-A | 28.04
15.038.0341-0 | 24.67
15.038.0341-A | 24.67
15.038.0342-0 | 72.29
15.038.0342-A | 72.29
15.038.0343-0 | 199.83
15.038.0343-A | 199.83
15.038.0350-0 | 4.59
15.038.0350-A | 4.59
15.038.0351-0 | 6.41
15.038.0351-A | 6.41
15.038.0355-0 | 1.17
15.038.0355-A | 1.17
15.038.0356-0 | 1.25
15.038.0356-A | 1.25
15.038.0357-0 | 3.04
15.038.0357-A | 3.04
15.038.0358-0 | 5.05
15.038.0358-A | 5.05
15.038.0359-0 | 5.6
15.038.0359-A | 5.6
15.038.0360-0 | 14.26
15.038.0360-A | 14.26
15.038.0361-0 | 21.28
15.038.0361-A | 21.28
15.038.0362-0 | 30.32
15.038.0362-A | 30.32
15.038.0363-0 | 65.55
15.038.0363-A | 65.55
15.038.0365-0 | 1.77
15.038.0365-A | 1.77
15.038.0366-0 | 4.84
15.038.0366-A | 4.84
15.038.0367-0 | 5.68
15.038.0367-A | 5.68
15.038.0368-0 | 17.95
15.038.0368-A | 17.95
15.038.0375-0 | 10.88
15.038.0375-A | 10.88
15.038.0376-0 | 15.35
15.038.0376-A | 15.35
15.038.0377-0 | 34.51
15.038.0377-A | 34.51
15.038.0385-0 | 0.71
15.038.0385-A | 0.71
15.038.0386-0 | 0.85
15.038.0386-A | 0.85
15.038.0387-0 | 4.92
15.038.0387-A | 4.92
15.038.0388-0 | 14.05
15.038.0388-A | 14.05
15.038.0389-0 | 12.02
15.038.0389-A | 12.02
15.038.0390-0 | 30.33
15.038.0390-A | 30.33
15.038.0391-0 | 64.66
15.038.0391-A | 64.66
15.038.0392-0 | 92.6
15.038.0392-A | 92.6
15.038.0393-0 | 174.9
15.038.0393-A | 174.9
15.038.0400-0 | 4.2
15.038.0400-A | 4.2
15.038.0401-0 | 7.3
15.038.0401-A | 7.3
15.038.0402-0 | 10.78
15.038.0402-A | 10.78
15.038.0403-0 | 8.29
15.038.0403-A | 8.29
15.038.0404-0 | 11.11
15.038.0404-A | 11.11
15.038.0405-0 | 19.71
15.038.0405-A | 19.71
15.038.0406-0 | 18.96
15.038.0406-A | 18.96
15.038.0407-0 | 66.28
15.038.0407-A | 66.28
15.038.0408-0 | 138.61
15.038.0408-A | 138.61
15.038.0409-0 | 211.49
15.038.0409-A | 211.49
15.038.0415-0 | 6.89
15.038.0415-A | 6.89
15.038.0416-0 | 23.63
15.038.0416-A | 23.63
15.038.0420-0 | 8.14
15.038.0420-A | 8.14
15.038.0421-0 | 9.17
15.038.0421-A | 9.17
15.038.0422-0 | 17.39
15.038.0422-A | 17.39
15.038.0423-0 | 33.48
15.038.0423-A | 33.48
15.038.0424-0 | 35.26
15.038.0424-A | 35.26
15.038.0425-0 | 82.3
15.038.0425-A | 82.3
15.038.0426-0 | 130.27
15.038.0426-A | 130.27
15.038.0427-0 | 231.42
15.038.0427-A | 231.42
15.038.0428-0 | 461.46
15.038.0428-A | 461.46
15.038.0430-0 | 2.36
15.038.0430-A | 2.36
15.038.0431-0 | 2.67
15.038.0431-A | 2.67
15.038.0432-0 | 3.97
15.038.0432-A | 3.97
15.038.0433-0 | 9.21
15.038.0433-A | 9.21
15.038.0435-0 | 1.62
15.038.0435-A | 1.62
15.038.0436-0 | 1.94
15.038.0436-A | 1.94
15.038.0437-0 | 1.94
15.038.0437-A | 1.94
15.038.0438-0 | 5.97
15.038.0438-A | 5.97
15.038.0439-0 | 13.12
15.038.0439-A | 13.12
15.038.0440-0 | 24.85
15.038.0440-A | 24.85
15.038.0445-0 | 3.53
15.038.0445-A | 3.53
15.038.0446-0 | 6.04
15.038.0446-A | 6.04
15.038.0447-0 | 4.6
15.038.0447-A | 4.6
15.038.0448-0 | 8.99
15.038.0448-A | 8.99
15.038.0455-0 | 6.7
15.038.0455-A | 6.7
15.038.0456-0 | 7.23
15.038.0456-A | 7.23
15.038.0457-0 | 8.7
15.038.0457-A | 8.7
15.038.0458-0 | 10.87
15.038.0458-A | 10.87
15.038.0465-0 | 6.09
15.038.0465-A | 6.09
15.038.0466-0 | 6.47
15.038.0466-A | 6.47
15.038.0467-0 | 7.98
15.038.0467-A | 7.98
15.038.0470-0 | 8.76
15.038.0470-A | 8.76
15.038.0471-0 | 10.2
15.038.0471-A | 10.2
15.038.0472-0 | 11.33
15.038.0472-A | 11.33
15.038.0473-0 | 18.09
15.038.0473-A | 18.09
15.041.0001-0 | 31.88
15.041.0001-A | 31.12
15.041.0002-0 | 51.29
15.041.0002-A | 50.46
15.041.0003-0 | 63.48
15.041.0003-A | 62.58
15.041.0004-0 | 97.08
15.041.0004-A | 96.13
15.041.0005-0 | 131.18
15.041.0005-A | 130.1
15.041.0006-0 | 185.45
15.041.0006-A | 184.14
15.041.0007-0 | 270.4
15.041.0007-A | 268.85
15.041.0008-0 | 352.67
15.041.0008-A | 350.88
15.041.0009-0 | 499.57
15.041.0009-A | 497.19
15.041.0020-0 | 55.93
15.041.0020-A | 55.18
15.041.0025-0 | 88.78
15.041.0025-A | 87.94
15.041.0030-0 | 106.15
15.041.0030-A | 105.25
15.041.0035-0 | 227.74
15.041.0035-A | 226.67
15.045.0010-0 | 8.14
15.045.0010-A | 7.19
15.045.0011-0 | 10.77
15.045.0011-A | 9.57
15.045.0012-0 | 13.21
15.045.0012-A | 11.77
15.045.0013-0 | 15.64
15.045.0013-A | 13.98
15.045.0014-0 | 18.62
15.045.0014-A | 16.72
15.045.0015-0 | 29.32
15.045.0015-A | 26.32
15.045.0016-0 | 37.1
15.045.0016-A | 33.21
15.045.0017-0 | 57.23
15.045.0017-A | 51.2
15.045.0018-0 | 88.29
15.045.0018-A | 79.71
15.045.0025-0 | 12.17
15.045.0025-A | 10.55
15.045.0026-0 | 14.2
15.045.0026-A | 12.31
15.045.0027-0 | 17.25
15.045.0027-A | 14.94
15.045.0028-0 | 19.28
15.045.0028-A | 16.7
15.045.0029-0 | 26.38
15.045.0029-A | 22.86
15.045.0030-0 | 32.47
15.045.0030-A | 28.13
15.045.0031-0 | 48.71
15.045.0031-A | 42.2
15.045.0032-0 | 60.88
15.045.0032-A | 52.76
15.045.0033-0 | 77.12
15.045.0033-A | 66.83
15.045.0050-0 | 14.2
15.045.0050-A | 12.31
15.045.0051-0 | 16.23
15.045.0051-A | 14.06
15.045.0052-0 | 22.32
15.045.0052-A | 19.34
15.045.0053-0 | 22.73
15.045.0053-A | 19.69
15.045.0054-0 | 28.41
15.045.0054-A | 24.62
15.045.0055-0 | 44.65
15.045.0055-A | 38.69
15.045.0056-0 | 81.18
15.045.0056-A | 70.34
15.045.0057-0 | 93.36
15.045.0057-A | 80.9
15.045.0058-0 | 117.71
15.045.0058-A | 102
15.045.0065-1 | 5.07
15.045.0065-B | 4.39
15.045.0066-1 | 6.08
15.045.0066-B | 5.27
15.045.0067-1 | 7.5
15.045.0067-B | 6.5
15.045.0068-1 | 8.93
15.045.0068-B | 7.73
15.045.0069-1 | 10.14
15.045.0069-B | 8.79
15.045.0070-1 | 16.23
15.045.0070-B | 14.06
15.045.0071-1 | 20.29
15.045.0071-B | 17.58
15.045.0072-1 | 30.44
15.045.0072-B | 26.38
15.045.0073-1 | 40.59
15.045.0073-B | 35.17
15.045.0075-0 | 3.55
15.045.0075-A | 3.07
15.045.0076-0 | 4.26
15.045.0076-A | 3.69
15.045.0077-0 | 5.27
15.045.0077-A | 4.57
15.045.0078-0 | 6.08
15.045.0078-A | 5.27
15.045.0079-0 | 7.1
15.045.0079-A | 6.15
15.045.0080-0 | 11.36
15.045.0080-A | 9.84
15.045.0081-0 | 14.2
15.045.0081-A | 12.31
15.045.0082-0 | 22.32
15.045.0082-A | 19.34
15.045.0083-0 | 28.41
15.045.0083-A | 24.62
15.045.0084-0 | 1.62
15.045.0084-A | 1.4
15.045.0085-0 | 2.02
15.045.0085-A | 1.75
15.045.0086-0 | 2.43
15.045.0086-A | 2.11
15.045.0087-0 | 2.84
15.045.0087-A | 2.46
15.045.0090-0 | 6.49
15.045.0090-A | 5.62
15.045.0091-0 | 8.11
15.045.0091-A | 7.03
15.045.0092-0 | 12.17
15.045.0092-A | 10.55
15.045.0093-0 | 16.23
15.045.0093-A | 14.06
15.045.0094-0 | 20.29
15.045.0094-A | 17.58
15.045.0095-0 | 24.35
15.045.0095-A | 21.1
15.045.0096-0 | 28.41
15.045.0096-A | 24.62
15.045.0097-0 | 32.47
15.045.0097-A | 28.13
15.045.0098-0 | 36.53
15.045.0098-A | 31.65
15.045.0100-0 | 7.32
15.045.0100-A | 6.4
15.045.0101-0 | 8.52
15.045.0101-A | 7.48
15.045.0102-0 | 10.71
15.045.0102-A | 9.41
15.045.0103-0 | 16.12
15.045.0103-A | 14.17
15.045.0104-0 | 22.13
15.045.0104-A | 19.53
15.045.0105-0 | 27.97
15.045.0105-A | 24.72
15.045.0106-0 | 34.96
15.045.0106-A | 30.89
15.045.0107-0 | 39.49
15.045.0107-A | 34.94
15.045.0108-0 | 50.6
15.045.0108-A | 44.75
15.045.0110-0 | 13.11
15.045.0110-A | 11.4
15.045.0111-0 | 63.93
15.045.0111-A | 55.44
15.045.0115-0 | 21.18
15.045.0115-A | 18.47
15.045.0116-0 | 101.88
15.045.0116-A | 88.39
15.045.0120-0 | 30.84
15.045.0120-A | 26.96
15.045.0121-0 | 146.12
15.045.0121-A | 126.85
15.046.0010-0 | 17.94
15.046.0010-A | 15.7
15.046.0011-0 | 19.81
15.046.0011-A | 17.34
15.046.0012-0 | 24.36
15.046.0012-A | 21.36
15.046.0013-0 | 28.7
15.046.0013-A | 25.19
15.046.0014-0 | 37.74
15.046.0014-A | 33.07
15.046.0015-0 | 65.28
15.046.0015-A | 57.26
15.046.0016-0 | 107.06
15.046.0016-A | 93.7
15.046.0017-0 | 121.75
15.046.0017-A | 106.92
15.046.0018-0 | 150.8
15.046.0018-A | 132.84
15.047.0010-0 | 31.14
15.047.0010-A | 30.33
15.047.0011-0 | 39.49
15.047.0011-A | 38.57
15.047.0012-0 | 45.78
15.047.0012-A | 44.69
15.047.0013-0 | 50.09
15.047.0013-A | 48.89
15.047.0014-0 | 53.72
15.047.0014-A | 52.47
15.047.0015-0 | 86.81
15.047.0015-A | 85.46
15.047.0016-0 | 100.8
15.047.0016-A | 99.29
15.047.0017-0 | 105.5
15.047.0017-A | 103.87
15.047.0018-0 | 132.52
15.047.0018-A | 130.63
15.058.0010-0 | 26.02
15.058.0010-A | 26.02
15.058.0015-0 | 27.32
15.058.0015-A | 27.32
15.058.0020-0 | 31.97
15.058.0020-A | 31.97
15.058.0050-0 | 20.63
15.058.0050-A | 20.63
15.058.0055-0 | 23.7
15.058.0055-A | 23.7
15.058.0060-0 | 25.02
15.058.0060-A | 25.02
15.065.0010-0 | 1969.02
15.065.0010-A | 1837.45
15.065.0011-0 | 2097.03
15.065.0011-A | 1965.48
15.065.0015-0 | 2742.57
15.065.0015-A | 2528.1
15.065.0016-0 | 2904.05
15.065.0016-A | 2689.58
15.065.0020-0 | 3899.51
15.065.0020-A | 3596.9
15.065.0021-0 | 3993.5
15.065.0021-A | 3694.31
15.065.0025-0 | 4790.84
15.065.0025-A | 4471.11
15.065.0026-0 | 5626.77
15.065.0026-A | 5212.8
15.066.0001-1 | 123.72
15.066.0001-B | 123.72
15.066.0002-1 | 181.72
15.066.0002-B | 181.72
15.066.0003-1 | 243.37
15.066.0003-B | 243.37
15.066.0004-0 | 390.76
15.066.0004-A | 390.76
15.066.0006-0 | 118.33
15.066.0006-A | 118.33
15.066.0007-0 | 167.73
15.066.0007-A | 167.73
15.066.0012-0 | 92.03
15.066.0012-A | 92.03
15.066.0013-0 | 92.28
15.066.0013-A | 92.28
15.066.0061-0 | 1498.93
15.066.0061-A | 1498.93
15.066.0062-0 | 1581.03
15.066.0062-A | 1581.03
15.066.0063-0 | 2873.83
15.066.0063-A | 2873.83
15.066.0064-0 | 3107.07
15.066.0064-A | 3107.07
15.066.0065-0 | 4093.48
15.066.0065-A | 4093.48
15.066.0066-0 | 4741.56
15.066.0066-A | 4741.56
15.066.0067-0 | 6266.78
15.066.0067-A | 6266.78
15.066.0068-0 | 1392.99
15.066.0068-A | 1392.99
15.066.0071-0 | 1596.17
15.066.0071-A | 1596.17
15.066.0072-0 | 1678.27
15.066.0072-A | 1678.27
15.066.0073-0 | 3021.32
15.066.0073-A | 3021.32
15.066.0074-0 | 3234.85
15.066.0074-A | 3234.85
15.066.0075-0 | 4470.38
15.066.0075-A | 4470.38
15.066.0076-0 | 4872.64
15.066.0076-A | 4872.64
15.066.0077-0 | 6415.95
15.066.0077-A | 6415.95
15.066.0078-0 | 1512.07
15.066.0078-A | 1512.07
15.067.0001-0 | 186.74
15.067.0001-A | 179.15
15.067.0010-0 | 255.75
15.067.0010-A | 247.08
15.067.0020-0 | 328.61
15.067.0020-A | 318.86
15.068.0001-0 | 40.59
15.068.0001-A | 35.17
15.068.0005-0 | 43.43
15.068.0005-A | 37.63
15.068.0010-0 | 53.17
15.068.0010-A | 46.07
15.068.0015-0 | 73.06
15.068.0015-A | 63.31
15.068.0020-0 | 111.62
15.068.0020-A | 96.72
15.068.0025-0 | 151
15.068.0025-A | 130.84
15.068.0040-0 | 16.23
15.068.0040-A | 14.06
15.068.0045-0 | 19.48
15.068.0045-A | 16.88
15.068.0050-0 | 12.98
15.068.0050-A | 11.25
15.068.0055-0 | 21.1
15.068.0055-A | 18.29
15.068.0060-0 | 14.61
15.068.0060-A | 12.66
15.068.0065-0 | 22.73
15.068.0065-A | 19.69
15.068.0070-0 | 16.64
15.068.0070-A | 14.42
15.068.0075-0 | 24.76
15.068.0075-A | 21.45
15.068.0080-0 | 58.85
15.068.0080-A | 51
15.068.0085-0 | 41.4
15.068.0085-A | 35.87
15.068.0090-0 | 41.4
15.068.0090-A | 35.87
15.068.0095-0 | 27.6
15.068.0095-A | 23.91
15.069.0001-0 | 268.48
15.069.0001-A | 238.52
15.069.0010-0 | 269.55
15.069.0010-A | 239.44
15.069.0020-0 | 271.04
15.069.0020-A | 240.74
15.070.0010-0 | 1613.59
15.070.0010-A | 1488.82
15.070.0011-0 | 2088.9
15.070.0011-A | 1927.44
15.070.0012-0 | 2300.17
15.070.0012-A | 2149.39
15.070.0013-0 | 3242.2
15.070.0013-A | 3029.61
15.071.0010-0 | 564.06
15.071.0010-A | 541.68
15.071.0011-0 | 326.15
15.071.0011-A | 314.69
15.071.0012-1 | 659.22
15.071.0012-B | 629.08
15.075.0010-0 | 1566.79
15.075.0010-A | 1482.8
15.075.0011-0 | 1997.11
15.075.0011-A | 1900
15.080.0010-0 | 1157.13
15.080.0010-A | 1053.38
15.080.0011-0 | 1344.97
15.080.0011-A | 1234.62
15.080.0012-0 | 1655.99
15.080.0012-A | 1536.34
16.001.0050-0 | 133.46
16.001.0050-A | 126.96
16.001.0051-0 | 142.12
16.001.0051-A | 134.32
16.001.0055-0 | 134.08
16.001.0055-A | 127.31
16.001.0056-0 | 158.3
16.001.0056-A | 150.5
16.001.0060-0 | 49.58
16.001.0060-A | 48.23
16.001.0061-0 | 61.35
16.001.0061-A | 59.73
16.001.0065-0 | 1448.2
16.001.0065-A | 1345.49
16.001.0066-0 | 2013.55
16.001.0066-A | 1890.3
16.001.0067-0 | 1750.58
16.001.0067-A | 1630.75
16.001.0068-0 | 2081.97
16.001.0068-A | 1938.17
16.001.0069-0 | 2202.89
16.001.0069-A | 2065.94
16.001.0070-0 | 2618.73
16.001.0070-A | 2454.39
16.001.0071-0 | 2570.97
16.001.0071-A | 2416.9
16.001.0072-0 | 3058.3
16.001.0072-A | 2873.42
16.001.0073-0 | 3469.25
16.001.0073-A | 3298.06
16.001.0074-0 | 4134.12
16.001.0074-A | 3928.7
16.001.0075-0 | 3917.99
16.001.0075-A | 3729.69
16.001.0076-0 | 4668.55
16.001.0076-A | 4442.58
16.001.0077-0 | 4342.52
16.001.0077-A | 4137.1
16.001.0078-0 | 5175.86
16.001.0078-A | 4929.36
16.001.0079-0 | 5143.78
16.001.0079-A | 4916.96
16.001.0080-0 | 6133.32
16.001.0080-A | 5861.13
16.001.0081-0 | 5662.9
16.001.0081-A | 5410.4
16.001.0082-0 | 6754.14
16.001.0082-A | 6451.14
16.001.0083-0 | 6517.38
16.001.0083-A | 6217.8
16.001.0084-0 | 7775.45
16.001.0084-A | 7415.95
16.001.0085-0 | 56.74
16.001.0085-A | 54.58
16.001.0086-0 | 48.84
16.001.0086-A | 47.21
16.001.0087-0 | 36.43
16.001.0087-A | 35.34
16.001.0088-0 | 43.69
16.001.0088-A | 42.39
16.001.0089-0 | 61.39
16.001.0089-A | 60.04
16.001.0090-0 | 73.65
16.001.0090-A | 72.02
16.001.0091-0 | 79.26
16.001.0091-A | 77.63
16.001.0092-0 | 95.09
16.001.0092-A | 93.14
16.001.0093-0 | 113.19
16.001.0093-A | 111.29
16.001.0094-0 | 135.81
16.001.0094-A | 133.53
16.001.0102-0 | 159.09
16.001.0102-A | 156.92
16.001.0103-0 | 190.89
16.001.0103-A | 188.29
16.001.0110-0 | 23.56
16.001.0110-A | 22.58
16.001.0115-0 | 27.99
16.001.0115-A | 26.85
16.001.0116-0 | 29.67
16.001.0116-A | 28.58
16.001.0117-0 | 35.56
16.001.0117-A | 34.26
16.001.0118-0 | 9.2
16.001.0118-A | 8.66
16.001.0119-0 | 11
16.001.0119-A | 10.35
16.002.0005-0 | 90.8
16.002.0005-A | 84.87
16.002.0010-0 | 149.83
16.002.0010-A | 137.63
16.002.0012-0 | 68.4
16.002.0012-A | 62.47
16.002.0015-0 | 28.08
16.002.0015-A | 25.25
16.002.0025-0 | 56.04
16.002.0025-A | 50.54
16.003.0004-0 | 44.49
16.003.0004-A | 38.98
16.003.0020-0 | 20.26
16.003.0020-A | 17.86
16.003.0030-0 | 53.14
16.003.0030-A | 49.8
16.003.0050-0 | 108.93
16.003.0050-A | 100.45
16.004.0015-0 | 43.72
16.004.0015-A | 42.1
16.004.0018-0 | 64.25
16.004.0018-A | 62.63
16.004.0025-0 | 142.87
16.004.0025-A | 138.26
16.004.0030-0 | 121.24
16.004.0030-A | 119.61
16.004.0035-0 | 99.76
16.004.0035-A | 98.57
16.004.0040-0 | 62.8
16.004.0040-A | 61.72
16.004.0042-0 | 62.8
16.004.0042-A | 61.95
16.004.0045-0 | 55.43
16.004.0045-A | 54.35
16.004.0047-0 | 29.96
16.004.0047-A | 29.11
16.004.0050-0 | 97.63
16.004.0050-A | 95.25
16.004.0055-0 | 39.57
16.004.0055-A | 38.54
16.005.0001-0 | 77.67
16.005.0001-A | 76.04
16.005.0004-0 | 128.88
16.005.0004-A | 127.26
16.005.0005-0 | 105.69
16.005.0005-A | 104.29
16.005.0006-0 | 77.26
16.005.0006-A | 75.64
16.005.0007-0 | 125.66
16.005.0007-A | 124.04
16.005.0008-0 | 105.69
16.005.0008-A | 104.29
16.005.0012-0 | 90.73
16.005.0012-A | 89.44
16.005.0015-0 | 146.18
16.005.0015-A | 139.05
16.005.0018-0 | 238.91
16.005.0018-A | 231.78
16.005.0025-0 | 99.81
16.005.0025-A | 92.68
16.005.0027-0 | 151.4
16.005.0027-A | 144.16
16.005.0028-0 | 96.8
16.005.0028-A | 90.37
16.005.0030-0 | 109.43
16.005.0030-A | 107.8
16.005.0035-0 | 103.84
16.005.0035-A | 102.21
16.005.0050-0 | 145.54
16.005.0050-A | 138.3
16.005.0052-0 | 149.92
16.005.0052-A | 142.68
16.005.0054-0 | 126.21
16.005.0054-A | 124.59
16.005.0056-0 | 135.99
16.005.0056-A | 134.37
16.005.0058-0 | 156.09
16.005.0058-A | 150.67
16.005.0060-0 | 142.89
16.005.0060-A | 137.47
16.005.0070-0 | 161.24
16.005.0070-A | 160.56
16.005.0075-0 | 212.38
16.005.0075-A | 209.69
16.006.0001-0 | 115.8
16.006.0001-A | 114.45
16.007.0011-0 | 220.66
16.007.0011-A | 218.96
16.007.0012-0 | 280.77
16.007.0012-A | 279.08
16.007.0013-0 | 234.18
16.007.0013-A | 231.64
16.007.0014-0 | 315.27
16.007.0014-A | 312.72
16.007.0015-0 | 400.28
16.007.0015-A | 396.89
16.007.0016-0 | 453.83
16.007.0016-A | 450.44
16.007.0017-0 | 554.46
16.007.0017-A | 550.5
16.007.0018-0 | 629.43
16.007.0018-A | 625.47
16.007.0021-0 | 66.74
16.007.0021-A | 65.12
16.007.0023-0 | 118.44
16.007.0023-A | 116.82
16.007.0025-0 | 88.07
16.007.0025-A | 81.56
16.007.0027-0 | 127.9
16.007.0027-A | 119.46
16.007.0030-0 | 166.03
16.007.0030-A | 155.87
16.007.0038-0 | 76.15
16.007.0038-A | 69.65
16.008.0005-0 | 100.83
16.008.0005-A | 99.2
16.008.0030-0 | 78.51
16.008.0030-A | 77.66
16.009.0001-0 | 243.44
16.009.0001-A | 236.31
16.009.0002-0 | 370.19
16.009.0002-A | 363.06
16.009.0005-0 | 686.2
16.009.0005-A | 679.07
16.010.0005-0 | 424.31
16.010.0005-A | 424.31
16.010.0010-0 | 531.51
16.010.0010-A | 531.51
16.010.0015-0 | 358.74
16.010.0015-A | 358.74
16.011.0005-0 | 510.58
16.011.0005-A | 497.27
16.011.0015-0 | 18959.38
16.011.0015-A | 18164.3
16.011.0030-0 | 390.96
16.011.0030-A | 387.71
16.011.0045-0 | 131.71
16.011.0045-A | 129.75
16.011.0050-0 | 147.71
16.011.0050-A | 145.75
16.012.0005-0 | 421.71
16.012.0005-A | 400.88
16.013.0001-0 | 56.05
16.013.0001-A | 48.57
16.013.0002-0 | 117.06
16.013.0002-A | 101.44
16.013.0004-0 | 23.83
16.013.0004-A | 20.65
16.013.0005-0 | 20.29
16.013.0005-A | 17.58
16.013.0006-0 | 21.35
16.013.0006-A | 18.5
16.013.0007-0 | 18.26
16.013.0007-A | 15.82
16.013.0009-0 | 16.23
16.013.0009-A | 14.06
16.013.0010-0 | 22
16.013.0010-A | 19.06
16.013.0015-0 | 73.06
16.013.0015-A | 63.31
16.015.0001-0 | 31.36
16.015.0001-A | 30.28
16.015.0005-0 | 56.59
16.015.0005-A | 55.45
16.015.0010-0 | 32.54
16.015.0010-A | 31.41
16.020.0001-0 | 87.09
16.020.0001-A | 82.75
16.020.0002-0 | 99.1
16.020.0002-A | 94.77
16.020.0003-0 | 101.08
16.020.0003-A | 96.75
16.020.0004-0 | 144.89
16.020.0004-A | 139.25
16.020.0005-0 | 86.5
16.020.0005-A | 82.17
16.020.0006-0 | 172.88
16.020.0006-A | 167.24
16.020.0008-0 | 100.05
16.020.0008-A | 95.72
16.020.0009-0 | 170.82
16.020.0009-A | 165.19
16.020.0012-0 | 20.56
16.020.0012-A | 20.11
16.021.0002-0 | 166.79
16.021.0002-A | 160.28
16.021.0003-0 | 208.47
16.021.0003-A | 203.6
16.021.0005-0 | 83.78
16.021.0005-A | 76.74
16.022.0002-0 | 142.42
16.022.0002-A | 136.46
16.022.0004-0 | 129.41
16.022.0004-A | 123.45
16.022.0006-0 | 132.83
16.022.0006-A | 126.33
16.022.0010-0 | 61.84
16.022.0010-A | 56.97
16.022.0012-0 | 81.6
16.022.0012-A | 76.72
16.023.0004-0 | 98.37
16.023.0004-A | 91.86
16.023.0005-0 | 161.02
16.023.0005-A | 154.25
16.024.0004-0 | 112.78
16.024.0004-A | 107.91
16.024.0005-0 | 128.27
16.024.0005-A | 123.4
16.024.0006-0 | 79.94
16.024.0006-A | 75.06
16.024.0007-0 | 83.62
16.024.0007-A | 78.75
16.024.0009-0 | 100.93
16.024.0009-A | 96.05
16.024.0015-0 | 157.1
16.024.0015-A | 151.15
16.025.0015-0 | 193.21
16.025.0015-A | 186.44
16.026.0001-0 | 84.88
16.026.0001-A | 78.08
16.026.0002-0 | 104.56
16.026.0002-A | 97.65
16.026.0005-0 | 105.15
16.026.0005-A | 98.79
16.026.0010-0 | 77.22
16.026.0010-A | 70.85
16.026.0030-0 | 76.37
16.026.0030-A | 68.44
16.027.0001-0 | 102.66
16.027.0001-A | 96.3
16.028.0015-0 | 91.58
16.028.0015-A | 85.22
16.028.0020-0 | 70.39
16.028.0020-A | 63.21
16.028.0022-0 | 70.39
16.028.0022-A | 63.21
16.028.0023-0 | 220.49
16.028.0023-A | 214.12
16.028.0026-0 | 155.96
16.028.0026-A | 151.84
16.029.0001-0 | 223.9
16.029.0001-A | 217.08
16.030.0001-0 | 24.4
16.030.0001-A | 23.54
16.030.0005-0 | 13.07
16.030.0005-A | 12.53
16.030.0007-0 | 5.56
16.030.0007-A | 5.22
16.030.0009-0 | 43.19
16.030.0009-A | 42.13
16.030.0010-0 | 159.17
16.030.0010-A | 154.61
16.030.0013-0 | 104.54
16.030.0013-A | 100.59
16.030.0030-0 | 79.76
16.030.0030-A | 74.97
16.031.0025-0 | 94.86
16.031.0025-A | 87.82
16.032.0001-0 | 222.19
16.032.0001-A | 215.6
16.033.0002-0 | 50.59
16.033.0002-A | 49.56
16.034.0003-0 | 104.08
16.034.0003-A | 97.03
16.034.0006-0 | 20.05
16.034.0006-A | 18.43
16.035.0005-0 | 35.93
16.035.0005-A | 34.31
16.036.0010-0 | 99.32
16.036.0010-A | 96.7
16.036.0015-0 | 118.46
16.036.0015-A | 115.41
16.036.0020-0 | 185.41
16.036.0020-A | 181.94
16.036.0022-0 | 227.28
16.036.0022-A | 223.54
16.036.0025-0 | 42.54
16.036.0025-A | 41.12
16.036.0030-0 | 102.04
16.036.0030-A | 99.42
16.036.0035-0 | 121.6
16.036.0035-A | 118.55
16.036.0040-0 | 190.01
16.036.0040-A | 186.53
16.036.0043-0 | 233.55
16.036.0043-A | 229.81
16.036.0050-0 | 127.28
16.036.0050-A | 124.12
16.036.0055-0 | 151.21
16.036.0055-A | 147.62
16.036.0060-0 | 237.28
16.036.0060-A | 233.26
16.036.0062-0 | 291.1
16.036.0062-A | 286.81
16.036.0065-0 | 56.16
16.036.0065-A | 54.2
16.036.0070-0 | 130
16.036.0070-A | 126.84
16.036.0075-0 | 154.34
16.036.0075-A | 150.75
16.036.0080-0 | 241.88
16.036.0080-A | 237.86
16.036.0083-0 | 297.37
16.036.0083-A | 293.08
17.012.0010-0 | 9.09
17.012.0010-A | 7.92
17.012.0011-0 | 12.08
17.012.0011-A | 10.52
17.012.0012-0 | 9.97
17.012.0012-A | 8.8
17.012.0013-0 | 12.95
17.012.0013-A | 11.4
17.012.0015-0 | 13.81
17.012.0015-A | 12.05
17.012.0030-0 | 3.92
17.012.0030-A | 3.46
17.012.0040-0 | 15.47
17.012.0040-A | 14.18
17.013.0030-0 | 109.85
17.013.0030-A | 108.4
17.013.0031-0 | 211.63
17.013.0031-A | 209.75
17.013.0070-0 | 23.42
17.013.0070-A | 21.97
17.013.0095-1 | 32.68
17.013.0095-B | 30.5
17.013.0100-0 | 49.52
17.013.0100-A | 45.45
17.014.0010-0 | 15
17.014.0010-A | 15
17.014.0015-0 | 9.6
17.014.0015-A | 9.6
17.017.0010-0 | 23.07
17.017.0010-A | 20.5
17.017.0020-0 | 8.93
17.017.0020-A | 8.38
17.017.0030-0 | 34.67
17.017.0030-A | 31.25
17.017.0040-0 | 24.15
17.017.0040-A | 21.78
17.017.0041-0 | 11.91
17.017.0041-A | 10.84
17.017.0042-0 | 2.65
17.017.0042-A | 2.44
17.017.0050-0 | 36.4
17.017.0050-A | 32.97
17.017.0053-0 | 13.91
17.017.0053-A | 12.58
17.017.0060-0 | 15.19
17.017.0060-A | 13.69
17.017.0061-0 | 19.59
17.017.0061-A | 17.67
17.017.0062-0 | 10.65
17.017.0062-A | 9.8
17.017.0070-0 | 27.2
17.017.0070-A | 26.09
17.017.0100-0 | 44.1
17.017.0100-A | 40.67
17.017.0110-0 | 28.68
17.017.0110-A | 26.43
17.017.0120-1 | 7.6
17.017.0120-B | 7.05
17.017.0130-0 | 16.59
17.017.0130-A | 15.19
17.017.0140-0 | 8.93
17.017.0140-A | 8.38
17.017.0150-0 | 14.84
17.017.0150-A | 13.56
17.017.0155-0 | 19.61
17.017.0155-A | 17.98
17.017.0160-0 | 15.92
17.017.0160-A | 14.37
17.017.0161-0 | 12.46
17.017.0161-A | 11.17
17.017.0169-0 | 45.53
17.017.0169-A | 41.99
17.017.0175-0 | 17.56
17.017.0175-A | 16.06
17.017.0176-0 | 19.96
17.017.0176-A | 17.99
17.017.0225-0 | 17.78
17.017.0225-A | 15.59
17.017.0227-0 | 5.41
17.017.0227-A | 4.76
17.017.0228-0 | 11.8
17.017.0228-A | 10.43
17.017.0230-0 | 11.67
17.017.0230-A | 10.29
17.017.0240-0 | 8.57
17.017.0240-A | 7.55
17.017.0245-0 | 34.61
17.017.0245-A | 30.9
17.017.0300-1 | 19.28
17.017.0300-B | 17.65
17.017.0301-0 | 16.18
17.017.0301-A | 14.78
17.017.0320-0 | 19.59
17.017.0320-A | 17.96
17.017.0321-0 | 15.96
17.017.0321-A | 14.56
17.017.0350-0 | 19.32
17.017.0350-A | 18.25
17.017.0360-0 | 19.58
17.017.0360-A | 17.95
17.017.0361-0 | 15.35
17.017.0361-A | 13.95
17.017.0362-0 | 4.67
17.017.0362-A | 4.2
17.017.0365-0 | 20.81
17.017.0365-A | 19.64
17.017.0370-0 | 44.12
17.017.0370-A | 40.05
17.018.0010-0 | 20.7
17.018.0010-A | 18.45
17.018.0015-0 | 9.12
17.018.0015-A | 8.04
17.018.0020-0 | 10.27
17.018.0020-A | 9.16
17.018.0031-0 | 28.5
17.018.0031-A | 25.72
17.018.0041-0 | 5.87
17.018.0041-A | 5.23
17.018.0044-0 | 9.45
17.018.0044-A | 8.55
17.018.0050-0 | 17.92
17.018.0050-A | 16.94
17.018.0060-0 | 29.38
17.018.0060-A | 26.49
17.018.0080-0 | 15.63
17.018.0080-A | 14.13
17.018.0081-0 | 5.73
17.018.0081-A | 5.09
17.018.0082-0 | 13.74
17.018.0082-A | 12.34
17.018.0110-0 | 17.05
17.018.0110-A | 15.55
17.018.0111-0 | 34.1
17.018.0111-A | 31.1
17.018.0112-0 | 27.03
17.018.0112-A | 24.55
17.018.0113-0 | 32.4
17.018.0113-A | 29.4
17.018.0115-0 | 43.09
17.018.0115-A | 39.03
17.018.0116-0 | 6.07
17.018.0116-A | 5.43
17.018.0117-0 | 12.98
17.018.0117-A | 11.78
17.018.0185-0 | 30.86
17.018.0185-A | 27.93
17.018.0190-0 | 31.99
17.018.0190-A | 29.06
17.018.0200-0 | 29.6
17.018.0200-A | 27.61
17.018.0210-0 | 54.51
17.018.0210-A | 51.71
17.018.0250-0 | 16.31
17.018.0250-A | 14.81
17.018.0251-0 | 32.62
17.018.0251-A | 29.62
17.018.0252-0 | 26.29
17.018.0252-A | 23.81
17.018.0253-0 | 31.66
17.018.0253-A | 28.66
17.018.0254-0 | 42.35
17.018.0254-A | 38.29
17.018.0260-0 | 5.86
17.018.0260-A | 5.22
17.018.0265-0 | 42.3
17.018.0265-A | 38.23
17.020.0010-0 | 14.54
17.020.0010-A | 13.25
17.020.0021-0 | 5.77
17.020.0021-A | 5.13
17.020.0030-1 | 76.68
17.020.0030-B | 66.74
17.020.0040-0 | 72.69
17.020.0040-A | 63.92
17.020.0050-0 | 10.43
17.020.0050-A | 9.36
17.020.0060-0 | 11.22
17.020.0060-A | 9.85
17.020.0061-0 | 2.96
17.020.0061-A | 2.58
17.020.0070-0 | 15.28
17.020.0070-A | 13.99
17.020.0071-0 | 18.83
17.020.0071-A | 16.87
17.020.0072-0 | 12.27
17.020.0072-A | 10.98
17.020.0075-0 | 37.66
17.020.0075-A | 33.75
17.025.0005-1 | 39.9
17.025.0005-B | 35.84
17.025.0006-0 | 25.05
17.025.0006-A | 23.55
17.025.0007-0 | 19.95
17.025.0007-A | 18.18
17.025.0008-0 | 25.34
17.025.0008-A | 23.3
17.025.0009-0 | 9.69
17.025.0009-A | 8.62
17.025.0010-0 | 6.25
17.025.0010-A | 5.79
17.025.0040-1 | 3.68
17.025.0040-B | 3.34
17.025.0041-0 | 3.36
17.025.0041-A | 3.01
17.035.0010-0 | 5.87
17.035.0010-A | 5.19
17.035.0020-0 | 7.57
17.035.0020-A | 6.66
17.035.0030-0 | 41.14
17.035.0030-A | 40.46
17.035.0040-0 | 64.55
17.035.0040-A | 63.64
17.035.0045-0 | 8.93
17.035.0045-A | 8.54
17.040.0020-0 | 68.65
17.040.0020-A | 61.02
17.040.0021-0 | 62.36
17.040.0021-A | 54.72
17.040.0022-0 | 34.56
17.040.0022-A | 30.38
17.040.0024-0 | 13.91
17.040.0024-A | 12.62
17.040.0050-0 | 34.97
17.040.0050-A | 30.91
18.002.0010-0 | 248.13
18.002.0010-A | 248.13
18.002.0012-0 | 257.53
18.002.0012-A | 257.53
18.002.0013-0 | 403.57
18.002.0013-A | 403.57
18.002.0014-0 | 839.65
18.002.0014-A | 839.65
18.002.0015-0 | 719.85
18.002.0015-A | 719.85
18.002.0016-0 | 731.03
18.002.0016-A | 731.03
18.002.0019-0 | 147.11
18.002.0019-A | 147.11
18.002.0022-0 | 351.65
18.002.0022-A | 351.65
18.002.0023-0 | 341.35
18.002.0023-A | 341.35
18.002.0026-0 | 209.86
18.002.0026-A | 209.86
18.002.0027-0 | 261.4
18.002.0027-A | 261.4
18.002.0028-0 | 72
18.002.0028-A | 72
18.002.0029-0 | 245.59
18.002.0029-A | 245.59
18.002.0030-0 | 478.11
18.002.0030-A | 478.11
18.002.0031-0 | 597.94
18.002.0031-A | 597.94
18.002.0040-0 | 368.29
18.002.0040-A | 368.29
18.002.0055-0 | 259.16
18.002.0055-A | 259.16
18.002.0065-0 | 313.37
18.002.0065-A | 313.37
18.002.0070-0 | 402.55
18.002.0070-A | 402.55
18.002.0080-0 | 201.78
18.002.0080-A | 201.78
18.002.0085-0 | 380.86
18.002.0085-A | 380.86
18.002.0090-0 | 557.67
18.002.0090-A | 557.67
18.003.0003-0 | 137.41
18.003.0003-A | 137.41
18.003.0005-0 | 142.67
18.003.0005-A | 142.67
18.003.0007-0 | 2030.39
18.003.0007-A | 2030.39
18.003.0015-0 | 81.27
18.003.0015-A | 81.27
18.003.0020-0 | 269.35
18.003.0020-A | 269.35
18.004.0001-0 | 979.01
18.004.0001-A | 979.01
18.004.0005-0 | 1323.21
18.004.0005-A | 1323.21
18.005.0010-0 | 47.11
18.005.0010-A | 45.42
18.005.0012-0 | 43.47
18.005.0012-A | 41.78
18.005.0013-0 | 32.24
18.005.0013-A | 30.55
18.005.0015-0 | 77.84
18.005.0015-A | 77.77
18.005.0018-0 | 22.13
18.005.0018-A | 22.06
18.005.0027-0 | 47.89
18.005.0027-A | 47.82
18.005.0030-0 | 110.93
18.005.0030-A | 110.55
18.005.0035-0 | 79.12
18.005.0035-A | 77.5
18.006.0005-0 | 87.99
18.006.0005-A | 87.99
18.006.0007-0 | 95.12
18.006.0007-A | 95.12
18.006.0009-0 | 282.71
18.006.0009-A | 282.71
18.006.0014-0 | 87.99
18.006.0014-A | 87.99
18.006.0017-0 | 133.64
18.006.0017-A | 133.64
18.006.0020-0 | 247.44
18.006.0020-A | 247.44
18.006.0023-0 | 191.51
18.006.0023-A | 191.51
18.006.0024-0 | 178.94
18.006.0024-A | 178.94
18.006.0025-0 | 49.72
18.006.0025-A | 49.72
18.006.0026-0 | 98.99
18.006.0026-A | 98.99
18.006.0028-0 | 291.59
18.006.0028-A | 291.59
18.006.0033-0 | 377.14
18.006.0033-A | 377.14
18.006.0037-0 | 197.29
18.006.0037-A | 197.29
18.006.0040-0 | 23.49
18.006.0040-A | 21.8
18.006.0043-0 | 46.61
18.006.0043-A | 44.92
18.006.0050-0 | 27.59
18.006.0050-A | 25.9
18.006.0052-0 | 26.81
18.006.0052-A | 25.12
18.006.0054-0 | 16.69
18.006.0054-A | 15
18.006.0056-0 | 59.33
18.006.0056-A | 55.95
18.007.0039-0 | 40.63
18.007.0039-A | 40.63
18.007.0041-0 | 87.55
18.007.0041-A | 87.55
18.007.0042-0 | 6.04
18.007.0042-A | 6.04
18.007.0043-0 | 9.99
18.007.0043-A | 9.99
18.007.0045-0 | 205.9
18.007.0045-A | 205.9
18.007.0049-0 | 39.04
18.007.0049-A | 39.04
18.007.0051-0 | 50.54
18.007.0051-A | 50.54
18.007.0060-0 | 87.35
18.007.0060-A | 87.35
18.007.0065-0 | 180.99
18.007.0065-A | 180.99
18.007.0070-0 | 56.71
18.007.0070-A | 56.71
18.007.0075-0 | 246.15
18.007.0075-A | 246.15
18.007.0080-0 | 79.29
18.007.0080-A | 79.29
18.007.0090-0 | 213.51
18.007.0090-A | 213.51
18.008.0005-0 | 8.38
18.008.0005-A | 8.38
18.008.0007-0 | 3.42
18.008.0007-A | 3.42
18.009.0058-0 | 56.58
18.009.0058-A | 56.58
18.009.0060-0 | 72.09
18.009.0060-A | 72.09
18.009.0065-0 | 60.2
18.009.0065-A | 60.2
18.009.0066-0 | 59.9
18.009.0066-A | 59.9
18.009.0070-0 | 117.32
18.009.0070-A | 117.32
18.009.0073-0 | 201.78
18.009.0073-A | 201.78
18.009.0074-0 | 163.98
18.009.0074-A | 163.98
18.009.0076-0 | 37.9
18.009.0076-A | 37.9
18.009.0078-0 | 38.15
18.009.0078-A | 38.15
18.009.0079-0 | 27.3
18.009.0079-A | 27.3
18.009.0080-0 | 801.28
18.009.0080-A | 801.28
18.009.0081-0 | 271.58
18.009.0081-A | 271.58
18.009.0086-0 | 40.99
18.009.0086-A | 40.99
18.009.0101-0 | 401.6
18.009.0101-A | 401.6
18.009.0102-0 | 545.8
18.009.0102-A | 545.8
18.009.0105-0 | 61.69
18.009.0105-A | 61.69
18.009.0110-0 | 102.49
18.009.0110-A | 102.49
18.009.0115-0 | 309.4
18.009.0115-A | 309.4
18.009.0120-0 | 648.8
18.009.0120-A | 648.8
18.011.0003-0 | 18.16
18.011.0003-A | 16.54
18.011.0005-0 | 20.88
18.011.0005-A | 19.26
18.012.0090-0 | 47.59
18.012.0090-A | 44.88
18.012.0093-0 | 67.95
18.012.0093-A | 65.24
18.012.0096-0 | 104.29
18.012.0096-A | 101.58
18.012.0100-0 | 171.32
18.012.0100-A | 168.07
18.012.0102-0 | 173.38
18.012.0102-A | 170.13
18.013.0106-0 | 33.89
18.013.0106-A | 33.89
18.013.0108-0 | 19.19
18.013.0108-A | 19.19
18.013.0109-0 | 16.92
18.013.0109-A | 16.92
18.013.0110-0 | 40.45
18.013.0110-A | 40.45
18.013.0111-0 | 41.12
18.013.0111-A | 41.12
18.013.0112-0 | 70.97
18.013.0112-A | 70.97
18.013.0113-0 | 4.85
18.013.0113-A | 4.85
18.013.0115-0 | 0.84
18.013.0115-A | 0.84
18.013.0117-0 | 93.25
18.013.0117-A | 93.25
18.013.0118-0 | 88.82
18.013.0118-A | 88.82
18.013.0119-0 | 80.6
18.013.0119-A | 80.6
18.013.0121-0 | 101.35
18.013.0121-A | 101.35
18.013.0123-0 | 11.32
18.013.0123-A | 11.32
18.013.0124-0 | 12.4
18.013.0124-A | 12.4
18.013.0126-0 | 22.71
18.013.0126-A | 22.71
18.013.0127-0 | 6.03
18.013.0127-A | 6.03
18.013.0128-0 | 16.83
18.013.0128-A | 16.83
18.013.0130-0 | 15.15
18.013.0130-A | 15.15
18.013.0133-0 | 4.83
18.013.0133-A | 4.83
18.013.0136-0 | 3.97
18.013.0136-A | 3.97
18.013.0140-0 | 30.24
18.013.0140-A | 30.24
18.013.0143-0 | 10.62
18.013.0143-A | 10.62
18.013.0144-0 | 2.24
18.013.0144-A | 2.24
18.013.0146-0 | 197.63
18.013.0146-A | 197.63
18.013.0148-0 | 236.79
18.013.0148-A | 236.79
18.013.0155-0 | 46.72
18.013.0155-A | 46.72
18.013.0156-0 | 34.21
18.013.0156-A | 34.21
18.013.0158-0 | 359.16
18.013.0158-A | 356.45
18.013.0165-0 | 10.87
18.013.0165-A | 10.87
18.013.0167-0 | 16.96
18.013.0167-A | 16.96
18.013.0170-0 | 473.1
18.013.0170-A | 473.1
18.015.0036-0 | 3660
18.015.0036-A | 3660
18.015.0037-0 | 3409.3
18.015.0037-A | 3409.3
18.015.0039-0 | 5388
18.015.0039-A | 5388
18.015.0040-0 | 5007
18.015.0040-A | 5007
18.015.0042-0 | 6067.2
18.015.0042-A | 6067.2
18.015.0043-0 | 6067.2
18.015.0043-A | 6067.2
18.015.0045-0 | 6698.4
18.015.0045-A | 6698.4
18.015.0046-0 | 6698.4
18.015.0046-A | 6698.4
18.015.0048-0 | 9603.6
18.015.0048-A | 9603.6
18.015.0049-0 | 9603.6
18.015.0049-A | 9603.6
18.015.0052-0 | 14521.2
18.015.0052-A | 14521.2
18.015.0053-0 | 14521.2
18.015.0053-A | 14521.2
18.015.0055-0 | 16236
18.015.0055-A | 16236
18.015.0056-0 | 16236
18.015.0056-A | 16236
18.015.0060-0 | 688.65
18.015.0060-A | 688.65
18.015.0062-0 | 1170
18.015.0062-A | 1170
18.015.0064-0 | 1470
18.015.0064-A | 1470
18.015.0066-0 | 3750
18.015.0066-A | 3750
18.015.0070-0 | 2018.8
18.015.0070-A | 2018.8
18.015.0072-0 | 2641.95
18.015.0072-A | 2641.95
18.015.0074-0 | 4501.1
18.015.0074-A | 4501.1
18.015.0076-0 | 5871
18.015.0076-A | 5871
18.015.0078-0 | 7338.75
18.015.0078-A | 7338.75
18.015.0080-0 | 471.74
18.015.0080-A | 471.74
18.015.0081-0 | 759.21
18.015.0081-A | 759.21
18.015.0082-0 | 1681.46
18.015.0082-A | 1681.46
18.015.0083-0 | 1246.3
18.015.0083-A | 1246.3
18.015.0084-0 | 767.35
18.015.0084-A | 767.35
18.015.0085-0 | 400.21
18.015.0085-A | 400.21
18.016.0001-0 | 6104.77
18.016.0001-A | 6088.52
18.016.0002-0 | 5269.39
18.016.0002-A | 5256.66
18.016.0003-0 | 4468.6
18.016.0003-A | 4459.44
18.016.0004-0 | 517.19
18.016.0004-A | 513.56
18.016.0005-0 | 497.19
18.016.0005-A | 493.56
18.016.0006-0 | 720.85
18.016.0006-A | 715.43
18.016.0007-0 | 804.24
18.016.0007-A | 797.74
18.016.0008-0 | 881.29
18.016.0008-A | 874.24
18.016.0010-0 | 2198.3
18.016.0010-A | 2187.46
18.016.0015-0 | 8078.01
18.016.0015-A | 8061.76
18.016.0020-0 | 597.09
18.016.0020-A | 594.38
18.016.0025-0 | 377.23
18.016.0025-A | 377.23
18.016.0027-0 | 2519.35
18.016.0027-A | 2513.93
18.016.0030-0 | 2370.54
18.016.0030-A | 2353.23
18.016.0035-0 | 2748.04
18.016.0035-A | 2730.73
18.016.0040-0 | 567.53
18.016.0040-A | 563.74
18.016.0042-0 | 878.87
18.016.0042-A | 873.45
18.016.0045-0 | 980.77
18.016.0045-A | 969.11
18.016.0050-0 | 1075.91
18.016.0050-A | 1075.91
18.016.0051-0 | 1016.16
18.016.0051-A | 1016.16
18.016.0055-0 | 1347.33
18.016.0055-A | 1347.33
18.016.0060-0 | 1220.66
18.016.0060-A | 1212.54
18.016.0070-0 | 1839.02
18.016.0070-A | 1816.27
18.016.0080-0 | 810.56
18.016.0080-A | 807.85
18.016.0100-0 | 314.57
18.016.0100-A | 309.15
18.016.0105-0 | 115.2
18.016.0105-A | 109.78
18.016.0106-0 | 145.36
18.016.0106-A | 139.94
18.016.0107-0 | 125.98
18.016.0107-A | 120.56
18.016.0108-0 | 165.59
18.016.0108-A | 160.17
18.016.0110-0 | 285.59
18.016.0110-A | 280.17
18.016.0111-0 | 300.59
18.016.0111-A | 295.17
18.016.0120-0 | 338.16
18.016.0120-A | 332.74
18.016.0125-0 | 89.07
18.016.0125-A | 86.25
18.016.0130-0 | 321.4
18.016.0130-A | 315.98
18.016.0135-0 | 279.14
18.016.0135-A | 273.72
18.016.0140-0 | 690.59
18.016.0140-A | 685.17
18.017.0020-0 | 105.06
18.017.0020-A | 105.06
18.017.0021-0 | 200.85
18.017.0021-A | 200.85
18.017.0022-0 | 321.36
18.017.0022-A | 321.36
18.017.0100-0 | 1695.9
18.017.0100-A | 1695.9
18.017.0105-0 | 15549.4
18.017.0105-A | 15549.4
18.018.0010-0 | 191.08
18.018.0010-A | 190.32
18.018.0015-0 | 1979.66
18.018.0015-A | 1979.66
18.018.0018-0 | 2461.7
18.018.0018-A | 2461.7
18.018.0020-0 | 3256.86
18.018.0020-A | 3256.86
18.018.0025-0 | 4520
18.018.0025-A | 4520
18.018.0030-0 | 867.63
18.018.0030-A | 865.48
18.018.0032-0 | 1293.38
18.018.0032-A | 1291.23
18.018.0050-0 | 470.68
18.018.0050-A | 470.68
18.018.0070-0 | 1045.57
18.018.0070-A | 1045.57
18.018.0080-0 | 1125.75
18.018.0080-A | 1125.75
18.018.0090-0 | 919.31
18.018.0090-A | 919.31
18.018.0100-0 | 1865
18.018.0100-A | 1865
18.018.0102-0 | 67.88
18.018.0102-A | 67.88
18.019.0010-0 | 33.66
18.019.0010-A | 33.66
18.019.0012-0 | 615.54
18.019.0012-A | 615.54
18.021.0025-0 | 218.26
18.021.0025-A | 218.26
18.021.0030-0 | 231.75
18.021.0030-A | 231.75
18.021.0035-0 | 391.3
18.021.0035-A | 391.3
18.021.0040-0 | 996.61
18.021.0040-A | 996.61
18.021.0042-0 | 1228.97
18.021.0042-A | 1228.97
18.021.0043-0 | 2310.52
18.021.0043-A | 2310.52
18.021.0045-0 | 2629.19
18.021.0045-A | 2629.19
18.021.0048-0 | 2626.4
18.021.0048-A | 2626.4
18.021.0050-0 | 4023.18
18.021.0050-A | 4023.18
18.021.0055-0 | 2590
18.021.0055-A | 2590
18.021.0060-0 | 8705.56
18.021.0060-A | 8705.56
18.021.0065-0 | 15649.82
18.021.0065-A | 15649.82
18.021.0070-0 | 33990
18.021.0070-A | 33990
18.021.0100-0 | 132561.77
18.021.0100-A | 131029.5
18.021.0105-0 | 173511.77
18.021.0105-A | 171979.5
18.022.0010-0 | 470.17
18.022.0010-A | 441.58
18.022.0011-0 | 546
18.022.0011-A | 515.76
18.022.0012-0 | 11685.71
18.022.0012-A | 10816.14
18.022.0013-0 | 269.13
18.022.0013-A | 252.17
18.022.0015-0 | 408.23
18.022.0015-A | 384.08
18.023.0010-0 | 957.04
18.023.0010-A | 900.28
18.023.0011-0 | 928.74
18.023.0011-A | 864.74
18.023.0012-0 | 498.42
18.023.0012-A | 475.49
18.023.0013-0 | 487.06
18.023.0013-A | 464.59
18.023.0014-0 | 220.94
18.023.0014-A | 206.81
18.023.0020-0 | 386.78
18.023.0020-A | 365.05
18.024.0001-0 | 1215.17
18.024.0001-A | 1133
18.024.0002-0 | 1045.75
18.024.0002-A | 973.45
18.024.0010-0 | 653.46
18.024.0010-A | 602.81
18.024.0050-0 | 5702.29
18.024.0050-A | 5324.16
18.025.0001-0 | 953.85
18.025.0001-A | 953.85
18.025.0005-0 | 771.42
18.025.0005-A | 771.42
18.025.0007-0 | 2802.13
18.025.0007-A | 2802.13
18.025.0010-0 | 315.15
18.025.0010-A | 315.15
18.025.0050-0 | 96305
18.025.0050-A | 96305
18.025.0055-0 | 142070.99
18.025.0055-A | 142070.99
18.025.0060-0 | 195402.85
18.025.0060-A | 195402.85
18.025.0065-0 | 241535
18.025.0065-A | 241535
18.025.0070-0 | 267594
18.025.0070-A | 267594
18.025.0075-0 | 319815
18.025.0075-A | 319815
18.025.0080-0 | 411485
18.025.0080-A | 411485
18.025.0085-0 | 478435
18.025.0085-A | 478435
18.025.0090-0 | 504391
18.025.0090-A | 504391
18.025.0095-0 | 590808
18.025.0095-A | 590808
18.025.0150-0 | 6412.72
18.025.0150-A | 6412.72
18.026.0008-0 | 4165.72
18.026.0008-A | 4165.72
18.026.0010-0 | 2513.77
18.026.0010-A | 2513.77
18.026.0012-0 | 1552.88
18.026.0012-A | 1552.88
18.026.0015-0 | 1466.77
18.026.0015-A | 1466.77
18.026.0020-0 | 1086.77
18.026.0020-A | 1086.77
18.026.0025-0 | 1538.73
18.026.0025-A | 1538.73
18.026.0030-0 | 1971.42
18.026.0030-A | 1971.42
18.027.0040-0 | 94.32
18.027.0040-A | 91.61
18.027.0045-0 | 40.89
18.027.0045-A | 38.18
18.027.0070-0 | 95.81
18.027.0070-A | 93.1
18.027.0072-0 | 616.2
18.027.0072-A | 613.49
18.027.0075-0 | 507.46
18.027.0075-A | 504.75
18.027.0080-0 | 97.03
18.027.0080-A | 94.32
18.027.0082-0 | 95.37
18.027.0082-A | 92.67
18.027.0089-0 | 348.51
18.027.0089-A | 344.31
18.027.0095-0 | 207.19
18.027.0095-A | 204.49
18.027.0097-0 | 105.44
18.027.0097-A | 102.73
18.027.0098-0 | 83.47
18.027.0098-A | 80.76
18.027.0100-0 | 178.83
18.027.0100-A | 174.63
18.027.0105-0 | 834.3
18.027.0105-A | 830.1
18.027.0110-0 | 210.98
18.027.0110-A | 208.27
18.027.0112-0 | 290.52
18.027.0112-A | 287.81
18.027.0120-0 | 892.23
18.027.0120-A | 889.53
18.027.0125-0 | 969.74
18.027.0125-A | 967.03
18.027.0130-0 | 238.35
18.027.0130-A | 232.94
18.027.0135-0 | 184.07
18.027.0135-A | 178.65
18.027.0140-0 | 180.67
18.027.0140-A | 177.96
18.027.0142-0 | 428.37
18.027.0142-A | 420.37
18.027.0143-0 | 333.34
18.027.0143-A | 325.34
18.027.0150-0 | 451.42
18.027.0150-A | 443.42
18.027.0152-0 | 746.96
18.027.0152-A | 738.64
18.027.0153-0 | 1042.62
18.027.0153-A | 1033.96
18.027.0154-0 | 1337.31
18.027.0154-A | 1328.29
18.027.0300-0 | 127.7
18.027.0300-A | 121.47
18.027.0301-0 | 116.27
18.027.0301-A | 110.04
18.027.0302-0 | 87.91
18.027.0302-A | 81.68
18.027.0303-0 | 111.41
18.027.0303-A | 105.17
18.027.0304-0 | 125.06
18.027.0304-A | 118.83
18.027.0305-0 | 92.94
18.027.0305-A | 86.71
18.027.0310-0 | 150.53
18.027.0310-A | 143.98
18.027.0311-0 | 150.38
18.027.0311-A | 143.82
18.027.0312-0 | 118.47
18.027.0312-A | 111.91
18.027.0313-0 | 150.91
18.027.0313-A | 144.35
18.027.0314-0 | 155.61
18.027.0314-A | 149.05
18.027.0315-0 | 130.04
18.027.0315-A | 123.48
18.027.0320-0 | 229.36
18.027.0320-A | 222.53
18.027.0321-0 | 217.78
18.027.0321-A | 210.95
18.027.0322-0 | 157.5
18.027.0322-A | 150.67
18.027.0323-0 | 214.72
18.027.0323-A | 207.9
18.027.0324-0 | 233.08
18.027.0324-A | 226.26
18.027.0325-0 | 175.39
18.027.0325-A | 168.56
18.027.0330-0 | 254.66
18.027.0330-A | 247.51
18.027.0331-0 | 254.35
18.027.0331-A | 247.2
18.027.0332-0 | 190.52
18.027.0332-A | 183.37
18.027.0333-0 | 276.23
18.027.0333-A | 269.08
18.027.0334-0 | 285.64
18.027.0334-A | 278.49
18.027.0335-0 | 234.5
18.027.0335-A | 227.35
18.027.0400-0 | 216.08
18.027.0400-A | 209.85
18.027.0402-0 | 230.5
18.027.0402-A | 224.27
18.027.0404-0 | 224.04
18.027.0404-A | 217.81
18.027.0406-0 | 254.88
18.027.0406-A | 248.65
18.027.0408-0 | 295.06
18.027.0408-A | 288.83
18.027.0410-0 | 317.42
18.027.0410-A | 311.19
18.027.0415-0 | 223.87
18.027.0415-A | 217.91
18.027.0418-0 | 245.55
18.027.0418-A | 239.59
18.027.0420-0 | 271.61
18.027.0420-A | 265.65
18.027.0422-0 | 275.59
18.027.0422-A | 269.63
18.027.0424-0 | 298.81
18.027.0424-A | 292.85
18.027.0426-0 | 245.39
18.027.0426-A | 239.43
18.027.0430-0 | 159.11
18.027.0430-A | 146.11
18.027.0434-0 | 57.28
18.027.0434-A | 51.86
18.027.0440-0 | 94.9
18.027.0440-A | 84.06
18.027.0445-0 | 66.55
18.027.0445-A | 63.84
18.027.0450-0 | 54.49
18.027.0450-A | 51.78
18.027.0455-0 | 47.99
18.027.0455-A | 45.28
18.027.0457-0 | 53.55
18.027.0457-A | 50.84
18.027.0460-0 | 38.52
18.027.0460-A | 35.81
18.027.0470-0 | 85.07
18.027.0470-A | 78.84
18.027.0472-0 | 90.83
18.027.0472-A | 84.6
18.027.0474-0 | 110.65
18.027.0474-A | 104.09
18.027.0476-0 | 124.81
18.027.0476-A | 118.26
18.027.0478-0 | 146.84
18.027.0478-A | 140.02
18.027.0480-0 | 168.06
18.027.0480-A | 161.23
18.027.0482-0 | 174.89
18.027.0482-A | 167.74
18.027.0484-0 | 224.05
18.027.0484-A | 216.9
18.027.0486-0 | 176.2
18.027.0486-A | 169.97
18.027.0488-0 | 184.16
18.027.0488-A | 177.93
18.027.0490-0 | 215
18.027.0490-A | 208.77
18.027.0492-0 | 204.4
18.027.0492-A | 198.17
18.027.0494-0 | 268.97
18.027.0494-A | 262.73
18.027.0496-0 | 291.33
18.027.0496-A | 285.1
18.027.0510-0 | 183.98
18.027.0510-A | 178.02
18.027.0512-0 | 231.73
18.027.0512-A | 225.77
18.027.0514-0 | 235.7
18.027.0514-A | 229.74
18.027.0516-0 | 219.45
18.027.0516-A | 213.5
18.027.0518-0 | 272.72
18.027.0518-A | 266.76
18.027.0520-0 | 219.29
18.027.0520-A | 213.34
18.028.0001-0 | 8174.67
18.028.0001-A | 8169.25
18.028.0005-0 | 9146.31
18.028.0005-A | 9138.19
18.028.0010-0 | 11830.41
18.028.0010-A | 11819.57
18.028.0015-0 | 15951.48
18.028.0015-A | 15937.93
18.028.0020-0 | 18771.77
18.028.0020-A | 18755.52
18.028.0025-0 | 25992.07
18.028.0025-A | 25973.11
18.028.0030-0 | 29012.36
18.028.0030-A | 28990.69
18.028.0035-0 | 49085.14
18.028.0035-A | 49060.76
18.028.0040-0 | 54905.92
18.028.0040-A | 54878.83
18.028.0050-0 | 81314.25
18.028.0050-A | 81284.45
18.028.0060-0 | 55492.96
18.028.0060-A | 55482.13
18.028.0063-0 | 60286.23
18.028.0063-A | 60272.68
18.028.0065-0 | 65349.04
18.028.0065-A | 65332.78
18.028.0068-0 | 79884.94
18.028.0068-A | 79863.27
18.028.0070-0 | 102536.82
18.028.0070-A | 102512.44
18.028.0073-0 | 119253.19
18.028.0073-A | 119226.1
18.028.0075-0 | 155202.81
18.028.0075-A | 155173.01
18.028.0100-0 | 19940.59
18.028.0100-A | 19935.17
18.028.0110-0 | 30060.88
18.028.0110-A | 30052.76
18.028.0120-0 | 38711.18
18.028.0120-A | 38700.34
18.028.0130-0 | 40901.48
18.028.0130-A | 40887.93
18.028.0140-0 | 47238.77
18.028.0140-A | 47222.52
18.028.0150-0 | 53942.07
18.028.0150-A | 53923.11
18.028.0160-0 | 58207.36
18.028.0160-A | 58185.69
18.028.0170-0 | 60962.66
18.028.0170-A | 60938.28
18.028.0180-0 | 74972.96
18.028.0180-A | 74945.87
18.028.0190-0 | 88403.25
18.028.0190-A | 88373.45
18.028.0300-0 | 80500
18.028.0300-A | 80500
18.028.0301-0 | 74000
18.028.0301-A | 74000
18.028.0302-0 | 80500
18.028.0302-A | 80500
18.028.0303-0 | 74000
18.028.0303-A | 74000
18.028.0305-0 | 84000
18.028.0305-A | 84000
18.028.0306-0 | 76000
18.028.0306-A | 76000
18.028.0307-0 | 84000
18.028.0307-A | 84000
18.028.0308-0 | 76000
18.028.0308-A | 76000
18.028.0310-0 | 88000
18.028.0310-A | 88000
18.028.0311-0 | 81000
18.028.0311-A | 81000
18.028.0312-0 | 88000
18.028.0312-A | 88000
18.028.0313-0 | 81000
18.028.0313-A | 81000
18.028.0315-0 | 153000
18.028.0315-A | 153000
18.028.0316-0 | 136000
18.028.0316-A | 136000
18.028.0317-0 | 153000
18.028.0317-A | 153000
18.028.0318-0 | 136000
18.028.0318-A | 136000
18.028.0320-0 | 173000
18.028.0320-A | 173000
18.028.0321-0 | 156000
18.028.0321-A | 156000
18.028.0322-0 | 173000
18.028.0322-A | 173000
18.028.0323-0 | 156000
18.028.0323-A | 156000
18.028.0325-0 | 243000
18.028.0325-A | 243000
18.028.0326-0 | 222000
18.028.0326-A | 222000
18.028.0327-0 | 243000
18.028.0327-A | 243000
18.028.0328-0 | 222000
18.028.0328-A | 222000
18.028.0330-0 | 296000
18.028.0330-A | 296000
18.028.0331-0 | 265000
18.028.0331-A | 265000
18.028.0332-0 | 296000
18.028.0332-A | 296000
18.028.0333-0 | 265000
18.028.0333-A | 265000
18.028.0335-0 | 430000
18.028.0335-A | 430000
18.028.0336-0 | 385000
18.028.0336-A | 385000
18.028.0337-0 | 430000
18.028.0337-A | 430000
18.028.0338-0 | 385000
18.028.0338-A | 385000
18.028.0340-0 | 500000
18.028.0340-A | 500000
18.028.0341-0 | 450000
18.028.0341-A | 450000
18.028.0342-0 | 500000
18.028.0342-A | 500000
18.028.0343-0 | 450000
18.028.0343-A | 450000
18.028.0345-0 | 618356.98
18.028.0345-A | 618356.98
18.028.0346-0 | 571590.48
18.028.0346-A | 571590.48
18.028.0347-0 | 618356.98
18.028.0347-A | 618356.98
18.028.0348-0 | 571590.48
18.028.0348-A | 571590.48
18.029.0005-0 | 880.81
18.029.0005-A | 841.15
18.029.0010-0 | 919.81
18.029.0010-A | 880.15
18.029.0012-0 | 1075.78
18.029.0012-A | 1034.56
18.029.0015-0 | 1167.35
18.029.0015-A | 1124.55
18.029.0020-0 | 1583.77
18.029.0020-A | 1539.41
18.029.0025-0 | 1585.58
18.029.0025-A | 1536.93
18.029.0030-0 | 1980.76
18.029.0030-A | 1928.97
18.029.0035-0 | 4324.26
18.029.0035-A | 4268.19
18.029.0037-0 | 5673.61
18.029.0037-A | 5611.7
18.029.0040-0 | 7301.43
18.029.0040-A | 7234.09
18.029.0070-0 | 2847.37
18.029.0070-A | 2820.28
18.029.0075-0 | 3032.39
18.029.0075-A | 3003.73
18.029.0080-0 | 3555.28
18.029.0080-A | 3523.91
18.029.0085-0 | 3758.46
18.029.0085-A | 3721.24
18.029.0086-0 | 4042.58
18.029.0086-A | 4005.36
18.029.0105-0 | 4310.21
18.029.0105-A | 4283.12
18.029.0110-0 | 5248.07
18.029.0110-A | 5220.98
18.029.0115-0 | 5807.02
18.029.0115-A | 5774.51
18.029.0120-0 | 1215.2
18.029.0120-A | 1175.54
18.029.0125-0 | 1406.5
18.029.0125-A | 1366.84
18.029.0130-0 | 1678.14
18.029.0130-A | 1635.34
18.030.0001-0 | 1352.02
18.030.0001-A | 1352.02
18.030.0002-0 | 1430.3
18.030.0002-A | 1430.3
18.030.0003-0 | 2132.15
18.030.0003-A | 2132.15
18.030.0004-0 | 7148
18.030.0004-A | 7148
18.030.0005-0 | 2872.77
18.030.0005-A | 2872.77
18.030.0006-0 | 10445
18.030.0006-A | 10445
18.030.0007-0 | 4310.46
18.030.0007-A | 4310.46
18.030.0008-0 | 6092.44
18.030.0008-A | 6092.44
18.030.0009-0 | 7743.85
18.030.0009-A | 7743.85
18.030.0010-0 | 9049
18.030.0010-A | 9049
18.030.0500-0 | 10782.74
18.030.0500-A | 10782.74
18.030.0510-0 | 9554.56
18.030.0510-A | 9554.56
18.030.0520-0 | 8790.2
18.030.0520-A | 8790.2
18.030.0530-0 | 9253.31
18.030.0530-A | 9253.31
18.030.0540-0 | 7830.11
18.030.0540-A | 7830.11
18.030.0550-0 | 9450.26
18.030.0550-A | 9450.26
18.030.0660-0 | 8626.19
18.030.0660-A | 8626.19
18.030.0663-0 | 7643.65
18.030.0663-A | 7643.65
18.030.0665-0 | 7029.48
18.030.0665-A | 7029.48
18.030.0667-0 | 7402.65
18.030.0667-A | 7402.65
18.030.0669-0 | 6264.09
18.030.0669-A | 6264.09
18.030.0673-0 | 7560.21
18.030.0673-A | 7560.21
18.030.0700-0 | 24350.88
18.030.0700-A | 24350.88
18.030.0710-0 | 24476.22
18.030.0710-A | 24476.22
18.030.0720-0 | 25728.25
18.030.0720-A | 25728.25
18.030.0730-0 | 20412.01
18.030.0730-A | 20412.01
18.030.0740-0 | 25710.2
18.030.0740-A | 25710.2
18.030.0742-0 | 23327.1
18.030.0742-A | 23327.1
18.030.0744-0 | 22104.55
18.030.0744-A | 22104.55
18.030.0746-0 | 29809.76
18.030.0746-A | 29809.76
18.030.0900-0 | 35021.06
18.030.0900-A | 35021.06
18.030.0905-0 | 35201.33
18.030.0905-A | 35201.33
18.030.0910-0 | 37022.11
18.030.0910-A | 37022.11
18.030.0915-0 | 29278.48
18.030.0915-A | 29278.48
18.030.0920-0 | 39422.31
18.030.0920-A | 39422.31
18.030.0921-0 | 35163.02
18.030.0921-A | 35163.02
18.030.0922-0 | 31646.96
18.030.0922-A | 31646.96
18.030.0923-0 | 44233.84
18.030.0923-A | 44233.84
18.031.0010-0 | 18470
18.031.0010-A | 18470
18.031.0015-0 | 2269.3
18.031.0015-A | 2269.3
18.031.0016-0 | 3294.97
18.031.0016-A | 3294.97
18.031.0020-0 | 6402.48
18.031.0020-A | 6379.86
18.031.0025-0 | 7403.65
18.031.0025-A | 7381.03
18.032.0012-0 | 157.97
18.032.0012-A | 155.26
18.032.0014-0 | 1058.21
18.032.0014-A | 1055.5
18.032.0015-0 | 487.88
18.032.0015-A | 485.17
18.032.0020-0 | 435.35
18.032.0020-A | 432.64
18.032.0025-0 | 166.07
18.032.0025-A | 163.36
18.032.0030-0 | 186.09
18.032.0030-A | 183.38
18.032.0040-0 | 311.28
18.032.0040-A | 308.57
18.032.0042-0 | 258.61
18.032.0042-A | 255.9
18.032.0045-0 | 22.66
18.032.0045-A | 22.66
18.033.0010-0 | 245
18.033.0010-A | 245
18.033.0015-0 | 937.3
18.033.0015-A | 937.3
18.033.0018-0 | 13582.02
18.033.0018-A | 13426.54
18.033.0019-0 | 16179.64
18.033.0019-A | 16024.16
18.033.0020-0 | 20740.81
18.033.0020-A | 20585.33
18.034.0010-0 | 820.59
18.034.0010-A | 815.17
18.034.0015-0 | 1060.29
18.034.0015-A | 1054.87
18.034.0020-0 | 1480.59
18.034.0020-A | 1475.17
18.034.0025-0 | 3079.09
18.034.0025-A | 3073.67
18.034.0030-0 | 4426.02
18.034.0030-A | 4417.9
18.034.0035-0 | 7830.88
18.034.0035-A | 7822.76
18.034.0050-0 | 350.3
18.034.0050-A | 344.88
18.034.0055-0 | 429.93
18.034.0055-A | 424.51
18.034.0060-0 | 3410.59
18.034.0060-A | 3405.17
18.034.0065-0 | 4201.59
18.034.0065-A | 4196.17
18.034.0070-0 | 5578.88
18.034.0070-A | 5570.76
18.034.0075-0 | 7704.2
18.034.0075-A | 7696.08
18.034.0080-0 | 3959.59
18.034.0080-A | 3954.17
18.034.0085-0 | 4567.59
18.034.0085-A | 4562.17
18.034.0090-0 | 5752.88
18.034.0090-A | 5744.76
18.034.0120-0 | 365.59
18.034.0120-A | 360.33
18.034.0130-0 | 17016.46
18.034.0130-A | 17016.46
18.034.0140-0 | 368.32
18.034.0140-A | 368.32
18.034.0150-0 | 390
18.034.0150-A | 390
18.034.0160-0 | 746.75
18.034.0160-A | 746.75
18.035.0005-0 | 240.24
18.035.0005-A | 233.95
18.035.0010-0 | 324.73
18.035.0010-A | 316.88
18.036.0001-0 | 213.5
18.036.0001-A | 210.99
18.037.0100-0 | 767.35
18.037.0100-A | 767.35
18.037.0110-0 | 616.97
18.037.0110-A | 616.97
18.037.0130-0 | 752.47
18.037.0130-A | 752.47
18.037.0140-0 | 906.3
18.037.0140-A | 906.3
18.037.0150-0 | 72.02
18.037.0150-A | 72.02
18.037.0160-0 | 67.05
18.037.0160-A | 67.05
18.037.0170-0 | 2588.26
18.037.0170-A | 2588.26
18.037.0180-0 | 363.28
18.037.0180-A | 363.28
18.037.0200-0 | 121.99
18.037.0200-A | 121.99
18.038.0010-0 | 95.05
18.038.0010-A | 92.34
18.038.0020-0 | 62.56
18.038.0020-A | 59.85
18.038.0030-0 | 49.65
18.038.0030-A | 46.94
18.038.0035-0 | 145.45
18.038.0035-A | 142.74
18.038.0038-0 | 4486.97
18.038.0038-A | 4484.26
18.038.0045-0 | 67.21
18.038.0045-A | 64.5
18.040.0010-0 | 101341.65
18.040.0010-A | 101341.65
18.040.0015-0 | 110957
18.040.0015-A | 110957
18.040.0020-0 | 127765
18.040.0020-A | 127765
18.040.0025-0 | 28750
18.040.0025-A | 28750
18.040.0030-0 | 228000
18.040.0030-A | 228000
18.045.0010-0 | 577.2
18.045.0010-A | 560.13
18.045.0011-0 | 687.77
18.045.0011-A | 670.7
18.045.0012-0 | 853.44
18.045.0012-A | 834.1
18.045.0013-0 | 925.95
18.045.0013-A | 906.61
18.045.0015-0 | 831.52
18.045.0015-A | 810.55
18.045.0016-0 | 860.52
18.045.0016-A | 839.55
18.045.0017-1 | 1233.87
18.045.0017-B | 1211.75
18.045.0018-0 | 1465.05
18.045.0018-A | 1442.93
18.045.0025-0 | 1241.04
18.045.0025-A | 1217.13
18.045.0026-0 | 1574.26
18.045.0026-A | 1550.35
18.045.0027-0 | 1670.73
18.045.0027-A | 1646.25
18.045.0028-0 | 1859.78
18.045.0028-A | 1835.3
18.045.0029-0 | 2313.25
18.045.0029-A | 2287.64
18.045.0030-0 | 1825.9
18.045.0030-A | 1799.06
18.045.0031-0 | 2106.41
18.045.0031-A | 2079.57
18.045.0032-0 | 2510.41
18.045.0032-A | 2483.57
18.045.0033-0 | 3034.93
18.045.0033-A | 3006.96
18.045.0035-0 | 3299.46
18.045.0035-A | 3271.64
18.050.0005-0 | 96771.84
18.050.0005-A | 96582.66
18.050.0012-0 | 155241.84
18.050.0012-A | 155052.66
18.050.0015-0 | 166771.84
18.050.0015-A | 166582.66
18.050.0020-0 | 177671.84
18.050.0020-A | 177482.66
18.050.0025-0 | 289771.84
18.050.0025-A | 289582.66
18.050.0030-0 | 398321.84
18.050.0030-A | 398132.66
18.050.0050-0 | 58771.84
18.050.0050-A | 58582.66
18.050.0055-0 | 78771.84
18.050.0055-A | 78582.66
18.050.0060-0 | 100771.84
18.050.0060-A | 100582.66
18.050.0065-0 | 121771.84
18.050.0065-A | 121582.66
18.050.0070-0 | 157771.84
18.050.0070-A | 157582.66
18.050.0100-0 | 460.14
18.050.0100-A | 458.79
18.050.0115-0 | 194.1
18.050.0115-A | 191.39
18.050.0120-0 | 333.29
18.050.0120-A | 330.58
18.050.0135-0 | 186.38
18.050.0135-A | 183.67
18.050.0140-0 | 2320.29
18.050.0140-A | 2317.58
18.050.0200-0 | 1705.56
18.050.0200-A | 1645.65
18.050.0210-0 | 2340.04
18.050.0210-A | 2280.13
18.060.0020-0 | 31890.29
18.060.0020-A | 31887.58
18.060.0026-0 | 33470.29
18.060.0026-A | 33467.58
18.060.0030-0 | 35520.29
18.060.0030-A | 35517.58
18.060.0032-0 | 37220.29
18.060.0032-A | 37217.58
18.060.0034-0 | 44420.29
18.060.0034-A | 44417.58
18.060.0036-0 | 54080.29
18.060.0036-A | 54077.58
18.060.0038-0 | 75460.29
18.060.0038-A | 75457.58
18.060.0040-0 | 97780.29
18.060.0040-A | 97777.58
18.060.0042-0 | 152800.29
18.060.0042-A | 152797.58
18.060.0043-0 | 34662.22
18.060.0043-A | 34659.51
18.060.0044-0 | 36720.29
18.060.0044-A | 36717.58
18.060.0046-0 | 42050.29
18.060.0046-A | 42047.58
18.060.0048-0 | 50220.29
18.060.0048-A | 50217.58
18.060.0050-0 | 63270.29
18.060.0050-A | 63267.58
18.060.0052-0 | 85280.29
18.060.0052-A | 85277.58
18.060.0054-0 | 115520.29
18.060.0054-A | 115517.58
18.060.0056-0 | 212857.79
18.060.0056-A | 212855.08
18.060.0060-0 | 35520.29
18.060.0060-A | 35517.58
18.065.0010-0 | 429.41
18.065.0010-A | 429.41
18.065.0015-0 | 429.41
18.065.0015-A | 429.41
18.065.0050-0 | 429.41
18.065.0050-A | 429.41
18.065.0055-0 | 429.41
18.065.0055-A | 429.41
18.065.0060-0 | 429.41
18.065.0060-A | 429.41
18.065.0065-0 | 429.41
18.065.0065-A | 429.41
18.065.0070-0 | 429.41
18.065.0070-A | 429.41
18.065.0075-0 | 429.41
18.065.0075-A | 429.41
18.070.0005-0 | 113.5
18.070.0005-A | 110.79
18.070.0010-0 | 53.25
18.070.0010-A | 50.54
18.070.0040-0 | 335.02
18.070.0040-A | 326.2
18.070.0044-0 | 511.71
18.070.0044-A | 498.52
18.070.0045-0 | 511.7
18.070.0045-A | 498.52
18.070.0046-0 | 511.72
18.070.0046-A | 498.54
18.070.0047-0 | 511.74
18.070.0047-A | 498.56
18.070.0048-0 | 511.74
18.070.0048-A | 498.56
18.070.0049-0 | 511.66
18.070.0049-A | 498.48
18.070.0100-0 | 51.78
18.070.0100-A | 48.49
18.070.0105-0 | 64.46
18.070.0105-A | 61.09
18.080.0020-0 | 412.52
18.080.0020-A | 403.7
18.080.0025-0 | 736.76
18.080.0025-A | 723.58
18.080.0026-0 | 736.75
18.080.0026-A | 723.57
18.080.0027-0 | 736.78
18.080.0027-A | 723.59
18.080.0028-0 | 736.81
18.080.0028-A | 723.63
18.080.0029-0 | 736.81
18.080.0029-A | 723.63
18.080.0030-0 | 736.68
18.080.0030-A | 723.5
18.080.0050-0 | 67.98
18.080.0050-A | 64.69
18.080.0055-0 | 92.71
18.080.0055-A | 89.34
18.081.0020-0 | 294.77
18.081.0020-A | 285.95
18.081.0050-0 | 472.57
18.081.0050-A | 459.39
18.081.0051-0 | 472.55
18.081.0051-A | 459.37
18.081.0052-0 | 472.57
18.081.0052-A | 459.39
18.081.0053-0 | 472.59
18.081.0053-A | 459.4
18.081.0054-0 | 472.59
18.081.0054-A | 459.41
18.081.0055-0 | 472.52
18.081.0055-A | 459.34
18.081.0100-0 | 55.78
18.081.0100-A | 52.49
18.081.0105-0 | 63.46
18.081.0105-A | 60.09
18.082.0020-0 | 294.77
18.082.0020-A | 285.95
18.082.0050-0 | 472.57
18.082.0050-A | 459.39
18.082.0051-0 | 472.55
18.082.0051-A | 459.37
18.082.0052-0 | 472.57
18.082.0052-A | 459.39
18.082.0053-0 | 472.59
18.082.0053-A | 459.4
18.082.0054-0 | 472.59
18.082.0054-A | 459.41
18.082.0055-0 | 472.52
18.082.0055-A | 459.34
18.082.0100-0 | 51.78
18.082.0100-A | 48.49
18.082.0105-0 | 61.08
18.082.0105-A | 57.71
18.084.0020-0 | 477.62
18.084.0020-A | 468.8
18.084.0050-0 | 785.69
18.084.0050-A | 772.51
18.084.0051-0 | 785.68
18.084.0051-A | 772.5
18.084.0052-0 | 785.71
18.084.0052-A | 772.53
18.084.0053-0 | 785.74
18.084.0053-A | 772.56
18.084.0054-0 | 785.75
18.084.0054-A | 772.56
18.084.0055-0 | 785.61
18.084.0055-A | 772.43
18.084.0100-0 | 64.78
18.084.0100-A | 61.49
18.084.0105-0 | 91.56
18.084.0105-A | 88.19
18.100.0025-0 | 180.85
18.100.0025-A | 177.06
18.100.0030-0 | 131.99
18.100.0030-A | 129.28
18.100.0035-0 | 236.2
18.100.0035-A | 230.78
18.105.0001-0 | 3888
18.105.0001-A | 3888
18.200.0001-0 | 1784.28
18.200.0001-A | 1772.98
18.200.0002-0 | 757.13
18.200.0002-A | 757.13
18.200.0003-0 | 129.95
18.200.0003-A | 129.95
18.200.0004-0 | 2987
18.200.0004-A | 2987
18.200.0005-0 | 125
18.200.0005-A | 125
18.200.0010-0 | 2450.83
18.200.0010-A | 2362.93
18.200.0015-0 | 3375.07
18.200.0015-A | 3359.16
18.200.0020-0 | 2700.09
18.200.0020-A | 2665.91
18.210.0010-0 | 1288.79
18.210.0010-A | 1288.79
18.210.0012-0 | 1980.51
18.210.0012-A | 1980.51
18.210.0014-0 | 1994.57
18.210.0014-A | 1994.57
18.210.0016-0 | 2335.75
18.210.0016-A | 2335.75
18.210.0018-0 | 2668.49
18.210.0018-A | 2668.49
18.210.0020-0 | 3111.63
18.210.0020-A | 3111.63
18.210.0025-0 | 3757.76
18.210.0025-A | 3757.76
18.210.0030-0 | 4833.92
18.210.0030-A | 4833.92
18.210.0050-0 | 2060
18.210.0050-A | 2060
18.210.0052-0 | 2781
18.210.0052-A | 2781
18.210.0054-0 | 3600.88
18.210.0054-A | 3600.88
18.210.0056-0 | 4288.02
18.210.0056-A | 4288.02
18.210.0058-0 | 4789.62
18.210.0058-A | 4789.62
18.210.0060-0 | 5186.05
18.210.0060-A | 5186.05
18.210.0065-0 | 7235.02
18.210.0065-A | 7235.02
18.210.0070-0 | 8632.44
18.210.0070-A | 8632.44
18.210.0100-0 | 1047.9
18.210.0100-A | 1047.9
18.210.0110-0 | 626.24
18.210.0110-A | 626.24
18.210.0115-0 | 1088.71
18.210.0115-A | 1088.71
18.250.0046-0 | 62.84
18.250.0046-A | 61.27
18.250.0047-0 | 68.54
18.250.0047-A | 66.97
18.250.0048-0 | 44.77
18.250.0048-A | 43.2
18.250.0049-0 | 55.09
18.250.0049-A | 53.52
18.250.0050-0 | 24.74
18.250.0050-A | 23.17
18.250.0051-0 | 39.85
18.250.0051-A | 38.28
18.250.0052-0 | 33.34
18.250.0052-A | 31.77
18.250.0053-0 | 39.85
18.250.0053-A | 38.28
18.250.0054-0 | 52.99
18.250.0054-A | 51.42
18.250.0055-0 | 56.55
18.250.0055-A | 54.98
18.250.0056-0 | 26.77
18.250.0056-A | 25.2
18.250.0057-0 | 42.79
18.250.0057-A | 41.22
18.250.0058-0 | 80.56
18.250.0058-A | 78.99
18.250.0070-0 | 116.65
18.250.0070-A | 115.08
18.250.0075-0 | 127.29
18.250.0075-A | 125.72
18.250.0080-0 | 112.14
18.250.0080-A | 110.57
18.260.0040-0 | 154.57
18.260.0040-A | 146.47
18.260.0045-0 | 253.37
18.260.0045-A | 245.27
18.260.0046-0 | 605.88
18.260.0046-A | 597.78
18.260.0050-0 | 70.74
18.260.0050-A | 67.6
18.260.0065-0 | 4.62
18.260.0065-A | 4.31
18.260.0070-0 | 38.52
18.260.0070-A | 36.62
18.265.0001-0 | 32.47
18.265.0001-A | 28.13
18.270.0010-0 | 55.26
18.270.0010-A | 55.26
18.270.0020-0 | 40
18.270.0020-A | 40
18.270.0025-0 | 42.18
18.270.0025-A | 42.18
18.270.0030-0 | 57.14
18.270.0030-A | 57.14
18.270.0035-0 | 70.27
18.270.0035-A | 70.27
19.001.0001-2 | 92.62
19.001.0001-C | 92.62
19.001.0004-2 | 114.21
19.001.0004-C | 114.21
19.001.0012-2 | 121.15
19.001.0012-C | 121.15
19.001.0038-2 | 63.57
19.001.0038-C | 63.57
19.004.0001-2 | 141.26
19.004.0001-3 | 58.63
19.004.0001-4 | 47.93
19.004.0001-C | 138.21
19.004.0001-D | 55.58
19.004.0001-E | 44.88
19.004.0004-2 | 167.25
19.004.0004-3 | 65.08
19.004.0004-4 | 52.21
19.004.0004-C | 164.2
19.004.0004-D | 62.03
19.004.0004-E | 49.16
19.004.0006-2 | 212.49
19.004.0006-3 | 73.97
19.004.0006-4 | 57.57
19.004.0006-C | 209.44
19.004.0006-D | 70.92
19.004.0006-E | 54.52
19.004.0010-2 | 155.21
19.004.0010-3 | 65.42
19.004.0010-4 | 52.86
19.004.0010-C | 152.16
19.004.0010-D | 62.37
19.004.0010-E | 49.81
19.004.0012-2 | 179.35
19.004.0012-3 | 71.65
19.004.0012-4 | 56.94
19.004.0012-C | 176.3
19.004.0012-D | 68.6
19.004.0012-E | 53.89
19.004.0013-2 | 200.85
19.004.0013-3 | 79.25
19.004.0013-4 | 62.52
19.004.0013-C | 197.8
19.004.0013-D | 76.2
19.004.0013-E | 59.47
19.004.0014-2 | 229.85
19.004.0014-3 | 85.37
19.004.0014-4 | 66.31
19.004.0014-C | 226.8
19.004.0014-D | 82.32
19.004.0014-E | 63.26
19.004.0015-2 | 512.26
19.004.0015-3 | 210.79
19.004.0015-4 | 170.69
19.004.0015-C | 509.21
19.004.0015-D | 207.74
19.004.0015-E | 167.64
19.004.0016-2 | 222.78
19.004.0016-3 | 87.23
19.004.0016-4 | 68.89
19.004.0016-C | 219.73
19.004.0016-D | 84.18
19.004.0016-E | 65.84
19.004.0018-2 | 365.08
19.004.0018-3 | 107.78
19.004.0018-4 | 75.57
19.004.0018-C | 362.03
19.004.0018-D | 104.73
19.004.0018-E | 72.52
19.004.0020-2 | 175.4
19.004.0020-3 | 69.23
19.004.0020-4 | 54.96
19.004.0020-C | 172.35
19.004.0020-D | 66.18
19.004.0020-E | 51.91
19.004.0021-2 | 187.55
19.004.0021-3 | 77.19
19.004.0021-4 | 61.76
19.004.0021-C | 184.5
19.004.0021-D | 74.14
19.004.0021-E | 58.71
19.004.0022-2 | 208.25
19.004.0022-3 | 80.34
19.004.0022-4 | 64.45
19.004.0022-C | 205.2
19.004.0022-D | 77.29
19.004.0022-E | 61.4
19.004.0023-2 | 271.96
19.004.0023-3 | 90.53
19.004.0023-4 | 68.62
19.004.0023-C | 268.91
19.004.0023-D | 87.48
19.004.0023-E | 65.57
19.004.0024-2 | 339.8
19.004.0024-3 | 89.41
19.004.0024-4 | 76.29
19.004.0024-C | 336.75
19.004.0024-D | 86.36
19.004.0024-E | 73.24
19.004.0025-2 | 260.17
19.004.0025-3 | 103.44
19.004.0025-4 | 82.68
19.004.0025-C | 257.12
19.004.0025-D | 100.39
19.004.0025-E | 79.63
19.004.0026-2 | 278.59
19.004.0026-3 | 110.2
19.004.0026-4 | 87.17
19.004.0026-C | 275.54
19.004.0026-D | 107.15
19.004.0026-E | 84.12
19.004.0030-2 | 449.88
19.004.0030-3 | 169.67
19.004.0030-4 | 132.32
19.004.0030-C | 446.83
19.004.0030-D | 166.62
19.004.0030-E | 129.27
19.004.0031-2 | 303.16
19.004.0031-3 | 103.21
19.004.0031-4 | 77.42
19.004.0031-C | 300.11
19.004.0031-D | 100.16
19.004.0031-E | 74.37
19.004.0035-2 | 102.93
19.004.0035-3 | 51.92
19.004.0035-4 | 45.21
19.004.0035-C | 99.88
19.004.0035-D | 48.87
19.004.0035-E | 42.16
19.004.0037-2 | 72.3
19.004.0037-3 | 15.3
19.004.0037-4 | 8.71
19.004.0037-C | 72.3
19.004.0037-D | 15.3
19.004.0037-E | 8.71
19.004.0040-2 | 95.16
19.004.0040-3 | 38.16
19.004.0040-4 | 31.57
19.004.0040-C | 92.11
19.004.0040-D | 35.11
19.004.0040-E | 28.52
19.004.0044-2 | 75.81
19.004.0044-3 | 33.12
19.004.0044-4 | 28.4
19.004.0044-C | 72.76
19.004.0044-D | 30.07
19.004.0044-E | 25.35
19.004.0045-2 | 52.95
19.004.0045-3 | 10.26
19.004.0045-4 | 5.54
19.004.0045-C | 52.95
19.004.0045-D | 10.26
19.004.0045-E | 5.54
19.004.0046-2 | 98.08
19.004.0046-3 | 37.36
19.004.0046-4 | 31.07
19.004.0046-C | 95.03
19.004.0046-D | 34.31
19.004.0046-E | 28.02
19.004.0047-2 | 100.53
19.004.0047-3 | 38.97
19.004.0047-4 | 32.47
19.004.0047-C | 97.48
19.004.0047-D | 35.92
19.004.0047-E | 29.42
19.004.0048-2 | 140.73
19.004.0048-3 | 51.68
19.004.0048-4 | 41.15
19.004.0048-C | 137.68
19.004.0048-D | 48.63
19.004.0048-E | 38.1
19.004.0049-2 | 126.69
19.004.0049-3 | 55.41
19.004.0049-4 | 46.47
19.004.0049-C | 123.64
19.004.0049-D | 52.36
19.004.0049-E | 43.42
19.004.0050-2 | 7.25
19.004.0050-4 | 0.66
19.004.0050-C | 7.25
19.004.0050-E | 0.66
19.004.0051-2 | 240.96
19.004.0051-3 | 145.43
19.004.0051-4 | 126.99
19.004.0051-C | 237.53
19.004.0051-D | 142
19.004.0051-E | 123.56
19.004.0054-2 | 450.84
19.004.0054-3 | 264.61
19.004.0054-4 | 229.74
19.004.0054-C | 445.2
19.004.0054-D | 258.97
19.004.0054-E | 224.1
19.004.0056-2 | 276.25
19.004.0056-3 | 113.12
19.004.0056-4 | 93.57
19.004.0056-C | 269.77
19.004.0056-D | 106.64
19.004.0056-E | 87.09
19.004.0057-2 | 146.57
19.004.0057-3 | 92.56
19.004.0057-4 | 80.41
19.004.0057-C | 143.14
19.004.0057-D | 89.13
19.004.0057-E | 76.98
19.004.0070-2 | 36.41
19.004.0070-3 | 22.18
19.004.0070-4 | 18.72
19.004.0070-C | 36.41
19.004.0070-D | 22.18
19.004.0070-E | 18.72
19.004.0075-2 | 78.4
19.004.0075-4 | 49
19.004.0075-C | 78.4
19.004.0075-E | 49
19.004.0080-2 | 49.73
19.004.0080-4 | 42.83
19.004.0080-C | 45.31
19.004.0080-E | 38.41
19.004.0081-2 | 52.11
19.004.0081-4 | 43.98
19.004.0081-C | 47.69
19.004.0081-E | 39.56
19.004.0085-2 | 67.99
19.004.0085-4 | 53.87
19.004.0085-C | 63.57
19.004.0085-E | 49.45
19.004.0087-2 | 69.54
19.004.0087-4 | 54.27
19.004.0087-C | 65.12
19.004.0087-E | 49.85
19.004.0090-2 | 101.57
19.004.0090-3 | 49.75
19.004.0090-4 | 42.97
19.004.0090-C | 98.14
19.004.0090-D | 46.32
19.004.0090-E | 39.54
19.004.0092-2 | 102.73
19.004.0092-3 | 50.51
19.004.0092-4 | 43.63
19.004.0092-C | 99.3
19.004.0092-D | 47.08
19.004.0092-E | 40.2
19.004.0094-2 | 127.03
19.004.0094-3 | 63.54
19.004.0094-4 | 54.29
19.004.0094-C | 123.98
19.004.0094-D | 60.49
19.004.0094-E | 51.24
19.004.0096-2 | 150.07
19.004.0096-3 | 79.53
19.004.0096-4 | 68.32
19.004.0096-C | 147.02
19.004.0096-D | 76.48
19.004.0096-E | 65.27
19.004.0098-2 | 181.53
19.004.0098-3 | 100.21
19.004.0098-4 | 86.3
19.004.0098-C | 178.48
19.004.0098-D | 97.16
19.004.0098-E | 83.25
19.004.0100-2 | 33.77
19.004.0100-4 | 20.51
19.004.0100-C | 33.77
19.004.0100-E | 20.51
19.004.0110-2 | 75.22
19.004.0110-3 | 23.08
19.004.0110-4 | 8.21
19.004.0110-C | 75.22
19.004.0110-D | 23.08
19.004.0110-E | 8.21
19.004.0115-2 | 77.67
19.004.0115-3 | 16.11
19.004.0115-4 | 9.61
19.004.0115-C | 77.67
19.004.0115-D | 16.11
19.004.0115-E | 9.61
19.004.0120-2 | 117.87
19.004.0120-3 | 28.82
19.004.0120-4 | 18.29
19.004.0120-C | 117.87
19.004.0120-D | 28.82
19.004.0120-E | 18.29
19.004.0210-0 | 7129.7
19.004.0210-A | 7129.7
19.004.0211-0 | 2426.08
19.004.0211-A | 2426.08
19.004.0212-0 | 11153.06
19.004.0212-A | 10616.26
19.004.0250-0 | 5148.29
19.004.0250-A | 5148.29
19.004.0251-0 | 1725.01
19.004.0251-A | 1725.01
19.004.0252-0 | 9171.65
19.004.0252-A | 8634.85
19.004.0270-0 | 9014.22
19.004.0270-A | 9014.22
19.004.0271-0 | 5982.62
19.004.0271-A | 5982.62
19.004.0272-0 | 13037.55
19.004.0272-A | 12500.75
19.004.0400-0 | 7040.82
19.004.0400-A | 7040.82
19.004.0401-0 | 2685.09
19.004.0401-A | 2685.09
19.004.0402-0 | 11366.38
19.004.0402-A | 10829.58
19.004.0405-0 | 11359.04
19.004.0405-A | 11359.04
19.004.0406-0 | 5136.56
19.004.0406-A | 5136.56
19.004.0407-0 | 16006.1
19.004.0407-A | 15469.3
19.004.0500-0 | 697.63
19.004.0500-A | 697.63
19.004.0501-0 | 262.06
19.004.0501-A | 262.06
19.005.0006-2 | 577.19
19.005.0006-3 | 273.38
19.005.0006-4 | 253.02
19.005.0006-C | 569.8
19.005.0006-D | 265.99
19.005.0006-E | 245.63
19.005.0007-2 | 46.15
19.005.0007-3 | 32.76
19.005.0007-4 | 30.93
19.005.0007-C | 43.1
19.005.0007-D | 29.71
19.005.0007-E | 27.88
19.005.0008-2 | 222.41
19.005.0008-3 | 94.94
19.005.0008-4 | 74.06
19.005.0008-C | 218.98
19.005.0008-D | 91.51
19.005.0008-E | 70.63
19.005.0010-2 | 297.76
19.005.0010-3 | 125.78
19.005.0010-4 | 96.8
19.005.0010-C | 294.33
19.005.0010-D | 122.35
19.005.0010-E | 93.37
19.005.0011-2 | 322.71
19.005.0011-3 | 135.74
19.005.0011-4 | 104.08
19.005.0011-C | 319.28
19.005.0011-D | 132.31
19.005.0011-E | 100.65
19.005.0012-2 | 315.26
19.005.0012-3 | 140.09
19.005.0012-4 | 112.39
19.005.0012-C | 311.83
19.005.0012-D | 136.66
19.005.0012-E | 108.96
19.005.0014-2 | 441.66
19.005.0014-3 | 129.41
19.005.0014-4 | 94.85
19.005.0014-C | 438.23
19.005.0014-D | 125.98
19.005.0014-E | 91.42
19.005.0015-2 | 6.34
19.005.0015-4 | 2.73
19.005.0015-C | 6.34
19.005.0015-E | 2.73
19.005.0016-2 | 98.66
19.005.0016-3 | 43.17
19.005.0016-4 | 36.64
19.005.0016-C | 95.23
19.005.0016-D | 39.74
19.005.0016-E | 33.21
19.005.0017-2 | 283.14
19.005.0017-3 | 141.63
19.005.0017-4 | 113.68
19.005.0017-C | 279.71
19.005.0017-D | 138.2
19.005.0017-E | 110.25
19.005.0019-2 | 408.91
19.005.0019-3 | 189.05
19.005.0019-4 | 147.68
19.005.0019-C | 405.48
19.005.0019-D | 185.62
19.005.0019-E | 144.25
19.005.0021-2 | 378.08
19.005.0021-3 | 147.93
19.005.0021-4 | 110.57
19.005.0021-C | 374.65
19.005.0021-D | 144.5
19.005.0021-E | 107.14
19.005.0023-2 | 1096.78
19.005.0023-3 | 512.22
19.005.0023-4 | 395.85
19.005.0023-C | 1093.35
19.005.0023-D | 508.79
19.005.0023-E | 392.42
19.005.0025-2 | 1188.46
19.005.0025-3 | 553.25
19.005.0025-4 | 426.94
19.005.0025-C | 1185.03
19.005.0025-D | 549.82
19.005.0025-E | 423.51
19.005.0026-2 | 1334.91
19.005.0026-3 | 632.2
19.005.0026-4 | 489.68
19.005.0026-C | 1331.48
19.005.0026-D | 628.77
19.005.0026-E | 486.25
19.005.0028-2 | 165.51
19.005.0028-3 | 66.21
19.005.0028-4 | 52.4
19.005.0028-C | 162.08
19.005.0028-D | 62.78
19.005.0028-E | 48.97
19.005.0030-2 | 220.63
19.005.0030-3 | 94.3
19.005.0030-4 | 76.14
19.005.0030-C | 217.2
19.005.0030-D | 90.87
19.005.0030-E | 72.71
19.005.0033-2 | 336.77
19.005.0033-3 | 128.69
19.005.0033-4 | 100.22
19.005.0033-C | 333.34
19.005.0033-D | 125.26
19.005.0033-E | 96.79
19.005.0034-2 | 108.47
19.005.0034-3 | 55.37
19.005.0034-4 | 42.39
19.005.0034-C | 105.04
19.005.0034-D | 51.94
19.005.0034-E | 38.96
19.005.0035-2 | 15.21
19.005.0035-4 | 10.14
19.005.0035-C | 15.21
19.005.0035-E | 10.14
19.005.0036-2 | 47.53
19.005.0036-4 | 31.68
19.005.0036-C | 47.53
19.005.0036-E | 31.68
19.005.0037-2 | 1.57
19.005.0037-4 | 1.04
19.005.0037-C | 1.57
19.005.0037-E | 1.04
19.005.0038-2 | 3.75
19.005.0038-4 | 2.5
19.005.0038-C | 3.75
19.005.0038-E | 2.5
19.005.0039-2 | 2.51
19.005.0039-4 | 1.79
19.005.0039-C | 2.51
19.005.0039-E | 1.79
19.005.0040-2 | 3.14
19.005.0040-4 | 1.21
19.005.0040-C | 3.14
19.005.0040-E | 1.21
19.005.0042-2 | 822.52
19.005.0042-3 | 79.84
19.005.0042-4 | 54.46
19.005.0042-C | 819.09
19.005.0042-D | 76.41
19.005.0042-E | 51.03
19.005.0045-2 | 3.01
19.005.0045-4 | 0.95
19.005.0045-C | 3.01
19.005.0045-E | 0.95
19.005.0050-2 | 1.39
19.005.0050-4 | 0.31
19.005.0050-C | 1.39
19.005.0050-E | 0.31
19.006.0001-2 | 2.68
19.006.0001-4 | 1.91
19.006.0001-C | 2.68
19.006.0001-E | 1.91
19.006.0002-2 | 139.6
19.006.0002-3 | 73.3
19.006.0002-4 | 61.88
19.006.0002-C | 136.17
19.006.0002-D | 69.87
19.006.0002-E | 58.45
19.006.0003-2 | 145.63
19.006.0003-3 | 73.31
19.006.0003-4 | 61.31
19.006.0003-C | 142.2
19.006.0003-D | 69.88
19.006.0003-E | 57.88
19.006.0004-2 | 137.93
19.006.0004-3 | 71.02
19.006.0004-4 | 59.79
19.006.0004-C | 134.5
19.006.0004-D | 67.59
19.006.0004-E | 56.36
19.006.0005-2 | 153.95
19.006.0005-3 | 76.7
19.006.0005-4 | 63.88
19.006.0005-C | 150.52
19.006.0005-D | 73.27
19.006.0005-E | 60.45
19.006.0006-2 | 183.98
19.006.0006-3 | 98.65
19.006.0006-4 | 82.82
19.006.0006-C | 180.55
19.006.0006-D | 95.22
19.006.0006-E | 79.39
19.006.0007-2 | 81.02
19.006.0007-3 | 51.96
19.006.0007-4 | 46.43
19.006.0007-C | 77.59
19.006.0007-D | 48.53
19.006.0007-E | 43
19.006.0008-2 | 176.34
19.006.0008-3 | 94.06
19.006.0008-4 | 78.99
19.006.0008-C | 172.91
19.006.0008-D | 90.63
19.006.0008-E | 75.56
19.006.0009-2 | 32.74
19.006.0009-4 | 10.58
19.006.0009-C | 32.74
19.006.0009-E | 10.58
19.006.0010-2 | 423.37
19.006.0010-3 | 256.78
19.006.0010-4 | 244.88
19.006.0010-C | 411.1
19.006.0010-D | 244.51
19.006.0010-E | 232.61
19.006.0011-2 | 2980.64
19.006.0011-3 | 1282.01
19.006.0011-4 | 951.79
19.006.0011-C | 2909.54
19.006.0011-D | 1210.91
19.006.0011-E | 880.69
19.006.0012-2 | 532.46
19.006.0012-3 | 235.55
19.006.0012-4 | 180.64
19.006.0012-C | 512.34
19.006.0012-D | 215.43
19.006.0012-E | 160.52
19.006.0013-2 | 186.06
19.006.0013-4 | 43.54
19.006.0013-C | 182.63
19.006.0013-E | 40.11
19.006.0014-2 | 133.7
19.006.0014-3 | 76.65
19.006.0014-4 | 69.76
19.006.0014-C | 126.84
19.006.0014-D | 69.79
19.006.0014-E | 62.9
19.006.0015-2 | 71.8
19.006.0015-3 | 23.59
19.006.0015-4 | 16.95
19.006.0015-C | 71.8
19.006.0015-D | 23.59
19.006.0015-E | 16.95
19.006.0016-2 | 291.97
19.006.0016-3 | 110.92
19.006.0016-4 | 87.72
19.006.0016-C | 288.92
19.006.0016-D | 107.87
19.006.0016-E | 84.67
19.006.0018-2 | 12.28
19.006.0018-4 | 5.58
19.006.0018-C | 12.28
19.006.0018-E | 5.58
19.006.0019-2 | 222.67
19.006.0019-3 | 124.48
19.006.0019-4 | 106.44
19.006.0019-C | 217.03
19.006.0019-D | 118.84
19.006.0019-E | 100.8
19.006.0021-2 | 254.05
19.006.0021-3 | 131.62
19.006.0021-4 | 110.44
19.006.0021-C | 248.41
19.006.0021-D | 125.98
19.006.0021-E | 104.8
19.006.0022-2 | 100.96
19.006.0022-3 | 27.9
19.006.0022-4 | 26.3
19.006.0022-C | 97.53
19.006.0022-D | 24.47
19.006.0022-E | 22.87
19.006.0023-2 | 20.22
19.006.0023-4 | 6.48
19.006.0023-C | 20.22
19.006.0023-E | 6.48
19.006.0025-2 | 232.76
19.006.0025-3 | 143.83
19.006.0025-4 | 125.53
19.006.0025-C | 229.33
19.006.0025-D | 140.4
19.006.0025-E | 122.1
19.006.0026-2 | 232.84
19.006.0026-3 | 102.11
19.006.0026-4 | 83.59
19.006.0026-C | 229.41
19.006.0026-D | 98.68
19.006.0026-E | 80.16
19.006.0027-2 | 295.78
19.006.0027-3 | 148.45
19.006.0027-4 | 124.28
19.006.0027-C | 292.73
19.006.0027-D | 145.4
19.006.0027-E | 121.23
19.006.0028-2 | 2021.16
19.006.0028-3 | 936.51
19.006.0028-4 | 716.57
19.006.0028-C | 2017.73
19.006.0028-D | 933.08
19.006.0028-E | 713.14
19.006.0029-2 | 414.97
19.006.0029-3 | 202.55
19.006.0029-4 | 164.99
19.006.0029-C | 411.92
19.006.0029-D | 199.5
19.006.0029-E | 161.94
19.006.0030-2 | 10.12
19.006.0030-4 | 2.17
19.006.0030-C | 10.12
19.006.0030-E | 2.17
19.006.0031-2 | 1578.75
19.006.0031-3 | 713.82
19.006.0031-4 | 561.15
19.006.0031-C | 1575.32
19.006.0031-D | 710.39
19.006.0031-E | 557.72
19.006.0032-2 | 4.08
19.006.0032-4 | 1.59
19.006.0032-C | 4.08
19.006.0032-E | 1.59
19.006.0034-2 | 3.25
19.006.0034-4 | 1.07
19.006.0034-C | 3.25
19.006.0034-E | 1.07
19.006.0035-2 | 156.41
19.006.0035-4 | 63.73
19.006.0035-C | 156.41
19.006.0035-E | 63.73
19.006.0040-2 | 199.65
19.006.0040-4 | 81.35
19.006.0040-C | 199.65
19.006.0040-E | 81.35
19.006.0045-2 | 15.88
19.006.0045-3 | 3.08
19.006.0045-4 | 1.53
19.006.0045-C | 15.88
19.006.0045-D | 3.08
19.006.0045-E | 1.53
19.006.0050-2 | 5.56
19.006.0050-4 | 1.5
19.006.0050-C | 5.56
19.006.0050-E | 1.5
19.007.0003-2 | 4.12
19.007.0003-4 | 0.66
19.007.0003-C | 4.12
19.007.0003-E | 0.66
19.007.0004-2 | 13.13
19.007.0004-4 | 1.2
19.007.0004-C | 13.13
19.007.0004-E | 1.2
19.007.0005-2 | 10.11
19.007.0005-4 | 3.74
19.007.0005-C | 10.11
19.007.0005-E | 3.74
19.007.0006-2 | 23.35
19.007.0006-4 | 5.29
19.007.0006-C | 23.35
19.007.0006-E | 5.29
19.007.0007-2 | 17.3
19.007.0007-4 | 6.97
19.007.0007-C | 17.3
19.007.0007-E | 6.97
19.007.0008-2 | 400.52
19.007.0008-3 | 307.77
19.007.0008-4 | 276.83
19.007.0008-C | 375.52
19.007.0008-D | 282.77
19.007.0008-E | 251.83
19.007.0009-2 | 430.25
19.007.0009-3 | 336.21
19.007.0009-4 | 304.94
19.007.0009-C | 401.82
19.007.0009-D | 307.78
19.007.0009-E | 276.51
19.007.0010-2 | 504.19
19.007.0010-3 | 398.7
19.007.0010-4 | 365.36
19.007.0010-C | 469.13
19.007.0010-D | 363.64
19.007.0010-E | 330.3
19.007.0011-2 | 548.64
19.007.0011-3 | 431.85
19.007.0011-4 | 395.69
19.007.0011-C | 512.36
19.007.0011-D | 395.57
19.007.0011-E | 359.41
19.007.0013-2 | 1.31
19.007.0013-4 | 0.29
19.007.0013-C | 1.31
19.007.0013-E | 0.29
19.007.0015-2 | 5.25
19.007.0015-4 | 0.63
19.007.0015-C | 5.25
19.007.0015-E | 0.63
19.007.0016-2 | 12.14
19.007.0016-4 | 0.96
19.007.0016-C | 12.14
19.007.0016-E | 0.96
19.007.0017-2 | 41.65
19.007.0017-3 | 16.86
19.007.0017-4 | 10.41
19.007.0017-C | 41.65
19.007.0017-D | 16.86
19.007.0017-E | 10.41
19.007.0025-2 | 80.82
19.007.0025-4 | 53.76
19.007.0025-C | 80.82
19.007.0025-E | 53.76
19.008.0012-2 | 237.47
19.008.0012-3 | 108.29
19.008.0012-4 | 86.98
19.008.0012-C | 234.04
19.008.0012-D | 104.86
19.008.0012-E | 83.55
19.008.0014-2 | 406.26
19.008.0014-3 | 221.88
19.008.0014-4 | 189.8
19.008.0014-C | 402.83
19.008.0014-D | 218.45
19.008.0014-E | 186.37
19.009.0001-2 | 5.29
19.009.0001-4 | 0.54
19.009.0001-C | 5.29
19.009.0001-E | 0.54
19.009.0002-2 | 15.84
19.009.0002-4 | 0.87
19.009.0002-C | 15.84
19.009.0002-E | 0.87
19.009.0004-2 | 23.13
19.009.0004-4 | 0.89
19.009.0004-C | 23.13
19.009.0004-E | 0.89
19.009.0005-2 | 30.62
19.009.0005-4 | 1.08
19.009.0005-C | 30.62
19.009.0005-E | 1.08
19.009.0008-2 | 3.84
19.009.0008-4 | 0.45
19.009.0008-C | 3.84
19.009.0008-E | 0.45
19.009.0010-2 | 5.6
19.009.0010-4 | 0.98
19.009.0010-C | 5.6
19.009.0010-E | 0.98
19.009.0011-2 | 66.41
19.009.0011-4 | 4.39
19.009.0011-C | 66.41
19.009.0011-E | 4.39
19.010.0015-2 | 230.63
19.010.0015-3 | 130.18
19.010.0015-4 | 112.21
19.010.0015-C | 224.99
19.010.0015-D | 124.54
19.010.0015-E | 106.57
19.010.0016-2 | 248.74
19.010.0016-3 | 131.99
19.010.0016-4 | 112.21
19.010.0016-C | 243.1
19.010.0016-D | 126.35
19.010.0016-E | 106.57
19.010.0017-2 | 327.47
19.010.0017-3 | 158.29
19.010.0017-4 | 130.88
19.010.0017-C | 321.83
19.010.0017-D | 152.65
19.010.0017-E | 125.24
19.010.0018-2 | 278.97
19.010.0018-3 | 115.59
19.010.0018-4 | 92.54
19.010.0018-C | 273.33
19.010.0018-D | 109.95
19.010.0018-E | 86.9
19.010.0020-2 | 224.29
19.010.0020-C | 214.47
19.010.0025-2 | 203.66
19.010.0025-C | 193.85
19.010.0040-2 | 250.34
19.010.0040-C | 240.53
19.010.0050-2 | 473.57
19.010.0050-3 | 222.98
19.010.0050-4 | 174.48
19.010.0050-C | 470.14
19.010.0050-D | 219.55
19.010.0050-E | 171.05
19.011.0002-2 | 93.42
19.011.0002-3 | 18.17
19.011.0002-4 | 9.06
19.011.0002-C | 93.42
19.011.0002-D | 18.17
19.011.0002-E | 9.06
19.011.0003-2 | 131.29
19.011.0003-3 | 22.82
19.011.0003-4 | 9.94
19.011.0003-C | 131.29
19.011.0003-D | 22.82
19.011.0003-E | 9.94
19.011.0004-2 | 151.72
19.011.0004-3 | 30.83
19.011.0004-4 | 16.06
19.011.0004-C | 151.72
19.011.0004-D | 30.83
19.011.0004-E | 16.06
19.011.0005-2 | 262.27
19.011.0005-3 | 70.41
19.011.0005-4 | 45.48
19.011.0005-C | 262.27
19.011.0005-D | 70.41
19.011.0005-E | 45.48
19.011.0006-2 | 8.92
19.011.0006-3 | 1.1
19.011.0006-4 | 0.23
19.011.0006-C | 8.92
19.011.0006-D | 1.1
19.011.0006-E | 0.23
19.011.0007-2 | 80.54
19.011.0007-3 | 13.82
19.011.0007-4 | 6.06
19.011.0007-C | 80.54
19.011.0007-D | 13.82
19.011.0007-E | 6.06
19.011.0009-2 | 184.74
19.011.0009-3 | 28.1
19.011.0009-4 | 10.11
19.011.0009-C | 184.74
19.011.0009-D | 28.1
19.011.0009-E | 10.11
19.011.0010-2 | 12.33
19.011.0010-3 | 1.54
19.011.0010-4 | 0.33
19.011.0010-C | 12.33
19.011.0010-D | 1.54
19.011.0010-E | 0.33
19.011.0011-2 | 68.88
19.011.0011-3 | 15.36
19.011.0011-4 | 8.92
19.011.0011-C | 68.88
19.011.0011-D | 15.36
19.011.0011-E | 8.92
19.011.0013-2 | 1484.84
19.011.0013-3 | 818.43
19.011.0013-4 | 673
19.011.0013-C | 1481.41
19.011.0013-D | 815
19.011.0013-E | 669.57
19.011.0014-2 | 16.5
19.011.0014-4 | 13.75
19.011.0014-C | 16.5
19.011.0014-E | 13.75
19.011.0015-2 | 29.1
19.011.0015-4 | 24.25
19.011.0015-C | 29.1
19.011.0015-E | 24.25
19.011.0016-2 | 0.42
19.011.0016-4 | 0.42
19.011.0016-C | 0.42
19.011.0016-E | 0.42
19.011.0017-2 | 1.11
19.011.0017-4 | 1.11
19.011.0017-C | 1.11
19.011.0017-E | 1.11
19.011.0018-2 | 3.61
19.011.0018-3 | 0.56
19.011.0018-4 | 0.2
19.011.0018-C | 3.61
19.011.0018-D | 0.56
19.011.0018-E | 0.2
19.011.0019-2 | 1.11
19.011.0019-4 | 0.76
19.011.0019-C | 1.11
19.011.0019-E | 0.76
19.011.0023-2 | 25.06
19.011.0023-4 | 16.71
19.011.0023-C | 25.06
19.011.0023-E | 16.71
19.011.0025-2 | 6.2
19.011.0025-4 | 0.16
19.011.0025-C | 6.2
19.011.0025-E | 0.16
19.011.0030-2 | 6.11
19.011.0030-4 | 0.1
19.011.0030-C | 6.11
19.011.0030-E | 0.1
19.011.0040-2 | 503.75
19.011.0040-3 | 290.59
19.011.0040-4 | 262.81
19.011.0040-C | 490.75
19.011.0040-D | 277.59
19.011.0040-E | 249.81
19.011.0045-2 | 18.82
19.011.0045-4 | 0.25
19.011.0045-C | 18.82
19.011.0045-E | 0.25
19.011.0050-2 | 106.52
19.011.0050-4 | 47.13
19.011.0050-C | 103.47
19.011.0050-E | 44.08
19.011.0080-2 | 17.28
19.011.0080-3 | 12.28
19.011.0080-4 | 11.11
19.011.0080-C | 17.28
19.011.0080-D | 12.28
19.011.0080-E | 11.11
19.011.0082-2 | 74.17
19.011.0082-3 | 53.52
19.011.0082-4 | 48.53
19.011.0082-C | 74.17
19.011.0082-D | 53.52
19.011.0082-E | 48.53
20.004.0001-0 | 0.9
20.004.0001-A | 0.89
20.004.0002-0 | 0.74
20.004.0002-A | 0.73
20.004.0005-0 | 1.26
20.004.0005-A | 1.22
20.004.0006-0 | 6.21
20.004.0006-A | 6
20.004.0007-0 | 11.45
20.004.0007-A | 11.17
20.004.0010-0 | 7.01
20.004.0010-A | 6.86
20.004.0011-0 | 29.35
20.004.0011-A | 26.11
20.004.0012-0 | 14.47
20.004.0012-A | 13.64
20.004.0013-0 | 2.66
20.004.0013-A | 2.58
20.004.0015-0 | 55.26
20.004.0015-A | 49.55
20.004.0016-0 | 5.89
20.004.0016-A | 5.4
20.004.0017-0 | 302.71
20.004.0017-A | 283.26
20.004.0018-0 | 366.61
20.004.0018-A | 321.8
20.004.0019-0 | 11.35
20.004.0019-A | 10.97
20.004.0020-0 | 2.74
20.004.0020-A | 2.68
20.004.0021-0 | 902.44
20.004.0021-A | 900.47
20.004.0022-0 | 938.42
20.004.0022-A | 936.45
20.004.0023-0 | 557.47
20.004.0023-A | 556.25
20.004.0025-0 | 66.65
20.004.0025-A | 65.81
20.004.0027-0 | 172.85
20.004.0027-A | 165.54
20.004.0028-0 | 145.51
20.004.0028-A | 136.52
20.004.0030-0 | 0.77
20.004.0030-A | 0.75
20.004.0033-1 | 2.49
20.004.0033-B | 2.44
20.004.0034-0 | 1.59
20.004.0034-A | 1.55
20.004.0036-0 | 0.21
20.004.0036-A | 0.2
20.004.0038-0 | 0.28
20.004.0038-A | 0.28
20.004.0040-0 | 0.34
20.004.0040-A | 0.33
20.004.0045-0 | 5.39
20.004.0045-A | 5.17
20.004.0100-0 | 44.29
20.004.0100-A | 43.53
20.004.0102-0 | 3.77
20.004.0102-A | 3.71
20.004.0105-0 | 6.27
20.004.0105-A | 6.16
20.004.0122-0 | 17.33
20.004.0122-A | 16.8
20.004.0125-0 | 0.25
20.004.0125-A | 0.22
20.004.0127-0 | 148.04
20.004.0127-A | 143.14
20.004.0130-0 | 1.93
20.004.0130-A | 1.84
20.004.0131-0 | 0.87
20.004.0131-A | 0.85
20.004.0132-0 | 2.71
20.004.0132-A | 2.49
20.004.0135-0 | 0.41
20.004.0135-A | 0.39
20.004.0136-0 | 0.49
20.004.0136-A | 0.48
20.005.0001-0 | 12.88
20.005.0001-A | 12.28
20.005.0002-1 | 14.31
20.005.0002-B | 13.65
20.005.0003-1 | 15.71
20.005.0003-B | 14.98
20.005.0004-0 | 15.59
20.005.0004-A | 14.87
20.005.0005-0 | 17.31
20.005.0005-A | 16.51
20.005.0006-0 | 19.01
20.005.0006-A | 18.13
20.005.0007-0 | 13.91
20.005.0007-A | 13.48
20.005.0008-0 | 16.5
20.005.0008-A | 15.97
20.005.0009-0 | 30.28
20.005.0009-A | 29.2
20.005.0010-0 | 24.2
20.005.0010-A | 23.29
20.006.0001-0 | 9.88
20.006.0001-A | 9.43
20.006.0002-0 | 16.65
20.006.0002-A | 16.1
20.006.0003-0 | 10.65
20.006.0003-A | 10.2
20.006.0100-0 | 210.97
20.006.0100-A | 203.27
20.007.0001-0 | 20.59
20.007.0001-A | 19.91
20.007.0002-0 | 13.65
20.007.0002-A | 13.08
20.008.0001-0 | 13.71
20.008.0001-A | 13.14
20.008.0002-0 | 13.22
20.008.0002-A | 12.64
20.008.0003-0 | 8.74
20.008.0003-A | 8.35
20.008.0004-0 | 9.55
20.008.0004-A | 9.19
20.008.0010-0 | 13.71
20.008.0010-A | 13.14
20.008.0015-0 | 13.22
20.008.0015-A | 12.64
20.009.0001-1 | 0.46
20.009.0001-B | 0.44
20.009.0002-1 | 0.3
20.009.0002-B | 0.29
20.009.0007-0 | 47.28
20.009.0007-A | 45.21
20.009.0008-0 | 82.78
20.009.0008-A | 78.62
20.009.0009-0 | 37.37
20.009.0009-A | 34.78
20.009.0010-0 | 45.4
20.009.0010-A | 43.83
20.009.0012-0 | 245.37
20.009.0012-A | 238.63
20.009.0014-0 | 100.7
20.009.0014-A | 96.18
20.009.0015-0 | 345.13
20.009.0015-A | 335.51
20.009.0017-0 | 0.82
20.009.0017-A | 0.8
20.009.0020-0 | 3.24
20.009.0020-A | 3.14
20.009.0021-0 | 5.24
20.009.0021-A | 5.06
20.009.0027-0 | 181.37
20.009.0027-A | 175.89
20.009.0029-0 | 149.03
20.009.0029-A | 145.47
20.009.0032-0 | 32.34
20.009.0032-A | 30.41
20.009.0050-0 | 130.75
20.009.0050-A | 115.36
20.009.0080-0 | 256.01
20.009.0080-A | 247.78
20.009.0100-0 | 1.45
20.009.0100-A | 1.4
20.009.0105-0 | 2.72
20.009.0105-A | 2.62
20.009.0110-0 | 3.51
20.009.0110-A | 3.38
20.009.0115-0 | 4.45
20.009.0115-A | 4.27
20.010.0001-0 | 51.96
20.010.0001-A | 48
20.010.0002-0 | 42.62
20.010.0002-A | 39.48
20.010.0003-0 | 602.78
20.010.0003-A | 541.74
20.010.0004-0 | 2.18
20.010.0004-A | 2
20.011.0001-0 | 3.79
20.011.0001-A | 3.6
20.012.0001-0 | 14.91
20.012.0001-A | 12.92
20.012.0002-0 | 1.27
20.012.0002-A | 1.1
20.012.0003-0 | 1.36
20.012.0003-A | 1.18
20.012.0004-0 | 340.93
20.012.0004-A | 295.4
20.012.0005-0 | 21.47
20.012.0005-A | 18.61
20.012.0006-0 | 17.38
20.012.0006-A | 15.06
20.012.0008-0 | 1.02
20.012.0008-A | 0.88
20.012.0009-0 | 18.58
20.012.0009-A | 16.09
20.012.0010-0 | 28.11
20.012.0010-A | 25.35
20.012.0011-0 | 84.91
20.012.0011-A | 73.99
20.012.0013-0 | 9.2
20.012.0013-A | 7.97
20.012.0015-0 | 12.78
20.012.0015-A | 11.07
20.012.0020-0 | 3.8
20.012.0020-A | 3.39
20.012.0025-0 | 10.22
20.012.0025-A | 8.86
20.012.0030-0 | 12.78
20.012.0030-A | 11.07
20.012.0035-0 | 20.45
20.012.0035-A | 17.72
20.012.0036-0 | 15.34
20.012.0036-A | 13.29
20.012.0050-0 | 5.11
20.012.0050-A | 4.43
20.013.0005-0 | 5.68
20.013.0005-A | 5.45
20.015.0010-0 | 35.29
20.015.0010-A | 33.91
20.015.0015-0 | 571.01
20.015.0015-A | 531.2
20.016.0003-0 | 9.27
20.016.0003-A | 8.89
20.016.0004-0 | 18.63
20.016.0004-A | 17.24
20.016.0005-0 | 8.52
20.016.0005-A | 7.38
20.020.0001-0 | 37.92
20.020.0001-A | 35.27
20.020.0002-0 | 39.82
20.020.0002-A | 37.35
20.020.0003-0 | 48.28
20.020.0003-A | 45.29
20.020.0007-0 | 51.72
20.020.0007-A | 47.49
20.020.0008-0 | 72.33
20.020.0008-A | 66.1
20.020.0009-0 | 24.71
20.020.0009-A | 21.41
20.020.0010-0 | 81.19
20.020.0010-A | 72.04
20.023.0001-0 | 79.07
20.023.0001-A | 74.51
20.023.0002-0 | 94.49
20.023.0002-A | 88.94
20.023.0003-0 | 116.9
20.023.0003-A | 109.89
20.023.0004-0 | 261.55
20.023.0004-A | 242.48
20.023.0005-0 | 272.11
20.023.0005-A | 252.61
20.023.0006-0 | 65.34
20.023.0006-A | 60.53
20.023.0007-0 | 162.73
20.023.0007-A | 150.9
20.023.0050-0 | 55.94
20.023.0050-A | 52.58
20.024.0001-0 | 472.13
20.024.0001-A | 439.75
20.024.0005-0 | 346.47
20.024.0005-A | 323.21
20.024.0006-0 | 358.15
20.024.0006-A | 334.35
20.024.0007-0 | 369.83
20.024.0007-A | 345.49
20.024.0008-0 | 455.76
20.024.0008-A | 425.48
20.025.0001-0 | 658.3
20.025.0001-A | 611.36
20.026.0001-0 | 291.51
20.026.0001-A | 271.79
20.026.0002-0 | 380.69
20.026.0002-A | 354.41
20.026.0003-0 | 470.83
20.026.0003-A | 437.54
20.026.0007-0 | 421.25
20.026.0007-A | 393.37
20.026.0008-0 | 554.61
20.026.0008-A | 518.04
20.026.0009-0 | 681.69
20.026.0009-A | 636.71
20.026.0013-0 | 605.7
20.026.0013-A | 566.38
20.026.0014-0 | 741.33
20.026.0014-A | 692.3
20.026.0015-0 | 946.76
20.026.0015-A | 884.36
20.027.0001-0 | 534.64
20.027.0001-A | 495.94
20.027.0002-0 | 788.75
20.027.0002-A | 731.65
20.027.0003-0 | 898.75
20.027.0003-A | 830.63
20.027.0004-0 | 764.34
20.027.0004-A | 711.67
20.027.0005-0 | 950.53
20.027.0005-A | 883.18
20.027.0006-0 | 1106.13
20.027.0006-A | 1026.65
20.028.0001-0 | 5416.67
20.028.0001-A | 4968.28
20.028.0002-0 | 5898.17
20.028.0002-A | 5403.59
20.028.0003-0 | 6568.17
20.028.0003-A | 6002.25
20.028.0004-0 | 7295.1
20.028.0004-A | 6650.23
20.028.0005-0 | 8073.96
20.028.0005-A | 7343.19
20.028.0006-0 | 8845.77
20.028.0006-A | 8030.12
20.028.0008-0 | 1334.29
20.028.0008-A | 1207.49
20.028.0010-0 | 999.12
20.028.0010-A | 920.7
20.028.0014-0 | 1743.98
20.028.0014-A | 1628.82
20.028.0015-0 | 1870.87
20.028.0015-A | 1748.82
20.028.0016-0 | 2015.15
20.028.0016-A | 1883.57
20.028.0020-0 | 180.96
20.028.0020-A | 167.86
20.029.0001-0 | 569.14
20.029.0001-A | 513.56
20.030.0001-0 | 210.33
20.030.0001-A | 199.17
20.030.0002-0 | 226.89
20.030.0002-A | 214.66
20.030.0003-0 | 258.99
20.030.0003-A | 245.7
20.031.0001-0 | 171.73
20.031.0001-A | 160.57
20.031.0002-0 | 182.5
20.031.0002-A | 170.27
20.031.0003-0 | 191.64
20.031.0003-A | 178.35
20.032.0001-0 | 184.93
20.032.0001-A | 174.02
20.032.0002-0 | 229.19
20.032.0002-A | 215.2
20.032.0003-0 | 286.8
20.032.0003-A | 270.07
20.033.0001-0 | 146.33
20.033.0001-A | 135.42
20.033.0002-0 | 184.8
20.033.0002-A | 170.81
20.033.0003-0 | 219.45
20.033.0003-A | 202.72
20.034.0001-0 | 247.45
20.034.0001-A | 235.97
20.034.0002-0 | 266.6
20.034.0002-A | 253.85
20.034.0003-0 | 302.26
20.034.0003-A | 288.32
20.035.0001-0 | 208.85
20.035.0001-A | 197.37
20.035.0002-0 | 222.21
20.035.0002-A | 209.46
20.035.0003-0 | 234.91
20.035.0003-A | 220.97
20.036.0001-0 | 203.97
20.036.0001-A | 192.93
20.036.0002-0 | 250.72
20.036.0002-A | 236.51
20.036.0003-0 | 310.73
20.036.0003-A | 293.66
20.037.0001-0 | 165.77
20.037.0001-A | 154.72
20.037.0002-0 | 205.86
20.037.0002-A | 191.71
20.037.0003-0 | 243.38
20.037.0003-A | 226.31
20.038.0010-0 | 80.68
20.038.0010-A | 77.63
20.038.0015-0 | 55.29
20.038.0015-A | 52.67
20.040.0002-0 | 27.64
20.040.0002-A | 26.89
20.040.0003-0 | 40.69
20.040.0003-A | 39.6
20.040.0005-0 | 33.14
20.040.0005-A | 32.24
20.040.0008-0 | 55.24
20.040.0008-A | 53.74
20.041.0002-0 | 406
20.041.0002-A | 406
20.041.0003-0 | 911
20.041.0003-A | 911
20.041.0005-0 | 849.56
20.041.0005-A | 849.56
20.041.0008-0 | 1057.38
20.041.0008-A | 1057.38
20.067.0038-0 | 6584.97
20.067.0038-A | 6156.64
20.067.0039-0 | 12567.77
20.067.0039-A | 11802.65
20.067.0040-0 | 19395.72
20.067.0040-A | 18221.02
20.067.0041-0 | 8557.63
20.067.0041-A | 8002.59
20.067.0042-0 | 16558.24
20.067.0042-A | 15546.72
20.067.0043-0 | 25048.96
20.067.0043-A | 23538.33
20.067.0044-0 | 12123.77
20.067.0044-A | 11375.51
20.067.0045-0 | 19054.96
20.067.0045-A | 17859.06
20.067.0046-0 | 35000.02
20.067.0046-A | 32950.12
20.067.0047-0 | 15618.81
20.067.0047-A | 14662.17
20.067.0048-0 | 21542.27
20.067.0048-A | 20164.09
20.067.0049-0 | 42245.7
20.067.0049-A | 39791.71
20.067.0050-0 | 4615.44
20.067.0050-A | 4314.79
20.067.0051-0 | 11127.95
20.067.0051-A | 10445.64
20.067.0052-0 | 17907.95
20.067.0052-A | 16855.19
20.067.0053-0 | 6830.78
20.067.0053-A | 6399.7
20.067.0054-0 | 14123.44
20.067.0054-A | 13252.95
20.067.0055-0 | 21536.33
20.067.0055-A | 20303.37
20.067.0056-0 | 8783.32
20.067.0056-A | 8245.24
20.067.0057-0 | 17253.96
20.067.0057-A | 16190.57
20.067.0058-0 | 27406.05
20.067.0058-A | 25808.31
20.067.0070-0 | 505.66
20.067.0070-A | 465.35
20.067.0072-0 | 840.67
20.067.0072-A | 775.01
20.067.0074-0 | 1273.89
20.067.0074-A | 1176.01
20.067.0076-0 | 1812.98
20.067.0076-A | 1675.63
20.067.0078-0 | 2463.92
20.067.0078-A | 2279.53
20.067.0080-0 | 4006.04
20.067.0080-A | 3720.28
20.067.0082-0 | 4957.5
20.067.0082-A | 4586.54
20.067.0084-0 | 720.31
20.067.0084-A | 663.57
20.067.0086-0 | 1203.16
20.067.0086-A | 1110.11
20.067.0088-0 | 1824.48
20.067.0088-A | 1685.41
20.067.0090-0 | 2592.38
20.067.0090-A | 2397.15
20.067.0092-0 | 3515.37
20.067.0092-A | 3253.41
20.067.0094-0 | 4583.77
20.067.0094-A | 4244.14
20.067.0096-0 | 6005.77
20.067.0096-A | 5564.08
20.067.0098-0 | 934.55
20.067.0098-A | 861.39
20.067.0100-0 | 1565.23
20.067.0100-A | 1444.8
20.067.0102-0 | 2374.65
20.067.0102-A | 2194.4
20.067.0104-0 | 3372.2
20.067.0104-A | 3119.07
20.067.0106-0 | 4566.82
20.067.0106-A | 4227.3
20.067.0108-0 | 6196.01
20.067.0108-A | 5737.7
20.067.0110-0 | 8146.87
20.067.0110-A | 7545.86
20.070.0001-0 | 277.61
20.070.0001-A | 263.13
20.070.0002-0 | 357.19
20.070.0002-A | 340
20.070.0003-0 | 644.04
20.070.0003-A | 617.59
20.070.0004-0 | 886.23
20.070.0004-A | 852.18
20.070.0008-0 | 474.58
20.070.0008-A | 449.6
20.070.0009-0 | 577.26
20.070.0009-A | 548.89
20.070.0010-0 | 885.78
20.070.0010-A | 847.42
20.070.0011-0 | 1144.81
20.070.0011-A | 1098.37
20.070.0015-0 | 684.25
20.070.0015-A | 648.18
20.070.0016-0 | 804.62
20.070.0016-A | 764.59
20.070.0017-0 | 1146.78
20.070.0017-A | 1095.69
20.070.0018-0 | 1425.08
20.070.0018-A | 1365.38
20.070.0022-0 | 470.13
20.070.0022-A | 447.65
20.070.0023-0 | 576.03
20.070.0023-A | 550.05
20.070.0024-0 | 886.6
20.070.0024-A | 850.61
20.070.0025-0 | 1150.94
20.070.0025-A | 1106.74
20.070.0029-0 | 833.49
20.070.0029-A | 793.92
20.070.0030-0 | 962.23
20.070.0030-A | 918.41
20.070.0031-0 | 1313.05
20.070.0031-A | 1258.01
20.070.0032-0 | 1603.24
20.070.0032-A | 1539.27
20.070.0036-0 | 1223.19
20.070.0036-A | 1165.29
20.070.0037-0 | 1378.01
20.070.0037-A | 1314.99
20.070.0038-0 | 1774.96
20.070.0038-A | 1699.34
20.070.0039-0 | 2095.15
20.070.0039-A | 2009.76
20.085.0100-0 | 13676.67
20.085.0100-A | 13676.67
20.085.0105-0 | 12327.82
20.085.0105-A | 12327.82
20.085.0110-0 | 17377.41
20.085.0110-A | 17377.41
20.085.0115-0 | 15663.58
20.085.0115-A | 15663.58
20.085.0120-0 | 20273.65
20.085.0120-A | 20273.65
20.085.0125-0 | 18274.18
20.085.0125-A | 18274.18
20.085.0130-0 | 23116.25
20.085.0130-A | 23116.25
20.085.0135-0 | 20836.43
20.085.0135-A | 20836.43
20.085.0140-0 | 27138.8
20.085.0140-A | 27138.8
20.085.0145-0 | 24462.26
20.085.0145-A | 24462.26
20.085.0150-0 | 33847.93
20.085.0150-A | 33847.93
20.085.0155-0 | 31366.68
20.085.0155-A | 31366.68
20.085.0160-0 | 48846.99
20.085.0160-A | 48846.99
20.085.0165-0 | 45945.9
20.085.0165-A | 45945.9
20.085.0170-0 | 2000.28
20.085.0170-A | 2000.28
20.085.0175-0 | 1882.17
20.085.0175-A | 1882.17
20.085.0180-0 | 2571.79
20.085.0180-A | 2571.79
20.085.0185-0 | 2419.93
20.085.0185-A | 2419.93
20.085.0190-0 | 3190.92
20.085.0190-A | 3190.92
20.085.0195-0 | 3002.51
20.085.0195-A | 3002.51
20.085.0200-0 | 3714.81
20.085.0200-A | 3714.81
20.085.0205-0 | 3495.46
20.085.0205-A | 3495.46
20.085.0210-0 | 4572.07
20.085.0210-A | 4572.07
20.085.0215-0 | 4302.1
20.085.0215-A | 4302.1
20.085.0220-0 | 5572.21
20.085.0220-A | 5572.21
20.085.0225-0 | 5243.19
20.085.0225-A | 5243.19
20.085.0230-0 | 6143.72
20.085.0230-A | 6143.72
20.085.0235-0 | 5780.95
20.085.0235-A | 5780.95
20.085.0240-0 | 8581.43
20.085.0240-A | 8581.43
20.085.0245-0 | 8026.92
20.085.0245-A | 8026.92
20.085.0250-0 | 9331.72
20.085.0250-A | 9331.72
20.085.0255-0 | 8728.73
20.085.0255-A | 8728.73
20.085.0260-0 | 12135.36
20.085.0260-A | 12135.36
20.085.0265-0 | 11427.73
20.085.0265-A | 11427.73
20.085.0270-0 | 13222.11
20.085.0270-A | 13222.11
20.085.0275-0 | 12451.11
20.085.0275-A | 12451.11
20.085.0280-0 | 16803.13
20.085.0280-A | 16803.13
20.085.0285-0 | 11821.8
20.085.0285-A | 11821.8
20.085.0290-0 | 18884.02
20.085.0290-A | 18884.02
20.085.0295-0 | 13285.8
20.085.0295-A | 13285.8
20.085.0300-0 | 21016.92
20.085.0300-A | 21016.92
20.085.0305-0 | 14786.4
20.085.0305-A | 14786.4
20.085.0310-0 | 23097.81
20.085.0310-A | 23097.81
20.085.0315-0 | 16250.4
20.085.0315-A | 16250.4
20.085.0320-0 | 25230.71
20.085.0320-A | 25230.71
20.085.0325-0 | 17751
20.085.0325-A | 17751
20.085.0330-0 | 3157.37
20.085.0330-A | 3157.37
20.085.0335-0 | 2833.74
20.085.0335-A | 2833.74
20.085.0340-0 | 3959.24
20.085.0340-A | 3959.24
20.085.0345-0 | 3553.42
20.085.0345-A | 3553.42
20.085.0350-0 | 4710.99
20.085.0350-A | 4710.99
20.085.0355-0 | 4228.12
20.085.0355-A | 4228.12
20.085.0360-0 | 5663.22
20.085.0360-A | 5663.22
20.085.0365-0 | 5082.74
20.085.0365-A | 5082.74
20.085.0370-0 | 6314.74
20.085.0370-A | 6314.74
20.085.0375-0 | 5667.48
20.085.0375-A | 5667.48
20.085.0380-0 | 6615.44
20.085.0380-A | 6615.44
20.085.0385-0 | 5937.36
20.085.0385-A | 5937.36
20.085.0390-0 | 7918.48
20.085.0390-A | 7918.48
20.085.0395-0 | 7106.84
20.085.0395-A | 7106.84
20.085.0400-0 | 10930.79
20.085.0400-A | 10930.79
20.085.0405-0 | 10219.94
20.085.0405-A | 10219.94
20.085.0410-0 | 19898.21
20.085.0410-A | 19898.21
20.085.0415-0 | 17935.77
20.085.0415-A | 17935.77
20.085.0420-0 | 26942.32
20.085.0420-A | 26942.32
20.085.0425-0 | 24967.3
20.085.0425-A | 24967.3
20.085.0430-0 | 30342.81
20.085.0430-A | 30342.81
20.085.0435-0 | 28118.51
20.085.0435-A | 28118.51
20.085.0440-0 | 35992.85
20.085.0440-A | 35992.85
20.085.0445-0 | 33354.37
20.085.0445-A | 33354.37
20.085.0450-0 | 21587.27
20.085.0450-A | 21587.27
20.085.0455-0 | 20156.33
20.085.0455-A | 20156.33
20.085.0460-0 | 25359.24
20.085.0460-A | 25359.24
20.085.0465-0 | 23678.27
20.085.0465-A | 23678.27
20.085.0470-0 | 24372.72
20.085.0470-A | 24372.72
20.085.0475-0 | 22757.15
20.085.0475-A | 22757.15
20.085.0480-0 | 34237.87
20.085.0480-A | 34237.87
20.085.0485-0 | 31968.38
20.085.0485-A | 31968.38
20.085.0490-0 | 26693.93
20.085.0490-A | 26693.93
20.085.0495-0 | 24924.5
20.085.0495-A | 24924.5
20.085.0500-0 | 36443.02
20.085.0500-A | 36443.02
20.085.0505-0 | 34027.36
20.085.0505-A | 34027.36
20.085.0510-0 | 30001.66
20.085.0510-A | 30001.66
20.085.0515-0 | 28012.97
20.085.0515-A | 28012.97
20.085.0520-0 | 40447.11
20.085.0520-A | 40447.11
20.085.0525-0 | 37766.03
20.085.0525-A | 37766.03
20.085.0530-0 | 40285.32
20.085.0530-A | 40285.32
20.085.0535-0 | 37833.99
20.085.0535-A | 37833.99
20.085.0540-0 | 60237.19
20.085.0540-A | 60237.19
20.085.0545-0 | 56571.8
20.085.0545-A | 56571.8
20.085.0550-0 | 57546.72
20.085.0550-A | 57546.72
20.085.0555-0 | 54373.88
20.085.0555-A | 54373.88
20.085.0560-0 | 81716.34
20.085.0560-A | 81716.34
20.085.0565-0 | 77210.9
20.085.0565-A | 77210.9
20.085.0570-0 | 86790.91
20.085.0570-A | 86790.91
20.085.0575-0 | 82005.69
20.085.0575-A | 82005.69
20.085.0580-0 | 67695.86
20.085.0580-A | 67695.86
20.085.0585-0 | 63963.45
20.085.0585-A | 63963.45
20.085.0590-0 | 5989.13
20.085.0590-A | 5989.13
20.085.0595-0 | 5599.8
20.085.0595-A | 5599.8
20.085.0600-0 | 7952.79
20.085.0600-A | 7952.79
20.085.0605-0 | 7435.8
20.085.0605-A | 7435.8
20.085.0610-0 | 9965.53
20.085.0610-A | 9965.53
20.085.0615-0 | 9317.7
20.085.0615-A | 9317.7
20.085.0620-0 | 11978.27
20.085.0620-A | 11978.27
20.085.0625-0 | 11199.6
20.085.0625-A | 11199.6
20.085.0630-0 | 13941.92
20.085.0630-A | 13941.92
20.085.0635-0 | 13035.6
20.085.0635-A | 13035.6
20.085.0640-0 | 15954.67
20.085.0640-A | 15954.67
20.085.0645-0 | 14917.5
20.085.0645-A | 14917.5
20.085.0650-0 | 17918.32
20.085.0650-A | 17918.32
20.085.0655-0 | 16753.5
20.085.0655-A | 16753.5
20.085.0660-0 | 23373.3
20.085.0660-A | 23373.3
20.085.0665-0 | 22406.8
20.085.0665-A | 22406.8
20.085.0670-0 | 33523.43
20.085.0670-A | 33523.43
20.085.0675-0 | 32501.39
20.085.0675-A | 32501.39
20.085.0680-0 | 45713.72
20.085.0680-A | 45713.72
20.085.0685-0 | 44546.31
20.085.0685-A | 44546.31
20.086.0100-0 | 106.1
20.086.0100-A | 96.23
20.086.0110-0 | 301.87
20.086.0110-A | 271.94
20.086.0120-0 | 158.73
20.086.0120-A | 148
20.086.0130-0 | 662.81
20.086.0130-A | 614.49
20.086.0140-0 | 757.5
20.086.0140-A | 702.28
20.086.0150-0 | 883.75
20.086.0150-A | 819.32
20.086.0160-0 | 1060.5
20.086.0160-A | 983.19
20.086.0170-0 | 30.76
20.086.0170-A | 27.9
20.086.0180-0 | 41.02
20.086.0180-A | 37.2
20.086.0190-0 | 51.28
20.086.0190-A | 46.51
20.086.0200-0 | 61.53
20.086.0200-A | 55.81
20.086.0210-0 | 76.92
20.086.0210-A | 69.76
20.086.0220-0 | 90.49
20.086.0220-A | 82.08
20.086.0230-0 | 96.15
20.086.0230-A | 87.21
20.086.0240-0 | 106.1
20.086.0240-A | 96.23
20.086.0250-0 | 134.16
20.086.0250-A | 120.86
20.086.0260-0 | 144.89
20.086.0260-A | 130.53
20.086.0270-0 | 157.37
20.086.0270-A | 141.77
20.086.0280-0 | 329.31
20.086.0280-A | 296.67
20.086.0290-0 | 402.49
20.086.0290-A | 362.59
20.086.0300-0 | 402.49
20.086.0300-A | 362.59
20.086.0310-0 | 662.81
20.086.0310-A | 614.49
20.086.0320-0 | 757.5
20.086.0320-A | 702.28
20.086.0330-0 | 51.28
20.086.0330-A | 46.51
20.086.0340-0 | 61.53
20.086.0340-A | 55.81
20.086.0350-0 | 71.55
20.086.0350-A | 64.9
20.086.0360-0 | 90.49
20.086.0360-A | 82.08
20.086.0370-0 | 102.56
20.086.0370-A | 93.02
20.086.0380-0 | 109.89
20.086.0380-A | 99.66
20.086.0390-0 | 118.34
20.086.0390-A | 107.33
20.086.0400-0 | 362.24
20.086.0400-A | 326.33
20.086.0410-0 | 517.49
20.086.0410-A | 466.19
20.086.0420-0 | 757.5
20.086.0420-A | 702.28
20.086.0430-0 | 883.75
20.086.0430-A | 819.32
20.086.0440-0 | 1060.5
20.086.0440-A | 983.19
20.086.0450-0 | 1205.11
20.086.0450-A | 1117.26
20.086.0460-0 | 1559.56
20.086.0460-A | 1445.87
20.086.0470-0 | 1205.11
20.086.0470-A | 1117.26
20.086.0480-0 | 1559.56
20.086.0480-A | 1445.87
20.086.0490-0 | 1395.4
20.086.0490-A | 1293.67
20.086.0500-0 | 1710.49
20.086.0500-A | 1585.79
20.086.0510-0 | 1395.4
20.086.0510-A | 1293.67
20.086.0520-0 | 1893.75
20.086.0520-A | 1755.7
20.086.0530-0 | 1559.56
20.086.0530-A | 1445.87
20.086.0540-0 | 2410.23
20.086.0540-A | 2234.53
20.086.0550-0 | 1893.75
20.086.0550-A | 1755.7
20.086.0560-0 | 2945.84
20.086.0560-A | 2731.09
20.086.0570-0 | 2209.38
20.086.0570-A | 2048.32
20.086.0580-0 | 3314.07
20.086.0580-A | 3072.48
20.086.0590-0 | 2682.15
20.086.0590-A | 2424.25
20.086.0600-0 | 2086.11
20.086.0600-A | 1885.52
20.086.0610-0 | 1632.61
20.086.0610-A | 1475.63
20.086.0620-0 | 2086.11
20.086.0620-A | 1885.52
20.086.0630-0 | 2086.11
20.086.0630-A | 1885.52
20.086.0640-0 | 2682.15
20.086.0640-A | 2424.25
20.086.0650-0 | 4172.23
20.086.0650-A | 3771.05
20.086.0660-0 | 4172.23
20.086.0660-A | 3771.05
20.086.0670-0 | 9051.92
20.086.0670-A | 8182.21
20.086.0680-0 | 9387.53
20.086.0680-A | 8484.88
20.090.0001-1 | 81.11
20.090.0001-B | 79.35
20.090.0005-1 | 27.93
20.090.0005-B | 26.2
20.090.0006-0 | 83.19
20.090.0006-A | 80.59
20.091.0001-1 | 8.03
20.091.0001-B | 7.76
20.092.0001-0 | 95
20.092.0001-A | 95
20.093.0001-0 | 0.51
20.093.0001-A | 0.51
20.096.0001-0 | 97.69
20.096.0001-A | 97.69
20.097.0001-0 | 90
20.097.0001-A | 90
20.097.0002-0 | 90.81
20.097.0002-A | 90.81
20.097.0003-0 | 88.16
20.097.0003-A | 88.16
20.097.0004-0 | 60.43
20.097.0004-A | 60.43
20.097.0005-0 | 62.4
20.097.0005-A | 62.4
20.097.0010-0 | 90.4
20.097.0010-A | 90.4
20.097.0011-0 | 101.5
20.097.0011-A | 101.5
20.097.0015-0 | 53.8
20.097.0015-A | 53.8
20.097.0020-0 | 63.8
20.097.0020-A | 63.8
20.098.0001-0 | 100.8
20.098.0001-A | 100.8
20.099.0001-0 | 40.56
20.099.0001-A | 40.56
20.100.0005-0 | 1045.01
20.100.0005-A | 1038.12
20.100.0010-0 | 379.78
20.100.0010-A | 372.89
20.100.0011-0 | 783.86
20.100.0011-A | 783.86
20.100.0012-0 | 1038.76
20.100.0012-A | 1031.88
20.100.0013-0 | 805.39
20.100.0013-A | 805.39
20.100.0015-0 | 3.08
20.100.0015-A | 3.08
20.100.0016-0 | 7.18
20.100.0016-A | 7.18
20.100.0030-0 | 956.02
20.100.0030-A | 956.02
20.100.0050-0 | 458.26
20.100.0050-A | 458.26
20.100.0060-0 | 8.05
20.100.0060-A | 8.05
20.100.0070-0 | 2.22
20.100.0070-A | 2.22
20.100.0075-0 | 747.3
20.100.0075-A | 745.29
20.100.0080-0 | 5.39
20.100.0080-A | 5.39
20.100.0085-0 | 14.17
20.100.0085-A | 14.17
20.100.0090-0 | 14.74
20.100.0090-A | 14.74
20.100.0095-0 | 18.96
20.100.0095-A | 18.96
20.101.0011-0 | 4440.5
20.101.0011-A | 4440.5
20.101.0013-0 | 3687
20.101.0013-A | 3687
20.102.0003-0 | 3644.9
20.102.0003-A | 3644.9
20.102.0004-0 | 4274
20.102.0004-A | 4274
20.102.0006-0 | 8053.1
20.102.0006-A | 8053.1
20.102.0007-0 | 4941.6
20.102.0007-A | 4941.6
20.102.0008-0 | 5279.6
20.102.0008-A | 5279.6
20.103.0001-0 | 85245.7
20.103.0001-A | 85245.7
20.104.0001-0 | 58
20.104.0001-A | 58
20.104.0005-0 | 28.71
20.104.0005-A | 28.71
20.105.0001-0 | 5.6
20.105.0001-A | 4.92
20.105.0004-0 | 1596.5
20.105.0004-A | 1596.5
20.105.0005-0 | 0.58
20.105.0005-A | 0.51
20.106.0001-0 | 7.94
20.106.0001-A | 7.03
20.107.0001-0 | 84.63
20.107.0001-A | 73.43
20.108.0001-0 | 4229
20.108.0001-A | 4229
20.108.0003-0 | 3511.5
20.108.0003-A | 3511.5
20.108.0005-0 | 3471.4
20.108.0005-A | 3471.4
20.108.0007-0 | 4070.4
20.108.0007-A | 4070.4
20.108.0012-0 | 7669.6
20.108.0012-A | 7669.6
20.108.0015-0 | 4706.3
20.108.0015-A | 4706.3
20.108.0017-0 | 5028.2
20.108.0017-A | 5028.2
20.111.0001-0 | 71
20.111.0001-A | 71
20.111.0006-0 | 62.47
20.111.0006-A | 62.47
20.111.0007-0 | 58.08
20.111.0007-A | 58.08
20.111.0008-0 | 31.2
20.111.0008-A | 31.2
20.111.0009-0 | 70.56
20.111.0009-A | 70.56
20.111.0010-0 | 13
20.111.0010-A | 13
20.112.0010-0 | 71
20.112.0010-A | 71
20.112.0011-0 | 68.15
20.112.0011-A | 68.15
20.112.0013-0 | 57.72
20.112.0013-A | 57.72
20.112.0014-0 | 78.96
20.112.0014-A | 78.96
20.112.0015-0 | 30
20.112.0015-A | 30
20.113.0010-0 | 85.2
20.113.0010-A | 85.2
20.113.0011-0 | 72.5
20.113.0011-A | 72.5
20.113.0012-0 | 70.4
20.113.0012-A | 70.4
20.113.0013-0 | 62.4
20.113.0013-A | 62.4
20.113.0014-0 | 84
20.113.0014-A | 84
20.113.0015-0 | 29
20.113.0015-A | 29
20.114.0010-0 | 116.63
20.114.0010-A | 116.63
20.114.0011-0 | 114.99
20.114.0011-A | 114.99
20.114.0012-0 | 96
20.114.0012-A | 96
20.114.0013-0 | 93.6
20.114.0013-A | 93.6
20.114.0014-0 | 122.18
20.114.0014-A | 122.18
20.114.0015-0 | 83
20.114.0015-A | 83
20.115.0010-0 | 81.5
20.115.0010-A | 81.5
20.115.0011-0 | 79.52
20.115.0011-A | 79.52
20.115.0012-0 | 52.8
20.115.0012-A | 52.8
20.115.0013-0 | 42.12
20.115.0013-A | 42.12
20.115.0014-0 | 67.78
20.115.0014-A | 67.78
20.115.0015-0 | 70
20.115.0015-A | 70
20.116.0005-0 | 65.25
20.116.0005-A | 65.25
20.116.0006-0 | 69.52
20.116.0006-A | 69.52
20.116.0007-0 | 69.04
20.116.0007-A | 69.04
20.116.0008-0 | 73.84
20.116.0008-A | 73.84
20.116.0012-0 | 38.43
20.116.0012-A | 38.43
20.116.0013-0 | 75.6
20.116.0013-A | 75.6
20.116.0014-0 | 55
20.116.0014-A | 55
20.116.0020-0 | 40.56
20.116.0020-A | 40.56
20.116.0030-0 | 37
20.116.0030-A | 37
20.116.0035-0 | 47
20.116.0035-A | 47
20.170.0001-0 | 184.22
20.170.0001-A | 167.2
20.170.0002-0 | 7199.23
20.170.0002-A | 6758.71
20.170.0005-0 | 2002.79
20.170.0005-A | 1900.02
20.170.0015-0 | 4925.43
20.170.0015-A | 4611.11
20.175.0002-1 | 570.04
20.175.0002-B | 535.62
20.175.0003-0 | 735.99
20.175.0003-A | 693.04
20.175.0004-0 | 630.63
20.175.0004-A | 592.66
20.175.0005-0 | 1747.96
20.175.0005-A | 1655.64
20.175.0006-0 | 1849.19
20.175.0006-A | 1745.81
20.175.0007-0 | 1665.89
20.175.0007-A | 1576.72
20.175.0010-1 | 194.33
20.175.0010-B | 182.06
20.175.0015-0 | 715.84
20.175.0015-A | 665.93
20.176.0010-0 | 207.95
20.176.0010-A | 194.84
20.180.0001-0 | 525.84
20.180.0001-A | 486.33
20.180.0002-0 | 259.87
20.180.0002-A | 246.8
20.181.0001-0 | 89.73
20.181.0001-A | 85.73
20.181.0005-1 | 7818.87
20.181.0005-B | 7188.48
20.181.0006-1 | 10157.97
20.181.0006-B | 9359.62
20.183.0001-1 | 37.47
20.183.0001-B | 35.76
20.198.0001-0 | 1621
20.198.0001-A | 1567.91
21.001.0010-0 | 300.04
21.001.0010-A | 264.81
21.001.0015-0 | 326.47
21.001.0015-A | 287.72
21.001.0020-0 | 377.1
21.001.0020-A | 334.83
21.001.0021-0 | 461.34
21.001.0021-A | 408.51
21.001.0025-0 | 612.93
21.001.0025-A | 542.48
21.001.0060-0 | 142.78
21.001.0060-A | 125.17
21.001.0062-0 | 288.13
21.001.0062-A | 252.91
21.001.0065-0 | 577.19
21.001.0065-A | 506.73
21.001.0070-0 | 288.13
21.001.0070-A | 252.91
21.001.0075-0 | 340.99
21.001.0075-A | 298.72
21.001.0080-0 | 288.13
21.001.0080-A | 252.91
21.001.0090-0 | 340.99
21.001.0090-A | 298.72
21.001.0095-0 | 233.96
21.001.0095-A | 207.54
21.001.0150-0 | 528.59
21.001.0150-A | 458.14
21.001.0155-0 | 1585.78
21.001.0155-A | 1374.43
21.001.0160-0 | 132.14
21.001.0160-A | 114.53
21.001.0165-0 | 198.22
21.001.0165-A | 171.8
21.001.0170-0 | 264.29
21.001.0170-A | 229.07
21.001.0175-0 | 132.14
21.001.0175-A | 114.53
21.001.0180-0 | 211.43
21.001.0180-A | 183.25
21.001.0185-0 | 158.57
21.001.0185-A | 137.44
21.001.0190-0 | 264.29
21.001.0190-A | 229.07
21.002.0010-0 | 1368
21.002.0010-A | 1368
21.002.0015-0 | 1475.49
21.002.0015-A | 1475.49
21.002.0020-0 | 2160
21.002.0020-A | 2160
21.002.0025-0 | 2058
21.002.0025-A | 2058
21.002.0030-0 | 3120
21.002.0030-A | 3120
21.002.0035-0 | 3312
21.002.0035-A | 3312
21.002.0040-0 | 3920.73
21.002.0040-A | 3920.73
21.002.0045-0 | 6943.2
21.002.0045-A | 6943.2
21.003.0052-0 | 1080
21.003.0052-A | 1080
21.003.0053-0 | 1920
21.003.0053-A | 1920
21.003.0054-0 | 1390
21.003.0054-A | 1390
21.003.0055-0 | 2140
21.003.0055-A | 2140
21.003.0056-0 | 3470
21.003.0056-A | 3470
21.003.0057-0 | 4120
21.003.0057-A | 4120
21.003.0065-0 | 16250
21.003.0065-A | 16250
21.003.0070-0 | 4320
21.003.0070-A | 4320
21.003.0072-0 | 4730
21.003.0072-A | 4730
21.003.0075-0 | 5810
21.003.0075-A | 5810
21.003.0078-0 | 3510
21.003.0078-A | 3510
21.003.0085-0 | 2340
21.003.0085-A | 2340
21.004.0095-0 | 105.71
21.004.0095-A | 91.62
21.004.0100-0 | 132.14
21.004.0100-A | 114.53
21.004.0101-0 | 264.29
21.004.0101-A | 229.07
21.004.0102-0 | 330.37
21.004.0102-A | 286.34
21.004.0105-0 | 26.42
21.004.0105-A | 22.9
21.004.0108-0 | 26.42
21.004.0108-A | 22.9
21.004.0110-0 | 6.6
21.004.0110-A | 5.72
21.004.0120-0 | 105.71
21.004.0120-A | 91.62
21.004.0125-0 | 6.6
21.004.0125-A | 5.72
21.004.0130-0 | 52.85
21.004.0130-A | 45.81
21.004.0135-0 | 19.82
21.004.0135-A | 17.18
21.004.0140-0 | 6.6
21.004.0140-A | 5.72
21.004.0141-0 | 19.82
21.004.0141-A | 17.18
21.004.0142-0 | 26.42
21.004.0142-A | 22.9
21.004.0143-0 | 39.64
21.004.0143-A | 34.36
21.004.0144-0 | 79.28
21.004.0144-A | 68.72
21.004.0150-0 | 26.42
21.004.0150-A | 22.9
21.004.0153-0 | 13.21
21.004.0153-A | 11.45
21.004.0155-0 | 13.21
21.004.0155-A | 11.45
21.004.0158-0 | 6.6
21.004.0158-A | 5.72
21.004.0160-0 | 13.21
21.004.0160-A | 11.45
21.004.0165-0 | 6.6
21.004.0165-A | 5.72
21.004.0168-0 | 6.6
21.004.0168-A | 5.72
21.004.0170-0 | 6.6
21.004.0170-A | 5.72
21.004.0175-0 | 19.82
21.004.0175-A | 17.18
21.004.0185-0 | 2.64
21.004.0185-A | 2.29
21.004.0186-0 | 39.64
21.004.0186-A | 34.36
21.004.0187-0 | 52.85
21.004.0187-A | 45.81
21.004.0188-0 | 79.28
21.004.0188-A | 68.72
21.004.0190-0 | 6.6
21.004.0190-A | 5.72
21.004.0200-0 | 116.55
21.004.0200-A | 102.46
21.005.0010-0 | 3102.14
21.005.0010-A | 3084.53
21.005.0011-0 | 3382.14
21.005.0011-A | 3364.53
21.005.0015-0 | 3642.14
21.005.0015-A | 3624.53
21.005.0016-0 | 3962.14
21.005.0016-A | 3944.53
21.005.0020-0 | 3372.14
21.005.0020-A | 3354.53
21.005.0050-0 | 2678.13
21.005.0050-A | 2642.91
21.007.0010-0 | 189.3
21.007.0010-A | 185.78
21.007.0015-0 | 241.24
21.007.0015-A | 235.96
21.009.0010-0 | 36.61
21.009.0010-A | 33.97
21.009.0011-0 | 73.23
21.009.0011-A | 67.94
21.009.0012-0 | 133.24
21.009.0012-A | 124.44
21.009.0013-0 | 206.47
21.009.0013-A | 192.38
21.009.0030-0 | 123.24
21.009.0030-A | 114.43
21.009.0031-0 | 170.53
21.009.0031-A | 158.2
21.009.0040-0 | 161.46
21.009.0040-A | 149.13
21.009.0041-0 | 211.47
21.009.0041-A | 195.62
21.009.0080-0 | 93.93
21.009.0080-A | 86.88
21.009.0081-0 | 79.11
21.009.0081-A | 72.94
21.009.0100-0 | 17.67
21.009.0100-A | 16.2
21.009.0101-0 | 33.93
21.009.0101-A | 30.99
21.009.0102-0 | 82.76
21.009.0102-A | 75.68
21.009.0105-0 | 143.02
21.009.0105-A | 130.77
21.009.0106-0 | 39.14
21.009.0106-A | 35.71
21.009.0107-0 | 46.46
21.009.0107-A | 42.45
21.009.0108-0 | 18.56
21.009.0108-A | 16.46
21.009.0109-0 | 10.28
21.009.0109-A | 9.15
21.009.0110-0 | 10.6
21.009.0110-A | 9.4
21.009.0111-0 | 11.22
21.009.0111-A | 9.96
21.009.0112-0 | 11.54
21.009.0112-A | 10.24
21.009.0113-0 | 11.92
21.009.0113-A | 10.6
21.009.0114-0 | 57.16
21.009.0114-A | 51.92
21.009.0115-0 | 18.56
21.009.0115-A | 16.46
21.009.0116-0 | 12.53
21.009.0116-A | 11.24
21.010.0005-0 | 45.88
21.010.0005-A | 42.21
21.010.0010-0 | 77.93
21.010.0010-A | 71.53
21.010.0015-0 | 198.64
21.010.0015-A | 182.35
21.010.0020-0 | 335.73
21.010.0020-A | 307.45
21.010.0025-0 | 89.75
21.010.0025-A | 82.24
21.010.0030-0 | 109.87
21.010.0030-A | 100.6
21.010.0035-0 | 133.48
21.010.0035-A | 122.29
21.010.0040-0 | 149.27
21.010.0040-A | 136.83
21.010.0045-0 | 52.12
21.010.0045-A | 47.22
21.011.0010-0 | 177.01
21.011.0010-A | 159.4
21.011.0012-0 | 221.97
21.011.0012-A | 204.36
21.011.0015-0 | 583.67
21.011.0015-A | 548.44
21.011.0016-0 | 1174
21.011.0016-A | 1103.55
21.011.0020-0 | 221.97
21.011.0020-A | 204.36
21.011.0021-0 | 450.97
21.011.0021-A | 422.79
21.011.0025-0 | 221.97
21.011.0025-A | 204.36
21.011.0026-0 | 450.97
21.011.0026-A | 422.79
21.011.0030-0 | 862.12
21.011.0030-A | 809.28
21.011.0035-0 | 1780.67
21.011.0035-A | 1710.21
21.011.0040-0 | 2223.46
21.011.0040-A | 2117.79
21.011.0050-0 | 2543.61
21.011.0050-A | 2420.32
21.011.0060-0 | 3561.36
21.011.0060-A | 3350
21.011.0070-0 | 2978.48
21.011.0070-A | 2908.03
21.011.0075-0 | 622.07
21.011.0075-A | 586.84
21.011.0080-0 | 892.75
21.011.0080-A | 839.91
21.011.0085-0 | 1883.62
21.011.0085-A | 1813.17
21.011.0090-0 | 1051.33
21.011.0090-A | 977.35
21.011.0095-0 | 1870.41
21.011.0095-A | 1801.72
21.011.0100-0 | 1883.62
21.011.0100-A | 1813.17
21.013.0010-0 | 1265.71
21.013.0010-A | 1251.62
21.015.0179-0 | 13.21
21.015.0179-A | 11.45
21.015.0181-0 | 76.21
21.015.0181-A | 74.45
21.015.0182-0 | 66.65
21.015.0182-A | 64.89
21.015.0184-0 | 105.71
21.015.0184-A | 91.62
21.015.0186-0 | 52.85
21.015.0186-A | 45.81
21.015.0188-0 | 858
21.015.0188-A | 850.96
21.015.0190-0 | 1058.13
21.015.0190-A | 1051.09
21.015.0192-0 | 92.5
21.015.0192-A | 80.17
21.015.0194-0 | 105.71
21.015.0194-A | 91.62
21.015.0196-0 | 1863.16
21.015.0196-A | 1849.07
21.015.0198-0 | 105.71
21.015.0198-A | 91.62
21.015.0201-0 | 211.43
21.015.0201-A | 183.25
21.015.0205-0 | 196.21
21.015.0205-A | 196.21
21.015.0207-0 | 37.91
21.015.0207-A | 36.15
21.015.0208-0 | 65.33
21.015.0208-A | 64.45
21.015.0209-0 | 104.39
21.015.0209-A | 103.51
21.015.0210-0 | 806.93
21.015.0210-A | 791.08
21.015.0220-0 | 563.12
21.015.0220-A | 552.55
21.015.0230-0 | 49.95
21.015.0230-A | 49.95
21.015.0231-0 | 73.54
21.015.0231-A | 73.54
21.015.0233-0 | 89.36
21.015.0233-A | 89.36
21.015.0234-0 | 108.03
21.015.0234-A | 108.03
21.015.0235-0 | 3.7
21.015.0235-A | 3.2
21.018.0010-0 | 92.5
21.018.0010-A | 80.17
21.018.0012-0 | 132.14
21.018.0012-A | 114.53
21.018.0015-0 | 105.71
21.018.0015-A | 91.62
21.018.0018-0 | 158.57
21.018.0018-A | 137.44
21.018.0020-0 | 26.42
21.018.0020-A | 22.9
21.018.0021-0 | 52.85
21.018.0021-A | 45.81
21.018.0022-0 | 79.28
21.018.0022-A | 68.72
21.018.0023-0 | 105.71
21.018.0023-A | 91.62
21.018.0025-0 | 85.89
21.018.0025-A | 74.44
21.018.0030-0 | 132.14
21.018.0030-A | 114.53
21.018.0031-0 | 39.64
21.018.0031-A | 34.36
21.018.0032-0 | 66.07
21.018.0032-A | 57.26
21.018.0035-0 | 7.66
21.018.0035-A | 6.64
21.018.0040-0 | 5.45
21.018.0040-A | 5.45
21.018.0045-0 | 25.1
21.018.0045-A | 25.1
21.018.0050-0 | 178.5
21.018.0050-A | 178.5
21.019.0078-0 | 565.82
21.019.0078-A | 565.82
21.019.0090-0 | 337.62
21.019.0090-A | 337.62
21.019.0095-0 | 840
21.019.0095-A | 840
21.019.0105-0 | 773.35
21.019.0105-A | 773.35
21.019.0110-0 | 1073.35
21.019.0110-A | 1073.35
21.020.0050-0 | 85.39
21.020.0050-A | 83.63
21.020.0055-0 | 176.06
21.020.0055-A | 172.54
21.020.0060-0 | 202.49
21.020.0060-A | 195.45
21.020.0065-0 | 13.21
21.020.0065-A | 11.45
21.020.0070-0 | 13.21
21.020.0070-A | 11.45
21.020.0075-0 | 26.42
21.020.0075-A | 22.9
21.020.0080-0 | 19.82
21.020.0080-A | 17.18
21.020.0085-0 | 66.07
21.020.0085-A | 57.26
21.020.0090-0 | 39.64
21.020.0090-A | 34.36
21.020.0095-0 | 26.42
21.020.0095-A | 22.9
21.020.0106-0 | 92.5
21.020.0106-A | 80.17
21.020.0107-0 | 33.34
21.020.0107-A | 33.16
21.021.0010-0 | 1220
21.021.0010-A | 1220
21.021.0015-0 | 2560
21.021.0015-A | 2560
21.024.0010-0 | 2.64
21.024.0010-A | 2.29
21.024.0015-0 | 3.3
21.024.0015-A | 2.86
21.024.0020-0 | 3.96
21.024.0020-A | 3.43
21.024.0025-0 | 5.28
21.024.0025-A | 4.58
21.024.0030-0 | 3.96
21.024.0030-A | 3.43
21.024.0035-0 | 3.96
21.024.0035-A | 3.43
21.024.0040-0 | 1.98
21.024.0040-A | 1.8
21.024.0100-0 | 0.1
21.024.0100-A | 0.1
21.024.0105-0 | 0.14
21.024.0105-A | 0.14
21.026.0010-0 | 1.09
21.026.0010-A | 1.09
21.026.0012-0 | 3.12
21.026.0012-A | 3.12
21.026.0015-0 | 4.43
21.026.0015-A | 4.43
21.026.0020-0 | 6.54
21.026.0020-A | 6.54
21.026.0030-0 | 7.67
21.026.0030-A | 7.67
21.026.0035-0 | 15.82
21.026.0035-A | 15.82
21.026.0040-0 | 10.83
21.026.0040-A | 10.83
21.026.0050-0 | 14.45
21.026.0050-A | 14.45
21.026.0055-0 | 15.95
21.026.0055-A | 15.95
21.026.0060-0 | 26.9
21.026.0060-A | 26.9
21.026.0065-0 | 27.27
21.026.0065-A | 27.27
21.026.0070-0 | 51.02
21.026.0070-A | 51.02
21.026.0075-0 | 10.96
21.026.0075-A | 10.96
21.026.0080-0 | 53.97
21.026.0080-A | 53.97
21.026.0100-0 | 5.03
21.026.0100-A | 5.03
21.026.0105-0 | 12.34
21.026.0105-A | 12.34
21.026.0110-0 | 14.26
21.026.0110-A | 14.26
21.026.0120-0 | 19.61
21.026.0120-A | 19.61
21.026.0130-0 | 27.41
21.026.0130-A | 27.41
21.026.0200-0 | 7.95
21.026.0200-A | 7.95
21.026.0250-0 | 18.36
21.026.0250-A | 18.36
21.026.0350-0 | 34.03
21.026.0350-A | 34.03
21.026.0450-0 | 51.35
21.026.0450-A | 51.35
21.026.0470-0 | 28.08
21.026.0470-A | 28.08
21.026.0475-0 | 112.72
21.026.0475-A | 112.72
21.027.0010-0 | 3.36
21.027.0010-A | 3.36
21.027.0020-0 | 8.26
21.027.0020-A | 8.26
21.027.0025-0 | 7.16
21.027.0025-A | 7.16
21.027.0050-0 | 3.19
21.027.0050-A | 3.19
21.027.0060-0 | 4.86
21.027.0060-A | 4.86
21.028.0001-0 | 18.61
21.028.0001-A | 18.26
21.028.0002-0 | 13.3
21.028.0002-A | 12.95
21.028.0003-0 | 5.86
21.028.0003-A | 5.51
21.028.0004-0 | 5.58
21.028.0004-A | 5.23
21.028.0010-0 | 7.03
21.028.0010-A | 6.68
21.028.0015-0 | 23.8
21.028.0015-A | 23.27
21.028.0020-0 | 3.28
21.028.0020-A | 3.28
21.028.0040-0 | 39.23
21.028.0040-A | 39.23
21.028.0060-0 | 11.18
21.028.0060-A | 10.65
21.028.0065-0 | 12.12
21.028.0065-A | 11.59
21.028.0070-0 | 13.3
21.028.0070-A | 12.77
21.028.0075-0 | 6.35
21.028.0075-A | 5.82
21.028.0080-0 | 7.43
21.028.0080-A | 6.9
21.028.0085-0 | 10.5
21.028.0085-A | 9.97
21.028.0090-0 | 10.68
21.028.0090-A | 10.15
21.028.0095-0 | 10.5
21.028.0095-A | 9.97
21.028.0100-0 | 13.3
21.028.0100-A | 12.77
21.028.0105-0 | 11.42
21.028.0105-A | 10.89
21.028.0110-0 | 11.88
21.028.0110-A | 11.35
21.028.0115-0 | 12.59
21.028.0115-A | 12.06
21.028.0120-0 | 16.94
21.028.0120-A | 16.41
21.028.0125-0 | 13.39
21.028.0125-A | 12.86
21.028.0140-0 | 7.92
21.028.0140-A | 7.92
21.028.0145-0 | 15.52
21.028.0145-A | 15.52
21.028.0150-0 | 56.69
21.028.0150-A | 56.69
21.030.0055-0 | 184.51
21.030.0055-A | 184.51
21.030.0060-0 | 8.5
21.030.0060-A | 8.5
21.030.0065-0 | 101.91
21.030.0065-A | 101.91
21.030.0070-0 | 122.89
21.030.0070-A | 122.89
21.030.0075-0 | 28.97
21.030.0075-A | 28.97
21.030.0080-0 | 13.99
21.030.0080-A | 13.99
21.030.0085-0 | 12.6
21.030.0085-A | 12.6
21.030.0090-0 | 34.27
21.030.0090-A | 34.27
21.030.0100-0 | 44.6
21.030.0100-A | 44.6
21.030.0105-0 | 139.09
21.030.0105-A | 139.09
21.031.0010-0 | 9.78
21.031.0010-A | 9.78
21.031.0015-0 | 28.12
21.031.0015-A | 28.12
21.031.0020-0 | 448.83
21.031.0020-A | 448.83
21.031.0025-0 | 76.99
21.031.0025-A | 76.99
21.031.0030-0 | 19.82
21.031.0030-A | 17.18
21.031.0035-0 | 69.34
21.031.0035-A | 66.7
21.031.0040-0 | 19.82
21.031.0040-A | 17.18
21.035.0007-0 | 266.82
21.035.0007-A | 252.36
21.035.0008-0 | 345.67
21.035.0008-A | 327.49
21.035.0009-0 | 172.55
21.035.0009-A | 161.98
21.035.0010-0 | 236.98
21.035.0010-A | 222.89
21.035.0012-0 | 301.41
21.035.0012-A | 283.8
21.035.0014-0 | 154.12
21.035.0014-A | 147.08
21.035.0050-0 | 359.17
21.035.0050-A | 352.13
21.035.0100-0 | 500.07
21.035.0100-A | 493.02
21.035.0103-0 | 581.11
21.035.0103-A | 567.02
21.035.0105-0 | 807.87
21.035.0105-A | 793.78
21.035.0150-0 | 79.28
21.035.0150-A | 68.72
21.035.0160-0 | 13.21
21.035.0160-A | 11.45
21.035.0200-0 | 230
21.035.0200-A | 230
21.035.0205-0 | 498
21.035.0205-A | 498
21.035.0220-0 | 89.9
21.035.0220-A | 89.9
21.035.0230-0 | 198
21.035.0230-A | 198
21.035.0235-0 | 390
21.035.0235-A | 390
21.035.0250-0 | 26.17
21.035.0250-A | 26.17
21.036.0010-0 | 39.89
21.036.0010-A | 39.89
21.036.0015-0 | 71.42
21.036.0015-A | 71.42
21.036.0020-0 | 77.61
21.036.0020-A | 77.61
21.036.0025-0 | 148.41
21.036.0025-A | 148.41
21.036.0050-0 | 6.79
21.036.0050-A | 6.79
21.036.0055-0 | 18
21.036.0055-A | 18
21.036.0060-0 | 60.15
21.036.0060-A | 60.15
21.036.0065-0 | 2.39
21.036.0065-A | 2.39
21.036.0070-0 | 4.38
21.036.0070-A | 4.38
21.036.0075-0 | 6.85
21.036.0075-A | 6.85
21.036.0080-0 | 12.06
21.036.0080-A | 12.06
21.037.0010-0 | 3.24
21.037.0010-A | 3.24
21.037.0015-0 | 5.76
21.037.0015-A | 5.76
21.037.0020-0 | 27.11
21.037.0020-A | 27.11
21.037.0050-0 | 2.82
21.037.0050-A | 2.82
21.037.0100-0 | 3.45
21.037.0100-A | 3.45
21.037.0105-0 | 7.56
21.037.0105-A | 7.56
21.037.0108-0 | 19.33
21.037.0108-A | 19.33
21.037.0120-0 | 1.36
21.037.0120-A | 1.36
21.037.0125-0 | 1.64
21.037.0125-A | 1.64
21.037.0130-0 | 4.2
21.037.0130-A | 4.2
21.037.0135-0 | 11.02
21.037.0135-A | 11.02
21.038.0010-0 | 14.25
21.038.0010-A | 13.37
21.038.0050-0 | 15.35
21.038.0050-A | 15.35
21.038.0055-0 | 34.25
21.038.0055-A | 34.25
21.038.0060-0 | 102.94
21.038.0060-A | 102.94
21.040.0010-0 | 16
21.040.0010-A | 16
21.040.0100-0 | 92.5
21.040.0100-A | 80.17
21.040.0120-0 | 1950
21.040.0120-A | 1950
21.040.0130-0 | 3809.47
21.040.0130-A | 3809.47
21.042.0015-0 | 312.09
21.042.0015-A | 312.09
21.042.0030-0 | 348.9
21.042.0030-A | 348.9
21.042.0040-0 | 924.01
21.042.0040-A | 924.01
21.042.0045-0 | 924.01
21.042.0045-A | 924.01
21.042.0065-0 | 1346.29
21.042.0065-A | 1346.29
21.042.0070-0 | 4934.3
21.042.0070-A | 4934.3
21.042.0085-0 | 120.6
21.042.0085-A | 120.6
21.042.0115-0 | 1790.86
21.042.0115-A | 1790.86
21.042.0125-0 | 503.06
21.042.0125-A | 503.06
21.042.0135-0 | 780
21.042.0135-A | 780
21.042.0140-0 | 440
21.042.0140-A | 440
21.042.0145-0 | 3241.13
21.042.0145-A | 3241.13
21.042.0165-0 | 2938.99
21.042.0165-A | 2938.99
21.045.0050-0 | 102.48
21.045.0050-A | 102.48
21.045.0055-0 | 40.03
21.045.0055-A | 40.03
21.045.0070-0 | 49.9
21.045.0070-A | 49.9
21.045.0080-0 | 60.2
21.045.0080-A | 60.2
21.045.0082-0 | 68.77
21.045.0082-A | 68.77
21.045.0085-0 | 62.81
21.045.0085-A | 62.81
21.045.0090-0 | 47.28
21.045.0090-A | 47.28
21.045.0105-0 | 31.69
21.045.0105-A | 31.69
21.045.0110-0 | 43.2
21.045.0110-A | 43.2
21.045.0125-0 | 31.63
21.045.0125-A | 31.63
21.045.0135-0 | 39.27
21.045.0135-A | 39.27
21.045.0140-0 | 29.18
21.045.0140-A | 29.18
21.045.0145-0 | 39.04
21.045.0145-A | 39.04
21.045.0150-0 | 47.59
21.045.0150-A | 47.59
21.045.0160-0 | 64.52
21.045.0160-A | 64.52
21.046.0010-0 | 62.02
21.046.0010-A | 62.02
21.046.0020-0 | 73.75
21.046.0020-A | 73.75
21.046.0025-0 | 87.96
21.046.0025-A | 87.96
21.046.0035-0 | 113.23
21.046.0035-A | 113.23
21.046.0040-0 | 100.36
21.046.0040-A | 100.36
21.046.0055-0 | 54.01
21.046.0055-A | 54.01
21.046.0060-0 | 77.98
21.046.0060-A | 77.98
21.046.0065-0 | 112.89
21.046.0065-A | 112.89
21.046.0070-0 | 117.94
21.046.0070-A | 117.94
21.046.0080-0 | 71.18
21.046.0080-A | 71.18
21.046.0085-0 | 73.89
21.046.0085-A | 73.89
21.046.0087-0 | 68.79
21.046.0087-A | 68.79
21.046.0090-0 | 104.87
21.046.0090-A | 104.87
21.046.0092-0 | 115.52
21.046.0092-A | 115.52
21.046.0100-0 | 59.8
21.046.0100-A | 59.8
21.046.0102-0 | 77.77
21.046.0102-A | 77.77
21.046.0105-0 | 103.76
21.046.0105-A | 103.76
21.046.0107-0 | 106.64
21.046.0107-A | 106.64
21.048.0010-0 | 516.51
21.048.0010-A | 502.42
21.048.0015-0 | 105.71
21.048.0015-A | 91.62
21.048.0020-0 | 91.9
21.048.0020-A | 79.64
21.048.0025-0 | 243.12
21.048.0025-A | 237.84
21.048.0030-0 | 238.62
21.048.0030-A | 233.34
21.048.0035-0 | 357.52
21.048.0035-A | 348.71
21.048.0040-0 | 406.25
21.048.0040-A | 395.69
21.048.0045-0 | 3.3
21.048.0045-A | 2.86
21.048.0050-0 | 26.42
21.048.0050-A | 22.9
21.048.0055-0 | 26.42
21.048.0055-A | 22.9
21.048.0060-0 | 39.64
21.048.0060-A | 34.36
21.048.0065-0 | 1.98
21.048.0065-A | 1.71
21.050.0010-0 | 25.9
21.050.0010-A | 25.9
21.050.0015-0 | 6.08
21.050.0015-A | 6.08
21.050.0020-0 | 0.28
21.050.0020-A | 0.28
21.050.0025-0 | 0.38
21.050.0025-A | 0.38
21.050.0040-0 | 130
21.050.0040-A | 130
21.050.0045-0 | 9.36
21.050.0045-A | 9.36
21.050.0050-0 | 8.5
21.050.0050-A | 8.5
21.050.0052-0 | 16.48
21.050.0052-A | 16.48
21.050.0053-0 | 19.57
21.050.0053-A | 19.57
21.050.0055-0 | 21.12
21.050.0055-A | 21.12
21.050.0057-0 | 24.72
21.050.0057-A | 24.72
21.050.0060-0 | 26.68
21.050.0060-A | 26.68
21.050.0062-0 | 27.81
21.050.0062-A | 27.81
21.050.0070-0 | 167.89
21.050.0070-A | 167.89
21.050.0075-0 | 45.22
21.050.0075-A | 45.22
21.050.0080-0 | 2.64
21.050.0080-A | 2.64
21.050.0085-0 | 1.88
21.050.0085-A | 1.88
21.050.0090-0 | 5.13
21.050.0090-A | 5.13
21.050.0095-0 | 2.5
21.050.0095-A | 2.5
21.050.0100-0 | 0.88
21.050.0100-A | 0.88
21.050.0105-0 | 0.23
21.050.0105-A | 0.23
21.050.0110-0 | 90.23
21.050.0110-A | 87.83
21.050.0120-0 | 150.83
21.050.0120-A | 149.39
21.050.0125-0 | 102
21.050.0125-A | 102
21.051.0010-0 | 13.26
21.051.0010-A | 13.26
22.005.0005-0 | 7.26
22.005.0005-A | 6.29
22.005.0015-0 | 10.76
22.005.0015-A | 9.32
22.005.0020-0 | 3.63
22.005.0020-A | 3.14
22.005.0025-0 | 28.08
22.005.0025-A | 26.03
22.005.0030-0 | 3.63
22.005.0030-A | 3.14
22.005.0035-0 | 10.76
22.005.0035-A | 9.32
22.005.0045-0 | 7.12
22.005.0045-A | 6.17
22.005.0050-0 | 35.78
22.005.0050-A | 31.01
22.005.0055-0 | 2.28
22.005.0055-A | 1.98
22.005.0060-0 | 53.8
22.005.0060-A | 46.63
22.005.0070-0 | 7.12
22.005.0070-A | 6.17
22.005.0075-0 | 22.56
22.005.0075-A | 22.56
22.005.0080-0 | 22.56
22.005.0080-A | 22.56
22.005.0085-0 | 22.56
22.005.0085-A | 22.56
22.010.0010-0 | 0.45
22.010.0010-A | 0.45
22.010.0015-0 | 0.3
22.010.0015-A | 0.3
22.010.0020-0 | 0.4
22.010.0020-A | 0.4
22.010.0030-0 | 4
22.010.0030-A | 4
22.013.0005-0 | 2.69
22.013.0005-A | 2.33
22.013.0010-0 | 2017.77
22.013.0010-A | 1748.94
22.013.0015-0 | 1883.25
22.013.0015-A | 1632.34
22.013.0020-0 | 2152.28
22.013.0020-A | 1865.53
22.016.0005-0 | 707.85
22.016.0005-A | 699.27
22.016.0010-0 | 3268.94
22.016.0010-A | 2874.24
22.016.0015-0 | 203.37
22.016.0015-A | 196.51
22.016.0020-0 | 566.28
22.016.0020-A | 559.42
22.016.0025-0 | 305.43
22.016.0025-A | 295.14
22.016.0030-0 | 157.51
22.016.0030-A | 152.36
22.020.0005-0 | 8.6
22.020.0005-A | 7.46
22.020.0010-0 | 322.84
22.020.0010-A | 279.83
22.020.0015-0 | 0.79
22.020.0015-A | 0.69
22.020.0030-0 | 14.34
22.020.0030-A | 12.43
22.020.0035-0 | 14.34
22.020.0035-A | 12.43
22.020.0040-0 | 15.37
22.020.0040-A | 13.32
22.020.0045-0 | 35.87
22.020.0045-A | 31.09
22.020.0050-0 | 143.48
22.020.0050-A | 124.36
22.020.0055-0 | 215.22
22.020.0055-A | 186.55
22.020.0070-0 | 1.34
22.020.0070-A | 1.16
22.020.0075-0 | 0.42
22.020.0075-A | 0.37
22.020.0080-0 | 0.51
22.020.0080-A | 0.44
22.020.0085-0 | 0.6
22.020.0085-A | 0.52
22.020.0090-0 | 0.69
22.020.0090-A | 0.6
22.020.0095-0 | 2
22.020.0095-A | 1.97
22.020.0100-0 | 0.59
22.020.0100-A | 0.51
22.020.0105-0 | 0.41
22.020.0105-A | 0.36
22.020.0110-0 | 0.21
22.020.0110-A | 0.18
22.020.0115-0 | 0.18
22.020.0115-A | 0.15
22.020.0120-0 | 0.1
22.020.0120-A | 0.09
22.020.0125-0 | 16.8
22.020.0125-A | 15.66
22.020.0130-0 | 6.07
22.020.0130-A | 5.95
22.020.0135-0 | 1.82
22.020.0135-A | 1.73
22.020.0140-0 | 0.44
22.020.0140-A | 0.38
22.020.0145-0 | 0.09
22.020.0145-A | 0.08
22.020.0150-0 | 1.92
22.020.0150-A | 1.66
22.025.0005-0 | 254.11
22.025.0005-A | 239.77
22.025.0010-0 | 325.66
22.025.0010-A | 309.53
22.025.0015-0 | 366.02
22.025.0015-A | 344.51
22.026.0010-0 | 0.18
22.026.0010-A | 0.16
22.028.0005-0 | 1.23
22.028.0005-A | 1.19
22.028.0010-0 | 0.91
22.028.0010-A | 0.86
22.028.0015-0 | 0.66
22.028.0015-A | 0.61
22.028.0025-0 | 17.93
22.028.0025-A | 15.54
22.028.0035-0 | 97.97
22.028.0035-A | 88.01
22.028.0040-0 | 2.35
22.028.0040-A | 2.06
22.028.0050-0 | 334.02
22.028.0050-A | 300.41
22.030.0010-0 | 215.22
22.030.0010-A | 186.55
22.030.0015-0 | 0.41
22.030.0015-A | 0.36
22.030.0030-0 | 13.45
22.030.0030-A | 11.65
22.030.0035-0 | 114.26
22.030.0035-A | 105.89
22.030.0040-0 | 241.9
22.030.0040-A | 223.55
22.030.0045-0 | 440.16
22.030.0045-A | 404.5
22.030.0050-0 | 24.75
22.030.0050-A | 22.98
22.030.0055-0 | 95.16
22.030.0055-A | 88.31
22.030.0060-0 | 242.06
22.030.0060-A | 223.92
22.030.0065-0 | 491.67
22.030.0065-A | 453.89
22.030.0070-0 | 200.7
22.030.0070-A | 185.27
22.030.0075-0 | 894.03
22.030.0075-A | 817.36
22.030.0080-0 | 64.95
22.030.0080-A | 61.62
22.030.0085-0 | 26.83
22.030.0085-A | 23.25
22.030.0090-0 | 173.33
22.030.0090-A | 173.33
22.030.0095-0 | 135.31
22.030.0095-A | 135.31
22.030.0100-0 | 1490.96
22.030.0100-A | 1378.93
22.030.0105-0 | 57.32
22.030.0105-A | 57.32
22.040.0005-0 | 86.09
22.040.0005-A | 74.62
22.040.0010-0 | 86.09
22.040.0010-A | 74.62
22.040.0015-0 | 38.43
22.040.0015-A | 33.31
22.040.0020-0 | 21.52
22.040.0020-A | 18.65
22.040.0025-0 | 26.9
22.040.0025-A | 23.31
22.040.0030-0 | 134.51
22.040.0030-A | 116.59
22.040.0035-0 | 30.74
22.040.0035-A | 26.65
22.040.0040-0 | 21.52
22.040.0040-A | 18.65
22.040.0045-0 | 35.87
22.040.0045-A | 31.09
22.040.0050-0 | 4.3
22.040.0050-A | 3.73
22.040.0055-0 | 2.39
22.040.0055-A | 2.07
22.050.0005-0 | 62.9
22.050.0005-A | 57.16
22.050.0010-0 | 104.81
22.050.0010-A | 95.25
22.050.0015-0 | 27.11
22.050.0015-A | 24.64
22.050.0020-0 | 8.7
22.050.0020-A | 7.91
22.050.0025-0 | 10.46
22.050.0025-A | 9.5
22.050.0030-0 | 131
22.050.0030-A | 119.05
22.050.0035-0 | 11.1
22.050.0035-A | 10.72
54.001.0007-1 | 1.16
54.001.0007-B | 1.16
54.001.0010-1 | 9.32
54.001.0010-B | 9.32
54.001.0011-1 | 9.32
54.001.0011-B | 9.32
54.001.0013-1 | 9.39
54.001.0013-B | 9.39
54.001.0069-1 | 186.77
54.001.0069-B | 185.83
54.001.0070-1 | 17.5
54.001.0070-B | 17.28
54.001.0071-1 | 289.2
54.001.0071-B | 282.65
54.001.0073-1 | 38.56
54.001.0073-B | 37.99
54.001.0074-1 | 145.85
54.001.0074-B | 145.61
54.001.0077-1 | 44.24
54.001.0077-B | 42.2
54.001.0081-1 | 314.59
54.001.0081-B | 308.04
54.001.0082-1 | 327.1
54.001.0082-B | 320.55
54.001.0100-1 | 101.22
54.001.0100-B | 93.53
54.001.0104-1 | 1146716.88
54.001.0104-B | 1146716.88
54.001.0117-1 | 37743.48
54.001.0117-B | 37743.48
54.001.0126-1 | 1016468.08
54.001.0126-B | 1016468.08
54.001.0127-1 | 874852.06
54.001.0127-B | 874852.06
54.001.0128-1 | 874852.06
54.001.0128-B | 874852.06
54.001.0129-1 | 1108145.47
54.001.0129-B | 1108145.47
54.001.0132-1 | 36.78
54.001.0132-B | 36.78
54.001.0133-1 | 40.4
54.001.0133-B | 40.4
54.001.0134-1 | 42.12
54.001.0134-B | 42.12
54.001.0135-1 | 48.28
54.001.0135-B | 48.28
54.001.0136-1 | 49.28
54.001.0136-B | 49.28
54.001.0137-1 | 59.26
54.001.0137-B | 59.26
54.001.0138-1 | 64.57
54.001.0138-B | 64.57
54.001.0139-1 | 76.11
54.001.0139-B | 76.11
54.001.0140-1 | 84.53
54.001.0140-B | 84.53
54.001.0141-1 | 10.86
54.001.0141-B | 10.86
54.001.0142-1 | 14.75
54.001.0142-B | 14.75
54.001.0143-1 | 33.4
54.001.0143-B | 33.4
54.001.0144-1 | 38.93
54.001.0144-B | 38.93
54.001.0145-1 | 49.97
54.001.0145-B | 49.97
54.001.0146-1 | 61.02
54.001.0146-B | 61.02
54.001.0147-1 | 105.38
54.001.0147-B | 105.38
54.001.0150-1 | 41.25
54.001.0150-B | 41.25
54.001.0151-1 | 93.83
54.001.0151-B | 93.83
54.001.0152-1 | 104.15
54.001.0152-B | 104.15
54.001.0154-1 | 5.44
54.001.0154-B | 5.44
54.001.0160-1 | 58.49
54.001.0160-B | 58.49
54.001.0170-1 | 12.48
54.001.0170-B | 12.48
54.001.0172-1 | 11.97
54.001.0172-B | 11.97
54.001.0174-1 | 19.95
54.001.0174-B | 19.95
54.001.0176-1 | 25.27
54.001.0176-B | 25.27
54.001.0178-1 | 6.57
54.001.0178-B | 6.57
55.001.0010-1 | 1.45
55.001.0010-B | 1.45
55.001.0011-1 | 1.55
55.001.0011-B | 1.55
55.001.0012-1 | 3.18
55.001.0012-B | 3.18
55.001.0013-1 | 1448.04
55.001.0013-B | 1448.04
55.010.0001-1 | 1955.15
55.010.0001-B | 1828.54
55.010.0003-1 | 172.61
55.010.0003-B | 163.86
55.019.0010-1 | 102.27
55.019.0010-B | 88.62
55.100.0002-1 | 145.62
55.100.0002-B | 134.07
55.100.0003-1 | 89.42
55.100.0003-B | 86.28
55.100.0004-1 | 93.82
55.100.0004-B | 90.68
55.100.0005-1 | 461.71
55.100.0005-B | 411.45
55.100.0017-1 | 10352.33
55.100.0017-B | 9345.17
55.100.0019-1 | 427.68
55.100.0019-B | 398.28
55.100.0023-1 | 1027.11
55.100.0023-B | 949.05
55.100.0027-1 | 914.31
55.100.0027-B | 840.63
55.100.0029-1 | 536.59
55.100.0029-B | 503.9
55.100.0031-1 | 1433.28
55.100.0031-B | 1241.76
55.100.0032-1 | 262.71
55.100.0032-B | 240.6
55.100.0033-1 | 272.93
55.100.0033-B | 249.86
55.100.0034-1 | 246.43
55.100.0034-B | 228.11
55.100.0035-1 | 136.35
55.100.0035-B | 118.61
55.100.0036-1 | 288.14
55.100.0036-B | 271.28
55.100.0037-1 | 140.1
55.100.0037-B | 124.79
55.100.0038-1 | 622.5
55.100.0038-B | 604.36
55.100.0039-1 | 208.54
55.100.0039-B | 193.23
55.100.0046-1 | 1895.28
55.100.0046-B | 1895.28
55.100.0047-1 | 2503.39
55.100.0047-B | 2503.39
55.100.0048-1 | 1155.41
55.100.0048-B | 1155.41
55.100.0049-1 | 1388.52
55.100.0049-B | 1388.52
55.100.0050-1 | 1753.38
55.100.0050-B | 1753.38
55.100.0051-1 | 918.5
55.100.0051-B | 918.5
55.100.0056-1 | 393.68
55.100.0056-B | 377.21
55.100.0058-1 | 1261.38
55.100.0058-B | 1261.38
55.100.0059-1 | 175.51
55.100.0059-B | 172.46
55.100.0060-1 | 74.92
55.100.0060-B | 71.87
55.100.0061-1 | 62.52
55.100.0061-B | 59.47
55.100.0063-1 | 32.32
55.100.0063-B | 32.32
55.100.0064-1 | 12.39
55.100.0064-B | 12.39
55.100.0065-1 | 2.87
55.100.0065-B | 2.87
55.100.0067-1 | 2666.51
55.100.0067-B | 2515.59
55.100.0068-1 | 4.53
55.100.0068-B | 4.53
55.100.0069-1 | 4.41
55.100.0069-B | 4.41
55.100.0070-1 | 4.09
55.100.0070-B | 4.09
55.100.0071-1 | 43.77
55.100.0071-B | 41.32
55.100.0072-1 | 61.97
55.100.0072-B | 58.48
58.002.0138-1 | 5.09
58.002.0138-B | 4.97
58.002.0150-1 | 38.48
58.002.0150-B | 36.92
58.002.0155-1 | 70.3
58.002.0155-B | 64.9
58.002.0304-1 | 137.62
58.002.0304-B | 137.62
58.002.0306-1 | 3.35
58.002.0306-B | 3.35
58.002.0307-1 | 0.36
58.002.0307-B | 0.36
58.002.0313-1 | 73.91
58.002.0313-B | 65.59
58.002.0315-1 | 89.88
58.002.0315-B | 89.44
58.002.0316-1 | 53.65
58.002.0316-B | 53.23
58.002.0318-1 | 1.83
58.002.0318-B | 1.79
58.002.0319-1 | 11.49
58.002.0319-B | 11.47
58.002.0322-1 | 108.86
58.002.0322-B | 104.31
58.002.0325-1 | 6.86
58.002.0325-B | 6.83
58.002.0326-1 | 2.3
58.002.0326-B | 2.29
58.002.0327-1 | 103.16
58.002.0327-B | 95.26
58.002.0328-1 | 70.42
58.002.0328-B | 65
58.002.0329-1 | 111.73
58.002.0329-B | 96.95
58.002.0330-1 | 122.49
58.002.0330-B | 107.17
58.002.0331-1 | 58.63
58.002.0331-B | 55.05
58.002.0332-1 | 94.66
58.002.0332-B | 90.01
58.002.0333-1 | 204.03
58.002.0333-B | 196.14
58.002.0336-1 | 42.63
58.002.0336-B | 37.62
58.002.0337-1 | 3.38
58.002.0337-B | 3.26
58.002.0339-1 | 11.56
58.002.0339-B | 11.56
58.002.0343-1 | 38.06
58.002.0343-B | 32.98
58.002.0350-1 | 87
58.002.0350-B | 80.01
58.002.0352-1 | 611.27
58.002.0352-B | 590.34
58.002.0355-1 | 97.91
58.002.0355-B | 91.86
58.002.0357-1 | 86.27
58.002.0357-B | 79.95
58.002.0376-1 | 163.43
58.002.0376-B | 148.56
58.002.0400-1 | 126.86
58.002.0400-B | 119.52
58.002.0401-1 | 226.19
58.002.0401-B | 215.36
58.002.0402-1 | 408.39
58.002.0402-B | 394.16
58.002.0407-1 | 19.41
58.002.0407-B | 19.41
58.002.0412-1 | 2.32
58.002.0412-B | 2.32
58.002.0425-1 | 27.41
58.002.0425-B | 25.23
58.002.0428-1 | 107.88
58.002.0428-B | 107.88
58.002.0429-1 | 5.4
58.002.0429-B | 5.4
58.002.0430-1 | 26.4
58.002.0430-B | 26.4
58.002.0431-1 | 17.52
58.002.0431-B | 17.52
58.002.0432-1 | 155.73
58.002.0432-B | 155.73
58.002.0433-1 | 30.78
58.002.0433-B | 30.78
58.002.0434-1 | 55.8
58.002.0434-B | 55.8
58.002.0435-1 | 73.08
58.002.0435-B | 73.08
58.002.0436-1 | 23.3
58.002.0436-B | 23.3
58.002.0437-1 | 1459.84
58.002.0437-B | 1401.92
58.002.0438-1 | 56.51
58.002.0438-B | 53.75
58.002.0439-1 | 85.25
58.002.0439-B | 82.31
58.002.0440-1 | 16.29
58.002.0440-B | 14.74
58.002.0441-1 | 10.53
58.002.0441-B | 9.75
59.003.0010-1 | 31.05
59.003.0010-B | 31.05
59.003.0050-1 | 1.63
59.003.0050-B | 1.63
59.003.0060-1 | 268.57
59.003.0060-B | 268.57

## DIPR0122
CODIGO | DESCR1 | DESCR2 | DESCR3 | DESCR4 | DESCR5 | DESCR6 | UNID
01.001.0001-0 | DESCR1: LIMITE DE PLASTICIDADE | UN
01.001.0001-A | DESCR1: LIMITE DE PLASTICIDADE | UN
01.001.0002-0 | DESCR1: LIMITE DE LIQUIDEZ | UN
01.001.0002-A | DESCR1: LIMITE DE LIQUIDEZ | UN
01.001.0003-0 | DESCR1: LIMITE DE CONTRACAO | UN
01.001.0003-A | DESCR1: LIMITE DE CONTRACAO | UN
01.001.0004-0 | DESCR1: ANALISE GRANULOMETRICA SEM SEDIMENTACAO (PENEIRAMENTO) | UN
01.001.0004-A | DESCR1: ANALISE GRANULOMETRICA SEM SEDIMENTACAO (PENEIRAMENTO) | UN
01.001.0005-0 | DESCR1: ANALISE GRANULOMETRICA COM SEDIMENTACAO | UN
01.001.0005-A | DESCR1: ANALISE GRANULOMETRICA COM SEDIMENTACAO | UN
01.001.0006-0 | DESCR1: MASSA ESPECIFICA REAL | UN
01.001.0006-A | DESCR1: MASSA ESPECIFICA REAL | UN
01.001.0007-0 | DESCR1: MASSA ESPECIFICA APARENTE "IN SITU" | UN
01.001.0007-A | DESCR1: MASSA ESPECIFICA APARENTE "IN SITU" | UN
01.001.0008-0 | DESCR1: UMIDADE NATURAL EM ESTUFA | UN
01.001.0008-A | DESCR1: UMIDADE NATURAL EM ESTUFA | UN
01.001.0009-0 | DESCR1: EQUIVALENTE DE AREIA | UN
01.001.0009-A | DESCR1: EQUIVALENTE DE AREIA | UN
01.001.0010-0 | DESCR1: UMIDADE PELO METODO EXPEDITO "SPEEDY" | UN
01.001.0010-A | DESCR1: UMIDADE PELO METODO EXPEDITO "SPEEDY" | UN
01.001.0011-0 | DESCR1: COMPACTACAO: ENERGIA PROCTOR NORMAL | UN
01.001.0011-A | DESCR1: COMPACTACAO: ENERGIA PROCTOR NORMAL | UN
01.001.0012-0 | DESCR1: COMPACTACAO: ENERGIA AASHO INTERMEDIARIA | UN
01.001.0012-A | DESCR1: COMPACTACAO: ENERGIA AASHO INTERMEDIARIA | UN
01.001.0013-0 | DESCR1: COMPACTACAO: ENERGIA AASHO MODIFICADA | UN
01.001.0013-A | DESCR1: COMPACTACAO: ENERGIA AASHO MODIFICADA | UN
01.001.0014-0 | DESCR1: INDICE SUPORTE CALIFORNIA,POR 1 PONTO,COMPACTACAO COM ENERGI; DESCR2: A PROCTOR NORMAL | UN
01.001.0014-A | DESCR1: INDICE SUPORTE CALIFORNIA,POR 1 PONTO,COMPACTACAO COM ENERGI; DESCR2: A PROCTOR NORMAL | UN
01.001.0015-0 | DESCR1: INDICE SUPORTE CALIFORNIA,POR 1 PONTO,COMPACTACAO COM ENERGI; DESCR2: A AASHO INTERMEDIARIA | UN
01.001.0015-A | DESCR1: INDICE SUPORTE CALIFORNIA,POR 1 PONTO,COMPACTACAO COM ENERGI; DESCR2: A AASHO INTERMEDIARIA | UN
01.001.0016-0 | DESCR1: INDICE SUPORTE CALIFORNIA,POR 1 PONTO,COMPACTACAO COM ENERGI; DESCR2: A AASHO MODIFICADA | UN
01.001.0016-A | DESCR1: INDICE SUPORTE CALIFORNIA,POR 1 PONTO,COMPACTACAO COM ENERGI; DESCR2: A AASHO MODIFICADA | UN
01.001.0017-0 | DESCR1: INDICE SUPORTE CALIFORNIA,POR 3 PONTOS,COMPACTACAO COM ENERG; DESCR2: IA PROCTOR NORMAL | UN
01.001.0017-A | DESCR1: INDICE SUPORTE CALIFORNIA,POR 3 PONTOS,COMPACTACAO COM ENERG; DESCR2: IA PROCTOR NORMAL | UN
01.001.0018-0 | DESCR1: INDICE SUPORTE CALIFORNIA,POR 3 PONTOS,COMPACTACAO COM ENERG; DESCR2: IA AASHO INTERMEDIARIA | UN
01.001.0018-A | DESCR1: INDICE SUPORTE CALIFORNIA,POR 3 PONTOS,COMPACTACAO COM ENERG; DESCR2: IA AASHO INTERMEDIARIA | UN
01.001.0019-0 | DESCR1: INDICE SUPORTE CALIFORNIA,POR 3 PONTOS,COMPACTACAO COM ENERG; DESCR2: IA AASHO MODIFICADA | UN
01.001.0019-A | DESCR1: INDICE SUPORTE CALIFORNIA,POR 3 PONTOS,COMPACTACAO COM ENERG; DESCR2: IA AASHO MODIFICADA | UN
01.001.0020-0 | DESCR1: INDICE SUPORTE CALIFORNIA,POR 5 PONTOS,COMPACTACAO COM ENERG; DESCR2: IA PROCTOR NORMAL | UN
01.001.0020-A | DESCR1: INDICE SUPORTE CALIFORNIA,POR 5 PONTOS,COMPACTACAO COM ENERG; DESCR2: IA PROCTOR NORMAL | UN
01.001.0021-0 | DESCR1: INDICE SUPORTE CALIFORNIA,POR 5 PONTOS,COMPACTACAO COM ENERG; DESCR2: IA AASHO INTERMEDIARIA | UN
01.001.0021-A | DESCR1: INDICE SUPORTE CALIFORNIA,POR 5 PONTOS,COMPACTACAO COM ENERG; DESCR2: IA AASHO INTERMEDIARIA | UN
01.001.0022-0 | DESCR1: INDICE SUPORTE CALIFORNIA,POR 5 PONTOS,COMPACTACAO COM ENERG; DESCR2: IA AASHO MODIFICADA | UN
01.001.0022-A | DESCR1: INDICE SUPORTE CALIFORNIA,POR 5 PONTOS,COMPACTACAO COM ENERG; DESCR2: IA AASHO MODIFICADA | UN
01.001.0023-0 | DESCR1: PERMEABILIDADE EM AMOSTRA NATURAL | UN
01.001.0023-A | DESCR1: PERMEABILIDADE EM AMOSTRA NATURAL | UN
01.001.0024-0 | DESCR1: PERMEABILIDADE EM AMOSTRA MOLDADA ARGILOSA | UN
01.001.0024-A | DESCR1: PERMEABILIDADE EM AMOSTRA MOLDADA ARGILOSA | UN
01.001.0025-0 | DESCR1: PERMEABILIDADE EM AMOSTRA DE AREIA | UN
01.001.0025-A | DESCR1: PERMEABILIDADE EM AMOSTRA DE AREIA | UN
01.001.0026-0 | DESCR1: COMPRESSAO SIMPLES EM AMOSTRA NATURAL,POR CORPO DE PROVA | UN
01.001.0026-A | DESCR1: COMPRESSAO SIMPLES EM AMOSTRA NATURAL,POR CORPO DE PROVA | UN
01.001.0027-0 | DESCR1: COMPRESSAO SIMPLES EM AMOSTRA MOLDADA,POR CORPO DE PROVA | UN
01.001.0027-A | DESCR1: COMPRESSAO SIMPLES EM AMOSTRA MOLDADA,POR CORPO DE PROVA | UN
01.001.0028-0 | DESCR1: ADENSAMENTO EM AMOSTRA NATURAL | UN
01.001.0028-A | DESCR1: ADENSAMENTO EM AMOSTRA NATURAL | UN
01.001.0029-0 | DESCR1: ADENSAMENTO EM AMOSTRA MOLDADA | UN
01.001.0029-A | DESCR1: ADENSAMENTO EM AMOSTRA MOLDADA | UN
01.001.0030-0 | DESCR1: ADENSAMENTO:PAR DE ENSAIOS PARA DETERMINACAO DO FATOR DE COR; DESCR2: RECAO DE COEFICIENTE DE RECALQUE | UN
01.001.0030-A | DESCR1: ADENSAMENTO:PAR DE ENSAIOS PARA DETERMINACAO DO FATOR DE COR; DESCR2: RECAO DE COEFICIENTE DE RECALQUE | UN
01.001.0031-0 | DESCR1: CISALHAMENTO LENTO,POR CORPO DE PROVA | UN
01.001.0031-A | DESCR1: CISALHAMENTO LENTO,POR CORPO DE PROVA | UN
01.001.0032-0 | DESCR1: CISALHAMENTO RAPIDO,POR CORPO DE PROVA | UN
01.001.0032-A | DESCR1: CISALHAMENTO RAPIDO,POR CORPO DE PROVA | UN
01.001.0033-0 | DESCR1: TRIAXIAL DRENADO,EM AMOSTRA NATURAL,POR CORPO DE PROVA | UN
01.001.0033-A | DESCR1: TRIAXIAL DRENADO,EM AMOSTRA NATURAL,POR CORPO DE PROVA | UN
01.001.0034-0 | DESCR1: TRIAXIAL DRENADO,EM AMOSTRA MOLDADA,POR CORPO DE PROVA | UN
01.001.0034-A | DESCR1: TRIAXIAL DRENADO,EM AMOSTRA MOLDADA,POR CORPO DE PROVA | UN
01.001.0035-0 | DESCR1: TRIAXIAL NAO DRENADO,EM AMOSTRA NATURAL,POR CORPO DE PROVA | UN
01.001.0035-A | DESCR1: TRIAXIAL NAO DRENADO,EM AMOSTRA NATURAL,POR CORPO DE PROVA | UN
01.001.0036-0 | DESCR1: TRIAXIAL NAO DRENADO,EM AMOSTRA MOLDADA,POR CORPO DE PROVA | UN
01.001.0036-A | DESCR1: TRIAXIAL NAO DRENADO,EM AMOSTRA MOLDADA,POR CORPO DE PROVA | UN
01.001.0037-0 | DESCR1: TRIAXIAL NAO DRENADO,PRE-ADENSADO,EM AMOSTRA NATURAL,POR COR; DESCR2: PO DE PROVA | UN
01.001.0037-A | DESCR1: TRIAXIAL NAO DRENADO,PRE-ADENSADO,EM AMOSTRA NATURAL,POR COR; DESCR2: PO DE PROVA | UN
01.001.0038-0 | DESCR1: TRIAXIAL NAO DRENADO,PRE-ADENSADO,EM AMOSTRA MOLDADA,POR COR; DESCR2: PO DE PROVA | UN
01.001.0038-A | DESCR1: TRIAXIAL NAO DRENADO,PRE-ADENSADO,EM AMOSTRA MOLDADA,POR COR; DESCR2: PO DE PROVA | UN
01.001.0039-0 | DESCR1: DURABILIDADE POR MOLHAGEM E SECAGEM,EM SOLO-CIMENTO,POR ENSA; DESCR2: IO | UN
01.001.0039-A | DESCR1: DURABILIDADE POR MOLHAGEM E SECAGEM,EM SOLO-CIMENTO,POR ENSA; DESCR2: IO | UN
01.001.0040-0 | DESCR1: SONDAGEM MANUAL,COM TRADO CAVADEIRA,POR METRO LINEAR OU FRAC; DESCR2: AO | M
01.001.0040-A | DESCR1: SONDAGEM MANUAL,COM TRADO CAVADEIRA,POR METRO LINEAR OU FRAC; DESCR2: AO | M
01.001.0042-0 | DESCR1: SONDAGEM MANUAL,COM PA E PICARETA,POR METRO LINEAR OU FRACAO | M
01.001.0042-A | DESCR1: SONDAGEM MANUAL,COM PA E PICARETA,POR METRO LINEAR OU FRACAO | M
01.001.0043-0 | DESCR1: SONDAGEM DE RECONHECIMENTO A TRADO MANUAL DE 4".PARA TRADO D; DESCR2: E 6",ACRESCENTAR 50% AO VALOR DESTE ITEM | M
01.001.0043-A | DESCR1: SONDAGEM DE RECONHECIMENTO A TRADO MANUAL DE 4".PARA TRADO D; DESCR2: E 6",ACRESCENTAR 50% AO VALOR DESTE ITEM | M
01.001.0044-0 | DESCR1: SONDAGEM EXPEDITA,DE SIMPLES RECONHECIMENTO A PERCUSSAO,EXCL; DESCR2: USIVAMENTE POR LAVAGEM,DIAMETRO DE 2",INCLUSIVE DESLOCAMENTO; DESCR3: E INSTALACAO | M
01.001.0044-A | DESCR1: SONDAGEM EXPEDITA,DE SIMPLES RECONHECIMENTO A PERCUSSAO,EXCL; DESCR2: USIVAMENTE POR LAVAGEM,DIAMETRO DE 2",INCLUSIVE DESLOCAMENTO; DESCR3: E INSTALACAO | M
01.001.0046-0 | DESCR1: FRACIONAMENTO QUIMICO (METODO ROSTLER) | UN
01.001.0046-A | DESCR1: FRACIONAMENTO QUIMICO (METODO ROSTLER) | UN
01.001.0047-0 | DESCR1: ENSAIO DE PALHETA("VANE TEST")REALIZADO NO CAMPO,EXCLUSIVE P; DESCR2: ERFURACAO | UN
01.001.0047-A | DESCR1: ENSAIO DE PALHETA("VANE TEST")REALIZADO NO CAMPO,EXCLUSIVE P; DESCR2: ERFURACAO | UN
01.001.0048-0 | DESCR1: ENSAIO DE PALHETA("VANE TEST"),REALIZADO EM LABORATORIO | UN
01.001.0048-A | DESCR1: ENSAIO DE PALHETA("VANE TEST"),REALIZADO EM LABORATORIO | UN
01.001.0049-0 | DESCR1: CLASSIFICACAO MACROSCOPICA DE AMOSTRAS DE SONDAGEM ROTATIVA | M
01.001.0049-A | DESCR1: CLASSIFICACAO MACROSCOPICA DE AMOSTRAS DE SONDAGEM ROTATIVA | M
01.001.0050-0 | DESCR1: CLASSIFICACAO MACROSCOPICA DE AMOSTRAS DE SONDAGEM ROTATIVA,; DESCR2: COM LAMINA DE ROCHA | M
01.001.0050-A | DESCR1: CLASSIFICACAO MACROSCOPICA DE AMOSTRAS DE SONDAGEM ROTATIVA,; DESCR2: COM LAMINA DE ROCHA | M
01.001.0051-0 | DESCR1: BRITAGEM EM LABORATORIO,DE BLOCOS DE ROCHA,MATACOES OU TESTE; DESCR2: MUNHOS DE SONDAGEM ROTATIVA,POR AMOSTRA REPRESENTATIVA | UN
01.001.0051-A | DESCR1: BRITAGEM EM LABORATORIO,DE BLOCOS DE ROCHA,MATACOES OU TESTE; DESCR2: MUNHOS DE SONDAGEM ROTATIVA,POR AMOSTRA REPRESENTATIVA | UN
01.001.0052-0 | DESCR1: MINI-CBR E EXPANSAO DE SOLO COMPACTADO EM EQUIPAMENTO MINIAT; DESCR2: URA | UN
01.001.0052-A | DESCR1: MINI-CBR E EXPANSAO DE SOLO COMPACTADO EM EQUIPAMENTO MINIAT; DESCR2: URA | UN
01.001.0053-0 | DESCR1: MINI-MCV - SOLO COMPACTADO EM EQUIPAMENTO MINIATURA | UN
01.001.0053-A | DESCR1: MINI-MCV - SOLO COMPACTADO EM EQUIPAMENTO MINIATURA | UN
01.001.0054-0 | DESCR1: DETERMINACAO DA PERDA DE MASSA POR IMERSAO DE SOLOS COMPACTA; DESCR2: DOS EM EQUIPAMENTO MINIATURA | UN
01.001.0054-A | DESCR1: DETERMINACAO DA PERDA DE MASSA POR IMERSAO DE SOLOS COMPACTA; DESCR2: DOS EM EQUIPAMENTO MINIATURA | UN
01.001.0055-0 | DESCR1: EXTRACAO DE AMOSTRA INDEFORMADA EM BLOCOS DE 30X30X30CM,INCL; DESCR2: USIVE EMBALAGEM DE MADEIRA,EXCLUSIVE TRANSPORTE | UN
01.001.0055-A | DESCR1: EXTRACAO DE AMOSTRA INDEFORMADA EM BLOCOS DE 30X30X30CM,INCL; DESCR2: USIVE EMBALAGEM DE MADEIRA,EXCLUSIVE TRANSPORTE | UN
01.001.0056-0 | DESCR1: CLASSIFICACAO DE SOLOS TROPICAIS PARA FINALIDADES RODOVIARIA; DESCR2: S,UTILIZANDO CORPOS DE PROVA COMPACTADOS EM EQUIPAMENTO MINI; DESCR3: ATURA | UN
01.001.0056-A | DESCR1: CLASSIFICACAO DE SOLOS TROPICAIS PARA FINALIDADES RODOVIARIA; DESCR2: S,UTILIZANDO CORPOS DE PROVA COMPACTADOS EM EQUIPAMENTO MINI; DESCR3: ATURA | UN
01.001.0057-0 | DESCR1: EXTRACAO DE AMOSTRA INDEFORMADA EM ANEL BISELADO,EXCLUSIVE T; DESCR2: RANSPORTE | UN
01.001.0057-A | DESCR1: EXTRACAO DE AMOSTRA INDEFORMADA EM ANEL BISELADO,EXCLUSIVE T; DESCR2: RANSPORTE | UN
01.001.0059-0 | DESCR1: EXTRACAO DE AMOSTRA TIPO "SHELBY" DURANTE SERVICO DE SONDAGE; DESCR2: M DO SOLO,EXCLUSIVE TRANSPORTE | UN
01.001.0059-A | DESCR1: EXTRACAO DE AMOSTRA TIPO "SHELBY" DURANTE SERVICO DE SONDAGE; DESCR2: M DO SOLO,EXCLUSIVE TRANSPORTE | UN
01.001.0060-0 | DESCR1: AMOSTRA DE SOLO - PREPARACAO PARA ENSAIOS DE COMPACTACAO E E; DESCR2: NSAIOS DE CARACTERIZACAO | UN
01.001.0060-A | DESCR1: AMOSTRA DE SOLO - PREPARACAO PARA ENSAIOS DE COMPACTACAO E E; DESCR2: NSAIOS DE CARACTERIZACAO | UN
01.001.0061-0 | DESCR1: GRAOS DE SOLOS QUE PASSAM NA PENEIRA DE MALHA 4,8MM - DETERM; DESCR2: INACAO DA MASSA ESPECIFICA | UN
01.001.0061-A | DESCR1: GRAOS DE SOLOS QUE PASSAM NA PENEIRA DE MALHA 4,8MM - DETERM; DESCR2: INACAO DA MASSA ESPECIFICA | UN
01.001.0062-0 | DESCR1: ADENSAMENTO UNIDIMENSIONAL | UN
01.001.0062-A | DESCR1: ADENSAMENTO UNIDIMENSIONAL | UN
01.001.0063-0 | DESCR1: METODO RIEDEL-WEBER(AGREGADO GRAUDO) | UN
01.001.0063-A | DESCR1: METODO RIEDEL-WEBER(AGREGADO GRAUDO) | UN
01.001.0064-0 | DESCR1: COMPACTACAO DE SOLO EM EQUIPAMENTO MINIATURA | UN
01.001.0064-A | DESCR1: COMPACTACAO DE SOLO EM EQUIPAMENTO MINIATURA | UN
01.001.0065-0 | DESCR1: ENSAIO DE PERDA D'AGUA DURANTE A SONDAGEM ROTATIVA EM ROCHA,; DESCR2: CONSTANDO DE 3 ESTAGIOS DE PRESSAO | UN
01.001.0065-A | DESCR1: ENSAIO DE PERDA D'AGUA DURANTE A SONDAGEM ROTATIVA EM ROCHA,; DESCR2: CONSTANDO DE 3 ESTAGIOS DE PRESSAO | UN
01.001.0066-0 | DESCR1: ENSAIO DE PERDA D'AGUA DURANTE A SONDAGEM ROTATIVA EM ROCHA,; DESCR2: CONSTANDO DE 5 ESTAGIOS DE PRESSAO | UN
01.001.0066-A | DESCR1: ENSAIO DE PERDA D'AGUA DURANTE A SONDAGEM ROTATIVA EM ROCHA,; DESCR2: CONSTANDO DE 5 ESTAGIOS DE PRESSAO | UN
01.001.0068-0 | DESCR1: ENSAIO DE PENETRACAO TIPO "DEEP SOUNDING" | M
01.001.0068-A | DESCR1: ENSAIO DE PENETRACAO TIPO "DEEP SOUNDING" | M
01.001.0069-0 | DESCR1: ENSAIO DE INFILTRACAO EM SOLO | UN
01.001.0069-A | DESCR1: ENSAIO DE INFILTRACAO EM SOLO | UN
01.001.0071-0 | DESCR1: ENSAIO DE CARACTERIZACAO GEOTECNICA DE SOLOS,COM UTILIZACAO; DESCR2: DE DILATOMETRO,EXCLUSIVE PERFURACAO | UN
01.001.0071-A | DESCR1: ENSAIO DE CARACTERIZACAO GEOTECNICA DE SOLOS,COM UTILIZACAO; DESCR2: DE DILATOMETRO,EXCLUSIVE PERFURACAO | UN
01.001.0073-0 | DESCR1: ENSAIO DE PENETRACAO TIPO SPT | UN
01.001.0073-A | DESCR1: ENSAIO DE PENETRACAO TIPO SPT | UN
01.001.0075-1 | DESCR1: PERFURACAO MANUAL DE SOLO,A TRADO ATE 6" | M
01.001.0075-B | DESCR1: PERFURACAO MANUAL DE SOLO,A TRADO ATE 6" | M
01.001.0076-0 | DESCR1: PERFURACAO MANUAL DE SOLO,A TRADO ATE 8" | M
01.001.0076-A | DESCR1: PERFURACAO MANUAL DE SOLO,A TRADO ATE 8" | M
01.001.0077-0 | DESCR1: PERFURACAO MANUAL DE SOLO,A TRADO ATE 10" | M
01.001.0077-A | DESCR1: PERFURACAO MANUAL DE SOLO,A TRADO ATE 10" | M
01.001.0078-0 | DESCR1: PERFURACAO MANUAL DE SOLO,A TRADO ACIMA DE 10" | M
01.001.0078-A | DESCR1: PERFURACAO MANUAL DE SOLO,A TRADO ACIMA DE 10" | M
01.001.0081-0 | DESCR1: ANALISE GRANULOMETRICA EM AGREGADO MIUDO | UN
01.001.0081-A | DESCR1: ANALISE GRANULOMETRICA EM AGREGADO MIUDO | UN
01.001.0082-0 | DESCR1: ANALISE GRANULOMETRICA EM AGREGADO GRAUDO | UN
01.001.0082-A | DESCR1: ANALISE GRANULOMETRICA EM AGREGADO GRAUDO | UN
01.001.0083-0 | DESCR1: AVALIACAO DAS IMPUREZAS ORGANICAS DAS AREIAS | UN
01.001.0083-A | DESCR1: AVALIACAO DAS IMPUREZAS ORGANICAS DAS AREIAS | UN
01.001.0084-0 | DESCR1: QUALIDADE DA AREIA COM ANALISE GRANULOMETRICA E INDICE DE MA; DESCR2: TERIA ORGANICA | UN
01.001.0084-A | DESCR1: QUALIDADE DA AREIA COM ANALISE GRANULOMETRICA E INDICE DE MA; DESCR2: TERIA ORGANICA | UN
01.001.0085-0 | DESCR1: TEOR DE ARGILA EM TORROES(AGREGADO MIUDO) | UN
01.001.0085-A | DESCR1: TEOR DE ARGILA EM TORROES(AGREGADO MIUDO) | UN
01.001.0086-0 | DESCR1: TEOR DE ARGILA EM TORROES(AGREGADO GRAUDO) | UN
01.001.0086-A | DESCR1: TEOR DE ARGILA EM TORROES(AGREGADO GRAUDO) | UN
01.001.0087-0 | DESCR1: TEOR DE MATERIAIS PULVERULENTOS(AGREGADO MIUDO) | UN
01.001.0087-A | DESCR1: TEOR DE MATERIAIS PULVERULENTOS(AGREGADO MIUDO) | UN
01.001.0088-0 | DESCR1: TEOR DE MATERIAIS PULVERULENTOS(AGREGADO GRAUDO) | UN
01.001.0088-A | DESCR1: TEOR DE MATERIAIS PULVERULENTOS(AGREGADO GRAUDO) | UN
01.001.0089-0 | DESCR1: DENSIDADE REAL(AGREGADO MIUDO) | UN
01.001.0089-A | DESCR1: DENSIDADE REAL(AGREGADO MIUDO) | UN
01.001.0090-0 | DESCR1: DENSIDADE REAL(AGREGADO GRAUDO) | UN
01.001.0090-A | DESCR1: DENSIDADE REAL(AGREGADO GRAUDO) | UN
01.001.0091-0 | DESCR1: DENSIDADE APARENTE(AGREGADO MIUDO) | UN
01.001.0091-A | DESCR1: DENSIDADE APARENTE(AGREGADO MIUDO) | UN
01.001.0092-0 | DESCR1: DENSIDADE APARENTE(AGREGADO GRAUDO) | UN
01.001.0092-A | DESCR1: DENSIDADE APARENTE(AGREGADO GRAUDO) | UN
01.001.0093-0 | DESCR1: DESGASTE A ABRASAO "LOS ANGELES" | UN
01.001.0093-A | DESCR1: DESGASTE A ABRASAO "LOS ANGELES" | UN
01.001.0094-0 | DESCR1: ESMAGAMENTO | UN
01.001.0094-A | DESCR1: ESMAGAMENTO | UN
01.001.0095-0 | DESCR1: RESISTENCIA AO IMPACTO "TRETON" | UN
01.001.0095-A | DESCR1: RESISTENCIA AO IMPACTO "TRETON" | UN
01.001.0096-0 | DESCR1: INDICE DE FORMA(CUBICIDADE) | UN
01.001.0096-A | DESCR1: INDICE DE FORMA(CUBICIDADE) | UN
01.001.0097-0 | DESCR1: QUALIDADE DE AGREGADO PELO USO DE SOLUCAO DE SULFATO DE SODI; DESCR2: O OU MAGNESIO,EM AGREGADO MIUDO | UN
01.001.0097-A | DESCR1: QUALIDADE DE AGREGADO PELO USO DE SOLUCAO DE SULFATO DE SODI; DESCR2: O OU MAGNESIO,EM AGREGADO MIUDO | UN
01.001.0098-0 | DESCR1: QUALIDADE DE AGREGADO PELO USO DE SOLUCAO DE SULFATO DE SODI; DESCR2: O OU MAGNESIO,EM AGREGADO GRAUDO | UN
01.001.0098-A | DESCR1: QUALIDADE DE AGREGADO PELO USO DE SOLUCAO DE SULFATO DE SODI; DESCR2: O OU MAGNESIO,EM AGREGADO GRAUDO | UN
01.001.0121-0 | DESCR1: REMATE OU CAPEAMENTO DE CORPO DE PROVA CILINDRICO,DE 15X30CM; DESCR2: POR TOPO | UN
01.001.0121-A | DESCR1: REMATE OU CAPEAMENTO DE CORPO DE PROVA CILINDRICO,DE 15X30CM; DESCR2: POR TOPO | UN
01.001.0123-0 | DESCR1: RESISTENCIA A COMPRESSAO DE CORPO DE PROVA CILINDRICO DE 15X; DESCR2: 30CM,POR CORPO DE PROVA | UN
01.001.0123-A | DESCR1: RESISTENCIA A COMPRESSAO DE CORPO DE PROVA CILINDRICO DE 15X; DESCR2: 30CM,POR CORPO DE PROVA | UN
01.001.0124-0 | DESCR1: RESISTENCIA A COMPRESSAO SIMPLES DE CORPO DE PROVA DE ARGAMA; DESCR2: SSA DE CONCRETO,COM 5X10CM,POR CORPO DE PROVA | UN
01.001.0124-A | DESCR1: RESISTENCIA A COMPRESSAO SIMPLES DE CORPO DE PROVA DE ARGAMA; DESCR2: SSA DE CONCRETO,COM 5X10CM,POR CORPO DE PROVA | UN
01.001.0125-0 | DESCR1: RESISTENCIA A TRACAO,NA FLEXAO,EM CORPO DE PROVA PRISMATICO,; DESCR2: COM ESFORCO ATE 5T | UN
01.001.0125-A | DESCR1: RESISTENCIA A TRACAO,NA FLEXAO,EM CORPO DE PROVA PRISMATICO,; DESCR2: COM ESFORCO ATE 5T | UN
01.001.0126-0 | DESCR1: RESISTENCIA A TRACAO,NA FLEXAO,EM CORPO DE PROVA PRISMATICO,; DESCR2: COM ESFORCO DE 5 ATE 30T | UN
01.001.0126-A | DESCR1: RESISTENCIA A TRACAO,NA FLEXAO,EM CORPO DE PROVA PRISMATICO,; DESCR2: COM ESFORCO DE 5 ATE 30T | UN
01.001.0127-0 | DESCR1: RESISTENCIA A TRACAO,NA FLEXAO,EM CORPO DE PROVA PRISMATICO,; DESCR2: COM ESFORCO DE 30 ATE 200T | UN
01.001.0127-A | DESCR1: RESISTENCIA A TRACAO,NA FLEXAO,EM CORPO DE PROVA PRISMATICO,; DESCR2: COM ESFORCO DE 30 ATE 200T | UN
01.001.0128-0 | DESCR1: RESISTENCIA A COMPRESSAO SIMPLES DE CORPO DE PROVA,COM AUXIL; DESCR2: IO DE ESCLEROMETRO,POR CORPO DE PROVA | UN
01.001.0128-A | DESCR1: RESISTENCIA A COMPRESSAO SIMPLES DE CORPO DE PROVA,COM AUXIL; DESCR2: IO DE ESCLEROMETRO,POR CORPO DE PROVA | UN
01.001.0129-0 | DESCR1: "SLUMP TEST" | UN
01.001.0129-A | DESCR1: "SLUMP TEST" | UN
01.001.0130-0 | DOSAGEM COM ESTUDO GRANULOMETRICO DOS AGREGADOS,DETERMINACAO | DE UM TRACO A PARTIR DOS GRAFICOS OBTIDOS DE MISTURAS EXPER | IMENTAIS E COM RUPTURA DE CORPO DE PROVA,DE 15X30CM,AOS 3,7 | E 28 DIAS DE IDADE,UTILIZANDO COMO MATERIAIS CIMENTO,UM AGRE | GADO GRAUDO E UM AGREGADO MIUDO |  | UN
01.001.0130-A | DOSAGEM COM ESTUDO GRANULOMETRICO DOS AGREGADOS,DETERMINACAO | DE UM TRACO A PARTIR DOS GRAFICOS OBTIDOS DE MISTURAS EXPER | IMENTAIS E COM RUPTURA DE CORPO DE PROVA,DE 15X30CM,AOS 3,7 | E 28 DIAS DE IDADE,UTILIZANDO COMO MATERIAIS CIMENTO,UM AGRE | GADO GRAUDO E UM AGREGADO MIUDO |  | UN
01.001.0131-0 | DOSAGEM COM ESTUDO GRANULOMETRICO DOS AGREGADOS,DETERMINACAO | DE UM TRACO A PARTIR DOS GRAFICOS OBTIDOS DE MISTURAS EXPER | IMENTAIS E COM RUPTURA DE CORPO DE PROVA,DE 15X30CM,AOS 3,7 | E 28 DIAS DE IDADE,PARA CADA AGREGADO MIUDO ADICIONAL AO ITE | M 01.001.0130 |  | UN
01.001.0131-A | DOSAGEM COM ESTUDO GRANULOMETRICO DOS AGREGADOS,DETERMINACAO | DE UM TRACO A PARTIR DOS GRAFICOS OBTIDOS DE MISTURAS EXPER | IMENTAIS E COM RUPTURA DE CORPO DE PROVA,DE 15X30CM,AOS 3,7 | E 28 DIAS DE IDADE,PARA CADA AGREGADO MIUDO ADICIONAL AO ITE | M 01.001.0130 |  | UN
01.001.0132-0 | DOSAGEM COM ESTUDO GRANULOMETRICO DOS AGREGADOS,DETERMINACAO | DE UM TRACO A PARTIR DOS GRAFICOS OBTIDOS DE MISTURAS EXPER | IMENTAIS E COM RUPTURA DE CORPO DE PROVA,DE 15X30CM,AOS 3,7 | E 28 DIAS DE IDADE,PARA CADA AGREGADO GRAUDO ADICIONAL AO IT | EM 01.001.0130 |  | UN
01.001.0132-A | DOSAGEM COM ESTUDO GRANULOMETRICO DOS AGREGADOS,DETERMINACAO | DE UM TRACO A PARTIR DOS GRAFICOS OBTIDOS DE MISTURAS EXPER | IMENTAIS E COM RUPTURA DE CORPO DE PROVA,DE 15X30CM,AOS 3,7 | E 28 DIAS DE IDADE,PARA CADA AGREGADO GRAUDO ADICIONAL AO IT | EM 01.001.0130 |  | UN
01.001.0133-0 | DESCR1: DETERMINACAO DE OUTROS TRACOS A PARTIR DOS MESMOS GRAFICOS,M; DESCR2: ENCIONADOS NO ITEM 01.001.0130,POR TRACO | UN
01.001.0133-A | DESCR1: DETERMINACAO DE OUTROS TRACOS A PARTIR DOS MESMOS GRAFICOS,M; DESCR2: ENCIONADOS NO ITEM 01.001.0130,POR TRACO | UN
01.001.0134-0 | DOSAGEM COM ESTUDO GRANULOMETRICO DOS AGREGADOS,POR TRACO AD | ICIONAL AO ITEM 01.001.0130,A PARTIR DOS GRAFICOS OBTIDOS DE | MISTURAS EXPERIMENTAIS E COM RUPTURA DE CORPO DE PROVA,DE 1 | 5X30CM,AOS 3,7 E 28 DIAS DE IDADE,UTILIZANDO AGREGADOS DA ME | SMA QUALIDADE,POREM EM PROPORCOES DIFERENTES DE CIMENTO,UM A | GREGADO MIUDO E UM AGREGADO GRAUDO | UN
01.001.0134-A | DOSAGEM COM ESTUDO GRANULOMETRICO DOS AGREGADOS,POR TRACO AD | ICIONAL AO ITEM 01.001.0130,A PARTIR DOS GRAFICOS OBTIDOS DE | MISTURAS EXPERIMENTAIS E COM RUPTURA DE CORPO DE PROVA,DE 1 | 5X30CM,AOS 3,7 E 28 DIAS DE IDADE,UTILIZANDO AGREGADOS DA ME | SMA QUALIDADE,POREM EM PROPORCOES DIFERENTES DE CIMENTO,UM A | GREGADO MIUDO E UM AGREGADO GRAUDO | UN
01.001.0135-0 | DOSAGEM COM ESTUDO GRANULOMETRICO DOS AGREGADOS,POR TRACO AD | ICIONAL AO ITEM 01.001.0130,A PARTIR DOS GRAFICOS OBTIDOS DE | MISTURAS EXPERIMENTAIS E COM RUPTURA DO CORPO DE PROVA,DE 1 | 5X30CM,AOS 3,7 E 28 DIAS DE IDADE,UTILIZANDO AGREGADOS DA ME | SMA QUALIDADE,POREM EM PROPORCOES DIFERENTES DE CIMENTO,MAIS | DE UM AGREGADO MIUDO E MAIS DE UM AGREGADO GRAUDO | UN
01.001.0135-A | DOSAGEM COM ESTUDO GRANULOMETRICO DOS AGREGADOS,POR TRACO AD | ICIONAL AO ITEM 01.001.0130,A PARTIR DOS GRAFICOS OBTIDOS DE | MISTURAS EXPERIMENTAIS E COM RUPTURA DO CORPO DE PROVA,DE 1 | 5X30CM,AOS 3,7 E 28 DIAS DE IDADE,UTILIZANDO AGREGADOS DA ME | SMA QUALIDADE,POREM EM PROPORCOES DIFERENTES DE CIMENTO,MAIS | DE UM AGREGADO MIUDO E MAIS DE UM AGREGADO GRAUDO | UN
01.001.0136-0 | DOSAGEM COM ESTUDO GRANULOMETRICO DOS AGREGADOS,DETERMINACAO | DE MAIS TRACOS A PARTIR DOS GRAFICOS OBTIDOS DE MISTURAS EX | PERIMENTAIS E COM RUPTURA DE CORPO DE PROVA,DE 15X30CM,AOS 3 | ,7 E 28 DIAS DE IDADE,UTILIZANDO AGREGADOS DA MESMA QUALIDAD | E,POREM EM PROPORCOES DIFERENTES DE CIMENTO,MAIS DE UM AGREG | ADO MIUDO E MAIS DE UM AGREGADO GRAUDO | UN
01.001.0136-A | DOSAGEM COM ESTUDO GRANULOMETRICO DOS AGREGADOS,DETERMINACAO | DE MAIS TRACOS A PARTIR DOS GRAFICOS OBTIDOS DE MISTURAS EX | PERIMENTAIS E COM RUPTURA DE CORPO DE PROVA,DE 15X30CM,AOS 3 | ,7 E 28 DIAS DE IDADE,UTILIZANDO AGREGADOS DA MESMA QUALIDAD | E,POREM EM PROPORCOES DIFERENTES DE CIMENTO,MAIS DE UM AGREG | ADO MIUDO E MAIS DE UM AGREGADO GRAUDO | UN
01.001.0137-0 | TRACADO DAS CURVAS QUE CORRELACIONAM A RESISTENCIA A COMPRES | SAO AO FATOR AGUA-CIMENTO,COM MOLDAGEM DE 24 CORPOS-DE-PROVA | CILINDRICOS DE CONCRETO,DE 15X30CM,COM TRACOS 1:5,1:6,1:7,1 | :8 E DETERMINACAO DAS TENSOES DE RUPTURA A COMPRESSAO AOS 3, | 7 E 28 DIAS DE IDADE(AMOSTRAS 6 SACOS DE CIMENTO) |  | UN
01.001.0137-A | TRACADO DAS CURVAS QUE CORRELACIONAM A RESISTENCIA A COMPRES | SAO AO FATOR AGUA-CIMENTO,COM MOLDAGEM DE 24 CORPOS-DE-PROVA | CILINDRICOS DE CONCRETO,DE 15X30CM,COM TRACOS 1:5,1:6,1:7,1 | :8 E DETERMINACAO DAS TENSOES DE RUPTURA A COMPRESSAO AOS 3, | 7 E 28 DIAS DE IDADE(AMOSTRAS 6 SACOS DE CIMENTO) |  | UN
01.001.0138-0 | DESCR1: RECONSTITUICAO DE TRACOS DE CONCRETO,POR TRACO | UN
01.001.0138-A | DESCR1: RECONSTITUICAO DE TRACOS DE CONCRETO,POR TRACO | UN
01.001.0139-0 | DESCR1: AVALIACAO DA ESPESSURA DE CARBONATACAO,POR PONTO,EM ESTRUTUR; DESCR2: AS DE CONCRETO ARMADO OU PROTENDIDO,ATRAVES DE ASPERSAO DE S; DESCR3: OLUCAO DE FENOLFTALEINA,INCLUSIVE COLETA DA AMOSTRA | UN
01.001.0139-A | DESCR1: AVALIACAO DA ESPESSURA DE CARBONATACAO,POR PONTO,EM ESTRUTUR; DESCR2: AS DE CONCRETO ARMADO OU PROTENDIDO,ATRAVES DE ASPERSAO DE S; DESCR3: OLUCAO DE FENOLFTALEINA,INCLUSIVE COLETA DA AMOSTRA | UN
01.001.0140-0 | DESCR1: DETERMINACAO DO TEOR DE CLORETOS,POR AMOSTRA,EM ESTRUTURAS D; DESCR2: E CONCRETO ARMADO OU PROTENDIDO,CONFORME NORMA DA ACI-318/31; DESCR3: -BR36,INCLUSIVE COLETA DA AMOSTRA | UN
01.001.0140-A | DESCR1: DETERMINACAO DO TEOR DE CLORETOS,POR AMOSTRA,EM ESTRUTURAS D; DESCR2: E CONCRETO ARMADO OU PROTENDIDO,CONFORME NORMA DA ACI-318/31; DESCR3: -BR36,INCLUSIVE COLETA DA AMOSTRA | UN
01.001.0141-0 | DESCR1: DETERMINACAO DO TEOR DE SULFATOS,POR AMOSTRA,EM ESTRUTURAS D; DESCR2: E CONCRETO ARMADO OU PROTENDIDO,CONFORME BOLETIM N°25 DO IPT; DESCR3: ,INCLUSIVE COLETA DA AMOSTRA | UN
01.001.0141-A | DESCR1: DETERMINACAO DO TEOR DE SULFATOS,POR AMOSTRA,EM ESTRUTURAS D; DESCR2: E CONCRETO ARMADO OU PROTENDIDO,CONFORME BOLETIM N°25 DO IPT; DESCR3: ,INCLUSIVE COLETA DA AMOSTRA | UN
01.001.0143-0 | DESCR1: ENSAIO DE RESISTENCIA A TRACAO SIMPLES,POR COMPRESSAO DIAMET; DESCR2: RAL DE CORPOS DE PROVA CILINDRICOS DE 15X30CM,EXCLUSIVE CORP; DESCR3: O DE PROVA | UN
01.001.0143-A | DESCR1: ENSAIO DE RESISTENCIA A TRACAO SIMPLES,POR COMPRESSAO DIAMET; DESCR2: RAL DE CORPOS DE PROVA CILINDRICOS DE 15X30CM,EXCLUSIVE CORP; DESCR3: O DE PROVA | UN
01.001.0144-0 | DESCR1: RESISTENCIA A COMPRESSAO E TRACAO,MODULO DE ELASTICIDADE DIN; DESCR2: AMICA,EXCLUSIVE CORPO DE PROVA | UN
01.001.0144-A | DESCR1: RESISTENCIA A COMPRESSAO E TRACAO,MODULO DE ELASTICIDADE DIN; DESCR2: AMICA,EXCLUSIVE CORPO DE PROVA | UN
01.001.0145-0 | DESCR1: DETERMINACAO DO AR INCORPORADO EM CONCRETO,EXCLUSIVE CORPO D; DESCR2: E PROVA | UN
01.001.0145-A | DESCR1: DETERMINACAO DO AR INCORPORADO EM CONCRETO,EXCLUSIVE CORPO D; DESCR2: E PROVA | UN
01.001.0147-0 | DESCR1: MOLDAGEM E COLETA DE CORPO DE PROVA DE CONCRETO,EXECUTADO PO; DESCR2: R FIRMA ESPECIALIZADA,INCLUSIVE TRANSPORTE ATE 50KM | UN
01.001.0147-A | DESCR1: MOLDAGEM E COLETA DE CORPO DE PROVA DE CONCRETO,EXECUTADO PO; DESCR2: R FIRMA ESPECIALIZADA,INCLUSIVE TRANSPORTE ATE 50KM | UN
01.001.0148-0 | DESCR1: MOLDAGEM E COLETA DE CORPO DE PROVA DE CONCRETO,EXECUTADO PO; DESCR2: R FIRMA ESPECIALIZADA,INCLUSIVE TRANSPORTE PARA UMA DISTANCI; DESCR3: A DE 51 A 100KM | UN
01.001.0148-A | DESCR1: MOLDAGEM E COLETA DE CORPO DE PROVA DE CONCRETO,EXECUTADO PO; DESCR2: R FIRMA ESPECIALIZADA,INCLUSIVE TRANSPORTE PARA UMA DISTANCI; DESCR3: A DE 51 A 100KM | UN
01.001.0149-0 | DESCR1: MOLDAGEM E COLETA DE CORPO DE PROVA DE CONCRETO,EXECUTADO PO; DESCR2: R FIRMA ESPECIALIZADA,INCLUSIVE TRANSPORTE PARA UMA DISTANCI; DESCR3: A DE 101 A 250KM | UN
01.001.0149-A | DESCR1: MOLDAGEM E COLETA DE CORPO DE PROVA DE CONCRETO,EXECUTADO PO; DESCR2: R FIRMA ESPECIALIZADA,INCLUSIVE TRANSPORTE PARA UMA DISTANCI; DESCR3: A DE 101 A 250KM | UN
01.001.0150-0 | CONTROLE TECNOLOGICO DE OBRAS EM CONCRETO ARMADO CONSIDERAND | O APENAS O CONTROLE DO CONCRETO E CONSTANDO DE COLETA,MOLDAG | EM E CAPEAMENTO DE CORPOS DE PROVA,TRANSPORTE ATE 50KM,ENSAI | OS DE RESISTENCIA A COMPRESSAO AOS 3, 7 E 28 DIAS E "SLUMP T | EST",MEDIDO POR M3 DE CONCRETO COLOCADO NAS FORMAS |  | M3
01.001.0150-A | CONTROLE TECNOLOGICO DE OBRAS EM CONCRETO ARMADO CONSIDERAND | O APENAS O CONTROLE DO CONCRETO E CONSTANDO DE COLETA,MOLDAG | EM E CAPEAMENTO DE CORPOS DE PROVA,TRANSPORTE ATE 50KM,ENSAI | OS DE RESISTENCIA A COMPRESSAO AOS 3, 7 E 28 DIAS E "SLUMP T | EST",MEDIDO POR M3 DE CONCRETO COLOCADO NAS FORMAS |  | M3
01.001.0151-0 | CONTROLE TECNOLOGICO DE OBRAS EM CONCRETO ARMADO CONSIDERAND | O APENAS O CONTROLE DO CONCRETO E CONSTANDO DE COLETA,MOLDAG | EM E CAPEAMENTO DE CORPOS DE PROVA,TRANSPORTE ATE 100KM,ENSA | IOS DE RESISTENCIA A COMPRESSAO AOS 3, 7 E 28 DIAS E "SLUMP | TEST",MEDIDO POR M3 DE CONCRETO COLOCADO NAS FORMAS |  | M3
01.001.0151-A | CONTROLE TECNOLOGICO DE OBRAS EM CONCRETO ARMADO CONSIDERAND | O APENAS O CONTROLE DO CONCRETO E CONSTANDO DE COLETA,MOLDAG | EM E CAPEAMENTO DE CORPOS DE PROVA,TRANSPORTE ATE 100KM,ENSA | IOS DE RESISTENCIA A COMPRESSAO AOS 3, 7 E 28 DIAS E "SLUMP | TEST",MEDIDO POR M3 DE CONCRETO COLOCADO NAS FORMAS |  | M3
01.001.0152-0 | CONTROLE TECNOLOGICO DE OBRAS EM CONCRETO ARMADO CONSIDERAND | O APENAS O CONTROLE DO CONCRETO E CONSTANDO DE COLETA,MOLDAG | EM E CAPEAMENTO DE CORPOS DE PROVA,TRANSPORTE ATE 250KM,ENSA | IOS DE RESISTENCIA A COMPRESSAO AOS 3, 7 E 28 DIAS E "SLUMP | TEST",MEDIDO POR M3 DE CONCRETO COLOCADO NAS FORMAS |  | M3
01.001.0152-A | CONTROLE TECNOLOGICO DE OBRAS EM CONCRETO ARMADO CONSIDERAND | O APENAS O CONTROLE DO CONCRETO E CONSTANDO DE COLETA,MOLDAG | EM E CAPEAMENTO DE CORPOS DE PROVA,TRANSPORTE ATE 250KM,ENSA | IOS DE RESISTENCIA A COMPRESSAO AOS 3, 7 E 28 DIAS E "SLUMP | TEST",MEDIDO POR M3 DE CONCRETO COLOCADO NAS FORMAS |  | M3
01.001.0160-0 | DESCR1: PENETRACAO A 25°C,100G E 5S | UN
01.001.0160-A | DESCR1: PENETRACAO A 25°C,100G E 5S | UN
01.001.0161-0 | DESCR1: PONTO DE FULGOR CLEVELAND | UN
01.001.0161-A | DESCR1: PONTO DE FULGOR CLEVELAND | UN
01.001.0162-0 | DESCR1: DUCTIBILIDADE A 25°C | UN
01.001.0162-A | DESCR1: DUCTIBILIDADE A 25°C | UN
01.001.0163-0 | DESCR1: VISCOSIDADE SSF,A CADA TEMPERATURA PARA EMULSAO | UN
01.001.0163-A | DESCR1: VISCOSIDADE SSF,A CADA TEMPERATURA PARA EMULSAO | UN
01.001.0164-0 | DESCR1: VISCOSIDADE SSF,A CADA TEMPERATURA PARA ASFALTO DILUIDO | UN
01.001.0164-A | DESCR1: VISCOSIDADE SSF,A CADA TEMPERATURA PARA ASFALTO DILUIDO | UN
01.001.0165-0 | DESCR1: VISCOSIDADE CINEMATICA,A CADA TEMPERATURA | UN
01.001.0165-A | DESCR1: VISCOSIDADE CINEMATICA,A CADA TEMPERATURA | UN
01.001.0166-0 | DESCR1: VISCOSIDADE DINAMICA,A CADA TEMPERATURA | UN
01.001.0166-A | DESCR1: VISCOSIDADE DINAMICA,A CADA TEMPERATURA | UN
01.001.0167-0 | DESCR1: TEOR DE BETUME (SOLUBILIDADE) | UN
01.001.0167-A | DESCR1: TEOR DE BETUME (SOLUBILIDADE) | UN
01.001.0168-0 | DESCR1: INDICE DE SUSCETIBILIDADE TERMICA | UN
01.001.0168-A | DESCR1: INDICE DE SUSCETIBILIDADE TERMICA | UN
01.001.0169-0 | DESCR1: EFEITO DO CALOR E DO AR,POR PERCENTAGEM DA PENETRACAO ORIGIN; DESCR2: AL | UN
01.001.0169-A | DESCR1: EFEITO DO CALOR E DO AR,POR PERCENTAGEM DA PENETRACAO ORIGIN; DESCR2: AL | UN
01.001.0170-0 | DESCR1: EFEITO DO CALOR E DO AR,POR PERCENTAGEM DA VARIACAO EM PESO | UN
01.001.0170-A | DESCR1: EFEITO DO CALOR E DO AR,POR PERCENTAGEM DA VARIACAO EM PESO | UN
01.001.0171-0 | DESCR1: PONTO DE AMOLECIMENTO | UN
01.001.0171-A | DESCR1: PONTO DE AMOLECIMENTO | UN
01.001.0172-0 | DESCR1: DENSIDADE A 25°C | UN
01.001.0172-A | DESCR1: DENSIDADE A 25°C | UN
01.001.0173-0 | DESCR1: DETERMINACAO DA CURVA VISCOSIDADE X TEMPERATURA | UN
01.001.0173-A | DESCR1: DETERMINACAO DA CURVA VISCOSIDADE X TEMPERATURA | UN
01.001.0174-0 | DESCR1: PONTO DE FULGOR TAG | UN
01.001.0174-A | DESCR1: PONTO DE FULGOR TAG | UN
01.001.0175-0 | DESCR1: DESTILACAO DE ASFALTOS DILUIDOS | UN
01.001.0175-A | DESCR1: DESTILACAO DE ASFALTOS DILUIDOS | UN
01.001.0176-0 | DESCR1: DETERMINACAO DE AGUA POR DESTILACAO | UN
01.001.0176-A | DESCR1: DETERMINACAO DE AGUA POR DESTILACAO | UN
01.001.0177-0 | DESCR1: ENSAIOS DO RESIDUO DA DESTILACAO | UN
01.001.0177-A | DESCR1: ENSAIOS DO RESIDUO DA DESTILACAO | UN
01.001.0178-0 | DESCR1: VISCOSIDADE ESPECIFICA ENGLER | UN
01.001.0178-A | DESCR1: VISCOSIDADE ESPECIFICA ENGLER | UN
01.001.0179-0 | DESCR1: FLUTUACAO | UN
01.001.0179-A | DESCR1: FLUTUACAO | UN
01.001.0180-0 | DESCR1: DESTILACAO DO ALCATRAO | UN
01.001.0180-A | DESCR1: DESTILACAO DO ALCATRAO | UN
01.001.0181-0 | DESCR1: INDICE DE SULFONACAO | UN
01.001.0181-A | DESCR1: INDICE DE SULFONACAO | UN
01.001.0182-0 | DESCR1: BETUME TOTAL | UN
01.001.0182-A | DESCR1: BETUME TOTAL | UN
01.001.0183-0 | DESCR1: SEDIMENTACAO A 5 DIAS | UN
01.001.0183-A | DESCR1: SEDIMENTACAO A 5 DIAS | UN
01.001.0184-0 | DESCR1: PENEIRACAO | UN
01.001.0184-A | DESCR1: PENEIRACAO | UN
01.001.0185-0 | DESCR1: RESISTENCIA A AGUA | UN
01.001.0185-A | DESCR1: RESISTENCIA A AGUA | UN
01.001.0186-0 | DESCR1: MISTURA COM CIMENTO OU COM FILLER SILICICO | UN
01.001.0186-A | DESCR1: MISTURA COM CIMENTO OU COM FILLER SILICICO | UN
01.001.0187-0 | DESCR1: CARGA DAS PARTICULAS | UN
01.001.0187-A | DESCR1: CARGA DAS PARTICULAS | UN
01.001.0188-0 | DESCR1: DESEMULSIBILIDADE | UN
01.001.0188-A | DESCR1: DESEMULSIBILIDADE | UN
01.001.0189-0 | DESCR1: DESTILACAO DE EMULSOES ASFALTICAS E OLEO DESTILADO | UN
01.001.0189-A | DESCR1: DESTILACAO DE EMULSOES ASFALTICAS E OLEO DESTILADO | UN
01.001.0190-0 | DESCR1: RESISTENCIA AO CALOR | UN
01.001.0190-A | DESCR1: RESISTENCIA AO CALOR | UN
01.001.0191-0 | DESCR1: ENSAIO RRL PARA AGREGADO GRAUDO | UN
01.001.0191-A | DESCR1: ENSAIO RRL PARA AGREGADO GRAUDO | UN
01.001.0192-0 | DESCR1: DETERMINACAO DE PERCENTAGEM DE AGENTES ATIVOS | UN
01.001.0192-A | DESCR1: DETERMINACAO DE PERCENTAGEM DE AGENTES ATIVOS | UN
01.001.0193-0 | DESCR1: ENSAIO LCPC | UN
01.001.0193-A | DESCR1: ENSAIO LCPC | UN
01.001.0194-0 | DESCR1: MATERIAL DE ENCHIMENTO (AMOSTRA GRANULOMETRICA) | UN
01.001.0194-A | DESCR1: MATERIAL DE ENCHIMENTO (AMOSTRA GRANULOMETRICA) | UN
01.001.0195-0 | DESCR1: DETERMINACAO DE PERCENTAGEM DE CARBONATO DE CALCIO | UN
01.001.0195-A | DESCR1: DETERMINACAO DE PERCENTAGEM DE CARBONATO DE CALCIO | UN
01.001.0196-0 | DESCR1: MASSA ESPECIFICA REAL DO CORRETIVO DE ADESIVIDADE | UN
01.001.0196-A | DESCR1: MASSA ESPECIFICA REAL DO CORRETIVO DE ADESIVIDADE | UN
01.001.0197-0 | DESCR1: MASSA ESPECIFICA APARENTE DO CORRETIVO DE ADESIVIDADE | UN
01.001.0197-A | DESCR1: MASSA ESPECIFICA APARENTE DO CORRETIVO DE ADESIVIDADE | UN
01.001.0198-0 | DESCR1: DETERMINACAO DO TEOR DE BETUME | UN
01.001.0198-A | DESCR1: DETERMINACAO DO TEOR DE BETUME | UN
01.001.0199-0 | DESCR1: DETERMINACAO DA ESTABILIDADE E FLUENCIA MARSHALL | UN
01.001.0199-A | DESCR1: DETERMINACAO DA ESTABILIDADE E FLUENCIA MARSHALL | UN
01.001.0200-0 | DESCR1: DENSIDADE APARENTE | UN
01.001.0200-A | DESCR1: DENSIDADE APARENTE | UN
01.001.0201-0 | DESCR1: PERCENTAGEM DE VAZIOS RICE | UN
01.001.0201-A | DESCR1: PERCENTAGEM DE VAZIOS RICE | UN
01.001.0202-0 | DESCR1: DOSAGEM MARSHALL | UN
01.001.0202-A | DESCR1: DOSAGEM MARSHALL | UN
01.001.0203-0 | DESCR1: RECUPERACAO DO LIGANTE (ALSON) | UN
01.001.0203-A | DESCR1: RECUPERACAO DO LIGANTE (ALSON) | UN
01.001.0204-0 | DESCR1: AMOSTRA GRANULOMETRICA APOS EXTRACAO DO LIGANTE | UN
01.001.0204-A | DESCR1: AMOSTRA GRANULOMETRICA APOS EXTRACAO DO LIGANTE | UN
01.001.0205-0 | DESCR1: DETERMINACAO,COM AUXILIO DE SONDA ROTATIVA,DA DENSIDADE DE M; DESCR2: ISTURA COMPACTADA,POR CORPO DE PROVA | UN
01.001.0205-A | DESCR1: DETERMINACAO,COM AUXILIO DE SONDA ROTATIVA,DA DENSIDADE DE M; DESCR2: ISTURA COMPACTADA,POR CORPO DE PROVA | UN
01.001.0206-0 | DESCR1: CONTROLE DE COMPACTACAO,POR PONTO(METODO DO ANEL) | UN
01.001.0206-A | DESCR1: CONTROLE DE COMPACTACAO,POR PONTO(METODO DO ANEL) | UN
01.001.0208-0 | DESCR1: DETERMINACAO DA RESISTENCIA A TRACAO POR COMPRESSAO DIAMETRA; DESCR2: L DE MISTURAS BETUMINOSAS | UN
01.001.0208-A | DESCR1: DETERMINACAO DA RESISTENCIA A TRACAO POR COMPRESSAO DIAMETRA; DESCR2: L DE MISTURAS BETUMINOSAS | UN
01.001.0209-0 | DESCR1: DETERMINACAO DO MODULO DE RESISTENCIA DE MISTURAS BETUMINOSA; DESCR2: S | UN
01.001.0209-A | DESCR1: DETERMINACAO DO MODULO DE RESISTENCIA DE MISTURAS BETUMINOSA; DESCR2: S | UN
01.001.0210-0 | DESCR1: DETERMINACAO DE MASSA ESPECIFICA APARENTE "IN SITU" COM EMPR; DESCR2: EGO DO FRASCO DE AREIA | UN
01.001.0210-A | DESCR1: DETERMINACAO DE MASSA ESPECIFICA APARENTE "IN SITU" COM EMPR; DESCR2: EGO DO FRASCO DE AREIA | UN
01.001.0220-0 | DESCR1: ENSAIO NORMAL COMPLETO | UN
01.001.0220-A | DESCR1: ENSAIO NORMAL COMPLETO | UN
01.001.0221-0 | DESCR1: ENSAIO DE PEGA | UN
01.001.0221-A | DESCR1: ENSAIO DE PEGA | UN
01.001.0222-0 | DESCR1: ENSAIO DE EXPANSIBILIDADE(LE CHATELIER) | UN
01.001.0222-A | DESCR1: ENSAIO DE EXPANSIBILIDADE(LE CHATELIER) | UN
01.001.0223-0 | DESCR1: ENSAIO DE EXPANSIBILIDADE EM AUTO-CLAVE | UN
01.001.0223-A | DESCR1: ENSAIO DE EXPANSIBILIDADE EM AUTO-CLAVE | UN
01.001.0224-0 | DESCR1: ENSAIO DE FINURA: RESIDUO NA PENEIRA Nº 200 | UN
01.001.0224-A | DESCR1: ENSAIO DE FINURA: RESIDUO NA PENEIRA Nº 200 | UN
01.001.0225-0 | DESCR1: ENSAIO DE FINURA: SUPERFICIE ESPECIFICA BLAINE | UN
01.001.0225-A | DESCR1: ENSAIO DE FINURA: SUPERFICIE ESPECIFICA BLAINE | UN
01.001.0226-0 | DESCR1: RESISTENCIA A COMPRESSAO AOS 3,7 E 28 DIAS DE IDADE | UN
01.001.0226-A | DESCR1: RESISTENCIA A COMPRESSAO AOS 3,7 E 28 DIAS DE IDADE | UN
01.001.0227-0 | DESCR1: RESISTENCIA A COMPRESSAO,PARA CADA IDADE COMPLEMENTAR | UN
01.001.0227-A | DESCR1: RESISTENCIA A COMPRESSAO,PARA CADA IDADE COMPLEMENTAR | UN
01.001.0228-0 | DESCR1: MASSA ESPECIFICA REAL DO CIMENTO PORTLAND | UN
01.001.0228-A | DESCR1: MASSA ESPECIFICA REAL DO CIMENTO PORTLAND | UN
01.001.0229-0 | DESCR1: CALOR DE HIDRATACAO AOS 7 E 28 DIAS DE IDADE | UN
01.001.0229-A | DESCR1: CALOR DE HIDRATACAO AOS 7 E 28 DIAS DE IDADE | UN
01.001.0230-0 | DESCR1: PERDA AO FOGO(PORTLAND COMUM) | UN
01.001.0230-A | DESCR1: PERDA AO FOGO(PORTLAND COMUM) | UN
01.001.0231-0 | DESCR1: PERDA AO FOGO(POZOLANICO) | UN
01.001.0231-A | DESCR1: PERDA AO FOGO(POZOLANICO) | UN
01.001.0232-0 | DESCR1: RESIDUO INSOLUVEL | UN
01.001.0232-A | DESCR1: RESIDUO INSOLUVEL | UN
01.001.0233-0 | DESCR1: QUANTIDADE DE ANIDRIDO SULFURICO | UN
01.001.0233-A | DESCR1: QUANTIDADE DE ANIDRIDO SULFURICO | UN
01.001.0234-0 | DESCR1: QUANTIDADE DE SILICA | UN
01.001.0234-A | DESCR1: QUANTIDADE DE SILICA | UN
01.001.0235-0 | DESCR1: QUANTIDADE DE OXIDO DE FERRO | UN
01.001.0235-A | DESCR1: QUANTIDADE DE OXIDO DE FERRO | UN
01.001.0236-0 | DESCR1: QUANTIDADE DE OXIDO DE ALUMINIO | UN
01.001.0236-A | DESCR1: QUANTIDADE DE OXIDO DE ALUMINIO | UN
01.001.0237-0 | DESCR1: QUANTIDADE DE OXIDO DE CALCIO | UN
01.001.0237-A | DESCR1: QUANTIDADE DE OXIDO DE CALCIO | UN
01.001.0238-0 | DESCR1: QUANTIDADE DE OXIDO DE MAGNESIO | UN
01.001.0238-A | DESCR1: QUANTIDADE DE OXIDO DE MAGNESIO | UN
01.001.0239-0 | DESCR1: QUANTIDADE DE ANIDRIDO SILICICO | UN
01.001.0239-A | DESCR1: QUANTIDADE DE ANIDRIDO SILICICO | UN
01.001.0240-0 | DESCR1: QUANTIDADE DE OXIDO DE POTASSIO | UN
01.001.0240-A | DESCR1: QUANTIDADE DE OXIDO DE POTASSIO | UN
01.001.0241-0 | DESCR1: QUANTIDADE DE OXIDO DE SODIO | UN
01.001.0241-A | DESCR1: QUANTIDADE DE OXIDO DE SODIO | UN
01.001.0242-0 | DESCR1: QUANTIDADE DE CALCIO | UN
01.001.0242-A | DESCR1: QUANTIDADE DE CALCIO | UN
01.001.0243-0 | DESCR1: QUANTIDADE DE OXIDO DE MANGANES | UN
01.001.0243-A | DESCR1: QUANTIDADE DE OXIDO DE MANGANES | UN
01.001.0244-0 | DESCR1: QUANTIDADE DE SULFATO | UN
01.001.0244-A | DESCR1: QUANTIDADE DE SULFATO | UN
01.001.0245-0 | DESCR1: DETERMINACAO DOS COMPOSTOS PRINCIPAIS PRESENTES NO CIMENTO P; DESCR2: ORTLAND | UN
01.001.0245-A | DESCR1: DETERMINACAO DOS COMPOSTOS PRINCIPAIS PRESENTES NO CIMENTO P; DESCR2: ORTLAND | UN
01.001.0246-0 | DESCR1: ENSAIO QUIMICO COMPLETO DE CIMENTO | UN
01.001.0246-A | DESCR1: ENSAIO QUIMICO COMPLETO DE CIMENTO | UN
01.001.0247-0 | CONTROLE TECNOLOGICO DE OBRAS,CONSIDERANDO APENAS O CONTROLE | DAS ARMADURAS,CONSTANDO DE COLETA DE CORPOS DE PROVA,TRANSP | ORTE ATE 50KM,ENSAIO DE DOBRAMENTO E DE TRACAO SIMPLES,MEDID | O POR TONELADA DE ACO GEOMETRICAMENTE NECESSARIO |  |  | T
01.001.0247-A | CONTROLE TECNOLOGICO DE OBRAS,CONSIDERANDO APENAS O CONTROLE | DAS ARMADURAS,CONSTANDO DE COLETA DE CORPOS DE PROVA,TRANSP | ORTE ATE 50KM,ENSAIO DE DOBRAMENTO E DE TRACAO SIMPLES,MEDID | O POR TONELADA DE ACO GEOMETRICAMENTE NECESSARIO |  |  | T
01.001.0248-0 | CONTROLE TECNOLOGICO DE OBRAS,CONSIDERANDO APENAS O CONTROLE | DAS ARMADURAS,CONSTANDO DE COLETA DE CORPOS DE PROVA,TRANSP | ORTE ATE 100KM,ENSAIO DE DOBRAMENTO E DE TRACAO SIMPLES,MEDI | DO POR TONELADA DE ACO GEOMETRICAMENTE NECESSARIO |  |  | T
01.001.0248-A | CONTROLE TECNOLOGICO DE OBRAS,CONSIDERANDO APENAS O CONTROLE | DAS ARMADURAS,CONSTANDO DE COLETA DE CORPOS DE PROVA,TRANSP | ORTE ATE 100KM,ENSAIO DE DOBRAMENTO E DE TRACAO SIMPLES,MEDI | DO POR TONELADA DE ACO GEOMETRICAMENTE NECESSARIO |  |  | T
01.001.0249-0 | CONTROLE TECNOLOGICO DE OBRAS,CONSIDERANDO APENAS O CONTROLE | DAS ARMADURAS,CONSTANDO DE COLETA DE CORPOS DE PROVA,TRANSP | ORTE ATE 250KM,ENSAIO DE DOBRAMENTO E DE TRACAO SIMPLES,MEDI | DO POR TONELADA DE ACO GEOMETRICAMENTE NECESSARIO |  |  | T
01.001.0249-A | CONTROLE TECNOLOGICO DE OBRAS,CONSIDERANDO APENAS O CONTROLE | DAS ARMADURAS,CONSTANDO DE COLETA DE CORPOS DE PROVA,TRANSP | ORTE ATE 250KM,ENSAIO DE DOBRAMENTO E DE TRACAO SIMPLES,MEDI | DO POR TONELADA DE ACO GEOMETRICAMENTE NECESSARIO |  |  | T
01.001.0250-0 | DESCR1: DOBRAMENTO SIMPLES,EM UMA OPERACAO | UN
01.001.0250-A | DESCR1: DOBRAMENTO SIMPLES,EM UMA OPERACAO | UN
01.001.0251-0 | DESCR1: DOBRAMENTO SIMPLES, EM DUAS OPERACOES (FLEXAO E COMPRESSAO) | UN
01.001.0251-A | DESCR1: DOBRAMENTO SIMPLES, EM DUAS OPERACOES (FLEXAO E COMPRESSAO) | UN
01.001.0252-0 | DESCR1: TRACAO SIMPLES,COM ESFORCO ATE 5T | UN
01.001.0252-A | DESCR1: TRACAO SIMPLES,COM ESFORCO ATE 5T | UN
01.001.0253-0 | DESCR1: TRACAO SIMPLES,COM ESFORCO DE 5 ATE 30T | UN
01.001.0253-A | DESCR1: TRACAO SIMPLES,COM ESFORCO DE 5 ATE 30T | UN
01.001.0254-0 | DESCR1: TRACAO SIMPLES,COM ESFORCO DE 30 ATE 100T | UN
01.001.0254-A | DESCR1: TRACAO SIMPLES,COM ESFORCO DE 30 ATE 100T | UN
01.001.0255-0 | DESCR1: TRACAO COM DETERMINACAO DE ALONGAMENTO SOB CARGA | UN
01.001.0255-A | DESCR1: TRACAO COM DETERMINACAO DE ALONGAMENTO SOB CARGA | UN
01.001.0256-0 | DESCR1: MODULO DE ELASTICIDADE | UN
01.001.0256-A | DESCR1: MODULO DE ELASTICIDADE | UN
01.001.0257-0 | DESCR1: FLEXAO POR IMPACTO,COM TRACADO DO DIAGRAMA TENSAO X DEFORMAC; DESCR2: AO ESPECIFICA,NA TEMPERATURA AMBIENTE | UN
01.001.0257-A | DESCR1: FLEXAO POR IMPACTO,COM TRACADO DO DIAGRAMA TENSAO X DEFORMAC; DESCR2: AO ESPECIFICA,NA TEMPERATURA AMBIENTE | UN
01.001.0258-0 | DESCR1: TRACAO COM MEDIDAS DE DEFORMACAO(0,2%),INCLUSIVE TRACADO DE; DESCR2: GRAFICOS SENDO O ESFORCO ATE 5T | UN
01.001.0258-A | DESCR1: TRACAO COM MEDIDAS DE DEFORMACAO(0,2%),INCLUSIVE TRACADO DE; DESCR2: GRAFICOS SENDO O ESFORCO ATE 5T | UN
01.001.0259-0 | DESCR1: TRACAO COM MEDIDAS DE DEFORMACAO(0,2%),INCLUSIVE TRACADO DE; DESCR2: GRAFICOS,SENDO O ESFORCO DE 5 ATE 30T | UN
01.001.0259-A | DESCR1: TRACAO COM MEDIDAS DE DEFORMACAO(0,2%),INCLUSIVE TRACADO DE; DESCR2: GRAFICOS,SENDO O ESFORCO DE 5 ATE 30T | UN
01.001.0260-0 | DESCR1: TRACAO COM MEDIDAS DE DEFORMACAO(0,2%),INCLUSIVE TRACADO DE; DESCR2: GRAFICOS SENDO O ESFORCO DE 30 ATE 200T | UN
01.001.0260-A | DESCR1: TRACAO COM MEDIDAS DE DEFORMACAO(0,2%),INCLUSIVE TRACADO DE; DESCR2: GRAFICOS SENDO O ESFORCO DE 30 ATE 200T | UN
01.001.0261-0 | DESCR1: COMPRESSAO DIAMETRAL | UN
01.001.0261-A | DESCR1: COMPRESSAO DIAMETRAL | UN
01.001.0262-0 | DESCR1: PERMEABILIDADE | UN
01.001.0262-A | DESCR1: PERMEABILIDADE | UN
01.001.0263-0 | DESCR1: ABSORCAO | UN
01.001.0263-A | DESCR1: ABSORCAO | UN
01.001.0264-0 | DESCR1: DIMENSAO | UN
01.001.0264-A | DESCR1: DIMENSAO | UN
01.001.0265-0 | DESCR1: COMPRESSAO DIAMETRAL EM TUBOS OU CALHAS DE CONCRETO SIMPLES,; DESCR2: DIAMETRO ATE 0,30M | UN
01.001.0265-A | DESCR1: COMPRESSAO DIAMETRAL EM TUBOS OU CALHAS DE CONCRETO SIMPLES,; DESCR2: DIAMETRO ATE 0,30M | UN
01.001.0266-0 | DESCR1: COMPRESSAO DIAMETRAL EM TUBOS OU CALHAS DE CONCRETO SIMPLES,; DESCR2: DIAMETRO ACIMA DE 0,30M | UN
01.001.0266-A | DESCR1: COMPRESSAO DIAMETRAL EM TUBOS OU CALHAS DE CONCRETO SIMPLES,; DESCR2: DIAMETRO ACIMA DE 0,30M | UN
01.001.0267-0 | DESCR1: COMPRESSAO DIAMETRAL EM TUBOS OU CALHAS DE CONCRETO ARMADO,D; DESCR2: IAMETRO DE 0,30 A 0,60M | UN
01.001.0267-A | DESCR1: COMPRESSAO DIAMETRAL EM TUBOS OU CALHAS DE CONCRETO ARMADO,D; DESCR2: IAMETRO DE 0,30 A 0,60M | UN
01.001.0268-0 | DESCR1: COMPRESSAO DIAMETRAL EM TUBOS OU CALHAS DE CONCRETO ARMADO,D; DESCR2: IAMETRO DE 0,60 A 1,20M | UN
01.001.0268-A | DESCR1: COMPRESSAO DIAMETRAL EM TUBOS OU CALHAS DE CONCRETO ARMADO,D; DESCR2: IAMETRO DE 0,60 A 1,20M | UN
01.001.0269-0 | DESCR1: COMPRESSAO DIAMETRAL EM TUBOS OU CALHAS DE CONCRETO ARMADO,D; DESCR2: IAMETRO DE 1,20 A 2,00M | UN
01.001.0269-A | DESCR1: COMPRESSAO DIAMETRAL EM TUBOS OU CALHAS DE CONCRETO ARMADO,D; DESCR2: IAMETRO DE 1,20 A 2,00M | UN
01.001.0270-0 | DESCR1: ABSORCAO | UN
01.001.0270-A | DESCR1: ABSORCAO | UN
01.001.0271-0 | DESCR1: PERMEABILIDADE | UN
01.001.0271-A | DESCR1: PERMEABILIDADE | UN
01.001.0272-0 | DESCR1: RESISTENCIA A COMPRESSAO EM UNIDADES MACICAS | UN
01.001.0272-A | DESCR1: RESISTENCIA A COMPRESSAO EM UNIDADES MACICAS | UN
01.001.0273-0 | DESCR1: RESISTENCIA A COMPRESSAO EM UNIDADES FURADAS | UN
01.001.0273-A | DESCR1: RESISTENCIA A COMPRESSAO EM UNIDADES FURADAS | UN
01.001.0274-0 | DESCR1: INDICE DE VICAT DE CAL HIDRAULICA | UN
01.001.0274-A | DESCR1: INDICE DE VICAT DE CAL HIDRAULICA | UN
01.001.0275-0 | DESCR1: ENSAIO QUIMICO COMPLETO DE CAL | UN
01.001.0275-A | DESCR1: ENSAIO QUIMICO COMPLETO DE CAL | UN
01.001.0278-0 | DESCR1: FINURA | UN
01.001.0278-A | DESCR1: FINURA | UN
01.001.0279-0 | DESCR1: ESTABILIDADE | UN
01.001.0279-A | DESCR1: ESTABILIDADE | UN
01.001.0280-0 | DESCR1: VERIFICACAO DA QUALIDADE PARA POSSIBILIDADE DE EMPREGO EM PR; DESCR2: EPARO DE CONCRETO | UN
01.001.0280-A | DESCR1: VERIFICACAO DA QUALIDADE PARA POSSIBILIDADE DE EMPREGO EM PR; DESCR2: EPARO DE CONCRETO | UN
01.001.0281-0 | DESCR1: ENSAIO COMPARATIVO DE RESISTENCIA A COMPRESSAO DE CORPOS DE; DESCR2: PROVA DE ARGAMASSA | UN
01.001.0281-A | DESCR1: ENSAIO COMPARATIVO DE RESISTENCIA A COMPRESSAO DE CORPOS DE; DESCR2: PROVA DE ARGAMASSA | UN
01.001.0290-0 | DESCR1: DETERMINACAO DAS CONSTANTES ELASTICAS DOS MATERIAIS DE CONST; DESCR2: RUCAO(PROCESSO MECANICO OU ELETRONICO) | UN
01.001.0290-A | DESCR1: DETERMINACAO DAS CONSTANTES ELASTICAS DOS MATERIAIS DE CONST; DESCR2: RUCAO(PROCESSO MECANICO OU ELETRONICO) | UN
01.001.0298-0 | DESCR1: ENSAIO COMPLETO | UN
01.001.0298-A | DESCR1: ENSAIO COMPLETO | UN
01.001.0300-0 | DESCR1: DETERMINACAO DA TAXA DE LIGANTE | UN
01.001.0300-A | DESCR1: DETERMINACAO DA TAXA DE LIGANTE | UN
01.001.0301-0 | DESCR1: DETERMINACAO DA TAXA DE AGREGADO | UN
01.001.0301-A | DESCR1: DETERMINACAO DA TAXA DE AGREGADO | UN
01.001.0302-0 | DESCR1: DETERMINACAO DA DEFORMACAO DE PAVIMENTOS COM O AUXILIO DA VI; DESCR2: GA BENKELMANN,POR PONTO | UN
01.001.0302-A | DESCR1: DETERMINACAO DA DEFORMACAO DE PAVIMENTOS COM O AUXILIO DA VI; DESCR2: GA BENKELMANN,POR PONTO | UN
01.001.0303-0 | DESCR1: EXTRACAO COM O AUXILIO DE SONDA ROTATIVA,DE CORPOS DE PROVA; DESCR2: COM 15CM DE DIAMETRO,EM PAVIMENTOS COM REVESTIMENTO BETUMINO; DESCR3: SO,COM ATE 10CM DE ESPESSURA,POR CORPO DE PROVA | UN
01.001.0303-A | DESCR1: EXTRACAO COM O AUXILIO DE SONDA ROTATIVA,DE CORPOS DE PROVA; DESCR2: COM 15CM DE DIAMETRO,EM PAVIMENTOS COM REVESTIMENTO BETUMINO; DESCR3: SO,COM ATE 10CM DE ESPESSURA,POR CORPO DE PROVA | UN
01.001.0304-0 | DESCR1: EXTRACAO,COM O AUXILIO DE SONDA ROTATIVA,DE CORPOS DE PROVA; DESCR2: COM 15CM DE DIAMETRO,EM PAVIMENTOS COM REVESTIMENTO BETUMINO; DESCR3: SO,COM MAIS DE 10CM DE ESPESSURA,POR CORPO DE PROVA | UN
01.001.0304-A | DESCR1: EXTRACAO,COM O AUXILIO DE SONDA ROTATIVA,DE CORPOS DE PROVA; DESCR2: COM 15CM DE DIAMETRO,EM PAVIMENTOS COM REVESTIMENTO BETUMINO; DESCR3: SO,COM MAIS DE 10CM DE ESPESSURA,POR CORPO DE PROVA | UN
01.001.0305-0 | DESCR1: EXTRACAO COM O AUXILIO DE SONDA ROTATIVA,DE CORPOS DE PROVA; DESCR2: COM 15CM DE DIAMETRO,EM PAVIMENTOS COM PLACAS DE CONCRETO,CO; DESCR3: M ATE 15CM DE ESPESSURA,POR CORPO DE PROVA | UN
01.001.0305-A | DESCR1: EXTRACAO COM O AUXILIO DE SONDA ROTATIVA,DE CORPOS DE PROVA; DESCR2: COM 15CM DE DIAMETRO,EM PAVIMENTOS COM PLACAS DE CONCRETO,CO; DESCR3: M ATE 15CM DE ESPESSURA,POR CORPO DE PROVA | UN
01.001.0306-0 | DESCR1: EXTRACAO COM O AUXILIO DE SONDA ROTATIVA,DE CORPOS DE PROVA; DESCR2: COM 15CM DE DIAMETRO,EM PAVIMENTOS COM PLACAS DE CONCRETO,CO; DESCR3: M ESPESSURA ENTRE 15 E 20CM,POR CORPO DE PROVA | UN
01.001.0306-A | DESCR1: EXTRACAO COM O AUXILIO DE SONDA ROTATIVA,DE CORPOS DE PROVA; DESCR2: COM 15CM DE DIAMETRO,EM PAVIMENTOS COM PLACAS DE CONCRETO,CO; DESCR3: M ESPESSURA ENTRE 15 E 20CM,POR CORPO DE PROVA | UN
01.001.0307-0 | DESCR1: EXTRACAO COM O AUXILIO DE SONDA ROTATIVA,DE CORPOS DE PROVA; DESCR2: COM 15CM DE DIAMETRO,EM PAVIMENTOS COM PLACAS DE CONCRETO,CO; DESCR3: M MAIS DE 20CM DE ESPESSURA,POR CORPO DE PROVA | UN
01.001.0307-A | DESCR1: EXTRACAO COM O AUXILIO DE SONDA ROTATIVA,DE CORPOS DE PROVA; DESCR2: COM 15CM DE DIAMETRO,EM PAVIMENTOS COM PLACAS DE CONCRETO,CO; DESCR3: M MAIS DE 20CM DE ESPESSURA,POR CORPO DE PROVA | UN
01.001.0400-0 | DESCR1: ENSAIOS PARA RECUPERACAO DE CORROSAO EM ARMADURAS,CONSTANDO; DESCR2: DE ENSAIO DO POTENCIAL ELETRICO DA ARMADURA EM RELACAO AO EL; DESCR3: EMENTO ESTRUTURAL QUE A CERCA | UN
01.001.0400-A | DESCR1: ENSAIOS PARA RECUPERACAO DE CORROSAO EM ARMADURAS,CONSTANDO; DESCR2: DE ENSAIO DO POTENCIAL ELETRICO DA ARMADURA EM RELACAO AO EL; DESCR3: EMENTO ESTRUTURAL QUE A CERCA | UN
01.001.0405-0 | DESCR1: ENSAIOS PARA RECUPERACAO DE ARMADURAS,CONSTANDO DE APLICACAO; DESCR2: DE LAPIS COLORIMETRICO PARA TESTES DE PH E AVALIACAO DA FRE; DESCR3: NTE DE CARBONATACAO | UN
01.001.0405-A | DESCR1: ENSAIOS PARA RECUPERACAO DE ARMADURAS,CONSTANDO DE APLICACAO; DESCR2: DE LAPIS COLORIMETRICO PARA TESTES DE PH E AVALIACAO DA FRE; DESCR3: NTE DE CARBONATACAO | UN
01.001.0410-0 | DESCR1: ENSAIOS PARA RECUPERACAO DE CORROSAO EM ARMADURAS,CONSTANDO; DESCR2: DE CRAVACAO POR AMOSTRAGEM,EM DIVERSAS LAJES E VIGAS,DE PINO; DESCR3: S LISOS PARA ESTIMATIVA DA TENSAO DE COMPRESSAO DO CONCRETO | UN
01.001.0410-A | DESCR1: ENSAIOS PARA RECUPERACAO DE CORROSAO EM ARMADURAS,CONSTANDO; DESCR2: DE CRAVACAO POR AMOSTRAGEM,EM DIVERSAS LAJES E VIGAS,DE PINO; DESCR3: S LISOS PARA ESTIMATIVA DA TENSAO DE COMPRESSAO DO CONCRETO | UN
01.002.0001-0 | DESCR1: SONDAGEM ROTATIVA COM COROA DE WIDIA,EM SOLO,DIAMETRO AX,VER; DESCR2: TICAL,INCLUSIVE DESLOCAMENTO DENTRO DO CANTEIRO E INSTALACAO; DESCR3: DA SONDA EM CADA FURO | M
01.002.0001-A | DESCR1: SONDAGEM ROTATIVA COM COROA DE WIDIA,EM SOLO,DIAMETRO AX,VER; DESCR2: TICAL,INCLUSIVE DESLOCAMENTO DENTRO DO CANTEIRO E INSTALACAO; DESCR3: DA SONDA EM CADA FURO | M
01.002.0002-0 | DESCR1: SONDAGEM ROTATIVA COM COROA DE WIDIA,EM SOLO,DIAMETRO AX,HOR; DESCR2: IZONTAL,INCLUSIVE DESLOCAMENTO DENTRO DO CANTEIRO E INSTALAC; DESCR3: AO DA SONDA EM CADA FURO | M
01.002.0002-A | DESCR1: SONDAGEM ROTATIVA COM COROA DE WIDIA,EM SOLO,DIAMETRO AX,HOR; DESCR2: IZONTAL,INCLUSIVE DESLOCAMENTO DENTRO DO CANTEIRO E INSTALAC; DESCR3: AO DA SONDA EM CADA FURO | M
01.002.0003-0 | DESCR1: SONDAGEM ROTATIVA COM COROA DE WIDIA,EM SOLO,DIAMETRO BX,VER; DESCR2: TICAL,INCLUSIVE DESLOCAMENTO DENTRO DO CANTEIRO E INSTALACAO; DESCR3: DA SONDA EM CADA FURO | M
01.002.0003-A | DESCR1: SONDAGEM ROTATIVA COM COROA DE WIDIA,EM SOLO,DIAMETRO BX,VER; DESCR2: TICAL,INCLUSIVE DESLOCAMENTO DENTRO DO CANTEIRO E INSTALACAO; DESCR3: DA SONDA EM CADA FURO | M
01.002.0004-0 | DESCR1: SONDAGEM ROTATIVA COM COROA DE WIDIA,EM SOLO,DIAMETRO BX,HOR; DESCR2: IZONTAL,INCLUSIVE DESLOCAMENTO DENTRO DO CANTEIRO E INSTALAC; DESCR3: AO DA SONDA EM CADA FURO | M
01.002.0004-A | DESCR1: SONDAGEM ROTATIVA COM COROA DE WIDIA,EM SOLO,DIAMETRO BX,HOR; DESCR2: IZONTAL,INCLUSIVE DESLOCAMENTO DENTRO DO CANTEIRO E INSTALAC; DESCR3: AO DA SONDA EM CADA FURO | M
01.002.0005-0 | DESCR1: SONDAGEM ROTATIVA COM COROA DE WIDIA,EM SOLO,DIAMETRO NX,VER; DESCR2: TICAL,INCLUSIVE DESLOCAMENTO DENTRO DO CANTEIRO E INSTALACAO; DESCR3: DA SONDA EM CADA FURO | M
01.002.0005-A | DESCR1: SONDAGEM ROTATIVA COM COROA DE WIDIA,EM SOLO,DIAMETRO NX,VER; DESCR2: TICAL,INCLUSIVE DESLOCAMENTO DENTRO DO CANTEIRO E INSTALACAO; DESCR3: DA SONDA EM CADA FURO | M
01.002.0006-0 | DESCR1: SONDAGEM ROTATIVA COM COROA DE WIDIA,EM SOLO,DIAMETRO NX,HOR; DESCR2: IZONTAL,INCLUSIVE DESLOCAMENTO DENTRO DO CANTEIRO E INSTALAC; DESCR3: AO DA SONDA EM CADA FURO | M
01.002.0006-A | DESCR1: SONDAGEM ROTATIVA COM COROA DE WIDIA,EM SOLO,DIAMETRO NX,HOR; DESCR2: IZONTAL,INCLUSIVE DESLOCAMENTO DENTRO DO CANTEIRO E INSTALAC; DESCR3: AO DA SONDA EM CADA FURO | M
01.002.0007-0 | DESCR1: SONDAGEM ROTATIVA COM COROA DE WIDIA,EM SOLO,DIAMETRO H,VERT; DESCR2: ICAL,INCLUSIVE DESLOCAMENTO DENTRO DO CANTEIRO E INSTALACAO; DESCR3: DA SONDA EM CADA FURO | M
01.002.0007-A | DESCR1: SONDAGEM ROTATIVA COM COROA DE WIDIA,EM SOLO,DIAMETRO H,VERT; DESCR2: ICAL,INCLUSIVE DESLOCAMENTO DENTRO DO CANTEIRO E INSTALACAO; DESCR3: DA SONDA EM CADA FURO | M
01.002.0008-0 | DESCR1: SONDAGEM ROTATIVA COM COROA DE WIDIA,EM SOLO,DIAMETRO H,HORI; DESCR2: ZONTAL,INCLUSIVE DESLOCAMENTO DENTRO DO CANTEIRO E INSTALACA; DESCR3: O DA SONDA EM CADA FURO | M
01.002.0008-A | DESCR1: SONDAGEM ROTATIVA COM COROA DE WIDIA,EM SOLO,DIAMETRO H,HORI; DESCR2: ZONTAL,INCLUSIVE DESLOCAMENTO DENTRO DO CANTEIRO E INSTALACA; DESCR3: O DA SONDA EM CADA FURO | M
01.002.0009-0 | DESCR1: SONDAGEM ROTATIVA COM COROA DE WIDIA,EM ALTERACAO DE ROCHA,D; DESCR2: IAMETRO AX,VERTICAL,INCLUSIVE DESLOCAMENTO DENTRO DO CANTEIR; DESCR3: O E INSTALACAO DA SONDA EM CADA FURO | M
01.002.0009-A | DESCR1: SONDAGEM ROTATIVA COM COROA DE WIDIA,EM ALTERACAO DE ROCHA,D; DESCR2: IAMETRO AX,VERTICAL,INCLUSIVE DESLOCAMENTO DENTRO DO CANTEIR; DESCR3: O E INSTALACAO DA SONDA EM CADA FURO | M
01.002.0010-0 | DESCR1: SONDAGEM ROTATIVA COM COROA DE WIDIA,EM ALTERACAO DE ROCHA,; DESCR2: DIAMETRO BX,VERTICAL,INCLUSIVE DESLOCAMENTO DENTRO DO CANTEI; DESCR3: RO E INSTALACAO DA SONDA EM CADA FURO | M
01.002.0010-A | DESCR1: SONDAGEM ROTATIVA COM COROA DE WIDIA,EM ALTERACAO DE ROCHA,; DESCR2: DIAMETRO BX,VERTICAL,INCLUSIVE DESLOCAMENTO DENTRO DO CANTEI; DESCR3: RO E INSTALACAO DA SONDA EM CADA FURO | M
01.002.0011-0 | DESCR1: SONDAGEM ROTATIVA COM COROA DE WIDIA,EM ALTERACAO DE ROCHA,; DESCR2: DIAMETRO NX,VERTICAL,INCLUSIVE DESLOCAMENTO DENTRO DO CANTEI; DESCR3: RO E INSTALACAO DA SONDA EM CADA FURO | M
01.002.0011-A | DESCR1: SONDAGEM ROTATIVA COM COROA DE WIDIA,EM ALTERACAO DE ROCHA,; DESCR2: DIAMETRO NX,VERTICAL,INCLUSIVE DESLOCAMENTO DENTRO DO CANTEI; DESCR3: RO E INSTALACAO DA SONDA EM CADA FURO | M
01.002.0012-0 | DESCR1: SONDAGEM ROTATIVA COM COROA DE WIDIA,EM ALTERACAO DE ROCHA,; DESCR2: DIAMETRO H,VERTICAL,INCLUSIVE DESLOCAMENTO DENTRO DO CANTEIR; DESCR3: O E INSTALACAO DA SONDA EM CADA FURO | M
01.002.0012-A | DESCR1: SONDAGEM ROTATIVA COM COROA DE WIDIA,EM ALTERACAO DE ROCHA,; DESCR2: DIAMETRO H,VERTICAL,INCLUSIVE DESLOCAMENTO DENTRO DO CANTEIR; DESCR3: O E INSTALACAO DA SONDA EM CADA FURO | M
01.002.0013-0 | DESCR1: SONDAGEM ROTATIVA COM COROA DE WIDIA,EM ROCHA SA,DIAMETRO AX; DESCR2: ,VERTICAL,INCLUSIVE DESLOCAMENTO DENTRO DO CANTEIRO E INSTAL; DESCR3: ACAO DA SONDA EM CADA FURO | M
01.002.0013-A | DESCR1: SONDAGEM ROTATIVA COM COROA DE WIDIA,EM ROCHA SA,DIAMETRO AX; DESCR2: ,VERTICAL,INCLUSIVE DESLOCAMENTO DENTRO DO CANTEIRO E INSTAL; DESCR3: ACAO DA SONDA EM CADA FURO | M
01.002.0014-0 | DESCR1: SONDAGEM ROTATIVA COM COROA DE WIDIA,EM ROCHA SA,DIAMETRO BX; DESCR2: ,VERTICAL,INCLUSIVE DESLOCAMNETO DENTRO DO CANTEIRO E INSTAL; DESCR3: ACAO DA SONDA EM CADA FURO | M
01.002.0014-A | DESCR1: SONDAGEM ROTATIVA COM COROA DE WIDIA,EM ROCHA SA,DIAMETRO BX; DESCR2: ,VERTICAL,INCLUSIVE DESLOCAMNETO DENTRO DO CANTEIRO E INSTAL; DESCR3: ACAO DA SONDA EM CADA FURO | M
01.002.0015-0 | DESCR1: SONDAGEM ROTATIVA COM COROA DE WIDIA,EM ROCHA SA,DIAMETRO NX; DESCR2: ,VERTICAL,INCLUSIVE DESLOCAMENTO DENTRO DO CANTEIRO E INSTAL; DESCR3: ACAO DA SONDA EM CADA FURO | M
01.002.0015-A | DESCR1: SONDAGEM ROTATIVA COM COROA DE WIDIA,EM ROCHA SA,DIAMETRO NX; DESCR2: ,VERTICAL,INCLUSIVE DESLOCAMENTO DENTRO DO CANTEIRO E INSTAL; DESCR3: ACAO DA SONDA EM CADA FURO | M
01.002.0016-0 | DESCR1: SONDAGEM ROTATIVA COM COROA DE WIDIA,EM ROCHA SA,DIAMETRO H,; DESCR2: VERTICAL,INCLUSIVE DESLOCAMENTO DENTRO DO CANTEIRO E INSTALA; DESCR3: CAO DA SONDA EM CADA FURO | M
01.002.0016-A | DESCR1: SONDAGEM ROTATIVA COM COROA DE WIDIA,EM ROCHA SA,DIAMETRO H,; DESCR2: VERTICAL,INCLUSIVE DESLOCAMENTO DENTRO DO CANTEIRO E INSTALA; DESCR3: CAO DA SONDA EM CADA FURO | M
01.002.0021-0 | DESCR1: PERFURACAO ROTATIVA COM COROA DE WIDIA,EM SOLO,DIAMETRO AX,V; DESCR2: ERTICAL,INCLUSIVE DESLOCAMENTO DENTRO DO CANTEIRO E INSTALAC; DESCR3: AO DA SONDA EM CADA FURO | M
01.002.0021-A | DESCR1: PERFURACAO ROTATIVA COM COROA DE WIDIA,EM SOLO,DIAMETRO AX,V; DESCR2: ERTICAL,INCLUSIVE DESLOCAMENTO DENTRO DO CANTEIRO E INSTALAC; DESCR3: AO DA SONDA EM CADA FURO | M
01.002.0022-0 | DESCR1: PERFURACAO ROTATIVA COM COROA DE WIDIA,EM SOLO,DIAMETRO AX,H; DESCR2: ORIZONTAL,INCLUSIVE DESLOCAMENTO DENTRO DO CANTEIRO E INSTAL; DESCR3: ACAO DA SONDA EM CADA FURO | M
01.002.0022-A | DESCR1: PERFURACAO ROTATIVA COM COROA DE WIDIA,EM SOLO,DIAMETRO AX,H; DESCR2: ORIZONTAL,INCLUSIVE DESLOCAMENTO DENTRO DO CANTEIRO E INSTAL; DESCR3: ACAO DA SONDA EM CADA FURO | M
01.002.0023-0 | DESCR1: PERFURACAO ROTATIVA COM COROA DE WIDIA,EM SOLO,DIAMETRO BX,V; DESCR2: ERTICAL,INCLUSIVE DESLOCAMENTO DENTRO DO CANTEIRO E INSTALAC; DESCR3: AO DA SONDA EM CADA FURO | M
01.002.0023-A | DESCR1: PERFURACAO ROTATIVA COM COROA DE WIDIA,EM SOLO,DIAMETRO BX,V; DESCR2: ERTICAL,INCLUSIVE DESLOCAMENTO DENTRO DO CANTEIRO E INSTALAC; DESCR3: AO DA SONDA EM CADA FURO | M
01.002.0024-0 | DESCR1: PERFURACAO ROTATIVA COM COROA DE WIDIA,EM SOLO,DIAMETRO BX,H; DESCR2: ORIZONTAL,INCLUSIVE DESLOCAMENTO DENTRO DO CANTEIRO E INSTAL; DESCR3: ACAO DA SONDA EM CADA FURO | M
01.002.0024-A | DESCR1: PERFURACAO ROTATIVA COM COROA DE WIDIA,EM SOLO,DIAMETRO BX,H; DESCR2: ORIZONTAL,INCLUSIVE DESLOCAMENTO DENTRO DO CANTEIRO E INSTAL; DESCR3: ACAO DA SONDA EM CADA FURO | M
01.002.0025-0 | DESCR1: PERFURACAO ROTATIVA COM COROA DE WIDIA,EM SOLO,DIAMETRO NX,V; DESCR2: ERTICAL,INCLUSIVE DESLOCAMENTO DENTRO DO CANTEIRO E INSTALAC; DESCR3: AO DA SONDA EM CADA FURO | M
01.002.0025-A | DESCR1: PERFURACAO ROTATIVA COM COROA DE WIDIA,EM SOLO,DIAMETRO NX,V; DESCR2: ERTICAL,INCLUSIVE DESLOCAMENTO DENTRO DO CANTEIRO E INSTALAC; DESCR3: AO DA SONDA EM CADA FURO | M
01.002.0026-0 | DESCR1: PERFURACAO ROTATIVA COM COROA DE WIDIA,EM SOLO,DIAMETRO NX,H; DESCR2: ORIZONTAL,INCLUSIVE DESLOCAMENTO DENTRO DO CANTEIRO E INSTAL; DESCR3: ACAO DA SONDA EM CADA FURO | M
01.002.0026-A | DESCR1: PERFURACAO ROTATIVA COM COROA DE WIDIA,EM SOLO,DIAMETRO NX,H; DESCR2: ORIZONTAL,INCLUSIVE DESLOCAMENTO DENTRO DO CANTEIRO E INSTAL; DESCR3: ACAO DA SONDA EM CADA FURO | M
01.002.0027-0 | DESCR1: PERFURACAO ROTATIVA COM COROA DE WIDIA,EM SOLO,DIAMETRO H,VE; DESCR2: RTICAL,INCLUSIVE DESLOCAMENTO DENTRO DO CANTEIRO E INSTALACA; DESCR3: O DA SONDA EM CADA FURO | M
01.002.0027-A | DESCR1: PERFURACAO ROTATIVA COM COROA DE WIDIA,EM SOLO,DIAMETRO H,VE; DESCR2: RTICAL,INCLUSIVE DESLOCAMENTO DENTRO DO CANTEIRO E INSTALACA; DESCR3: O DA SONDA EM CADA FURO | M
01.002.0028-0 | DESCR1: PERFURACAO ROTATIVA COM COROA DE WIDIA,EM SOLO,DIAMETRO H,HO; DESCR2: RIZONTAL,INCLUSIVE DESLOCAMENTO DENTRO DO CANTEIRO E INSTALA; DESCR3: CAO DA SONDA EM CADA FURO | M
01.002.0028-A | DESCR1: PERFURACAO ROTATIVA COM COROA DE WIDIA,EM SOLO,DIAMETRO H,HO; DESCR2: RIZONTAL,INCLUSIVE DESLOCAMENTO DENTRO DO CANTEIRO E INSTALA; DESCR3: CAO DA SONDA EM CADA FURO | M
01.002.0039-0 | DESCR1: PERFURACAO ROTATIVA COM COROA DE WIDIA,EM SOLO,DIAMETRO 5",V; DESCR2: ERTICAL,INCLUSIVE DESLOCAMENTO DENTRO DO CANTEIRO E INSTALAC; DESCR3: AO DA SONDA EM CADA FURO | M
01.002.0039-A | DESCR1: PERFURACAO ROTATIVA COM COROA DE WIDIA,EM SOLO,DIAMETRO 5",V; DESCR2: ERTICAL,INCLUSIVE DESLOCAMENTO DENTRO DO CANTEIRO E INSTALAC; DESCR3: AO DA SONDA EM CADA FURO | M
01.002.0041-0 | DESCR1: PERFURACAO ROTATIVA COM COROA DE WIDIA,EM SOLO,DIAMETRO 6",V; DESCR2: ERTICAL,INCLUSIVE DESLOCAMENTO DENTRO DO CANTEIRO E INSTALAC; DESCR3: AO DA SONDA EM CADA FURO | M
01.002.0041-A | DESCR1: PERFURACAO ROTATIVA COM COROA DE WIDIA,EM SOLO,DIAMETRO 6",V; DESCR2: ERTICAL,INCLUSIVE DESLOCAMENTO DENTRO DO CANTEIRO E INSTALAC; DESCR3: AO DA SONDA EM CADA FURO | M
01.002.0042-0 | DESCR1: PERFURACAO ROTATIVA COM COROA DE WIDIA,EM SOLO,DIAMETRO 8",V; DESCR2: ERTICAL,INCLUSIVE DESLOCAMENTO DENTRO DO CANTEIRO E INSTALAC; DESCR3: AO DA SONDA EM CADA FURO | M
01.002.0042-A | DESCR1: PERFURACAO ROTATIVA COM COROA DE WIDIA,EM SOLO,DIAMETRO 8",V; DESCR2: ERTICAL,INCLUSIVE DESLOCAMENTO DENTRO DO CANTEIRO E INSTALAC; DESCR3: AO DA SONDA EM CADA FURO | M
01.002.0043-0 | DESCR1: PERFURACAO ROTATIVA COM COROA DE WIDIA,EM SOLO,DIAMETRO 10",; DESCR2: VERTICAL,INCLUSIVE DESLOCAMENTO DENTRO DO CANTEIRO E INSTALA; DESCR3: CAO DA SONDA EM CADA FURO | M
01.002.0043-A | DESCR1: PERFURACAO ROTATIVA COM COROA DE WIDIA,EM SOLO,DIAMETRO 10",; DESCR2: VERTICAL,INCLUSIVE DESLOCAMENTO DENTRO DO CANTEIRO E INSTALA; DESCR3: CAO DA SONDA EM CADA FURO | M
01.002.0044-0 | DESCR1: PERFURACAO ROTATIVA COM COROA DE WIDIA,EM SOLO,DIAMETRO 12",; DESCR2: VERTICAL,INCLUSIVE DESLOCAMENTO DENTRO DO CANTEIRO E INSTALA; DESCR3: CAO DA SONDA EM CADA FURO | M
01.002.0044-A | DESCR1: PERFURACAO ROTATIVA COM COROA DE WIDIA,EM SOLO,DIAMETRO 12",; DESCR2: VERTICAL,INCLUSIVE DESLOCAMENTO DENTRO DO CANTEIRO E INSTALA; DESCR3: CAO DA SONDA EM CADA FURO | M
01.002.0045-0 | DESCR1: PERFURACAO ROTATIVA COM COROA DE WIDIA,EM SOLO,DIAMETRO 14",; DESCR2: VERTICAL,INCLUSIVE DESLOCAMENTO DENTRO DO CANTEIRO E INSTALA; DESCR3: CAO DA SONDA EM CADA FURO | M
01.002.0045-A | DESCR1: PERFURACAO ROTATIVA COM COROA DE WIDIA,EM SOLO,DIAMETRO 14",; DESCR2: VERTICAL,INCLUSIVE DESLOCAMENTO DENTRO DO CANTEIRO E INSTALA; DESCR3: CAO DA SONDA EM CADA FURO | M
01.002.0046-0 | DESCR1: PERFURACAO ROTATIVA COM COROA DE WIDIA,EM SOLO,DIAMETRO 16",; DESCR2: VERTICAL,INCLUSIVE DESLOCAMENTO DENTRO DO CANTEIRO E INSTALA; DESCR3: CAO DA SONDA EM CADA FURO | M
01.002.0046-A | DESCR1: PERFURACAO ROTATIVA COM COROA DE WIDIA,EM SOLO,DIAMETRO 16",; DESCR2: VERTICAL,INCLUSIVE DESLOCAMENTO DENTRO DO CANTEIRO E INSTALA; DESCR3: CAO DA SONDA EM CADA FURO | M
01.002.0060-0 | DESCR1: PERFURACAO ROTATIVA COM COROA DE WIDIA,EM ALTERACAO DE ROCHA; DESCR2: ,DIAMETRO AX,VERTICAL,INCLUSIVE DESLOCAMENTO DENTRO DO CANTE; DESCR3: IRO E INSTALACAO DA SONDA EM CADA FURO | M
01.002.0060-A | DESCR1: PERFURACAO ROTATIVA COM COROA DE WIDIA,EM ALTERACAO DE ROCHA; DESCR2: ,DIAMETRO AX,VERTICAL,INCLUSIVE DESLOCAMENTO DENTRO DO CANTE; DESCR3: IRO E INSTALACAO DA SONDA EM CADA FURO | M
01.002.0061-0 | DESCR1: PERFURACAO ROTATIVA COM COROA DE WIDIA,EM ALTERACAO DE ROCHA; DESCR2: ,DIAMETRO BX,VERTICAL,INCLUSIVE DESLOCAMENTO DENTRO DO CANTE; DESCR3: IRO E INSTALACAO DA SONDA EM CADA FURO | M
01.002.0061-A | DESCR1: PERFURACAO ROTATIVA COM COROA DE WIDIA,EM ALTERACAO DE ROCHA; DESCR2: ,DIAMETRO BX,VERTICAL,INCLUSIVE DESLOCAMENTO DENTRO DO CANTE; DESCR3: IRO E INSTALACAO DA SONDA EM CADA FURO | M
01.002.0062-0 | DESCR1: PERFURACAO ROTATIVA COM COROA DE WIDIA,EM ALTERACAO DE ROCHA; DESCR2: ,DIAMETRO NX,VERTICAL,INCLUSIVE DESLOCAMENTO DENTRO DO CANTE; DESCR3: IRO E INSTALACAO DA SONDA EM CADA FURO | M
01.002.0062-A | DESCR1: PERFURACAO ROTATIVA COM COROA DE WIDIA,EM ALTERACAO DE ROCHA; DESCR2: ,DIAMETRO NX,VERTICAL,INCLUSIVE DESLOCAMENTO DENTRO DO CANTE; DESCR3: IRO E INSTALACAO DA SONDA EM CADA FURO | M
01.002.0063-0 | DESCR1: PERFURACAO ROTATIVA COM COROA DE WIDIA,EM ALTERACAO EM ROCHA; DESCR2: ,DIAMETRO H,VERTICAL,INCLUSIVE DESLOCAMENTO DENTRO DO CANTEI; DESCR3: RO E INSTALACAO DA SONDA EM CADA FURO | M
01.002.0063-A | DESCR1: PERFURACAO ROTATIVA COM COROA DE WIDIA,EM ALTERACAO EM ROCHA; DESCR2: ,DIAMETRO H,VERTICAL,INCLUSIVE DESLOCAMENTO DENTRO DO CANTEI; DESCR3: RO E INSTALACAO DA SONDA EM CADA FURO | M
01.002.0064-0 | DESCR1: PERFURACAO ROTATIVA COM COROA DE WIDIA,EM ALTERACAO DE ROCHA; DESCR2: ,DIAMETRO 5",VERTICAL,INCLUSIVE DESLOCAMENTO DENTRO DO CANTE; DESCR3: IRO E INSTALACAO DA SONDA EM CADA FURO | M
01.002.0064-A | DESCR1: PERFURACAO ROTATIVA COM COROA DE WIDIA,EM ALTERACAO DE ROCHA; DESCR2: ,DIAMETRO 5",VERTICAL,INCLUSIVE DESLOCAMENTO DENTRO DO CANTE; DESCR3: IRO E INSTALACAO DA SONDA EM CADA FURO | M
01.002.0065-0 | DESCR1: PERFURACAO ROTATIVA COM COROA DE WIDIA,EM ALTERACAO DE ROCHA; DESCR2: ,DIAMETRO 6",VERTICAL,INCLUSIVE DESLOCAMENTO DENTRO DO CANTE; DESCR3: IRO E INSTALACAO DA SONDA EM CADA FURO | M
01.002.0065-A | DESCR1: PERFURACAO ROTATIVA COM COROA DE WIDIA,EM ALTERACAO DE ROCHA; DESCR2: ,DIAMETRO 6",VERTICAL,INCLUSIVE DESLOCAMENTO DENTRO DO CANTE; DESCR3: IRO E INSTALACAO DA SONDA EM CADA FURO | M
01.002.0066-0 | DESCR1: PERFURACAO ROTATIVA COM COROA DE WIDIA,EM ALTERACAO DE ROCHA; DESCR2: ,DIAMETRO 8",VERTICAL,INCLUSIVE DESLOCAMENTO DENTRO DO CANTE; DESCR3: IRO E INSTALACAO DA SONDA EM CADA FURO | M
01.002.0066-A | DESCR1: PERFURACAO ROTATIVA COM COROA DE WIDIA,EM ALTERACAO DE ROCHA; DESCR2: ,DIAMETRO 8",VERTICAL,INCLUSIVE DESLOCAMENTO DENTRO DO CANTE; DESCR3: IRO E INSTALACAO DA SONDA EM CADA FURO | M
01.002.0067-0 | DESCR1: PERFURACAO ROTATIVA COM COROA DE WIDIA,EM ALTERACAO DE ROCHA; DESCR2: ,DIAMETRO 10",VERTICAL,INCLUSIVE DESLOCAMENTO DENTRO DO CANT; DESCR3: EIRO E INSTALACAO DA SONDA EM CADA FURO | M
01.002.0067-A | DESCR1: PERFURACAO ROTATIVA COM COROA DE WIDIA,EM ALTERACAO DE ROCHA; DESCR2: ,DIAMETRO 10",VERTICAL,INCLUSIVE DESLOCAMENTO DENTRO DO CANT; DESCR3: EIRO E INSTALACAO DA SONDA EM CADA FURO | M
01.002.0068-0 | DESCR1: PERFURACAO ROTATIVA COM COROA DE WIDIA,EM ALTERACAO DE ROCHA; DESCR2: ,DIAMETRO 12",VERTICAL,INCLUSIVE DESLOCAMENTO DENTRO DO CANT; DESCR3: EIRO E INSTALACAO DA SONDA EM CADA FURO | M
01.002.0068-A | DESCR1: PERFURACAO ROTATIVA COM COROA DE WIDIA,EM ALTERACAO DE ROCHA; DESCR2: ,DIAMETRO 12",VERTICAL,INCLUSIVE DESLOCAMENTO DENTRO DO CANT; DESCR3: EIRO E INSTALACAO DA SONDA EM CADA FURO | M
01.002.0069-0 | DESCR1: PERFURACAO ROTATIVA COM COROA DE WIDIA,EM ALTERACAO DE ROCHA; DESCR2: ,DIAMETRO 14",VERTICAL,INCLUSIVE DESLOCAMENTO DENTRO DO CANT; DESCR3: EIRO E INSTALACAO DA SONDA EM CADA FURO | M
01.002.0069-A | DESCR1: PERFURACAO ROTATIVA COM COROA DE WIDIA,EM ALTERACAO DE ROCHA; DESCR2: ,DIAMETRO 14",VERTICAL,INCLUSIVE DESLOCAMENTO DENTRO DO CANT; DESCR3: EIRO E INSTALACAO DA SONDA EM CADA FURO | M
01.002.0070-0 | DESCR1: PERFURACAO ROTATIVA COM COROA DE WIDIA,EM ALTERACAO DE ROCHA; DESCR2: ,DIAMETRO 16",VERTICAL,INCLUSIVE DESLOCAMENTO DENTRO DO CANT; DESCR3: EIRO E INSTALACAO DA SONDA EM CADA FURO | M
01.002.0070-A | DESCR1: PERFURACAO ROTATIVA COM COROA DE WIDIA,EM ALTERACAO DE ROCHA; DESCR2: ,DIAMETRO 16",VERTICAL,INCLUSIVE DESLOCAMENTO DENTRO DO CANT; DESCR3: EIRO E INSTALACAO DA SONDA EM CADA FURO | M
01.002.0075-0 | DESCR1: PERFURACAO ROTATIVA COM COROA DE WIDIA,EM ROCHA SA,DIAMETRO; DESCR2: AX,VERTICAL,INCLUSIVE DESLOCAMENTO DENTRO DO CANTEIRO E INST; DESCR3: ALACAO DA SONDA EM CADA FURO | M
01.002.0075-A | DESCR1: PERFURACAO ROTATIVA COM COROA DE WIDIA,EM ROCHA SA,DIAMETRO; DESCR2: AX,VERTICAL,INCLUSIVE DESLOCAMENTO DENTRO DO CANTEIRO E INST; DESCR3: ALACAO DA SONDA EM CADA FURO | M
01.002.0076-0 | DESCR1: PERFURACAO ROTATIVA COM COROA DE WIDIA,EM ROCHA SA,DIAMETRO; DESCR2: BX,VERTICAL,INCLUSIVE DESLOCAMENTO DENTRO DO CANTEIRO E INST; DESCR3: ALACAO DA SONDA EM CADA FURO | M
01.002.0076-A | DESCR1: PERFURACAO ROTATIVA COM COROA DE WIDIA,EM ROCHA SA,DIAMETRO; DESCR2: BX,VERTICAL,INCLUSIVE DESLOCAMENTO DENTRO DO CANTEIRO E INST; DESCR3: ALACAO DA SONDA EM CADA FURO | M
01.002.0077-0 | DESCR1: PERFURACAO ROTATIVA COM COROA DE WIDIA,EM ROCHA SA,DIAMETRO; DESCR2: NX,VERTICAL,INCLUSIVE DESLOCAMENTO DENTRO DO CANTEIRO E INST; DESCR3: ALACAO DA SONDA EM CADA FURO | M
01.002.0077-A | DESCR1: PERFURACAO ROTATIVA COM COROA DE WIDIA,EM ROCHA SA,DIAMETRO; DESCR2: NX,VERTICAL,INCLUSIVE DESLOCAMENTO DENTRO DO CANTEIRO E INST; DESCR3: ALACAO DA SONDA EM CADA FURO | M
01.002.0078-0 | DESCR1: PERFURACAO ROTATIVA COM COROA DE WIDIA,EM ROCHA SA,DIAMETRO; DESCR2: H,VERTICAL,INCLUSIVE DESLOCAMENTO DENTRO DO CANTEIRO E INSTA; DESCR3: LACAO DA SONDA EM CADA FURO | M
01.002.0078-A | DESCR1: PERFURACAO ROTATIVA COM COROA DE WIDIA,EM ROCHA SA,DIAMETRO; DESCR2: H,VERTICAL,INCLUSIVE DESLOCAMENTO DENTRO DO CANTEIRO E INSTA; DESCR3: LACAO DA SONDA EM CADA FURO | M
01.002.0079-0 | DESCR1: PERFURACAO ROTATIVA COM COROA DE WIDIA,EM ROCHA SA,DIAMETRO; DESCR2: 5",VERTICAL,INCLUSIVE DESLOCAMENTO DENTRO DO CANTEIRO E INST; DESCR3: ALACAO DA SONDA EM CADA FURO | M
01.002.0079-A | DESCR1: PERFURACAO ROTATIVA COM COROA DE WIDIA,EM ROCHA SA,DIAMETRO; DESCR2: 5",VERTICAL,INCLUSIVE DESLOCAMENTO DENTRO DO CANTEIRO E INST; DESCR3: ALACAO DA SONDA EM CADA FURO | M
01.002.0080-0 | DESCR1: PERFURACAO ROTATIVA COM COROA DE WIDIA,EM ROCHA SA,DIAMETRO; DESCR2: 6",VERTICAL,INCLUSIVE DESLOCAMENTO DENTRO DO CANTEIRO E INST; DESCR3: ALACAO DA SONDA EM CADA FURO | M
01.002.0080-A | DESCR1: PERFURACAO ROTATIVA COM COROA DE WIDIA,EM ROCHA SA,DIAMETRO; DESCR2: 6",VERTICAL,INCLUSIVE DESLOCAMENTO DENTRO DO CANTEIRO E INST; DESCR3: ALACAO DA SONDA EM CADA FURO | M
01.002.0081-0 | DESCR1: PERFURACAO ROTATIVA COM COROA DE WIDIA,EM ROCHA SA,DIAMETRO; DESCR2: 8",VERTICAL,INCLUSIVE DESLOCAMENTO DENTRO DO CANTEIRO E INST; DESCR3: ALACAO DA SONDA EM CADA FURO | M
01.002.0081-A | DESCR1: PERFURACAO ROTATIVA COM COROA DE WIDIA,EM ROCHA SA,DIAMETRO; DESCR2: 8",VERTICAL,INCLUSIVE DESLOCAMENTO DENTRO DO CANTEIRO E INST; DESCR3: ALACAO DA SONDA EM CADA FURO | M
01.002.0082-0 | DESCR1: PERFURACAO ROTATIVA COM COROA DE WIDIA,EM ROCHA SA,DIAMETRO; DESCR2: 10",VERTICAL,INCLUSIVE DESLOCAMENTO DENTRO DO CANTEIRO E IN; DESCR3: STALACAO DA SONDA EM CADA FURO | M
01.002.0082-A | DESCR1: PERFURACAO ROTATIVA COM COROA DE WIDIA,EM ROCHA SA,DIAMETRO; DESCR2: 10",VERTICAL,INCLUSIVE DESLOCAMENTO DENTRO DO CANTEIRO E IN; DESCR3: STALACAO DA SONDA EM CADA FURO | M
01.002.0083-0 | DESCR1: PERFURACAO ROTATIVA COM COROA DE WIDIA,EM ROCHA SA,DIAMETRO; DESCR2: 12",VERTICAL,INCLUSIVE DESLOCAMENTO DENTRO DO CANTEIRO E IN; DESCR3: STALACAO DA SONDA EM CADA FURO | M
01.002.0083-A | DESCR1: PERFURACAO ROTATIVA COM COROA DE WIDIA,EM ROCHA SA,DIAMETRO; DESCR2: 12",VERTICAL,INCLUSIVE DESLOCAMENTO DENTRO DO CANTEIRO E IN; DESCR3: STALACAO DA SONDA EM CADA FURO | M
01.002.0084-0 | DESCR1: PERFURACAO ROTATIVA COM COROA DE WIDIA,EM ROCHA SA,DIAMETRO; DESCR2: 14",VERTICAL,INCLUSIVE DESLOCAMENTO DENTRO DO CANTEIRO E IN; DESCR3: STALACAO DA SONDA EM CADA FURO | M
01.002.0084-A | DESCR1: PERFURACAO ROTATIVA COM COROA DE WIDIA,EM ROCHA SA,DIAMETRO; DESCR2: 14",VERTICAL,INCLUSIVE DESLOCAMENTO DENTRO DO CANTEIRO E IN; DESCR3: STALACAO DA SONDA EM CADA FURO | M
01.002.0085-0 | DESCR1: PERFURACAO ROTATIVA COM COROA DE WIDIA,EM ROCHA SA,DIAMETRO; DESCR2: 16",VERTICAL,INCLUSIVE DESLOCAMENTO DENTRO DO CANTEIRO E IN; DESCR3: STALACAO DA SONDA EM CADA FURO | M
01.002.0085-A | DESCR1: PERFURACAO ROTATIVA COM COROA DE WIDIA,EM ROCHA SA,DIAMETRO; DESCR2: 16",VERTICAL,INCLUSIVE DESLOCAMENTO DENTRO DO CANTEIRO E IN; DESCR3: STALACAO DA SONDA EM CADA FURO | M
01.003.0001-0 | DESCR1: SONDAGEM A PERCUSSAO,EM TERRENO COMUM,COM ENSAIO DE PENETRAC; DESCR2: AO,DIAMETRO 3",INCLUSIVE DESLOCAMENTO DENTRO DO CANTEIRO E I; DESCR3: NSTALACAO DA SONDA EM CADA FURO | M
01.003.0001-A | DESCR1: SONDAGEM A PERCUSSAO,EM TERRENO COMUM,COM ENSAIO DE PENETRAC; DESCR2: AO,DIAMETRO 3",INCLUSIVE DESLOCAMENTO DENTRO DO CANTEIRO E I; DESCR3: NSTALACAO DA SONDA EM CADA FURO | M
01.003.0002-0 | DESCR1: SONDAGEM A PERCUSSAO,EM TERRENO COMUM,COM ENSAIO DE PENETRAC; DESCR2: AO,DIAMETRO 4.1/2",INCLUSIVE DESLOCAMENTO DENTRO DO CANTEIRO; DESCR3: E INSTALACAO DA SONDA EM CADA FURO | M
01.003.0002-A | DESCR1: SONDAGEM A PERCUSSAO,EM TERRENO COMUM,COM ENSAIO DE PENETRAC; DESCR2: AO,DIAMETRO 4.1/2",INCLUSIVE DESLOCAMENTO DENTRO DO CANTEIRO; DESCR3: E INSTALACAO DA SONDA EM CADA FURO | M
01.003.0003-0 | DESCR1: SONDAGEM A PERCUSSAO,EM TERRENO COMUM,COM ENSAIO DE PENETRAC; DESCR2: AO,DIAMETRO 6",INCLUSIVE DESLOCAMENTO DENTRO DO CANTEIRO E I; DESCR3: NSTALACAO DA SONDA EM CADA FURO | M
01.003.0003-A | DESCR1: SONDAGEM A PERCUSSAO,EM TERRENO COMUM,COM ENSAIO DE PENETRAC; DESCR2: AO,DIAMETRO 6",INCLUSIVE DESLOCAMENTO DENTRO DO CANTEIRO E I; DESCR3: NSTALACAO DA SONDA EM CADA FURO | M
01.003.0005-0 | DESCR1: SONDAGEM A PERCUSSAO,EM TERRENO COMUM,COM ENSAIO DE PENETRAC; DESCR2: AO,DIAMETRO 8",INCLUSIVE DESLOCAMENTO DENTRO DO CANTEIRO E I; DESCR3: NSTALACAO DA SONDA EM CADA FURO | M
01.003.0005-A | DESCR1: SONDAGEM A PERCUSSAO,EM TERRENO COMUM,COM ENSAIO DE PENETRAC; DESCR2: AO,DIAMETRO 8",INCLUSIVE DESLOCAMENTO DENTRO DO CANTEIRO E I; DESCR3: NSTALACAO DA SONDA EM CADA FURO | M
01.003.0006-0 | DESCR1: SONDAGEM A PERCUSSAO,EM TERRENO COMUM,COM ENSAIO DE PENETRAC; DESCR2: AO,DIAMETRO 10",INCLUSIVE DESLOCAMENTO DENTRO DO CANTEIRO E; DESCR3: INSTALACAO DA SONDA EM CADA FURO | M
01.003.0006-A | DESCR1: SONDAGEM A PERCUSSAO,EM TERRENO COMUM,COM ENSAIO DE PENETRAC; DESCR2: AO,DIAMETRO 10",INCLUSIVE DESLOCAMENTO DENTRO DO CANTEIRO E; DESCR3: INSTALACAO DA SONDA EM CADA FURO | M
01.003.0011-0 | SONDAGEM A PERCUSSAO,SOB LAMINA D'AGUA DE RIOS E LAGOAS,COM | ENSAIO DE PENETRACAO,DIAMETRO 3",INCLUSIVE DESLOCAMENTO DENT | RO DO CANTEIRO E INSTALACAO DA SONDA EM CADA FURO (VIDE ITEN | S DE MOBILIZACAO E DESMOBILIZACAO NA FAMILIA 01.008) |  |  | M
01.003.0011-A | SONDAGEM A PERCUSSAO,SOB LAMINA D'AGUA DE RIOS E LAGOAS,COM | ENSAIO DE PENETRACAO,DIAMETRO 3",INCLUSIVE DESLOCAMENTO DENT | RO DO CANTEIRO E INSTALACAO DA SONDA EM CADA FURO (VIDE ITEN | S DE MOBILIZACAO E DESMOBILIZACAO NA FAMILIA 01.008) |  |  | M
01.003.0012-0 | SONDAGEM A PERCUSSAO,SOB LAMINA D'AGUA DE RIOS E LAGOAS,COM | ENSAIO DE PENETRACAO,DIAMETRO 4.1/2",INCLUSIVE DESLOCAMENTO | DENTRO DO CANTEIRO E INSTALACAO DA SONDA EM CADA FURO (VIDE | ITENS DE MOBILIZACAO E DESMOBILIZACAO NA FAMILIA 01.008) |  |  | M
01.003.0012-A | SONDAGEM A PERCUSSAO,SOB LAMINA D'AGUA DE RIOS E LAGOAS,COM | ENSAIO DE PENETRACAO,DIAMETRO 4.1/2",INCLUSIVE DESLOCAMENTO | DENTRO DO CANTEIRO E INSTALACAO DA SONDA EM CADA FURO (VIDE | ITENS DE MOBILIZACAO E DESMOBILIZACAO NA FAMILIA 01.008) |  |  | M
01.003.0013-0 | SONDAGEM A PERCUSSAO,SOB LAMINA D'AGUA DE RIOS E LAGOAS,COM | ENSAIO DE PENETRACAO,DIAMETRO 6",INCLUSIVE DESLOCAMENTO DENT | RO DO CANTEIRO E INSTALACAO DA SONDA EM CADA FURO (VIDE ITEN | S DE MOBILIZACAO E DESMOBILIZACAO NA FAMILIA 01.008) |  |  | M
01.003.0013-A | SONDAGEM A PERCUSSAO,SOB LAMINA D'AGUA DE RIOS E LAGOAS,COM | ENSAIO DE PENETRACAO,DIAMETRO 6",INCLUSIVE DESLOCAMENTO DENT | RO DO CANTEIRO E INSTALACAO DA SONDA EM CADA FURO (VIDE ITEN | S DE MOBILIZACAO E DESMOBILIZACAO NA FAMILIA 01.008) |  |  | M
01.003.0021-0 | DESCR1: PERFURACAO A PERCUSSAO,EM TERRENO COMUM,DIAMETRO 3",INCLUSIV; DESCR2: E DESLOCAMENTO DENTRO DO CANTEIRO E INSTALACAO DA SONDA EM C; DESCR3: ADA FURO | M
01.003.0021-A | DESCR1: PERFURACAO A PERCUSSAO,EM TERRENO COMUM,DIAMETRO 3",INCLUSIV; DESCR2: E DESLOCAMENTO DENTRO DO CANTEIRO E INSTALACAO DA SONDA EM C; DESCR3: ADA FURO | M
01.003.0022-0 | DESCR1: PERFURACAO A PERCUSSAO,EM TERRENO COMUM,DIAMETRO 4.1/2",INCL; DESCR2: USIVE DESLOCAMENTO DENTRO DO CANTEIRO E INSTALACAO DA SONDA; DESCR3: EM CADA FURO | M
01.003.0022-A | DESCR1: PERFURACAO A PERCUSSAO,EM TERRENO COMUM,DIAMETRO 4.1/2",INCL; DESCR2: USIVE DESLOCAMENTO DENTRO DO CANTEIRO E INSTALACAO DA SONDA; DESCR3: EM CADA FURO | M
01.003.0023-0 | DESCR1: PERFURACAO A PERCUSSAO,EM TERRENO COMUM,DIAMETRO 6",INCLUSIV; DESCR2: E DESLOCAMENTO DENTRO DO CANTEIRO E INSTALACAO DA SONDA EM C; DESCR3: ADA FURO | M
01.003.0023-A | DESCR1: PERFURACAO A PERCUSSAO,EM TERRENO COMUM,DIAMETRO 6",INCLUSIV; DESCR2: E DESLOCAMENTO DENTRO DO CANTEIRO E INSTALACAO DA SONDA EM C; DESCR3: ADA FURO | M
01.003.0029-0 | DESCR1: PERFURACAO A PERCUSSAO,EM TERRENO COMUM,DIAMETRO 8",INCLUSIV; DESCR2: E DESLOCAMENTO DENTRO DO CANTEIRO E INSTALACAO DA SONDA EM C; DESCR3: ADA FURO | M
01.003.0029-A | DESCR1: PERFURACAO A PERCUSSAO,EM TERRENO COMUM,DIAMETRO 8",INCLUSIV; DESCR2: E DESLOCAMENTO DENTRO DO CANTEIRO E INSTALACAO DA SONDA EM C; DESCR3: ADA FURO | M
01.003.0030-0 | DESCR1: PERFURACAO A PERCUSSAO,EM TERRENO COMUM,DIAMETRO 10",INCLUSI; DESCR2: VE DESLOCAMENTO DENTRO DO CANTEIRO E INSTALACAO DA SONDA EM; DESCR3: CADA FURO | M
01.003.0030-A | DESCR1: PERFURACAO A PERCUSSAO,EM TERRENO COMUM,DIAMETRO 10",INCLUSI; DESCR2: VE DESLOCAMENTO DENTRO DO CANTEIRO E INSTALACAO DA SONDA EM; DESCR3: CADA FURO | M
01.003.0032-0 | DESCR1: PERFURACAO A PERCUSSAO,EM ROCHA ALTERADA,DIAMETRO 3",INCLUSI; DESCR2: VE DESLOCAMENTO DENTRO DO CANTEIRO E INSTALACAO DA SONDA EM; DESCR3: CADA FURO | M
01.003.0032-A | DESCR1: PERFURACAO A PERCUSSAO,EM ROCHA ALTERADA,DIAMETRO 3",INCLUSI; DESCR2: VE DESLOCAMENTO DENTRO DO CANTEIRO E INSTALACAO DA SONDA EM; DESCR3: CADA FURO | M
01.003.0034-0 | DESCR1: PERFURACAO A PERCUSSAO,EM ROCHA ALTERADA,DIAMETRO 4.1/2",INC; DESCR2: LUSIVE DESLOCAMENTO DENTRO DO CANTEIRO E INSTALACAO DA SONDA; DESCR3: EM CADA FURO | M
01.003.0034-A | DESCR1: PERFURACAO A PERCUSSAO,EM ROCHA ALTERADA,DIAMETRO 4.1/2",INC; DESCR2: LUSIVE DESLOCAMENTO DENTRO DO CANTEIRO E INSTALACAO DA SONDA; DESCR3: EM CADA FURO | M
01.003.0036-0 | DESCR1: PERFURACAO A PERCUSSAO,EM ROCHA ALTERADA,DIAMETRO 6",INCLUSI; DESCR2: VE DESLOCAMENTO DENTRO DO CANTEIRO E INSTALACAO DA SONDA EM; DESCR3: CADA FURO | M
01.003.0036-A | DESCR1: PERFURACAO A PERCUSSAO,EM ROCHA ALTERADA,DIAMETRO 6",INCLUSI; DESCR2: VE DESLOCAMENTO DENTRO DO CANTEIRO E INSTALACAO DA SONDA EM; DESCR3: CADA FURO | M
01.003.0038-0 | DESCR1: PERFURACAO A PERCUSSAO,EM ROCHA ALTERADA,DIAMETRO 8",INCLUSI; DESCR2: VE DESLOCAMENTO DENTRO DO CANTEIRO E INSTALACAO DA SONDA EM; DESCR3: CADA FURO | M
01.003.0038-A | DESCR1: PERFURACAO A PERCUSSAO,EM ROCHA ALTERADA,DIAMETRO 8",INCLUSI; DESCR2: VE DESLOCAMENTO DENTRO DO CANTEIRO E INSTALACAO DA SONDA EM; DESCR3: CADA FURO | M
01.003.0040-0 | DESCR1: PERFURACAO A PERCUSSAO,EM ROCHA ALTERADA,DIAMETRO 10",INCLUS; DESCR2: IVE DESLOCAMENTO DENTRO DO CANTEIRO E INSTALACAO DA SONDA EM; DESCR3: CADA FURO | M
01.003.0040-A | DESCR1: PERFURACAO A PERCUSSAO,EM ROCHA ALTERADA,DIAMETRO 10",INCLUS; DESCR2: IVE DESLOCAMENTO DENTRO DO CANTEIRO E INSTALACAO DA SONDA EM; DESCR3: CADA FURO | M
01.003.0050-0 | DESCR1: PERFURACAO COM "WAGON DRILL" DIAMETRO ATE 2.1/2",EM GRANITO; DESCR2: OU GNAISSE,INCLUSIVE AR COMPRIMIDO | M
01.003.0050-A | DESCR1: PERFURACAO COM "WAGON DRILL" DIAMETRO ATE 2.1/2",EM GRANITO; DESCR2: OU GNAISSE,INCLUSIVE AR COMPRIMIDO | M
01.003.0052-0 | DESCR1: PERFURACAO COM "WAGON DRILL" PESADO,DIAMETRO ATE 4.1/2",EM G; DESCR2: RANITO OU GNAISSE,INCLUSIVE AR COMPRIMIDO | M
01.003.0052-A | DESCR1: PERFURACAO COM "WAGON DRILL" PESADO,DIAMETRO ATE 4.1/2",EM G; DESCR2: RANITO OU GNAISSE,INCLUSIVE AR COMPRIMIDO | M
01.003.0054-0 | DESCR1: PERFURACAO COM EQUIPAMENTO DE AR COMPRIMIDO,DIAMETRO ATE 1.1; DESCR2: /4",EM GRANITO OU GNAISSE,ADMITINDO UMA PRODUCAO MEDIA BRUTA; DESCR3: EM TORNO DE 2,00M/H | M
01.003.0054-A | DESCR1: PERFURACAO COM EQUIPAMENTO DE AR COMPRIMIDO,DIAMETRO ATE 1.1; DESCR2: /4",EM GRANITO OU GNAISSE,ADMITINDO UMA PRODUCAO MEDIA BRUTA; DESCR3: EM TORNO DE 2,00M/H | M
01.003.0056-0 | DESCR1: PERFURACAO COM EQUIPAMENTO DE AR COMPRIMIDO,DIAMETRO ATE 1.1; DESCR2: /4",EM GRANITO OU GNAISSE,ADMITINDO UMA PRODUCAO MEDIA BRUTA; DESCR3: EM TORNO DE 0,50M/H | M
01.003.0056-A | DESCR1: PERFURACAO COM EQUIPAMENTO DE AR COMPRIMIDO,DIAMETRO ATE 1.1; DESCR2: /4",EM GRANITO OU GNAISSE,ADMITINDO UMA PRODUCAO MEDIA BRUTA; DESCR3: EM TORNO DE 0,50M/H | M
01.004.0001-0 | DESCR1: SONDAGEM ROTATIVA COM COROA DE DIAMANTE,EM ALTERACAO DE ROCH; DESCR2: A,DIAMETRO EX(35MM),INCLUSIVE DESLOCAMENTO DENTRO DO CANTEIR; DESCR3: O E INSTALACAO DA SONDA EM CADA FURO | M
01.004.0001-A | DESCR1: SONDAGEM ROTATIVA COM COROA DE DIAMANTE,EM ALTERACAO DE ROCH; DESCR2: A,DIAMETRO EX(35MM),INCLUSIVE DESLOCAMENTO DENTRO DO CANTEIR; DESCR3: O E INSTALACAO DA SONDA EM CADA FURO | M
01.004.0002-0 | DESCR1: SONDAGEM ROTATIVA COM COROA DE DIAMANTE,EM ALTERACAO DE ROCH; DESCR2: A,DIAMETRO AWG(45MM),INCLUSIVE DESLOCAMENTO DENTRO DO CANTEI; DESCR3: RO E INSTALACAO DA SONDA EM CADA FURO | M
01.004.0002-A | DESCR1: SONDAGEM ROTATIVA COM COROA DE DIAMANTE,EM ALTERACAO DE ROCH; DESCR2: A,DIAMETRO AWG(45MM),INCLUSIVE DESLOCAMENTO DENTRO DO CANTEI; DESCR3: RO E INSTALACAO DA SONDA EM CADA FURO | M
01.004.0003-0 | DESCR1: SONDAGEM ROTATIVA COM COROA DE DIAMANTE,EM ALTERACAO DE ROCH; DESCR2: A,DIAMETRO BWG(60MM),INCLUSIVE DESLOCAMENTO DENTRO DO CANTEI; DESCR3: RO E INSTALACAO DA SONDA EM CADA FURO | M
01.004.0003-A | DESCR1: SONDAGEM ROTATIVA COM COROA DE DIAMANTE,EM ALTERACAO DE ROCH; DESCR2: A,DIAMETRO BWG(60MM),INCLUSIVE DESLOCAMENTO DENTRO DO CANTEI; DESCR3: RO E INSTALACAO DA SONDA EM CADA FURO | M
01.004.0004-0 | DESCR1: SONDAGEM ROTATIVA COM COROA DE DIAMANTE,EM ALTERACAO DE ROCH; DESCR2: A,DIAMETRO NWG(75MM),INCLUSIVE DESLOCAMENTO DENTRO DO CANTEI; DESCR3: RO E INSTALACAO DA SONDA EM CADA FURO | M
01.004.0004-A | DESCR1: SONDAGEM ROTATIVA COM COROA DE DIAMANTE,EM ALTERACAO DE ROCH; DESCR2: A,DIAMETRO NWG(75MM),INCLUSIVE DESLOCAMENTO DENTRO DO CANTEI; DESCR3: RO E INSTALACAO DA SONDA EM CADA FURO | M
01.004.0005-0 | DESCR1: SONDAGEM ROTATIVA COM COROA DE DIAMANTE,EM ALTERACAO DE ROCH; DESCR2: A,DIAMETRO HWG(100MM),INCLUSIVE DESLOCAMENTO DENTRO DO CANTE; DESCR3: IRO E INSTALACAO DA SONDA EM CADA FURO | M
01.004.0005-A | DESCR1: SONDAGEM ROTATIVA COM COROA DE DIAMANTE,EM ALTERACAO DE ROCH; DESCR2: A,DIAMETRO HWG(100MM),INCLUSIVE DESLOCAMENTO DENTRO DO CANTE; DESCR3: IRO E INSTALACAO DA SONDA EM CADA FURO | M
01.004.0011-0 | DESCR1: SONDAGEM ROTATIVA COM COROA DE DIAMANTE,EM ALTERACAO DE ROCH; DESCR2: A,DIAMETRO DE SW,INCLUSIVE DESLOCAMENTO DENTRO DO CANTEIRO E; DESCR3: INSTALACAO DE SONDA EM CADA FURO | M
01.004.0011-A | DESCR1: SONDAGEM ROTATIVA COM COROA DE DIAMANTE,EM ALTERACAO DE ROCH; DESCR2: A,DIAMETRO DE SW,INCLUSIVE DESLOCAMENTO DENTRO DO CANTEIRO E; DESCR3: INSTALACAO DE SONDA EM CADA FURO | M
01.004.0012-0 | DESCR1: SONDAGEM ROTATIVA COM COROA DE DIAMANTE,EM ROCHA SA,DIAMETRO; DESCR2: EX(35MM),INCLUSIVE DESLOCAMENTO DENTRO DO CANTEIRO E INSTAL; DESCR3: ACAO DA SONDA EM CADA FURO | M
01.004.0012-A | DESCR1: SONDAGEM ROTATIVA COM COROA DE DIAMANTE,EM ROCHA SA,DIAMETRO; DESCR2: EX(35MM),INCLUSIVE DESLOCAMENTO DENTRO DO CANTEIRO E INSTAL; DESCR3: ACAO DA SONDA EM CADA FURO | M
01.004.0013-0 | DESCR1: SONDAGEM ROTATIVA COM COROA DE DIAMANTE,EM ROCHA SA,DIAMETRO; DESCR2: AWG(45MM),INCLUSIVE DESLOCAMENTO DENTRO DO CANTEIRO E INSTA; DESCR3: LACAO DA SONDA EM CADA FURO | M
01.004.0013-A | DESCR1: SONDAGEM ROTATIVA COM COROA DE DIAMANTE,EM ROCHA SA,DIAMETRO; DESCR2: AWG(45MM),INCLUSIVE DESLOCAMENTO DENTRO DO CANTEIRO E INSTA; DESCR3: LACAO DA SONDA EM CADA FURO | M
01.004.0014-0 | DESCR1: SONDAGEM ROTATIVA COM COROA DE DIAMANTE,EM ROCHA SA,DIAMETRO; DESCR2: BWG(60MM),INCLUSIVE DESLOCAMENTO DENTRO DO CANTEIRO E INSTA; DESCR3: LACAO DA SONDA EM CADA FURO | M
01.004.0014-A | DESCR1: SONDAGEM ROTATIVA COM COROA DE DIAMANTE,EM ROCHA SA,DIAMETRO; DESCR2: BWG(60MM),INCLUSIVE DESLOCAMENTO DENTRO DO CANTEIRO E INSTA; DESCR3: LACAO DA SONDA EM CADA FURO | M
01.004.0015-0 | DESCR1: SONDAGEM ROTATIVA COM COROA DE DIAMANTE,EM ROCHA SA,DIAMETRO; DESCR2: NWG(75MM),INCLUSIVE DESLOCAMENTO DENTRO DO CANTEIRO E INSTA; DESCR3: LACAO DA SONDA EM CADA FURO | M
01.004.0015-A | DESCR1: SONDAGEM ROTATIVA COM COROA DE DIAMANTE,EM ROCHA SA,DIAMETRO; DESCR2: NWG(75MM),INCLUSIVE DESLOCAMENTO DENTRO DO CANTEIRO E INSTA; DESCR3: LACAO DA SONDA EM CADA FURO | M
01.004.0016-0 | DESCR1: SONDAGEM ROTATIVA COM COROA DE DIAMANTE,EM ROCHA SA,DIAMETRO; DESCR2: HWG(100MM),INCLUSIVE DESLOCAMENTO DENTRO DO CANTEIRO E INST; DESCR3: ALACAO DA SONDA EM CADA FURO | M
01.004.0016-A | DESCR1: SONDAGEM ROTATIVA COM COROA DE DIAMANTE,EM ROCHA SA,DIAMETRO; DESCR2: HWG(100MM),INCLUSIVE DESLOCAMENTO DENTRO DO CANTEIRO E INST; DESCR3: ALACAO DA SONDA EM CADA FURO | M
01.004.0017-0 | DESCR1: SONDAGEM ROTATIVA COM COROA DE DIAMANTE,ROCHA SA,DIAMETRO DE; DESCR2: SW, INCLUSIVE DESLOCAMENTO DENTRO DO CANTEIRO E INSTALACAO; DESCR3: DA SONDA EM CADA FURO | M
01.004.0017-A | DESCR1: SONDAGEM ROTATIVA COM COROA DE DIAMANTE,ROCHA SA,DIAMETRO DE; DESCR2: SW, INCLUSIVE DESLOCAMENTO DENTRO DO CANTEIRO E INSTALACAO; DESCR3: DA SONDA EM CADA FURO | M
01.004.0021-0 | DESCR1: PERFURACAO ROTATIVA COM COROA DE DIAMANTE,EM ALTERACAO DE RO; DESCR2: CHA,DIAMETRO EX(35MM),INCLUSIVE DESLOCAMENTO DENTRO DO CANTE; DESCR3: IRO E INSTALACAO DA SONDA EM CADA FURO | M
01.004.0021-A | DESCR1: PERFURACAO ROTATIVA COM COROA DE DIAMANTE,EM ALTERACAO DE RO; DESCR2: CHA,DIAMETRO EX(35MM),INCLUSIVE DESLOCAMENTO DENTRO DO CANTE; DESCR3: IRO E INSTALACAO DA SONDA EM CADA FURO | M
01.004.0022-0 | DESCR1: PERFURACAO ROTATIVA COM COROA DE DIAMANTE,EM ALTERACAO DE RO; DESCR2: CHA,DIAMETRO AWG(45MM),INCLUSIVE DESLOCAMENTO DENTRO DO CANT; DESCR3: EIRO E INSTALACAO DA SONDA EM CADA FURO | M
01.004.0022-A | DESCR1: PERFURACAO ROTATIVA COM COROA DE DIAMANTE,EM ALTERACAO DE RO; DESCR2: CHA,DIAMETRO AWG(45MM),INCLUSIVE DESLOCAMENTO DENTRO DO CANT; DESCR3: EIRO E INSTALACAO DA SONDA EM CADA FURO | M
01.004.0023-0 | DESCR1: PERFURACAO ROTATIVA COM COROA DE DIAMANTE,EM ALTERACAO DE RO; DESCR2: CHA,DIAMETRO BWG(60MM),INCLUSIVE DESLOCAMENTO DENTRO DO CANT; DESCR3: EIRO E INSTALACAO DA SONDA EM CADA FURO | M
01.004.0023-A | DESCR1: PERFURACAO ROTATIVA COM COROA DE DIAMANTE,EM ALTERACAO DE RO; DESCR2: CHA,DIAMETRO BWG(60MM),INCLUSIVE DESLOCAMENTO DENTRO DO CANT; DESCR3: EIRO E INSTALACAO DA SONDA EM CADA FURO | M
01.004.0024-0 | DESCR1: PERFURACAO ROTATIVA COM COROA DE DIAMANTE,EM ALTERACAO DE RO; DESCR2: CHA,DIAMETRO NWG(75MM),INCLUSIVE DESLOCAMENTO DENTRO DO CANT; DESCR3: EIRO E INSTALACAO DA SONDA EM CADA FURO | M
01.004.0024-A | DESCR1: PERFURACAO ROTATIVA COM COROA DE DIAMANTE,EM ALTERACAO DE RO; DESCR2: CHA,DIAMETRO NWG(75MM),INCLUSIVE DESLOCAMENTO DENTRO DO CANT; DESCR3: EIRO E INSTALACAO DA SONDA EM CADA FURO | M
01.004.0025-0 | DESCR1: PERFURACAO ROTATIVA COM COROA DE DIAMANTE,EM ALTERACAO DE RO; DESCR2: CHA,DIAMETRO HWG(100MM),INCLUSIVE DESLOCAMENTO DENTRO DO CAN; DESCR3: TEIRO E INSTALACAO DA SONDA EM CADA FURO | M
01.004.0025-A | DESCR1: PERFURACAO ROTATIVA COM COROA DE DIAMANTE,EM ALTERACAO DE RO; DESCR2: CHA,DIAMETRO HWG(100MM),INCLUSIVE DESLOCAMENTO DENTRO DO CAN; DESCR3: TEIRO E INSTALACAO DA SONDA EM CADA FURO | M
01.004.0031-0 | DESCR1: PERFURACAO ROTATIVA COM COROA DE DIAMANTE,EM ALTERACAO DE RO; DESCR2: CHA DIAMETRO SW,INCLUSIVE DESLOCAMENTO DENTRO DO CANTEIRO E; DESCR3: INSTALACAO DA SONDA EM CADA FURO | M
01.004.0031-A | DESCR1: PERFURACAO ROTATIVA COM COROA DE DIAMANTE,EM ALTERACAO DE RO; DESCR2: CHA DIAMETRO SW,INCLUSIVE DESLOCAMENTO DENTRO DO CANTEIRO E; DESCR3: INSTALACAO DA SONDA EM CADA FURO | M
01.004.0035-0 | DESCR1: PERFURACAO ROTATIVA COM COROA DE DIAMANTE,EM ROCHA SA,DIAMET; DESCR2: RO EX(35MM),INCLUSIVE DESLOCAMENTO DENTRO DO CANTEIRO E INST; DESCR3: ALACAO DA SONDA EM CADA FURO | M
01.004.0035-A | DESCR1: PERFURACAO ROTATIVA COM COROA DE DIAMANTE,EM ROCHA SA,DIAMET; DESCR2: RO EX(35MM),INCLUSIVE DESLOCAMENTO DENTRO DO CANTEIRO E INST; DESCR3: ALACAO DA SONDA EM CADA FURO | M
01.004.0037-0 | DESCR1: PERFURACAO ROTATIVA COM COROA DE DIAMANTE,EM ROCHA SA,DIAMET; DESCR2: RO AWG(45MM),INCLUSIVE DESLOCAMENTO DENTRO DO CANTEIRO E INS; DESCR3: TALACAO DA SONDA EM CADA FURO | M
01.004.0037-A | DESCR1: PERFURACAO ROTATIVA COM COROA DE DIAMANTE,EM ROCHA SA,DIAMET; DESCR2: RO AWG(45MM),INCLUSIVE DESLOCAMENTO DENTRO DO CANTEIRO E INS; DESCR3: TALACAO DA SONDA EM CADA FURO | M
01.004.0039-0 | DESCR1: PERFURACAO ROTATIVA COM COROA DE DIAMANTE,EM ROCHA SA,DIAMET; DESCR2: RO BWG(60MM),INCLUSIVE DESLOCAMENTO DENTRO DO CANTEIRO E INS; DESCR3: TALACAO DA SONDA EM CADA FURO | M
01.004.0039-A | DESCR1: PERFURACAO ROTATIVA COM COROA DE DIAMANTE,EM ROCHA SA,DIAMET; DESCR2: RO BWG(60MM),INCLUSIVE DESLOCAMENTO DENTRO DO CANTEIRO E INS; DESCR3: TALACAO DA SONDA EM CADA FURO | M
01.004.0041-0 | DESCR1: PERFURACAO ROTATIVA COM COROA DE DIAMANTE,EM ROCHA SA,DIAMET; DESCR2: RO NWG(75MM),INCLUSIVE DESLOCAMENTO DENTRO DO CANTEIRO E INS; DESCR3: TALACAO DA SONDA EM CADA FURO | M
01.004.0041-A | DESCR1: PERFURACAO ROTATIVA COM COROA DE DIAMANTE,EM ROCHA SA,DIAMET; DESCR2: RO NWG(75MM),INCLUSIVE DESLOCAMENTO DENTRO DO CANTEIRO E INS; DESCR3: TALACAO DA SONDA EM CADA FURO | M
01.004.0043-0 | DESCR1: PERFURACAO ROTATIVA COM COROA DE DIAMANTE,EM ROCHA SA,DIAMET; DESCR2: RO HWG(100MM),INCLUSIVE DESLOCAMENTO DENTRO DO CANTEIRO E IN; DESCR3: STALACAO DA SONDA EM CADA FURO | M
01.004.0043-A | DESCR1: PERFURACAO ROTATIVA COM COROA DE DIAMANTE,EM ROCHA SA,DIAMET; DESCR2: RO HWG(100MM),INCLUSIVE DESLOCAMENTO DENTRO DO CANTEIRO E IN; DESCR3: STALACAO DA SONDA EM CADA FURO | M
01.004.0045-0 | DESCR1: PERFURACAO ROTATIVA COM COROA DE DIAMANTE,EM ROCHA SA,DIAMET; DESCR2: RO SW,INCLUSIVE DESLOCAMENTO DENTRO DO CANTEIRO E INSTALACAO; DESCR3: DA SONDA EM CADA FURO | M
01.004.0045-A | DESCR1: PERFURACAO ROTATIVA COM COROA DE DIAMANTE,EM ROCHA SA,DIAMET; DESCR2: RO SW,INCLUSIVE DESLOCAMENTO DENTRO DO CANTEIRO E INSTALACAO; DESCR3: DA SONDA EM CADA FURO | M
01.004.0070-0 | DESCR1: PERFURACAO ROTATIVA COM COROA DE DIAMANTE EM CONCRETO,COM DI; DESCR2: AMETRO DE 45MM(2"),INCLUSIVE DESLOCAMENTO DENTRO DO CANTEIRO; DESCR3: E INSTALACAO DA SONDA EM CADA FURO | M
01.004.0070-A | DESCR1: PERFURACAO ROTATIVA COM COROA DE DIAMANTE EM CONCRETO,COM DI; DESCR2: AMETRO DE 45MM(2"),INCLUSIVE DESLOCAMENTO DENTRO DO CANTEIRO; DESCR3: E INSTALACAO DA SONDA EM CADA FURO | M
01.004.0073-0 | DESCR1: PERFURACAO ROTATIVA COM COROA DE DIAMANTE EM CONCRETO,COM DI; DESCR2: AMETRO DE 75MM(3"),INCLUSIVE DESLOCAMENTO DENTRO DO CANTEIRO; DESCR3: E INSTALACAO DA SONDA EM CADA FURO | M
01.004.0073-A | DESCR1: PERFURACAO ROTATIVA COM COROA DE DIAMANTE EM CONCRETO,COM DI; DESCR2: AMETRO DE 75MM(3"),INCLUSIVE DESLOCAMENTO DENTRO DO CANTEIRO; DESCR3: E INSTALACAO DA SONDA EM CADA FURO | M
01.004.0075-0 | DESCR1: PERFURACAO ROTATIVA COM COROA DE DIAMANTE EM CONCRETO,COM DI; DESCR2: AMETRO DE 100MM(4"),INCLUSIVE DESLOCAMENTO DENTRO DO CANTEIR; DESCR3: O E INSTALACAO DA SONDA EM CADA FURO | M
01.004.0075-A | DESCR1: PERFURACAO ROTATIVA COM COROA DE DIAMANTE EM CONCRETO,COM DI; DESCR2: AMETRO DE 100MM(4"),INCLUSIVE DESLOCAMENTO DENTRO DO CANTEIR; DESCR3: O E INSTALACAO DA SONDA EM CADA FURO | M
01.004.0079-0 | DESCR1: PERFURACAO ROTATIVA COM COROA DE DIAMANTE EM CONCRETO,COM DI; DESCR2: AMETRO DE 150MM(6"),INCLUSIVE DESLOCAMENTO DENTRO DO CANTEIR; DESCR3: O E INSTALACAO DA SONDA EM CADA FURO | M
01.004.0079-A | DESCR1: PERFURACAO ROTATIVA COM COROA DE DIAMANTE EM CONCRETO,COM DI; DESCR2: AMETRO DE 150MM(6"),INCLUSIVE DESLOCAMENTO DENTRO DO CANTEIR; DESCR3: O E INSTALACAO DA SONDA EM CADA FURO | M
01.004.0100-0 | DESCR1: EXECUCAO DE SONDAGEM ELETRICA VERTICAL(SEV),INCLUSIVE O PROC; DESCR2: ESSAMENTO E INTERPRETACAO DOS PERFIS,BEM COMO A APRESENTACAO; DESCR3: DOS RESULTADOS EM PAPEL E EM MEIO DIGITAL | UN
01.004.0100-A | DESCR1: EXECUCAO DE SONDAGEM ELETRICA VERTICAL(SEV),INCLUSIVE O PROC; DESCR2: ESSAMENTO E INTERPRETACAO DOS PERFIS,BEM COMO A APRESENTACAO; DESCR3: DOS RESULTADOS EM PAPEL E EM MEIO DIGITAL | UN
01.004.0105-0 | EXECUCAO DE LINHA DE PROSPECCAO GEOFISICA PELO METODO DE CAM | INHAMENTO ELETRICO,INCLUSIVE O PROCESSAMENTO E INTERPRETACAO | DAS SECOES BEM COMO A APRESENTACAO DOS RESULTADOS(SECOES OR | IGINAIS E INTERPRETADAS),EM PAPEL E EM MEIO DIGITAL |  |  | M
01.004.0105-A | EXECUCAO DE LINHA DE PROSPECCAO GEOFISICA PELO METODO DE CAM | INHAMENTO ELETRICO,INCLUSIVE O PROCESSAMENTO E INTERPRETACAO | DAS SECOES BEM COMO A APRESENTACAO DOS RESULTADOS(SECOES OR | IGINAIS E INTERPRETADAS),EM PAPEL E EM MEIO DIGITAL |  |  | M
01.004.0110-0 | EXECUCAO DE LINHA DE PROSPECCAO SISMICA PELO METODO DE REFLE | XAO,UTILIZANDO MARTELO OU EXPLOSIVO COMO FONTE GERADORA DO P | ULSO SISMICO,INCLUSIVE A APRESENTACAO DO RELATORIO COM OS DA | DOS,EM PAPEL E EM MEIO DIGITAL,EXCLUSIVE O PROCESSAMENTO E I | NTERPRETACAO DOS DADOS |  | M
01.004.0110-A | EXECUCAO DE LINHA DE PROSPECCAO SISMICA PELO METODO DE REFLE | XAO,UTILIZANDO MARTELO OU EXPLOSIVO COMO FONTE GERADORA DO P | ULSO SISMICO,INCLUSIVE A APRESENTACAO DO RELATORIO COM OS DA | DOS,EM PAPEL E EM MEIO DIGITAL,EXCLUSIVE O PROCESSAMENTO E I | NTERPRETACAO DOS DADOS |  | M
01.004.0115-0 | EXECUCAO DE LINHA DE PROSPECCAO SISMICA PELO METODO DE REFRA | CAO,UTILIZANDO MARTELO OU EXPLOSIVO COMO FONTE GERADORA DO P | ULSO SISMICO,INCLUSIVE A APRESENTACAO DO RELATORIO COM OS DA | DOS,EM PAPEL E EM MEIO DIGITAL,EXCLUSIVE O PROCESSAMENTO E I | NTERPRETACAO DOS DADOS |  | M
01.004.0115-A | EXECUCAO DE LINHA DE PROSPECCAO SISMICA PELO METODO DE REFRA | CAO,UTILIZANDO MARTELO OU EXPLOSIVO COMO FONTE GERADORA DO P | ULSO SISMICO,INCLUSIVE A APRESENTACAO DO RELATORIO COM OS DA | DOS,EM PAPEL E EM MEIO DIGITAL,EXCLUSIVE O PROCESSAMENTO E I | NTERPRETACAO DOS DADOS |  | M
01.004.0120-0 | EXECUCAO DE LINHA DE PROSPECCAO POR RADAR DE PENETRACAO NO S | OLO(GPR),INCLUSIVE A APRESENTACAO DO RELATORIO COM AS SECOES | PROCESSADAS,EM PAPEL E EM MEIO DIGITAL,EXCLUSIVE O PROCESSA | MENTO E INTERPRETACAO DOS DADOS |  |  | M
01.004.0120-A | EXECUCAO DE LINHA DE PROSPECCAO POR RADAR DE PENETRACAO NO S | OLO(GPR),INCLUSIVE A APRESENTACAO DO RELATORIO COM AS SECOES | PROCESSADAS,EM PAPEL E EM MEIO DIGITAL,EXCLUSIVE O PROCESSA | MENTO E INTERPRETACAO DOS DADOS |  |  | M
01.004.0125-0 | INTERPRETACAO DE DADOS DE RADAR DE PENETRACAO NO SOLO(GPR),I | NCLUSIVE A ANALISE DE SECOES MIGRADAS E NAO MIGRADAS E APRES | ENTACAO DO RELATORIO COM AS SECOES INTERPRETADAS,EM PAPEL E | EM MEIO DIGITAL |  |  | M
01.004.0125-A | INTERPRETACAO DE DADOS DE RADAR DE PENETRACAO NO SOLO(GPR),I | NCLUSIVE A ANALISE DE SECOES MIGRADAS E NAO MIGRADAS E APRES | ENTACAO DO RELATORIO COM AS SECOES INTERPRETADAS,EM PAPEL E | EM MEIO DIGITAL |  |  | M
01.004.0130-0 | PROCESSAMENTO DE DADOS DE RADAR DE PENETRACAO NO SOLO(GPR),I | NCLUSIVE CORRECAO TOPOGRAFICA,FILTROS,GANHOS E MIGRACAO,ATRA | VES DE SOFTWARES PARA ESSE FIM,E A APRESENTACAO DO RELATORIO | COM AS SECOES PROCESSADAS,EM PAPEL E EM MEIO DIGITAL |  |  | M
01.004.0130-A | PROCESSAMENTO DE DADOS DE RADAR DE PENETRACAO NO SOLO(GPR),I | NCLUSIVE CORRECAO TOPOGRAFICA,FILTROS,GANHOS E MIGRACAO,ATRA | VES DE SOFTWARES PARA ESSE FIM,E A APRESENTACAO DO RELATORIO | COM AS SECOES PROCESSADAS,EM PAPEL E EM MEIO DIGITAL |  |  | M
01.004.0135-0 | INTERPRETACAO DE LINHA SISMICA DE REFLEXAO,INCLUSIVE A ANALI | SE DE SECOES MIGRADAS E NAO MIGRADAS E A APRESENTACAO DO REL | ATORIO COM AS SECOES INTERPRETADAS,EM PAPEL E EM MEIO DIGITA | L |  |  | M
01.004.0135-A | INTERPRETACAO DE LINHA SISMICA DE REFLEXAO,INCLUSIVE A ANALI | SE DE SECOES MIGRADAS E NAO MIGRADAS E A APRESENTACAO DO REL | ATORIO COM AS SECOES INTERPRETADAS,EM PAPEL E EM MEIO DIGITA | L |  |  | M
01.004.0140-0 | PROCESSAMENTO DE LINHA SISMICA DE REFRACAO,INCLUSIVE CORRECA | O TOPOGRAFICA,FILTROS,GANHOS,ANALISES DE VELOCIDADE E MIGRAC | AO,ATRAVES DE SOFTWARES ESPECIFICOS PARA ESTE FIM,E A APRESE | NTACAO DO RELATORIO COM AS SECOES PROCESSADAS EM PAPEL E EM | MEIO DIGITAL |  | M
01.004.0140-A | PROCESSAMENTO DE LINHA SISMICA DE REFRACAO,INCLUSIVE CORRECA | O TOPOGRAFICA,FILTROS,GANHOS,ANALISES DE VELOCIDADE E MIGRAC | AO,ATRAVES DE SOFTWARES ESPECIFICOS PARA ESTE FIM,E A APRESE | NTACAO DO RELATORIO COM AS SECOES PROCESSADAS EM PAPEL E EM | MEIO DIGITAL |  | M
01.004.0145-0 | DESCR1: PROCESSAMENTO E INTERPRETACAO DE LINHA SISMICA DE REFRACAO,I; DESCR2: NCLUSIVE A APRESENTACAO DE RELATORIO COM AS SECOES PROCESSAD; DESCR3: AS E INTERPRETADAS,EM PAPEL E EM MEIO DIGITAL | M
01.004.0145-A | DESCR1: PROCESSAMENTO E INTERPRETACAO DE LINHA SISMICA DE REFRACAO,I; DESCR2: NCLUSIVE A APRESENTACAO DE RELATORIO COM AS SECOES PROCESSAD; DESCR3: AS E INTERPRETADAS,EM PAPEL E EM MEIO DIGITAL | M
01.005.0001-0 | DESCR1: PREPARO MANUAL DE TERRENO,COMPREENDENDO ACERTO,RASPAGEM EVEN; DESCR2: TUALMENTE ATE 0.30M DE PROFUNDIDADE E AFASTAMENTO LATERAL DO; DESCR3: MATERIAL EXCEDENTE,EXCLUSIVE COMPACTACAO | M2
01.005.0001-A | DESCR1: PREPARO MANUAL DE TERRENO,COMPREENDENDO ACERTO,RASPAGEM EVEN; DESCR2: TUALMENTE ATE 0.30M DE PROFUNDIDADE E AFASTAMENTO LATERAL DO; DESCR3: MATERIAL EXCEDENTE,EXCLUSIVE COMPACTACAO | M2
01.005.0003-0 | DESCR1: PREPARO MANUAL DE TERRENO,COMPREENDENDO ACERTO,RASPAGEM EVEN; DESCR2: TUALMENTE ATE 0.30M DE PROFUNDIDADE E AFASTAMENTO LATERAL DO; DESCR3: MATERIAL EXCEDENTE,INCLUSIVE COMPACTACAO MECANICA | M2
01.005.0003-A | DESCR1: PREPARO MANUAL DE TERRENO,COMPREENDENDO ACERTO,RASPAGEM EVEN; DESCR2: TUALMENTE ATE 0.30M DE PROFUNDIDADE E AFASTAMENTO LATERAL DO; DESCR3: MATERIAL EXCEDENTE,INCLUSIVE COMPACTACAO MECANICA | M2
01.005.0004-0 | DESCR1: PREPARO MANUAL DE TERRENO,COMPREENDENDO ACERTO,RASPAGEM EVEN; DESCR2: TUAL ATE 0.30M DE PROFUNDIDADE E AFASTAMENTO LATERAL DO MATE; DESCR3: RIAL EXCEDENTE,INCLUSIVE COMPACTACAO MANUAL | M2
01.005.0004-A | DESCR1: PREPARO MANUAL DE TERRENO,COMPREENDENDO ACERTO,RASPAGEM EVEN; DESCR2: TUAL ATE 0.30M DE PROFUNDIDADE E AFASTAMENTO LATERAL DO MATE; DESCR3: RIAL EXCEDENTE,INCLUSIVE COMPACTACAO MANUAL | M2
01.005.0005-0 | DESCR1: ROCADO EM VEGETACAO ESPESSA,COM EMPILHAMENTO LATERAL E QUEIM; DESCR2: A DOS RESIDUOS | M2
01.005.0005-A | DESCR1: ROCADO EM VEGETACAO ESPESSA,COM EMPILHAMENTO LATERAL E QUEIM; DESCR2: A DOS RESIDUOS | M2
01.005.0006-0 | DESCR1: ROCADO EM VEGETACAO RALA,COM EMPILHAMENTO LATERAL E QUEIMA D; DESCR2: OS RESIDUOS | M2
01.005.0006-A | DESCR1: ROCADO EM VEGETACAO RALA,COM EMPILHAMENTO LATERAL E QUEIMA D; DESCR2: OS RESIDUOS | M2
01.005.0007-0 | DESCR1: ROCADO A FOICE E MACHADO EM MATA DE PEQUENO PORTE E QUEIMA D; DESCR2: OS RESIDUOS SEM DESTOCAMENTO OU REMOCAO | M2
01.005.0007-A | DESCR1: ROCADO A FOICE E MACHADO EM MATA DE PEQUENO PORTE E QUEIMA D; DESCR2: OS RESIDUOS SEM DESTOCAMENTO OU REMOCAO | M2
01.005.0008-0 | DESCR1: DESTOCAMENTO DE ARVORES DE PORTE MEDIO E RAIZES PROFUNDAS,SE; DESCR2: M REMOCAO E AUXILIO MECANICO | UN
01.005.0008-A | DESCR1: DESTOCAMENTO DE ARVORES DE PORTE MEDIO E RAIZES PROFUNDAS,SE; DESCR2: M REMOCAO E AUXILIO MECANICO | UN
01.005.0009-0 | DESCR1: ABERTURA DE PICADA,EM ENCOSTA,EM TERRENO DE VEGETACAO DENSA | M
01.005.0009-A | DESCR1: ABERTURA DE PICADA,EM ENCOSTA,EM TERRENO DE VEGETACAO DENSA | M
01.005.0013-0 | DESCR1: ABERTURA DE PICADAS EM TERRENO COM VEGETACAO QUE POSSIBILITE; DESCR2: O USO APENAS DE FACAO E FOICE | KM
01.005.0013-A | DESCR1: ABERTURA DE PICADAS EM TERRENO COM VEGETACAO QUE POSSIBILITE; DESCR2: O USO APENAS DE FACAO E FOICE | KM
01.005.0014-0 | DESCR1: ABERTURA DE PICADAS EM TERRENO QUE EXIJA ALEM DO USO DE FACA; DESCR2: O E FOICE,TAMBEM MACHADO E MOTOSSERRA | KM
01.005.0014-A | DESCR1: ABERTURA DE PICADAS EM TERRENO QUE EXIJA ALEM DO USO DE FACA; DESCR2: O E FOICE,TAMBEM MACHADO E MOTOSSERRA | KM
01.005.0020-0 | DESCR1: SUAVIZACAO E RECONFORMACAO MANUAL DE TALUDES,COM PEQUENO DES; DESCR2: MATAMENTO E ALTURA MEDIA DE 0,50M | M3
01.005.0020-A | DESCR1: SUAVIZACAO E RECONFORMACAO MANUAL DE TALUDES,COM PEQUENO DES; DESCR2: MATAMENTO E ALTURA MEDIA DE 0,50M | M3
01.005.0021-0 | DESCR1: SUAVIZACAO E RECONFORMACAO MANUAL DE TALUDES,COM PEQUENO DES; DESCR2: MATAMENTO E ALTURA MEDIA DE 1,00M | M3
01.005.0021-A | DESCR1: SUAVIZACAO E RECONFORMACAO MANUAL DE TALUDES,COM PEQUENO DES; DESCR2: MATAMENTO E ALTURA MEDIA DE 1,00M | M3
01.005.0022-0 | DESCR1: SUAVIZACAO E RECONFORMACAO MANUAL DE TALUDES,COM PEQUENO DES; DESCR2: MATAMENTO E ALTURA MEDIA DE 1,50M | M3
01.005.0022-A | DESCR1: SUAVIZACAO E RECONFORMACAO MANUAL DE TALUDES,COM PEQUENO DES; DESCR2: MATAMENTO E ALTURA MEDIA DE 1,50M | M3
01.006.0001-0 | DESCR1: DESTOCAMENTO MECANICO DE TOCOS DE ATE 0,30M DE DIAMETRO | UN
01.006.0001-A | DESCR1: DESTOCAMENTO MECANICO DE TOCOS DE ATE 0,30M DE DIAMETRO | UN
01.006.0002-0 | DESCR1: DESTOCAMENTO MECANICO DE TOCOS DE 0,30 A 0,50M DE DIAMETRO | UN
01.006.0002-A | DESCR1: DESTOCAMENTO MECANICO DE TOCOS DE 0,30 A 0,50M DE DIAMETRO | UN
01.006.0003-0 | DESCR1: DESTOCAMENTO MECANICO DE TOCOS MAIORES QUE O,50M DE DIAMETRO | UN
01.006.0003-A | DESCR1: DESTOCAMENTO MECANICO DE TOCOS MAIORES QUE O,50M DE DIAMETRO | UN
01.006.0004-0 | DESCR1: DESMATAMENTO E LIMPEZA DE TERRENOS COM TRATOR DE ESTEIRAS CO; DESCR2: M POTENCIA EM TORNO DE 200CV | M2
01.006.0004-A | DESCR1: DESMATAMENTO E LIMPEZA DE TERRENOS COM TRATOR DE ESTEIRAS CO; DESCR2: M POTENCIA EM TORNO DE 200CV | M2
01.006.0010-0 | DESCR1: REGULARIZACAO DE TERRENO COM TRATOR EM TORNO DE 80CV,COMPREE; DESCR2: NDENDO ACERTO,RASPAGEM EVENTUALMENTE ATE 0,30M DE PROFUNDIDA; DESCR3: DE E AFASTAMENTO LATERAL DO MATERIAL EXCEDENTE | M2
01.006.0010-A | DESCR1: REGULARIZACAO DE TERRENO COM TRATOR EM TORNO DE 80CV,COMPREE; DESCR2: NDENDO ACERTO,RASPAGEM EVENTUALMENTE ATE 0,30M DE PROFUNDIDA; DESCR3: DE E AFASTAMENTO LATERAL DO MATERIAL EXCEDENTE | M2
01.007.0010-0 | DESCR1: MONTAGEM E DESMONTAGEM DE UM CONJUNTO DE BOMBAS (15CV) PARA; DESCR2: ATE 70,00M DE COLETORES (INCLUSIVE ESTES) | UN
01.007.0010-A | DESCR1: MONTAGEM E DESMONTAGEM DE UM CONJUNTO DE BOMBAS (15CV) PARA; DESCR2: ATE 70,00M DE COLETORES (INCLUSIVE ESTES) | UN
01.007.0020-0 | DESCR1: CRAVACAO E RETIRADA DE UMA PONTEIRA FILTRANTE | UN
01.007.0020-A | DESCR1: CRAVACAO E RETIRADA DE UMA PONTEIRA FILTRANTE | UN
01.007.0025-0 | DESCR1: OPERACAO E MANUTENCAO DO SISTEMA,EXCLUSIVE ENERGIA ELETRICA,; DESCR2: PELO TEMPO CORRIDO DE EMPREGO NA OBRA | DIA
01.007.0025-A | DESCR1: OPERACAO E MANUTENCAO DO SISTEMA,EXCLUSIVE ENERGIA ELETRICA,; DESCR2: PELO TEMPO CORRIDO DE EMPREGO NA OBRA | DIA
01.007.0030-0 | DESCR1: ENERGIA CONSUMIDA PELO SISTEMA,MEDIDA PELA POTENCIA INSTALAD; DESCR2: A E PELO TEMPO DE FUNCIONAMENTO | CV X H
01.007.0030-A | DESCR1: ENERGIA CONSUMIDA PELO SISTEMA,MEDIDA PELA POTENCIA INSTALAD; DESCR2: A E PELO TEMPO DE FUNCIONAMENTO | CV X H
01.007.0080-0 | DESCR1: POCO ARTESIANO,PROFUNDIDADE ATE 50 METROS,INCLUSIVE PERFURAC; DESCR2: AO,INSTALACAO E ANALISE DA AGUA,EXCLUSIVE MOTOBOMBA | M
01.007.0080-A | DESCR1: POCO ARTESIANO,PROFUNDIDADE ATE 50 METROS,INCLUSIVE PERFURAC; DESCR2: AO,INSTALACAO E ANALISE DA AGUA,EXCLUSIVE MOTOBOMBA | M
01.007.0081-0 | DESCR1: POCO ARTESIANO PROFUNDO,PROFUNDIDADE DE 51 METROS ATE 100 ME; DESCR2: TROS,INCLUSIVE PERFURACAO,REVESTIMENTO E ANALISE DA AGUA,EXC; DESCR3: LUSIVE MOTOBOMBA | M
01.007.0081-A | DESCR1: POCO ARTESIANO PROFUNDO,PROFUNDIDADE DE 51 METROS ATE 100 ME; DESCR2: TROS,INCLUSIVE PERFURACAO,REVESTIMENTO E ANALISE DA AGUA,EXC; DESCR3: LUSIVE MOTOBOMBA | M
01.008.0050-0 | DESCR1: MOBILIZACAO E DESMOBILIZACAO DE EQUIPAMENTO E EQUIPE DE SOND; DESCR2: AGEM E PERFURACAO A PERCUSSAO,COM TRANSPORTE ATE 50KM | UN
01.008.0050-A | DESCR1: MOBILIZACAO E DESMOBILIZACAO DE EQUIPAMENTO E EQUIPE DE SOND; DESCR2: AGEM E PERFURACAO A PERCUSSAO,COM TRANSPORTE ATE 50KM | UN
01.008.0100-0 | DESCR1: MOBILIZACAO E DESMOBILIZACAO DE EQUIPAMENTO E EQUIPE DE SOND; DESCR2: AGEM E PERFURACAO A PERCUSSAO,COM TRANSPORTE DE 51 A 100KM | UN
01.008.0100-A | DESCR1: MOBILIZACAO E DESMOBILIZACAO DE EQUIPAMENTO E EQUIPE DE SOND; DESCR2: AGEM E PERFURACAO A PERCUSSAO,COM TRANSPORTE DE 51 A 100KM | UN
01.008.0200-0 | DESCR1: MOBILIZACAO E DESMOBILIZACAO DE EQUIPAMENTO E EQUIPE DE SOND; DESCR2: AGEM E PERFURACAO A PERCUSSAO,COM TRANSPORTE DE 101 A 200KM | UN
01.008.0200-A | DESCR1: MOBILIZACAO E DESMOBILIZACAO DE EQUIPAMENTO E EQUIPE DE SOND; DESCR2: AGEM E PERFURACAO A PERCUSSAO,COM TRANSPORTE DE 101 A 200KM | UN
01.009.0050-0 | DESCR1: MOBILIZACAO E DESMOBILIZACAO DE EQUIPAMENTO E EQUIPE DE SOND; DESCR2: AGEM E PERFURACAO ROTATIVA,COM TRANSPORTE ATE 50KM | UN
01.009.0050-A | DESCR1: MOBILIZACAO E DESMOBILIZACAO DE EQUIPAMENTO E EQUIPE DE SOND; DESCR2: AGEM E PERFURACAO ROTATIVA,COM TRANSPORTE ATE 50KM | UN
01.009.0100-0 | DESCR1: MOBILIZACAO E DESMOBILIZACAO DE EQUIPAMENTO E EQUIPE DE SOND; DESCR2: AGEM E PERFURACAO ROTATIVA,COM TRANSPORTE DE 51 A 100KM | UN
01.009.0100-A | DESCR1: MOBILIZACAO E DESMOBILIZACAO DE EQUIPAMENTO E EQUIPE DE SOND; DESCR2: AGEM E PERFURACAO ROTATIVA,COM TRANSPORTE DE 51 A 100KM | UN
01.009.0200-0 | DESCR1: MOBILIZACAO E DESMOBILIZACAO DE EQUIPAMENTO E EQUIPE DE SOND; DESCR2: AGEM E PERFURACAO ROTATIVA,COM TRANSPORTE DE 101 A 200KM | UN
01.009.0200-A | DESCR1: MOBILIZACAO E DESMOBILIZACAO DE EQUIPAMENTO E EQUIPE DE SOND; DESCR2: AGEM E PERFURACAO ROTATIVA,COM TRANSPORTE DE 101 A 200KM | UN
01.016.0001-0 | DESCR1: LEVANTAMENTO TOPOGRAFICO,PLANIALTIMETRICO E CADASTRAL,DE TER; DESCR2: RENO DE OROGRAFIA ACIDENTADA,VEGETACAO DENSA E EDIFICACAO DE; DESCR3: NSA (ESCALA 1:500) | HA
01.016.0001-A | DESCR1: LEVANTAMENTO TOPOGRAFICO,PLANIALTIMETRICO E CADASTRAL,DE TER; DESCR2: RENO DE OROGRAFIA ACIDENTADA,VEGETACAO DENSA E EDIFICACAO DE; DESCR3: NSA (ESCALA 1:500) | HA
01.016.0002-0 | DESCR1: LEVANTAMENTO TOPOGRAFICO,PLANIALTIMETRICO E CADASTRAL,DE TER; DESCR2: RENO DE OROGRAFIA ACIDENTADA,VEGETACAO DENSA E EDIFICACAO ME; DESCR3: DIA | HA
01.016.0002-A | DESCR1: LEVANTAMENTO TOPOGRAFICO,PLANIALTIMETRICO E CADASTRAL,DE TER; DESCR2: RENO DE OROGRAFIA ACIDENTADA,VEGETACAO DENSA E EDIFICACAO ME; DESCR3: DIA | HA
01.016.0003-0 | DESCR1: LEVANTAMENTO TOPOGRAFICO,PLANIALTIMETRICO E CADASTRAL,DE TER; DESCR2: RENO DE OROGRAFIA ACIDENTADA,VEGETACAO DENSA E EDIFICACAO LE; DESCR3: VE | HA
01.016.0003-A | DESCR1: LEVANTAMENTO TOPOGRAFICO,PLANIALTIMETRICO E CADASTRAL,DE TER; DESCR2: RENO DE OROGRAFIA ACIDENTADA,VEGETACAO DENSA E EDIFICACAO LE; DESCR3: VE | HA
01.016.0004-0 | DESCR1: LEVANTAMENTO TOPOGRAFICO,PLANIALTIMETRICO E CADASTRAL,DE TER; DESCR2: RENO DE OROGRAFIA ACIDENTADA,VEGETACAO RALA E EDIFICACAO DEN; DESCR3: SA | HA
01.016.0004-A | DESCR1: LEVANTAMENTO TOPOGRAFICO,PLANIALTIMETRICO E CADASTRAL,DE TER; DESCR2: RENO DE OROGRAFIA ACIDENTADA,VEGETACAO RALA E EDIFICACAO DEN; DESCR3: SA | HA
01.016.0005-0 | DESCR1: LEVANTAMENTO TOPOGRAFICO,PLANIALTIMETRICO E CADASTRAL,DE TER; DESCR2: RENO DE OROGRAFIA ACIDENTADA,VEGETACAO RALA E EDIFICACAO MED; DESCR3: IA | HA
01.016.0005-A | DESCR1: LEVANTAMENTO TOPOGRAFICO,PLANIALTIMETRICO E CADASTRAL,DE TER; DESCR2: RENO DE OROGRAFIA ACIDENTADA,VEGETACAO RALA E EDIFICACAO MED; DESCR3: IA | HA
01.016.0006-0 | DESCR1: LEVANTAMENTO TOPOGRAFICO,PLANIALTIMETRICO E CADASTRAL,DE TER; DESCR2: RENO DE OROGRAFIA ACIDENTADA,VEGETACAO RALA E EDIFICACAO LEV; DESCR3: E | HA
01.016.0006-A | DESCR1: LEVANTAMENTO TOPOGRAFICO,PLANIALTIMETRICO E CADASTRAL,DE TER; DESCR2: RENO DE OROGRAFIA ACIDENTADA,VEGETACAO RALA E EDIFICACAO LEV; DESCR3: E | HA
01.016.0007-0 | DESCR1: LEVANTAMENTO TOPOGRAFICO,PLANIALTIMETRICO E CADASTRAL,DE TER; DESCR2: RENO DE OROGRAFIA NAO ACIDENTADA,VEGETACAO DENSA E EDIFICACA; DESCR3: O DENSA | HA
01.016.0007-A | DESCR1: LEVANTAMENTO TOPOGRAFICO,PLANIALTIMETRICO E CADASTRAL,DE TER; DESCR2: RENO DE OROGRAFIA NAO ACIDENTADA,VEGETACAO DENSA E EDIFICACA; DESCR3: O DENSA | HA
01.016.0008-0 | DESCR1: LEVANTAMENTO TOPOGRAFICO,PLANIALTIMETRICO E CADASTRAL,DE TER; DESCR2: RENO OROGRAFIA NAO ACIDENTADA,VEGETACAO DENSA E EDIFICACAO M; DESCR3: EDIA | HA
01.016.0008-A | DESCR1: LEVANTAMENTO TOPOGRAFICO,PLANIALTIMETRICO E CADASTRAL,DE TER; DESCR2: RENO OROGRAFIA NAO ACIDENTADA,VEGETACAO DENSA E EDIFICACAO M; DESCR3: EDIA | HA
01.016.0009-0 | DESCR1: LEVANTAMENTO TOPOGRAFICO,PLANIALTIMETRICO E CADASTRAL,DE TER; DESCR2: RENO DE OROGRAFIA NAO ACIDENTADA,VEGETACAO DENSA E EDIFICACA; DESCR3: O LEVE | HA
01.016.0009-A | DESCR1: LEVANTAMENTO TOPOGRAFICO,PLANIALTIMETRICO E CADASTRAL,DE TER; DESCR2: RENO DE OROGRAFIA NAO ACIDENTADA,VEGETACAO DENSA E EDIFICACA; DESCR3: O LEVE | HA
01.016.0010-0 | DESCR1: LEVANTAMENTO TOPOGRAFICO,PLANIALTIMETRICO E CADASTRAL,DE TER; DESCR2: RENO DE OROGRAFIA NAO ACIDENTADA,VEGETACAO RALA E EDIFICACAO; DESCR3: DENSA | HA
01.016.0010-A | DESCR1: LEVANTAMENTO TOPOGRAFICO,PLANIALTIMETRICO E CADASTRAL,DE TER; DESCR2: RENO DE OROGRAFIA NAO ACIDENTADA,VEGETACAO RALA E EDIFICACAO; DESCR3: DENSA | HA
01.016.0011-0 | DESCR1: LEVANTAMENTO TOPOGRAFICO,PLANIALTIMETRICO E CADASTRAL,DE TER; DESCR2: RENO DE OROGRAFIA NAO ACIDENTADA,VEGETACAO RALA E EDIFICACAO; DESCR3: MEDIA | HA
01.016.0011-A | DESCR1: LEVANTAMENTO TOPOGRAFICO,PLANIALTIMETRICO E CADASTRAL,DE TER; DESCR2: RENO DE OROGRAFIA NAO ACIDENTADA,VEGETACAO RALA E EDIFICACAO; DESCR3: MEDIA | HA
01.016.0012-0 | DESCR1: LEVANTAMENTO TOPOGRAFICO,PLANIALTIMETRICO E CADASTRAL,DE TER; DESCR2: RENO DE OROGRAFIA NAO ACIDENTADA,VEGETACAO RALA E EDIFICACAO; DESCR3: LEVE | HA
01.016.0012-A | DESCR1: LEVANTAMENTO TOPOGRAFICO,PLANIALTIMETRICO E CADASTRAL,DE TER; DESCR2: RENO DE OROGRAFIA NAO ACIDENTADA,VEGETACAO RALA E EDIFICACAO; DESCR3: LEVE | HA
01.016.0020-0 | DESCR1: DETERMINACAO DE NORTE VERDADEIRO(N.V.)POR OBSERVACAO DIRETA; DESCR2: DE ALTURA DE SOL,PELO PROCESSO DAS DISTANCIAS ZENITAIS ABSOL; DESCR3: UTAS | UN
01.016.0020-A | DESCR1: DETERMINACAO DE NORTE VERDADEIRO(N.V.)POR OBSERVACAO DIRETA; DESCR2: DE ALTURA DE SOL,PELO PROCESSO DAS DISTANCIAS ZENITAIS ABSOL; DESCR3: UTAS | UN
01.016.0021-0 | IMPLANTACAO DE MARCO DE R.N.,EM CONCRETO COM TARUGO METALICO | ,E DETERMINACAO DE SUA COTA POR TRANSPORTE DE COTA,DE R.N.JA | ESTABELECIDO.O CUSTO INCLUI ESTE TRANSPORTE ATE A DISTANCIA | DE 150,00M.ALEM DESTE CUSTO,PAGAR O NIVELAMENTO PELOS CODIG | OS 01.016.0050 A 01.016.0052 |  | UN
01.016.0021-A | IMPLANTACAO DE MARCO DE R.N.,EM CONCRETO COM TARUGO METALICO | ,E DETERMINACAO DE SUA COTA POR TRANSPORTE DE COTA,DE R.N.JA | ESTABELECIDO.O CUSTO INCLUI ESTE TRANSPORTE ATE A DISTANCIA | DE 150,00M.ALEM DESTE CUSTO,PAGAR O NIVELAMENTO PELOS CODIG | OS 01.016.0050 A 01.016.0052 |  | UN
01.016.0030-0 | LANCAMENTO DE LINHA POLIGONAL BASICA,COM PRECISAO DE FECHAME | NTO RELATIVA A 1ª ORDEM,USANDO DISTANCIOMETRO ELETRONICO EM | TERRENO DE OROGRAFIA ACIDENTADA E VEGETACAO DENSA,PARA POLIG | ONAIS DE 2ª ORDEM TOMAR 85% DO CUSTO |  |  | KM
01.016.0030-A | LANCAMENTO DE LINHA POLIGONAL BASICA,COM PRECISAO DE FECHAME | NTO RELATIVA A 1ª ORDEM,USANDO DISTANCIOMETRO ELETRONICO EM | TERRENO DE OROGRAFIA ACIDENTADA E VEGETACAO DENSA,PARA POLIG | ONAIS DE 2ª ORDEM TOMAR 85% DO CUSTO |  |  | KM
01.016.0031-0 | LANCAMENTO DE LINHA POLIGONAL BASICA,COM PRECISAO DE FECHAME | NTO RELATIVA A 1ª ORDEM,USANDO DISTANCIOMETRO ELETRONICO EM | TERRENO DE OROGRAFIA ACIDENTADA E VEGETACAO RALA,PARA POLIGO | NAIS DE 2ª ORDEM TOMAR 85% DO CUSTO |  |  | KM
01.016.0031-A | LANCAMENTO DE LINHA POLIGONAL BASICA,COM PRECISAO DE FECHAME | NTO RELATIVA A 1ª ORDEM,USANDO DISTANCIOMETRO ELETRONICO EM | TERRENO DE OROGRAFIA ACIDENTADA E VEGETACAO RALA,PARA POLIGO | NAIS DE 2ª ORDEM TOMAR 85% DO CUSTO |  |  | KM
01.016.0032-0 | LANCAMENTO DE LINHA POLIGONAL BASICA,COM PRECISAO DE FECHAME | NTO RELATIVA A 1ª ORDEM,USANDO DISTANCIOMETRO ELETRONICO EM | TERRENO DE OROGRAFIA NAO ACIDENTADA E VEGETACAO DENSA,PARA | POLIGONAIS DE 2ª ORDEM TOMAR 85% DO CUSTO |  |  | KM
01.016.0032-A | LANCAMENTO DE LINHA POLIGONAL BASICA,COM PRECISAO DE FECHAME | NTO RELATIVA A 1ª ORDEM,USANDO DISTANCIOMETRO ELETRONICO EM | TERRENO DE OROGRAFIA NAO ACIDENTADA E VEGETACAO DENSA,PARA | POLIGONAIS DE 2ª ORDEM TOMAR 85% DO CUSTO |  |  | KM
01.016.0033-0 | LANCAMENTO DE LINHA POLIGONAL BASICA,COM PRECISAO DE FECHAME | NTO RELATIVA A 1ª ORDEM,USANDO DISTANCIOMETRO ELETRONICO EM | TERRENO DE OROGRAFIA NAO ACIDENTADA E VEGETACAO RALA,PARA | POLIGONAIS DE 2ª ORDEM TOMAR 85% DO CUSTO |  |  | KM
01.016.0033-A | LANCAMENTO DE LINHA POLIGONAL BASICA,COM PRECISAO DE FECHAME | NTO RELATIVA A 1ª ORDEM,USANDO DISTANCIOMETRO ELETRONICO EM | TERRENO DE OROGRAFIA NAO ACIDENTADA E VEGETACAO RALA,PARA | POLIGONAIS DE 2ª ORDEM TOMAR 85% DO CUSTO |  |  | KM
01.016.0034-0 | DESCR1: LANCAMENTO DE LINHA POLIGONAL,COM PRECISAO DE FECHAMENTO REL; DESCR2: ATIVO A 3ª ORDEM,EM TERRENO DE OROGRAFIA ACIDENTADA E VEGETA; DESCR3: CAO DENSA | KM
01.016.0034-A | DESCR1: LANCAMENTO DE LINHA POLIGONAL,COM PRECISAO DE FECHAMENTO REL; DESCR2: ATIVO A 3ª ORDEM,EM TERRENO DE OROGRAFIA ACIDENTADA E VEGETA; DESCR3: CAO DENSA | KM
01.016.0035-0 | DESCR1: LANCAMENTO DE LINHA POLIGONAL,COM PRECISAO DE FECHAMENTO REL; DESCR2: ATIVO A 3ª ORDEM,EM TERRENO DE OROGRAFIA ACIDENTADA E VEGETA; DESCR3: CAO RALA | KM
01.016.0035-A | DESCR1: LANCAMENTO DE LINHA POLIGONAL,COM PRECISAO DE FECHAMENTO REL; DESCR2: ATIVO A 3ª ORDEM,EM TERRENO DE OROGRAFIA ACIDENTADA E VEGETA; DESCR3: CAO RALA | KM
01.016.0036-0 | DESCR1: LANCAMENTO DE LINHA POLIGONAL,COM PRECISAO DE FECHAMENTO REL; DESCR2: ATIVO A 3ª ORDEM,EM TERRENO DE OROGRAFIA NAO ACIDENTADA E VE; DESCR3: GETACAO DENSA | KM
01.016.0036-A | DESCR1: LANCAMENTO DE LINHA POLIGONAL,COM PRECISAO DE FECHAMENTO REL; DESCR2: ATIVO A 3ª ORDEM,EM TERRENO DE OROGRAFIA NAO ACIDENTADA E VE; DESCR3: GETACAO DENSA | KM
01.016.0037-0 | DESCR1: LANCAMENTO DE LINHA POLIGONAL,COM PRECISAO DE FECHAMENTO REL; DESCR2: ATIVO A 3ª ORDEM,EM TERRENO DE OROGRAFIA NAO ACIDENTADA E VE; DESCR3: GETACAO RALA | KM
01.016.0037-A | DESCR1: LANCAMENTO DE LINHA POLIGONAL,COM PRECISAO DE FECHAMENTO REL; DESCR2: ATIVO A 3ª ORDEM,EM TERRENO DE OROGRAFIA NAO ACIDENTADA E VE; DESCR3: GETACAO RALA | KM
01.016.0050-0 | DESCR1: NIVELAMENTO E CONTRANIVELAMENTO DE LINHA TOPOGRAFICA,EM TERR; DESCR2: ENO DE OROGRAFIA ACIDENTADA.O CUSTO INCLUI O DESENHO EM ESCA; DESCR3: LA 1:2000(H) OU 1:1000(H) E 1:200(V) OU 1:100(V) | KM
01.016.0050-A | DESCR1: NIVELAMENTO E CONTRANIVELAMENTO DE LINHA TOPOGRAFICA,EM TERR; DESCR2: ENO DE OROGRAFIA ACIDENTADA.O CUSTO INCLUI O DESENHO EM ESCA; DESCR3: LA 1:2000(H) OU 1:1000(H) E 1:200(V) OU 1:100(V) | KM
01.016.0051-0 | DESCR1: NIVELAMENTO E CONTRANIVELAMENTO DE LINHA TOPOGRAFICA,EM TERR; DESCR2: ENO DE OROGRAFIA ONDULADA.O CUSTO INCLUI O DESENHO EM ESCALA; DESCR3: 1:2000(H) OU 1:1000(H) E 1:200(V) OU 1:100(V) | KM
01.016.0051-A | DESCR1: NIVELAMENTO E CONTRANIVELAMENTO DE LINHA TOPOGRAFICA,EM TERR; DESCR2: ENO DE OROGRAFIA ONDULADA.O CUSTO INCLUI O DESENHO EM ESCALA; DESCR3: 1:2000(H) OU 1:1000(H) E 1:200(V) OU 1:100(V) | KM
01.016.0052-0 | NIVELAMENTO E CONTRANIVELAMENTO DE LINHA TOPOGRAFICA,EM TERR | ENO DE OROGRAFIA NAO ACIDENTADA OU EM ESTRADA IMPLANTADA.O C | USTO INCLUI O DESENHO EM ESCALA 1:2000(H) OU 1:1000(H) E 1:2 | 00(V) OU 1:100(V) |  |  | KM
01.016.0052-A | NIVELAMENTO E CONTRANIVELAMENTO DE LINHA TOPOGRAFICA,EM TERR | ENO DE OROGRAFIA NAO ACIDENTADA OU EM ESTRADA IMPLANTADA.O C | USTO INCLUI O DESENHO EM ESCALA 1:2000(H) OU 1:1000(H) E 1:2 | 00(V) OU 1:100(V) |  |  | KM
01.016.0060-0 | LEVANTAMENTO DE SECAO TRANSVERSAL EM TERRENO DE OROGRAFIA AC | IDENTADA E VEGETACAO DENSA.O EQUIPAMENTO CONSIDERADO E O TEO | DOLITO,USANDO-SE A ESTADIMETRIA.MEDIDO POR METRO LINEAR DE S | ECAO.O CUSTO INCLUI DESENHO NA ESCALA 1:200 |  |  | M
01.016.0060-A | LEVANTAMENTO DE SECAO TRANSVERSAL EM TERRENO DE OROGRAFIA AC | IDENTADA E VEGETACAO DENSA.O EQUIPAMENTO CONSIDERADO E O TEO | DOLITO,USANDO-SE A ESTADIMETRIA.MEDIDO POR METRO LINEAR DE S | ECAO.O CUSTO INCLUI DESENHO NA ESCALA 1:200 |  |  | M
01.016.0061-0 | LEVANTAMENTO DE SECAO TRANSVERSAL EM TERRENO DE OROGRAFIA AC | IDENTADA E VEGETACAO RALA.O EQUIPAMENTO CONSIDERADO E O TEOD | OLITO,USANDO-SE A ESTADIMETRIA.MEDIDO POR METRO LINEAR DE SE | CAO.O CUSTO INCLUI DESENHO NA ESCALA 1:200 |  |  | M
01.016.0061-A | LEVANTAMENTO DE SECAO TRANSVERSAL EM TERRENO DE OROGRAFIA AC | IDENTADA E VEGETACAO RALA.O EQUIPAMENTO CONSIDERADO E O TEOD | OLITO,USANDO-SE A ESTADIMETRIA.MEDIDO POR METRO LINEAR DE SE | CAO.O CUSTO INCLUI DESENHO NA ESCALA 1:200 |  |  | M
01.016.0062-0 | LEVANTAMENTO DE SECAO TRANSVERSAL EM TERRENO DE OROGRAFIA NA | O ACIDENTADA E VEGETACAO DENSA.O EQUIPAMENTO CONSIDERADO E O | NIVEL.O CUSTO INCLUI DESENHO DE SECAO NA ESCALA 1:200.MEDID | O POR METRO LINEAR DE SECAO |  |  | M
01.016.0062-A | LEVANTAMENTO DE SECAO TRANSVERSAL EM TERRENO DE OROGRAFIA NA | O ACIDENTADA E VEGETACAO DENSA.O EQUIPAMENTO CONSIDERADO E O | NIVEL.O CUSTO INCLUI DESENHO DE SECAO NA ESCALA 1:200.MEDID | O POR METRO LINEAR DE SECAO |  |  | M
01.016.0063-0 | LEVANTAMENTO DE SECAO TRANSVERSAL EM TERRENO DE OROGRAFIA NA | O ACIDENTADA E VEGETACAO RALA.O EQUIPAMENTO CONSIDERADO E O | NIVEL.O CUSTO INCLUI DESENHO DE SECAO NA ESCALA 1:200.MEDIDO | POR METRO LINEAR DE SECAO |  |  | M
01.016.0063-A | LEVANTAMENTO DE SECAO TRANSVERSAL EM TERRENO DE OROGRAFIA NA | O ACIDENTADA E VEGETACAO RALA.O EQUIPAMENTO CONSIDERADO E O | NIVEL.O CUSTO INCLUI DESENHO DE SECAO NA ESCALA 1:200.MEDIDO | POR METRO LINEAR DE SECAO |  |  | M
01.016.0064-0 | LEVANTAMENTO TOPOGRAFICO PLANIALTIMETRICO E CADASTRAL,EM ARE | AS DE FAVELAS,EM TERRENOS DE OROGRAFIA NAO ACIDENTADA.ESTAO | INCLUIDOS NOS SERVICOS O LEVANTAMENTO DE SOLEIRAS E TESTADAS | DAS EDIFICACOES |  |  | M2
01.016.0064-A | LEVANTAMENTO TOPOGRAFICO PLANIALTIMETRICO E CADASTRAL,EM ARE | AS DE FAVELAS,EM TERRENOS DE OROGRAFIA NAO ACIDENTADA.ESTAO | INCLUIDOS NOS SERVICOS O LEVANTAMENTO DE SOLEIRAS E TESTADAS | DAS EDIFICACOES |  |  | M2
01.016.0067-0 | LEVANTAMENTO TOPOGRAFICO PLANIALTIMETRICO E CADASTRAL EXECUT | ADO EM AREAS DE FAVELAS,EM TERRENOS DE OROGRAFIA ACIDENTADA. | ESTAO INCLUIDOS NOS SERVICOS O LEVANTAMENTO DE SOLEIRAS E TE | STADAS DAS EDIFICACOES |  |  | M2
01.016.0067-A | LEVANTAMENTO TOPOGRAFICO PLANIALTIMETRICO E CADASTRAL EXECUT | ADO EM AREAS DE FAVELAS,EM TERRENOS DE OROGRAFIA ACIDENTADA. | ESTAO INCLUIDOS NOS SERVICOS O LEVANTAMENTO DE SOLEIRAS E TE | STADAS DAS EDIFICACOES |  |  | M2
01.016.0070-0 | DESCR1: MOBILIZACAO E DESMOBILIZACAO DE EQUIPE E EQUIPAMENTO DE TOPO; DESCR2: GRAFIA COM DESLOCAMENTO SUPERIOR A 20KM,MEDIDO POR KM EXCEDE; DESCR3: NTE,A PARTIR DA CIDADE DO RIO DE JANEIRO (KM 0 DA AV.BRASIL) | KM
01.016.0070-A | DESCR1: MOBILIZACAO E DESMOBILIZACAO DE EQUIPE E EQUIPAMENTO DE TOPO; DESCR2: GRAFIA COM DESLOCAMENTO SUPERIOR A 20KM,MEDIDO POR KM EXCEDE; DESCR3: NTE,A PARTIR DA CIDADE DO RIO DE JANEIRO (KM 0 DA AV.BRASIL) | KM
01.016.0080-0 | LEVANTAMENTO PLANIALTIMETRICO CADASTRAL DE AREA URBANA OU SU | BURBANA,DESTINADA A REGULARIZACAO FUNDIARIA,PROJETOS VIARIOS | E DE INFRAESTRUTURA,URBANIZACAO E ASSEMELHADOS,UTILIZANDO PO | LIGONAL III PAC,DESENHO NA ESCALA DE 1:250 A 1:100 EM AREAS | MEDIANAMENTE OCUPADAS(ATE 50% DAS QUADRAS)ATE 3000M2 |  | UN
01.016.0080-A | LEVANTAMENTO PLANIALTIMETRICO CADASTRAL DE AREA URBANA OU SU | BURBANA,DESTINADA A REGULARIZACAO FUNDIARIA,PROJETOS VIARIOS | E DE INFRAESTRUTURA,URBANIZACAO E ASSEMELHADOS,UTILIZANDO PO | LIGONAL III PAC,DESENHO NA ESCALA DE 1:250 A 1:100 EM AREAS | MEDIANAMENTE OCUPADAS(ATE 50% DAS QUADRAS)ATE 3000M2 |  | UN
01.016.0081-0 | LEVANTAMENTO PLANIALTIMETRICO CADASTRAL DE AREA URBANA OU SU | BURBANA,DESTINADA A REGULARIZACAO FUNDIARIA,PROJETOS VIARIOS | E DE INFRAESTRUTURA,URBANIZACAO E ASSEMELHADOS,UTILIZANDO PO | LIGONAL III PAC,DESENHO NA ESCALA DE 1:250 A 1:100 EM AREAS | MEDIANAMENTE OCUPADAS(ATE 50% DAS QUADRAS)EM AREAS DE 3001 A | TE 10000M2 | M2
01.016.0081-A | LEVANTAMENTO PLANIALTIMETRICO CADASTRAL DE AREA URBANA OU SU | BURBANA,DESTINADA A REGULARIZACAO FUNDIARIA,PROJETOS VIARIOS | E DE INFRAESTRUTURA,URBANIZACAO E ASSEMELHADOS,UTILIZANDO PO | LIGONAL III PAC,DESENHO NA ESCALA DE 1:250 A 1:100 EM AREAS | MEDIANAMENTE OCUPADAS(ATE 50% DAS QUADRAS)EM AREAS DE 3001 A | TE 10000M2 | M2
01.016.0082-0 | LEVANTAMENTO PLANIALTIMETRICO CADASTRAL DE AREA URBANA OU SU | BURBANA,DESTINADA A REGULARIZACAO FUNDIARIA,PROJETOS VIARIOS | E DE INFRAESTRUTURA,URBANIZAZAO E ASSEMELHADOS,UTILIZANDO PO | LIGONAL III PAC,DESENHO NA ESCALA DE 1:250 A 1:100 EM AREAS | MEDIANAMENTE OCUPADAS(ATE 50% DAS QUADRAS),EM AREAS ACIMA DE | 10000M2 | M2
01.016.0082-A | LEVANTAMENTO PLANIALTIMETRICO CADASTRAL DE AREA URBANA OU SU | BURBANA,DESTINADA A REGULARIZACAO FUNDIARIA,PROJETOS VIARIOS | E DE INFRAESTRUTURA,URBANIZAZAO E ASSEMELHADOS,UTILIZANDO PO | LIGONAL III PAC,DESENHO NA ESCALA DE 1:250 A 1:100 EM AREAS | MEDIANAMENTE OCUPADAS(ATE 50% DAS QUADRAS),EM AREAS ACIMA DE | 10000M2 | M2
01.016.0083-0 | LEVANTAMENTO PLANIALTIMETRICO CADASTRAL DE AREA URBANA OU SU | BURBANA,DESTINADA A REGULARIZACAO FUNDIARIA,PROJETOS VIARIOS | E DE INFRAESTRUTURA,URBANIZACAO E ASSEMELHADOS,UTILIZANDO PO | LIGONAL III PAC,DESENHO NA ESCALA DE 1:250 A 1:100,EM AREAS | DENSAMENTE OCUPADAS(ACIMA DE 50% DE QUADRAS)ATE 2000M2 |  | UN
01.016.0083-A | LEVANTAMENTO PLANIALTIMETRICO CADASTRAL DE AREA URBANA OU SU | BURBANA,DESTINADA A REGULARIZACAO FUNDIARIA,PROJETOS VIARIOS | E DE INFRAESTRUTURA,URBANIZACAO E ASSEMELHADOS,UTILIZANDO PO | LIGONAL III PAC,DESENHO NA ESCALA DE 1:250 A 1:100,EM AREAS | DENSAMENTE OCUPADAS(ACIMA DE 50% DE QUADRAS)ATE 2000M2 |  | UN
01.016.0084-0 | LEVANTAMENTO PLANIALTIMETRICO CADASTRAL DE AREA URBANA OU SU | BURBANA,DESTINADA A REGULARIZACAO FUNDIARIA,PROJETOS VIARIOS | E DE INFRAESTRUTURA,URBANIZACAO E ASSEMELHADOS,UTILIZANDO PO | LIGONAL III PAC,DESENHO NA ESCALA DE 1:250 A 1:100,EM AREAS | DENSAMENTE OCUPADAS(ACIMA DE 50% DE QUADRAS),EM AREAS DE 200 | 1 ATE 10000M2 | M2
01.016.0084-A | LEVANTAMENTO PLANIALTIMETRICO CADASTRAL DE AREA URBANA OU SU | BURBANA,DESTINADA A REGULARIZACAO FUNDIARIA,PROJETOS VIARIOS | E DE INFRAESTRUTURA,URBANIZACAO E ASSEMELHADOS,UTILIZANDO PO | LIGONAL III PAC,DESENHO NA ESCALA DE 1:250 A 1:100,EM AREAS | DENSAMENTE OCUPADAS(ACIMA DE 50% DE QUADRAS),EM AREAS DE 200 | 1 ATE 10000M2 | M2
01.016.0085-0 | LEVANTAMENTO PLANIALTIMETRICO CADASTRAL DE AREA URBANA OU SU | BURBANA,DESTINADA A REGULARIZACAO FUNDIARIA,PROJETOS VIARIOS | E DE INFRAESTRUTURA,URBANIZACAO E ASSEMELHADOS,UTILIZANDO PO | LIGONAL III PAC,DESENHO NA ESCALA DE 1:250 A 1:100,EM AREAS | DENSAMENTE OCUPADAS(ACIMA DE 50% DE QUADRAS),EM AREAS ACIMA | DE 10000M2 | M2
01.016.0085-A | LEVANTAMENTO PLANIALTIMETRICO CADASTRAL DE AREA URBANA OU SU | BURBANA,DESTINADA A REGULARIZACAO FUNDIARIA,PROJETOS VIARIOS | E DE INFRAESTRUTURA,URBANIZACAO E ASSEMELHADOS,UTILIZANDO PO | LIGONAL III PAC,DESENHO NA ESCALA DE 1:250 A 1:100,EM AREAS | DENSAMENTE OCUPADAS(ACIMA DE 50% DE QUADRAS),EM AREAS ACIMA | DE 10000M2 | M2
01.016.0086-0 | LEVANTAMENTO PLANIALTIMETRICO CADASTRAL DE AREA RURAL,DESTIN | ADO A PROJETOS VIARIOS,DE SANEAMENTO,DUTOS,LINHAS DE TRANSMI | SSAO,ETC,EXECUTADOS COM POLIGONAL CLASSE II PAC,COMPREENDEND | O CALCULOS E DESENHOS NA ESCALA DE 1:2000 ATE 1:500 EM AREAS | ATE 1HA |  | HA
01.016.0086-A | LEVANTAMENTO PLANIALTIMETRICO CADASTRAL DE AREA RURAL,DESTIN | ADO A PROJETOS VIARIOS,DE SANEAMENTO,DUTOS,LINHAS DE TRANSMI | SSAO,ETC,EXECUTADOS COM POLIGONAL CLASSE II PAC,COMPREENDEND | O CALCULOS E DESENHOS NA ESCALA DE 1:2000 ATE 1:500 EM AREAS | ATE 1HA |  | HA
01.016.0087-0 | LEVANTAMENTO PLANIALTIMETRICO CADASTRAL DE AREA RURAL,DESTIN | ADO A PROJETOS VIARIOS,DE SANEAMENTO,DUTOS,LINHAS DE TRANSMI | SSAO,ETC,EXECUTADOS COM POLIGONAL CLASSE II PAC,COMPREENDEND | O CALCULOS E DESENHOS NA ESCALA DE 1:2000 ATE 1:500 EM AREAS | ACIMA DE 1HA |  | HA
01.016.0087-A | LEVANTAMENTO PLANIALTIMETRICO CADASTRAL DE AREA RURAL,DESTIN | ADO A PROJETOS VIARIOS,DE SANEAMENTO,DUTOS,LINHAS DE TRANSMI | SSAO,ETC,EXECUTADOS COM POLIGONAL CLASSE II PAC,COMPREENDEND | O CALCULOS E DESENHOS NA ESCALA DE 1:2000 ATE 1:500 EM AREAS | ACIMA DE 1HA |  | HA
01.016.0090-0 | LEVANTAMENTO TOPOGRAFICO POR BATIMETRIA,SERVICOS DE CAMPO E | ESCRITORIO,COM SECOES DE LEVANTAMENTO EQUIDISTANTE DE ATE 20 | METROS,INCLUSIVE TRANSPORTE DO PESSOAL,COM AREA DE ATE 10 H | A (ESCALA 1:500) |  |  | HA
01.016.0090-A | LEVANTAMENTO TOPOGRAFICO POR BATIMETRIA,SERVICOS DE CAMPO E | ESCRITORIO,COM SECOES DE LEVANTAMENTO EQUIDISTANTE DE ATE 20 | METROS,INCLUSIVE TRANSPORTE DO PESSOAL,COM AREA DE ATE 10 H | A (ESCALA 1:500) |  |  | HA
01.016.0092-0 | DESCR1: LEVANTAMENTO FOTOGRAFICO DE ASPECTO DE AREA URBANA,COM IMPRE; DESCR2: SSAO COLORIDA | UN
01.016.0092-A | DESCR1: LEVANTAMENTO FOTOGRAFICO DE ASPECTO DE AREA URBANA,COM IMPRE; DESCR2: SSAO COLORIDA | UN
01.016.0100-0 | LEVANTAMENTO TOPOGRAFICO,PLANIALTIMETRICO CADASTRAL DE AREAS | DE LOGRADOUROS PUBLICOS,COMPREENDENDO NIVELAMENTO DO EIXO D | E LOGRADOUROS,COM COTAS DE TAMPOES DE POCOS DE VISITA,COTAS | DE SOLEIRAS DE EDIFICACOES E/OU TERRENOS,LEVANTAMENTO DE POS | TEACAO,ARVORES,ETC |  | M2
01.016.0100-A | LEVANTAMENTO TOPOGRAFICO,PLANIALTIMETRICO CADASTRAL DE AREAS | DE LOGRADOUROS PUBLICOS,COMPREENDENDO NIVELAMENTO DO EIXO D | E LOGRADOUROS,COM COTAS DE TAMPOES DE POCOS DE VISITA,COTAS | DE SOLEIRAS DE EDIFICACOES E/OU TERRENOS,LEVANTAMENTO DE POS | TEACAO,ARVORES,ETC |  | M2
01.016.0150-0 | DESCR1: IMPLANTACAO DE POLIGONAL PELO PERIMETRO DE AREA DE ENCOSTA A; DESCR2: SER LEVANTADA,LOCADA EM RELACAO A MARCOS TOPOGRAFICOS(EXCLU; DESCR3: INDO ESTES),TERRENO DE VEGETACAO LEVE | M
01.016.0150-A | DESCR1: IMPLANTACAO DE POLIGONAL PELO PERIMETRO DE AREA DE ENCOSTA A; DESCR2: SER LEVANTADA,LOCADA EM RELACAO A MARCOS TOPOGRAFICOS(EXCLU; DESCR3: INDO ESTES),TERRENO DE VEGETACAO LEVE | M
01.016.0152-0 | DESCR1: IMPLANTACAO DE POLIGONAL PELO PERIMETRO DE AREA DE ENCOSTA A; DESCR2: SER LEVANTADA,LOCADA EM RELACAO A MARCOS TOPOGRAFICOS(EXCLU; DESCR3: INDO ESTES),TERRENO DE VEGETACAO DENSA | M
01.016.0152-A | DESCR1: IMPLANTACAO DE POLIGONAL PELO PERIMETRO DE AREA DE ENCOSTA A; DESCR2: SER LEVANTADA,LOCADA EM RELACAO A MARCOS TOPOGRAFICOS(EXCLU; DESCR3: INDO ESTES),TERRENO DE VEGETACAO DENSA | M
01.016.0155-0 | DESCR1: MARCOS TOPOGRAFICOS DE CONCRETO COM PINO DE REFERENCIA,EM EN; DESCR2: COSTA.FORNECIMENTO E COLOCACAO | UN
01.016.0155-A | DESCR1: MARCOS TOPOGRAFICOS DE CONCRETO COM PINO DE REFERENCIA,EM EN; DESCR2: COSTA.FORNECIMENTO E COLOCACAO | UN
01.016.0160-0 | DESCR1: EXECUCAO DE PERFIS TOPOGRAFICOS,EM ENCOSTAS COM LEVANTAMENTO; DESCR2: DE DETALHES,TERRENO DE VEGETACAO LEVE,INCLUINDO SERVICOS DE; DESCR3: CAMPO,DE ESCRITORIO E APRESENTACAO DE DESENHOS | M
01.016.0160-A | DESCR1: EXECUCAO DE PERFIS TOPOGRAFICOS,EM ENCOSTAS COM LEVANTAMENTO; DESCR2: DE DETALHES,TERRENO DE VEGETACAO LEVE,INCLUINDO SERVICOS DE; DESCR3: CAMPO,DE ESCRITORIO E APRESENTACAO DE DESENHOS | M
01.016.0165-0 | DESCR1: EXECUCAO DE PERFIS TOPOGRAFICOS,EM ENCOSTAS COM LEVANTAMENTO; DESCR2: DE DETALHES,TERRENO DE VEGETACAO DENSA,INCLUINDO SERVICOS D; DESCR3: E CAMPO,DE ESCRITORIO E APRESENTACAO DE DESENHOS | M
01.016.0165-A | DESCR1: EXECUCAO DE PERFIS TOPOGRAFICOS,EM ENCOSTAS COM LEVANTAMENTO; DESCR2: DE DETALHES,TERRENO DE VEGETACAO DENSA,INCLUINDO SERVICOS D; DESCR3: E CAMPO,DE ESCRITORIO E APRESENTACAO DE DESENHOS | M
01.016.0190-0 | DESCR1: LEVANTAMENTO TOPOGRAFICO PLANIALTIMETRICO, EM AREAS DE RECUP; DESCR2: ERACAO DE LOGRADOUROS PUBLICOS | M2
01.016.0190-A | DESCR1: LEVANTAMENTO TOPOGRAFICO PLANIALTIMETRICO, EM AREAS DE RECUP; DESCR2: ERACAO DE LOGRADOUROS PUBLICOS | M2
01.016.0200-0 | LEVANTAMENTO TOPOGRAFICO PLANIALTIMETRICO E CADASTRAL,COM CU | RVAS DE NIVEL A CADA 1,00M,CONSIDERANDO TERRENO DE OROGRAFIA | ACIDENTADA,VEGETACAO DENSA E EDIFICACAO LEVE.CUSTO PARA ARE | A ATE 5000M2 (ESCALA 1:250/500) |  |  | UN
01.016.0200-A | LEVANTAMENTO TOPOGRAFICO PLANIALTIMETRICO E CADASTRAL,COM CU | RVAS DE NIVEL A CADA 1,00M,CONSIDERANDO TERRENO DE OROGRAFIA | ACIDENTADA,VEGETACAO DENSA E EDIFICACAO LEVE.CUSTO PARA ARE | A ATE 5000M2 (ESCALA 1:250/500) |  |  | UN
01.016.0201-0 | LEVANTAMENTO TOPOGRAFICO PLANIALTIMETRICO E CADASTRAL,COM CU | RVAS DE NIVEL A CADA 1,00M,CONSIDERANDO TERRENO DE OROGRAFIA | ACIDENTADA,VEGETACAO DENSA E EDIFICACAO MEDIA.CUSTO PARA AR | EA ATE 5000M2 (ESCALA 1:250/500) |  |  | UN
01.016.0201-A | LEVANTAMENTO TOPOGRAFICO PLANIALTIMETRICO E CADASTRAL,COM CU | RVAS DE NIVEL A CADA 1,00M,CONSIDERANDO TERRENO DE OROGRAFIA | ACIDENTADA,VEGETACAO DENSA E EDIFICACAO MEDIA.CUSTO PARA AR | EA ATE 5000M2 (ESCALA 1:250/500) |  |  | UN
01.016.0202-0 | LEVANTAMENTO TOPOGRAFICO PLANIALTIMETRICO E CADASTRAL,COM CU | RVAS DE NIVEL A CADA 1,00M,CONSIDERANDO TERRENO DE OROGRAFIA | ACIDENTADA,VEGETACAO DENSA E EDIFICACAO DENSA.CUSTO PARA AR | EA ATE 5000M2 (ESCALA 1:250/500) |  |  | UN
01.016.0202-A | LEVANTAMENTO TOPOGRAFICO PLANIALTIMETRICO E CADASTRAL,COM CU | RVAS DE NIVEL A CADA 1,00M,CONSIDERANDO TERRENO DE OROGRAFIA | ACIDENTADA,VEGETACAO DENSA E EDIFICACAO DENSA.CUSTO PARA AR | EA ATE 5000M2 (ESCALA 1:250/500) |  |  | UN
01.016.0203-0 | LEVANTAMENTO TOPOGRAFICO PLANIALTIMETRICO E CADASTRAL,COM CU | RVAS DE NIVEL A CADA 1,00M,CONSIDERANDO TERRENO DE OROGRAFIA | ACIDENTADA,VEGETACAO RALA E EDIFICACAO LEVE.CUSTO PARA AREA | ATE 5000M2 (ESCALA 1:250/500) |  |  | UN
01.016.0203-A | LEVANTAMENTO TOPOGRAFICO PLANIALTIMETRICO E CADASTRAL,COM CU | RVAS DE NIVEL A CADA 1,00M,CONSIDERANDO TERRENO DE OROGRAFIA | ACIDENTADA,VEGETACAO RALA E EDIFICACAO LEVE.CUSTO PARA AREA | ATE 5000M2 (ESCALA 1:250/500) |  |  | UN
01.016.0204-0 | LEVANTAMENTO TOPOGRAFICO PLANIALTIMETRICO E CADASTRAL,COM CU | RVAS DE NIVEL A CADA 1,00M,CONSIDERANDO TERRENO DE OROGRAFIA | ACIDENTADA,VEGETACAO RALA E EDIFICACAO MEDIA.CUSTO PARA ARE | A ATE 5000M2 (ESCALA 1:250/500) |  |  | UN
01.016.0204-A | LEVANTAMENTO TOPOGRAFICO PLANIALTIMETRICO E CADASTRAL,COM CU | RVAS DE NIVEL A CADA 1,00M,CONSIDERANDO TERRENO DE OROGRAFIA | ACIDENTADA,VEGETACAO RALA E EDIFICACAO MEDIA.CUSTO PARA ARE | A ATE 5000M2 (ESCALA 1:250/500) |  |  | UN
01.016.0205-0 | LEVANTAMENTO TOPOGRAFICO PLANIALTIMETRICO E CADASTRAL,COM CU | RVAS DE NIVEL A CADA 1,00M,CONSIDERANDO TERRENO DE OROGRAFIA | ACIDENTADA,VEGETACAO RALA E EDIFICACAO DENSA.CUSTO PARA ARE | A ATE 5000M2 (ESCALA 1:250/500) |  |  | UN
01.016.0205-A | LEVANTAMENTO TOPOGRAFICO PLANIALTIMETRICO E CADASTRAL,COM CU | RVAS DE NIVEL A CADA 1,00M,CONSIDERANDO TERRENO DE OROGRAFIA | ACIDENTADA,VEGETACAO RALA E EDIFICACAO DENSA.CUSTO PARA ARE | A ATE 5000M2 (ESCALA 1:250/500) |  |  | UN
01.016.0206-0 | LEVANTAMENTO TOPOGRAFICO PLANIALTIMETRICO E CADASTRAL,COM CU | RVAS DE NIVEL A CADA 1,00M,CONSIDERANDO TERRENO DE OROGRAFIA | NAO ACIDENTADA,VEGETACAO DENSA E EDIFICACAO LEVE.CUSTO PARA | AREA ATE 5000M2 (ESCALA 1:250/500) |  |  | UN
01.016.0206-A | LEVANTAMENTO TOPOGRAFICO PLANIALTIMETRICO E CADASTRAL,COM CU | RVAS DE NIVEL A CADA 1,00M,CONSIDERANDO TERRENO DE OROGRAFIA | NAO ACIDENTADA,VEGETACAO DENSA E EDIFICACAO LEVE.CUSTO PARA | AREA ATE 5000M2 (ESCALA 1:250/500) |  |  | UN
01.016.0207-0 | LEVANTAMENTO TOPOGRAFICO PLANIALTIMETRICO E CADASTRAL,COM CU | RVAS DE NIVEL A CADA 1,00M,CONSIDERANDO TERRENO DE OROGRAFIA | NAO ACIDENTADA,VEGETACAO DENSA E EDIFICACAO MEDIA.CUSTO PARA | AREA ATE 5000M2 (ESCALA 1:250/500) |  |  | UN
01.016.0207-A | LEVANTAMENTO TOPOGRAFICO PLANIALTIMETRICO E CADASTRAL,COM CU | RVAS DE NIVEL A CADA 1,00M,CONSIDERANDO TERRENO DE OROGRAFIA | NAO ACIDENTADA,VEGETACAO DENSA E EDIFICACAO MEDIA.CUSTO PARA | AREA ATE 5000M2 (ESCALA 1:250/500) |  |  | UN
01.016.0208-0 | LEVANTAMENTO TOPOGRAFICO PLANIALTIMETRICO E CADASTRAL,COM CU | RVAS DE NIVEL A CADA 1,00M,CONSIDERANDO TERRENO DE OROGRAFIA | NAO ACIDENTADA,VEGETACAO DENSA E EDIFICACAO DENSA.CUSTO PAR | A AREA ATE 5000M2 (ESCALA 1:250/500) |  |  | UN
01.016.0208-A | LEVANTAMENTO TOPOGRAFICO PLANIALTIMETRICO E CADASTRAL,COM CU | RVAS DE NIVEL A CADA 1,00M,CONSIDERANDO TERRENO DE OROGRAFIA | NAO ACIDENTADA,VEGETACAO DENSA E EDIFICACAO DENSA.CUSTO PAR | A AREA ATE 5000M2 (ESCALA 1:250/500) |  |  | UN
01.016.0209-0 | LEVANTAMENTO TOPOGRAFICO PLANIALTIMETRICO E CADASTRAL,COM CU | RVAS DE NIVEL A CADA 1,00M,CONSIDERANDO TERRENO DE OROGRAFIA | NAO ACIDENTADA,VEGETACAO RALA E EDIFICACAO LEVE.CUSTO PARA | AREA ATE 5000M2 (ESCALA 1:250/500) |  |  | UN
01.016.0209-A | LEVANTAMENTO TOPOGRAFICO PLANIALTIMETRICO E CADASTRAL,COM CU | RVAS DE NIVEL A CADA 1,00M,CONSIDERANDO TERRENO DE OROGRAFIA | NAO ACIDENTADA,VEGETACAO RALA E EDIFICACAO LEVE.CUSTO PARA | AREA ATE 5000M2 (ESCALA 1:250/500) |  |  | UN
01.016.0210-0 | LEVANTAMENTO TOPOGRAFICO PLANIALTIMETRICO E CADASTRAL,COM CU | RVAS DE NIVEL A CADA 1,00M,CONSIDERANDO TERRENO DE OROGRAFIA | NAO ACIDENTADA,VEGETACAO RALA E EDIFICACAO MEDIA.CUSTO PARA | AREA ATE 5000M2 (ESCALA 1:250/500) |  |  | UN
01.016.0210-A | LEVANTAMENTO TOPOGRAFICO PLANIALTIMETRICO E CADASTRAL,COM CU | RVAS DE NIVEL A CADA 1,00M,CONSIDERANDO TERRENO DE OROGRAFIA | NAO ACIDENTADA,VEGETACAO RALA E EDIFICACAO MEDIA.CUSTO PARA | AREA ATE 5000M2 (ESCALA 1:250/500) |  |  | UN
01.016.0211-0 | LEVANTAMENTO TOPOGRAFICO PLANIALTIMETRICO E CADASTRAL,COM CU | RVAS DE NIVEL A CADA 1,00M,CONSIDERANDO TERRENO DE OROGRAFIA | NAO ACIDENTADA,VEGETACAO RALA E EDIFICACAO DENSA.CUSTO PARA | AREA ATE 5000M2 (ESCALA 1:250/500) |  |  | UN
01.016.0211-A | LEVANTAMENTO TOPOGRAFICO PLANIALTIMETRICO E CADASTRAL,COM CU | RVAS DE NIVEL A CADA 1,00M,CONSIDERANDO TERRENO DE OROGRAFIA | NAO ACIDENTADA,VEGETACAO RALA E EDIFICACAO DENSA.CUSTO PARA | AREA ATE 5000M2 (ESCALA 1:250/500) |  |  | UN
01.016.0220-0 | LEVANTAMENTO TOPOGRAFICO PLANIALTIMETRICO E CADASTRAL,COM CU | RVAS DE NIVEL A CADA 1,00M,CONSIDERANDO TERRENO DE OROGRAFIA | ACIDENTADA,VEGETACAO DENSA E EDIFICACAO LEVE.CUSTO PARA ARE | A DE 5000 A 10000M2 (ESCALA 1:200/500) |  |  | UN
01.016.0220-A | LEVANTAMENTO TOPOGRAFICO PLANIALTIMETRICO E CADASTRAL,COM CU | RVAS DE NIVEL A CADA 1,00M,CONSIDERANDO TERRENO DE OROGRAFIA | ACIDENTADA,VEGETACAO DENSA E EDIFICACAO LEVE.CUSTO PARA ARE | A DE 5000 A 10000M2 (ESCALA 1:200/500) |  |  | UN
01.016.0221-0 | LEVANTAMENTO TOPOGRAFICO PLANIALTIMETRICO E CADASTRAL,COM CU | RVAS DE NIVEL A CADA 1,00M,CONSIDERANDO TERRENO DE OROGRAFIA | ACIDENTADA,VEGETACAO DENSA E EDIFICACAO MEDIA.CUSTO PARA AR | EA DE 5000 A 10000M2 (ESCALA 1:250/500) |  |  | UN
01.016.0221-A | LEVANTAMENTO TOPOGRAFICO PLANIALTIMETRICO E CADASTRAL,COM CU | RVAS DE NIVEL A CADA 1,00M,CONSIDERANDO TERRENO DE OROGRAFIA | ACIDENTADA,VEGETACAO DENSA E EDIFICACAO MEDIA.CUSTO PARA AR | EA DE 5000 A 10000M2 (ESCALA 1:250/500) |  |  | UN
01.016.0222-0 | LEVANTAMENTO TOPOGRAFICO PLANIALTIMETRICO E CADASTRAL,COM CU | RVAS DE NIVEL A CADA 1,00M,CONSIDERANDO TERRENO DE OROGRAFIA | ACIDENTADA,VEGETACAO DENSA E EDIFICACAO DENSA.CUSTO PARA AR | EA DE 5000 A 10000M2 (ESCALA 1:250/500) |  |  | UN
01.016.0222-A | LEVANTAMENTO TOPOGRAFICO PLANIALTIMETRICO E CADASTRAL,COM CU | RVAS DE NIVEL A CADA 1,00M,CONSIDERANDO TERRENO DE OROGRAFIA | ACIDENTADA,VEGETACAO DENSA E EDIFICACAO DENSA.CUSTO PARA AR | EA DE 5000 A 10000M2 (ESCALA 1:250/500) |  |  | UN
01.016.0223-0 | LEVANTAMENTO TOPOGRAFICO PLANIALTIMETRICO E CADASTRAL,COM CU | RVAS DE NIVEL A CADA 1,00M,CONSIDERANDO TERRENO DE OROGRAFIA | ACIDENTADA,VEGETACAO RALA E EDIFICACAO LEVE.CUSTO PARA AREA | DE 5000 A 10000M2 (ESCALA 1:250/500) |  |  | UN
01.016.0223-A | LEVANTAMENTO TOPOGRAFICO PLANIALTIMETRICO E CADASTRAL,COM CU | RVAS DE NIVEL A CADA 1,00M,CONSIDERANDO TERRENO DE OROGRAFIA | ACIDENTADA,VEGETACAO RALA E EDIFICACAO LEVE.CUSTO PARA AREA | DE 5000 A 10000M2 (ESCALA 1:250/500) |  |  | UN
01.016.0224-0 | LEVANTAMENTO TOPOGRAFICO PLANIALTIMETRICO E CADASTRAL,COM CU | RVAS DE NIVEL A CADA 1,00M,CONSIDERANDO TERRENO DE OROGRAFIA | ACIDENTADA,VEGETACAO RALA E EDIFICACAO MEDIA.CUSTO PARA ARE | A DE 5000 A 10000M2 (ESCALA 1:250/500) |  |  | UN
01.016.0224-A | LEVANTAMENTO TOPOGRAFICO PLANIALTIMETRICO E CADASTRAL,COM CU | RVAS DE NIVEL A CADA 1,00M,CONSIDERANDO TERRENO DE OROGRAFIA | ACIDENTADA,VEGETACAO RALA E EDIFICACAO MEDIA.CUSTO PARA ARE | A DE 5000 A 10000M2 (ESCALA 1:250/500) |  |  | UN
01.016.0225-0 | LEVANTAMENTO TOPOGRAFICO PLANIALTIMETRICO E CADASTRAL,COM CU | RVAS DE NIVEL A CADA 1,00M,CONSIDERANDO TERRENO DE OROGRAFIA | ACIDENTADA,VEGETACAO RALA E EDIFICACAO DENSA.CUSTO PARA ARE | A DE 5000 A 10000M2 (ESCALA 1:250/500) |  |  | UN
01.016.0225-A | LEVANTAMENTO TOPOGRAFICO PLANIALTIMETRICO E CADASTRAL,COM CU | RVAS DE NIVEL A CADA 1,00M,CONSIDERANDO TERRENO DE OROGRAFIA | ACIDENTADA,VEGETACAO RALA E EDIFICACAO DENSA.CUSTO PARA ARE | A DE 5000 A 10000M2 (ESCALA 1:250/500) |  |  | UN
01.016.0226-0 | LEVANTAMENTO TOPOGRAFICO PLANIALTIMETRICO E CADASTRAL,COM CU | RVAS DE NIVEL A CADA 1,00M,CONSIDERANDO TERRENO DE OROGRAFIA | NAO ACIDENTADA,VEGETACAO DENSA E EDIFICACAO LEVE.CUSTO PARA | AREA DE 5000 A 10000M2 (ESCALA 1:250/500) |  |  | UN
01.016.0226-A | LEVANTAMENTO TOPOGRAFICO PLANIALTIMETRICO E CADASTRAL,COM CU | RVAS DE NIVEL A CADA 1,00M,CONSIDERANDO TERRENO DE OROGRAFIA | NAO ACIDENTADA,VEGETACAO DENSA E EDIFICACAO LEVE.CUSTO PARA | AREA DE 5000 A 10000M2 (ESCALA 1:250/500) |  |  | UN
01.016.0227-0 | LEVANTAMENTO TOPOGRAFICO PLANIALTIMETRICO E CADASTRAL,COM CU | RVAS DE NIVEL A CADA 1,00M,CONSIDERANDO TERRENO DE OROGRAFIA | NAO ACIDENTADA,VEGETACAO DENSA E EDIFICACAO MEDIA.CUSTO PAR | A AREA DE 5000 A 10000M2 (ESCALA 1:250/500) |  |  | UN
01.016.0227-A | LEVANTAMENTO TOPOGRAFICO PLANIALTIMETRICO E CADASTRAL,COM CU | RVAS DE NIVEL A CADA 1,00M,CONSIDERANDO TERRENO DE OROGRAFIA | NAO ACIDENTADA,VEGETACAO DENSA E EDIFICACAO MEDIA.CUSTO PAR | A AREA DE 5000 A 10000M2 (ESCALA 1:250/500) |  |  | UN
01.016.0228-0 | LEVANTAMENTO TOPOGRAFICO PLANIALTIMETRICO E CADASTRAL,COM CU | RVAS DE NIVEL A CADA 1,00M,CONSIDERANDO TERRENO DE OROGRAFIA | NAO ACIDENTADA,VEGETACAO DENSA E EDIFICACAO DENSA.CUSTO PAR | A AREA DE 5000 A 10000M2 (ESCALA 1:250/500) |  |  | UN
01.016.0228-A | LEVANTAMENTO TOPOGRAFICO PLANIALTIMETRICO E CADASTRAL,COM CU | RVAS DE NIVEL A CADA 1,00M,CONSIDERANDO TERRENO DE OROGRAFIA | NAO ACIDENTADA,VEGETACAO DENSA E EDIFICACAO DENSA.CUSTO PAR | A AREA DE 5000 A 10000M2 (ESCALA 1:250/500) |  |  | UN
01.016.0229-0 | LEVANTAMENTO TOPOGRAFICO PLANIALTIMETRICO E CADASTRAL,COM CU | RVAS DE NIVEL A CADA 1,00M,CONSIDERANDO TERRENO DE OROGRAFIA | NAO ACIDENTADA,VEGETACAO RALA E EDIFICACAO LEVE.CUSTO PARA | AREA DE 5000 A 10000M2 (ESCALA 1:250/500) |  |  | UN
01.016.0229-A | LEVANTAMENTO TOPOGRAFICO PLANIALTIMETRICO E CADASTRAL,COM CU | RVAS DE NIVEL A CADA 1,00M,CONSIDERANDO TERRENO DE OROGRAFIA | NAO ACIDENTADA,VEGETACAO RALA E EDIFICACAO LEVE.CUSTO PARA | AREA DE 5000 A 10000M2 (ESCALA 1:250/500) |  |  | UN
01.016.0230-0 | LEVANTAMENTO TOPOGRAFICO PLANIALTIMETRICO E CADASTRAL,COM CU | RVAS DE NIVEL A CADA 1,00M,CONSIDERANDO TERRENO DE OROGRAFIA | NAO ACIDENTADA,VEGETACAO RALA E EDIFICACAO MEDIA.CUSTO PARA | AREA DE 5000 A 10000M2 (ESCALA 1:250/500) |  |  | UN
01.016.0230-A | LEVANTAMENTO TOPOGRAFICO PLANIALTIMETRICO E CADASTRAL,COM CU | RVAS DE NIVEL A CADA 1,00M,CONSIDERANDO TERRENO DE OROGRAFIA | NAO ACIDENTADA,VEGETACAO RALA E EDIFICACAO MEDIA.CUSTO PARA | AREA DE 5000 A 10000M2 (ESCALA 1:250/500) |  |  | UN
01.016.0231-0 | LEVANTAMENTO TOPOGRAFICO PLANIALTIMETRICO E CADASTRAL,COM CU | RVAS DE NIVEL A CADA 1,00M,CONSIDERANDO TERRENO DE OROGRAFIA | NAO ACIDENTADA,VEGETACAO RALA E EDIFICACAO DENSA.CUSTO PARA | AREA DE 5000 A 10000M2 (ESCALA 1:250/500) |  |  | UN
01.016.0231-A | LEVANTAMENTO TOPOGRAFICO PLANIALTIMETRICO E CADASTRAL,COM CU | RVAS DE NIVEL A CADA 1,00M,CONSIDERANDO TERRENO DE OROGRAFIA | NAO ACIDENTADA,VEGETACAO RALA E EDIFICACAO DENSA.CUSTO PARA | AREA DE 5000 A 10000M2 (ESCALA 1:250/500) |  |  | UN
01.016.0240-0 | LEVANTAMENTO TOPOGRAFICO PLANIALTIMETRICO E CADASTRAL,COM CU | RVAS DE NIVEL A CADA 1,00M,CONSIDERANDO TERRENO DE OROGRAFIA | ACIDENTADA,VEGETACAO DENSA E EDIFICACAO LEVE.CUSTO PARA ARE | A DE 10000 A 20000M2 (ESCALA 1:250/500) |  |  | UN
01.016.0240-A | LEVANTAMENTO TOPOGRAFICO PLANIALTIMETRICO E CADASTRAL,COM CU | RVAS DE NIVEL A CADA 1,00M,CONSIDERANDO TERRENO DE OROGRAFIA | ACIDENTADA,VEGETACAO DENSA E EDIFICACAO LEVE.CUSTO PARA ARE | A DE 10000 A 20000M2 (ESCALA 1:250/500) |  |  | UN
01.016.0241-0 | LEVANTAMENTO TOPOGRAFICO PLANIALTIMETRICO E CADASTRAL,COM CU | RVAS DE NIVEL A CADA 1,00M,CONSIDERANDO TERRENO DE OROGRAFIA | ACIDENTADA,VEGETACAO DENSA E EDIFICACAO MEDIA.CUSTO PARA AR | EA DE 10000 A 20000M2 (ESCALA 1:250/500) |  |  | UN
01.016.0241-A | LEVANTAMENTO TOPOGRAFICO PLANIALTIMETRICO E CADASTRAL,COM CU | RVAS DE NIVEL A CADA 1,00M,CONSIDERANDO TERRENO DE OROGRAFIA | ACIDENTADA,VEGETACAO DENSA E EDIFICACAO MEDIA.CUSTO PARA AR | EA DE 10000 A 20000M2 (ESCALA 1:250/500) |  |  | UN
01.016.0242-0 | LEVANTAMENTO TOPOGRAFICO PLANIALTIMETRICO E CADASTRAL,COM CU | RVAS DE NIVEL A CADA 1,00M,CONSIDERANDO TERRENO DE OROGRAFIA | ACIDENTADA,VEGETACAO DENSA E EDIFICACAO DENSA.CUSTO PARA AR | EA DE 10000 A 20000M2 (ESCALA 1:250/500) |  |  | UN
01.016.0242-A | LEVANTAMENTO TOPOGRAFICO PLANIALTIMETRICO E CADASTRAL,COM CU | RVAS DE NIVEL A CADA 1,00M,CONSIDERANDO TERRENO DE OROGRAFIA | ACIDENTADA,VEGETACAO DENSA E EDIFICACAO DENSA.CUSTO PARA AR | EA DE 10000 A 20000M2 (ESCALA 1:250/500) |  |  | UN
01.016.0243-0 | LEVANTAMENTO TOPOGRAFICO PLANIALTIMETRICO E CADASTRAL,COM CU | RVAS DE NIVEL A CADA 1,00M,CONSIDERANDO TERRENO DE OROGRAFIA | ACIDENTADA,VEGETACAO RALA E EDIFICACAO LEVE.CUSTO PARA AREA | DE 10000 A 20000M2 (ESCALA 1:250/500) |  |  | UN
01.016.0243-A | LEVANTAMENTO TOPOGRAFICO PLANIALTIMETRICO E CADASTRAL,COM CU | RVAS DE NIVEL A CADA 1,00M,CONSIDERANDO TERRENO DE OROGRAFIA | ACIDENTADA,VEGETACAO RALA E EDIFICACAO LEVE.CUSTO PARA AREA | DE 10000 A 20000M2 (ESCALA 1:250/500) |  |  | UN
01.016.0244-0 | LEVANTAMENTO TOPOGRAFICO PLANIALTIMETRICO E CADASTRAL,COM CU | RVAS DE NIVEL A CADA 1,00M,CONSIDERANDO TERRENO DE OROGRAFIA | ACIDENTADA,VEGETACAO RALA E EDIFICACAO MEDIA.CUSTO PARA ARE | A DE 10000 A 20000M2 (ESCALA 1:250/500) |  |  | UN
01.016.0244-A | LEVANTAMENTO TOPOGRAFICO PLANIALTIMETRICO E CADASTRAL,COM CU | RVAS DE NIVEL A CADA 1,00M,CONSIDERANDO TERRENO DE OROGRAFIA | ACIDENTADA,VEGETACAO RALA E EDIFICACAO MEDIA.CUSTO PARA ARE | A DE 10000 A 20000M2 (ESCALA 1:250/500) |  |  | UN
01.016.0245-0 | LEVANTAMENTO TOPOGRAFICO PLANIALTIMETRICO E CADASTRAL,COM CU | RVAS DE NIVEL A CADA 1,00M,CONSIDERANDO TERRENO DE OROGRAFIA | ACIDENTADA,VEGETACAO RALA E EDIFICACAO DENSA.CUSTO PARA ARE | A DE 10000 A 20000M2 (ESCALA 1:250/500) |  |  | UN
01.016.0245-A | LEVANTAMENTO TOPOGRAFICO PLANIALTIMETRICO E CADASTRAL,COM CU | RVAS DE NIVEL A CADA 1,00M,CONSIDERANDO TERRENO DE OROGRAFIA | ACIDENTADA,VEGETACAO RALA E EDIFICACAO DENSA.CUSTO PARA ARE | A DE 10000 A 20000M2 (ESCALA 1:250/500) |  |  | UN
01.016.0246-0 | LEVANTAMENTO TOPOGRAFICO PLANIALTIMETRICO E CADASTRAL,COM CU | RVAS DE NIVEL A CADA 1,00M,CONSIDERANDO TERRENO DE OROGRAFIA | NAO ACIDENTADA,VEGETACAO DENSA E EDIFICACAO LEVE.CUSTO PARA | AREA DE 10000 ATE 20000M2 (ESCALA 1:250/500) |  |  | UN
01.016.0246-A | LEVANTAMENTO TOPOGRAFICO PLANIALTIMETRICO E CADASTRAL,COM CU | RVAS DE NIVEL A CADA 1,00M,CONSIDERANDO TERRENO DE OROGRAFIA | NAO ACIDENTADA,VEGETACAO DENSA E EDIFICACAO LEVE.CUSTO PARA | AREA DE 10000 ATE 20000M2 (ESCALA 1:250/500) |  |  | UN
01.016.0247-0 | LEVANTAMENTO TOPOGRAFICO PLANIALTIMETRICO E CADASTRAL,COM CU | RVAS DE NIVEL A CADA 1,00M,CONSIDERANDO TERRENO DE OROGRAFIA | NAO ACIDENTADA,VEGETACAO DENSA E EDIFICACAO MEDIA.CUSTO PAR | A AREA DE 10000 A 20000M2 (ESCALA 1:250/500) |  |  | UN
01.016.0247-A | LEVANTAMENTO TOPOGRAFICO PLANIALTIMETRICO E CADASTRAL,COM CU | RVAS DE NIVEL A CADA 1,00M,CONSIDERANDO TERRENO DE OROGRAFIA | NAO ACIDENTADA,VEGETACAO DENSA E EDIFICACAO MEDIA.CUSTO PAR | A AREA DE 10000 A 20000M2 (ESCALA 1:250/500) |  |  | UN
01.016.0248-0 | LEVANTAMENTO TOPOGRAFICO PLANIALTIMETRICO E CADASTRAL,COM CU | RVAS DE NIVEL A CADA 1,00M,CONSIDERANDO TERRENO DE OROGRAFIA | NAO ACIDENTADA,VEGETACAO DENSA E EDIFICACAO DENSA.CUSTO PAR | A AREA DE 10000 A 20000M2 (ESCALA 1:250/500) |  |  | UN
01.016.0248-A | LEVANTAMENTO TOPOGRAFICO PLANIALTIMETRICO E CADASTRAL,COM CU | RVAS DE NIVEL A CADA 1,00M,CONSIDERANDO TERRENO DE OROGRAFIA | NAO ACIDENTADA,VEGETACAO DENSA E EDIFICACAO DENSA.CUSTO PAR | A AREA DE 10000 A 20000M2 (ESCALA 1:250/500) |  |  | UN
01.016.0249-0 | LEVANTAMENTO TOPOGRAFICO PLANIALTIMETRICO E CADASTRAL,COM CU | RVAS DE NIVEL A CADA 1,00M,CONSIDERANDO TERRENO DE OROGRAFIA | NAO ACIDENTADA,VEGETACAO RALA E EDIFICACAO LEVE.CUSTO PARA | AREA DE 10000 A 20.000M2 (ESCALA 1:250/500) |  |  | UN
01.016.0249-A | LEVANTAMENTO TOPOGRAFICO PLANIALTIMETRICO E CADASTRAL,COM CU | RVAS DE NIVEL A CADA 1,00M,CONSIDERANDO TERRENO DE OROGRAFIA | NAO ACIDENTADA,VEGETACAO RALA E EDIFICACAO LEVE.CUSTO PARA | AREA DE 10000 A 20.000M2 (ESCALA 1:250/500) |  |  | UN
01.016.0250-0 | LEVANTAMENTO TOPOGRAFICO PLANIALTIMETRICO E CADASTRAL,COM CU | RVAS DE NIVEL A CADA 1,00M,CONSIDERANDO TERRENO DE OROGRAFIA | NAO ACIDENTADA,VEGETACAO RALA E EDIFICACAO MEDIA.CUSTO PARA | AREA DE 10000 A 20000M2 (ESCALA 1:250/500) |  |  | UN
01.016.0250-A | LEVANTAMENTO TOPOGRAFICO PLANIALTIMETRICO E CADASTRAL,COM CU | RVAS DE NIVEL A CADA 1,00M,CONSIDERANDO TERRENO DE OROGRAFIA | NAO ACIDENTADA,VEGETACAO RALA E EDIFICACAO MEDIA.CUSTO PARA | AREA DE 10000 A 20000M2 (ESCALA 1:250/500) |  |  | UN
01.016.0251-0 | LEVANTAMENTO TOPOGRAFICO PLANIALTIMETRICO E CADASTRAL,COM CU | RVAS DE NIVEL A CADA 1,00M,CONSIDERANDO TERRENO DE OROGRAFIA | NAO ACIDENTADA,VEGETACAO RALA E EDIFICACAO DENSA.CUSTO PARA | AREA DE 10000 A 20000M2 (ESCALA 1:250/500) |  |  | UN
01.016.0251-A | LEVANTAMENTO TOPOGRAFICO PLANIALTIMETRICO E CADASTRAL,COM CU | RVAS DE NIVEL A CADA 1,00M,CONSIDERANDO TERRENO DE OROGRAFIA | NAO ACIDENTADA,VEGETACAO RALA E EDIFICACAO DENSA.CUSTO PARA | AREA DE 10000 A 20000M2 (ESCALA 1:250/500) |  |  | UN
01.017.0001-0 | LOCACAO DE PROJETO DE ESTRADAS,EXECUTADAS DE ACORDO COM A IN | STRUCAO IT-28/80 DO DER-RJ,INCLUSIVE NIVELAMENTO E SECOES TR | ANSVERSAIS E DELIMITACAO DAS LINHAS DEMARCADORAS DE FAIXA DE | DOMINIO,EM TERRENO DE OROGRAFIA ACIDENTADA E VEGETACAO DENS | A |  | KM
01.017.0001-A | LOCACAO DE PROJETO DE ESTRADAS,EXECUTADAS DE ACORDO COM A IN | STRUCAO IT-28/80 DO DER-RJ,INCLUSIVE NIVELAMENTO E SECOES TR | ANSVERSAIS E DELIMITACAO DAS LINHAS DEMARCADORAS DE FAIXA DE | DOMINIO,EM TERRENO DE OROGRAFIA ACIDENTADA E VEGETACAO DENS | A |  | KM
01.017.0002-0 | LOCACAO DE PROJETO DE ESTRADAS,EXECUTADAS DE ACORDO COM A IN | STRUCAO IT-28/80 DO DER-RJ,INCLUSIVE NIVELAMENTO E SECOES TR | ANSVERSAIS E DELIMITACAO DAS LINHAS DEMARCADORAS DE FAIXA DE | DOMINIO,EM TERRENO DE OROGRAFIA ACIDENTADA E VEGETACAO LEVE |  |  | KM
01.017.0002-A | LOCACAO DE PROJETO DE ESTRADAS,EXECUTADAS DE ACORDO COM A IN | STRUCAO IT-28/80 DO DER-RJ,INCLUSIVE NIVELAMENTO E SECOES TR | ANSVERSAIS E DELIMITACAO DAS LINHAS DEMARCADORAS DE FAIXA DE | DOMINIO,EM TERRENO DE OROGRAFIA ACIDENTADA E VEGETACAO LEVE |  |  | KM
01.017.0003-0 | LOCACAO DE PROJETO DE ESTRADAS,EXECUTADAS DE ACORDO COM A IN | STRUCAO IT-28/80 DO DER-RJ,INCLUSIVE NIVELAMENTO E SECOES TR | ANSVERSAIS E DELIMITACAO DAS LINHAS DEMARCADORAS DE FAIXA DE | DOMINIO,EM TERRENO DE OROGRAFIA NAO ACIDENTADA E VEGETACAO | DENSA |  | KM
01.017.0003-A | LOCACAO DE PROJETO DE ESTRADAS,EXECUTADAS DE ACORDO COM A IN | STRUCAO IT-28/80 DO DER-RJ,INCLUSIVE NIVELAMENTO E SECOES TR | ANSVERSAIS E DELIMITACAO DAS LINHAS DEMARCADORAS DE FAIXA DE | DOMINIO,EM TERRENO DE OROGRAFIA NAO ACIDENTADA E VEGETACAO | DENSA |  | KM
01.017.0004-0 | LOCACAO DE PROJETO DE ESTRADAS,EXECUTADAS DE ACORDO COM A IN | STRUCAO IT-28/80 DO DER-RJ,INCLUSIVE NIVELAMENTO E SECOES TR | ANSVERSAIS E DELIMITACAO DAS LINHAS DEMARCADORAS DE FAIXA DE | DOMINIO,EM TERRENO DE OROGRAFIA NAO ACIDENTADA E VEGETACAO | LEVE |  | KM
01.017.0004-A | LOCACAO DE PROJETO DE ESTRADAS,EXECUTADAS DE ACORDO COM A IN | STRUCAO IT-28/80 DO DER-RJ,INCLUSIVE NIVELAMENTO E SECOES TR | ANSVERSAIS E DELIMITACAO DAS LINHAS DEMARCADORAS DE FAIXA DE | DOMINIO,EM TERRENO DE OROGRAFIA NAO ACIDENTADA E VEGETACAO | LEVE |  | KM
01.017.0005-0 | RELOCACAO DE PROJETO DE ESTRADA EXISTENTE EXECUTADA DE ACORD | O COM A INSTRUCAO IT-28/80 DO DER-RJ,INCLUSIVE NIVELAMENTO E | SECOES TRANSVERSAIS PARA TRAFEGO COM VOLUME MEDIO DIARIO ME | NOR QUE 500 VEICULOS/DIA |  |  | KM
01.017.0005-A | RELOCACAO DE PROJETO DE ESTRADA EXISTENTE EXECUTADA DE ACORD | O COM A INSTRUCAO IT-28/80 DO DER-RJ,INCLUSIVE NIVELAMENTO E | SECOES TRANSVERSAIS PARA TRAFEGO COM VOLUME MEDIO DIARIO ME | NOR QUE 500 VEICULOS/DIA |  |  | KM
01.017.0010-0 | SERVICOS TOPOGRAFICOS PARA RESTAURACAO DE RODOVIAS,DE ACORDO | COM A INSTRUCAO IT-55/83 DO DER-RJ,COMPREENDENDO RELOCACAO, | NIVELAMENTO,SECOES TRANSVERSAIS,IMPLANTACAO DE MARCOS,CADAST | RO DE OBRAS DE ARTE CORRENTE,ELEMENTOS DE DRENAGEM,CONDICOES | DE SUPERFICIE DA PISTA E INTERSECOES,PARA VOLUME MEDIO DIAR | IO ATE 1000 VEICULOS/DIA | KM
01.017.0010-A | SERVICOS TOPOGRAFICOS PARA RESTAURACAO DE RODOVIAS,DE ACORDO | COM A INSTRUCAO IT-55/83 DO DER-RJ,COMPREENDENDO RELOCACAO, | NIVELAMENTO,SECOES TRANSVERSAIS,IMPLANTACAO DE MARCOS,CADAST | RO DE OBRAS DE ARTE CORRENTE,ELEMENTOS DE DRENAGEM,CONDICOES | DE SUPERFICIE DA PISTA E INTERSECOES,PARA VOLUME MEDIO DIAR | IO ATE 1000 VEICULOS/DIA | KM
01.018.0001-0 | DESCR1: MARCACAO DE OBRA SEM INSTRUMENTO TOPOGRAFICO,CONSIDERADA A P; DESCR2: ROJECAO HORIZONTAL DA AREA ENVOLVENTE | M2
01.018.0001-A | DESCR1: MARCACAO DE OBRA SEM INSTRUMENTO TOPOGRAFICO,CONSIDERADA A P; DESCR2: ROJECAO HORIZONTAL DA AREA ENVOLVENTE | M2
01.018.0002-0 | LOCACAO DE OBRA COM APARELHO TOPOGRAFICO SOBRE CERCA DE MARC | ACAO,INCLUSIVE CONSTRUCAO DESTA E SUA PRE-LOCACAO E O FORNEC | IMENTO DO MATERIAL E TENDO POR MEDICAO O PERIMETRO A CONSTRU | IR |  |  | M
01.018.0002-A | LOCACAO DE OBRA COM APARELHO TOPOGRAFICO SOBRE CERCA DE MARC | ACAO,INCLUSIVE CONSTRUCAO DESTA E SUA PRE-LOCACAO E O FORNEC | IMENTO DO MATERIAL E TENDO POR MEDICAO O PERIMETRO A CONSTRU | IR |  |  | M
01.019.0010-0 | DESCR1: LEVANTAMENTO CADASTRAL GEOMETRICO DE IMOVEIS COM AREA ATE 15; DESCR2: 00M2 | M2
01.019.0010-A | DESCR1: LEVANTAMENTO CADASTRAL GEOMETRICO DE IMOVEIS COM AREA ATE 15; DESCR2: 00M2 | M2
01.019.0012-0 | DESCR1: LEVANTAMENTO CADASTRAL GEOMETRICO DE IMOVEIS COM AREA ENTRE; DESCR2: 1501 E 3000M2. ESTE ITEM DEVE SER UTILIZADO COMO COMPLEMENTO; DESCR3: DO ANTERIOR | M2
01.019.0012-A | DESCR1: LEVANTAMENTO CADASTRAL GEOMETRICO DE IMOVEIS COM AREA ENTRE; DESCR2: 1501 E 3000M2. ESTE ITEM DEVE SER UTILIZADO COMO COMPLEMENTO; DESCR3: DO ANTERIOR | M2
01.019.0015-0 | DESCR1: LEVANTAMENTO CADASTRAL GEOMETRICO DE IMOVEIS COM AREA ACIMA; DESCR2: DE 3000M2. ESTE ITEM DEVE SER UTILIZADO COMO COMPLEMENTO DOS; DESCR3: ANTERIORES | M2
01.019.0015-A | DESCR1: LEVANTAMENTO CADASTRAL GEOMETRICO DE IMOVEIS COM AREA ACIMA; DESCR2: DE 3000M2. ESTE ITEM DEVE SER UTILIZADO COMO COMPLEMENTO DOS; DESCR3: ANTERIORES | M2
01.019.0040-0 | LEVANTAMENTO CADASTRAL DAS PROFUNDIDADES DOS TUBOS E GALERIA | S QUE CONCORREM EM UM POCO DE VISITA,PROFUNDIDADES ESTAS,MED | IDAS A REGUA E REFERENCIADAS A COTA DA TAMPA DO POCO-POCO EN | CONTRADO EM CONDICOES DE LIMPEZA QUE PERMITAM A LEITURA IMED | IATA |  | UN
01.019.0040-A | LEVANTAMENTO CADASTRAL DAS PROFUNDIDADES DOS TUBOS E GALERIA | S QUE CONCORREM EM UM POCO DE VISITA,PROFUNDIDADES ESTAS,MED | IDAS A REGUA E REFERENCIADAS A COTA DA TAMPA DO POCO-POCO EN | CONTRADO EM CONDICOES DE LIMPEZA QUE PERMITAM A LEITURA IMED | IATA |  | UN
01.019.0045-0 | LEVANTAMENTO CADASTRAL DAS PROFUNDIDADES DOS TUBOS E GALERIA | S QUE CONCORREM EM UM POCO DE VISITA,PROFUNDIDADES ESTAS,MED | IDAS A REGUA E REFERENCIADAS A COTA DA TAMPA DO POCO-POCO EN | CONTRADO INUNDADO TENDO QUE SER ESGOTADO ANTES QUE SE POSSA | FAZER A LEITURA |  | UN
01.019.0045-A | LEVANTAMENTO CADASTRAL DAS PROFUNDIDADES DOS TUBOS E GALERIA | S QUE CONCORREM EM UM POCO DE VISITA,PROFUNDIDADES ESTAS,MED | IDAS A REGUA E REFERENCIADAS A COTA DA TAMPA DO POCO-POCO EN | CONTRADO INUNDADO TENDO QUE SER ESGOTADO ANTES QUE SE POSSA | FAZER A LEITURA |  | UN
01.019.0050-0 | LEVANTAMENTO CADASTRAL DAS PROFUNDIDADES DOS TUBOS E GALERIA | S QUE CONCORREM EM UM POCO DE VISITA,PROFUNDIDADES ESTAS,MED | IDAS A REGUA E REFERENCIADAS A COTA DA TAMPA DO POCO-POCO EN | CONTRADO ASSOREADO TENDO QUE SER LIMPO ANTES QUE SE POSSA FA | ZER A LEITURA |  | UN
01.019.0050-A | LEVANTAMENTO CADASTRAL DAS PROFUNDIDADES DOS TUBOS E GALERIA | S QUE CONCORREM EM UM POCO DE VISITA,PROFUNDIDADES ESTAS,MED | IDAS A REGUA E REFERENCIADAS A COTA DA TAMPA DO POCO-POCO EN | CONTRADO ASSOREADO TENDO QUE SER LIMPO ANTES QUE SE POSSA FA | ZER A LEITURA |  | UN
01.019.0055-0 | LEVANTAMENTO CADASTRAL DAS PROFUNDIDADES DOS TUBOS E GALERIA | S QUE CONCORREM EM UM POCO DE VISITA,PROFUNDIDADES ESTAS,MED | IDAS A REGUA E REFERENCIADAS A COTA DA TAMPA DO POCO-POCO EM | MEIO A UMA VIA PUBLICA COM TRAFEGO,ENCONTRADO EM CONDICOES | DE LIMPEZA QUE PERMITAM A LEITURA IMEDIATA |  | UN
01.019.0055-A | LEVANTAMENTO CADASTRAL DAS PROFUNDIDADES DOS TUBOS E GALERIA | S QUE CONCORREM EM UM POCO DE VISITA,PROFUNDIDADES ESTAS,MED | IDAS A REGUA E REFERENCIADAS A COTA DA TAMPA DO POCO-POCO EM | MEIO A UMA VIA PUBLICA COM TRAFEGO,ENCONTRADO EM CONDICOES | DE LIMPEZA QUE PERMITAM A LEITURA IMEDIATA |  | UN
01.019.0060-0 | LEVANTAMENTO CADASTRAL DAS PROFUNDIDADES DOS TUBOS E GALERIA | S QUE CONCORREM EM UM POCO DE VISITA,PROFUNDIDADES ESTAS MED | IDAS A REGUA E REFERENCIADAS A COTA DA TAMPA DO POCO-POCO EM | MEIO A UMA VIA PUBLICA COM TRAFEGO,ENCONTRADO INUNDADO TEND | O QUE SER ESGOTADO ANTES QUE SE POSSA FAZER A LEITURA |  | UN
01.019.0060-A | LEVANTAMENTO CADASTRAL DAS PROFUNDIDADES DOS TUBOS E GALERIA | S QUE CONCORREM EM UM POCO DE VISITA,PROFUNDIDADES ESTAS MED | IDAS A REGUA E REFERENCIADAS A COTA DA TAMPA DO POCO-POCO EM | MEIO A UMA VIA PUBLICA COM TRAFEGO,ENCONTRADO INUNDADO TEND | O QUE SER ESGOTADO ANTES QUE SE POSSA FAZER A LEITURA |  | UN
01.019.0065-0 | LEVANTAMENTO CADASTRAL DAS PROFUNDIDADES DOS TUBOS E GALERIA | S QUE CONCORREM EM UM POCO DE VISITA,PROFUNDIDADES ESTAS,MED | IDAS A REGUA E REFERENCIADAS A COTA DA TAMPA DO POCO-POCO EM | MEIO A UMA VIA PUBLICA COM TRAFEGO,ENCONTRADO ASSOREADO TEN | DO QUE SER LIMPO ANTES QUE SE POSSA FAZER A LEITURA |  | UN
01.019.0065-A | LEVANTAMENTO CADASTRAL DAS PROFUNDIDADES DOS TUBOS E GALERIA | S QUE CONCORREM EM UM POCO DE VISITA,PROFUNDIDADES ESTAS,MED | IDAS A REGUA E REFERENCIADAS A COTA DA TAMPA DO POCO-POCO EM | MEIO A UMA VIA PUBLICA COM TRAFEGO,ENCONTRADO ASSOREADO TEN | DO QUE SER LIMPO ANTES QUE SE POSSA FAZER A LEITURA |  | UN
01.019.0070-0 | LEVANTAMENTO CADASTRAL DAS PROFUNDIDADES DOS TUBOS E GALERIA | S QUE CONCORREM EM UM POCO DE VISITA,PROFUNDIDADES ESTAS,MED | IDAS A REGUA E REFERENCIADAS A COTA DA TAMPA DO POCO-POCO EM | MEIO A UMA VIA PUBLICA COM TRAFEGO,COBERTO POR CAMADA ASFAL | TICA,ENCONTRADO EM CONDICOES DE LIMPEZA QUE PERMITAM A LEITU | RA IMEDIATA | UN
01.019.0070-A | LEVANTAMENTO CADASTRAL DAS PROFUNDIDADES DOS TUBOS E GALERIA | S QUE CONCORREM EM UM POCO DE VISITA,PROFUNDIDADES ESTAS,MED | IDAS A REGUA E REFERENCIADAS A COTA DA TAMPA DO POCO-POCO EM | MEIO A UMA VIA PUBLICA COM TRAFEGO,COBERTO POR CAMADA ASFAL | TICA,ENCONTRADO EM CONDICOES DE LIMPEZA QUE PERMITAM A LEITU | RA IMEDIATA | UN
01.019.0075-0 | LEVANTAMENTO CADASTRAL DAS PROFUNDIDADES DOS TUBOS E GALERIA | S QUE CONCORREM EM UM POCO DE VISITA,PROFUNDIDADES ESTAS MED | IDAS A REGUA E REFERENCIADAS A COTA DA TAMPA DO POCO-POCO EM | MEIO A UMA VIA PUBLICA COM TRAFEGO,COBERTO POR CAMADA ASFAL | TICA,ENCONTRADO INUNDADO TENDO QUE SER ESGOTADO ANTES QUE SE | POSSA FAZER A LEITURA | UN
01.019.0075-A | LEVANTAMENTO CADASTRAL DAS PROFUNDIDADES DOS TUBOS E GALERIA | S QUE CONCORREM EM UM POCO DE VISITA,PROFUNDIDADES ESTAS MED | IDAS A REGUA E REFERENCIADAS A COTA DA TAMPA DO POCO-POCO EM | MEIO A UMA VIA PUBLICA COM TRAFEGO,COBERTO POR CAMADA ASFAL | TICA,ENCONTRADO INUNDADO TENDO QUE SER ESGOTADO ANTES QUE SE | POSSA FAZER A LEITURA | UN
01.019.0080-0 | LEVANTAMENTO CADASTRAL DAS PROFUNDIDADES DOS TUBOS E GALERIA | S QUE CONCORREM EM UM POCO DE VISITA,PROFUNDIDADES ESTAS,MED | IDAS A REGUA E REFERENCIADAS A COTA DA TAMPA DO POCO-POCO EM | MEIO A UMA VIA PUBLICA COM TRAFEGO,COBERTO POR CAMADA ASFAL | TICA,ENCONTRADO ASSOREADO TENDO QUE SER LIMPO ANTES QUE SE P | OSSA FAZER A LEITURA | UN
01.019.0080-A | LEVANTAMENTO CADASTRAL DAS PROFUNDIDADES DOS TUBOS E GALERIA | S QUE CONCORREM EM UM POCO DE VISITA,PROFUNDIDADES ESTAS,MED | IDAS A REGUA E REFERENCIADAS A COTA DA TAMPA DO POCO-POCO EM | MEIO A UMA VIA PUBLICA COM TRAFEGO,COBERTO POR CAMADA ASFAL | TICA,ENCONTRADO ASSOREADO TENDO QUE SER LIMPO ANTES QUE SE P | OSSA FAZER A LEITURA | UN
01.050.0010-0 | PROJETO BASICO DE ARQUITETURA PARA PREDIOS HOSPITALARES ATE | 1.000M2,APRESENTADO EM AUTOCAD NOS PADROES DA CONTRATANTE,IN | CLUSIVE AS LEGALIZACOES PERTINENTES,COORDENACAO E COMPATIBIL | IZACAO COM OS PROJETOS COMPLEMENTARES |  |  | M2
01.050.0010-A | PROJETO BASICO DE ARQUITETURA PARA PREDIOS HOSPITALARES ATE | 1.000M2,APRESENTADO EM AUTOCAD NOS PADROES DA CONTRATANTE,IN | CLUSIVE AS LEGALIZACOES PERTINENTES,COORDENACAO E COMPATIBIL | IZACAO COM OS PROJETOS COMPLEMENTARES |  |  | M2
01.050.0011-0 | PROJETO BASICO DE ARQUITETURA PARA PREDIOS HOSPITALARES DE 1 | .001 ATE 4.000M2,APRESENTADO EM AUTOCAD NOS PADROES DA CONTR | ATANTE,INCLUSIVE AS LEGALIZACOES PERTINENTES,COORDENACAO E C | OMPATIBILIZACAO COM OS PROJETOS COMPLEMENTARES |  |  | M2
01.050.0011-A | PROJETO BASICO DE ARQUITETURA PARA PREDIOS HOSPITALARES DE 1 | .001 ATE 4.000M2,APRESENTADO EM AUTOCAD NOS PADROES DA CONTR | ATANTE,INCLUSIVE AS LEGALIZACOES PERTINENTES,COORDENACAO E C | OMPATIBILIZACAO COM OS PROJETOS COMPLEMENTARES |  |  | M2
01.050.0012-0 | PROJETO BASICO DE ARQUITETURA PARA PREDIOS HOSPITALARES ACIM | A DE 4.000M2,APRESENTADO EM AUTOCAD NOS PADROES DA CONTRATAN | TE,INCLUSIVE AS LEGALIZACOES PERTINENTES,COORDENACAO E COMPA | TIBILIZACAO COM OS PROJETOS COMPLEMENTARES |  |  | M2
01.050.0012-A | PROJETO BASICO DE ARQUITETURA PARA PREDIOS HOSPITALARES ACIM | A DE 4.000M2,APRESENTADO EM AUTOCAD NOS PADROES DA CONTRATAN | TE,INCLUSIVE AS LEGALIZACOES PERTINENTES,COORDENACAO E COMPA | TIBILIZACAO COM OS PROJETOS COMPLEMENTARES |  |  | M2
01.050.0013-0 | PROJETO EXECUTIVO ESTRUTURAL PARA PREDIOS HOSPITALARES ATE 1 | 000M2,INCLUSIVE PROJETO BASICO,APRESENTADO EM AUTOCAD NOS PA | DROES DA CONTRATANTE,CONSTANDO DE PLANTAS DE FORMA,ARMACAO E | DETALHES |  |  | M2
01.050.0013-A | PROJETO EXECUTIVO ESTRUTURAL PARA PREDIOS HOSPITALARES ATE 1 | 000M2,INCLUSIVE PROJETO BASICO,APRESENTADO EM AUTOCAD NOS PA | DROES DA CONTRATANTE,CONSTANDO DE PLANTAS DE FORMA,ARMACAO E | DETALHES |  |  | M2
01.050.0014-0 | PROJETO EXECUTIVO ESTRUTURAL PARA PREDIOS HOSPITALARES DE 10 | 01 ATE 4000M2,INCLUSIVE PROJETO BASICO,APRESENTADO EM AUTOCA | D NOS PADROES DA CONTRATANTE,CONSTANDO DE PLANTAS DE FORMA,A | RMACAO E DETALHES |  |  | M2
01.050.0014-A | PROJETO EXECUTIVO ESTRUTURAL PARA PREDIOS HOSPITALARES DE 10 | 01 ATE 4000M2,INCLUSIVE PROJETO BASICO,APRESENTADO EM AUTOCA | D NOS PADROES DA CONTRATANTE,CONSTANDO DE PLANTAS DE FORMA,A | RMACAO E DETALHES |  |  | M2
01.050.0015-0 | PROJETO EXECUTIVO ESTRUTURAL PARA PREDIOS HOSPITALARES ACIMA | DE 4000M2,INCLUSIVE PROJETO BASICO,APRESENTADO EM AUTOCAD N | OS PADROES DA CONTRATANTE,CONSTANDO DE PLANTAS DE FORMA,ARMA | CAO E DETALHES |  |  | M2
01.050.0015-A | PROJETO EXECUTIVO ESTRUTURAL PARA PREDIOS HOSPITALARES ACIMA | DE 4000M2,INCLUSIVE PROJETO BASICO,APRESENTADO EM AUTOCAD N | OS PADROES DA CONTRATANTE,CONSTANDO DE PLANTAS DE FORMA,ARMA | CAO E DETALHES |  |  | M2
01.050.0016-0 | PROJETO EXECUTIVO DE ARQUITETURA PARA PREDIOS HOSPITALARES A | TE 1000M2,INCLUSIVE PROJETO BASICO,APRESENTADO EM AUTOCAD NO | S PADROES DA CONTRATANTE,INCLUSIVE AS LEGALIZACOES PERTINENT | ES,COORDENACAO E COMPATIBILIZACAO COM OS PROJETOS COMPLEMENT | ARES |  | M2
01.050.0016-A | PROJETO EXECUTIVO DE ARQUITETURA PARA PREDIOS HOSPITALARES A | TE 1000M2,INCLUSIVE PROJETO BASICO,APRESENTADO EM AUTOCAD NO | S PADROES DA CONTRATANTE,INCLUSIVE AS LEGALIZACOES PERTINENT | ES,COORDENACAO E COMPATIBILIZACAO COM OS PROJETOS COMPLEMENT | ARES |  | M2
01.050.0017-0 | PROJETO EXECUTIVO DE ARQUITETURA PARA PREDIOS HOSPITALARES D | E 1001 ATE 4000M2,INCLUSIVE PROJETO BASICO,APRESENTADO EM AU | TOCAD NOS PADROES DA CONTRATANTE,INCLUSIVE AS LEGALIZACOES | PERTINENTES,COORDENACAO E COMPATIBILIZACAO COM OS PROJETOS C | OMPLEMENTARES |  | M2
01.050.0017-A | PROJETO EXECUTIVO DE ARQUITETURA PARA PREDIOS HOSPITALARES D | E 1001 ATE 4000M2,INCLUSIVE PROJETO BASICO,APRESENTADO EM AU | TOCAD NOS PADROES DA CONTRATANTE,INCLUSIVE AS LEGALIZACOES | PERTINENTES,COORDENACAO E COMPATIBILIZACAO COM OS PROJETOS C | OMPLEMENTARES |  | M2
01.050.0018-0 | PROJETO EXECUTIVO DE ARQUITETURA PARA PREDIOS HOSPITALARES A | CIMA DE 4.000M2,INCLUSIVE PROJETO BASICO,APRESENTADO EM AUTO | CAD NO PADROES DA CONTRATANTE,INCLUSIVE AS LEGALIZACOES PERT | INENTES,COORDENACAO E COMPATIBILIZACAO COM OS PROJETOS COMPL | EMENTARES |  | M2
01.050.0018-A | PROJETO EXECUTIVO DE ARQUITETURA PARA PREDIOS HOSPITALARES A | CIMA DE 4.000M2,INCLUSIVE PROJETO BASICO,APRESENTADO EM AUTO | CAD NO PADROES DA CONTRATANTE,INCLUSIVE AS LEGALIZACOES PERT | INENTES,COORDENACAO E COMPATIBILIZACAO COM OS PROJETOS COMPL | EMENTARES |  | M2
01.050.0019-0 | PROJETO BASICO DE ARQUITETURA PARA PREDIOS CULTURAIS ATE 500 | M2,APRESENTADO EM AUTOCAD NOS PADROES DA CONTRATANTE,INCLUSI | VE AS LEGALIZACOES PERTINENTES,COORDENACAO E COMPATIBILIZACA | O COM OS PROJETOS COMPLEMENTARES |  |  | M2
01.050.0019-A | PROJETO BASICO DE ARQUITETURA PARA PREDIOS CULTURAIS ATE 500 | M2,APRESENTADO EM AUTOCAD NOS PADROES DA CONTRATANTE,INCLUSI | VE AS LEGALIZACOES PERTINENTES,COORDENACAO E COMPATIBILIZACA | O COM OS PROJETOS COMPLEMENTARES |  |  | M2
01.050.0020-0 | PROJETO BASICO DE ARQUITETURA PARA PREDIOS CULTURAIS DE 501 | ATE 3.000M2,APRESENTADO EM AUTOCAD NOS PADROES DA CONTRATANT | E,INCLUSIVE AS LEGALIZACOES PERTINENTES,COORDENACAO E COMPAT | IBILIZACAO COM OS PROJETOS COMPLEMENTARES |  |  | M2
01.050.0020-A | PROJETO BASICO DE ARQUITETURA PARA PREDIOS CULTURAIS DE 501 | ATE 3.000M2,APRESENTADO EM AUTOCAD NOS PADROES DA CONTRATANT | E,INCLUSIVE AS LEGALIZACOES PERTINENTES,COORDENACAO E COMPAT | IBILIZACAO COM OS PROJETOS COMPLEMENTARES |  |  | M2
01.050.0021-0 | PROJETO BASICO DE ARQUITETURA PARA PREDIOS CULTURAIS ACIMA D | E 3.000M2,APRESENTADO EM AUTOCAD NOS PADROES DA CONTRATANTE, | INCLUSIVE AS LEGALIZACOES PERTINENTES,COORDENACAO E COMPATIB | ILIZACAO COM OS PROJETOS COMPLEMENTARES |  |  | M2
01.050.0021-A | PROJETO BASICO DE ARQUITETURA PARA PREDIOS CULTURAIS ACIMA D | E 3.000M2,APRESENTADO EM AUTOCAD NOS PADROES DA CONTRATANTE, | INCLUSIVE AS LEGALIZACOES PERTINENTES,COORDENACAO E COMPATIB | ILIZACAO COM OS PROJETOS COMPLEMENTARES |  |  | M2
01.050.0022-0 | PROJETO EXECUTIVO DE ARQUITETURA PARA PREDIOS CULTURAIS ATE | 500M2,INCLUSIVE PROJETO BASICO,APRESENTADO EM AUTOCAD NOS PA | DROES DA CONTRATANTE,INCLUSIVE AS LEGALIZACOES PERTINENTES,C | OORDENACAO E COMPATIBILIZACAO COM OS PROJETOS COMPLEMENTARES |  |  | M2
01.050.0022-A | PROJETO EXECUTIVO DE ARQUITETURA PARA PREDIOS CULTURAIS ATE | 500M2,INCLUSIVE PROJETO BASICO,APRESENTADO EM AUTOCAD NOS PA | DROES DA CONTRATANTE,INCLUSIVE AS LEGALIZACOES PERTINENTES,C | OORDENACAO E COMPATIBILIZACAO COM OS PROJETOS COMPLEMENTARES |  |  | M2
01.050.0023-0 | PROJETO EXECUTIVO DE ARQUITETURA PARA PREDIOS CULTURAIS DE 5 | 01 ATE 3.000M2,INCLUSIVE PROJETO BASICO,APRESENTADO EM AUTOC | AD NOS PADROES DA CONTRATANTE,INCLUSIVE AS LEGALIZACOES PERT | INENTES,COORDENACAO E COMPATIBILIZACAO COM OS PROJETOS COMPL | EMENTARES |  | M2
01.050.0023-A | PROJETO EXECUTIVO DE ARQUITETURA PARA PREDIOS CULTURAIS DE 5 | 01 ATE 3.000M2,INCLUSIVE PROJETO BASICO,APRESENTADO EM AUTOC | AD NOS PADROES DA CONTRATANTE,INCLUSIVE AS LEGALIZACOES PERT | INENTES,COORDENACAO E COMPATIBILIZACAO COM OS PROJETOS COMPL | EMENTARES |  | M2
01.050.0024-0 | PROJETO EXECUTIVO DE ARQUITETURA PARA PREDIOS CULTURAIS ACIM | A DE 3.000M2,INCLUSIVE PROJETO BASICO,APRESENTADO EM AUTOCAD | NOS PADROES DA CONTRATANTE,INCLUSIVE AS LEGALIZACOES PERTIN | ENTES,COORDENACAO E COMPATIBILIZACAO COM OS PROJETOS COMPLEM | ENTARES |  | M2
01.050.0024-A | PROJETO EXECUTIVO DE ARQUITETURA PARA PREDIOS CULTURAIS ACIM | A DE 3.000M2,INCLUSIVE PROJETO BASICO,APRESENTADO EM AUTOCAD | NOS PADROES DA CONTRATANTE,INCLUSIVE AS LEGALIZACOES PERTIN | ENTES,COORDENACAO E COMPATIBILIZACAO COM OS PROJETOS COMPLEM | ENTARES |  | M2
01.050.0025-0 | PROJETO EXECUTIVO ESTRUTURAL PARA PREDIOS CULTURAIS ATE 500M | 2,INCLUSIVE PROJETO BASICO,APRESENTADO EM AUTOCAD NOS PADROE | S DA CONTRATANTE,CONSTANDO DE PLANTAS DE FORMA,ARMACAO E DET | ALHES |  |  | M2
01.050.0025-A | PROJETO EXECUTIVO ESTRUTURAL PARA PREDIOS CULTURAIS ATE 500M | 2,INCLUSIVE PROJETO BASICO,APRESENTADO EM AUTOCAD NOS PADROE | S DA CONTRATANTE,CONSTANDO DE PLANTAS DE FORMA,ARMACAO E DET | ALHES |  |  | M2
01.050.0026-0 | PROJETO EXECUTIVO ESTRUTURAL PARA PREDIOS CULTURAIS DE 501 A | TE 3000M2,INCLUSIVE PROJETO BASICO,APRESENTADO EM AUTOCAD NO | S PADROES DA CONTRATANTE,CONSTANDO DE PLANTAS DE FORMA,ARMAC | AO E DETALHES |  |  | M2
01.050.0026-A | PROJETO EXECUTIVO ESTRUTURAL PARA PREDIOS CULTURAIS DE 501 A | TE 3000M2,INCLUSIVE PROJETO BASICO,APRESENTADO EM AUTOCAD NO | S PADROES DA CONTRATANTE,CONSTANDO DE PLANTAS DE FORMA,ARMAC | AO E DETALHES |  |  | M2
01.050.0027-0 | PROJETO EXECUTIVO ESTRUTURAL PARA PREDIOS CULTURAIS ACIMA DE | 3000M2,INCLUSIVE PROJETO BASICO,APRESENTADO EM AUTOCAD NOS | PADROES DA CONTRATANTE,CONSTANDO DE PLANTAS DE FORMA,ARMACAO | E DETALHES |  |  | M2
01.050.0027-A | PROJETO EXECUTIVO ESTRUTURAL PARA PREDIOS CULTURAIS ACIMA DE | 3000M2,INCLUSIVE PROJETO BASICO,APRESENTADO EM AUTOCAD NOS | PADROES DA CONTRATANTE,CONSTANDO DE PLANTAS DE FORMA,ARMACAO | E DETALHES |  |  | M2
01.050.0028-0 | PROJETO BASICO DE ARQUITETURA PARA PREDIOS ESCOLARES E/OU AD | MINISTRATIVOS ATE 500M2,APRESENTADO EM AUTOCAD NOS PADROES D | A CONTRATANTE,INCLUSIVE AS LEGALIZACOES PERTINENTES,COORDENA | CAO E COMPATIBILIZACAO COM OS PROJETOS COMPLEMENTARES |  |  | M2
01.050.0028-A | PROJETO BASICO DE ARQUITETURA PARA PREDIOS ESCOLARES E/OU AD | MINISTRATIVOS ATE 500M2,APRESENTADO EM AUTOCAD NOS PADROES D | A CONTRATANTE,INCLUSIVE AS LEGALIZACOES PERTINENTES,COORDENA | CAO E COMPATIBILIZACAO COM OS PROJETOS COMPLEMENTARES |  |  | M2
01.050.0029-0 | PROJETO BASICO DE ARQUITETURA PARA PREDIOS ESCOLARES E/OU AD | MINISTRATIVOS DE 501 ATE 3.000M2,APRESENTADO EM AUTOCAD NOS | PADROES DA CONTRATANTE,INCLUSIVE AS LEGALIZACOES PERTINENTES | ,COORDENACAO E COMPATIBILIZACAO COM OS PROJETOS COMPLEMENTAR | ES |  | M2
01.050.0029-A | PROJETO BASICO DE ARQUITETURA PARA PREDIOS ESCOLARES E/OU AD | MINISTRATIVOS DE 501 ATE 3.000M2,APRESENTADO EM AUTOCAD NOS | PADROES DA CONTRATANTE,INCLUSIVE AS LEGALIZACOES PERTINENTES | ,COORDENACAO E COMPATIBILIZACAO COM OS PROJETOS COMPLEMENTAR | ES |  | M2
01.050.0030-0 | PROJETO BASICO DE ARQUITETURA PARA PREDIOS ESCOLARES E/OU AD | MINISTRATIVOS ACIMA DE 3.000M2,APRESENTADO EM AUTOCAD NOS PA | DROES DA CONTRATANTE,INCLUSIVE AS LEGALIZACOES PERTINENTES,C | OORDENACAO E COMPATIBILIZACAO COM OS PROJETOS COMPLEMENTARES |  |  | M2
01.050.0030-A | PROJETO BASICO DE ARQUITETURA PARA PREDIOS ESCOLARES E/OU AD | MINISTRATIVOS ACIMA DE 3.000M2,APRESENTADO EM AUTOCAD NOS PA | DROES DA CONTRATANTE,INCLUSIVE AS LEGALIZACOES PERTINENTES,C | OORDENACAO E COMPATIBILIZACAO COM OS PROJETOS COMPLEMENTARES |  |  | M2
01.050.0031-0 | PROJETO EXECUTIVO DE ARQUITETURA PARA PREDIOS ESCOLARES E/OU | ADMINISTRATIVOS ATE 500M2,INCLUSIVE PROJETO BASICO,APRESENT | ADO EM AUTOCAD NOS PADROES DA CONTRATANTE,INCLUSIVE AS LEGAL | IZACOES PERTINENTES,COORDENACAO E COMPATIBILIZACAO COM OS PR | OJETOS COMPLEMENTARES |  | M2
01.050.0031-A | PROJETO EXECUTIVO DE ARQUITETURA PARA PREDIOS ESCOLARES E/OU | ADMINISTRATIVOS ATE 500M2,INCLUSIVE PROJETO BASICO,APRESENT | ADO EM AUTOCAD NOS PADROES DA CONTRATANTE,INCLUSIVE AS LEGAL | IZACOES PERTINENTES,COORDENACAO E COMPATIBILIZACAO COM OS PR | OJETOS COMPLEMENTARES |  | M2
01.050.0032-0 | PROJETO EXECUTIVO DE ARQUITETURA PARA PREDIOS ESCOLARES E/OU | ADMINISTRATIVOS DE 501 ATE 3.000M2,INCLUSIVE PROJETO BASICO | ,APRESENTADO EM AUTOCAD NOS PADROES DA CONTRATANTE,INCLUSIVE | AS LEGALIZACOES PERTINENTES,COORDENACAO E COMPATIBILIZACAO | COM OS PROJETOS COMPLEMENTARES |  | M2
01.050.0032-A | PROJETO EXECUTIVO DE ARQUITETURA PARA PREDIOS ESCOLARES E/OU | ADMINISTRATIVOS DE 501 ATE 3.000M2,INCLUSIVE PROJETO BASICO | ,APRESENTADO EM AUTOCAD NOS PADROES DA CONTRATANTE,INCLUSIVE | AS LEGALIZACOES PERTINENTES,COORDENACAO E COMPATIBILIZACAO | COM OS PROJETOS COMPLEMENTARES |  | M2
01.050.0033-0 | PROJETO EXECUTIVO DE ARQUITETURA PARA PREDIOS ESCOLARES E/OU | ADMINISTRATIVOS ACIMA DE 3.000M2,INCLUSIVE PROJETO BASICO,A | PRESENTADO EM AUTOCAD NOS PADROES DA CONTRATANTE,INCLUSIVE A | S LEGALIZACOES PERTINENTES,COORDENACAO E COMPATIBILIZACAO CO | M OS PROJETOS COMPLEMENTARES |  | M2
01.050.0033-A | PROJETO EXECUTIVO DE ARQUITETURA PARA PREDIOS ESCOLARES E/OU | ADMINISTRATIVOS ACIMA DE 3.000M2,INCLUSIVE PROJETO BASICO,A | PRESENTADO EM AUTOCAD NOS PADROES DA CONTRATANTE,INCLUSIVE A | S LEGALIZACOES PERTINENTES,COORDENACAO E COMPATIBILIZACAO CO | M OS PROJETOS COMPLEMENTARES |  | M2
01.050.0034-0 | PROJETO EXECUTIVO ESTRUTURAL PARA PREDIOS ESCOLARES E ADMINI | STRATIVOS ATE 500M2,INCLUSIVE PROJETO BASICO,APRESENTADO EM | AUTOCAD NOS PADROES DA CONTRATANTE,CONSTANDO DE PLANTAS DE F | ORMA,ARMACAO E DETALHES |  |  | M2
01.050.0034-A | PROJETO EXECUTIVO ESTRUTURAL PARA PREDIOS ESCOLARES E ADMINI | STRATIVOS ATE 500M2,INCLUSIVE PROJETO BASICO,APRESENTADO EM | AUTOCAD NOS PADROES DA CONTRATANTE,CONSTANDO DE PLANTAS DE F | ORMA,ARMACAO E DETALHES |  |  | M2
01.050.0035-0 | PROJETO EXECUTIVO ESTRUTURAL PARA PREDIOS ESCOLARES E ADMINI | STRATIVOS DE 501 ATE 3.000M2,INCLUSIVE PROJETO BASICO,APRESE | NTADO EM AUTOCAD NOS PADROES DA CONTRATANTE,CONSTANDO DE PLA | NTAS DE FORMA,ARMACAO E DETALHES |  |  | M2
01.050.0035-A | PROJETO EXECUTIVO ESTRUTURAL PARA PREDIOS ESCOLARES E ADMINI | STRATIVOS DE 501 ATE 3.000M2,INCLUSIVE PROJETO BASICO,APRESE | NTADO EM AUTOCAD NOS PADROES DA CONTRATANTE,CONSTANDO DE PLA | NTAS DE FORMA,ARMACAO E DETALHES |  |  | M2
01.050.0036-0 | PROJETO EXECUTIVO ESTRUTURAL PARA PREDIOS ESCOLARES E ADMINI | STRATIVOS ACIMA DE 3.000M2,INCLUSIVE PROJETO BASICO,APRESENT | ADO EM AUTOCAD NOS PADROES DA CONTRATANTE,CONSTANDO DE PLANT | AS DE FORMA,ARMACAO E DETALHES |  |  | M2
01.050.0036-A | PROJETO EXECUTIVO ESTRUTURAL PARA PREDIOS ESCOLARES E ADMINI | STRATIVOS ACIMA DE 3.000M2,INCLUSIVE PROJETO BASICO,APRESENT | ADO EM AUTOCAD NOS PADROES DA CONTRATANTE,CONSTANDO DE PLANT | AS DE FORMA,ARMACAO E DETALHES |  |  | M2
01.050.0037-0 | PROJETO BASICO DE ARQUITETURA PARA LOTEAMENTOS COM 3 UNIDADE | S UNIFAMILIARES OU BIFAMILIARES PARA AREAS ATE 12.000M2,APRE | SENTADO EM AUTOCAD NOS PADROES DA CONTRATANTE,INCLUSIVE AS L | EGALIZACOES PERTINENTES,COORDENACAO E COMPATIBILIZACAO COM O | S PROJETOS COMPLEMENTARES |  | M2
01.050.0037-A | PROJETO BASICO DE ARQUITETURA PARA LOTEAMENTOS COM 3 UNIDADE | S UNIFAMILIARES OU BIFAMILIARES PARA AREAS ATE 12.000M2,APRE | SENTADO EM AUTOCAD NOS PADROES DA CONTRATANTE,INCLUSIVE AS L | EGALIZACOES PERTINENTES,COORDENACAO E COMPATIBILIZACAO COM O | S PROJETOS COMPLEMENTARES |  | M2
01.050.0038-0 | PROJETO BASICO DE ARQUITETURA PARA LOTEAMENTOS COM 3 UNIDADE | S UNIFAMILIARES OU BIFAMILIARES PARA AREAS DE 12.001 ATE 36. | 000M2,APRESENTADO EM AUTOCAD NOS PADROES DA CONTRATANTE,INCL | USIVE AS LEGALIZACOES PERTINENTES,COORDENACAO E COMPATIBILIZ | ACAO COM OS PROJETOS COMPLEMENTARES |  | M2
01.050.0038-A | PROJETO BASICO DE ARQUITETURA PARA LOTEAMENTOS COM 3 UNIDADE | S UNIFAMILIARES OU BIFAMILIARES PARA AREAS DE 12.001 ATE 36. | 000M2,APRESENTADO EM AUTOCAD NOS PADROES DA CONTRATANTE,INCL | USIVE AS LEGALIZACOES PERTINENTES,COORDENACAO E COMPATIBILIZ | ACAO COM OS PROJETOS COMPLEMENTARES |  | M2
01.050.0039-0 | PROJETO BASICO DE ARQUITETURA PARA LOTEAMENTOS COM 3 UNIDADE | S UNIFAMILIARES OU BIFAMILIARES PARA AREAS ACIMA DE 36.000M2 | ,APRESENTADO EM AUTOCAD NOS PADROES DA CONTRATANTE,INCLUSIVE | AS LEGALIZACOES PERTINENTES,COORDENACAO E COMPATIBILIZACAO | COM OS PROJETOS COMPLEMENTARES |  | M2
01.050.0039-A | PROJETO BASICO DE ARQUITETURA PARA LOTEAMENTOS COM 3 UNIDADE | S UNIFAMILIARES OU BIFAMILIARES PARA AREAS ACIMA DE 36.000M2 | ,APRESENTADO EM AUTOCAD NOS PADROES DA CONTRATANTE,INCLUSIVE | AS LEGALIZACOES PERTINENTES,COORDENACAO E COMPATIBILIZACAO | COM OS PROJETOS COMPLEMENTARES |  | M2
01.050.0040-0 | PROJETO EXECUTIVO DE ARQUITETURA PARA LOTEAMENTOS COM 3 UNID | ADES UNIFAMILIARES OU BIFAMILIARES TIPO PARA AREAS ATE 12.00 | 0M2,INCLUSIVE PROJETO BASICO,APRESENTADO EM AUTOCAD NOS PADR | OES DA CONTRATANTE,INCLUSIVE AS LEGALIZACOES PERTINENTES,COO | RDENACAO E COMPATIBILIZACAO COM OS PROJETOS COMPLEMENTARES |  | M2
01.050.0040-A | PROJETO EXECUTIVO DE ARQUITETURA PARA LOTEAMENTOS COM 3 UNID | ADES UNIFAMILIARES OU BIFAMILIARES TIPO PARA AREAS ATE 12.00 | 0M2,INCLUSIVE PROJETO BASICO,APRESENTADO EM AUTOCAD NOS PADR | OES DA CONTRATANTE,INCLUSIVE AS LEGALIZACOES PERTINENTES,COO | RDENACAO E COMPATIBILIZACAO COM OS PROJETOS COMPLEMENTARES |  | M2
01.050.0041-0 | PROJETO EXECUTIVO DE ARQUITETURA PARA LOTEAMENTOS COM 3 UNID | ADES UNIFAMILIARES OU BIFAMILIARES TIPO PARA AREAS DE 12.001 | ATE 36.000M2,INCLUSIVE PROJETO BASICO,APRESENTADO EM AUTOCA | D NOS PADROES DA CONTRATANTE,INCLUSIVE AS LEGALIZACOES PERTI | NENTES,COORDENACAO E COMPATIBILIZACAO COM OS PROJETOS COMPLE | MENTARES | M2
01.050.0041-A | PROJETO EXECUTIVO DE ARQUITETURA PARA LOTEAMENTOS COM 3 UNID | ADES UNIFAMILIARES OU BIFAMILIARES TIPO PARA AREAS DE 12.001 | ATE 36.000M2,INCLUSIVE PROJETO BASICO,APRESENTADO EM AUTOCA | D NOS PADROES DA CONTRATANTE,INCLUSIVE AS LEGALIZACOES PERTI | NENTES,COORDENACAO E COMPATIBILIZACAO COM OS PROJETOS COMPLE | MENTARES | M2
01.050.0042-0 | PROJETO EXECUTIVO DE ARQUITETURA PARA LOTEAMENTOS COM 3 UNID | ADES UNIFAMILIARES OU BIFAMILIARES TIPO PARA AREAS ACIMA DE | 36.000M2,INCLUSIVE PROJETO BASICO,APRESENTADO EM AUTOCAD NOS | PADROES DA CONTRATANTE,INCLUSIVE AS LEGALIZACOES PERTINENTE | S,COORDENACAO E COMPATIBILIZACAO COM OS PROJETOS COMPLEMENTA | RES | M2
01.050.0042-A | PROJETO EXECUTIVO DE ARQUITETURA PARA LOTEAMENTOS COM 3 UNID | ADES UNIFAMILIARES OU BIFAMILIARES TIPO PARA AREAS ACIMA DE | 36.000M2,INCLUSIVE PROJETO BASICO,APRESENTADO EM AUTOCAD NOS | PADROES DA CONTRATANTE,INCLUSIVE AS LEGALIZACOES PERTINENTE | S,COORDENACAO E COMPATIBILIZACAO COM OS PROJETOS COMPLEMENTA | RES | M2
01.050.0043-0 | PROJETO BASICO DE ARQUITETURA PARA HABITACAO/EDIFICIOS ATE 6 | .000M2,APRESENTADO EM AUTOCAD NOS PADROES DA CONTRATANTE,INC | LUSIVE AS LEGALIZACOES PERTINENTES,COORDENACAO E COMPATIBILI | ZACAO COM OS PROJETOS COMPLEMENTARES |  |  | M2
01.050.0043-A | PROJETO BASICO DE ARQUITETURA PARA HABITACAO/EDIFICIOS ATE 6 | .000M2,APRESENTADO EM AUTOCAD NOS PADROES DA CONTRATANTE,INC | LUSIVE AS LEGALIZACOES PERTINENTES,COORDENACAO E COMPATIBILI | ZACAO COM OS PROJETOS COMPLEMENTARES |  |  | M2
01.050.0044-0 | PROJETO BASICO DE ARQUITETURA PARA HABITACAO/EDIFICIOS DE 6. | 001 ATE 12.000M2,APRESENTADO EM AUTOCAD NOS PADROES DA CONTR | ATANTE,INCLUSIVE AS LEGALIZACOES PERTINENTES,COORDENACAO E C | COMPATIBILIZACAO COM OS PROJETOS COMPLEMENTARES |  |  | M2
01.050.0044-A | PROJETO BASICO DE ARQUITETURA PARA HABITACAO/EDIFICIOS DE 6. | 001 ATE 12.000M2,APRESENTADO EM AUTOCAD NOS PADROES DA CONTR | ATANTE,INCLUSIVE AS LEGALIZACOES PERTINENTES,COORDENACAO E C | COMPATIBILIZACAO COM OS PROJETOS COMPLEMENTARES |  |  | M2
01.050.0045-0 | PROJETO BASICO DE ARQUITETURA PARA HABITACAO/EDIFICIOS ACIMA | DE 12.000M2,APRESENTADO EM AUTOCAD NOS PADROES DA CONTRATAN | TE,INCLUSIVE AS LEGALIZACOES PERTINENTES,COORDENACAO E COMPA | TIBILIZACAO COM OS PROJETOS COMPLEMENTARES |  |  | M2
01.050.0045-A | PROJETO BASICO DE ARQUITETURA PARA HABITACAO/EDIFICIOS ACIMA | DE 12.000M2,APRESENTADO EM AUTOCAD NOS PADROES DA CONTRATAN | TE,INCLUSIVE AS LEGALIZACOES PERTINENTES,COORDENACAO E COMPA | TIBILIZACAO COM OS PROJETOS COMPLEMENTARES |  |  | M2
01.050.0046-0 | PROJETO EXECUTIVO DE ARQUITETURA PARA HABITACAO/EDIFICIOS AT | E 6.000M2,INCLUSIVE PROJETO BASICO,APRESENTADO EM AUTOCAD NO | S PADROES DA CONTRATANTE,INCLUSIVE AS LEGALIZACOES PERTINENT | ES,COORDENACAO E COMPATIBILIZACAO COM OS PROJETOS COMPLEMENT | ARES |  | M2
01.050.0046-A | PROJETO EXECUTIVO DE ARQUITETURA PARA HABITACAO/EDIFICIOS AT | E 6.000M2,INCLUSIVE PROJETO BASICO,APRESENTADO EM AUTOCAD NO | S PADROES DA CONTRATANTE,INCLUSIVE AS LEGALIZACOES PERTINENT | ES,COORDENACAO E COMPATIBILIZACAO COM OS PROJETOS COMPLEMENT | ARES |  | M2
01.050.0047-0 | PROJETO EXECUTIVO DE ARQUITETURA PARA HABITACAO/EDIFICIOS DE | 6.001 ATE 12.000M2,INCLUSIVE PROJETO BASICO,APRESENTADO EM | AUTOCAD NOS PADROES DA CONTRATANTE,INCLUSIVE AS LEGALIZACOES | PERTINENTES,COORDENACAO E COMPATIBILIZACAO COM OS PROJETOS C | OMPLEMENTARES |  | M2
01.050.0047-A | PROJETO EXECUTIVO DE ARQUITETURA PARA HABITACAO/EDIFICIOS DE | 6.001 ATE 12.000M2,INCLUSIVE PROJETO BASICO,APRESENTADO EM | AUTOCAD NOS PADROES DA CONTRATANTE,INCLUSIVE AS LEGALIZACOES | PERTINENTES,COORDENACAO E COMPATIBILIZACAO COM OS PROJETOS C | OMPLEMENTARES |  | M2
01.050.0048-0 | PROJETO EXECUTIVO DE ARQUITETURA PARA HABITACAO/EDIFICIOS AC | IMA DE 12.000M2,INCLUSIVE PROJETO BASICO,APRESENTADO EM AUTO | CAD NOS PADROES DA CONTRATANTE,INCLUSIVE AS LEGALIZACOES PER | TINENTES,COORDENACAO E COMPATIBLIZACAO COM OS PROJETOS COMPL | EMENTARES |  | M2
01.050.0048-A | PROJETO EXECUTIVO DE ARQUITETURA PARA HABITACAO/EDIFICIOS AC | IMA DE 12.000M2,INCLUSIVE PROJETO BASICO,APRESENTADO EM AUTO | CAD NOS PADROES DA CONTRATANTE,INCLUSIVE AS LEGALIZACOES PER | TINENTES,COORDENACAO E COMPATIBLIZACAO COM OS PROJETOS COMPL | EMENTARES |  | M2
01.050.0049-0 | PROJETO EXECUTIVO DE INSTALACAO DE INCENDIO E SPDA PARA PRED | IOS ESCOLARES E/OU ADMINISTRATIVOS ATE 500M2,INCLUSIVE PROJE | TO BASICO,APRESENTADO EM AUTOCAD,INCLUSIVE AS LEGALIZACOES P | ERTINENTES |  |  | M2
01.050.0049-A | PROJETO EXECUTIVO DE INSTALACAO DE INCENDIO E SPDA PARA PRED | IOS ESCOLARES E/OU ADMINISTRATIVOS ATE 500M2,INCLUSIVE PROJE | TO BASICO,APRESENTADO EM AUTOCAD,INCLUSIVE AS LEGALIZACOES P | ERTINENTES |  |  | M2
01.050.0050-0 | PROJETO EXECUTIVO DE INSTALACAO DE INCENDIO E SPDA PARA PRED | IOS ESCOLARES E/OU ADMINISTRATIVOS DE 501 ATE 3.000M2,INCLUS | IVE PROJETO BASICO,APRESENTADO EM AUTOCAD,INCLUSIVE AS LEGAL | IZACOES PERTINENTES |  |  | M2
01.050.0050-A | PROJETO EXECUTIVO DE INSTALACAO DE INCENDIO E SPDA PARA PRED | IOS ESCOLARES E/OU ADMINISTRATIVOS DE 501 ATE 3.000M2,INCLUS | IVE PROJETO BASICO,APRESENTADO EM AUTOCAD,INCLUSIVE AS LEGAL | IZACOES PERTINENTES |  |  | M2
01.050.0051-0 | PROJETO EXECUTIVO DE INSTALACAO DE INCENDIO E SPDA PARA PRED | IOS ESCOLARES E/OU ADMINISTRATIVOS ACIMA DE 3.000M2,INCLUSIV | E PROJETO BASICO,APRESENTADO EM AUTOCAD,INCLUSIVE AS LEGALIL | IZACOES PERTINENTES |  |  | M2
01.050.0051-A | PROJETO EXECUTIVO DE INSTALACAO DE INCENDIO E SPDA PARA PRED | IOS ESCOLARES E/OU ADMINISTRATIVOS ACIMA DE 3.000M2,INCLUSIV | E PROJETO BASICO,APRESENTADO EM AUTOCAD,INCLUSIVE AS LEGALIL | IZACOES PERTINENTES |  |  | M2
01.050.0052-0 | DESCR1: PROJETO EXECUTIVO DE INSTALACAO DE INCENDIO E SPDA PARA PRED; DESCR2: IOS CULTURAIS ATE 500M2,INCLUSIVE PROJETO BASICO,APRESENTADO; DESCR3: EM AUTOCAD,INCLUSIVE AS LEGALIZACOES PERTINENTES | M2
01.050.0052-A | DESCR1: PROJETO EXECUTIVO DE INSTALACAO DE INCENDIO E SPDA PARA PRED; DESCR2: IOS CULTURAIS ATE 500M2,INCLUSIVE PROJETO BASICO,APRESENTADO; DESCR3: EM AUTOCAD,INCLUSIVE AS LEGALIZACOES PERTINENTES | M2
01.050.0053-0 | DESCR1: PROJETO EXECUTIVO DE INSTALACAO DE INCENDIO E SPDA PARA PRED; DESCR2: IOS CULTURAIS ACIMA DE 500M2,INCLUSIVE PROJETO BASICO,APRESE; DESCR3: NTADO EM AUTOCAD,INCLUSIVE AS LEGALIZACOES PERTINENTES | M2
01.050.0053-A | DESCR1: PROJETO EXECUTIVO DE INSTALACAO DE INCENDIO E SPDA PARA PRED; DESCR2: IOS CULTURAIS ACIMA DE 500M2,INCLUSIVE PROJETO BASICO,APRESE; DESCR3: NTADO EM AUTOCAD,INCLUSIVE AS LEGALIZACOES PERTINENTES | M2
01.050.0054-0 | DESCR1: PROJETO EXECUTIVO DE INSTALACAO DE INCENDIO E SPDA PARA PRED; DESCR2: IOS HOSPITALARES,INCLUSIVE PROJETO BASICO,APRESENTADO EM AUT; DESCR3: OCAD,INCLUSIVE AS LEGALIZACOES ERTINENTES | M2
01.050.0054-A | DESCR1: PROJETO EXECUTIVO DE INSTALACAO DE INCENDIO E SPDA PARA PRED; DESCR2: IOS HOSPITALARES,INCLUSIVE PROJETO BASICO,APRESENTADO EM AUT; DESCR3: OCAD,INCLUSIVE AS LEGALIZACOES ERTINENTES | M2
01.050.0055-0 | DESCR1: PROJETO EXECUTIVO DE INSTALACAO DE INCENDIO E SPDA PARA HABI; DESCR2: TACOES/EDIFICIOS ATE 500M2,INCLUSIVE PROJETO BASICO,APRESENT; DESCR3: ADO EM AUTOCAD,INCLUSIVE AS LEGALIZACOES PERTINENTES | M2
01.050.0055-A | DESCR1: PROJETO EXECUTIVO DE INSTALACAO DE INCENDIO E SPDA PARA HABI; DESCR2: TACOES/EDIFICIOS ATE 500M2,INCLUSIVE PROJETO BASICO,APRESENT; DESCR3: ADO EM AUTOCAD,INCLUSIVE AS LEGALIZACOES PERTINENTES | M2
01.050.0056-0 | PROJETO EXECUTIVO DE INSTALACAO DE INCENDIO E SPDA PARA HABI | TACOES/EDIFICIOS DE 501 ATE 3.000M2,INCLUSIVE PROJETO BASICO | ,APRESENTADO EM AUTOCAD,INCLUSIVE AS LEGALIZACOES PERTINENTE | S |  |  | M2
01.050.0056-A | PROJETO EXECUTIVO DE INSTALACAO DE INCENDIO E SPDA PARA HABI | TACOES/EDIFICIOS DE 501 ATE 3.000M2,INCLUSIVE PROJETO BASICO | ,APRESENTADO EM AUTOCAD,INCLUSIVE AS LEGALIZACOES PERTINENTE | S |  |  | M2
01.050.0057-0 | DESCR1: PROJETO EXECUTIVO DE INSTALACAO DE INCENDIO E SPDA PARA HABI; DESCR2: TACOES/EDIFICIOS ACIMA DE 3000M2,INCLUSIVE PROJETO BASICO,AP; DESCR3: RESENTADO EM AUTOCAD,INCLUSIVE AS LEGALIZACOES PERTINENTES | M2
01.050.0057-A | DESCR1: PROJETO EXECUTIVO DE INSTALACAO DE INCENDIO E SPDA PARA HABI; DESCR2: TACOES/EDIFICIOS ACIMA DE 3000M2,INCLUSIVE PROJETO BASICO,AP; DESCR3: RESENTADO EM AUTOCAD,INCLUSIVE AS LEGALIZACOES PERTINENTES | M2
01.050.0058-0 | DESCR1: PROJETO EXECUTIVO DE INSTALACAO DE INCENDIO E SPDA PARA HABI; DESCR2: TACAO/LOTEAMENTO ATE 36.000M2,INCLUSIVE PROJETO BASICO,APRES; DESCR3: ENTADO EM AUTOCAD,INCLUSIVE AS LEGALIZACOES PERTINENTES | M2
01.050.0058-A | DESCR1: PROJETO EXECUTIVO DE INSTALACAO DE INCENDIO E SPDA PARA HABI; DESCR2: TACAO/LOTEAMENTO ATE 36.000M2,INCLUSIVE PROJETO BASICO,APRES; DESCR3: ENTADO EM AUTOCAD,INCLUSIVE AS LEGALIZACOES PERTINENTES | M2
01.050.0059-0 | DESCR1: PROJETO EXECUTIVO DE INSTALACAO DE INCENDIO E SPDA PARA HABI; DESCR2: TACAO/LOTEAMENTO ACIMA DE 36.000M2,INCLUSIVE PROJETO BASICO,; DESCR3: APRESENTADO EM AUTOCAD,INCLUSIVE AS LEGALIZACOES PERTINENTES | M2
01.050.0059-A | DESCR1: PROJETO EXECUTIVO DE INSTALACAO DE INCENDIO E SPDA PARA HABI; DESCR2: TACAO/LOTEAMENTO ACIMA DE 36.000M2,INCLUSIVE PROJETO BASICO,; DESCR3: APRESENTADO EM AUTOCAD,INCLUSIVE AS LEGALIZACOES PERTINENTES | M2
01.050.0060-0 | DESCR1: PROJETO EXECUTIVO DE INSTALACAO DE GAS PARA PREDIOS ESCOLARE; DESCR2: S E/OU ADMINISTRATIVOS ATE 500M2,INCLUSIVE PROJETO BASICO,AP; DESCR3: RESNTADO EM AUTOCAD,INCLUSIVE AS LEGALIZACOES PERTINENTES | M2
01.050.0060-A | DESCR1: PROJETO EXECUTIVO DE INSTALACAO DE GAS PARA PREDIOS ESCOLARE; DESCR2: S E/OU ADMINISTRATIVOS ATE 500M2,INCLUSIVE PROJETO BASICO,AP; DESCR3: RESNTADO EM AUTOCAD,INCLUSIVE AS LEGALIZACOES PERTINENTES | M2
01.050.0061-0 | PROJETO EXECUTIVO DE INSTALACAO DE GAS PARA PREDIOS ESCOLARE | S E/OU ADMINISTRATIVOS ACIMA DE 500M2,INCLUSIVE PROJETO BASI | CO,APRESENTADO EM AUTOCAD,INCLUSIVE AS LEGALIZACOES PERTINEN | TES |  |  | M2
01.050.0061-A | PROJETO EXECUTIVO DE INSTALACAO DE GAS PARA PREDIOS ESCOLARE | S E/OU ADMINISTRATIVOS ACIMA DE 500M2,INCLUSIVE PROJETO BASI | CO,APRESENTADO EM AUTOCAD,INCLUSIVE AS LEGALIZACOES PERTINEN | TES |  |  | M2
01.050.0062-0 | DESCR1: PROJETO EXECUTIVO DE INSTALACAO DE GAS PARA PREDIOS CULTURAI; DESCR2: S,INCLUSIVE PROJETO BASICO,APRESENTADO EM AUTOCAD,INCLUSIVE; DESCR3: AS LEGALIZACOES PERTINENTES | M2
01.050.0062-A | DESCR1: PROJETO EXECUTIVO DE INSTALACAO DE GAS PARA PREDIOS CULTURAI; DESCR2: S,INCLUSIVE PROJETO BASICO,APRESENTADO EM AUTOCAD,INCLUSIVE; DESCR3: AS LEGALIZACOES PERTINENTES | M2
01.050.0063-0 | DESCR1: PROJETO EXECUTIVO DE INSTALACAO DE GAS PARA PREDIOS HOSPITAL; DESCR2: ARES ATE 4.000M2,INCLUSIVE PROJETO BASICO,APRESENTADO EM AUT; DESCR3: OCAD,INCLUSIVE AS LEGALIZACOES PERTINENTES | M2
01.050.0063-A | DESCR1: PROJETO EXECUTIVO DE INSTALACAO DE GAS PARA PREDIOS HOSPITAL; DESCR2: ARES ATE 4.000M2,INCLUSIVE PROJETO BASICO,APRESENTADO EM AUT; DESCR3: OCAD,INCLUSIVE AS LEGALIZACOES PERTINENTES | M2
01.050.0064-0 | DESCR1: PROJETO EXECUTIVO DE INSTALACAO DE GAS PARA PREDIOS HOSPITAL; DESCR2: ARES ACIMA DE 4.000M2,INCLUSIVE PROJETO BASICO,APRESENTADO E; DESCR3: M AUTOCAD,INCLUSIVE AS LEGALIZACOES PERTINENTES | M2
01.050.0064-A | DESCR1: PROJETO EXECUTIVO DE INSTALACAO DE GAS PARA PREDIOS HOSPITAL; DESCR2: ARES ACIMA DE 4.000M2,INCLUSIVE PROJETO BASICO,APRESENTADO E; DESCR3: M AUTOCAD,INCLUSIVE AS LEGALIZACOES PERTINENTES | M2
01.050.0065-0 | DESCR1: PROJETO EXECUTIVO DE INSTALACAO DE GAS PARA HABITACOES/EDIFI; DESCR2: CIOS ATE 500M2,INCLUSIVE PROJETO BASICO,APRESENTADO EM AUTOC; DESCR3: AD,INCLUSIVE AS LEGALIZACOES PERTINENTES | M2
01.050.0065-A | DESCR1: PROJETO EXECUTIVO DE INSTALACAO DE GAS PARA HABITACOES/EDIFI; DESCR2: CIOS ATE 500M2,INCLUSIVE PROJETO BASICO,APRESENTADO EM AUTOC; DESCR3: AD,INCLUSIVE AS LEGALIZACOES PERTINENTES | M2
01.050.0066-0 | DESCR1: PROJETO EXECUTIVO DE INSTALACAO DE GAS PARA HABITACOES/EDIFI; DESCR2: CIOS ACIMA DE 500M2,INCLUSIVE PROJETO BASICO,APRESENTADO EM; DESCR3: AUTOCAD,INCLUSEVE AS LEGALIZACOES PERTINENTES | M2
01.050.0066-A | DESCR1: PROJETO EXECUTIVO DE INSTALACAO DE GAS PARA HABITACOES/EDIFI; DESCR2: CIOS ACIMA DE 500M2,INCLUSIVE PROJETO BASICO,APRESENTADO EM; DESCR3: AUTOCAD,INCLUSEVE AS LEGALIZACOES PERTINENTES | M2
01.050.0067-0 | DESCR1: PROJETO EXECUTIVO DE INSTALACAO DE GAS PARA HABITACAO/LOTEAM; DESCR2: ENTO ATE 12.000M2,INCLUSIVE PROJETO BASICO,APRESENTADO EM AU; DESCR3: TOCAD,INCLUSIVE AS LEGALIZACOES PERTINENTES | M2
01.050.0067-A | DESCR1: PROJETO EXECUTIVO DE INSTALACAO DE GAS PARA HABITACAO/LOTEAM; DESCR2: ENTO ATE 12.000M2,INCLUSIVE PROJETO BASICO,APRESENTADO EM AU; DESCR3: TOCAD,INCLUSIVE AS LEGALIZACOES PERTINENTES | M2
01.050.0068-0 | DESCR1: PROJETO EXECUTIVO DE INSTALACAO DE GAS PARA HABITACAO/LOTEAM; DESCR2: ENTO ACIMA DE 12.000M2,INCLUSIVE PROJETO BASICO,APRESENTADO; DESCR3: EM AUTOCAD,INCLUSIVE AS LEGALIZACOES PERTINENTES | M2
01.050.0068-A | DESCR1: PROJETO EXECUTIVO DE INSTALACAO DE GAS PARA HABITACAO/LOTEAM; DESCR2: ENTO ACIMA DE 12.000M2,INCLUSIVE PROJETO BASICO,APRESENTADO; DESCR3: EM AUTOCAD,INCLUSIVE AS LEGALIZACOES PERTINENTES | M2
01.050.0078-0 | PROJETO EXECUTIVO DE INSTALACAO DE TELEMATICA PARA PREDIOS E | SCOLARES E/OU ADMINISTRATIVOS ATE 500M2,INCLUSIVE PROJETO BA | SICO,APRESENTADO EM AUTOCAD,INCLUSIVE AS LEGALIZACOES PERTIN | ENTES |  |  | M2
01.050.0078-A | PROJETO EXECUTIVO DE INSTALACAO DE TELEMATICA PARA PREDIOS E | SCOLARES E/OU ADMINISTRATIVOS ATE 500M2,INCLUSIVE PROJETO BA | SICO,APRESENTADO EM AUTOCAD,INCLUSIVE AS LEGALIZACOES PERTIN | ENTES |  |  | M2
01.050.0079-0 | PROJETO EXECUTIVO DE INSTALACAO DE TELEMATICA PARA PREDIOS E | SCOLARES E/OU ADMINISTRATIVOS ACIMA DE 500M2,INCLUSIVE PROJE | TO BASICO,APRESENTADO EM AUTOCAD,INCLUSIVE AS LEGALIZACOES P | ERTINENTES |  |  | M2
01.050.0079-A | PROJETO EXECUTIVO DE INSTALACAO DE TELEMATICA PARA PREDIOS E | SCOLARES E/OU ADMINISTRATIVOS ACIMA DE 500M2,INCLUSIVE PROJE | TO BASICO,APRESENTADO EM AUTOCAD,INCLUSIVE AS LEGALIZACOES P | ERTINENTES |  |  | M2
01.050.0080-0 | DESCR1: PROJETO EXECUTIVO DE INSTALACAO DE TELEMATICA PARA PREDIOS C; DESCR2: ULTURAIS ATE 500M2,INCLUSIVE PROJETO BASICO,APRESENTADO EM A; DESCR3: UTOCAD,INCLUSIVE AS LEGALIZACOES PERTINENTES | M2
01.050.0080-A | DESCR1: PROJETO EXECUTIVO DE INSTALACAO DE TELEMATICA PARA PREDIOS C; DESCR2: ULTURAIS ATE 500M2,INCLUSIVE PROJETO BASICO,APRESENTADO EM A; DESCR3: UTOCAD,INCLUSIVE AS LEGALIZACOES PERTINENTES | M2
01.050.0081-0 | DESCR1: PROJETO EXECUTIVO DE INSTALACAO DE TELEMATICA PARA PREDIOS C; DESCR2: ULTURAIS ACIMA DE 500M2,INCLUSIVE PROJETO BASICO,APRESENTADO; DESCR3: EM AUTOCAD,INCLUSIVE AS LEGALIZACOES PERTINENTES | M2
01.050.0081-A | DESCR1: PROJETO EXECUTIVO DE INSTALACAO DE TELEMATICA PARA PREDIOS C; DESCR2: ULTURAIS ACIMA DE 500M2,INCLUSIVE PROJETO BASICO,APRESENTADO; DESCR3: EM AUTOCAD,INCLUSIVE AS LEGALIZACOES PERTINENTES | M2
01.050.0082-0 | DESCR1: PROJETO EXECUTIVO DE INSTALACAO DE TELEMATICA PARA PREDIOS H; DESCR2: OSPITALARES,INCLUSIVE PROJETO BASICO,APRESENTADO EM AUTOCAD,; DESCR3: INCLUSIVE AS LEGALIZACOES PERTINENTES | M2
01.050.0082-A | DESCR1: PROJETO EXECUTIVO DE INSTALACAO DE TELEMATICA PARA PREDIOS H; DESCR2: OSPITALARES,INCLUSIVE PROJETO BASICO,APRESENTADO EM AUTOCAD,; DESCR3: INCLUSIVE AS LEGALIZACOES PERTINENTES | M2
01.050.0083-0 | DESCR1: PROJETO EXECUTIVO DE INSTALACAO DE TELEMATICA PARA HABITACOE; DESCR2: S/EDIFICIOS ATE 500M2,INCLUSIVE PROJETO BASICO,APRESENTADO E; DESCR3: M AUTOCAD,INCLUSIVE AS LEGALIZACOES PERTINENTES | M2
01.050.0083-A | DESCR1: PROJETO EXECUTIVO DE INSTALACAO DE TELEMATICA PARA HABITACOE; DESCR2: S/EDIFICIOS ATE 500M2,INCLUSIVE PROJETO BASICO,APRESENTADO E; DESCR3: M AUTOCAD,INCLUSIVE AS LEGALIZACOES PERTINENTES | M2
01.050.0084-0 | DESCR1: PROJETO EXECUTIVO DE INSTALACAO DE TELEMATICA PARA HABITACOE; DESCR2: S/EDIFICIOS DE 501 ATE 3.000M2,INCLUSIVE PROJETO BASICO,APRE; DESCR3: SENTADO EM AUTOCAD,INCLUSIVE AS LEGALIZACOES PERTINENTES | M2
01.050.0084-A | DESCR1: PROJETO EXECUTIVO DE INSTALACAO DE TELEMATICA PARA HABITACOE; DESCR2: S/EDIFICIOS DE 501 ATE 3.000M2,INCLUSIVE PROJETO BASICO,APRE; DESCR3: SENTADO EM AUTOCAD,INCLUSIVE AS LEGALIZACOES PERTINENTES | M2
01.050.0085-0 | DESCR1: PROJETO EXECUTIVO DE INSTALACAO DE TELEMATICA PARA HABITACAO; DESCR2: /LOTEAMENTO ATE 12.000M2,INCLUSIVE PROJETO BASICO,APRESENTAD; DESCR3: O EM AUTOCAD,INCLUSIVE AS LEGALIZACOES PERTINENTES | M2
01.050.0085-A | DESCR1: PROJETO EXECUTIVO DE INSTALACAO DE TELEMATICA PARA HABITACAO; DESCR2: /LOTEAMENTO ATE 12.000M2,INCLUSIVE PROJETO BASICO,APRESENTAD; DESCR3: O EM AUTOCAD,INCLUSIVE AS LEGALIZACOES PERTINENTES | M2
01.050.0086-0 | DESCR1: PROJETO EXECUTIVO DE INSTALACAO DE TELEMATICA PARA HABITACAO; DESCR2: /LOTEAMENTO ACIMA DE 12.000M2,INCLUSIVE PROJETO BASICO,APRES; DESCR3: ENTADO EM AUTOCAD,INCLUSIVE AS LEGALIZACOES PERTINENTES | M2
01.050.0086-A | DESCR1: PROJETO EXECUTIVO DE INSTALACAO DE TELEMATICA PARA HABITACAO; DESCR2: /LOTEAMENTO ACIMA DE 12.000M2,INCLUSIVE PROJETO BASICO,APRES; DESCR3: ENTADO EM AUTOCAD,INCLUSIVE AS LEGALIZACOES PERTINENTES | M2
01.050.0087-0 | PROJETO EXECUTIVO DE INSTALACAO DE ESGOTO SANITARIO E AGUAS | PLUVIAIS PARA PREDIOS ESCOLARES E/OU ADMINISTRATIVOS ATE 500 | M2,INCLUSIVE PROJETO BASICO,APRESENTADO EM AUTOCAD,INCLUSIVE | AS LEGALIZACOES PERTINENTES |  |  | M2
01.050.0087-A | PROJETO EXECUTIVO DE INSTALACAO DE ESGOTO SANITARIO E AGUAS | PLUVIAIS PARA PREDIOS ESCOLARES E/OU ADMINISTRATIVOS ATE 500 | M2,INCLUSIVE PROJETO BASICO,APRESENTADO EM AUTOCAD,INCLUSIVE | AS LEGALIZACOES PERTINENTES |  |  | M2
01.050.0088-0 | PROJETO EXECUTIVO DE INSTALACAO DE ESGOTO SANITARIO E AGUAS | PLUVIAIS PARA PREDIOS ESCOLARES E/OU ADMINISTRATIVOS DE 501 | ATE 3.000M2,INCLUSIVE PROJETO BASICO,APRESENTADO EM AUTOCAD, | INCLUSIVE AS LEGALIZACOES PERTINENTES |  |  | M2
01.050.0088-A | PROJETO EXECUTIVO DE INSTALACAO DE ESGOTO SANITARIO E AGUAS | PLUVIAIS PARA PREDIOS ESCOLARES E/OU ADMINISTRATIVOS DE 501 | ATE 3.000M2,INCLUSIVE PROJETO BASICO,APRESENTADO EM AUTOCAD, | INCLUSIVE AS LEGALIZACOES PERTINENTES |  |  | M2
01.050.0089-0 | PROJETO EXECUTIVO DE INSTALACAO DE ESGOTO SANITARIO E AGUAS | PLUVIAIS PARA PREDIOS ESCOLARES E/OU ADMINISTRATIVOS ACIMA D | E 3.000M2,INCLUSIVE PROJETO BASICO,APRESENTADO EM AUTOCAD,IN | CLUSIVE AS LEGALIZACOES PERTINENTES |  |  | M2
01.050.0089-A | PROJETO EXECUTIVO DE INSTALACAO DE ESGOTO SANITARIO E AGUAS | PLUVIAIS PARA PREDIOS ESCOLARES E/OU ADMINISTRATIVOS ACIMA D | E 3.000M2,INCLUSIVE PROJETO BASICO,APRESENTADO EM AUTOCAD,IN | CLUSIVE AS LEGALIZACOES PERTINENTES |  |  | M2
01.050.0090-0 | DESCR1: PROJETO EXECUTIVO DE INSTALACAO DE ESGOTO SANITARIO E AGUAS; DESCR2: PLUVIAIS PARA PREDIOS CULTURAIS,INCLUSIVE PROJETO BASICO,APR; DESCR3: ESENTADO EM AUTOCAD,INCLUSIVE AS LEGALIZACOES PERTINENTES | M2
01.050.0090-A | DESCR1: PROJETO EXECUTIVO DE INSTALACAO DE ESGOTO SANITARIO E AGUAS; DESCR2: PLUVIAIS PARA PREDIOS CULTURAIS,INCLUSIVE PROJETO BASICO,APR; DESCR3: ESENTADO EM AUTOCAD,INCLUSIVE AS LEGALIZACOES PERTINENTES | M2
01.050.0091-0 | PROJETO EXECUTIVO DE INSTALACAO DE ESGOTO SANITARIO E AGUAS | PLUVIAIS PARA PREDIOS HOSPITALARES ATE 4.000M2,INCLUSIVE PRO | JETO BASICO,APRESENTADO EM AUTOCAD,INCLUSIVE AS LEGALIZACOES | PERTINENTES |  |  | M2
01.050.0091-A | PROJETO EXECUTIVO DE INSTALACAO DE ESGOTO SANITARIO E AGUAS | PLUVIAIS PARA PREDIOS HOSPITALARES ATE 4.000M2,INCLUSIVE PRO | JETO BASICO,APRESENTADO EM AUTOCAD,INCLUSIVE AS LEGALIZACOES | PERTINENTES |  |  | M2
01.050.0092-0 | PROJETO EXECUTIVO DE INSTALACAO DE ESGOTO SANITARIO E AGUAS | PLUVIAIS PARA PREDIOS HOSPITALARES ACIMA DE 4.000M2,INCLUSIV | E PROJETO BASICO,APRESENTADO EM AUTOCAD,INCLUSIVE AS LEGALIZ | ACOES PERTINENTES |  |  | M2
01.050.0092-A | PROJETO EXECUTIVO DE INSTALACAO DE ESGOTO SANITARIO E AGUAS | PLUVIAIS PARA PREDIOS HOSPITALARES ACIMA DE 4.000M2,INCLUSIV | E PROJETO BASICO,APRESENTADO EM AUTOCAD,INCLUSIVE AS LEGALIZ | ACOES PERTINENTES |  |  | M2
01.050.0093-0 | PROJETO EXECUTIVO DE INSTALACAO DE ESGOTO SANITARIO E AGUAS | PLUVIAIS PARA URBANIZACAO ATE 15.000M2,INCLUSIVE PROJETO BAS | ICO,APRESENTADO EM AUTOCAD,INCLUSIVE AS LEGALIZACOES PERTINE | NTES |  |  | M2
01.050.0093-A | PROJETO EXECUTIVO DE INSTALACAO DE ESGOTO SANITARIO E AGUAS | PLUVIAIS PARA URBANIZACAO ATE 15.000M2,INCLUSIVE PROJETO BAS | ICO,APRESENTADO EM AUTOCAD,INCLUSIVE AS LEGALIZACOES PERTINE | NTES |  |  | M2
01.050.0094-0 | PROJETO EXECUTIVO DE INSTALACAO DE ESGOTO SANITARIO E AGUAS | PLUVIAIS PARA URBANIZACAO ACIMA DE 15.000M2,INCLUSIVE PROJET | O BASICO,APRESENTADO EM AUTOCAD,INCLUSIVE AS LEGALIZACOES PE | RTINENTES |  |  | M2
01.050.0094-A | PROJETO EXECUTIVO DE INSTALACAO DE ESGOTO SANITARIO E AGUAS | PLUVIAIS PARA URBANIZACAO ACIMA DE 15.000M2,INCLUSIVE PROJET | O BASICO,APRESENTADO EM AUTOCAD,INCLUSIVE AS LEGALIZACOES PE | RTINENTES |  |  | M2
01.050.0095-0 | PROJETO EXECUTIVO DE INSTALACAO DE ESGOTO SANITARIO E AGUAS | PLUVIAIS PARA HABITACAO/LOTEAMENTO ATE 12.000M2,INCLUSIVE PR | OJETO BASICO,APRESENTADO EM AUTOCAD,INCLUSIVE AS LEGALIZACOE | S PERTINENTES |  |  | M2
01.050.0095-A | PROJETO EXECUTIVO DE INSTALACAO DE ESGOTO SANITARIO E AGUAS | PLUVIAIS PARA HABITACAO/LOTEAMENTO ATE 12.000M2,INCLUSIVE PR | OJETO BASICO,APRESENTADO EM AUTOCAD,INCLUSIVE AS LEGALIZACOE | S PERTINENTES |  |  | M2
01.050.0096-0 | PROJETO EXECUTIVO DE INSTALACAO DE ESGOTO SANITARIO E AGUAS | PLUVIAIS PARA HABITACAO/LOTEAMENTO DE 12.001 ATE 36.000M2,IN | CLUSIVE PROJETO BASICO,APRESENTADO EM AUTOCAD,INCLUSIVE AS L | EGALIZACOES PERTINENTES |  |  | M2
01.050.0096-A | PROJETO EXECUTIVO DE INSTALACAO DE ESGOTO SANITARIO E AGUAS | PLUVIAIS PARA HABITACAO/LOTEAMENTO DE 12.001 ATE 36.000M2,IN | CLUSIVE PROJETO BASICO,APRESENTADO EM AUTOCAD,INCLUSIVE AS L | EGALIZACOES PERTINENTES |  |  | M2
01.050.0097-0 | PROJETO EXECUTIVO DE INSTALACAO DE ESGOTO SANITARIO E AGUAS | PLUVIAIS PARA HABITACAO/LOTEAMENTO ACIMA DE 36.000M2,INCLUSI | VE PROJETO BASICO,APRESENTADO EM AUTOCAD,INCLUSIVE AS LEGALI | ZACOES PERTINENTES |  |  | M2
01.050.0097-A | PROJETO EXECUTIVO DE INSTALACAO DE ESGOTO SANITARIO E AGUAS | PLUVIAIS PARA HABITACAO/LOTEAMENTO ACIMA DE 36.000M2,INCLUSI | VE PROJETO BASICO,APRESENTADO EM AUTOCAD,INCLUSIVE AS LEGALI | ZACOES PERTINENTES |  |  | M2
01.050.0098-0 | PROJETO EXECUTIVO DE INSTALACAO HIDRAULICA PARA PREDIOS ESCO | LARES E/OU ADMINISTRATIVOS ATE 500M2,INCLUSIVE PROJETO BASIC | O,APRESENTADO EM AUTOCAD,INCLUSIVE AS LEGALIZACOES PERTINENT | ES |  |  | M2
01.050.0098-A | PROJETO EXECUTIVO DE INSTALACAO HIDRAULICA PARA PREDIOS ESCO | LARES E/OU ADMINISTRATIVOS ATE 500M2,INCLUSIVE PROJETO BASIC | O,APRESENTADO EM AUTOCAD,INCLUSIVE AS LEGALIZACOES PERTINENT | ES |  |  | M2
01.050.0099-0 | PROJETO EXECUTIVO DE INSTALACAO HIDRAULICA PARA PREDIOS ESCO | LARES E/OU ADMINISTRATIVOS DE 501 A 3.000M2,INCLUSIVE PROJET | O BASICO,APRESENTADO EM AUTOCAD,INCLUSIVE AS LEGALIZACOES PE | RTINENTES |  |  | M2
01.050.0099-A | PROJETO EXECUTIVO DE INSTALACAO HIDRAULICA PARA PREDIOS ESCO | LARES E/OU ADMINISTRATIVOS DE 501 A 3.000M2,INCLUSIVE PROJET | O BASICO,APRESENTADO EM AUTOCAD,INCLUSIVE AS LEGALIZACOES PE | RTINENTES |  |  | M2
01.050.0100-0 | PROJETO EXECUTIVO DE INSTALACAO HIDRAULICA PARA PREDIOS ESCO | LARES E/OU ADMINISTRATIVOS ACIMA DE 3.000M2,INCLUSIVE PROJET | O BASICO,APRESENTADO EM AUTOCAD,INCLUSIVE AS LEGALIZACOES PE | RTINENTES |  |  | M2
01.050.0100-A | PROJETO EXECUTIVO DE INSTALACAO HIDRAULICA PARA PREDIOS ESCO | LARES E/OU ADMINISTRATIVOS ACIMA DE 3.000M2,INCLUSIVE PROJET | O BASICO,APRESENTADO EM AUTOCAD,INCLUSIVE AS LEGALIZACOES PE | RTINENTES |  |  | M2
01.050.0101-0 | DESCR1: PROJETO EXECUTIVO DE INSTALACAO HIDRAULICA PARA PREDIOS CULT; DESCR2: URAIS,INCLUSIVE PROJETO BASICO,APRESENTADO EM AUTOCAD,INCLUS; DESCR3: IVE AS LEGALIZACOES PERTINENTES | M2
01.050.0101-A | DESCR1: PROJETO EXECUTIVO DE INSTALACAO HIDRAULICA PARA PREDIOS CULT; DESCR2: URAIS,INCLUSIVE PROJETO BASICO,APRESENTADO EM AUTOCAD,INCLUS; DESCR3: IVE AS LEGALIZACOES PERTINENTES | M2
01.050.0102-0 | DESCR1: PROJETO EXECUTIVO DE INSTALACAO HIDRAULICA PARA PREDIOS HOSP; DESCR2: ITALARES ATE 4.000M2,INCLUSIVE PROJETO BASICO,APRESENTADO EM; DESCR3: AUTOCAD,INCLUSIVE AS LEGALIZACOES PERTINENTES | M2
01.050.0102-A | DESCR1: PROJETO EXECUTIVO DE INSTALACAO HIDRAULICA PARA PREDIOS HOSP; DESCR2: ITALARES ATE 4.000M2,INCLUSIVE PROJETO BASICO,APRESENTADO EM; DESCR3: AUTOCAD,INCLUSIVE AS LEGALIZACOES PERTINENTES | M2
01.050.0103-0 | DESCR1: PROJETO EXECUTIVO DE INSTALACAO HIDRAULICA PARA PREDIOS HOSP; DESCR2: ITALARES ACIMA DE 4.000M2,INCLUSIVE PROJETO BASICO,APRESENTA; DESCR3: DO EM AUTOCAD,INCLUSIVE AS LEGALIZACOES PERTINENTES | M2
01.050.0103-A | DESCR1: PROJETO EXECUTIVO DE INSTALACAO HIDRAULICA PARA PREDIOS HOSP; DESCR2: ITALARES ACIMA DE 4.000M2,INCLUSIVE PROJETO BASICO,APRESENTA; DESCR3: DO EM AUTOCAD,INCLUSIVE AS LEGALIZACOES PERTINENTES | M2
01.050.0104-0 | DESCR1: PROJETO EXECUTIVO DE INSTALACAO HIDRAULICA PARA HABITACOES/E; DESCR2: DIFICIOS ATE 500M2,INCLUSIVE PROJETO BASICO,APRESENTADO EM A; DESCR3: UTOCAD,INCLUSIVE AS LEGALIZACOES PERTINENTES | M2
01.050.0104-A | DESCR1: PROJETO EXECUTIVO DE INSTALACAO HIDRAULICA PARA HABITACOES/E; DESCR2: DIFICIOS ATE 500M2,INCLUSIVE PROJETO BASICO,APRESENTADO EM A; DESCR3: UTOCAD,INCLUSIVE AS LEGALIZACOES PERTINENTES | M2
01.050.0105-0 | DESCR1: PROJETO EXECUTIVO DE INSTALACAO HIDRAULICA PARA HABITACOES/E; DESCR2: DIFICIOS DE 501 ATE 3.000M2,INCLUSVE PROJETO BASICO,APRESENT; DESCR3: ADO EM AUTOCAD,INCLUSIVE AS LEGALIZACOES PERTINENTES | M2
01.050.0105-A | DESCR1: PROJETO EXECUTIVO DE INSTALACAO HIDRAULICA PARA HABITACOES/E; DESCR2: DIFICIOS DE 501 ATE 3.000M2,INCLUSVE PROJETO BASICO,APRESENT; DESCR3: ADO EM AUTOCAD,INCLUSIVE AS LEGALIZACOES PERTINENTES | M2
01.050.0106-0 | DESCR1: PROJETO EXECUTIVO DE INSTALACAO HIDRAULICA PARA HABITACOES/E; DESCR2: DIFICIOS ACIMA DE 3.000M2,INCLUSIVE PROJETO BASICO,APRESENTA; DESCR3: DO EM AUTOCAD,INCLUSIVE AS LEGALIZACOES PERTINENTES | M2
01.050.0106-A | DESCR1: PROJETO EXECUTIVO DE INSTALACAO HIDRAULICA PARA HABITACOES/E; DESCR2: DIFICIOS ACIMA DE 3.000M2,INCLUSIVE PROJETO BASICO,APRESENTA; DESCR3: DO EM AUTOCAD,INCLUSIVE AS LEGALIZACOES PERTINENTES | M2
01.050.0107-0 | DESCR1: PROJETO EXECUTIVO DE INSTALACAO HIDRAULICA PARA URBANIZACAO; DESCR2: ATE 15.000M2,INCLUSIVE PROJETO BASICO,APRESENTADO EM AUTOCAD; DESCR3: ,INCLUSIVE AS LEGALIZACOES PERTINENTES | M2
01.050.0107-A | DESCR1: PROJETO EXECUTIVO DE INSTALACAO HIDRAULICA PARA URBANIZACAO; DESCR2: ATE 15.000M2,INCLUSIVE PROJETO BASICO,APRESENTADO EM AUTOCAD; DESCR3: ,INCLUSIVE AS LEGALIZACOES PERTINENTES | M2
01.050.0108-0 | DESCR1: PROJETO EXECUTIVO DE INSTALACAO HIDRAULICA PARA URBANIZACAO; DESCR2: ACIMA DE 15.000M2,INCLUSIVE PROJETO BASICO,APRESENTADO EM AU; DESCR3: TOCAD,INCLUSIVE AS LEGALIZACOES PERTINENTES | M2
01.050.0108-A | DESCR1: PROJETO EXECUTIVO DE INSTALACAO HIDRAULICA PARA URBANIZACAO; DESCR2: ACIMA DE 15.000M2,INCLUSIVE PROJETO BASICO,APRESENTADO EM AU; DESCR3: TOCAD,INCLUSIVE AS LEGALIZACOES PERTINENTES | M2
01.050.0109-0 | DESCR1: PROJETO EXECUTIVO DE INSTALACAO HIDRAULICA PARA HABITACAO/LO; DESCR2: TEAMENTO ATE 12.000M2,INCLUSIVE PROJETO BASICO,APRESENTADO E; DESCR3: M AUTOCAD,INCLUSIVE AS LEGALIZACOES PERTINENTES | M2
01.050.0109-A | DESCR1: PROJETO EXECUTIVO DE INSTALACAO HIDRAULICA PARA HABITACAO/LO; DESCR2: TEAMENTO ATE 12.000M2,INCLUSIVE PROJETO BASICO,APRESENTADO E; DESCR3: M AUTOCAD,INCLUSIVE AS LEGALIZACOES PERTINENTES | M2
01.050.0110-0 | DESCR1: PROJETO EXECUTIVO DE INSTALACAO HIDRAULICA PARA HABITACAO/LO; DESCR2: TEAMENTO DE 12.001 ATE 36.000M2,INCLUSIVE PROJETO BASICO,APR; DESCR3: ESENTADO EM AUTOCAD,INCLUSIVE AS LEGALIZACOES PERTINENTES | M2
01.050.0110-A | DESCR1: PROJETO EXECUTIVO DE INSTALACAO HIDRAULICA PARA HABITACAO/LO; DESCR2: TEAMENTO DE 12.001 ATE 36.000M2,INCLUSIVE PROJETO BASICO,APR; DESCR3: ESENTADO EM AUTOCAD,INCLUSIVE AS LEGALIZACOES PERTINENTES | M2
01.050.0111-0 | DESCR1: PROJETO EXECUTIVO DE INSTALACAO HIDRAULICA PARA HABITACAO/LO; DESCR2: TEAMENTO ACIMA DE 36.000M2,INCLUSIVE PROJETO BASICO,APRESENT; DESCR3: ADO EM AUTOCAD,INCLUSIVE AS LEGALIZACOES PERTINENTES | M2
01.050.0111-A | DESCR1: PROJETO EXECUTIVO DE INSTALACAO HIDRAULICA PARA HABITACAO/LO; DESCR2: TEAMENTO ACIMA DE 36.000M2,INCLUSIVE PROJETO BASICO,APRESENT; DESCR3: ADO EM AUTOCAD,INCLUSIVE AS LEGALIZACOES PERTINENTES | M2
01.050.0112-0 | DESCR1: PROJETO EXECUTIVO DE INSTALACAO HIDRAULICA DE MONTAGEM INTER; DESCR2: NA DE CHAFARIZES,APRESENTADO EM AUTOCAD NOS PADROES DA CONTR; DESCR3: ATADA | UN
01.050.0112-A | DESCR1: PROJETO EXECUTIVO DE INSTALACAO HIDRAULICA DE MONTAGEM INTER; DESCR2: NA DE CHAFARIZES,APRESENTADO EM AUTOCAD NOS PADROES DA CONTR; DESCR3: ATADA | UN
01.050.0113-0 | DESCR1: PROJETO EXECUTIVO DE INSTALACAO ELETRICA PARA PREDIOS ESCOLA; DESCR2: RES E/OU ADMINISTRATIVOS ATE 500M2,INCLUSIVE PROJETO BASICO,; DESCR3: APRESENTADO EM AUTOCAD,INCLUSIVE AS LEGALIZACOES PERTINENTES | M2
01.050.0113-A | DESCR1: PROJETO EXECUTIVO DE INSTALACAO ELETRICA PARA PREDIOS ESCOLA; DESCR2: RES E/OU ADMINISTRATIVOS ATE 500M2,INCLUSIVE PROJETO BASICO,; DESCR3: APRESENTADO EM AUTOCAD,INCLUSIVE AS LEGALIZACOES PERTINENTES | M2
01.050.0114-0 | PROJETO EXECUTIVO DE INSTALACAO ELETRICA PARA PREDIOS ESCOLA | RES E/OU ADMINISTRATIVOS DE 501 ATE 3.000M2,INCLUSIVE PROJET | O BASICO,APRESENTADO EM AUTOCAD,INCLUSIVE AS LEGALIZACOES PE | RTINENTES |  |  | M2
01.050.0114-A | PROJETO EXECUTIVO DE INSTALACAO ELETRICA PARA PREDIOS ESCOLA | RES E/OU ADMINISTRATIVOS DE 501 ATE 3.000M2,INCLUSIVE PROJET | O BASICO,APRESENTADO EM AUTOCAD,INCLUSIVE AS LEGALIZACOES PE | RTINENTES |  |  | M2
01.050.0115-0 | PROJETO EXECUTIVO DE INSTALACAO ELETRICA PARA PREDIOS ESCOLA | RES E/OU ADMINISTRATIVOS ACIMA DE 3.000M2,INCLUSIVE PROJETO | BASICO,APRESENTADO EM AUTOCAD,INCLUSIVE AS LEGALIZACOES PERT | INENTES |  |  | M2
01.050.0115-A | PROJETO EXECUTIVO DE INSTALACAO ELETRICA PARA PREDIOS ESCOLA | RES E/OU ADMINISTRATIVOS ACIMA DE 3.000M2,INCLUSIVE PROJETO | BASICO,APRESENTADO EM AUTOCAD,INCLUSIVE AS LEGALIZACOES PERT | INENTES |  |  | M2
01.050.0116-0 | DESCR1: PROJETO EXECUTIVO DE INSTALACAO ELETRICA PARA PREDIOS CULTUR; DESCR2: AIS ATE 3.000M2,INCLUSIVE PROJETO BASICO,APRESENTADO EM AUTO; DESCR3: CAD,INCLUSIVE AS LEGALIZACOES PERTINENTES | M2
01.050.0116-A | DESCR1: PROJETO EXECUTIVO DE INSTALACAO ELETRICA PARA PREDIOS CULTUR; DESCR2: AIS ATE 3.000M2,INCLUSIVE PROJETO BASICO,APRESENTADO EM AUTO; DESCR3: CAD,INCLUSIVE AS LEGALIZACOES PERTINENTES | M2
01.050.0117-0 | DESCR1: PROJETO EXECUTIVO DE INSTALACAO ELETRICA PARA PREDIOS CULTUR; DESCR2: AIS ACIMA DE 3.000M2,INCLUSIVE PROJETO BASICO,APRESENTADO EM; DESCR3: AUTOCAD,INCLUSIVE AS LEGALIZACOES PERTINENTES | M2
01.050.0117-A | DESCR1: PROJETO EXECUTIVO DE INSTALACAO ELETRICA PARA PREDIOS CULTUR; DESCR2: AIS ACIMA DE 3.000M2,INCLUSIVE PROJETO BASICO,APRESENTADO EM; DESCR3: AUTOCAD,INCLUSIVE AS LEGALIZACOES PERTINENTES | M2
01.050.0118-0 | DESCR1: PROJETO EXECUTIVO DE INSTALACAO ELETRICA PARA PREDIOS HOSPIT; DESCR2: ALARES,INCLUSIVE PROJETO BASICO,APRESENTADO EM AUTOCAD,INCLU; DESCR3: SIVE AS LEGALIZACOES PERTINENTES | M2
01.050.0118-A | DESCR1: PROJETO EXECUTIVO DE INSTALACAO ELETRICA PARA PREDIOS HOSPIT; DESCR2: ALARES,INCLUSIVE PROJETO BASICO,APRESENTADO EM AUTOCAD,INCLU; DESCR3: SIVE AS LEGALIZACOES PERTINENTES | M2
01.050.0119-0 | DESCR1: PROJETO EXECUTIVO DE INSTALACAO ELETRICA PARA HABITACOES/EDI; DESCR2: FICIOS ATE 500M2,INCLUSIVE PROJETO BASICO,APRESENTADO EM AUT; DESCR3: OCAD,INCLUSIVE AS LEGALIZACOES PERTINENTES | M2
01.050.0119-A | DESCR1: PROJETO EXECUTIVO DE INSTALACAO ELETRICA PARA HABITACOES/EDI; DESCR2: FICIOS ATE 500M2,INCLUSIVE PROJETO BASICO,APRESENTADO EM AUT; DESCR3: OCAD,INCLUSIVE AS LEGALIZACOES PERTINENTES | M2
01.050.0120-0 | DESCR1: PROJETO EXECUTIVO DE INSTALACAO ELETRICA PARA HABITACOES/EDI; DESCR2: FICIOS DE 501 ATE 3.000M2,INCLUSIVE PROJETO BASICO,APRESENTA; DESCR3: DO EM AUTOCAD,INCLUSIVE AS LEGALIZACOES PERTINENTES | M2
01.050.0120-A | DESCR1: PROJETO EXECUTIVO DE INSTALACAO ELETRICA PARA HABITACOES/EDI; DESCR2: FICIOS DE 501 ATE 3.000M2,INCLUSIVE PROJETO BASICO,APRESENTA; DESCR3: DO EM AUTOCAD,INCLUSIVE AS LEGALIZACOES PERTINENTES | M2
01.050.0121-0 | DESCR1: PROJETO EXECUTIVO DE INSTALACAO ELETRICA PARA HABITACOES/EDI; DESCR2: FICIOS ACIMA DE 3.000M2,INCLUSIVE PROJETO BASICO,APRESENTADO; DESCR3: EM AUTOCAD,INCLUSIVE AS LEGALIZACOES PERTINENTES | M2
01.050.0121-A | DESCR1: PROJETO EXECUTIVO DE INSTALACAO ELETRICA PARA HABITACOES/EDI; DESCR2: FICIOS ACIMA DE 3.000M2,INCLUSIVE PROJETO BASICO,APRESENTADO; DESCR3: EM AUTOCAD,INCLUSIVE AS LEGALIZACOES PERTINENTES | M2
01.050.0122-0 | DESCR1: PROJETO EXECUTIVO DE INSTALACAO ELETRICA PARA URBANIZACAO AT; DESCR2: E 15.000M2,INCLUSIVE PROJETO BASICO,APRESENTADO EM AUTOCAD,I; DESCR3: NCLUSIVE AS LEGALIZACOES PERTINENTES | M2
01.050.0122-A | DESCR1: PROJETO EXECUTIVO DE INSTALACAO ELETRICA PARA URBANIZACAO AT; DESCR2: E 15.000M2,INCLUSIVE PROJETO BASICO,APRESENTADO EM AUTOCAD,I; DESCR3: NCLUSIVE AS LEGALIZACOES PERTINENTES | M2
01.050.0123-0 | DESCR1: PROJETO EXECUTIVO DE INSTALACAO ELETRICA PARA URBANIZACAO AC; DESCR2: IMA DE 15.000M2,INCLUSIVE PROJETO BASICO,APRESENTADO EM AUTO; DESCR3: CAD,INCLUSIVE AS LEGALIZACOES PERTINENTES | M2
01.050.0123-A | DESCR1: PROJETO EXECUTIVO DE INSTALACAO ELETRICA PARA URBANIZACAO AC; DESCR2: IMA DE 15.000M2,INCLUSIVE PROJETO BASICO,APRESENTADO EM AUTO; DESCR3: CAD,INCLUSIVE AS LEGALIZACOES PERTINENTES | M2
01.050.0124-0 | DESCR1: PROJETO EXECUTIVO DE INSTALACAO ELETRICA PARA HABITACAO/LOTE; DESCR2: AMENTO ATE 12.000M2,INCLUSIVE PROJETO BASICO,APRESENTADO EM; DESCR3: AUTOCAD,INCLUSIVE AS LEGALIZACOES PERTINENTES | M2
01.050.0124-A | DESCR1: PROJETO EXECUTIVO DE INSTALACAO ELETRICA PARA HABITACAO/LOTE; DESCR2: AMENTO ATE 12.000M2,INCLUSIVE PROJETO BASICO,APRESENTADO EM; DESCR3: AUTOCAD,INCLUSIVE AS LEGALIZACOES PERTINENTES | M2
01.050.0125-0 | DESCR1: PROJETO EXECUTIVO DE INSTALACAO ELETRICA PARA HABITACAO/LOTE; DESCR2: AMENTO DE 12.001 ATE 36.000M2,INCLUSIVE PROJETO BASICO,APRES; DESCR3: ENTADO EM AUTOCAD,INCLUSIVE AS LEGALIZACOES PERTINENTES | M2
01.050.0125-A | DESCR1: PROJETO EXECUTIVO DE INSTALACAO ELETRICA PARA HABITACAO/LOTE; DESCR2: AMENTO DE 12.001 ATE 36.000M2,INCLUSIVE PROJETO BASICO,APRES; DESCR3: ENTADO EM AUTOCAD,INCLUSIVE AS LEGALIZACOES PERTINENTES | M2
01.050.0126-0 | DESCR1: PROJETO EXECUTIVO DE INSTALACAO ELETRICA PARA HABITACAO/LOTE; DESCR2: AMENTO ACIMA DE 36.000M2,INCLUSIVE PROJETO BASICO,APRESENTAD; DESCR3: O EM AUTOCAD,INCLUSIVE AS LEGALIZACOES PERTINENTES | M2
01.050.0126-A | DESCR1: PROJETO EXECUTIVO DE INSTALACAO ELETRICA PARA HABITACAO/LOTE; DESCR2: AMENTO ACIMA DE 36.000M2,INCLUSIVE PROJETO BASICO,APRESENTAD; DESCR3: O EM AUTOCAD,INCLUSIVE AS LEGALIZACOES PERTINENTES | M2
01.050.0127-0 | DESCR1: PROJETO EXECUTIVO DE INSTALACAO ELETRICA DO QUADRO DOS COMAN; DESCR2: DOS DE MOTORES PARA CHAFARIZES,APRESENTADO EM AUTOCAD NOS PA; DESCR3: DROES DA CONTRATADA | UN
01.050.0127-A | DESCR1: PROJETO EXECUTIVO DE INSTALACAO ELETRICA DO QUADRO DOS COMAN; DESCR2: DOS DE MOTORES PARA CHAFARIZES,APRESENTADO EM AUTOCAD NOS PA; DESCR3: DROES DA CONTRATADA | UN
01.050.0128-0 | DESCR1: PROJETO EXECUTIVO DE SISTEMA DE AR CONDICIONADO,INCLUSIVE PR; DESCR2: OJETO BASICO,APRESENTADO EM AUTOCAD NOS PADROES DA CONTRATAN; DESCR3: TE,EM PREDIOS COM AREA DE ATE 500M2 | M2
01.050.0128-A | DESCR1: PROJETO EXECUTIVO DE SISTEMA DE AR CONDICIONADO,INCLUSIVE PR; DESCR2: OJETO BASICO,APRESENTADO EM AUTOCAD NOS PADROES DA CONTRATAN; DESCR3: TE,EM PREDIOS COM AREA DE ATE 500M2 | M2
01.050.0129-0 | DESCR1: PROJETO EXECUTIVO DE SISTEMA DE AR CONDICIONADO,INCLUSIVE PR; DESCR2: OJETO BASICO,APRESENTADO EM AUTOCAD NOS PADROES DA CONTRATAN; DESCR3: TE,EM PREDIOS COM AREA DE 501 ATE 3000M2 | M2
01.050.0129-A | DESCR1: PROJETO EXECUTIVO DE SISTEMA DE AR CONDICIONADO,INCLUSIVE PR; DESCR2: OJETO BASICO,APRESENTADO EM AUTOCAD NOS PADROES DA CONTRATAN; DESCR3: TE,EM PREDIOS COM AREA DE 501 ATE 3000M2 | M2
01.050.0130-0 | DESCR1: PROJETO EXECUTIVO DE SISTEMA DE AR CONDICIONADO,INCLUSIVE PR; DESCR2: OJETO BASICO,APRESENTADO EM AUTOCAD NOS PADROES DA CONTRATAN; DESCR3: TE,EM PREDIOS COM AREA ACIMA DE 3000M2 | M2
01.050.0130-A | DESCR1: PROJETO EXECUTIVO DE SISTEMA DE AR CONDICIONADO,INCLUSIVE PR; DESCR2: OJETO BASICO,APRESENTADO EM AUTOCAD NOS PADROES DA CONTRATAN; DESCR3: TE,EM PREDIOS COM AREA ACIMA DE 3000M2 | M2
01.050.0137-0 | DESCR1: PROJETO EXECUTIVO DE ARQUITETURA PARA CONSTRUCAO DE GALPAO (; DESCR2: GEOMETRICO,CORTES,DETALHAMENTO E PERSPECTIVA) ATE 500M2,APRE; DESCR3: SENTADO EM AUTOCAD NOS PADROES DA CONTRATANTE | M2
01.050.0137-A | DESCR1: PROJETO EXECUTIVO DE ARQUITETURA PARA CONSTRUCAO DE GALPAO (; DESCR2: GEOMETRICO,CORTES,DETALHAMENTO E PERSPECTIVA) ATE 500M2,APRE; DESCR3: SENTADO EM AUTOCAD NOS PADROES DA CONTRATANTE | M2
01.050.0138-0 | PROJETO EXECUTIVO DE ARQUITETURA PARA AREA DESTINADA A ABRIG | AR SUBESTACAO,ATE 2750KVA,INCLUSIVE DETALHAMENTO DA SERRALHE | RIA E DOS CUBICULOS,APRESENTADO EM AUTOCAD NOS PADROES DA CO | NTRATANTE |  |  | UN
01.050.0138-A | PROJETO EXECUTIVO DE ARQUITETURA PARA AREA DESTINADA A ABRIG | AR SUBESTACAO,ATE 2750KVA,INCLUSIVE DETALHAMENTO DA SERRALHE | RIA E DOS CUBICULOS,APRESENTADO EM AUTOCAD NOS PADROES DA CO | NTRATANTE |  |  | UN
01.050.0139-0 | DESCR1: DESENHO EM PERSPECTIVA NO TAMANHO DE (70X50)CM,COLORIDO,PARA; DESCR2: PROJETO DE TRATAMENTO PAISAGISTICO EM AREAS PUBLICAS | UN
01.050.0139-A | DESCR1: DESENHO EM PERSPECTIVA NO TAMANHO DE (70X50)CM,COLORIDO,PARA; DESCR2: PROJETO DE TRATAMENTO PAISAGISTICO EM AREAS PUBLICAS | UN
01.050.0140-0 | PROJETO EXECUTIVO DE ARQUITETURA PARA IMPLANTACAO DE VIVEIRO | S DE MUDAS DE ARVORES E HORTAS (GEOMETRICO,CORTES,DETALHAMEN | TO E PERSPECTIVAS) ATE 20.000M2,APRESENTADO EM AUTOCAD NOS P | ADROES DA CONTRATANTE |  |  | M2
01.050.0140-A | PROJETO EXECUTIVO DE ARQUITETURA PARA IMPLANTACAO DE VIVEIRO | S DE MUDAS DE ARVORES E HORTAS (GEOMETRICO,CORTES,DETALHAMEN | TO E PERSPECTIVAS) ATE 20.000M2,APRESENTADO EM AUTOCAD NOS P | ADROES DA CONTRATANTE |  |  | M2
01.050.0141-0 | DESCR1: PROJETO EXECUTIVO DE INSTALACAO ELETRICA PARA CHAFARIZES,APR; DESCR2: ESENTADO EM AUTOCAD NOS PADROES DA CONTRATANTE,INCLUSIVE AS; DESCR3: LEGALIZACOES PERTINENTES | UN
01.050.0141-A | DESCR1: PROJETO EXECUTIVO DE INSTALACAO ELETRICA PARA CHAFARIZES,APR; DESCR2: ESENTADO EM AUTOCAD NOS PADROES DA CONTRATANTE,INCLUSIVE AS; DESCR3: LEGALIZACOES PERTINENTES | UN
01.050.0142-0 | DESCR1: PROJETO EXECUTIVO DE INSTALACAO HIDROSSANITARIA PARA CHAFARI; DESCR2: ZES,APRESENTADO EM AUTOCAD NOS PADROES DA CONTRATANTE,INCLUS; DESCR3: IVE AS LEGALIZACOES PERTINENTES | UN
01.050.0142-A | DESCR1: PROJETO EXECUTIVO DE INSTALACAO HIDROSSANITARIA PARA CHAFARI; DESCR2: ZES,APRESENTADO EM AUTOCAD NOS PADROES DA CONTRATANTE,INCLUS; DESCR3: IVE AS LEGALIZACOES PERTINENTES | UN
01.050.0143-0 | DESCR1: PROJETO EXECUTIVO DE SISTEMA DE DRENAGEM E IRRIGACAO PARA IM; DESCR2: PLANTACAO DE VIVEIROS DE MUDAS DE ARVORES E HORTAS,ATE 20.00; DESCR3: 0M2,APRESENTADO EM AUTOCAD NOS PADROES DA CONTRATANTE | M2
01.050.0143-A | DESCR1: PROJETO EXECUTIVO DE SISTEMA DE DRENAGEM E IRRIGACAO PARA IM; DESCR2: PLANTACAO DE VIVEIROS DE MUDAS DE ARVORES E HORTAS,ATE 20.00; DESCR3: 0M2,APRESENTADO EM AUTOCAD NOS PADROES DA CONTRATANTE | M2
01.050.0150-0 | DESCR1: PROJETO EXECUTIVO DE INSTALACAO DE SEGURANCA (CFTV E SONORIZ; DESCR2: ACAO),ATE 500M2,INCLUSIVE PROJETO BASICO,APRESENTADO EM AUTO; DESCR3: CAD,INCLUSIVE AS LEGALIZACOES PERTINENTES | M2
01.050.0150-A | DESCR1: PROJETO EXECUTIVO DE INSTALACAO DE SEGURANCA (CFTV E SONORIZ; DESCR2: ACAO),ATE 500M2,INCLUSIVE PROJETO BASICO,APRESENTADO EM AUTO; DESCR3: CAD,INCLUSIVE AS LEGALIZACOES PERTINENTES | M2
01.050.0151-0 | DESCR1: PROJETO EXECUTIVO DE INSTALACAO DE SEGURANCA (CFTV E SONORIZ; DESCR2: ACAO),DE 501 ATE 3000M2,INCLUSIVE PROJETO BASICO,APRESENTADO; DESCR3: EM AUTOCAD,INCLUSIVE AS LEGALIZACOES PERTINENTES | M2
01.050.0151-A | DESCR1: PROJETO EXECUTIVO DE INSTALACAO DE SEGURANCA (CFTV E SONORIZ; DESCR2: ACAO),DE 501 ATE 3000M2,INCLUSIVE PROJETO BASICO,APRESENTADO; DESCR3: EM AUTOCAD,INCLUSIVE AS LEGALIZACOES PERTINENTES | M2
01.050.0152-0 | DESCR1: PROJETO EXECUTIVO DE INSTALACAO DE SEGURANCA (CFTV E SONORIZ; DESCR2: ACAO),ACIMA DE 3000M2,INCLUSIVE PROJETO BASICO,APRESENTADO E; DESCR3: M AUTOCAD,INCLUSIVE AS LEGALIZACOES PERTINENTES | M2
01.050.0152-A | DESCR1: PROJETO EXECUTIVO DE INSTALACAO DE SEGURANCA (CFTV E SONORIZ; DESCR2: ACAO),ACIMA DE 3000M2,INCLUSIVE PROJETO BASICO,APRESENTADO E; DESCR3: M AUTOCAD,INCLUSIVE AS LEGALIZACOES PERTINENTES | M2
01.050.0153-0 | ELABORACAO MICRO E MESODRENAGEM (VAZAO ATE 10M3/SEG) CONFORM | IDADE C/AS NORMAS ESTABELECIDAS PELA RIO-AGUAS (PORTARIA O/S | UB-RIO-AGUAS "N" Nº 004/2010).SERVICOS MEDIDOS KM PROJ.EFITI | VAMENTE CONCL.,AS APROVACOES SERAO ENTREGUES A FISCALIZACAO | SENDO MEMORIA CALC.DIGITILIZADA,DESENHOS AUTOCAD (ORIGINAL M | EIO DIGITAL,UMA VIA PLOTADA EM VEGETAL,DUAS EM PAPEL OPACO) | KM
01.050.0153-A | ELABORACAO MICRO E MESODRENAGEM (VAZAO ATE 10M3/SEG) CONFORM | IDADE C/AS NORMAS ESTABELECIDAS PELA RIO-AGUAS (PORTARIA O/S | UB-RIO-AGUAS "N" Nº 004/2010).SERVICOS MEDIDOS KM PROJ.EFITI | VAMENTE CONCL.,AS APROVACOES SERAO ENTREGUES A FISCALIZACAO | SENDO MEMORIA CALC.DIGITILIZADA,DESENHOS AUTOCAD (ORIGINAL M | EIO DIGITAL,UMA VIA PLOTADA EM VEGETAL,DUAS EM PAPEL OPACO) | KM
01.050.0154-0 | ELABORACAO MACRODRENAGEM (VAZAO A PARTIR DE 10M3/SEG) CONFOR | MIDADE C/AS NORMAS ESTABELECIDAS PELA RIO-AGUAS (PORTARIA O/ | SUB-RIO-AGUAS "N" Nº 004/2010).SERVICOS MEDIDOS KM PROJ.EFET | IVAMENTE CONCL.,AS APROVACOES SERAO ENTREGUES A FISCALIZACAO | SENDO MEMORIA CALC.DIGITALIZADA,DESENHOS AUTOCAD (ORIGINAL | MEIO DIGITAL,UMA VIA PLOTADA EM VEGETAL,DUAS EM PAPEL OPACO) | KM
01.050.0154-A | ELABORACAO MACRODRENAGEM (VAZAO A PARTIR DE 10M3/SEG) CONFOR | MIDADE C/AS NORMAS ESTABELECIDAS PELA RIO-AGUAS (PORTARIA O/ | SUB-RIO-AGUAS "N" Nº 004/2010).SERVICOS MEDIDOS KM PROJ.EFET | IVAMENTE CONCL.,AS APROVACOES SERAO ENTREGUES A FISCALIZACAO | SENDO MEMORIA CALC.DIGITALIZADA,DESENHOS AUTOCAD (ORIGINAL | MEIO DIGITAL,UMA VIA PLOTADA EM VEGETAL,DUAS EM PAPEL OPACO) | KM
01.050.0156-0 | DESCR1: PROJETO EXECUTIVO DE SISTEMA DE DRENAGEM ATE 20.000M2,APRESE; DESCR2: NTADO EM AUTOCAD | M2
01.050.0156-A | DESCR1: PROJETO EXECUTIVO DE SISTEMA DE DRENAGEM ATE 20.000M2,APRESE; DESCR2: NTADO EM AUTOCAD | M2
01.050.0157-0 | DESCR1: PROJETO EXECUTIVO DE SISTEMA DE DRENAGEM ACIMA DE 20.000M2,A; DESCR2: PRESENTADO EM AUTOCAD | M2
01.050.0157-A | DESCR1: PROJETO EXECUTIVO DE SISTEMA DE DRENAGEM ACIMA DE 20.000M2,A; DESCR2: PRESENTADO EM AUTOCAD | M2
01.050.0160-0 | PROJETO BASICO PARA URBANIZACAO/REURBANIZACAO DE AREAS,VISAN | DO A ORGANIZACAO ESPACIAL E DAS ATIVIDADES,CONTEMPLANDO:SIST | EMA VIARIO,PASSEIOS,PRACAS,ARBORIZACAO,ILUMINACAO COM CRITER | IOS LUMINOTECNICOS,DISTRIBUICAO E INTEGRACAO DO MOBILIARIO U | RBANO E EQUIPAMENTOS URBANOS,APRESENTADO EM AUTOCAD NOS PADR | OES DA CONTRATANTE | HA
01.050.0160-A | PROJETO BASICO PARA URBANIZACAO/REURBANIZACAO DE AREAS,VISAN | DO A ORGANIZACAO ESPACIAL E DAS ATIVIDADES,CONTEMPLANDO:SIST | EMA VIARIO,PASSEIOS,PRACAS,ARBORIZACAO,ILUMINACAO COM CRITER | IOS LUMINOTECNICOS,DISTRIBUICAO E INTEGRACAO DO MOBILIARIO U | RBANO E EQUIPAMENTOS URBANOS,APRESENTADO EM AUTOCAD NOS PADR | OES DA CONTRATANTE | HA
01.050.0162-0 | PROJETO EXECUTIVO PARA URBANIZACAO/REURBANIZACAO DE AREAS,VI | SANDO A ORGANIZACAO ESPACIAL E DAS ATIVIDADES,CONTEMPLANDO:S | ISTEMA VIARIO,PASSEIOS,PRACAS,ARBORIZACAO,ILUMINACAO COM CRI | TERIOS LUMINOTECNICOS,DISTRIBUICAO E INTEGRACAO DO MOBILIARI | O URBANO E EQUIPAMENTOS URBANOS,APRESENTADO EM AUTOCAD NOS P | ADROES DA CONTRATANTE | HA
01.050.0162-A | PROJETO EXECUTIVO PARA URBANIZACAO/REURBANIZACAO DE AREAS,VI | SANDO A ORGANIZACAO ESPACIAL E DAS ATIVIDADES,CONTEMPLANDO:S | ISTEMA VIARIO,PASSEIOS,PRACAS,ARBORIZACAO,ILUMINACAO COM CRI | TERIOS LUMINOTECNICOS,DISTRIBUICAO E INTEGRACAO DO MOBILIARI | O URBANO E EQUIPAMENTOS URBANOS,APRESENTADO EM AUTOCAD NOS P | ADROES DA CONTRATANTE | HA
01.050.0165-0 | PROJETO EXECUTIVO PARA URBANIZACAO/REURBANIZACAO (GEOMETRICO | ,CORTES E DETALHES) PARA TRATAMENTO PAISAGISTICO DE AREAS PU | BLICAS,APRESENTADO EM AUTOCAD NOS PADROES DA CONTRATANTE,INC | LUSIVE AS OPERACOES PERTINENTES E A COORDENACAO DOS PROJETOS | COMPLEMENTARES |  | HA
01.050.0165-A | PROJETO EXECUTIVO PARA URBANIZACAO/REURBANIZACAO (GEOMETRICO | ,CORTES E DETALHES) PARA TRATAMENTO PAISAGISTICO DE AREAS PU | BLICAS,APRESENTADO EM AUTOCAD NOS PADROES DA CONTRATANTE,INC | LUSIVE AS OPERACOES PERTINENTES E A COORDENACAO DOS PROJETOS | COMPLEMENTARES |  | HA
01.050.0168-0 | DESCR1: PROJETO DE VIA SIMPLES DE VEICULOS EM FAVELA,COM 1 FAIXA DE; DESCR2: ROLAMENTO,COM LARGURA MAXIMA DE 3M | KM
01.050.0168-A | DESCR1: PROJETO DE VIA SIMPLES DE VEICULOS EM FAVELA,COM 1 FAIXA DE; DESCR2: ROLAMENTO,COM LARGURA MAXIMA DE 3M | KM
01.050.0170-0 | DESCR1: PROJETO PARA PASSARELA SOBRE LOGRADOURO PUBLICO,COM RAMPAS E; DESCR2: OU ESCADAS | M2
01.050.0170-A | DESCR1: PROJETO PARA PASSARELA SOBRE LOGRADOURO PUBLICO,COM RAMPAS E; DESCR2: OU ESCADAS | M2
01.050.0175-0 | PROJETO EXECUTIVO PARA TRATAMENTO PAISAGISTICO COM ESPECIFIC | ACAO VEGETAL LEGENDADA E QUANTIFICADA,EM AREAS PUBLICAS,CONS | IDERANDO A AREA EFETIVA DE PLANTIO,APRESENTADO EM AUTOCAD NO | S PADROES DA CONTRATANTE |  |  | HA
01.050.0175-A | PROJETO EXECUTIVO PARA TRATAMENTO PAISAGISTICO COM ESPECIFIC | ACAO VEGETAL LEGENDADA E QUANTIFICADA,EM AREAS PUBLICAS,CONS | IDERANDO A AREA EFETIVA DE PLANTIO,APRESENTADO EM AUTOCAD NO | S PADROES DA CONTRATANTE |  |  | HA
01.050.0180-0 | PROJETO EXECUTIVO DE VIA ESPECIAL PARA VEICULOS E PEDESTRES, | EM AVENIDAS CANAL,COM CALCADAS EM AMBOS OS LADOS,COM LARGURA | MAXIMA DE 40M,APRESENTADO EM AUTOCAD NOS PADROES DA CONTRAT | ANTE |  |  | HA
01.050.0180-A | PROJETO EXECUTIVO DE VIA ESPECIAL PARA VEICULOS E PEDESTRES, | EM AVENIDAS CANAL,COM CALCADAS EM AMBOS OS LADOS,COM LARGURA | MAXIMA DE 40M,APRESENTADO EM AUTOCAD NOS PADROES DA CONTRAT | ANTE |  |  | HA
01.050.0185-0 | PROJETO EXECUTIVO DE VIA ESPECIAL PARA VEICULOS E PEDESTRES | EM RUAS E AVENIDAS URBANAS,COM CALCADAS EM AMBOS OS LADOS,CA | NTEIRO CENTRAL E SEPARADORES DE PISTAS LATERAIS EM AMBOS OS | SENTIDOS E COM LARGURA MAXIMA DE 46M,APRESENTADO EM AUTOCAD | NOS PADROES DA CONTRATANTE |  | HA
01.050.0185-A | PROJETO EXECUTIVO DE VIA ESPECIAL PARA VEICULOS E PEDESTRES | EM RUAS E AVENIDAS URBANAS,COM CALCADAS EM AMBOS OS LADOS,CA | NTEIRO CENTRAL E SEPARADORES DE PISTAS LATERAIS EM AMBOS OS | SENTIDOS E COM LARGURA MAXIMA DE 46M,APRESENTADO EM AUTOCAD | NOS PADROES DA CONTRATANTE |  | HA
01.050.0190-0 | PROJETO EXECUTIVO DE VIA PARA VEICULOS E PEDESTRES EM RUAS E | AVENIDAS URBANAS,COM CALCADAS EM AMBOS OS LADOS E 2 FAIXAS | DE ROLAMENTO COM LARGURA MAXIMA DE 13M,APRESENTADO EM AUTOCA | D NOS PADROES DA CONTRATANTE |  |  | HA
01.050.0190-A | PROJETO EXECUTIVO DE VIA PARA VEICULOS E PEDESTRES EM RUAS E | AVENIDAS URBANAS,COM CALCADAS EM AMBOS OS LADOS E 2 FAIXAS | DE ROLAMENTO COM LARGURA MAXIMA DE 13M,APRESENTADO EM AUTOCA | D NOS PADROES DA CONTRATANTE |  |  | HA
01.050.0195-0 | PROJETO EXECUTIVO DE VIA PARA VEICULOS E PEDESTRES EM RUAS E | AVENIDAS URBANAS,COM CALCADAS EM AMBOS OS LADOS E 3 FAIXAS | DE ROLAMENTO COM LARGURA MAXIMA DE 16M,APRESENTADO EM AUTOCA | D NOS PADROES DA CONTRATANTE |  |  | HA
01.050.0195-A | PROJETO EXECUTIVO DE VIA PARA VEICULOS E PEDESTRES EM RUAS E | AVENIDAS URBANAS,COM CALCADAS EM AMBOS OS LADOS E 3 FAIXAS | DE ROLAMENTO COM LARGURA MAXIMA DE 16M,APRESENTADO EM AUTOCA | D NOS PADROES DA CONTRATANTE |  |  | HA
01.050.0200-0 | PROJETO EXECUTIVO DE VIA ESPECIAL PARA VEICULOS E PEDESTRES | EM RUAS E AVENIDAS URBANAS,COM CALCADAS EM AMBOS OS LADOS,CA | NTEIRO CENTRAL,COM 3 FAIXAS DE ROLAMENTO NAS PISTAS CENTRAIS | E SEPARADORES DE PISTAS LATERAIS EM AMBOS OS SENTIDOS E COM | LARGURA MAXIMA DE 53M,APRESENTADO EM AUTOCAD NOS PADROES DA | CONTRATANTE | HA
01.050.0200-A | PROJETO EXECUTIVO DE VIA ESPECIAL PARA VEICULOS E PEDESTRES | EM RUAS E AVENIDAS URBANAS,COM CALCADAS EM AMBOS OS LADOS,CA | NTEIRO CENTRAL,COM 3 FAIXAS DE ROLAMENTO NAS PISTAS CENTRAIS | E SEPARADORES DE PISTAS LATERAIS EM AMBOS OS SENTIDOS E COM | LARGURA MAXIMA DE 53M,APRESENTADO EM AUTOCAD NOS PADROES DA | CONTRATANTE | HA
01.050.0205-0 | PROJETO EXECUTIVO DE VIA PARA VEICULOS E PEDESTRES EM RUAS E | AVENIDAS URBANAS,COM CALCADAS EM AMBOS OS LADOS E 4 FAIXAS | DE ROLAMENTO COM LARGURA MAXIMA DE 25M,APRESENTADO EM AUTOCA | D NOS PADROES DA CONTRATANTE |  |  | HA
01.050.0205-A | PROJETO EXECUTIVO DE VIA PARA VEICULOS E PEDESTRES EM RUAS E | AVENIDAS URBANAS,COM CALCADAS EM AMBOS OS LADOS E 4 FAIXAS | DE ROLAMENTO COM LARGURA MAXIMA DE 25M,APRESENTADO EM AUTOCA | D NOS PADROES DA CONTRATANTE |  |  | HA
01.050.0210-0 | PROJETO EXECUTIVO DE VIA ESPECIAL PARA VEICULOS E PEDESTRES | EM RUAS E AVENIDAS URBANAS,COM CALCADAS EM AMBOS OS LADOS,CA | NTEIRO CENTRAL E PISTAS COM 4 FAIXAS DE ROLAMENTO EM CADA SE | NTIDO,COM LARGURA MAXIMA DE 40M,APRESENTADO EM AUTOCAD NOS P | ADROES DA CONTRATANTE |  | HA
01.050.0210-A | PROJETO EXECUTIVO DE VIA ESPECIAL PARA VEICULOS E PEDESTRES | EM RUAS E AVENIDAS URBANAS,COM CALCADAS EM AMBOS OS LADOS,CA | NTEIRO CENTRAL E PISTAS COM 4 FAIXAS DE ROLAMENTO EM CADA SE | NTIDO,COM LARGURA MAXIMA DE 40M,APRESENTADO EM AUTOCAD NOS P | ADROES DA CONTRATANTE |  | HA
01.050.0215-0 | DESCR1: PROJETO EXECUTIVO DE VIA SIMPLES DE CICLOVIA,COM 1 FAIXA DE; DESCR2: ROLAMENTO,COM LARGURA MAXIMA DE 1,30M,APRESENTADO EM AUTOCAD; DESCR3: NOS PADROES DA CONTRATANTE | HA
01.050.0215-A | DESCR1: PROJETO EXECUTIVO DE VIA SIMPLES DE CICLOVIA,COM 1 FAIXA DE; DESCR2: ROLAMENTO,COM LARGURA MAXIMA DE 1,30M,APRESENTADO EM AUTOCAD; DESCR3: NOS PADROES DA CONTRATANTE | HA
01.050.0220-0 | DESCR1: PROJETO EXECUTIVO DE VIA DUPLA DE CICLOVIA,COM 2 FAIXAS DE R; DESCR2: OLAMENTO,COM LARGURA MAXIMA DE 3M,APRESENTADO EM AUTOCAD NOS; DESCR3: PADROES DA CONTRATANTE | HA
01.050.0220-A | DESCR1: PROJETO EXECUTIVO DE VIA DUPLA DE CICLOVIA,COM 2 FAIXAS DE R; DESCR2: OLAMENTO,COM LARGURA MAXIMA DE 3M,APRESENTADO EM AUTOCAD NOS; DESCR3: PADROES DA CONTRATANTE | HA
01.050.0222-0 | PROJETO EXECUTIVO DE SISTEMA CENTRAL DE GASES MEDICINAIS (OX | IGENIO,AR COMPRIMIDO E VACUO),INCLUSIVE PROJETO BASICO,APRES | ENTADO EM AUTOCAD NOS PADROES DA CONTRATANTE,COM AREA ATE 10 | 00M2 |  |  | M2
01.050.0222-A | PROJETO EXECUTIVO DE SISTEMA CENTRAL DE GASES MEDICINAIS (OX | IGENIO,AR COMPRIMIDO E VACUO),INCLUSIVE PROJETO BASICO,APRES | ENTADO EM AUTOCAD NOS PADROES DA CONTRATANTE,COM AREA ATE 10 | 00M2 |  |  | M2
01.050.0223-0 | PROJETO EXECUTIVO DE SISTEMA CENTRAL DE GASES MEDICINAIS (OX | IGENIO,AR COMPRIMIDO E VACUO),INCLUSIVE PROJETO BASICO,APRES | ENTADO EM AUTOCAD NOS PADROES DA CONTRATANTE,COM AREA DE 100 | 1 ATE 4000M2 |  |  | M2
01.050.0223-A | PROJETO EXECUTIVO DE SISTEMA CENTRAL DE GASES MEDICINAIS (OX | IGENIO,AR COMPRIMIDO E VACUO),INCLUSIVE PROJETO BASICO,APRES | ENTADO EM AUTOCAD NOS PADROES DA CONTRATANTE,COM AREA DE 100 | 1 ATE 4000M2 |  |  | M2
01.050.0224-0 | PROJETO EXECUTIVO DE SISTEMA CENTRAL DE GASES MEDICINAIS (OX | IGENIO,AR COMPRIMIDO E VACUO),INCLUSIVE PROJETO BASICO,APRES | ENTADO EM AUTOCAD NOS PADROES DA CONTRATANTE,COM AREA ACIMA | DE 4000M2 |  |  | M2
01.050.0224-A | PROJETO EXECUTIVO DE SISTEMA CENTRAL DE GASES MEDICINAIS (OX | IGENIO,AR COMPRIMIDO E VACUO),INCLUSIVE PROJETO BASICO,APRES | ENTADO EM AUTOCAD NOS PADROES DA CONTRATANTE,COM AREA ACIMA | DE 4000M2 |  |  | M2
01.050.0225-0 | DESCR1: PROJETO EXECUTIVO PARA SISTEMA DE EXAUSTAO MECANICA DE COZIN; DESCR2: HA,INCLUSIVE PROJETO BASICO,APRESENTADO EM AUTOCAD NOS PADRO; DESCR3: ES DA CONTRATANTE COM AREA ATE 50M2 | UN
01.050.0225-A | DESCR1: PROJETO EXECUTIVO PARA SISTEMA DE EXAUSTAO MECANICA DE COZIN; DESCR2: HA,INCLUSIVE PROJETO BASICO,APRESENTADO EM AUTOCAD NOS PADRO; DESCR3: ES DA CONTRATANTE COM AREA ATE 50M2 | UN
01.050.0226-0 | DESCR1: PROJETO EXECUTIVO PARA SISTEMA DE EXAUSTAO MECANICA DE COZIN; DESCR2: HA,INCLUSIVE PROJETO BASICO,APRESENTADO EM AUTOCAD NOS PADRO; DESCR3: ES DA CONTRATANTE,COM AREA DE 51 ATE 100M2 | UN
01.050.0226-A | DESCR1: PROJETO EXECUTIVO PARA SISTEMA DE EXAUSTAO MECANICA DE COZIN; DESCR2: HA,INCLUSIVE PROJETO BASICO,APRESENTADO EM AUTOCAD NOS PADRO; DESCR3: ES DA CONTRATANTE,COM AREA DE 51 ATE 100M2 | UN
01.050.0227-0 | DESCR1: PROJETO EXECUTIVO PARA SISTEMA DE EXAUSTAO MECANICA DE COZIN; DESCR2: HA,INCLUSIVE PROJETO BASICO,APRESENTADO EM AUTOCAD NOS PADRO; DESCR3: ES DA CONTRATANTE,COM AREA ACIMA DE 100M2 | UN
01.050.0227-A | DESCR1: PROJETO EXECUTIVO PARA SISTEMA DE EXAUSTAO MECANICA DE COZIN; DESCR2: HA,INCLUSIVE PROJETO BASICO,APRESENTADO EM AUTOCAD NOS PADRO; DESCR3: ES DA CONTRATANTE,COM AREA ACIMA DE 100M2 | UN
01.050.0230-0 | PROJETO ESTRUTURAL FINAL DE ENGENHARIA DE OBRAS-DE-ARTE ESPE | CIAIS (PONTES,VIADUTOS E PASSARELAS) EM CONCRETO ARMADO E/OU | PROTENDIDO OU ESTRUTURA DE ACO,COM AREA DE PROJECAO HORIZON | TAL INFERIOR A 500M2,APRESENTADO EM AUTOCAD |  |  | M2
01.050.0230-A | PROJETO ESTRUTURAL FINAL DE ENGENHARIA DE OBRAS-DE-ARTE ESPE | CIAIS (PONTES,VIADUTOS E PASSARELAS) EM CONCRETO ARMADO E/OU | PROTENDIDO OU ESTRUTURA DE ACO,COM AREA DE PROJECAO HORIZON | TAL INFERIOR A 500M2,APRESENTADO EM AUTOCAD |  |  | M2
01.050.0232-0 | PROJETO ESTRUTURAL FINAL DE ENGENHARIA DE OBRAS-DE-ARTE ESPE | CIAIS (PONTES,VIADUTOS E PASSARELAS) EM CONCRETO ARMADO E/OU | PROTENDIDO OU ESTRUTURA DE ACO,COM AREA DE PROJECAO HORIZON | TAL DE 501 ATE 5.000M2,APRESENTADO EM AUTOCAD |  |  | M2
01.050.0232-A | PROJETO ESTRUTURAL FINAL DE ENGENHARIA DE OBRAS-DE-ARTE ESPE | CIAIS (PONTES,VIADUTOS E PASSARELAS) EM CONCRETO ARMADO E/OU | PROTENDIDO OU ESTRUTURA DE ACO,COM AREA DE PROJECAO HORIZON | TAL DE 501 ATE 5.000M2,APRESENTADO EM AUTOCAD |  |  | M2
01.050.0235-0 | PROJETO ESTRUTURAL FINAL DE ENGENHARIA DE OBRAS-DE-ARTE ESPE | CIAIS (PONTES,VIADUTOS E PASSARELAS) EM CONCRETO ARMADO E/OU | PROTENDIDO OU ESTRUTURA DE ACO,COM AREA DE PROJECAO HORIZON | TAL DE 5.001 ATE 7.000M2,APRESENTADO EM AUTOCAD |  |  | M2
01.050.0235-A | PROJETO ESTRUTURAL FINAL DE ENGENHARIA DE OBRAS-DE-ARTE ESPE | CIAIS (PONTES,VIADUTOS E PASSARELAS) EM CONCRETO ARMADO E/OU | PROTENDIDO OU ESTRUTURA DE ACO,COM AREA DE PROJECAO HORIZON | TAL DE 5.001 ATE 7.000M2,APRESENTADO EM AUTOCAD |  |  | M2
01.050.0245-0 | DESCR1: PROJETO EXECUTIVO DE PROGRAMACAO VISUAL PARA PREDIOS ESCOLAR; DESCR2: ES E/OU ADMINISTRATIVOS ATE 500M2,APRESENTADO EM AUTOCAD NOS; DESCR3: PADROES DA CONTRATANTE | M2
01.050.0245-A | DESCR1: PROJETO EXECUTIVO DE PROGRAMACAO VISUAL PARA PREDIOS ESCOLAR; DESCR2: ES E/OU ADMINISTRATIVOS ATE 500M2,APRESENTADO EM AUTOCAD NOS; DESCR3: PADROES DA CONTRATANTE | M2
01.050.0250-0 | DESCR1: PROJETO EXECUTIVO DE PROGRAMACAO VISUAL PARA PREDIOS ESCOLAR; DESCR2: ES E/OU ADMINISTRATIVOS,DE 501 ATE 3000M2,APRESENTADO EM AUT; DESCR3: OCAD NOS PADROES DA CONTRATANTE | M2
01.050.0250-A | DESCR1: PROJETO EXECUTIVO DE PROGRAMACAO VISUAL PARA PREDIOS ESCOLAR; DESCR2: ES E/OU ADMINISTRATIVOS,DE 501 ATE 3000M2,APRESENTADO EM AUT; DESCR3: OCAD NOS PADROES DA CONTRATANTE | M2
01.050.0300-0 | RELATORIO FINAL DE OBRAS OU SERVICOS DE ENGENHARIA,INCL.DESE | NHOS TAMANHO A-1,AUTOCAD,REGISTRO FOTOGRAFICO,PLANILHA ORCAM | ENTARIA E DESCRICAO DO ESCOPO DOS SERVICOS REALIZADOS,CONF.R | ECOMENDACOES E ESPECIFICACOES DO ORGAO CONTRATANTE.O RELATOR | IO DEVERA SER APRESENTADO EM 2 VIAS.O ITEM DEVERA SER MEDIDO | PELO NUMERO DE PRANCHAS ORIGINAIS QUE COMPOE O RELATORIO | UN
01.050.0300-A | RELATORIO FINAL DE OBRAS OU SERVICOS DE ENGENHARIA,INCL.DESE | NHOS TAMANHO A-1,AUTOCAD,REGISTRO FOTOGRAFICO,PLANILHA ORCAM | ENTARIA E DESCRICAO DO ESCOPO DOS SERVICOS REALIZADOS,CONF.R | ECOMENDACOES E ESPECIFICACOES DO ORGAO CONTRATANTE.O RELATOR | IO DEVERA SER APRESENTADO EM 2 VIAS.O ITEM DEVERA SER MEDIDO | PELO NUMERO DE PRANCHAS ORIGINAIS QUE COMPOE O RELATORIO | UN
01.050.0315-0 | SERVICOS DE ELABORACAO DE VISTORIAS,LAUDOS TECNICOS,ANTEPROJ | ETOS DE INTERVENCOES LOCALIZADAS,QUANTITATIVOS E RELATORIO F | OTOGRAFICO PARA EXECUCAO DE RECUPERACAO ESTRUTURAL DE OBRAS- | DE-ARTE ESPECIAIS,COM AREAS DE PROJECAO HORIZONTAL ATE 1000M | 2 |  | M2
01.050.0315-A | SERVICOS DE ELABORACAO DE VISTORIAS,LAUDOS TECNICOS,ANTEPROJ | ETOS DE INTERVENCOES LOCALIZADAS,QUANTITATIVOS E RELATORIO F | OTOGRAFICO PARA EXECUCAO DE RECUPERACAO ESTRUTURAL DE OBRAS- | DE-ARTE ESPECIAIS,COM AREAS DE PROJECAO HORIZONTAL ATE 1000M | 2 |  | M2
01.050.0320-0 | SERVICOS DE ELABORACAO DE VISTORIAS,LAUDOS TECNICOS,ANTEPROJ | ETOS DE INTERVENCOES LOCALIZADAS,QUANTITATIVOS E RELATORIO F | OTOGRAFICO PARA EXECUCAO DE RECUPERACAO ESTRUTURAL DE OBRAS- | DE-ARTE ESPECIAIS,COM AREAS DE PROJECAO HORIZONTAL ENTRE 100 | 0M2 E 2000M2.PARA OS PRIMEIROS 1000M2 CONSIDERAR O ITEM PERT | INENTE | M2
01.050.0320-A | SERVICOS DE ELABORACAO DE VISTORIAS,LAUDOS TECNICOS,ANTEPROJ | ETOS DE INTERVENCOES LOCALIZADAS,QUANTITATIVOS E RELATORIO F | OTOGRAFICO PARA EXECUCAO DE RECUPERACAO ESTRUTURAL DE OBRAS- | DE-ARTE ESPECIAIS,COM AREAS DE PROJECAO HORIZONTAL ENTRE 100 | 0M2 E 2000M2.PARA OS PRIMEIROS 1000M2 CONSIDERAR O ITEM PERT | INENTE | M2
01.050.0322-0 | SERVICOS DE ELABORACAO DE VISTORIAS,LAUDOS TECNICOS,ANTEPROJ | ETOS DE INTERVENCOES LOCALIZADAS,QUANTITATIVOS E RELATORIO F | OTOGRAFICO PARA EXECUCAO DE RECUPERACAO ESTRUTURAL DE OBRAS- | DE-ARTE ESPECIAIS,COM AREAS DE PROJECAO HORIZONTAL ENTRE 200 | 0M2 E 5000M2.PARA OS PRIMEIROS 2000M2 CONSIDERAR OS ITENS PE | RTINENTES | M2
01.050.0322-A | SERVICOS DE ELABORACAO DE VISTORIAS,LAUDOS TECNICOS,ANTEPROJ | ETOS DE INTERVENCOES LOCALIZADAS,QUANTITATIVOS E RELATORIO F | OTOGRAFICO PARA EXECUCAO DE RECUPERACAO ESTRUTURAL DE OBRAS- | DE-ARTE ESPECIAIS,COM AREAS DE PROJECAO HORIZONTAL ENTRE 200 | 0M2 E 5000M2.PARA OS PRIMEIROS 2000M2 CONSIDERAR OS ITENS PE | RTINENTES | M2
01.050.0324-0 | SERVICOS DE ELABORACAO DE VISTORIAS,LAUDOS TECNICOS,ANTEPROJ | ETOS DE INTERVENCOES LOCALIZADAS,QUANTITATIVOS E RELATORIO F | OTOGRAFICO PARA EXECUCAO DE RECUPERACAO ESTRUTURAL DE OBRAS- | DE-ARTE ESPECIAIS,COM AREAS DE PROJECAO HORIZONTAL ACIMA DE | 5000M2.PARA OS PRIMEIROS 5000M2 CONSIDERAR OS ITENS PERTINEN | TES | M2
01.050.0324-A | SERVICOS DE ELABORACAO DE VISTORIAS,LAUDOS TECNICOS,ANTEPROJ | ETOS DE INTERVENCOES LOCALIZADAS,QUANTITATIVOS E RELATORIO F | OTOGRAFICO PARA EXECUCAO DE RECUPERACAO ESTRUTURAL DE OBRAS- | DE-ARTE ESPECIAIS,COM AREAS DE PROJECAO HORIZONTAL ACIMA DE | 5000M2.PARA OS PRIMEIROS 5000M2 CONSIDERAR OS ITENS PERTINEN | TES | M2
01.050.0325-0 | SERVICOS DE ELABORACAO DE VISTORIAS,LAUDOS TECNICOS,ANTEPROJ | ETOS DE INTERVENCOES LOCALIZADAS,QUANTITATIVOS E RELATORIO F | OTOGRAFICO PARA EXECUCAO DE RECUPERACAO ESTRUTURAL DE PREDIO | S PUBLICOS,COM AREAS DE PROJECAO HORIZONTAL ATE 1000M2 |  |  | M2
01.050.0325-A | SERVICOS DE ELABORACAO DE VISTORIAS,LAUDOS TECNICOS,ANTEPROJ | ETOS DE INTERVENCOES LOCALIZADAS,QUANTITATIVOS E RELATORIO F | OTOGRAFICO PARA EXECUCAO DE RECUPERACAO ESTRUTURAL DE PREDIO | S PUBLICOS,COM AREAS DE PROJECAO HORIZONTAL ATE 1000M2 |  |  | M2
01.050.0326-0 | SERVICOS DE ELABORACAO DE VISTORIAS,LAUDOS TECNICOS,ANTEPROJ | ETOS DE INTERVENCOES LOCALIZADAS,QUANTITATIVOS E RELATORIO F | OTOGRAFICO PARA EXECUCAO DE RECUPERACAO ESTRUTURAL DE PREDIO | S PUBLICOS,COM AREAS DE PROJECAO HORIZONTAL ENTRE 1000M2 E 2 | 000M2.PARA OS PRIMEIROS 1000M2 CONSIDERAR O ITEM PERTINENTE |  | M2
01.050.0326-A | SERVICOS DE ELABORACAO DE VISTORIAS,LAUDOS TECNICOS,ANTEPROJ | ETOS DE INTERVENCOES LOCALIZADAS,QUANTITATIVOS E RELATORIO F | OTOGRAFICO PARA EXECUCAO DE RECUPERACAO ESTRUTURAL DE PREDIO | S PUBLICOS,COM AREAS DE PROJECAO HORIZONTAL ENTRE 1000M2 E 2 | 000M2.PARA OS PRIMEIROS 1000M2 CONSIDERAR O ITEM PERTINENTE |  | M2
01.050.0327-0 | SERVICOS DE ELABORACAO DE VISTORIAS,LAUDOS TECNICOS,ANTEPROJ | ETOS DE INTERVENCOES LOCALIZADAS,QUANTITATIVOS E RELATORIO F | OTOGRAFICO PARA EXECUCAO DE RECUPERACAO ESTRUTURAL DE PREDIO | S PUBLICOS,COM AREAS DE PROJECAO HORIZONTAL ENTRE 2000M2 E 5 | 000M2.PARA OS PRIMEIROS 2000M2 CONSIDERAR OS ITENS PERTINENT | ES | M2
01.050.0327-A | SERVICOS DE ELABORACAO DE VISTORIAS,LAUDOS TECNICOS,ANTEPROJ | ETOS DE INTERVENCOES LOCALIZADAS,QUANTITATIVOS E RELATORIO F | OTOGRAFICO PARA EXECUCAO DE RECUPERACAO ESTRUTURAL DE PREDIO | S PUBLICOS,COM AREAS DE PROJECAO HORIZONTAL ENTRE 2000M2 E 5 | 000M2.PARA OS PRIMEIROS 2000M2 CONSIDERAR OS ITENS PERTINENT | ES | M2
01.050.0328-0 | SERVICOS DE ELABORACAO DE VISTORIAS,LAUDOS TECNICOS,ANTEPROJ | ETOS DE INTERVENCOES LOCALIZADAS,QUANTITATIVOS E RELATORIO F | OTOGRAFICO PARA EXECUCAO DE RECUPERACAO ESTRUTURAL DE PREDIO | S PUBLICOS,COM AREAS DE PROJECAO HORIZONTAL ACIMA DE 5000M2. | PARA OS PRIMEIROS 5000M2 CONSIDERAR OS ITENS PERTINENTES |  | M2
01.050.0328-A | SERVICOS DE ELABORACAO DE VISTORIAS,LAUDOS TECNICOS,ANTEPROJ | ETOS DE INTERVENCOES LOCALIZADAS,QUANTITATIVOS E RELATORIO F | OTOGRAFICO PARA EXECUCAO DE RECUPERACAO ESTRUTURAL DE PREDIO | S PUBLICOS,COM AREAS DE PROJECAO HORIZONTAL ACIMA DE 5000M2. | PARA OS PRIMEIROS 5000M2 CONSIDERAR OS ITENS PERTINENTES |  | M2
01.050.0350-0 | PROJETO EXECUTIVO DE ARQUITETURA,CONSIDERANDO O PROJETO BASI | CO EXISTENTE,PARA PREDIOS HOSPITALARES ATE 1000M2,APRESENTAD | O EM AUTOCAD NOS PADROES DA CONTRATANTE,INCLUSIVE AS LEGALIZ | ACOES PERTINENTES,COORDENACAO E COMPATIBILIZACAO COM OS PROJ | ETOS COMPLEMENTARES |  | M2
01.050.0350-A | PROJETO EXECUTIVO DE ARQUITETURA,CONSIDERANDO O PROJETO BASI | CO EXISTENTE,PARA PREDIOS HOSPITALARES ATE 1000M2,APRESENTAD | O EM AUTOCAD NOS PADROES DA CONTRATANTE,INCLUSIVE AS LEGALIZ | ACOES PERTINENTES,COORDENACAO E COMPATIBILIZACAO COM OS PROJ | ETOS COMPLEMENTARES |  | M2
01.050.0351-0 | PROJETO EXECUTIVO DE ARQUITETURA,CONSIDERANDO O PROJETO BASI | CO EXISTENTE,PARA PREDIOS HOSPITALARES DE 1001 ATE 4000M2,AP | RESENTADO EM AUTOCAD NOS PADROES DA CONTRATANTE,INCLUSIVE AS | LEGALIZACOES PERTINENTES,COORDENACAO E COMPATIBILIZACAO COM | OS PROJETOS COMPLEMENTARES |  | M2
01.050.0351-A | PROJETO EXECUTIVO DE ARQUITETURA,CONSIDERANDO O PROJETO BASI | CO EXISTENTE,PARA PREDIOS HOSPITALARES DE 1001 ATE 4000M2,AP | RESENTADO EM AUTOCAD NOS PADROES DA CONTRATANTE,INCLUSIVE AS | LEGALIZACOES PERTINENTES,COORDENACAO E COMPATIBILIZACAO COM | OS PROJETOS COMPLEMENTARES |  | M2
01.050.0352-0 | PROJETO EXECUTIVO DE ARQUITETURA,CONSIDERANDO O PROJETO BASI | CO EXISTENTE,PARA PREDIOS HOSPITALARES ACIMA DE 4000M2,APRES | ENTADO EM AUTOCAD NOS PADROES DA CONTRATANTE,INCLUSIVE AS LE | GALIZACOES PERTINENTES,COORDENACAO E COMPATIBILIZACAO COM OS | PROJETOS COMPLEMENTARES |  | M2
01.050.0352-A | PROJETO EXECUTIVO DE ARQUITETURA,CONSIDERANDO O PROJETO BASI | CO EXISTENTE,PARA PREDIOS HOSPITALARES ACIMA DE 4000M2,APRES | ENTADO EM AUTOCAD NOS PADROES DA CONTRATANTE,INCLUSIVE AS LE | GALIZACOES PERTINENTES,COORDENACAO E COMPATIBILIZACAO COM OS | PROJETOS COMPLEMENTARES |  | M2
01.050.0353-0 | PROJETO EXECUTIVO DE ARQUITETURA,CONSIDERANDO O PROJETO BASI | CO EXISTENTE,PARA PREDIOS CULTURAIS ATE 500M2,APRESENTADO EM | AUTOCAD NOS PADROES DA CONTRATANTE,INCLUSIVE AS LEGALIZACOE | S PERTINENTES,COORDENACAO E COMPATIBILIZACAO COM OS PROJETOS | COMPLEMENTARES |  | M2
01.050.0353-A | PROJETO EXECUTIVO DE ARQUITETURA,CONSIDERANDO O PROJETO BASI | CO EXISTENTE,PARA PREDIOS CULTURAIS ATE 500M2,APRESENTADO EM | AUTOCAD NOS PADROES DA CONTRATANTE,INCLUSIVE AS LEGALIZACOE | S PERTINENTES,COORDENACAO E COMPATIBILIZACAO COM OS PROJETOS | COMPLEMENTARES |  | M2
01.050.0354-0 | PROJETO EXECUTIVO DE ARQUITETURA,CONSIDERANDO O PROJETO BASI | CO EXISTENTE,PARA PREDIOS CULTURAIS DE 501 ATE 3000M2,APRESE | NTADO EM AUTOCAD NOS PADROES DA CONTRATANTE,INCLUSIVE AS LEG | ALIZACOES PERTINENTES,COORDENACAO E COMPATIBILIZACAO COM OS | PROJETOS COMPLEMENTARES |  | M2
01.050.0354-A | PROJETO EXECUTIVO DE ARQUITETURA,CONSIDERANDO O PROJETO BASI | CO EXISTENTE,PARA PREDIOS CULTURAIS DE 501 ATE 3000M2,APRESE | NTADO EM AUTOCAD NOS PADROES DA CONTRATANTE,INCLUSIVE AS LEG | ALIZACOES PERTINENTES,COORDENACAO E COMPATIBILIZACAO COM OS | PROJETOS COMPLEMENTARES |  | M2
01.050.0355-0 | PROJETO EXECUTIVO DE ARQUITETURA,CONSIDERANDO O PROJETO BASI | CO EXISTENTE,PARA PREDIOS CULTURAIS ACIMA DE 3000M2,APRESENT | ADO EM AUTOCAD NOS PADROES DA CONTRATANTE,INCLUSIVE AS LEGAL | IZACOES PERTINENTES,COORDENACAO E COMPATIBILIZACAO COM OS PR | OJETOS COMPLEMENTARES |  | M2
01.050.0355-A | PROJETO EXECUTIVO DE ARQUITETURA,CONSIDERANDO O PROJETO BASI | CO EXISTENTE,PARA PREDIOS CULTURAIS ACIMA DE 3000M2,APRESENT | ADO EM AUTOCAD NOS PADROES DA CONTRATANTE,INCLUSIVE AS LEGAL | IZACOES PERTINENTES,COORDENACAO E COMPATIBILIZACAO COM OS PR | OJETOS COMPLEMENTARES |  | M2
01.050.0356-0 | PROJETO EXECUTIVO DE ARQUITETURA,CONSIDERANDO O PROJETO BASI | CO EXISTENTE,PARA PREDIOS ESCOLARES E/OU ADMINISTRATIVOS ATE | 500M2,APRESENTADO EM AUTOCAD NOS PADROES DA CONTRATANTE,INC | LUSIVE AS LEGALIZACOES PERTINENTES,COORDENACAO E COMPATIBILI | ZACAO COM OS PROJETOS COMPLEMENTARES |  | M2
01.050.0356-A | PROJETO EXECUTIVO DE ARQUITETURA,CONSIDERANDO O PROJETO BASI | CO EXISTENTE,PARA PREDIOS ESCOLARES E/OU ADMINISTRATIVOS ATE | 500M2,APRESENTADO EM AUTOCAD NOS PADROES DA CONTRATANTE,INC | LUSIVE AS LEGALIZACOES PERTINENTES,COORDENACAO E COMPATIBILI | ZACAO COM OS PROJETOS COMPLEMENTARES |  | M2
01.050.0357-0 | PROJETO EXECUTIVO DE ARQUITETURA,CONSIDERANDO O PROJETO BASI | CO EXISTENTE,PARA PREDIOS ESCOLARES E/OU ADMINISTRATIVOS DE | 501 ATE 3000M2,APRESENTADO EM AUTOCAD NOS PADROES DA CONTRAT | ANTE,INCLUSIVE AS LEGALIZACOES PERTINENTES,COORDENACAO E COM | PATIBILIZACAO COM OS PROJETOS COMPLEMENTARES |  | M2
01.050.0357-A | PROJETO EXECUTIVO DE ARQUITETURA,CONSIDERANDO O PROJETO BASI | CO EXISTENTE,PARA PREDIOS ESCOLARES E/OU ADMINISTRATIVOS DE | 501 ATE 3000M2,APRESENTADO EM AUTOCAD NOS PADROES DA CONTRAT | ANTE,INCLUSIVE AS LEGALIZACOES PERTINENTES,COORDENACAO E COM | PATIBILIZACAO COM OS PROJETOS COMPLEMENTARES |  | M2
01.050.0358-0 | PROJETO EXECUTIVO DE ARQUITETURA,CONSIDERANDO O PROJETO BASI | CO EXISTENTE,PARA PREDIOS ESCOLARES E/OU ADMINISTRATIVOS ACI | MA DE 3000M2,APRESENTADO EM AUTOCAD NOS PADROES DA CONTRATAN | TE,INCLUSIVE AS LEGALIZACOES PERTINENTES,COORDENACAO E COMPA | TIBILIZACAO COM OS PROJETOS COMPLEMENTARES |  | M2
01.050.0358-A | PROJETO EXECUTIVO DE ARQUITETURA,CONSIDERANDO O PROJETO BASI | CO EXISTENTE,PARA PREDIOS ESCOLARES E/OU ADMINISTRATIVOS ACI | MA DE 3000M2,APRESENTADO EM AUTOCAD NOS PADROES DA CONTRATAN | TE,INCLUSIVE AS LEGALIZACOES PERTINENTES,COORDENACAO E COMPA | TIBILIZACAO COM OS PROJETOS COMPLEMENTARES |  | M2
01.050.0359-0 | PROJETO EXECUTIVO DE ARQUITETURA PARA LOTEAMENTOS COM 3 UNID | ADES UNIFAMILIARES OU BIFAMILIARES TIPO PARA AREAS ATE 12000 | M2,CONSIDERANDO O PROJETO BASICO EXISTENTE,APRESENTADO EM AU | TOCAD NOS PADROES DA CONTRATANTE,INCLUSIVE AS LEGALIZACOES P | ERTINENTES,COORDENACAO E COMPATIBILIZACAO COM OS PROJETOS CO | MPLEMENTARES | M2
01.050.0359-A | PROJETO EXECUTIVO DE ARQUITETURA PARA LOTEAMENTOS COM 3 UNID | ADES UNIFAMILIARES OU BIFAMILIARES TIPO PARA AREAS ATE 12000 | M2,CONSIDERANDO O PROJETO BASICO EXISTENTE,APRESENTADO EM AU | TOCAD NOS PADROES DA CONTRATANTE,INCLUSIVE AS LEGALIZACOES P | ERTINENTES,COORDENACAO E COMPATIBILIZACAO COM OS PROJETOS CO | MPLEMENTARES | M2
01.050.0360-0 | PROJETO EXECUTIVO DE ARQUITETURA PARA LOTEAMENTOS COM 3 UNID | ADES UNIFAMILIARES OU BIFAMILIARES TIPO PARA AREAS DE 12001 | ATE 36000M2,CONSIDERANDO O PROJETO BASICO EXISTENTE,APRESENT | ADO EM AUTOCAD NOS PADROES DA CONTRATANTE,INCLUSIVE AS LEGAL | IZACOES PERTINENTES,COORDENACAO E COMPATIBILIZACAO COM OS PR | OJETOS COMPLEMENTARES | M2
01.050.0360-A | PROJETO EXECUTIVO DE ARQUITETURA PARA LOTEAMENTOS COM 3 UNID | ADES UNIFAMILIARES OU BIFAMILIARES TIPO PARA AREAS DE 12001 | ATE 36000M2,CONSIDERANDO O PROJETO BASICO EXISTENTE,APRESENT | ADO EM AUTOCAD NOS PADROES DA CONTRATANTE,INCLUSIVE AS LEGAL | IZACOES PERTINENTES,COORDENACAO E COMPATIBILIZACAO COM OS PR | OJETOS COMPLEMENTARES | M2
01.050.0361-0 | PROJETO EXECUTIVO DE ARQUITETURA PARA LOTEAMENTOS COM 3 UNID | ADES UNIFAMILIARES OU BIFAMILIARES TIPO PARA AREAS ACIMA DE | 3600M2,CONSIDERANDO O PROJETO BASICO EXISTENTE,APRESENTADO E | M AUTOCAD NOS PADROES DA CONTRATANTE,INCLUSIVE AS LEGALIZACO | ES PERTINENTES,COORDENACAO E COMPATIBILIZACAO COM OS PROJETO | S COMPLENTARES | M2
01.050.0361-A | PROJETO EXECUTIVO DE ARQUITETURA PARA LOTEAMENTOS COM 3 UNID | ADES UNIFAMILIARES OU BIFAMILIARES TIPO PARA AREAS ACIMA DE | 3600M2,CONSIDERANDO O PROJETO BASICO EXISTENTE,APRESENTADO E | M AUTOCAD NOS PADROES DA CONTRATANTE,INCLUSIVE AS LEGALIZACO | ES PERTINENTES,COORDENACAO E COMPATIBILIZACAO COM OS PROJETO | S COMPLENTARES | M2
01.050.0362-0 | PROJETO EXECUTIVO DE ARQUITETURA,CONSIDERANDO O PROJETO BASI | CO EXISTENTE,PARA HABITACAO/EDIFICIOS ATE 6000M2,APRESENTADO | EM AUTOCAD NOS PADROES DA CONTRATANTE,INCLUSIVE AS LEGALIZA | COES PERTINENTES,COORDENACAO E COMPATIBILIZACAO COM OS PROJE | TOS COMPLEMENTARES |  | M2
01.050.0362-A | PROJETO EXECUTIVO DE ARQUITETURA,CONSIDERANDO O PROJETO BASI | CO EXISTENTE,PARA HABITACAO/EDIFICIOS ATE 6000M2,APRESENTADO | EM AUTOCAD NOS PADROES DA CONTRATANTE,INCLUSIVE AS LEGALIZA | COES PERTINENTES,COORDENACAO E COMPATIBILIZACAO COM OS PROJE | TOS COMPLEMENTARES |  | M2
01.050.0363-0 | PROJETO EXECUTIVO DE ARQUITETURA,CONSIDERANDO O PROJETO BASI | CO EXISTENTE,PARA HABITACAO/EDIFICIOS DE 6001 ATE 12000M2,AP | RESENTADO EM AUTOCAD NOS PADROES DA CONTRATANTE,INCLUSIVE AS | LEGALIZACOES PERTINENTES,COORDENACAO E COMPATIBILIZACAO COM | OS PROJETOS COMPLEMENTARES |  | M2
01.050.0363-A | PROJETO EXECUTIVO DE ARQUITETURA,CONSIDERANDO O PROJETO BASI | CO EXISTENTE,PARA HABITACAO/EDIFICIOS DE 6001 ATE 12000M2,AP | RESENTADO EM AUTOCAD NOS PADROES DA CONTRATANTE,INCLUSIVE AS | LEGALIZACOES PERTINENTES,COORDENACAO E COMPATIBILIZACAO COM | OS PROJETOS COMPLEMENTARES |  | M2
01.050.0364-0 | PROJETO EXECUTIVO DE ARQUITETURA,CONSIDERANDO O PROJETO BASI | CO EXISTENTE,PARA HABITACAO/EDIFICIOS ACIMA DE 12000M2,APRES | ENTADO EM AUTOCAD NOS PADROES DA CONTRATANTE,INCLUSIVE AS LE | GALIZACOES PERTINENTES,COORDENACAO E COMPATIBILIZACAO COM OS | PROJETOS COMPLEMENTARES |  | M2
01.050.0364-A | PROJETO EXECUTIVO DE ARQUITETURA,CONSIDERANDO O PROJETO BASI | CO EXISTENTE,PARA HABITACAO/EDIFICIOS ACIMA DE 12000M2,APRES | ENTADO EM AUTOCAD NOS PADROES DA CONTRATANTE,INCLUSIVE AS LE | GALIZACOES PERTINENTES,COORDENACAO E COMPATIBILIZACAO COM OS | PROJETOS COMPLEMENTARES |  | M2
01.050.0365-0 | DESCR1: PROJETO BASICO DE INSTALACAO DE INCENDIO E SPDA PARA PREDIOS; DESCR2: ESCOLARES E/OU ADMINISTRATIVOS ATE 500M2,APRESENTADO EM AUT; DESCR3: OCAD,INCLUSIVE AS LEGALIZACOES PERTINENTES | M2
01.050.0365-A | DESCR1: PROJETO BASICO DE INSTALACAO DE INCENDIO E SPDA PARA PREDIOS; DESCR2: ESCOLARES E/OU ADMINISTRATIVOS ATE 500M2,APRESENTADO EM AUT; DESCR3: OCAD,INCLUSIVE AS LEGALIZACOES PERTINENTES | M2
01.050.0366-0 | DESCR1: PROJETO BASICO DE INSTALACAO DE INCENDIO E SPDA PARA PREDIOS; DESCR2: ESCOLARES E/OU ADMINISTRATIVOS DE 501 ATE 3000M2,APRESENTAD; DESCR3: O EM AUTOCAD,INCLUSIVE AS LEGALIZACOES PERTINENTES | M2
01.050.0366-A | DESCR1: PROJETO BASICO DE INSTALACAO DE INCENDIO E SPDA PARA PREDIOS; DESCR2: ESCOLARES E/OU ADMINISTRATIVOS DE 501 ATE 3000M2,APRESENTAD; DESCR3: O EM AUTOCAD,INCLUSIVE AS LEGALIZACOES PERTINENTES | M2
01.050.0367-0 | DESCR1: PROJETO BASICO DE INSTALACAO DE INCENDIO E SPDA PARA PREDIOS; DESCR2: ESCOLARES E/OU ADMINISTRATIVOS ACIMA DE 3000M2,APRESENTADO; DESCR3: EM AUTOCAD,INCLUSIVE AS LEGALIZACOES PERTINENTES | M2
01.050.0367-A | DESCR1: PROJETO BASICO DE INSTALACAO DE INCENDIO E SPDA PARA PREDIOS; DESCR2: ESCOLARES E/OU ADMINISTRATIVOS ACIMA DE 3000M2,APRESENTADO; DESCR3: EM AUTOCAD,INCLUSIVE AS LEGALIZACOES PERTINENTES | M2
01.050.0368-0 | DESCR1: PROJETO BASICO DE INSTALACAO DE INCENDIO E SPDA PARA PREDIOS; DESCR2: CULTURAIS ATE 500M2,APRESENTADO EM AUTOCAD,INCLUSIVE AS LEG; DESCR3: ALIZACOES PERTINENTES | M2
01.050.0368-A | DESCR1: PROJETO BASICO DE INSTALACAO DE INCENDIO E SPDA PARA PREDIOS; DESCR2: CULTURAIS ATE 500M2,APRESENTADO EM AUTOCAD,INCLUSIVE AS LEG; DESCR3: ALIZACOES PERTINENTES | M2
01.050.0369-0 | DESCR1: PROJETO BASICO DE INSTALACAO DE INCENDIO E SPDA PARA PREDIOS; DESCR2: CULTURAIS ACIMA DE 500M2,APRESENTADO EM AUTOCAD,INCLUSIVE A; DESCR3: S LEGALIZACOES PERTINENTES | M2
01.050.0369-A | DESCR1: PROJETO BASICO DE INSTALACAO DE INCENDIO E SPDA PARA PREDIOS; DESCR2: CULTURAIS ACIMA DE 500M2,APRESENTADO EM AUTOCAD,INCLUSIVE A; DESCR3: S LEGALIZACOES PERTINENTES | M2
01.050.0370-0 | DESCR1: PROJETO BASICO DE INSTALACAO DE INCENDIO E SPDA PARA PREDIOS; DESCR2: HOSPITALARES,APRESENTADO EM AUTOCAD,INCLUSIVE AS LEGALIZACO; DESCR3: ES PERTINENTES | M2
01.050.0370-A | DESCR1: PROJETO BASICO DE INSTALACAO DE INCENDIO E SPDA PARA PREDIOS; DESCR2: HOSPITALARES,APRESENTADO EM AUTOCAD,INCLUSIVE AS LEGALIZACO; DESCR3: ES PERTINENTES | M2
01.050.0371-0 | DESCR1: PROJETO BASICO DE INSTALACAO DE INCENDIO E SPDA PARA HABITAC; DESCR2: OES/EDIFICIOS ATE 500M2,APRESENTADO EM AUTOCAD,INCLUSIVE AS; DESCR3: LEGALIZACOES PERTINENTES | M2
01.050.0371-A | DESCR1: PROJETO BASICO DE INSTALACAO DE INCENDIO E SPDA PARA HABITAC; DESCR2: OES/EDIFICIOS ATE 500M2,APRESENTADO EM AUTOCAD,INCLUSIVE AS; DESCR3: LEGALIZACOES PERTINENTES | M2
01.050.0372-0 | DESCR1: PROJETO BASICO DE INSTALACAO DE INCENDIO E SPDA PARA HABITAC; DESCR2: OES/EDIFICIOS DE 501 ATE 3000M2,APRESENTADO EM AUTOCAD,INCLU; DESCR3: SIVE AS LEGALIZACOES PERTINENTES | M2
01.050.0372-A | DESCR1: PROJETO BASICO DE INSTALACAO DE INCENDIO E SPDA PARA HABITAC; DESCR2: OES/EDIFICIOS DE 501 ATE 3000M2,APRESENTADO EM AUTOCAD,INCLU; DESCR3: SIVE AS LEGALIZACOES PERTINENTES | M2
01.050.0373-0 | DESCR1: PROJETO BASICO DE INSTALACAO DE INCENDIO E SPDA PARA HABITAC; DESCR2: OES/EDIFICIOS ACIMA DE 3000M2,APRESENTADO EM AUTOCAD,INCLUSI; DESCR3: VE AS LEGALIZACOES PERTINENTES | M2
01.050.0373-A | DESCR1: PROJETO BASICO DE INSTALACAO DE INCENDIO E SPDA PARA HABITAC; DESCR2: OES/EDIFICIOS ACIMA DE 3000M2,APRESENTADO EM AUTOCAD,INCLUSI; DESCR3: VE AS LEGALIZACOES PERTINENTES | M2
01.050.0374-0 | DESCR1: PROJETO BASICO DE INSTALACAO DE INCENDIO E SPDA PARA HABITAC; DESCR2: AO/LOTEAMENTO ATE 36000M2,APRESENTADO EM AUTOCAD,INCLUSIVE A; DESCR3: S LEGALIZACOES PERTINENTES | M2
01.050.0374-A | DESCR1: PROJETO BASICO DE INSTALACAO DE INCENDIO E SPDA PARA HABITAC; DESCR2: AO/LOTEAMENTO ATE 36000M2,APRESENTADO EM AUTOCAD,INCLUSIVE A; DESCR3: S LEGALIZACOES PERTINENTES | M2
01.050.0375-0 | DESCR1: PROJETO BASICO DE INSTALACAO DE INCENDIO E SPDA PARA HABITAC; DESCR2: AO/LOTEAMENTO ACIMA DE 36000M2,APRESENTADO EM AUTOCAD,INCLUS; DESCR3: IVE AS LEGALIZACOES PERTINENTES | M2
01.050.0375-A | DESCR1: PROJETO BASICO DE INSTALACAO DE INCENDIO E SPDA PARA HABITAC; DESCR2: AO/LOTEAMENTO ACIMA DE 36000M2,APRESENTADO EM AUTOCAD,INCLUS; DESCR3: IVE AS LEGALIZACOES PERTINENTES | M2
01.050.0376-0 | PROJETO EXECUTIVO DE INSTALACAO DE INCENDIO E SPDA,CONSIDERA | NDO PROJETO BASICO EXISTENTE,PARA PREDIOS ESCOLARES E/OU ADM | INISTRATIVOS ATE 500M2,APRESENTADO EM AUTOCAD,INCLUSIVE AS L | EGALIZACOES PERTINENTES |  |  | M2
01.050.0376-A | PROJETO EXECUTIVO DE INSTALACAO DE INCENDIO E SPDA,CONSIDERA | NDO PROJETO BASICO EXISTENTE,PARA PREDIOS ESCOLARES E/OU ADM | INISTRATIVOS ATE 500M2,APRESENTADO EM AUTOCAD,INCLUSIVE AS L | EGALIZACOES PERTINENTES |  |  | M2
01.050.0377-0 | PROJETO EXECUTIVO DE INSTALACAO DE INCENDIO E SPDA,CONSIDERA | NDO PROJETO BASICO EXISTENTE,PARA PREDIOS ESCOLARES E/OU ADM | INISTRATIVOS DE 501 ATE 3000M2,APRESENTADO EM AUTOCAD,INCLUS | IVE AS LEGALIZACOES PERTINENTES |  |  | M2
01.050.0377-A | PROJETO EXECUTIVO DE INSTALACAO DE INCENDIO E SPDA,CONSIDERA | NDO PROJETO BASICO EXISTENTE,PARA PREDIOS ESCOLARES E/OU ADM | INISTRATIVOS DE 501 ATE 3000M2,APRESENTADO EM AUTOCAD,INCLUS | IVE AS LEGALIZACOES PERTINENTES |  |  | M2
01.050.0378-0 | PROJETO EXECUTIVO DE INSTALACAO DE INCENDIO E SPDA,CONSIDERA | NDO PROJETO BASICO EXISTENTE,PARA PREDIOS ESCOLARES E/OU ADM | INISTRATIVOS ACIMA DE 3000M2,APRESENTADO EM AUTOCAD,INCLUSIV | E AS LEGALIZACOES PERTINENTES |  |  | M2
01.050.0378-A | PROJETO EXECUTIVO DE INSTALACAO DE INCENDIO E SPDA,CONSIDERA | NDO PROJETO BASICO EXISTENTE,PARA PREDIOS ESCOLARES E/OU ADM | INISTRATIVOS ACIMA DE 3000M2,APRESENTADO EM AUTOCAD,INCLUSIV | E AS LEGALIZACOES PERTINENTES |  |  | M2
01.050.0379-0 | PROJETO EXECUTIVO DE INSTALACAO DE INCENDIO E SPDA,CONSIDERA | NDO PROJETO BASICO EXISTENTE,PARA PREDIOS CULTURAIS ATE 500M | 2,APRESENTADO EM AUTOCAD,INCLUSIVE AS LEGALIZACOES PERTINENT | ES |  |  | M2
01.050.0379-A | PROJETO EXECUTIVO DE INSTALACAO DE INCENDIO E SPDA,CONSIDERA | NDO PROJETO BASICO EXISTENTE,PARA PREDIOS CULTURAIS ATE 500M | 2,APRESENTADO EM AUTOCAD,INCLUSIVE AS LEGALIZACOES PERTINENT | ES |  |  | M2
01.050.0380-0 | PROJETO EXECUTIVO DE INSTALACAO DE INCENDIO E SPDA,CONSIDERA | NDO PROJETO BASICO EXISTENTE,PARA PREDIOS CULTURAIS ACIMA DE | 500M2,APRESENTADO EM AUTOCAD,INCLUSIVE AS LEGALIZACOES PERT | INENTES |  |  | M2
01.050.0380-A | PROJETO EXECUTIVO DE INSTALACAO DE INCENDIO E SPDA,CONSIDERA | NDO PROJETO BASICO EXISTENTE,PARA PREDIOS CULTURAIS ACIMA DE | 500M2,APRESENTADO EM AUTOCAD,INCLUSIVE AS LEGALIZACOES PERT | INENTES |  |  | M2
01.050.0381-0 | DESCR1: PROJETO EXECUTIVO DE INSTALACAO DE INCENDIO E SPDA,CONSIDERA; DESCR2: NDO PROJETO BASICO EXISTENTE,PARA PREDIOS HOSPITALARES,APRES; DESCR3: ENTADO EM AUTOCAD,INCLUSIVE AS LEGALIZACOES PERTINENTES | M2
01.050.0381-A | DESCR1: PROJETO EXECUTIVO DE INSTALACAO DE INCENDIO E SPDA,CONSIDERA; DESCR2: NDO PROJETO BASICO EXISTENTE,PARA PREDIOS HOSPITALARES,APRES; DESCR3: ENTADO EM AUTOCAD,INCLUSIVE AS LEGALIZACOES PERTINENTES | M2
01.050.0382-0 | PROJETO EXECUTIVO DE INSTALACAO DE INCENDIO E SPDA,CONSIDERA | NDO PROJETO BASICO EXISTENTE,PARA HABITACOES/EDIFICIOS ATE 5 | 00M2,APRESENTADO EM AUTOCAD,INCLUSIVE AS LEGALIZACOES PERTIN | ENTES |  |  | M2
01.050.0382-A | PROJETO EXECUTIVO DE INSTALACAO DE INCENDIO E SPDA,CONSIDERA | NDO PROJETO BASICO EXISTENTE,PARA HABITACOES/EDIFICIOS ATE 5 | 00M2,APRESENTADO EM AUTOCAD,INCLUSIVE AS LEGALIZACOES PERTIN | ENTES |  |  | M2
01.050.0383-0 | PROJETO EXECUTIVO DE INSTALACAO DE INCENDIO E SPDA,CONSIDERA | NDO PROJETO BASICO EXISTENTE,PARA HABITACOES/EDIFICIOS DE 50 | 1 ATE 3000M2,APRESENTADO EM AUTOCAD,INCLUSIVE AS LEGALIZACOE | S PERTINENTES |  |  | M2
01.050.0383-A | PROJETO EXECUTIVO DE INSTALACAO DE INCENDIO E SPDA,CONSIDERA | NDO PROJETO BASICO EXISTENTE,PARA HABITACOES/EDIFICIOS DE 50 | 1 ATE 3000M2,APRESENTADO EM AUTOCAD,INCLUSIVE AS LEGALIZACOE | S PERTINENTES |  |  | M2
01.050.0384-0 | PROJETO EXECUTIVO DE INSTALACAO DE INCENDIO E SPDA,CONSIDERA | NDO PROJETO BASICO EXISTENTE,PARA HABITACOES/EDIFICIOS ACIMA | DE 3000M2,APRESENTADO EM AUTOCAD,INCLUSIVE AS LEGALIZACOES P | ERTINENTES |  |  | M2
01.050.0384-A | PROJETO EXECUTIVO DE INSTALACAO DE INCENDIO E SPDA,CONSIDERA | NDO PROJETO BASICO EXISTENTE,PARA HABITACOES/EDIFICIOS ACIMA | DE 3000M2,APRESENTADO EM AUTOCAD,INCLUSIVE AS LEGALIZACOES P | ERTINENTES |  |  | M2
01.050.0385-0 | PROJETO EXECUTIVO DE INSTALACAO DE INCENDIO E SPDA,CONSIDERA | NDO PROJETO BASICO EXISTENTE,PARA HABITACAO/LOTEAMENTO ATE 3 | 6000M2,APRESENTADO EM AUTOCAD,INCLUSIVE AS LEGALIZACOES PERT | INENTES |  |  | M2
01.050.0385-A | PROJETO EXECUTIVO DE INSTALACAO DE INCENDIO E SPDA,CONSIDERA | NDO PROJETO BASICO EXISTENTE,PARA HABITACAO/LOTEAMENTO ATE 3 | 6000M2,APRESENTADO EM AUTOCAD,INCLUSIVE AS LEGALIZACOES PERT | INENTES |  |  | M2
01.050.0386-0 | PROJETO EXECUTIVO DE INSTALACAO DE INCENDIO E SPDA,CONSIDERA | NDO PROJETO BASICO EXISTENTE,PARA HABITACAO/LOTEAMENTO ACIMA | DE 36000M2,APRESENTADO EM AUTOCAD,INCLUSIVE AS LEGALIZACOES | PERTINENTES |  |  | M2
01.050.0386-A | PROJETO EXECUTIVO DE INSTALACAO DE INCENDIO E SPDA,CONSIDERA | NDO PROJETO BASICO EXISTENTE,PARA HABITACAO/LOTEAMENTO ACIMA | DE 36000M2,APRESENTADO EM AUTOCAD,INCLUSIVE AS LEGALIZACOES | PERTINENTES |  |  | M2
01.050.0387-0 | DESCR1: PROJETO BASICO DE INSTALACAO DE GAS PARA PREDIOS ESCOLARES E; DESCR2: /OU ADMINISTRATIVOS ATE 500M2,APRESENTADO EM AUTOCAD,INCLUSI; DESCR3: VE AS LEGALIZACOES PERTINENTES | M2
01.050.0387-A | DESCR1: PROJETO BASICO DE INSTALACAO DE GAS PARA PREDIOS ESCOLARES E; DESCR2: /OU ADMINISTRATIVOS ATE 500M2,APRESENTADO EM AUTOCAD,INCLUSI; DESCR3: VE AS LEGALIZACOES PERTINENTES | M2
01.050.0388-0 | DESCR1: PROJETO BASICO DE INSTALACAO DE GAS PARA PREDIOS ESCOLARES E; DESCR2: /OU ADMINISTRATIVOS ACIMA DE 500M2,APRESENTADO EM AUTOCAD,IN; DESCR3: CLUSIVE AS LEGALIZACOES PERTINENTES | M2
01.050.0388-A | DESCR1: PROJETO BASICO DE INSTALACAO DE GAS PARA PREDIOS ESCOLARES E; DESCR2: /OU ADMINISTRATIVOS ACIMA DE 500M2,APRESENTADO EM AUTOCAD,IN; DESCR3: CLUSIVE AS LEGALIZACOES PERTINENTES | M2
01.050.0389-0 | DESCR1: PROJETO BASICO DE INSTALACAO DE GAS PARA PREDIOS CULTURAIS,A; DESCR2: PRESENTADO EM AUTOCAD,INCLUSIVE AS LEGALIZACOES PERTINENTES | M2
01.050.0389-A | DESCR1: PROJETO BASICO DE INSTALACAO DE GAS PARA PREDIOS CULTURAIS,A; DESCR2: PRESENTADO EM AUTOCAD,INCLUSIVE AS LEGALIZACOES PERTINENTES | M2
01.050.0390-0 | DESCR1: PROJETO BASICO DE INSTALACAO DE GAS PARA PREDIOS HOSPITALARE; DESCR2: S ATE 4000M2,APRESENTADO EM AUTOCAD,INCLUSIVE AS LEGALIZACOE; DESCR3: S PERTINENTES | M2
01.050.0390-A | DESCR1: PROJETO BASICO DE INSTALACAO DE GAS PARA PREDIOS HOSPITALARE; DESCR2: S ATE 4000M2,APRESENTADO EM AUTOCAD,INCLUSIVE AS LEGALIZACOE; DESCR3: S PERTINENTES | M2
01.050.0391-0 | DESCR1: PROJETO BASICO DE INSTALACAO DE GAS PARA PREDIOS HOSPITALARE; DESCR2: S ACIMA DE 4000M2,APRESENTADO EM AUTOCAD,INCLUSIVE AS LEGALI; DESCR3: ZACOES PERTINENTES | M2
01.050.0391-A | DESCR1: PROJETO BASICO DE INSTALACAO DE GAS PARA PREDIOS HOSPITALARE; DESCR2: S ACIMA DE 4000M2,APRESENTADO EM AUTOCAD,INCLUSIVE AS LEGALI; DESCR3: ZACOES PERTINENTES | M2
01.050.0392-0 | DESCR1: PROJETO BASICO DE INSTALACAO DE GAS PARA HABITACOES/EDIFICIO; DESCR2: S ATE 500M2,APRESENTADO EM AUTOCAD,INCLUSIVE AS LEGALIZACOES; DESCR3: PERTINENTES | M2
01.050.0392-A | DESCR1: PROJETO BASICO DE INSTALACAO DE GAS PARA HABITACOES/EDIFICIO; DESCR2: S ATE 500M2,APRESENTADO EM AUTOCAD,INCLUSIVE AS LEGALIZACOES; DESCR3: PERTINENTES | M2
01.050.0393-0 | DESCR1: PROJETO BASICO DE INSTALACAO DE GAS PARA HABITACOES/EDIFICIO; DESCR2: S ACIMA DE 500M2,APRESENTADO EM AUTOCAD,INCLUSIVE AS LEGALIZ; DESCR3: ACOES PERTINENTES | M2
01.050.0393-A | DESCR1: PROJETO BASICO DE INSTALACAO DE GAS PARA HABITACOES/EDIFICIO; DESCR2: S ACIMA DE 500M2,APRESENTADO EM AUTOCAD,INCLUSIVE AS LEGALIZ; DESCR3: ACOES PERTINENTES | M2
01.050.0394-0 | DESCR1: PROJETO BASICO DE INSTALACAO DE GAS PARA HABITACAO/LOTEAMENT; DESCR2: O ACIMA DE 12000M2,APRESENTADO EM AUTOCAD,INCLUSIVE AS LEGAL; DESCR3: IZACOES PERTINENTES | M2
01.050.0394-A | DESCR1: PROJETO BASICO DE INSTALACAO DE GAS PARA HABITACAO/LOTEAMENT; DESCR2: O ACIMA DE 12000M2,APRESENTADO EM AUTOCAD,INCLUSIVE AS LEGAL; DESCR3: IZACOES PERTINENTES | M2
01.050.0395-0 | DESCR1: PROJETO BASICO DE INSTALACAO DE GAS PARA HABITACAO/LOTEAMENT; DESCR2: O ACIMA DE 12000M2,APRESENTADO EM AUTOCAD,INCLUSIVE AS LEGAL; DESCR3: IZACOES PERTINENTES | M2
01.050.0395-A | DESCR1: PROJETO BASICO DE INSTALACAO DE GAS PARA HABITACAO/LOTEAMENT; DESCR2: O ACIMA DE 12000M2,APRESENTADO EM AUTOCAD,INCLUSIVE AS LEGAL; DESCR3: IZACOES PERTINENTES | M2
01.050.0396-0 | PROJETO EXECUTIVO DE INSTALACAO DE GAS,CONSIDERANDO O PROJET | O BASICO EXISTENTE,PARA PREDIOS ESCOLARES E/OU ADMINISTRATIV | OS ATE 500M2,APRESENTADO EM AUTOCAD,INCLUSIVE AS LEGALIZACOE | S PERTINENTES |  |  | M2
01.050.0396-A | PROJETO EXECUTIVO DE INSTALACAO DE GAS,CONSIDERANDO O PROJET | O BASICO EXISTENTE,PARA PREDIOS ESCOLARES E/OU ADMINISTRATIV | OS ATE 500M2,APRESENTADO EM AUTOCAD,INCLUSIVE AS LEGALIZACOE | S PERTINENTES |  |  | M2
01.050.0397-0 | PROJETO EXECUTIVO DE INSTALACAO DE GAS,CONSIDERANDO O PROJET | O BASICO EXISTENTE,PARA PREDIOS ESCOLARES E/OU ADMINISTRATIV | OS ACIMA DE 500M2,APRESENTADO EM AUTOCAD,INCLUSIVE AS LEGALI | ZACOES PERTINENTES |  |  | M2
01.050.0397-A | PROJETO EXECUTIVO DE INSTALACAO DE GAS,CONSIDERANDO O PROJET | O BASICO EXISTENTE,PARA PREDIOS ESCOLARES E/OU ADMINISTRATIV | OS ACIMA DE 500M2,APRESENTADO EM AUTOCAD,INCLUSIVE AS LEGALI | ZACOES PERTINENTES |  |  | M2
01.050.0398-0 | DESCR1: PROJETO EXECUTIVO DE INSTALACAO DE GAS,CONSIDERANDO O PROJET; DESCR2: O BASICO EXISTENTE,PARA PREDIOS CULTURAIS,APRESENTADO EM AUT; DESCR3: OCAD,INCLUSIVE AS LEGALIZACOES PERTINENTES | M2
01.050.0398-A | DESCR1: PROJETO EXECUTIVO DE INSTALACAO DE GAS,CONSIDERANDO O PROJET; DESCR2: O BASICO EXISTENTE,PARA PREDIOS CULTURAIS,APRESENTADO EM AUT; DESCR3: OCAD,INCLUSIVE AS LEGALIZACOES PERTINENTES | M2
01.050.0399-0 | DESCR1: PROJETO EXECUTIVO DE INSTALACAO DE GAS,CONSIDERANDO O PROJET; DESCR2: O BASICO EXISTENTE,PARA PREDIOS HOSPITALARES ATE 4000M2,APRE; DESCR3: SENTADO EM AUTOCAD,INCLUSIVE AS LEGALIZACOES PERTINENTES | M2
01.050.0399-A | DESCR1: PROJETO EXECUTIVO DE INSTALACAO DE GAS,CONSIDERANDO O PROJET; DESCR2: O BASICO EXISTENTE,PARA PREDIOS HOSPITALARES ATE 4000M2,APRE; DESCR3: SENTADO EM AUTOCAD,INCLUSIVE AS LEGALIZACOES PERTINENTES | M2
01.050.0400-0 | PROJETO EXECUTIVO DE INSTALACAO DE GAS,CONSIDERANDO O PROJET | O BASICO EXISTENTE,PARA PREDIOS HOSPITALARES ACIMA DE 4000M2 | ,APRESENTADO EM AUTOCAD,INCLUSIVE AS LEGALIZACOES PERTINENTE | S |  |  | M2
01.050.0400-A | PROJETO EXECUTIVO DE INSTALACAO DE GAS,CONSIDERANDO O PROJET | O BASICO EXISTENTE,PARA PREDIOS HOSPITALARES ACIMA DE 4000M2 | ,APRESENTADO EM AUTOCAD,INCLUSIVE AS LEGALIZACOES PERTINENTE | S |  |  | M2
01.050.0401-0 | DESCR1: PROJETO EXECUTIVO DE INSTALACAO DE GAS,CONSIDERANDO O PROJET; DESCR2: O BASICO EXISTENTE,PARA HABITACOES/EDIFICIOS ATE 500M2,APRES; DESCR3: ENTADO EM AUTOCAD,INCLUSIVE AS LEGALIZACOES PERTINENTES | M2
01.050.0401-A | DESCR1: PROJETO EXECUTIVO DE INSTALACAO DE GAS,CONSIDERANDO O PROJET; DESCR2: O BASICO EXISTENTE,PARA HABITACOES/EDIFICIOS ATE 500M2,APRES; DESCR3: ENTADO EM AUTOCAD,INCLUSIVE AS LEGALIZACOES PERTINENTES | M2
01.050.0402-0 | DESCR1: PROJETO EXECUTIVO DE INSTALACAO DE GAS,CONSIDERANDO O PROJET; DESCR2: O BASICO EXISTENTE,PARA HABITACOES/EDIFICIOS ACIMA DE 500M2,; DESCR3: APRESENTADO EM AUTOCAD,INCLUSIVE AS LEGALIZACOES PERTINENTES | M2
01.050.0402-A | DESCR1: PROJETO EXECUTIVO DE INSTALACAO DE GAS,CONSIDERANDO O PROJET; DESCR2: O BASICO EXISTENTE,PARA HABITACOES/EDIFICIOS ACIMA DE 500M2,; DESCR3: APRESENTADO EM AUTOCAD,INCLUSIVE AS LEGALIZACOES PERTINENTES | M2
01.050.0403-0 | DESCR1: PROJETO EXECUTIVO DE INSTALACAO DE GAS,CONSIDERANDO O PROJET; DESCR2: O BASICO EXISTENTE,PARA HABITACAO/LOTEAMENTO ATE 12000M2,APR; DESCR3: ESENTADO EM AUTOCAD,INCLUSIVE AS LEGALIZACOES PERTINENTES | M2
01.050.0403-A | DESCR1: PROJETO EXECUTIVO DE INSTALACAO DE GAS,CONSIDERANDO O PROJET; DESCR2: O BASICO EXISTENTE,PARA HABITACAO/LOTEAMENTO ATE 12000M2,APR; DESCR3: ESENTADO EM AUTOCAD,INCLUSIVE AS LEGALIZACOES PERTINENTES | M2
01.050.0404-0 | PROJETO EXECUTIVO DE INSTALACAO DE GAS,CONSIDERANDO O PROJET | O BASICO EXISTENTE,PARA HABITACAO/LOTEAMENTO ACIMA DE 12000M | 2,APRESENTADO EM AUTOCAD,INCLUSIVE AS LEGALIZACOES PERTINENT | ES |  |  | M2
01.050.0404-A | PROJETO EXECUTIVO DE INSTALACAO DE GAS,CONSIDERANDO O PROJET | O BASICO EXISTENTE,PARA HABITACAO/LOTEAMENTO ACIMA DE 12000M | 2,APRESENTADO EM AUTOCAD,INCLUSIVE AS LEGALIZACOES PERTINENT | ES |  |  | M2
01.050.0423-0 | DESCR1: PROJETO BASICO DE INSTALACAO DE TELEMATICA PARA PREDIOS ESCO; DESCR2: LARES E/OU ADMINISTRATIVOS ATE 500M2,APRESENTADO EM AUTOCAD,; DESCR3: INCLUSIVE AS LEGALIZACOES PERTINENTES | M2
01.050.0423-A | DESCR1: PROJETO BASICO DE INSTALACAO DE TELEMATICA PARA PREDIOS ESCO; DESCR2: LARES E/OU ADMINISTRATIVOS ATE 500M2,APRESENTADO EM AUTOCAD,; DESCR3: INCLUSIVE AS LEGALIZACOES PERTINENTES | M2
01.050.0424-0 | DESCR1: PROJETO BASICO DE INSTALACAO DE TELEMATICA PARA PREDIOS ESCO; DESCR2: LARES E/OU ADMINISTRATIVOS ACIMA DE 500M2,APRESENTADO EM AUT; DESCR3: OCAD,INCLUSIVE AS LEGALIZACOES PERTINENTES | M2
01.050.0424-A | DESCR1: PROJETO BASICO DE INSTALACAO DE TELEMATICA PARA PREDIOS ESCO; DESCR2: LARES E/OU ADMINISTRATIVOS ACIMA DE 500M2,APRESENTADO EM AUT; DESCR3: OCAD,INCLUSIVE AS LEGALIZACOES PERTINENTES | M2
01.050.0425-0 | DESCR1: PROJETO BASICO DE INSTALACAO DE TELEMATICA PARA PREDIOS CULT; DESCR2: URAIS ATE 500M2,APRESENTADO EM AUTOCAD,INCLUSIVE AS LEGALIZA; DESCR3: COES PERTINENTES | M2
01.050.0425-A | DESCR1: PROJETO BASICO DE INSTALACAO DE TELEMATICA PARA PREDIOS CULT; DESCR2: URAIS ATE 500M2,APRESENTADO EM AUTOCAD,INCLUSIVE AS LEGALIZA; DESCR3: COES PERTINENTES | M2
01.050.0426-0 | DESCR1: PROJETO BASICO DE INSTALACAO DE TELEMATICA PARA PREDIOS CULT; DESCR2: URAIS ACIMA DE 500M2,APRESENTADO EM AUTOCAD,INCLUSIVE AS LEG; DESCR3: ALIZACOES PERTINENTES | M2
01.050.0426-A | DESCR1: PROJETO BASICO DE INSTALACAO DE TELEMATICA PARA PREDIOS CULT; DESCR2: URAIS ACIMA DE 500M2,APRESENTADO EM AUTOCAD,INCLUSIVE AS LEG; DESCR3: ALIZACOES PERTINENTES | M2
01.050.0427-0 | DESCR1: PROJETO BASICO DE INSTALACAO DE TELEMATICA PARA PREDIOS HOSP; DESCR2: ITALARES,APRESENTADO EM AUTOCAD,INCLUSIVE AS LEGALIZACOES PE; DESCR3: RTINENTES | M2
01.050.0427-A | DESCR1: PROJETO BASICO DE INSTALACAO DE TELEMATICA PARA PREDIOS HOSP; DESCR2: ITALARES,APRESENTADO EM AUTOCAD,INCLUSIVE AS LEGALIZACOES PE; DESCR3: RTINENTES | M2
01.050.0428-0 | DESCR1: PROJETO BASICO DE INSTALACAO DE TELEMATICA PARA HABITACOES/E; DESCR2: DIFICIOS ATE 500M2,APRESENTADO EM AUTOCAD,INCLUSIVE AS LEGAL; DESCR3: IZACOES PERTINENTES | M2
01.050.0428-A | DESCR1: PROJETO BASICO DE INSTALACAO DE TELEMATICA PARA HABITACOES/E; DESCR2: DIFICIOS ATE 500M2,APRESENTADO EM AUTOCAD,INCLUSIVE AS LEGAL; DESCR3: IZACOES PERTINENTES | M2
01.050.0429-0 | DESCR1: PROJETO BASICO DE INSTALACAO DE TELEMATICA PARA HABITACOES/E; DESCR2: DIFICIOS DE 501 ATE 3000M2,APRESENTADO EM AUTOCAD,INCLUSIVE; DESCR3: AS LEGALIZACOES PERTINENTES | M2
01.050.0429-A | DESCR1: PROJETO BASICO DE INSTALACAO DE TELEMATICA PARA HABITACOES/E; DESCR2: DIFICIOS DE 501 ATE 3000M2,APRESENTADO EM AUTOCAD,INCLUSIVE; DESCR3: AS LEGALIZACOES PERTINENTES | M2
01.050.0430-0 | DESCR1: PROJETO BASICO DE INSTALACAO DE TELEMATICA PARA HABITACAO/LO; DESCR2: TEAMENTO ATE 12000M2,APRESENTADO EM AUTOCAD,INCLUSIVE AS LEG; DESCR3: ALIZACOES PERTINENTES | M2
01.050.0430-A | DESCR1: PROJETO BASICO DE INSTALACAO DE TELEMATICA PARA HABITACAO/LO; DESCR2: TEAMENTO ATE 12000M2,APRESENTADO EM AUTOCAD,INCLUSIVE AS LEG; DESCR3: ALIZACOES PERTINENTES | M2
01.050.0431-0 | DESCR1: PROJETO BASICO DE INSTALACAO DE TELEMATICA PARA HABITACAO/LO; DESCR2: TEAMENTO ACIMA DE 12000M2,APRESENTADO EM AUTOCAD,INCLUSIVE A; DESCR3: S LEGALIZACOES PERTINENTES | M2
01.050.0431-A | DESCR1: PROJETO BASICO DE INSTALACAO DE TELEMATICA PARA HABITACAO/LO; DESCR2: TEAMENTO ACIMA DE 12000M2,APRESENTADO EM AUTOCAD,INCLUSIVE A; DESCR3: S LEGALIZACOES PERTINENTES | M2
01.050.0432-0 | PROJETO EXECUTIVO DE INSTALACAO DE TELEMATICA,CONSIDERANDO O | PROJETO BASICO EXISTENTE,PARA PREDIOS ESCOLARES E/OU ADMINI | STRATIVOS ATE 500M2,APRESENTADO EM AUTOCAD,INCLUSIVE AS LEGA | LIZACOES PERTINENTES |  |  | M2
01.050.0432-A | PROJETO EXECUTIVO DE INSTALACAO DE TELEMATICA,CONSIDERANDO O | PROJETO BASICO EXISTENTE,PARA PREDIOS ESCOLARES E/OU ADMINI | STRATIVOS ATE 500M2,APRESENTADO EM AUTOCAD,INCLUSIVE AS LEGA | LIZACOES PERTINENTES |  |  | M2
01.050.0433-0 | PROJETO EXECUTIVO DE INSTALACAO DE TELEMATICA,CONSIDERANDO O | PROJETO BASICO EXISTENTE,PARA PREDIOS ESCOLARES E/OU ADMINI | STRATIVOS ACIMA DE 500M2,APRESENTADO EM AUTOCAD,INCLUSIVE AS | LEGALIZACOES PERTINENTES |  |  | M2
01.050.0433-A | PROJETO EXECUTIVO DE INSTALACAO DE TELEMATICA,CONSIDERANDO O | PROJETO BASICO EXISTENTE,PARA PREDIOS ESCOLARES E/OU ADMINI | STRATIVOS ACIMA DE 500M2,APRESENTADO EM AUTOCAD,INCLUSIVE AS | LEGALIZACOES PERTINENTES |  |  | M2
01.050.0434-0 | DESCR1: PROJETO EXECUTIVO DE INSTALACAO DE TELEMATICA,CONSIDERANDO O; DESCR2: PROJETO BASICO EXISTENTE,PARA PREDIOS CULTURAIS ATE 500M2,A; DESCR3: PRESENTADO EM AUTOCAD,INCLUSIVE AS LEGALIZACOES PERTINENTES | M2
01.050.0434-A | DESCR1: PROJETO EXECUTIVO DE INSTALACAO DE TELEMATICA,CONSIDERANDO O; DESCR2: PROJETO BASICO EXISTENTE,PARA PREDIOS CULTURAIS ATE 500M2,A; DESCR3: PRESENTADO EM AUTOCAD,INCLUSIVE AS LEGALIZACOES PERTINENTES | M2
01.050.0435-0 | PROJETO EXECUTIVO DE INSTALACAO DE TELEMATICA,CONSIDERANDO O | PROJETO BASICO EXISTENTE,PARA PREDIOS CULTURAIS ACIMA DE 50 | 0M2,APRESENTADO EM AUTOCAD,INCLUSIVE AS LEGALIZACOES PERTINE | NTES |  |  | M2
01.050.0435-A | PROJETO EXECUTIVO DE INSTALACAO DE TELEMATICA,CONSIDERANDO O | PROJETO BASICO EXISTENTE,PARA PREDIOS CULTURAIS ACIMA DE 50 | 0M2,APRESENTADO EM AUTOCAD,INCLUSIVE AS LEGALIZACOES PERTINE | NTES |  |  | M2
01.050.0436-0 | DESCR1: PROJETO EXECUTIVO DE INSTALACAO DE TELEMATICA,CONSIDERANDO O; DESCR2: PROJETO BASICO EXISTENTE,PARA PREDIOS HOSPITALARES,APRESENT; DESCR3: ADO EM AUTOCAD,INCLUSIVE AS LEGALIZACOES PERTINENTES | M2
01.050.0436-A | DESCR1: PROJETO EXECUTIVO DE INSTALACAO DE TELEMATICA,CONSIDERANDO O; DESCR2: PROJETO BASICO EXISTENTE,PARA PREDIOS HOSPITALARES,APRESENT; DESCR3: ADO EM AUTOCAD,INCLUSIVE AS LEGALIZACOES PERTINENTES | M2
01.050.0437-0 | PROJETO EXECUTIVO DE INSTALACAO DE TELEMATICA,CONSIDERANDO O | PROJETO BASICO EXISTENTE,PARA HABITACOES/EDIFICIOS ATE 500M | 2,APRESENTADO EM AUTOCAD,INCLUSIVE AS LEGALIZACOES PERTINENT | ES |  |  | M2
01.050.0437-A | PROJETO EXECUTIVO DE INSTALACAO DE TELEMATICA,CONSIDERANDO O | PROJETO BASICO EXISTENTE,PARA HABITACOES/EDIFICIOS ATE 500M | 2,APRESENTADO EM AUTOCAD,INCLUSIVE AS LEGALIZACOES PERTINENT | ES |  |  | M2
01.050.0438-0 | PROJETO EXECUTIVO DE INSTALACAO DE TELEMATICA,CONSIDERANDO O | PROJETO BASICO EXISTENTE,PARA HABITACOES/EDIFICIOS DE 501 A | TE 3000M2,APRESENTADO EM AUTOCAD,INCLUSIVE AS LEGALIZACOES P | ERTINENTES |  |  | M2
01.050.0438-A | PROJETO EXECUTIVO DE INSTALACAO DE TELEMATICA,CONSIDERANDO O | PROJETO BASICO EXISTENTE,PARA HABITACOES/EDIFICIOS DE 501 A | TE 3000M2,APRESENTADO EM AUTOCAD,INCLUSIVE AS LEGALIZACOES P | ERTINENTES |  |  | M2
01.050.0439-0 | PROJETO EXECUTIVO DE INSTALACAO DE TELEMATICA,CONSIDERANDO O | PROJETO BASICO EXISTENTE,PARA HABITACAO/LOTEAMENTO ATE 1200 | 0M2,APRESENTADO EM AUTOCAD,INCLUSIVE AS LEGALIZACOES PERTINE | NTES |  |  | M2
01.050.0439-A | PROJETO EXECUTIVO DE INSTALACAO DE TELEMATICA,CONSIDERANDO O | PROJETO BASICO EXISTENTE,PARA HABITACAO/LOTEAMENTO ATE 1200 | 0M2,APRESENTADO EM AUTOCAD,INCLUSIVE AS LEGALIZACOES PERTINE | NTES |  |  | M2
01.050.0440-0 | PROJETO EXECUTIVO DE INSTALACAO DE TELEMATICA,CONSIDERANDO O | PROJETO BASICO EXISTENTE,PARA HABITACAO/LOTEAMENTO ACIMA DE | 12000M2,APRESENTADO EM AUTOCAD,INCLUSIVE AS LEGALIZACOES PE | RTINENTES |  |  | M2
01.050.0440-A | PROJETO EXECUTIVO DE INSTALACAO DE TELEMATICA,CONSIDERANDO O | PROJETO BASICO EXISTENTE,PARA HABITACAO/LOTEAMENTO ACIMA DE | 12000M2,APRESENTADO EM AUTOCAD,INCLUSIVE AS LEGALIZACOES PE | RTINENTES |  |  | M2
01.050.0441-0 | DESCR1: PROJETO BASICO DE INSTALACAO DE ESGOTO SANITARIO E AGUAS PLU; DESCR2: VIAIS PARA PREDIOS ESCOLARES E/OU ADMINISTRATIVOS ATE 500M2,; DESCR3: APRESENTADO EM AUTOCAD,INCLUSIVE AS LEGALIZACOES PERTINENTES | M2
01.050.0441-A | DESCR1: PROJETO BASICO DE INSTALACAO DE ESGOTO SANITARIO E AGUAS PLU; DESCR2: VIAIS PARA PREDIOS ESCOLARES E/OU ADMINISTRATIVOS ATE 500M2,; DESCR3: APRESENTADO EM AUTOCAD,INCLUSIVE AS LEGALIZACOES PERTINENTES | M2
01.050.0442-0 | PROJETO BASICO DE INSTALACAO DE ESGOTO SANITARIO E AGUAS PLU | VIAIS PARA PREDIOS ESCOLARES E/OU ADMINISTRATIVOS DE 501 ATE | 3000M2,APRESENTADO EM AUTOCAD,INCLUSIVE AS LEGALIZACOES PER | TINENTES |  |  | M2
01.050.0442-A | PROJETO BASICO DE INSTALACAO DE ESGOTO SANITARIO E AGUAS PLU | VIAIS PARA PREDIOS ESCOLARES E/OU ADMINISTRATIVOS DE 501 ATE | 3000M2,APRESENTADO EM AUTOCAD,INCLUSIVE AS LEGALIZACOES PER | TINENTES |  |  | M2
01.050.0443-0 | PROJETO BASICO DE INSTALACAO DE ESGOTO SANITARIO E AGUAS PLU | VIAIS PARA PREDIOS ESCOLARES E/OU ADMINISTRATIVOS ACIMA DE 3 | 000M2,APRESENTADO EM AUTOCAD,INCLUSIVE AS LEGALIZACOES PERTI | NENTES |  |  | M2
01.050.0443-A | PROJETO BASICO DE INSTALACAO DE ESGOTO SANITARIO E AGUAS PLU | VIAIS PARA PREDIOS ESCOLARES E/OU ADMINISTRATIVOS ACIMA DE 3 | 000M2,APRESENTADO EM AUTOCAD,INCLUSIVE AS LEGALIZACOES PERTI | NENTES |  |  | M2
01.050.0444-0 | DESCR1: PROJETO BASICO DE INSTALACAO DE ESGOTO SANITARIO E AGUAS PLU; DESCR2: VIAIS PARA PREDIOS CULTURAIS,APRESENTADO EM AUTOCAD,INCLUSIV; DESCR3: E AS LEGALIZACOES PERTINENTES | M2
01.050.0444-A | DESCR1: PROJETO BASICO DE INSTALACAO DE ESGOTO SANITARIO E AGUAS PLU; DESCR2: VIAIS PARA PREDIOS CULTURAIS,APRESENTADO EM AUTOCAD,INCLUSIV; DESCR3: E AS LEGALIZACOES PERTINENTES | M2
01.050.0445-0 | DESCR1: PROJETO BASICO DE INSTALACAO DE ESGOTO SANITARIO E AGUAS PLU; DESCR2: VIAIS PARA PREDIOS HOSPITALARES ATE 4000M2,APRESENTADO EM AU; DESCR3: TOCAD,INCLUSIVE AS LEGALIZACOES PERTINENTES | M2
01.050.0445-A | DESCR1: PROJETO BASICO DE INSTALACAO DE ESGOTO SANITARIO E AGUAS PLU; DESCR2: VIAIS PARA PREDIOS HOSPITALARES ATE 4000M2,APRESENTADO EM AU; DESCR3: TOCAD,INCLUSIVE AS LEGALIZACOES PERTINENTES | M2
01.050.0446-0 | DESCR1: PROJETO BASICO DE INSTALACAO DE ESGOTO SANITARIO E AGUAS PLU; DESCR2: VIAIS PARA PREDIOS HOSPITALARES ACIMA DE 4000M2,APRESENTADO; DESCR3: EM AUTOCAD,INCLUSIVE AS LEGALIZACOES PERTINENTES | M2
01.050.0446-A | DESCR1: PROJETO BASICO DE INSTALACAO DE ESGOTO SANITARIO E AGUAS PLU; DESCR2: VIAIS PARA PREDIOS HOSPITALARES ACIMA DE 4000M2,APRESENTADO; DESCR3: EM AUTOCAD,INCLUSIVE AS LEGALIZACOES PERTINENTES | M2
01.050.0447-0 | DESCR1: PROJETO BASICO DE INSTALACAO DE ESGOTO SANITARIO E AGUAS PLU; DESCR2: VIAIS PARA URBANIZACAO ATE 15000M2,APRESENTADO EM AUTOCAD,IN; DESCR3: CLUSIVE AS LEGALIZACOES PERTINENTES | M2
01.050.0447-A | DESCR1: PROJETO BASICO DE INSTALACAO DE ESGOTO SANITARIO E AGUAS PLU; DESCR2: VIAIS PARA URBANIZACAO ATE 15000M2,APRESENTADO EM AUTOCAD,IN; DESCR3: CLUSIVE AS LEGALIZACOES PERTINENTES | M2
01.050.0448-0 | DESCR1: PROJETO BASICO DE INSTALACAO DE ESGOTO SANITARIO E AGUAS PLU; DESCR2: VIAIS PARA URBANIZACAO ACIMA DE 15000M2,APRESENTADO EM AUTOC; DESCR3: AD,INCLUSIVE AS LEGALIZACOES PERTINENTES | M2
01.050.0448-A | DESCR1: PROJETO BASICO DE INSTALACAO DE ESGOTO SANITARIO E AGUAS PLU; DESCR2: VIAIS PARA URBANIZACAO ACIMA DE 15000M2,APRESENTADO EM AUTOC; DESCR3: AD,INCLUSIVE AS LEGALIZACOES PERTINENTES | M2
01.050.0449-0 | DESCR1: PROJETO BASICO DE INSTALACAO DE ESGOTO SANITARIO E AGUAS PLU; DESCR2: VIAIS PARA HABITACAO/LOTEAMENTO ATE 12000M2,APRESENTADO EM A; DESCR3: UTOCAD,INCLUSIVE AS LEGALIZACOES PERTINENTES | M2
01.050.0449-A | DESCR1: PROJETO BASICO DE INSTALACAO DE ESGOTO SANITARIO E AGUAS PLU; DESCR2: VIAIS PARA HABITACAO/LOTEAMENTO ATE 12000M2,APRESENTADO EM A; DESCR3: UTOCAD,INCLUSIVE AS LEGALIZACOES PERTINENTES | M2
01.050.0450-0 | DESCR1: PROJETO BASICO DE INSTALACAO DE ESGOTO SANITARIO E AGUAS PLU; DESCR2: VIAIS PARA HABITACAO/LOTEAMENTO DE 12001 ATE 36000M2,APRESEN; DESCR3: TADO EM AUTOCAD,INCLUSIVE AS LEGALIZACOES PERTINENTES | M2
01.050.0450-A | DESCR1: PROJETO BASICO DE INSTALACAO DE ESGOTO SANITARIO E AGUAS PLU; DESCR2: VIAIS PARA HABITACAO/LOTEAMENTO DE 12001 ATE 36000M2,APRESEN; DESCR3: TADO EM AUTOCAD,INCLUSIVE AS LEGALIZACOES PERTINENTES | M2
01.050.0451-0 | DESCR1: PROJETO BASICO DE INSTALACAO DE ESGOTO SANITARIO E AGUAS PLU; DESCR2: VIAIS PARA HABITACAO/LOTEAMENTO ACIMA DE 36000M2,APRESENTADO; DESCR3: EM AUTOCAD,INCLUSIVE AS LEGALIZACOES PERTINENTES | M2
01.050.0451-A | DESCR1: PROJETO BASICO DE INSTALACAO DE ESGOTO SANITARIO E AGUAS PLU; DESCR2: VIAIS PARA HABITACAO/LOTEAMENTO ACIMA DE 36000M2,APRESENTADO; DESCR3: EM AUTOCAD,INCLUSIVE AS LEGALIZACOES PERTINENTES | M2
01.050.0452-0 | PROJETO EXECUTIVO DE INSTALACAO DE ESGOTO SANITARIO E AGUAS | PLUVIAIS,CONSIDERANDO O PROJETO BASICO EXISTENTE,PARA PREDIO | S ESCOLARES E/OU ADMINISTRATIVOS ATE 500M2,APRESENTADO EM AU | TOCAD,INCLUSIVE AS LEGALIZACOES PERTINENTES |  |  | M2
01.050.0452-A | PROJETO EXECUTIVO DE INSTALACAO DE ESGOTO SANITARIO E AGUAS | PLUVIAIS,CONSIDERANDO O PROJETO BASICO EXISTENTE,PARA PREDIO | S ESCOLARES E/OU ADMINISTRATIVOS ATE 500M2,APRESENTADO EM AU | TOCAD,INCLUSIVE AS LEGALIZACOES PERTINENTES |  |  | M2
01.050.0453-0 | PROJETO EXECUTIVO DE INSTALACAO DE ESGOTO SANITARIO E AGUAS | PLUVIAIS,CONSIDERANDO O PROJETO BASICO EXISTENTE,PARA PREDIO | S ESCOLARES E/OU ADMINISTRATIVOS DE 501 ATE 3000M2,APRESENTA | DO EM AUTOCAD,INCLUSIVE AS LEGALIZACOES PERTINENTES |  |  | M2
01.050.0453-A | PROJETO EXECUTIVO DE INSTALACAO DE ESGOTO SANITARIO E AGUAS | PLUVIAIS,CONSIDERANDO O PROJETO BASICO EXISTENTE,PARA PREDIO | S ESCOLARES E/OU ADMINISTRATIVOS DE 501 ATE 3000M2,APRESENTA | DO EM AUTOCAD,INCLUSIVE AS LEGALIZACOES PERTINENTES |  |  | M2
01.050.0454-0 | PROJETO EXECUTIVO DE INSTALACAO DE ESGOTO SANITARIO E AGUAS | PLUVIAIS,CONSIDERANDO O PROJETO BASICO EXISTENTE,PARA PREDIO | S ESCOLARES E/OU ADMINISTRATIVOS ACIMA DE 3000M2,APRESENTADO | EM AUTOCAD,INCLUSIVE AS LEGALIZACOES PERTINENTES |  |  | M2
01.050.0454-A | PROJETO EXECUTIVO DE INSTALACAO DE ESGOTO SANITARIO E AGUAS | PLUVIAIS,CONSIDERANDO O PROJETO BASICO EXISTENTE,PARA PREDIO | S ESCOLARES E/OU ADMINISTRATIVOS ACIMA DE 3000M2,APRESENTADO | EM AUTOCAD,INCLUSIVE AS LEGALIZACOES PERTINENTES |  |  | M2
01.050.0455-0 | PROJETO EXECUTIVO DE INSTALACAO DE ESGOTO SANITARIO E AGUAS | PLUVIAIS,CONSIDERANDO O PROJETO BASICO EXISTENTE,PARA PREDIO | S CULTURAIS,APRESENTADO EM AUTOCAD,INCLUSIVE AS LEGALIZACOES | PERTINENTES |  |  | M2
01.050.0455-A | PROJETO EXECUTIVO DE INSTALACAO DE ESGOTO SANITARIO E AGUAS | PLUVIAIS,CONSIDERANDO O PROJETO BASICO EXISTENTE,PARA PREDIO | S CULTURAIS,APRESENTADO EM AUTOCAD,INCLUSIVE AS LEGALIZACOES | PERTINENTES |  |  | M2
01.050.0456-0 | PROJETO EXECUTIVO DE INSTALACAO DE ESGOTO SANITARIO E AGUAS | PLUVIAIS,CONSIDERANDO O PROJETO BASICO EXISTENTE,PARA PREDIO | S HOSPITALARES ATE 4000M2,APRESENTADO EM AUTOCAD,INCLUSIVE A | S LEGALIZACOES PERTINENTES |  |  | M2
01.050.0456-A | PROJETO EXECUTIVO DE INSTALACAO DE ESGOTO SANITARIO E AGUAS | PLUVIAIS,CONSIDERANDO O PROJETO BASICO EXISTENTE,PARA PREDIO | S HOSPITALARES ATE 4000M2,APRESENTADO EM AUTOCAD,INCLUSIVE A | S LEGALIZACOES PERTINENTES |  |  | M2
01.050.0457-0 | PROJETO EXECUTIVO DE INSTALACAO DE ESGOTO SANITARIO E AGUAS | PLUVIAIS,CONSIDERANDO O PROJETO BASICO EXISTENTE,PARA PREDIO | S HOSPITALARES ACIMA DE 4000M2,APRESENTADO EM AUTOCAD,INCLUS | IVE AS LEGALIZACOES PERTINENTES |  |  | M2
01.050.0457-A | PROJETO EXECUTIVO DE INSTALACAO DE ESGOTO SANITARIO E AGUAS | PLUVIAIS,CONSIDERANDO O PROJETO BASICO EXISTENTE,PARA PREDIO | S HOSPITALARES ACIMA DE 4000M2,APRESENTADO EM AUTOCAD,INCLUS | IVE AS LEGALIZACOES PERTINENTES |  |  | M2
01.050.0458-0 | PROJETO EXECUTIVO DE INSTALACAO DE ESGOTO SANITARIO E AGUAS | PLUVIAIS,CONSIDERANDO O PROJETO BASICO EXISTENTE,PARA URBANI | ZACAO ATE 15000M2,APRESENTADO EM AUTOCAD,INCLUSIVE AS LEGALI | ZACOES PERTINENTES |  |  | M2
01.050.0458-A | PROJETO EXECUTIVO DE INSTALACAO DE ESGOTO SANITARIO E AGUAS | PLUVIAIS,CONSIDERANDO O PROJETO BASICO EXISTENTE,PARA URBANI | ZACAO ATE 15000M2,APRESENTADO EM AUTOCAD,INCLUSIVE AS LEGALI | ZACOES PERTINENTES |  |  | M2
01.050.0459-0 | PROJETO EXECUTIVO DE INSTALACAO DE ESGOTO SANITARIO E AGUAS | PLUVIAIS,CONSIDERANDO O PROJETO BASICO EXISTENTE,PARA URBANI | ZACAO ACIMA DE 15000M2,APRESENTADO EM AUTOCAD,INCLUSIVE AS L | EGALIZACOES PERTINENTES |  |  | M2
01.050.0459-A | PROJETO EXECUTIVO DE INSTALACAO DE ESGOTO SANITARIO E AGUAS | PLUVIAIS,CONSIDERANDO O PROJETO BASICO EXISTENTE,PARA URBANI | ZACAO ACIMA DE 15000M2,APRESENTADO EM AUTOCAD,INCLUSIVE AS L | EGALIZACOES PERTINENTES |  |  | M2
01.050.0460-0 | PROJETO EXECUTIVO DE INSTALACAO DE ESGOTO SANITARIO E AGUAS | PLUVIAIS,CONSIDERANDO O PROJETO BASICO EXISTENTE,PARA HABITA | CAO/LOTEAMENTO ATE 12000M2,APRESENTADO EM AUTOCAD,INCLUSIVE | AS LEGALIZACOES PERTINENTES |  |  | M2
01.050.0460-A | PROJETO EXECUTIVO DE INSTALACAO DE ESGOTO SANITARIO E AGUAS | PLUVIAIS,CONSIDERANDO O PROJETO BASICO EXISTENTE,PARA HABITA | CAO/LOTEAMENTO ATE 12000M2,APRESENTADO EM AUTOCAD,INCLUSIVE | AS LEGALIZACOES PERTINENTES |  |  | M2
01.050.0461-0 | PROJETO EXECUTIVO DE INSTALACAO DE ESGOTO SANITARIO E AGUAS | PLUVIAIS,CONSIDERANDO O PROJETO BASICO EXISTENTE,PARA HABITA | CAO/LOTEAMENTO DE 12001 ATE 36000M2,APRESENTADO EM AUTOCAD,I | NCLUSIVE AS LEGALIZACOES PERTINENTES |  |  | M2
01.050.0461-A | PROJETO EXECUTIVO DE INSTALACAO DE ESGOTO SANITARIO E AGUAS | PLUVIAIS,CONSIDERANDO O PROJETO BASICO EXISTENTE,PARA HABITA | CAO/LOTEAMENTO DE 12001 ATE 36000M2,APRESENTADO EM AUTOCAD,I | NCLUSIVE AS LEGALIZACOES PERTINENTES |  |  | M2
01.050.0462-0 | PROJETO EXECUTIVO DE INSTALACAO DE ESGOTO SANITARIO E AGUAS | PLUVIAIS,CONSIDERANDO O PROJETO BASICO EXISTENTE,PARA HABITA | CAO/LOTEAMENTO ACIMA DE 36000M2,APRESENTADO EM AUTOCAD,INCLU | SIVE AS LEGALIZACOES PERTINENTES |  |  | M2
01.050.0462-A | PROJETO EXECUTIVO DE INSTALACAO DE ESGOTO SANITARIO E AGUAS | PLUVIAIS,CONSIDERANDO O PROJETO BASICO EXISTENTE,PARA HABITA | CAO/LOTEAMENTO ACIMA DE 36000M2,APRESENTADO EM AUTOCAD,INCLU | SIVE AS LEGALIZACOES PERTINENTES |  |  | M2
01.050.0463-0 | DESCR1: PROJETO BASICO DE INSTALACAO HIDRAULICA PARA PREDIOS ESCOLAR; DESCR2: ES E/OU ADMINISTRATIVOS ATE 500M2,APRESENTADO EM AUTOCAD,INC; DESCR3: LUSIVE EM AUTOCAD,INCLUSIVE AS LEGALIZACOES PERTINENTES | M2
01.050.0463-A | DESCR1: PROJETO BASICO DE INSTALACAO HIDRAULICA PARA PREDIOS ESCOLAR; DESCR2: ES E/OU ADMINISTRATIVOS ATE 500M2,APRESENTADO EM AUTOCAD,INC; DESCR3: LUSIVE EM AUTOCAD,INCLUSIVE AS LEGALIZACOES PERTINENTES | M2
01.050.0464-0 | DESCR1: PROJETO BASICO DE INSTALACAO HIDRAULICA PARA PREDIOS ESCOLAR; DESCR2: ES E/OU ADMINISTRATIVOS DE 501 ATE 3000M2,APRESENTADO EM AUT; DESCR3: OCAD,INCLUSIVE AS LEGALIZACOES PERTINENTES | M2
01.050.0464-A | DESCR1: PROJETO BASICO DE INSTALACAO HIDRAULICA PARA PREDIOS ESCOLAR; DESCR2: ES E/OU ADMINISTRATIVOS DE 501 ATE 3000M2,APRESENTADO EM AUT; DESCR3: OCAD,INCLUSIVE AS LEGALIZACOES PERTINENTES | M2
01.050.0465-0 | DESCR1: PROJETO BASICO DE INSTALACAO HIDRAULICA PARA PREDIOS ESCOLAR; DESCR2: ES E/OU ADMINISTRATIVOS ACIMA DE 3000M2,APRESENTADO EM AUTOC; DESCR3: AD,INCLUSIVE AS LEGALIZACOES PERTINENTES | M2
01.050.0465-A | DESCR1: PROJETO BASICO DE INSTALACAO HIDRAULICA PARA PREDIOS ESCOLAR; DESCR2: ES E/OU ADMINISTRATIVOS ACIMA DE 3000M2,APRESENTADO EM AUTOC; DESCR3: AD,INCLUSIVE AS LEGALIZACOES PERTINENTES | M2
01.050.0466-0 | DESCR1: PROJETO BASICO DE INSTALACAO HIDRAULICA PARA PREDIOS CULTURA; DESCR2: IS,APRESENTADO EM AUTOCAD,INCLUSIVE AS LEGALIZACOES PERTINEN; DESCR3: TES | M2
01.050.0466-A | DESCR1: PROJETO BASICO DE INSTALACAO HIDRAULICA PARA PREDIOS CULTURA; DESCR2: IS,APRESENTADO EM AUTOCAD,INCLUSIVE AS LEGALIZACOES PERTINEN; DESCR3: TES | M2
01.050.0467-0 | DESCR1: PROJETO BASICO DE INSTALACAO HIDRAULICA PARA PREDIOS HOSPITA; DESCR2: LARES ATE 4000M2,APRESENTADO EM AUTOCAD,INCLUSIVE AS LEGALIZ; DESCR3: ACOES PERTINENTES | M2
01.050.0467-A | DESCR1: PROJETO BASICO DE INSTALACAO HIDRAULICA PARA PREDIOS HOSPITA; DESCR2: LARES ATE 4000M2,APRESENTADO EM AUTOCAD,INCLUSIVE AS LEGALIZ; DESCR3: ACOES PERTINENTES | M2
01.050.0468-0 | DESCR1: PROJETO BASICO DE INSTALACAO HIDRAULICA PARA PREDIOS HOSPITA; DESCR2: LARES ACIMA DE 4000M2,APRESENTADO EM AUTOCAD,INCLUSIVE AS LE; DESCR3: GALIZACOES PERTINENTES | M2
01.050.0468-A | DESCR1: PROJETO BASICO DE INSTALACAO HIDRAULICA PARA PREDIOS HOSPITA; DESCR2: LARES ACIMA DE 4000M2,APRESENTADO EM AUTOCAD,INCLUSIVE AS LE; DESCR3: GALIZACOES PERTINENTES | M2
01.050.0469-0 | DESCR1: PROJETO BASICO DE INSTALACAO HIDRAULICA PARA HABITACOES/EDIF; DESCR2: ICIOS ATE 500M2,APRESENTADO EM AUTOCAD,INCLUSIVE AS LEGALIZA; DESCR3: COES PERTINENTES | M2
01.050.0469-A | DESCR1: PROJETO BASICO DE INSTALACAO HIDRAULICA PARA HABITACOES/EDIF; DESCR2: ICIOS ATE 500M2,APRESENTADO EM AUTOCAD,INCLUSIVE AS LEGALIZA; DESCR3: COES PERTINENTES | M2
01.050.0470-0 | DESCR1: PROJETO BASICO DE INSTALACAO HIDRAULICA PARA HABITACOES/EDIF; DESCR2: ICIOS DE 501 ATE 3000M2,APRESENTADO EM AUTOCAD,INCLUSIVE AS; DESCR3: LEGALIZACOES PERTINENTES | M2
01.050.0470-A | DESCR1: PROJETO BASICO DE INSTALACAO HIDRAULICA PARA HABITACOES/EDIF; DESCR2: ICIOS DE 501 ATE 3000M2,APRESENTADO EM AUTOCAD,INCLUSIVE AS; DESCR3: LEGALIZACOES PERTINENTES | M2
01.050.0471-0 | DESCR1: PROJETO BASICO DE INSTALACAO HIDRAULICA PARA HABITACOES/EDIF; DESCR2: ICIOS ACIMA DE 3000M2,APRESENTADO EM AUTOCAD,INCLUSIVE AS LE; DESCR3: GALIZACOES PERTINENTES | M2
01.050.0471-A | DESCR1: PROJETO BASICO DE INSTALACAO HIDRAULICA PARA HABITACOES/EDIF; DESCR2: ICIOS ACIMA DE 3000M2,APRESENTADO EM AUTOCAD,INCLUSIVE AS LE; DESCR3: GALIZACOES PERTINENTES | M2
01.050.0472-0 | DESCR1: PROJETO BASICO DE INSTALACAO HIDRAULICA PARA URBANIZACAO ATE; DESCR2: 15000M2,APRESENTADO EM AUTOCAD,INCLUSIVE AS LEGALIZACOES PE; DESCR3: RTINENTES | M2
01.050.0472-A | DESCR1: PROJETO BASICO DE INSTALACAO HIDRAULICA PARA URBANIZACAO ATE; DESCR2: 15000M2,APRESENTADO EM AUTOCAD,INCLUSIVE AS LEGALIZACOES PE; DESCR3: RTINENTES | M2
01.050.0473-0 | DESCR1: PROJETO BASICO DE INSTALACAO HIDRAULICA PARA URBANIZACAO ACI; DESCR2: MA DE 15000M2,APRESENTADO EM AUTOCAD,INCLUSIVE AS LEGALIZACO; DESCR3: ES PERTINENTES | M2
01.050.0473-A | DESCR1: PROJETO BASICO DE INSTALACAO HIDRAULICA PARA URBANIZACAO ACI; DESCR2: MA DE 15000M2,APRESENTADO EM AUTOCAD,INCLUSIVE AS LEGALIZACO; DESCR3: ES PERTINENTES | M2
01.050.0474-0 | DESCR1: PROJETO BASICO DE INSTALACAO HIDRAULICA PARA HABITACAO/LOTEA; DESCR2: MENTO ATE 12000M2,APRESENTADO EM AUTOCAD,INCLUSIVE AS LEGALI; DESCR3: ZACOES PERTINENTES | M2
01.050.0474-A | DESCR1: PROJETO BASICO DE INSTALACAO HIDRAULICA PARA HABITACAO/LOTEA; DESCR2: MENTO ATE 12000M2,APRESENTADO EM AUTOCAD,INCLUSIVE AS LEGALI; DESCR3: ZACOES PERTINENTES | M2
01.050.0475-0 | DESCR1: PROJETO BASICO DE INSTALACAO HIDRAULICA PARA HABITACAO/LOTEA; DESCR2: MENTO DE 12001 ATE 36000M2,APRESENTADO EM AUTOCAD,INCLUSIVE; DESCR3: AS LEGALIZACOES PERTINENTES | M2
01.050.0475-A | DESCR1: PROJETO BASICO DE INSTALACAO HIDRAULICA PARA HABITACAO/LOTEA; DESCR2: MENTO DE 12001 ATE 36000M2,APRESENTADO EM AUTOCAD,INCLUSIVE; DESCR3: AS LEGALIZACOES PERTINENTES | M2
01.050.0476-0 | DESCR1: PROJETO BASICO DE INSTALACAO HIDRAULICA PARA HABITACAO/LOTEA; DESCR2: MENTO ACIMA DE 36000M2,APRESENTADO EM AUTOCAD,INCLUSIVE AS L; DESCR3: EGALIZACOES PERTINENTES | M2
01.050.0476-A | DESCR1: PROJETO BASICO DE INSTALACAO HIDRAULICA PARA HABITACAO/LOTEA; DESCR2: MENTO ACIMA DE 36000M2,APRESENTADO EM AUTOCAD,INCLUSIVE AS L; DESCR3: EGALIZACOES PERTINENTES | M2
01.050.0478-0 | PROJETO EXECUTIVO DE INSTALACAO HIDRAULICA,CONSIDERANDO O PR | OJETO BASICO EXISTENTE,PARA PREDIOS ESCOLARES E/OU ADMINISTR | ATIVOS ATE 500M2,APRESENTADO EM AUTOCAD,INCLUSIVE AS LEGALIZ | ACOES PERTINENTES |  |  | M2
01.050.0478-A | PROJETO EXECUTIVO DE INSTALACAO HIDRAULICA,CONSIDERANDO O PR | OJETO BASICO EXISTENTE,PARA PREDIOS ESCOLARES E/OU ADMINISTR | ATIVOS ATE 500M2,APRESENTADO EM AUTOCAD,INCLUSIVE AS LEGALIZ | ACOES PERTINENTES |  |  | M2
01.050.0479-0 | PROJETO EXECUTIVO DE INSTALACAO HIDRAULICA,CONSIDERANDO O PR | OJETO BASICO EXISTENTE,PARA PREDIOS ESCOLARES E/OU ADMINISTR | ATIVOS DE 501 ATE 3000M2,APRESENTADO EM AUTOCAD,INCLUSIVE AS | LEGALIZACOES PERTINENTES |  |  | M2
01.050.0479-A | PROJETO EXECUTIVO DE INSTALACAO HIDRAULICA,CONSIDERANDO O PR | OJETO BASICO EXISTENTE,PARA PREDIOS ESCOLARES E/OU ADMINISTR | ATIVOS DE 501 ATE 3000M2,APRESENTADO EM AUTOCAD,INCLUSIVE AS | LEGALIZACOES PERTINENTES |  |  | M2
01.050.0480-0 | PROJETO EXECUTIVO DE INSTALACAO HIDRAULICA,CONSIDERANDO O PR | OJETO BASICO EXISTENTE,PARA PREDIOS ESCOLARES E/OU ADMINISTR | ATIVOS ACIMA DE 3000M2,APRESENTADO EM AUTOCAD,INCLUSIVE AS L | EGALIZACOES PERTINENTES |  |  | M2
01.050.0480-A | PROJETO EXECUTIVO DE INSTALACAO HIDRAULICA,CONSIDERANDO O PR | OJETO BASICO EXISTENTE,PARA PREDIOS ESCOLARES E/OU ADMINISTR | ATIVOS ACIMA DE 3000M2,APRESENTADO EM AUTOCAD,INCLUSIVE AS L | EGALIZACOES PERTINENTES |  |  | M2
01.050.0481-0 | DESCR1: PROJETO EXECUTIVO DE INSTALACAO HIDRAULICA,CONSIDERANDO O PR; DESCR2: OJETO BASICO EXISTENTE,PARA PREDIOS CULTURAIS,APRESENTADO EM; DESCR3: AUTOCAD,INCLUSIVE AS LEGALIZACOES PERTINENTES | M2
01.050.0481-A | DESCR1: PROJETO EXECUTIVO DE INSTALACAO HIDRAULICA,CONSIDERANDO O PR; DESCR2: OJETO BASICO EXISTENTE,PARA PREDIOS CULTURAIS,APRESENTADO EM; DESCR3: AUTOCAD,INCLUSIVE AS LEGALIZACOES PERTINENTES | M2
01.050.0482-0 | DESCR1: PROJETO EXECUTIVO DE INSTALACAO HIDRAULICA,CONSIDERANDO O PR; DESCR2: OJETO BASICO EXISTENTE,PARA PREDIOS HOSPITALARES ATE 4000M2,; DESCR3: APRESENTADO EM AUTOCAD,INCLUSIVE AS LEGALIZACOES PERTINENTES | M2
01.050.0482-A | DESCR1: PROJETO EXECUTIVO DE INSTALACAO HIDRAULICA,CONSIDERANDO O PR; DESCR2: OJETO BASICO EXISTENTE,PARA PREDIOS HOSPITALARES ATE 4000M2,; DESCR3: APRESENTADO EM AUTOCAD,INCLUSIVE AS LEGALIZACOES PERTINENTES | M2
01.050.0483-0 | PROJETO EXECUTIVO DE INSTALACAO HIDRAULICA,CONSIDERANDO O PR | OJETO BASICO EXISTENTE,PARA PREDIOS HOSPITALARES ACIMA DE 40 | 00M2,APRESENTADO EM AUTOCAD,INCLUSIVE AS LEGALIZACOES PERTIN | ENTES |  |  | M2
01.050.0483-A | PROJETO EXECUTIVO DE INSTALACAO HIDRAULICA,CONSIDERANDO O PR | OJETO BASICO EXISTENTE,PARA PREDIOS HOSPITALARES ACIMA DE 40 | 00M2,APRESENTADO EM AUTOCAD,INCLUSIVE AS LEGALIZACOES PERTIN | ENTES |  |  | M2
01.050.0484-0 | DESCR1: PROJETO EXECUTIVO DE INSTALACAO HIDRAULICA,CONSIDERANDO O PR; DESCR2: OJETO BASICO EXISTENTE,PARA HABITACOES/EDIFICIOS ATE 500M2,A; DESCR3: PRESENTADO EM AUTOCAD,INCLUSIVE AS LEGALIZACOES PERTINENTES | M2
01.050.0484-A | DESCR1: PROJETO EXECUTIVO DE INSTALACAO HIDRAULICA,CONSIDERANDO O PR; DESCR2: OJETO BASICO EXISTENTE,PARA HABITACOES/EDIFICIOS ATE 500M2,A; DESCR3: PRESENTADO EM AUTOCAD,INCLUSIVE AS LEGALIZACOES PERTINENTES | M2
01.050.0485-0 | PROJETO EXECUTIVO DE INSTALACAO HIDRAULICA,CONSIDERANDO O PR | OJETO BASICO EXISTENTE,PARA HABITACOES/EDIFICIOS DE 501 ATE | 3000M2,APRESENTADO EM AUTOCAD,INCLUSIVE AS LEGALIZACOES PERT | INENTES |  |  | M2
01.050.0485-A | PROJETO EXECUTIVO DE INSTALACAO HIDRAULICA,CONSIDERANDO O PR | OJETO BASICO EXISTENTE,PARA HABITACOES/EDIFICIOS DE 501 ATE | 3000M2,APRESENTADO EM AUTOCAD,INCLUSIVE AS LEGALIZACOES PERT | INENTES |  |  | M2
01.050.0486-0 | PROJETO EXECUTIVO DE INSTALACAO HIDRAULICA,CONSIDERANDO O PR | OJETO BASICO EXISTENTE,PARA HABITACOES/EDIFICIOS ACIMA DE 30 | 00M2,APRESENTADO EM AUTOCAD,INCLUSIVE AS LEGALIZACOES PERTIN | ENTES |  |  | M2
01.050.0486-A | PROJETO EXECUTIVO DE INSTALACAO HIDRAULICA,CONSIDERANDO O PR | OJETO BASICO EXISTENTE,PARA HABITACOES/EDIFICIOS ACIMA DE 30 | 00M2,APRESENTADO EM AUTOCAD,INCLUSIVE AS LEGALIZACOES PERTIN | ENTES |  |  | M2
01.050.0487-0 | DESCR1: PROJETO EXECUTIVO DE INSTALACAO HIDRAULICA,CONSIDERANDO O PR; DESCR2: OJETO BASICO EXISTENTE,PARA URBANIZACAO ATE 15000M2,APRESENT; DESCR3: ADO EM AUTOCAD,INCLUSIVE AS LEGALIZACOES PERTINENTES | M2
01.050.0487-A | DESCR1: PROJETO EXECUTIVO DE INSTALACAO HIDRAULICA,CONSIDERANDO O PR; DESCR2: OJETO BASICO EXISTENTE,PARA URBANIZACAO ATE 15000M2,APRESENT; DESCR3: ADO EM AUTOCAD,INCLUSIVE AS LEGALIZACOES PERTINENTES | M2
01.050.0488-0 | DESCR1: PROJETO EXECUTIVO DE INSTALACAO HIDRAULICA,CONSIDERANDO O PR; DESCR2: OJETO BASICO EXISTENTE,PARA URBANIZACAO ACIMA DE 15000M2,APR; DESCR3: ESENTADO EM AUTOCAD,INCLUSIVE AS LEGALIZACOES PERTINENTES | M2
01.050.0488-A | DESCR1: PROJETO EXECUTIVO DE INSTALACAO HIDRAULICA,CONSIDERANDO O PR; DESCR2: OJETO BASICO EXISTENTE,PARA URBANIZACAO ACIMA DE 15000M2,APR; DESCR3: ESENTADO EM AUTOCAD,INCLUSIVE AS LEGALIZACOES PERTINENTES | M2
01.050.0489-0 | DESCR1: PROJETO EXECUTIVO DE INSTALACAO HIDRAULICA,CONSIDERANDO O PR; DESCR2: OJETO BASICO EXISTENTE,PARA HABITACAO/LOTEAMENTO ATE 12000M,; DESCR3: APRESENTADO EM AUTOCAD,INCLUSIVE AS LEGALIZACOES PERTINENTES | M2
01.050.0489-A | DESCR1: PROJETO EXECUTIVO DE INSTALACAO HIDRAULICA,CONSIDERANDO O PR; DESCR2: OJETO BASICO EXISTENTE,PARA HABITACAO/LOTEAMENTO ATE 12000M,; DESCR3: APRESENTADO EM AUTOCAD,INCLUSIVE AS LEGALIZACOES PERTINENTES | M2
01.050.0490-0 | PROJETO EXECUTIVO DE INSTALACAO HIDRAULICA,CONSIDERANDO O PR | OJETO BASICO EXISTENTE,PARA HABITACAO/LOTEAMENTO DE 12001 AT | E 36000M2,APRESENTADO EM AUTOCAD,INCLUSIVE AS LEGALIZACOES P | ERTINENTES |  |  | M2
01.050.0490-A | PROJETO EXECUTIVO DE INSTALACAO HIDRAULICA,CONSIDERANDO O PR | OJETO BASICO EXISTENTE,PARA HABITACAO/LOTEAMENTO DE 12001 AT | E 36000M2,APRESENTADO EM AUTOCAD,INCLUSIVE AS LEGALIZACOES P | ERTINENTES |  |  | M2
01.050.0491-0 | PROJETO EXECUTIVO DE INSTALACAO HIDRAULICA,CONSIDERANDO O PR | OJETO BASICO EXISTENTE,PARA HABITACAO/LOTEAMENTO ACIMA DE 36 | 000M2,APRESENTADO EM AUTOCAD,INCLUSIVE AS LEGALIZACOES PERTI | NENTES |  |  | M2
01.050.0491-A | PROJETO EXECUTIVO DE INSTALACAO HIDRAULICA,CONSIDERANDO O PR | OJETO BASICO EXISTENTE,PARA HABITACAO/LOTEAMENTO ACIMA DE 36 | 000M2,APRESENTADO EM AUTOCAD,INCLUSIVE AS LEGALIZACOES PERTI | NENTES |  |  | M2
01.050.0493-0 | DESCR1: PROJETO BASICO DE INSTALACAO ELETRICA PARA PREDIOS ESCOLARES; DESCR2: E/OU ADMINISTRATIVOS ATE 500M2,APRESENTADO EM AUTOCAD,INCLU; DESCR3: SIVE AS LEGALIZACOES PERTINENTES | M2
01.050.0493-A | DESCR1: PROJETO BASICO DE INSTALACAO ELETRICA PARA PREDIOS ESCOLARES; DESCR2: E/OU ADMINISTRATIVOS ATE 500M2,APRESENTADO EM AUTOCAD,INCLU; DESCR3: SIVE AS LEGALIZACOES PERTINENTES | M2
01.050.0494-0 | DESCR1: PROJETO BASICO DE INSTALACAO ELETRICA PARA PREDIOS ESCOLARES; DESCR2: E/OU ADMINISTRATIVOS DE 501 ATE 3000M2,APRESENTADO EM AUTOC; DESCR3: AD,INCLUSIVE AS LEGALIZACOES PERTINENTES | M2
01.050.0494-A | DESCR1: PROJETO BASICO DE INSTALACAO ELETRICA PARA PREDIOS ESCOLARES; DESCR2: E/OU ADMINISTRATIVOS DE 501 ATE 3000M2,APRESENTADO EM AUTOC; DESCR3: AD,INCLUSIVE AS LEGALIZACOES PERTINENTES | M2
01.050.0495-0 | DESCR1: PROJETO BASICO DE INSTALACAO ELETRICA PARA PREDIOS ESCOLARES; DESCR2: E/OU ADMINISTRATIVOS ACIMA DE 3000M2,APRESENTADO EM AUTOCAD; DESCR3: ,INCLUSIVE AS LEGALIZACOES PERTINENTES | M2
01.050.0495-A | DESCR1: PROJETO BASICO DE INSTALACAO ELETRICA PARA PREDIOS ESCOLARES; DESCR2: E/OU ADMINISTRATIVOS ACIMA DE 3000M2,APRESENTADO EM AUTOCAD; DESCR3: ,INCLUSIVE AS LEGALIZACOES PERTINENTES | M2
01.050.0496-0 | DESCR1: PROJETO BASICO DE INSTALACAO ELETRICA PARA PREDIOS CULTURAIS; DESCR2: ATE 3000M2,APRESENTADO EM AUTOCAD,INCLUSIVE AS LEGALIZACOES; DESCR3: PERTINENTES | M2
01.050.0496-A | DESCR1: PROJETO BASICO DE INSTALACAO ELETRICA PARA PREDIOS CULTURAIS; DESCR2: ATE 3000M2,APRESENTADO EM AUTOCAD,INCLUSIVE AS LEGALIZACOES; DESCR3: PERTINENTES | M2
01.050.0497-0 | DESCR1: PROJETO BASICO DE INSTALACAO ELETRICA PARA PREDIOS CULTURAIS; DESCR2: ACIMA DE 3000M2,APRESENTADO EM AUTOCAD,INCLUSIVE AS LEGALIZ; DESCR3: ACOES PERTINENTES | M2
01.050.0497-A | DESCR1: PROJETO BASICO DE INSTALACAO ELETRICA PARA PREDIOS CULTURAIS; DESCR2: ACIMA DE 3000M2,APRESENTADO EM AUTOCAD,INCLUSIVE AS LEGALIZ; DESCR3: ACOES PERTINENTES | M2
01.050.0498-0 | DESCR1: PROJETO BASICO DE INSTALACAO ELETRICA PARA PREDIOS HOSPITALA; DESCR2: RES,APRESENTADO EM AUTOCAD,INCLUSIVE AS LEGALIZACOES PERTINE; DESCR3: NTES | M2
01.050.0498-A | DESCR1: PROJETO BASICO DE INSTALACAO ELETRICA PARA PREDIOS HOSPITALA; DESCR2: RES,APRESENTADO EM AUTOCAD,INCLUSIVE AS LEGALIZACOES PERTINE; DESCR3: NTES | M2
01.050.0499-0 | DESCR1: PROJETO BASICO DE INSTALACAO ELETRICA PARA HABITACOES/EDIFIC; DESCR2: IOS ATE 500M2,APRESENTADO EM AUTOCAD,INCLUSIVE AS LEGALIZACO; DESCR3: ES PERTINENTES | M2
01.050.0499-A | DESCR1: PROJETO BASICO DE INSTALACAO ELETRICA PARA HABITACOES/EDIFIC; DESCR2: IOS ATE 500M2,APRESENTADO EM AUTOCAD,INCLUSIVE AS LEGALIZACO; DESCR3: ES PERTINENTES | M2
01.050.0500-0 | DESCR1: PROJETO BASICO DE INSTALACAO ELETRICA PARA HABITACOES/EDIFIC; DESCR2: IOS DE 501 ATE 3000M2,APRESENTADO EM AUTOCAD,INCLUSIVE AS LE; DESCR3: GALIZACOES PERTINENTES | M2
01.050.0500-A | DESCR1: PROJETO BASICO DE INSTALACAO ELETRICA PARA HABITACOES/EDIFIC; DESCR2: IOS DE 501 ATE 3000M2,APRESENTADO EM AUTOCAD,INCLUSIVE AS LE; DESCR3: GALIZACOES PERTINENTES | M2
01.050.0501-0 | DESCR1: PROJETO BASICO DE INSTALACAO ELETRICA PARA HABITACOES/EDIFIC; DESCR2: IOS ACIMA DE 3000M2,APRESENTADO EM AUTOCAD,INCLUSIVE AS LEGA; DESCR3: LIZACOES PERTINENTES | M2
01.050.0501-A | DESCR1: PROJETO BASICO DE INSTALACAO ELETRICA PARA HABITACOES/EDIFIC; DESCR2: IOS ACIMA DE 3000M2,APRESENTADO EM AUTOCAD,INCLUSIVE AS LEGA; DESCR3: LIZACOES PERTINENTES | M2
01.050.0502-0 | DESCR1: PROJETO BASICO DE INSTALACAO ELETRICA PARA URBANIZACAO ATE 1; DESCR2: 5000M2,APRESENTADO EM AUTOCAD,INCLUSIVE AS LEGALIZACOES PERT; DESCR3: INENTES | M2
01.050.0502-A | DESCR1: PROJETO BASICO DE INSTALACAO ELETRICA PARA URBANIZACAO ATE 1; DESCR2: 5000M2,APRESENTADO EM AUTOCAD,INCLUSIVE AS LEGALIZACOES PERT; DESCR3: INENTES | M2
01.050.0503-0 | DESCR1: PROJETO BASICO DE INSTALACAO ELETRICA PARA URBANIZACAO ACIMA; DESCR2: DE 15000M2,APRESENTADO EM AUTOCAD,INCLUSIVE AS LEGALIZACOES; DESCR3: PERTINENTES | M2
01.050.0503-A | DESCR1: PROJETO BASICO DE INSTALACAO ELETRICA PARA URBANIZACAO ACIMA; DESCR2: DE 15000M2,APRESENTADO EM AUTOCAD,INCLUSIVE AS LEGALIZACOES; DESCR3: PERTINENTES | M2
01.050.0504-0 | DESCR1: PROJETO BASICO DE INSTALACAO ELETRICA PARA HABITACAO/LOTEAME; DESCR2: NTO ATE 12000M2,APRESENTADO EM AUTOCAD,INCLUSIVE AS LEGALIZA; DESCR3: COES PERTINENTES | M2
01.050.0504-A | DESCR1: PROJETO BASICO DE INSTALACAO ELETRICA PARA HABITACAO/LOTEAME; DESCR2: NTO ATE 12000M2,APRESENTADO EM AUTOCAD,INCLUSIVE AS LEGALIZA; DESCR3: COES PERTINENTES | M2
01.050.0505-0 | DESCR1: PROJETO BASICO DE INSTALACAO ELETRICA PARA HABITACAO/LOTEAME; DESCR2: NTO DE 12001 ATE 36000M2,APRESENTADO EM AUTOCAD,INCLUSIVE AS; DESCR3: LEGALIZACOES PERTINENTES | M2
01.050.0505-A | DESCR1: PROJETO BASICO DE INSTALACAO ELETRICA PARA HABITACAO/LOTEAME; DESCR2: NTO DE 12001 ATE 36000M2,APRESENTADO EM AUTOCAD,INCLUSIVE AS; DESCR3: LEGALIZACOES PERTINENTES | M2
01.050.0506-0 | DESCR1: PROJETO BASICO DE INSTALACAO ELETRICA PARA HABITACAO/LOTEAME; DESCR2: NTO ACIMA DE 36000M2,APRESENTADO EM AUTOCAD,INCLUSIVE AS LEG; DESCR3: ALIZACOES PERTINENTES | M2
01.050.0506-A | DESCR1: PROJETO BASICO DE INSTALACAO ELETRICA PARA HABITACAO/LOTEAME; DESCR2: NTO ACIMA DE 36000M2,APRESENTADO EM AUTOCAD,INCLUSIVE AS LEG; DESCR3: ALIZACOES PERTINENTES | M2
01.050.0508-0 | DESCR1: PROJETO BASICO DE SISTEMA DE AR CONDICIONADO,APRESENTADO EM; DESCR2: AUTOCAD NOS PADROES DA CONTRATANTE,PARA PREDIOS COM AREA ATE; DESCR3: 500M2 | M2
01.050.0508-A | DESCR1: PROJETO BASICO DE SISTEMA DE AR CONDICIONADO,APRESENTADO EM; DESCR2: AUTOCAD NOS PADROES DA CONTRATANTE,PARA PREDIOS COM AREA ATE; DESCR3: 500M2 | M2
01.050.0509-0 | DESCR1: PROJETO BASICO DE SISTEMA DE AR CONDICIONADO,APRESENTADO EM; DESCR2: AUTOCAD NOS PADROES DA CONTRATANTE,PARA PREDIOS COM AREA DE; DESCR3: 501 ATE 3000M2 | M2
01.050.0509-A | DESCR1: PROJETO BASICO DE SISTEMA DE AR CONDICIONADO,APRESENTADO EM; DESCR2: AUTOCAD NOS PADROES DA CONTRATANTE,PARA PREDIOS COM AREA DE; DESCR3: 501 ATE 3000M2 | M2
01.050.0510-0 | DESCR1: PROJETO BASICO DE SISTEMA DE AR CONDICIONADO,APRESENTADO EM; DESCR2: AUTOCAD NOS PADROES DA CONTRATANTE,PARA PREDIOS COM AREA ACI; DESCR3: MA DE 3000M2 | M2
01.050.0510-A | DESCR1: PROJETO BASICO DE SISTEMA DE AR CONDICIONADO,APRESENTADO EM; DESCR2: AUTOCAD NOS PADROES DA CONTRATANTE,PARA PREDIOS COM AREA ACI; DESCR3: MA DE 3000M2 | M2
01.050.0515-0 | PROJETO EXECUTIVO DE INSTALACAO ELETRICA,CONSIDERANDO O PROJ | ETO BASICO EXISTENTE,PARA PREDIOS ESCOLARES E/OU ADMINISTRAT | IVOS ATE 500M2,APRESENTADO EM AUTOCAD,INCLUSIVE AS LEGALIZAC | OES PERTINENTES |  |  | M2
01.050.0515-A | PROJETO EXECUTIVO DE INSTALACAO ELETRICA,CONSIDERANDO O PROJ | ETO BASICO EXISTENTE,PARA PREDIOS ESCOLARES E/OU ADMINISTRAT | IVOS ATE 500M2,APRESENTADO EM AUTOCAD,INCLUSIVE AS LEGALIZAC | OES PERTINENTES |  |  | M2
01.050.0516-0 | PROJETO EXECUTIVO DE INSTALACAO ELETRICA,CONSIDERANDO O PROJ | ETO BASICO EXISTENTE,PARA PREDIOS ESCOLARES E/OU ADMINISTRAT | IVOS DE 501 ATE 3000M2,APRESENTADO EM AUTOCAD,INCLUSIVE AS L | EGALIZACOES PERTINENTES |  |  | M2
01.050.0516-A | PROJETO EXECUTIVO DE INSTALACAO ELETRICA,CONSIDERANDO O PROJ | ETO BASICO EXISTENTE,PARA PREDIOS ESCOLARES E/OU ADMINISTRAT | IVOS DE 501 ATE 3000M2,APRESENTADO EM AUTOCAD,INCLUSIVE AS L | EGALIZACOES PERTINENTES |  |  | M2
01.050.0517-0 | PROJETO EXECUTIVO DE INSTALACAO ELETRICA,CONSIDERANDO O PROJ | ETO BASICO EXISTENTE,PARA PREDIOS ESCOLARES E/OU ADMINISTRAT | IVOS ACIMA DE 3000M2,APRESENTADO EM AUTOCAD,INCLUSIVE AS LEG | ALIZACOES PERTINENTES |  |  | M2
01.050.0517-A | PROJETO EXECUTIVO DE INSTALACAO ELETRICA,CONSIDERANDO O PROJ | ETO BASICO EXISTENTE,PARA PREDIOS ESCOLARES E/OU ADMINISTRAT | IVOS ACIMA DE 3000M2,APRESENTADO EM AUTOCAD,INCLUSIVE AS LEG | ALIZACOES PERTINENTES |  |  | M2
01.050.0518-0 | DESCR1: PROJETO EXECUTIVO DE INSTALACAO ELETRICA,CONSIDERANDO O PROJ; DESCR2: ETO BASICO EXISTENTE,PARA PREDIOS CULTURAIS ATE 3000M2,APRES; DESCR3: ENTADO EM AUTOCAD,INCLUSIVE AS LEGALIZACOES PERTINENTES | M2
01.050.0518-A | DESCR1: PROJETO EXECUTIVO DE INSTALACAO ELETRICA,CONSIDERANDO O PROJ; DESCR2: ETO BASICO EXISTENTE,PARA PREDIOS CULTURAIS ATE 3000M2,APRES; DESCR3: ENTADO EM AUTOCAD,INCLUSIVE AS LEGALIZACOES PERTINENTES | M2
01.050.0519-0 | DESCR1: PROJETO EXECUTIVO DE INSTALACAO ELETRICA,CONSIDERANDO O PROJ; DESCR2: ETO BASICO EXISTENTE,PARA PREDIOS CULTURAIS ACIMA DE 3000M2,; DESCR3: APRESENTADO EM AUTOCAD,INCLUSIVE AS LEGALIZACOES PERTINENTES | M2
01.050.0519-A | DESCR1: PROJETO EXECUTIVO DE INSTALACAO ELETRICA,CONSIDERANDO O PROJ; DESCR2: ETO BASICO EXISTENTE,PARA PREDIOS CULTURAIS ACIMA DE 3000M2,; DESCR3: APRESENTADO EM AUTOCAD,INCLUSIVE AS LEGALIZACOES PERTINENTES | M2
01.050.0520-0 | DESCR1: PROJETO EXECUTIVO DE INSTALACAO ELETRICA,CONSIDERANDO O PROJ; DESCR2: ETO BASICO EXISTENTE,PARA PREDIOS HOSPITALARES,APRESENTADO E; DESCR3: M AUTOCAD,INCLUSIVE AS LEGALIZACOES PERTINENTES | M2
01.050.0520-A | DESCR1: PROJETO EXECUTIVO DE INSTALACAO ELETRICA,CONSIDERANDO O PROJ; DESCR2: ETO BASICO EXISTENTE,PARA PREDIOS HOSPITALARES,APRESENTADO E; DESCR3: M AUTOCAD,INCLUSIVE AS LEGALIZACOES PERTINENTES | M2
01.050.0521-0 | DESCR1: PROJETO EXECUTIVO DE INSTALACAO ELETRICA,CONSIDERANDO O PROJ; DESCR2: ETO BASICO EXISTENTE,PARA HABITACOES/EDIFICIOS ATE 500M2,APR; DESCR3: ESENTADO EM AUTOCAD,INCLUSIVE AS LEGALIZACOES PERTINENTES | M2
01.050.0521-A | DESCR1: PROJETO EXECUTIVO DE INSTALACAO ELETRICA,CONSIDERANDO O PROJ; DESCR2: ETO BASICO EXISTENTE,PARA HABITACOES/EDIFICIOS ATE 500M2,APR; DESCR3: ESENTADO EM AUTOCAD,INCLUSIVE AS LEGALIZACOES PERTINENTES | M2
01.050.0522-0 | PROJETO EXECUTIVO DE INSTALACAO ELETRICA,CONSIDERANDO O PROJ | ETO BASICO EXISTENTE,PARA HABITACOES/EDIFICIOS DE 501 ATE 30 | 00M2,APRESENTADO EM AUTOCAD,INCLUSIVE AS LEGALIZACOES PERTIN | ENTES |  |  | M2
01.050.0522-A | PROJETO EXECUTIVO DE INSTALACAO ELETRICA,CONSIDERANDO O PROJ | ETO BASICO EXISTENTE,PARA HABITACOES/EDIFICIOS DE 501 ATE 30 | 00M2,APRESENTADO EM AUTOCAD,INCLUSIVE AS LEGALIZACOES PERTIN | ENTES |  |  | M2
01.050.0523-0 | PROJETO EXECUTIVO DE INSTALACAO ELETRICA,CONSIDERANDO O PROJ | ETO BASICO EXISTENTE,PARA HABITACOES/EDIFICIOS ACIMA DE 3000 | M2,APRESENTADO EM AUTOCAD,INCLUSIVE AS LEGALIZACOES PERTINEN | TES |  |  | M2
01.050.0523-A | PROJETO EXECUTIVO DE INSTALACAO ELETRICA,CONSIDERANDO O PROJ | ETO BASICO EXISTENTE,PARA HABITACOES/EDIFICIOS ACIMA DE 3000 | M2,APRESENTADO EM AUTOCAD,INCLUSIVE AS LEGALIZACOES PERTINEN | TES |  |  | M2
01.050.0524-0 | DESCR1: PROJETO EXECUTIVO DE INSTALACAO ELETRICA,CONSIDERANDO O PROJ; DESCR2: ETO BASICO EXISTENTE,PARA URBANIZACAO ATE 15000M2,APRESENTAD; DESCR3: O EM AUTOCAD,INCLUSIVE AS LEGALIZACOES PERTINENTES | M2
01.050.0524-A | DESCR1: PROJETO EXECUTIVO DE INSTALACAO ELETRICA,CONSIDERANDO O PROJ; DESCR2: ETO BASICO EXISTENTE,PARA URBANIZACAO ATE 15000M2,APRESENTAD; DESCR3: O EM AUTOCAD,INCLUSIVE AS LEGALIZACOES PERTINENTES | M2
01.050.0525-0 | DESCR1: PROJETO EXECUTIVO DE INSTALACAO ELETRICA,CONSIDERANDO O PROJ; DESCR2: ETO BASICO EXISTENTE,PARA URBANIZACAO ACIMA DE 15000M2,APRES; DESCR3: ENTADO EM AUTOCAD,INCLUSIVE AS LEGALIZACOES PERTINENTES | M2
01.050.0525-A | DESCR1: PROJETO EXECUTIVO DE INSTALACAO ELETRICA,CONSIDERANDO O PROJ; DESCR2: ETO BASICO EXISTENTE,PARA URBANIZACAO ACIMA DE 15000M2,APRES; DESCR3: ENTADO EM AUTOCAD,INCLUSIVE AS LEGALIZACOES PERTINENTES | M2
01.050.0526-0 | DESCR1: PROJETO EXECUTIVO DE INSTALACAO ELETRICA,CONSIDERANDO O PROJ; DESCR2: ETO BASICO EXISTENTE,PARA HABITACAO/LOTEAMENTO ATE 12000M2,A; DESCR3: PRESENTADO EM AUTOCAD,INCLUSIVE AS LEGALIZACOES PERTINENTES | M2
01.050.0526-A | DESCR1: PROJETO EXECUTIVO DE INSTALACAO ELETRICA,CONSIDERANDO O PROJ; DESCR2: ETO BASICO EXISTENTE,PARA HABITACAO/LOTEAMENTO ATE 12000M2,A; DESCR3: PRESENTADO EM AUTOCAD,INCLUSIVE AS LEGALIZACOES PERTINENTES | M2
01.050.0527-0 | PROJETO EXECUTIVO DE INSTALACAO ELETRICA,CONSIDERANDO O PROJ | ETO BASICO EXISTENTE,PARA HABITACAO/LOTEAMENTO DE 12001 ATE | 36000M2,APRESENTADO EM AUTOCAD,INCLUSIVE AS LEGALIZACOES PER | TINENTES |  |  | M2
01.050.0527-A | PROJETO EXECUTIVO DE INSTALACAO ELETRICA,CONSIDERANDO O PROJ | ETO BASICO EXISTENTE,PARA HABITACAO/LOTEAMENTO DE 12001 ATE | 36000M2,APRESENTADO EM AUTOCAD,INCLUSIVE AS LEGALIZACOES PER | TINENTES |  |  | M2
01.050.0528-0 | PROJETO EXECUTIVO DE INSTALACAO ELETRICA,CONSIDERANDO O PROJ | ETO BASICO EXISTENTE,PARA HABITACAO/LOTEAMENTO ACIMA DE 3600 | 0M2,APRESENTADO EM AUTOCAD,INCLUSIVE AS LEGALIZACOES PERTINE | NTES |  |  | M2
01.050.0528-A | PROJETO EXECUTIVO DE INSTALACAO ELETRICA,CONSIDERANDO O PROJ | ETO BASICO EXISTENTE,PARA HABITACAO/LOTEAMENTO ACIMA DE 3600 | 0M2,APRESENTADO EM AUTOCAD,INCLUSIVE AS LEGALIZACOES PERTINE | NTES |  |  | M2
01.050.0530-0 | DESCR1: PROJETO EXECUTIVO DE SISTEMA DE AR CONDICIONADO,CONSIDERANDO; DESCR2: O PROJETO BASICO EXISTENTE,APRESENTADO EM AUTOCAD NOS PADRO; DESCR3: ES DA CONTRATANTE,PARA PREDIOS COM AREA ATE 500M2 | M2
01.050.0530-A | DESCR1: PROJETO EXECUTIVO DE SISTEMA DE AR CONDICIONADO,CONSIDERANDO; DESCR2: O PROJETO BASICO EXISTENTE,APRESENTADO EM AUTOCAD NOS PADRO; DESCR3: ES DA CONTRATANTE,PARA PREDIOS COM AREA ATE 500M2 | M2
01.050.0531-0 | DESCR1: PROJETO EXECUTIVO DE SISTEMA DE AR CONDICIONADO,CONSIDERANDO; DESCR2: O PROJETO BASICO EXISTENTE,APRESENTADO EM AUTOCAD NOS PADRO; DESCR3: ES DA CONTRATANTE,PARA PREDIOS COM AREA DE 501 ATE 3000M2 | M2
01.050.0531-A | DESCR1: PROJETO EXECUTIVO DE SISTEMA DE AR CONDICIONADO,CONSIDERANDO; DESCR2: O PROJETO BASICO EXISTENTE,APRESENTADO EM AUTOCAD NOS PADRO; DESCR3: ES DA CONTRATANTE,PARA PREDIOS COM AREA DE 501 ATE 3000M2 | M2
01.050.0532-0 | DESCR1: PROJETO EXECUTIVO DE SISTEMA DE AR CONDICIONADO,CONSIDERANDO; DESCR2: O PROJETO BASICO EXISTENTE,APRESENTADO EM AUTOCAD NOS PADRO; DESCR3: ES DA CONTRATANTE,PARA PREDIOS COM AREA ACIMA DE 3000M2 | M2
01.050.0532-A | DESCR1: PROJETO EXECUTIVO DE SISTEMA DE AR CONDICIONADO,CONSIDERANDO; DESCR2: O PROJETO BASICO EXISTENTE,APRESENTADO EM AUTOCAD NOS PADRO; DESCR3: ES DA CONTRATANTE,PARA PREDIOS COM AREA ACIMA DE 3000M2 | M2
01.050.0537-0 | DESCR1: PROJETO ESTRUTURAL BASICO PARA PREDIOS HOSPITALARES ATE 1000; DESCR2: M2,APRESENTADO EM AUTOCAD NOS PADROES DA CONTRATANTE | M2
01.050.0537-A | DESCR1: PROJETO ESTRUTURAL BASICO PARA PREDIOS HOSPITALARES ATE 1000; DESCR2: M2,APRESENTADO EM AUTOCAD NOS PADROES DA CONTRATANTE | M2
01.050.0538-0 | DESCR1: PROJETO ESTRUTURAL BASICO PARA PREDIOS HOSPITALARES DE 1001; DESCR2: ATE 4000M2,APRESENTADO EM AUTOCAD NOS PADROES DA CONTRATANTE | M2
01.050.0538-A | DESCR1: PROJETO ESTRUTURAL BASICO PARA PREDIOS HOSPITALARES DE 1001; DESCR2: ATE 4000M2,APRESENTADO EM AUTOCAD NOS PADROES DA CONTRATANTE | M2
01.050.0539-0 | DESCR1: PROJETO ESTRUTURAL BASICO PARA PREDIOS HOSPITALARES ACIMA DE; DESCR2: 4000M2,APRESENTADO EM AUTOCAD NOS PADROES DA CONSTRATANTE | M2
01.050.0539-A | DESCR1: PROJETO ESTRUTURAL BASICO PARA PREDIOS HOSPITALARES ACIMA DE; DESCR2: 4000M2,APRESENTADO EM AUTOCAD NOS PADROES DA CONSTRATANTE | M2
01.050.0540-0 | PROJETO EXECUTIVO ESTRUTURAL PARA PREDIOS HOSPITALARES ATE 1 | 000M2,CONSIDERANDO O PROJETO BASICO EXISTENTE,APRESENTADO EM | AUTOCAD NOS PADROES DA CONTRATANTE,CONSTANDO DE PLANTAS DE | FORMA,ARMACAO E DETALHES |  |  | M2
01.050.0540-A | PROJETO EXECUTIVO ESTRUTURAL PARA PREDIOS HOSPITALARES ATE 1 | 000M2,CONSIDERANDO O PROJETO BASICO EXISTENTE,APRESENTADO EM | AUTOCAD NOS PADROES DA CONTRATANTE,CONSTANDO DE PLANTAS DE | FORMA,ARMACAO E DETALHES |  |  | M2
01.050.0541-0 | PROJETO EXECUTIVO ESTRUTURAL PARA PREDIOS HOSPITALARES DE 10 | 01 ATE 4000M2,CONSIDERANDO O PROJETO BASICO EXISTENTE,APRESE | NTADO EM AUTOCAD NOS PADROES DA CONTRATANTE,CONSTANDO DE PLA | NTAS DE FORMA,ARMACAO E DETALHES |  |  | M2
01.050.0541-A | PROJETO EXECUTIVO ESTRUTURAL PARA PREDIOS HOSPITALARES DE 10 | 01 ATE 4000M2,CONSIDERANDO O PROJETO BASICO EXISTENTE,APRESE | NTADO EM AUTOCAD NOS PADROES DA CONTRATANTE,CONSTANDO DE PLA | NTAS DE FORMA,ARMACAO E DETALHES |  |  | M2
01.050.0542-0 | PROJETO EXECUTIVO ESTRUTURAL PARA PREDIOS HOSPITALARES ACIMA | DE 4000M2,CONSIDERANDO O PROJETO BASICO EXISTENTE,APRESENTA | DO EM AUTOCAD NOS PADROES DA CONTRATANTE,CONSTANDO DE PLANTA | S DE FORMA,ARMACAO E DETALHES |  |  | M2
01.050.0542-A | PROJETO EXECUTIVO ESTRUTURAL PARA PREDIOS HOSPITALARES ACIMA | DE 4000M2,CONSIDERANDO O PROJETO BASICO EXISTENTE,APRESENTA | DO EM AUTOCAD NOS PADROES DA CONTRATANTE,CONSTANDO DE PLANTA | S DE FORMA,ARMACAO E DETALHES |  |  | M2
01.050.0543-0 | DESCR1: PROJETO ESTRUTURAL BASICO PARA PREDIOS CULTURAIS ATE 500M2,A; DESCR2: PRESENTADO EM AUTOCAD NOS PADROES DA CONTRATANTE | M2
01.050.0543-A | DESCR1: PROJETO ESTRUTURAL BASICO PARA PREDIOS CULTURAIS ATE 500M2,A; DESCR2: PRESENTADO EM AUTOCAD NOS PADROES DA CONTRATANTE | M2
01.050.0544-0 | DESCR1: PROJETO ESTRUTURAL BASICO PARA PREDIOS CULTURAIS DE 501 ATE; DESCR2: 3000M2,APRESENTADO EM AUTOCAD NOS PADROES DA CONTRATANTE | M2
01.050.0544-A | DESCR1: PROJETO ESTRUTURAL BASICO PARA PREDIOS CULTURAIS DE 501 ATE; DESCR2: 3000M2,APRESENTADO EM AUTOCAD NOS PADROES DA CONTRATANTE | M2
01.050.0545-0 | DESCR1: PROJETO ESTRUTURAL BASICO PARA PREDIOS CULTURAIS ACIMA DE 30; DESCR2: 00M2,APRESENTADO EM AUTOCAD NOS PADROES DA CONTRATANTE | M2
01.050.0545-A | DESCR1: PROJETO ESTRUTURAL BASICO PARA PREDIOS CULTURAIS ACIMA DE 30; DESCR2: 00M2,APRESENTADO EM AUTOCAD NOS PADROES DA CONTRATANTE | M2
01.050.0546-0 | PROJETO EXECUTIVO ESTRUTURAL PARA PREDIOS CULTURAIS ATE 500M | 2,CONSIDERANDO O PROJETO BASICO EXISTENTE,APRESENTADO EM AUT | OCAD NOS PADROES DA CONTRATANTE,CONSTANDO DE PLANTAS DE FORM | A,ARMACAO E DETALHES |  |  | M2
01.050.0546-A | PROJETO EXECUTIVO ESTRUTURAL PARA PREDIOS CULTURAIS ATE 500M | 2,CONSIDERANDO O PROJETO BASICO EXISTENTE,APRESENTADO EM AUT | OCAD NOS PADROES DA CONTRATANTE,CONSTANDO DE PLANTAS DE FORM | A,ARMACAO E DETALHES |  |  | M2
01.050.0547-0 | PROJETO EXECUTIVO ESTRUTURAL PARA PREDIOS CULTURAIS DE 501 A | TE 3000M2,CONSIDERANDO O PROJETO BASICO EXISTENTE,APRESENTAD | O EM AUTOCAD NOS PADROES DA CONTRATANTE,CONSTANDO DE PLANTAS | DE FORMA,ARMACAO E DETALHES |  |  | M2
01.050.0547-A | PROJETO EXECUTIVO ESTRUTURAL PARA PREDIOS CULTURAIS DE 501 A | TE 3000M2,CONSIDERANDO O PROJETO BASICO EXISTENTE,APRESENTAD | O EM AUTOCAD NOS PADROES DA CONTRATANTE,CONSTANDO DE PLANTAS | DE FORMA,ARMACAO E DETALHES |  |  | M2
01.050.0548-0 | PROJETO EXECUTIVO ESTRUTURAL PARA PREDIOS CULTURAIS ACIMA DE | 3000M2,CONSIDERANDO O PROJETO BASICO EXISTENTE,APRESENTADO | EM AUTOCAD NOS PADROES DA CONTRATANTE,CONSTANDO DE PLANTAS D | E FORMA,ARMACAO E DETALHES |  |  | M2
01.050.0548-A | PROJETO EXECUTIVO ESTRUTURAL PARA PREDIOS CULTURAIS ACIMA DE | 3000M2,CONSIDERANDO O PROJETO BASICO EXISTENTE,APRESENTADO | EM AUTOCAD NOS PADROES DA CONTRATANTE,CONSTANDO DE PLANTAS D | E FORMA,ARMACAO E DETALHES |  |  | M2
01.050.0549-0 | DESCR1: PROJETO ESTRUTURAL BASICO PARA PREDIOS ESCOLARES E/OU ADMINI; DESCR2: STRATIVOS ATE 500M2,APRESENTADO EM AUTOCAD NOS PADROES DA CO; DESCR3: NTRATANTE | M2
01.050.0549-A | DESCR1: PROJETO ESTRUTURAL BASICO PARA PREDIOS ESCOLARES E/OU ADMINI; DESCR2: STRATIVOS ATE 500M2,APRESENTADO EM AUTOCAD NOS PADROES DA CO; DESCR3: NTRATANTE | M2
01.050.0550-0 | DESCR1: PROJETO ESTRUTURAL BASICO PARA PREDIOS ESCOLARES E/OU ADMINI; DESCR2: STRATIVOS DE 501 ATE 3000M2,APRESENTADO EM AUTOCAD NOS PADRO; DESCR3: ES DA CONTRATANTE | M2
01.050.0550-A | DESCR1: PROJETO ESTRUTURAL BASICO PARA PREDIOS ESCOLARES E/OU ADMINI; DESCR2: STRATIVOS DE 501 ATE 3000M2,APRESENTADO EM AUTOCAD NOS PADRO; DESCR3: ES DA CONTRATANTE | M2
01.050.0551-0 | DESCR1: PROJETO ESTRUTURAL BASICO PARA PREDIOS ESCOLARES E/OU ADMINI; DESCR2: STRATIVOS ACIMA DE 3000M2,APRESENTADO EM AUTOCAD NOS PADROES; DESCR3: DA CONTRATANTE | M2
01.050.0551-A | DESCR1: PROJETO ESTRUTURAL BASICO PARA PREDIOS ESCOLARES E/OU ADMINI; DESCR2: STRATIVOS ACIMA DE 3000M2,APRESENTADO EM AUTOCAD NOS PADROES; DESCR3: DA CONTRATANTE | M2
01.050.0552-0 | PROJETO EXECUTIVO ESTRUTURAL PARA PREDIOS ESCOLARES E/OU ADM | INISTRATIVOS ATE 500M2,CONSIDERANDO O PROJETO BASICO EXISTEN | TE,APRESENTADO EM AUTOCAD NOS PADROES DA CONTRATANTE,CONSTAN | DO DE PLANTAS DE FORMA,ARMACAO E DETALHES |  |  | M2
01.050.0552-A | PROJETO EXECUTIVO ESTRUTURAL PARA PREDIOS ESCOLARES E/OU ADM | INISTRATIVOS ATE 500M2,CONSIDERANDO O PROJETO BASICO EXISTEN | TE,APRESENTADO EM AUTOCAD NOS PADROES DA CONTRATANTE,CONSTAN | DO DE PLANTAS DE FORMA,ARMACAO E DETALHES |  |  | M2
01.050.0553-0 | PROJETO EXECUTIVO ESTRUTURAL PARA PREDIOS ESCOLARES E/OU ADM | INISTRATIVOS DE 501 ATE 3000M2,CONSIDERANDO O PROJETO BASICO | EXISTENTE,APRESENTADO EM AUTOCAD NOS PADROES DA CONTRATANTE | ,CONSTANDO DE PLANTAS DE FORMA,ARMACAO E DETALHES |  |  | M2
01.050.0553-A | PROJETO EXECUTIVO ESTRUTURAL PARA PREDIOS ESCOLARES E/OU ADM | INISTRATIVOS DE 501 ATE 3000M2,CONSIDERANDO O PROJETO BASICO | EXISTENTE,APRESENTADO EM AUTOCAD NOS PADROES DA CONTRATANTE | ,CONSTANDO DE PLANTAS DE FORMA,ARMACAO E DETALHES |  |  | M2
01.050.0554-0 | PROJETO EXECUTIVO ESTRUTURAL PARA PREDIOS ESCOLARES E/OU ADM | INISTRATIVOS ACIMA DE 3000M2,CONSIDERANDO O PROJETO BASICO E | XISTENTE,APRESENTADO EM AUTOCAD NOS PADROES DA CONTRATANTE,C | ONSTANDO DE PLANTAS DE FORMA,ARMACAO E DETALHES |  |  | M2
01.050.0554-A | PROJETO EXECUTIVO ESTRUTURAL PARA PREDIOS ESCOLARES E/OU ADM | INISTRATIVOS ACIMA DE 3000M2,CONSIDERANDO O PROJETO BASICO E | XISTENTE,APRESENTADO EM AUTOCAD NOS PADROES DA CONTRATANTE,C | ONSTANDO DE PLANTAS DE FORMA,ARMACAO E DETALHES |  |  | M2
01.050.0560-0 | DESCR1: PROJETO BASICO DE INSTALACAO DE SEGURANCA (CFTV E SONORIZACA; DESCR2: O),ATE 500M2,APRESENTADO EM AUTOCAD,INCLUSIVE AS LEGALIZACOE; DESCR3: S PERTINENTES | M2
01.050.0560-A | DESCR1: PROJETO BASICO DE INSTALACAO DE SEGURANCA (CFTV E SONORIZACA; DESCR2: O),ATE 500M2,APRESENTADO EM AUTOCAD,INCLUSIVE AS LEGALIZACOE; DESCR3: S PERTINENTES | M2
01.050.0561-0 | DESCR1: PROJETO BASICO DE INSTALACAO DE SEGURANCA (CFTV E SONORIZACA; DESCR2: O),DE 501 ATE 3000M2,APRESENTADO EM AUTOCAD,INCLUSIVE AS LEG; DESCR3: ALIZACOES PERTINENTES | M2
01.050.0561-A | DESCR1: PROJETO BASICO DE INSTALACAO DE SEGURANCA (CFTV E SONORIZACA; DESCR2: O),DE 501 ATE 3000M2,APRESENTADO EM AUTOCAD,INCLUSIVE AS LEG; DESCR3: ALIZACOES PERTINENTES | M2
01.050.0562-0 | DESCR1: PROJETO BASICO DE INSTALACAO DE SEGURANCA (CFTV E SONORIZACA; DESCR2: O),ACIMA DE 3000M2,APRESENTADO EM AUTOCAD,INCLUSIVE AS LEGAL; DESCR3: IZACOES PERTINENTES | M2
01.050.0562-A | DESCR1: PROJETO BASICO DE INSTALACAO DE SEGURANCA (CFTV E SONORIZACA; DESCR2: O),ACIMA DE 3000M2,APRESENTADO EM AUTOCAD,INCLUSIVE AS LEGAL; DESCR3: IZACOES PERTINENTES | M2
01.050.0563-0 | DESCR1: PROJETO EXECUTIVO DE INSTALACAO DE SEGURANCA(CFTV E SONORIZA; DESCR2: CAO),CONSIDERANDO PROJETO BASICO EXISTENTE,ATE 500M2,APRESEN; DESCR3: TADO EM AUTOCAD,INCLUSIVE AS LEGALIZACOES PERTINENTES | M2
01.050.0563-A | DESCR1: PROJETO EXECUTIVO DE INSTALACAO DE SEGURANCA(CFTV E SONORIZA; DESCR2: CAO),CONSIDERANDO PROJETO BASICO EXISTENTE,ATE 500M2,APRESEN; DESCR3: TADO EM AUTOCAD,INCLUSIVE AS LEGALIZACOES PERTINENTES | M2
01.050.0564-0 | PROJETO EXECUTIVO DE INSTALACAO DE SEGURANCA(CFTV E SONORIZA | CAO),CONSIDERANDO PROJETO BASICO EXISTENTE,DE 501 ATE 3000M2 | ,APRESENTADO EM AUTOCAD,INCLUSIVE AS LEGALIZACOES PERTINENTE | S |  |  | M2
01.050.0564-A | PROJETO EXECUTIVO DE INSTALACAO DE SEGURANCA(CFTV E SONORIZA | CAO),CONSIDERANDO PROJETO BASICO EXISTENTE,DE 501 ATE 3000M2 | ,APRESENTADO EM AUTOCAD,INCLUSIVE AS LEGALIZACOES PERTINENTE | S |  |  | M2
01.050.0565-0 | DESCR1: PROJETO EXECUTIVO DE INSTALACAO DE SEGURANCA(CFTV E SONORIZA; DESCR2: CAO),CONSIDERANDO PROJETO BASICO EXISTENTE,ACIMA DE 3000M2,; DESCR3: APRESENTADO EM AUTOCAD,INCLUSIVE AS LEGALIZACOES PERTINENTES | M2
01.050.0565-A | DESCR1: PROJETO EXECUTIVO DE INSTALACAO DE SEGURANCA(CFTV E SONORIZA; DESCR2: CAO),CONSIDERANDO PROJETO BASICO EXISTENTE,ACIMA DE 3000M2,; DESCR3: APRESENTADO EM AUTOCAD,INCLUSIVE AS LEGALIZACOES PERTINENTES | M2
01.050.0570-0 | DESCR1: PROJETO BASICO DE SISTEMA CENTRAL DE GASES MEDICINAIS (OXIGE; DESCR2: NIO,AR COMPRIMIDO E VACUO),APRESENTADO EM AUTOCAD NOS PADROE; DESCR3: S DA CONTRATANTE,COM AREA ATE 1000M2 | M2
01.050.0570-A | DESCR1: PROJETO BASICO DE SISTEMA CENTRAL DE GASES MEDICINAIS (OXIGE; DESCR2: NIO,AR COMPRIMIDO E VACUO),APRESENTADO EM AUTOCAD NOS PADROE; DESCR3: S DA CONTRATANTE,COM AREA ATE 1000M2 | M2
01.050.0571-0 | DESCR1: PROJETO BASICO DE SISTEMA CENTRAL DE GASES MEDICINAIS (OXIGE; DESCR2: NIO,AR COMPRIMIDO E VACUO),APRESENTADO EM AUTOCAD NOS PADROE; DESCR3: S DA CONTRATANTE,COM AREA DE 1001 ATE 4000M2 | M2
01.050.0571-A | DESCR1: PROJETO BASICO DE SISTEMA CENTRAL DE GASES MEDICINAIS (OXIGE; DESCR2: NIO,AR COMPRIMIDO E VACUO),APRESENTADO EM AUTOCAD NOS PADROE; DESCR3: S DA CONTRATANTE,COM AREA DE 1001 ATE 4000M2 | M2
01.050.0572-0 | DESCR1: PROJETO BASICO DE SISTEMA CENTRAL DE GASES MEDICINAIS (OXIGE; DESCR2: NIO,AR COMPRIMIDO E VACUO),APRESENTADO EM AUTOCAD NOS PADROE; DESCR3: S DA CONTRATANTE,COM AREA ACIMA DE 4000M2 | M2
01.050.0572-A | DESCR1: PROJETO BASICO DE SISTEMA CENTRAL DE GASES MEDICINAIS (OXIGE; DESCR2: NIO,AR COMPRIMIDO E VACUO),APRESENTADO EM AUTOCAD NOS PADROE; DESCR3: S DA CONTRATANTE,COM AREA ACIMA DE 4000M2 | M2
01.050.0575-0 | PROJETO EXECUTIVO DE SISTEMA CENTRAL DE GASES MEDICINAIS (OX | IGENIO,AR COMPRIMIDO E VACUO),CONSIDERANDO O PROJETO BASICO | EXISTENTE,APRESENTADO EM AUTOCAD NOS PADROES DA CONTRATANTE, | COM AREA ATE 1000M2 |  |  | M2
01.050.0575-A | PROJETO EXECUTIVO DE SISTEMA CENTRAL DE GASES MEDICINAIS (OX | IGENIO,AR COMPRIMIDO E VACUO),CONSIDERANDO O PROJETO BASICO | EXISTENTE,APRESENTADO EM AUTOCAD NOS PADROES DA CONTRATANTE, | COM AREA ATE 1000M2 |  |  | M2
01.050.0576-0 | PROJETO EXECUTIVO DE SISTEMA CENTRAL DE GASES MEDICINAIS (OX | IGENIO,AR COMPRIMIDO E VACUO),CONSIDERANDO O PROJETO BASICO | EXISTENTE,APRESENTADO EM AUTOCAD NOS PADROES DA CONTRATANTE, | COM AREA DE 1001 ATE 4000M2 |  |  | M2
01.050.0576-A | PROJETO EXECUTIVO DE SISTEMA CENTRAL DE GASES MEDICINAIS (OX | IGENIO,AR COMPRIMIDO E VACUO),CONSIDERANDO O PROJETO BASICO | EXISTENTE,APRESENTADO EM AUTOCAD NOS PADROES DA CONTRATANTE, | COM AREA DE 1001 ATE 4000M2 |  |  | M2
01.050.0577-0 | PROJETO EXECUTIVO DE SISTEMA CENTRAL DE GASES MEDICINAIS (OX | IGENIO,AR COMPRIMIDO E VACUO),CONSIDERANDO O PROJETO BASICO | EXISTENTE,APRESENTADO EM AUTOCAD NOS PADROES DA CONTRATANTE, | COM AREA ACIMA DE 4000M2 |  |  | M2
01.050.0577-A | PROJETO EXECUTIVO DE SISTEMA CENTRAL DE GASES MEDICINAIS (OX | IGENIO,AR COMPRIMIDO E VACUO),CONSIDERANDO O PROJETO BASICO | EXISTENTE,APRESENTADO EM AUTOCAD NOS PADROES DA CONTRATANTE, | COM AREA ACIMA DE 4000M2 |  |  | M2
01.050.0580-0 | DESCR1: PROJETO BASICO PARA SISTEMA DE EXAUSTAO MECANICA DE COZINHA,; DESCR2: APRESENTADO EM AUTOCAD NOS PADROES DA CONTRATANTE,COM AREA A; DESCR3: TE 50M2 | UN
01.050.0580-A | DESCR1: PROJETO BASICO PARA SISTEMA DE EXAUSTAO MECANICA DE COZINHA,; DESCR2: APRESENTADO EM AUTOCAD NOS PADROES DA CONTRATANTE,COM AREA A; DESCR3: TE 50M2 | UN
01.050.0581-0 | DESCR1: PROJETO BASICO PARA SISTEMA DE EXAUSTAO MECANICA DE COZINHA,; DESCR2: APRESENTADO EM AUTOCAD NOS PADROES DA CONTRATANTE,COM AREA D; DESCR3: E 51 ATE 100M2 | UN
01.050.0581-A | DESCR1: PROJETO BASICO PARA SISTEMA DE EXAUSTAO MECANICA DE COZINHA,; DESCR2: APRESENTADO EM AUTOCAD NOS PADROES DA CONTRATANTE,COM AREA D; DESCR3: E 51 ATE 100M2 | UN
01.050.0582-0 | DESCR1: PROJETO BASICO PARA SISTEMA DE EXAUSTAO MECANICA DE COZINHA,; DESCR2: APRESENTADO EM AUTOCAD NOS PADROES DA CONTRATANTE,COM AREA A; DESCR3: ACIMA DE 100M2 | UN
01.050.0582-A | DESCR1: PROJETO BASICO PARA SISTEMA DE EXAUSTAO MECANICA DE COZINHA,; DESCR2: APRESENTADO EM AUTOCAD NOS PADROES DA CONTRATANTE,COM AREA A; DESCR3: ACIMA DE 100M2 | UN
01.050.0586-0 | DESCR1: PROJETO EXECUTIVO PARA SISTEMA DE EXAUSTAO MECANICA DE COZIN; DESCR2: HA,CONSIDERANDO O PROJETO BASICO EXISTENTE,APRESENTADO EM AU; DESCR3: TOCAD NOS PADROES DA CONTRATANTE,COM AREA ATE 50M2 | UN
01.050.0586-A | DESCR1: PROJETO EXECUTIVO PARA SISTEMA DE EXAUSTAO MECANICA DE COZIN; DESCR2: HA,CONSIDERANDO O PROJETO BASICO EXISTENTE,APRESENTADO EM AU; DESCR3: TOCAD NOS PADROES DA CONTRATANTE,COM AREA ATE 50M2 | UN
01.050.0587-0 | DESCR1: PROJETO EXECUTIVO PARA SISTEMA DE EXAUSTAO MECANICA DE COZIN; DESCR2: HA,CONSIDERANDO O PROJETO BASICO EXISTENTE,APRESENTADO EM AU; DESCR3: TOCAD NOS PADROES DA CONTRATANTE,COM AREA DE 51 ATE 100M2 | UN
01.050.0587-A | DESCR1: PROJETO EXECUTIVO PARA SISTEMA DE EXAUSTAO MECANICA DE COZIN; DESCR2: HA,CONSIDERANDO O PROJETO BASICO EXISTENTE,APRESENTADO EM AU; DESCR3: TOCAD NOS PADROES DA CONTRATANTE,COM AREA DE 51 ATE 100M2 | UN
01.050.0588-0 | DESCR1: PROJETO EXECUTIVO PARA SISTEMA DE EXAUSTAO MECANICA DE COZIN; DESCR2: HA,CONSIDERANDO O PROJETO BASICO EXISTENTE,APRESENTADO EM AU; DESCR3: TOCAD NOS PADROES DA CONTRATANTE,COM AREA ACIMA DE 100M2 | UN
01.050.0588-A | DESCR1: PROJETO EXECUTIVO PARA SISTEMA DE EXAUSTAO MECANICA DE COZIN; DESCR2: HA,CONSIDERANDO O PROJETO BASICO EXISTENTE,APRESENTADO EM AU; DESCR3: TOCAD NOS PADROES DA CONTRATANTE,COM AREA ACIMA DE 100M2 | UN
01.050.0700-0 | DESCR1: MAO-DE-OBRA DE BIOLOGO JUNIOR,PARA SERVICOS DE CONSULTORIA D; DESCR2: E ENGENHARIA E ARQUITETURA,INCLUSIVE ENCARGOS SOCIAIS | MES
01.050.0700-A | DESCR1: MAO-DE-OBRA DE BIOLOGO JUNIOR,PARA SERVICOS DE CONSULTORIA D; DESCR2: E ENGENHARIA E ARQUITETURA,INCLUSIVE ENCARGOS SOCIAIS | MES
01.050.0701-0 | DESCR1: MAO-DE-OBRA DE BIOLOGO PLENO,PARA SERVICOS DE CONSULTORIA DE; DESCR2: ENGENHARIA E ARQUITETURA,INCLUSIVE ENCARGOS SOCIAIS | MES
01.050.0701-A | DESCR1: MAO-DE-OBRA DE BIOLOGO PLENO,PARA SERVICOS DE CONSULTORIA DE; DESCR2: ENGENHARIA E ARQUITETURA,INCLUSIVE ENCARGOS SOCIAIS | MES
01.050.0702-0 | DESCR1: MAO-DE-OBRA DE BIOLOGO SENIOR,PARA SERVICOS DE CONSULTORIA D; DESCR2: E ENGENHARIA E ARQUITETURA,INCLUSIVE ENCARGOS SOCIAIS | MES
01.050.0702-A | DESCR1: MAO-DE-OBRA DE BIOLOGO SENIOR,PARA SERVICOS DE CONSULTORIA D; DESCR2: E ENGENHARIA E ARQUITETURA,INCLUSIVE ENCARGOS SOCIAIS | MES
01.050.0703-0 | DESCR1: MAO-DE-OBRA DE AGRONOMO JUNIOR,PARA SERVICOS DE CONSULTORIA; DESCR2: DE ENGENHARIA E ARQUITETURA,INCLUSIVE ENCARGOS SOCIAIS | MES
01.050.0703-A | DESCR1: MAO-DE-OBRA DE AGRONOMO JUNIOR,PARA SERVICOS DE CONSULTORIA; DESCR2: DE ENGENHARIA E ARQUITETURA,INCLUSIVE ENCARGOS SOCIAIS | MES
01.050.0704-0 | DESCR1: MAO-DE-OBRA DE AGRONOMO PLENO,PARA SERVICOS DE CONSULTORIA D; DESCR2: E ENGENHARIA E ARQUITETURA,INCLUSIVE ENCARGOS SOCIAIS | MES
01.050.0704-A | DESCR1: MAO-DE-OBRA DE AGRONOMO PLENO,PARA SERVICOS DE CONSULTORIA D; DESCR2: E ENGENHARIA E ARQUITETURA,INCLUSIVE ENCARGOS SOCIAIS | MES
01.050.0705-0 | DESCR1: MAO-DE-OBRA DE AGRONOMO SENIOR,PARA SERVICOS DE CONSULTORIA; DESCR2: DE ENGENHARIA E ARQUITETURA,INCLUSIVE ENCARGOS SOCIAIS | MES
01.050.0705-A | DESCR1: MAO-DE-OBRA DE AGRONOMO SENIOR,PARA SERVICOS DE CONSULTORIA; DESCR2: DE ENGENHARIA E ARQUITETURA,INCLUSIVE ENCARGOS SOCIAIS | MES
01.050.0706-0 | DESCR1: MAO-DE-OBRA DE GEOLOGO JUNIOR,PARA SERVICOS DE CONSULTORIA D; DESCR2: E ENGENHARIA E ARQUITETURA,INCLUSIVE ENCARGOS SOCIAIS | MES
01.050.0706-A | DESCR1: MAO-DE-OBRA DE GEOLOGO JUNIOR,PARA SERVICOS DE CONSULTORIA D; DESCR2: E ENGENHARIA E ARQUITETURA,INCLUSIVE ENCARGOS SOCIAIS | MES
01.050.0707-0 | DESCR1: MAO-DE-OBRA DE GEOLOGO PLENO,PARA SERVICOS DE CONSULTORIA DE; DESCR2: ENGENHARIA E ARQUITETURA,INCLUSIVE ENCARGOS SOCIAIS | MES
01.050.0707-A | DESCR1: MAO-DE-OBRA DE GEOLOGO PLENO,PARA SERVICOS DE CONSULTORIA DE; DESCR2: ENGENHARIA E ARQUITETURA,INCLUSIVE ENCARGOS SOCIAIS | MES
01.050.0708-0 | DESCR1: MAO-DE-OBRA DE GEOLOGO SENIOR,PARA SERVICOS DE CONSULTORIA D; DESCR2: E ENGENHARIA E ARQUITETURA,INCLUSIVE ENCARGOS SOCIAIS | MES
01.050.0708-A | DESCR1: MAO-DE-OBRA DE GEOLOGO SENIOR,PARA SERVICOS DE CONSULTORIA D; DESCR2: E ENGENHARIA E ARQUITETURA,INCLUSIVE ENCARGOS SOCIAIS | MES
01.050.0710-0 | DESCR1: MAO-DE-OBRA DE TECNICO ESPECIALIZADO,PARA SERVICOS DE CONSUL; DESCR2: TORIA DE ENGENHARIA E ARQUITETURA,INCLUSIVE ENCARGOS SOCIAIS | MES
01.050.0710-A | DESCR1: MAO-DE-OBRA DE TECNICO ESPECIALIZADO,PARA SERVICOS DE CONSUL; DESCR2: TORIA DE ENGENHARIA E ARQUITETURA,INCLUSIVE ENCARGOS SOCIAIS | MES
01.050.0711-0 | DESCR1: MAO-DE-OBRA DE AUXILIAR TECNICO,PARA SERVICOS DE CONSULTORIA; DESCR2: DE ENGENHARIA E ARQUITETURA,INCLUSIVE ENCARGOS SOCIAIS | MES
01.050.0711-A | DESCR1: MAO-DE-OBRA DE AUXILIAR TECNICO,PARA SERVICOS DE CONSULTORIA; DESCR2: DE ENGENHARIA E ARQUITETURA,INCLUSIVE ENCARGOS SOCIAIS | MES
01.050.0712-0 | DESCR1: MAO-DE-OBRA DE SECRETARIA,PARA SERVICOS DE CONSULTORIA DE EN; DESCR2: GENHARIA E ARQUITETURA,INCLUSIVE ENCARGOS SOCIAIS | MES
01.050.0712-A | DESCR1: MAO-DE-OBRA DE SECRETARIA,PARA SERVICOS DE CONSULTORIA DE EN; DESCR2: GENHARIA E ARQUITETURA,INCLUSIVE ENCARGOS SOCIAIS | MES
01.050.0713-0 | DESCR1: MAO-DE-OBRA DE ARQUITETO OU ENGENHEIRO COORDENADOR,PARA SERV; DESCR2: ICOS DE CONSULTORIA DE ENGENHARIA E ARQUITETURA,INCLUSIVE EN; DESCR3: CARGOS SOCIAIS | MES
01.050.0713-A | DESCR1: MAO-DE-OBRA DE ARQUITETO OU ENGENHEIRO COORDENADOR,PARA SERV; DESCR2: ICOS DE CONSULTORIA DE ENGENHARIA E ARQUITETURA,INCLUSIVE EN; DESCR3: CARGOS SOCIAIS | MES
01.050.0714-0 | DESCR1: MAO-DE-OBRA DE ARQUITETO OU ENGENHEIRO JUNIOR,PARA SERVICOS; DESCR2: DE CONSULTORIA DE ENGENHARIA E ARQUITETURA,INCLUSIVE ENCARGO; DESCR3: S SOCIAIS | MES
01.050.0714-A | DESCR1: MAO-DE-OBRA DE ARQUITETO OU ENGENHEIRO JUNIOR,PARA SERVICOS; DESCR2: DE CONSULTORIA DE ENGENHARIA E ARQUITETURA,INCLUSIVE ENCARGO; DESCR3: S SOCIAIS | MES
01.050.0715-0 | DESCR1: MAO-DE-OBRA DE ARQUITETO OU ENGENHEIRO PLENO,PARA SERVICOS D; DESCR2: E CONSULTORIA DE ENGENHARIA E ARQUITETURA,INCLUSIVE ENCARGOS; DESCR3: SOCIAIS | MES
01.050.0715-A | DESCR1: MAO-DE-OBRA DE ARQUITETO OU ENGENHEIRO PLENO,PARA SERVICOS D; DESCR2: E CONSULTORIA DE ENGENHARIA E ARQUITETURA,INCLUSIVE ENCARGOS; DESCR3: SOCIAIS | MES
01.050.0716-0 | DESCR1: MAO-DE-OBRA DE ARQUITETO OU ENGENHEIRO SENIOR,PARA SERVICOS; DESCR2: DE CONSULTORIA DE ENGENHARIA E ARQUITETURA,INCLUSIVE ENCARGO; DESCR3: S SOCIAIS | MES
01.050.0716-A | DESCR1: MAO-DE-OBRA DE ARQUITETO OU ENGENHEIRO SENIOR,PARA SERVICOS; DESCR2: DE CONSULTORIA DE ENGENHARIA E ARQUITETURA,INCLUSIVE ENCARGO; DESCR3: S SOCIAIS | MES
01.050.0717-0 | DESCR1: MAO-DE-OBRA DE DESENHISTA CADISTA JUNIOR,PARA SERVICOS DE CO; DESCR2: NSULTORIA DE ENGENHARIA E ARQUITETURA,INCLUSIVE ENCARGOS SOC; DESCR3: IAIS | MES
01.050.0717-A | DESCR1: MAO-DE-OBRA DE DESENHISTA CADISTA JUNIOR,PARA SERVICOS DE CO; DESCR2: NSULTORIA DE ENGENHARIA E ARQUITETURA,INCLUSIVE ENCARGOS SOC; DESCR3: IAIS | MES
01.050.0718-0 | DESCR1: MAO-DE-OBRA DE DESENHISTA CADISTA PLENO,PARA SERVICOS DE CON; DESCR2: SULTORIA DE ENGENHARIA E ARQUITETURA,INCLUSIVE ENCARGOS SOCI; DESCR3: AIS | MES
01.050.0718-A | DESCR1: MAO-DE-OBRA DE DESENHISTA CADISTA PLENO,PARA SERVICOS DE CON; DESCR2: SULTORIA DE ENGENHARIA E ARQUITETURA,INCLUSIVE ENCARGOS SOCI; DESCR3: AIS | MES
01.050.0719-0 | DESCR1: MAO-DE-OBRA DE DESENHISTA CADISTA SENIOR,PARA SERVICOS DE CO; DESCR2: NSULTORIA DE ENGENHARIA E ARQUITETURA,INCLUSIVE ENCARGOS SOC; DESCR3: IAIS | MES
01.050.0719-A | DESCR1: MAO-DE-OBRA DE DESENHISTA CADISTA SENIOR,PARA SERVICOS DE CO; DESCR2: NSULTORIA DE ENGENHARIA E ARQUITETURA,INCLUSIVE ENCARGOS SOC; DESCR3: IAIS | MES
01.050.0720-0 | DESCR1: MAO-DE-OBRA DE PROJETISTA CADISTA JUNIOR,PARA SERVICOS DE CO; DESCR2: NSULTORIA DE ENGENHARIA E ARQUITETURA,INCLUSIVE ENCARGOS SOC; DESCR3: IAIS | MES
01.050.0720-A | DESCR1: MAO-DE-OBRA DE PROJETISTA CADISTA JUNIOR,PARA SERVICOS DE CO; DESCR2: NSULTORIA DE ENGENHARIA E ARQUITETURA,INCLUSIVE ENCARGOS SOC; DESCR3: IAIS | MES
01.050.0721-0 | DESCR1: MAO-DE-OBRA DE PROJETISTA CADISTA PLENO,PARA SERVICOS DE CON; DESCR2: SULTORIA DE ENGENHARIA E ARQUITETURA,INCLUSIVE ENCARGOS SOCI; DESCR3: AIS | MES
01.050.0721-A | DESCR1: MAO-DE-OBRA DE PROJETISTA CADISTA PLENO,PARA SERVICOS DE CON; DESCR2: SULTORIA DE ENGENHARIA E ARQUITETURA,INCLUSIVE ENCARGOS SOCI; DESCR3: AIS | MES
01.050.0722-0 | DESCR1: MAO-DE-OBRA DE PROJETISTA CADISTA SENIOR,PARA SERVICOS DE CO; DESCR2: NSULTORIA DE ENGENHARIA E ARQUITETURA,INCLUSIVE ENCARGOS SOC; DESCR3: IAIS | MES
01.050.0722-A | DESCR1: MAO-DE-OBRA DE PROJETISTA CADISTA SENIOR,PARA SERVICOS DE CO; DESCR2: NSULTORIA DE ENGENHARIA E ARQUITETURA,INCLUSIVE ENCARGOS SOC; DESCR3: IAIS | MES
01.050.0723-0 | DESCR1: MAO-DE-OBRA DE CONSULTOR,PARA SERVICOS DE CONSULTORIA DE ENG; DESCR2: ENHARIA E ARQUITETURA,EXCLUSIVE ENCARGOS SOCIAIS | MES
01.050.0723-A | DESCR1: MAO-DE-OBRA DE CONSULTOR,PARA SERVICOS DE CONSULTORIA DE ENG; DESCR2: ENHARIA E ARQUITETURA,EXCLUSIVE ENCARGOS SOCIAIS | MES
01.050.0724-0 | DESCR1: MAO-DE-OBRA DE CONSULTOR,PARA SERVICOS DE CONSULTORIA DE ENG; DESCR2: ENHARIA E ARQUITETURA,INCLUSIVE ENCARGOS SOCIAIS | MES
01.050.0724-A | DESCR1: MAO-DE-OBRA DE CONSULTOR,PARA SERVICOS DE CONSULTORIA DE ENG; DESCR2: ENHARIA E ARQUITETURA,INCLUSIVE ENCARGOS SOCIAIS | MES
01.050.0726-0 | DESCR1: MAO-DE-OBRA DE PROGRAMADOR DE INFORMATICA JUNIOR,PARA SERVIC; DESCR2: OS DE CONSULTORIA DE ENGENHARIA E ARQUITETURA,INCLUSIVE ENCA; DESCR3: RGOS SOCIAIS | MES
01.050.0726-A | DESCR1: MAO-DE-OBRA DE PROGRAMADOR DE INFORMATICA JUNIOR,PARA SERVIC; DESCR2: OS DE CONSULTORIA DE ENGENHARIA E ARQUITETURA,INCLUSIVE ENCA; DESCR3: RGOS SOCIAIS | MES
01.050.0727-0 | DESCR1: MAO-DE-OBRA DE PROGRAMADOR DE INFORMATICA PLENO,PARA SERVICO; DESCR2: S DE CONSULTORIA DE ENGENHARIA E ARQUITETURA,INCLUSIVE ENCAR; DESCR3: GOS SOCIAIS | MES
01.050.0727-A | DESCR1: MAO-DE-OBRA DE PROGRAMADOR DE INFORMATICA PLENO,PARA SERVICO; DESCR2: S DE CONSULTORIA DE ENGENHARIA E ARQUITETURA,INCLUSIVE ENCAR; DESCR3: GOS SOCIAIS | MES
01.050.0728-0 | DESCR1: MAO-DE-OBRA DE PROGRAMADOR DE INFORMATICA SENIOR,PARA SERVIC; DESCR2: OS DE CONSULTORIA DE ENGENHARIA E ARQUITETURA,INCLUSIVE ENCA; DESCR3: RGOS SOCIAIS | MES
01.050.0728-A | DESCR1: MAO-DE-OBRA DE PROGRAMADOR DE INFORMATICA SENIOR,PARA SERVIC; DESCR2: OS DE CONSULTORIA DE ENGENHARIA E ARQUITETURA,INCLUSIVE ENCA; DESCR3: RGOS SOCIAIS | MES
01.050.0729-0 | DESCR1: MAO-DE-OBRA DE ANALISTA DE SISTEMA JUNIOR,PARA SERVICOS DE C; DESCR2: ONSULTORIA DE ENGENHARIA E ARQUITETURA,INCLUSIVE ENCARGOS SO; DESCR3: CIAIS | MES
01.050.0729-A | DESCR1: MAO-DE-OBRA DE ANALISTA DE SISTEMA JUNIOR,PARA SERVICOS DE C; DESCR2: ONSULTORIA DE ENGENHARIA E ARQUITETURA,INCLUSIVE ENCARGOS SO; DESCR3: CIAIS | MES
01.050.0730-0 | DESCR1: MAO-DE-OBRA DE ANALISTA DE SISTEMA PLENO,PARA SERVICOS DE CO; DESCR2: NSULTORIA DE ENGENHARIA E ARQUITETURA,INCLUSIVE ENCARGOS SOC; DESCR3: IAIS | MES
01.050.0730-A | DESCR1: MAO-DE-OBRA DE ANALISTA DE SISTEMA PLENO,PARA SERVICOS DE CO; DESCR2: NSULTORIA DE ENGENHARIA E ARQUITETURA,INCLUSIVE ENCARGOS SOC; DESCR3: IAIS | MES
01.050.0731-0 | DESCR1: MAO-DE-OBRA DE ANALISTA DE SISTEMA SENIOR,PARA SERVICOS DE C; DESCR2: ONSULTORIA DE ENGENHARIA E ARQUITETURA,INCLUSIVE ENCARGOS SO; DESCR3: CIAIS | MES
01.050.0731-A | DESCR1: MAO-DE-OBRA DE ANALISTA DE SISTEMA SENIOR,PARA SERVICOS DE C; DESCR2: ONSULTORIA DE ENGENHARIA E ARQUITETURA,INCLUSIVE ENCARGOS SO; DESCR3: CIAIS | MES
01.050.0732-0 | DESCR1: MAO-DE-OBRA DE DIGITADOR,PARA SERVICOS DE CONSULTORIA DE ENG; DESCR2: ENHARIA E ARQUITETURA,INCLUSIVE ENCARGOS SOCIAIS | MES
01.050.0732-A | DESCR1: MAO-DE-OBRA DE DIGITADOR,PARA SERVICOS DE CONSULTORIA DE ENG; DESCR2: ENHARIA E ARQUITETURA,INCLUSIVE ENCARGOS SOCIAIS | MES
01.050.0735-0 | DESCR1: MAO-DE-OBRA DE ADVOGADO,PARA SERVICOS DE CONSULTORIA DE ENGE; DESCR2: NHARIA E ARQUITETURA,EXCLUSIVE ENCARGOS SOCIAIS | MES
01.050.0735-A | DESCR1: MAO-DE-OBRA DE ADVOGADO,PARA SERVICOS DE CONSULTORIA DE ENGE; DESCR2: NHARIA E ARQUITETURA,EXCLUSIVE ENCARGOS SOCIAIS | MES
01.050.0736-0 | DESCR1: MAO-DE-OBRA DE ADVOGADO,PARA SERVICOS DE CONSULTORIA DE ENGE; DESCR2: NHARIA E ARQUITETURA,INCLUSIVE ENCARGOS SOCIAIS | MES
01.050.0736-A | DESCR1: MAO-DE-OBRA DE ADVOGADO,PARA SERVICOS DE CONSULTORIA DE ENGE; DESCR2: NHARIA E ARQUITETURA,INCLUSIVE ENCARGOS SOCIAIS | MES
01.050.0740-0 | DESCR1: MAO-DE-OBRA DE ENGENHEIRO SANITARISTA,PARA SERVICOS DE CONSU; DESCR2: LTORIA DE ENGENHARIA E ARQUITETURA,EXCLUSIVE ENCARGOS SOCIAI; DESCR3: S | MES
01.050.0740-A | DESCR1: MAO-DE-OBRA DE ENGENHEIRO SANITARISTA,PARA SERVICOS DE CONSU; DESCR2: LTORIA DE ENGENHARIA E ARQUITETURA,EXCLUSIVE ENCARGOS SOCIAI; DESCR3: S | MES
01.050.0741-0 | DESCR1: MAO-DE-OBRA DE ENGENHEIRO SANITARISTA,PARA SERVICOS DE CONSU; DESCR2: LTORIA DE ENGENHARIA E ARQUITETURA,INCLUSIVE ENCARGOS SOCIAI; DESCR3: S | MES
01.050.0741-A | DESCR1: MAO-DE-OBRA DE ENGENHEIRO SANITARISTA,PARA SERVICOS DE CONSU; DESCR2: LTORIA DE ENGENHARIA E ARQUITETURA,INCLUSIVE ENCARGOS SOCIAI; DESCR3: S | MES
01.050.0750-0 | DESCR1: MAO-DE-OBRA DE ANALISTA AMBIENTAL,PARA SERVICOS DE CONSULTOR; DESCR2: IA DE ENGENHARIA E ARQUITETURA,EXCLUSIVE ENCARGOS SOCIAIS | MES
01.050.0750-A | DESCR1: MAO-DE-OBRA DE ANALISTA AMBIENTAL,PARA SERVICOS DE CONSULTOR; DESCR2: IA DE ENGENHARIA E ARQUITETURA,EXCLUSIVE ENCARGOS SOCIAIS | MES
01.050.0751-0 | DESCR1: MAO-DE-OBRA DE ANALISTA AMBIENTAL,PARA SERVICOS DE CONSULTOR; DESCR2: IA DE ENGENHARIA E ARQUITETURA,INCLUSIVE ENCARGOS SOCIAIS | MES
01.050.0751-A | DESCR1: MAO-DE-OBRA DE ANALISTA AMBIENTAL,PARA SERVICOS DE CONSULTOR; DESCR2: IA DE ENGENHARIA E ARQUITETURA,INCLUSIVE ENCARGOS SOCIAIS | MES
01.050.9999-0 | DESCR1: FAMILIA 01.050; DESCR2: PROJETOS E CONSULTORIA
01.050.9999-A | DESCR1: FAMILIA 01.050; DESCR2: PROJETOS E CONSULTORIA
02.001.0001-0 | TAPUME DE VEDACAO OU PROTECAO,EXECUTADO C/CHAPAS DE MADEIRA | COMPENSADA,RESINADA,LISA,DE COLAGEM FENOLICA,A PROVA D`AGUA, | COM 2,20X1,10M E 6MM DE ESPESSURA,PREGADAS EM PECAS DE MADEI | RA DE 3ª DE 3"X3" HORIZONTAIS E VERTICAIS A CADA 1,22M,EXCLU | SIVE PINTURA |  | M2
02.001.0001-A | TAPUME DE VEDACAO OU PROTECAO,EXECUTADO C/CHAPAS DE MADEIRA | COMPENSADA,RESINADA,LISA,DE COLAGEM FENOLICA,A PROVA D`AGUA, | COM 2,20X1,10M E 6MM DE ESPESSURA,PREGADAS EM PECAS DE MADEI | RA DE 3ª DE 3"X3" HORIZONTAIS E VERTICAIS A CADA 1,22M,EXCLU | SIVE PINTURA |  | M2
02.001.0002-0 | TAPUME DE VEDACAO OU PROTECAO,EXECUTADO C/CHAPAS DE MADEIRA | COMPENSADA,RESINADA,LISA,DE COLAGEM FENOLICA,A PROVA D`AGUA, | COM 2,20X1,10M E 6MM DE ESPESSURA,PREGADAS EM PECAS DE MADEI | RA DE 3ª DE 3"X3" HORIZONTAIS E VERTICAIS A CADA 1,22M,EXCLU | SIVE PINTURA,COM UTILIZACAO 2 VEZES |  | M2
02.001.0002-A | TAPUME DE VEDACAO OU PROTECAO,EXECUTADO C/CHAPAS DE MADEIRA | COMPENSADA,RESINADA,LISA,DE COLAGEM FENOLICA,A PROVA D`AGUA, | COM 2,20X1,10M E 6MM DE ESPESSURA,PREGADAS EM PECAS DE MADEI | RA DE 3ª DE 3"X3" HORIZONTAIS E VERTICAIS A CADA 1,22M,EXCLU | SIVE PINTURA,COM UTILIZACAO 2 VEZES |  | M2
02.001.0003-0 | TAPUME DE VEDACAO OU PROTECAO,EXECUTADO COM CHAPAS DE MADEIR | A COMPENSADA,RESINADA,LISA,DE COLAGEM FENOLICA,A PROVA D'AGU | A,COM 2,20X1,10M E 10MM DE ESPESSURA,PREGADAS EM PECAS DE MA | DEIRA DE 3ª DE 3"X3" HORIZONTAIS E VERTICAIS A CADA 1,22M,EX | CLUSIVE PINTURA,COM REAPROVEITAMENTO 10 VEZES DE TODAS AS PE | CAS DE MADEIRA | M2
02.001.0003-A | TAPUME DE VEDACAO OU PROTECAO,EXECUTADO COM CHAPAS DE MADEIR | A COMPENSADA,RESINADA,LISA,DE COLAGEM FENOLICA,A PROVA D'AGU | A,COM 2,20X1,10M E 10MM DE ESPESSURA,PREGADAS EM PECAS DE MA | DEIRA DE 3ª DE 3"X3" HORIZONTAIS E VERTICAIS A CADA 1,22M,EX | CLUSIVE PINTURA,COM REAPROVEITAMENTO 10 VEZES DE TODAS AS PE | CAS DE MADEIRA | M2
02.002.0005-0 | TAPUME DE VEDACAO OU PROTECAO,EXECUTADO COM TELHAS TRAPEZOID | AIS DE ACO GALVANIZADO,ESPESSURA DE 0,5MM,ESTAS COM 4 VEZES | DE UTILIZACAO,INCLUSIVE ENGRADAMENTO DE MADEIRA,UTILIZADO 2 | VEZES E PINTURA ESMALTE SINTETICO NA FACE EXTERNA |  |  | M2
02.002.0005-A | TAPUME DE VEDACAO OU PROTECAO,EXECUTADO COM TELHAS TRAPEZOID | AIS DE ACO GALVANIZADO,ESPESSURA DE 0,5MM,ESTAS COM 4 VEZES | DE UTILIZACAO,INCLUSIVE ENGRADAMENTO DE MADEIRA,UTILIZADO 2 | VEZES E PINTURA ESMALTE SINTETICO NA FACE EXTERNA |  |  | M2
02.002.0006-0 | TAPUME DE VEDACAO OU PROTECAO EXECUTADO COM TELHAS TRAPEZOID | AIS DE ACO GALVANIZADO,ESPESSURA DE 0,5MM,ESTAS COM 4 VEZES | DE UTILIZACAO,INCLUSIVE ENGRADAMENTO DE MADEIRA,UTILIZADO 2 | VEZES E PINTURA ESMALTE SINTETICO NAS FACES INTERNA E EXTERN | A |  | M2
02.002.0006-A | TAPUME DE VEDACAO OU PROTECAO EXECUTADO COM TELHAS TRAPEZOID | AIS DE ACO GALVANIZADO,ESPESSURA DE 0,5MM,ESTAS COM 4 VEZES | DE UTILIZACAO,INCLUSIVE ENGRADAMENTO DE MADEIRA,UTILIZADO 2 | VEZES E PINTURA ESMALTE SINTETICO NAS FACES INTERNA E EXTERN | A |  | M2
02.002.0007-0 | TAPUME DE VEDACAO OU PROTECAO EXECUTADO COM TELHAS TRAPEZOID | AIS DE ACO GALVANIZADO,ESPESSURA DE 0,5MM,ESTAS COM 4 VEZES | DE UTILIZACAO,INCLUSIVE ENGRADAMENTO DE MADEIRA,UTILIZADO 2 | VEZES,EXCLUSIVE PINTURA |  |  | M2
02.002.0007-A | TAPUME DE VEDACAO OU PROTECAO EXECUTADO COM TELHAS TRAPEZOID | AIS DE ACO GALVANIZADO,ESPESSURA DE 0,5MM,ESTAS COM 4 VEZES | DE UTILIZACAO,INCLUSIVE ENGRADAMENTO DE MADEIRA,UTILIZADO 2 | VEZES,EXCLUSIVE PINTURA |  |  | M2
02.002.0010-0 | TAPUME DE VEDACAO OU PROTECAO,EXECUTADO COM TELHAS TRAPEZOID | AIS DE ACO GALVANIZADO,ESPESSURA DE 0,5MM,ESTAS COM 2 VEZES | DE UTILIZACAO,INCLUSIVE ENGRADAMENTO DE MADEIRA,UTILIZADO 2 | VEZES E PINTURA ESMALTE SINTETICO NA FACE EXTERNA |  |  | M2
02.002.0010-A | TAPUME DE VEDACAO OU PROTECAO,EXECUTADO COM TELHAS TRAPEZOID | AIS DE ACO GALVANIZADO,ESPESSURA DE 0,5MM,ESTAS COM 2 VEZES | DE UTILIZACAO,INCLUSIVE ENGRADAMENTO DE MADEIRA,UTILIZADO 2 | VEZES E PINTURA ESMALTE SINTETICO NA FACE EXTERNA |  |  | M2
02.002.0011-0 | TAPUME DE VEDACAO OU PROTECAO,EXECUTADO COM TELHAS TRAPEZOID | AIS DE ACO GALVANIZADO,ESPESSURA DE 0,5MM,ESTAS COM 2 VEZES | DE UTILIZACAO,INCLUSIVE ENGRADAMENTO DE MADEIRA,UTILIZADO 2 | VEZES E PINTURA ESMALTE SINTETICO NAS FACES INTERNA E EXTERN | A |  | M2
02.002.0011-A | TAPUME DE VEDACAO OU PROTECAO,EXECUTADO COM TELHAS TRAPEZOID | AIS DE ACO GALVANIZADO,ESPESSURA DE 0,5MM,ESTAS COM 2 VEZES | DE UTILIZACAO,INCLUSIVE ENGRADAMENTO DE MADEIRA,UTILIZADO 2 | VEZES E PINTURA ESMALTE SINTETICO NAS FACES INTERNA E EXTERN | A |  | M2
02.002.0012-0 | TAPUME DE VEDACAO OU PROTECAO,EXECUTADO COM TELHAS TRAPEZOID | AIS DE ACO GALVANIZADO,ESPESSURA DE 0,5MM,ESTAS COM 2 VEZES | DE UTILIZACAO,INCLUSIVE ENGRADAMENTO DE MADEIRA,UTILIZADO 2 | VEZES,EXCLUSIVE PINTURA |  |  | M2
02.002.0012-A | TAPUME DE VEDACAO OU PROTECAO,EXECUTADO COM TELHAS TRAPEZOID | AIS DE ACO GALVANIZADO,ESPESSURA DE 0,5MM,ESTAS COM 2 VEZES | DE UTILIZACAO,INCLUSIVE ENGRADAMENTO DE MADEIRA,UTILIZADO 2 | VEZES,EXCLUSIVE PINTURA |  |  | M2
02.003.0001-1 | DESCR1: TAPUME DE VEDACAO OU PROTECAO,EXECUTADO COM TABUAS DE MADEIR; DESCR2: A DE 3ª DE 1"X9" E 1"X12" PREGADAS EM PECAS DE MADEIRA DE 3ª; DESCR3: DE 3"X3" VERTICAIS A CADA 1,50M,EXCLUSIVE PINTURA | M2
02.003.0001-B | DESCR1: TAPUME DE VEDACAO OU PROTECAO,EXECUTADO COM TABUAS DE MADEIR; DESCR2: A DE 3ª DE 1"X9" E 1"X12" PREGADAS EM PECAS DE MADEIRA DE 3ª; DESCR3: DE 3"X3" VERTICAIS A CADA 1,50M,EXCLUSIVE PINTURA | M2
02.004.0001-0 | DESCR1: BARRACAO DE OBRA,COM PAREDES E PISO DE TABUAS DE MADEIRA DE; DESCR2: 3ª,COBERTURA DE TELHAS DE FIBROCIMENTO DE 6MM,E INSTALACOES,; DESCR3: EXCLUSIVE PINTURA,SENDO REAPROVEITADO 2 VEZES | M2
02.004.0001-A | DESCR1: BARRACAO DE OBRA,COM PAREDES E PISO DE TABUAS DE MADEIRA DE; DESCR2: 3ª,COBERTURA DE TELHAS DE FIBROCIMENTO DE 6MM,E INSTALACOES,; DESCR3: EXCLUSIVE PINTURA,SENDO REAPROVEITADO 2 VEZES | M2
02.004.0002-1 | BARRACAO OBRA C/PAREDES CHAPAS MADEIRA COMPENSADA,PLASTIF.,L | ISA,COLAGEM FENOLICA,PROVA D`AGUA, COM 10MM ESP.PISO E ESTRU | TURA MADEIRA 3ª,COBERTURA TELHAS ONDULADAS 6MM FIBROCIMENTO, | EXCL.PINT.E LIGACOES PROVISORIAS,INCL.INST.,APARELHOS,ESQUAD | RIAS E FERRAG.,PROJ.Nº2005/EMOP,ESCRITORIO,SANITARIOS,DEPOSI | TOS E TORRE C/CAIXA D`AGUA 500L,REAPROVEITADO 5 VEZES | M2
02.004.0002-B | BARRACAO OBRA C/PAREDES CHAPAS MADEIRA COMPENSADA,PLASTIF.,L | ISA,COLAGEM FENOLICA,PROVA D`AGUA, COM 10MM ESP.PISO E ESTRU | TURA MADEIRA 3ª,COBERTURA TELHAS ONDULADAS 6MM FIBROCIMENTO, | EXCL.PINT.E LIGACOES PROVISORIAS,INCL.INST.,APARELHOS,ESQUAD | RIAS E FERRAG.,PROJ.Nº2005/EMOP,ESCRITORIO,SANITARIOS,DEPOSI | TOS E TORRE C/CAIXA D`AGUA 500L,REAPROVEITADO 5 VEZES | M2
02.004.0003-0 | BARRACAO OBRA C/PAREDES CHAPAS MADEIRA COMPENSADA,PLASTIF.,L | ISA,COLAGEM FENOLICA,PROVA D'AGUA, COM 10MM ESP.PISO E ESTRU | TURA MADEIRA 3ª,COBERTURA TELHAS ONDULADAS 6MM FIBROCIMENTO, | EXCL.PINT.E LIGACOES PROVISORIAS,INCL.INST.,APARELHOS,ESQUA | DRIAS E FERRAG.,PROJ.Nº2006/EMOP,ESCRITORIO,SANITARIOS,DEPOS | ITOS E TORRE C/CAIXA D`AGUA 500L,REAPROVEITADO 5 VEZES | M2
02.004.0003-A | BARRACAO OBRA C/PAREDES CHAPAS MADEIRA COMPENSADA,PLASTIF.,L | ISA,COLAGEM FENOLICA,PROVA D'AGUA, COM 10MM ESP.PISO E ESTRU | TURA MADEIRA 3ª,COBERTURA TELHAS ONDULADAS 6MM FIBROCIMENTO, | EXCL.PINT.E LIGACOES PROVISORIAS,INCL.INST.,APARELHOS,ESQUA | DRIAS E FERRAG.,PROJ.Nº2006/EMOP,ESCRITORIO,SANITARIOS,DEPOS | ITOS E TORRE C/CAIXA D`AGUA 500L,REAPROVEITADO 5 VEZES | M2
02.004.0004-0 | BARRACAO OBRA C/PAREDES CHAPAS MADEIRA COMPENSADA,PLASTIF.,L | ISA,COLAGEM FENOLICA,PROVA D`AGUA, COM 10MM ESP.PISO E ESTRU | TURA MADEIRA 3ª,COBERTURA TELHAS ONDULADAS 6MM,FIBROCIMENTO, | EXCL.PINT.E LIGACOES PROVISORIAS,INCL.INST.,APARELHOS, ESQUA | DRIAS E FERRAG.,PROJ.Nº2007/EMOP,ESCRITORIO,SANITARIOS,DEPOS | ITOS E TORRE C/CAIXA D`AGUA 500L,REAPROVEITADO 5 VEZES | M2
02.004.0004-A | BARRACAO OBRA C/PAREDES CHAPAS MADEIRA COMPENSADA,PLASTIF.,L | ISA,COLAGEM FENOLICA,PROVA D`AGUA, COM 10MM ESP.PISO E ESTRU | TURA MADEIRA 3ª,COBERTURA TELHAS ONDULADAS 6MM,FIBROCIMENTO, | EXCL.PINT.E LIGACOES PROVISORIAS,INCL.INST.,APARELHOS, ESQUA | DRIAS E FERRAG.,PROJ.Nº2007/EMOP,ESCRITORIO,SANITARIOS,DEPOS | ITOS E TORRE C/CAIXA D`AGUA 500L,REAPROVEITADO 5 VEZES | M2
02.004.0005-0 | BARRACAO DE OBRA COM DIVISAO INTERNA PARA ESCRITORIO E DEPOS | ITO DE MATERIAIS,PISO DE TABUAS DE MADEIRA DE 3ª SOBRE ESTAQ | UEAMENTO DE PECAS DE MADEIRA DE 3ª,3"X3",PAREDES DE TABUAS D | E MADEIRA DE 3ª E COBERTURA DE TELHAS DE FIBROCIMENTO DE 6MM | ,INCLUSIVE INSTALACAO ELETRICA,EXCLUSIVE PINTURA,SENDO REAPR | OVEITADO 2 VEZES | M2
02.004.0005-A | BARRACAO DE OBRA COM DIVISAO INTERNA PARA ESCRITORIO E DEPOS | ITO DE MATERIAIS,PISO DE TABUAS DE MADEIRA DE 3ª SOBRE ESTAQ | UEAMENTO DE PECAS DE MADEIRA DE 3ª,3"X3",PAREDES DE TABUAS D | E MADEIRA DE 3ª E COBERTURA DE TELHAS DE FIBROCIMENTO DE 6MM | ,INCLUSIVE INSTALACAO ELETRICA,EXCLUSIVE PINTURA,SENDO REAPR | OVEITADO 2 VEZES | M2
02.004.0006-0 | BARRACAO OBRA C/DIVISAO INTERNA P/ESCRITORIO E ALOJAMENTO,PI | SO TABUAS MAD.3ª,2,50M ACIMA DO SOLO SOBRE ESTAQUEAMENTO PEC | AS MAD.3ª,3"X4.1/2",PAREDES CHAPAS MAD.COMPENSADA,PROVA D'AG | UA,10MM ESP.COBERTURA TELHAS ONDULADAS 6MM FIBROCIMENTO,EXCL | PINT.E LIGACOES PROVISORIAS,REAPROVEITADO 5 VEZES.ESPACO EN | TRE SOLO E PISO BARRACAO DIVIDIDO 3 DEPOSITOS DE MAT.INERTE | M2
02.004.0006-A | BARRACAO OBRA C/DIVISAO INTERNA P/ESCRITORIO E ALOJAMENTO,PI | SO TABUAS MAD.3ª,2,50M ACIMA DO SOLO SOBRE ESTAQUEAMENTO PEC | AS MAD.3ª,3"X4.1/2",PAREDES CHAPAS MAD.COMPENSADA,PROVA D'AG | UA,10MM ESP.COBERTURA TELHAS ONDULADAS 6MM FIBROCIMENTO,EXCL | PINT.E LIGACOES PROVISORIAS,REAPROVEITADO 5 VEZES.ESPACO EN | TRE SOLO E PISO BARRACAO DIVIDIDO 3 DEPOSITOS DE MAT.INERTE | M2
02.004.0007-0 | BARRACAO OBRA C/PAREDES CHAPAS MAD.COMP.PLASTIF.LISA,COLAGEM | FENOLICA,PROVA D'AGUA,2,44X1,22M,9MM ESP.PISO/ESTRUT.MAD.3ª | ,COBERT.TELHAS ONDULADAS 6MM FIBROCIMENTO,EXCL.PINT.E LIG.PR | OVIS.INCL.INST.APARELHOS,ESQUADRIAS E FERRAG.PROJ.2005,ESCRI | T.SANITARIOS,DEPOSITOS E TORRE C/CAIXA D'AGUA 1000L,REAPROVE | ITADO 5 VEZES,C/ALOJAMENTO CONF.PROJ.2008,ACIMA SOLO 2,50M | M2
02.004.0007-A | BARRACAO OBRA C/PAREDES CHAPAS MAD.COMP.PLASTIF.LISA,COLAGEM | FENOLICA,PROVA D'AGUA,2,44X1,22M,9MM ESP.PISO/ESTRUT.MAD.3ª | ,COBERT.TELHAS ONDULADAS 6MM FIBROCIMENTO,EXCL.PINT.E LIG.PR | OVIS.INCL.INST.APARELHOS,ESQUADRIAS E FERRAG.PROJ.2005,ESCRI | T.SANITARIOS,DEPOSITOS E TORRE C/CAIXA D'AGUA 1000L,REAPROVE | ITADO 5 VEZES,C/ALOJAMENTO CONF.PROJ.2008,ACIMA SOLO 2,50M | M2
02.004.0010-0 | BARRACAO DE OBRA EM CHAPA DE MADEIRA COMPENSADA DE 6MM DE ES | PESSURA,RESINADA,SIMPLES,REAPROVEITAMENTO DE 2 VEZES,PISO EM | CIMENTADO,COBERTURA COM TELHAS DE FIBROCIMENTO SEM AMIANTO, | ESPESSURA 6MM,INCLUSIVE INSTALACOES |  |  | M2
02.004.0010-A | BARRACAO DE OBRA EM CHAPA DE MADEIRA COMPENSADA DE 6MM DE ES | PESSURA,RESINADA,SIMPLES,REAPROVEITAMENTO DE 2 VEZES,PISO EM | CIMENTADO,COBERTURA COM TELHAS DE FIBROCIMENTO SEM AMIANTO, | ESPESSURA 6MM,INCLUSIVE INSTALACOES |  |  | M2
02.004.0012-0 | SANITARIO COM VASO E CHUVEIRO PARA PESSOAL DE OBRA,COM 2,00M | 2 EXECUTADO COM TABUAS DE MADEIRA DE 3ª,E TELHAS ONDULADAS D | E 6MM DE FIBROCIMENTO,INCLUSIVE INSTALACOES,APARELHOS,ESQUAD | RIAS E FERRAGENS CONSIDERANDO REAPROVEITAMENTO DAS INSTALACO | ES E APARELHOS 2 VEZES |  | UN
02.004.0012-A | SANITARIO COM VASO E CHUVEIRO PARA PESSOAL DE OBRA,COM 2,00M | 2 EXECUTADO COM TABUAS DE MADEIRA DE 3ª,E TELHAS ONDULADAS D | E 6MM DE FIBROCIMENTO,INCLUSIVE INSTALACOES,APARELHOS,ESQUAD | RIAS E FERRAGENS CONSIDERANDO REAPROVEITAMENTO DAS INSTALACO | ES E APARELHOS 2 VEZES |  | UN
02.004.0013-0 | SANITARIO COM VASO E CHUVEIRO PARA PESSOAL DE OBRA,COLETIVO | DE 2 UNIDADES E 4,00M2 EXECUTADO COM TABUAS DE MADEIRA DE 3ª | ,E TELHAS ONDULADAS DE 6MM DE FIBROCIMENTO,INCLUSIVE INSTALA | COES,APARELHOS,ESQUADRIAS E FERRAGENS CONSIDERANDO REAPROVEI | TAMENTO DAS INSTALACOES E APARELHOS 2 VEZES |  | UN
02.004.0013-A | SANITARIO COM VASO E CHUVEIRO PARA PESSOAL DE OBRA,COLETIVO | DE 2 UNIDADES E 4,00M2 EXECUTADO COM TABUAS DE MADEIRA DE 3ª | ,E TELHAS ONDULADAS DE 6MM DE FIBROCIMENTO,INCLUSIVE INSTALA | COES,APARELHOS,ESQUADRIAS E FERRAGENS CONSIDERANDO REAPROVEI | TAMENTO DAS INSTALACOES E APARELHOS 2 VEZES |  | UN
02.006.0010-0 | ALUGUEL DE CONTAINER PARA ESCRITORIO,MEDINDO 2,20M LARGURA,6 | ,20M COMPRIMENTO E 2,50M ALTURA,COMPOSTO DE CHAPAS DE ACO C/ | NERVURAS TRAPEZOIDAIS,ISOLAMENTO TERMO-ACUSTICO NO FORRO,CHA | SSIS REFORCADO E PISO EM COMPENSADO NAVAL, INCLUINDO INSTALA | COES ELETRICAS,EXCLUSIVE TRANSPORTE(VIDE ITEM 04.005.0300) E | CARGA E DESCARGA(VIDE ITEM 04.013.0015) | UNXMES
02.006.0010-A | ALUGUEL DE CONTAINER PARA ESCRITORIO,MEDINDO 2,20M LARGURA,6 | ,20M COMPRIMENTO E 2,50M ALTURA,COMPOSTO DE CHAPAS DE ACO C/ | NERVURAS TRAPEZOIDAIS,ISOLAMENTO TERMO-ACUSTICO NO FORRO,CHA | SSIS REFORCADO E PISO EM COMPENSADO NAVAL, INCLUINDO INSTALA | COES ELETRICAS,EXCLUSIVE TRANSPORTE(VIDE ITEM 04.005.0300) E | CARGA E DESCARGA(VIDE ITEM 04.013.0015) | UNXMES
02.006.0015-0 | ALUGUEL CONTAINER PARA ESCRITORIO C/WC,MEDINDO 2,20M LARGURA | ,6,20M COMPRIMENTO E 2,50M ALTURA,CHAPAS ACO C/NERVURAS TRAP | EZOIDAIS,ISOLAMENTO TERMO-ACUSTICO FORRO,CHASSIS REFORCADO E | PISO COMPENSADO NAVAL,INCL.INST.ELETRICA E HIDRO-SANITARIAS | ,ACESSORIOS,1 VASO SANITARIO E 1 LAVATORIO,EXCL.TRANSP.(VIDE | ITEM 04.005.0300),CARGA E DESCARGA(VIDE ITEM 04.013.0015) | UNXMES
02.006.0015-A | ALUGUEL CONTAINER PARA ESCRITORIO C/WC,MEDINDO 2,20M LARGURA | ,6,20M COMPRIMENTO E 2,50M ALTURA,CHAPAS ACO C/NERVURAS TRAP | EZOIDAIS,ISOLAMENTO TERMO-ACUSTICO FORRO,CHASSIS REFORCADO E | PISO COMPENSADO NAVAL,INCL.INST.ELETRICA E HIDRO-SANITARIAS | ,ACESSORIOS,1 VASO SANITARIO E 1 LAVATORIO,EXCL.TRANSP.(VIDE | ITEM 04.005.0300),CARGA E DESCARGA(VIDE ITEM 04.013.0015) | UNXMES
02.006.0020-0 | ALUGUEL CONTAINER PARA SANITARIO-VESTIARIO,MEDINDO 2,20M LAR | GURA,6,20M COMPRIMENTO E 2,50M ALTURA,CHAPAS ACO C/NERVURAS | TRAPEZOIDAIS,ISOLAMENTO TERMO-ACUSTICO FORRO,CHASSIS REFORCA | DO E PISO COMPENSADO NAVAL,INCL.INST.ELETRICAS E HIDRO-SANIT | ARIAS,ACESSORIOS,2 VASOS SANITARIOS,1 LAVATORIO,1 MICTORIO E | 4 CHUVEIROS,EXCL.TRANSP.CARGA E DESCARGA | UNXMES
02.006.0020-A | ALUGUEL CONTAINER PARA SANITARIO-VESTIARIO,MEDINDO 2,20M LAR | GURA,6,20M COMPRIMENTO E 2,50M ALTURA,CHAPAS ACO C/NERVURAS | TRAPEZOIDAIS,ISOLAMENTO TERMO-ACUSTICO FORRO,CHASSIS REFORCA | DO E PISO COMPENSADO NAVAL,INCL.INST.ELETRICAS E HIDRO-SANIT | ARIAS,ACESSORIOS,2 VASOS SANITARIOS,1 LAVATORIO,1 MICTORIO E | 4 CHUVEIROS,EXCL.TRANSP.CARGA E DESCARGA | UNXMES
02.006.0025-0 | ALUGUEL CONTAINER,PARA SANITARIO-VESTIARIO,MEDINDO 2,20M LAR | GURA,6,20M COMPRIMENTO E 2,50M ALTURA,CHAPAS ACO C/NERVURAS | TRAPEZOIDAIS,ISOLAMENTO TERMO-ACUSTICO FORRO,CHASSIS REFORCA | DO E PISO COMPENSADO NAVAL,INCL.INST.ELETRICAS E HIDRO-SANIT | ARIAS,ACESSORIOS,4 VASOS SANITARIOS,1 LAVATORIO,1 MICTORIO E | 4 CHUVEIROS,EXCL.TRANSP.,CARGA E DESCARGA | UNXMES
02.006.0025-A | ALUGUEL CONTAINER,PARA SANITARIO-VESTIARIO,MEDINDO 2,20M LAR | GURA,6,20M COMPRIMENTO E 2,50M ALTURA,CHAPAS ACO C/NERVURAS | TRAPEZOIDAIS,ISOLAMENTO TERMO-ACUSTICO FORRO,CHASSIS REFORCA | DO E PISO COMPENSADO NAVAL,INCL.INST.ELETRICAS E HIDRO-SANIT | ARIAS,ACESSORIOS,4 VASOS SANITARIOS,1 LAVATORIO,1 MICTORIO E | 4 CHUVEIROS,EXCL.TRANSP.,CARGA E DESCARGA | UNXMES
02.006.0030-0 | ALUGUEL CONTAINER,PARA SANITARIO-VESTIARIO,MEDINDO 2,20M LAR | GURA,6,20M COMPRIMENTO E 2,50M ALTURA,CHAPAS ACO C/NERVURAS | TRAPEZOIDAIS,ISOLAMENTO TERMO-ACUSTICO FORRO,CHASSIS REFORCA | DO E PISO COMPENSADO NAVAL,INCL.INST.ELETRICAS E HIDRO-SANIT | ARIAS,ACESSORIOS,7 VASOS SANITARIOS,1 LAVATORIO E 1 MICTORIO | ,EXCL.TRANSP.,CARGA E DESCARGA | UNXMES
02.006.0030-A | ALUGUEL CONTAINER,PARA SANITARIO-VESTIARIO,MEDINDO 2,20M LAR | GURA,6,20M COMPRIMENTO E 2,50M ALTURA,CHAPAS ACO C/NERVURAS | TRAPEZOIDAIS,ISOLAMENTO TERMO-ACUSTICO FORRO,CHASSIS REFORCA | DO E PISO COMPENSADO NAVAL,INCL.INST.ELETRICAS E HIDRO-SANIT | ARIAS,ACESSORIOS,7 VASOS SANITARIOS,1 LAVATORIO E 1 MICTORIO | ,EXCL.TRANSP.,CARGA E DESCARGA | UNXMES
02.006.0050-0 | ALUGUEL DE BANHEIRO QUIMICO,PORTATIL,MEDINDO 2,31M ALTURA X | 1,56M LARGURA E 1,16M PROFUNDIDADE,INCLUSIVE INSTALACAO E RE | TIRADA DO EQUIPAMENTO,FORNECIMENTO DE QUIMICA DESODORIZANTE, | BACTERICIDA E BACTERIOSTATICA,PAPEL HIGIENICO E VEICULO PROP | RIO COM UNIDADE MOVEL DE SUCCAO PARA LIMPEZA |  | UNXMES
02.006.0050-A | ALUGUEL DE BANHEIRO QUIMICO,PORTATIL,MEDINDO 2,31M ALTURA X | 1,56M LARGURA E 1,16M PROFUNDIDADE,INCLUSIVE INSTALACAO E RE | TIRADA DO EQUIPAMENTO,FORNECIMENTO DE QUIMICA DESODORIZANTE, | BACTERICIDA E BACTERIOSTATICA,PAPEL HIGIENICO E VEICULO PROP | RIO COM UNIDADE MOVEL DE SUCCAO PARA LIMPEZA |  | UNXMES
02.010.0001-0 | GALPAO ABERTO PARA OFICINAS E DEPOSITOS DE CANTEIRO DE OBRAS | ,ESTRUTURADO EM MADEIRA DE LEI,COBERTURA DE TELHAS DE CIMENT | O SEM AMIANTO ONDULADAS,DE 6MM DE ESPESSURA,PISO CIMENTADO E | PREPARO DO TERRENO |  |  | M2
02.010.0001-A | GALPAO ABERTO PARA OFICINAS E DEPOSITOS DE CANTEIRO DE OBRAS | ,ESTRUTURADO EM MADEIRA DE LEI,COBERTURA DE TELHAS DE CIMENT | O SEM AMIANTO ONDULADAS,DE 6MM DE ESPESSURA,PISO CIMENTADO E | PREPARO DO TERRENO |  |  | M2
02.010.0002-0 | GALPAO ABERTO PARA OFICINAS E DEPOSITOS DE CANTEIRO DE OBRAS | ,ESTRUTURADO EM MADEIRA DE LEI,COBERTURA DE TELHAS DE CIMENT | O SEM AMIANTO ONDULADAS,DE 6MM DE ESPESSURA,PISO CIMENTADO E | PREPARO DO TERRENO,SENDO A MADEIRA E A COBERTURA EMPREGADAS | 3 VEZES |  | M2
02.010.0002-A | GALPAO ABERTO PARA OFICINAS E DEPOSITOS DE CANTEIRO DE OBRAS | ,ESTRUTURADO EM MADEIRA DE LEI,COBERTURA DE TELHAS DE CIMENT | O SEM AMIANTO ONDULADAS,DE 6MM DE ESPESSURA,PISO CIMENTADO E | PREPARO DO TERRENO,SENDO A MADEIRA E A COBERTURA EMPREGADAS | 3 VEZES |  | M2
02.011.0001-0 | CERCA PROTETORA DE BORDA DE VALA,CONSTRUIDA COM MONTANTES DE | 3"X3" DE MADEIRA DE 3ª,C/1,50M DE COMPRIMENTO,FICANDO 0,50M | ENTERRADO, COM INTERVALO DE 2,00M E 2 TABUAS DE MADEIRA DE | 1"X12",HORIZONTAIS,COM 40CM DE SEPARACAO,COM APROVEITAMENTO | DE UMA VEZ DA MADEIRA |  | M
02.011.0001-A | CERCA PROTETORA DE BORDA DE VALA,CONSTRUIDA COM MONTANTES DE | 3"X3" DE MADEIRA DE 3ª,C/1,50M DE COMPRIMENTO,FICANDO 0,50M | ENTERRADO, COM INTERVALO DE 2,00M E 2 TABUAS DE MADEIRA DE | 1"X12",HORIZONTAIS,COM 40CM DE SEPARACAO,COM APROVEITAMENTO | DE UMA VEZ DA MADEIRA |  | M
02.011.0002-0 | CERCA PROTETORA DE BORDA DE VALA,CONSTRUIDA COM MONTANTES DE | 3"X3" DE MADEIRA DE 3ª,COM 1,50M DE COMPRIMENTO,FICANDO 0,5 | 0M ENTERRADO,COM INTERVALO DE 2,00M E 2 TABUAS DE MADEIRA DE | 1"X12",HORIZONTAIS,COM 40CM DE SEPARACAO,COM APROVEITAMENTO | DE 3 VEZES DA MADEIRA |  | M
02.011.0002-A | CERCA PROTETORA DE BORDA DE VALA,CONSTRUIDA COM MONTANTES DE | 3"X3" DE MADEIRA DE 3ª,COM 1,50M DE COMPRIMENTO,FICANDO 0,5 | 0M ENTERRADO,COM INTERVALO DE 2,00M E 2 TABUAS DE MADEIRA DE | 1"X12",HORIZONTAIS,COM 40CM DE SEPARACAO,COM APROVEITAMENTO | DE 3 VEZES DA MADEIRA |  | M
02.011.0003-0 | DESCR1: RETIRADA E RECOLOCACAO DA CERCA PROTETORA DE BORDA DE VALA,S; DESCR2: EGUNDO DESCRICAO DO ITEM 02.011.0001,EXCETO MATERIAIS | M
02.011.0003-A | DESCR1: RETIRADA E RECOLOCACAO DA CERCA PROTETORA DE BORDA DE VALA,S; DESCR2: EGUNDO DESCRICAO DO ITEM 02.011.0001,EXCETO MATERIAIS | M
02.011.0010-0 | DESCR1: CERCA PROTETORA DE BORDA DE VALA OU OBRA,COM TELA PLASTICA N; DESCR2: A COR LARANJA OU AMARELA,CONSIDERANDO 2 VEZES DE UTILIZACAO,; DESCR3: INCLUSIVE APOIOS,FORNECIMENTO,COLOCACAO E RETIRADA | M2
02.011.0010-A | DESCR1: CERCA PROTETORA DE BORDA DE VALA OU OBRA,COM TELA PLASTICA N; DESCR2: A COR LARANJA OU AMARELA,CONSIDERANDO 2 VEZES DE UTILIZACAO,; DESCR3: INCLUSIVE APOIOS,FORNECIMENTO,COLOCACAO E RETIRADA | M2
02.011.0014-0 | DESCR1: CERCA PROTETORA DE BORDA DE VALA OU OBRA,COM TELA PLASTICA N; DESCR2: A COR LARANJA OU AMARELA,CONSIDERANDO 1 VEZ DE UTILIZACAO,IN; DESCR3: CLUSIVE APOIOS,FORNECIMENTO,COLOCACAO E RETIRADA | M2
02.011.0014-A | DESCR1: CERCA PROTETORA DE BORDA DE VALA OU OBRA,COM TELA PLASTICA N; DESCR2: A COR LARANJA OU AMARELA,CONSIDERANDO 1 VEZ DE UTILIZACAO,IN; DESCR3: CLUSIVE APOIOS,FORNECIMENTO,COLOCACAO E RETIRADA | M2
02.015.0001-0 | INSTALACAO E LIGACAO PROVISORIA PARA ABASTECIMENTO DE AGUA E | ESGOTAMENTO SANITARIO EM CANTEIRO DE OBRAS,INCLUSIVE ESCAVA | CAO,EXCLUSIVE REPOSICAO DA PAVIMENTACAO DO LOGRADOURO PUBLIC | O |  |  | UN
02.015.0001-A | INSTALACAO E LIGACAO PROVISORIA PARA ABASTECIMENTO DE AGUA E | ESGOTAMENTO SANITARIO EM CANTEIRO DE OBRAS,INCLUSIVE ESCAVA | CAO,EXCLUSIVE REPOSICAO DA PAVIMENTACAO DO LOGRADOURO PUBLIC | O |  |  | UN
02.016.0001-0 | DESCR1: INSTALACAO E LIGACAO PROVISORIA DE ALIMENTACAO DE ENERGIA EL; DESCR2: ETRICA,EM BAIXA TENSAO,PARA CANTEIRO DE OBRAS,M3-CHAVE 100A,; DESCR3: CARGA 3KW,20CV,EXCLUSIVE O FORNECIMENTO DO MEDIDOR | UN
02.016.0001-A | DESCR1: INSTALACAO E LIGACAO PROVISORIA DE ALIMENTACAO DE ENERGIA EL; DESCR2: ETRICA,EM BAIXA TENSAO,PARA CANTEIRO DE OBRAS,M3-CHAVE 100A,; DESCR3: CARGA 3KW,20CV,EXCLUSIVE O FORNECIMENTO DO MEDIDOR | UN
02.016.0003-0 | ENTRADA DE SERVICO AEREA,EM MEDIA TENSAO(15KV),PARA 30KVA,IN | CLUSIVE MEDICAO,POSTE E TODOS OS MATERIAIS ELETRICOS NECESSA | RIOS,EXCLUSIVE ALUGUEL DO TRANSFORMADOR (VIDE FAMILIA 05.014 | ) |  |  | UN
02.016.0003-A | ENTRADA DE SERVICO AEREA,EM MEDIA TENSAO(15KV),PARA 30KVA,IN | CLUSIVE MEDICAO,POSTE E TODOS OS MATERIAIS ELETRICOS NECESSA | RIOS,EXCLUSIVE ALUGUEL DO TRANSFORMADOR (VIDE FAMILIA 05.014 | ) |  |  | UN
02.016.0004-0 | ENTRADA DE SERVICO AEREA,EM MEDIA TENSAO(15KV),PARA 45KVA,IN | CLUSIVE MEDICAO,POSTE E TODOS OS MATERIAIS ELETRICOS NECESSA | RIOS,EXCLUSIVE ALUGUEL DO TRANSFORMADOR (VIDE FAMILIA 05.014 | ) |  |  | UN
02.016.0004-A | ENTRADA DE SERVICO AEREA,EM MEDIA TENSAO(15KV),PARA 45KVA,IN | CLUSIVE MEDICAO,POSTE E TODOS OS MATERIAIS ELETRICOS NECESSA | RIOS,EXCLUSIVE ALUGUEL DO TRANSFORMADOR (VIDE FAMILIA 05.014 | ) |  |  | UN
02.016.0006-0 | ENTRADA DE SERVICO AEREA,EM MEDIA TENSAO(15KV),PARA 75KVA,IN | CLUSIVE MEDICAO,POSTE E TODOS OS MATERIAIS ELETRICOS NECESSA | RIOS,EXCLUSIVE ALUGUEL DO TRANSFORMADOR (VIDE FAMILIA 05.014 | ) |  |  | UN
02.016.0006-A | ENTRADA DE SERVICO AEREA,EM MEDIA TENSAO(15KV),PARA 75KVA,IN | CLUSIVE MEDICAO,POSTE E TODOS OS MATERIAIS ELETRICOS NECESSA | RIOS,EXCLUSIVE ALUGUEL DO TRANSFORMADOR (VIDE FAMILIA 05.014 | ) |  |  | UN
02.016.0008-0 | ENTRADA DE SERVICO AEREA,EM MEDIA TENSAO(15KV),PARA 112,5KVA | ,INCLUSIVE MEDICAO,POSTE E TODOS OS MATERIAIS ELETRICOS NECE | SSARIOS,EXCLUSIVE ALUGUEL DO TRANSFORMADOR (VIDE FAMILIA 05. | 014) |  |  | UN
02.016.0008-A | ENTRADA DE SERVICO AEREA,EM MEDIA TENSAO(15KV),PARA 112,5KVA | ,INCLUSIVE MEDICAO,POSTE E TODOS OS MATERIAIS ELETRICOS NECE | SSARIOS,EXCLUSIVE ALUGUEL DO TRANSFORMADOR (VIDE FAMILIA 05. | 014) |  |  | UN
02.016.0010-0 | ENTRADA DE SERVICO AEREA,EM MEDIA TENSAO(15KV),PARA 150KVA,I | NCLUSIVE MEDICAO,POSTE E TODOS OS MATERIAIS ELETRICOS NECESS | ARIOS,EXCLUSIVE ALUGUEL DO TRANSFORMADOR (VIDE FAMILIA 05.01 | 4) |  |  | UN
02.016.0010-A | ENTRADA DE SERVICO AEREA,EM MEDIA TENSAO(15KV),PARA 150KVA,I | NCLUSIVE MEDICAO,POSTE E TODOS OS MATERIAIS ELETRICOS NECESS | ARIOS,EXCLUSIVE ALUGUEL DO TRANSFORMADOR (VIDE FAMILIA 05.01 | 4) |  |  | UN
02.020.0001-0 | DESCR1: PLACA DE IDENTIFICACAO DE OBRA PUBLICA,INCLUSIVE PINTURA E S; DESCR2: UPORTES DE MADEIRA.FORNECIMENTO E COLOCACAO | M2
02.020.0001-A | DESCR1: PLACA DE IDENTIFICACAO DE OBRA PUBLICA,INCLUSIVE PINTURA E S; DESCR2: UPORTES DE MADEIRA.FORNECIMENTO E COLOCACAO | M2
02.020.0002-0 | DESCR1: PLACA DE IDENTIFICACAO DE OBRA PUBLICA,TIPO BANNER/PLOTTER,C; DESCR2: ONSTITUIDA POR LONA E IMPRESSAO DIGITAL,INCLUSIVE SUPORTES D; DESCR3: E MADEIRA.FORNECIMENTO E COLOCACAO | M2
02.020.0002-A | DESCR1: PLACA DE IDENTIFICACAO DE OBRA PUBLICA,TIPO BANNER/PLOTTER,C; DESCR2: ONSTITUIDA POR LONA E IMPRESSAO DIGITAL,INCLUSIVE SUPORTES D; DESCR3: Lcarpinterio | M2
02.020.0003-0 | DESCR1: PLACA DE IDENTIFICACAO DE OBRA PUBLICA,TIPO BANNER/PLOTTER,C; DESCR2: ONSTITUIDA POR LONA E IMPRESSAO DIGITAL,EXCLUSIVE SUPORTE DE; DESCR3: MADEIRA.FORNECIMENTO E COLOCACAO | M2
02.020.0003-A | DESCR1: PLACA DE IDENTIFICACAO DE OBRA PUBLICA,TIPO BANNER/PLOTTER,C; DESCR2: ONSTITUIDA POR LONA E IMPRESSAO DIGITAL,EXCLUSIVE SUPORTE DE; DESCR3: MADEIRA.FORNECIMENTO E COLOCACAO | M2
02.020.0005-0 | BARRAGEM DE BLOQUEIO DE OBRA NA VIA PUBLICA,DE ACORDO COM A | RESOLUCAO DA PREFEITURA-RJ,COMPREENDENDO FORNECIMENTO,COLOCA | CAO E PINTURA DOS SUPORTES DE MADEIRA COM REAPROVEITAMENTO D | O CONJUNTO 40 (QUARENTA) VEZES |  |  | M
02.020.0005-A | BARRAGEM DE BLOQUEIO DE OBRA NA VIA PUBLICA,DE ACORDO COM A | RESOLUCAO DA PREFEITURA-RJ,COMPREENDENDO FORNECIMENTO,COLOCA | CAO E PINTURA DOS SUPORTES DE MADEIRA COM REAPROVEITAMENTO D | O CONJUNTO 40 (QUARENTA) VEZES |  |  | M
02.020.0009-0 | SEMAFORO PARA SINALIZACAO DE BLOQUEIO DE OBRA NA VIA PUBLICA | ,DE ACORDO COM A RESOLUCAO DA PREFEITURA-RJ,COMPREENDENDO FO | RNECIMENTO E COLOCACAO DE TODOS OS MATERIAIS NECESSARIOS,INC | LUSIVE MATERIAIS ELETRICOS,CONSIDERANDO 40 VEZES O REAPROVEI | TAMENTO DA MADEIRA |  | UN
02.020.0009-A | SEMAFORO PARA SINALIZACAO DE BLOQUEIO DE OBRA NA VIA PUBLICA | ,DE ACORDO COM A RESOLUCAO DA PREFEITURA-RJ,COMPREENDENDO FO | RNECIMENTO E COLOCACAO DE TODOS OS MATERIAIS NECESSARIOS,INC | LUSIVE MATERIAIS ELETRICOS,CONSIDERANDO 40 VEZES O REAPROVEI | TAMENTO DA MADEIRA |  | UN
02.025.0010-0 | GABARITO SIMPLES DE PASSAGEM,PROVISORIO PARA VIA PUBLICA MED | INDO 10,00M DE VAO E 4,50M DE ALTURA(VIGA EM "I" 8" E COLUNA | S EM "I" 10" ESTAIADAS COM VERGALHAO DE 1/4")ASSENTES EM BAS | E DE CONCRETO CICLOPICO,SENDO O MATERIAL UTILIZADO 1 VEZ,INC | LUSIVE DEMOLICAO POSTERIOR DO PAVIMENTO E REMOCAO DA ESTRUTU | RA | UN
02.025.0010-A | GABARITO SIMPLES DE PASSAGEM,PROVISORIO PARA VIA PUBLICA MED | INDO 10,00M DE VAO E 4,50M DE ALTURA(VIGA EM "I" 8" E COLUNA | S EM "I" 10" ESTAIADAS COM VERGALHAO DE 1/4")ASSENTES EM BAS | E DE CONCRETO CICLOPICO,SENDO O MATERIAL UTILIZADO 1 VEZ,INC | LUSIVE DEMOLICAO POSTERIOR DO PAVIMENTO E REMOCAO DA ESTRUTU | RA | UN
02.025.0012-0 | GABARITO SIMPLES DE PASSAGEM,PROVISORIO PARA VIA PUBLICA MED | INDO 10,00M DE VAO E 4,50M DE ALTURA(VIGA EM "I" 8" E COLUNA | S EM "I" 10" ESTAIADAS COM VERGALHAO DE 1/4")ASSENTES EM BAS | E DE CONCRETO CICLOPICO,SENDO O MATERIAL UTILIZADO 2 VEZES,I | NCLUSIVE DEMOLICAO POSTERIOR DO PAVIMENTO E REMOCAO DA ESTRU | TURA | UN
02.025.0012-A | GABARITO SIMPLES DE PASSAGEM,PROVISORIO PARA VIA PUBLICA MED | INDO 10,00M DE VAO E 4,50M DE ALTURA(VIGA EM "I" 8" E COLUNA | S EM "I" 10" ESTAIADAS COM VERGALHAO DE 1/4")ASSENTES EM BAS | E DE CONCRETO CICLOPICO,SENDO O MATERIAL UTILIZADO 2 VEZES,I | NCLUSIVE DEMOLICAO POSTERIOR DO PAVIMENTO E REMOCAO DA ESTRU | TURA | UN
02.025.0015-0 | GABARITO SIMPLES DE PASSAGEM,PROVISORIO PARA VIA PUBLICA MED | INDO 10,00M DE VAO E 4,50M DE ALTURA(VIGA EM "I" 8" E COLUNA | S EM "I" 10" ESTAIADAS COM VERGALHAO DE 1/4")ASSENTES EM BAS | E DE CONCRETO CICLOPICO,SENDO O MATERIAL UTILIZADO 4 VEZES,I | NCLUSIVE DEMOLICAO POSTERIOR DO PAVIMENTO E REMOCAO DA ESTRU | TURA | UN
02.025.0015-A | GABARITO SIMPLES DE PASSAGEM,PROVISORIO PARA VIA PUBLICA MED | INDO 10,00M DE VAO E 4,50M DE ALTURA(VIGA EM "I" 8" E COLUNA | S EM "I" 10" ESTAIADAS COM VERGALHAO DE 1/4")ASSENTES EM BAS | E DE CONCRETO CICLOPICO,SENDO O MATERIAL UTILIZADO 4 VEZES,I | NCLUSIVE DEMOLICAO POSTERIOR DO PAVIMENTO E REMOCAO DA ESTRU | TURA | UN
02.025.0020-0 | GABARITO DUPLO DE PASSAGEM,PROVISORIO PARA VIA PUBLICA MEDIN | DO 19,00M DE VAO E 4,50M DE ALTURA(VIGA EM "I" 8" E 3 COLUNA | S EM "I" 8" ESTAIADAS COM VERGALHAO DE 1/4")ASSENTES EM BASE | DE CONCRETO CICLOPICO,SENDO O MATERIAL UTILIZADO 1 VEZ,INCL | USIVE DEMOLICAO POSTERIOR DO PAVIMENTO E REMOCAO DA ESTRUTUR | A | UN
02.025.0020-A | GABARITO DUPLO DE PASSAGEM,PROVISORIO PARA VIA PUBLICA MEDIN | DO 19,00M DE VAO E 4,50M DE ALTURA(VIGA EM "I" 8" E 3 COLUNA | S EM "I" 8" ESTAIADAS COM VERGALHAO DE 1/4")ASSENTES EM BASE | DE CONCRETO CICLOPICO,SENDO O MATERIAL UTILIZADO 1 VEZ,INCL | USIVE DEMOLICAO POSTERIOR DO PAVIMENTO E REMOCAO DA ESTRUTUR | A | UN
02.025.0025-0 | GABARITO DUPLO DE PASSAGEM,PROVISORIO PARA VIA PUBLICA,MEDIN | DO 19,00M DE VAO E 4,50M DE ALTURA(VIGA EM "I" 8" E 3 COLUNA | S EM "I" 8" ESTAIADAS COM VERGALHAO DE 1/4")ASSENTES EM BASE | DE CONCRETO CICLOPICO,SENDO O MATERIAL UTILIZADO 2 VEZES,IN | CLUSIVE DEMOLICAO POSTERIOR DO PAVIMENTO E REMOCAO DA ESTRUT | URA | UN
02.025.0025-A | GABARITO DUPLO DE PASSAGEM,PROVISORIO PARA VIA PUBLICA,MEDIN | DO 19,00M DE VAO E 4,50M DE ALTURA(VIGA EM "I" 8" E 3 COLUNA | S EM "I" 8" ESTAIADAS COM VERGALHAO DE 1/4")ASSENTES EM BASE | DE CONCRETO CICLOPICO,SENDO O MATERIAL UTILIZADO 2 VEZES,IN | CLUSIVE DEMOLICAO POSTERIOR DO PAVIMENTO E REMOCAO DA ESTRUT | URA | UN
02.025.0030-0 | GABARITO DUPLO DE PASSAGEM,PROVISORIO PARA VIA PUBLICA MEDIN | DO 19,00M DE VAO E 4,50M DE ALTURA(VIGA EM "I" 8" E 3 COLUNA | S EM "I" 8" ESTAIADAS COM VERGALHAO DE 1/4")ASSENTES EM BASE | DE CONCRETO CICLOPICO,SENDO O MATERIAL UTILIZADO 4 VEZES,IN | CLUSIVE DEMOLICAO POSTERIOR DO PAVIMENTO E REMOCAO DA ESTRUT | URA | UN
02.025.0030-A | GABARITO DUPLO DE PASSAGEM,PROVISORIO PARA VIA PUBLICA MEDIN | DO 19,00M DE VAO E 4,50M DE ALTURA(VIGA EM "I" 8" E 3 COLUNA | S EM "I" 8" ESTAIADAS COM VERGALHAO DE 1/4")ASSENTES EM BASE | DE CONCRETO CICLOPICO,SENDO O MATERIAL UTILIZADO 4 VEZES,IN | CLUSIVE DEMOLICAO POSTERIOR DO PAVIMENTO E REMOCAO DA ESTRUT | URA | UN
02.030.0005-0 | PLACA DE SINALIZACAO PREVENTIVA PARA OBRA NA VIA PUBLICA,DE | ACORDO COM A RESOLUCAO DA PREFEITURA-RJ, COMPREENDENDO FORNE | CIMENTO E PINTURA DA PLACA E DOS SUPORTES DE MADEIRA.FORNECI | MENTO E COLOCACAO |  |  | UN
02.030.0005-A | PLACA DE SINALIZACAO PREVENTIVA PARA OBRA NA VIA PUBLICA,DE | ACORDO COM A RESOLUCAO DA PREFEITURA-RJ, COMPREENDENDO FORNE | CIMENTO E PINTURA DA PLACA E DOS SUPORTES DE MADEIRA.FORNECI | MENTO E COLOCACAO |  |  | UN
02.030.0010-0 | BALIZADOR VAGALUME (ALUGUEL),EQUIPADO COM PISCA ALERTA E PAI | NEIS DE FITA REFLETIVA PADRAO ENGENHARIA COM ALTURA DE 1,32M | ,DE ACORDO COM O MANUAL DA CET-RIO,INCLUSIVE MANUTENCAO,PRIM | EIRA COLOCACAO E RETIRADA DA OBRA |  |  | UNXMES
02.030.0010-A | BALIZADOR VAGALUME (ALUGUEL),EQUIPADO COM PISCA ALERTA E PAI | NEIS DE FITA REFLETIVA PADRAO ENGENHARIA COM ALTURA DE 1,32M | ,DE ACORDO COM O MANUAL DA CET-RIO,INCLUSIVE MANUTENCAO,PRIM | EIRA COLOCACAO E RETIRADA DA OBRA |  |  | UNXMES
02.030.0020-0 | CAVALETE MINICADE (ALUGUEL),EQUIPADO COM PAINEIS REFLETIVOS | DE ALTA INTENSIDADE E UM PISCA ALERTA COM CELULA FOTO-ELETRI | CA,ALIMENTADA POR 2 BATERIAS DE 6V (DISPENSA O USO DE GERADO | R) |  |  | UNXMES
02.030.0020-A | CAVALETE MINICADE (ALUGUEL),EQUIPADO COM PAINEIS REFLETIVOS | DE ALTA INTENSIDADE E UM PISCA ALERTA COM CELULA FOTO-ELETRI | CA,ALIMENTADA POR 2 BATERIAS DE 6V (DISPENSA O USO DE GERADO | R) |  |  | UNXMES
02.030.0025-0 | CAVALETE PLASTICO UNIVERSAL DE POLIETILENO DE ALTO IMPACTO ( | ALUGUEL),NA COR BRANCA,COM PAINEIS DE FITA REFLETIVA NAS DIM | ENSOES (1,15X0,61)M,PERMITINDO ADAPTACAO DE ATE 2 PISCAS ALE | RTAS E PLACAS DE SINALIZACOES DIVERSAS,DE ACORDO COM O MANUA | LDA CET-RIO,COM MAIS ACESSORIOS,INCLUINDO 1 PISCA ALERTA,PRI | MEIRA COLOCACAO E RETIRADA NO FINAL DA OBRA | UNXMES
02.030.0025-A | CAVALETE PLASTICO UNIVERSAL DE POLIETILENO DE ALTO IMPACTO ( | ALUGUEL),NA COR BRANCA,COM PAINEIS DE FITA REFLETIVA NAS DIM | ENSOES (1,15X0,61)M,PERMITINDO ADAPTACAO DE ATE 2 PISCAS ALE | RTAS E PLACAS DE SINALIZACOES DIVERSAS,DE ACORDO COM O MANUA | LDA CET-RIO,COM MAIS ACESSORIOS,INCLUINDO 1 PISCA ALERTA,PRI | MEIRA COLOCACAO E RETIRADA NO FINAL DA OBRA | UNXMES
02.030.0035-0 | DESCR1: SINALIZADOR ELETRONICO (ALUGUEL) A LED BIDIRECIONAL (PISCA A; DESCR2: LERTA) PARA ADAPTACAO EM CONES, CAVALETES E BARREIRAS | UNXMES
02.030.0035-A | DESCR1: SINALIZADOR ELETRONICO (ALUGUEL) A LED BIDIRECIONAL (PISCA A; DESCR2: LERTA) PARA ADAPTACAO EM CONES, CAVALETES E BARREIRAS | UNXMES
02.030.0040-0 | DESCR1: PLACAS DE SINALIZACAO DE OBRAS (ALUGUEL),REFLETIVAS,REVESTID; DESCR2: AS COM PELICULA REFLETIVA GRAU TECNICO | M2XMES
02.030.0040-A | DESCR1: PLACAS DE SINALIZACAO DE OBRAS (ALUGUEL),REFLETIVAS,REVESTID; DESCR2: AS COM PELICULA REFLETIVA GRAU TECNICO | M2XMES
02.030.0060-0 | DEMARCACAO DE PAVIMENTO POR PINTURA EM FAIXAS ALTERNADAS,PAR | A DESVIO DO TRAFEGO EM OBRAS NA VIA PUBLICA,DE ACORDO COM A | RESOLUCAO DA PREFEITURA-RJ,MEDIDO POR UNIDADE DE SUPERFICIE | DEMARCADA |  |  | M2
02.030.0060-A | DEMARCACAO DE PAVIMENTO POR PINTURA EM FAIXAS ALTERNADAS,PAR | A DESVIO DO TRAFEGO EM OBRAS NA VIA PUBLICA,DE ACORDO COM A | RESOLUCAO DA PREFEITURA-RJ,MEDIDO POR UNIDADE DE SUPERFICIE | DEMARCADA |  |  | M2
02.050.0001-0 | DESCR1: REPINTURA DE PLACA DE IDENTIFICACAO DE OBRAS PUBLICAS | M2
02.050.0001-A | DESCR1: REPINTURA DE PLACA DE IDENTIFICACAO DE OBRAS PUBLICAS | M2
03.001.0001-1 | DESCR1: ESCAVACAO MANUAL DE VALA/CAVA EM MATERIAL DE 1ª CATEGORIA (A; DESCR2: (AREIA,ARGILA OU PICARRA),ATE 1,50M DE PROFUNDIDADE,EXCLUSIV; DESCR3: E ESCORAMENTO E ESGOTAMENTO | M3
03.001.0001-B | DESCR1: ESCAVACAO MANUAL DE VALA/CAVA EM MATERIAL DE 1ª CATEGORIA (A; DESCR2: (AREIA,ARGILA OU PICARRA),ATE 1,50M DE PROFUNDIDADE,EXCLUSIV; DESCR3: E ESCORAMENTO E ESGOTAMENTO | M3
03.001.0002-1 | DESCR1: ESCAVACAO MANUAL DE VALA/CAVA EM MATERIAL DE 1ª CATEGORIA (A; DESCR2: REIA,ARGILA OU PICARRA),ENTRE 1,50 E 3,00M DE PROFUNDIDADE,E; DESCR3: XCLUSIVE ESCORAMENTO E ESGOTAMENTO | M3
03.001.0002-B | DESCR1: ESCAVACAO MANUAL DE VALA/CAVA EM MATERIAL DE 1ª CATEGORIA (A; DESCR2: REIA,ARGILA OU PICARRA),ENTRE 1,50 E 3,00M DE PROFUNDIDADE,E; DESCR3: XCLUSIVE ESCORAMENTO E ESGOTAMENTO | M3
03.001.0003-1 | DESCR1: ESCAVACAO MANUAL DE VALA/CAVA EM MATERIAL DE 1ª CATEGORIA (A; DESCR2: REIA,ARGILA OU PICARRA),ENTRE 3,00 E 4,50M DE PROFUNDIDADE,E; DESCR3: XCLUSIVE ESCORAMENTO E ESGOTAMENTO | M3
03.001.0003-B | DESCR1: ESCAVACAO MANUAL DE VALA/CAVA EM MATERIAL DE 1ª CATEGORIA (A; DESCR2: REIA,ARGILA OU PICARRA),ENTRE 3,00 E 4,50M DE PROFUNDIDADE,E; DESCR3: XCLUSIVE ESCORAMENTO E ESGOTAMENTO | M3
03.001.0004-1 | DESCR1: ESCAVACAO MANUAL DE VALA/CAVA EM MATERIAL DE 1ª CATEGORIA (A; DESCR2: REIA,ARGILA OU PICARRA),ENTRE 4,50 E 6,00M DE PROFUNDIDADE,E; DESCR3: XCLUSIVE ESCORAMENTO E ESGOTAMENTO | M3
03.001.0004-B | DESCR1: ESCAVACAO MANUAL DE VALA/CAVA EM MATERIAL DE 1ª CATEGORIA (A; DESCR2: REIA,ARGILA OU PICARRA),ENTRE 4,50 E 6,00M DE PROFUNDIDADE,E; DESCR3: XCLUSIVE ESCORAMENTO E ESGOTAMENTO | M3
03.001.0009-1 | DESCR1: ESCAVACAO MANUAL DE VALA/CAVA EM MATERIAL DE 1ª CATEGORIA (A; DESCR2: REIA,ARGILA OU PICARRA),ENTRE 6,00 E 7,50M DE PROFUNDIDADE,E; DESCR3: XCLUSIVE ESCORAMENTO E ESGOTAMENTO | M3
03.001.0009-B | DESCR1: ESCAVACAO MANUAL DE VALA/CAVA EM MATERIAL DE 1ª CATEGORIA (A; DESCR2: REIA,ARGILA OU PICARRA),ENTRE 6,00 E 7,50M DE PROFUNDIDADE,E; DESCR3: XCLUSIVE ESCORAMENTO E ESGOTAMENTO | M3
03.001.0010-0 | DESCR1: ESCAVACAO MANUAL DE VALA/CAVA A FRIO EM MATERIAL DE 2ªCATEGO; DESCR2: RIA(MOLEDO OU ROCHA DECOMPOSTA),ATE 1,50M DE PROFUNDIDADE,EX; DESCR3: CLUSIVE ESCORAMENTO E ESGOTAMENTO | M3
03.001.0010-A | DESCR1: ESCAVACAO MANUAL DE VALA/CAVA A FRIO EM MATERIAL DE 2ªCATEGO; DESCR2: RIA(MOLEDO OU ROCHA DECOMPOSTA),ATE 1,50M DE PROFUNDIDADE,EX; DESCR3: CLUSIVE ESCORAMENTO E ESGOTAMENTO | M3
03.001.0011-0 | DESCR1: ESCAVACAO MANUAL DE VALA/CAVA A FRIO EM MATERIAL DE 2ªCATEGO; DESCR2: RIA(MOLEDO OU ROCHA DECOMPOSTA),ENTRE 1,50 E 3,00M DE PROFUN; DESCR3: DIDADE,EXCLUSIVE ESCORAMENTO E ESGOTAMENTO | M3
03.001.0011-A | DESCR1: ESCAVACAO MANUAL DE VALA/CAVA A FRIO EM MATERIAL DE 2ªCATEGO; DESCR2: RIA(MOLEDO OU ROCHA DECOMPOSTA),ENTRE 1,50 E 3,00M DE PROFUN; DESCR3: DIDADE,EXCLUSIVE ESCORAMENTO E ESGOTAMENTO | M3
03.001.0012-0 | DESCR1: ESCAVACAO MANUAL DE VALA/CAVA A FRIO EM MATERIAL DE 2ªCATEGO; DESCR2: RIA(MOLEDO OU ROCHA DECOMPOSTA),ENTRE 3,00 E 4,50M DE PROFUN; DESCR3: DIDADE,EXCLUSIVE ESCORAMENTO E ESGOTAMENTO | M3
03.001.0012-A | DESCR1: ESCAVACAO MANUAL DE VALA/CAVA A FRIO EM MATERIAL DE 2ªCATEGO; DESCR2: RIA(MOLEDO OU ROCHA DECOMPOSTA),ENTRE 3,00 E 4,50M DE PROFUN; DESCR3: DIDADE,EXCLUSIVE ESCORAMENTO E ESGOTAMENTO | M3
03.001.0021-0 | DESCR1: ESCAVACAO MANUAL DE VALA/CAVA A FRIO EM MATERIAL DE 2ªCATEGO; DESCR2: RIA(MOLEDO OU ROCHA DECOMPOSTA),ENTRE 4,50 E 6,00M DE PROFUN; DESCR3: DIDADE,EXCLUSIVE ESCORAMENTO E ESGOTAMENTO | M3
03.001.0021-A | DESCR1: ESCAVACAO MANUAL DE VALA/CAVA A FRIO EM MATERIAL DE 2ªCATEGO; DESCR2: RIA(MOLEDO OU ROCHA DECOMPOSTA),ENTRE 4,50 E 6,00M DE PROFUN; DESCR3: DIDADE,EXCLUSIVE ESCORAMENTO E ESGOTAMENTO | M3
03.001.0022-0 | DESCR1: ESCAVACAO MANUAL DE VALA/CAVA A FRIO EM MATERIAL DE 2ªCATEGO; DESCR2: RIA(MOLEDO OU ROCHA DECOMPOSTA),ENTRE 6,00 E 7,50M DE PROFUN; DESCR3: DIDADE,EXCLUSIVE ESCORAMENTO E ESGOTAMENTO | M3
03.001.0022-A | DESCR1: ESCAVACAO MANUAL DE VALA/CAVA A FRIO EM MATERIAL DE 2ªCATEGO; DESCR2: RIA(MOLEDO OU ROCHA DECOMPOSTA),ENTRE 6,00 E 7,50M DE PROFUN; DESCR3: DIDADE,EXCLUSIVE ESCORAMENTO E ESGOTAMENTO | M3
03.001.0041-0 | DESCR1: ESCAVACAO MANUAL DE VALA/CAVA EM PEDRA SOLTA DO TAMANHO MEDI; DESCR2: O DE PEDRA DE MAO OU ARGILA RIJA,ATE 1,50M DE PROFUNDIDADE,E; DESCR3: XCLUSIVE ESCORAMENTO E ESGOTAMENTO | M3
03.001.0041-A | DESCR1: ESCAVACAO MANUAL DE VALA/CAVA EM PEDRA SOLTA DO TAMANHO MEDI; DESCR2: O DE PEDRA DE MAO OU ARGILA RIJA,ATE 1,50M DE PROFUNDIDADE,E; DESCR3: XCLUSIVE ESCORAMENTO E ESGOTAMENTO | M3
03.001.0042-0 | DESCR1: ESCAVACAO MANUAL DE VALA/CAVA EM PEDRA SOLTA DO TAMANHO MEDI; DESCR2: O DE PEDRA DE MAO OU ARGILA RIJA,ENTRE 1,50 E 3,00M DE PROFU; DESCR3: NDIDADE,EXCLUSIVE ESCORAMENTO E ESGOTAMENTO | M3
03.001.0042-A | DESCR1: ESCAVACAO MANUAL DE VALA/CAVA EM PEDRA SOLTA DO TAMANHO MEDI; DESCR2: O DE PEDRA DE MAO OU ARGILA RIJA,ENTRE 1,50 E 3,00M DE PROFU; DESCR3: NDIDADE,EXCLUSIVE ESCORAMENTO E ESGOTAMENTO | M3
03.001.0043-0 | DESCR1: ESCAVACAO MANUAL DE VALA/CAVA EM PEDRA SOLTA DO TAMANHO MEDI; DESCR2: O DE PEDRA DE MAO OU ARGILA RIJA,ENTRE 3,00 E 4,50M DE PROFU; DESCR3: NDIDADE,EXCLUSIVE ESCORAMENTO E ESGOTAMENTO | M3
03.001.0043-A | DESCR1: ESCAVACAO MANUAL DE VALA/CAVA EM PEDRA SOLTA DO TAMANHO MEDI; DESCR2: O DE PEDRA DE MAO OU ARGILA RIJA,ENTRE 3,00 E 4,50M DE PROFU; DESCR3: NDIDADE,EXCLUSIVE ESCORAMENTO E ESGOTAMENTO | M3
03.001.0044-0 | DESCR1: ESCAVACAO MANUAL DE VALA/CAVA EM PEDRA SOLTA DO TAMANHO MEDI; DESCR2: O DE PEDRA DE MAO OU ARGILA RIJA,ENTRE 4,50 E 6,00M DE PROFU; DESCR3: NDIDADE,EXCLUSIVE ESCORAMENTO E ESGOTAMENTO | M3
03.001.0044-A | DESCR1: ESCAVACAO MANUAL DE VALA/CAVA EM PEDRA SOLTA DO TAMANHO MEDI; DESCR2: O DE PEDRA DE MAO OU ARGILA RIJA,ENTRE 4,50 E 6,00M DE PROFU; DESCR3: NDIDADE,EXCLUSIVE ESCORAMENTO E ESGOTAMENTO | M3
03.001.0045-0 | DESCR1: ESCAVACAO MANUAL DE VALA/CAVA EM PEDRA SOLTA DO TAMANHO MEDI; DESCR2: O DE PEDRA DE MAO OU ARGILA RIJA,ENTRE 6,00 E 7,50M DE PROFU; DESCR3: NDIDADE,EXCLUSIVE ESCORAMENTO E ESGOTAMENTO | M3
03.001.0045-A | DESCR1: ESCAVACAO MANUAL DE VALA/CAVA EM PEDRA SOLTA DO TAMANHO MEDI; DESCR2: O DE PEDRA DE MAO OU ARGILA RIJA,ENTRE 6,00 E 7,50M DE PROFU; DESCR3: NDIDADE,EXCLUSIVE ESCORAMENTO E ESGOTAMENTO | M3
03.001.0047-0 | DESCR1: ESCAVACAO MANUAL DE VALA/CAVA EM LODO,ATE 1,50M DE PROFUNDID; DESCR2: ADE,EXCLUSIVE ESCORAMENTO E ESGOTAMENTO | M3
03.001.0047-A | DESCR1: ESCAVACAO MANUAL DE VALA/CAVA EM LODO,ATE 1,50M DE PROFUNDID; DESCR2: ADE,EXCLUSIVE ESCORAMENTO E ESGOTAMENTO | M3
03.001.0048-0 | DESCR1: ESCAVACAO MANUAL DE VALA/CAVA EM LODO,ENTRE 1,50 E 3,00M DE; DESCR2: PROFUNDIDADE,EXCLUSIVE ESCORAMENTO E ESGOTAMENTO | M3
03.001.0048-A | DESCR1: ESCAVACAO MANUAL DE VALA/CAVA EM LODO,ENTRE 1,50 E 3,00M DE; DESCR2: PROFUNDIDADE,EXCLUSIVE ESCORAMENTO E ESGOTAMENTO | M3
03.001.0049-0 | DESCR1: ESCAVACAO MANUAL DE VALA/CAVA EM LODO,ENTRE 3,00 E 4,50M DE; DESCR2: PROFUNDIDADE,EXCLUSIVE ESCORAMENTO E ESGOTAMENTO | M3
03.001.0049-A | DESCR1: ESCAVACAO MANUAL DE VALA/CAVA EM LODO,ENTRE 3,00 E 4,50M DE; DESCR2: PROFUNDIDADE,EXCLUSIVE ESCORAMENTO E ESGOTAMENTO | M3
03.001.0050-0 | DESCR1: ESCAVACAO MANUAL DE VALA/CAVA EM LODO, ENTRE 4,50 E 6,00M DE; DESCR2: PROFUNDIDADE,EXCLUSIVE ESCORAMENTO E ESGOTAMENTO | M3
03.001.0050-A | DESCR1: ESCAVACAO MANUAL DE VALA/CAVA EM LODO, ENTRE 4,50 E 6,00M DE; DESCR2: PROFUNDIDADE,EXCLUSIVE ESCORAMENTO E ESGOTAMENTO | M3
03.001.0051-0 | DESCR1: ESCAVACAO MANUAL DE VALA/CAVA EM LODO,ENTRE 6,00 E 7,50M DE; DESCR2: PROFUNDIDADE,EXCLUSIVE ESCORAMENTO E ESGOTAMENTO | M3
03.001.0051-A | DESCR1: ESCAVACAO MANUAL DE VALA/CAVA EM LODO,ENTRE 6,00 E 7,50M DE; DESCR2: PROFUNDIDADE,EXCLUSIVE ESCORAMENTO E ESGOTAMENTO | M3
03.001.0061-0 | DESCR1: MARROAMENTO DE MATERIAL DE 3ªCATEGORIA(ROCHA VIVA),COM VOLUM; DESCR2: E MAXIMO DE 0,064M3,PARA REDUCAO A PEDRA DE MAO,REFERINDO-SE; DESCR3: O PRECO AO MATERIAL SOLTO,DEPOIS DE MARROADO | M3
03.001.0061-A | DESCR1: MARROAMENTO DE MATERIAL DE 3ªCATEGORIA(ROCHA VIVA),COM VOLUM; DESCR2: E MAXIMO DE 0,064M3,PARA REDUCAO A PEDRA DE MAO,REFERINDO-SE; DESCR3: O PRECO AO MATERIAL SOLTO,DEPOIS DE MARROADO | M3
03.001.0065-1 | DESCR1: DESMONTE MANUAL DE BLOCO DE MATERIAL DE 3ªCATEGORIA(ROCHA VI; DESCR2: VA),COM VOLUME ATE 1,00M3,INCLUSIVE REDUCAO A PEDRA DE MAO.; DESCR3: PARA VOLUMES ACIMA DE 1,00M3 VER CATALOGO DE REFERENCIA | M3
03.001.0065-B | DESCR1: DESMONTE MANUAL DE BLOCO DE MATERIAL DE 3ªCATEGORIA(ROCHA VI; DESCR2: VA),COM VOLUME ATE 1,00M3,INCLUSIVE REDUCAO A PEDRA DE MAO.; DESCR3: PARA VOLUMES ACIMA DE 1,00M3 VER CATALOGO DE REFERENCIA | M3
03.001.0070-1 | DESCR1: DESMONTE MANUAL EM MATERIAL DE 2ªCATEGORIA(MOLEDO OU ROCHA D; DESCR2: ECOMPOSTA).VALEM A FORMULA E AS OBSERVACOES DO ITEM 03.001.0; DESCR3: 065 | M3
03.001.0070-B | DESCR1: DESMONTE MANUAL EM MATERIAL DE 2ªCATEGORIA(MOLEDO OU ROCHA D; DESCR2: ECOMPOSTA).VALEM A FORMULA E AS OBSERVACOES DO ITEM 03.001.0; DESCR3: 065 | M3
03.001.0071-1 | DESCR1: MARROAMENTO DE MATERIAL DE 2ªCATEGORIA(ROCHA DECOMPOSTA),COM; DESCR2: VOLUME MAXIMO DE 0,064M3,PARA REDUCAO A PEDRA DE MAO,REFERI; DESCR3: NDO-SE O PRECO AO MATERIAL SOLTO,DEPOIS DE MARROADO | M3
03.001.0071-B | DESCR1: MARROAMENTO DE MATERIAL DE 2ªCATEGORIA(ROCHA DECOMPOSTA),COM; DESCR2: VOLUME MAXIMO DE 0,064M3,PARA REDUCAO A PEDRA DE MAO,REFERI; DESCR3: NDO-SE O PRECO AO MATERIAL SOLTO,DEPOIS DE MARROADO | M3
03.001.0080-1 | DESCR1: ESCAVACAO MANUAL EM MATERIAL DE 1ªCATEGORIA,A CEU ABERTO,ATE; DESCR2: 0,50M DE PROFUNDIDADE COM REMOCAO ATE 1 DAM | M3
03.001.0080-B | DESCR1: ESCAVACAO MANUAL EM MATERIAL DE 1ªCATEGORIA,A CEU ABERTO,ATE; DESCR2: 0,50M DE PROFUNDIDADE COM REMOCAO ATE 1 DAM | M3
03.001.0085-1 | DESCR1: ESCAVACAO MANUAL EM MATERIAL DE 1ªCATEGORIA,A CEU ABERTO,PAR; DESCR2: A PROFUNDIDADES MAIORES QUE 0,50M COM REMOCAO ATE 1 DAM | M3
03.001.0085-B | DESCR1: ESCAVACAO MANUAL EM MATERIAL DE 1ªCATEGORIA,A CEU ABERTO,PAR; DESCR2: A PROFUNDIDADES MAIORES QUE 0,50M COM REMOCAO ATE 1 DAM | M3
03.001.0090-0 | DESCR1: ESCAVACAO EM TUNEL DE PEQUENAS DIMENSOES,EM MATERIAL DE 1ªCA; DESCR2: TEGORIA(AREIA,ARGILA OU PICARRA),INTEIRAMENTE SECO,EM SERVIC; DESCR3: O SEMI-MECANIZADO,EXCLUSIVE ESCORAMENTO | M3
03.001.0090-A | DESCR1: ESCAVACAO EM TUNEL DE PEQUENAS DIMENSOES,EM MATERIAL DE 1ªCA; DESCR2: TEGORIA(AREIA,ARGILA OU PICARRA),INTEIRAMENTE SECO,EM SERVIC; DESCR3: O SEMI-MECANIZADO,EXCLUSIVE ESCORAMENTO | M3
03.001.0095-0 | DESCR1: ESCAVACAO E REATERRO DE VALA,EM MATERIAL DE 1ªCATEGORIA,PARA; DESCR2: LIGACAO PREDIAL DE ESGOTO SANITARIO | M
03.001.0095-A | DESCR1: ESCAVACAO E REATERRO DE VALA,EM MATERIAL DE 1ªCATEGORIA,PARA; DESCR2: LIGACAO PREDIAL DE ESGOTO SANITARIO | M
03.001.0096-0 | DESCR1: ESCAVACAO E REATERRO DE VALA,EM MATERIAL DE 2ªCATEGORIA,PARA; DESCR2: LIGACAO PREDIAL DE ESGOTO SANITARIO | M
03.001.0096-A | DESCR1: ESCAVACAO E REATERRO DE VALA,EM MATERIAL DE 2ªCATEGORIA,PARA; DESCR2: LIGACAO PREDIAL DE ESGOTO SANITARIO | M
03.001.0098-0 | DESCR1: ESCAVACAO E REATERRO DE VALA,EM MATERIAL DE 1ªCATEGORIA,PARA; DESCR2: LIGACAO DE AGUA POTAVEL | M
03.001.0098-A | DESCR1: ESCAVACAO E REATERRO DE VALA,EM MATERIAL DE 1ªCATEGORIA,PARA; DESCR2: LIGACAO DE AGUA POTAVEL | M
03.001.0099-0 | DESCR1: ESCAVACAO E REATERRO DE VALA,EM MATERIAL DE 2ª CATEGORIA,PAR; DESCR2: A LIGACAO DE AGUA POTAVEL | M
03.001.0099-A | DESCR1: ESCAVACAO E REATERRO DE VALA,EM MATERIAL DE 2ª CATEGORIA,PAR; DESCR2: A LIGACAO DE AGUA POTAVEL | M
03.001.0100-0 | ESCAVACAO MANUAL DE VALA/CAVA EM MATERIAL DE 1ªCATEGORIA ATE | 1,50M DE PROFUNDIDADE,EM BECOS DE ATE 2,00M DE LARGURA COM | IMPOSSIBILIDADE DE ENTRADA DE CAMINHAO OU EQUIPAMENTO MOTORI | ZADO PARA RETIRADA DO MATERIAL,EM FAVELAS,EXCLUSIVE ESCORAME | NTO E ESGOTAMENTO |  | M3
03.001.0100-A | ESCAVACAO MANUAL DE VALA/CAVA EM MATERIAL DE 1ªCATEGORIA ATE | 1,50M DE PROFUNDIDADE,EM BECOS DE ATE 2,00M DE LARGURA COM | IMPOSSIBILIDADE DE ENTRADA DE CAMINHAO OU EQUIPAMENTO MOTORI | ZADO PARA RETIRADA DO MATERIAL,EM FAVELAS,EXCLUSIVE ESCORAME | NTO E ESGOTAMENTO |  | M3
03.001.0101-0 | ESCAVACAO MANUAL DE VALA/CAVA EM MATERIAL DE 1ªCATEGORIA ENT | RE 1,50 E 3,00M DE PROFUNDIDADE,EM BECOS DE ATE 2,00M DE LAR | GURA COM IMPOSSIBILIDADE DE ENTRADA DE CAMINHAO OU EQUIPAMEN | TO MOTORIZADO PARA RETIRADA DO MATERIAL,EM FAVELAS,EXCLUSIVE | ESCORAMENTO E ESGOTAMENTO |  | M3
03.001.0101-A | ESCAVACAO MANUAL DE VALA/CAVA EM MATERIAL DE 1ªCATEGORIA ENT | RE 1,50 E 3,00M DE PROFUNDIDADE,EM BECOS DE ATE 2,00M DE LAR | GURA COM IMPOSSIBILIDADE DE ENTRADA DE CAMINHAO OU EQUIPAMEN | TO MOTORIZADO PARA RETIRADA DO MATERIAL,EM FAVELAS,EXCLUSIVE | ESCORAMENTO E ESGOTAMENTO |  | M3
03.001.0102-0 | ESCAVACAO MANUAL DE VALA/CAVA EM MATERIAL DE 1ªCATEGORIA ENT | RE 3,00 E 4,50M DE PROFUNDIDADE,EM BECOS DE ATE 2,00M DE LAR | GURA COM IMPOSSIBILIDADE DE ENTRADA DE CAMINHAO OU EQUIPAMEN | TO MOTORIZADO PARA RETIRADA DO MATERIAL,EM FAVELAS,EXCLUSIVE | ESCORAMENTO E ESGOTAMENTO |  | M3
03.001.0102-A | ESCAVACAO MANUAL DE VALA/CAVA EM MATERIAL DE 1ªCATEGORIA ENT | RE 3,00 E 4,50M DE PROFUNDIDADE,EM BECOS DE ATE 2,00M DE LAR | GURA COM IMPOSSIBILIDADE DE ENTRADA DE CAMINHAO OU EQUIPAMEN | TO MOTORIZADO PARA RETIRADA DO MATERIAL,EM FAVELAS,EXCLUSIVE | ESCORAMENTO E ESGOTAMENTO |  | M3
03.001.0110-0 | DESCR1: ESCAVACAO MANUAL DE VALA/CAVA EM LODO OU LAMA ATE 1,50M DE P; DESCR2: ROFUNDIDADE,EM BECOS DE ATE 2,00M DE LARGURA,EM FAVELAS,EXCL; DESCR3: USIVE ESCORAMENTO E ESGOTAMENTO | M3
03.001.0110-A | DESCR1: ESCAVACAO MANUAL DE VALA/CAVA EM LODO OU LAMA ATE 1,50M DE P; DESCR2: ROFUNDIDADE,EM BECOS DE ATE 2,00M DE LARGURA,EM FAVELAS,EXCL; DESCR3: USIVE ESCORAMENTO E ESGOTAMENTO | M3
03.001.0111-0 | DESCR1: ESCAVACAO MANUAL DE VALA/CAVA EM LODO OU LAMA COM PROFUNDIDA; DESCR2: DE ENTRE 1,50 E 3,00M,EM BECOS DE ATE 2,00M DE LARGURA,EM FA; DESCR3: VELAS,EXCLUSIVE ESCORAMENTO E ESGOTAMENTO | M3
03.001.0111-A | DESCR1: ESCAVACAO MANUAL DE VALA/CAVA EM LODO OU LAMA COM PROFUNDIDA; DESCR2: DE ENTRE 1,50 E 3,00M,EM BECOS DE ATE 2,00M DE LARGURA,EM FA; DESCR3: VELAS,EXCLUSIVE ESCORAMENTO E ESGOTAMENTO | M3
03.002.0001-1 | DESCR1: ESCAVACAO MANUAL DE VALA EM MATERIAL DE 1ªCATEGORIA,COM ESCO; DESCR2: RAMENTO E ESGOTAMENTO MANUAL | M3
03.002.0001-B | DESCR1: ESCAVACAO MANUAL DE VALA EM MATERIAL DE 1ªCATEGORIA,COM ESCO; DESCR2: RAMENTO E ESGOTAMENTO MANUAL | M3
03.004.0001-1 | DESCR1: ESCAVACAO DE VALA/CAVA A FOGO EM MATERIAL DE 2ª CATEGORIA(MO; DESCR2: LEDO OU ROCHA DECOMPOSTA),ATE 1,50M DE PROFUNDIDADE,FURACAO; DESCR3: A BARRA MINA,INCLUSIVE EMPILHAMENTO DO MATERIAL PARA REMOCAO | M3
03.004.0001-B | DESCR1: ESCAVACAO DE VALA/CAVA A FOGO EM MATERIAL DE 2ª CATEGORIA(MO; DESCR2: LEDO OU ROCHA DECOMPOSTA),ATE 1,50M DE PROFUNDIDADE,FURACAO; DESCR3: A BARRA MINA,INCLUSIVE EMPILHAMENTO DO MATERIAL PARA REMOCAO | M3
03.004.0002-0 | ESCAVACAO DE VALA/CAVA A FOGO EM MATERIAL DE 2ªCATEGORIA(MOL | EDO OU ROCHA DECOMPOSTA),ENTRE 1,50 E 3,00M DE PROFUNDIDADE, | FURACAO A BARRA MINA,INCLUSIVE EMPILHAMENTO DO MATERIAL PARA | REMOCAO |  |  | M3
03.004.0002-A | ESCAVACAO DE VALA/CAVA A FOGO EM MATERIAL DE 2ªCATEGORIA(MOL | EDO OU ROCHA DECOMPOSTA),ENTRE 1,50 E 3,00M DE PROFUNDIDADE, | FURACAO A BARRA MINA,INCLUSIVE EMPILHAMENTO DO MATERIAL PARA | REMOCAO |  |  | M3
03.004.0003-0 | ESCAVACAO DE VALA/CAVA A FOGO EM MATERIAL DE 2ªCATEGORIA(MOL | EDO OU ROCHA DECOMPOSTA),ENTRE 3,00 E 4,50M DE PROFUNDIDADE, | FURACAO A BARRA MINA,INCLUSIVE EMPILHAMENTO DO MATERIAL PARA | REMOCAO |  |  | M3
03.004.0003-A | ESCAVACAO DE VALA/CAVA A FOGO EM MATERIAL DE 2ªCATEGORIA(MOL | EDO OU ROCHA DECOMPOSTA),ENTRE 3,00 E 4,50M DE PROFUNDIDADE, | FURACAO A BARRA MINA,INCLUSIVE EMPILHAMENTO DO MATERIAL PARA | REMOCAO |  |  | M3
03.004.0012-0 | ESCAVACAO DE VALA/CAVA A FOGO EM MATERIAL DE 2ªCATEGORIA(MOL | EDO OU ROCHA DECOMPOSTA),ENTRE 4,50 E 6,00M DE PROFUNDIDADE, | FURACAO A BARRA MINA,INCLUSIVE EMPILHAMENTO DO MATERIAL PARA | REMOCAO |  |  | M3
03.004.0012-A | ESCAVACAO DE VALA/CAVA A FOGO EM MATERIAL DE 2ªCATEGORIA(MOL | EDO OU ROCHA DECOMPOSTA),ENTRE 4,50 E 6,00M DE PROFUNDIDADE, | FURACAO A BARRA MINA,INCLUSIVE EMPILHAMENTO DO MATERIAL PARA | REMOCAO |  |  | M3
03.004.0013-0 | ESCAVACAO DE VALA/CAVA A FOGO EM MATERIAL DE 2ªCATEGORIA(MOL | EDO OU ROCHA DECOMPOSTA),ENTRE 6,00 E 7,50M DE PROFUNDIDADE, | FURACAO A BARRA MINA,INCLUSIVE EMPILHAMENTO DO MATERIAL PARA | REMOCAO |  |  | M3
03.004.0013-A | ESCAVACAO DE VALA/CAVA A FOGO EM MATERIAL DE 2ªCATEGORIA(MOL | EDO OU ROCHA DECOMPOSTA),ENTRE 6,00 E 7,50M DE PROFUNDIDADE, | FURACAO A BARRA MINA,INCLUSIVE EMPILHAMENTO DO MATERIAL PARA | REMOCAO |  |  | M3
03.004.0020-1 | DESCR1: ESCAVACAO DE VALA/CAVA A FOGO EM MATERIAL DE 3ªCATEGORIA(ROC; DESCR2: HA VIVA),ATE 1,50M DE PROFUNDIDADE,FURACAO A BARRA MINA,INCL; DESCR3: USIVE EMPILHAMENTO DO MATERIAL PARA REMOCAO | M3
03.004.0020-B | DESCR1: ESCAVACAO DE VALA/CAVA A FOGO EM MATERIAL DE 3ªCATEGORIA(ROC; DESCR2: HA VIVA),ATE 1,50M DE PROFUNDIDADE,FURACAO A BARRA MINA,INCL; DESCR3: USIVE EMPILHAMENTO DO MATERIAL PARA REMOCAO | M3
03.004.0021-0 | DESCR1: ESCAVACAO DE VALA/CAVA A FOGO EM MATERIAL DE 3ªCATEGORIA(ROC; DESCR2: HA VIVA),ENTRE 1,50 E 3,00M DE PROFUNDIDADE,FURACAO A BARRA; DESCR3: MINA,INCLUSIVE EMPILHAMENTO DO MATERIAL PARA A REMOCAO | M3
03.004.0021-A | DESCR1: ESCAVACAO DE VALA/CAVA A FOGO EM MATERIAL DE 3ªCATEGORIA(ROC; DESCR2: HA VIVA),ENTRE 1,50 E 3,00M DE PROFUNDIDADE,FURACAO A BARRA; DESCR3: MINA,INCLUSIVE EMPILHAMENTO DO MATERIAL PARA A REMOCAO | M3
03.004.0022-0 | DESCR1: ESCAVACAO DE VALA/CAVA A FOGO EM MATERIAL DE 3ªCATEGORIA(ROC; DESCR2: HA VIVA),ENTRE 3,00 E 4,50M DE PROFUNDIDADE,FURACAO A BARRA; DESCR3: MINA,INCLUSIVE EMPILHAMENTO DO MATERIAL PARA REMOCAO | M3
03.004.0022-A | DESCR1: ESCAVACAO DE VALA/CAVA A FOGO EM MATERIAL DE 3ªCATEGORIA(ROC; DESCR2: HA VIVA),ENTRE 3,00 E 4,50M DE PROFUNDIDADE,FURACAO A BARRA; DESCR3: MINA,INCLUSIVE EMPILHAMENTO DO MATERIAL PARA REMOCAO | M3
03.004.0023-0 | DESCR1: ESCAVACAO DE VALA/CAVA A FOGO EM MATERIAL DE 3ªCATEGORIA(ROC; DESCR2: HA VIVA),ENTRE 4,50 E 6,00M DE PROFUNDIDADE,FURACAO A BARRA; DESCR3: MINA,INCLUSIVE EMPILHAMENTO DO MATERIAL PARA REMOCAO | M3
03.004.0023-A | DESCR1: ESCAVACAO DE VALA/CAVA A FOGO EM MATERIAL DE 3ªCATEGORIA(ROC; DESCR2: HA VIVA),ENTRE 4,50 E 6,00M DE PROFUNDIDADE,FURACAO A BARRA; DESCR3: MINA,INCLUSIVE EMPILHAMENTO DO MATERIAL PARA REMOCAO | M3
03.004.0024-0 | DESCR1: ESCAVACAO DE VALA/CAVA A FOGO EM MATERIAL DE 3ªCATEGORIA(ROC; DESCR2: HA VIVA),ENTRE 6,00 E 7,50M DE PROFUNDIDADE,FURACAO A BARRA; DESCR3: MINA,INCLUSIVE EMPILHAMENTO DO MATERIAL PARA REMOCAO | M3
03.004.0024-A | DESCR1: ESCAVACAO DE VALA/CAVA A FOGO EM MATERIAL DE 3ªCATEGORIA(ROC; DESCR2: HA VIVA),ENTRE 6,00 E 7,50M DE PROFUNDIDADE,FURACAO A BARRA; DESCR3: MINA,INCLUSIVE EMPILHAMENTO DO MATERIAL PARA REMOCAO | M3
03.004.0025-0 | DESCR1: ESCAVACAO A FOGO EM MATERIAL DE 2ªCATEGORIA(MOLEDO OU ROCHA; DESCR2: DECOMPOSTA),A CEU ABERTO,FURACAO A BARRA MINA | M3
03.004.0025-A | DESCR1: ESCAVACAO A FOGO EM MATERIAL DE 2ªCATEGORIA(MOLEDO OU ROCHA; DESCR2: DECOMPOSTA),A CEU ABERTO,FURACAO A BARRA MINA | M3
03.004.0028-0 | DESCR1: ESCAVACAO A FOGO EM MATERIAL DE 3ªCATEGORIA(ROCHA VIVA),A CE; DESCR2: U ABERTO,FURACAO A BARRA MINA | M3
03.004.0028-A | DESCR1: ESCAVACAO A FOGO EM MATERIAL DE 3ªCATEGORIA(ROCHA VIVA),A CE; DESCR2: U ABERTO,FURACAO A BARRA MINA | M3
03.004.0030-0 | DESCR1: DESMONTE A FOGO DE BLOCOS DE MATERIAL DE 3ªCATEGORIA(ROCHA V; DESCR2: IVA),COM VOLUME DE 1,00 A 20,00M3,SENDO OS FUROS ABERTOS A B; DESCR3: ROCA E MARRETA,INCLUSIVE REDUCAO MANUAL A PEDRA DE MAO | M3
03.004.0030-A | DESCR1: DESMONTE A FOGO DE BLOCOS DE MATERIAL DE 3ªCATEGORIA(ROCHA V; DESCR2: IVA),COM VOLUME DE 1,00 A 20,00M3,SENDO OS FUROS ABERTOS A B; DESCR3: ROCA E MARRETA,INCLUSIVE REDUCAO MANUAL A PEDRA DE MAO | M3
03.004.0031-0 | DESMONTE A FOGO DE BLOCOS DE MATERIAL DE 2ªCATEGORIA(ROCHA M | EDIANAMENTE DECOMPOSTA),COM VOLUME DE 1,00 A 20,00M3,SENDO O | S FUROS ABERTOS A BROCA E MARRETA,INCLUSIVE REDUCAO MANUAL A | PEDRA DE MAO |  |  | M3
03.004.0031-A | DESMONTE A FOGO DE BLOCOS DE MATERIAL DE 2ªCATEGORIA(ROCHA M | EDIANAMENTE DECOMPOSTA),COM VOLUME DE 1,00 A 20,00M3,SENDO O | S FUROS ABERTOS A BROCA E MARRETA,INCLUSIVE REDUCAO MANUAL A | PEDRA DE MAO |  |  | M3
03.005.0011-0 | DESCR1: ESCAVACAO DE ROCHA COM UTILIZACAO DE FOGO CUIDADOSO(SMOOTH B; DESCR2: LASTING),A CEU ABERTO,EM AREA URBANA,SENDO A PERFURACAO A AR; DESCR3: COMPRIMIDO,INCLUSIVE EMPILHAMENTO DO MATERIAL PARA REMOCAO | M3
03.005.0011-A | DESCR1: ESCAVACAO DE ROCHA COM UTILIZACAO DE FOGO CUIDADOSO(SMOOTH B; DESCR2: LASTING),A CEU ABERTO,EM AREA URBANA,SENDO A PERFURACAO A AR; DESCR3: COMPRIMIDO,INCLUSIVE EMPILHAMENTO DO MATERIAL PARA REMOCAO | M3
03.005.0013-0 | ESCAVACAO DE ROCHA COM UTILIZACAO DE FOGO CUIDADOSO(SMOOTH B | LASTING),A CEU ABERTO,EM AREA URBANA,SENDO A PERFURACAO A AR | COMPRIMIDO,INCLUSIVE EMPILHAMENTO DO MATERIAL PARA REMOCAO | E TRANSPORTE A 50,00M COM TRATOR |  |  | M3
03.005.0013-A | ESCAVACAO DE ROCHA COM UTILIZACAO DE FOGO CUIDADOSO(SMOOTH B | LASTING),A CEU ABERTO,EM AREA URBANA,SENDO A PERFURACAO A AR | COMPRIMIDO,INCLUSIVE EMPILHAMENTO DO MATERIAL PARA REMOCAO | E TRANSPORTE A 50,00M COM TRATOR |  |  | M3
03.005.0020-1 | ESCAVACAO A FOGO EM MATERIAL DE 2ªCATEGORIA(MOLEDO OU ROCHA | DECOMPOSTA)EM TALUDES,VALA/CAVA,ATE 1,50M DE PROFUNDIDADE,SE | NDO A PERFURACAO A AR COMPRIMIDO,INCLUSIVE EMPILHAMENTO DO M | ATERIAL PARA REMOCAO |  |  | M3
03.005.0020-B | ESCAVACAO A FOGO EM MATERIAL DE 2ªCATEGORIA(MOLEDO OU ROCHA | DECOMPOSTA)EM TALUDES,VALA/CAVA,ATE 1,50M DE PROFUNDIDADE,SE | NDO A PERFURACAO A AR COMPRIMIDO,INCLUSIVE EMPILHAMENTO DO M | ATERIAL PARA REMOCAO |  |  | M3
03.005.0021-0 | ESCAVACAO A FOGO EM MATERIAL DE 2ªCATEGORIA(MOLEDO OU ROCHA | DECOMPOSTA)EM TALUDES,VALA/CAVA,ENTRE 1,50 E 3,00M DE PROFUN | DIDADE,SENDO A PERFURACAO A AR COMPRIMIDO,INCLUSIVE EMPILHAM | ENTO DO MATERIAL PARA REMOCAO |  |  | M3
03.005.0021-A | ESCAVACAO A FOGO EM MATERIAL DE 2ªCATEGORIA(MOLEDO OU ROCHA | DECOMPOSTA)EM TALUDES,VALA/CAVA,ENTRE 1,50 E 3,00M DE PROFUN | DIDADE,SENDO A PERFURACAO A AR COMPRIMIDO,INCLUSIVE EMPILHAM | ENTO DO MATERIAL PARA REMOCAO |  |  | M3
03.005.0022-0 | ESCAVACAO A FOGO EM MATERIAL DE 2ªCATEGORIA(MOLEDO OU ROCHA | DECOMPOSTA)EM TALUDES,VALA/CAVA,ENTRE 3,00 E 4,50M DE PROFUN | DIDADE,SENDO A PERFURACAO A AR COMPRIMIDO,INCLUSIVE EMPILHAM | ENTO DO MATERIAL PARA REMOCAO |  |  | M3
03.005.0022-A | ESCAVACAO A FOGO EM MATERIAL DE 2ªCATEGORIA(MOLEDO OU ROCHA | DECOMPOSTA)EM TALUDES,VALA/CAVA,ENTRE 3,00 E 4,50M DE PROFUN | DIDADE,SENDO A PERFURACAO A AR COMPRIMIDO,INCLUSIVE EMPILHAM | ENTO DO MATERIAL PARA REMOCAO |  |  | M3
03.005.0023-0 | ESCAVACAO A FOGO EM MATERIAL DE 2ªCATEGORIA(MOLEDO OU ROCHA | DECOMPOSTA)EM TALUDES,VALA/CAVA,ENTRE 4,50 E 6,00M DE PROFUN | DIDADE,SENDO A PERFURACAO A AR COMPRIMIDO,INCLUSIVE EMPILHAM | ENTO DO MATERIAL PARA REMOCAO |  |  | M3
03.005.0023-A | ESCAVACAO A FOGO EM MATERIAL DE 2ªCATEGORIA(MOLEDO OU ROCHA | DECOMPOSTA)EM TALUDES,VALA/CAVA,ENTRE 4,50 E 6,00M DE PROFUN | DIDADE,SENDO A PERFURACAO A AR COMPRIMIDO,INCLUSIVE EMPILHAM | ENTO DO MATERIAL PARA REMOCAO |  |  | M3
03.005.0024-0 | ESCAVACAO A FOGO EM MATERIAL DE 2ªCATEGORIA(MOLEDO OU ROCHA | DECOMPOSTA)EM TALUDES,VALA/CAVA,ENTRE 6,00 E 7,50M DE PROFUN | DIDADE,SENDO A PERFURACAO A AR COMPRIMIDO,INCLUSIVE EMPILHAM | ENTO DO MATERIAL PARA REMOCAO |  |  | M3
03.005.0024-A | ESCAVACAO A FOGO EM MATERIAL DE 2ªCATEGORIA(MOLEDO OU ROCHA | DECOMPOSTA)EM TALUDES,VALA/CAVA,ENTRE 6,00 E 7,50M DE PROFUN | DIDADE,SENDO A PERFURACAO A AR COMPRIMIDO,INCLUSIVE EMPILHAM | ENTO DO MATERIAL PARA REMOCAO |  |  | M3
03.005.0025-0 | DESCR1: ESCAVACAO A FOGO EM MATERIAL DE 3ªCATEGORIA(ROCHA VIVA),A CE; DESCR2: U ABERTO,SENDO A PERFURACAO A AR COMPRIMIDO,INCLUSIVE TRANSP; DESCR3: ORTE A 50,00M,COM TRATOR COM LAMINA | M3
03.005.0025-A | DESCR1: ESCAVACAO A FOGO EM MATERIAL DE 3ªCATEGORIA(ROCHA VIVA),A CE; DESCR2: U ABERTO,SENDO A PERFURACAO A AR COMPRIMIDO,INCLUSIVE TRANSP; DESCR3: ORTE A 50,00M,COM TRATOR COM LAMINA | M3
03.005.0026-0 | DESCR1: ESCAVACAO A FOGO EM MATERIAL DE 3ªCATEGORIA(ROCHA VIVA),A CE; DESCR2: U ABERTO,SENDO A PERFURACAO A AR COMPRIMIDO,INCLUSIVE TRANSP; DESCR3: ORTE A 100,00M,COM TRATOR COM LAMINA | M3
03.005.0026-A | DESCR1: ESCAVACAO A FOGO EM MATERIAL DE 3ªCATEGORIA(ROCHA VIVA),A CE; DESCR2: U ABERTO,SENDO A PERFURACAO A AR COMPRIMIDO,INCLUSIVE TRANSP; DESCR3: ORTE A 100,00M,COM TRATOR COM LAMINA | M3
03.005.0030-1 | ESCAVACAO A FOGO EM MATERIAL DE 3ªCATEGORIA(ROCHA VIVA)EM TA | LUDES,VALA/CAVA,ATE 1,50M DE PROFUNDIDADE,SENDO A PERFURACAO | A AR COMPRIMIDO,INCLUSIVE EMPILHAMENDO DO MATERIAL PARA REM | OCAO |  |  | M3
03.005.0030-B | ESCAVACAO A FOGO EM MATERIAL DE 3ªCATEGORIA(ROCHA VIVA)EM TA | LUDES,VALA/CAVA,ATE 1,50M DE PROFUNDIDADE,SENDO A PERFURACAO | A AR COMPRIMIDO,INCLUSIVE EMPILHAMENDO DO MATERIAL PARA REM | OCAO |  |  | M3
03.005.0031-0 | ESCAVACAO A FOGO EM MATERIAL DE 3ªCATEGORIA(ROCHA VIVA)EM TA | LUDES,VALA/CAVA,ENTRE 1,50 E 3,00M DE PROFUNDIDADE,SENDO A P | ERFURACAO A AR COMPRIMIDO,INCLUSIVE EMPILHAMENTO DO MATERIAL | PARA REMOCAO |  |  | M3
03.005.0031-A | ESCAVACAO A FOGO EM MATERIAL DE 3ªCATEGORIA(ROCHA VIVA)EM TA | LUDES,VALA/CAVA,ENTRE 1,50 E 3,00M DE PROFUNDIDADE,SENDO A P | ERFURACAO A AR COMPRIMIDO,INCLUSIVE EMPILHAMENTO DO MATERIAL | PARA REMOCAO |  |  | M3
03.005.0032-0 | ESCAVACAO A FOGO EM MATERIAL DE 3ªCATEGORIA(ROCHA VIVA)EM TA | LUDES,VALA/CAVA,ENTRE 3,00 E 4,50M DE PROFUNDIDADE,SENDO A P | ERFURACAO A AR COMPRIMIDO,INCLUSIVE EMPILHAMENTO DO MATERIAL | PARA REMOCAO |  |  | M3
03.005.0032-A | ESCAVACAO A FOGO EM MATERIAL DE 3ªCATEGORIA(ROCHA VIVA)EM TA | LUDES,VALA/CAVA,ENTRE 3,00 E 4,50M DE PROFUNDIDADE,SENDO A P | ERFURACAO A AR COMPRIMIDO,INCLUSIVE EMPILHAMENTO DO MATERIAL | PARA REMOCAO |  |  | M3
03.005.0033-0 | ESCAVACAO A FOGO EM MATERIAL DE 3ªCATEGORIA(ROCHA VIVA)EM TA | LUDES,VALA/CAVA,ENTRE 4,50 E 6,00M DE PROFUNDIDADE,SENDO A P | ERFURACAO A AR COMPRIMIDO,INCLUSIVE EMPILHAMENTO DO MATERIAL | PARA REMOCAO |  |  | M3
03.005.0033-A | ESCAVACAO A FOGO EM MATERIAL DE 3ªCATEGORIA(ROCHA VIVA)EM TA | LUDES,VALA/CAVA,ENTRE 4,50 E 6,00M DE PROFUNDIDADE,SENDO A P | ERFURACAO A AR COMPRIMIDO,INCLUSIVE EMPILHAMENTO DO MATERIAL | PARA REMOCAO |  |  | M3
03.005.0034-0 | ESCAVACAO A FOGO EM MATERIAL DE 3ªCATEGORIA(ROCHA VIVA)EM TA | LUDES,VALA/CAVA,ENTRE 6,00 E 7,50M DE PROFUNDIDADE,SENDO A P | ERFURACAO A AR COMPRIMIDO,INCLUSIVE EMPILHAMENTO DO MATERIAL | PARA REMOCAO |  |  | M3
03.005.0034-A | ESCAVACAO A FOGO EM MATERIAL DE 3ªCATEGORIA(ROCHA VIVA)EM TA | LUDES,VALA/CAVA,ENTRE 6,00 E 7,50M DE PROFUNDIDADE,SENDO A P | ERFURACAO A AR COMPRIMIDO,INCLUSIVE EMPILHAMENTO DO MATERIAL | PARA REMOCAO |  |  | M3
03.005.0038-1 | ESCAVACAO A FOGO EM MATERIAL DE 3ªCATEGORIA(ROCHA VIVA),A CE | U ABERTO,SENDO A PERFURACAO A AR COMPRIMIDO,INCLUSIVE CARGA | COM CARREGADOR FRONTAL DE PNEUS DE 3,10M3 E TRATOR DE LAMINA | COM POTENCIA EM TORNO DE 200CV,COM LAMINA |  |  | M3
03.005.0038-B | ESCAVACAO A FOGO EM MATERIAL DE 3ªCATEGORIA(ROCHA VIVA),A CE | U ABERTO,SENDO A PERFURACAO A AR COMPRIMIDO,INCLUSIVE CARGA | COM CARREGADOR FRONTAL DE PNEUS DE 3,10M3 E TRATOR DE LAMINA | COM POTENCIA EM TORNO DE 200CV,COM LAMINA |  |  | M3
03.005.0039-0 | ESCAVACAO A FOGO EM MATERIAL DE 2ªCATEGORIA(MOLEDO OU ROCHA | DECOMPOSTA),A CEU ABERTO,SENDO A PERFURACAO A AR COMPRIMIDO, | INCLUSIVE CARGA COM CARREGADOR FRONTAL DE PNEUS DE 3,10M3 E | TRATOR DE LAMINA COM POTENCIA EM TORNO DE 200CV,COM LAMINA |  |  | M3
03.005.0039-A | ESCAVACAO A FOGO EM MATERIAL DE 2ªCATEGORIA(MOLEDO OU ROCHA | DECOMPOSTA),A CEU ABERTO,SENDO A PERFURACAO A AR COMPRIMIDO, | INCLUSIVE CARGA COM CARREGADOR FRONTAL DE PNEUS DE 3,10M3 E | TRATOR DE LAMINA COM POTENCIA EM TORNO DE 200CV,COM LAMINA |  |  | M3
03.005.0040-0 | DESCR1: DESMONTE A FOGO DE BLOCO DE MATERIAL DE 3ªCATEGORIA(ROCHA VI; DESCR2: VA),COM VOLUME DE 1,00 A 50,00M3,SENDO A PERFURACAO A AR COM; DESCR3: PRIMIDO,INCLUSIVE REDUCAO MANUAL A PEDRA DE MAO | M3
03.005.0040-A | DESCR1: DESMONTE A FOGO DE BLOCO DE MATERIAL DE 3ªCATEGORIA(ROCHA VI; DESCR2: VA),COM VOLUME DE 1,00 A 50,00M3,SENDO A PERFURACAO A AR COM; DESCR3: PRIMIDO,INCLUSIVE REDUCAO MANUAL A PEDRA DE MAO | M3
03.005.0041-0 | DESCR1: DESMONTE A FOGO DE BLOCO DE MATERIAL DE 2ªCATEGORIA,COM VOLU; DESCR2: ME DE 1,00 A 50,00M3,SENDO A PERFURACAO A AR COMPRIMIDO,INCL; DESCR3: USIVE REDUCAO MANUAL A PEDRA DE MAO | M3
03.005.0041-A | DESCR1: DESMONTE A FOGO DE BLOCO DE MATERIAL DE 2ªCATEGORIA,COM VOLU; DESCR2: ME DE 1,00 A 50,00M3,SENDO A PERFURACAO A AR COMPRIMIDO,INCL; DESCR3: USIVE REDUCAO MANUAL A PEDRA DE MAO | M3
03.005.0045-0 | DESMONTE A FOGO DE BLOCO DE MATERIAL DE 2ªCATEGORIA,COM VOLU | ME DE 1,00 A 50,00M3,SENDO A AR COMPRIMIDO TANTO A PERFURACA | O COMO A REDUCAO A PEDRA DE MAO,ESTA ULTIMA AINDA COM O AUXI | LIO DE CUNHA E PALMETA |  |  | M3
03.005.0045-A | DESMONTE A FOGO DE BLOCO DE MATERIAL DE 2ªCATEGORIA,COM VOLU | ME DE 1,00 A 50,00M3,SENDO A AR COMPRIMIDO TANTO A PERFURACA | O COMO A REDUCAO A PEDRA DE MAO,ESTA ULTIMA AINDA COM O AUXI | LIO DE CUNHA E PALMETA |  |  | M3
03.005.0046-0 | DESMONTE A FOGO DE BLOCO DE MATERIAL DE 3ª CATEGORIA,COM VOL | UME DE 1,00 A 50,00M3,SENDO A PERFURACAO A AR COMPRIMIDO E A | REDUCAO A PEDRA DE MAO A ROMPEDOR,ESTA ULTIMA AINDA COM O A | UXILIO DE CUNHA E PALMETA |  |  | M3
03.005.0046-A | DESMONTE A FOGO DE BLOCO DE MATERIAL DE 3ª CATEGORIA,COM VOL | UME DE 1,00 A 50,00M3,SENDO A PERFURACAO A AR COMPRIMIDO E A | REDUCAO A PEDRA DE MAO A ROMPEDOR,ESTA ULTIMA AINDA COM O A | UXILIO DE CUNHA E PALMETA |  |  | M3
03.008.0010-1 | ESCAVACAO EM MATERIAL DE 2ªCATEGORIA(MOLEDO OU ROCHA MUITO D | ECOMPOSTA),COM EQUIPAMENTO A AR COMPRIMIDO,SEM UTILIZACAO DE | EXPLOSIVOS,EM TALUDES,VALA/CAVA,ATE 1,50M DE PROFUNDIDADE,I | NCLUSIVE EMPILHAMENTO DO MATERIAL PARA REMOCAO |  |  | M3
03.008.0010-B | ESCAVACAO EM MATERIAL DE 2ªCATEGORIA(MOLEDO OU ROCHA MUITO D | ECOMPOSTA),COM EQUIPAMENTO A AR COMPRIMIDO,SEM UTILIZACAO DE | EXPLOSIVOS,EM TALUDES,VALA/CAVA,ATE 1,50M DE PROFUNDIDADE,I | NCLUSIVE EMPILHAMENTO DO MATERIAL PARA REMOCAO |  |  | M3
03.008.0011-0 | ESCAVACAO EM MATERIAL DE 2ªCATEGORIA(MOLEDO OU ROCHA MUITO D | ECOMPOSTA),COM EQUIPAMENTO A AR COMPRIMIDO,SEM UTILIZACAO DE | EXPLOSIVOS,EM TALUDES,VALA/CAVA,ENTRE 1,50 E 3,00M DE PROFU | NDIDADE,INCLUSIVE EMPILHAMENTO DO MATERIAL PARA REMOCAO |  |  | M3
03.008.0011-A | ESCAVACAO EM MATERIAL DE 2ªCATEGORIA(MOLEDO OU ROCHA MUITO D | ECOMPOSTA),COM EQUIPAMENTO A AR COMPRIMIDO,SEM UTILIZACAO DE | EXPLOSIVOS,EM TALUDES,VALA/CAVA,ENTRE 1,50 E 3,00M DE PROFU | NDIDADE,INCLUSIVE EMPILHAMENTO DO MATERIAL PARA REMOCAO |  |  | M3
03.008.0012-0 | ESCAVACAO EM MATERIAL DE 2ªCATEGORIA(MOLEDO OU ROCHA MUITO D | ECOMPOSTA),COM EQUIPAMENTO A AR COMPRIMIDO,SEM UTILIZACAO DE | EXPLOSIVOS,EM TALUDES,VALA/CAVA,ENTRE 3,00 E 4,50M DE PROFU | NDIDADE,INCLUSIVE EMPILHAMENTO DO MATERIAL PARA REMOCAO |  |  | M3
03.008.0012-A | ESCAVACAO EM MATERIAL DE 2ªCATEGORIA(MOLEDO OU ROCHA MUITO D | ECOMPOSTA),COM EQUIPAMENTO A AR COMPRIMIDO,SEM UTILIZACAO DE | EXPLOSIVOS,EM TALUDES,VALA/CAVA,ENTRE 3,00 E 4,50M DE PROFU | NDIDADE,INCLUSIVE EMPILHAMENTO DO MATERIAL PARA REMOCAO |  |  | M3
03.008.0013-0 | ESCAVACAO EM MATERIAL DE 2ªCATEGORIA(MOLEDO OU ROCHA MUITO D | ECOMPOSTA),COM EQUIPAMENTO A AR COMPRIMIDO,SEM UTILIZACAO DE | EXPLOSIVOS,EM TALUDES,VALA/CAVA,ENTRE 4,50 E 6,00M DE PROFU | NDIDADE,INCLUSIVE EMPILHAMENTO DO MATERIAL PARA REMOCAO |  |  | M3
03.008.0013-A | ESCAVACAO EM MATERIAL DE 2ªCATEGORIA(MOLEDO OU ROCHA MUITO D | ECOMPOSTA),COM EQUIPAMENTO A AR COMPRIMIDO,SEM UTILIZACAO DE | EXPLOSIVOS,EM TALUDES,VALA/CAVA,ENTRE 4,50 E 6,00M DE PROFU | NDIDADE,INCLUSIVE EMPILHAMENTO DO MATERIAL PARA REMOCAO |  |  | M3
03.008.0014-0 | ESCAVACAO EM MATERIAL DE 2ªCATEGORIA(MOLEDO OU ROCHA MUITO D | ECOMPOSTA),COM EQUIPAMENTO A AR COMPRIMIDO,SEM UTILIZACAO DE | EXPLOSIVOS,EM TALUDES,VALA/CAVA,ENTRE 6,00 E 7,50M DE PROFU | NDIDADE,INCLUSIVE EMPILHAMENTO DO MATERIAL PARA REMOCAO |  |  | M3
03.008.0014-A | ESCAVACAO EM MATERIAL DE 2ªCATEGORIA(MOLEDO OU ROCHA MUITO D | ECOMPOSTA),COM EQUIPAMENTO A AR COMPRIMIDO,SEM UTILIZACAO DE | EXPLOSIVOS,EM TALUDES,VALA/CAVA,ENTRE 6,00 E 7,50M DE PROFU | NDIDADE,INCLUSIVE EMPILHAMENTO DO MATERIAL PARA REMOCAO |  |  | M3
03.008.0020-1 | ESCAVACAO EM MATERIAL DE 2ªCATEGORIA(MOLEDO OU ROCHA DECOMPO | STA),COM EQUIPAMENTO A AR COMPRIMIDO,SEM UTILIZACAO DE EXPLO | SIVOS,EM TALUDES,VALA/CAVA,ATE 1,50M DE PROFUNDIDADE,INCLUSI | VE EMPILHAMENTO DO MATERIAL PARA REMOCAO |  |  | M3
03.008.0020-B | ESCAVACAO EM MATERIAL DE 2ªCATEGORIA(MOLEDO OU ROCHA DECOMPO | STA),COM EQUIPAMENTO A AR COMPRIMIDO,SEM UTILIZACAO DE EXPLO | SIVOS,EM TALUDES,VALA/CAVA,ATE 1,50M DE PROFUNDIDADE,INCLUSI | VE EMPILHAMENTO DO MATERIAL PARA REMOCAO |  |  | M3
03.008.0021-0 | ESCAVACAO EM MATERIAL DE 2ªCATEGORIA(MOLEDO OU ROCHA DECOMPO | STA),COM EQUIPAMENTO A AR COMPRIMIDO,SEM UTILIZACAO DE EXPLO | SIVOS,EM TALUDES,VALA/CAVA,ENTRE 1,50 E 3,00M DE PROFUNDIDAD | E,INCLUSIVE EMPILHAMENTO DO MATERIAL PARA REMOCAO |  |  | M3
03.008.0021-A | ESCAVACAO EM MATERIAL DE 2ªCATEGORIA(MOLEDO OU ROCHA DECOMPO | STA),COM EQUIPAMENTO A AR COMPRIMIDO,SEM UTILIZACAO DE EXPLO | SIVOS,EM TALUDES,VALA/CAVA,ENTRE 1,50 E 3,00M DE PROFUNDIDAD | E,INCLUSIVE EMPILHAMENTO DO MATERIAL PARA REMOCAO |  |  | M3
03.008.0022-0 | ESCAVACAO EM MATERIAL DE 2ªCATEGORIA(MOLEDO OU ROCHA DECOMPO | STA),COM EQUIPAMENTO A AR COMPRIMIDO,SEM UTILIZACAO DE EXPLO | SIVOS,EM TALUDES,VALA/CAVA,ENTRE 3,00 E 4,50M DE PROFUNDIDAD | E,INCLUSIVE EMPILHAMENTO DO MATERIAL PARA REMOCAO |  |  | M3
03.008.0022-A | ESCAVACAO EM MATERIAL DE 2ªCATEGORIA(MOLEDO OU ROCHA DECOMPO | STA),COM EQUIPAMENTO A AR COMPRIMIDO,SEM UTILIZACAO DE EXPLO | SIVOS,EM TALUDES,VALA/CAVA,ENTRE 3,00 E 4,50M DE PROFUNDIDAD | E,INCLUSIVE EMPILHAMENTO DO MATERIAL PARA REMOCAO |  |  | M3
03.008.0023-0 | ESCAVACAO EM MATERIAL DE 2ªCATEGORIA(MOLEDO OU ROCHA DECOMPO | STA),COM EQUIPAMENTO A AR COMPRIMIDO,SEM UTILIZACAO DE EXPLO | SIVOS,EM TALUDES,VALA/CAVA,ENTRE 4,50 E 6,00M DE PROFUNDIDAD | E,INCLUSIVE EMPILHAMENTO DO MATERIAL PARA REMOCAO |  |  | M3
03.008.0023-A | ESCAVACAO EM MATERIAL DE 2ªCATEGORIA(MOLEDO OU ROCHA DECOMPO | STA),COM EQUIPAMENTO A AR COMPRIMIDO,SEM UTILIZACAO DE EXPLO | SIVOS,EM TALUDES,VALA/CAVA,ENTRE 4,50 E 6,00M DE PROFUNDIDAD | E,INCLUSIVE EMPILHAMENTO DO MATERIAL PARA REMOCAO |  |  | M3
03.008.0024-0 | ESCAVACAO EM MATERIAL DE 2ªCATEGORIA(MOLEDO OU ROCHA DECOMPO | STA),COM EQUIPAMENTO A AR COMPRIMIDO,SEM UTILIZACAO DE EXPLO | SIVOS,EM TALUDES,VALA/CAVA,ENTRE 6,00 E 7,50M DE PROFUNDIDAD | E,INCLUSIVE EMPILHAMENTO DO MATERIAL PARA REMOCAO |  |  | M3
03.008.0024-A | ESCAVACAO EM MATERIAL DE 2ªCATEGORIA(MOLEDO OU ROCHA DECOMPO | STA),COM EQUIPAMENTO A AR COMPRIMIDO,SEM UTILIZACAO DE EXPLO | SIVOS,EM TALUDES,VALA/CAVA,ENTRE 6,00 E 7,50M DE PROFUNDIDAD | E,INCLUSIVE EMPILHAMENTO DO MATERIAL PARA REMOCAO |  |  | M3
03.008.0050-1 | ESCAVACAO EM MATERIAL DE 3ªCATEGORIA(ROCHA SA FRATURADA),COM | EQUIPAMENTO A AR COMPRIMIDO E ENCUNHAMENTO GENERALIZADO,SEM | UTILIZACAO DE EXPLOSIVOS,EM TALUDES,VALA/CAVA,ATE 1,50M DE | PROFUNDIDADE,INCLUSIVE EMPILHAMENTO DO MATERIAL PARA REMOCAO |  |  | M3
03.008.0050-B | ESCAVACAO EM MATERIAL DE 3ªCATEGORIA(ROCHA SA FRATURADA),COM | EQUIPAMENTO A AR COMPRIMIDO E ENCUNHAMENTO GENERALIZADO,SEM | UTILIZACAO DE EXPLOSIVOS,EM TALUDES,VALA/CAVA,ATE 1,50M DE | PROFUNDIDADE,INCLUSIVE EMPILHAMENTO DO MATERIAL PARA REMOCAO |  |  | M3
03.008.0051-0 | ESCAVACAO EM MATERIAL DE 3ªCATEGORIA(ROCHA SA FRATURADA),COM | EQUIPAMENTO A AR COMPRIMIDO E ENCUNHAMENTO GENERALIZADO,SEM | UTILIZACAO DE EXPLOSIVOS,EM TALUDES,VALA/CAVA,ENTRE 1,50 E | 3,00M DE PROFUNDIDADE,INCLUSIVE EMPILHAMENTO DO MATERIAL PAR | A REMOCAO |  | M3
03.008.0051-A | ESCAVACAO EM MATERIAL DE 3ªCATEGORIA(ROCHA SA FRATURADA),COM | EQUIPAMENTO A AR COMPRIMIDO E ENCUNHAMENTO GENERALIZADO,SEM | UTILIZACAO DE EXPLOSIVOS,EM TALUDES,VALA/CAVA,ENTRE 1,50 E | 3,00M DE PROFUNDIDADE,INCLUSIVE EMPILHAMENTO DO MATERIAL PAR | A REMOCAO |  | M3
03.008.0052-0 | ESCAVACAO EM MATERIAL DE 3ªCATEGORIA(ROCHA SA FRATURADA),COM | EQUIPAMENTO A AR COMPRIMIDO E ENCUNHAMENTO GENERALIZADO,SEM | UTILIZACAO DE EXPLOSIVOS,EM TALUDES,VALA/CAVA,ENTRE 3,00 E | 4,50M DE PROFUNDIDADE,INCLUSIVE EMPILHAMENTO DO MATERIAL PAR | A REMOCAO |  | M3
03.008.0052-A | ESCAVACAO EM MATERIAL DE 3ªCATEGORIA(ROCHA SA FRATURADA),COM | EQUIPAMENTO A AR COMPRIMIDO E ENCUNHAMENTO GENERALIZADO,SEM | UTILIZACAO DE EXPLOSIVOS,EM TALUDES,VALA/CAVA,ENTRE 3,00 E | 4,50M DE PROFUNDIDADE,INCLUSIVE EMPILHAMENTO DO MATERIAL PAR | A REMOCAO |  | M3
03.008.0053-0 | ESCAVACAO EM MATERIAL DE 3ªCATEGORIA(ROCHA SA FRATURADA),COM | EQUIPAMENTO A AR COMPRIMIDO E ENCUNHAMENTO GENERALIZADO,SEM | UTILIZACAO DE EXPLOSIVOS,EM TALUDES,VALA/CAVA,ENTRE 4,50 E | 6,00M DE PROFUNDIDADE,INCLUSIVE EMPILHAMENTO DO MATERIAL PAR | A REMOCAO |  | M3
03.008.0053-A | ESCAVACAO EM MATERIAL DE 3ªCATEGORIA(ROCHA SA FRATURADA),COM | EQUIPAMENTO A AR COMPRIMIDO E ENCUNHAMENTO GENERALIZADO,SEM | UTILIZACAO DE EXPLOSIVOS,EM TALUDES,VALA/CAVA,ENTRE 4,50 E | 6,00M DE PROFUNDIDADE,INCLUSIVE EMPILHAMENTO DO MATERIAL PAR | A REMOCAO |  | M3
03.008.0054-0 | ESCAVACAO EM MATERIAL DE 3ªCATEGORIA(ROCHA SA FRATURADA),COM | EQUIPAMENTO A AR COMPRIMIDO E ENCUNHAMENTO GENERALIZADO,SEM | UTILIZACAO DE EXPLOSIVOS,EM TALUDES,VALA/CAVA,ENTRE 6,00 E | 7,50M DE PROFUNDIDADE,INCLUSIVE EMPILHAMENTO DO MATERIAL PAR | A REMOCAO |  | M3
03.008.0054-A | ESCAVACAO EM MATERIAL DE 3ªCATEGORIA(ROCHA SA FRATURADA),COM | EQUIPAMENTO A AR COMPRIMIDO E ENCUNHAMENTO GENERALIZADO,SEM | UTILIZACAO DE EXPLOSIVOS,EM TALUDES,VALA/CAVA,ENTRE 6,00 E | 7,50M DE PROFUNDIDADE,INCLUSIVE EMPILHAMENTO DO MATERIAL PAR | A REMOCAO |  | M3
03.008.0060-1 | ESCAVACAO EM MATERIAL DE 3ªCATEGORIA(ROCHA VIVA),COM EQUIPAM | ENTO A AR COMPRIMIDO E SERRACAO COM BROCAS,SEGUIDA DE ENCUNH | AMENTO,SEM UTILIZACAO DE EXPLOSIVOS,EM TALUDES,VALA/CAVA,ATE | 1,50M DE PROFUNDIDADE,INCLUSIVE EMPILHAMENTO DO MATERIAL PA | RA REMOCAO |  | M3
03.008.0060-B | ESCAVACAO EM MATERIAL DE 3ªCATEGORIA(ROCHA VIVA),COM EQUIPAM | ENTO A AR COMPRIMIDO E SERRACAO COM BROCAS,SEGUIDA DE ENCUNH | AMENTO,SEM UTILIZACAO DE EXPLOSIVOS,EM TALUDES,VALA/CAVA,ATE | 1,50M DE PROFUNDIDADE,INCLUSIVE EMPILHAMENTO DO MATERIAL PA | RA REMOCAO |  | M3
03.008.0061-0 | ESCAVACAO EM MATERIAL DE 3ªCATEGORIA(ROCHA VIVA),COM EQUIPAM | ENTO A AR COMPRIMIDO E SERRACAO COM BROCAS,SEGUIDA DE ENCUNH | AMENTO,SEM UTILIZACAO DE EXPLOSIVOS,EM TALUDES,VALA/CAVA,ENT | RE 1,50 E 3,00M DE PROFUNDIDADE,INCLUSIVE EMPILHAMENTO DO MA | TERIAL PARA REMOCAO |  | M3
03.008.0061-A | ESCAVACAO EM MATERIAL DE 3ªCATEGORIA(ROCHA VIVA),COM EQUIPAM | ENTO A AR COMPRIMIDO E SERRACAO COM BROCAS,SEGUIDA DE ENCUNH | AMENTO,SEM UTILIZACAO DE EXPLOSIVOS,EM TALUDES,VALA/CAVA,ENT | RE 1,50 E 3,00M DE PROFUNDIDADE,INCLUSIVE EMPILHAMENTO DO MA | TERIAL PARA REMOCAO |  | M3
03.008.0062-0 | ESCAVACAO EM MATERIAL DE 3ªCATEGORIA(ROCHA VIVA),COM EQUIPAM | ENTO A AR COMPRIMIDO E SERRACAO COM BROCAS,SEGUIDA DE ENCUNH | AMENTO,SEM UTILIZACAO DE EXPLOSIVOS,EM TALUDES,VALA/CAVA,ENT | RE 3,00 E 4,50M DE PROFUNDIDADE,INCLUSIVE EMPILHAMENTO DO MA | TERIAL PARA REMOCAO |  | M3
03.008.0062-A | ESCAVACAO EM MATERIAL DE 3ªCATEGORIA(ROCHA VIVA),COM EQUIPAM | ENTO A AR COMPRIMIDO E SERRACAO COM BROCAS,SEGUIDA DE ENCUNH | AMENTO,SEM UTILIZACAO DE EXPLOSIVOS,EM TALUDES,VALA/CAVA,ENT | RE 3,00 E 4,50M DE PROFUNDIDADE,INCLUSIVE EMPILHAMENTO DO MA | TERIAL PARA REMOCAO |  | M3
03.008.0063-0 | ESCAVACAO EM MATERIAL DE 3ªCATEGORIA(ROCHA VIVA),COM EQUIPAM | ENTO A AR COMPRIMIDO E SERRACAO COM BROCAS,SEGUIDA DE ENCUNH | AMENTO,SEM UTILIZACAO DE EXPLOSIVOS,EM TALUDES,VALA/CAVA,ENT | RE 4,50 E 6,00M DE PROFUNDIDADE,INCLUSIVE EMPILHAMENTO DO MA | TERIAL PARA REMOCAO |  | M3
03.008.0063-A | ESCAVACAO EM MATERIAL DE 3ªCATEGORIA(ROCHA VIVA),COM EQUIPAM | ENTO A AR COMPRIMIDO E SERRACAO COM BROCAS,SEGUIDA DE ENCUNH | AMENTO,SEM UTILIZACAO DE EXPLOSIVOS,EM TALUDES,VALA/CAVA,ENT | RE 4,50 E 6,00M DE PROFUNDIDADE,INCLUSIVE EMPILHAMENTO DO MA | TERIAL PARA REMOCAO |  | M3
03.008.0064-0 | ESCAVACAO EM MATERIAL DE 3ªCATEGORIA(ROCHA VIVA),COM EQUIPAM | ENTO A AR COMPRIMIDO E SERRACAO COM BROCAS,SEGUIDA DE ENCUNH | AMENTO,SEM UTILIZACAO DE EXPLOSIVOS,EM TALUDES,VALA/CAVA,ENT | RE 6,00 E 7,50M DE PROFUNDIDADE,INCLUSIVE EMPILHAMENTO DO MA | TERIAL PARA REMOCAO |  | M3
03.008.0064-A | ESCAVACAO EM MATERIAL DE 3ªCATEGORIA(ROCHA VIVA),COM EQUIPAM | ENTO A AR COMPRIMIDO E SERRACAO COM BROCAS,SEGUIDA DE ENCUNH | AMENTO,SEM UTILIZACAO DE EXPLOSIVOS,EM TALUDES,VALA/CAVA,ENT | RE 6,00 E 7,50M DE PROFUNDIDADE,INCLUSIVE EMPILHAMENTO DO MA | TERIAL PARA REMOCAO |  | M3
03.008.0080-1 | DESCR1: ESCAVACAO EM MATERIAL DE 3ªCATEGORIA(ROCHA SA FRATURADA),COM; DESCR2: EQUIPAMENTO A AR COMPRIMIDO,A CEU ABERTO,SEM UTILIZACAO DE; DESCR3: EXPLOSIVOS,INCLUSIVE EMPILHAMENTO DO MATERIAL PARA REMOCAO | M3
03.008.0080-B | DESCR1: ESCAVACAO EM MATERIAL DE 3ªCATEGORIA(ROCHA SA FRATURADA),COM; DESCR2: EQUIPAMENTO A AR COMPRIMIDO,A CEU ABERTO,SEM UTILIZACAO DE; DESCR3: EXPLOSIVOS,INCLUSIVE EMPILHAMENTO DO MATERIAL PARA REMOCAO | M3
03.008.0085-0 | DESCR1: ESCAVACAO EM MATERIAL DE 3ªCATEGORIA(ROCHA VIVA),COM EQUIPAM; DESCR2: ENTO A AR COMPRIMIDO,A CEU ABERTO,SEM UTILIZACAO DE EXPLOSIV; DESCR3: OS,INCLUSIVE EMPILHAMENTO DO MATERIAL PARA REMOCAO | M3
03.008.0085-A | DESCR1: ESCAVACAO EM MATERIAL DE 3ªCATEGORIA(ROCHA VIVA),COM EQUIPAM; DESCR2: ENTO A AR COMPRIMIDO,A CEU ABERTO,SEM UTILIZACAO DE EXPLOSIV; DESCR3: OS,INCLUSIVE EMPILHAMENTO DO MATERIAL PARA REMOCAO | M3
03.008.0090-1 | ESCAVACAO EM MATERIAL DE 2ªCATEGORIA(MOLEDO OU ROCHA MUITO D | ECOMPOSTA),COM EQUIPAMENTO A AR COMPRIMIDO,A CEU ABERTO,SEM | UTILIZACAO DE EXPLOSIVOS,INCLUSIVE EMPILHAMENTO DO MATERIAL | PARA REMOCAO |  |  | M3
03.008.0090-B | ESCAVACAO EM MATERIAL DE 2ªCATEGORIA(MOLEDO OU ROCHA MUITO D | ECOMPOSTA),COM EQUIPAMENTO A AR COMPRIMIDO,A CEU ABERTO,SEM | UTILIZACAO DE EXPLOSIVOS,INCLUSIVE EMPILHAMENTO DO MATERIAL | PARA REMOCAO |  |  | M3
03.008.0095-0 | ESCAVACAO EM MATERIAL DE 2ªCATEGORIA(MOLEDO OU ROCHA DECOMPO | STA),COM EQUIPAMENTO A AR COMPRIMIDO,A CEU ABERTO,SEM UTILIZ | ACAO DE EXPLOSIVOS,INCLUSIVE EMPILHAMENTO DO MATERIAL PARA R | EMOCAO |  |  | M3
03.008.0095-A | ESCAVACAO EM MATERIAL DE 2ªCATEGORIA(MOLEDO OU ROCHA DECOMPO | STA),COM EQUIPAMENTO A AR COMPRIMIDO,A CEU ABERTO,SEM UTILIZ | ACAO DE EXPLOSIVOS,INCLUSIVE EMPILHAMENTO DO MATERIAL PARA R | EMOCAO |  |  | M3
03.008.0120-1 | DESMONTE DE BLOCO DE MATERIAL DE 3ªCATEGORIA(ROCHA VIVA),COM | EQUIPAMENTO A AR COMPRIMIDO,COM VOLUME ATE 1,00M3,SEM UTILI | ZACAO DE EXPLOSIVOS,INCLUSIVE REDUCAO A PEDRA DE MAO COM O M | ESMO EQUIPAMENTO |  |  | M3
03.008.0120-B | DESMONTE DE BLOCO DE MATERIAL DE 3ªCATEGORIA(ROCHA VIVA),COM | EQUIPAMENTO A AR COMPRIMIDO,COM VOLUME ATE 1,00M3,SEM UTILI | ZACAO DE EXPLOSIVOS,INCLUSIVE REDUCAO A PEDRA DE MAO COM O M | ESMO EQUIPAMENTO |  |  | M3
03.008.0125-1 | DESCR1: DESMONTE DE BLOCO DE MATERIAL DE 2ªCATEGORIA,SEM UTILIZACAO; DESCR2: DE EXPLOSIVOS,COM ROMPEDOR A AR COMPRIMIDO | M3
03.008.0125-B | DESCR1: DESMONTE DE BLOCO DE MATERIAL DE 2ªCATEGORIA,SEM UTILIZACAO; DESCR2: DE EXPLOSIVOS,COM ROMPEDOR A AR COMPRIMIDO | M3
03.008.0150-1 | DESCR1: SERRACAO CONTINUA EM MATERIAL DE 3ªCATEGORIA(ROCHA VIVA),COM; DESCR2: A FINALIDADE DE IMPEDIR PROPAGACAO DE VIBRACOES DECORRENTES; DESCR3: DE ESCAVACAO A FOGO | M2
03.008.0150-B | DESCR1: SERRACAO CONTINUA EM MATERIAL DE 3ªCATEGORIA(ROCHA VIVA),COM; DESCR2: A FINALIDADE DE IMPEDIR PROPAGACAO DE VIBRACOES DECORRENTES; DESCR3: DE ESCAVACAO A FOGO | M2
03.009.0002-1 | DESCR1: COMPACTACAO DE ATERRO,EM CAMADAS DE 15CM,COM MACO | M3
03.009.0002-B | DESCR1: COMPACTACAO DE ATERRO,EM CAMADAS DE 15CM,COM MACO | M3
03.009.0003-0 | DESCR1: COMPACTACAO DE ATERRO,EM CAMADAS DE 20CM,COM MACO | M3
03.009.0003-A | DESCR1: COMPACTACAO DE ATERRO,EM CAMADAS DE 20CM,COM MACO | M3
03.009.0004-0 | ATERRO COM MATERIAL DE 1ªCATEGORIA,COMPACTADO MANUALMENTE EM | CAMADAS DE 20CM,ATE UMA ALTURA MAXIMA DE 80CM,PARA SUPORTE | DE CAMADA DE CONCRETO,INCLUSIVE DOIS TIROS DE PA,ESPALHAMENT | O E REGA,EXCLUSIVE FORNECIMENTO DA TERRA |  |  | M3
03.009.0004-A | ATERRO COM MATERIAL DE 1ªCATEGORIA,COMPACTADO MANUALMENTE EM | CAMADAS DE 20CM,ATE UMA ALTURA MAXIMA DE 80CM,PARA SUPORTE | DE CAMADA DE CONCRETO,INCLUSIVE DOIS TIROS DE PA,ESPALHAMENT | O E REGA,EXCLUSIVE FORNECIMENTO DA TERRA |  |  | M3
03.009.0005-0 | ATERRO COM MATERIAL DE 1ª CATEGORIA,COMPACTADO MANUALMENTE E | M CAMADAS DE 20CM DE MATERIAL APILOADO,PROVENIENTE DE JAZIDA | DISTANTE ATE 1KM,INCLUSIVE ESCAVACAO,CARGA,TRANSPORTE EM CA | MINHAO BASCULANTE,DESCARGA,ESPALHAMENTO E IRRIGACAO MANUAIS |  |  | M3
03.009.0005-A | ATERRO COM MATERIAL DE 1ª CATEGORIA,COMPACTADO MANUALMENTE E | M CAMADAS DE 20CM DE MATERIAL APILOADO,PROVENIENTE DE JAZIDA | DISTANTE ATE 1KM,INCLUSIVE ESCAVACAO,CARGA,TRANSPORTE EM CA | MINHAO BASCULANTE,DESCARGA,ESPALHAMENTO E IRRIGACAO MANUAIS |  |  | M3
03.009.0006-0 | ATERRO COM MATERIAL DE 1ª CATEGORIA,COMPACTADO MANUALMENTE E | M CAMADAS DE 20CM DE MATERIAL APILOADO,PROVENIENTE DE JAZIDA | DISTANTE ATE 2KM,INCLUSIVE ESCAVACAO,CARGA,TRANSPORTE EM CA | MINHAO BASCULANTE,DESCARGA,ESPALHAMENTO E IRRIGACAO MANUAIS |  |  | M3
03.009.0006-A | ATERRO COM MATERIAL DE 1ª CATEGORIA,COMPACTADO MANUALMENTE E | M CAMADAS DE 20CM DE MATERIAL APILOADO,PROVENIENTE DE JAZIDA | DISTANTE ATE 2KM,INCLUSIVE ESCAVACAO,CARGA,TRANSPORTE EM CA | MINHAO BASCULANTE,DESCARGA,ESPALHAMENTO E IRRIGACAO MANUAIS |  |  | M3
03.009.0007-0 | ATERRO COM MATERIAL DE 1ª CATEGORIA,COMPACTADO MANUALMENTE E | M CAMADAS DE 20CM DE MATERIAL APILOADO,PROVENIENTE DE JAZIDA | DISTANTE ATE 3KM,INCLUSIVE ESCAVACAO,CARGA,TRANSPORTE EM CA | MINHAO BASCULANTE,DESCARGA,ESPALHAMENTO E IRRIGACAO MANUAIS |  |  | M3
03.009.0007-A | ATERRO COM MATERIAL DE 1ª CATEGORIA,COMPACTADO MANUALMENTE E | M CAMADAS DE 20CM DE MATERIAL APILOADO,PROVENIENTE DE JAZIDA | DISTANTE ATE 3KM,INCLUSIVE ESCAVACAO,CARGA,TRANSPORTE EM CA | MINHAO BASCULANTE,DESCARGA,ESPALHAMENTO E IRRIGACAO MANUAIS |  |  | M3
03.009.0008-0 | ATERRO COM MATERIAL DE 1ª CATEGORIA,COMPACTADO MANUALMENTE E | M CAMADAS DE 20CM DE MATERIAL APILOADO,PROVENIENTE DE JAZIDA | DISTANTE ATE 4KM,INCLUSIVE ESCAVACAO,CARGA,TRANSPORTE EM CA | MINHAO BASCULANTE,DESCARGA,ESPALHAMENTO E IRRIGACAO MANUAIS |  |  | M3
03.009.0008-A | ATERRO COM MATERIAL DE 1ª CATEGORIA,COMPACTADO MANUALMENTE E | M CAMADAS DE 20CM DE MATERIAL APILOADO,PROVENIENTE DE JAZIDA | DISTANTE ATE 4KM,INCLUSIVE ESCAVACAO,CARGA,TRANSPORTE EM CA | MINHAO BASCULANTE,DESCARGA,ESPALHAMENTO E IRRIGACAO MANUAIS |  |  | M3
03.009.0009-0 | ATERRO COM MATERIAL DE 1ª CATEGORIA,COMPACTADO MANUALMENTE E | M CAMADAS DE 20CM DE MATERIAL APILOADO,PROVENIENTE DE JAZIDA | DISTANTE ATE 5KM,INCLUSIVE ESCAVACAO,CARGA,TRANSPORTE EM CA | MINHAO BASCULANTE,DESCARGA,ESPALHAMENTO E IRRIGACAO MANUAIS |  |  | M3
03.009.0009-A | ATERRO COM MATERIAL DE 1ª CATEGORIA,COMPACTADO MANUALMENTE E | M CAMADAS DE 20CM DE MATERIAL APILOADO,PROVENIENTE DE JAZIDA | DISTANTE ATE 5KM,INCLUSIVE ESCAVACAO,CARGA,TRANSPORTE EM CA | MINHAO BASCULANTE,DESCARGA,ESPALHAMENTO E IRRIGACAO MANUAIS |  |  | M3
03.009.0015-0 | ATERRO COM MATERIAL DE 1ª CATEGORIA,COMPACTADO MANUALMENTE E | M CAMADAS DE 20CM DE MATERIAL APILOADO,PROVENIENTE DE JAZIDA | DISTANTE ATE 10KM,INCLUSIVE ESCAVACAO,CARGA,TRANSPORTE EM C | AMINHAO BASCULANTE,DESCARGA,ESPALHAMENTO E IRRIGACAO MANUAIS |  |  | M3
03.009.0015-A | ATERRO COM MATERIAL DE 1ª CATEGORIA,COMPACTADO MANUALMENTE E | M CAMADAS DE 20CM DE MATERIAL APILOADO,PROVENIENTE DE JAZIDA | DISTANTE ATE 10KM,INCLUSIVE ESCAVACAO,CARGA,TRANSPORTE EM C | AMINHAO BASCULANTE,DESCARGA,ESPALHAMENTO E IRRIGACAO MANUAIS |  |  | M3
03.009.0020-0 | ATERRO COM MATERIAL DE 1ª CATEGORIA,COMPACTADO MANUALMENTE E | M CAMADAS DE 20CM DE MATERIAL APILOADO,PROVENIENTE DE JAZIDA | DISTANTE ATE 15KM,INCLUSIVE ESCAVACAO,CARGA,TRANSPORTE EM C | AMINHAO BASCULANTE,DESCARGA,ESPALHAMENTO E IRRIGACAO MANUAIS |  |  | M3
03.009.0020-A | ATERRO COM MATERIAL DE 1ª CATEGORIA,COMPACTADO MANUALMENTE E | M CAMADAS DE 20CM DE MATERIAL APILOADO,PROVENIENTE DE JAZIDA | DISTANTE ATE 15KM,INCLUSIVE ESCAVACAO,CARGA,TRANSPORTE EM C | AMINHAO BASCULANTE,DESCARGA,ESPALHAMENTO E IRRIGACAO MANUAIS |  |  | M3
03.009.0025-0 | ATERRO COM MATERIAL DE 1ª CATEGORIA,COMPACTADO MANUALMENTE E | M CAMADAS DE 20CM DE MATERIAL APILOADO,PROVENIENTE DE JAZIDA | DISTANTE ATE 20KM,INCLUSIVE ESCAVACAO,CARGA,TRANSPORTE EM C | AMINHAO BASCULANTE,DESCARGA,ESPALHAMENTO E IRRIGACAO MANUAIS |  |  | M3
03.009.0025-A | ATERRO COM MATERIAL DE 1ª CATEGORIA,COMPACTADO MANUALMENTE E | M CAMADAS DE 20CM DE MATERIAL APILOADO,PROVENIENTE DE JAZIDA | DISTANTE ATE 20KM,INCLUSIVE ESCAVACAO,CARGA,TRANSPORTE EM C | AMINHAO BASCULANTE,DESCARGA,ESPALHAMENTO E IRRIGACAO MANUAIS |  |  | M3
03.009.0030-0 | ATERRO COM MATERIAL DE 1ª CATEGORIA,COMPACTADO MANUALMENTE E | M CAMADAS DE 20CM DE MATERIAL APILOADO,PROVENIENTE DE JAZIDA | DISTANTE ATE 25KM,INCLUSIVE ESCAVACAO,CARGA,TRANSPORTE EM C | AMINHAO BASCULANTE,DESCARGA,ESPALHAMENTO E IRRIGACAO MANUAIS |  |  | M3
03.009.0030-A | ATERRO COM MATERIAL DE 1ª CATEGORIA,COMPACTADO MANUALMENTE E | M CAMADAS DE 20CM DE MATERIAL APILOADO,PROVENIENTE DE JAZIDA | DISTANTE ATE 25KM,INCLUSIVE ESCAVACAO,CARGA,TRANSPORTE EM C | AMINHAO BASCULANTE,DESCARGA,ESPALHAMENTO E IRRIGACAO MANUAIS |  |  | M3
03.009.0035-0 | ATERRO COM MATERIAL DE 1ª CATEGORIA,COMPACTADO MANUALMENTE E | M CAMADAS DE 20CM DE MATERIAL APILOADO,PROVENIENTE DE JAZIDA | DISTANTE ATE 30KM,INCLUSIVE ESCAVACAO,CARGA,TRANSPORTE EM C | AMINHAO BASCULANTE,DESCARGA,ESPALHAMENTO E IRRIGACAO MANUAIS |  |  | M3
03.009.0035-A | ATERRO COM MATERIAL DE 1ª CATEGORIA,COMPACTADO MANUALMENTE E | M CAMADAS DE 20CM DE MATERIAL APILOADO,PROVENIENTE DE JAZIDA | DISTANTE ATE 30KM,INCLUSIVE ESCAVACAO,CARGA,TRANSPORTE EM C | AMINHAO BASCULANTE,DESCARGA,ESPALHAMENTO E IRRIGACAO MANUAIS |  |  | M3
03.009.0080-0 | DESCR1: COMPACTACAO DE MATERIAL DE 1ªCATEGORIA,INCLUSIVE DESCARGA DE; DESCR2: CAMINHAO BASCULANTE,MOVIMENTACAO A 1 TIRO DE PA,ESPALHAMENT; DESCR3: O E SOCAMENTO MANUAL EM CAMADAS DE 30CM DE MATERIAL APILOADO | M3
03.009.0080-A | DESCR1: COMPACTACAO DE MATERIAL DE 1ªCATEGORIA,INCLUSIVE DESCARGA DE; DESCR2: CAMINHAO BASCULANTE,MOVIMENTACAO A 1 TIRO DE PA,ESPALHAMENT; DESCR3: O E SOCAMENTO MANUAL EM CAMADAS DE 30CM DE MATERIAL APILOADO | M3
03.010.0015-0 | ATERRO COM MATERIAL DE 1ªCATEGORIA,ESPALHADO POR TRATOR COM | POTENCIA EM TORNO DE 80CV COM LAMINA,EM CAMADAS DE 20CM DE M | ATERIAL ADENSADO,REGADO POR CAMINHAO TANQUE E COMPACTADO A 9 | 0% COM ROLO PE DE CARNEIRO CONVENCIONAL,DE 2(DOIS) CILINDROS | ,REBOCADO POR TRATOR DE PNEUS,INTERVINDO 2(DOIS) SERVENTES,E | XCLUSIVE O FORNECIMENTO DA TERRA | M3
03.010.0015-A | ATERRO COM MATERIAL DE 1ªCATEGORIA,ESPALHADO POR TRATOR COM | POTENCIA EM TORNO DE 80CV COM LAMINA,EM CAMADAS DE 20CM DE M | ATERIAL ADENSADO,REGADO POR CAMINHAO TANQUE E COMPACTADO A 9 | 0% COM ROLO PE DE CARNEIRO CONVENCIONAL,DE 2(DOIS) CILINDROS | ,REBOCADO POR TRATOR DE PNEUS,INTERVINDO 2(DOIS) SERVENTES,E | XCLUSIVE O FORNECIMENTO DA TERRA | M3
03.010.0016-0 | ATERRO COM MATERIAL DE 1ªCATEGORIA,ESPALHADO POR TRATOR COM | POTENCIA EM TORNO DE 140CV COM LAMINA,EM CAMADAS DE 20CM DE | MATERIAL ADENSADO,REGADO POR CAMINHAO TANQUE E COMPACTADO A | 90% COM ROLO PE DE CARNEIRO CONVENCIONAL,DE 2(DOIS)CILINDROS | ,REBOCADO POR TRATOR DE PNEUS,INTERVINDO 2(DOIS)SERVENTES,EX | CLUSIVE O FORNECIMENTO DA TERRA | M3
03.010.0016-A | ATERRO COM MATERIAL DE 1ªCATEGORIA,ESPALHADO POR TRATOR COM | POTENCIA EM TORNO DE 140CV COM LAMINA,EM CAMADAS DE 20CM DE | MATERIAL ADENSADO,REGADO POR CAMINHAO TANQUE E COMPACTADO A | 90% COM ROLO PE DE CARNEIRO CONVENCIONAL,DE 2(DOIS)CILINDROS | ,REBOCADO POR TRATOR DE PNEUS,INTERVINDO 2(DOIS)SERVENTES,EX | CLUSIVE O FORNECIMENTO DA TERRA | M3
03.010.0017-0 | ATERRO COM MATERIAL DE 1ªCATEGORIA,ESPALHADO POR TRATOR COM | POTENCIA EM TORNO DE 335CV COM LAMINA,EM CAMADAS DE 20CM DE | MATERIAL ADENSADO,REGADO POR CAMINHAO TANQUE E COMPACTADO A | 90% COM ROLO PE DE CARNEIRO CONVENCIONAL,DE 2(DOIS)CILINDROS | ,REBOCADO POR TRATOR DE PNEUS,INTERVINDO 2(DOIS)SERVENTES,EX | CLUSIVE O FORNECIMENTO DA TERRA | M3
03.010.0017-A | ATERRO COM MATERIAL DE 1ªCATEGORIA,ESPALHADO POR TRATOR COM | POTENCIA EM TORNO DE 335CV COM LAMINA,EM CAMADAS DE 20CM DE | MATERIAL ADENSADO,REGADO POR CAMINHAO TANQUE E COMPACTADO A | 90% COM ROLO PE DE CARNEIRO CONVENCIONAL,DE 2(DOIS)CILINDROS | ,REBOCADO POR TRATOR DE PNEUS,INTERVINDO 2(DOIS)SERVENTES,EX | CLUSIVE O FORNECIMENTO DA TERRA | M3
03.010.0018-0 | ATERRO COM MATERIAL DE 1ªCATEGORIA,ESPALHADO POR RETRO ESCAV | ADEIRA,EM CAMADAS DE 20CM DE MATERIAL ADENSADO,REGADO POR CA | MINHAO TANQUE E COMPACTADO A 90% COM ROLO PE DE CARNEIRO CON | VENCIONAL,DE 2(DOIS) CILINDROS,REBOCADO POR TRATOR DE PNEUS, | INTERVINDO 2(DOIS) SERVENTES,EXCLUSIVE O FORNECIMENTO DA TER | RA | M3
03.010.0018-A | ATERRO COM MATERIAL DE 1ªCATEGORIA,ESPALHADO POR RETRO ESCAV | ADEIRA,EM CAMADAS DE 20CM DE MATERIAL ADENSADO,REGADO POR CA | MINHAO TANQUE E COMPACTADO A 90% COM ROLO PE DE CARNEIRO CON | VENCIONAL,DE 2(DOIS) CILINDROS,REBOCADO POR TRATOR DE PNEUS, | INTERVINDO 2(DOIS) SERVENTES,EXCLUSIVE O FORNECIMENTO DA TER | RA | M3
03.010.0019-0 | ATERRO COM MATERIAL DE 1ªCATEGORIA,ESPALHADO POR RETRO ESCAV | ADEIRA,EM CAMADAS DE 20CM DE MATERIAL ADENSADO,REGADO POR CA | MINHAO TANQUE E COMPACTADO A 90% COM SOQUETE VIBRATORIO,INTE | RVINDO 2(DOIS) SERVENTES,EXCLUSIVE O FORNECIMENTO DA TERRA |  |  | M3
03.010.0019-A | ATERRO COM MATERIAL DE 1ªCATEGORIA,ESPALHADO POR RETRO ESCAV | ADEIRA,EM CAMADAS DE 20CM DE MATERIAL ADENSADO,REGADO POR CA | MINHAO TANQUE E COMPACTADO A 90% COM SOQUETE VIBRATORIO,INTE | RVINDO 2(DOIS) SERVENTES,EXCLUSIVE O FORNECIMENTO DA TERRA |  |  | M3
03.010.0020-0 | MATERIAL DE 1ª CATEGORIA PARA ATERROS,COMPREENDENDO:ESCAVACA | O,CARGA,TRANSPORTE A 1KM EM CAMINHAO BASCULANTE E DESCARGA,C | ONSIDERANDO O VOLUME NECESSARIO A EXECUCAO DE 1,00M3 DE MATE | RIAL COMPACTADO |  |  | M3
03.010.0020-A | MATERIAL DE 1ª CATEGORIA PARA ATERROS,COMPREENDENDO:ESCAVACA | O,CARGA,TRANSPORTE A 1KM EM CAMINHAO BASCULANTE E DESCARGA,C | ONSIDERANDO O VOLUME NECESSARIO A EXECUCAO DE 1,00M3 DE MATE | RIAL COMPACTADO |  |  | M3
03.010.0021-0 | MATERIAL DE 1ª CATEGORIA PARA ATERROS,COMPREENDENDO:ESCAVACA | O,CARGA,TRANSPORTE A 2KM EM CAMINHAO BASCULANTE E DESCARGA,C | ONSIDERANDO O VOLUME NECESSARIO A EXECUCAO DE 1,00M3 DE MATE | RIAL COMPACTADO |  |  | M3
03.010.0021-A | MATERIAL DE 1ª CATEGORIA PARA ATERROS,COMPREENDENDO:ESCAVACA | O,CARGA,TRANSPORTE A 2KM EM CAMINHAO BASCULANTE E DESCARGA,C | ONSIDERANDO O VOLUME NECESSARIO A EXECUCAO DE 1,00M3 DE MATE | RIAL COMPACTADO |  |  | M3
03.010.0022-0 | MATERIAL DE 1ª CATEGORIA PARA ATERROS,COMPREENDENDO:ESCAVACA | O,CARGA,TRANSPORTE A 3KM EM CAMINHAO BASCULANTE E DESCARGA,C | ONSIDERANDO O VOLUME NECESSARIO A EXECUCAO DE 1,00M3 DE MATE | RIAL COMPACTADO |  |  | M3
03.010.0022-A | MATERIAL DE 1ª CATEGORIA PARA ATERROS,COMPREENDENDO:ESCAVACA | O,CARGA,TRANSPORTE A 3KM EM CAMINHAO BASCULANTE E DESCARGA,C | ONSIDERANDO O VOLUME NECESSARIO A EXECUCAO DE 1,00M3 DE MATE | RIAL COMPACTADO |  |  | M3
03.010.0023-0 | MATERIAL DE 1ª CATEGORIA PARA ATERROS,COMPREENDENDO:ESCAVACA | O,CARGA,TRANSPORTE A 4KM EM CAMINHAO BASCULANTE E DESCARGA,C | ONSIDERANDO O VOLUME NECESSARIO A EXECUCAO DE 1,00M3 DE MATE | RIAL COMPACTADO |  |  | M3
03.010.0023-A | MATERIAL DE 1ª CATEGORIA PARA ATERROS,COMPREENDENDO:ESCAVACA | O,CARGA,TRANSPORTE A 4KM EM CAMINHAO BASCULANTE E DESCARGA,C | ONSIDERANDO O VOLUME NECESSARIO A EXECUCAO DE 1,00M3 DE MATE | RIAL COMPACTADO |  |  | M3
03.010.0024-0 | MATERIAL DE 1ª CATEGORIA PARA ATERROS,COMPREENDENDO:ESCAVACA | O,CARGA,TRANSPORTE A 5KM EM CAMINHAO BASCULANTE E DESCARGA,C | ONSIDERANDO O VOLUME NECESSARIO A EXECUCAO DE 1,00M3 DE MATE | RIAL COMPACTADO |  |  | M3
03.010.0024-A | MATERIAL DE 1ª CATEGORIA PARA ATERROS,COMPREENDENDO:ESCAVACA | O,CARGA,TRANSPORTE A 5KM EM CAMINHAO BASCULANTE E DESCARGA,C | ONSIDERANDO O VOLUME NECESSARIO A EXECUCAO DE 1,00M3 DE MATE | RIAL COMPACTADO |  |  | M3
03.010.0030-0 | MATERIAL DE 1ª CATEGORIA PARA ATERROS,COMPREENDENDO:ESCAVACA | O,CARGA,TRANSPORTE A 10KM EM CAMINHAO BASCULANTE E DESCARGA, | CONSIDERANDO O VOLUME NECESSARIO A EXECUCAO DE 1,00M3 DE MAT | ERIAL COMPACTADO |  |  | M3
03.010.0030-A | MATERIAL DE 1ª CATEGORIA PARA ATERROS,COMPREENDENDO:ESCAVACA | O,CARGA,TRANSPORTE A 10KM EM CAMINHAO BASCULANTE E DESCARGA, | CONSIDERANDO O VOLUME NECESSARIO A EXECUCAO DE 1,00M3 DE MAT | ERIAL COMPACTADO |  |  | M3
03.010.0035-0 | MATERIAL DE 1ª CATEGORIA PARA ATERROS,COMPREENDENDO:ESCAVACA | O,CARGA,TRANSPORTE A 15KM EM CAMINHAO BASCULANTE E DESCARGA, | CONSIDERANDO O VOLUME NECESSARIO A EXECUCAO DE 1,00M3 DE MAT | ERIAL COMPACTADO |  |  | M3
03.010.0035-A | MATERIAL DE 1ª CATEGORIA PARA ATERROS,COMPREENDENDO:ESCAVACA | O,CARGA,TRANSPORTE A 15KM EM CAMINHAO BASCULANTE E DESCARGA, | CONSIDERANDO O VOLUME NECESSARIO A EXECUCAO DE 1,00M3 DE MAT | ERIAL COMPACTADO |  |  | M3
03.010.0040-0 | MATERIAL DE 1ª CATEGORIA PARA ATERROS,COMPREENDENDO:ESCAVACA | O,CARGA,TRANSPORTE A 20KM EM CAMINHAO BASCULANTE E DESCARGA, | CONSIDERANDO O VOLUME NECESSARIO A EXECUCAO DE 1,00M3 DE MAT | ERIAL COMPACTADO |  |  | M3
03.010.0040-A | MATERIAL DE 1ª CATEGORIA PARA ATERROS,COMPREENDENDO:ESCAVACA | O,CARGA,TRANSPORTE A 20KM EM CAMINHAO BASCULANTE E DESCARGA, | CONSIDERANDO O VOLUME NECESSARIO A EXECUCAO DE 1,00M3 DE MAT | ERIAL COMPACTADO |  |  | M3
03.010.0045-0 | MATERIAL DE 1ª CATEGORIA PARA ATERROS,COMPREENDENDO:ESCAVACA | O,CARGA,TRANSPORTE A 25KM EM CAMINHAO BASCULANTE E DESCARGA, | CONSIDERANDO O VOLUME NECESSARIO A EXECUCAO DE 1,00M3 DE MAT | ERIAL COMPACTADO |  |  | M3
03.010.0045-A | MATERIAL DE 1ª CATEGORIA PARA ATERROS,COMPREENDENDO:ESCAVACA | O,CARGA,TRANSPORTE A 25KM EM CAMINHAO BASCULANTE E DESCARGA, | CONSIDERANDO O VOLUME NECESSARIO A EXECUCAO DE 1,00M3 DE MAT | ERIAL COMPACTADO |  |  | M3
03.010.0049-0 | MATERIAL DE 1ª CATEGORIA PARA ATERROS,COMPREENDENDO:ESCAVACA | O,CARGA,TRANSPORTE A 30KM EM CAMINHAO BASCULANTE E DESCARGA, | CONSIDERANDO O VOLUME NECESSARIO A EXECUCAO DE 1,00M3 DE MAT | ERIAL COMPACTADO |  |  | M3
03.010.0049-A | MATERIAL DE 1ª CATEGORIA PARA ATERROS,COMPREENDENDO:ESCAVACA | O,CARGA,TRANSPORTE A 30KM EM CAMINHAO BASCULANTE E DESCARGA, | CONSIDERANDO O VOLUME NECESSARIO A EXECUCAO DE 1,00M3 DE MAT | ERIAL COMPACTADO |  |  | M3
03.010.0100-0 | DESCR1: COMPACTACAO DE ATERRO,EM CAMADAS DE 30CM,UTILIZANDO COMPACTA; DESCR2: DOR PNEUMATICO(SAPO),INCLUSIVE COMPRESSOR | M3
03.010.0100-A | DESCR1: COMPACTACAO DE ATERRO,EM CAMADAS DE 30CM,UTILIZANDO COMPACTA; DESCR2: DOR PNEUMATICO(SAPO),INCLUSIVE COMPRESSOR | M3
03.010.0101-0 | DESCR1: COMPACTACAO DE ATERRO,EM CAMADAS DE 20CM,UTILIZANDO COMPACTA; DESCR2: DOR PNEUMATICO(SAPO),INCLUSIVE COMPRESSOR | M3
03.010.0101-A | DESCR1: COMPACTACAO DE ATERRO,EM CAMADAS DE 20CM,UTILIZANDO COMPACTA; DESCR2: DOR PNEUMATICO(SAPO),INCLUSIVE COMPRESSOR | M3
03.010.0105-0 | ATERRO COMPACTADO A 95%,PARA CONSTRUCAO DE BARRAGENS OU DIQU | ES,EXECUTADOS EM CAMADAS DE 20CM DE MATERIAL SOLTO DE BOA QU | ALIDADE,INCLUSIVE ESPALHAMENTO E IRRIGACAO,EM TERRENO DE BOA | RESISTENCIA,EXCLUSIVE FORNECIMENTO DA TERRA |  |  | M3
03.010.0105-A | ATERRO COMPACTADO A 95%,PARA CONSTRUCAO DE BARRAGENS OU DIQU | ES,EXECUTADOS EM CAMADAS DE 20CM DE MATERIAL SOLTO DE BOA QU | ALIDADE,INCLUSIVE ESPALHAMENTO E IRRIGACAO,EM TERRENO DE BOA | RESISTENCIA,EXCLUSIVE FORNECIMENTO DA TERRA |  |  | M3
03.010.0106-0 | ATERRO COMPACTADO A 95%,PARA CONSTRUCAO DE BARRAGENS OU DIQU | ES,EXECUTADOS EM CAMADAS DE 20CM DE MATERIAL SOLTO DE BOA QU | ALIDADE,INCLUSIVE ESPALHAMENTO E IRRIGACAO,EM TERRENO DE BAI | XA RESISTENCIA(ARGILA MOLE),EXCLUSIVE FORNECIMENTO DA TERRA |  |  | M3
03.010.0106-A | ATERRO COMPACTADO A 95%,PARA CONSTRUCAO DE BARRAGENS OU DIQU | ES,EXECUTADOS EM CAMADAS DE 20CM DE MATERIAL SOLTO DE BOA QU | ALIDADE,INCLUSIVE ESPALHAMENTO E IRRIGACAO,EM TERRENO DE BAI | XA RESISTENCIA(ARGILA MOLE),EXCLUSIVE FORNECIMENTO DA TERRA |  |  | M3
03.011.0015-1 | DESCR1: REATERRO DE VALA/CAVA COM MATERIAL DE BOA QUALIDADE,UTILIZAN; DESCR2: DO VIBRO COMPACTADOR PORTATIL,EXCLUSIVE MATERIAL | M3
03.011.0015-B | DESCR1: REATERRO DE VALA/CAVA COM MATERIAL DE BOA QUALIDADE,UTILIZAN; DESCR2: DO VIBRO COMPACTADOR PORTATIL,EXCLUSIVE MATERIAL | M3
03.012.0010-0 | DESCR1: REATERRO DE VALA/CAVA COM TRATOR COM POTENCIA EM TORNO DE 20; DESCR2: 0CV,EXCLUSIVE COMPACTACAO E MATERIAL | M3
03.012.0010-A | DESCR1: REATERRO DE VALA/CAVA COM TRATOR COM POTENCIA EM TORNO DE 20; DESCR2: 0CV,EXCLUSIVE COMPACTACAO E MATERIAL | M3
03.013.0001-1 | DESCR1: REATERRO DE VALA/CAVA COMPACTADA A MACO,EM CAMADAS DE 30CM D; DESCR2: E ESPESSURA MAXIMA,COM MATERIAL DE BOA QUALIDADE,EXCLUSIVE; DESCR3: ESTE | M3
03.013.0001-B | DESCR1: REATERRO DE VALA/CAVA COMPACTADA A MACO,EM CAMADAS DE 30CM D; DESCR2: E ESPESSURA MAXIMA,COM MATERIAL DE BOA QUALIDADE,EXCLUSIVE; DESCR3: ESTE | M3
03.013.0002-0 | DESCR1: REATERRO DE VALA/CAVA COMPACTADA A MACO,EM CAMADAS DE 20CM D; DESCR2: E ESPESSURA MAXIMA,COM MATERIAL DE BOA QUALIDADE,EXCLUSIVE; DESCR3: ESTE | M3
03.013.0002-A | DESCR1: REATERRO DE VALA/CAVA COMPACTADA A MACO,EM CAMADAS DE 20CM D; DESCR2: E ESPESSURA MAXIMA,COM MATERIAL DE BOA QUALIDADE,EXCLUSIVE; DESCR3: ESTE | M3
03.013.0005-0 | DESCR1: REATERRO DE VALA/CAVA COMPACTADA A MACO,EM CAMADAS DE 20CM D; DESCR2: E ESPESSURA MAXIMA,EM BECOS DE ATE 2,50M DE LARGURA,EM FAVEL; DESCR3: AS,EXCLUSIVE MATERIAL | M3
03.013.0005-A | DESCR1: REATERRO DE VALA/CAVA COMPACTADA A MACO,EM CAMADAS DE 20CM D; DESCR2: E ESPESSURA MAXIMA,EM BECOS DE ATE 2,50M DE LARGURA,EM FAVEL; DESCR3: AS,EXCLUSIVE MATERIAL | M3
03.013.0006-0 | DESCR1: REATERRO DE VALA/CAVA COMPACTADA A MACO,EM CAMADAS DE 30CM D; DESCR2: E ESPESSURA MAXIMA,EM BECOS DE ATE 2,50M DE LARGURA,EM FAVEL; DESCR3: AS,EXCLUSIVE MATERIAL | M3
03.013.0006-A | DESCR1: REATERRO DE VALA/CAVA COMPACTADA A MACO,EM CAMADAS DE 30CM D; DESCR2: E ESPESSURA MAXIMA,EM BECOS DE ATE 2,50M DE LARGURA,EM FAVEL; DESCR3: AS,EXCLUSIVE MATERIAL | M3
03.014.0005-0 | DESCR1: REATERRO DE VALA/CAVA,ESPALHAMENTO COM RETRO-ESCAVADEIRA E C; DESCR2: OMPACTACAO VIBRATORIA,EXCLUSIVE MATERIAL | M3
03.014.0005-A | DESCR1: REATERRO DE VALA/CAVA,ESPALHAMENTO COM RETRO-ESCAVADEIRA E C; DESCR2: OMPACTACAO VIBRATORIA,EXCLUSIVE MATERIAL | M3
03.014.0010-0 | DESCR1: REATERRO DE VALA/CAVA UTILIZANDO CARREGADOR FRONTAL DE RODAS; DESCR2: 170CV,ESPALHAMENTO COM TRATOR DE ESTEIRAS 80CV E COMPACTADO; DESCR3: R VIBRATORIO (PE-DE-CARNEIRO),EXCLUSIVE MATERIAL | M3
03.014.0010-A | DESCR1: REATERRO DE VALA/CAVA UTILIZANDO CARREGADOR FRONTAL DE RODAS; DESCR2: 170CV,ESPALHAMENTO COM TRATOR DE ESTEIRAS 80CV E COMPACTADO; DESCR3: R VIBRATORIO (PE-DE-CARNEIRO),EXCLUSIVE MATERIAL | M3
03.015.0010-0 | DESCR1: REATERRO DE VALA/CAVA COM PO-DE-PEDRA,INCLUSIVE FORNECIMENTO; DESCR2: DO MATERIAL E COMPACTACAO MANUAL | M3
03.015.0010-A | DESCR1: REATERRO DE VALA/CAVA COM PO-DE-PEDRA,INCLUSIVE FORNECIMENTO; DESCR2: DO MATERIAL E COMPACTACAO MANUAL | M3
03.015.0012-0 | DESCR1: REATERRO DE VALA/CAVA COM PO-DE-PEDRA,INCLUSIVE FORNECIMENTO; DESCR2: DO MATERIAL E COMPACTACAO MANUAL,EM BECOS DE ATE 2,50M DE L; DESCR3: ARGURA,EM FAVELAS | M3
03.015.0012-A | DESCR1: REATERRO DE VALA/CAVA COM PO-DE-PEDRA,INCLUSIVE FORNECIMENTO; DESCR2: DO MATERIAL E COMPACTACAO MANUAL,EM BECOS DE ATE 2,50M DE L; DESCR3: ARGURA,EM FAVELAS | M3
03.015.0014-0 | DESCR1: REATERRO DE VALA/CAVA COM AREIA,INCLUSIVE FORNECIMENTO DO MA; DESCR2: TERIAL E COMPACTACAO MANUAL | M3
03.015.0014-A | DESCR1: REATERRO DE VALA/CAVA COM AREIA,INCLUSIVE FORNECIMENTO DO MA; DESCR2: TERIAL E COMPACTACAO MANUAL | M3
03.015.0016-0 | DESCR1: REATERRO DE VALA/CAVA COM AREIA,INCLUSIVE FORNECIMENTO DO MA; DESCR2: TERIAL E COMPACTACAO MANUAL,EM BECOS DE ATE 2,50M DE LARGURA; DESCR3: ,EM FAVELAS | M3
03.015.0016-A | DESCR1: REATERRO DE VALA/CAVA COM AREIA,INCLUSIVE FORNECIMENTO DO MA; DESCR2: TERIAL E COMPACTACAO MANUAL,EM BECOS DE ATE 2,50M DE LARGURA; DESCR3: ,EM FAVELAS | M3
03.015.0025-0 | DESCR1: REATERRO DE VALA/CAVA COM BRITA 1,INCLUSIVE FORNECIMENTO DO; DESCR2: MATERIAL E COMPACTACAO MANUAL | M3
03.015.0025-A | DESCR1: REATERRO DE VALA/CAVA COM BRITA 1,INCLUSIVE FORNECIMENTO DO; DESCR2: MATERIAL E COMPACTACAO MANUAL | M3
03.015.0026-0 | DESCR1: REATERRO DE VALA/CAVA COM BRITA 1,INCLUSIVE FORNECIMENTO DO; DESCR2: MATERIAL E COMPACTACAO MANUAL,EM BECOS DE ATE 2,50M DE LARGU; DESCR3: RA,EM FAVELAS | M3
03.015.0026-A | DESCR1: REATERRO DE VALA/CAVA COM BRITA 1,INCLUSIVE FORNECIMENTO DO; DESCR2: MATERIAL E COMPACTACAO MANUAL,EM BECOS DE ATE 2,50M DE LARGU; DESCR3: RA,EM FAVELAS | M3
03.016.0005-1 | ESCAVACAO MECANICA DE VALA NAO ESCORADA EM MATERIAL DE 1ªCAT | EGORIA COM PEDRAS,INSTALACOES PREDIAIS OU OUTROS REDUTORES D | E PRODUTIVIDADE OU CAVAS DE FUNDACAO,ATE 1,50M DE PROFUNDIDA | DE,UTILIZANDO RETRO-ESCAVADEIRA,EXCLUSIVE ESGOTAMENTO |  |  | M3
03.016.0005-B | ESCAVACAO MECANICA DE VALA NAO ESCORADA EM MATERIAL DE 1ªCAT | EGORIA COM PEDRAS,INSTALACOES PREDIAIS OU OUTROS REDUTORES D | E PRODUTIVIDADE OU CAVAS DE FUNDACAO,ATE 1,50M DE PROFUNDIDA | DE,UTILIZANDO RETRO-ESCAVADEIRA,EXCLUSIVE ESGOTAMENTO |  |  | M3
03.016.0010-1 | ESCAVACAO MECANICA DE VALA NAO ESCORADA EM MATERIAL DE 1ªCAT | EGORIA COM PEDRAS,INSTALACOES PREDIAIS OU OUTROS REDUTORES D | E PRODUTIVIDADE OU CAVAS DE FUNDACAO,ENTRE 1,50 E 3,00M DE P | ROFUNDIDADE,UTILIZANDO RETRO-ESCAVADEIRA,EXCLUSIVE ESGOTAMEN | TO |  | M3
03.016.0010-B | ESCAVACAO MECANICA DE VALA NAO ESCORADA EM MATERIAL DE 1ªCAT | EGORIA COM PEDRAS,INSTALACOES PREDIAIS OU OUTROS REDUTORES D | E PRODUTIVIDADE OU CAVAS DE FUNDACAO,ENTRE 1,50 E 3,00M DE P | ROFUNDIDADE,UTILIZANDO RETRO-ESCAVADEIRA,EXCLUSIVE ESGOTAMEN | TO |  | M3
03.016.0015-1 | DESCR1: ESCAVACAO MECANICA DE VALA NAO ESCORADA,EM MATERIAL DE 1ªCAT; DESCR2: EGORIA,ATE 1,50M DE PROFUNDIDADE,UTILIZANDO RETRO-ESCAVADEIR; DESCR3: A,EXCLUSIVE ESGOTAMENTO | M3
03.016.0015-B | DESCR1: ESCAVACAO MECANICA DE VALA NAO ESCORADA,EM MATERIAL DE 1ªCAT; DESCR2: EGORIA,ATE 1,50M DE PROFUNDIDADE,UTILIZANDO RETRO-ESCAVADEIR; DESCR3: A,EXCLUSIVE ESGOTAMENTO | M3
03.016.0018-1 | DESCR1: ESCAVACAO MECANICA DE VALA NAO ESCORADA,EM MATERIAL DE 1ªCAT; DESCR2: EGORIA,ENTRE 1,50 E 3,00M DE PROFUNDIDADE,UTILIZANDO RETRO-E; DESCR3: SCAVADEIRA,EXCLUSIVE ESGOTAMENTO | M3
03.016.0018-B | DESCR1: ESCAVACAO MECANICA DE VALA NAO ESCORADA,EM MATERIAL DE 1ªCAT; DESCR2: EGORIA,ENTRE 1,50 E 3,00M DE PROFUNDIDADE,UTILIZANDO RETRO-E; DESCR3: SCAVADEIRA,EXCLUSIVE ESGOTAMENTO | M3
03.016.0020-1 | ESCAVACAO MECANICA DE VALA ESCORADA,EM MATERIAL DE 1ªCATEGOR | IA COM PEDRAS,INSTALACOES PREDIAIS OU OUTROS REDUTORES DE PR | ODUTIVIDADE,OU CAVAS DE FUNDACAO,ATE 1,50M DE PROFUNDIDADE,U | TILIZANDO RETRO-ESCAVADEIRA,EXCLUSIVE ESGOTAMENTO E ESCORAME | NTO |  | M3
03.016.0020-B | ESCAVACAO MECANICA DE VALA ESCORADA,EM MATERIAL DE 1ªCATEGOR | IA COM PEDRAS,INSTALACOES PREDIAIS OU OUTROS REDUTORES DE PR | ODUTIVIDADE,OU CAVAS DE FUNDACAO,ATE 1,50M DE PROFUNDIDADE,U | TILIZANDO RETRO-ESCAVADEIRA,EXCLUSIVE ESGOTAMENTO E ESCORAME | NTO |  | M3
03.016.0025-1 | ESCAVACAO MECANICA DE VALA ESCORADA,EM MATERIAL DE 1ªCATEGOR | IA COM PEDRAS,INSTALACOES PREDIAIS OU OUTROS REDUTORES DE PR | ODUTIVIDADE,OU CAVAS DE FUNDACAO,ENTRE 1,50 E 3,00M DE PROFU | NDIDADE,UTILIZANDO RETRO-ESCAVADEIRA,EXCLUSIVE ESGOTAMENTO E | ESCORAMENTO |  | M3
03.016.0025-B | ESCAVACAO MECANICA DE VALA ESCORADA,EM MATERIAL DE 1ªCATEGOR | IA COM PEDRAS,INSTALACOES PREDIAIS OU OUTROS REDUTORES DE PR | ODUTIVIDADE,OU CAVAS DE FUNDACAO,ENTRE 1,50 E 3,00M DE PROFU | NDIDADE,UTILIZANDO RETRO-ESCAVADEIRA,EXCLUSIVE ESGOTAMENTO E | ESCORAMENTO |  | M3
03.016.0050-1 | DESCR1: ESCAVACAO MECANICA DE VALA ESCORADA,EM MATERIAL DE 1ªCATEGOR; DESCR2: IA,ATE 1,50M DE PROFUNDIDADE,UTILIZANDO RETRO-ESCAVADEIRA,EX; DESCR3: CLUSIVE ESGOTAMENTO E ESCORAMENTO | M3
03.016.0050-B | DESCR1: ESCAVACAO MECANICA DE VALA ESCORADA,EM MATERIAL DE 1ªCATEGOR; DESCR2: IA,ATE 1,50M DE PROFUNDIDADE,UTILIZANDO RETRO-ESCAVADEIRA,EX; DESCR3: CLUSIVE ESGOTAMENTO E ESCORAMENTO | M3
03.016.0055-1 | DESCR1: ESCAVACAO MECANICA DE VALA ESCORADA,EM MATERIAL DE 1ªCATEGOR; DESCR2: IA,ENTRE 1,50 E 3,00M DE PROFUNDIDADE,UTILIZANDO RETRO-ESCAV; DESCR3: ADEIRA,EXCLUSIVE ESGOTAMENTO E ESCORAMENTO | M3
03.016.0055-B | DESCR1: ESCAVACAO MECANICA DE VALA ESCORADA,EM MATERIAL DE 1ªCATEGOR; DESCR2: IA,ENTRE 1,50 E 3,00M DE PROFUNDIDADE,UTILIZANDO RETRO-ESCAV; DESCR3: ADEIRA,EXCLUSIVE ESGOTAMENTO E ESCORAMENTO | M3
03.020.0030-1 | ESCAVACAO MECANICA DE VALA NAO ESCORADA,EM MATERIAL DE 1ªCAT | EGORIA COM PEDRAS,INSTALACOES PREDIAIS OU OUTROS REDUTORES D | E PRODUTIVIDADE,OU CAVAS DE FUNDACAO,ATE 1,50M DE PROFUNDIDA | DE,UTILIZANDO ESCAVADEIRA HIDRAULICA DE 0,78M3,EXCLUSIVE ESG | OTAMENTO |  | M3
03.020.0030-B | ESCAVACAO MECANICA DE VALA NAO ESCORADA,EM MATERIAL DE 1ªCAT | EGORIA COM PEDRAS,INSTALACOES PREDIAIS OU OUTROS REDUTORES D | E PRODUTIVIDADE,OU CAVAS DE FUNDACAO,ATE 1,50M DE PROFUNDIDA | DE,UTILIZANDO ESCAVADEIRA HIDRAULICA DE 0,78M3,EXCLUSIVE ESG | OTAMENTO |  | M3
03.020.0035-1 | ESCAVACAO MECANICA DE VALA NAO ESCORADA,EM MATERIAL DE 1ªCAT | EGORIA COM PEDRAS,INSTALACOES PREDIAIS OU OUTROS REDUTORES D | E PRODUTIVIDADE,OU CAVAS DE FUNDACAO,ENTRE 1,50 E 3,00M DE P | ROFUNDIDADE,UTILIZANDO ESCAVADEIRA HIDRAULICA DE 0,78M3,EXCL | USIVE ESGOTAMENTO |  | M3
03.020.0035-B | ESCAVACAO MECANICA DE VALA NAO ESCORADA,EM MATERIAL DE 1ªCAT | EGORIA COM PEDRAS,INSTALACOES PREDIAIS OU OUTROS REDUTORES D | E PRODUTIVIDADE,OU CAVAS DE FUNDACAO,ENTRE 1,50 E 3,00M DE P | ROFUNDIDADE,UTILIZANDO ESCAVADEIRA HIDRAULICA DE 0,78M3,EXCL | USIVE ESGOTAMENTO |  | M3
03.020.0040-1 | ESCAVACAO MECANICA DE VALA NAO ESCORADA,EM MATERIAL DE 1ªCAT | EGORIA COM PEDRAS,INSTALACOES PREDIAIS OU OUTROS REDUTORES D | E PRODUTIVIDADE,OU CAVAS DE FUNDACAO,ENTRE 3,00 E 4,50M DE P | ROFUNDIDADE,UTILIZANDO ESCAVADEIRA HIDRAULICA DE 0,78M3,EXCL | USIVE ESGOTAMENTO |  | M3
03.020.0040-B | ESCAVACAO MECANICA DE VALA NAO ESCORADA,EM MATERIAL DE 1ªCAT | EGORIA COM PEDRAS,INSTALACOES PREDIAIS OU OUTROS REDUTORES D | E PRODUTIVIDADE,OU CAVAS DE FUNDACAO,ENTRE 3,00 E 4,50M DE P | ROFUNDIDADE,UTILIZANDO ESCAVADEIRA HIDRAULICA DE 0,78M3,EXCL | USIVE ESGOTAMENTO |  | M3
03.020.0045-1 | ESCAVACAO MECANICA DE VALA NAO ESCORADA,EM MATERIAL DE 1ªCAT | EGORIA COM PEDRAS,INSTALACOES PREDIAIS,OU OUTROS REDUTORES D | E PRODUTIVIDADE,OU CAVAS DE FUNDACAO,ENTRE 4,50 E 6,00M DE P | ROFUNDIDADE,UTILIZANDO ESCAVADEIRA HIDRAULICA DE 0,78M3,EXCL | USIVE ESGOTAMENTO |  | M3
03.020.0045-B | ESCAVACAO MECANICA DE VALA NAO ESCORADA,EM MATERIAL DE 1ªCAT | EGORIA COM PEDRAS,INSTALACOES PREDIAIS,OU OUTROS REDUTORES D | E PRODUTIVIDADE,OU CAVAS DE FUNDACAO,ENTRE 4,50 E 6,00M DE P | ROFUNDIDADE,UTILIZANDO ESCAVADEIRA HIDRAULICA DE 0,78M3,EXCL | USIVE ESGOTAMENTO |  | M3
03.020.0050-1 | DESCR1: ESCAVACAO MECANICA DE VALA NAO ESCORADA,EM MATERIAL DE 1ªCAT; DESCR2: EGORIA,ATE 1,50M DE PROFUNDIDADE,UTILIZANDO ESCAVADEIRA HIDR; DESCR3: AULICA DE 0,78M3,EXCLUSIVE ESGOTAMENTO | M3
03.020.0050-B | DESCR1: ESCAVACAO MECANICA DE VALA NAO ESCORADA,EM MATERIAL DE 1ªCAT; DESCR2: EGORIA,ATE 1,50M DE PROFUNDIDADE,UTILIZANDO ESCAVADEIRA HIDR; DESCR3: AULICA DE 0,78M3,EXCLUSIVE ESGOTAMENTO | M3
03.020.0052-1 | DESCR1: ESCAVACAO MECANICA DE VALA NAO ESCORADA,EM MATERIAL DE 1ªCAT; DESCR2: EGORIA,ENTRE 1,50 E 3,00M DE PROFUNDIDADE,UTILIZANDO ESCAVAD; DESCR3: EIRA HIDRAULICA DE 0,78M3,EXCLUSIVE ESGOTAMENTO | M3
03.020.0052-B | DESCR1: ESCAVACAO MECANICA DE VALA NAO ESCORADA,EM MATERIAL DE 1ªCAT; DESCR2: EGORIA,ENTRE 1,50 E 3,00M DE PROFUNDIDADE,UTILIZANDO ESCAVAD; DESCR3: EIRA HIDRAULICA DE 0,78M3,EXCLUSIVE ESGOTAMENTO | M3
03.020.0055-1 | DESCR1: ESCAVACAO MECANICA DE VALA NAO ESCORADA,EM MATERIAL DE 1ªCAT; DESCR2: EGORIA,ENTRE 3,00 E 4,50M DE PROFUNDIDADE,UTILIZANDO ESCAVAD; DESCR3: EIRA HIDRAULICA DE 0,78M3,EXCLUSIVE ESGOTAMENTO | M3
03.020.0055-B | DESCR1: ESCAVACAO MECANICA DE VALA NAO ESCORADA,EM MATERIAL DE 1ªCAT; DESCR2: EGORIA,ENTRE 3,00 E 4,50M DE PROFUNDIDADE,UTILIZANDO ESCAVAD; DESCR3: EIRA HIDRAULICA DE 0,78M3,EXCLUSIVE ESGOTAMENTO | M3
03.020.0057-1 | DESCR1: ESCAVACAO MECANICA DE VALA NAO ESCORADA,EM MATERIAL DE 1ªCAT; DESCR2: EGORIA,ENTRE 4,50 E 6,00M DE PROFUNDIDADE,UTILIZANDO ESCAVAD; DESCR3: EIRA HIDRAULICA DE 0,78M3,EXCLUSIVE ESGOTAMENTO | M3
03.020.0057-B | DESCR1: ESCAVACAO MECANICA DE VALA NAO ESCORADA,EM MATERIAL DE 1ªCAT; DESCR2: EGORIA,ENTRE 4,50 E 6,00M DE PROFUNDIDADE,UTILIZANDO ESCAVAD; DESCR3: EIRA HIDRAULICA DE 0,78M3,EXCLUSIVE ESGOTAMENTO | M3
03.020.0060-1 | ESCAVACAO MECANICA DE VALA ESCORADA,EM MATERIAL DE 1ªCATEGOR | IA COM PEDRAS,INSTALACOES PREDIAIS OU OUTROS REDUTORES DE PR | ODUTIVIDADE,OU CAVAS DE FUNDACAO,ATE 1,50M DE PROFUNDIDADE,U | TILIZANDO ESCAVADEIRA HIDRAULICA DE 0,78M3,EXCLUSIVE ESGOTAM | ENTO E ESCORAMENTO |  | M3
03.020.0060-B | ESCAVACAO MECANICA DE VALA ESCORADA,EM MATERIAL DE 1ªCATEGOR | IA COM PEDRAS,INSTALACOES PREDIAIS OU OUTROS REDUTORES DE PR | ODUTIVIDADE,OU CAVAS DE FUNDACAO,ATE 1,50M DE PROFUNDIDADE,U | TILIZANDO ESCAVADEIRA HIDRAULICA DE 0,78M3,EXCLUSIVE ESGOTAM | ENTO E ESCORAMENTO |  | M3
03.020.0065-1 | ESCAVACAO MECANICA DE VALA ESCORADA,EM MATERIAL DE 1ªCATEGOR | IA COM PEDRAS,INSTALACOES PREDIAIS OU OUTROS REDUTORES DE PR | ODUTIVIDADE,OU CAVAS DE FUNDACAO,ENTRE 1,50 E 3,00M DE PROFU | NDIDADE,UTILIZANDO ESCAVADEIRA HIDRAULICA DE 0,78M3,EXCLUSIV | E ESGOTAMENTO E ESCORAMENTO |  | M3
03.020.0065-B | ESCAVACAO MECANICA DE VALA ESCORADA,EM MATERIAL DE 1ªCATEGOR | IA COM PEDRAS,INSTALACOES PREDIAIS OU OUTROS REDUTORES DE PR | ODUTIVIDADE,OU CAVAS DE FUNDACAO,ENTRE 1,50 E 3,00M DE PROFU | NDIDADE,UTILIZANDO ESCAVADEIRA HIDRAULICA DE 0,78M3,EXCLUSIV | E ESGOTAMENTO E ESCORAMENTO |  | M3
03.020.0070-1 | ESCAVACAO MECANICA DE VALA ESCORADA,EM MATERIAL DE 1ªCATEGOR | IA COM PEDRAS,INSTALACOES PREDIAIS OU OUTROS REDUTORES DE PR | ODUTIVIDADE,OU CAVAS DE FUNDACAO,ENTRE 3,00 E 4,50M DE PROFU | NDIDADE,UTILIZANDO ESCAVADEIRA HIDRAULICA DE 0,78M3,EXCLUSIV | E ESGOTAMENTO E ESCORAMENTO |  | M3
03.020.0070-B | ESCAVACAO MECANICA DE VALA ESCORADA,EM MATERIAL DE 1ªCATEGOR | IA COM PEDRAS,INSTALACOES PREDIAIS OU OUTROS REDUTORES DE PR | ODUTIVIDADE,OU CAVAS DE FUNDACAO,ENTRE 3,00 E 4,50M DE PROFU | NDIDADE,UTILIZANDO ESCAVADEIRA HIDRAULICA DE 0,78M3,EXCLUSIV | E ESGOTAMENTO E ESCORAMENTO |  | M3
03.020.0075-1 | ESCAVACAO MECANICA DE VALA ESCORADA,EM MATERIAL DE 1ªCATEGOR | IA COM PEDRAS,INSTALACOES PREDIAIS OU OUTROS REDUTORES DE PR | ODUTIVIDADE,OU CAVAS DE FUNDACAO,ENTRE 4,50 E 6,00M DE PROFU | NDIDADE,UTILIZANDO ESCAVADEIRA HIDRAULICA DE 0,78M3,EXCLUSIV | E ESGOTAMENTO E ESCORAMENTO |  | M3
03.020.0075-B | ESCAVACAO MECANICA DE VALA ESCORADA,EM MATERIAL DE 1ªCATEGOR | IA COM PEDRAS,INSTALACOES PREDIAIS OU OUTROS REDUTORES DE PR | ODUTIVIDADE,OU CAVAS DE FUNDACAO,ENTRE 4,50 E 6,00M DE PROFU | NDIDADE,UTILIZANDO ESCAVADEIRA HIDRAULICA DE 0,78M3,EXCLUSIV | E ESGOTAMENTO E ESCORAMENTO |  | M3
03.020.0080-1 | DESCR1: ESCAVACAO MECANICA DE VALA ESCORADA,EM MATERIAL DE 1ªCATEGOR; DESCR2: IA,ATE 1,50M DE PROFUNDIDADE,UTILIZANDO ESCAVADEIRA HIDRAULI; DESCR3: CA DE 0,78M3,EXCLUSIVE ESGOTAMENTO E ESCORAMENTO | M3
03.020.0080-B | DESCR1: ESCAVACAO MECANICA DE VALA ESCORADA,EM MATERIAL DE 1ªCATEGOR; DESCR2: IA,ATE 1,50M DE PROFUNDIDADE,UTILIZANDO ESCAVADEIRA HIDRAULI; DESCR3: CA DE 0,78M3,EXCLUSIVE ESGOTAMENTO E ESCORAMENTO | M3
03.020.0085-1 | DESCR1: ESCAVACAO MECANICA DE VALA ESCORADA,EM MATERIAL DE 1ªCATEGOR; DESCR2: IA,ENTRE 1,50 E 3,00M DE PROFUNDIDADE,UTILIZANDO ESCAVADEIRA; DESCR3: HIDRAULICA DE 0,78M3,EXCLUSIVE ESGOTAMENTO E ESCORAMENTO | M3
03.020.0085-B | DESCR1: ESCAVACAO MECANICA DE VALA ESCORADA,EM MATERIAL DE 1ªCATEGOR; DESCR2: IA,ENTRE 1,50 E 3,00M DE PROFUNDIDADE,UTILIZANDO ESCAVADEIRA; DESCR3: HIDRAULICA DE 0,78M3,EXCLUSIVE ESGOTAMENTO E ESCORAMENTO | M3
03.020.0090-1 | DESCR1: ESCAVACAO MECANICA DE VALA ESCORADA,EM MATERIAL DE 1ªCATEGOR; DESCR2: IA,ENTRE 3,00 E 4,50M DE PROFUNDIDADE,UTILIZANDO ESCAVADEIRA; DESCR3: HIDRAULICA DE 0,78M3,EXCLUSIVE ESGOTAMENTO E ESCORAMENTO | M3
03.020.0090-B | DESCR1: ESCAVACAO MECANICA DE VALA ESCORADA,EM MATERIAL DE 1ªCATEGOR; DESCR2: IA,ENTRE 3,00 E 4,50M DE PROFUNDIDADE,UTILIZANDO ESCAVADEIRA; DESCR3: HIDRAULICA DE 0,78M3,EXCLUSIVE ESGOTAMENTO E ESCORAMENTO | M3
03.020.0100-1 | DESCR1: ESCAVACAO MECANICA DE VALA ESCORADA,EM MATERIAL DE 1ªCATEGOR; DESCR2: IA,ENTRE 4,50 E 6,00M DE PROFUNDIDADE,UTILIZANDO ESCAVADEIRA; DESCR3: HIDRAULICA DE 0,78M3,EXCLUSIVE ESGOTAMENTO E ESCORAMENTO | M3
03.020.0100-B | DESCR1: ESCAVACAO MECANICA DE VALA ESCORADA,EM MATERIAL DE 1ªCATEGOR; DESCR2: IA,ENTRE 4,50 E 6,00M DE PROFUNDIDADE,UTILIZANDO ESCAVADEIRA; DESCR3: HIDRAULICA DE 0,78M3,EXCLUSIVE ESGOTAMENTO E ESCORAMENTO | M3
03.020.0200-0 | DESCR1: ESCAVACAO MECANICA,PARA ACERTO DE TALUDES,EM MATERIAL DE 1ªC; DESCR2: ATEGORIA,UTILIZANDO ESCAVADEIRA HIDRAULICA DE 0,78M3 | M3
03.020.0200-A | DESCR1: ESCAVACAO MECANICA,PARA ACERTO DE TALUDES,EM MATERIAL DE 1ªC; DESCR2: ATEGORIA,UTILIZANDO ESCAVADEIRA HIDRAULICA DE 0,78M3 | M3
03.021.0005-1 | DESCR1: ESCAVACAO MECANICA,A CEU ABERTO,EM MATERIAL DE 1ªCATEGORIA,U; DESCR2: TILIZANDO ESCAVADEIRA HIDRAULICA DE 0,78M3 | M3
03.021.0005-B | DESCR1: ESCAVACAO MECANICA,A CEU ABERTO,EM MATERIAL DE 1ªCATEGORIA,U; DESCR2: TILIZANDO ESCAVADEIRA HIDRAULICA DE 0,78M3 | M3
03.022.0010-0 | ESCAVACAO MECANICA DE VALA,EM MATERIAL DE 2ªCATEGORIA(MOLEDO | OU ROCHA MUITO DECOMPOSTA),UTILIZANDO ESCAVADEIRA HIDRAULIC | A DE 0,78M3,EXCLUSIVE ESCORAMENTO E ESGOTAMENTO,SEM USO DE C | OMPRESSOR |  |  | M3
03.022.0010-A | ESCAVACAO MECANICA DE VALA,EM MATERIAL DE 2ªCATEGORIA(MOLEDO | OU ROCHA MUITO DECOMPOSTA),UTILIZANDO ESCAVADEIRA HIDRAULIC | A DE 0,78M3,EXCLUSIVE ESCORAMENTO E ESGOTAMENTO,SEM USO DE C | OMPRESSOR |  |  | M3
03.023.0010-1 | DESCR1: ESCAVACAO E CARGA MECANICA DE VALA EM RODOVIAS,UTILIZANDO VA; DESCR2: LETADEIRA DE 135HP,INCLUSIVE CAMINHAO | M3
03.023.0010-B | DESCR1: ESCAVACAO E CARGA MECANICA DE VALA EM RODOVIAS,UTILIZANDO VA; DESCR2: LETADEIRA DE 135HP,INCLUSIVE CAMINHAO | M3
03.025.0005-0 | DESCR1: ESCAVACAO MECANICA,COM TRATOR DE LAMINA COM POTENCIA EM TORN; DESCR2: O DE 200CV,EM MATERIAL DE 1ªCATEGORIA,COM TRANSPORTE ENTRE 5; DESCR3: 0,00 E 100,00M | M3
03.025.0005-A | DESCR1: ESCAVACAO MECANICA,COM TRATOR DE LAMINA COM POTENCIA EM TORN; DESCR2: O DE 200CV,EM MATERIAL DE 1ªCATEGORIA,COM TRANSPORTE ENTRE 5; DESCR3: 0,00 E 100,00M | M3
03.025.0010-0 | DESCR1: ESCAVACAO MECANICA,COM TRATOR DE LAMINA COM POTENCIA EM TORN; DESCR2: O DE 200CV,EM MATERIAL DE 1ªCATEGORIA,COM TRANSPORTE A 50,00; DESCR3: M | M3
03.025.0010-A | DESCR1: ESCAVACAO MECANICA,COM TRATOR DE LAMINA COM POTENCIA EM TORN; DESCR2: O DE 200CV,EM MATERIAL DE 1ªCATEGORIA,COM TRANSPORTE A 50,00; DESCR3: M | M3
03.025.0015-1 | DESCR1: ESCAVACAO MECANICA,COM TRATOR DE LAMINA COM POTENCIA EM TORN; DESCR2: O DE 200CV,EM MATERIAL DE 1ªCATEGORIA,COM TRANSPORTE A 15,00; DESCR3: M | M3
03.025.0015-B | DESCR1: ESCAVACAO MECANICA,COM TRATOR DE LAMINA COM POTENCIA EM TORN; DESCR2: O DE 200CV,EM MATERIAL DE 1ªCATEGORIA,COM TRANSPORTE A 15,00; DESCR3: M | M3
03.025.0020-0 | DESCR1: ESCAVACAO MECANICA,COM TRATOR COM POTENCIA EM TORNO DE 80CV,; DESCR2: EM MATERIAL DE 1ªCATEGORIA,COM TRANSPORTE A 20,00M | M3
03.025.0020-A | DESCR1: ESCAVACAO MECANICA,COM TRATOR COM POTENCIA EM TORNO DE 80CV,; DESCR2: EM MATERIAL DE 1ªCATEGORIA,COM TRANSPORTE A 20,00M | M3
03.025.0025-0 | DESCR1: ESCAVACAO MECANICA,COM TRATOR DE LAMINA COM POTENCIA EM TORN; DESCR2: O DE 200CV,EM MATERIAL DE 2ªCATEGORIA,SEM USO PREVIO DE ESCA; DESCR3: RIFICADOR,COM TRANSPORTE ATE 50,00M | M3
03.025.0025-A | DESCR1: ESCAVACAO MECANICA,COM TRATOR DE LAMINA COM POTENCIA EM TORN; DESCR2: O DE 200CV,EM MATERIAL DE 2ªCATEGORIA,SEM USO PREVIO DE ESCA; DESCR3: RIFICADOR,COM TRANSPORTE ATE 50,00M | M3
03.025.0027-0 | DESCR1: ESCAVACAO MECANICA,COM TRATOR DE LAMINA COM POTENCIA EM TORN; DESCR2: O DE 200CV,EM MATERIAL DE 2ªCATEGORIA,SEM USO PREVIO DE ESCA; DESCR3: RIFICADOR,COM TRANSPORTE ENTRE 50,00 E 100,00M | M3
03.025.0027-A | DESCR1: ESCAVACAO MECANICA,COM TRATOR DE LAMINA COM POTENCIA EM TORN; DESCR2: O DE 200CV,EM MATERIAL DE 2ªCATEGORIA,SEM USO PREVIO DE ESCA; DESCR3: RIFICADOR,COM TRANSPORTE ENTRE 50,00 E 100,00M | M3
03.025.0030-0 | REMOCAO ATE 20,00M,DE MATERIAL DE 2ª OU 3ªCATEGORIA,APOS ESC | AVACAO,MEDIDO NO CORTE,COM TRATOR COM POTENCIA EM TORNO DE 2 | 00CV,CONSIDERANDO-SE ESTE TRABALHANDO A METADE DE SUA PRODUC | AO NORMAL |  |  | M3
03.025.0030-A | REMOCAO ATE 20,00M,DE MATERIAL DE 2ª OU 3ªCATEGORIA,APOS ESC | AVACAO,MEDIDO NO CORTE,COM TRATOR COM POTENCIA EM TORNO DE 2 | 00CV,CONSIDERANDO-SE ESTE TRABALHANDO A METADE DE SUA PRODUC | AO NORMAL |  |  | M3
03.025.0031-0 | REMOCAO ATE 20,00M,DE MATERIAL DE 2ª OU 3ªCATEGORIA,APOS ESC | AVACAO,MEDIDO NO CORTE,COM TRATOR COM POTENCIA EM TORNO DE 8 | 0CV,CONSIDERANDO-SE ESTE TRABALHANDO A METADE DE SUA PRODUCA | O NORMAL |  |  | M3
03.025.0031-A | REMOCAO ATE 20,00M,DE MATERIAL DE 2ª OU 3ªCATEGORIA,APOS ESC | AVACAO,MEDIDO NO CORTE,COM TRATOR COM POTENCIA EM TORNO DE 8 | 0CV,CONSIDERANDO-SE ESTE TRABALHANDO A METADE DE SUA PRODUCA | O NORMAL |  |  | M3
03.025.0033-0 | DESCR1: ESPALHAMENTO DE MATERIAL DE 1ª CATEGORIA E ATERROS,COM TRATO; DESCR2: R DE LAMINA COM POTENCIA EM TORNO DE 80CV.MEDIDO PELO VOLUME; DESCR3: SOLTO | M3
03.025.0033-A | DESCR1: ESPALHAMENTO DE MATERIAL DE 1ª CATEGORIA E ATERROS,COM TRATO; DESCR2: R DE LAMINA COM POTENCIA EM TORNO DE 80CV.MEDIDO PELO VOLUME; DESCR3: SOLTO | M3
03.025.0035-0 | DESCR1: ESPALHAMENTO DE MATERIAL DE 1ª CATEGORIA E ATERROS,COM TRATO; DESCR2: R DE LAMINA COM POTENCIA EM TORNO DE 140CV.MEDIDO PELO VOLUM; DESCR3: E SOLTO | M3
03.025.0035-A | DESCR1: ESPALHAMENTO DE MATERIAL DE 1ª CATEGORIA E ATERROS,COM TRATO; DESCR2: R DE LAMINA COM POTENCIA EM TORNO DE 140CV.MEDIDO PELO VOLUM; DESCR3: E SOLTO | M3
03.025.0036-0 | DESCR1: ESPALHAMENTO DE MATERIAL DE 1ª CATEGORIA E ATERROS,COM TRATO; DESCR2: R DE LAMINA COM POTENCIA EM TORNO DE 200CV.MEDIDO PELO VOLUM; DESCR3: E SOLTO | M3
03.025.0036-A | DESCR1: ESPALHAMENTO DE MATERIAL DE 1ª CATEGORIA E ATERROS,COM TRATO; DESCR2: R DE LAMINA COM POTENCIA EM TORNO DE 200CV.MEDIDO PELO VOLUM; DESCR3: E SOLTO | M3
03.025.0037-0 | DESCR1: ESPALHAMENTO DE ESCORIA COM TRATOR DE LAMINA COM POTENCIA EM; DESCR2: TORNO DE 140CV.MEDIDO PELO VOLUME SOLTO | M3
03.025.0037-A | DESCR1: ESPALHAMENTO DE ESCORIA COM TRATOR DE LAMINA COM POTENCIA EM; DESCR2: TORNO DE 140CV.MEDIDO PELO VOLUME SOLTO | M3
03.025.0038-0 | DESCR1: ESPALHAMENTO DE BRITA COM TRATOR DE LAMINA COM POTENCIA EM T; DESCR2: ORNO DE 140CV.MEDIDO PELO VOLUME SOLTO | M3
03.025.0038-A | DESCR1: ESPALHAMENTO DE BRITA COM TRATOR DE LAMINA COM POTENCIA EM T; DESCR2: ORNO DE 140CV.MEDIDO PELO VOLUME SOLTO | M3
03.025.0039-0 | DESCR1: ESCARIFICACAO DE SOLO COM TRATOR COM POTENCIA EM TORNO DE 33; DESCR2: 5CV | M3
03.025.0039-A | DESCR1: ESCARIFICACAO DE SOLO COM TRATOR COM POTENCIA EM TORNO DE 33; DESCR2: 5CV | M3
03.025.0040-0 | ESCAVACAO MECANICA,COM TRATOR DE LAMINA COM POTENCIA EM TORN | O DE 80CV,EM MATERIAL DE 1ªCATEGORIA,NOS SERVICOS DE TERRACE | AMENTO DE TALUDES EM CORTES,SEJA PARA ALARGAMENTO OU PARA PR | EPARO DO LEITO DE VALETAS DE DRENAGEM,TENDO CADA PATAMAR 4,0 | 0M DE LARGURA |  | M3
03.025.0040-A | ESCAVACAO MECANICA,COM TRATOR DE LAMINA COM POTENCIA EM TORN | O DE 80CV,EM MATERIAL DE 1ªCATEGORIA,NOS SERVICOS DE TERRACE | AMENTO DE TALUDES EM CORTES,SEJA PARA ALARGAMENTO OU PARA PR | EPARO DO LEITO DE VALETAS DE DRENAGEM,TENDO CADA PATAMAR 4,0 | 0M DE LARGURA |  | M3
03.026.0010-0 | DESCR1: ESCAVACAO MECANICA,EM MATERIAL DE 1ªCATEGORIA,UTILIZANDO TRA; DESCR2: TOR DE LAMINA COM POTENCIA EM TORNO DE 335CV,INCLUSIVE CARGA; DESCR3: COM CARREGADOR FRONTAL DE PNEUS DE 3,10M3 | M3
03.026.0010-A | DESCR1: ESCAVACAO MECANICA,EM MATERIAL DE 1ªCATEGORIA,UTILIZANDO TRA; DESCR2: TOR DE LAMINA COM POTENCIA EM TORNO DE 335CV,INCLUSIVE CARGA; DESCR3: COM CARREGADOR FRONTAL DE PNEUS DE 3,10M3 | M3
03.026.0015-0 | DESCR1: ESCAVACAO MECANICA,EM MATERIAL DE 1ªCATEGORIA,UTILIZANDO TRA; DESCR2: TOR DE LAMINA COM POTENCIA EM TORNO DE 200CV,INCLUSIVE CARGA; DESCR3: COM CARREGADOR FRONTAL DE PNEUS DE 3,10M3 | M3
03.026.0015-A | DESCR1: ESCAVACAO MECANICA,EM MATERIAL DE 1ªCATEGORIA,UTILIZANDO TRA; DESCR2: TOR DE LAMINA COM POTENCIA EM TORNO DE 200CV,INCLUSIVE CARGA; DESCR3: COM CARREGADOR FRONTAL DE PNEUS DE 3,10M3 | M3
03.026.0020-0 | DESCR1: ESCAVACAO MECANICA,EM MATERIAL DE 2ªCATEGORIA,UTILIZANDO TRA; DESCR2: TOR DE LAMINA E ESCARIFICADOR COM POTENCIA EM TORNO DE 335CV; DESCR3: ,INCLUSIVE CARGA COM CARREGADOR FRONTAL DE PNEUS DE 3,10M3 | M3
03.026.0020-A | DESCR1: ESCAVACAO MECANICA,EM MATERIAL DE 2ªCATEGORIA,UTILIZANDO TRA; DESCR2: TOR DE LAMINA E ESCARIFICADOR COM POTENCIA EM TORNO DE 335CV; DESCR3: ,INCLUSIVE CARGA COM CARREGADOR FRONTAL DE PNEUS DE 3,10M3 | M3
03.030.0150-0 | DESCR1: ESCAVACAO MECANICA,A CEU ABERTO,DE MATERIAL DE 1ªCATEGORIA,U; DESCR2: TILIZANDO ESCAVADEIRA,SOBRE ESTEIRAS,VERSAO CLAM-SHELL,COM C; DESCR3: ACAMBA DE 0,38M3(1/2JD3) | M3
03.030.0150-A | DESCR1: ESCAVACAO MECANICA,A CEU ABERTO,DE MATERIAL DE 1ªCATEGORIA,U; DESCR2: TILIZANDO ESCAVADEIRA,SOBRE ESTEIRAS,VERSAO CLAM-SHELL,COM C; DESCR3: ACAMBA DE 0,38M3(1/2JD3) | M3
03.030.0155-0 | DESCR1: ESCAVACAO MECANICA,A CEU ABERTO,DE MATERIAL DE 1ªCATEGORIA,U; DESCR2: TILIZANDO ESCAVADEIRA,SOBRE ESTEIRAS,VERSAO CLAM-SHELL,COM C; DESCR3: ACAMBA DE 0,76M3(1JD3) | M3
03.030.0155-A | DESCR1: ESCAVACAO MECANICA,A CEU ABERTO,DE MATERIAL DE 1ªCATEGORIA,U; DESCR2: TILIZANDO ESCAVADEIRA,SOBRE ESTEIRAS,VERSAO CLAM-SHELL,COM C; DESCR3: ACAMBA DE 0,76M3(1JD3) | M3
03.030.0159-0 | DESCR1: ESCAVACAO MECANICA,A CEU ABERTO,DE MATERIAL DE 1ªCATEGORIA,U; DESCR2: TILIZANDO ESCAVADEIRA,SOBRE ESTEIRAS,VERSAO CLAM-SHELL,COM C; DESCR3: ACAMBA E 0,96M3(1.1/4JD3) | M3
03.030.0159-A | DESCR1: ESCAVACAO MECANICA,A CEU ABERTO,DE MATERIAL DE 1ªCATEGORIA,U; DESCR2: TILIZANDO ESCAVADEIRA,SOBRE ESTEIRAS,VERSAO CLAM-SHELL,COM C; DESCR3: ACAMBA E 0,96M3(1.1/4JD3) | M3
03.036.0200-0 | ESCAVACAO EM LEITO DE RIO OU CANAL(DRAGAGEM)DE MATERIAL MOLE | ,ATE 4,50M DE PROFUNDIDADE,MEDIDA A PARTIR DO PLANO DE ESTAC | IONAMENTO DA MAQUINA,UTILIZANDO ESCAVADEIRA SOBRE ESTEIRAS,V | ERSAO DRAG-LINE,COM CACAMBA DE 0,57M3(3/4JD3) |  |  | M3
03.036.0200-A | ESCAVACAO EM LEITO DE RIO OU CANAL(DRAGAGEM)DE MATERIAL MOLE | ,ATE 4,50M DE PROFUNDIDADE,MEDIDA A PARTIR DO PLANO DE ESTAC | IONAMENTO DA MAQUINA,UTILIZANDO ESCAVADEIRA SOBRE ESTEIRAS,V | ERSAO DRAG-LINE,COM CACAMBA DE 0,57M3(3/4JD3) |  |  | M3
03.036.0205-0 | ESCAVACAO EM LEITO DE RIO OU CANAL(DRAGAGEM)DE MATERIAL MOLE | ,ENTRE 4,50 E 9,00M DE PROFUNDIDADE,MEDIDA A PARTIR DO PLANO | DE ESTACIONAMENTO DA MAQUINA,UTILIZANDO ESCAVADEIRA SOBRE E | STEIRAS,VERSAO DRAG-LINE,COM CACAMBA DE 0,57M3(3/4JD3) |  |  | M3
03.036.0205-A | ESCAVACAO EM LEITO DE RIO OU CANAL(DRAGAGEM)DE MATERIAL MOLE | ,ENTRE 4,50 E 9,00M DE PROFUNDIDADE,MEDIDA A PARTIR DO PLANO | DE ESTACIONAMENTO DA MAQUINA,UTILIZANDO ESCAVADEIRA SOBRE E | STEIRAS,VERSAO DRAG-LINE,COM CACAMBA DE 0,57M3(3/4JD3) |  |  | M3
03.036.0210-0 | ESCAVACAO EM LEITO DE RIO OU CANAL(DRAGAGEM)DE MATERIAL MOLE | ,ATE 4,50M DE PROFUNDIDADE,MEDIDA A PARTIR DO PLANO DE ESTAC | IONAMENTO DA MAQUINA,UTILIZANDO ESCAVADEIRA SOBRE ESTEIRAS,V | ERSAO CLAM-SHELL,COM CACAMBA DE 0.57M3(3/4JD3) |  |  | M3
03.036.0210-A | ESCAVACAO EM LEITO DE RIO OU CANAL(DRAGAGEM)DE MATERIAL MOLE | ,ATE 4,50M DE PROFUNDIDADE,MEDIDA A PARTIR DO PLANO DE ESTAC | IONAMENTO DA MAQUINA,UTILIZANDO ESCAVADEIRA SOBRE ESTEIRAS,V | ERSAO CLAM-SHELL,COM CACAMBA DE 0.57M3(3/4JD3) |  |  | M3
03.036.0215-0 | ESCAVACAO EM LEITO DE RIO OU CANAL(DRAGAGEM)DE MATERIAL MOLE | ,ENTRE 4,50 E 9,00M DE PROFUNDIDADE,MEDIDA A PARTIR DO PLANO | DE ESTACIONAMENTO DA MAQUINA,UTILIZANDO ESCAVADEIRA SOBRE ES | TEIRAS,VERSAO CLAM-SHELL,COM CACAMBA DE 0.57M3(3/4JD3) |  |  | M3
03.036.0215-A | ESCAVACAO EM LEITO DE RIO OU CANAL(DRAGAGEM)DE MATERIAL MOLE | ,ENTRE 4,50 E 9,00M DE PROFUNDIDADE,MEDIDA A PARTIR DO PLANO | DE ESTACIONAMENTO DA MAQUINA,UTILIZANDO ESCAVADEIRA SOBRE ES | TEIRAS,VERSAO CLAM-SHELL,COM CACAMBA DE 0.57M3(3/4JD3) |  |  | M3
03.040.0001-0 | DESCR1: ESCAVACAO,CARGA E TRANSPORTE DE MATERIAL DE 1ªCATEGORIA,UTIL; DESCR2: IZANDO MOTO-ESCAVO-TRANSPORTADOR,TRATOR(PUSHER) E MOTONIVELA; DESCR3: DORA,ADMITINDO UMA DISTANCIA MEDIA DE TRANSPORTE DE 100,00M | M3
03.040.0001-A | DESCR1: ESCAVACAO,CARGA E TRANSPORTE DE MATERIAL DE 1ªCATEGORIA,UTIL; DESCR2: IZANDO MOTO-ESCAVO-TRANSPORTADOR,TRATOR(PUSHER) E MOTONIVELA; DESCR3: DORA,ADMITINDO UMA DISTANCIA MEDIA DE TRANSPORTE DE 100,00M | M3
03.040.0002-0 | DESCR1: ESCAVACAO,CARGA E TRANSPORTE DE MATERIAL DE 1ªCATEGORIA,UTIL; DESCR2: IZANDO MOTO-ESCAVO-TRANSPORTADOR,TRATOR(PUSHER) E MOTONIVELA; DESCR3: DORA,ADMITINDO UMA DISTANCIA MEDIA DE TRANSPORTE DE 150,00M | M3
03.040.0002-A | DESCR1: ESCAVACAO,CARGA E TRANSPORTE DE MATERIAL DE 1ªCATEGORIA,UTIL; DESCR2: IZANDO MOTO-ESCAVO-TRANSPORTADOR,TRATOR(PUSHER) E MOTONIVELA; DESCR3: DORA,ADMITINDO UMA DISTANCIA MEDIA DE TRANSPORTE DE 150,00M | M3
03.040.0003-0 | DESCR1: ESCAVACAO,CARGA E TRANSPORTE DE MATERIAL DE 1ªCATEGORIA,UTIL; DESCR2: IZANDO MOTO-ESCAVO-TRANSPORTADOR,TRATOR(PUSHER) E MOTONIVELA; DESCR3: DORA,ADMITINDO UMA DISTANCIA MEDIA DE TRANSPORTE DE 200,00M | M3
03.040.0003-A | DESCR1: ESCAVACAO,CARGA E TRANSPORTE DE MATERIAL DE 1ªCATEGORIA,UTIL; DESCR2: IZANDO MOTO-ESCAVO-TRANSPORTADOR,TRATOR(PUSHER) E MOTONIVELA; DESCR3: DORA,ADMITINDO UMA DISTANCIA MEDIA DE TRANSPORTE DE 200,00M | M3
03.040.0004-0 | DESCR1: ESCAVACAO,CARGA E TRANSPORTE DE MATERIAL DE 1ªCATEGORIA,UTIL; DESCR2: IZANDO MOTO-ESCAVO-TRANSPORTADOR,TRATOR(PUSHER) E MOTONIVELA; DESCR3: DORA,ADMITINDO UMA DISTANCIA MEDIA DE TRANSPORTE DE 250,00M | M3
03.040.0004-A | DESCR1: ESCAVACAO,CARGA E TRANSPORTE DE MATERIAL DE 1ªCATEGORIA,UTIL; DESCR2: IZANDO MOTO-ESCAVO-TRANSPORTADOR,TRATOR(PUSHER) E MOTONIVELA; DESCR3: DORA,ADMITINDO UMA DISTANCIA MEDIA DE TRANSPORTE DE 250,00M | M3
03.040.0005-0 | DESCR1: ESCAVACAO,CARGA E TRANSPORTE DE MATERIAL DE 1ªCATEGORIA,UTIL; DESCR2: IZANDO MOTO-ESCAVO-TRANSPORTADOR,TRATOR(PUSHER) E MOTONIVELA; DESCR3: DORA,ADMITINDO UMA DISTANCIA MEDIA DE TRANSPORTE DE 300,00M | M3
03.040.0005-A | DESCR1: ESCAVACAO,CARGA E TRANSPORTE DE MATERIAL DE 1ªCATEGORIA,UTIL; DESCR2: IZANDO MOTO-ESCAVO-TRANSPORTADOR,TRATOR(PUSHER) E MOTONIVELA; DESCR3: DORA,ADMITINDO UMA DISTANCIA MEDIA DE TRANSPORTE DE 300,00M | M3
03.040.0006-0 | DESCR1: ESCAVACAO,CARGA E TRANSPORTE DE MATERIAL DE 1ªCATEGORIA,UTIL; DESCR2: IZANDO MOTO-ESCAVO-TRANSPORTADOR,TRATOR(PUSHER) E MOTONIVELA; DESCR3: DORA,ADMITINDO UMA DISTANCIA MEDIA DE TRANSPORTE DE 350,00M | M3
03.040.0006-A | DESCR1: ESCAVACAO,CARGA E TRANSPORTE DE MATERIAL DE 1ªCATEGORIA,UTIL; DESCR2: IZANDO MOTO-ESCAVO-TRANSPORTADOR,TRATOR(PUSHER) E MOTONIVELA; DESCR3: DORA,ADMITINDO UMA DISTANCIA MEDIA DE TRANSPORTE DE 350,00M | M3
03.040.0007-0 | DESCR1: ESCAVACAO,CARGA E TRANSPORTE DE MATERIAL DE 1ªCATEGORIA,UTIL; DESCR2: IZANDO MOTO-ESCAVO-TRANSPORTADOR,TRATOR(PUSHER) E MOTONIVELA; DESCR3: DORA,ADMITINDO UMA DISTANCIA MEDIA DE TRANSPORTE DE 400,00M | M3
03.040.0007-A | DESCR1: ESCAVACAO,CARGA E TRANSPORTE DE MATERIAL DE 1ªCATEGORIA,UTIL; DESCR2: IZANDO MOTO-ESCAVO-TRANSPORTADOR,TRATOR(PUSHER) E MOTONIVELA; DESCR3: DORA,ADMITINDO UMA DISTANCIA MEDIA DE TRANSPORTE DE 400,00M | M3
03.040.0008-0 | DESCR1: ESCAVACAO,CARGA E TRANSPORTE DE MATERIAL DE 1ªCATEGORIA,UTIL; DESCR2: IZANDO MOTO-ESCAVO-TRANSPORTADOR,TRATOR(PUSHER) E MOTONIVELA; DESCR3: DORA,ADMITINDO UMA DISTANCIA MEDIA DE TRANSPORTE DE 450,00M | M3
03.040.0008-A | DESCR1: ESCAVACAO,CARGA E TRANSPORTE DE MATERIAL DE 1ªCATEGORIA,UTIL; DESCR2: IZANDO MOTO-ESCAVO-TRANSPORTADOR,TRATOR(PUSHER) E MOTONIVELA; DESCR3: DORA,ADMITINDO UMA DISTANCIA MEDIA DE TRANSPORTE DE 450,00M | M3
03.040.0009-0 | DESCR1: ESCAVACAO,CARGA E TRANSPORTE DE MATERIAL DE 1ªCATEGORIA,UTIL; DESCR2: IZANDO MOTO-ESCAVO-TRANSPORTADOR,TRATOR(PUSHER) E MOTONIVELA; DESCR3: DORA,ADMITINDO UMA DISTANCIA MEDIA DE TRANSPORTE DE 500,00M | M3
03.040.0009-A | DESCR1: ESCAVACAO,CARGA E TRANSPORTE DE MATERIAL DE 1ªCATEGORIA,UTIL; DESCR2: IZANDO MOTO-ESCAVO-TRANSPORTADOR,TRATOR(PUSHER) E MOTONIVELA; DESCR3: DORA,ADMITINDO UMA DISTANCIA MEDIA DE TRANSPORTE DE 500,00M | M3
03.040.0010-0 | DESCR1: ESCAVACAO,CARGA E TRANSPORTE DE MATERIAL DE 1ªCATEGORIA,UTIL; DESCR2: IZANDO MOTO-ESCAVO-TRANSPORTADOR,TRATOR(PUSHER) E MOTONIVELA; DESCR3: DORA,ADMITINDO UMA DISTANCIA MEDIA DE TRANSPORTE DE 550,00M | M3
03.040.0010-A | DESCR1: ESCAVACAO,CARGA E TRANSPORTE DE MATERIAL DE 1ªCATEGORIA,UTIL; DESCR2: IZANDO MOTO-ESCAVO-TRANSPORTADOR,TRATOR(PUSHER) E MOTONIVELA; DESCR3: DORA,ADMITINDO UMA DISTANCIA MEDIA DE TRANSPORTE DE 550,00M | M3
03.040.0011-0 | DESCR1: ESCAVACAO,CARGA E TRANSPORTE DE MATERIAL DE 1ªCATEGORIA,UTIL; DESCR2: IZANDO MOTO-ESCAVO-TRANSPORTADOR,TRATOR(PUSHER) E MOTONIVELA; DESCR3: DORA,ADMITINDO UMA DISTANCIA MEDIA DE TRANSPORTE DE 600,00M | M3
03.040.0011-A | DESCR1: ESCAVACAO,CARGA E TRANSPORTE DE MATERIAL DE 1ªCATEGORIA,UTIL; DESCR2: IZANDO MOTO-ESCAVO-TRANSPORTADOR,TRATOR(PUSHER) E MOTONIVELA; DESCR3: DORA,ADMITINDO UMA DISTANCIA MEDIA DE TRANSPORTE DE 600,00M | M3
03.040.0012-0 | DESCR1: ESCAVACAO,CARGA E TRANSPORTE DE MATERIAL DE 1ªCATEGORIA,UTIL; DESCR2: IZANDO MOTO-ESCAVO-TRANSPORTADOR,TRATOR(PUSHER) E MOTONIVELA; DESCR3: DORA,ADMITINDO UMA DISTANCIA MEDIA DE TRANSPORTE DE 650,00M | M3
03.040.0012-A | DESCR1: ESCAVACAO,CARGA E TRANSPORTE DE MATERIAL DE 1ªCATEGORIA,UTIL; DESCR2: IZANDO MOTO-ESCAVO-TRANSPORTADOR,TRATOR(PUSHER) E MOTONIVELA; DESCR3: DORA,ADMITINDO UMA DISTANCIA MEDIA DE TRANSPORTE DE 650,00M | M3
03.040.0013-0 | DESCR1: ESCAVACAO,CARGA E TRANSPORTE DE MATERIAL DE 1ªCATEGORIA,UTIL; DESCR2: IZANDO MOTO-ESCAVO-TRANSPORTADOR,TRATOR(PUSHER) E MOTONIVELA; DESCR3: DORA,ADMITINDO UMA DISTANCIA MEDIA DE TRANSPORTE DE 700,00M | M3
03.040.0013-A | DESCR1: ESCAVACAO,CARGA E TRANSPORTE DE MATERIAL DE 1ªCATEGORIA,UTIL; DESCR2: IZANDO MOTO-ESCAVO-TRANSPORTADOR,TRATOR(PUSHER) E MOTONIVELA; DESCR3: DORA,ADMITINDO UMA DISTANCIA MEDIA DE TRANSPORTE DE 700,00M | M3
03.040.0014-0 | DESCR1: ESCAVACAO,CARGA E TRANSPORTE DE MATERIAL DE 1ªCATEGORIA,UTIL; DESCR2: IZANDO MOTO-ESCAVO-TRANSPORTADOR,TRATOR(PUSHER) E MOTONIVELA; DESCR3: DORA,ADMITINDO UMA DISTANCIA MEDIA DE TRANSPORTE DE 750,OOM | M3
03.040.0014-A | DESCR1: ESCAVACAO,CARGA E TRANSPORTE DE MATERIAL DE 1ªCATEGORIA,UTIL; DESCR2: IZANDO MOTO-ESCAVO-TRANSPORTADOR,TRATOR(PUSHER) E MOTONIVELA; DESCR3: DORA,ADMITINDO UMA DISTANCIA MEDIA DE TRANSPORTE DE 750,OOM | M3
03.040.0015-0 | DESCR1: ESCAVACAO,CARGA E TRANSPORTE DE MATERIAL DE 1ªCATEGORIA,UTIL; DESCR2: IZANDO MOTO-ESCAVO-TRANSPORTADOR,TRATOR(PUSHER) E MOTONIVELA; DESCR3: DORA,ADMITINDO UMA DISTANCIA MEDIA DE TRANSPORTE DE 800,00M | M3
03.040.0015-A | DESCR1: ESCAVACAO,CARGA E TRANSPORTE DE MATERIAL DE 1ªCATEGORIA,UTIL; DESCR2: IZANDO MOTO-ESCAVO-TRANSPORTADOR,TRATOR(PUSHER) E MOTONIVELA; DESCR3: DORA,ADMITINDO UMA DISTANCIA MEDIA DE TRANSPORTE DE 800,00M | M3
03.040.0016-0 | DESCR1: ESCAVACAO,CARGA E TRANSPORTE DE MATERIAL DE 1ªCATEGORIA,UTIL; DESCR2: IZANDO MOTO-ESCAVO-TRANSPORTADOR,TRATOR(PUSHER) E MOTONIVELA; DESCR3: DORA,ADMITINDO UMA DISTANCIA MEDIA DE TRANSPORTE DE 850,00M | M3
03.040.0016-A | DESCR1: ESCAVACAO,CARGA E TRANSPORTE DE MATERIAL DE 1ªCATEGORIA,UTIL; DESCR2: IZANDO MOTO-ESCAVO-TRANSPORTADOR,TRATOR(PUSHER) E MOTONIVELA; DESCR3: DORA,ADMITINDO UMA DISTANCIA MEDIA DE TRANSPORTE DE 850,00M | M3
03.040.0017-0 | DESCR1: ESCAVACAO,CARGA E TRANSPORTE DE MATERIAL DE 1ªCATEGORIA,UTIL; DESCR2: IZANDO MOTO-ESCAVO-TRANSPORTADOR,TRATOR(PUSHER) E MOTONIVELA; DESCR3: DORA,ADMITINDO UMA DISTANCIA MEDIA DE TRANSPORTE DE 900,00M | M3
03.040.0017-A | DESCR1: ESCAVACAO,CARGA E TRANSPORTE DE MATERIAL DE 1ªCATEGORIA,UTIL; DESCR2: IZANDO MOTO-ESCAVO-TRANSPORTADOR,TRATOR(PUSHER) E MOTONIVELA; DESCR3: DORA,ADMITINDO UMA DISTANCIA MEDIA DE TRANSPORTE DE 900,00M | M3
03.040.0018-0 | DESCR1: ESCAVACAO,CARGA E TRANSPORTE DE MATERIAL DE 1ªCATEGORIA,UTIL; DESCR2: IZANDO MOTO-ESCAVO-TRANSPORTADOR,TRATOR(PUSHER) E MOTONIVELA; DESCR3: DORA,ADMITINDO UMA DISTANCIA MEDIA DE TRANSPORTE DE 950,00M | M3
03.040.0018-A | DESCR1: ESCAVACAO,CARGA E TRANSPORTE DE MATERIAL DE 1ªCATEGORIA,UTIL; DESCR2: IZANDO MOTO-ESCAVO-TRANSPORTADOR,TRATOR(PUSHER) E MOTONIVELA; DESCR3: DORA,ADMITINDO UMA DISTANCIA MEDIA DE TRANSPORTE DE 950,00M | M3
03.040.0019-0 | DESCR1: ESCAVACAO,CARGA E TRANSPORTE DE MATERIAL DE 1ªCATEGORIA,UTIL; DESCR2: IZANDO MOTO-ESCAVO-TRANSPORTADOR,TRATOR(PUSHER) E MOTONIVELA; DESCR3: DORA,ADMITINDO UMA DISTANCIA MEDIA DE TRANSPORTE DE 1000,00M | M3
03.040.0019-A | DESCR1: ESCAVACAO,CARGA E TRANSPORTE DE MATERIAL DE 1ªCATEGORIA,UTIL; DESCR2: IZANDO MOTO-ESCAVO-TRANSPORTADOR,TRATOR(PUSHER) E MOTONIVELA; DESCR3: DORA,ADMITINDO UMA DISTANCIA MEDIA DE TRANSPORTE DE 1000,00M | M3
03.040.0020-0 | DESCR1: ESCAVACAO,CARGA E TRANSPORTE DE MATERIAL DE 1ªCATEGORIA,UTIL; DESCR2: IZANDO MOTO-ESCAVO-TRANSPORTADOR,TRATOR(PUSHER) E MOTONIVELA; DESCR3: DORA,ADMITINDO UMA DISTANCIA MEDIA DE TRANSPORTE DE 1050,00M | M3
03.040.0020-A | DESCR1: ESCAVACAO,CARGA E TRANSPORTE DE MATERIAL DE 1ªCATEGORIA,UTIL; DESCR2: IZANDO MOTO-ESCAVO-TRANSPORTADOR,TRATOR(PUSHER) E MOTONIVELA; DESCR3: DORA,ADMITINDO UMA DISTANCIA MEDIA DE TRANSPORTE DE 1050,00M | M3
03.040.0021-0 | DESCR1: ESCAVACAO,CARGA E TRANSPORTE DE MATERIAL DE 1ªCATEGORIA,UTIL; DESCR2: IZANDO MOTO-ESCAVO-TRANSPORTADOR,TRATOR(PUSHER) E MOTONIVELA; DESCR3: DORA,ADMITINDO UMA DISTANCIA MEDIA DE TRANSPORTE DE 1100,00M | M3
03.040.0021-A | DESCR1: ESCAVACAO,CARGA E TRANSPORTE DE MATERIAL DE 1ªCATEGORIA,UTIL; DESCR2: IZANDO MOTO-ESCAVO-TRANSPORTADOR,TRATOR(PUSHER) E MOTONIVELA; DESCR3: DORA,ADMITINDO UMA DISTANCIA MEDIA DE TRANSPORTE DE 1100,00M | M3
03.040.0022-0 | DESCR1: ESCAVACAO,CARGA E TRANSPORTE DE MATERIAL DE 1ªCATEGORIA,UTIL; DESCR2: IZANDO MOTO-ESCAVO-TRANSPORTADOR,TRATOR(PUSHER) E MOTONIVELA; DESCR3: DORA,ADMITINDO UMA DISTANCIA MEDIA DE TRANSPORTE DE 1150,00M | M3
03.040.0022-A | DESCR1: ESCAVACAO,CARGA E TRANSPORTE DE MATERIAL DE 1ªCATEGORIA,UTIL; DESCR2: IZANDO MOTO-ESCAVO-TRANSPORTADOR,TRATOR(PUSHER) E MOTONIVELA; DESCR3: DORA,ADMITINDO UMA DISTANCIA MEDIA DE TRANSPORTE DE 1150,00M | M3
03.040.0023-0 | DESCR1: ESCAVACAO,CARGA E TRANSPORTE DE MATERIAL DE 1ªCATEGORIA,UTIL; DESCR2: IZANDO MOTO-ESCAVO-TRANSPORTADOR,TRATOR(PUSHER) E MOTONIVELA; DESCR3: DORA,ADMITINDO UMA DISTANCIA MEDIA DE TRANSPORTE DE 1200,00M | M3
03.040.0023-A | DESCR1: ESCAVACAO,CARGA E TRANSPORTE DE MATERIAL DE 1ªCATEGORIA,UTIL; DESCR2: IZANDO MOTO-ESCAVO-TRANSPORTADOR,TRATOR(PUSHER) E MOTONIVELA; DESCR3: DORA,ADMITINDO UMA DISTANCIA MEDIA DE TRANSPORTE DE 1200,00M | M3
03.040.0024-0 | ESCAVACAO,CARGA E TRANSPORTE DE MATERIAL DE 2ªCATEGORIA,UTIL | IZANDO MOTO-ESCAVO-TRANSPORTADOR,TRATOR(PUSHER),MOTONIVELADO | RA E TRATOR COM ESCARIFICADOR,ADMITINDO UMA DISTANCIA MEDIA | DE TRANSPORTE DE 100,00M |  |  | M3
03.040.0024-A | ESCAVACAO,CARGA E TRANSPORTE DE MATERIAL DE 2ªCATEGORIA,UTIL | IZANDO MOTO-ESCAVO-TRANSPORTADOR,TRATOR(PUSHER),MOTONIVELADO | RA E TRATOR COM ESCARIFICADOR,ADMITINDO UMA DISTANCIA MEDIA | DE TRANSPORTE DE 100,00M |  |  | M3
03.040.0025-0 | ESCAVACAO,CARGA E TRANSPORTE DE MATERIAL DE 2ªCATEGORIA,UTIL | IZANDO MOTO-ESCAVO-TRANSPORTADOR,TRATOR(PUSHER),MOTONIVELADO | RA E TRATOR COM ESCARIFICADOR,ADMITINDO UMA DISTANCIA MEDIA | DE TRANSPORTE DE 150,00M |  |  | M3
03.040.0025-A | ESCAVACAO,CARGA E TRANSPORTE DE MATERIAL DE 2ªCATEGORIA,UTIL | IZANDO MOTO-ESCAVO-TRANSPORTADOR,TRATOR(PUSHER),MOTONIVELADO | RA E TRATOR COM ESCARIFICADOR,ADMITINDO UMA DISTANCIA MEDIA | DE TRANSPORTE DE 150,00M |  |  | M3
03.040.0026-0 | ESCAVACAO,CARGA E TRANSPORTE DE MATERIAL DE 2ªCATEGORIA,UTIL | IZANDO MOTO-ESCAVO-TRANSPORTADOR,TRATOR(PUSHER),MOTONIVELADO | RA E TRATOR COM ESCARIFICADOR,ADMITINDO UMA DISTANCIA MEDIA | DE TRANSPORTE DE 200,00M |  |  | M3
03.040.0026-A | ESCAVACAO,CARGA E TRANSPORTE DE MATERIAL DE 2ªCATEGORIA,UTIL | IZANDO MOTO-ESCAVO-TRANSPORTADOR,TRATOR(PUSHER),MOTONIVELADO | RA E TRATOR COM ESCARIFICADOR,ADMITINDO UMA DISTANCIA MEDIA | DE TRANSPORTE DE 200,00M |  |  | M3
03.040.0027-0 | ESCAVACAO,CARGA E TRANSPORTE DE MATERIAL DE 2ªCATEGORIA,UTIL | IZANDO MOTO-ESCAVO-TRANSPORTADOR,TRATOR(PUSHER),MOTONIVELADO | RA E TRATOR COM ESCARIFICADOR,ADMITINDO UMA DISTANCIA MEDIA | DE TRANSPORTE DE 250,00M |  |  | M3
03.040.0027-A | ESCAVACAO,CARGA E TRANSPORTE DE MATERIAL DE 2ªCATEGORIA,UTIL | IZANDO MOTO-ESCAVO-TRANSPORTADOR,TRATOR(PUSHER),MOTONIVELADO | RA E TRATOR COM ESCARIFICADOR,ADMITINDO UMA DISTANCIA MEDIA | DE TRANSPORTE DE 250,00M |  |  | M3
03.040.0028-0 | ESCAVACAO,CARGA E TRANSPORTE DE MATERIAL DE 2ªCATEGORIA,UTIL | IZANDO MOTO-ESCAVO-TRANSPORTADOR,TRATOR(PUSHER),MOTONIVELADO | RA E TRATOR COM ESCARIFICADOR,ADMITINDO UMA DISTANCIA MEDIA | DE TRANSPORTE DE 300,00M |  |  | M3
03.040.0028-A | ESCAVACAO,CARGA E TRANSPORTE DE MATERIAL DE 2ªCATEGORIA,UTIL | IZANDO MOTO-ESCAVO-TRANSPORTADOR,TRATOR(PUSHER),MOTONIVELADO | RA E TRATOR COM ESCARIFICADOR,ADMITINDO UMA DISTANCIA MEDIA | DE TRANSPORTE DE 300,00M |  |  | M3
03.040.0029-0 | ESCAVACAO,CARGA E TRANSPORTE DE MATERIAL DE 2ªCATEGORIA,UTIL | IZANDO MOTO-ESCAVO-TRANSPORTADOR,TRATOR(PUSHER),MOTONIVELADO | RA E TRATOR COM ESCARIFICADOR,ADMITINDO UMA DISTANCIA MEDIA | DE TRANSPORTE DE 350,00M |  |  | M3
03.040.0029-A | ESCAVACAO,CARGA E TRANSPORTE DE MATERIAL DE 2ªCATEGORIA,UTIL | IZANDO MOTO-ESCAVO-TRANSPORTADOR,TRATOR(PUSHER),MOTONIVELADO | RA E TRATOR COM ESCARIFICADOR,ADMITINDO UMA DISTANCIA MEDIA | DE TRANSPORTE DE 350,00M |  |  | M3
03.040.0030-0 | ESCAVACAO,CARGA E TRANSPORTE DE MATERIAL DE 2ªCATEGORIA,UTIL | IZANDO MOTO-ESCAVO-TRANSPORTADOR,TRATOR(PUSHER),MOTONIVELADO | RA E TARTOR COM ESCARIFICADOR,ADMITINDO UMA DISTANCIA MEDIA | DE TRANSPORTE DE 400,00M |  |  | M3
03.040.0030-A | ESCAVACAO,CARGA E TRANSPORTE DE MATERIAL DE 2ªCATEGORIA,UTIL | IZANDO MOTO-ESCAVO-TRANSPORTADOR,TRATOR(PUSHER),MOTONIVELADO | RA E TARTOR COM ESCARIFICADOR,ADMITINDO UMA DISTANCIA MEDIA | DE TRANSPORTE DE 400,00M |  |  | M3
03.040.0031-0 | ESCAVACAO,CARGA E TRANSPORTE DE MATERIAL DE 2ªCATEGORIA,UTIL | IZANDO MOTO-ESCAVO-TRANSPORTADOR,TRATOR(PUSHER),MOTONIVELADO | RA E TRATOR COM ESCARIFICADOR,ADMITINDO UMA DISTANCIA MEDIA | DE TRANSPORTE DE 450,00M |  |  | M3
03.040.0031-A | ESCAVACAO,CARGA E TRANSPORTE DE MATERIAL DE 2ªCATEGORIA,UTIL | IZANDO MOTO-ESCAVO-TRANSPORTADOR,TRATOR(PUSHER),MOTONIVELADO | RA E TRATOR COM ESCARIFICADOR,ADMITINDO UMA DISTANCIA MEDIA | DE TRANSPORTE DE 450,00M |  |  | M3
03.040.0032-0 | ESCAVACAO,CARGA E TRANSPORTE DE MATERIAL DE 2ªCATEGORIA,UTIL | IZANDO MOTO-ESCAVO-TRANSPORTADOR,TRATOR(PUSHER),MOTONIVELADO | RA E TRATOR COM ESCARIFICADOR,ADMITINDO UMA DISTANCIA MEDIA | DE TRANSPORTE DE 500,00M |  |  | M3
03.040.0032-A | ESCAVACAO,CARGA E TRANSPORTE DE MATERIAL DE 2ªCATEGORIA,UTIL | IZANDO MOTO-ESCAVO-TRANSPORTADOR,TRATOR(PUSHER),MOTONIVELADO | RA E TRATOR COM ESCARIFICADOR,ADMITINDO UMA DISTANCIA MEDIA | DE TRANSPORTE DE 500,00M |  |  | M3
03.040.0033-0 | ESCAVACAO,CARGA E TRANSPORTE DE MATERIAL DE 2ªCATEGORIA,UTIL | IZANDO MOTO-ESCAVO-TRANSPORTADOR,TRATOR(PUSHER),MOTONIVELADO | RA E TRATOR COM ESCARIFICADOR,ADMITINDO UMA DISTANCIA MEDIA | DE TRANSPORTE DE 550,00M |  |  | M3
03.040.0033-A | ESCAVACAO,CARGA E TRANSPORTE DE MATERIAL DE 2ªCATEGORIA,UTIL | IZANDO MOTO-ESCAVO-TRANSPORTADOR,TRATOR(PUSHER),MOTONIVELADO | RA E TRATOR COM ESCARIFICADOR,ADMITINDO UMA DISTANCIA MEDIA | DE TRANSPORTE DE 550,00M |  |  | M3
03.040.0034-0 | ESCAVACAO,CARGA E TRANSPORTE DE MATERIAL DE 2ªCATEGORIA,UTIL | IZANDO MOTO-ESCAVO-TRAMSPORTADOR,TRATOR(PUSHER),MOTONIVELADO | RA E TRATOR COM ESCARIFICADOR,ADMITINDO UMA DISTANCIA MEDIA | DE TRANSPORTE DE 600,00M |  |  | M3
03.040.0034-A | ESCAVACAO,CARGA E TRANSPORTE DE MATERIAL DE 2ªCATEGORIA,UTIL | IZANDO MOTO-ESCAVO-TRAMSPORTADOR,TRATOR(PUSHER),MOTONIVELADO | RA E TRATOR COM ESCARIFICADOR,ADMITINDO UMA DISTANCIA MEDIA | DE TRANSPORTE DE 600,00M |  |  | M3
03.040.0035-0 | ESCAVACAO,CARGA E TRANSPORTE DE MATERIAL DE 2ªCATEGORIA,UTIL | IZANDO MOTO-ESCAVO-TRANSPORTADOR,TRATOR(PUSHER),MOTONIVELADO | RA E TRATOR COM ESCARIFICADOR,ADMITINDO UMA DISTANCIA MEDIA | DE TRANSPORTE DE 650,00M |  |  | M3
03.040.0035-A | ESCAVACAO,CARGA E TRANSPORTE DE MATERIAL DE 2ªCATEGORIA,UTIL | IZANDO MOTO-ESCAVO-TRANSPORTADOR,TRATOR(PUSHER),MOTONIVELADO | RA E TRATOR COM ESCARIFICADOR,ADMITINDO UMA DISTANCIA MEDIA | DE TRANSPORTE DE 650,00M |  |  | M3
03.040.0036-0 | ESCAVACAO,CARGA E TRANSPORTE DE MATERIAL DE 2ªCATEGORIA,UTIL | IZANDO MOTO-ESCAVO-TRANSPORTADOR,TRATOR(PUSHER),MOTONIVELADO | RA E TRATOR COM ESCARIFICADOR,ADMITINDO UMA DISTANCIA MEDIA | DE TRANSPORTE DE 700,00M |  |  | M3
03.040.0036-A | ESCAVACAO,CARGA E TRANSPORTE DE MATERIAL DE 2ªCATEGORIA,UTIL | IZANDO MOTO-ESCAVO-TRANSPORTADOR,TRATOR(PUSHER),MOTONIVELADO | RA E TRATOR COM ESCARIFICADOR,ADMITINDO UMA DISTANCIA MEDIA | DE TRANSPORTE DE 700,00M |  |  | M3
03.040.0037-0 | ESCAVACAO,CARGA E TRANSPORTE DE MATERIAL DE 2ªCATEGORIA,UTIL | IZANDO MOTO-ESCAVO-TRANSPORTADOR,TRATOR(PUSHER),MOTONIVELADO | RA E TRATOR COM ESCARIFICADOR,ADMITINDO UMA DISTANCIA MEDIA | DE TRANSPORTE DE 750,00M |  |  | M3
03.040.0037-A | ESCAVACAO,CARGA E TRANSPORTE DE MATERIAL DE 2ªCATEGORIA,UTIL | IZANDO MOTO-ESCAVO-TRANSPORTADOR,TRATOR(PUSHER),MOTONIVELADO | RA E TRATOR COM ESCARIFICADOR,ADMITINDO UMA DISTANCIA MEDIA | DE TRANSPORTE DE 750,00M |  |  | M3
03.040.0038-0 | ESCAVACAO,CARGA E TRANSPORTE DE MATERIAL DE 2ªCATEGORIA,UTIL | IZANDO MOTO-ESCAVO-TRANSPORTADOR,TRATOR(PUSHER),MOTONIVELADO | RA E TRATOR COM ESCARIFICADOR,ADMITINDO UMA DISTANCIA MEDIA | DE TRANSPORTE DE 800,00M |  |  | M3
03.040.0038-A | ESCAVACAO,CARGA E TRANSPORTE DE MATERIAL DE 2ªCATEGORIA,UTIL | IZANDO MOTO-ESCAVO-TRANSPORTADOR,TRATOR(PUSHER),MOTONIVELADO | RA E TRATOR COM ESCARIFICADOR,ADMITINDO UMA DISTANCIA MEDIA | DE TRANSPORTE DE 800,00M |  |  | M3
03.040.0039-0 | ESCAVACAO,CARGA E TRANSPORTE DE MATERIAL DE 2ªCATEGORIA,UTIL | IZANDO MOTO-ESCAVO-TRANSPORTADOR,TRATOR(PUSHER),MOTONIVELADO | RA E TRATOR COM ESCARIFICADOR,ADMITINDO UMA DISTANCIA MEDIA | DE TRANSPORTE DE 850,00M |  |  | M3
03.040.0039-A | ESCAVACAO,CARGA E TRANSPORTE DE MATERIAL DE 2ªCATEGORIA,UTIL | IZANDO MOTO-ESCAVO-TRANSPORTADOR,TRATOR(PUSHER),MOTONIVELADO | RA E TRATOR COM ESCARIFICADOR,ADMITINDO UMA DISTANCIA MEDIA | DE TRANSPORTE DE 850,00M |  |  | M3
03.040.0040-0 | ESCAVACAO,CARGA E TRANSPORTE DE MATERIAL DE 2ªCATEGORIA,UTIL | IZANDO MOTO-ESCAVO-TRANSPORTADOR,TRATOR(PUSHER),MOTONIVELADO | RA E TRATOR COM ESCARIFICADOR,ADMITINDO UMA DISTANCIA MEDIA | DE TRANSPORTE DE 900,00M |  |  | M3
03.040.0040-A | ESCAVACAO,CARGA E TRANSPORTE DE MATERIAL DE 2ªCATEGORIA,UTIL | IZANDO MOTO-ESCAVO-TRANSPORTADOR,TRATOR(PUSHER),MOTONIVELADO | RA E TRATOR COM ESCARIFICADOR,ADMITINDO UMA DISTANCIA MEDIA | DE TRANSPORTE DE 900,00M |  |  | M3
03.040.0041-0 | ESCAVACAO,CARGA E TRANSPORTE DE MATERIAL DE 2ªCATEGORIA,UTIL | IZANDO MOTO-ESCAVO-TRANSPORTADOR,TRATOR(PUSHER),MOTONIVELADO | RA E TRATOR COM ESCARIFICADOR,ADMITINDO UMA DISTANCIA MEDIA | DE TRANSPORTE DE 950,00M |  |  | M3
03.040.0041-A | ESCAVACAO,CARGA E TRANSPORTE DE MATERIAL DE 2ªCATEGORIA,UTIL | IZANDO MOTO-ESCAVO-TRANSPORTADOR,TRATOR(PUSHER),MOTONIVELADO | RA E TRATOR COM ESCARIFICADOR,ADMITINDO UMA DISTANCIA MEDIA | DE TRANSPORTE DE 950,00M |  |  | M3
03.040.0042-0 | ESCAVACAO,CARGA E TRANSPORTE DE MATERIAL DE 2ªCATEGORIA,UTIL | IZANDO MOTO-ESCAVO-TRANSPORTADOR,TRATOR(PUSHER),MOTONIVELADO | RA E TRATOR COM ESCARIFICADOR,ADMITINDO UMA DISTANCIA MEDIA | DE TRANSPORTE DE 1000,00M |  |  | M3
03.040.0042-A | ESCAVACAO,CARGA E TRANSPORTE DE MATERIAL DE 2ªCATEGORIA,UTIL | IZANDO MOTO-ESCAVO-TRANSPORTADOR,TRATOR(PUSHER),MOTONIVELADO | RA E TRATOR COM ESCARIFICADOR,ADMITINDO UMA DISTANCIA MEDIA | DE TRANSPORTE DE 1000,00M |  |  | M3
03.040.0043-0 | ESCAVACAO,CARGA E TRANSPORTE DE MATERIAL DE 2ªCATEGORIA,UTIL | IZANDO MOTO-ESCAVO-TRANSPORTADOR,TRATOR(PUSHER),MOTONIVELADO | RA E TRATOR COM ESCARIFICADOR,ADMITINDO UMA DISTANCIA MEDIA | DE TRANSPORTE DE 1050,00M |  |  | M3
03.040.0043-A | ESCAVACAO,CARGA E TRANSPORTE DE MATERIAL DE 2ªCATEGORIA,UTIL | IZANDO MOTO-ESCAVO-TRANSPORTADOR,TRATOR(PUSHER),MOTONIVELADO | RA E TRATOR COM ESCARIFICADOR,ADMITINDO UMA DISTANCIA MEDIA | DE TRANSPORTE DE 1050,00M |  |  | M3
03.040.0044-0 | ESCAVACAO,CARGA E TRANSPORTE DE MATERIAL DE 2ªCATEGORIA,UTIL | IZANDO MOTO-ESCAVO-TRANSPORTADOR,TRATOR(PUSHER),MOTONIVELADO | RA E TRATOR COM ESCARIFICADOR,ADMITINDO UMA DISTANCIA MEDIA | DE TRANSPORTE DE 1100,00M |  |  | M3
03.040.0044-A | ESCAVACAO,CARGA E TRANSPORTE DE MATERIAL DE 2ªCATEGORIA,UTIL | IZANDO MOTO-ESCAVO-TRANSPORTADOR,TRATOR(PUSHER),MOTONIVELADO | RA E TRATOR COM ESCARIFICADOR,ADMITINDO UMA DISTANCIA MEDIA | DE TRANSPORTE DE 1100,00M |  |  | M3
03.040.0045-0 | ESCAVACAO,CARGA E TRANSPORTE DE MATERIAL DE 2ªCATEGORIA,UTIL | IZANDO MOTO-ESCAVO-TRANSPORTADOR,TRATOR(PUSHER),MOTONIVELADO | RA E TRATOR COM ESCARIFICADOR,ADMITINDO UMA DISTANCIA MEDIA | DE TRANSPORTE DE 1150,00M |  |  | M3
03.040.0045-A | ESCAVACAO,CARGA E TRANSPORTE DE MATERIAL DE 2ªCATEGORIA,UTIL | IZANDO MOTO-ESCAVO-TRANSPORTADOR,TRATOR(PUSHER),MOTONIVELADO | RA E TRATOR COM ESCARIFICADOR,ADMITINDO UMA DISTANCIA MEDIA | DE TRANSPORTE DE 1150,00M |  |  | M3
03.040.0046-0 | ESCAVACAO,CARGA E TRANSPORTE DE MATERIAL DE 2ªCATEGORIA,UTIL | IZANDO MOTO-ESCAVO-TRANSPORTADOR,TRATOR(PUSHER),MOTONIVELADO | RA E TRATOR COM ESCARIFICADOR,ADMITINDO UMA DISTANCIA MEDIA | DE TRANSPORTE DE 1200,00M |  |  | M3
03.040.0046-A | ESCAVACAO,CARGA E TRANSPORTE DE MATERIAL DE 2ªCATEGORIA,UTIL | IZANDO MOTO-ESCAVO-TRANSPORTADOR,TRATOR(PUSHER),MOTONIVELADO | RA E TRATOR COM ESCARIFICADOR,ADMITINDO UMA DISTANCIA MEDIA | DE TRANSPORTE DE 1200,00M |  |  | M3
04.005.0003-0 | TRANSPORTE DE CARGA DE QUALQUER NATUREZA,EXCLUSIVE AS DESPES | AS DE CARGA E DESCARGA,TANTO DE ESPERA DO CAMINHAO COMO DO S | ERVENTE OU EQUIPAMENTO AUXILIAR,A VELOCIDADE MEDIA DE 50KM/H | ,EM CAMINHAO DE CARROCERIA FIXA A OLEO DIESEL,COM CAPACIDADE | UTIL DE 7,5T |  | T X KM
04.005.0003-A | TRANSPORTE DE CARGA DE QUALQUER NATUREZA,EXCLUSIVE AS DESPES | AS DE CARGA E DESCARGA,TANTO DE ESPERA DO CAMINHAO COMO DO S | ERVENTE OU EQUIPAMENTO AUXILIAR,A VELOCIDADE MEDIA DE 50KM/H | ,EM CAMINHAO DE CARROCERIA FIXA A OLEO DIESEL,COM CAPACIDADE | UTIL DE 7,5T |  | T X KM
04.005.0004-0 | TRANSPORTE DE CARGA DE QUALQUER NATUREZA,EXCLUSIVE AS DESPES | AS DE CARGA E DESCARGA,TANTO DE ESPERA DO CAMINHAO COMO DO S | ERVENTE OU EQUIPAMENTO AUXILIAR,A VELOCIDADE MEDIA DE 40KM/H | ,EM CAMINHAO DE CARROCERIA FIXA A OLEO DIESEL,COM CAPACIDADE | UTIL DE 7,5T |  | T X KM
04.005.0004-A | TRANSPORTE DE CARGA DE QUALQUER NATUREZA,EXCLUSIVE AS DESPES | AS DE CARGA E DESCARGA,TANTO DE ESPERA DO CAMINHAO COMO DO S | ERVENTE OU EQUIPAMENTO AUXILIAR,A VELOCIDADE MEDIA DE 40KM/H | ,EM CAMINHAO DE CARROCERIA FIXA A OLEO DIESEL,COM CAPACIDADE | UTIL DE 7,5T |  | T X KM
04.005.0005-0 | TRANSPORTE DE CARGA DE QUALQUER NATUREZA,EXCLUSIVE AS DESPES | AS DE CARGA E DESCARGA,TANTO DE ESPERA DO CAMINHAO COMO DO S | ERVENTE OU EQUIPAMENTO AUXILIAR,A VELOCIDADE MEDIA DE 35KM/H | ,EM CAMINHAO DE CARROCERIA FIXA A OLEO DIESEL,COM CAPACIDADE | UTIL DE 7,5T |  | T X KM
04.005.0005-A | TRANSPORTE DE CARGA DE QUALQUER NATUREZA,EXCLUSIVE AS DESPES | AS DE CARGA E DESCARGA,TANTO DE ESPERA DO CAMINHAO COMO DO S | ERVENTE OU EQUIPAMENTO AUXILIAR,A VELOCIDADE MEDIA DE 35KM/H | ,EM CAMINHAO DE CARROCERIA FIXA A OLEO DIESEL,COM CAPACIDADE | UTIL DE 7,5T |  | T X KM
04.005.0006-1 | TRANSPORTE DE CARGA DE QUALQUER NATUREZA,EXCLUSIVE AS DESPES | AS DE CARGA E DESCARGA,TANTO DE ESPERA DO CAMINHAO COMO DO S | ERVENTE OU EQUIPAMENTO AUXILIAR,A VELOCIDADE MEDIA DE 30KM/H | ,EM CAMINHAO DE CARROCERIA FIXA A OLEO DIESEL,COM CAPACIDADE | UTIL DE 7,5T |  | T X KM
04.005.0006-B | TRANSPORTE DE CARGA DE QUALQUER NATUREZA,EXCLUSIVE AS DESPES | AS DE CARGA E DESCARGA,TANTO DE ESPERA DO CAMINHAO COMO DO S | ERVENTE OU EQUIPAMENTO AUXILIAR,A VELOCIDADE MEDIA DE 30KM/H | ,EM CAMINHAO DE CARROCERIA FIXA A OLEO DIESEL,COM CAPACIDADE | UTIL DE 7,5T |  | T X KM
04.005.0007-0 | TRANSPORTE DE CARGA DE QUALQUER NATUREZA,EXCLUSIVE AS DESPES | AS DE CARGA E DESCARGA,TANTO DE ESPERA DO CAMINHAO COMO DO S | ERVENTE OU EQUIPAMENTO AUXILIAR,A VELOCIDADE MEDIA DE 25KM/H | ,EM CAMINHAO DE CARROCEIRA FIXA A OLEO DIESEL,COM CAPACIDADE | UTIL DE 7,5T |  | T X KM
04.005.0007-A | TRANSPORTE DE CARGA DE QUALQUER NATUREZA,EXCLUSIVE AS DESPES | AS DE CARGA E DESCARGA,TANTO DE ESPERA DO CAMINHAO COMO DO S | ERVENTE OU EQUIPAMENTO AUXILIAR,A VELOCIDADE MEDIA DE 25KM/H | ,EM CAMINHAO DE CARROCEIRA FIXA A OLEO DIESEL,COM CAPACIDADE | UTIL DE 7,5T |  | T X KM
04.005.0011-0 | TRANSPORTE DE CARGA DE QUALQUER NATUREZA,EXCLUSIVE AS DESPES | AS DE CARGA E DESCARGA,TANTO DE ESPERA DO CAMINHAO COMO DO S | ERVENTE OU EQUIPAMENTO AUXILIAR,A VELOCIDADE MEDIA DE 20KM/H | ,EM CAMINHAO DE CARROCERIA FIXA A OLEO DIESEL,COM CAPACIDADE | UTIL DE 7,5T |  | T X KM
04.005.0011-A | TRANSPORTE DE CARGA DE QUALQUER NATUREZA,EXCLUSIVE AS DESPES | AS DE CARGA E DESCARGA,TANTO DE ESPERA DO CAMINHAO COMO DO S | ERVENTE OU EQUIPAMENTO AUXILIAR,A VELOCIDADE MEDIA DE 20KM/H | ,EM CAMINHAO DE CARROCERIA FIXA A OLEO DIESEL,COM CAPACIDADE | UTIL DE 7,5T |  | T X KM
04.005.0012-1 | TRANSPORTE DE CARGA DE QUALQUER NATUREZA,EXCLUSIVE AS DESPES | AS DE CARGA E DESCARGA,TANTO DE ESPERA DO CAMINHAO COMO DO S | ERVENTE OU EQUIPAMENTO AUXILIAR,A VELOCIDADE MEDIA DE 15KM/H | ,EM CAMINHAO DE CARROCERIA FIXA A OLEO DIESEL,COM CAPACIDADE | UTIL DE 7,5T |  | T X KM
04.005.0012-B | TRANSPORTE DE CARGA DE QUALQUER NATUREZA,EXCLUSIVE AS DESPES | AS DE CARGA E DESCARGA,TANTO DE ESPERA DO CAMINHAO COMO DO S | ERVENTE OU EQUIPAMENTO AUXILIAR,A VELOCIDADE MEDIA DE 15KM/H | ,EM CAMINHAO DE CARROCERIA FIXA A OLEO DIESEL,COM CAPACIDADE | UTIL DE 7,5T |  | T X KM
04.005.0013-0 | TRANSPORTE DE CARGA DE QUALQUER NATUREZA,EXCLUSIVE AS DESPES | AS DE CARGA E DESCARGA,TANTO DE ESPERA DO CAMINHAO COMO DO S | ERVENTE OU EQUIPAMENTO AUXILIAR,A VELOCIDADE MEDIA DE 10KM/H | ,EM CAMINHAO DE CARROCERIA FIXA A OLEO DIESEL,COM CAPACIDADE | UTIL DE 7,5T |  | T X KM
04.005.0013-A | TRANSPORTE DE CARGA DE QUALQUER NATUREZA,EXCLUSIVE AS DESPES | AS DE CARGA E DESCARGA,TANTO DE ESPERA DO CAMINHAO COMO DO S | ERVENTE OU EQUIPAMENTO AUXILIAR,A VELOCIDADE MEDIA DE 10KM/H | ,EM CAMINHAO DE CARROCERIA FIXA A OLEO DIESEL,COM CAPACIDADE | UTIL DE 7,5T |  | T X KM
04.005.0014-0 | TRANSPORTE DE CARGA DE QUALQUER NATUREZA,EXCLUSIVE AS DESPES | AS DE CARGA E DESCARGA,TANTO DE ESPERA DO CAMINHAO COMO DO S | ERVENTE OU EQUIPAMENTO AUXILIAR,A VELOCIDADE MEDIA DE 5KM/H, | EM CAMINHAO DE CARROCERIA FIXA A OLEO DIESEL,COM CAPACIDADE | UTIL DE 7,5T |  | T X KM
04.005.0014-A | TRANSPORTE DE CARGA DE QUALQUER NATUREZA,EXCLUSIVE AS DESPES | AS DE CARGA E DESCARGA,TANTO DE ESPERA DO CAMINHAO COMO DO S | ERVENTE OU EQUIPAMENTO AUXILIAR,A VELOCIDADE MEDIA DE 5KM/H, | EM CAMINHAO DE CARROCERIA FIXA A OLEO DIESEL,COM CAPACIDADE | UTIL DE 7,5T |  | T X KM
04.005.0015-0 | TRANSPORTE DE CARGA DE QUALQUER NATUREZA,EXCLUSIVE AS DESPES | AS DE CARGA E DESCARGA,TANTO DE ESPERA DO CAMINHAO COMO DO S | ERVENTE OU EQUIPAMENTO AUXILIAR,A VELOCIDADE MEDIA DE 50KM/H | ,EM CAMINHAO TRUCADO DE CARROCERIA FIXA A OLEO DIESEL,COM CA | PACIDADE UTIL DE 12T |  | T X KM
04.005.0015-A | TRANSPORTE DE CARGA DE QUALQUER NATUREZA,EXCLUSIVE AS DESPES | AS DE CARGA E DESCARGA,TANTO DE ESPERA DO CAMINHAO COMO DO S | ERVENTE OU EQUIPAMENTO AUXILIAR,A VELOCIDADE MEDIA DE 50KM/H | ,EM CAMINHAO TRUCADO DE CARROCERIA FIXA A OLEO DIESEL,COM CA | PACIDADE UTIL DE 12T |  | T X KM
04.005.0016-0 | TRANSPORTE DE CARGA DE QUALQUER NATUREZA,EXCLUSIVE AS DESPES | AS DE CARGA E DESCARGA,TANTO DE ESPERA DO CAMINHAO COMO DO S | ERVENTE OU EQUIPAMENTO AUXILIAR,A VELOCIDADE MEDIA DE 40KM/H | ,EM CAMINHAO TRUCADO DE CARROCERIA FIXA A OLEO DIESEL,COM CA | PACIDADE UTIL DE 12T |  | T X KM
04.005.0016-A | TRANSPORTE DE CARGA DE QUALQUER NATUREZA,EXCLUSIVE AS DESPES | AS DE CARGA E DESCARGA,TANTO DE ESPERA DO CAMINHAO COMO DO S | ERVENTE OU EQUIPAMENTO AUXILIAR,A VELOCIDADE MEDIA DE 40KM/H | ,EM CAMINHAO TRUCADO DE CARROCERIA FIXA A OLEO DIESEL,COM CA | PACIDADE UTIL DE 12T |  | T X KM
04.005.0017-0 | TRANSPORTE DE CARGA DE QUALQUER NATUREZA,EXCLUSIVE AS DESPES | AS DE CARGA E DESCARGA,TANTO DE ESPERA DO CAMINHAO COMO DO S | ERVENTE OU EQUIPAMENTO AUXILIAR,A VELOCIDADE MEDIA DE 35KM/H | ,EM CAMINHAO TRUCADO DE CARROCERIA FIXA A OLEO DIESEL,COM CA | PACIDADE UTIL DE 12T |  | T X KM
04.005.0017-A | TRANSPORTE DE CARGA DE QUALQUER NATUREZA,EXCLUSIVE AS DESPES | AS DE CARGA E DESCARGA,TANTO DE ESPERA DO CAMINHAO COMO DO S | ERVENTE OU EQUIPAMENTO AUXILIAR,A VELOCIDADE MEDIA DE 35KM/H | ,EM CAMINHAO TRUCADO DE CARROCERIA FIXA A OLEO DIESEL,COM CA | PACIDADE UTIL DE 12T |  | T X KM
04.005.0018-0 | TRANSPORTE DE CARGA DE QUALQUER NATUREZA,EXCLUSIVE AS DESPES | AS DE CARGA E DESCARGA,TANTO DE ESPERA DO CAMINHAO COMO DO S | ERVENTE OU EQUIPAMENTO AUXILIAR,A VELOCIDADE MEDIA DE 30KM/H | ,EM CAMINHAO TRUCADO DE CARROCERIA FIXA A OLEO DIESEL,COM CA | PACIDADE UTIL DE 12T |  | T X KM
04.005.0018-A | TRANSPORTE DE CARGA DE QUALQUER NATUREZA,EXCLUSIVE AS DESPES | AS DE CARGA E DESCARGA,TANTO DE ESPERA DO CAMINHAO COMO DO S | ERVENTE OU EQUIPAMENTO AUXILIAR,A VELOCIDADE MEDIA DE 30KM/H | ,EM CAMINHAO TRUCADO DE CARROCERIA FIXA A OLEO DIESEL,COM CA | PACIDADE UTIL DE 12T |  | T X KM
04.005.0019-0 | TRANSPORTE DE CARGA DE QUALQUER NATUREZA,EXCLUSIVE AS DESPES | AS DE CARGA E DESCARGA,TANTO DE ESPERA DO CAMINHAO COMO DO S | ERVENTE OU EQUIPAMENTO AUXILIAR,A VELOCIDADE MEDIA DE 25KM/H | ,EM CAMINHAO TRUCADO DE CARROCERIA FIXA A OLEO DIESEL,COM CA | PACIDADE UTIL DE 12T |  | T X KM
04.005.0019-A | TRANSPORTE DE CARGA DE QUALQUER NATUREZA,EXCLUSIVE AS DESPES | AS DE CARGA E DESCARGA,TANTO DE ESPERA DO CAMINHAO COMO DO S | ERVENTE OU EQUIPAMENTO AUXILIAR,A VELOCIDADE MEDIA DE 25KM/H | ,EM CAMINHAO TRUCADO DE CARROCERIA FIXA A OLEO DIESEL,COM CA | PACIDADE UTIL DE 12T |  | T X KM
04.005.0020-0 | TRANSPORTE DE CARGA DE QUALQUER NATUREZA,EXCLUSIVE AS DESPES | AS DE CARGA E DESCARGA,TANTO DE ESPERA DO CAMINHAO COMO DO S | ERVENTE OU EQUIPAMENTO AUXILIAR,A VELOCIDADE MEDIA DE 20KM/H | ,EM CAMINHAO TRUCADO DE CARROCERIA FIXA A OLEO DIESEL,COM CA | PACIDADE UTIL DE 12T |  | T X KM
04.005.0020-A | TRANSPORTE DE CARGA DE QUALQUER NATUREZA,EXCLUSIVE AS DESPES | AS DE CARGA E DESCARGA,TANTO DE ESPERA DO CAMINHAO COMO DO S | ERVENTE OU EQUIPAMENTO AUXILIAR,A VELOCIDADE MEDIA DE 20KM/H | ,EM CAMINHAO TRUCADO DE CARROCERIA FIXA A OLEO DIESEL,COM CA | PACIDADE UTIL DE 12T |  | T X KM
04.005.0021-0 | TRANSPORTE DE CARGA DE QUALQUER NATUREZA,EXCLUSIVE AS DESPES | AS DE CARGA E DESCARGA,TANTO DE ESPERA DO CAMINHAO COMO DO S | ERVENTE OU EQUIPAMENTO AUXILIAR,A VELOCIDADE MEDIA DE 15KM/H | ,EM CAMINHAO TRUCADO DE CARROCERIA FIXA A OLEO DIESEL,COM CA | PACIDADE UTIL DE 12T |  | T X KM
04.005.0021-A | TRANSPORTE DE CARGA DE QUALQUER NATUREZA,EXCLUSIVE AS DESPES | AS DE CARGA E DESCARGA,TANTO DE ESPERA DO CAMINHAO COMO DO S | ERVENTE OU EQUIPAMENTO AUXILIAR,A VELOCIDADE MEDIA DE 15KM/H | ,EM CAMINHAO TRUCADO DE CARROCERIA FIXA A OLEO DIESEL,COM CA | PACIDADE UTIL DE 12T |  | T X KM
04.005.0022-0 | TRANSPORTE DE CARGA DE QUALQUER NATUREZA,EXCLUSIVE AS DESPES | AS DE CARGA E DESCARGA,TANTO DE ESPERA DO CAMINHAO COMO DO S | ERVENTE OU EQUIPAMENTO AUXILIAR,A VELOCIDADE MEDIA DE 10KM/H | ,EM CAMINHAO TRUCADO DE CARROCERIA FIXA A OLEO DIESEL,COM CA | PACIDADE UTIL DE 12T |  | T X KM
04.005.0022-A | TRANSPORTE DE CARGA DE QUALQUER NATUREZA,EXCLUSIVE AS DESPES | AS DE CARGA E DESCARGA,TANTO DE ESPERA DO CAMINHAO COMO DO S | ERVENTE OU EQUIPAMENTO AUXILIAR,A VELOCIDADE MEDIA DE 10KM/H | ,EM CAMINHAO TRUCADO DE CARROCERIA FIXA A OLEO DIESEL,COM CA | PACIDADE UTIL DE 12T |  | T X KM
04.005.0023-0 | TRANSPORTE DE CARGA DE QUALQUER NATUREZA,EXCLUSIVE AS DESPES | AS DE CARGA E DESCARGA,TANTO DE ESPERA DO CAMINHAO COMO DO S | ERVENTE OU EQUIPAMENTO AUXILIAR,A VELOCIDADE MEDIA DE 5KM/H, | EM CAMINHAO TRUCADO DE CARROCERIA FIXA A OLEO DIESEL,COM CAP | ACIDADE UTIL DE 12T |  | T X KM
04.005.0023-A | TRANSPORTE DE CARGA DE QUALQUER NATUREZA,EXCLUSIVE AS DESPES | AS DE CARGA E DESCARGA,TANTO DE ESPERA DO CAMINHAO COMO DO S | ERVENTE OU EQUIPAMENTO AUXILIAR,A VELOCIDADE MEDIA DE 5KM/H, | EM CAMINHAO TRUCADO DE CARROCERIA FIXA A OLEO DIESEL,COM CAP | ACIDADE UTIL DE 12T |  | T X KM
04.005.0100-0 | TRANSPORTE DE CARGA DE QUALQUER NATUREZA,EXCLUSIVE AS DESPES | AS DE CARGA E DESCARGA,TANTO DE ESPERA DO CAMINHAO COMO DO S | ERVENTE OU EQUIPAMENTO AUXILIAR,A VELOCIDADE MEDIA DE 50KM/H | ,EM CAMINHAO DE CARROCERIA FIXA A OLEO DIESEL,COM CAPACIDADE | UTIL DE 7,5T,CONSIDERANDO O CAMINHAO EQUIPADO COM GUINDAUTO | DE 3,5T | T X KM
04.005.0100-A | TRANSPORTE DE CARGA DE QUALQUER NATUREZA,EXCLUSIVE AS DESPES | AS DE CARGA E DESCARGA,TANTO DE ESPERA DO CAMINHAO COMO DO S | ERVENTE OU EQUIPAMENTO AUXILIAR,A VELOCIDADE MEDIA DE 50KM/H | ,EM CAMINHAO DE CARROCERIA FIXA A OLEO DIESEL,COM CAPACIDADE | UTIL DE 7,5T,CONSIDERANDO O CAMINHAO EQUIPADO COM GUINDAUTO | DE 3,5T | T X KM
04.005.0101-0 | TRANSPORTE DE CARGA DE QUALQUER NATUREZA,EXCLUSIVE AS DESPES | AS DE CARGA E DESCARGA,TANTO DE ESPERA DO CAMINHAO COMO DO S | ERVENTE OU EQUIPAMENTO AUXILIAR,A VELOCIDADE MEDIA DE 40KM/H | ,EM CAMINHAO DE CARROCERIA FIXA A OLEO DIESEL,COM CAPACIDADE | UTIL DE 7,5T,CONSIDERANDO O CAMINHAO EQUIPADO COM GUINDAUTO | DE 3,5T | T X KM
04.005.0101-A | TRANSPORTE DE CARGA DE QUALQUER NATUREZA,EXCLUSIVE AS DESPES | AS DE CARGA E DESCARGA,TANTO DE ESPERA DO CAMINHAO COMO DO S | ERVENTE OU EQUIPAMENTO AUXILIAR,A VELOCIDADE MEDIA DE 40KM/H | ,EM CAMINHAO DE CARROCERIA FIXA A OLEO DIESEL,COM CAPACIDADE | UTIL DE 7,5T,CONSIDERANDO O CAMINHAO EQUIPADO COM GUINDAUTO | DE 3,5T | T X KM
04.005.0102-0 | TRANSPORTE DE CARGA DE QUALQUER NATUREZA,EXCLUSIVE AS DESPES | AS DE CARGA E DESCARGA,TANTO DE ESPERA DO CAMINHAO COMO DO S | ERVENTE OU EQUIPAMENTO AUXILIAR,A VELOCIDADE MEDIA DE 35KM/H | ,EM CAMINHAO DE CARROCERIA FIXA A OLEO DIESEL,COM CAPACIDADE | UTIL DE 7,5T,CONSIDERANDO O CAMINHAO EQUIPADO COM GUINDAUTO | DE 3,5T | T X KM
04.005.0102-A | TRANSPORTE DE CARGA DE QUALQUER NATUREZA,EXCLUSIVE AS DESPES | AS DE CARGA E DESCARGA,TANTO DE ESPERA DO CAMINHAO COMO DO S | ERVENTE OU EQUIPAMENTO AUXILIAR,A VELOCIDADE MEDIA DE 35KM/H | ,EM CAMINHAO DE CARROCERIA FIXA A OLEO DIESEL,COM CAPACIDADE | UTIL DE 7,5T,CONSIDERANDO O CAMINHAO EQUIPADO COM GUINDAUTO | DE 3,5T | T X KM
04.005.0103-0 | TRANSPORTE DE CARGA DE QUALQUER NATUREZA,EXCLUSIVE AS DESPES | AS DE CARGA E DESCARGA,TANTO DE ESPERA DO CAMINHAO COMO DO S | ERVENTE OU EQUIPAMENTO AUXILIAR,A VELOCIDADE MEDIA DE 30KM/H | ,EM CAMINHAO DE CARROCERIA FIXA A OLEO DIESEL,COM CAPACIDADE | UTIL DE 7,5T,CONSIDERANDO O CAMINHAO EQUIPADO COM GUINDAUTO | DE 3,5T | T X KM
04.005.0103-A | TRANSPORTE DE CARGA DE QUALQUER NATUREZA,EXCLUSIVE AS DESPES | AS DE CARGA E DESCARGA,TANTO DE ESPERA DO CAMINHAO COMO DO S | ERVENTE OU EQUIPAMENTO AUXILIAR,A VELOCIDADE MEDIA DE 30KM/H | ,EM CAMINHAO DE CARROCERIA FIXA A OLEO DIESEL,COM CAPACIDADE | UTIL DE 7,5T,CONSIDERANDO O CAMINHAO EQUIPADO COM GUINDAUTO | DE 3,5T | T X KM
04.005.0104-0 | TRANSPORTE DE CARGA DE QUALQUER NATUREZA,EXCLUSIVE AS DESPES | AS DE CARGA E DESCARGA,TANTO DE ESPERA DO CAMINHAO COMO DO S | ERVENTE OU EQUIPAMENTO AUXILIAR,A VELOCIDADE MEDIA DE 25KM/H | ,EM CAMINHAO DE CARROCERIA FIXA A OLEO DIESEL,COM CAPACIDADE | UTIL DE 7,5T,CONSIDERANDO O CAMINHAO EQUIPADO COM GUINDAUTO | DE 3,5T | T X KM
04.005.0104-A | TRANSPORTE DE CARGA DE QUALQUER NATUREZA,EXCLUSIVE AS DESPES | AS DE CARGA E DESCARGA,TANTO DE ESPERA DO CAMINHAO COMO DO S | ERVENTE OU EQUIPAMENTO AUXILIAR,A VELOCIDADE MEDIA DE 25KM/H | ,EM CAMINHAO DE CARROCERIA FIXA A OLEO DIESEL,COM CAPACIDADE | UTIL DE 7,5T,CONSIDERANDO O CAMINHAO EQUIPADO COM GUINDAUTO | DE 3,5T | T X KM
04.005.0105-0 | TRANSPORTE DE CARGA DE QUALQUER NATUREZA,EXCLUSIVE AS DESPES | AS DE CARGA E DESCARGA,TANTO DE ESPERA DO CAMINHAO COMO DO S | ERVENTE OU EQUIPAMENTO AUXILIAR,A VELOCIDADE MEDIA DE 20KM/H | ,EM CAMINHAO DE CARROCERIA FIXA A OLEO DIESEL,COM CAPACIDADE | UTIL DE 7,5T,CONSIDERANDO O CAMINHAO EQUIPADO COM GUINDAUTO | DE 3,5T | T X KM
04.005.0105-A | TRANSPORTE DE CARGA DE QUALQUER NATUREZA,EXCLUSIVE AS DESPES | AS DE CARGA E DESCARGA,TANTO DE ESPERA DO CAMINHAO COMO DO S | ERVENTE OU EQUIPAMENTO AUXILIAR,A VELOCIDADE MEDIA DE 20KM/H | ,EM CAMINHAO DE CARROCERIA FIXA A OLEO DIESEL,COM CAPACIDADE | UTIL DE 7,5T,CONSIDERANDO O CAMINHAO EQUIPADO COM GUINDAUTO | DE 3,5T | T X KM
04.005.0106-0 | TRANSPORTE DE CARGA DE QUALQUER NATUREZA,EXCLUSIVE AS DESPES | AS DE CARGA E DESCARGA,TANTO DE ESPERA DO CAMINHAO COMO DO S | ERVENTE OU EQUIPAMENTO AUXILIAR,A VELOCIDADE MEDIA DE 15KM/H | ,EM CAMINHAO DE CARROCERIA FIXA A OLEO DIESEL,COM CAPACIDADE | UTIL DE 7,5T,CONSIDERANDO O CAMINHAO EQUIPADO COM GUINDAUTO | DE 3,5T | T X KM
04.005.0106-A | TRANSPORTE DE CARGA DE QUALQUER NATUREZA,EXCLUSIVE AS DESPES | AS DE CARGA E DESCARGA,TANTO DE ESPERA DO CAMINHAO COMO DO S | ERVENTE OU EQUIPAMENTO AUXILIAR,A VELOCIDADE MEDIA DE 15KM/H | ,EM CAMINHAO DE CARROCERIA FIXA A OLEO DIESEL,COM CAPACIDADE | UTIL DE 7,5T,CONSIDERANDO O CAMINHAO EQUIPADO COM GUINDAUTO | DE 3,5T | T X KM
04.005.0107-0 | TRANSPORTE DE CARGA DE QUALQUER NATUREZA,EXCLUSIVE AS DESPES | AS DE CARGA E DESCARGA,TANTO DE ESPERA DO CAMINHAO COMO DO S | ERVENTE OU EQUIPAMENTO AUXILIAR,A VELOCIDADE MEDIA DE 10KM/H | ,EM CAMINHAO DE CARROCERIA FIXA A OLEO DIESEL,COM CAPACIDADE | UTIL DE 7,5T,CONSIDERANDO O CAMINHAO EQUIPADO COM GUINDAUTO | DE 3,5T | T X KM
04.005.0107-A | TRANSPORTE DE CARGA DE QUALQUER NATUREZA,EXCLUSIVE AS DESPES | AS DE CARGA E DESCARGA,TANTO DE ESPERA DO CAMINHAO COMO DO S | ERVENTE OU EQUIPAMENTO AUXILIAR,A VELOCIDADE MEDIA DE 10KM/H | ,EM CAMINHAO DE CARROCERIA FIXA A OLEO DIESEL,COM CAPACIDADE | UTIL DE 7,5T,CONSIDERANDO O CAMINHAO EQUIPADO COM GUINDAUTO | DE 3,5T | T X KM
04.005.0108-0 | TRANSPORTE DE CARGA DE QUALQUER NATUREZA,EXCLUSIVE AS DESPES | AS DE CARGA E DESCARGA,TANTO DE ESPERA DO CAMINHAO COMO DO S | ERVENTE OU EQUIPAMENTO AUXILIAR,A VELOCIDADE MEDIA DE 5KM/H, | EM CAMINHAO DE CARROCERIA FIXA A OLEO DIESEL,COM CAPACIDADE | UTIL DE 7,5T,CONSIDERANDO O CAMINHAO EQUIPADO COM GUINDAUTO | DE 3,5T | T X KM
04.005.0108-A | TRANSPORTE DE CARGA DE QUALQUER NATUREZA,EXCLUSIVE AS DESPES | AS DE CARGA E DESCARGA,TANTO DE ESPERA DO CAMINHAO COMO DO S | ERVENTE OU EQUIPAMENTO AUXILIAR,A VELOCIDADE MEDIA DE 5KM/H, | EM CAMINHAO DE CARROCERIA FIXA A OLEO DIESEL,COM CAPACIDADE | UTIL DE 7,5T,CONSIDERANDO O CAMINHAO EQUIPADO COM GUINDAUTO | DE 3,5T | T X KM
04.005.0120-0 | TRANSPORTE DE CARGA DE QUALQUER NATUREZA,EXCLUSIVE AS DESPES | AS DE CARGA E DESCARGA,TANTO DE ESPERA DO CAMINHAO COMO DO S | ERVENTE OU EQUIPAMENTO AUXILIAR,A VELOCIDADE MEDIA DE 50KM/H | ,EM CAMINHAO BASCULANTE A OLEO DIESEL,COM CAPACIDADE UTIL DE | 8T |  | T X KM
04.005.0120-A | TRANSPORTE DE CARGA DE QUALQUER NATUREZA,EXCLUSIVE AS DESPES | AS DE CARGA E DESCARGA,TANTO DE ESPERA DO CAMINHAO COMO DO S | ERVENTE OU EQUIPAMENTO AUXILIAR,A VELOCIDADE MEDIA DE 50KM/H | ,EM CAMINHAO BASCULANTE A OLEO DIESEL,COM CAPACIDADE UTIL DE | 8T |  | T X KM
04.005.0121-0 | TRANSPORTE DE CARGA DE QUALQUER NATUREZA,EXCLUSIVE AS DESPES | AS DE CARGA E DESCARGA,TANTO DE ESPERA DO CAMINHAO COMO DO S | ERVENTE OU EQUIPAMENTO AUXILIAR,A VELOCIDADE MEDIA DE 40KM/H | ,EM CAMINHAO BASCULANTE A OLEO DIESEL,COM CAPACIDADE UTIL DE | 8T |  | T X KM
04.005.0121-A | TRANSPORTE DE CARGA DE QUALQUER NATUREZA,EXCLUSIVE AS DESPES | AS DE CARGA E DESCARGA,TANTO DE ESPERA DO CAMINHAO COMO DO S | ERVENTE OU EQUIPAMENTO AUXILIAR,A VELOCIDADE MEDIA DE 40KM/H | ,EM CAMINHAO BASCULANTE A OLEO DIESEL,COM CAPACIDADE UTIL DE | 8T |  | T X KM
04.005.0122-0 | TRANSPORTE DE CARGA DE QUALQUER NATUREZA,EXCLUSIVE AS DESPES | AS DE CARGA E DESCARGA,TANTO DE ESPERA DO CAMINHAO COMO DO S | ERVENTE OU EQUIPAMENTO AUXILIAR,A VELOCIDADE MEDIA DE 35KM/H | ,EM CAMINHAO BASCULANTE A OLEO DIESEL,COM CAPACIDADE UTIL DE | 8T |  | T X KM
04.005.0122-A | TRANSPORTE DE CARGA DE QUALQUER NATUREZA,EXCLUSIVE AS DESPES | AS DE CARGA E DESCARGA,TANTO DE ESPERA DO CAMINHAO COMO DO S | ERVENTE OU EQUIPAMENTO AUXILIAR,A VELOCIDADE MEDIA DE 35KM/H | ,EM CAMINHAO BASCULANTE A OLEO DIESEL,COM CAPACIDADE UTIL DE | 8T |  | T X KM
04.005.0123-1 | TRANSPORTE DE CARGA DE QUALQUER NATUREZA,EXCLUSIVE AS DESPES | AS DE CARGA E DESCARGA,TANTO DE ESPERA DO CAMINHAO COMO DO S | ERVENTE OU EQUIPAMENTO AUXILIAR,A VELOCIDADE MEDIA DE 30KM/H | ,EM CAMINHAO BASCULANTE A OLEO DIESEL,COM CAPACIDADE UTIL DE | 8T |  | T X KM
04.005.0123-B | TRANSPORTE DE CARGA DE QUALQUER NATUREZA,EXCLUSIVE AS DESPES | AS DE CARGA E DESCARGA,TANTO DE ESPERA DO CAMINHAO COMO DO S | ERVENTE OU EQUIPAMENTO AUXILIAR,A VELOCIDADE MEDIA DE 30KM/H | ,EM CAMINHAO BASCULANTE A OLEO DIESEL,COM CAPACIDADE UTIL DE | 8T |  | T X KM
04.005.0124-0 | TRANSPORTE DE CARGA DE QUALQUER NATUREZA,EXCLUSIVE AS DESPES | AS DE CARGA E DESCARGA,TANTO DE ESPERA DO CAMINHAO COMO DO S | ERVENTE OU EQUIPAMENTO AUXILIAR,A VELOCIDADE MEDIA DE 25KM/H | ,EM CAMINHAO BASCULANTE A OLEO DIESEL,COM CAPACIDADE UTIL DE | 8T |  | T X KM
04.005.0124-A | TRANSPORTE DE CARGA DE QUALQUER NATUREZA,EXCLUSIVE AS DESPES | AS DE CARGA E DESCARGA,TANTO DE ESPERA DO CAMINHAO COMO DO S | ERVENTE OU EQUIPAMENTO AUXILIAR,A VELOCIDADE MEDIA DE 25KM/H | ,EM CAMINHAO BASCULANTE A OLEO DIESEL,COM CAPACIDADE UTIL DE | 8T |  | T X KM
04.005.0125-0 | TRANSPORTE DE CARGA DE QUALQUER NATUREZA,EXCLUSIVE AS DESPES | AS DE CARGA E DESCARGA,TANTO DE ESPERA DO CAMINHAO COMO DO S | ERVENTE OU EQUIPAMENTO AUXILIAR,A VELOCIDADE MEDIA DE 20KM/H | ,EM CAMINHAO BASCULANTE A OLEO DIESEL,COM CAPACIDADE UTIL DE | 8T |  | T X KM
04.005.0125-A | TRANSPORTE DE CARGA DE QUALQUER NATUREZA,EXCLUSIVE AS DESPES | AS DE CARGA E DESCARGA,TANTO DE ESPERA DO CAMINHAO COMO DO S | ERVENTE OU EQUIPAMENTO AUXILIAR,A VELOCIDADE MEDIA DE 20KM/H | ,EM CAMINHAO BASCULANTE A OLEO DIESEL,COM CAPACIDADE UTIL DE | 8T |  | T X KM
04.005.0126-0 | TRANSPORTE DE CARGA DE QUALQUER NATUREZA,EXCLUSIVE AS DESPES | AS DE CARGA E DESCARGA,TANTO DE ESPERA DO CAMINHAO COMO DO S | ERVENTE OU EQUIPAMENTO AUXILIAR,A VELOCIDADE MEDIA DE 15KM/H | ,EM CAMINHAO BASCULANTE A OLEO DIESEL,COM CAPACIDADE UTIL DE | 8T |  | T X KM
04.005.0126-A | TRANSPORTE DE CARGA DE QUALQUER NATUREZA,EXCLUSIVE AS DESPES | AS DE CARGA E DESCARGA,TANTO DE ESPERA DO CAMINHAO COMO DO S | ERVENTE OU EQUIPAMENTO AUXILIAR,A VELOCIDADE MEDIA DE 15KM/H | ,EM CAMINHAO BASCULANTE A OLEO DIESEL,COM CAPACIDADE UTIL DE | 8T |  | T X KM
04.005.0127-0 | TRANSPORTE DE CARGA DE QUALQUER NATUREZA,EXCLUSIVE AS DESPES | AS DE CARGA E DESCARGA,TANTO DE ESPERA DO CAMINHAO COMO DO S | ERVENTE OU EQUIPAMENTO AUXILIAR,A VELOCIDADE MEDIA DE 10KM/H | ,EM CAMINHAO BASCULANTE A OLEO DIESEL,COM CAPACIDADE UTIL DE | 8T |  | T X KM
04.005.0127-A | TRANSPORTE DE CARGA DE QUALQUER NATUREZA,EXCLUSIVE AS DESPES | AS DE CARGA E DESCARGA,TANTO DE ESPERA DO CAMINHAO COMO DO S | ERVENTE OU EQUIPAMENTO AUXILIAR,A VELOCIDADE MEDIA DE 10KM/H | ,EM CAMINHAO BASCULANTE A OLEO DIESEL,COM CAPACIDADE UTIL DE | 8T |  | T X KM
04.005.0128-0 | TRANSPORTE DE CARGA DE QUALQUER NATUREZA,EXCLUSIVE AS DESPES | AS DE CARGA E DESCARGA,TANTO DE ESPERA DO CAMINHAO COMO DO S | ERVENTE OU EQUIPAMENTO AUXILIAR,A VELOCIDADE MEDIA DE 5KM/H, | EM CAMINHAO BASCULANTE A OLEO DIESEL,COM CAPACIDADE UTIL DE | 8T |  | T X KM
04.005.0128-A | TRANSPORTE DE CARGA DE QUALQUER NATUREZA,EXCLUSIVE AS DESPES | AS DE CARGA E DESCARGA,TANTO DE ESPERA DO CAMINHAO COMO DO S | ERVENTE OU EQUIPAMENTO AUXILIAR,A VELOCIDADE MEDIA DE 5KM/H, | EM CAMINHAO BASCULANTE A OLEO DIESEL,COM CAPACIDADE UTIL DE | 8T |  | T X KM
04.005.0140-0 | TRANSPORTE DE CARGA DE QUALQUER NATUREZA,EXCLUSIVE AS DESPES | AS DE CARGA E DESCARGA,TANTO DE ESPERA DO CAMINHAO COMO DO S | ERVENTE OU EQUIPAMENTO AUXILIAR,A VELOCIDADE MEDIA DE 50KM/H | ,EM CAMINHAO BASCULANTE A OLEO DIESEL,COM CAPACIDADE UTIL DE | 12T |  | T X KM
04.005.0140-A | TRANSPORTE DE CARGA DE QUALQUER NATUREZA,EXCLUSIVE AS DESPES | AS DE CARGA E DESCARGA,TANTO DE ESPERA DO CAMINHAO COMO DO S | ERVENTE OU EQUIPAMENTO AUXILIAR,A VELOCIDADE MEDIA DE 50KM/H | ,EM CAMINHAO BASCULANTE A OLEO DIESEL,COM CAPACIDADE UTIL DE | 12T |  | T X KM
04.005.0141-0 | TRANSPORTE DE CARGA DE QUALQUER NATUREZA,EXCLUSIVE AS DESPES | AS DE CARGA E DESCARGA,TANTO DE ESPERA DO CAMINHAO COMO DO S | ERVENTE OU EQUIPAMENTO AUXILIAR,A VELOCIDADE MEDIA DE 40KM/H | ,EM CAMINHAO BASCULANTE A OLEO DIESEL,COM CAPACIDADE UTIL DE | 12T |  | T X KM
04.005.0141-A | TRANSPORTE DE CARGA DE QUALQUER NATUREZA,EXCLUSIVE AS DESPES | AS DE CARGA E DESCARGA,TANTO DE ESPERA DO CAMINHAO COMO DO S | ERVENTE OU EQUIPAMENTO AUXILIAR,A VELOCIDADE MEDIA DE 40KM/H | ,EM CAMINHAO BASCULANTE A OLEO DIESEL,COM CAPACIDADE UTIL DE | 12T |  | T X KM
04.005.0142-0 | TRANSPORTE DE CARGA DE QUALQUER NATUREZA,EXCLUSIVE AS DESPES | AS DE CARGA E DESCARGA,TANTO DE ESPERA DO CAMINHAO COMO DO S | ERVENTE OU EQUIPAMENTO AUXILIAR,A VELOCIDADE MEDIA DE 35KM/H | ,EM CAMINHAO BASCULANTE A OLEO DIESEL,COM CAPACIDADE UTIL DE | 12T |  | T X KM
04.005.0142-A | TRANSPORTE DE CARGA DE QUALQUER NATUREZA,EXCLUSIVE AS DESPES | AS DE CARGA E DESCARGA,TANTO DE ESPERA DO CAMINHAO COMO DO S | ERVENTE OU EQUIPAMENTO AUXILIAR,A VELOCIDADE MEDIA DE 35KM/H | ,EM CAMINHAO BASCULANTE A OLEO DIESEL,COM CAPACIDADE UTIL DE | 12T |  | T X KM
04.005.0143-1 | TRANSPORTE DE CARGA DE QUALQUER NATUREZA,EXCLUSIVE AS DESPES | AS DE CARGA E DESCARGA,TANTO DE ESPERA DO CAMINHAO COMO DO S | ERVENTE OU EQUIPAMENTO AUXILIAR,A VELOCIDADE MEDIA DE 30KM/H | ,EM CAMINHAO BASCULANTE A OLEO DIESEL,COM CAPACIDADE UTIL DE | 12T |  | T X KM
04.005.0143-B | TRANSPORTE DE CARGA DE QUALQUER NATUREZA,EXCLUSIVE AS DESPES | AS DE CARGA E DESCARGA,TANTO DE ESPERA DO CAMINHAO COMO DO S | ERVENTE OU EQUIPAMENTO AUXILIAR,A VELOCIDADE MEDIA DE 30KM/H | ,EM CAMINHAO BASCULANTE A OLEO DIESEL,COM CAPACIDADE UTIL DE | 12T |  | T X KM
04.005.0144-0 | TRANSPORTE DE CARGA DE QUALQUER NATUREZA,EXCLUSIVE AS DESPES | AS DE CARGA E DESCARGA,TANTO DE ESPERA DO CAMINHAO COMO DO S | ERVENTE OU EQUIPAMENTO AUXILIAR,A VELOCIDADE MEDIA DE 25KM/H | ,EM CAMINHAO BASCULANTE A OLEO DIESEL,COM CAPACIDADE UTIL DE | 12T |  | T X KM
04.005.0144-A | TRANSPORTE DE CARGA DE QUALQUER NATUREZA,EXCLUSIVE AS DESPES | AS DE CARGA E DESCARGA,TANTO DE ESPERA DO CAMINHAO COMO DO S | ERVENTE OU EQUIPAMENTO AUXILIAR,A VELOCIDADE MEDIA DE 25KM/H | ,EM CAMINHAO BASCULANTE A OLEO DIESEL,COM CAPACIDADE UTIL DE | 12T |  | T X KM
04.005.0145-0 | TRANSPORTE DE CARGA DE QUALQUER NATUREZA,EXCLUSIVE AS DESPES | AS DE CARGA E DESCARGA,TANTO DE ESPERA DO CAMINHAO COMO DO S | ERVENTE OU EQUIPAMENTO AUXILIAR,A VELOCIDADE MEDIA DE 20KM/H | ,EM CAMINHAO BASCULANTE A OLEO DIESEL,COM CAPACIDADE UTIL DE | 12T |  | T X KM
04.005.0145-A | TRANSPORTE DE CARGA DE QUALQUER NATUREZA,EXCLUSIVE AS DESPES | AS DE CARGA E DESCARGA,TANTO DE ESPERA DO CAMINHAO COMO DO S | ERVENTE OU EQUIPAMENTO AUXILIAR,A VELOCIDADE MEDIA DE 20KM/H | ,EM CAMINHAO BASCULANTE A OLEO DIESEL,COM CAPACIDADE UTIL DE | 12T |  | T X KM
04.005.0146-0 | TRANSPORTE DE CARGA DE QUALQUER NATUREZA,EXCLUSIVE AS DESPES | AS DE CARGA E DESCARGA,TANTO DE ESPERA DO CAMINHAO COMO DO S | ERVENTE OU EQUIPAMENTO AUXILIAR,A VELOCIDADE MEDIA DE 15KM/H | ,EM CAMINHAO BASCULANTE A OLEO DIESEL,COM CAPACIDADE UTIL DE | 12T |  | T X KM
04.005.0146-A | TRANSPORTE DE CARGA DE QUALQUER NATUREZA,EXCLUSIVE AS DESPES | AS DE CARGA E DESCARGA,TANTO DE ESPERA DO CAMINHAO COMO DO S | ERVENTE OU EQUIPAMENTO AUXILIAR,A VELOCIDADE MEDIA DE 15KM/H | ,EM CAMINHAO BASCULANTE A OLEO DIESEL,COM CAPACIDADE UTIL DE | 12T |  | T X KM
04.005.0147-0 | TRANSPORTE DE CARGA DE QUALQUER NATUREZA,EXCLUSIVE AS DESPES | AS DE CARGA E DESCARGA,TANTO DE ESPERA DO CAMINHAO COMO DO S | ERVENTE OU EQUIPAMENTO AUXILIAR,A VELOCIDADE MEDIA DE 10KM/H | ,EM CAMINHAO BASCULANTE A OLEO DIESEL,COM CAPACIDADE UTIL DE | 12T |  | T X KM
04.005.0147-A | TRANSPORTE DE CARGA DE QUALQUER NATUREZA,EXCLUSIVE AS DESPES | AS DE CARGA E DESCARGA,TANTO DE ESPERA DO CAMINHAO COMO DO S | ERVENTE OU EQUIPAMENTO AUXILIAR,A VELOCIDADE MEDIA DE 10KM/H | ,EM CAMINHAO BASCULANTE A OLEO DIESEL,COM CAPACIDADE UTIL DE | 12T |  | T X KM
04.005.0148-0 | TRANSPORTE DE CARGA DE QUALQUER NATUREZA,EXCLUSIVE AS DESPES | AS DE CARGA E DESCARGA,TANTO DE ESPERA DO CAMINHAO COMO DO S | ERVENTE OU EQUIPAMENTO AUXILIAR,A VELOCIDADE MEDIA DE 5KM/H, | EM CAMINHAO BASCULANTE A OLEO DIESEL,COM CAPACIDADE UTIL DE | 12T |  | T X KM
04.005.0148-A | TRANSPORTE DE CARGA DE QUALQUER NATUREZA,EXCLUSIVE AS DESPES | AS DE CARGA E DESCARGA,TANTO DE ESPERA DO CAMINHAO COMO DO S | ERVENTE OU EQUIPAMENTO AUXILIAR,A VELOCIDADE MEDIA DE 5KM/H, | EM CAMINHAO BASCULANTE A OLEO DIESEL,COM CAPACIDADE UTIL DE | 12T |  | T X KM
04.005.0160-0 | TRANSPORTE DE CARGA DE QUALQUER NATUREZA,EXCLUSIVE AS DESPES | AS DE CARGA E DESCARGA,TANTO DE ESPERA DO CAMINHAO COMO DO S | ERVENTE OU EQUIPAMENTO AUXILIAR,A VELOCIDADE MEDIA DE 50KM/H | ,EM CAMINHAO BASCULANTE A OLEO DIESEL,COM CAPACIDADE UTIL DE | 17T |  | T X KM
04.005.0160-A | TRANSPORTE DE CARGA DE QUALQUER NATUREZA,EXCLUSIVE AS DESPES | AS DE CARGA E DESCARGA,TANTO DE ESPERA DO CAMINHAO COMO DO S | ERVENTE OU EQUIPAMENTO AUXILIAR,A VELOCIDADE MEDIA DE 50KM/H | ,EM CAMINHAO BASCULANTE A OLEO DIESEL,COM CAPACIDADE UTIL DE | 17T |  | T X KM
04.005.0161-0 | TRANSPORTE DE CARGA DE QUALQUER NATUREZA,EXCLUSIVE AS DESPES | AS DE CARGA E DESCARGA,TANTO DE ESPERA DO CAMINHAO COMO DO S | ERVENTE OU EQUIPAMENTO AUXILIAR,A VELOCIDADE MEDIA DE 40KM/H | ,EM CAMINHAO BASCULANTE A OLEO DIESEL,COM CAPACIDADE UTIL DE | 17T |  | T X KM
04.005.0161-A | TRANSPORTE DE CARGA DE QUALQUER NATUREZA,EXCLUSIVE AS DESPES | AS DE CARGA E DESCARGA,TANTO DE ESPERA DO CAMINHAO COMO DO S | ERVENTE OU EQUIPAMENTO AUXILIAR,A VELOCIDADE MEDIA DE 40KM/H | ,EM CAMINHAO BASCULANTE A OLEO DIESEL,COM CAPACIDADE UTIL DE | 17T |  | T X KM
04.005.0162-0 | TRANSPORTE DE CARGA DE QUALQUER NATUREZA,EXCLUSIVE AS DESPES | AS DE CARGA E DESCARGA,TANTO DE ESPERA DO CAMINHAO COMO DO S | ERVENTE OU EQUIPAMENTO AUXILIAR,A VELOCIDADE MEDIA DE 35KM/H | ,EM CAMINHAO BASCULANTE A OLEO DIESEL,COM CAPACIDADE UTIL DE | 17T |  | T X KM
04.005.0162-A | TRANSPORTE DE CARGA DE QUALQUER NATUREZA,EXCLUSIVE AS DESPES | AS DE CARGA E DESCARGA,TANTO DE ESPERA DO CAMINHAO COMO DO S | ERVENTE OU EQUIPAMENTO AUXILIAR,A VELOCIDADE MEDIA DE 35KM/H | ,EM CAMINHAO BASCULANTE A OLEO DIESEL,COM CAPACIDADE UTIL DE | 17T |  | T X KM
04.005.0163-0 | TRANSPORTE DE CARGA DE QUALQUER NATUREZA,EXCLUSIVE AS DESPES | AS DE CARGA E DESCARGA,TANTO DE ESPERA DO CAMINHAO COMO DO S | ERVENTE OU EQUIPAMENTO AUXILIAR,A VELOCIDADE MEDIA DE 30KM/H | ,EM CAMINHAO BASCULANTE A OLEO DIESEL,COM CAPACIDADE UTIL DE | 17T |  | T X KM
04.005.0163-A | TRANSPORTE DE CARGA DE QUALQUER NATUREZA,EXCLUSIVE AS DESPES | AS DE CARGA E DESCARGA,TANTO DE ESPERA DO CAMINHAO COMO DO S | ERVENTE OU EQUIPAMENTO AUXILIAR,A VELOCIDADE MEDIA DE 30KM/H | ,EM CAMINHAO BASCULANTE A OLEO DIESEL,COM CAPACIDADE UTIL DE | 17T |  | T X KM
04.005.0164-0 | TRANSPORTE DE CARGA DE QUALQUER NATUREZA,EXCLUSIVE AS DESPES | AS DE CARGA E DESCARGA,TANTO DE ESPERA DO CAMINHAO COMO DO S | ERVENTE OU EQUIPAMENTO AUXILIAR,A VELOCIDADE MEDIA DE 25KM/H | ,EM CAMINHAO BASCULANTE A OLEO DIESEL,COM CAPACIDADE UTIL DE | 17T |  | T X KM
04.005.0164-A | TRANSPORTE DE CARGA DE QUALQUER NATUREZA,EXCLUSIVE AS DESPES | AS DE CARGA E DESCARGA,TANTO DE ESPERA DO CAMINHAO COMO DO S | ERVENTE OU EQUIPAMENTO AUXILIAR,A VELOCIDADE MEDIA DE 25KM/H | ,EM CAMINHAO BASCULANTE A OLEO DIESEL,COM CAPACIDADE UTIL DE | 17T |  | T X KM
04.005.0165-0 | TRANSPORTE DE CARGA DE QUALQUER NATUREZA,EXCLUSIVE AS DESPES | AS DE CARGA E DESCARGA,TANTO DE ESPERA DO CAMINHAO COMO DO S | ERVENTE OU EQUIPAMENTO AUXILIAR,A VELOCIDADE MEDIA DE 20KM/H | ,EM CAMINHAO BASCULANTE A OLEO DIESEL,COM CAPACIDADE UTIL DE | 17T |  | T X KM
04.005.0165-A | TRANSPORTE DE CARGA DE QUALQUER NATUREZA,EXCLUSIVE AS DESPES | AS DE CARGA E DESCARGA,TANTO DE ESPERA DO CAMINHAO COMO DO S | ERVENTE OU EQUIPAMENTO AUXILIAR,A VELOCIDADE MEDIA DE 20KM/H | ,EM CAMINHAO BASCULANTE A OLEO DIESEL,COM CAPACIDADE UTIL DE | 17T |  | T X KM
04.005.0166-0 | TRANSPORTE DE CARGA DE QUALQUER NATUREZA,EXCLUSIVE AS DESPES | AS DE CARGA E DESCARGA,TANTO DE ESPERA DO CAMINHAO COMO DO S | ERVENTE OU EQUIPAMENTO AUXILIAR,A VELOCIDADE MEDIA DE 15KM/H | ,EM CAMINHAO BASCULANTE A OLEO DIESEL,COM CAPACIDADE UTIL DE | 17T |  | T X KM
04.005.0166-A | TRANSPORTE DE CARGA DE QUALQUER NATUREZA,EXCLUSIVE AS DESPES | AS DE CARGA E DESCARGA,TANTO DE ESPERA DO CAMINHAO COMO DO S | ERVENTE OU EQUIPAMENTO AUXILIAR,A VELOCIDADE MEDIA DE 15KM/H | ,EM CAMINHAO BASCULANTE A OLEO DIESEL,COM CAPACIDADE UTIL DE | 17T |  | T X KM
04.005.0167-0 | TRANSPORTE DE CARGA DE QUALQUER NATUREZA,EXCLUSIVE AS DESPES | AS DE CARGA E DESCARGA,TANTO DE ESPERA DO CAMINHAO COMO DO S | ERVENTE OU EQUIPAMENTO AUXILIAR,A VELOCIDADE MEDIA DE 10KM/H | ,EM CAMINHAO BASCULANTE A OLEO DIESEL,COM CAPACIDADE UTIL DE | 17T |  | T X KM
04.005.0167-A | TRANSPORTE DE CARGA DE QUALQUER NATUREZA,EXCLUSIVE AS DESPES | AS DE CARGA E DESCARGA,TANTO DE ESPERA DO CAMINHAO COMO DO S | ERVENTE OU EQUIPAMENTO AUXILIAR,A VELOCIDADE MEDIA DE 10KM/H | ,EM CAMINHAO BASCULANTE A OLEO DIESEL,COM CAPACIDADE UTIL DE | 17T |  | T X KM
04.005.0168-0 | TRANSPORTE DE CARGA DE QUALQUER NATUREZA,EXCLUSIVE AS DESPES | AS DE CARGA E DESCARGA,TANTO DE ESPERA DO CAMINHAO COMO DO S | ERVENTE OU EQUIPAMENTO AUXILIAR,A VELOCIDADE MEDIA DE 5KM/H, | EM CAMINHAO BASCULANTE A OLEO DIESEL,COM CAPACIDADE UTIL DE | 17T |  | T X KM
04.005.0168-A | TRANSPORTE DE CARGA DE QUALQUER NATUREZA,EXCLUSIVE AS DESPES | AS DE CARGA E DESCARGA,TANTO DE ESPERA DO CAMINHAO COMO DO S | ERVENTE OU EQUIPAMENTO AUXILIAR,A VELOCIDADE MEDIA DE 5KM/H, | EM CAMINHAO BASCULANTE A OLEO DIESEL,COM CAPACIDADE UTIL DE | 17T |  | T X KM
04.005.0170-0 | TRANSPORTE DE CARGA DE QUALQUER NATUREZA,EXCLUSIVE AS DESPES | AS DE CARGA E DESCARGA,TANTO DE ESPERA DA CARRETA COMO DO SE | RVENTE OU EQUIPAMENTO AUXILIAR,A VELOCIDADE MEDIA DE 50KM/H, | EM CARRETA,COM CAPACIDADE UTIL DE 30T |  |  | T X KM
04.005.0170-A | TRANSPORTE DE CARGA DE QUALQUER NATUREZA,EXCLUSIVE AS DESPES | AS DE CARGA E DESCARGA,TANTO DE ESPERA DA CARRETA COMO DO SE | RVENTE OU EQUIPAMENTO AUXILIAR,A VELOCIDADE MEDIA DE 50KM/H, | EM CARRETA,COM CAPACIDADE UTIL DE 30T |  |  | T X KM
04.005.0171-0 | TRANSPORTE DE CARGA DE QUALQUER NATUREZA,EXCLUSIVE AS DESPES | AS DE CARGA E DESCARGA,TANTO DE ESPERA DA CARRETA COMO DO SE | RVENTE OU EQUIPAMENTO AUXILIAR,A VELOCIDADE MEDIA DE 40KM/H, | EM CARRETA,COM CAPACIDADE UTIL DE 30T |  |  | T X KM
04.005.0171-A | TRANSPORTE DE CARGA DE QUALQUER NATUREZA,EXCLUSIVE AS DESPES | AS DE CARGA E DESCARGA,TANTO DE ESPERA DA CARRETA COMO DO SE | RVENTE OU EQUIPAMENTO AUXILIAR,A VELOCIDADE MEDIA DE 40KM/H, | EM CARRETA,COM CAPACIDADE UTIL DE 30T |  |  | T X KM
04.005.0172-0 | TRANSPORTE DE CARGA DE QUALQUER NATUREZA,EXCLUSIVE AS DESPES | AS DE CARGA E DESCARGA,TANTO DE ESPERA DA CARRETA COMO DO SE | RVENTE OU EQUIPAMENTO AUXILIAR,A VELOCIDADE MEDIA DE 30KM/H, | EM CARRETA,COM CAPACIDADE UTIL DE 30T |  |  | T X KM
04.005.0172-A | TRANSPORTE DE CARGA DE QUALQUER NATUREZA,EXCLUSIVE AS DESPES | AS DE CARGA E DESCARGA,TANTO DE ESPERA DA CARRETA COMO DO SE | RVENTE OU EQUIPAMENTO AUXILIAR,A VELOCIDADE MEDIA DE 30KM/H, | EM CARRETA,COM CAPACIDADE UTIL DE 30T |  |  | T X KM
04.005.0180-0 | TRANSPORTE DE CARGA DE QUALQUER NATUREZA,EXCLUSIVE AS DESPES | AS DE CARGA E DESCARGA TANTO DE ESPERA DO SERVENTE E MANOBRA | DO EQUIPAMENTO AUXILIAR,A VELOCIDADE MEDIA DE 5KM/H,EM DUMP | ER DE 18HP A OLEO DIESEL COM CAPACIDADE UTIL DE 2,3T OU 1000 | L |  | T X KM
04.005.0180-A | TRANSPORTE DE CARGA DE QUALQUER NATUREZA,EXCLUSIVE AS DESPES | AS DE CARGA E DESCARGA TANTO DE ESPERA DO SERVENTE E MANOBRA | DO EQUIPAMENTO AUXILIAR,A VELOCIDADE MEDIA DE 5KM/H,EM DUMP | ER DE 18HP A OLEO DIESEL COM CAPACIDADE UTIL DE 2,3T OU 1000 | L |  | T X KM
04.005.0300-0 | DESCR1: TRANSPORTE DE CONTAINER,SEGUNDO DESCRICAO DA FAMILIA 02.006,; DESCR2: EXCLUSIVE CARGA E DESCARGA(VIDE ITEM 04.013.0015) | UNXKM
04.005.0300-A | DESCR1: TRANSPORTE DE CONTAINER,SEGUNDO DESCRICAO DA FAMILIA 02.006,; DESCR2: EXCLUSIVE CARGA E DESCARGA(VIDE ITEM 04.013.0015) | UNXKM
04.005.0350-1 | DESCR1: TRANSPORTE DE EQUIPAMENTOS PESADOS EM CARRETAS,EXCLUSIVE A C; DESCR2: ARGA E DESCARGA(VIDE ITEM 04.014.0091) E O CUSTO HORARIO DOS; DESCR3: EQUIPAMENTOS TRANSPORTADOS | T X KM
04.005.0350-B | DESCR1: TRANSPORTE DE EQUIPAMENTOS PESADOS EM CARRETAS,EXCLUSIVE A C; DESCR2: ARGA E DESCARGA(VIDE ITEM 04.014.0091) E O CUSTO HORARIO DOS; DESCR3: EQUIPAMENTOS TRANSPORTADOS | T X KM
04.005.0495-0 | DESCR1: TRANSPORTE DE TUBO RIBLOC COM DIAMETRO DE 400MM,EM CAMINHAO,; DESCR2: DISTANCIA ATE 3KM,INCLUSIVE CARGA E DESCARGA | UN
04.005.0495-A | DESCR1: TRANSPORTE DE TUBO RIBLOC COM DIAMETRO DE 400MM,EM CAMINHAO,; DESCR2: DISTANCIA ATE 3KM,INCLUSIVE CARGA E DESCARGA | UN
04.005.0501-0 | DESCR1: TRANSPORTE DE TUBO RIBLOC COM DIAMETRO DE 500MM,EM CAMINHAO,; DESCR2: DISTANCIA ATE 3KM,INCLUSIVE CARGA E DESCARGA | UN
04.005.0501-A | DESCR1: TRANSPORTE DE TUBO RIBLOC COM DIAMETRO DE 500MM,EM CAMINHAO,; DESCR2: DISTANCIA ATE 3KM,INCLUSIVE CARGA E DESCARGA | UN
04.005.0502-0 | DESCR1: TRANSPORTE DE TUBO RIBLOC COM DIAMETRO DE 600MM,EM CAMINHAO,; DESCR2: DISTANCIA ATE 3KM,INCLUSIVE CARGA E DESCARGA | UN
04.005.0502-A | DESCR1: TRANSPORTE DE TUBO RIBLOC COM DIAMETRO DE 600MM,EM CAMINHAO,; DESCR2: DISTANCIA ATE 3KM,INCLUSIVE CARGA E DESCARGA | UN
04.005.0503-0 | DESCR1: TRANSPORTE DE TUBO RIBLOC COM DIAMETRO DE 700MM,EM CAMINHAO,; DESCR2: DISTANCIA ATE 3KM,INCLUSIVE CARGA E DESCARGA | UN
04.005.0503-A | DESCR1: TRANSPORTE DE TUBO RIBLOC COM DIAMETRO DE 700MM,EM CAMINHAO,; DESCR2: DISTANCIA ATE 3KM,INCLUSIVE CARGA E DESCARGA | UN
04.005.0504-0 | DESCR1: TRANSPORTE DE TUBO RIBLOC COM DIAMETRO DE 800MM,EM CAMINHAO,; DESCR2: DISTANCIA ATE 3KM,INCLUSIVE CARGA E DESCARGA | UN
04.005.0504-A | DESCR1: TRANSPORTE DE TUBO RIBLOC COM DIAMETRO DE 800MM,EM CAMINHAO,; DESCR2: DISTANCIA ATE 3KM,INCLUSIVE CARGA E DESCARGA | UN
04.005.0505-0 | DESCR1: TRANSPORTE DE TUBO RIBLOC COM DIAMETRO DE 900MM,EM CAMINHAO,; DESCR2: DISTANCIA ATE 3KM,INCLUSIVE CARGA E DESCARGA | UN
04.005.0505-A | DESCR1: TRANSPORTE DE TUBO RIBLOC COM DIAMETRO DE 900MM,EM CAMINHAO,; DESCR2: DISTANCIA ATE 3KM,INCLUSIVE CARGA E DESCARGA | UN
04.005.0506-0 | DESCR1: TRANSPORTE DE TUBO RIBLOC COM DIAMETRO DE 1000MM,EM CAMINHAO; DESCR2: ,DISTANCIA ATE 3KM,INCLUSIVE CARGA E DESCARGA | UN
04.005.0506-A | DESCR1: TRANSPORTE DE TUBO RIBLOC COM DIAMETRO DE 1000MM,EM CAMINHAO; DESCR2: ,DISTANCIA ATE 3KM,INCLUSIVE CARGA E DESCARGA | UN
04.005.0507-0 | DESCR1: TRANSPORTE DE TUBO RIBLOC COM DIAMETRO DE 1100MM,EM CAMINHAO; DESCR2: ,DISTANCIA ATE 3KM,INCLUSIVE CARGA E DESCARGA | UN
04.005.0507-A | DESCR1: TRANSPORTE DE TUBO RIBLOC COM DIAMETRO DE 1100MM,EM CAMINHAO; DESCR2: ,DISTANCIA ATE 3KM,INCLUSIVE CARGA E DESCARGA | UN
04.005.0508-0 | DESCR1: TRANSPORTE DE TUBO RIBLOC COM DIAMETRO DE 1200MM,EM CAMINHAO; DESCR2: ,DISTANCIA ATE 3KM,INCLUSIVE CARGA E DESCARGA | UN
04.005.0508-A | DESCR1: TRANSPORTE DE TUBO RIBLOC COM DIAMETRO DE 1200MM,EM CAMINHAO; DESCR2: ,DISTANCIA ATE 3KM,INCLUSIVE CARGA E DESCARGA | UN
04.006.0008-1 | CARGA MANUAL E DESCARGA MECANICA DE MATERIAL A GRANEL(AGREGA | DOS,PEDRA-DE-MAO,PARALELOS,TERRA E ESCOMBROS),COMPREENDENDO | OS TEMPOS PARA CARGA,DESCARGA E MANOBRAS DO CAMINHAO BASCULA | NTE A OLEO DIESEL,COM CAPACIDADE UTIL DE 8T,EMPREGANDO 2 SER | VENTES NA CARGA |  | T
04.006.0008-B | CARGA MANUAL E DESCARGA MECANICA DE MATERIAL A GRANEL(AGREGA | DOS,PEDRA-DE-MAO,PARALELOS,TERRA E ESCOMBROS),COMPREENDENDO | OS TEMPOS PARA CARGA,DESCARGA E MANOBRAS DO CAMINHAO BASCULA | NTE A OLEO DIESEL,COM CAPACIDADE UTIL DE 8T,EMPREGANDO 2 SER | VENTES NA CARGA |  | T
04.006.0009-0 | CARGA MANUAL E DESCARGA MECANICA DE MATERIAL A GRANEL(AGREGA | DOS,PEDRA-DE-MAO,PARALELOS,TERRA E ESCOMBROS),COMPREENDENDO | OS TEMPOS PARA CARGA,DESCARGA E MANOBRAS DO CAMINHAO BASCULA | NTE A OLEO DIESEL,COM CAPACIDADE UTIL DE 8T,EMPREGANDO 4 SER | VENTES NA CARGA |  | T
04.006.0009-A | CARGA MANUAL E DESCARGA MECANICA DE MATERIAL A GRANEL(AGREGA | DOS,PEDRA-DE-MAO,PARALELOS,TERRA E ESCOMBROS),COMPREENDENDO | OS TEMPOS PARA CARGA,DESCARGA E MANOBRAS DO CAMINHAO BASCULA | NTE A OLEO DIESEL,COM CAPACIDADE UTIL DE 8T,EMPREGANDO 4 SER | VENTES NA CARGA |  | T
04.006.0010-0 | CARGA MANUAL E DESCARGA MECANICA DE MATERIAL A GRANEL(AGREGA | DOS,PEDRA-DE-MAO,PARALELOS,TERRA E ESCOMBROS),COMPREENDENDO | OS TEMPOS PARA CARGA,DESCARGA E MANOBRAS DO CAMINHAO BASCULA | NTE A OLEO DIESEL,COM CAPACIDADE UTIL DE 12T,EMPREGANDO 4 SE | RVENTES NA CARGA |  | T
04.006.0010-A | CARGA MANUAL E DESCARGA MECANICA DE MATERIAL A GRANEL(AGREGA | DOS,PEDRA-DE-MAO,PARALELOS,TERRA E ESCOMBROS),COMPREENDENDO | OS TEMPOS PARA CARGA,DESCARGA E MANOBRAS DO CAMINHAO BASCULA | NTE A OLEO DIESEL,COM CAPACIDADE UTIL DE 12T,EMPREGANDO 4 SE | RVENTES NA CARGA |  | T
04.006.0012-0 | CARGA MANUAL E DESCARGA MECANICA DE MATERIAL A GRANEL(AGREGA | DOS,PEDRA-DE-MAO,PARALELOS,TERRA,ESCOMBROS,ETC),COMPREENDEND | O OS TEMPOS PARA CARGA,DESCARGA E MANOBRAS DE CAMINHAO BASCU | LANTE A OLEO DIESEL,DE 8T E DO EQUIPAMENTO DUMPER DE 18HP E | 1000L,EMPREGANDO 2(DOIS) SERVENTES NA CARGA |  | T
04.006.0012-A | CARGA MANUAL E DESCARGA MECANICA DE MATERIAL A GRANEL(AGREGA | DOS,PEDRA-DE-MAO,PARALELOS,TERRA,ESCOMBROS,ETC),COMPREENDEND | O OS TEMPOS PARA CARGA,DESCARGA E MANOBRAS DE CAMINHAO BASCU | LANTE A OLEO DIESEL,DE 8T E DO EQUIPAMENTO DUMPER DE 18HP E | 1000L,EMPREGANDO 2(DOIS) SERVENTES NA CARGA |  | T
04.006.0013-1 | CARGA E DESCARGA MANUAL DE PECAS DE PESO REDUZIDO:TIJOLOS,TE | LHAS,CIMENTO E AGREGADOS EM SACOS,EM CAMINHAO DE CARROCERIA | FIXA A OLEO DIESEL,COM CAPACIDADE UTIL DE 7,5T,INCLUSIVE O T | EMPO DE CARGA,DESCARGA E MANOBRA |  |  | T
04.006.0013-B | CARGA E DESCARGA MANUAL DE PECAS DE PESO REDUZIDO:TIJOLOS,TE | LHAS,CIMENTO E AGREGADOS EM SACOS,EM CAMINHAO DE CARROCERIA | FIXA A OLEO DIESEL,COM CAPACIDADE UTIL DE 7,5T,INCLUSIVE O T | EMPO DE CARGA,DESCARGA E MANOBRA |  |  | T
04.006.0014-1 | CARGA E DESCARGA MANUAL DE MATERIAL QUE EXIJA O CONCURSO DE | MAIS DE UM SERVENTE PARA CADA PECA:VERGALHOES,VIGAS DE MADEI | RA,CAIXAS E MEIOS-FIOS,EM CAMINHAO DE CARROCERIA FIXA A OLEO | DIESEL,COM CAPACIDADE UTIL DE 7,5T,INCLUSIVE O TEMPO DE CAR | GA,DESCARGA E MANOBRA |  | T
04.006.0014-B | CARGA E DESCARGA MANUAL DE MATERIAL QUE EXIJA O CONCURSO DE | MAIS DE UM SERVENTE PARA CADA PECA:VERGALHOES,VIGAS DE MADEI | RA,CAIXAS E MEIOS-FIOS,EM CAMINHAO DE CARROCERIA FIXA A OLEO | DIESEL,COM CAPACIDADE UTIL DE 7,5T,INCLUSIVE O TEMPO DE CAR | GA,DESCARGA E MANOBRA |  | T
04.006.0020-0 | DESCR1: CARGA E DESCARGA MANUAL DE POSTE DE CONCRETO OU ACO,EM CAMIN; DESCR2: HAO DE CARROCERIA FIXA A OLEO DIESEL,COM CAPACIDADE UTIL DE; DESCR3: 7,5T,INCLUSIVE O TEMPO DE CARGA,DESCARGA E MANOBRA | T
04.006.0020-A | DESCR1: CARGA E DESCARGA MANUAL DE POSTE DE CONCRETO OU ACO,EM CAMIN; DESCR2: HAO DE CARROCERIA FIXA A OLEO DIESEL,COM CAPACIDADE UTIL DE; DESCR3: 7,5T,INCLUSIVE O TEMPO DE CARGA,DESCARGA E MANOBRA | T
04.007.0015-0 | CARGA E DESCARGA MECANICA DE TUBOS DE CONCRETO COM 20CM DE D | IAMETRO,EM CAMINHAO DE CARROCERIA FIXA A OLEO DIESEL,COM CAP | ACIDADE UTIL DE 7,5T,INCLUSIVE O TEMPO DE CARGA,DESCARGA E M | ANOBRA DO CAMINHAO E DO EQUIPAMENTO AUXILIAR,COM CAPACIDADE | UTIL DE 4T |  | T
04.007.0015-A | CARGA E DESCARGA MECANICA DE TUBOS DE CONCRETO COM 20CM DE D | IAMETRO,EM CAMINHAO DE CARROCERIA FIXA A OLEO DIESEL,COM CAP | ACIDADE UTIL DE 7,5T,INCLUSIVE O TEMPO DE CARGA,DESCARGA E M | ANOBRA DO CAMINHAO E DO EQUIPAMENTO AUXILIAR,COM CAPACIDADE | UTIL DE 4T |  | T
04.007.0016-0 | CARGA E DESCARGA MECANICA DE TUBOS DE CONCRETO COM 40CM DE D | IAMETRO,EM CAMINHAO DE CARROCERIA FIXA A OLEO DIESEL,COM CAP | ACIDADE UTIL DE 7,5T,INCLUSIVE O TEMPO DE CARGA,DESCARGA E M | ANOBRA DO CAMINHAO E DO EQUIPAMENTO AUXILIAR,COM CAPACIDADE | UTIL DE 4T |  | T
04.007.0016-A | CARGA E DESCARGA MECANICA DE TUBOS DE CONCRETO COM 40CM DE D | IAMETRO,EM CAMINHAO DE CARROCERIA FIXA A OLEO DIESEL,COM CAP | ACIDADE UTIL DE 7,5T,INCLUSIVE O TEMPO DE CARGA,DESCARGA E M | ANOBRA DO CAMINHAO E DO EQUIPAMENTO AUXILIAR,COM CAPACIDADE | UTIL DE 4T |  | T
04.007.0017-0 | CARGA E DESCARGA MECANICA DE TUBOS DE CONCRETO COM 60CM DE D | IAMETRO,EM CAMINHAO DE CARROCERIA FIXA A OLEO DIESEL,COM CAP | ACIDADE UTIL DE 7,5T,INCLUSIVE O TEMPO DE CARGA,DESCARGA E M | ANOBRA DO CAMINHAO E DO EQUIPAMENTO AUXILIAR,COM CAPACIDADE | UTIL DE 4T |  | T
04.007.0017-A | CARGA E DESCARGA MECANICA DE TUBOS DE CONCRETO COM 60CM DE D | IAMETRO,EM CAMINHAO DE CARROCERIA FIXA A OLEO DIESEL,COM CAP | ACIDADE UTIL DE 7,5T,INCLUSIVE O TEMPO DE CARGA,DESCARGA E M | ANOBRA DO CAMINHAO E DO EQUIPAMENTO AUXILIAR,COM CAPACIDADE | UTIL DE 4T |  | T
04.007.0018-0 | CARGA E DESCARGA MECANICA DE TUBOS DE CONCRETO COM 80CM DE D | IAMETRO,EM CAMINHAO DE CARROCERIA FIXA A OLEO DIESEL,COM CAP | ACIDADE UTIL DE 7,5T,INCLUSIVE O TEMPO DE CARGA,DESCARGA E M | ANOBRA DO CAMINHAO E DO EQUIPAMENTO AUXILIAR,COM CAPACIDADE | UTIL DE 4T |  | T
04.007.0018-A | CARGA E DESCARGA MECANICA DE TUBOS DE CONCRETO COM 80CM DE D | IAMETRO,EM CAMINHAO DE CARROCERIA FIXA A OLEO DIESEL,COM CAP | ACIDADE UTIL DE 7,5T,INCLUSIVE O TEMPO DE CARGA,DESCARGA E M | ANOBRA DO CAMINHAO E DO EQUIPAMENTO AUXILIAR,COM CAPACIDADE | UTIL DE 4T |  | T
04.007.0019-0 | CARGA E DESCARGA MECANICA DE TUBOS DE CONCRETO COM 100CM DE | DIAMETRO,EM CAMINHAO DE CARROCERIA FIXA A OLEO DIESEL,COM CA | PACIDADE UTIL DE 7,5T,INCLUSIVE O TEMPO DE CARGA,DESCARGA E | MANOBRA DO CAMINHAO E DO EQUIPAMENTO AUXILIAR,COM CAPACIDADE | UTIL DE 4T |  | T
04.007.0019-A | CARGA E DESCARGA MECANICA DE TUBOS DE CONCRETO COM 100CM DE | DIAMETRO,EM CAMINHAO DE CARROCERIA FIXA A OLEO DIESEL,COM CA | PACIDADE UTIL DE 7,5T,INCLUSIVE O TEMPO DE CARGA,DESCARGA E | MANOBRA DO CAMINHAO E DO EQUIPAMENTO AUXILIAR,COM CAPACIDADE | UTIL DE 4T |  | T
04.007.0050-0 | CARGA E DESCARGA MECANICA DE POSTES DE CONCRETO OU ACO,EM CA | MINHAO DE CARROCERIA FIXA A OLEO DIESEL,COM CAPACIDADE UTIL | DE 7,5T,INCLUSIVE O TEMPO DE CARGA,DESCARGA E MANOBRA DO CAM | INHAO E DO EQUIPAMENTO AUXILIAR |  |  | T
04.007.0050-A | CARGA E DESCARGA MECANICA DE POSTES DE CONCRETO OU ACO,EM CA | MINHAO DE CARROCERIA FIXA A OLEO DIESEL,COM CAPACIDADE UTIL | DE 7,5T,INCLUSIVE O TEMPO DE CARGA,DESCARGA E MANOBRA DO CAM | INHAO E DO EQUIPAMENTO AUXILIAR |  |  | T
04.008.0020-0 | CARGA E DESCARGA MANUAL DE TUBOS DE FERRO FUNDIDO NOS DIAMET | ROS DE 5 A 15CM,EM CAMINHAO DE CARROCERIA FIXA A OLEO DIESEL | ,COM CAPACIDADE UTIL DE 7,5T,INCLUSIVE O TEMPO DE CARGA,DESC | ARGA E MANOBRA |  |  | T
04.008.0020-A | CARGA E DESCARGA MANUAL DE TUBOS DE FERRO FUNDIDO NOS DIAMET | ROS DE 5 A 15CM,EM CAMINHAO DE CARROCERIA FIXA A OLEO DIESEL | ,COM CAPACIDADE UTIL DE 7,5T,INCLUSIVE O TEMPO DE CARGA,DESC | ARGA E MANOBRA |  |  | T
04.008.0021-0 | CARGA E DESCARGA MANUAL DE TUBOS DE FERRO FUNDIDO NOS DIAMET | ROS DE 20, 25 E 30CM,EM CAMINHAO DE CARROCERIA FIXA A OLEO D | IESEL,COM CAPACIDADE UTIL DE 7,5T,INCLUSIVE O TEMPO DE CARGA | ,DESCARGA E MANOBRA |  |  | T
04.008.0021-A | CARGA E DESCARGA MANUAL DE TUBOS DE FERRO FUNDIDO NOS DIAMET | ROS DE 20, 25 E 30CM,EM CAMINHAO DE CARROCERIA FIXA A OLEO D | IESEL,COM CAPACIDADE UTIL DE 7,5T,INCLUSIVE O TEMPO DE CARGA | ,DESCARGA E MANOBRA |  |  | T
04.009.0022-0 | CARGA E DESCARGA MECANICA DE TUBOS DE FERRO FUNDIDO,COM O DI | AMETRO DE 40CM,INCLUSIVE O TEMPO DE CARGA E DESCARGA E MANOB | RA DO CAMINHAO DE CARROCERIA FIXA A OLEO DIESEL,COM CAPACIDA | DE UTIL DE 7,5T,INCLUSIVE OS MESMOS TEMPOS DE GUINDAUTO,DE 4 | T |  | T
04.009.0022-A | CARGA E DESCARGA MECANICA DE TUBOS DE FERRO FUNDIDO,COM O DI | AMETRO DE 40CM,INCLUSIVE O TEMPO DE CARGA E DESCARGA E MANOB | RA DO CAMINHAO DE CARROCERIA FIXA A OLEO DIESEL,COM CAPACIDA | DE UTIL DE 7,5T,INCLUSIVE OS MESMOS TEMPOS DE GUINDAUTO,DE 4 | T |  | T
04.009.0023-0 | CARGA E DESCARGA MECANICA DE TUBOS DE FERRO FUNDIDO,COM O DI | AMETRO DE 60 A 80CM,INCLUSIVE O TEMPO DE CARGA E DESCARGA E | MANOBRA DO CAMINHAO DE CARROCERIA FIXA A OLEO DIESEL,COM CAP | ACIDADE UTIL DE 7,5T,INCLUSIVE OS MESMOS TEMPOS DE GUINDAUTO | ,DE 4T |  | T
04.009.0023-A | CARGA E DESCARGA MECANICA DE TUBOS DE FERRO FUNDIDO,COM O DI | AMETRO DE 60 A 80CM,INCLUSIVE O TEMPO DE CARGA E DESCARGA E | MANOBRA DO CAMINHAO DE CARROCERIA FIXA A OLEO DIESEL,COM CAP | ACIDADE UTIL DE 7,5T,INCLUSIVE OS MESMOS TEMPOS DE GUINDAUTO | ,DE 4T |  | T
04.010.0045-0 | CARGA E DESCARGA MECANICA DE AGREGADOS,TERRA,ESCOMBROS,MATER | IAL A GRANEL,UTILIZANDO CAMINHAO BASCULANTE A OLEO DIESEL,CO | M CAPACIDADE UTIL DE 8T,CONSIDERANDO O TEMPO PARA CARGA,DESC | ARGA E MANOBRA,EXCLUSIVE DESPESAS COM A PA-CARREGADEIRA EMPR | EGADA NA CARGA,COM A CAPACIDADE DE 1,50M3 |  | T
04.010.0045-A | CARGA E DESCARGA MECANICA DE AGREGADOS,TERRA,ESCOMBROS,MATER | IAL A GRANEL,UTILIZANDO CAMINHAO BASCULANTE A OLEO DIESEL,CO | M CAPACIDADE UTIL DE 8T,CONSIDERANDO O TEMPO PARA CARGA,DESC | ARGA E MANOBRA,EXCLUSIVE DESPESAS COM A PA-CARREGADEIRA EMPR | EGADA NA CARGA,COM A CAPACIDADE DE 1,50M3 |  | T
04.010.0046-0 | CARGA E DESCARGA MECANICA DE AGREGADOS,TERRA,ESCOMBROS,MATER | IAL A GRANEL,UTILIZANDO CAMINHAO BASCULANTE A OLEO DIESEL,CO | M CAPACIDADE UTIL DE 12T,CONSIDERANDO O TEMPO PARA CARGA,DES | CARGA E MANOBRA,EXCLUSIVE DESPESAS COM A PA-CARREGADEIRA EMP | REGADA NA CARGA,COM A CAPACIDADE DE 1,50M3 |  | T
04.010.0046-A | CARGA E DESCARGA MECANICA DE AGREGADOS,TERRA,ESCOMBROS,MATER | IAL A GRANEL,UTILIZANDO CAMINHAO BASCULANTE A OLEO DIESEL,CO | M CAPACIDADE UTIL DE 12T,CONSIDERANDO O TEMPO PARA CARGA,DES | CARGA E MANOBRA,EXCLUSIVE DESPESAS COM A PA-CARREGADEIRA EMP | REGADA NA CARGA,COM A CAPACIDADE DE 1,50M3 |  | T
04.010.0047-0 | CARGA E DESCARGA MECANICA DE AGREGADOS,TERRA,ESCOMBROS,MATER | IAL A GRANEL,UTILIZANDO CAMINHAO BASCULANTE A OLEO DIESEL,CO | M CAPACIDADE UTIL DE 17T,CONSIDERANDO O TEMPO PARA CARGA,DES | CARGA E MANOBRA,EXCLUSIVE DESPESAS COM A PA-CARREGADEIRA EMP | REGADA NA CARGA,COM A CAPACIDADE DE 1,50M3 |  | T
04.010.0047-A | CARGA E DESCARGA MECANICA DE AGREGADOS,TERRA,ESCOMBROS,MATER | IAL A GRANEL,UTILIZANDO CAMINHAO BASCULANTE A OLEO DIESEL,CO | M CAPACIDADE UTIL DE 17T,CONSIDERANDO O TEMPO PARA CARGA,DES | CARGA E MANOBRA,EXCLUSIVE DESPESAS COM A PA-CARREGADEIRA EMP | REGADA NA CARGA,COM A CAPACIDADE DE 1,50M3 |  | T
04.011.0051-1 | CARGA E DESCARGA MECANICA,COM PA-CARREGADEIRA,COM 1,30M3 DE | CAPACIDADE,UTILIZANDO CAMINHAO BASCULANTE A OLEO DIESEL,COM | CAPACIDADE UTIL DE 8T,CONSIDERADOS PARA O CAMINHAO OS TEMPOS | DE ESPERA,MANOBRA,CARGA E DESCARGA E PARA A CARREGADEIRA OS | TEMPOS DE ESPERA E OPERACAO PARA CARGAS DE 50T POR DIA DE 8 | H | T
04.011.0051-B | CARGA E DESCARGA MECANICA,COM PA-CARREGADEIRA,COM 1,30M3 DE | CAPACIDADE,UTILIZANDO CAMINHAO BASCULANTE A OLEO DIESEL,COM | CAPACIDADE UTIL DE 8T,CONSIDERADOS PARA O CAMINHAO OS TEMPOS | DE ESPERA,MANOBRA,CARGA E DESCARGA E PARA A CARREGADEIRA OS | TEMPOS DE ESPERA E OPERACAO PARA CARGAS DE 50T POR DIA DE 8 | H | T
04.011.0052-1 | CARGA E DESCARGA MECANICA,COM PA-CARREGADEIRA,COM 1,30M3 DE | CAPACIDADE,UTILIZANDO CAMINHAO BASCULANTE A OLEO DIESEL,COM | CAPACIDADE UTIL DE 8T,CONSIDERADOS PARA O CAMINHAO OS TEMPOS | DE ESPERA,MANOBRA,CARGA E DESCARGA E PARA A CARREGADEIRA OS | TEMPOS DE ESPERA E OPERACAO PARA CARGAS DE 100T POR DIA DE | 8H | T
04.011.0052-B | CARGA E DESCARGA MECANICA,COM PA-CARREGADEIRA,COM 1,30M3 DE | CAPACIDADE,UTILIZANDO CAMINHAO BASCULANTE A OLEO DIESEL,COM | CAPACIDADE UTIL DE 8T,CONSIDERADOS PARA O CAMINHAO OS TEMPOS | DE ESPERA,MANOBRA,CARGA E DESCARGA E PARA A CARREGADEIRA OS | TEMPOS DE ESPERA E OPERACAO PARA CARGAS DE 100T POR DIA DE | 8H | T
04.011.0053-1 | CARGA E DESCARGA MECANICA,COM PA-CARREGADEIRA,COM 1,30M3 DE | CAPACIDADE,UTILIZANDO CAMINHAO BASCULANTE A OLEO DIESEL,COM | CAPACIDADE UTIL DE 8T,CONSIDERADOS PARA O CAMINHAO OS TEMPOS | DE ESPERA,MANOBRA,CARGA E DESCARGA E PARA A CARREGADEIRA OS | TEMPOS DE ESPERA E OPERACAO PARA CARGAS DE 150T POR DIA DE | 8H | T
04.011.0053-B | CARGA E DESCARGA MECANICA,COM PA-CARREGADEIRA,COM 1,30M3 DE | CAPACIDADE,UTILIZANDO CAMINHAO BASCULANTE A OLEO DIESEL,COM | CAPACIDADE UTIL DE 8T,CONSIDERADOS PARA O CAMINHAO OS TEMPOS | DE ESPERA,MANOBRA,CARGA E DESCARGA E PARA A CARREGADEIRA OS | TEMPOS DE ESPERA E OPERACAO PARA CARGAS DE 150T POR DIA DE | 8H | T
04.011.0054-1 | CARGA E DESCARGA MECANICA,COM PA-CARREGADEIRA,COM 1,30M3 DE | CAPACIDADE,UTILIZANDO CAMINHAO BASCULANTE A OLEO DIESEL,COM | CAPACIDADE UTIL DE 8T,CONSIDERADOS PARA O CAMINHAO OS TEMPOS | DE ESPERA,MANOBRA,CARGA E DESCARGA E PARA A CARREGADEIRA OS | TEMPOS DE ESPERA E OPERACAO PARA CARGAS DE 200T POR DIA DE | 8H | T
04.011.0054-B | CARGA E DESCARGA MECANICA,COM PA-CARREGADEIRA,COM 1,30M3 DE | CAPACIDADE,UTILIZANDO CAMINHAO BASCULANTE A OLEO DIESEL,COM | CAPACIDADE UTIL DE 8T,CONSIDERADOS PARA O CAMINHAO OS TEMPOS | DE ESPERA,MANOBRA,CARGA E DESCARGA E PARA A CARREGADEIRA OS | TEMPOS DE ESPERA E OPERACAO PARA CARGAS DE 200T POR DIA DE | 8H | T
04.011.0055-1 | CARGA E DESCARGA MECANICA,COM PA-CARREGADEIRA,COM 1,30M3 DE | CAPACIDADE,UTILIZANDO CAMINHAO BASCULANTE A OLEO DIESEL,COM | CAPACIDADE UTIL DE 8T,CONSIDERADOS PARA O CAMINHAO OS TEMPOS | DE ESPERA,MANOBRA,CARGA E DESCARGA E PARA A CARREGADEIRA OS | TEMPOS DE ESPERA E OPERACAO PARA CARGAS DE 250T POR DIA DE | 8H | T
04.011.0055-B | CARGA E DESCARGA MECANICA,COM PA-CARREGADEIRA,COM 1,30M3 DE | CAPACIDADE,UTILIZANDO CAMINHAO BASCULANTE A OLEO DIESEL,COM | CAPACIDADE UTIL DE 8T,CONSIDERADOS PARA O CAMINHAO OS TEMPOS | DE ESPERA,MANOBRA,CARGA E DESCARGA E PARA A CARREGADEIRA OS | TEMPOS DE ESPERA E OPERACAO PARA CARGAS DE 250T POR DIA DE | 8H | T
04.011.0056-1 | CARGA E DESCARGA MECANICA,COM PA-CARREGADEIRA,COM 1,30M3 DE | CAPACIDADE,UTILIZANDO CAMINHAO BASCULANTE A OLEO DIESEL,COM | CAPACIDADE UTIL DE 8T,CONSIDERADOS PARA O CAMINHAO OS TEMPOS | DE ESPERA,MANOBRA,CARGA E DESCARGA E PARA A CARREGADEIRA OS | TEMPOS DE ESPERA E OPERACAO PARA CARGAS DE 500T POR DIA DE | 8H | T
04.011.0056-B | CARGA E DESCARGA MECANICA,COM PA-CARREGADEIRA,COM 1,30M3 DE | CAPACIDADE,UTILIZANDO CAMINHAO BASCULANTE A OLEO DIESEL,COM | CAPACIDADE UTIL DE 8T,CONSIDERADOS PARA O CAMINHAO OS TEMPOS | DE ESPERA,MANOBRA,CARGA E DESCARGA E PARA A CARREGADEIRA OS | TEMPOS DE ESPERA E OPERACAO PARA CARGAS DE 500T POR DIA DE | 8H | T
04.011.0057-1 | CARGA E DESCARGA MECANICA,COM PA CARREGADEIRA,COM 3,10M3 DE | CAPACIDADE,UTILIZANDO CAMINHAO BASCULANTE A OLEO DIESEL,COM | CAPACIDADE UTIL DE 8T,CONSIDERADOS PARA O CAMINHAO OS TEMPOS | DE ESPERA,MANOBRA,CARGA E DESCARGA E PARA A CARREGADEIRA OS | TEMPOS DE ESPERA E OPERACAO PARA CARGAS DE 750T POR DIA DE | 8H | T
04.011.0057-B | CARGA E DESCARGA MECANICA,COM PA CARREGADEIRA,COM 3,10M3 DE | CAPACIDADE,UTILIZANDO CAMINHAO BASCULANTE A OLEO DIESEL,COM | CAPACIDADE UTIL DE 8T,CONSIDERADOS PARA O CAMINHAO OS TEMPOS | DE ESPERA,MANOBRA,CARGA E DESCARGA E PARA A CARREGADEIRA OS | TEMPOS DE ESPERA E OPERACAO PARA CARGAS DE 750T POR DIA DE | 8H | T
04.011.0058-1 | CARGA E DESCARGA MECANICA,COM PA CARREGADEIRA,COM 3,10M3 DE | CAPACIDADE,UTILIZANDO CAMINHAO BASCULANTE A OLEO DIESEL,COM | CAPACIDADE UTIL DE 8T,CONSIDERADOS PARA O CAMINHAO OS TEMPOS | DE ESPERA,MANOBRA,CARGA E DESCARGA E PARA A CARREGADEIRA OS | TEMPOS DE ESPERA E OPERACAO PARA CARGAS DE 1000T POR DIA DE | 8H | T
04.011.0058-B | CARGA E DESCARGA MECANICA,COM PA CARREGADEIRA,COM 3,10M3 DE | CAPACIDADE,UTILIZANDO CAMINHAO BASCULANTE A OLEO DIESEL,COM | CAPACIDADE UTIL DE 8T,CONSIDERADOS PARA O CAMINHAO OS TEMPOS | DE ESPERA,MANOBRA,CARGA E DESCARGA E PARA A CARREGADEIRA OS | TEMPOS DE ESPERA E OPERACAO PARA CARGAS DE 1000T POR DIA DE | 8H | T
04.012.0071-1 | DESCR1: CARGA DE MATERIAL COM PA-CARREGADEIRA DE 1,30M3,EXCLUSIVE DE; DESCR2: SPESAS COM O CAMINHAO,COMPREENDENDO TEMPO COM ESPERA E OPERA; DESCR3: CAO PARA CARGAS DE 50T POR DIA DE 8H | T
04.012.0071-B | DESCR1: CARGA DE MATERIAL COM PA-CARREGADEIRA DE 1,30M3,EXCLUSIVE DE; DESCR2: SPESAS COM O CAMINHAO,COMPREENDENDO TEMPO COM ESPERA E OPERA; DESCR3: CAO PARA CARGAS DE 50T POR DIA DE 8H | T
04.012.0072-1 | DESCR1: CARGA DE MATERIAL COM PA-CARREGADEIRA DE 1,30M3,EXCLUSIVE DE; DESCR2: SPESAS COM O CAMINHAO,COMPREENDENDO TEMPO COM ESPERA E OPERA; DESCR3: CAO PARA CARGAS DE 100T POR DIA DE 8H | T
04.012.0072-B | DESCR1: CARGA DE MATERIAL COM PA-CARREGADEIRA DE 1,30M3,EXCLUSIVE DE; DESCR2: SPESAS COM O CAMINHAO,COMPREENDENDO TEMPO COM ESPERA E OPERA; DESCR3: CAO PARA CARGAS DE 100T POR DIA DE 8H | T
04.012.0073-1 | DESCR1: CARGA DE MATERIAL COM PA-CARREGADEIRA DE 1,30M3,EXCLUSIVE DE; DESCR2: SPESAS COM O CAMINHAO,COMPREENDENDO TEMPO COM ESPERA E OPERA; DESCR3: CAO PARA CARGAS DE 150T POR DIA DE 8H | T
04.012.0073-B | DESCR1: CARGA DE MATERIAL COM PA-CARREGADEIRA DE 1,30M3,EXCLUSIVE DE; DESCR2: SPESAS COM O CAMINHAO,COMPREENDENDO TEMPO COM ESPERA E OPERA; DESCR3: CAO PARA CARGAS DE 150T POR DIA DE 8H | T
04.012.0074-1 | DESCR1: CARGA DE MATERIAL COM PA-CARREGADEIRA DE 1,30M3,EXCLUSIVE DE; DESCR2: SPESAS COM O CAMINHAO,COMPREENDENDO TEMPO COM ESPERA E OPERA; DESCR3: CAO PARA CARGAS DE 200T POR DIA DE 8H | T
04.012.0074-B | DESCR1: CARGA DE MATERIAL COM PA-CARREGADEIRA DE 1,30M3,EXCLUSIVE DE; DESCR2: SPESAS COM O CAMINHAO,COMPREENDENDO TEMPO COM ESPERA E OPERA; DESCR3: CAO PARA CARGAS DE 200T POR DIA DE 8H | T
04.012.0075-1 | DESCR1: CARGA DE MATERIAL COM PA-CARREGADEIRA DE 1,30M3,EXCLUSIVE DE; DESCR2: SPESAS COM O CAMINHAO,COMPREENDENDO TEMPO COM ESPERA E OPERA; DESCR3: CAO PARA CARGAS DE 250T POR DIA DE 8H | T
04.012.0075-B | DESCR1: CARGA DE MATERIAL COM PA-CARREGADEIRA DE 1,30M3,EXCLUSIVE DE; DESCR2: SPESAS COM O CAMINHAO,COMPREENDENDO TEMPO COM ESPERA E OPERA; DESCR3: CAO PARA CARGAS DE 250T POR DIA DE 8H | T
04.012.0076-1 | DESCR1: CARGA DE MATERIAL COM PA-CARREGADEIRA DE 1,30M3,EXCLUSIVE DE; DESCR2: SPESAS COM O CAMINHAO,COMPREENDENDO TEMPO COM ESPERA E OPERA; DESCR3: CAO PARA CARGAS DE 500T POR DIA DE 8H | T
04.012.0076-B | DESCR1: CARGA DE MATERIAL COM PA-CARREGADEIRA DE 1,30M3,EXCLUSIVE DE; DESCR2: SPESAS COM O CAMINHAO,COMPREENDENDO TEMPO COM ESPERA E OPERA; DESCR3: CAO PARA CARGAS DE 500T POR DIA DE 8H | T
04.012.0077-1 | DESCR1: CARGA DE MATERIAL COM PA-CARREGADEIRA DE 3,10M3,EXCLUSIVE DE; DESCR2: SPESAS COM O CAMINHAO,COMPREENDENDO TEMPO COM ESPERA E OPERA; DESCR3: CAO PARA CARGAS DE 750T POR DIA DE 8H | T
04.012.0077-B | DESCR1: CARGA DE MATERIAL COM PA-CARREGADEIRA DE 3,10M3,EXCLUSIVE DE; DESCR2: SPESAS COM O CAMINHAO,COMPREENDENDO TEMPO COM ESPERA E OPERA; DESCR3: CAO PARA CARGAS DE 750T POR DIA DE 8H | T
04.012.0078-1 | DESCR1: CARGA DE MATERIAL COM PA-CARREGADEIRA DE 3,10M3,EXCLUSIVE DE; DESCR2: SPESAS COM O CAMINHAO,COMPREENDENDO TEMPO COM ESPERA E OPERA; DESCR3: CAO PARA CARGAS DE 1000T POR DIA DE 8H | T
04.012.0078-B | DESCR1: CARGA DE MATERIAL COM PA-CARREGADEIRA DE 3,10M3,EXCLUSIVE DE; DESCR2: SPESAS COM O CAMINHAO,COMPREENDENDO TEMPO COM ESPERA E OPERA; DESCR3: CAO PARA CARGAS DE 1000T POR DIA DE 8H | T
04.013.0015-0 | DESCR1: CARGA E DESCARGA DE CONTAINER,SEGUNDO DESCRICAO DA FAMILIA 0; DESCR2: 2.006 | UN
04.013.0015-A | DESCR1: CARGA E DESCARGA DE CONTAINER,SEGUNDO DESCRICAO DA FAMILIA 0; DESCR2: 2.006 | UN
04.014.0091-1 | DESCR1: CARGA E DESCARGA DE EQUIPAMENTOS PESADOS,EM CARRETAS,EXCLUSI; DESCR2: VE O CUSTO HORARIO DO EQUIPAMENTO DURANTE A OPERACAO | T
04.014.0091-B | DESCR1: CARGA E DESCARGA DE EQUIPAMENTOS PESADOS,EM CARRETAS,EXCLUSI; DESCR2: VE O CUSTO HORARIO DO EQUIPAMENTO DURANTE A OPERACAO | T
04.014.0095-0 | RETIRADA DE ENTULHO DE OBRA COM CACAMBA DE ACO TIPO CONTAINE | R COM 5M3 DE CAPACIDADE,INCLUSIVE CARREGAMENTO,TRANSPORTE E | DESCARREGAMENTO.CUSTO POR UNIDADE DE CACAMBA E INCLUI A TAX | A PARA DESCARGA EM LOCAIS AUTORIZADOS |  |  | UN
04.014.0095-A | RETIRADA DE ENTULHO DE OBRA COM CACAMBA DE ACO TIPO CONTAINE | R COM 5M3 DE CAPACIDADE,INCLUSIVE CARREGAMENTO,TRANSPORTE E | DESCARREGAMENTO.CUSTO POR UNIDADE DE CACAMBA E INCLUI A TAX | A PARA DESCARGA EM LOCAIS AUTORIZADOS |  |  | UN
04.015.0100-0 | CUSTO DE DESPESAS COM VEICULO PROPRIO,CONSIDERANDO 50% DE UT | ILIZACAO DO MESMO EM SERVICO E MEDIA MENSAL PERCORRIDA ATE | 1500KM, TENDO EM VISTA DESLOCAMENTO PARA FISCALIZACAO DE OBR | AS OU VISTORIAS |  |  | KM
04.015.0100-A | CUSTO DE DESPESAS COM VEICULO PROPRIO,CONSIDERANDO 50% DE UT | ILIZACAO DO MESMO EM SERVICO E MEDIA MENSAL PERCORRIDA ATE | 1500KM, TENDO EM VISTA DESLOCAMENTO PARA FISCALIZACAO DE OBR | AS OU VISTORIAS |  |  | KM
04.015.0101-0 | CUSTO DE DESPESAS COM VEICULO PROPRIO,CONSIDERANDO 50% DE UT | ILIZACAO DO MESMO EM SERVICO E MEDIA MENSAL PERCORRIDA ENTRE | 1501 E 3000KM RODADOS,TENDO EM VISTA DESLOCAMENTO PARA FISCA | LIZACAO DE OBRAS OU VISTORIAS.ESTE ITEM DEVE SER UTILIZADO | COMO COMPLEMENTO DO ITEM 04.015.0100 |  | KM
04.015.0101-A | CUSTO DE DESPESAS COM VEICULO PROPRIO,CONSIDERANDO 50% DE UT | ILIZACAO DO MESMO EM SERVICO E MEDIA MENSAL PERCORRIDA ENTRE | 1501 E 3000KM RODADOS,TENDO EM VISTA DESLOCAMENTO PARA FISCA | LIZACAO DE OBRAS OU VISTORIAS.ESTE ITEM DEVE SER UTILIZADO | COMO COMPLEMENTO DO ITEM 04.015.0100 |  | KM
04.015.0105-0 | CUSTO DE DESPESAS COM VEICULO PROPRIO,CONSIDERANDO 75% DE UT | ILIZACAO DO MESMO EM SERVICO E MEDIA MENSAL PERCORRIDA ATE 1 | 500KM,TENDO EM VISTA DESLOCAMENTOS PARA FISCALIZACAO DE OBRA | S OU VISTORIAS |  |  | KM
04.015.0105-A | CUSTO DE DESPESAS COM VEICULO PROPRIO,CONSIDERANDO 75% DE UT | ILIZACAO DO MESMO EM SERVICO E MEDIA MENSAL PERCORRIDA ATE 1 | 500KM,TENDO EM VISTA DESLOCAMENTOS PARA FISCALIZACAO DE OBRA | S OU VISTORIAS |  |  | KM
04.015.0106-0 | CUSTO DE DESPESAS COM VEICULO PROPRIO,CONSIDERANDO 75% DE UT | ILIZACAO DO MESMO EM SERVICO E MEDIA MENSAL PERCORRIDA ENTRE | 1501 E 3000KM RODADOS,TENDO EM VISTA DESLOCAMENTOS PARA FIS | CALIZACAO DE OBRAS OU VISTORIAS.ESTE ITEM DEVE SER UTILIZADO | COMO COMPLEMENTO DO ITEM 04.015.0105 |  | KM
04.015.0106-A | CUSTO DE DESPESAS COM VEICULO PROPRIO,CONSIDERANDO 75% DE UT | ILIZACAO DO MESMO EM SERVICO E MEDIA MENSAL PERCORRIDA ENTRE | 1501 E 3000KM RODADOS,TENDO EM VISTA DESLOCAMENTOS PARA FIS | CALIZACAO DE OBRAS OU VISTORIAS.ESTE ITEM DEVE SER UTILIZADO | COMO COMPLEMENTO DO ITEM 04.015.0105 |  | KM
04.015.0110-0 | CUSTO DE DESPESAS COM VEICULO PROPRIO,CONSIDERANDO 100% DE U | TILIZACAO DO MESMO EM SERVICO E MEDIA MENSAL PERCORRIDA ATE | 1500KM,TENDO EM VISTA DESLOCAMENTOS PARA FISCALIZACAO DE OBR | AS OU VISTORIAS |  |  | KM
04.015.0110-A | CUSTO DE DESPESAS COM VEICULO PROPRIO,CONSIDERANDO 100% DE U | TILIZACAO DO MESMO EM SERVICO E MEDIA MENSAL PERCORRIDA ATE | 1500KM,TENDO EM VISTA DESLOCAMENTOS PARA FISCALIZACAO DE OBR | AS OU VISTORIAS |  |  | KM
04.015.0111-0 | CUSTO DE DESPESAS COM VEICULO PROPRIO,CONSIDERANDO 100% DE U | TILIZACAO DO MESMO EM SERVICO E MEDIA MENSAL PERCORRIDA ENTR | E 1501 E 3000KM RODADOS,TENDO EM VISTA DESLOCAMENTOS PARA FI | SCALIZACAO DE OBRAS OU VISTORIAS.ESTE ITEM DEVE SER UTILIZAD | O COMO COMPLEMENTO DO ITEM 04.015.0110 |  | KM
04.015.0111-A | CUSTO DE DESPESAS COM VEICULO PROPRIO,CONSIDERANDO 100% DE U | TILIZACAO DO MESMO EM SERVICO E MEDIA MENSAL PERCORRIDA ENTR | E 1501 E 3000KM RODADOS,TENDO EM VISTA DESLOCAMENTOS PARA FI | SCALIZACAO DE OBRAS OU VISTORIAS.ESTE ITEM DEVE SER UTILIZAD | O COMO COMPLEMENTO DO ITEM 04.015.0110 |  | KM
04.018.0010-0 | DESCR1: RECEBIMENTO DE CARGA DE CAMINHAO BASCULANTE EM SERVICOS DE D; DESCR2: ESCARGA MECANICA | T
04.018.0010-A | DESCR1: RECEBIMENTO DE CARGA DE CAMINHAO BASCULANTE EM SERVICOS DE D; DESCR2: ESCARGA MECANICA | T
04.018.0012-0 | DESCR1: RECEBIMENTO DE CARGA DE CARRETA DE 30T,INCLUSIVE UTILIZACAO; DESCR2: DE GUINDASTE NA DESCARGA | T
04.018.0012-A | DESCR1: RECEBIMENTO DE CARGA DE CARRETA DE 30T,INCLUSIVE UTILIZACAO; DESCR2: DE GUINDASTE NA DESCARGA | T
04.018.0015-0 | DESCR1: RECEBIMENTO DE CARGA,DESCARGA E MANOBRA DE CAMINHAO BASCULAN; DESCR2: TE DE 10M3 OU 15T | T
04.018.0015-A | DESCR1: RECEBIMENTO DE CARGA,DESCARGA E MANOBRA DE CAMINHAO BASCULAN; DESCR2: TE DE 10M3 OU 15T | T
04.018.0020-1 | DESCR1: RECEBIMENTO DE CARGA,DESCARGA E MANOBRA DE CAMINHAO BASCULAN; DESCR2: TE DE 8,00M3 OU 12T | T
04.018.0020-B | DESCR1: RECEBIMENTO DE CARGA,DESCARGA E MANOBRA DE CAMINHAO BASCULAN; DESCR2: TE DE 8,00M3 OU 12T | T
04.018.0025-0 | DESCR1: RECEBIMENTO DE CARGA,DESCARGA E MANOBRA DE CAMINHAO BASCULAN; DESCR2: TE DE 5,00M3 OU 7,5T | T
04.018.0025-A | DESCR1: RECEBIMENTO DE CARGA,DESCARGA E MANOBRA DE CAMINHAO BASCULAN; DESCR2: TE DE 5,00M3 OU 7,5T | T
04.018.0030-0 | DESCR1: RECEBIMENTO DE CARGA,DESCARGA E MANOBRA DE CAMINHAO DE CARRO; DESCR2: CERIA FIXA,DE 8,00M3 OU 12T | T
04.018.0030-A | DESCR1: RECEBIMENTO DE CARGA,DESCARGA E MANOBRA DE CAMINHAO DE CARRO; DESCR2: CERIA FIXA,DE 8,00M3 OU 12T | T
04.020.0122-0 | DESCR1: TRANSPORTE DE ANDAIME TUBULAR,CONSIDERANDO-SE A AREA DE PROJ; DESCR2: ECAO VERTICAL DO ANDAIME,EXCLUSIVE CARGA,DESCARGA E TEMPO DE; DESCR3: ESPERA DO CAMINHAO(VIDE ITEM 04.021.0010) | M2XKM
04.020.0122-A | DESCR1: TRANSPORTE DE ANDAIME TUBULAR,CONSIDERANDO-SE A AREA DE PROJ; DESCR2: ECAO VERTICAL DO ANDAIME,EXCLUSIVE CARGA,DESCARGA E TEMPO DE; DESCR3: ESPERA DO CAMINHAO(VIDE ITEM 04.021.0010) | M2XKM
04.020.0126-0 | DESCR1: TRANSPORTE DE ANDAIME SUSPENSO,EXCLUSIVE CARGA,DESCARGA E TE; DESCR2: MPO DE ESPERA DO CAMINHAO (VIDE ITEM 04.021.0015) | UNXKM
04.020.0126-A | DESCR1: TRANSPORTE DE ANDAIME SUSPENSO,EXCLUSIVE CARGA,DESCARGA E TE; DESCR2: MPO DE ESPERA DO CAMINHAO (VIDE ITEM 04.021.0015) | UNXKM
04.020.0136-0 | TRANSPORTE DE ELEVADOR DE OBRAS,CONSTITUIDO POR CACAMBA,FUNI | L E SILO OU ELEVADOR DE CABINE ABERTA COM PLATAFORMA,AMBOS C | OM GUINCHO E CABO ATE 16,00M DE ALTURA,EXCLUSIVE CARGA,DESCA | RGA E TEMPO DE ESPERA DO CAMINHAO(VIDE ITEM 04.021.0025) |  |  | UNXKM
04.020.0136-A | TRANSPORTE DE ELEVADOR DE OBRAS,CONSTITUIDO POR CACAMBA,FUNI | L E SILO OU ELEVADOR DE CABINE ABERTA COM PLATAFORMA,AMBOS C | OM GUINCHO E CABO ATE 16,00M DE ALTURA,EXCLUSIVE CARGA,DESCA | RGA E TEMPO DE ESPERA DO CAMINHAO(VIDE ITEM 04.021.0025) |  |  | UNXKM
04.021.0010-0 | DESCR1: CARGA E DESCARGA MANUAL DE ANDAIME TUBULAR,INCLUSIVE TEMPO D; DESCR2: E ESPERA DO CAMINHAO,CONSIDERANDO-SE A AREA DE PROJECAO VERT; DESCR3: ICAL | M2
04.021.0010-A | DESCR1: CARGA E DESCARGA MANUAL DE ANDAIME TUBULAR,INCLUSIVE TEMPO D; DESCR2: E ESPERA DO CAMINHAO,CONSIDERANDO-SE A AREA DE PROJECAO VERT; DESCR3: ICAL | M2
04.021.0015-0 | DESCR1: CARGA E DESCARGA MANUAL DE ANDAIME SUSPENSO,INCLUSIVE TEMPO; DESCR2: DE ESPERA DO CAMINHAO | UN
04.021.0015-A | DESCR1: CARGA E DESCARGA MANUAL DE ANDAIME SUSPENSO,INCLUSIVE TEMPO; DESCR2: DE ESPERA DO CAMINHAO | UN
04.021.0025-0 | DESCR1: CARGA E DESCARGA MANUAL DE ELEVADOR DE OBRAS,INCLUSIVE TEMPO; DESCR2: DE ESPERA DO CAMINHAO REFERENTE AO ITEM 04.020.0136 | UN
04.021.0025-A | DESCR1: CARGA E DESCARGA MANUAL DE ELEVADOR DE OBRAS,INCLUSIVE TEMPO; DESCR2: DE ESPERA DO CAMINHAO REFERENTE AO ITEM 04.020.0136 | UN
04.025.0200-0 | TRANSPORTE ATE 25KM,MONTAGEM E DESMONTAGEM DE BATE-ESTACAS C | OM MARTELO PESANDO ATE 1,5T,COM OU SEM TORRE,INCLUSIVE HORAS | IMPRODUTIVAS DA EQUIPE E DO EQUIPAMENTO NA IDA,VOLTA,NA MON | TAGEM E NA DESMONTAGEM.PARA DISTANCIA ALEM DE 25KM ACRESCENT | AR 0,6% PARA CADA KM ADICIONAL |  | UN
04.025.0200-A | TRANSPORTE ATE 25KM,MONTAGEM E DESMONTAGEM DE BATE-ESTACAS C | OM MARTELO PESANDO ATE 1,5T,COM OU SEM TORRE,INCLUSIVE HORAS | IMPRODUTIVAS DA EQUIPE E DO EQUIPAMENTO NA IDA,VOLTA,NA MON | TAGEM E NA DESMONTAGEM.PARA DISTANCIA ALEM DE 25KM ACRESCENT | AR 0,6% PARA CADA KM ADICIONAL |  | UN
04.025.0205-0 | TRANSPORTE ATE 25KM,MONTAGEM E DESMONTAGEM DE BATE-ESTACAS C | OM MARTELO PESANDO ATE 2,5T,COM TORRE,INCLUSIVE HORAS IMPROD | UTIVAS DA EQUIPE E DO EQUIPAMENTO NA IDA,VOLTA,NA MONTAGEM E | NA DESMONTAGEM.PARA DISTANCIA ALEM DE 25KM,ACRESCENTAR 0,5% | PARA CADA KM ADICIONAL |  | UN
04.025.0205-A | TRANSPORTE ATE 25KM,MONTAGEM E DESMONTAGEM DE BATE-ESTACAS C | OM MARTELO PESANDO ATE 2,5T,COM TORRE,INCLUSIVE HORAS IMPROD | UTIVAS DA EQUIPE E DO EQUIPAMENTO NA IDA,VOLTA,NA MONTAGEM E | NA DESMONTAGEM.PARA DISTANCIA ALEM DE 25KM,ACRESCENTAR 0,5% | PARA CADA KM ADICIONAL |  | UN
04.025.0210-0 | TRANSPORTE ATE 25KM,MONTAGEM E DESMONTAGEM DE BATE-ESTACAS T | IPO "FRANKI"(MAQUINA XVII) COM TORRE,COM OU SEM TUBULACAO NE | CESSARIA PARA EXECUCAO DE ESTACAS "IN SITU",INCLUSIVE HORAS | IMPRODUTIVAS DA EQUIPE E DO EQUIPAMENTO DA IDA,VOLTA,NA MONT | AGEM E NA DESMONTAGEM.PARA DISTANCIA ALEM DE 25KM,ACRESCENTA | R 0,5% PARA CADA KM ADICIONAL | UN
04.025.0210-A | TRANSPORTE ATE 25KM,MONTAGEM E DESMONTAGEM DE BATE-ESTACAS T | IPO "FRANKI"(MAQUINA XVII) COM TORRE,COM OU SEM TUBULACAO NE | CESSARIA PARA EXECUCAO DE ESTACAS "IN SITU",INCLUSIVE HORAS | IMPRODUTIVAS DA EQUIPE E DO EQUIPAMENTO DA IDA,VOLTA,NA MONT | AGEM E NA DESMONTAGEM.PARA DISTANCIA ALEM DE 25KM,ACRESCENTA | R 0,5% PARA CADA KM ADICIONAL | UN
04.025.0215-0 | TRANSPORTE ATE 25KM,MONTAGEM E DESMONTAGEM DE BATE-ESTACAS T | IPO "FRANKI"(MAQUINA XIII) COM TORRE,COM OU SEM TUBULACAO NE | CESSARIA PARA EXECUCAO DE ESTACAS "IN SITU",INCLUSIVE HORAS | IMPRODUTIVAS DA EQUIPE E DO EQUIPAMENTO NA IDA,VOLTA,NA MONT | AGEM E NA DESMONTAGEM.PARA DISTANCIA ALEM DE 25KM,ACRESCENTA | R 0,5% PARA CADA KM ADICIONAL | UN
04.025.0215-A | TRANSPORTE ATE 25KM,MONTAGEM E DESMONTAGEM DE BATE-ESTACAS T | IPO "FRANKI"(MAQUINA XIII) COM TORRE,COM OU SEM TUBULACAO NE | CESSARIA PARA EXECUCAO DE ESTACAS "IN SITU",INCLUSIVE HORAS | IMPRODUTIVAS DA EQUIPE E DO EQUIPAMENTO NA IDA,VOLTA,NA MONT | AGEM E NA DESMONTAGEM.PARA DISTANCIA ALEM DE 25KM,ACRESCENTA | R 0,5% PARA CADA KM ADICIONAL | UN
05.001.0001-0 | DESCR1: DEMOLICAO MANUAL DE CONCRETO SIMPLES COM EMPILHAMENTO LATERA; DESCR2: L DENTRO DO CANTEIRO DE SERVICO | M3
05.001.0001-A | DESCR1: DEMOLICAO MANUAL DE CONCRETO SIMPLES COM EMPILHAMENTO LATERA; DESCR2: L DENTRO DO CANTEIRO DE SERVICO | M3
05.001.0002-1 | DESCR1: DEMOLICAO MANUAL DE CONCRETO ARMADO COMPREENDENDO PILARES,VI; DESCR2: GAS E LAJES,EM ESTRUTURA APRESENTANDO POSICAO ESPECIAL,INCLU; DESCR3: SIVE EMPILHAMENTO LATERAL DENTRO DO CANTEIRO DE SERVICO | M3
05.001.0002-B | DESCR1: DEMOLICAO MANUAL DE CONCRETO ARMADO COMPREENDENDO PILARES,VI; DESCR2: GAS E LAJES,EM ESTRUTURA APRESENTANDO POSICAO ESPECIAL,INCLU; DESCR3: SIVE EMPILHAMENTO LATERAL DENTRO DO CANTEIRO DE SERVICO | M3
05.001.0005-0 | DESCR1: DEMOLICAO MANUAL DE ALVENARIA DE PEDRA ARGAMASSADA,INCLUSIVE; DESCR2: EMPILHAMENTO LATERAL DENTRO DO CANTEIRO DE SERVICO | M3
05.001.0005-A | DESCR1: DEMOLICAO MANUAL DE ALVENARIA DE PEDRA ARGAMASSADA,INCLUSIVE; DESCR2: EMPILHAMENTO LATERAL DENTRO DO CANTEIRO DE SERVICO | M3
05.001.0006-0 | DESCR1: DEMOLICAO MANUAL DE ALVENARIA DE PEDRA SECA,INCLUSIVE EMPILH; DESCR2: AMENTO DENTRO DO CANTEIRO DE SERVICO | M3
05.001.0006-A | DESCR1: DEMOLICAO MANUAL DE ALVENARIA DE PEDRA SECA,INCLUSIVE EMPILH; DESCR2: AMENTO DENTRO DO CANTEIRO DE SERVICO | M3
05.001.0007-0 | DESCR1: DEMOLICAO DE REVESTIMENTO EM ARGAMASSA DE CAL E AREIA OU CIM; DESCR2: ENTO E SAIBRO | M2
05.001.0007-A | DESCR1: DEMOLICAO DE REVESTIMENTO EM ARGAMASSA DE CAL E AREIA OU CIM; DESCR2: ENTO E SAIBRO | M2
05.001.0008-0 | DESCR1: DEMOLICAO DE REVESTIMENTO EM ARGAMASSA DE CIMENTO E AREIA EM; DESCR2: PAREDE | M2
05.001.0008-A | DESCR1: DEMOLICAO DE REVESTIMENTO EM ARGAMASSA DE CIMENTO E AREIA EM; DESCR2: PAREDE | M2
05.001.0009-0 | DESCR1: DEMOLICAO DE REVESTIMENTO EM AZULEJOS,CERAMICAS OU MARMORE E; DESCR2: M PAREDE,EXCLUSIVE A CAMADA DE ASSENTAMENTO | M2
05.001.0009-A | DESCR1: DEMOLICAO DE REVESTIMENTO EM AZULEJOS,CERAMICAS OU MARMORE E; DESCR2: M PAREDE,EXCLUSIVE A CAMADA DE ASSENTAMENTO | M2
05.001.0010-0 | DESCR1: DEMOLICAO DE FILME (PELICULA) DE IMPERMEABILIZACAO E RESPECT; DESCR2: IVA TELA DE POLIESTER.VIDE ITEM 05.001.0162 | M2
05.001.0010-A | DESCR1: DEMOLICAO DE FILME (PELICULA) DE IMPERMEABILIZACAO E RESPECT; DESCR2: IVA TELA DE POLIESTER.VIDE ITEM 05.001.0162 | M2
05.001.0011-0 | DESCR1: DEMOLICAO DE REVESTIMENTO DE PASTILHA,A PONTEIRO,COM RESPECT; DESCR2: IVA CAMADA DE ARGAMASSA DE ASSENTAMENTO,INCLUSIVE EMPILHAMEN; DESCR3: TO LATERAL DENTRO DO CANTEIRO DE SERVICO | M2
05.001.0011-A | DESCR1: DEMOLICAO DE REVESTIMENTO DE PASTILHA,A PONTEIRO,COM RESPECT; DESCR2: IVA CAMADA DE ARGAMASSA DE ASSENTAMENTO,INCLUSIVE EMPILHAMEN; DESCR3: TO LATERAL DENTRO DO CANTEIRO DE SERVICO | M2
05.001.0012-0 | DEMOLICAO DE REVESTIMENTO DE ARGAMASSA DE CIMENTO E AREIA E | IMPERMEABILIZANTE EM RESERVATORIOS OU OUTRA SUPERFICIE DE CO | NCRETO,INCLUSIVE LIMPEZA COM ESCOVA DE ACO,EXCLUSIVE JATO DE | AREIA,AGUA OU AR.VIDE ITEM 05.004.0011 |  |  | M2
05.001.0012-A | DEMOLICAO DE REVESTIMENTO DE ARGAMASSA DE CIMENTO E AREIA E | IMPERMEABILIZANTE EM RESERVATORIOS OU OUTRA SUPERFICIE DE CO | NCRETO,INCLUSIVE LIMPEZA COM ESCOVA DE ACO,EXCLUSIVE JATO DE | AREIA,AGUA OU AR.VIDE ITEM 05.004.0011 |  |  | M2
05.001.0013-0 | DESCR1: DEMOLICAO A PONTEIRO DE ARREMATE DE PATIO CIMENTADO PARA REE; DESCR2: XECUCAO DO MESMO,EXCLUSIVE ESTA REEXECUCAO | M2
05.001.0013-A | DESCR1: DEMOLICAO A PONTEIRO DE ARREMATE DE PATIO CIMENTADO PARA REE; DESCR2: XECUCAO DO MESMO,EXCLUSIVE ESTA REEXECUCAO | M2
05.001.0014-0 | DESCR1: DEMOLICAO DE ARGAMASSA DE ASSENTAMENTO DE AZULEJO,CERAMICA O; DESCR2: U MARMORE EM PAREDE,INCLUSIVE EMPILHAMENTO LATERAL DENTRO DO; DESCR3: CANTEIRO DE SERVICO | M2
05.001.0014-A | DESCR1: DEMOLICAO DE ARGAMASSA DE ASSENTAMENTO DE AZULEJO,CERAMICA O; DESCR2: U MARMORE EM PAREDE,INCLUSIVE EMPILHAMENTO LATERAL DENTRO DO; DESCR3: CANTEIRO DE SERVICO | M2
05.001.0015-0 | DESCR1: DEMOLICAO DE PISO DE LADRILHO COM RESPECTIVA CAMADA DE ARGAM; DESCR2: ASSA DE ASSENTAMENTO,INCLUSIVE EMPILHAMENTO LATERAL DENTRO D; DESCR3: O CANTEIRO DE SERVICO | M2
05.001.0015-A | DESCR1: DEMOLICAO DE PISO DE LADRILHO COM RESPECTIVA CAMADA DE ARGAM; DESCR2: ASSA DE ASSENTAMENTO,INCLUSIVE EMPILHAMENTO LATERAL DENTRO D; DESCR3: O CANTEIRO DE SERVICO | M2
05.001.0016-0 | DESCR1: DEMOLICAO MANUAL DE PISO CIMENTADO,EXCLUSIVE A BASE DE CONCR; DESCR2: ETO,INCLUSIVE EMPILHAMENTO LATERAL DENTRO DO CANTEIRO DE SER; DESCR3: VICO | M2
05.001.0016-A | DESCR1: DEMOLICAO MANUAL DE PISO CIMENTADO,EXCLUSIVE A BASE DE CONCR; DESCR2: ETO,INCLUSIVE EMPILHAMENTO LATERAL DENTRO DO CANTEIRO DE SER; DESCR3: VICO | M2
05.001.0017-0 | DESCR1: DEMOLICAO MANUAL DE PAVIMENTACAO DE CONCRETO ASFALTICO DE 5C; DESCR2: M DE ESPESSURA | M2
05.001.0017-A | DESCR1: DEMOLICAO MANUAL DE PAVIMENTACAO DE CONCRETO ASFALTICO DE 5C; DESCR2: M DE ESPESSURA | M2
05.001.0018-0 | DESCR1: DEMOLICAO MANUAL DE PISO CIMENTADO E DA RESPECTIVA BASE DE C; DESCR2: ONCRETO,OU PASSEIO DE CONCRETO,INCLUSIVE EMPILHAMENTO LATERA; DESCR3: L DENTRO DO CANTEIRO DE SERVICO | M2
05.001.0018-A | DESCR1: DEMOLICAO MANUAL DE PISO CIMENTADO E DA RESPECTIVA BASE DE C; DESCR2: ONCRETO,OU PASSEIO DE CONCRETO,INCLUSIVE EMPILHAMENTO LATERA; DESCR3: L DENTRO DO CANTEIRO DE SERVICO | M2
05.001.0019-0 | DESCR1: DEMOLICAO MANUAL DE PAVIMENTACAO DE MACADAME BETUMINOSO,INCL; DESCR2: USIVE EMPILHAMENTO LATERAL DENTRO DO CANTEIRO DE SERVICO | M3
05.001.0019-A | DESCR1: DEMOLICAO MANUAL DE PAVIMENTACAO DE MACADAME BETUMINOSO,INCL; DESCR2: USIVE EMPILHAMENTO LATERAL DENTRO DO CANTEIRO DE SERVICO | M3
05.001.0020-0 | DESCR1: DEMOLICAO DE PISO DE MARMORE,SOLEIRAS,PEITORIS E ESCADAS COM; DESCR2: RESPECTIVA CAMADA DE ARGAMASSA DE ASSENTAMENTO,INCLUSIVE EM; DESCR3: PILHAMENTO LATERAL DENTRO DO CANTEIRO DE SERVICO | M2
05.001.0020-A | DESCR1: DEMOLICAO DE PISO DE MARMORE,SOLEIRAS,PEITORIS E ESCADAS COM; DESCR2: RESPECTIVA CAMADA DE ARGAMASSA DE ASSENTAMENTO,INCLUSIVE EM; DESCR3: PILHAMENTO LATERAL DENTRO DO CANTEIRO DE SERVICO | M2
05.001.0021-0 | DESCR1: DEMOLICAO A PONTEIRO,DE BASE SUPORTE,CONTRAPISO,CAMADA REGUL; DESCR2: ARIZADORA OU DE ASSENTAMENTO DE TACOS,CERAMICAS E AZULEJOS,C; DESCR3: OM ESPESSURA ATE 4CM | M2
05.001.0021-A | DESCR1: DEMOLICAO A PONTEIRO,DE BASE SUPORTE,CONTRAPISO,CAMADA REGUL; DESCR2: ARIZADORA OU DE ASSENTAMENTO DE TACOS,CERAMICAS E AZULEJOS,C; DESCR3: OM ESPESSURA ATE 4CM | M2
05.001.0022-0 | DESCR1: DEMOLICAO DE ESTRUTURA DE CONCRETO CELULAR(LAJES,VIGAS,ETC) | M3
05.001.0022-A | DESCR1: DEMOLICAO DE ESTRUTURA DE CONCRETO CELULAR(LAJES,VIGAS,ETC) | M3
05.001.0023-0 | DESCR1: DEMOLICAO MANUAL DE ALVENARIA DE TIJOLOS FURADOS,INCLUSIVE E; DESCR2: MPILHAMENTO LATERAL DENTRO DO CANTEIRO DE SERVICO | M3
05.001.0023-A | DESCR1: DEMOLICAO MANUAL DE ALVENARIA DE TIJOLOS FURADOS,INCLUSIVE E; DESCR2: MPILHAMENTO LATERAL DENTRO DO CANTEIRO DE SERVICO | M3
05.001.0024-0 | DESCR1: DEMOLICAO MANUAL DE ALVENARIA DE TIJOLOS MACICOS,INCLUSIVE E; DESCR2: MPILHAMENTO LATERAL DENTRO DO CANTEIRO DE SERVICO | M3
05.001.0024-A | DESCR1: DEMOLICAO MANUAL DE ALVENARIA DE TIJOLOS MACICOS,INCLUSIVE E; DESCR2: MPILHAMENTO LATERAL DENTRO DO CANTEIRO DE SERVICO | M3
05.001.0025-0 | DESCR1: DEMOLICAO MANUAL DE ALVENARIA DE BLOCOS DE CONCRETO,INCLUSIV; DESCR2: E EMPILHAMENTO LATERAL DENTRO DO CANTEIRO DE SERVICO | M3
05.001.0025-A | DESCR1: DEMOLICAO MANUAL DE ALVENARIA DE BLOCOS DE CONCRETO,INCLUSIV; DESCR2: E EMPILHAMENTO LATERAL DENTRO DO CANTEIRO DE SERVICO | M3
05.001.0027-0 | DESCR1: DEMOLICAO MANUAL DE LAJE PRE-FABRICADA COMPOSTA DE TIJOLOS; DESCR2: CERAMICOS,VIGOTAS,ARMACAO E CAMADA DE CAPEAMENTO,INCLUSIVE; DESCR3: EMPILHAMENTO LATERAL DENTRO DO CANTEIRO DE SERVICO | M3
05.001.0027-A | DESCR1: DEMOLICAO MANUAL DE LAJE PRE-FABRICADA COMPOSTA DE TIJOLOS; DESCR2: CERAMICOS,VIGOTAS,ARMACAO E CAMADA DE CAPEAMENTO,INCLUSIVE; DESCR3: EMPILHAMENTO LATERAL DENTRO DO CANTEIRO DE SERVICO | M3
05.001.0031-0 | DESCR1: DEMOLICAO DE PISO DE ALTA RESISTENCIA,EXCLUSIVE CAMADA DE AS; DESCR2: SENTAMENTO(CONTRAPISO) | M2
05.001.0031-A | DESCR1: DEMOLICAO DE PISO DE ALTA RESISTENCIA,EXCLUSIVE CAMADA DE AS; DESCR2: SENTAMENTO(CONTRAPISO) | M2
05.001.0033-0 | DESCR1: DEMOLICAO MANUAL DE CONCRETO ARMADO ESTANDO AS PECAS EM POSI; DESCR2: CAO ESPECIAL SOBRE O TERRENO OU PLANO HORIZONTAL DE TRABALHO | M3
05.001.0033-A | DESCR1: DEMOLICAO MANUAL DE CONCRETO ARMADO ESTANDO AS PECAS EM POSI; DESCR2: CAO ESPECIAL SOBRE O TERRENO OU PLANO HORIZONTAL DE TRABALHO | M3
05.001.0035-0 | DESCR1: DEMOLICAO DE RODAPE DE ALTA RESISTENCIA | M
05.001.0035-A | DESCR1: DEMOLICAO DE RODAPE DE ALTA RESISTENCIA | M
05.001.0039-0 | DESCR1: DEMOLICAO DE DIVISORIAS DE PLACAS DE MARMORITE OU CONCRETO | M2
05.001.0039-A | DESCR1: DEMOLICAO DE DIVISORIAS DE PLACAS DE MARMORITE OU CONCRETO | M2
05.001.0040-0 | DESCR1: REMOCAO DE COBERTURA EM TELHAS DE ALUMINIO,EXCLUSIVE SUPORTE; DESCR2: ,ESTRUTURA OU MADEIRAMENTO,MEDIDA PELA AREA REAL DE COBERTUR; DESCR3: A | M2
05.001.0040-A | DESCR1: REMOCAO DE COBERTURA EM TELHAS DE ALUMINIO,EXCLUSIVE SUPORTE; DESCR2: ,ESTRUTURA OU MADEIRAMENTO,MEDIDA PELA AREA REAL DE COBERTUR; DESCR3: A | M2
05.001.0041-0 | DESCR1: REMOCAO DE COBERTURA EM TELHAS DE FIBROCIMENTO CONVENCIONAL,; DESCR2: ONDULADA,INCLUSIVE MADEIRAMENTO,MEDIDO O CONJUNTO PELA AREA; DESCR3: REAL DE COBERTURA | M2
05.001.0041-A | DESCR1: REMOCAO DE COBERTURA EM TELHAS DE FIBROCIMENTO CONVENCIONAL,; DESCR2: ONDULADA,INCLUSIVE MADEIRAMENTO,MEDIDO O CONJUNTO PELA AREA; DESCR3: REAL DE COBERTURA | M2
05.001.0042-0 | DESCR1: REMOCAO DE COBERTURA DE TELHAS DE FIBROCIMENTO CONVENCIONAL,; DESCR2: ONDULADA,EXCLUSIVE MADEIRAMENTO,MEDIDA PELA AREA REAL DA COB; DESCR3: ERTURA | M2
05.001.0042-A | DESCR1: REMOCAO DE COBERTURA DE TELHAS DE FIBROCIMENTO CONVENCIONAL,; DESCR2: ONDULADA,EXCLUSIVE MADEIRAMENTO,MEDIDA PELA AREA REAL DA COB; DESCR3: ERTURA | M2
05.001.0043-0 | DESCR1: REMOCAO DE COBERTURA EM TELHAS COLONIAIS,MEDIDA PELA AREA RE; DESCR2: AL DE COBERTURA,EXCLUSIVE MADEIRAMENTO | M2
05.001.0043-A | DESCR1: REMOCAO DE COBERTURA EM TELHAS COLONIAIS,MEDIDA PELA AREA RE; DESCR2: AL DE COBERTURA,EXCLUSIVE MADEIRAMENTO | M2
05.001.0044-0 | DESCR1: REMOCAO DE COBERTURA EM TELHAS FRANCESAS,MEDIDA PELA AREA RE; DESCR2: AL DE COBERTURA,EXCLUSIVE MADEIRAMENTO | M2
05.001.0044-A | DESCR1: REMOCAO DE COBERTURA EM TELHAS FRANCESAS,MEDIDA PELA AREA RE; DESCR2: AL DE COBERTURA,EXCLUSIVE MADEIRAMENTO | M2
05.001.0045-0 | DESCR1: REMOCAO DE COBERTURA EM TELHAS DE FIBROCIMENTO,TIPO CALHA,CO; DESCR2: M 90CM DE LARGURA,INCLUSIVE MADEIRAMENTO,MEDIDO O CONJUNTO P; DESCR3: ELA AREA REAL DE COBERTURA | M2
05.001.0045-A | DESCR1: REMOCAO DE COBERTURA EM TELHAS DE FIBROCIMENTO,TIPO CALHA,CO; DESCR2: M 90CM DE LARGURA,INCLUSIVE MADEIRAMENTO,MEDIDO O CONJUNTO P; DESCR3: ELA AREA REAL DE COBERTURA | M2
05.001.0046-0 | DESCR1: REMOCAO DE COBERTURA EM TELHAS DE FIBROCIMENTO,TIPO CALHA CO; DESCR2: M 90CM DE LARGURA,OU METALICA,MEDIDA PELA AREA REAL DE COBER; DESCR3: TURA,EXCLUSIVE MADEIRAMENTO | M2
05.001.0046-A | DESCR1: REMOCAO DE COBERTURA EM TELHAS DE FIBROCIMENTO,TIPO CALHA CO; DESCR2: M 90CM DE LARGURA,OU METALICA,MEDIDA PELA AREA REAL DE COBER; DESCR3: TURA,EXCLUSIVE MADEIRAMENTO | M2
05.001.0047-0 | DESCR1: REMOCAO DE COBERTURA EM TELHAS DE FIBROCIMENTO TIPO CALHA,CO; DESCR2: M 43 OU 49CM DE LARGURA,INCLUSIVE MADEIRAMENTO,MEDIDO PELA A; DESCR3: REA REAL DE COBERTURA | M2
05.001.0047-A | DESCR1: REMOCAO DE COBERTURA EM TELHAS DE FIBROCIMENTO TIPO CALHA,CO; DESCR2: M 43 OU 49CM DE LARGURA,INCLUSIVE MADEIRAMENTO,MEDIDO PELA A; DESCR3: REA REAL DE COBERTURA | M2
05.001.0048-0 | DESCR1: REMOCAO DE COBERTURA EM TELHAS DE FIBROCIMENTO,TIPO CALHA,CO; DESCR2: M 43 OU 49CM DE LARGURA,EXCLUSIVE MADEIRAMENTO,MEDIDO PELA A; DESCR3: REA REAL DA COBERTURA | M2
05.001.0048-A | DESCR1: REMOCAO DE COBERTURA EM TELHAS DE FIBROCIMENTO,TIPO CALHA,CO; DESCR2: M 43 OU 49CM DE LARGURA,EXCLUSIVE MADEIRAMENTO,MEDIDO PELA A; DESCR3: REA REAL DA COBERTURA | M2
05.001.0049-0 | DESCR1: REMOCAO DE MADEIRAMENTO DE TELHADO EM TELHA CERAMICA | M2
05.001.0049-A | DESCR1: REMOCAO DE MADEIRAMENTO DE TELHADO EM TELHA CERAMICA | M2
05.001.0050-0 | DESCR1: REMOCAO DE COBERTURA EM TELHAS COLONIAIS,INCLUSIVE MADEIRAME; DESCR2: NTO,MEDIDO O CONJUNTO PELA AREA REAL DE COBERTURA | M2
05.001.0050-A | DESCR1: REMOCAO DE COBERTURA EM TELHAS COLONIAIS,INCLUSIVE MADEIRAME; DESCR2: NTO,MEDIDO O CONJUNTO PELA AREA REAL DE COBERTURA | M2
05.001.0051-0 | DESCR1: REMOCAO DE COBERTURA EM TELHAS DE ARDOSIA,INCLUSIVE MADEIRAM; DESCR2: ENTO,MEDIDO O CONJUNTO PELA AREA REAL DE COBERTURA | M2
05.001.0051-A | DESCR1: REMOCAO DE COBERTURA EM TELHAS DE ARDOSIA,INCLUSIVE MADEIRAM; DESCR2: ENTO,MEDIDO O CONJUNTO PELA AREA REAL DE COBERTURA | M2
05.001.0052-0 | DESCR1: REMOCAO DE COBERTURA EM TELHAS FRANCESAS,INCLUSIVE MADEIRAME; DESCR2: NTO,MEDIDO O CONJUNTO PELA AREA REAL DE COBERTURA | M2
05.001.0052-A | DESCR1: REMOCAO DE COBERTURA EM TELHAS FRANCESAS,INCLUSIVE MADEIRAME; DESCR2: NTO,MEDIDO O CONJUNTO PELA AREA REAL DE COBERTURA | M2
05.001.0055-0 | DESCR1: REMOCAO DE FORRO DE ESTUQUE,GESSO,PLACAS PRENSADAS E SEMELHA; DESCR2: NTES | M2
05.001.0055-A | DESCR1: REMOCAO DE FORRO DE ESTUQUE,GESSO,PLACAS PRENSADAS E SEMELHA; DESCR2: NTES | M2
05.001.0056-0 | DESCR1: REMOCAO MANUAL CUIDADOSA DA CAMADA DE CAPEAMENTO DE CONCRETO; DESCR2: ARMADO,VISANDO EXPOSICAO DA ARMADURA,USANDO CINZEL,PONTEIRO; DESCR3: E ESCOVA DE ACO | M3
05.001.0056-A | DESCR1: REMOCAO MANUAL CUIDADOSA DA CAMADA DE CAPEAMENTO DE CONCRETO; DESCR2: ARMADO,VISANDO EXPOSICAO DA ARMADURA,USANDO CINZEL,PONTEIRO; DESCR3: E ESCOVA DE ACO | M3
05.001.0057-0 | DESCR1: REMOCAO MANUAL CUIDADOSA DA CAMADA DE CAPEAMENTO DE CONCRETO; DESCR2: ARMADO,VISANDO EXPOSICAO DA ARMADURA,USANDO CINZEL,PONTEIRO; DESCR3: E ESCOVA DE ACO,PARA ESPESSURA DE 3CM | M2
05.001.0057-A | DESCR1: REMOCAO MANUAL CUIDADOSA DA CAMADA DE CAPEAMENTO DE CONCRETO; DESCR2: ARMADO,VISANDO EXPOSICAO DA ARMADURA,USANDO CINZEL,PONTEIRO; DESCR3: E ESCOVA DE ACO,PARA ESPESSURA DE 3CM | M2
05.001.0058-0 | DESCR1: REMOCAO MANUAL CUIDADOSA DA CAMADA DE CAPEAMENTO DE CONCRETO; DESCR2: ARMADO,VISANDO EXPOSICAO DA ARMADURA,USANDO CINZEL,PONTEIRO; DESCR3: E ESCOVA DE ACO,PARA ESPESSURA DE 5CM | M2
05.001.0058-A | DESCR1: REMOCAO MANUAL CUIDADOSA DA CAMADA DE CAPEAMENTO DE CONCRETO; DESCR2: ARMADO,VISANDO EXPOSICAO DA ARMADURA,USANDO CINZEL,PONTEIRO; DESCR3: E ESCOVA DE ACO,PARA ESPESSURA DE 5CM | M2
05.001.0059-0 | DESCR1: REMOCAO MANUAL DE PISO DE PEDRA PORTUGUESA,INCLUSIVE BASE DE; DESCR2: ASSENTAMENTO | M2
05.001.0059-A | DESCR1: REMOCAO MANUAL DE PISO DE PEDRA PORTUGUESA,INCLUSIVE BASE DE; DESCR2: ASSENTAMENTO | M2
05.001.0060-0 | DESCR1: REMOCACO MANUAL DE PASSEIO DE PEDRA PORTUGUESA | M2
05.001.0060-A | DESCR1: REMOCACO MANUAL DE PASSEIO DE PEDRA PORTUGUESA | M2
05.001.0061-0 | DESCR1: REMOCAO MANUAL DE PAVIMENTACAO DE LAJOES DE GRANITO EM PASSE; DESCR2: IO | M2
05.001.0061-A | DESCR1: REMOCAO MANUAL DE PAVIMENTACAO DE LAJOES DE GRANITO EM PASSE; DESCR2: IO | M2
05.001.0062-0 | DESCR1: REMOCAO DE PLAQUEAMENTO DE CONCRETO | M2
05.001.0062-A | DESCR1: REMOCAO DE PLAQUEAMENTO DE CONCRETO | M2
05.001.0063-0 | DESCR1: REMOCAO CUIDADOSA DE CAMADA DE PROTECAO DE IMPERMEABILIZACAO | M2
05.001.0063-A | DESCR1: REMOCAO CUIDADOSA DE CAMADA DE PROTECAO DE IMPERMEABILIZACAO | M2
05.001.0064-0 | DESCR1: REMOCAO DE CAMADA DE ISOLAMENTO TERMICO DE TERRACO OU DE ENC; DESCR2: HIMENTO EM BANHEIROS,ETC | M2
05.001.0064-A | DESCR1: REMOCAO DE CAMADA DE ISOLAMENTO TERMICO DE TERRACO OU DE ENC; DESCR2: HIMENTO EM BANHEIROS,ETC | M2
05.001.0065-0 | DESCR1: REMOCAO DE FORRO OU LAMBRI DE FRISOS DE MADEIRA OU PVC,PLACA; DESCR2: S DE AGLOMERADO PRENSADO OU SEMELHANTES,INCLUSIVE O ENGRADAM; DESCR3: AMENTO | M2
05.001.0065-A | DESCR1: REMOCAO DE FORRO OU LAMBRI DE FRISOS DE MADEIRA OU PVC,PLACA; DESCR2: S DE AGLOMERADO PRENSADO OU SEMELHANTES,INCLUSIVE O ENGRADAM; DESCR3: AMENTO | M2
05.001.0066-0 | DESCR1: REMOCAO MANUAL DE MATERIAL ROCHOSO,EM BLOCOS DE 15KG,A 1,50M; DESCR2: DE ALTURA,REFERINDO-SE O CUSTO AO MATERIAL SOLTO | M3
05.001.0066-A | DESCR1: REMOCAO MANUAL DE MATERIAL ROCHOSO,EM BLOCOS DE 15KG,A 1,50M; DESCR2: DE ALTURA,REFERINDO-SE O CUSTO AO MATERIAL SOLTO | M3
05.001.0067-0 | DESCR1: REMOCAO MANUAL DE MATERIAL ROCHOSO,EM BLOCOS ATE 15KG,A 2,50; DESCR2: M DE DISTANCIA,REFERINDO-SE O CUSTO AO MATERIAL SOLTO | M3
05.001.0067-A | DESCR1: REMOCAO MANUAL DE MATERIAL ROCHOSO,EM BLOCOS ATE 15KG,A 2,50; DESCR2: M DE DISTANCIA,REFERINDO-SE O CUSTO AO MATERIAL SOLTO | M3
05.001.0068-0 | DESCR1: REMOCAO,A PA,DE CASCALHO E PO DE MATERIAL ROCHOSO,A 1,50M DE; DESCR2: ALTURA | M3
05.001.0068-A | DESCR1: REMOCAO,A PA,DE CASCALHO E PO DE MATERIAL ROCHOSO,A 1,50M DE; DESCR2: ALTURA | M3
05.001.0069-0 | DESCR1: REMOCAO,A PA,DE CASCALHO E PO DE MATERIAL ROCHOSO,A 2,50M DE; DESCR2: DISTANCIA | M3
05.001.0069-A | DESCR1: REMOCAO,A PA,DE CASCALHO E PO DE MATERIAL ROCHOSO,A 2,50M DE; DESCR2: DISTANCIA | M3
05.001.0070-0 | DESCR1: REMOCAO DE PAVIMENTACAO DE LAJOTAS DE CONCRETO,ALTAMENTE VIB; DESCR2: RADO,INTERTRAVADO,PRE-FABRICADO | M2
05.001.0070-A | DESCR1: REMOCAO DE PAVIMENTACAO DE LAJOTAS DE CONCRETO,ALTAMENTE VIB; DESCR2: RADO,INTERTRAVADO,PRE-FABRICADO | M2
05.001.0071-0 | DESCR1: REMOCAO CUIDADOSA DE PEITORIS,SOLEIRAS OU CHAPINS | M
05.001.0071-A | DESCR1: REMOCAO CUIDADOSA DE PEITORIS,SOLEIRAS OU CHAPINS | M
05.001.0072-0 | DESCR1: REMOCAO DE CALHAS E CONDUTORES | M
05.001.0072-A | DESCR1: REMOCAO DE CALHAS E CONDUTORES | M
05.001.0073-0 | DESCR1: REMOCAO DE PLACAS DE PISO VINILICO OU DE BORRACHA SINTETICA | M2
05.001.0073-A | DESCR1: REMOCAO DE PLACAS DE PISO VINILICO OU DE BORRACHA SINTETICA | M2
05.001.0074-0 | DESCR1: REMOCAO DE FORRO OU LAMBRI DE FRISOS DE MADEIRA OU PVC,PLACA; DESCR2: S DE AGLOMERADO PRENSADO OU SEMELHANTES,EXCLUSIVE O ENGRADAM; DESCR3: ENTO | M2
05.001.0074-A | DESCR1: REMOCAO DE FORRO OU LAMBRI DE FRISOS DE MADEIRA OU PVC,PLACA; DESCR2: S DE AGLOMERADO PRENSADO OU SEMELHANTES,EXCLUSIVE O ENGRADAM; DESCR3: ENTO | M2
05.001.0075-0 | DESCR1: REMOCAO DE PISO DE TACOS,INCLUSIVE CAMADA DE ARGAMASSA DE AS; DESCR2: SENTAMENTO | M2
05.001.0075-A | DESCR1: REMOCAO DE PISO DE TACOS,INCLUSIVE CAMADA DE ARGAMASSA DE AS; DESCR2: SENTAMENTO | M2
05.001.0076-0 | DESCR1: REMOCAO DE DIVISORIAS DE MADEIRA,PRE-MOLDADAS,PRENSADAS OU S; DESCR2: EMELHANTES | M2
05.001.0076-A | DESCR1: REMOCAO DE DIVISORIAS DE MADEIRA,PRE-MOLDADAS,PRENSADAS OU S; DESCR2: EMELHANTES | M2
05.001.0077-0 | DESCR1: REMOCAO DE ESCADA DE MADEIRA | M
05.001.0077-A | DESCR1: REMOCAO DE ESCADA DE MADEIRA | M
05.001.0078-0 | DESCR1: REMOCAO DE RODAPES DE MADEIRA,CERAMICA OU SEMELHANTE | M
05.001.0078-A | DESCR1: REMOCAO DE RODAPES DE MADEIRA,CERAMICA OU SEMELHANTE | M
05.001.0079-0 | DESCR1: REMOCAO DE FRISOS DE ASSOALHO,EXCLUSIVE BARROTES OU GRAZEPES | M2
05.001.0079-A | DESCR1: REMOCAO DE FRISOS DE ASSOALHO,EXCLUSIVE BARROTES OU GRAZEPES | M2
05.001.0080-0 | DESCR1: REMOCAO DE CARPETE OU TAPETE COLADO NO PISO,INCLUSIVE LIMPEZ; DESCR2: A DE RESIDUO DE COLA COM PALHA DE ACO | M2
05.001.0080-A | DESCR1: REMOCAO DE CARPETE OU TAPETE COLADO NO PISO,INCLUSIVE LIMPEZ; DESCR2: A DE RESIDUO DE COLA COM PALHA DE ACO | M2
05.001.0081-0 | DESCR1: REMOCAO DE RIPAS,SEM APROVEITAMENTO DE MATERIAL RETIRADO | M
05.001.0081-A | DESCR1: REMOCAO DE RIPAS,SEM APROVEITAMENTO DE MATERIAL RETIRADO | M
05.001.0082-0 | DESCR1: REMOCAO DE PISO DE ARDOSIA,PEDRA SAO TOME,COM A RESPECTIVA C; DESCR2: AMADA DE ASSENTAMENTO | M2
05.001.0082-A | DESCR1: REMOCAO DE PISO DE ARDOSIA,PEDRA SAO TOME,COM A RESPECTIVA C; DESCR2: AMADA DE ASSENTAMENTO | M2
05.001.0083-0 | DESCR1: REMOCAO DE PLACAS DE MURO PRE-MOLDADO,COM APROVEITAMENTO DO; DESCR2: MATERIAL | M2
05.001.0083-A | DESCR1: REMOCAO DE PLACAS DE MURO PRE-MOLDADO,COM APROVEITAMENTO DO; DESCR2: MATERIAL | M2
05.001.0084-0 | DESCR1: REMOCAO DE PISO DE MARMORE OU GRANITO | M2
05.001.0084-A | DESCR1: REMOCAO DE PISO DE MARMORE OU GRANITO | M2
05.001.0085-0 | DESCR1: REMOCAO A PA,DE CASCALHO OU LAMA A 1,50M DE ALTURA EM LOGRAD; DESCR2: OURO(BECO) DE ATE 2,00M,EM FAVELAS | M3
05.001.0085-A | DESCR1: REMOCAO A PA,DE CASCALHO OU LAMA A 1,50M DE ALTURA EM LOGRAD; DESCR2: OURO(BECO) DE ATE 2,00M,EM FAVELAS | M3
05.001.0086-0 | DESCR1: REMOCAO DE TERRA OU ENTULHO,A PA,ATE A DISTANCIA HORIZONTAL; DESCR2: DE 5,00M | M3
05.001.0086-A | DESCR1: REMOCAO DE TERRA OU ENTULHO,A PA,ATE A DISTANCIA HORIZONTAL; DESCR2: DE 5,00M | M3
05.001.0087-0 | DESCR1: REMOCAO DE PAPEL DE PAREDE,INCLUSIVE LIMPEZA DO EXCESSO DE C; DESCR2: OLA NA PAREDE | M2
05.001.0087-A | DESCR1: REMOCAO DE PAPEL DE PAREDE,INCLUSIVE LIMPEZA DO EXCESSO DE C; DESCR2: OLA NA PAREDE | M2
05.001.0088-0 | DESCR1: REMOCAO DE PISO ELEVADO EM PLACAS | M2
05.001.0088-A | DESCR1: REMOCAO DE PISO ELEVADO EM PLACAS | M2
05.001.0089-0 | DESCR1: REMOCAO DE REVESTIMENTO LAMINADO MELAMINICO EM PAREDES,INCLU; DESCR2: SIVE RETIRADA DA COLA | M2
05.001.0089-A | DESCR1: REMOCAO DE REVESTIMENTO LAMINADO MELAMINICO EM PAREDES,INCLU; DESCR2: SIVE RETIRADA DA COLA | M2
05.001.0090-0 | DESCR1: REMOCAO DE REVESTIMENTO LAMINADO MELAMINICO EM PISOS,INCLUSI; DESCR2: VE RETIRADA DA COLA | M2
05.001.0090-A | DESCR1: REMOCAO DE REVESTIMENTO LAMINADO MELAMINICO EM PISOS,INCLUSI; DESCR2: VE RETIRADA DA COLA | M2
05.001.0095-0 | DESCR1: REMOCAO DE JUNTA DE DILATACAO E VEDACAO | M
05.001.0095-A | DESCR1: REMOCAO DE JUNTA DE DILATACAO E VEDACAO | M
05.001.0097-0 | DESCR1: REMOCAO CUIDADOSA DE DIVISORIAS DE MADEIRA PRE-MOLDADAS,PREN; DESCR2: SADAS OU SEMELHANTES | M2
05.001.0097-A | DESCR1: REMOCAO CUIDADOSA DE DIVISORIAS DE MADEIRA PRE-MOLDADAS,PREN; DESCR2: SADAS OU SEMELHANTES | M2
05.001.0098-0 | DESCR1: REMOCAO CUIDADOSA E REMONTAGEM DE DIVISORIAS DE MADEIRA PRE-; DESCR2: MOLDADAS,PRENSADAS OU SEMELHANTES | M2
05.001.0098-A | DESCR1: REMOCAO CUIDADOSA E REMONTAGEM DE DIVISORIAS DE MADEIRA PRE-; DESCR2: MOLDADAS,PRENSADAS OU SEMELHANTES | M2
05.001.0100-0 | DESCR1: REMOCAO CUIDADOSA DE DIVISORIA DE GRANITO | M2
05.001.0100-A | DESCR1: REMOCAO CUIDADOSA DE DIVISORIA DE GRANITO | M2
05.001.0101-0 | DESCR1: REMOCAO CUIDADOSA DE DIVISORIA EM PLACA CIMENTICIA | M2
05.001.0101-A | DESCR1: REMOCAO CUIDADOSA DE DIVISORIA EM PLACA CIMENTICIA | M2
05.001.0105-0 | DESCR1: REMOCAO CUIDADOSA DE DIVISORIA DE MARMORE | M2
05.001.0105-A | DESCR1: REMOCAO CUIDADOSA DE DIVISORIA DE MARMORE | M2
05.001.0106-0 | DESCR1: REMOCAO DE REVESTIMENTO DE LENCOL DE CHUMBO EM PAREDES | M2
05.001.0106-A | DESCR1: REMOCAO DE REVESTIMENTO DE LENCOL DE CHUMBO EM PAREDES | M2
05.001.0123-0 | DESCR1: REMOCAO DE LEITO FILTRANTE | M3
05.001.0123-A | DESCR1: REMOCAO DE LEITO FILTRANTE | M3
05.001.0124-0 | DESCR1: REMOCAO DE TUBULACAO DE ACO,EXCLUSIVE ESCAVACAO E REATERRO | KG
05.001.0124-A | DESCR1: REMOCAO DE TUBULACAO DE ACO,EXCLUSIVE ESCAVACAO E REATERRO | KG
05.001.0125-0 | DESCR1: REMOCAO DE TUBULACAO DE FERRO FUNDIDO COM D.N DE 50 A 300MM,; DESCR2: EXCLUSIVE ESCAVACAO E REATERRO | M
05.001.0125-A | DESCR1: REMOCAO DE TUBULACAO DE FERRO FUNDIDO COM D.N DE 50 A 300MM,; DESCR2: EXCLUSIVE ESCAVACAO E REATERRO | M
05.001.0126-0 | DESCR1: REMOCAO DE TUBULACAO DE FERRO FUNDIDO COM D.N DE 400 A 600MM; DESCR2: ,EXCLUSIVE ESCAVACAO E REATERRO | M
05.001.0126-A | DESCR1: REMOCAO DE TUBULACAO DE FERRO FUNDIDO COM D.N DE 400 A 600MM; DESCR2: ,EXCLUSIVE ESCAVACAO E REATERRO | M
05.001.0127-0 | DESCR1: REMOCAO DE TUBULACAO DE FERRO FUNDIDO COM D.N DE 700 A 1200M; DESCR2: M,EXCLUSIVE ESCAVACAO E REATERRO | M
05.001.0127-A | DESCR1: REMOCAO DE TUBULACAO DE FERRO FUNDIDO COM D.N DE 700 A 1200M; DESCR2: M,EXCLUSIVE ESCAVACAO E REATERRO | M
05.001.0128-0 | DESCR1: REMOCAO DE TUBO DE CONCRETO COM D.N ACIMA DE 1500MM | M
05.001.0128-A | DESCR1: REMOCAO DE TUBO DE CONCRETO COM D.N ACIMA DE 1500MM | M
05.001.0130-0 | DESCR1: REMOCAO DE VIDRO ATE 0,30X0,30M COM LIMPEZA LOCAL | M2
05.001.0130-A | DESCR1: REMOCAO DE VIDRO ATE 0,30X0,30M COM LIMPEZA LOCAL | M2
05.001.0131-0 | DESCR1: REMOCAO DE VIDRO ACIMA DE 0,30X0,30M,COM LIMPEZA LOCAL | M2
05.001.0131-A | DESCR1: REMOCAO DE VIDRO ACIMA DE 0,30X0,30M,COM LIMPEZA LOCAL | M2
05.001.0132-0 | DESCR1: REMOCAO DE CERCA DE ARAME FARPADO E MOIROES,EXCLUSIVE TRANSP; DESCR2: ORTE | M
05.001.0132-A | DESCR1: REMOCAO DE CERCA DE ARAME FARPADO E MOIROES,EXCLUSIVE TRANSP; DESCR2: ORTE | M
05.001.0133-0 | DESCR1: ARRANCAMENTO DE BARROTEAMENTO DE DIMENSOES ATE 3"X9" OU DE G; DESCR2: RAZEPES CHUMBADOS EM PISOS OU PAREDES,SEM APROVEITAMENTO DO; DESCR3: MATERIAL RETIRADO | M2
05.001.0133-A | DESCR1: ARRANCAMENTO DE BARROTEAMENTO DE DIMENSOES ATE 3"X9" OU DE G; DESCR2: RAZEPES CHUMBADOS EM PISOS OU PAREDES,SEM APROVEITAMENTO DO; DESCR3: MATERIAL RETIRADO | M2
05.001.0134-0 | DESCR1: ARRANCAMENTO DE PORTAS,JANELAS E CAIXILHOS DE AR CONDICIONAD; DESCR2: O OU OUTROS | UN
05.001.0134-A | DESCR1: ARRANCAMENTO DE PORTAS,JANELAS E CAIXILHOS DE AR CONDICIONAD; DESCR2: O OU OUTROS | UN
05.001.0135-0 | DESCR1: ARRANCAMENTO DE TUBOS DE CONCRETO E MANILHAS CERAMICAS,COM D; DESCR2: IAMETRO DE 0,70 A 1,50M,INCLUSIVE EMPILHAMENTO LATERAL DENTR; DESCR3: O DO CANTEIRO DE SERVICO | M
05.001.0135-A | DESCR1: ARRANCAMENTO DE TUBOS DE CONCRETO E MANILHAS CERAMICAS,COM D; DESCR2: IAMETRO DE 0,70 A 1,50M,INCLUSIVE EMPILHAMENTO LATERAL DENTR; DESCR3: O DO CANTEIRO DE SERVICO | M
05.001.0136-0 | DESCR1: ARRANCAMENTO DE TUBOS DE CONCRETO E MANILHAS CERAMICAS,COM D; DESCR2: IAMETRO DE 0,10 A 0,30M,INCLUSIVE EMPILHAMENTO LATERAL DENTR; DESCR3: O DO CANTEIRO DE SERVICO | M
05.001.0136-A | DESCR1: ARRANCAMENTO DE TUBOS DE CONCRETO E MANILHAS CERAMICAS,COM D; DESCR2: IAMETRO DE 0,10 A 0,30M,INCLUSIVE EMPILHAMENTO LATERAL DENTR; DESCR3: O DO CANTEIRO DE SERVICO | M
05.001.0137-0 | DESCR1: ARRANCAMENTO DE TUBOS DE CONCRETO E MANILHAS CERAMICAS,COM D; DESCR2: IAMETRO DE 0,40 A 0,60M,INCLUSIVE EMPILHAMENTO LATERAL DENTR; DESCR3: O DO CANTEIRO DE SERVICO | M
05.001.0137-A | DESCR1: ARRANCAMENTO DE TUBOS DE CONCRETO E MANILHAS CERAMICAS,COM D; DESCR2: IAMETRO DE 0,40 A 0,60M,INCLUSIVE EMPILHAMENTO LATERAL DENTR; DESCR3: O DO CANTEIRO DE SERVICO | M
05.001.0138-0 | DESCR1: ARRANCAMENTO DE TUBULACAO DE FERRO GALVANIZADO,SEM ESCAVACAO; DESCR2: OU RASGO EM ALVENARIA | M
05.001.0138-A | DESCR1: ARRANCAMENTO DE TUBULACAO DE FERRO GALVANIZADO,SEM ESCAVACAO; DESCR2: OU RASGO EM ALVENARIA | M
05.001.0141-0 | DESCR1: ARRANCAMENTO DE TENTOS OU TRAVESSOES,DE GRANITO OU CONCRETO,; DESCR2: INCLUSIVE EMPILHAMENTO LATERAL DENTRO DO CANTEIRO DE SERVICO | M
05.001.0141-A | DESCR1: ARRANCAMENTO DE TENTOS OU TRAVESSOES,DE GRANITO OU CONCRETO,; DESCR2: INCLUSIVE EMPILHAMENTO LATERAL DENTRO DO CANTEIRO DE SERVICO | M
05.001.0142-0 | DESCR1: ARRANCAMENTO DE MEIOS-FIOS,DE GRANITO OU CONCRETO,RETOS OU C; DESCR2: URVOS,INCLUSIVE EMPILHAMENTO LATERAL DENTRO DO CANTEIRO DE S; DESCR3: ERVICO | M
05.001.0142-A | DESCR1: ARRANCAMENTO DE MEIOS-FIOS,DE GRANITO OU CONCRETO,RETOS OU C; DESCR2: URVOS,INCLUSIVE EMPILHAMENTO LATERAL DENTRO DO CANTEIRO DE S; DESCR3: ERVICO | M
05.001.0143-0 | DESCR1: ARRANCAMENTO DE PARALELEPIPEDOS,INCLUSIVE EMPILHAMENTO LATER; DESCR2: AL DENTRO DO CANTEIRO DE SERVICO | M2
05.001.0143-A | DESCR1: ARRANCAMENTO DE PARALELEPIPEDOS,INCLUSIVE EMPILHAMENTO LATER; DESCR2: AL DENTRO DO CANTEIRO DE SERVICO | M2
05.001.0144-0 | DESCR1: ARRANCAMENTO DE APARELHOS DE ILUMINACAO, INCLUSIVE LAMPADAS | UN
05.001.0144-A | DESCR1: ARRANCAMENTO DE APARELHOS DE ILUMINACAO, INCLUSIVE LAMPADAS | UN
05.001.0145-0 | DESCR1: ARRANCAMENTO DE APARELHOS SANITARIOS | UN
05.001.0145-A | DESCR1: ARRANCAMENTO DE APARELHOS SANITARIOS | UN
05.001.0146-0 | DESCR1: ARRANCAMENTO DE BANCADA DE PIA/LAVATORIO OU BANCA SECA DE AT; DESCR2: E 1,00M DE ALTURA E ATE 0,80M DE LARGURA | M
05.001.0146-A | DESCR1: ARRANCAMENTO DE BANCADA DE PIA/LAVATORIO OU BANCA SECA DE AT; DESCR2: E 1,00M DE ALTURA E ATE 0,80M DE LARGURA | M
05.001.0147-0 | DESCR1: ARRANCAMENTO DE GRADES,GRADIS,ALAMBRADOS,CERCAS E PORTOES | M2
05.001.0147-A | DESCR1: ARRANCAMENTO DE GRADES,GRADIS,ALAMBRADOS,CERCAS E PORTOES | M2
05.001.0148-0 | DESCR1: ARRANCAMENTO DE CALHA QUEBRADA EM ENCOSTA | UN
05.001.0148-A | DESCR1: ARRANCAMENTO DE CALHA QUEBRADA EM ENCOSTA | UN
05.001.0149-0 | DESCR1: ARRANCAMENTO DE CERCAS DE MOIROES E ARAME FARPADO | M
05.001.0149-A | DESCR1: ARRANCAMENTO DE CERCAS DE MOIROES E ARAME FARPADO | M
05.001.0155-0 | DESCR1: RETIRADA DE TRANSFORMADOR DO LOCAL EM QUE SE ENCONTRA INSTAL; DESCR2: ADO,INCLUSIVE DESLIGAMENTOS ELETRICOS,EXCLUSIVE EQUIPAMENTO; DESCR3: PARA CARGA E DESCARGA EM CAMINHAO E TRANSPORTE | UN
05.001.0155-A | DESCR1: RETIRADA DE TRANSFORMADOR DO LOCAL EM QUE SE ENCONTRA INSTAL; DESCR2: ADO,INCLUSIVE DESLIGAMENTOS ELETRICOS,EXCLUSIVE EQUIPAMENTO; DESCR3: PARA CARGA E DESCARGA EM CAMINHAO E TRANSPORTE | UN
05.001.0158-0 | DESCR1: RETIRADA DE GERADOR DO LOCAL EM QUE SE ENCONTRA INSTALADO,EX; DESCR2: CLUSIVE EQUIPAMENTO PARA CARGA E DESCARGA EM CAMINHAO E TRAN; DESCR3: SPORTE | UN
05.001.0158-A | DESCR1: RETIRADA DE GERADOR DO LOCAL EM QUE SE ENCONTRA INSTALADO,EX; DESCR2: CLUSIVE EQUIPAMENTO PARA CARGA E DESCARGA EM CAMINHAO E TRAN; DESCR3: SPORTE | UN
05.001.0160-0 | DESCR1: PERCUSSAO COM BATIDAS LEVES,SEM RETIRADA DO MATERIAL SOLTO | M2
05.001.0160-A | DESCR1: PERCUSSAO COM BATIDAS LEVES,SEM RETIRADA DO MATERIAL SOLTO | M2
05.001.0162-0 | DESCR1: RETIRADA DE IMPERMEABILIZACAO FLEXIVEL,INCLUSIVE EMPILHAMENT; DESCR2: O LATERAL DENTRO DO CANTEIRO DE SERVICO,EXCLUSIVE CAMADA DE; DESCR3: PROTECAO | M2
05.001.0162-A | DESCR1: RETIRADA DE IMPERMEABILIZACAO FLEXIVEL,INCLUSIVE EMPILHAMENT; DESCR2: O LATERAL DENTRO DO CANTEIRO DE SERVICO,EXCLUSIVE CAMADA DE; DESCR3: PROTECAO | M2
05.001.0163-0 | DESCR1: RETIRADA CUIDADOSA DE AZULEJOS OU LADRILHOS CERAMICOS E RESP; DESCR2: ECTIVA ARGAMASSA DE ASSENTAMENTO,SEM REAPROVEITAMENTO DO MAT; DESCR3: ERIAL RETIRADO | M2
05.001.0163-A | DESCR1: RETIRADA CUIDADOSA DE AZULEJOS OU LADRILHOS CERAMICOS E RESP; DESCR2: ECTIVA ARGAMASSA DE ASSENTAMENTO,SEM REAPROVEITAMENTO DO MAT; DESCR3: ERIAL RETIRADO | M2
05.001.0164-0 | DESCR1: RETIRADA CUIDADOSA DE REVESTIMENTO DE ARGAMASSA(INTERNO OU E; DESCR2: XTERNO) | M2
05.001.0164-A | DESCR1: RETIRADA CUIDADOSA DE REVESTIMENTO DE ARGAMASSA(INTERNO OU E; DESCR2: XTERNO) | M2
05.001.0168-0 | DESCR1: RECOLOCACAO DE CALHA EM ENCOSTA | UN
05.001.0168-A | DESCR1: RECOLOCACAO DE CALHA EM ENCOSTA | UN
05.001.0169-0 | DESCR1: RECOLOCACAO DE TACOS SOLTOS USANDO PICHE,PEDRISCO E ARGAMASS; DESCR2: A DE CIMENTO E SAIBRO,NO TRACO 1:6,COM REMOCAO DA BASE EXIST; DESCR3: ENTE | M2
05.001.0169-A | DESCR1: RECOLOCACAO DE TACOS SOLTOS USANDO PICHE,PEDRISCO E ARGAMASS; DESCR2: A DE CIMENTO E SAIBRO,NO TRACO 1:6,COM REMOCAO DA BASE EXIST; DESCR3: ENTE | M2
05.001.0170-0 | DESCR1: TRANSPORTE HORIZONTAL DE MATERIAL DE 1ªCATEGORIA OU ENTULHO,; DESCR2: EM CARRINHOS,A 10,00M DE DISTANCIA,INCLUSIVE CARGA A PA | M3
05.001.0170-A | DESCR1: TRANSPORTE HORIZONTAL DE MATERIAL DE 1ªCATEGORIA OU ENTULHO,; DESCR2: EM CARRINHOS,A 10,00M DE DISTANCIA,INCLUSIVE CARGA A PA | M3
05.001.0171-0 | DESCR1: TRANSPORTE HORIZONTAL DE MATERIAL DE 1ªCATEGORIA OU ENTULHO,; DESCR2: EM CARRINHOS,A 20,00M DE DISTANCIA,INCLUSIVE CARGA A PA | M3
05.001.0171-A | DESCR1: TRANSPORTE HORIZONTAL DE MATERIAL DE 1ªCATEGORIA OU ENTULHO,; DESCR2: EM CARRINHOS,A 20,00M DE DISTANCIA,INCLUSIVE CARGA A PA | M3
05.001.0172-0 | DESCR1: TRANSPORTE HORIZONTAL DE MATERIAL DE 1ªCATEGORIA OU ENTULHO,; DESCR2: EM CARRINHOS,A 30,00M DE DISTANCIA,INCLUSIVE CARGA A PA | M3
05.001.0172-A | DESCR1: TRANSPORTE HORIZONTAL DE MATERIAL DE 1ªCATEGORIA OU ENTULHO,; DESCR2: EM CARRINHOS,A 30,00M DE DISTANCIA,INCLUSIVE CARGA A PA | M3
05.001.0173-0 | DESCR1: TRANSPORTE HORIZONTAL DE MATERIAL DE 1ªCATEGORIA OU ENTULHO,; DESCR2: EM CARRINHOS,A 60,00M DE DISTANCIA,INCLUSIVE CARGA A PA | M3
05.001.0173-A | DESCR1: TRANSPORTE HORIZONTAL DE MATERIAL DE 1ªCATEGORIA OU ENTULHO,; DESCR2: EM CARRINHOS,A 60,00M DE DISTANCIA,INCLUSIVE CARGA A PA | M3
05.001.0177-0 | DESCR1: TRANSPORTE HORIZONTAL DE MATERIAL DE 1ªCATEGORIA OU ENTULHO,; DESCR2: EM CARRINHOS,A 100,00M DE DISTANCIA,INCLUSIVE CARGA A PA | M3
05.001.0177-A | DESCR1: TRANSPORTE HORIZONTAL DE MATERIAL DE 1ªCATEGORIA OU ENTULHO,; DESCR2: EM CARRINHOS,A 100,00M DE DISTANCIA,INCLUSIVE CARGA A PA | M3
05.001.0178-0 | DESCR1: TRANSPORTE HORIZONTAL DE MATERIAL DE 1ªCATEGORIA OU ENTULHO,; DESCR2: EM CARRINHOS,A 150,00M DE DISTANCIA,INCLUSIVE CARGA A PA | M3
05.001.0178-A | DESCR1: TRANSPORTE HORIZONTAL DE MATERIAL DE 1ªCATEGORIA OU ENTULHO,; DESCR2: EM CARRINHOS,A 150,00M DE DISTANCIA,INCLUSIVE CARGA A PA | M3
05.001.0179-0 | DESCR1: TRANSPORTE HORIZONTAL DE MATERIAL DE 1ªCATEGORIA OU ENTULHO,; DESCR2: EM CARRINHOS,A 200,00M DE DISTANCIA,INCLUSIVE CARGA A PA | M3
05.001.0179-A | DESCR1: TRANSPORTE HORIZONTAL DE MATERIAL DE 1ªCATEGORIA OU ENTULHO,; DESCR2: EM CARRINHOS,A 200,00M DE DISTANCIA,INCLUSIVE CARGA A PA | M3
05.001.0182-0 | DESCR1: TRANSPORTE DE MATERIAIS DE QUALQUER NATUREZA,ESCADA ACIMA,SE; DESCR2: RVICO INTEIRAMENTE MANUAL,EM OBRAS PREDIAIS,INCLUSIVE CARGA; DESCR3: E DESCARGA | TXM
05.001.0182-A | DESCR1: TRANSPORTE DE MATERIAIS DE QUALQUER NATUREZA,ESCADA ACIMA,SE; DESCR2: RVICO INTEIRAMENTE MANUAL,EM OBRAS PREDIAIS,INCLUSIVE CARGA; DESCR3: E DESCARGA | TXM
05.001.0183-0 | DESCR1: TRANSPORTE DE MATERIAIS DE QUALQUER NATUREZA,ESCADA ABAIXO,S; DESCR2: ERVICO INTEIRAMENTE MANUAL,EM OBRAS PREDIAIS,INCLUSIVE CARGA; DESCR3: E DESCARGA | TXM
05.001.0183-A | DESCR1: TRANSPORTE DE MATERIAIS DE QUALQUER NATUREZA,ESCADA ABAIXO,S; DESCR2: ERVICO INTEIRAMENTE MANUAL,EM OBRAS PREDIAIS,INCLUSIVE CARGA; DESCR3: E DESCARGA | TXM
05.001.0185-0 | DESCR1: TRANSPORTE DE MATERIAIS ENCOSTA ACIMA,SERVICO INTEIRAMENTE M; DESCR2: ANUAL,INCLUSIVE CARGA E DESCARGA | TXM
05.001.0185-A | DESCR1: TRANSPORTE DE MATERIAIS ENCOSTA ACIMA,SERVICO INTEIRAMENTE M; DESCR2: ANUAL,INCLUSIVE CARGA E DESCARGA | TXM
05.001.0186-0 | DESCR1: TRANSPORTE DE MATERIAIS ENCOSTA ABAIXO,SERVICO INTEIRAMENTE; DESCR2: MANUAL,INCLUSIVE CARGA E DESCARGA | TXM
05.001.0186-A | DESCR1: TRANSPORTE DE MATERIAIS ENCOSTA ABAIXO,SERVICO INTEIRAMENTE; DESCR2: MANUAL,INCLUSIVE CARGA E DESCARGA | TXM
05.001.0187-0 | DESCR1: TRANSPORTE HORIZONTAL DE ENTULHO OU LAMA EM CARRINHO,INCLUSI; DESCR2: VE CARGA A PA,EM FAVELAS | M3
05.001.0187-A | DESCR1: TRANSPORTE HORIZONTAL DE ENTULHO OU LAMA EM CARRINHO,INCLUSI; DESCR2: VE CARGA A PA,EM FAVELAS | M3
05.001.0188-0 | DESCR1: TRANSPORTE DE MATERIAIS ENCOSTA ACIMA,EM CARRINHOS,INCLUSIVE; DESCR2: CARGA E DESCARGA | TXM
05.001.0188-A | DESCR1: TRANSPORTE DE MATERIAIS ENCOSTA ACIMA,EM CARRINHOS,INCLUSIVE; DESCR2: CARGA E DESCARGA | TXM
05.001.0189-0 | DESCR1: TRANSPORTE DE MATERIAIS ENCOSTA ABAIXO,EM CARRINHOS,INCLUSIV; DESCR2: E CARGA E DESCARGA | TXM
05.001.0189-A | DESCR1: TRANSPORTE DE MATERIAIS ENCOSTA ABAIXO,EM CARRINHOS,INCLUSIV; DESCR2: E CARGA E DESCARGA | TXM
05.001.0195-0 | DESCR1: TRANSPORTE DE MATERIAIS DE GRANDE VOLUME E BAIXO PESO ESPECI; DESCR2: FICO,SERVICO INTEIRAMENTE MANUAL,ENCOSTA ACIMA,INCLUSIVE CAR; DESCR3: GA E DESCARGA | M3XM
05.001.0195-A | DESCR1: TRANSPORTE DE MATERIAIS DE GRANDE VOLUME E BAIXO PESO ESPECI; DESCR2: FICO,SERVICO INTEIRAMENTE MANUAL,ENCOSTA ACIMA,INCLUSIVE CAR; DESCR3: GA E DESCARGA | M3XM
05.001.0196-0 | DESCR1: TRANSPORTE DE MATERIAIS DE GRANDE VOLUME E BAIXO PESO ESPECI; DESCR2: FICO,SERVICO INTEIRAMENTE MANUAL,ENCOSTA ABAIXO,INCLUSIVE CA; DESCR3: RGA E DESCARGA | M3XM
05.001.0196-A | DESCR1: TRANSPORTE DE MATERIAIS DE GRANDE VOLUME E BAIXO PESO ESPECI; DESCR2: FICO,SERVICO INTEIRAMENTE MANUAL,ENCOSTA ABAIXO,INCLUSIVE CA; DESCR3: RGA E DESCARGA | M3XM
05.001.0205-0 | DESCR1: TRANSPORTE MANUAL DE CALHA ATE O LOCAL DE ASSENTAMENTO,ENCOS; DESCR2: TA ACIMA,INCLUSIVE CARGA E DESCARGA | UNXM
05.001.0205-A | DESCR1: TRANSPORTE MANUAL DE CALHA ATE O LOCAL DE ASSENTAMENTO,ENCOS; DESCR2: TA ACIMA,INCLUSIVE CARGA E DESCARGA | UNXM
05.001.0206-0 | DESCR1: TRANSPORTE MANUAL DE CALHA ATE O LOCAL DE ASSENTAMENTO,ENCOS; DESCR2: TA ABAIXO,INCLUSIVE CARGA E DESCARGA | UNXM
05.001.0206-A | DESCR1: TRANSPORTE MANUAL DE CALHA ATE O LOCAL DE ASSENTAMENTO,ENCOS; DESCR2: TA ABAIXO,INCLUSIVE CARGA E DESCARGA | UNXM
05.001.0250-0 | DESCR1: TRANSPORTE MANUAL DE MATERIAIS DIVERSOS EM MANGUEZAL,INCLUSI; DESCR2: VE CARGA E DESCARGA EM CESTO TIPO COMLURB(MUDA E LIXO) | TXM
05.001.0250-A | DESCR1: TRANSPORTE MANUAL DE MATERIAIS DIVERSOS EM MANGUEZAL,INCLUSI; DESCR2: VE CARGA E DESCARGA EM CESTO TIPO COMLURB(MUDA E LIXO) | TXM
05.001.0300-0 | DESCR1: CALHA FECHADA,DE TABUAS DE MADEIRA DE 3ª,COM A SECAO DE 0,45; DESCR2: X0,45M,PARA DESCIDA DE ESCOMBROS,COM COLOCACAO | M
05.001.0300-A | DESCR1: CALHA FECHADA,DE TABUAS DE MADEIRA DE 3ª,COM A SECAO DE 0,45; DESCR2: X0,45M,PARA DESCIDA DE ESCOMBROS,COM COLOCACAO | M
05.001.0301-0 | DESCR1: CALHA FECHADA,DE TABUAS DE MADEIRA DE 3ª,COM A SECAO 0,35X0,; DESCR2: 35M,PARA DESCIDA DE ESCOMBROS,COM COLOCACAO | M
05.001.0301-A | DESCR1: CALHA FECHADA,DE TABUAS DE MADEIRA DE 3ª,COM A SECAO 0,35X0,; DESCR2: 35M,PARA DESCIDA DE ESCOMBROS,COM COLOCACAO | M
05.001.0305-0 | DESCR1: DESCIDA DE ESCOMBROS POR CALHAS FECHADAS,DE TABUAS DE PINHO; DESCR2: DE 3ª | M3
05.001.0305-A | DESCR1: DESCIDA DE ESCOMBROS POR CALHAS FECHADAS,DE TABUAS DE PINHO; DESCR2: DE 3ª | M3
05.001.0310-0 | DESCR1: ENSACAMENTO E TRANSPORTE DE ESCOMBROS EM SACOS PLASTICOS,DES; DESCR2: DE UM PAVIMENTO ELEVADO ATE O TERREO,UTILIZANDO ELEVADOR | M3
05.001.0310-A | DESCR1: ENSACAMENTO E TRANSPORTE DE ESCOMBROS EM SACOS PLASTICOS,DES; DESCR2: DE UM PAVIMENTO ELEVADO ATE O TERREO,UTILIZANDO ELEVADOR | M3
05.001.0315-0 | DESCR1: ENSACAMENTO E TRANSPORTE DE ESCOMBROS EM SACOS PLASTICOS,DES; DESCR2: DE UM PAVIMENTO ELEVADO ATE O TERREO,UTILIZANDO A ESCADA DO; DESCR3: PREDIO | M3
05.001.0315-A | DESCR1: ENSACAMENTO E TRANSPORTE DE ESCOMBROS EM SACOS PLASTICOS,DES; DESCR2: DE UM PAVIMENTO ELEVADO ATE O TERREO,UTILIZANDO A ESCADA DO; DESCR3: PREDIO | M3
05.001.0320-0 | DESCR1: RETIRADA DE LAMA,ESCOMBROS OU DETRITOS DO INTERIOR DE RESERV; DESCR2: ATORIOS OU CAIXAS ENTERRADAS,UTILIZANDO PROCESSOS DE SUSPENS; DESCR3: AO MANUAL,MEDIDO POR VOLUME DE MATERIAL RETIRADO | M3
05.001.0320-A | DESCR1: RETIRADA DE LAMA,ESCOMBROS OU DETRITOS DO INTERIOR DE RESERV; DESCR2: ATORIOS OU CAIXAS ENTERRADAS,UTILIZANDO PROCESSOS DE SUSPENS; DESCR3: AO MANUAL,MEDIDO POR VOLUME DE MATERIAL RETIRADO | M3
05.001.0325-0 | DESCR1: DESOBSTRUCAO DE DRENOS DE MUROS DE CONTENCAO,BUZINOTES DE CO; DESCR2: BERTURAS E SIMILARES | UN
05.001.0325-A | DESCR1: DESOBSTRUCAO DE DRENOS DE MUROS DE CONTENCAO,BUZINOTES DE CO; DESCR2: BERTURAS E SIMILARES | UN
05.001.0350-0 | DESCR1: LIMPEZA DE VIDROS,FEITA NOS DOIS LADOS,CONTADO UM LADO | M2
05.001.0350-A | DESCR1: LIMPEZA DE VIDROS,FEITA NOS DOIS LADOS,CONTADO UM LADO | M2
05.001.0360-0 | DESCR1: LIMPEZA DE PISOS CIMENTADOS | M2
05.001.0360-A | DESCR1: LIMPEZA DE PISOS CIMENTADOS | M2
05.001.0365-0 | DESCR1: LIMPEZA DE PISOS CERAMICO,MARMORE OU GRANITO (SEM POLIMENTO) | M2
05.001.0365-A | DESCR1: LIMPEZA DE PISOS CERAMICO,MARMORE OU GRANITO (SEM POLIMENTO) | M2
05.001.0366-0 | DESCR1: LIMPEZA DE PISOS DE BORRACHA | M2
05.001.0366-A | DESCR1: LIMPEZA DE PISOS DE BORRACHA | M2
05.001.0370-0 | DESCR1: LIMPEZA DE APARELHOS SANITARIOS,INCLUSIVE METAIS | UN
05.001.0370-A | DESCR1: LIMPEZA DE APARELHOS SANITARIOS,INCLUSIVE METAIS | UN
05.001.0375-0 | DESCR1: LIMPEZA DE METAIS,EXCLUSIVE APARELHOS SANITARIOS | UN
05.001.0375-A | DESCR1: LIMPEZA DE METAIS,EXCLUSIVE APARELHOS SANITARIOS | UN
05.001.0380-0 | DESCR1: LIMPEZA DE PEITORIS | M
05.001.0380-A | DESCR1: LIMPEZA DE PEITORIS | M
05.001.0385-0 | DESCR1: LIMPEZA DE PAREDES REVESTIDAS DE CERAMICAS OU AZULEJOS | M2
05.001.0385-A | DESCR1: LIMPEZA DE PAREDES REVESTIDAS DE CERAMICAS OU AZULEJOS | M2
05.001.0386-0 | DESCR1: LIMPEZA DE PISOS VINILICOS | M2
05.001.0386-A | DESCR1: LIMPEZA DE PISOS VINILICOS | M2
05.001.0387-0 | DESCR1: LIMPEZA DE PISOS DE PEDRA | M2
05.001.0387-A | DESCR1: LIMPEZA DE PISOS DE PEDRA | M2
05.001.0388-0 | DESCR1: LAVAGEM DE TAPETES EXECUTADA NO LOCAL | M2
05.001.0388-A | DESCR1: LAVAGEM DE TAPETES EXECUTADA NO LOCAL | M2
05.001.0389-0 | DESCR1: LIMPEZA EM PAREDE REVESTIDA COM PASTILHAS,INCLUSIVE O USO DE; DESCR2: ESCADA ATE 2 PAVIMENTOS,EXCLUSIVE ANDAIMES | M2
05.001.0389-A | DESCR1: LIMPEZA EM PAREDE REVESTIDA COM PASTILHAS,INCLUSIVE O USO DE; DESCR2: ESCADA ATE 2 PAVIMENTOS,EXCLUSIVE ANDAIMES | M2
05.001.0391-0 | DESCR1: LIMPEZA EM PAREDE REVESTIDA COM MARMORE OU GRANITO(POLIMENTO; DESCR2: ),INCLUSIVE O USO DE ESCADA ATE 2 PAVIMENTOS,EXCLUSIVE ANDAI; DESCR3: MES | M2
05.001.0391-A | DESCR1: LIMPEZA EM PAREDE REVESTIDA COM MARMORE OU GRANITO(POLIMENTO; DESCR2: ),INCLUSIVE O USO DE ESCADA ATE 2 PAVIMENTOS,EXCLUSIVE ANDAI; DESCR3: MES | M2
05.001.0392-0 | DESCR1: LIMPEZA EM PAREDE REVESTIDA COM PEDRAS(LAVAGEM COM SOLUCAO A; DESCR2: CIDA),INCLUSIVE O USO DE ESCADA ATE 2 PAVIMENTOS,EXCLUSIVE A; DESCR3: NDAIMES | M2
05.001.0392-A | DESCR1: LIMPEZA EM PAREDE REVESTIDA COM PEDRAS(LAVAGEM COM SOLUCAO A; DESCR2: CIDA),INCLUSIVE O USO DE ESCADA ATE 2 PAVIMENTOS,EXCLUSIVE A; DESCR3: NDAIMES | M2
05.001.0393-0 | DESCR1: LIMPEZA EM PAREDE REVESTIDA COM CHAPAS LAMINADAS,INCLUSIVE O; DESCR2: USO DE ESCADA ATE 2 PAVIMENTOS,EXCLUSIVE ANDAIMES | M2
05.001.0393-A | DESCR1: LIMPEZA EM PAREDE REVESTIDA COM CHAPAS LAMINADAS,INCLUSIVE O; DESCR2: USO DE ESCADA ATE 2 PAVIMENTOS,EXCLUSIVE ANDAIMES | M2
05.001.0400-0 | DESCR1: LIMPEZA DE CALHA EM ENCOSTA | M
05.001.0400-A | DESCR1: LIMPEZA DE CALHA EM ENCOSTA | M
05.001.0402-0 | DESCR1: LIMPEZA DE TELHA CERAMICA,CONSTANDO DE LAVAGEM COM AGUA PURA; DESCR2: E ESCOVACAO COM ESCOVA DE ACO | M2
05.001.0402-A | DESCR1: LIMPEZA DE TELHA CERAMICA,CONSTANDO DE LAVAGEM COM AGUA PURA; DESCR2: E ESCOVACAO COM ESCOVA DE ACO | M2
05.001.0405-0 | DESCR1: LIMPEZA DE CAIXA DE AREIA,EM ENCOSTA,ATE 1,50M DE PROFUNDIDA; DESCR2: DE | M3
05.001.0405-A | DESCR1: LIMPEZA DE CAIXA DE AREIA,EM ENCOSTA,ATE 1,50M DE PROFUNDIDA; DESCR2: DE | M3
05.001.0410-0 | DESCR1: LIMPEZA DE PAINEIS DE ALUMINIO | M2
05.001.0410-A | DESCR1: LIMPEZA DE PAINEIS DE ALUMINIO | M2
05.001.0415-0 | DESCR1: LIMPEZA DE PAINEIS DE ACO ESCOVADO | M2
05.001.0415-A | DESCR1: LIMPEZA DE PAINEIS DE ACO ESCOVADO | M2
05.001.0450-0 | LIMPEZA DE CAIXA D'AGUA OU CISTERNA,COM CAPACIDADE ATE 1000L | ,INCLUSIVE DESINFECCAO,CONFORME APROVACAO PELA COMISSAO ESTA | DUAL DE CONTROLE AMBIENTAL-CECA,COM BASE NA LEI Nº 1.893/91 | E NO DECRETO Nº 20.356/93,MN-353 MANUAL DE LIMPEZA E DESINFE | CCAO DE RESERVATORIOS DE AGUA |  | UN
05.001.0450-A | LIMPEZA DE CAIXA D'AGUA OU CISTERNA,COM CAPACIDADE ATE 1000L | ,INCLUSIVE DESINFECCAO,CONFORME APROVACAO PELA COMISSAO ESTA | DUAL DE CONTROLE AMBIENTAL-CECA,COM BASE NA LEI Nº 1.893/91 | E NO DECRETO Nº 20.356/93,MN-353 MANUAL DE LIMPEZA E DESINFE | CCAO DE RESERVATORIOS DE AGUA |  | UN
05.001.0455-0 | LIMPEZA DE CAIXA D'AGUA OU CISTERNA,COM CAPACIDADE DE 1001 A | 2000L,INCLUSIVE DESINFECCAO,CONFORME APROVACAO PELA COMISSA | O ESTADUAL DE CONTROLE AMBIENTAL-CECA,COM BASE NA LEI Nº 1.8 | 93/91 E NO DECRETO Nº20.356/93,MN-353 MANUAL DE LIMPEZA E DE | SINFECCAO DE RESERVATORIOS DE AGUA |  | UN
05.001.0455-A | LIMPEZA DE CAIXA D'AGUA OU CISTERNA,COM CAPACIDADE DE 1001 A | 2000L,INCLUSIVE DESINFECCAO,CONFORME APROVACAO PELA COMISSA | O ESTADUAL DE CONTROLE AMBIENTAL-CECA,COM BASE NA LEI Nº 1.8 | 93/91 E NO DECRETO Nº20.356/93,MN-353 MANUAL DE LIMPEZA E DE | SINFECCAO DE RESERVATORIOS DE AGUA |  | UN
05.001.0460-0 | LIMPEZA DE CAIXA D'AGUA OU CISTERNA,COM CAPACIDADE DE 2001 A | 20000L,INCLUSIVE DESINFECCAO,CONFORME APROVACAO PELA COMISS | AO ESTADUAL DE CONTROLE AMBIENTAL-CECA,COM BASE NA LEI Nº 1. | 893/91 E NO DECRETO Nº 20.356/93,MN-353 MANUAL DE LIMPEZA E | DESINFECCAO DE RESERVATORIOS DE AGUA |  | UN
05.001.0460-A | LIMPEZA DE CAIXA D'AGUA OU CISTERNA,COM CAPACIDADE DE 2001 A | 20000L,INCLUSIVE DESINFECCAO,CONFORME APROVACAO PELA COMISS | AO ESTADUAL DE CONTROLE AMBIENTAL-CECA,COM BASE NA LEI Nº 1. | 893/91 E NO DECRETO Nº 20.356/93,MN-353 MANUAL DE LIMPEZA E | DESINFECCAO DE RESERVATORIOS DE AGUA |  | UN
05.001.0465-0 | LIMPEZA DE CAIXA D'AGUA OU CISTERNA,COM CAPACIDADE DE 20001 | A 60000L,INCLUSIVE DESINFECCAO,CONFORME APROVACAO PELA COMIS | SAO ESTADUAL DE CONTROLE AMBIENTAL-CECA,COM BASE NA LEI Nº 1 | .893/91 E NO DECRETO Nº20.356/93,MN-353 MANUAL DE LIMPEZA E | DESINFECCAO DE RESERVATORIOS DE AGUA |  | UN
05.001.0465-A | LIMPEZA DE CAIXA D'AGUA OU CISTERNA,COM CAPACIDADE DE 20001 | A 60000L,INCLUSIVE DESINFECCAO,CONFORME APROVACAO PELA COMIS | SAO ESTADUAL DE CONTROLE AMBIENTAL-CECA,COM BASE NA LEI Nº 1 | .893/91 E NO DECRETO Nº20.356/93,MN-353 MANUAL DE LIMPEZA E | DESINFECCAO DE RESERVATORIOS DE AGUA |  | UN
05.001.0600-0 | DESCR1: APICOAMENTO DE MEIOS-FIOS,UTILIZANDO PONTEIRO,CONSIDERANDO E; DESCR2: SPELHO DE 15CM,FACE E ARESTA | M
05.001.0600-A | DESCR1: APICOAMENTO DE MEIOS-FIOS,UTILIZANDO PONTEIRO,CONSIDERANDO E; DESCR2: SPELHO DE 15CM,FACE E ARESTA | M
05.001.0601-0 | DESCR1: APICOAMENTO DE CONCRETO OU PISO CIMENTADO | M2
05.001.0601-A | DESCR1: APICOAMENTO DE CONCRETO OU PISO CIMENTADO | M2
05.001.0602-0 | DESCR1: APICOAMENTO PARA EXECUCAO DE CONCRETO APARENTE EM SUPERFICIE; DESCR2: S HORIZONTAIS SUPERIORES(TETOS) | M2
05.001.0602-A | DESCR1: APICOAMENTO PARA EXECUCAO DE CONCRETO APARENTE EM SUPERFICIE; DESCR2: S HORIZONTAIS SUPERIORES(TETOS) | M2
05.001.0603-0 | DESCR1: APICOAMENTO PARA EXECUCAO DE CONCRETO APARENTE EM SUPERFICIE; DESCR2: S VERTICAIS | M2
05.001.0603-A | DESCR1: APICOAMENTO PARA EXECUCAO DE CONCRETO APARENTE EM SUPERFICIE; DESCR2: S VERTICAIS | M2
05.001.0605-0 | DESCR1: APICOAMENTO DE CONCRETO,EM SUPERFICIES VERTICIAS,INCLUSIVE C; DESCR2: ORRECAO DE FALHAS | M2
05.001.0605-A | DESCR1: APICOAMENTO DE CONCRETO,EM SUPERFICIES VERTICIAS,INCLUSIVE C; DESCR2: ORRECAO DE FALHAS | M2
05.001.0606-0 | DESCR1: APICOAMENTO DE CONCRETO,EM SUPERFICIES HORIZONTAIS(TETO),INC; DESCR2: LUSIVE CORRECAO DE FALHAS | M2
05.001.0606-A | DESCR1: APICOAMENTO DE CONCRETO,EM SUPERFICIES HORIZONTAIS(TETO),INC; DESCR2: LUSIVE CORRECAO DE FALHAS | M2
05.001.0607-0 | DESCR1: FURACAO EM CONCRETO COM FURADEIRA MANUAL E BROCA DE WIDIA DE; DESCR2: DIAMETRO ATE 1/2" | M
05.001.0607-A | DESCR1: FURACAO EM CONCRETO COM FURADEIRA MANUAL E BROCA DE WIDIA DE; DESCR2: DIAMETRO ATE 1/2" | M
05.001.0608-0 | DESCR1: FURACAO EM CONCRETO COM FURADEIRA MANUAL E BROCA DE WIDIA DE; DESCR2: DIAMETRO DE 5/8" | M
05.001.0608-A | DESCR1: FURACAO EM CONCRETO COM FURADEIRA MANUAL E BROCA DE WIDIA DE; DESCR2: DIAMETRO DE 5/8" | M
05.001.0609-0 | DESCR1: FURACAO EM CONCRETO COM FURADEIRA MANUAL E BROCA DE WIDIA DE; DESCR2: DIAMETRO DE 3/4" | M
05.001.0609-A | DESCR1: FURACAO EM CONCRETO COM FURADEIRA MANUAL E BROCA DE WIDIA DE; DESCR2: DIAMETRO DE 3/4" | M
05.001.0612-0 | DESCR1: FURACAO EM CONCRETO COM FURADEIRA MANUAL E BROCA DE WIDIA DE; DESCR2: DIAMETRO DE 1" | M
05.001.0612-A | DESCR1: FURACAO EM CONCRETO COM FURADEIRA MANUAL E BROCA DE WIDIA DE; DESCR2: DIAMETRO DE 1" | M
05.001.0613-0 | DESCR1: FURACAO EM CONCRETO COM FURADEIRA MANUAL E BROCA DE WIDIA DE; DESCR2: DIAMETRO DE 1.1/2" | M
05.001.0613-A | DESCR1: FURACAO EM CONCRETO COM FURADEIRA MANUAL E BROCA DE WIDIA DE; DESCR2: DIAMETRO DE 1.1/2" | M
05.001.0615-0 | DESCR1: FURACAO DE CONCRETO,A PONTEIRO,TENDO O FURO 5X5X7CM | un
05.001.0615-A | DESCR1: FURACAO DE CONCRETO,A PONTEIRO,TENDO O FURO 5X5X7CM | un
05.001.0616-0 | DESCR1: FURACAO DE CONCRETO,A PONTEIRO,TENDO O FURO 10X10X15CM | UN
05.001.0616-A | DESCR1: FURACAO DE CONCRETO,A PONTEIRO,TENDO O FURO 10X10X15CM | UN
05.001.0618-0 | DESCR1: TIRO COM PISTOLA PARA FIXACAO DE PINO DE 1/4" EM CONCRETO AR; DESCR2: MADO,INCLUSIVE O PINO E 0,50M DE FITA PERFURADA.FORNECIMENTO; DESCR3: E COLOCACAO | UN
05.001.0618-A | DESCR1: TIRO COM PISTOLA PARA FIXACAO DE PINO DE 1/4" EM CONCRETO AR; DESCR2: MADO,INCLUSIVE O PINO E 0,50M DE FITA PERFURADA.FORNECIMENTO; DESCR3: E COLOCACAO | UN
05.001.0620-0 | DESCR1: CORTE EM ALVENARIA DE TIJOLO,PARA COLOCACAO DE CAIXA DE 0,25; DESCR2: X0,25X0,12M,INCLUSIVE ARREMATES DE RECOMPOSICAO | UN
05.001.0620-A | DESCR1: CORTE EM ALVENARIA DE TIJOLO,PARA COLOCACAO DE CAIXA DE 0,25; DESCR2: X0,25X0,12M,INCLUSIVE ARREMATES DE RECOMPOSICAO | UN
05.001.0621-0 | DESCR1: CORTE EM ALVENARIA DE TIJOLO,PARA COLOCACAO DE CAIXA DE 0,35; DESCR2: X0,45X0,15M,INCLUSIVE ARREMATES DE RECOMPOSICAO | UN
05.001.0621-A | DESCR1: CORTE EM ALVENARIA DE TIJOLO,PARA COLOCACAO DE CAIXA DE 0,35; DESCR2: X0,45X0,15M,INCLUSIVE ARREMATES DE RECOMPOSICAO | UN
05.001.0622-0 | DESCR1: CORTE EM ALVENARIA DE TIJOLO,PARA COLOCACAO DE CAIXA DE 0,50; DESCR2: X1,00X0,15M,INCLUSIVE ARREMATES DE RECOMPOSICAO | UN
05.001.0622-A | DESCR1: CORTE EM ALVENARIA DE TIJOLO,PARA COLOCACAO DE CAIXA DE 0,50; DESCR2: X1,00X0,15M,INCLUSIVE ARREMATES DE RECOMPOSICAO | UN
05.001.0623-0 | DESCR1: CORTE EM ALVENARIA DE TIJOLO,PARA COLOCACAO DE CAIXA DE 1,00; DESCR2: X1,00X0,15M,INCLUSIVE ARREMATES DE RECOMPOSICAO | UN
05.001.0623-A | DESCR1: CORTE EM ALVENARIA DE TIJOLO,PARA COLOCACAO DE CAIXA DE 1,00; DESCR2: X1,00X0,15M,INCLUSIVE ARREMATES DE RECOMPOSICAO | UN
05.001.0680-0 | DESCR1: CORTE EM TETO DE GESSO COM MAQUITA | M
05.001.0680-A | DESCR1: CORTE EM TETO DE GESSO COM MAQUITA | M
05.001.0690-0 | DESCR1: CORTE EM PISOS DE MARMORE,MARMORITE OU CERAMICA COM MAQUITA | M
05.001.0690-A | DESCR1: CORTE EM PISOS DE MARMORE,MARMORITE OU CERAMICA COM MAQUITA | M
05.001.0700-0 | DESCR1: ARRUMACAO DE MATERIAL ROCHOSO,EM BLOCOS ATE 15KG,EM PILHAS R; DESCR2: EGULARES,REFERINDO-SE O CUSTO AO MATERIAL SOLTO | M3
05.001.0700-A | DESCR1: ARRUMACAO DE MATERIAL ROCHOSO,EM BLOCOS ATE 15KG,EM PILHAS R; DESCR2: EGULARES,REFERINDO-SE O CUSTO AO MATERIAL SOLTO | M3
05.001.0750-0 | DESCR1: LIMPEZA DE SUPERFICIE DE CONCRETO E DA ARMADURA,COM ESCOVA D; DESCR2: E ACO,APOS RETIRADA DO CAPEAMENTO,EXCLUSIVE ESTE | M2
05.001.0750-A | DESCR1: LIMPEZA DE SUPERFICIE DE CONCRETO E DA ARMADURA,COM ESCOVA D; DESCR2: E ACO,APOS RETIRADA DO CAPEAMENTO,EXCLUSIVE ESTE | M2
05.001.0755-0 | DESCR1: LIXAMENTO DE CONCRETO APARENTE,ANTIGO,SERVICO MANUAL COM LIX; DESCR2: A DE CALAFATE | M2
05.001.0755-A | DESCR1: LIXAMENTO DE CONCRETO APARENTE,ANTIGO,SERVICO MANUAL COM LIX; DESCR2: A DE CALAFATE | M2
05.001.0758-0 | DESCR1: LIMPEZA DE SUPERFICIE DE CONCRETO APARENTE LISO(ANTIGO),COM; DESCR2: AGUA PURA E ESCOVACAO COM ESCOVA DE ACO,UTILIZANDO MANGUEIRA; DESCR3: DE 1/2",EXCLUSIVE ANDAIMES | M2
05.001.0758-A | DESCR1: LIMPEZA DE SUPERFICIE DE CONCRETO APARENTE LISO(ANTIGO),COM; DESCR2: AGUA PURA E ESCOVACAO COM ESCOVA DE ACO,UTILIZANDO MANGUEIRA; DESCR3: DE 1/2",EXCLUSIVE ANDAIMES | M2
05.001.0800-0 | DESCR1: POLIMENTO MANUAL DE PEITORIL DE MARMORITE | M
05.001.0800-A | DESCR1: POLIMENTO MANUAL DE PEITORIL DE MARMORITE | M
05.001.0802-0 | DESCR1: POLIMENTO MANUAL DE PEITORIL DE MARMORE | M
05.001.0802-A | DESCR1: POLIMENTO MANUAL DE PEITORIL DE MARMORE | M
05.001.0805-0 | DESCR1: POLIMENTO MANUAL DE PISO E ESPELHO,EM ESCADA DE MARMORITE | M
05.001.0805-A | DESCR1: POLIMENTO MANUAL DE PISO E ESPELHO,EM ESCADA DE MARMORITE | M
05.001.0810-0 | DESCR1: POLIMENTO MANUAL DE RODAPE DE MARMORITE | M
05.001.0810-A | DESCR1: POLIMENTO MANUAL DE RODAPE DE MARMORITE | M
05.001.0815-0 | DESCR1: POLIMENTO MANUAL DE RODAPE EM MATERIAL DE ALTA RESISTENCIA | M
05.001.0815-A | DESCR1: POLIMENTO MANUAL DE RODAPE EM MATERIAL DE ALTA RESISTENCIA | M
05.001.0820-0 | DESCR1: LIMPEZA E POLIMENTO DE PISO DE ALTA RESISTENCIA,ANTIGO,USAND; DESCR2: O ESTUQUE COM ADESIVO,CIMENTO BRANCO E CORANTE,SENDO 2 POLIM; DESCR3: ENTOS MECANICOS | M2
05.001.0820-A | DESCR1: LIMPEZA E POLIMENTO DE PISO DE ALTA RESISTENCIA,ANTIGO,USAND; DESCR2: O ESTUQUE COM ADESIVO,CIMENTO BRANCO E CORANTE,SENDO 2 POLIM; DESCR3: ENTOS MECANICOS | M2
05.001.0825-0 | DESCR1: LIMPEZA E POLIMENTO DE PISO DE MARMORITE,ANTIGO,USANDO ESTUQ; DESCR2: UE COM ADESIVO,CIMENTO BRANCO E CORANTE,SENDO 2 POLIMENTOS M; DESCR3: ECANICOS | M2
05.001.0825-A | DESCR1: LIMPEZA E POLIMENTO DE PISO DE MARMORITE,ANTIGO,USANDO ESTUQ; DESCR2: UE COM ADESIVO,CIMENTO BRANCO E CORANTE,SENDO 2 POLIMENTOS M; DESCR3: ECANICOS | M2
05.001.0840-0 | DESCR1: LIMPEZA E POLIMENTO DE PISO DE MARMORE,ANTIGO,USANDO ESTUQUE; DESCR2: COM ADESIVO,CIMENTO BRANCO E CORANTE,SENDO 2 POLIMENTOS MEC; DESCR3: ANICOS | M2
05.001.0840-A | DESCR1: LIMPEZA E POLIMENTO DE PISO DE MARMORE,ANTIGO,USANDO ESTUQUE; DESCR2: COM ADESIVO,CIMENTO BRANCO E CORANTE,SENDO 2 POLIMENTOS MEC; DESCR3: ANICOS | M2
05.001.0845-0 | DESCR1: LIMPEZA E POLIMENTO DE PISO DE GRANITO,ANTIGO,USANDO ESTUQUE; DESCR2: COM ADESIVO,CIMENTO BRANCO E CORANTE,SENDO 2 POLIMENTOS MEC; DESCR3: ANICOS | M2
05.001.0845-A | DESCR1: LIMPEZA E POLIMENTO DE PISO DE GRANITO,ANTIGO,USANDO ESTUQUE; DESCR2: COM ADESIVO,CIMENTO BRANCO E CORANTE,SENDO 2 POLIMENTOS MEC; DESCR3: ANICOS | M2
05.001.0850-0 | DESCR1: POLIMENTO MECANICO EM PISO CIMENTADO ANTIGO,APOS REPAROS DO; DESCR2: REVESTIMENTO COM ESTUQUE DE CIMENTO E ADESIVO,INCLUSIVE ESTE; DESCR3: S MATERIAIS | M2
05.001.0850-A | DESCR1: POLIMENTO MECANICO EM PISO CIMENTADO ANTIGO,APOS REPAROS DO; DESCR2: REVESTIMENTO COM ESTUQUE DE CIMENTO E ADESIVO,INCLUSIVE ESTE; DESCR3: S MATERIAIS | M2
05.001.0876-0 | DESCR1: RASPAGEM COM ESPATULA DE ACO OU ESCOVA DE ACO PARA REMOCAO D; DESCR2: E CRAQUELE DE PINTURA | M2
05.001.0876-A | DESCR1: RASPAGEM COM ESPATULA DE ACO OU ESCOVA DE ACO PARA REMOCAO D; DESCR2: E CRAQUELE DE PINTURA | M2
05.001.0900-0 | DESCR1: CORTE DE ACO(VERGALHAO),INCLUSIVE REMOCAO DO LOCAL,APOS SERV; DESCR2: ICOS DE DEMOLICAO DE CONCRETO | KG
05.001.0900-A | DESCR1: CORTE DE ACO(VERGALHAO),INCLUSIVE REMOCAO DO LOCAL,APOS SERV; DESCR2: ICOS DE DEMOLICAO DE CONCRETO | KG
05.001.0950-0 | DESCR1: DESMONTAGEM E REMOCAO MANUAIS DE TUBOS,CONEXOES,REGISTROS,VA; DESCR2: LVULAS E SIMILARES,COM JUNTAS FLANGEADAS.CUSTO POR JUNTA DE; DESCR3: DN ATE 80MM | UN
05.001.0950-A | DESCR1: DESMONTAGEM E REMOCAO MANUAIS DE TUBOS,CONEXOES,REGISTROS,VA; DESCR2: LVULAS E SIMILARES,COM JUNTAS FLANGEADAS.CUSTO POR JUNTA DE; DESCR3: DN ATE 80MM | UN
05.001.0955-0 | DESCR1: DESMONTAGEM E REMOCAO MANUAIS DE TUBOS,CONEXOES,REGISTROS,VA; DESCR2: LVULAS E SIMILARES,COM JUNTAS FLANGEADAS.CUSTO POR JUNTA DE; DESCR3: DN=100 OU 150MM | UN
05.001.0955-A | DESCR1: DESMONTAGEM E REMOCAO MANUAIS DE TUBOS,CONEXOES,REGISTROS,VA; DESCR2: LVULAS E SIMILARES,COM JUNTAS FLANGEADAS.CUSTO POR JUNTA DE; DESCR3: DN=100 OU 150MM | UN
05.001.0960-0 | DESCR1: DESMONTAGEM E REMOCAO MANUAIS DE TUBOS,CONEXOES,REGISTROS,VA; DESCR2: LVULAS E SIMILARES,COM JUNTAS FLANGEADAS.CUSTO POR JUNTA DE; DESCR3: DN=200MM | UN
05.001.0960-A | DESCR1: DESMONTAGEM E REMOCAO MANUAIS DE TUBOS,CONEXOES,REGISTROS,VA; DESCR2: LVULAS E SIMILARES,COM JUNTAS FLANGEADAS.CUSTO POR JUNTA DE; DESCR3: DN=200MM | UN
05.002.0001-0 | DESCR1: DEMOLICAO,COM EQUIPAMENTO DE AR COMPRIMIDO,DE PISOS OU PAVIM; DESCR2: ENTOS DE CONCRETO SIMPLES,INCLUSIVE EMPILHAMENTO LATERAL DEN; DESCR3: TRO DO CANTEIRO DE SERVICO | M3
05.002.0001-A | DESCR1: DEMOLICAO,COM EQUIPAMENTO DE AR COMPRIMIDO,DE PISOS OU PAVIM; DESCR2: ENTOS DE CONCRETO SIMPLES,INCLUSIVE EMPILHAMENTO LATERAL DEN; DESCR3: TRO DO CANTEIRO DE SERVICO | M3
05.002.0002-0 | DESCR1: DEMOLICAO,COM EQUIPAMENTO DE AR COMPRIMENTO,DE PISOS OU PAVI; DESCR2: MENTOS DE CONCRETO ARMADO,INCLUSIVE EMPILHAMENTO LATERAL DEN; DESCR3: TRO DO CANTEIRO DE SERVICO | M3
05.002.0002-A | DESCR1: DEMOLICAO,COM EQUIPAMENTO DE AR COMPRIMENTO,DE PISOS OU PAVI; DESCR2: MENTOS DE CONCRETO ARMADO,INCLUSIVE EMPILHAMENTO LATERAL DEN; DESCR3: TRO DO CANTEIRO DE SERVICO | M3
05.002.0003-1 | DESCR1: DEMOLICAO,COM EQUIPAMENTO DE AR COMPRIMIDO,DE MASSAS DE CONC; DESCR2: RETO SIMPLES,EXCETO PISOS OU PAVIMENTOS,INCLUSIVE EMPILHAMEN; DESCR3: TO LATERAL DENTRO DO CANTEIRO DE SERVICO | M3
05.002.0003-B | DESCR1: DEMOLICAO,COM EQUIPAMENTO DE AR COMPRIMIDO,DE MASSAS DE CONC; DESCR2: RETO SIMPLES,EXCETO PISOS OU PAVIMENTOS,INCLUSIVE EMPILHAMEN; DESCR3: TO LATERAL DENTRO DO CANTEIRO DE SERVICO | M3
05.002.0004-0 | DESCR1: DEMOLICAO,COM EQUIPAMENTO DE AR COMPRIMIDO,DE MASSAS DE CONC; DESCR2: RETO ARMADO,EXCETO PISOS OU PAVIMENTOS,INCLUSIVE EMPILHAMENT; DESCR3: O LATERAL DENTRO DO CANTEIRO DE SERVICO | M3
05.002.0004-A | DESCR1: DEMOLICAO,COM EQUIPAMENTO DE AR COMPRIMIDO,DE MASSAS DE CONC; DESCR2: RETO ARMADO,EXCETO PISOS OU PAVIMENTOS,INCLUSIVE EMPILHAMENT; DESCR3: O LATERAL DENTRO DO CANTEIRO DE SERVICO | M3
05.002.0005-1 | DESCR1: DEMOLICAO COM EQUIPAMENTO DE AR COMPRIMIDO,DE PAVIMENTACAO D; DESCR2: E CONCRETO ASFALTICO,COM 5CM DE ESPESSURA,INCLUSIVE EMPILHAM; DESCR3: ENTO LATERAL DENTRO DO CANTEIRO DE SERVICO | M2
05.002.0005-B | DESCR1: DEMOLICAO COM EQUIPAMENTO DE AR COMPRIMIDO,DE PAVIMENTACAO D; DESCR2: E CONCRETO ASFALTICO,COM 5CM DE ESPESSURA,INCLUSIVE EMPILHAM; DESCR3: ENTO LATERAL DENTRO DO CANTEIRO DE SERVICO | M2
05.002.0006-1 | DESCR1: DEMOLICAO COM EQUIPAMENTO DE AR COMPRIMIDO,DE PAVIMENTACAO D; DESCR2: E CONCRETO ASFALTICO,COM 10CM DE ESPESSURA,INCLUSIVE EMPILHA; DESCR3: MENTO LATERAL DENTRO DO CANTEIRO DE SERVICO | M2
05.002.0006-B | DESCR1: DEMOLICAO COM EQUIPAMENTO DE AR COMPRIMIDO,DE PAVIMENTACAO D; DESCR2: E CONCRETO ASFALTICO,COM 10CM DE ESPESSURA,INCLUSIVE EMPILHA; DESCR3: MENTO LATERAL DENTRO DO CANTEIRO DE SERVICO | M2
05.002.0007-0 | DEMOLICAO COM EQUIPAMENTO DE AR COMPRIMIDO,DE PAVIMENTACAO D | E CONCRETO ASFALTICO,COM 5CM DE ESPESSURA,EM FAIXAS DE ATE 1 | ,20M DE LARGURA,INCLUSIVE EMPILHAMENTO LATERAL DENTRO DO CAN | TEIRO DE SERVICO |  |  | M2
05.002.0007-A | DEMOLICAO COM EQUIPAMENTO DE AR COMPRIMIDO,DE PAVIMENTACAO D | E CONCRETO ASFALTICO,COM 5CM DE ESPESSURA,EM FAIXAS DE ATE 1 | ,20M DE LARGURA,INCLUSIVE EMPILHAMENTO LATERAL DENTRO DO CAN | TEIRO DE SERVICO |  |  | M2
05.002.0008-0 | DEMOLICAO COM EQUIPAMENTO DE AR COMPRIMIDO,DE PAVIMENTACAO D | E CONCRETO ASFALTICO,COM 10CM DE ESPESSURA,EM FAIXAS DE ATE | 1,20M DE LARGURA,INCLUSIVE EMPILHAMENTO LATERAL DENTRO DO CA | NTEIRO DE SERVICO |  |  | M2
05.002.0008-A | DEMOLICAO COM EQUIPAMENTO DE AR COMPRIMIDO,DE PAVIMENTACAO D | E CONCRETO ASFALTICO,COM 10CM DE ESPESSURA,EM FAIXAS DE ATE | 1,20M DE LARGURA,INCLUSIVE EMPILHAMENTO LATERAL DENTRO DO CA | NTEIRO DE SERVICO |  |  | M2
05.002.0009-1 | DESCR1: DEMOLICAO COM EQUIPAMENTO DE AR COMPRIMIDO,DE PAVIMENTACAO D; DESCR2: E CONCRETO SIMPLES,COM 15CM DE ESPESSURA,INCLUSIVE EMPILHAME; DESCR3: NTO LATERAL DENTRO DO CANTEIRO DE SERVICO | M2
05.002.0009-B | DESCR1: DEMOLICAO COM EQUIPAMENTO DE AR COMPRIMIDO,DE PAVIMENTACAO D; DESCR2: E CONCRETO SIMPLES,COM 15CM DE ESPESSURA,INCLUSIVE EMPILHAME; DESCR3: NTO LATERAL DENTRO DO CANTEIRO DE SERVICO | M2
05.002.0010-1 | DESCR1: DEMOLICAO COM EQUIPAMENTO DE AR COMPRIMIDO,DE PAVIMENTACAO D; DESCR2: E CONCRETO SIMPLES,COM 20CM DE ESPESSURA,INCLUSIVE EMPILHAME; DESCR3: NTO LATERAL DENTRO DO CANTEIRO DE SERVICO | M2
05.002.0010-B | DESCR1: DEMOLICAO COM EQUIPAMENTO DE AR COMPRIMIDO,DE PAVIMENTACAO D; DESCR2: E CONCRETO SIMPLES,COM 20CM DE ESPESSURA,INCLUSIVE EMPILHAME; DESCR3: NTO LATERAL DENTRO DO CANTEIRO DE SERVICO | M2
05.002.0011-0 | DEMOLICAO COM EQUIPAMENTO DE AR COMPRIMIDO,DE PAVIMENTACAO D | E CONCRETO SIMPLES,COM 15CM DE ESPESSURA,EM FAIXAS DE ATE 1, | 20M DE LARGURA,INCLUSIVE EMPILHAMENTO LATERAL DENTRO DO CANT | IRO DE SERVICO |  |  | M2
05.002.0011-A | DEMOLICAO COM EQUIPAMENTO DE AR COMPRIMIDO,DE PAVIMENTACAO D | E CONCRETO SIMPLES,COM 15CM DE ESPESSURA,EM FAIXAS DE ATE 1, | 20M DE LARGURA,INCLUSIVE EMPILHAMENTO LATERAL DENTRO DO CANT | IRO DE SERVICO |  |  | M2
05.002.0012-0 | DEMOLICAO COM EQUIPAMENTO DE AR COMPRIMIDO,DE PAVIMENTACAO D | E CONCRETO SIMPLES,COM 20CM DE ESPESSURA,EM FAIXAS DE ATE 1, | 20M DE LARGURA,INCLUSIVE EMPILHAMENTO LATERAL DENTRO DO CANT | EIRO DE SERVICO |  |  | M2
05.002.0012-A | DEMOLICAO COM EQUIPAMENTO DE AR COMPRIMIDO,DE PAVIMENTACAO D | E CONCRETO SIMPLES,COM 20CM DE ESPESSURA,EM FAIXAS DE ATE 1, | 20M DE LARGURA,INCLUSIVE EMPILHAMENTO LATERAL DENTRO DO CANT | EIRO DE SERVICO |  |  | M2
05.002.0013-0 | DESCR1: DEMOLICAO COM EQUIPAMENTO DE AR COMPRIMIDO,DE CONCRETO ARMAD; DESCR2: O,VISANDO A EXPOSICAO OU RETIRADA DE ARMADURA | M3
05.002.0013-A | DESCR1: DEMOLICAO COM EQUIPAMENTO DE AR COMPRIMIDO,DE CONCRETO ARMAD; DESCR2: O,VISANDO A EXPOSICAO OU RETIRADA DE ARMADURA | M3
05.002.0014-0 | DESCR1: DEMOLICAO COM EQUIPAMENTO DE AR COMPRIMIDO,DE PASSEIO CIMENT; DESCR2: ADO COM ESPESSURA ATE 10CM,INCLUSIVE EMPILHAMENTO LATERAL DE; DESCR3: NTRO DO CANTEIRO DE SERVICO | M2
05.002.0014-A | DESCR1: DEMOLICAO COM EQUIPAMENTO DE AR COMPRIMIDO,DE PASSEIO CIMENT; DESCR2: ADO COM ESPESSURA ATE 10CM,INCLUSIVE EMPILHAMENTO LATERAL DE; DESCR3: NTRO DO CANTEIRO DE SERVICO | M2
05.002.0015-0 | DESCR1: DEMOLICAO COM EQUIPAMENTO DE AR COMPRIMIDO,DE BASE DE MACADA; DESCR2: ME CIMENTADO,INCLUSIVE EMPILHAMENTO LATERAL DENTRO DO CANTEI; DESCR3: RO DE SERVICO | M3
05.002.0015-A | DESCR1: DEMOLICAO COM EQUIPAMENTO DE AR COMPRIMIDO,DE BASE DE MACADA; DESCR2: ME CIMENTADO,INCLUSIVE EMPILHAMENTO LATERAL DENTRO DO CANTEI; DESCR3: RO DE SERVICO | M3
05.002.0016-0 | DESCR1: DEMOLICAO COM EQUIPAMENTO DE AR COMPRIMIDO,DE BASE DE MACADA; DESCR2: ME BETUMINOSO,INCLUSIVE EMPILHAMENTO LATERAL DENTRO DO CANTE; DESCR3: IRO DE SERVICO | M3
05.002.0016-A | DESCR1: DEMOLICAO COM EQUIPAMENTO DE AR COMPRIMIDO,DE BASE DE MACADA; DESCR2: ME BETUMINOSO,INCLUSIVE EMPILHAMENTO LATERAL DENTRO DO CANTE; DESCR3: IRO DE SERVICO | M3
05.002.0018-0 | DEMOLICAO COM EQUIAMENTO DE AR COMPRIMIDO,DE PISO DE ALTA RE | SISTENCIA MOLDADO NO LOCAL,COM ESPESSURA DE 0,80CM,INCLUSIVE | BASE SUPORTE E EMPILHAMENTO LATERAL DENTRO DO CANTEIRO DE S | ERVICO |  |  | M2
05.002.0018-A | DEMOLICAO COM EQUIAMENTO DE AR COMPRIMIDO,DE PISO DE ALTA RE | SISTENCIA MOLDADO NO LOCAL,COM ESPESSURA DE 0,80CM,INCLUSIVE | BASE SUPORTE E EMPILHAMENTO LATERAL DENTRO DO CANTEIRO DE S | ERVICO |  |  | M2
05.002.0019-0 | DEMOLICAO COM EQUIPAMENTO DE AR COMPRIMIDO,DE PISO DE ALTA | RESISTENCIA PRE-MOLDADO,COM ESPESSURA DE ATE 3CM E RESPECTIV | O CONTRAPISO COM ATE 10CM DE ESPESSURA,INCLUSIVE EMPILHAMENT | O LATERAL DENTRO DO CANTEIRO DE SERVICO |  |  | M2
05.002.0019-A | DEMOLICAO COM EQUIPAMENTO DE AR COMPRIMIDO,DE PISO DE ALTA | RESISTENCIA PRE-MOLDADO,COM ESPESSURA DE ATE 3CM E RESPECTIV | O CONTRAPISO COM ATE 10CM DE ESPESSURA,INCLUSIVE EMPILHAMENT | O LATERAL DENTRO DO CANTEIRO DE SERVICO |  |  | M2
05.002.0030-0 | DESCR1: DEMOLICAO DE PISOS OU PAVIMENTOS DE CONCRETO SIMPLES,UTILIZA; DESCR2: NDO QUEDA DE MACO DE 750KG,ADAPTADO A UMA ESCAVADEIRA DE 0,7; DESCR3: 8M3 | M3
05.002.0030-A | DESCR1: DEMOLICAO DE PISOS OU PAVIMENTOS DE CONCRETO SIMPLES,UTILIZA; DESCR2: NDO QUEDA DE MACO DE 750KG,ADAPTADO A UMA ESCAVADEIRA DE 0,7; DESCR3: 8M3 | M3
05.002.0031-0 | DESCR1: DEMOLICAO DE PECAS DE CONCRETO ARMADO EM POSICAO ESPECIAL,UT; DESCR2: ILIZANDO QUEDA DE MACO DE 750KG,ADAPTADO A UMA ESCAVADEIRA D; DESCR3: E 0,78M3 | M3
05.002.0031-A | DESCR1: DEMOLICAO DE PECAS DE CONCRETO ARMADO EM POSICAO ESPECIAL,UT; DESCR2: ILIZANDO QUEDA DE MACO DE 750KG,ADAPTADO A UMA ESCAVADEIRA D; DESCR3: E 0,78M3 | M3
05.002.0050-0 | DESCR1: ARRANCAMENTO COM EQUIPAMENTO DE AR COMPRIMIDO,DE PISO DE PAR; DESCR2: ALELEPIPEDOS REJUNTADOS COM ARGAMASSA DE CIMENTO E AREIA,INC; DESCR3: LUSIVE LIMPEZA E EMPILHAMENTO SOBRE O PASSEIO | M2
05.002.0050-A | DESCR1: ARRANCAMENTO COM EQUIPAMENTO DE AR COMPRIMIDO,DE PISO DE PAR; DESCR2: ALELEPIPEDOS REJUNTADOS COM ARGAMASSA DE CIMENTO E AREIA,INC; DESCR3: LUSIVE LIMPEZA E EMPILHAMENTO SOBRE O PASSEIO | M2
05.002.0055-0 | DESCR1: ARRANCAMENTO,COM EQUIPAMENTO DE AR COMPRIMIDO,DE TAMPAO DE F; DESCR2: ERRO FUNDIDO (TAMPA E TELAR) | UN
05.002.0055-A | DESCR1: ARRANCAMENTO,COM EQUIPAMENTO DE AR COMPRIMIDO,DE TAMPAO DE F; DESCR2: ERRO FUNDIDO (TAMPA E TELAR) | UN
05.002.0060-0 | DESCR1: ARRANCAMENTO,COM EQUIPAMENTO DE AR COMPRIMIDO,E CARGA EM CAM; DESCR2: INHAO DE TRILHO DE BONDE | UN
05.002.0060-A | DESCR1: ARRANCAMENTO,COM EQUIPAMENTO DE AR COMPRIMIDO,E CARGA EM CAM; DESCR2: INHAO DE TRILHO DE BONDE | UN
05.002.0061-0 | DEMOLICAO COM EQUIPAMENTO DE AR COMPRIMIDO DE LAJE PRE-FABRI | CADA COMPOSTA DE TIJOLOS CERAMICOS,VIGOTAS,ARMACAO E CAMADA | DE CAPEAMENTO,INCLUSIVE EMPILHAMENTO LATERAL DENTRO DO CANTE | RO DE SERVICO |  |  | M3
05.002.0061-A | DEMOLICAO COM EQUIPAMENTO DE AR COMPRIMIDO DE LAJE PRE-FABRI | CADA COMPOSTA DE TIJOLOS CERAMICOS,VIGOTAS,ARMACAO E CAMADA | DE CAPEAMENTO,INCLUSIVE EMPILHAMENTO LATERAL DENTRO DO CANTE | RO DE SERVICO |  |  | M3
05.002.0062-0 | DEMOLICAO DE PREDIOS COM ROMPEDOR HIDRAULICO ADAPTADO A ESCA | VADEIRA,DE CONCRETO ARMADO,PISOS,ALVENARIA E ESQUADRIAS,INCL | USIVE EMPILHAMENTO DO ENTULHO(CONSIDERANDO DESMONTES MANUAL | E MECANICO COM O PROPRIO ROMPEDOR),COM PREPARO PARA O TRANSP | ORTE,EXCLUSIVE CORTE DO ACO(VERGALHAO)EMPILHADO,TRANSP.(BOTA | FORA),CARGA E DESCARGA.MEDIDO PELA AREA X ALTURA DO PREDIO | M3
05.002.0062-A | DEMOLICAO DE PREDIOS COM ROMPEDOR HIDRAULICO ADAPTADO A ESCA | VADEIRA,DE CONCRETO ARMADO,PISOS,ALVENARIA E ESQUADRIAS,INCL | USIVE EMPILHAMENTO DO ENTULHO(CONSIDERANDO DESMONTES MANUAL | E MECANICO COM O PROPRIO ROMPEDOR),COM PREPARO PARA O TRANSP | ORTE,EXCLUSIVE CORTE DO ACO(VERGALHAO)EMPILHADO,TRANSP.(BOTA | FORA),CARGA E DESCARGA.MEDIDO PELA AREA X ALTURA DO PREDIO | M3
05.002.0063-0 | DESCR1: DEMOLICAO DE CONCRETO ARMADO COM ROMPEDOR HIDRAULICO ADAPTAD; DESCR2: O A ESCAVADEIRA,INCLUSIVE EMPILHAMENTO LATERAL DENTRO DO CAN; DESCR3: TEIRO DE SERVICO | M3
05.002.0063-A | DESCR1: DEMOLICAO DE CONCRETO ARMADO COM ROMPEDOR HIDRAULICO ADAPTAD; DESCR2: O A ESCAVADEIRA,INCLUSIVE EMPILHAMENTO LATERAL DENTRO DO CAN; DESCR3: TEIRO DE SERVICO | M3
05.002.0065-0 | DESCR1: DEMOLICAO E REMOCAO DE ESTRUTURAS METALICAS TRELICADAS DE VE; DESCR2: RGALHOES E/OU PERFIS LEVES DE ACO,MEDIDAS PELO PESO REMOVIDO | KG
05.002.0065-A | DESCR1: DEMOLICAO E REMOCAO DE ESTRUTURAS METALICAS TRELICADAS DE VE; DESCR2: RGALHOES E/OU PERFIS LEVES DE ACO,MEDIDAS PELO PESO REMOVIDO | KG
05.002.0070-0 | DESCR1: DEMOLICAO E REMOCAO COM MACARICO E GUINDASTES,DE ESTRUTURAS; DESCR2: METALICAS DE PERFIS PESADOS DE ACO,MEDIDAS PELO PESO REMOVID; DESCR3: O | T
05.002.0070-A | DESCR1: DEMOLICAO E REMOCAO COM MACARICO E GUINDASTES,DE ESTRUTURAS; DESCR2: METALICAS DE PERFIS PESADOS DE ACO,MEDIDAS PELO PESO REMOVID; DESCR3: O | T
05.002.0075-0 | DESCR1: DEMOLICAO E REMOCAO COM MACARICO E GUINDASTES,DE ESTRUTURAS; DESCR2: METALICAS OU SIMILARES DE CHAPAS DE ACO,MEDIDAS PELO PESO RE; DESCR3: MOVIDO | T
05.002.0075-A | DESCR1: DEMOLICAO E REMOCAO COM MACARICO E GUINDASTES,DE ESTRUTURAS; DESCR2: METALICAS OU SIMILARES DE CHAPAS DE ACO,MEDIDAS PELO PESO RE; DESCR3: MOVIDO | T
05.002.0081-0 | DESCR1: DESMONTAGEM E REMOCAO COM AUXILIO DE GUINDASTE,DE TUBOS,CONE; DESCR2: XOES,REGISTROS,VALVULAS E SIMILARES COM JUNTAS FLANGEADAS,CU; DESCR3: STO POR JUNTA,COM DN=200MM | UN
05.002.0081-A | DESCR1: DESMONTAGEM E REMOCAO COM AUXILIO DE GUINDASTE,DE TUBOS,CONE; DESCR2: XOES,REGISTROS,VALVULAS E SIMILARES COM JUNTAS FLANGEADAS,CU; DESCR3: STO POR JUNTA,COM DN=200MM | UN
05.002.0082-0 | DESCR1: DESMONTAGEM E REMOCAO COM AUXILIO DE GUINDASTE,DE TUBOS,CONE; DESCR2: XOES,REGISTROS,VALVULAS E SIMILARES COM JUNTAS FLANGEADAS,CU; DESCR3: STO POR JUNTA,COM DN=250MM | UN
05.002.0082-A | DESCR1: DESMONTAGEM E REMOCAO COM AUXILIO DE GUINDASTE,DE TUBOS,CONE; DESCR2: XOES,REGISTROS,VALVULAS E SIMILARES COM JUNTAS FLANGEADAS,CU; DESCR3: STO POR JUNTA,COM DN=250MM | UN
05.002.0083-0 | DESCR1: DESMONTAGEM E REMOCAO COM AUXILIO DE GUINDASTE,DE TUBOS,CONE; DESCR2: XOES,REGISTROS,VALVULAS E SIMILARES COM JUNTAS FLANGEADAS CU; DESCR3: STO POR JUNTA,COM DN= 300MM | UN
05.002.0083-A | DESCR1: DESMONTAGEM E REMOCAO COM AUXILIO DE GUINDASTE,DE TUBOS,CONE; DESCR2: XOES,REGISTROS,VALVULAS E SIMILARES COM JUNTAS FLANGEADAS CU; DESCR3: STO POR JUNTA,COM DN= 300MM | UN
05.002.0084-0 | DESCR1: DESMONTAGEM E REMOCAO COM AUXILIO DE GUINDASTE,DE TUBOS,CONE; DESCR2: XOES,REGISTROS,VALVULAS E SIMILARES COM JUNTAS FLANGEADAS CU; DESCR3: STO POR JUNTA,COM DN=350MM | UN
05.002.0084-A | DESCR1: DESMONTAGEM E REMOCAO COM AUXILIO DE GUINDASTE,DE TUBOS,CONE; DESCR2: XOES,REGISTROS,VALVULAS E SIMILARES COM JUNTAS FLANGEADAS CU; DESCR3: STO POR JUNTA,COM DN=350MM | UN
05.002.0085-0 | DESCR1: DESMONTAGEM E REMOCAO COM AUXILIO DE GUINDASTE,DE TUBOS,CONE; DESCR2: XOES,REGISTROS,VALVULAS E SIMILARES COM JUNTAS FLANGEADAS CU; DESCR3: STO POR JUNTA,COM DN=400MM | UN
05.002.0085-A | DESCR1: DESMONTAGEM E REMOCAO COM AUXILIO DE GUINDASTE,DE TUBOS,CONE; DESCR2: XOES,REGISTROS,VALVULAS E SIMILARES COM JUNTAS FLANGEADAS CU; DESCR3: STO POR JUNTA,COM DN=400MM | UN
05.002.0086-0 | DESCR1: DESMONTAGEM E REMOCAO COM AUXILIO DE GUINDASTE,DE TUBOS,CONE; DESCR2: XOES,REGISTROS,VALVULAS E SIMILARES COM JUNTAS FLANGEADAS CU; DESCR3: STO POR JUNTA,COM DN=450MM | UN
05.002.0086-A | DESCR1: DESMONTAGEM E REMOCAO COM AUXILIO DE GUINDASTE,DE TUBOS,CONE; DESCR2: XOES,REGISTROS,VALVULAS E SIMILARES COM JUNTAS FLANGEADAS CU; DESCR3: STO POR JUNTA,COM DN=450MM | UN
05.002.0087-0 | DESCR1: DESMONTAGEM E REMOCAO COM AUXILIO DE GUINDASTE,DE TUBOS,CONE; DESCR2: XOES,REGISTROS,VALVULAS E SIMILARES COM JUNTAS FLANGEADAS CU; DESCR3: STO POR JUNTA,COM DN=500MM | UN
05.002.0087-A | DESCR1: DESMONTAGEM E REMOCAO COM AUXILIO DE GUINDASTE,DE TUBOS,CONE; DESCR2: XOES,REGISTROS,VALVULAS E SIMILARES COM JUNTAS FLANGEADAS CU; DESCR3: STO POR JUNTA,COM DN=500MM | UN
05.002.0088-0 | DESCR1: DESMONTAGEM E REMOCAO COM AUXILIO DE GUINDASTE,DE TUBOS,CONE; DESCR2: XOES,REGISTROS,VALVULAS E SIMILARES COM JUNTAS FLANGEADAS CU; DESCR3: STO POR JUNTA,COM DN=600MM | UN
05.002.0088-A | DESCR1: DESMONTAGEM E REMOCAO COM AUXILIO DE GUINDASTE,DE TUBOS,CONE; DESCR2: XOES,REGISTROS,VALVULAS E SIMILARES COM JUNTAS FLANGEADAS CU; DESCR3: STO POR JUNTA,COM DN=600MM | UN
05.002.0089-0 | DESCR1: DESMONTAGEM E REMOCAO COM AUXILIO DE GUINDASTE,DE TUBOS,CONE; DESCR2: XOES,REGISTROS,VALVULAS E SIMILARES COM JUNTAS FLANGEADAS CU; DESCR3: STO POR JUNTA,COM DN=700MM | UN
05.002.0089-A | DESCR1: DESMONTAGEM E REMOCAO COM AUXILIO DE GUINDASTE,DE TUBOS,CONE; DESCR2: XOES,REGISTROS,VALVULAS E SIMILARES COM JUNTAS FLANGEADAS CU; DESCR3: STO POR JUNTA,COM DN=700MM | UN
05.002.0090-0 | DESCR1: DESMONTAGEM E REMOCAO COM AUXILIO DE GUINDASTE,DE TUBOS,CONE; DESCR2: XOES,REGISTROS,VALVULAS E SIMILARES COM JUNTAS FLANGEADAS CU; DESCR3: STO POR JUNTA,COM DN=800MM | UN
05.002.0090-A | DESCR1: DESMONTAGEM E REMOCAO COM AUXILIO DE GUINDASTE,DE TUBOS,CONE; DESCR2: XOES,REGISTROS,VALVULAS E SIMILARES COM JUNTAS FLANGEADAS CU; DESCR3: STO POR JUNTA,COM DN=800MM | UN
05.002.0091-0 | DESCR1: DESMONTAGEM E REMOCAO COM AUXILIO DE GUINDASTE,DE TUBOS,CONE; DESCR2: XOES,REGISTROS,VALVULAS E SIMILARES COM JUNTAS FLANGEADAS CU; DESCR3: STO POR JUNTA,COM DN=900MM | UN
05.002.0091-A | DESCR1: DESMONTAGEM E REMOCAO COM AUXILIO DE GUINDASTE,DE TUBOS,CONE; DESCR2: XOES,REGISTROS,VALVULAS E SIMILARES COM JUNTAS FLANGEADAS CU; DESCR3: STO POR JUNTA,COM DN=900MM | UN
05.002.0092-0 | DESCR1: DESMONTAGEM E REMOCAO COM AUXILIO DE GUINDASTE,DE TUBOS,CONE; DESCR2: XOES,REGISTROS,VALVULAS E SIMILARES COM JUNTAS FLANGEADAS CU; DESCR3: STO POR JUNTA,COM DN=1000MM | UN
05.002.0092-A | DESCR1: DESMONTAGEM E REMOCAO COM AUXILIO DE GUINDASTE,DE TUBOS,CONE; DESCR2: XOES,REGISTROS,VALVULAS E SIMILARES COM JUNTAS FLANGEADAS CU; DESCR3: STO POR JUNTA,COM DN=1000MM | UN
05.002.0093-0 | DESCR1: DESMONTAGEM E REMOCAO COM AUXILIO DE GUINDASTE,DE TUBOS,CONE; DESCR2: XOES,REGISTROS,VALVULAS E SIMILARES COM JUNTAS FLANGEADAS CU; DESCR3: STO POR JUNTA,COM DN=1200MM | UN
05.002.0093-A | DESCR1: DESMONTAGEM E REMOCAO COM AUXILIO DE GUINDASTE,DE TUBOS,CONE; DESCR2: XOES,REGISTROS,VALVULAS E SIMILARES COM JUNTAS FLANGEADAS CU; DESCR3: STO POR JUNTA,COM DN=1200MM | UN
05.002.0100-0 | DESCR1: LEVANTAMENTO OU REBAIXAMENTO DE TAMPAO DE RUA,CONSIDERANDO D; DESCR2: EMOLICAO DE CAMADA DE ASFALTO E CONCRETO,MOVIMENTACAO E CONC; DESCR3: RETAGEM,EXCLUSIVE CERCA PROTETORA | UN
05.002.0100-A | DESCR1: LEVANTAMENTO OU REBAIXAMENTO DE TAMPAO DE RUA,CONSIDERANDO D; DESCR2: EMOLICAO DE CAMADA DE ASFALTO E CONCRETO,MOVIMENTACAO E CONC; DESCR3: RETAGEM,EXCLUSIVE CERCA PROTETORA | UN
05.002.0101-0 | DESCR1: LEVANTAMENTO OU REBAIXAMENTO DE TAMPAO DE RUA,CONSIDERANDO D; DESCR2: EMOLICAO DE CAMADA DE ASFALTO E CONCRETO,MOVIMENTACAO E CONC; DESCR3: RETAGEM,INCLUSIVE CERCA PROTETORA | UN
05.002.0101-A | DESCR1: LEVANTAMENTO OU REBAIXAMENTO DE TAMPAO DE RUA,CONSIDERANDO D; DESCR2: EMOLICAO DE CAMADA DE ASFALTO E CONCRETO,MOVIMENTACAO E CONC; DESCR3: RETAGEM,INCLUSIVE CERCA PROTETORA | UN
05.002.0102-0 | LEVANTAMENTO OU REBAIXAMENTO DE TAMPAO EM PATIO,PASSEIO OU J | ARDIM COM VARIACAO DE MOVIMENTACAO ATE 0,50M,CONSIDERANDO DE | MOLICAO DE CAMADA DE CONCRETO E CONCRETAGEM,INCLUSIVE CERCA | PROTETORA |  |  | UN
05.002.0102-A | LEVANTAMENTO OU REBAIXAMENTO DE TAMPAO EM PATIO,PASSEIO OU J | ARDIM COM VARIACAO DE MOVIMENTACAO ATE 0,50M,CONSIDERANDO DE | MOLICAO DE CAMADA DE CONCRETO E CONCRETAGEM,INCLUSIVE CERCA | PROTETORA |  |  | UN
05.002.0105-0 | DESCR1: LEVANTAMENTO DE TAMPAO DE RUA,UTILIZANDO CONJUNTO DE ANEIS M; DESCR2: ETALICOS SUPLEMENTARES,EXCLUSIVE CERCA PROTETORA | UN
05.002.0105-A | DESCR1: LEVANTAMENTO DE TAMPAO DE RUA,UTILIZANDO CONJUNTO DE ANEIS M; DESCR2: ETALICOS SUPLEMENTARES,EXCLUSIVE CERCA PROTETORA | UN
05.002.0106-0 | DESCR1: LEVANTAMENTO DE TAMPAO DE RUA,UTILIZANDO CONJUNTO DE ANEIS; DESCR2: METALICOS SUPLEMENTARES, INCLUSIVE CERCA PROTETORA | UN
05.002.0106-A | DESCR1: LEVANTAMENTO DE TAMPAO DE RUA,UTILIZANDO CONJUNTO DE ANEIS; DESCR2: METALICOS SUPLEMENTARES, INCLUSIVE CERCA PROTETORA | UN
05.003.0010-1 | DESCR1: LIMPEZA MANUAL DE POCO DE VISITA DE ATE 3,00M DE PROFUNDIDAD; DESCR2: E,EXCLUSIVE TRANSPORTE DO MATERIAL RETIRADO | M3
05.003.0010-B | DESCR1: LIMPEZA MANUAL DE POCO DE VISITA DE ATE 3,00M DE PROFUNDIDAD; DESCR2: E,EXCLUSIVE TRANSPORTE DO MATERIAL RETIRADO | M3
05.003.0011-0 | DESCR1: LIMPEZA MANUAL DE POCO DE VISITA DE ATE 3,00M DE PROFUNDIDAD; DESCR2: E,COM TRANSPORTE DO MATERIAL RETIRADO ATE 10KM DE DISTANCIA,; DESCR3: INCLUSIVE CARGA MANUAL E DESCARGA MECANICA | M3
05.003.0011-A | DESCR1: LIMPEZA MANUAL DE POCO DE VISITA DE ATE 3,00M DE PROFUNDIDAD; DESCR2: E,COM TRANSPORTE DO MATERIAL RETIRADO ATE 10KM DE DISTANCIA,; DESCR3: INCLUSIVE CARGA MANUAL E DESCARGA MECANICA | M3
05.003.0015-1 | DESCR1: TRANSPORTE DE MATERIAL DEPOSITADO EM POCOS DE VISITA E GALER; DESCR2: IAS(AREIA MOLHADA,LODO),COM CARGA MANUAL E DESCARGA MECANICA; DESCR3: ,ATE 10KM DE DISTANCIA | M3
05.003.0015-B | DESCR1: TRANSPORTE DE MATERIAL DEPOSITADO EM POCOS DE VISITA E GALER; DESCR2: IAS(AREIA MOLHADA,LODO),COM CARGA MANUAL E DESCARGA MECANICA; DESCR3: ,ATE 10KM DE DISTANCIA | M3
05.003.0016-1 | DESCR1: TRANSPORTE DE MATERIAL DEPOSITADO EM POCOS DE VISITA E GALER; DESCR2: IAS(AREIA MOLHADA,LODO),COM CARGA MANUAL E DESCARGA MECANICA; DESCR3: ,ATE 20KM DE DISTANCIA | M3
05.003.0016-B | DESCR1: TRANSPORTE DE MATERIAL DEPOSITADO EM POCOS DE VISITA E GALER; DESCR2: IAS(AREIA MOLHADA,LODO),COM CARGA MANUAL E DESCARGA MECANICA; DESCR3: ,ATE 20KM DE DISTANCIA | M3
05.003.0017-1 | DESCR1: TRANSPORTE DE MATERIAL DEPOSITADO EM POCOS DE VISITA E GALER; DESCR2: IAS(AREIA MOLHADA,LODO),COM CARGA MANUAL E DESCARGA MECANICA; DESCR3: ,ATE 30KM DE DISTANCIA | M3
05.003.0017-B | DESCR1: TRANSPORTE DE MATERIAL DEPOSITADO EM POCOS DE VISITA E GALER; DESCR2: IAS(AREIA MOLHADA,LODO),COM CARGA MANUAL E DESCARGA MECANICA; DESCR3: ,ATE 30KM DE DISTANCIA | M3
05.003.0020-0 | DESCR1: LIMPEZA MANUAL DE GALERIA RETANGULAR,COM TRANSPORTE DE MATER; DESCR2: IAL RETIRADO ATE 10KM DE DISTANCIA,INCLUSIVE CARGA MANUAL E; DESCR3: DESCARGA MECANICA | M3
05.003.0020-A | DESCR1: LIMPEZA MANUAL DE GALERIA RETANGULAR,COM TRANSPORTE DE MATER; DESCR2: IAL RETIRADO ATE 10KM DE DISTANCIA,INCLUSIVE CARGA MANUAL E; DESCR3: DESCARGA MECANICA | M3
05.003.0021-0 | DESCR1: LIMPEZA MANUAL DE GALERIA RETANGULAR,COM TRANSPORTE DE MATER; DESCR2: IAL RETIRADO ATE 20KM DE DISTANCIA,INCLUSIVE CARGA MANUAL E; DESCR3: DESCARGA MECANICA | M3
05.003.0021-A | DESCR1: LIMPEZA MANUAL DE GALERIA RETANGULAR,COM TRANSPORTE DE MATER; DESCR2: IAL RETIRADO ATE 20KM DE DISTANCIA,INCLUSIVE CARGA MANUAL E; DESCR3: DESCARGA MECANICA | M3
05.003.0022-0 | DESCR1: LIMPEZA MANUAL DE GALERIA RETANGULAR,COM TRANSPORTE DE MATER; DESCR2: IAL RETIRADO ATE 30KM DE DISTANCIA,INCLUSIVE CARGA MANUAL E; DESCR3: DESCARGA MECANICA | M3
05.003.0022-A | DESCR1: LIMPEZA MANUAL DE GALERIA RETANGULAR,COM TRANSPORTE DE MATER; DESCR2: IAL RETIRADO ATE 30KM DE DISTANCIA,INCLUSIVE CARGA MANUAL E; DESCR3: DESCARGA MECANICA | M3
05.003.0090-0 | DESCR1: LIMPEZA MANUAL DE RAMAL DE RALO,COM DIAMETRO MENOR QUE 0,40M; DESCR2: ,COM TRANSPORTE DO MATERIAL RETIRADO ATE 10KM DE DISTANCIA,I; DESCR3: NCLUSIVE CARGA MANUAL E DESCARGA MECANICA | M3
05.003.0090-A | DESCR1: LIMPEZA MANUAL DE RAMAL DE RALO,COM DIAMETRO MENOR QUE 0,40M; DESCR2: ,COM TRANSPORTE DO MATERIAL RETIRADO ATE 10KM DE DISTANCIA,I; DESCR3: NCLUSIVE CARGA MANUAL E DESCARGA MECANICA | M3
05.003.0091-0 | DESCR1: LIMPEZA MANUAL DE RAMAL DE RALO,COM DIAMETRO MENOR QUE 0,40M; DESCR2: ,COM TRANSPORTE DO MATERIAL RETIRADO ATE 20KM DE DISTANCIA,I; DESCR3: NCLUSIVE CARGA MANUAL E DESCARGA MECANICA | M3
05.003.0091-A | DESCR1: LIMPEZA MANUAL DE RAMAL DE RALO,COM DIAMETRO MENOR QUE 0,40M; DESCR2: ,COM TRANSPORTE DO MATERIAL RETIRADO ATE 20KM DE DISTANCIA,I; DESCR3: NCLUSIVE CARGA MANUAL E DESCARGA MECANICA | M3
05.003.0092-0 | DESCR1: LIMPEZA MANUAL DE RAMAL DE RALO,COM DIAMETRO MENOR QUE 0,40M; DESCR2: ,COM TRANSPORTE DO MATERIAL RETIRADO ATE 30KM DE DISTANCIA,I; DESCR3: NCLUSIVE CARGA MANUAL E DESCARGA MECANICA | M3
05.003.0092-A | DESCR1: LIMPEZA MANUAL DE RAMAL DE RALO,COM DIAMETRO MENOR QUE 0,40M; DESCR2: ,COM TRANSPORTE DO MATERIAL RETIRADO ATE 30KM DE DISTANCIA,I; DESCR3: NCLUSIVE CARGA MANUAL E DESCARGA MECANICA | M3
05.004.0010-0 | DESCR1: LIMPEZA DE CONCRETO APARENTE COM JATO D`AGUA,SOLVENTE E ESCO; DESCR2: VA DE PIACAVA | M2
05.004.0010-A | DESCR1: LIMPEZA DE CONCRETO APARENTE COM JATO D`AGUA,SOLVENTE E ESCO; DESCR2: VA DE PIACAVA | M2
05.004.0025-0 | DESCR1: LIMPEZA DE SUPERFICIE METALICA,EM PONTES,VIADUTOS OU ESTRUTU; DESCR2: RAS SEMELHANTES,UTILIZANDO LIXADEIRA E RASPADEIRA,ADMITINDO; DESCR3: UMA PRODUCAO MEDIA DE 280,00M2/MES | M2
05.004.0025-A | DESCR1: LIMPEZA DE SUPERFICIE METALICA,EM PONTES,VIADUTOS OU ESTRUTU; DESCR2: RAS SEMELHANTES,UTILIZANDO LIXADEIRA E RASPADEIRA,ADMITINDO; DESCR3: UMA PRODUCAO MEDIA DE 280,00M2/MES | M2
05.004.0026-0 | DESCR1: LIMPEZA DE SUPERFICIE METALICA,EM PONTES,VIADUTOS OU ESTRUTU; DESCR2: RAS SEMELHANTES,UTILIZANDO LIXADEIRA E RASPADEIRA,ADMITINDO; DESCR3: UMA PRODUCAO MEDIA DE 100,00M2/MES | M2
05.004.0026-A | DESCR1: LIMPEZA DE SUPERFICIE METALICA,EM PONTES,VIADUTOS OU ESTRUTU; DESCR2: RAS SEMELHANTES,UTILIZANDO LIXADEIRA E RASPADEIRA,ADMITINDO; DESCR3: UMA PRODUCAO MEDIA DE 100,00M2/MES | M2
05.004.0027-0 | DESCR1: LIMPEZA DE SUPERFICIE METALICA,EM PONTES,VIADUTOS OU ESTRUTU; DESCR2: RAS SEMELHANTES,UTILIZANDO LIXADEIRA E RASPADEIRA,ADMITINDO; DESCR3: UMA PRODUCAO MEDIA DE 180,00M2/MES | M2
05.004.0027-A | DESCR1: LIMPEZA DE SUPERFICIE METALICA,EM PONTES,VIADUTOS OU ESTRUTU; DESCR2: RAS SEMELHANTES,UTILIZANDO LIXADEIRA E RASPADEIRA,ADMITINDO; DESCR3: UMA PRODUCAO MEDIA DE 180,00M2/MES | M2
05.004.0028-0 | DESCR1: LIMPEZA DE SUPERFICIE METALICA,EM PONTES,VIADUTOS OU ESTRUTU; DESCR2: TAS SEMELHANTES,UTILIZANDO LIXADEIRA E RASPADEIRA,ADMITINDO; DESCR3: UMA PRODUCAO MEDIA DE 350,00M2/MES | M2
05.004.0028-A | DESCR1: LIMPEZA DE SUPERFICIE METALICA,EM PONTES,VIADUTOS OU ESTRUTU; DESCR2: TAS SEMELHANTES,UTILIZANDO LIXADEIRA E RASPADEIRA,ADMITINDO; DESCR3: UMA PRODUCAO MEDIA DE 350,00M2/MES | M2
05.004.0030-0 | DESCR1: LIMPEZA DE TUNEIS COM JATO D`AGUA,SOLVENTE E ESCOVA DE PIACA; DESCR2: VA | M2
05.004.0030-A | DESCR1: LIMPEZA DE TUNEIS COM JATO D`AGUA,SOLVENTE E ESCOVA DE PIACA; DESCR2: VA | M2
05.004.0035-0 | DESCR1: DECAPAGEM CUIDADOSA DE ESCULTURAS,PECAS EM ARGAMASSA E/OU FE; DESCR2: RRO,COM REMOCAO DE SUCESSIVAS CAMADAS DE TINTAS,EXCLUSIVE RE; DESCR3: TIRADA E TRANSPORTE | M2
05.004.0035-A | DESCR1: DECAPAGEM CUIDADOSA DE ESCULTURAS,PECAS EM ARGAMASSA E/OU FE; DESCR2: RRO,COM REMOCAO DE SUCESSIVAS CAMADAS DE TINTAS,EXCLUSIVE RE; DESCR3: TIRADA E TRANSPORTE | M2
05.004.0040-0 | DESCR1: LIMPEZA OU PREPARO DE SUPERFICIE DE CONCRETO COM JATO DE AGU; DESCR2: A QUENTE COM PRESSAO MINIMA DE 2400LB,SOLVENTE E ESCOVA DE P; DESCR3: IACAVA | M2
05.004.0040-A | DESCR1: LIMPEZA OU PREPARO DE SUPERFICIE DE CONCRETO COM JATO DE AGU; DESCR2: A QUENTE COM PRESSAO MINIMA DE 2400LB,SOLVENTE E ESCOVA DE P; DESCR3: IACAVA | M2
05.004.0045-0 | DESCR1: LIMPEZA OU PREPARO DE SUPERFICIE DE CONCRETO COM JATO DE AGU; DESCR2: A PRESSURIZADA OU AR,EM CONDICOES QUE PERMITAM UM RENDIMENTO; DESCR3: MEDIO DE 5M2/H | M2
05.004.0045-A | DESCR1: LIMPEZA OU PREPARO DE SUPERFICIE DE CONCRETO COM JATO DE AGU; DESCR2: A PRESSURIZADA OU AR,EM CONDICOES QUE PERMITAM UM RENDIMENTO; DESCR3: MEDIO DE 5M2/H | M2
05.004.0050-0 | DESCR1: LIMPEZA OU PREPARO DE SUPERFICIE DE CONCRETO COM JATO DE AGU; DESCR2: A PRESSURIZADA OU AR,EM CONDICOES QUE PERMITAM UM RENDIMENTO; DESCR3: MEDIO DE 15M2/H | M2
05.004.0050-A | DESCR1: LIMPEZA OU PREPARO DE SUPERFICIE DE CONCRETO COM JATO DE AGU; DESCR2: A PRESSURIZADA OU AR,EM CONDICOES QUE PERMITAM UM RENDIMENTO; DESCR3: MEDIO DE 15M2/H | M2
05.004.0055-0 | DESCR1: LIMPEZA DE SUPERFICIE DE MONUMENTOS HISTORICOS DE ARGAMASSA,; DESCR2: FERRO,BRONZE,MARMORE,GRANITO,RESINA,ETC EXCLUSIVE RETIRADA E; DESCR3: TRANSPORTE | M2
05.004.0055-A | DESCR1: LIMPEZA DE SUPERFICIE DE MONUMENTOS HISTORICOS DE ARGAMASSA,; DESCR2: FERRO,BRONZE,MARMORE,GRANITO,RESINA,ETC EXCLUSIVE RETIRADA E; DESCR3: TRANSPORTE | M2
05.004.0060-0 | DESCR1: RESINA PARA PROTECAO DE SUPERFICIE DE MONUMENTOS HISTORICOS.; DESCR2: FORNECIMENTO E APLICACAO | M2
05.004.0060-A | DESCR1: RESINA PARA PROTECAO DE SUPERFICIE DE MONUMENTOS HISTORICOS.; DESCR2: FORNECIMENTO E APLICACAO | M2
05.004.0065-0 | DESCR1: LIXAMENTO MANUAL PARA LIMPEZA OU PREPARACAO DE ESTRUTURAS ME; DESCR2: TALICAS,UTILIZANDO ESCOVA DE ACO DE 30CM DE CABO,CONSIDERAND; DESCR3: O A AREA EFETIVAMENTE LIXADA | M2
05.004.0065-A | DESCR1: LIXAMENTO MANUAL PARA LIMPEZA OU PREPARACAO DE ESTRUTURAS ME; DESCR2: TALICAS,UTILIZANDO ESCOVA DE ACO DE 30CM DE CABO,CONSIDERAND; DESCR3: O A AREA EFETIVAMENTE LIXADA | M2
05.004.0070-0 | DESCR1: LIXAMENTO MECANICO PARA LIMPEZA OU PREPARACAO DE ESTRUTURAS; DESCR2: METALICAS,UTILIZANDO LIXADEIRA ELETRICA,CONSIDERANDO A AREA; DESCR3: EFETIVAMENTE LIXADA | M2
05.004.0070-A | DESCR1: LIXAMENTO MECANICO PARA LIMPEZA OU PREPARACAO DE ESTRUTURAS; DESCR2: METALICAS,UTILIZANDO LIXADEIRA ELETRICA,CONSIDERANDO A AREA; DESCR3: EFETIVAMENTE LIXADA | M2
05.004.0080-0 | LIMPEZA OU PREPARO DE SUPERFICIE DE PISOS E PAREDES DE CONCR | ETO COM JATO DE MATERIAL ABRASIVO METALICO,SEGUIDO DE AGUA O | U AR,CONDICOES QUE NAO PERMITAM O REAPROVEITAMENTO DO MATERI | AL ABRASIVO |  |  | M2
05.004.0080-A | LIMPEZA OU PREPARO DE SUPERFICIE DE PISOS E PAREDES DE CONCR | ETO COM JATO DE MATERIAL ABRASIVO METALICO,SEGUIDO DE AGUA O | U AR,CONDICOES QUE NAO PERMITAM O REAPROVEITAMENTO DO MATERI | AL ABRASIVO |  |  | M2
05.004.0081-0 | LIMPEZA OU PREPARO DE SUPERFICIE DE PISOS E PAREDES DE CONCR | ETO COM JATO DE MATERIAL ABRASIVO METALICO,SEGUIDO DE AGUA O | U AR,EM CONDICOES QUE PERMITAM O REAPROVEITAMENTO DE 50% DE | MATERIAL ABRASIVO |  |  | M2
05.004.0081-A | LIMPEZA OU PREPARO DE SUPERFICIE DE PISOS E PAREDES DE CONCR | ETO COM JATO DE MATERIAL ABRASIVO METALICO,SEGUIDO DE AGUA O | U AR,EM CONDICOES QUE PERMITAM O REAPROVEITAMENTO DE 50% DE | MATERIAL ABRASIVO |  |  | M2
05.004.0083-0 | LIMPEZA OU PREPARO DE SUPERFICIE DE PISOS E PAREDES DE FERRO | OU ACO COM JATO DE MATERIAL ABRASIVO METALICO,SEGUIDO DE AG | UA OU AR,EM CONDICOES QUE NAO PERMITAM O REAPROVEITAMENTO DO | MATERIAL ABRASIVO |  |  | M2
05.004.0083-A | LIMPEZA OU PREPARO DE SUPERFICIE DE PISOS E PAREDES DE FERRO | OU ACO COM JATO DE MATERIAL ABRASIVO METALICO,SEGUIDO DE AG | UA OU AR,EM CONDICOES QUE NAO PERMITAM O REAPROVEITAMENTO DO | MATERIAL ABRASIVO |  |  | M2
05.004.0084-0 | LIMPEZA OU PREPARO DE SUPERFICIE DE PISOS E PAREDES DE FERRO | OU ACO COM JATO DE MATERIAL ABRASIVO METALICO,SEGUIDO DE AG | UA OU AR,EM CONDICOES QUE PERMITAM O REAPROVEITAMENTO DE 50% | DO MATERIAL ABRASIVO |  |  | M2
05.004.0084-A | LIMPEZA OU PREPARO DE SUPERFICIE DE PISOS E PAREDES DE FERRO | OU ACO COM JATO DE MATERIAL ABRASIVO METALICO,SEGUIDO DE AG | UA OU AR,EM CONDICOES QUE PERMITAM O REAPROVEITAMENTO DE 50% | DO MATERIAL ABRASIVO |  |  | M2
05.004.0085-0 | LIMPEZA OU PREPARO DE SUPERFICIE DE TUBOS E PERFIS DE FERRO | OU ACO COM JATO DE MATERIAL ABRASIVO METALICO,SEGUIDO DE AGU | A OU AR,EM CONDICOES QUE NAO PERMITAM O REAPROVEITAMENTO DO | MATERIAL ABRASIVO |  |  | M2
05.004.0085-A | LIMPEZA OU PREPARO DE SUPERFICIE DE TUBOS E PERFIS DE FERRO | OU ACO COM JATO DE MATERIAL ABRASIVO METALICO,SEGUIDO DE AGU | A OU AR,EM CONDICOES QUE NAO PERMITAM O REAPROVEITAMENTO DO | MATERIAL ABRASIVO |  |  | M2
05.004.0086-0 | LIMPEZA OU PREPARO DE SUPERFICIE DE TUBOS E PERFIS DE FERRO | OU ACO COM JATO DE MATERIAL ABRASIVO METALICO,SEGUIDO DE AGU | A OU AR,EM CONDICOES QUE PERMITAM O REAPROVEITAMENTO DE 50% | DO MATERIAL ABRASIVO |  |  | M2
05.004.0086-A | LIMPEZA OU PREPARO DE SUPERFICIE DE TUBOS E PERFIS DE FERRO | OU ACO COM JATO DE MATERIAL ABRASIVO METALICO,SEGUIDO DE AGU | A OU AR,EM CONDICOES QUE PERMITAM O REAPROVEITAMENTO DE 50% | DO MATERIAL ABRASIVO |  |  | M2
05.004.0090-0 | DESCR1: REMOCAO DE PICHACAO DE MONUMENTOS HISTORICOS DE ARGAMASSA,FE; DESCR2: RRO,BRONZE,MARMORE,GRANITO,ACO CORTEN,PINTURA AUTOMOTIVA,RES; DESCR3: INA,ETC,EXCLUSIVE RETIRADA E TRANSPORTE | M2
05.004.0090-A | DESCR1: REMOCAO DE PICHACAO DE MONUMENTOS HISTORICOS DE ARGAMASSA,FE; DESCR2: RRO,BRONZE,MARMORE,GRANITO,ACO CORTEN,PINTURA AUTOMOTIVA,RES; DESCR3: INA,ETC,EXCLUSIVE RETIRADA E TRANSPORTE | M2
05.005.0001-1 | ANDAIME DE MADEIRA DE 1ª,ATE 7,00M DE ALTURA,EM PECAS DE 3"X | 3",1"X9" E 1"X12",CONSIDERANDO-SE O APROVEITAMENTO DA MADEIR | A 3 VEZES,INCLUSIVE A DESMONTAGEM E MEDIDO PELO VOLUME ABRAN | GIDO,EXCLUSIVE PLATAFORMA |  |  | M3
05.005.0001-B | ANDAIME DE MADEIRA DE 1ª,ATE 7,00M DE ALTURA,EM PECAS DE 3"X | 3",1"X9" E 1"X12",CONSIDERANDO-SE O APROVEITAMENTO DA MADEIR | A 3 VEZES,INCLUSIVE A DESMONTAGEM E MEDIDO PELO VOLUME ABRAN | GIDO,EXCLUSIVE PLATAFORMA |  |  | M3
05.005.0002-0 | ANDAIME DE MADEIRA DE 1ª,ATE 7,00M DE ALTURA,EM PECAS DE 3"X | 3",1"X9" E 1"X12",CONSIDERANDO-SE O APROVEITAMENTO DA MADEIR | A 5 VEZES,INCLUSIVE A DESMONTAGEM E MEDIDO PELO VOLUME ABRAN | GIDO,EXCLUSIVE PLATAFORMA |  |  | M3
05.005.0002-A | ANDAIME DE MADEIRA DE 1ª,ATE 7,00M DE ALTURA,EM PECAS DE 3"X | 3",1"X9" E 1"X12",CONSIDERANDO-SE O APROVEITAMENTO DA MADEIR | A 5 VEZES,INCLUSIVE A DESMONTAGEM E MEDIDO PELO VOLUME ABRAN | GIDO,EXCLUSIVE PLATAFORMA |  |  | M3
05.005.0003-1 | ANDAIME DE MADEIRA DE 1ª,DE 7,00 A 14,00M DE ALTURA,EM PECAS | DE 3"X3",1"X9" E 1"X12",CONSIDERANDO-SE O APROVEITAMENTO DA | MADEIRA 2 VEZES,INCLUSIVE A DESMONTAGEM E MEDIDO PELO VOLUM | E ABRANGIDO,EXCLUSIVE PLATAFORMA |  |  | M3
05.005.0003-B | ANDAIME DE MADEIRA DE 1ª,DE 7,00 A 14,00M DE ALTURA,EM PECAS | DE 3"X3",1"X9" E 1"X12",CONSIDERANDO-SE O APROVEITAMENTO DA | MADEIRA 2 VEZES,INCLUSIVE A DESMONTAGEM E MEDIDO PELO VOLUM | E ABRANGIDO,EXCLUSIVE PLATAFORMA |  |  | M3
05.005.0004-0 | ANDAIME DE TORAS DE EUCALIPTO,COM APROVEITAMENTO DA MADEIRA | 20 VEZES,PASSARELA DE MADEIRA DE 1ª,COM APROVEITAMENTO DA MA | DEIRA 5 VEZES,INCLUSIVE A DESMONTAGEM DO ANDAIME E DA PASSAR | ELA |  |  | M3
05.005.0004-A | ANDAIME DE TORAS DE EUCALIPTO,COM APROVEITAMENTO DA MADEIRA | 20 VEZES,PASSARELA DE MADEIRA DE 1ª,COM APROVEITAMENTO DA MA | DEIRA 5 VEZES,INCLUSIVE A DESMONTAGEM DO ANDAIME E DA PASSAR | ELA |  |  | M3
05.005.0005-1 | DESCR1: ANDAIME DE TABUADO SOBRE CAVALETES,INCLUSIVE ESTES,EM MADEIR; DESCR2: A DE 1ª,COM APROVEITAMENTO DA MADEIRA 20 VEZES,INCLUSIVE MOV; DESCR3: IMENTACAO | M2
05.005.0005-B | DESCR1: ANDAIME DE TABUADO SOBRE CAVALETES,INCLUSIVE ESTES,EM MADEIR; DESCR2: A DE 1ª,COM APROVEITAMENTO DA MADEIRA 20 VEZES,INCLUSIVE MOV; DESCR3: IMENTACAO | M2
05.005.0006-1 | DESCR1: ANDAIME DE TABUADO SOBRE CAVALETES,INCLUSIVE ESTES,EM MADEIR; DESCR2: A DE 1ª,COM APROVEITAMENTO DA MADEIRA 10 VEZES,INCLUSIVE MOV; DESCR3: IMENTACAO | M2
05.005.0006-B | DESCR1: ANDAIME DE TABUADO SOBRE CAVALETES,INCLUSIVE ESTES,EM MADEIR; DESCR2: A DE 1ª,COM APROVEITAMENTO DA MADEIRA 10 VEZES,INCLUSIVE MOV; DESCR3: IMENTACAO | M2
05.005.0007-0 | DESCR1: ANDAIME DE TABUADO SOBRE CAVALETES,INCLUSIVE ESTES,EM MADEIR; DESCR2: A DE 1ª,COM APROVEITAMENTO DA MADEIRA 20 VEZES,INCLUSIVE MOV; DESCR3: IMENTACAO PARA PE DIREITO DE 4,00M | M2
05.005.0007-A | DESCR1: ANDAIME DE TABUADO SOBRE CAVALETES,INCLUSIVE ESTES,EM MADEIR; DESCR2: A DE 1ª,COM APROVEITAMENTO DA MADEIRA 20 VEZES,INCLUSIVE MOV; DESCR3: IMENTACAO PARA PE DIREITO DE 4,00M | M2
05.005.0012-1 | DESCR1: PLATAFORMA OU PASSARELA DE MADEIRA DE 1ª,CONSIDERANDO-SE APR; DESCR2: OVEITAMENTO DA MADEIRA 20 VEZES,EXCLUSIVE ANDAIME OU OUTRO; DESCR3: SUPORTE E MOVIMENTACAO(VIDE ITEM 05.008.0008) | M2
05.005.0012-B | DESCR1: PLATAFORMA OU PASSARELA DE MADEIRA DE 1ª,CONSIDERANDO-SE APR; DESCR2: OVEITAMENTO DA MADEIRA 20 VEZES,EXCLUSIVE ANDAIME OU OUTRO; DESCR3: SUPORTE E MOVIMENTACAO(VIDE ITEM 05.008.0008) | M2
05.005.0013-0 | DESCR1: PLATAFORMA OU PASSARELA DE MADEIRA DE 1ª,CONSIDERANDO-SE APR; DESCR2: OVEITAMENTO DA MADEIRA 40 VEZES,EXCLUSIVE ANDAIME OU OUTRO S; DESCR3: UPORTE E MOVIMENTACAO(VIDE ITEM 05.008.0008) | M2
05.005.0013-A | DESCR1: PLATAFORMA OU PASSARELA DE MADEIRA DE 1ª,CONSIDERANDO-SE APR; DESCR2: OVEITAMENTO DA MADEIRA 40 VEZES,EXCLUSIVE ANDAIME OU OUTRO S; DESCR3: UPORTE E MOVIMENTACAO(VIDE ITEM 05.008.0008) | M2
05.005.0014-0 | DESCR1: PLATAFORMA OU PASSARELA DE MADEIRA DE 1ª,CONSIDERANDO-SE APR; DESCR2: OVEITAMENTO DA MADEIRA 60 VEZES,EXCLUSIVE ANDAIME OU OUTRO S; DESCR3: UPORTE E MOVIMENTACAO (VIDE ITEM 05.008.0008) | M2
05.005.0014-A | DESCR1: PLATAFORMA OU PASSARELA DE MADEIRA DE 1ª,CONSIDERANDO-SE APR; DESCR2: OVEITAMENTO DA MADEIRA 60 VEZES,EXCLUSIVE ANDAIME OU OUTRO S; DESCR3: UPORTE E MOVIMENTACAO (VIDE ITEM 05.008.0008) | M2
05.005.0015-0 | DESCR1: PLATAFORMA OU PASSARELA DE MADEIRA DE 1ª,CONSIDERANDO-SE APR; DESCR2: OVEITAMENTO DA MADEIRA 80 VEZES,EXCLUSIVE ANDAIME OU OUTRO S; DESCR3: UPORTE E MOVIMENTACAO(VIDE ITEM 05.008.0008) | M2
05.005.0015-A | DESCR1: PLATAFORMA OU PASSARELA DE MADEIRA DE 1ª,CONSIDERANDO-SE APR; DESCR2: OVEITAMENTO DA MADEIRA 80 VEZES,EXCLUSIVE ANDAIME OU OUTRO S; DESCR3: UPORTE E MOVIMENTACAO(VIDE ITEM 05.008.0008) | M2
05.005.0018-0 | DESCR1: ESCADA DE MADEIRA DE 3ª EXECUTADA SOBRE TERRENO COM INCLINAC; DESCR2: AO MEDIA ATE 45°,COM 0,80M DE LARGURA,CONSIDERANDO 30% DE AP; DESCR3: ROVEITAMENTO DA MADEIRA,EXCLUSIVE ANCORAGEM | M
05.005.0018-A | DESCR1: ESCADA DE MADEIRA DE 3ª EXECUTADA SOBRE TERRENO COM INCLINAC; DESCR2: AO MEDIA ATE 45°,COM 0,80M DE LARGURA,CONSIDERANDO 30% DE AP; DESCR3: ROVEITAMENTO DA MADEIRA,EXCLUSIVE ANCORAGEM | M
05.005.0019-0 | DESCR1: ESCADA DE MADEIRA DE 3ª EXECUTADA SOBRE TERRENO COM INCLINAC; DESCR2: AO MEDIA SUPERIOR A 45°,COM 0,80M DE LARGURA,CONSIDERANDO 30; DESCR3: % DE APROVEITAMENTO DA MADEIRA,EXCLUSIVE ANCORAGEM | M
05.005.0019-A | DESCR1: ESCADA DE MADEIRA DE 3ª EXECUTADA SOBRE TERRENO COM INCLINAC; DESCR2: AO MEDIA SUPERIOR A 45°,COM 0,80M DE LARGURA,CONSIDERANDO 30; DESCR3: % DE APROVEITAMENTO DA MADEIRA,EXCLUSIVE ANCORAGEM | M
05.005.0020-0 | TORRE PARA GUINCHO,COM PRUMOS DE MADEIRA DE LEI,PRANCHA DE 1 | ,50X1,60M,INCLUSIVE FORNECIMENTO DO CABO,MONTAGEM E DESMONTA | GEM DA TORRE E DO GUINCHO,EXCLUSIVE FORNECIMENTO DO GUINCHO( | VIDE ITEM 19.011.0017) |  |  | M
05.005.0020-A | TORRE PARA GUINCHO,COM PRUMOS DE MADEIRA DE LEI,PRANCHA DE 1 | ,50X1,60M,INCLUSIVE FORNECIMENTO DO CABO,MONTAGEM E DESMONTA | GEM DA TORRE E DO GUINCHO,EXCLUSIVE FORNECIMENTO DO GUINCHO( | VIDE ITEM 19.011.0017) |  |  | M
05.005.0025-0 | DESCR1: ANDAIME SUSPENSO DE MADEIRA,PENDENTE DA ESTRUTURA POR CABOS; DESCR2: DE ACO DE 3/8",INCLUSIVE PLATAFORMA DE MADEIRA E PERFURACAO; DESCR3: DA LAJE DE CONCRETO,MONTAGEM E DESMONTAGEM | M2
05.005.0025-A | DESCR1: ANDAIME SUSPENSO DE MADEIRA,PENDENTE DA ESTRUTURA POR CABOS; DESCR2: DE ACO DE 3/8",INCLUSIVE PLATAFORMA DE MADEIRA E PERFURACAO; DESCR3: DA LAJE DE CONCRETO,MONTAGEM E DESMONTAGEM | M2
05.005.0030-0 | ANDAIME SUSPENSO DE MADEIRA,PENDENTE DA ESTRUTURA POR CABOS | DE ACO DE 3/8",INCLUSIVE PLATAFORMA DE MADEIRA E PERFURACAO | DA LAJE DE CONCRETO,COM UTILIZACAO DAS TABUAS 2 VEZES,TORAS | E CABOS 4 VEZES,MONTAGEM E DESMONTAGEM 1 VEZ |  |  | M2
05.005.0030-A | ANDAIME SUSPENSO DE MADEIRA,PENDENTE DA ESTRUTURA POR CABOS | DE ACO DE 3/8",INCLUSIVE PLATAFORMA DE MADEIRA E PERFURACAO | DA LAJE DE CONCRETO,COM UTILIZACAO DAS TABUAS 2 VEZES,TORAS | E CABOS 4 VEZES,MONTAGEM E DESMONTAGEM 1 VEZ |  |  | M2
05.005.0035-0 | ANDAIME SUSPENSO DE MADEIRA,PENDENTE DA ESTRUTURA POR CABOS | DE ACO DE 3/8",INCLUSIVE PLATAFORMA DE MADEIRA E PERFURACAO | DA LAJE DE CONCRETO,COM UTILIZACAO DAS TABUAS 3 VEZES,TORAS | E CABOS 6 VEZES,MONTAGEM E DESMONTAGEM 1 VEZ |  |  | M2
05.005.0035-A | ANDAIME SUSPENSO DE MADEIRA,PENDENTE DA ESTRUTURA POR CABOS | DE ACO DE 3/8",INCLUSIVE PLATAFORMA DE MADEIRA E PERFURACAO | DA LAJE DE CONCRETO,COM UTILIZACAO DAS TABUAS 3 VEZES,TORAS | E CABOS 6 VEZES,MONTAGEM E DESMONTAGEM 1 VEZ |  |  | M2
05.005.0040-0 | ANDAIME SUSPENSO DE MADEIRA,PENDENTE DA ESTRUTURA POR CABOS | DE ACO DE 3/8",INCLUSIVE PLATAFORMA DE MADEIRA E PERFURACAO | DA LAJE DE CONCRETO,COM UTILIZACAO DAS TABUAS 4 VEZES,TORAS | E CABOS 8 VEZES,MONTAGEM E DESMONTAGEM 1 VEZ |  |  | M2
05.005.0040-A | ANDAIME SUSPENSO DE MADEIRA,PENDENTE DA ESTRUTURA POR CABOS | DE ACO DE 3/8",INCLUSIVE PLATAFORMA DE MADEIRA E PERFURACAO | DA LAJE DE CONCRETO,COM UTILIZACAO DAS TABUAS 4 VEZES,TORAS | E CABOS 8 VEZES,MONTAGEM E DESMONTAGEM 1 VEZ |  |  | M2
05.005.0046-0 | DESCR1: TELA SOLTA DE POLIPROPILENO PARA PROTECAO DE FACHADAS AMARRA; DESCR2: DA SOMENTE NOS EXTREMOS.FORNECIMENTO E COLOCACAO | M2
05.005.0046-A | DESCR1: TELA SOLTA DE POLIPROPILENO PARA PROTECAO DE FACHADAS AMARRA; DESCR2: DA SOMENTE NOS EXTREMOS.FORNECIMENTO E COLOCACAO | M2
05.005.0048-0 | DESCR1: TELA SOLTA DE POLIPROPILENO PARA PROTECAO DE FACHADAS AMARRA; DESCR2: DA SOMENTE NOS EXTREMOS,UTILIZACAO DE 2 VEZES,INCLUSIVE COST; DESCR3: URA DA TELA SE NECESSARIO.FORNECIMENTO E COLOCACAO | M2
05.005.0048-A | DESCR1: TELA SOLTA DE POLIPROPILENO PARA PROTECAO DE FACHADAS AMARRA; DESCR2: DA SOMENTE NOS EXTREMOS,UTILIZACAO DE 2 VEZES,INCLUSIVE COST; DESCR3: URA DA TELA SE NECESSARIO.FORNECIMENTO E COLOCACAO | M2
05.005.0050-0 | DESCR1: TELA DE POLIPROPILENO PARA PROTECAO DE FACHADAS,AMARRADA EM; DESCR2: ANDAIME,EXCLUSIVE ESTE.FORNECIMENTO E COLOCACAO | M2
05.005.0050-A | DESCR1: TELA DE POLIPROPILENO PARA PROTECAO DE FACHADAS,AMARRADA EM; DESCR2: ANDAIME,EXCLUSIVE ESTE.FORNECIMENTO E COLOCACAO | M2
05.005.0051-0 | DESCR1: TELA DE POLIPROPILENO PARA PROTECAO DE FACHADAS AMARRADA EM; DESCR2: ANDAIME,EXCLUSIVE ESTE,COM UTILIZACAO DE 2 VEZES,INCLUSIVE C; DESCR3: OSTURA DA TELA SE NECESSARIO.FORNECIMENTO E COLOCACAO | M2
05.005.0051-A | DESCR1: TELA DE POLIPROPILENO PARA PROTECAO DE FACHADAS AMARRADA EM; DESCR2: ANDAIME,EXCLUSIVE ESTE,COM UTILIZACAO DE 2 VEZES,INCLUSIVE C; DESCR3: OSTURA DA TELA SE NECESSARIO.FORNECIMENTO E COLOCACAO | M2
05.005.0053-0 | DESCR1: TELA METALICA FIO Nº12,MALHA 3X3CM,PARA PROTECAO DE FACHADAS; DESCR2: ,AMARRADA EM ANDAIME,EXCLUSIVE ESTE.FORNECIMENTO E COLOCACAO | M2
05.005.0053-A | DESCR1: TELA METALICA FIO Nº12,MALHA 3X3CM,PARA PROTECAO DE FACHADAS; DESCR2: ,AMARRADA EM ANDAIME,EXCLUSIVE ESTE.FORNECIMENTO E COLOCACAO | M2
05.005.0054-0 | DESCR1: TELA EM POLIETILENO DE ALTA DENSIDADE,100% VIRGEM,COM MALHA; DESCR2: DE (5X5)CM,FIO DE 2,5MM,COM RESISTENCIA DE 350KG/M2.FORNECIM; DESCR3: ENTO E COLOCACAO | M2
05.005.0054-A | DESCR1: TELA EM POLIETILENO DE ALTA DENSIDADE,100% VIRGEM,COM MALHA; DESCR2: DE (5X5)CM,FIO DE 2,5MM,COM RESISTENCIA DE 350KG/M2.FORNECIM; DESCR3: ENTO E COLOCACAO | M2
05.005.0055-0 | PLATAFORMA DE PROTECAO A TRANSEUNTES(PARA-LIXO),EM MADEIRA D | E 1ª,EM PECAS DE 3"X6" E 1"X12",COM 2,00M DE LARGURA,COM APR | OVEITAMENTO DA MADEIRA 2 VEZES,INCLUSIVE A DESMONTAGEM E RET | IRADA DA MADEIRA |  |  | M
05.005.0055-A | PLATAFORMA DE PROTECAO A TRANSEUNTES(PARA-LIXO),EM MADEIRA D | E 1ª,EM PECAS DE 3"X6" E 1"X12",COM 2,00M DE LARGURA,COM APR | OVEITAMENTO DA MADEIRA 2 VEZES,INCLUSIVE A DESMONTAGEM E RET | IRADA DA MADEIRA |  |  | M
05.005.0060-0 | DESCR1: TELA DE POLIPROPILENO PARA PROTECAO DE FACHADAS,CONSIDERANDO; DESCR2: APENAS O FORNECIMENTO DA TELA (VIDE ITENS 05.005.0062 E 05.; DESCR3: 005.0064 PARA COLOCACAO) | M2
05.005.0060-A | DESCR1: TELA DE POLIPROPILENO PARA PROTECAO DE FACHADAS,CONSIDERANDO; DESCR2: APENAS O FORNECIMENTO DA TELA (VIDE ITENS 05.005.0062 E 05.; DESCR3: 005.0064 PARA COLOCACAO) | M2
05.005.0062-0 | TELA DE POLIPROPILENO PARA PROTECAO DE FACHADAS AMARRADA SOM | ENTE NOS EXTREMOS,EXCLUSIVE TELA (VIDE ITEM 05.005.0060 PARA | FORNECIMENTO),INCLUSIVE COSTURA DA TELA SE NECESSARIO.COLOC | ACAO E RETIRADA. |  |  | M2
05.005.0062-A | TELA DE POLIPROPILENO PARA PROTECAO DE FACHADAS AMARRADA SOM | ENTE NOS EXTREMOS,EXCLUSIVE TELA (VIDE ITEM 05.005.0060 PARA | FORNECIMENTO),INCLUSIVE COSTURA DA TELA SE NECESSARIO.COLOC | ACAO E RETIRADA. |  |  | M2
05.005.0064-0 | TELA DE POLIPROPILENO PARA PROTECAO DE FACHADAS AMARRADA EM | ANDAIME,EXCLUSIVE TELA(VIDE ITEM 05.005.0060 PARA FORNECIMEN | TO) E ANDAIME,INCLUSIVE COSTURA DA TELA SE NECESSARIO.COLOCA | CAO E RETIRADA. |  |  | M2
05.005.0064-A | TELA DE POLIPROPILENO PARA PROTECAO DE FACHADAS AMARRADA EM | ANDAIME,EXCLUSIVE TELA(VIDE ITEM 05.005.0060 PARA FORNECIMEN | TO) E ANDAIME,INCLUSIVE COSTURA DA TELA SE NECESSARIO.COLOCA | CAO E RETIRADA. |  |  | M2
05.006.0001-1 | LOCACAO DE ANDAIME COM ELEMENTOS TUBULARES SOBRE SAPATAS FIX | AS,CONSIDERANDO-SE A AREA DA PROJECAO VERTICAL DO ANDAIME E | PAGO PELO TEMPO NECESSARIO A SUA UTILIZACAO,EXCLUSIVE TRANSP | ORTE DOS ELEMENTOS DO ANDAIME ATE A OBRA,PLATAFORMA OU PASSA | RELA DE PINHO,MONTAGEM E DESMONTAGEM DOS ANDAIMES |  | M2XMES
05.006.0001-B | LOCACAO DE ANDAIME COM ELEMENTOS TUBULARES SOBRE SAPATAS FIX | AS,CONSIDERANDO-SE A AREA DA PROJECAO VERTICAL DO ANDAIME E | PAGO PELO TEMPO NECESSARIO A SUA UTILIZACAO,EXCLUSIVE TRANSP | ORTE DOS ELEMENTOS DO ANDAIME ATE A OBRA,PLATAFORMA OU PASSA | RELA DE PINHO,MONTAGEM E DESMONTAGEM DOS ANDAIMES |  | M2XMES
05.006.0002-1 | DESCR1: LOCACAO DE TORRE-ANDAIME TUBULAR SOBRE RODIZIOS,EXCLUSIVE AL; DESCR2: UGUEL DOS RODIZIOS,TRANSPORTE DOS ELEMENTOS DA TORRE,PLATAFO; DESCR3: RMA OU PASSARELA DE PINHO,MONTAGEM E DESMONTAGEM | MXMES
05.006.0002-B | DESCR1: LOCACAO DE TORRE-ANDAIME TUBULAR SOBRE RODIZIOS,EXCLUSIVE AL; DESCR2: UGUEL DOS RODIZIOS,TRANSPORTE DOS ELEMENTOS DA TORRE,PLATAFO; DESCR3: RMA OU PASSARELA DE PINHO,MONTAGEM E DESMONTAGEM | MXMES
05.006.0004-0 | LOCACAO DE ELEVADOR PARA OBRA,PARA TRANSPORTE VERTICAL DE CA | RGAS OU PESSOAS,COM TORRE DE 25,00M DE ALTURA,SENDO 16,00M D | E EDIFICACAO E 9,00M DE MODULO DE SEGURANCA,SISTEMA CREMALHE | IRA 1 CABINE SIMPLES,CAPACIDADE EM TORNO DE 18 PESSOAS,E 150 | 0KG DE CARGA,COM 4 PARADAS,INCLUSIVE OPERADOR |  | UNXMES
05.006.0004-A | LOCACAO DE ELEVADOR PARA OBRA,PARA TRANSPORTE VERTICAL DE CA | RGAS OU PESSOAS,COM TORRE DE 25,00M DE ALTURA,SENDO 16,00M D | E EDIFICACAO E 9,00M DE MODULO DE SEGURANCA,SISTEMA CREMALHE | IRA 1 CABINE SIMPLES,CAPACIDADE EM TORNO DE 18 PESSOAS,E 150 | 0KG DE CARGA,COM 4 PARADAS,INCLUSIVE OPERADOR |  | UNXMES
05.006.0010-0 | DESCR1: LOCACAO DE RODIZIOS DE FERRO,PARA TORRE TUBULAR.CUSTO PARA 4; DESCR2: RODIZIOS | UNXMES
05.006.0010-A | DESCR1: LOCACAO DE RODIZIOS DE FERRO,PARA TORRE TUBULAR.CUSTO PARA 4; DESCR2: RODIZIOS | UNXMES
05.006.0015-0 | DESCR1: LOCACAO DE RODIZIOS DE BORRACHA,PARA TORRE TUBULAR.CUSTO PAR; DESCR2: A 4 RODIZIOS | UNXMES
05.006.0015-A | DESCR1: LOCACAO DE RODIZIOS DE BORRACHA,PARA TORRE TUBULAR.CUSTO PAR; DESCR2: A 4 RODIZIOS | UNXMES
05.007.0005-0 | LOCACAO DE ANDAIME SUSPENSO COM CABO PASSANTE,MANUAL,COM 2,0 | 0 A 6,00M DE EXTENSAO,CABOS COM 30M COM PLATAFORMA,TELA PROT | ETORA E MATERIAL PARA FIXACAO E OPERACAO DO ANDAIME,EXCLUSIV | E TRANSPORTE (VIDE ITEM 04.020.0126),MONTAGEM E DESMONTAGEM | (VIDE ITEM 05.008.0002) E MOVIMENTACAO VERTICAL (VIDE ITEM 0 | 5.008.0006) | UNXMES
05.007.0005-A | LOCACAO DE ANDAIME SUSPENSO COM CABO PASSANTE,MANUAL,COM 2,0 | 0 A 6,00M DE EXTENSAO,CABOS COM 30M COM PLATAFORMA,TELA PROT | ETORA E MATERIAL PARA FIXACAO E OPERACAO DO ANDAIME,EXCLUSIV | E TRANSPORTE (VIDE ITEM 04.020.0126),MONTAGEM E DESMONTAGEM | (VIDE ITEM 05.008.0002) E MOVIMENTACAO VERTICAL (VIDE ITEM 0 | 5.008.0006) | UNXMES
05.007.0006-0 | LOCACAO DE ANDAIME SUSPENSO ELETRICO DE CABO PASSANTE,COM 2 | A 8 METROS DE EXTENSAO,CABOS COM 30 METROS,COM PLATAFORMA,TE | LA DE PROTECAO E MATERIAL PARA FIXACAO E OPERACAO DE ANDAIME | ,EXCLUSIVE TRANSPORTE (VIDE ITEM 04.020.0126),MONTAGEM E DES | MONTAGEM (VIDE ITEM 05.008.0015) E MOVIMENTACAO VERTICAL (VI | DE ITEM 05.008.0007) | UNXMES
05.007.0006-A | LOCACAO DE ANDAIME SUSPENSO ELETRICO DE CABO PASSANTE,COM 2 | A 8 METROS DE EXTENSAO,CABOS COM 30 METROS,COM PLATAFORMA,TE | LA DE PROTECAO E MATERIAL PARA FIXACAO E OPERACAO DE ANDAIME | ,EXCLUSIVE TRANSPORTE (VIDE ITEM 04.020.0126),MONTAGEM E DES | MONTAGEM (VIDE ITEM 05.008.0015) E MOVIMENTACAO VERTICAL (VI | DE ITEM 05.008.0007) | UNXMES
05.007.0007-0 | DESCR1: LOCACAO DE PASSARELA METALICA,PERFURADA,PARA ANDAIME METALIC; DESCR2: O TUBULAR,INCLUSIVE TRANSPORTE,CARGA E DESCARGA,EXCLUSIVE AN; DESCR3: DAIME TUBULAR E MOVIMENTACAO (VIDE ITEM 05.008.0008) | M2XMES
05.007.0007-A | DESCR1: LOCACAO DE PASSARELA METALICA,PERFURADA,PARA ANDAIME METALIC; DESCR2: O TUBULAR,INCLUSIVE TRANSPORTE,CARGA E DESCARGA,EXCLUSIVE AN; DESCR3: DAIME TUBULAR E MOVIMENTACAO (VIDE ITEM 05.008.0008) | M2XMES
05.007.0015-0 | DESCR1: LOCACAO DE CADEIRA SUSPENSA (BALANCIM),CONFORME NR 18 E ABNT; DESCR2: NBR 14751,INCLUSIVE KIT DE SEGURANCA COMPLETO,EXCLUSIVE MON; DESCR3: MONTAGEM E DESMONTAGEM (VIDE ITEM 05.008.0004) | UNXMES
05.007.0015-A | DESCR1: LOCACAO DE CADEIRA SUSPENSA (BALANCIM),CONFORME NR 18 E ABNT; DESCR2: NBR 14751,INCLUSIVE KIT DE SEGURANCA COMPLETO,EXCLUSIVE MON; DESCR3: MONTAGEM E DESMONTAGEM (VIDE ITEM 05.008.0004) | UNXMES
05.008.0001-0 | DESCR1: MONTAGEM E DESMONTAGEM DE ANDAIME COM ELEMENTOS TUBULARES,CO; DESCR2: NSIDERANDO-SE A AREA VERTICAL RECOBERTA | M2
05.008.0001-A | DESCR1: MONTAGEM E DESMONTAGEM DE ANDAIME COM ELEMENTOS TUBULARES,CO; DESCR2: NSIDERANDO-SE A AREA VERTICAL RECOBERTA | M2
05.008.0002-0 | DESCR1: MONTAGEM E DESMONTAGEM DE ANDAIME SUSPENSO MANUAL,CONSIDERAN; DESCR2: DO-SE EXTENSAO HORIZONTAL DAS FACHADAS E/OU EMPENAS | M
05.008.0002-A | DESCR1: MONTAGEM E DESMONTAGEM DE ANDAIME SUSPENSO MANUAL,CONSIDERAN; DESCR2: DO-SE EXTENSAO HORIZONTAL DAS FACHADAS E/OU EMPENAS | M
05.008.0003-0 | DESCR1: MONTAGEM E DESMONTAGEM DE ELEVADOR DE OBRA REFERIDO NOS ITEN; DESCR2: S 05.006.0003 E 05.006.0004 | UN
05.008.0003-A | DESCR1: MONTAGEM E DESMONTAGEM DE ELEVADOR DE OBRA REFERIDO NOS ITEN; DESCR2: S 05.006.0003 E 05.006.0004 | UN
05.008.0004-0 | DESCR1: MONTAGEM E DESMONTAGEM DE CADEIRA SUSPENSA (BALANCIM).CUSTO; DESCR2: POR BALANCIM | UN
05.008.0004-A | DESCR1: MONTAGEM E DESMONTAGEM DE CADEIRA SUSPENSA (BALANCIM).CUSTO; DESCR2: POR BALANCIM | UN
05.008.0005-0 | DESCR1: DESMONTAGEM E REMONTAGEM DE ANDAIMES SUSPENSOS PENDENTES DA; DESCR2: ESTRUTURA | UN
05.008.0005-A | DESCR1: DESMONTAGEM E REMONTAGEM DE ANDAIMES SUSPENSOS PENDENTES DA; DESCR2: ESTRUTURA | UN
05.008.0006-0 | DESCR1: MOVIMENTACAO VERTICAL DE ANDAIME SUSPENSO MANUAL,CONSIDERAND; DESCR2: O-SE UMA VEZ A AREA TRABALHADA,EM PROJECAO VERTICAL | M2
05.008.0006-A | DESCR1: MOVIMENTACAO VERTICAL DE ANDAIME SUSPENSO MANUAL,CONSIDERAND; DESCR2: O-SE UMA VEZ A AREA TRABALHADA,EM PROJECAO VERTICAL | M2
05.008.0007-0 | DESCR1: MOVIMENTACAO VERTICAL DE ANDAIME SUSPENSO ELETRICO,CONSIDERA; DESCR2: NDO-SE UMA VEZ A AREA TRABALHADA,EM PROJECAO VERTICAL | M2
05.008.0007-A | DESCR1: MOVIMENTACAO VERTICAL DE ANDAIME SUSPENSO ELETRICO,CONSIDERA; DESCR2: NDO-SE UMA VEZ A AREA TRABALHADA,EM PROJECAO VERTICAL | M2
05.008.0008-1 | DESCR1: MOVIMENTACAO VERTICAL OU HORIZONTAL DE PLATAFORMA OU PASSARE; DESCR2: LA | M2
05.008.0008-B | DESCR1: MOVIMENTACAO VERTICAL OU HORIZONTAL DE PLATAFORMA OU PASSARE; DESCR2: LA | M2
05.008.0009-0 | DESCR1: MOVIMENTACAO HORIZONTAL DE ANDAIME COM ELEMENTOS TUBULARES T; DESCR2: IPO TORRE | M
05.008.0009-A | DESCR1: MOVIMENTACAO HORIZONTAL DE ANDAIME COM ELEMENTOS TUBULARES T; DESCR2: IPO TORRE | M
05.008.0010-0 | DESCR1: MONTAGEM E DESMONTAGEM DE USINA MISTURADORA DE CONCRETO,TIPO; DESCR2: PAREDE,COM SILOS HORIZONTAIS PARA TRES AGREGADOS. | UN
05.008.0010-A | DESCR1: MONTAGEM E DESMONTAGEM DE USINA MISTURADORA DE CONCRETO,TIPO; DESCR2: PAREDE,COM SILOS HORIZONTAIS PARA TRES AGREGADOS. | UN
05.008.0012-0 | DESCR1: MONTAGEM E DESMONTAGEM DE USINA MISTURADORA DE CONCRETO,TIPO; DESCR2: VERTICAL,COM SILOS PARA 45,00M3 DE AGREGADOS E 30T DE CIMEN; DESCR3: TO | UN
05.008.0012-A | DESCR1: MONTAGEM E DESMONTAGEM DE USINA MISTURADORA DE CONCRETO,TIPO; DESCR2: VERTICAL,COM SILOS PARA 45,00M3 DE AGREGADOS E 30T DE CIMEN; DESCR3: TO | UN
05.008.0013-0 | MONTAGEM E DESMONTAGEM DE TELEFERICO DE OBRA,COM VAO DE APRO | XIMADAMENTE 180,00M,INCLUSIVE O PREPARO DO TERRENO,EXCLUSIVE | AS DEMAIS OBRAS NAO LIGADAS A PARTE MECANICA E O TRANSPORTE | SECUNDARIO ATE O PONTO INICIAL DE OPERACAO |  |  | UN
05.008.0013-A | MONTAGEM E DESMONTAGEM DE TELEFERICO DE OBRA,COM VAO DE APRO | XIMADAMENTE 180,00M,INCLUSIVE O PREPARO DO TERRENO,EXCLUSIVE | AS DEMAIS OBRAS NAO LIGADAS A PARTE MECANICA E O TRANSPORTE | SECUNDARIO ATE O PONTO INICIAL DE OPERACAO |  |  | UN
05.008.0015-0 | DESCR1: MONTAGEM E DESMONTAGEM DE ANDAIME SUSPENSO ELETRICO CONSIDER; DESCR2: ANDO-SE A EXTENSAO HORIZONTAL DAS FACHADAS E/OU EMPENAS | M
05.008.0015-A | DESCR1: MONTAGEM E DESMONTAGEM DE ANDAIME SUSPENSO ELETRICO CONSIDER; DESCR2: ANDO-SE A EXTENSAO HORIZONTAL DAS FACHADAS E/OU EMPENAS | M
05.009.0002-0 | DESCR1: ENCHIMENTO PARA ELEVACAO DE PISO,COM BLOCO DE CONCRETO CELUL; DESCR2: AR,COM 10CM DE ALTURA,ASSENTE COM ARGAMASSA DE CIMENTO E ARE; DESCR3: IA NO TRACO 1:8 | M2
05.009.0002-A | DESCR1: ENCHIMENTO PARA ELEVACAO DE PISO,COM BLOCO DE CONCRETO CELUL; DESCR2: AR,COM 10CM DE ALTURA,ASSENTE COM ARGAMASSA DE CIMENTO E ARE; DESCR3: IA NO TRACO 1:8 | M2
05.009.0003-0 | DESCR1: ENCHIMENTO PARA ELEVACAO DE PISO,COM BLOCO DE CONCRETO CELUL; DESCR2: AR,COM 15CM DE ALTURA,ASSENTE COM ARGAMASSA DE CIMENTO E ARE; DESCR3: IA NO TRACO 1:8 | M2
05.009.0003-A | DESCR1: ENCHIMENTO PARA ELEVACAO DE PISO,COM BLOCO DE CONCRETO CELUL; DESCR2: AR,COM 15CM DE ALTURA,ASSENTE COM ARGAMASSA DE CIMENTO E ARE; DESCR3: IA NO TRACO 1:8 | M2
05.009.0004-0 | DESCR1: ENCHIMENTO PARA ELEVACAO DE PISO,COM BLOCO DE CONCRETO CELUL; DESCR2: AR,COM 30CM DE ALTURA,ASSENTE COM ARGAMASSA DE CIMENTO E ARE; DESCR3: IA NO TRACO 1:8 | M2
05.009.0004-A | DESCR1: ENCHIMENTO PARA ELEVACAO DE PISO,COM BLOCO DE CONCRETO CELUL; DESCR2: AR,COM 30CM DE ALTURA,ASSENTE COM ARGAMASSA DE CIMENTO E ARE; DESCR3: IA NO TRACO 1:8 | M2
05.009.0010-0 | DESCR1: ARGILA EXPANDIDA COM GRANULOMETRIA FINA DE 2215,INCLUSIVE TR; DESCR2: ANSPORTE.FORNECIMENTO | M3
05.009.0010-A | DESCR1: ARGILA EXPANDIDA COM GRANULOMETRIA FINA DE 2215,INCLUSIVE TR; DESCR2: ANSPORTE.FORNECIMENTO | M3
05.009.0015-0 | DESCR1: ARGILA EXPANDIDA COM GRANULOMETRIA GROSSA DE 3222,INCLUSIVE; DESCR2: TRANSPORTE.FORNECIMENTO | M3
05.009.0015-A | DESCR1: ARGILA EXPANDIDA COM GRANULOMETRIA GROSSA DE 3222,INCLUSIVE; DESCR2: TRANSPORTE.FORNECIMENTO | M3
05.010.0001-0 | ESGOTAMENTO NORMAL DE VALAS,MEDIDO POR VOLUME D`AGUA ESGOTAD | O,UTILIZANDO BOMBA ACIONADA POR MOTOR A GASOLINA DE 12,5CV,D | IAMETRO DE SUCCAO E DESCARGA DE 1.1/2",CONSIDERANDO UMA ALTU | RA MANOMETRICA ATE 10,00M |  |  | M3
05.010.0001-A | ESGOTAMENTO NORMAL DE VALAS,MEDIDO POR VOLUME D`AGUA ESGOTAD | O,UTILIZANDO BOMBA ACIONADA POR MOTOR A GASOLINA DE 12,5CV,D | IAMETRO DE SUCCAO E DESCARGA DE 1.1/2",CONSIDERANDO UMA ALTU | RA MANOMETRICA ATE 10,00M |  |  | M3
05.010.0005-0 | DESCR1: ESGOTAMENTO DE VALA MEDIDO PELA POTENCIA INSTALADA E PELO TE; DESCR2: MPO DE FUNCIONAMENTO | CVxH
05.010.0005-A | DESCR1: ESGOTAMENTO DE VALA MEDIDO PELA POTENCIA INSTALADA E PELO TE; DESCR2: MPO DE FUNCIONAMENTO | CVxH
05.010.0006-0 | DESCR1: ESGOTAMENTO DE VALA MEDIDO PELA POTENCIA INSTALADA E PELO TE; DESCR2: MPO DE FUNCIONAMENTO,DEVENDO SER USADO COMO SEU COMPLEMENTO,; DESCR3: CONSIDERANDO A HORA IMPRODUTIVA DA BOMBA. | CVXH
05.010.0006-A | DESCR1: ESGOTAMENTO DE VALA MEDIDO PELA POTENCIA INSTALADA E PELO TE; DESCR2: MPO DE FUNCIONAMENTO,DEVENDO SER USADO COMO SEU COMPLEMENTO,; DESCR3: CONSIDERANDO A HORA IMPRODUTIVA DA BOMBA. | CVXH
05.010.0020-0 | ESGOTAMENTO DE AGUA DE SUBSOLO RESULTANTE DE INFILTRACAO OU | ALAGAMENTO,USANDO MOTOR ELETRICO EM BOMBA DE 3HP,DIAMETRO DE | SUCCAO DE 1.1/2".ALTURA MANOMETRICA ATE 10,00M,MEDIDA PELO | TEMPO DE FUNCIONAMENTO |  |  | H
05.010.0020-A | ESGOTAMENTO DE AGUA DE SUBSOLO RESULTANTE DE INFILTRACAO OU | ALAGAMENTO,USANDO MOTOR ELETRICO EM BOMBA DE 3HP,DIAMETRO DE | SUCCAO DE 1.1/2".ALTURA MANOMETRICA ATE 10,00M,MEDIDA PELO | TEMPO DE FUNCIONAMENTO |  |  | H
05.010.0021-0 | ESGOTAMENTO DE AGUA DE SUBSOLO RESULTANTE DE INFILTRACAO OU | ALAGAMENTO,USANDO MOTOR ELETRICO EM BOMBA DE 3HP,DIAMETRO DE | SUCCAO DE 1.1/2",DEVENDO SER USADO COMO SEU COMPLEMENTO,CON | SIDERANDO A HORA IMPRODUTIVA DA BOMBA.ALTURA MANOMETRICA ATE | 10,00M,MEDIDA PELO TEMPO DE FUNCIONAMENTO |  | H
05.010.0021-A | ESGOTAMENTO DE AGUA DE SUBSOLO RESULTANTE DE INFILTRACAO OU | ALAGAMENTO,USANDO MOTOR ELETRICO EM BOMBA DE 3HP,DIAMETRO DE | SUCCAO DE 1.1/2",DEVENDO SER USADO COMO SEU COMPLEMENTO,CON | SIDERANDO A HORA IMPRODUTIVA DA BOMBA.ALTURA MANOMETRICA ATE | 10,00M,MEDIDA PELO TEMPO DE FUNCIONAMENTO |  | H
05.011.0001-0 | DESCR1: ESCORAMENTO SIMPLES,FECHADO,DE VALA DE POUCA PROFUNDIDADE(AT; DESCR2: E 1,00M DE PROFUNDIDADE),INCLUSIVE FORNECIMENTO DOS MATERIAI; DESCR3: S(PECAS DE MADEIRA DE 3ª-1.1/2"X9" E 3"X6") | M2
05.011.0001-A | DESCR1: ESCORAMENTO SIMPLES,FECHADO,DE VALA DE POUCA PROFUNDIDADE(AT; DESCR2: E 1,00M DE PROFUNDIDADE),INCLUSIVE FORNECIMENTO DOS MATERIAI; DESCR3: S(PECAS DE MADEIRA DE 3ª-1.1/2"X9" E 3"X6") | M2
05.011.0002-0 | DESCR1: ESCORAMENTO SIMPLES,ABERTO,DE VALA DE POUCA PROFUNDIDADE(ATE; DESCR2: 1,00M DE PROFUNDIDADE),INCLUSIVE FORNECIMENTO DOS MATERIAIS; DESCR3: (PECAS DE MADEIRA DE 3ª-1.1/2"X9" E 3"X6") | M2
05.011.0002-A | DESCR1: ESCORAMENTO SIMPLES,ABERTO,DE VALA DE POUCA PROFUNDIDADE(ATE; DESCR2: 1,00M DE PROFUNDIDADE),INCLUSIVE FORNECIMENTO DOS MATERIAIS; DESCR3: (PECAS DE MADEIRA DE 3ª-1.1/2"X9" E 3"X6") | M2
05.011.0006-0 | DESCR1: ESCORAMENTO SIMPLES,FECHADO,DE VALA DE POUCA PROFUNDIDADE(AT; DESCR2: E 1,00M DE PROFUNDIDADE),INCLUSIVE FORNECIMENTO DOS MATERIAI; DESCR3: S,COM ESGOTAMENTO MANUAL | M2
05.011.0006-A | DESCR1: ESCORAMENTO SIMPLES,FECHADO,DE VALA DE POUCA PROFUNDIDADE(AT; DESCR2: E 1,00M DE PROFUNDIDADE),INCLUSIVE FORNECIMENTO DOS MATERIAI; DESCR3: S,COM ESGOTAMENTO MANUAL | M2
05.012.0001-0 | CHAPA DE ACO CARBONO SAE 1006/10 PERFURADA EM FUROS REDONDOS | ALTERNADOS LONGITUDINALMENTE,DIAMETRO DE 1,80MM,DISTANCIA E | NTRE FUROS DE 2,55MM (DE CENTRO),NAS DIMENSOES DE(2000X1000X | 0,90)MM.FORNECIMENTO |  |  | UN
05.012.0001-A | CHAPA DE ACO CARBONO SAE 1006/10 PERFURADA EM FUROS REDONDOS | ALTERNADOS LONGITUDINALMENTE,DIAMETRO DE 1,80MM,DISTANCIA E | NTRE FUROS DE 2,55MM (DE CENTRO),NAS DIMENSOES DE(2000X1000X | 0,90)MM.FORNECIMENTO |  |  | UN
05.012.0005-0 | CHAPA DE ACO CARBONO SAE 1006/10,PERFURADA EM FUROS REDONDOS | ALTERNADOS LONGITUDINALMENTE,DIAMETRO DE 6,35MM,DISTANCIA EN | TRE FUROS DE 9,00MM (DE CENTRO),NAS DIMENSOES DE(2000X1000X1 | ,5)MM.FORNECIMENTO |  |  | UN
05.012.0005-A | CHAPA DE ACO CARBONO SAE 1006/10,PERFURADA EM FUROS REDONDOS | ALTERNADOS LONGITUDINALMENTE,DIAMETRO DE 6,35MM,DISTANCIA EN | TRE FUROS DE 9,00MM (DE CENTRO),NAS DIMENSOES DE(2000X1000X1 | ,5)MM.FORNECIMENTO |  |  | UN
05.013.0001-0 | DESCR1: CHAPA DE ACO CARBONO COMUM DE 3/8",PARA PASSAGEM DE VEICULOS; DESCR2: ,SOBRE VALAS EM TRAVESSIAS,COMPREENDENDO COLOCACAO,USO E RET; DESCR3: IRADA,MEDIDA PELA AREA DE CHAPA,EM CADA APLICACAO | M2
05.013.0001-A | DESCR1: CHAPA DE ACO CARBONO COMUM DE 3/8",PARA PASSAGEM DE VEICULOS; DESCR2: ,SOBRE VALAS EM TRAVESSIAS,COMPREENDENDO COLOCACAO,USO E RET; DESCR3: IRADA,MEDIDA PELA AREA DE CHAPA,EM CADA APLICACAO | M2
05.013.0002-0 | CHAPA DE ACO CARBONO COMUM DE 3/8",PARA PASSAGEM DE VEICULOS | ,SOBRE VALAS EM TRAVESSIAS,COMPREENDENDO COLOCACAO,USO E RET | IRADA,MEDIDA PELA AREA DE CHAPA,EM CADA APLICACAO,INCLUSIVE | MOBILIZACAO,TRANSPORTE,CARGA E DESCARGA |  |  | M2
05.013.0002-A | CHAPA DE ACO CARBONO COMUM DE 3/8",PARA PASSAGEM DE VEICULOS | ,SOBRE VALAS EM TRAVESSIAS,COMPREENDENDO COLOCACAO,USO E RET | IRADA,MEDIDA PELA AREA DE CHAPA,EM CADA APLICACAO,INCLUSIVE | MOBILIZACAO,TRANSPORTE,CARGA E DESCARGA |  |  | M2
05.013.0003-0 | DESCR1: CHAPA DE ACO CARBONO COMUM DE 3/8",PARA PASSAGEM DE VEICULOS; DESCR2: ,SOBRE VALAS EM TRAVESSIAS,COMPREENDENDO SOMENTE A COLOCACAO; DESCR3: E RETIRADA,MEDIDA PELA AREA DE CHAPA,EM CADA APLICACAO | M2
05.013.0003-A | DESCR1: CHAPA DE ACO CARBONO COMUM DE 3/8",PARA PASSAGEM DE VEICULOS; DESCR2: ,SOBRE VALAS EM TRAVESSIAS,COMPREENDENDO SOMENTE A COLOCACAO; DESCR3: E RETIRADA,MEDIDA PELA AREA DE CHAPA,EM CADA APLICACAO | M2
05.014.0001-0 | DESCR1: ALUGUEL DE TRANSFORMADOR DE DISTRIBUICAO,TRIFASICO,60HZ,13,8; DESCR2: KV-220/127V,30KVA | UNXMES
05.014.0001-A | DESCR1: ALUGUEL DE TRANSFORMADOR DE DISTRIBUICAO,TRIFASICO,60HZ,13,8; DESCR2: KV-220/127V,30KVA | UNXMES
05.014.0005-0 | DESCR1: ALUGUEL DE TRANSFORMADOR DE DISTRIBUICAO,TRIFASICO,60HZ,13,8; DESCR2: KV-220/127V,45KVA | UNXMES
05.014.0005-A | DESCR1: ALUGUEL DE TRANSFORMADOR DE DISTRIBUICAO,TRIFASICO,60HZ,13,8; DESCR2: KV-220/127V,45KVA | UNXMES
05.014.0009-0 | DESCR1: ALUGUEL DE TRANSFORMADOR DE DISTRIBUICAO,TRIFASICO,60HZ,13,8; DESCR2: KV-220/127V,75KVA | UNXMES
05.014.0009-A | DESCR1: ALUGUEL DE TRANSFORMADOR DE DISTRIBUICAO,TRIFASICO,60HZ,13,8; DESCR2: KV-220/127V,75KVA | UNXMES
05.014.0015-0 | DESCR1: ALUGUEL DE TRANSFORMADOR DE DISTRIBUICAO,TRIFASICO,60HZ,13,8; DESCR2: KV-220/127V,112,5KVA | UNXMES
05.014.0015-A | DESCR1: ALUGUEL DE TRANSFORMADOR DE DISTRIBUICAO,TRIFASICO,60HZ,13,8; DESCR2: KV-220/127V,112,5KVA | UNXMES
05.014.0020-0 | DESCR1: ALUGUEL DE TRANSFORMADOR DE DISTRIBUICAO,TRIFASICO,60HZ,13,8; DESCR2: KV-220/127V,150KVA | UNXMES
05.014.0020-A | DESCR1: ALUGUEL DE TRANSFORMADOR DE DISTRIBUICAO,TRIFASICO,60HZ,13,8; DESCR2: KV-220/127V,150KVA | UNXMES
05.014.0023-0 | DESCR1: ALUGUEL DE TRANSFORMADOR DE DISTRIBUICAO,TRIFASICO,60HZ,13,8; DESCR2: KV-220/127KV,225KVA | UNXMES
05.014.0023-A | DESCR1: ALUGUEL DE TRANSFORMADOR DE DISTRIBUICAO,TRIFASICO,60HZ,13,8; DESCR2: KV-220/127KV,225KVA | UNXMES
05.014.0025-0 | DESCR1: ALUGUEL DE TRANSFORMADOR DE DISTRIBUICAO,TRIFASICO,60HZ,13,8; DESCR2: KV-220/127V,300KVA | UNXMES
05.014.0025-A | DESCR1: ALUGUEL DE TRANSFORMADOR DE DISTRIBUICAO,TRIFASICO,60HZ,13,8; DESCR2: KV-220/127V,300KVA | UNXMES
05.015.0030-0 | PORTICO EM ACO,PARA SUPORTE DE SINALIZACAO VERTICAL,COMPOSTO | POR 2(DUAS) COLUNAS TUBULARES,1(UMA) VIGA TRELICADA E CHUMB | ADORES PARA FIXACAO,GALVANIZADO POR IMERSAO A QUENTE,COM ZIN | CAGEM MINIMA DE 350GR/M2 EM CADA FACE,CONFORME ABNT NBR 6323 | ,SENDO O VAO DE 22,40M.FORNECIMENTO E COLOCACAO |  | UN
05.015.0030-A | PORTICO EM ACO,PARA SUPORTE DE SINALIZACAO VERTICAL,COMPOSTO | POR 2(DUAS) COLUNAS TUBULARES,1(UMA) VIGA TRELICADA E CHUMB | ADORES PARA FIXACAO,GALVANIZADO POR IMERSAO A QUENTE,COM ZIN | CAGEM MINIMA DE 350GR/M2 EM CADA FACE,CONFORME ABNT NBR 6323 | ,SENDO O VAO DE 22,40M.FORNECIMENTO E COLOCACAO |  | UN
05.015.0031-0 | PORTICO EM ACO,PARA SUPORTE DE SINALIZACAO VERTICAL,COMPOSTO | POR 2(DUAS) COLUNAS TUBULARES,1(UMA) VIGA TRELICADA E CHUMB | ADORES PARA FIXACAO,GALVANIZADO POR IMERSAO A QUENTE,COM ZIN | CAGEM MINIMA DE 350GR/M2 EM CADA FACE,CONFORME ABNT NBR 6323 | ,SENDO O VAO DE 18,80M.FORNECIMENTO E COLOCACAO |  | UN
05.015.0031-A | PORTICO EM ACO,PARA SUPORTE DE SINALIZACAO VERTICAL,COMPOSTO | POR 2(DUAS) COLUNAS TUBULARES,1(UMA) VIGA TRELICADA E CHUMB | ADORES PARA FIXACAO,GALVANIZADO POR IMERSAO A QUENTE,COM ZIN | CAGEM MINIMA DE 350GR/M2 EM CADA FACE,CONFORME ABNT NBR 6323 | ,SENDO O VAO DE 18,80M.FORNECIMENTO E COLOCACAO |  | UN
05.015.0032-0 | PORTICO EM ACO,PARA SUPORTE DE SINALIZACAO VERTICAL,COMPOSTO | POR 2(DUAS) COLUNAS TUBULARES,1(UMA) VIGA TRELICADA E CHUMB | ADORES PARA FIXACAO,GALVANIZADO POR IMERSAO A QUENTE,COM ZIN | CAGEM MINIMA DE 350GR/M2 EM CADA FACE,CONFORME ABNT NBR 6323 | ,SENDO O VAO DE 17,20M.FORNECIMENTO E COLOCACAO |  | UN
05.015.0032-A | PORTICO EM ACO,PARA SUPORTE DE SINALIZACAO VERTICAL,COMPOSTO | POR 2(DUAS) COLUNAS TUBULARES,1(UMA) VIGA TRELICADA E CHUMB | ADORES PARA FIXACAO,GALVANIZADO POR IMERSAO A QUENTE,COM ZIN | CAGEM MINIMA DE 350GR/M2 EM CADA FACE,CONFORME ABNT NBR 6323 | ,SENDO O VAO DE 17,20M.FORNECIMENTO E COLOCACAO |  | UN
05.015.0033-0 | PORTICO EM ACO,PARA SUPORTE DE SINALIZACAO VERTICAL,COMPOSTO | POR 2(DUAS) COLUNAS TUBULARES,1(UMA) VIGA TRELICADA E CHUMB | ADORES PARA FIXACAO,GALVANIZADO POR IMERSAO A QUENTE,COM ZIN | CAGEM MINIMA DE 350GR/M2 EM CADA FACE,CONFORME ABNT NBR 6323 | ,SENDO O VAO DE 15,20M.FORNECIMENTO E COLOCACAO |  | UN
05.015.0033-A | PORTICO EM ACO,PARA SUPORTE DE SINALIZACAO VERTICAL,COMPOSTO | POR 2(DUAS) COLUNAS TUBULARES,1(UMA) VIGA TRELICADA E CHUMB | ADORES PARA FIXACAO,GALVANIZADO POR IMERSAO A QUENTE,COM ZIN | CAGEM MINIMA DE 350GR/M2 EM CADA FACE,CONFORME ABNT NBR 6323 | ,SENDO O VAO DE 15,20M.FORNECIMENTO E COLOCACAO |  | UN
05.015.0034-0 | PORTICO EM ACO,PARA SUPORTE DE SINALIZACAO VERTICAL,COMPOSTO | POR 2(DUAS) COLUNAS TUBULARES,1(UMA) VIGA TRELICADA E CHUMB | ADORES PARA FIXACAO,GALVANIZADO POR IMERSAO A QUENTE,COM ZIN | CAGEM MINIMA DE 350GR/M2 EM CADA FACE,CONFORME ABNT NBR 6323 | ,SENDO O VAO DE 13,20M.FORNECIMENTO E COLOCACAO |  | UN
05.015.0034-A | PORTICO EM ACO,PARA SUPORTE DE SINALIZACAO VERTICAL,COMPOSTO | POR 2(DUAS) COLUNAS TUBULARES,1(UMA) VIGA TRELICADA E CHUMB | ADORES PARA FIXACAO,GALVANIZADO POR IMERSAO A QUENTE,COM ZIN | CAGEM MINIMA DE 350GR/M2 EM CADA FACE,CONFORME ABNT NBR 6323 | ,SENDO O VAO DE 13,20M.FORNECIMENTO E COLOCACAO |  | UN
05.015.0040-0 | SEMIPORTICO EM ACO,BANDEIRA SIMPLES,PARA SUPORTE DE SINALIZA | CAO VERTICAL,COMPOSTO POR 1(UMA) COLUNA TUBULAR,1(UMA) VIGA | TRELICADA EM BALANCO E CHUMBADORES PARA FIXACAO,GALVANIZADO | POR IMERSAO A QUENTE,COM ZINCAGEM MINIMA DE 350GR/M2 EM CADA | FACE,CONFORME ABNT NBR 6323,SENDO O BALANCO DE 8,60M.FORNEC | IMENTO E COLOCACAO | UN
05.015.0040-A | SEMIPORTICO EM ACO,BANDEIRA SIMPLES,PARA SUPORTE DE SINALIZA | CAO VERTICAL,COMPOSTO POR 1(UMA) COLUNA TUBULAR,1(UMA) VIGA | TRELICADA EM BALANCO E CHUMBADORES PARA FIXACAO,GALVANIZADO | POR IMERSAO A QUENTE,COM ZINCAGEM MINIMA DE 350GR/M2 EM CADA | FACE,CONFORME ABNT NBR 6323,SENDO O BALANCO DE 8,60M.FORNEC | IMENTO E COLOCACAO | UN
05.015.0041-0 | SEMIPORTICO EM ACO,BANDEIRA SIMPLES,PARA SUPORTE DE SINALIZA | CAO VERTICAL,COMPOSTO POR 1(UMA) COLUNA TUBULAR,1(UMA) VIGA | TRELICADA EM BALANCO E CHUMBADORES PARA FIXACAO,GALVANIZADO | POR IMERSAO A QUENTE,COM ZINCAGEM MINIMA DE 350GR/M2 EM CADA | FACE,CONFORME ABNT NBR 6323,SENDO O BALANCO DE 5,10M.FORNEC | IMENTO E COLOCACAO | UN
05.015.0041-A | SEMIPORTICO EM ACO,BANDEIRA SIMPLES,PARA SUPORTE DE SINALIZA | CAO VERTICAL,COMPOSTO POR 1(UMA) COLUNA TUBULAR,1(UMA) VIGA | TRELICADA EM BALANCO E CHUMBADORES PARA FIXACAO,GALVANIZADO | POR IMERSAO A QUENTE,COM ZINCAGEM MINIMA DE 350GR/M2 EM CADA | FACE,CONFORME ABNT NBR 6323,SENDO O BALANCO DE 5,10M.FORNEC | IMENTO E COLOCACAO | UN
05.015.0045-0 | SEMIPORTICO EM ACO,BANDEIRA DUPLA,PARA SUPORTE DE SINALIZACA | O VERTICAL,COMPOSTO POR 1(UMA) COLUNA TUBULAR,2(DUAS) VIGAS | TRELICADAS EM BALANCO E CHUMBADORES PARA FIXACAO,GALVANIZADO | POR IMERSAO A QUENTE,COM ZINCAGEM MINIMA DE 350GR/M2 EM CAD | A FACE,CONFORME ABNT NBR 6323,SENDO O BALANCO DE 8,60M.FORNE | CIMENTO E COLOCACAO | UN
05.015.0045-A | SEMIPORTICO EM ACO,BANDEIRA DUPLA,PARA SUPORTE DE SINALIZACA | O VERTICAL,COMPOSTO POR 1(UMA) COLUNA TUBULAR,2(DUAS) VIGAS | TRELICADAS EM BALANCO E CHUMBADORES PARA FIXACAO,GALVANIZADO | POR IMERSAO A QUENTE,COM ZINCAGEM MINIMA DE 350GR/M2 EM CAD | A FACE,CONFORME ABNT NBR 6323,SENDO O BALANCO DE 8,60M.FORNE | CIMENTO E COLOCACAO | UN
05.015.0046-0 | SEMIPORTICO EM ACO,BANDEIRA DUPLA,PARA SUPORTE DE SINALIZACA | A VERTICAL,COMPOSTO POR 1(UMA) COLUNA TUBULAR,2(DUAS) VIGAS | TRELICADAS EM BALANCO E CHUMBADORES PARA FIXACAO,GALVANIZADO | POR IMERSAO A QUENTE,COM ZINCAGEM MINIMA DE 350GR/M2 EM CAD | A FACE,CONFORME ABNT NBR 6323,SENDO O BALANCO DE 5,10M.FORNE | CIMENTO E COLOCACAO | UN
05.015.0046-A | SEMIPORTICO EM ACO,BANDEIRA DUPLA,PARA SUPORTE DE SINALIZACA | A VERTICAL,COMPOSTO POR 1(UMA) COLUNA TUBULAR,2(DUAS) VIGAS | TRELICADAS EM BALANCO E CHUMBADORES PARA FIXACAO,GALVANIZADO | POR IMERSAO A QUENTE,COM ZINCAGEM MINIMA DE 350GR/M2 EM CAD | A FACE,CONFORME ABNT NBR 6323,SENDO O BALANCO DE 5,10M.FORNE | CIMENTO E COLOCACAO | UN
05.015.0050-0 | PLACA DE SINALIZACAO DE RODOVIAS,EM CHAPA DE ACO Nº16,TRATAD | A QUIMICAMENTE,INCLUSIVE PINTURA COM METAL PRIMER NAS DUAS F | ACES E ESMALTE SINTETICO PRETO NO VERSO.APLICACAO DE PELICUL | AS REFLETIVAS NO GRAU TECNICO E PELICULA PARA LEGENDA FIXADA | ATRAVES DE CASTANHAS DUPLAS EM POSTE DE CONCRETO ARMADO.FOR | NECIMENTO E COLOCACAO | M2
05.015.0050-A | PLACA DE SINALIZACAO DE RODOVIAS,EM CHAPA DE ACO Nº16,TRATAD | A QUIMICAMENTE,INCLUSIVE PINTURA COM METAL PRIMER NAS DUAS F | ACES E ESMALTE SINTETICO PRETO NO VERSO.APLICACAO DE PELICUL | AS REFLETIVAS NO GRAU TECNICO E PELICULA PARA LEGENDA FIXADA | ATRAVES DE CASTANHAS DUPLAS EM POSTE DE CONCRETO ARMADO.FOR | NECIMENTO E COLOCACAO | M2
05.015.0055-0 | PLACA DE SINALIZACAO DE RODOVIAS,EM CHAPA DE ACO Nº16,TRATAD | A QUIMICAMENTE,INCLUSIVE PINTURA COM METAL PRIMER NAS DUAS F | ACES E ESMALTE SINTETICO PRETO NO VERSO.APLICACAO DE PELICUL | AS REFLETIVAS NO GRAU TECNICO,GRAU ALTA INTENSIDADE E PELICU | LA PARA LEGENDA FIXADA ATRAVES DE CASTANHAS DUPLAS EM POSTE | DE CONCRETO ARMADO.FORNECIMENTO E COLOCACAO | M2
05.015.0055-A | PLACA DE SINALIZACAO DE RODOVIAS,EM CHAPA DE ACO Nº16,TRATAD | A QUIMICAMENTE,INCLUSIVE PINTURA COM METAL PRIMER NAS DUAS F | ACES E ESMALTE SINTETICO PRETO NO VERSO.APLICACAO DE PELICUL | AS REFLETIVAS NO GRAU TECNICO,GRAU ALTA INTENSIDADE E PELICU | LA PARA LEGENDA FIXADA ATRAVES DE CASTANHAS DUPLAS EM POSTE | DE CONCRETO ARMADO.FORNECIMENTO E COLOCACAO | M2
05.015.0060-0 | PLACA DE SINALIZACAO DE RODOVIAS,EM CHAPA DE ACO Nº16,TRATAD | A QUIMICAMENTE,INCLUSIVE PINTURA COM METAL PRIMER NAS DUAS F | ACES E ESMALTE SINTETICO PRETO NO VERSO.APLICACAO DE PELICUL | AS REFLETIVAS NO GRAU TECNICO,GRAU DIAMANTE E PELICULA PARA | LEGENDA FIXADA ATRAVES DE CASTANHAS DUPLAS EM POSTE DE CONCR | ETO ARMADO.FORNECIMENTO E COLOCACAO | M2
05.015.0060-A | PLACA DE SINALIZACAO DE RODOVIAS,EM CHAPA DE ACO Nº16,TRATAD | A QUIMICAMENTE,INCLUSIVE PINTURA COM METAL PRIMER NAS DUAS F | ACES E ESMALTE SINTETICO PRETO NO VERSO.APLICACAO DE PELICUL | AS REFLETIVAS NO GRAU TECNICO,GRAU DIAMANTE E PELICULA PARA | LEGENDA FIXADA ATRAVES DE CASTANHAS DUPLAS EM POSTE DE CONCR | ETO ARMADO.FORNECIMENTO E COLOCACAO | M2
05.015.0065-0 | PLACA DE SINALIZACAO DE RODOVIAS,EM CHAPA DE ACO Nº16,TRATAD | A QUIMICAMENTE,INCLUSIVE PINTURA COM METAL PRIMER NAS DUAS F | ACES E ESMALTE SINTETICO PRETO NO VERSO.APLICACAO DE PELICUL | AS REFLETIVAS NO GRAU TECNICO E PELICULA PARA LEGENDA FIXADO | EM UM OU DOIS POSTES DE MADEIRA DE LEI.FORNECIMENTO E COLOC | ACAO | M2
05.015.0065-A | PLACA DE SINALIZACAO DE RODOVIAS,EM CHAPA DE ACO Nº16,TRATAD | A QUIMICAMENTE,INCLUSIVE PINTURA COM METAL PRIMER NAS DUAS F | ACES E ESMALTE SINTETICO PRETO NO VERSO.APLICACAO DE PELICUL | AS REFLETIVAS NO GRAU TECNICO E PELICULA PARA LEGENDA FIXADO | EM UM OU DOIS POSTES DE MADEIRA DE LEI.FORNECIMENTO E COLOC | ACAO | M2
05.015.0070-0 | PLACA DE SINALIZACAO DE RODOVIAS,EM CHAPA DE ACO Nº16,TRATAD | A QUIMICAMENTE,INCLUSIVE PINTURA COM METAL PRIMER NAS DUAS F | ACES E ESMALTE SINTETICO PRETO NO VERSO.APLICACAO DE PELICUL | AS REFLETIVAS NO GRAU TECNICO,GRAU ALTA INTENSIDADE E PELICU | LA PARA LEGENDA FIXADO EM UM OU DOIS POSTES DE MADEIRA DE LE | I.FORNECIMENTO E COLOCACAO | M2
05.015.0070-A | PLACA DE SINALIZACAO DE RODOVIAS,EM CHAPA DE ACO Nº16,TRATAD | A QUIMICAMENTE,INCLUSIVE PINTURA COM METAL PRIMER NAS DUAS F | ACES E ESMALTE SINTETICO PRETO NO VERSO.APLICACAO DE PELICUL | AS REFLETIVAS NO GRAU TECNICO,GRAU ALTA INTENSIDADE E PELICU | LA PARA LEGENDA FIXADO EM UM OU DOIS POSTES DE MADEIRA DE LE | I.FORNECIMENTO E COLOCACAO | M2
05.015.0075-0 | PLACA DE SINALIZACAO DE RODOVIAS,EM CHAPA DE ACO Nº16,TRATAD | A QUIMICAMENTE,INCLUSIVE PINTURA COM METAL PRIMER NAS DUAS F | ACES E ESMALTE SINTETICO PRETO NO VERSO.APLICACAO DE PELICUL | AS RELETIVAS NO GRAU TECNICO,GRAU DIAMANTE E PELICULA PARA L | EGENDA FIXADO EM UM OU DOIS POSTES DE MADEIRA DE LEI.FORNECI | MENTO E COLOCACAO | M2
05.015.0075-A | PLACA DE SINALIZACAO DE RODOVIAS,EM CHAPA DE ACO Nº16,TRATAD | A QUIMICAMENTE,INCLUSIVE PINTURA COM METAL PRIMER NAS DUAS F | ACES E ESMALTE SINTETICO PRETO NO VERSO.APLICACAO DE PELICUL | AS RELETIVAS NO GRAU TECNICO,GRAU DIAMANTE E PELICULA PARA L | EGENDA FIXADO EM UM OU DOIS POSTES DE MADEIRA DE LEI.FORNECI | MENTO E COLOCACAO | M2
05.020.0005-0 | SINALIZACAO HORIZONTAL,MECANICA,COM TINTA TERMOPLASTICA A BA | SE DE RESINAS NATURAIS E/OU SINTETICAS,EM VIAS RODOVIARIAS,A | PLICADA POR EXTRUSAO,CONFORME ABNT NBR 12935,13132 E NORMA D | NIT 100/2018-ES. |  |  | M2
05.020.0005-A | SINALIZACAO HORIZONTAL,MECANICA,COM TINTA TERMOPLASTICA A BA | SE DE RESINAS NATURAIS E/OU SINTETICAS,EM VIAS RODOVIARIAS,A | PLICADA POR EXTRUSAO,CONFORME ABNT NBR 12935,13132 E NORMA D | NIT 100/2018-ES. |  |  | M2
05.020.0007-0 | SINALIZACAO HORIZONTAL,MECANICA,COM TINTA TERMOPLASTICA A BA | SE DE RESINAS NATURAIS E/OU SINTETICAS,EM VIAS URBANAS,APLIC | ADA POR EXTRUSAO,CONFORME ABNT NBR 12935,13132 E NORMA DNIT | 100/2018-ES. |  |  | M2
05.020.0007-A | SINALIZACAO HORIZONTAL,MECANICA,COM TINTA TERMOPLASTICA A BA | SE DE RESINAS NATURAIS E/OU SINTETICAS,EM VIAS URBANAS,APLIC | ADA POR EXTRUSAO,CONFORME ABNT NBR 12935,13132 E NORMA DNIT | 100/2018-ES. |  |  | M2
05.020.0010-0 | SINALIZACAO HORIZONTAL,MECANICA,COM TINTA TERMOPLASTICA A BA | SE DE RESINAS NATURAIS E/OU SINTETICAS,EM VIAS RODOVIARIAS,A | PLICADA COM PISTOLA(SPRAY),CONFORME ABNT NBR 12935,15405 E N | ORMA DNIT 100/2018-ES. |  |  | M2
05.020.0010-A | SINALIZACAO HORIZONTAL,MECANICA,COM TINTA TERMOPLASTICA A BA | SE DE RESINAS NATURAIS E/OU SINTETICAS,EM VIAS RODOVIARIAS,A | PLICADA COM PISTOLA(SPRAY),CONFORME ABNT NBR 12935,15405 E N | ORMA DNIT 100/2018-ES. |  |  | M2
05.020.0012-0 | SINALIZACAO HORIZONTAL,MECANICA,COM TINTA TERMOPLASTICA A BA | SE DE RESINAS NATURAIS E/OU SINTETICAS,EM VIAS URBANAS,APLIC | ADA COM PISTOLA(SPRAY),CONFORME ABNT NBR 12935,15405 E NORMA | DNIT 100/2018-ES. |  |  | M2
05.020.0012-A | SINALIZACAO HORIZONTAL,MECANICA,COM TINTA TERMOPLASTICA A BA | SE DE RESINAS NATURAIS E/OU SINTETICAS,EM VIAS URBANAS,APLIC | ADA COM PISTOLA(SPRAY),CONFORME ABNT NBR 12935,15405 E NORMA | DNIT 100/2018-ES. |  |  | M2
05.020.0013-0 | SINALIZACAO MANUAL DE FAIXAS E FIGURAS PARA PEDESTRES,COM TI | NTA TERMOPLASTICA A BASE DE RESINAS NATURAIS E/OU SINTETICAS | ,EM VIAS RODOVIARIAS,APLICADO POR EXTRUSAO,CONFORME ABNT NBR | 12935,13132,7396 E NORMA DNIT 100/2018-ES. |  |  | M2
05.020.0013-A | SINALIZACAO MANUAL DE FAIXAS E FIGURAS PARA PEDESTRES,COM TI | NTA TERMOPLASTICA A BASE DE RESINAS NATURAIS E/OU SINTETICAS | ,EM VIAS RODOVIARIAS,APLICADO POR EXTRUSAO,CONFORME ABNT NBR | 12935,13132,7396 E NORMA DNIT 100/2018-ES. |  |  | M2
05.020.0014-0 | SINALIZACAO MANUAL DE FAIXAS E FIGURAS PARA PEDESTRES,COM TI | NTA TERMOPLASTICA A BASE DE RESINAS NATURAIS E/OU SINTETICAS | ,EM VIAS URBANAS,APLICADO POR EXTRUSAO,CONFORME ABNT NBR 129 | 35,13132,7396 E NORMA DNIT 100/2018-ES. |  |  | M2
05.020.0014-A | SINALIZACAO MANUAL DE FAIXAS E FIGURAS PARA PEDESTRES,COM TI | NTA TERMOPLASTICA A BASE DE RESINAS NATURAIS E/OU SINTETICAS | ,EM VIAS URBANAS,APLICADO POR EXTRUSAO,CONFORME ABNT NBR 129 | 35,13132,7396 E NORMA DNIT 100/2018-ES. |  |  | M2
05.020.0015-1 | DESCR1: SINALIZACAO HORIZONTAL,MECANICA,COM TINTA A BASE DE RESINA A; DESCR2: CRILICA,EM VIAS RODOVIARIAS,CONFORME ABNT NBR 12935 E NORMA; DESCR3: DNIT 100/2018-ES. | M2
05.020.0015-B | DESCR1: SINALIZACAO HORIZONTAL,MECANICA,COM TINTA A BASE DE RESINA A; DESCR2: CRILICA,EM VIAS RODOVIARIAS,CONFORME ABNT NBR 12935 E NORMA; DESCR3: DNIT 100/2018-ES. | M2
05.020.0020-0 | DESCR1: SINALIZACAO HORIZONTAL,MECANICA,COM TINTA A BASE DE RESINA A; DESCR2: CRILICA,EM VIAS URBANAS,CONFORME ABNT NBR 12935 E NORMA DNIT; DESCR3: 100/2018-ES. | M2
05.020.0020-A | DESCR1: SINALIZACAO HORIZONTAL,MECANICA,COM TINTA A BASE DE RESINA A; DESCR2: CRILICA,EM VIAS URBANAS,CONFORME ABNT NBR 12935 E NORMA DNIT; DESCR3: 100/2018-ES. | M2
05.020.0025-0 | SINALIZACAO MANUAL DE FAIXAS E FIGURAS PARA PEDESTRES,COM TI | NTA A BASE DE RESINA ACRILICA,EM VIAS RODOVIARIAS,COM UTILIZ | ACAO DE PISTOLA PNEUMATICA(SPRAY),CONFORME ABNT NBR 12935,13 | 132,7396 E NORMA DNIT 100/2018-ES. |  |  | M2
05.020.0025-A | SINALIZACAO MANUAL DE FAIXAS E FIGURAS PARA PEDESTRES,COM TI | NTA A BASE DE RESINA ACRILICA,EM VIAS RODOVIARIAS,COM UTILIZ | ACAO DE PISTOLA PNEUMATICA(SPRAY),CONFORME ABNT NBR 12935,13 | 132,7396 E NORMA DNIT 100/2018-ES. |  |  | M2
05.020.0030-0 | DESCR1: SINALIZACAO MANUAL DE FAIXAS E FIGURAS PARA PEDESTRES,COM TI; DESCR2: NTA A BASE DE RESINA ACRILICA,EM VIAS URBANAS,COM UTILIZACAO; DESCR3: DE PISTOLA PNEUMATICA(SPRAY),CONFORME NORMAS DO DER-RJ | M2
05.020.0030-A | DESCR1: SINALIZACAO MANUAL DE FAIXAS E FIGURAS PARA PEDESTRES,COM TI; DESCR2: NTA A BASE DE RESINA ACRILICA,EM VIAS URBANAS,COM UTILIZACAO; DESCR3: DE PISTOLA PNEUMATICA(SPRAY),CONFORME NORMAS DO DER-RJ | M2
05.021.0030-0 | DESCR1: SONORIZADOR TIPO CALOTA,DIAMETRO 15CM,CONFECCIONADO EM RESIN; DESCR2: A DE POLIESTER,COM ELEMENTOS REFLETIVOS E PINO DE FIXACAO.FO; DESCR3: RNECIMENTO E COLOCACAO | UN
05.021.0030-A | DESCR1: SONORIZADOR TIPO CALOTA,DIAMETRO 15CM,CONFECCIONADO EM RESIN; DESCR2: A DE POLIESTER,COM ELEMENTOS REFLETIVOS E PINO DE FIXACAO.FO; DESCR3: RNECIMENTO E COLOCACAO | UN
05.021.0050-0 | MINI-TACHAO CEGO,FUNDIDO,MEDINDO 220X100X40MM,CONSTITUIDO DE | UM CORPO A BASE DE RESINAS DE POLIESTER E FILERIZANTES MINE | RAIS,COM TELA DE NYLON PARA ABSORCAO DE IMPACTOS E PINO DE A | CO PARA MAIOR FIXACAO NO PAVIMENTO.FORNECIMENTO E COLOCACAO |  |  | UN
05.021.0050-A | MINI-TACHAO CEGO,FUNDIDO,MEDINDO 220X100X40MM,CONSTITUIDO DE | UM CORPO A BASE DE RESINAS DE POLIESTER E FILERIZANTES MINE | RAIS,COM TELA DE NYLON PARA ABSORCAO DE IMPACTOS E PINO DE A | CO PARA MAIOR FIXACAO NO PAVIMENTO.FORNECIMENTO E COLOCACAO |  |  | UN
05.021.0055-0 | MINI-TACHAO REFLETIVO,MONODIRECIONAL,MEDINDO 220X100X40MM,SE | US REFLETORES CONTEM 50 ESFERAS DE VIDRO LAPIDADO E ESPELHAD | O,INCRUSTADOS EM "ABS",NAS CORES BRANCA E AMARELA.FORNECIMEN | TO E COLOCACAO |  |  | UN
05.021.0055-A | MINI-TACHAO REFLETIVO,MONODIRECIONAL,MEDINDO 220X100X40MM,SE | US REFLETORES CONTEM 50 ESFERAS DE VIDRO LAPIDADO E ESPELHAD | O,INCRUSTADOS EM "ABS",NAS CORES BRANCA E AMARELA.FORNECIMEN | TO E COLOCACAO |  |  | UN
05.021.0060-0 | MINI-TACHAO REFLETIVO,BIDIRECIONAL,MEDINDO 220X100X40MM,SEUS | REFLETORES CONTEM 50 ESFERAS DE VIDRO LAPIDADO E ESPELHADO, | INCRUSTADOS EM "ABS",NAS CORES BRANCA E AMARELA.FORNECIMENTO | E COLOCACAO |  |  | UN
05.021.0060-A | MINI-TACHAO REFLETIVO,BIDIRECIONAL,MEDINDO 220X100X40MM,SEUS | REFLETORES CONTEM 50 ESFERAS DE VIDRO LAPIDADO E ESPELHADO, | INCRUSTADOS EM "ABS",NAS CORES BRANCA E AMARELA.FORNECIMENTO | E COLOCACAO |  |  | UN
05.021.0065-0 | TACHAO CEGO,FUNDIDO,MEDINDO 230X125X45MM,CONSTITUIDO DE UM C | ORPO A BASE DE RESINAS DE POLIESTER E FILERIZANTES MINERAIS, | COM TELA DE NYLON PARA ABSORCAO DE IMPACTOS E PINO DE ACO PA | RA MAIOR FIXACAO NO PAVIMENTO.FORNECIMENTO E COLOCACAO |  |  | UN
05.021.0065-A | TACHAO CEGO,FUNDIDO,MEDINDO 230X125X45MM,CONSTITUIDO DE UM C | ORPO A BASE DE RESINAS DE POLIESTER E FILERIZANTES MINERAIS, | COM TELA DE NYLON PARA ABSORCAO DE IMPACTOS E PINO DE ACO PA | RA MAIOR FIXACAO NO PAVIMENTO.FORNECIMENTO E COLOCACAO |  |  | UN
05.021.0070-0 | DESCR1: TACHAO MONODIRECIONAL,MEDINDO 230X125X45MM,SEUS REFLETORES C; DESCR2: ONTEM 50 ESFERAS DE VIDRO LAPIDADO E ESPELHADO,INCRUSTADOS E; DESCR3: M "ABS",NAS CORES BRANCA E AMARELA.FORNECIMENTO E COLOCACAO | UN
05.021.0070-A | DESCR1: TACHAO MONODIRECIONAL,MEDINDO 230X125X45MM,SEUS REFLETORES C; DESCR2: ONTEM 50 ESFERAS DE VIDRO LAPIDADO E ESPELHADO,INCRUSTADOS E; DESCR3: M "ABS",NAS CORES BRANCA E AMARELA.FORNECIMENTO E COLOCACAO | UN
05.021.0075-0 | DESCR1: TACHAO BIDIRECIONAL,MEDINDO 230X125X45MM, SEUS REFLETORES CO; DESCR2: NTEM 50 ESFERAS DE VIDRO LAPIDADO E ESPELHADO,INCRUSTADOS EM; DESCR3: "ABS",NAS CORES BRANCA E AMARELA.FORNECIMENTO E COLOCACAO | UN
05.021.0075-A | DESCR1: TACHAO BIDIRECIONAL,MEDINDO 230X125X45MM, SEUS REFLETORES CO; DESCR2: NTEM 50 ESFERAS DE VIDRO LAPIDADO E ESPELHADO,INCRUSTADOS EM; DESCR3: "ABS",NAS CORES BRANCA E AMARELA.FORNECIMENTO E COLOCACAO | UN
05.021.0090-0 | TACHA REFLETIVA INJETADA EM "ABS",MONODIRECIONAL,MEDINDO 100 | X100X19,5MM,PINO DE ACO PARA MAIOR FIXACAO NO PAVIMENTO E SE | US REFLETORES PODERAO CONTER:23 OU 24 ESFERAS DE VIDRO LAPID | ADO E ESPELHADO,DIVERSAS CORES.FORNECIMENTO E COLOCACAO |  |  | UN
05.021.0090-A | TACHA REFLETIVA INJETADA EM "ABS",MONODIRECIONAL,MEDINDO 100 | X100X19,5MM,PINO DE ACO PARA MAIOR FIXACAO NO PAVIMENTO E SE | US REFLETORES PODERAO CONTER:23 OU 24 ESFERAS DE VIDRO LAPID | ADO E ESPELHADO,DIVERSAS CORES.FORNECIMENTO E COLOCACAO |  |  | UN
05.021.0095-0 | TACHA REFLETIVA INJETADA EM "ABS",BIDIRECIONAL,MEDINDO 100X1 | 00X19,5MM,PINO DE ACO PARA MAIOR FIXACAO NO PAVIMENTO E SEUS | REFLETORES PODERAO CONTER:23 OU 24 ESFERAS DE VIDRO LAPIDAD | O E ESPELHADO,DIVERSAS CORES.FORNECIMENTO E COLOCACAO |  |  | UN
05.021.0095-A | TACHA REFLETIVA INJETADA EM "ABS",BIDIRECIONAL,MEDINDO 100X1 | 00X19,5MM,PINO DE ACO PARA MAIOR FIXACAO NO PAVIMENTO E SEUS | REFLETORES PODERAO CONTER:23 OU 24 ESFERAS DE VIDRO LAPIDAD | O E ESPELHADO,DIVERSAS CORES.FORNECIMENTO E COLOCACAO |  |  | UN
05.021.0100-0 | SEGREGADORES DE FAIXAS DE ONIBUS,MEDINDO 450X155X70MM,CONSTI | TUIDOS DE RESINAS DE POLIESTER SINTETICO E FILERIZANTES MINE | RAIS,COM TELA DE NYLON PARA MAIOR ABSORCAO DE IMPACTOS,2 PIN | OS DE ACO PARA MAIOR FIXACAO NO PAVIMENTO,SENDO SEU TOPO SUP | ERIOR ARREDONDADO,EVITANDO ASSIM DANOS E RISCOS NOS PNEUS,NA | S CORES BRANCA E AMARELA.FORNECIMENTO E COLOCACAO | UN
05.021.0100-A | SEGREGADORES DE FAIXAS DE ONIBUS,MEDINDO 450X155X70MM,CONSTI | TUIDOS DE RESINAS DE POLIESTER SINTETICO E FILERIZANTES MINE | RAIS,COM TELA DE NYLON PARA MAIOR ABSORCAO DE IMPACTOS,2 PIN | OS DE ACO PARA MAIOR FIXACAO NO PAVIMENTO,SENDO SEU TOPO SUP | ERIOR ARREDONDADO,EVITANDO ASSIM DANOS E RISCOS NOS PNEUS,NA | S CORES BRANCA E AMARELA.FORNECIMENTO E COLOCACAO | UN
05.021.0110-0 | SINALIZADOR FOTOLUMINESCENTE AUTOADESIVO PARA ESCADA,APLICAD | O EM PISOS E ESPELHOS,AMARELO,MEDINDO (7X3)CM,ESPESSURA APRO | XIMADA DE 1MM,CONFORME ABNT NBR 9050.FORNECIMENTO E COLOCACA | O |  |  | UN
05.021.0110-A | SINALIZADOR FOTOLUMINESCENTE AUTOADESIVO PARA ESCADA,APLICAD | O EM PISOS E ESPELHOS,AMARELO,MEDINDO (7X3)CM,ESPESSURA APRO | XIMADA DE 1MM,CONFORME ABNT NBR 9050.FORNECIMENTO E COLOCACA | O |  |  | UN
05.021.0112-0 | SINALIZADOR FOTOLUMINESCENTE AUTOADESIVO PARA ESCADA,APLICAD | O EM PISOS E ESPELHOS,AMARELO,MEDINDO (20X3)CM,ESPESSURA APR | OXIMADA DE 1MM,CONFORME ABNT NBR 9050.FORNECIMENTO E COLOCAC | AO |  |  | UN
05.021.0112-A | SINALIZADOR FOTOLUMINESCENTE AUTOADESIVO PARA ESCADA,APLICAD | O EM PISOS E ESPELHOS,AMARELO,MEDINDO (20X3)CM,ESPESSURA APR | OXIMADA DE 1MM,CONFORME ABNT NBR 9050.FORNECIMENTO E COLOCAC | AO |  |  | UN
05.022.0015-0 | CORTE MECANICO COM MAQUINA FRESADORA,EM CONCRETO ASFALTICO,E | M AREAS COM INTERFERENCIA TIPO TRILHOS OU TAMPOES,COM ESPESS | URA ATE 5CM,INCLUSIVE COLETA DO MATERIAL FRESADO EM CAMINHO | BASCULANTE,EXCLUSIVE TRANSPORTE PARA FORA DO CANTEIRO DE OBR | A (VIDE FAMILIA 04.005).O ITEM INCLUI MAO-DE-OBRA COM HORARI | O DIURNO | M2
05.022.0015-A | CORTE MECANICO COM MAQUINA FRESADORA,EM CONCRETO ASFALTICO,E | M AREAS COM INTERFERENCIA TIPO TRILHOS OU TAMPOES,COM ESPESS | URA ATE 5CM,INCLUSIVE COLETA DO MATERIAL FRESADO EM CAMINHO | BASCULANTE,EXCLUSIVE TRANSPORTE PARA FORA DO CANTEIRO DE OBR | A (VIDE FAMILIA 04.005).O ITEM INCLUI MAO-DE-OBRA COM HORARI | O DIURNO | M2
05.022.0016-0 | CORTE MECANICO COM MAQUINA FRESADORA,EM CONCRETO ASFALTICO,E | M AREAS COM INTERFERENCIA TIPO TRILHOS OU TAMPOES,COM ESPESS | URA DE ATE 5CM,INCLUSIVE COLETA DO MATERIAL FRESADO EM CAMIN | HAO BASCULANTE,EXCLUSIVE TRANSPORTE PARA FORA DO CANTEIRO DE | OBRA(VIDE FAMILIA 04.005).O ITEM INCLUI MAO-DE-OBRA COM ADIC | IONAL NOTURNO | M2
05.022.0016-A | CORTE MECANICO COM MAQUINA FRESADORA,EM CONCRETO ASFALTICO,E | M AREAS COM INTERFERENCIA TIPO TRILHOS OU TAMPOES,COM ESPESS | URA DE ATE 5CM,INCLUSIVE COLETA DO MATERIAL FRESADO EM CAMIN | HAO BASCULANTE,EXCLUSIVE TRANSPORTE PARA FORA DO CANTEIRO DE | OBRA(VIDE FAMILIA 04.005).O ITEM INCLUI MAO-DE-OBRA COM ADIC | IONAL NOTURNO | M2
05.022.0018-0 | CORTE MECANICO COM MAQUINA FRESADORA,EM CONCRETO ASFALTICO,E | M AREAS SEM INTERFERENCIA,COM ESPESSURA DE ATE 5CM,INCLUSIVE | COLETA DO MATERIAL FRESADO EM CAMINHAO BASCULANTE,EXCLUSIVE | TRANSPORTE PARA FORA DO CANTEIRO DE OBRA(VIDE FAMILIA 04.00 | 5).O ITEM INCLUI MAO-DE-OBRA COM HORARIO DIURNO |  | M2
05.022.0018-A | CORTE MECANICO COM MAQUINA FRESADORA,EM CONCRETO ASFALTICO,E | M AREAS SEM INTERFERENCIA,COM ESPESSURA DE ATE 5CM,INCLUSIVE | COLETA DO MATERIAL FRESADO EM CAMINHAO BASCULANTE,EXCLUSIVE | TRANSPORTE PARA FORA DO CANTEIRO DE OBRA(VIDE FAMILIA 04.00 | 5).O ITEM INCLUI MAO-DE-OBRA COM HORARIO DIURNO |  | M2
05.022.0020-0 | CORTE MECANICO COM MAQUINA FRESADORA,EM CONCRETO ASFALTICO,E | M AREAS SEM INTERFERENCIA,COM ESPESSURA DE ATE 5CM,INCLUSIVE | COLETA DO MATERIAL FRESADO EM CAMINHAO BASCULANTE, EXCLUSIVE | TRANSPORTE PARA FORA DO CANTEIRO DE OBRA. (VIDE FAMILIA 04. | 005) O ITEM INCLUI MAO DE OBRA COM ADICIONAL NOTURNO |  | M2
05.022.0020-A | CORTE MECANICO COM MAQUINA FRESADORA,EM CONCRETO ASFALTICO,E | M AREAS SEM INTERFERENCIA,COM ESPESSURA DE ATE 5CM,INCLUSIVE | COLETA DO MATERIAL FRESADO EM CAMINHAO BASCULANTE, EXCLUSIVE | TRANSPORTE PARA FORA DO CANTEIRO DE OBRA. (VIDE FAMILIA 04. | 005) O ITEM INCLUI MAO DE OBRA COM ADICIONAL NOTURNO |  | M2
05.022.0030-0 | CORTE MECANICO COM MAQUINA FRESADORA,EM CONCRETO ASFALTICO,E | M AREAS COM INTERFERENCIA TIPO TRILHOS OU TAMPOES,COM ESPESS | URA ATE 10CM,INCLUSIVE COLETA DO MATERIAL FRESADO EM CAMINHA | O BASCULANTE,EXCLUSIVE TRANSPORTE PARA FORA DO CANTEIRO DE O | BRA(VIDE FAMILIA 04.005).O ITEM INCLUI MAO-DE-OBRA COM HORAR | IO DIURNO | M2
05.022.0030-A | CORTE MECANICO COM MAQUINA FRESADORA,EM CONCRETO ASFALTICO,E | M AREAS COM INTERFERENCIA TIPO TRILHOS OU TAMPOES,COM ESPESS | URA ATE 10CM,INCLUSIVE COLETA DO MATERIAL FRESADO EM CAMINHA | O BASCULANTE,EXCLUSIVE TRANSPORTE PARA FORA DO CANTEIRO DE O | BRA(VIDE FAMILIA 04.005).O ITEM INCLUI MAO-DE-OBRA COM HORAR | IO DIURNO | M2
05.022.0031-0 | CORTE MECANICO COM MAQUINA FRESADORA,EM CONCRETO ASFALTICO,E | M AREAS COM INTERFERENCIA TIPO TRILHOS OU TAMPOES,COM ESPESS | URA DE ATE 10CM,INCLUSIVE COLETA DO MATERIAL FRESADO EM CAMI | NHAO BASCULANTE,EXCLUSIVE TRANSPORTE PARA FORA DO CANTEIRO D | E OBRA(VIDE FAMILIA 04.005).O ITEM INCLUI MAO-DE-OBRA COM AD | ICIONAL NOTURNO | M2
05.022.0031-A | CORTE MECANICO COM MAQUINA FRESADORA,EM CONCRETO ASFALTICO,E | M AREAS COM INTERFERENCIA TIPO TRILHOS OU TAMPOES,COM ESPESS | URA DE ATE 10CM,INCLUSIVE COLETA DO MATERIAL FRESADO EM CAMI | NHAO BASCULANTE,EXCLUSIVE TRANSPORTE PARA FORA DO CANTEIRO D | E OBRA(VIDE FAMILIA 04.005).O ITEM INCLUI MAO-DE-OBRA COM AD | ICIONAL NOTURNO | M2
05.022.0033-0 | CORTE MECANICO COM MAQUINA FRESADORA,EM CONCRETO ASFALTICO,E | M AREAS SEM INTERFERENCIA,COM ESPESSURA DE ATE 10CM,INCLUSIV | E COLETA DO MATERIAL FRESADO EM CAMINHAO BASCULANTE,EXCLUSIV | E TRANSPORTE PARA FORA DO CANTEIRO DE OBRA(VIDE FAMILIA 04.0 | 05).O ITEM INCLUI MAO-DE-OBRA COM HORARIO DIURNO |  | M2
05.022.0033-A | CORTE MECANICO COM MAQUINA FRESADORA,EM CONCRETO ASFALTICO,E | M AREAS SEM INTERFERENCIA,COM ESPESSURA DE ATE 10CM,INCLUSIV | E COLETA DO MATERIAL FRESADO EM CAMINHAO BASCULANTE,EXCLUSIV | E TRANSPORTE PARA FORA DO CANTEIRO DE OBRA(VIDE FAMILIA 04.0 | 05).O ITEM INCLUI MAO-DE-OBRA COM HORARIO DIURNO |  | M2
05.022.0035-0 | CORTE MECANICO COM MAQUINA FRESADORA, EM CONCRETO ASFALTICO, | EM AREAS SEM INTERFERENCIA,COM ESPESSURA DE ATE 10CM,INCLUSI | VE COLETA DO MATERIAL FRESADO EM CAMINHAO BASCULANTE,EXCLUSI | VE TRANSPORTE PARA FORA DO CANTEIRO DE OBRA(VIDE FAMILIA 04. | 005).O ITEM INCLUI MAO-DE-OBRA COM ADICIONAL NOTURNO |  | M2
05.022.0035-A | CORTE MECANICO COM MAQUINA FRESADORA, EM CONCRETO ASFALTICO, | EM AREAS SEM INTERFERENCIA,COM ESPESSURA DE ATE 10CM,INCLUSI | VE COLETA DO MATERIAL FRESADO EM CAMINHAO BASCULANTE,EXCLUSI | VE TRANSPORTE PARA FORA DO CANTEIRO DE OBRA(VIDE FAMILIA 04. | 005).O ITEM INCLUI MAO-DE-OBRA COM ADICIONAL NOTURNO |  | M2
05.025.0025-1 | DESCR1: SOLDA DE TOPO,DESCENDENTE,EM CHAPA DE ACO CHANFRADA DE 3/16"; DESCR2: DE ESPESSURA,PARA SERVICO DE ASSENTAMENTO DE TUBULACAO OU P; DESCR3: ECA DE ACO,UTILIZANDO CONVERSOR MOVIDO A OLEO DIESEL | M
05.025.0025-B | DESCR1: SOLDA DE TOPO,DESCENDENTE,EM CHAPA DE ACO CHANFRADA DE 3/16"; DESCR2: DE ESPESSURA,PARA SERVICO DE ASSENTAMENTO DE TUBULACAO OU P; DESCR3: ECA DE ACO,UTILIZANDO CONVERSOR MOVIDO A OLEO DIESEL | M
05.025.0026-0 | DESCR1: SOLDA DE TOPO,DESCENDENTE,EM CHAPA DE ACO CHANFRADA DE 3/16"; DESCR2: DE ESPESSURA,PARA SERVICO DE ASSENTAMENTO DE TUBULACAO OU P; DESCR3: ECA DE ACO,UTILIZANDO MAQUINA DE SOLDA ELETROMOTORIZADA | M
05.025.0026-A | DESCR1: SOLDA DE TOPO,DESCENDENTE,EM CHAPA DE ACO CHANFRADA DE 3/16"; DESCR2: DE ESPESSURA,PARA SERVICO DE ASSENTAMENTO DE TUBULACAO OU P; DESCR3: ECA DE ACO,UTILIZANDO MAQUINA DE SOLDA ELETROMOTORIZADA | M
05.025.0027-1 | DESCR1: SOLDA DE TOPO,DESCENDENTE,EM CHAPA DE ACO CHANFRADA DE 1/4"; DESCR2: DE ESPESSURA,PARA SERVICO DE ASSENTAMENTO DE TUBULACAO OU PE; DESCR3: CA DE ACO,UTILIZANDO CONVERSOR MOVIDO A OLEO DIESEL | M
05.025.0027-B | DESCR1: SOLDA DE TOPO,DESCENDENTE,EM CHAPA DE ACO CHANFRADA DE 1/4"; DESCR2: DE ESPESSURA,PARA SERVICO DE ASSENTAMENTO DE TUBULACAO OU PE; DESCR3: CA DE ACO,UTILIZANDO CONVERSOR MOVIDO A OLEO DIESEL | M
05.025.0028-0 | DESCR1: SOLDA DE TOPO,DESCENDENTE,EM CHAPA DE ACO CHANFRADA DE 1/4"; DESCR2: DE ESPESSURA,PARA SERVICO DE ASSENTAMENTO DE TUBULACAO OU PE; DESCR3: CA DE ACO,UTILIZANDO MAQUINA DE SOLDA ELETROMOTORIZADA | M
05.025.0028-A | DESCR1: SOLDA DE TOPO,DESCENDENTE,EM CHAPA DE ACO CHANFRADA DE 1/4"; DESCR2: DE ESPESSURA,PARA SERVICO DE ASSENTAMENTO DE TUBULACAO OU PE; DESCR3: CA DE ACO,UTILIZANDO MAQUINA DE SOLDA ELETROMOTORIZADA | M
05.025.0029-1 | DESCR1: SOLDA DE TOPO,DESCENDENTE,EM CHAPA DE ACO CHANFRADA DE 5/16"; DESCR2: DE ESPESSURA,PARA SERVICO DE ASSENTAMENTO DE TUBULACAO OU P; DESCR3: ECA DE ACO,UTILIZANDO CONVERSOR MOVIDO A OLEO DIESEL | M
05.025.0029-B | DESCR1: SOLDA DE TOPO,DESCENDENTE,EM CHAPA DE ACO CHANFRADA DE 5/16"; DESCR2: DE ESPESSURA,PARA SERVICO DE ASSENTAMENTO DE TUBULACAO OU P; DESCR3: ECA DE ACO,UTILIZANDO CONVERSOR MOVIDO A OLEO DIESEL | M
05.025.0030-0 | DESCR1: SOLDA DE TOPO,DESCENDENTE,EM CHAPA DE ACO CHANFRADA DE 5/16"; DESCR2: DE ESPESSURA,PARA SERVICO DE ASSENTAMENTO DE TUBULACAO OU P; DESCR3: ECA DE ACO,UTILIZANDO MAQUINA DE SOLDA ELETROMOTORIZADA | M
05.025.0030-A | DESCR1: SOLDA DE TOPO,DESCENDENTE,EM CHAPA DE ACO CHANFRADA DE 5/16"; DESCR2: DE ESPESSURA,PARA SERVICO DE ASSENTAMENTO DE TUBULACAO OU P; DESCR3: ECA DE ACO,UTILIZANDO MAQUINA DE SOLDA ELETROMOTORIZADA | M
05.025.0031-1 | DESCR1: SOLDA DE TOPO,DESCENDENTE,EM CHAPA DE ACO CHANFRADA DE 3/8"; DESCR2: DE ESPESSURA,PARA SERVICO DE ASSENTAMENTO DE TUBULACAO OU PE; DESCR3: CA DE ACO,UTILIZANDO CONVERSOR MOVIDO A OLEO DIESEL | M
05.025.0031-B | DESCR1: SOLDA DE TOPO,DESCENDENTE,EM CHAPA DE ACO CHANFRADA DE 3/8"; DESCR2: DE ESPESSURA,PARA SERVICO DE ASSENTAMENTO DE TUBULACAO OU PE; DESCR3: CA DE ACO,UTILIZANDO CONVERSOR MOVIDO A OLEO DIESEL | M
05.025.0032-0 | DESCR1: SOLDA DE TOPO,DESCENDENTE,EM CHAPA DE ACO CHANFRADA DE 3/8"; DESCR2: DE ESPESSURA,PARA SERVICO DE ASSENTAMENTO DE TUBULACAO OU PE; DESCR3: CA DE ACO,UTILIZANDO MAQUINA DE SOLDA ELETROMOTORIZADA | M
05.025.0032-A | DESCR1: SOLDA DE TOPO,DESCENDENTE,EM CHAPA DE ACO CHANFRADA DE 3/8"; DESCR2: DE ESPESSURA,PARA SERVICO DE ASSENTAMENTO DE TUBULACAO OU PE; DESCR3: CA DE ACO,UTILIZANDO MAQUINA DE SOLDA ELETROMOTORIZADA | M
05.025.0033-1 | DESCR1: SOLDA DE TOPO,DESCENDENTE,EM CHAPA DE ACO CHANFRADA DE 1/2"; DESCR2: DE ESPESSURA,PARA SERVICO DE ASSENTAMENTO DE TUBULACAO OU PE; DESCR3: CA DE ACO,UTILIZANDO CONVERSOR MOVIDO A OLEO DIESEL | M
05.025.0033-B | DESCR1: SOLDA DE TOPO,DESCENDENTE,EM CHAPA DE ACO CHANFRADA DE 1/2"; DESCR2: DE ESPESSURA,PARA SERVICO DE ASSENTAMENTO DE TUBULACAO OU PE; DESCR3: CA DE ACO,UTILIZANDO CONVERSOR MOVIDO A OLEO DIESEL | M
05.025.0034-0 | DESCR1: SOLDA DE TOPO,DESCENDENTE,EM CHAPA DE ACO CHANFRADA DE 1/2"; DESCR2: DE ESPESSURA,PARA SERVICO DE ASSENTAMENTO DE TUBULACAO OU PE; DESCR3: CA DE ACO,UTILIZANDO MAQUINA DE SOLDA ELETROMOTORIZADA | M
05.025.0034-A | DESCR1: SOLDA DE TOPO,DESCENDENTE,EM CHAPA DE ACO CHANFRADA DE 1/2"; DESCR2: DE ESPESSURA,PARA SERVICO DE ASSENTAMENTO DE TUBULACAO OU PE; DESCR3: CA DE ACO,UTILIZANDO MAQUINA DE SOLDA ELETROMOTORIZADA | M
05.025.0035-1 | DESCR1: SOLDA DE TOPO,DESCENDENTE,EM CHAPA DE ACO CHANFRADA DE 5/8"; DESCR2: DE ESPESSURA,PARA SERVICO DE ASSENTAMENTO DE TUBULACAO OU PE; DESCR3: CA DE ACO,UTILIZANDO CONVERSOR MOVIDO A OLEO DIESEL | M
05.025.0035-B | DESCR1: SOLDA DE TOPO,DESCENDENTE,EM CHAPA DE ACO CHANFRADA DE 5/8"; DESCR2: DE ESPESSURA,PARA SERVICO DE ASSENTAMENTO DE TUBULACAO OU PE; DESCR3: CA DE ACO,UTILIZANDO CONVERSOR MOVIDO A OLEO DIESEL | M
05.025.0036-0 | DESCR1: SOLDA DE TOPO,DESCENDENTE,EM CHAPA DE ACO CHANFRADA DE 5/8"; DESCR2: DE ESPESSURA,PARA SERVICO DE ASSENTAMENTO DE TUBULACAO OU PE; DESCR3: CA DE ACO,UTILIZANDO MAQUINA DE SOLDA ELETROMOTORIZADA | M
05.025.0036-A | DESCR1: SOLDA DE TOPO,DESCENDENTE,EM CHAPA DE ACO CHANFRADA DE 5/8"; DESCR2: DE ESPESSURA,PARA SERVICO DE ASSENTAMENTO DE TUBULACAO OU PE; DESCR3: CA DE ACO,UTILIZANDO MAQUINA DE SOLDA ELETROMOTORIZADA | M
05.025.0041-1 | DESCR1: SOLDA DE TOPO,DESCENDENTE,EM CHAPA ACO CHANFRADA A 30°,DE 1/; DESCR2: 4" DE ESPESSURA,UTILIZANDO CONVERSOR ELETROMOTORIZADO,E ADMI; DESCR3: TINDO UM TEMPO PRODUTIVO DE 75% | M
05.025.0041-B | DESCR1: SOLDA DE TOPO,DESCENDENTE,EM CHAPA ACO CHANFRADA A 30°,DE 1/; DESCR2: 4" DE ESPESSURA,UTILIZANDO CONVERSOR ELETROMOTORIZADO,E ADMI; DESCR3: TINDO UM TEMPO PRODUTIVO DE 75% | M
05.025.0042-0 | DESCR1: SOLDA DE TOPO,DESCENDENTE,EM CHAPA DE ACO CHANFRADA A 30°,DE; DESCR2: 1/4" DE ESPESSURA,UTILIZANDO MAQUINA DE SOLDA A OLEO DIESEL | M
05.025.0042-A | DESCR1: SOLDA DE TOPO,DESCENDENTE,EM CHAPA DE ACO CHANFRADA A 30°,DE; DESCR2: 1/4" DE ESPESSURA,UTILIZANDO MAQUINA DE SOLDA A OLEO DIESEL | M
05.025.0043-1 | DESCR1: SOLDA DE TOPO,DESCENDENTE,EM CHAPA DE ACO CHANFRADA A 30°,DE; DESCR2: 5/16" DE ESPESSURA,UTILIZANDO CONVERSOR ELETROMOTORIZADO,E; DESCR3: ADMITINDO UM TEMPO PRODUTIVO DE 75% | M
05.025.0043-B | DESCR1: SOLDA DE TOPO,DESCENDENTE,EM CHAPA DE ACO CHANFRADA A 30°,DE; DESCR2: 5/16" DE ESPESSURA,UTILIZANDO CONVERSOR ELETROMOTORIZADO,E; DESCR3: ADMITINDO UM TEMPO PRODUTIVO DE 75% | M
05.025.0044-0 | DESCR1: SOLDA DE TOPO,DESCENDENTE,EM CHAPA DE ACO CHANFRADA A 30°,DE; DESCR2: 5/16" DE ESPESSURA,UTILIZANDO MAQUINA DE SOLDA A OLEO DIESE; DESCR3: L | M
05.025.0044-A | DESCR1: SOLDA DE TOPO,DESCENDENTE,EM CHAPA DE ACO CHANFRADA A 30°,DE; DESCR2: 5/16" DE ESPESSURA,UTILIZANDO MAQUINA DE SOLDA A OLEO DIESE; DESCR3: L | M
05.025.0045-1 | DESCR1: SOLDA DE TOPO,DESCENDENTE,EM CHAPA DE ACO CHANFRADA A 30°,DE; DESCR2: 3/8" DE ESPESSURA,UTILIZANDO CONVERSOR ELETROMOTORIZADO,E A; DESCR3: DMITINDO UM TEMPO PRODUTIVO DE 75% | M
05.025.0045-B | DESCR1: SOLDA DE TOPO,DESCENDENTE,EM CHAPA DE ACO CHANFRADA A 30°,DE; DESCR2: 3/8" DE ESPESSURA,UTILIZANDO CONVERSOR ELETROMOTORIZADO,E A; DESCR3: DMITINDO UM TEMPO PRODUTIVO DE 75% | M
05.025.0046-0 | DESCR1: SOLDA DE TOPO,DESCENDENTE,EM CHAPA DE ACO CHANFRADA A 30°,DE; DESCR2: 3/8" DE ESPESSURA,UTILIZANDO MAQUINA DE SOLDA A OLEO DIESEL | M
05.025.0046-A | DESCR1: SOLDA DE TOPO,DESCENDENTE,EM CHAPA DE ACO CHANFRADA A 30°,DE; DESCR2: 3/8" DE ESPESSURA,UTILIZANDO MAQUINA DE SOLDA A OLEO DIESEL | M
05.025.0047-1 | DESCR1: SOLDA DE TOPO,DESCENDENTE,EM CHAPA DE ACO CHANFRADA A 30°,DE; DESCR2: 1/2" DE ESPESSURA,UTILIZANDO CONVERSOR ELETROMOTORIZADO,E A; DESCR3: DMITINDO UM TEMPO PRODUTIVO DE 75% | M
05.025.0047-B | DESCR1: SOLDA DE TOPO,DESCENDENTE,EM CHAPA DE ACO CHANFRADA A 30°,DE; DESCR2: 1/2" DE ESPESSURA,UTILIZANDO CONVERSOR ELETROMOTORIZADO,E A; DESCR3: DMITINDO UM TEMPO PRODUTIVO DE 75% | M
05.025.0048-0 | DESCR1: SOLDA DE TOPO,DESCENDENTE,EM CHAPA DE ACO CHANFRADA A 30°,DE; DESCR2: 1/2" DE ESPESSURA,UTILIZANDO MAQUINA DE SOLDA A OLEO DIESEL | M
05.025.0048-A | DESCR1: SOLDA DE TOPO,DESCENDENTE,EM CHAPA DE ACO CHANFRADA A 30°,DE; DESCR2: 1/2" DE ESPESSURA,UTILIZANDO MAQUINA DE SOLDA A OLEO DIESEL | M
05.025.0049-0 | DESCR1: SOLDA DE TOPO EM VERGALHOES DE ACO,COM DIAMETRO DE 1/4" | UN
05.025.0049-A | DESCR1: SOLDA DE TOPO EM VERGALHOES DE ACO,COM DIAMETRO DE 1/4" | UN
05.025.0050-0 | DESCR1: SOLDA DE TOPO EM VERGALHOES DE ACO,COM DIAMETRO DE 3/8" | UN
05.025.0050-A | DESCR1: SOLDA DE TOPO EM VERGALHOES DE ACO,COM DIAMETRO DE 3/8" | UN
05.025.0051-0 | DESCR1: SOLDA DE TOPO EM VERGALHOES DE ACO,COM DIAMETRO DE 1/2" | UN
05.025.0051-A | DESCR1: SOLDA DE TOPO EM VERGALHOES DE ACO,COM DIAMETRO DE 1/2" | UN
05.025.0052-0 | DESCR1: SOLDA DE TOPO EM VERGALHOES DE ACO,COM DIAMETRO DE 5/8" | UN
05.025.0052-A | DESCR1: SOLDA DE TOPO EM VERGALHOES DE ACO,COM DIAMETRO DE 5/8" | UN
05.025.0053-0 | DESCR1: SOLDA DE TOPO EM VERGALHOES DE ACO,COM DIAMETRO DE 1" | UN
05.025.0053-A | DESCR1: SOLDA DE TOPO EM VERGALHOES DE ACO,COM DIAMETRO DE 1" | UN
05.026.0001-0 | DESCR1: CORTE COM MACARICO MANUAL DE OXIACETILENO,EM CHAPA DE ACO NA; DESCR2: ESPESSURA DE 1/4" | M
05.026.0001-A | DESCR1: CORTE COM MACARICO MANUAL DE OXIACETILENO,EM CHAPA DE ACO NA; DESCR2: ESPESSURA DE 1/4" | M
05.026.0002-0 | DESCR1: CORTE COM MACARICO MANUAL DE OXIACETILENO,EM CHAPA DE ACO NA; DESCR2: ESPESSURA DE 5/16" | M
05.026.0002-A | DESCR1: CORTE COM MACARICO MANUAL DE OXIACETILENO,EM CHAPA DE ACO NA; DESCR2: ESPESSURA DE 5/16" | M
05.026.0003-0 | DESCR1: CORTE COM MACARICO MANUAL DE OXIACETILENO,EM CHAPA DE ACO NA; DESCR2: ESPESSURA DE 3/8" | M
05.026.0003-A | DESCR1: CORTE COM MACARICO MANUAL DE OXIACETILENO,EM CHAPA DE ACO NA; DESCR2: ESPESSURA DE 3/8" | M
05.026.0004-0 | DESCR1: CORTE COM MACARICO MANUAL DE OXIACETILENO,EM CHAPA DE ACO NA; DESCR2: ESPESSURA DE 1/2" | M
05.026.0004-A | DESCR1: CORTE COM MACARICO MANUAL DE OXIACETILENO,EM CHAPA DE ACO NA; DESCR2: ESPESSURA DE 1/2" | M
05.027.0001-0 | DESCR1: SOLDA DE TOPO,EM TUBOS DE ACO GALVANIZADO NO DIAMETRO DE 1/2; DESCR2: ",UTILIZANDO CONVERSOR ELETRICO,INCLUSIVE CORTE E/OU CHANFRO; DESCR3: DAS EXTREMIDADES | UN
05.027.0001-A | DESCR1: SOLDA DE TOPO,EM TUBOS DE ACO GALVANIZADO NO DIAMETRO DE 1/2; DESCR2: ",UTILIZANDO CONVERSOR ELETRICO,INCLUSIVE CORTE E/OU CHANFRO; DESCR3: DAS EXTREMIDADES | UN
05.027.0003-0 | DESCR1: SOLDA DE TOPO,EM TUBOS DE ACO GALVANIZADO NO DIAMETRO DE 3/4; DESCR2: ",UTILIZANDO CONVERSOR ELETRICO,INCLUSIVE CORTE E/OU CHANFRO; DESCR3: DAS EXTREMIDADES | UN
05.027.0003-A | DESCR1: SOLDA DE TOPO,EM TUBOS DE ACO GALVANIZADO NO DIAMETRO DE 3/4; DESCR2: ",UTILIZANDO CONVERSOR ELETRICO,INCLUSIVE CORTE E/OU CHANFRO; DESCR3: DAS EXTREMIDADES | UN
05.027.0005-0 | DESCR1: SOLDA DE TOPO,EM TUBOS DE ACO GALVANIZADO NO DIAMETRO DE 1",; DESCR2: UTILIZANDO CONVERSOR ELETRICO,INCLUSIVE CORTE E/OU CHANFRO D; DESCR3: AS EXTREMIDADES | UN
05.027.0005-A | DESCR1: SOLDA DE TOPO,EM TUBOS DE ACO GALVANIZADO NO DIAMETRO DE 1",; DESCR2: UTILIZANDO CONVERSOR ELETRICO,INCLUSIVE CORTE E/OU CHANFRO D; DESCR3: AS EXTREMIDADES | UN
05.027.0007-0 | DESCR1: SOLDA DE TOPO,EM TUBOS DE ACO GALVANIZADO NO DIAMETRO DE 1.1; DESCR2: /4",UTILIZANDO CONVERSOR ELETRICO,INCLUSIVE CORTE E/OU CHANF; DESCR3: RO DAS EXTREMIDADES | UN
05.027.0007-A | DESCR1: SOLDA DE TOPO,EM TUBOS DE ACO GALVANIZADO NO DIAMETRO DE 1.1; DESCR2: /4",UTILIZANDO CONVERSOR ELETRICO,INCLUSIVE CORTE E/OU CHANF; DESCR3: RO DAS EXTREMIDADES | UN
05.027.0009-0 | DESCR1: SOLDO DO TOPO,EM TUBOS DE ACO GALVANIZADO NO DIAMETRO DE 1.1; DESCR2: /2",UTILIZANDO CONVERSOR ELETRICO,INCLUSIVE CORTE E/OU CHANF; DESCR3: RO DAS EXTREMIDADES | UN
05.027.0009-A | DESCR1: SOLDO DO TOPO,EM TUBOS DE ACO GALVANIZADO NO DIAMETRO DE 1.1; DESCR2: /2",UTILIZANDO CONVERSOR ELETRICO,INCLUSIVE CORTE E/OU CHANF; DESCR3: RO DAS EXTREMIDADES | UN
05.027.0011-0 | DESCR1: SOLDA DE TOPO,EM TUBOS DE ACO GALVANIZADO NO DIAMETRO DE 2",; DESCR2: UTILIZANDO CONVERSOR ELETRICO,INCLUSIVE CORTE E/OU CHANFRO D; DESCR3: AS EXTREMIDADES | UN
05.027.0011-A | DESCR1: SOLDA DE TOPO,EM TUBOS DE ACO GALVANIZADO NO DIAMETRO DE 2",; DESCR2: UTILIZANDO CONVERSOR ELETRICO,INCLUSIVE CORTE E/OU CHANFRO D; DESCR3: AS EXTREMIDADES | UN
05.028.0001-0 | DESCR1: ALUGUEL PRODUTIVO DE BROCA DE METAL DURO,TIPO K-12/40,COM CO; DESCR2: MPRIMENTO DE 0,80M,PARA PERFURATRIZ PNEUMATICA | H
05.028.0001-A | DESCR1: ALUGUEL PRODUTIVO DE BROCA DE METAL DURO,TIPO K-12/40,COM CO; DESCR2: MPRIMENTO DE 0,80M,PARA PERFURATRIZ PNEUMATICA | H
05.028.0002-0 | DESCR1: ALUGUEL PRODUTIVO DE BROCA DE METAL DURO,TIPO K-12/39,COM CO; DESCR2: MPRIMENTO DE 1,60M,PARA PERFURATRIZ PNEUMATICA | H
05.028.0002-A | DESCR1: ALUGUEL PRODUTIVO DE BROCA DE METAL DURO,TIPO K-12/39,COM CO; DESCR2: MPRIMENTO DE 1,60M,PARA PERFURATRIZ PNEUMATICA | H
05.028.0003-0 | DESCR1: ALUGUEL PRODUTIVO DE BROCA DE METAL DURO,TIPO K-12/38,COM CO; DESCR2: MPRIMENTO DE 2,40M,PARA PERFURATRIZ PNEUMATICA | H
05.028.0003-A | DESCR1: ALUGUEL PRODUTIVO DE BROCA DE METAL DURO,TIPO K-12/38,COM CO; DESCR2: MPRIMENTO DE 2,40M,PARA PERFURATRIZ PNEUMATICA | H
05.028.0004-0 | DESCR1: ALUGUEL PRODUTIVO DE BROCA DE METAL DURO,TIPO K-12/37,COM CO; DESCR2: MPRIMENTO DE 3,20M,PARA PERFURATRIZ PNEUMATICA | H
05.028.0004-A | DESCR1: ALUGUEL PRODUTIVO DE BROCA DE METAL DURO,TIPO K-12/37,COM CO; DESCR2: MPRIMENTO DE 3,20M,PARA PERFURATRIZ PNEUMATICA | H
05.028.0005-0 | DESCR1: ALUGUEL PRODUTIVO DE BROCA DE METAL DURO,TIPO K-12/36,COM CO; DESCR2: MPRIMENTO DE 4,00M,PARA PERFURATRIZ PNEUMATICA | H
05.028.0005-A | DESCR1: ALUGUEL PRODUTIVO DE BROCA DE METAL DURO,TIPO K-12/36,COM CO; DESCR2: MPRIMENTO DE 4,00M,PARA PERFURATRIZ PNEUMATICA | H
05.028.0006-0 | DESCR1: ALUGUEL PRODUTIVO DE BROCA DE METAL DURO,TIPO K-12/35,COM CO; DESCR2: MPRIMENTO DE 4,80M,PARA PERFURATRIZ PNEUMATICA | H
05.028.0006-A | DESCR1: ALUGUEL PRODUTIVO DE BROCA DE METAL DURO,TIPO K-12/35,COM CO; DESCR2: MPRIMENTO DE 4,80M,PARA PERFURATRIZ PNEUMATICA | H
05.028.0007-0 | DESCR1: ALUGUEL PRODUTIVO DE BROCA DE METAL DURO,TIPO K-12/34,COM CO; DESCR2: MPRIMENTO DE 5,60M,PARA PERFURATRIZ PNEUMATICA | H
05.028.0007-A | DESCR1: ALUGUEL PRODUTIVO DE BROCA DE METAL DURO,TIPO K-12/34,COM CO; DESCR2: MPRIMENTO DE 5,60M,PARA PERFURATRIZ PNEUMATICA | H
05.028.0008-0 | DESCR1: ALUGUEL PRODUTIVO DE BROCA DE METAL DURO,TIPO K-12/33,COM CO; DESCR2: MPRIMENTO DE 6,40M,PARA PERFURATRIZ PNEUMATICA | H
05.028.0008-A | DESCR1: ALUGUEL PRODUTIVO DE BROCA DE METAL DURO,TIPO K-12/33,COM CO; DESCR2: MPRIMENTO DE 6,40M,PARA PERFURATRIZ PNEUMATICA | H
05.032.0001-0 | DESCR1: ESCORAMENTO DE POSTE DE CONCRETO OU METALICO | UN
05.032.0001-A | DESCR1: ESCORAMENTO DE POSTE DE CONCRETO OU METALICO | UN
05.033.0001-0 | DESCR1: ENCHIMENTO DE VAO SOBRE ABOBADA DE TUNEL,COM PEDRA-DE-MAO JO; DESCR2: GADA,INCLUSIVE FORNECIMENTO DESTA | M3
05.033.0001-A | DESCR1: ENCHIMENTO DE VAO SOBRE ABOBADA DE TUNEL,COM PEDRA-DE-MAO JO; DESCR2: GADA,INCLUSIVE FORNECIMENTO DESTA | M3
05.033.0002-0 | DESCR1: ENCHIMENTO DE VAO SOBRE ABOBADA DE TUNEL,COM PEDRA-DE-MAO AR; DESCR2: RUMADA,INCLUSIVE FORNECIMENTO DESTA | M3
05.033.0002-A | DESCR1: ENCHIMENTO DE VAO SOBRE ABOBADA DE TUNEL,COM PEDRA-DE-MAO AR; DESCR2: RUMADA,INCLUSIVE FORNECIMENTO DESTA | M3
05.033.0003-0 | DESCR1: ARRUMACAO DE MATERIAL ROCHOSO,EM BLOCOS DE ATE 15KG,EM PILHA; DESCR2: S REGULARES,REFERINDO-SE O CUSTO AO MATERIAL SOLTO,EXCLUSIVE; DESCR3: ESTE | M3
05.033.0003-A | DESCR1: ARRUMACAO DE MATERIAL ROCHOSO,EM BLOCOS DE ATE 15KG,EM PILHA; DESCR2: S REGULARES,REFERINDO-SE O CUSTO AO MATERIAL SOLTO,EXCLUSIVE; DESCR3: ESTE | M3
05.035.0001-0 | CERCA DE VEDACAO DE TERRENO COM MOIROES DE MADEIRA DE LEI DE | 3"X3",COM 2,00M DE ALTURA LIVRE E 0,50M ENTERRADOS,ESPACADO | S DE 3,00M,COM 7 FIOS CORRIDOS DE ARAME FARPADO Nº14.FORNECI | MENTO E COLOCACAO |  |  | M
05.035.0001-A | CERCA DE VEDACAO DE TERRENO COM MOIROES DE MADEIRA DE LEI DE | 3"X3",COM 2,00M DE ALTURA LIVRE E 0,50M ENTERRADOS,ESPACADO | S DE 3,00M,COM 7 FIOS CORRIDOS DE ARAME FARPADO Nº14.FORNECI | MENTO E COLOCACAO |  |  | M
05.035.0002-0 | CERCA DE VEDACAO DE TERRENO COM MOIROES DE MADEIRA DE LEI DE | 3"X3",COM 1,50M DE ALTURA LIVRE E 0,50M ENTERRADOS,ESPACADO | S DE 3,00M,COM 5 FIOS CORRIDOS DE ARAME FARPADO Nº14.FORNECI | MENTO E COLOCACAO |  |  | M
05.035.0002-A | CERCA DE VEDACAO DE TERRENO COM MOIROES DE MADEIRA DE LEI DE | 3"X3",COM 1,50M DE ALTURA LIVRE E 0,50M ENTERRADOS,ESPACADO | S DE 3,00M,COM 5 FIOS CORRIDOS DE ARAME FARPADO Nº14.FORNECI | MENTO E COLOCACAO |  |  | M
05.035.0003-0 | CERCA DE VEDACAO ESTRUTURADA EM PECAS DE MADEIRA DE 3"X3",FO | RMANDO QUADROS DE 2,00X2,00M,COM TRAVESSA INFERIOR A 12,5CM | DO SOLO,REVESTIDOS COM TELA GALVANIZADA DE ARAME Nº12,COM MA | LHA LOSANGO DE 8X8CM,SENDO O MADEIRAMENTO PINTADO COM DUAS D | EMAOS DE IMUNIZANTE FUNGICIDA A BASE DE OLEO DE CREOSOTO,ANT | ES DA COLOCACAO.FORNECIMENTO E COLOCACAO | M2
05.035.0003-A | CERCA DE VEDACAO ESTRUTURADA EM PECAS DE MADEIRA DE 3"X3",FO | RMANDO QUADROS DE 2,00X2,00M,COM TRAVESSA INFERIOR A 12,5CM | DO SOLO,REVESTIDOS COM TELA GALVANIZADA DE ARAME Nº12,COM MA | LHA LOSANGO DE 8X8CM,SENDO O MADEIRAMENTO PINTADO COM DUAS D | EMAOS DE IMUNIZANTE FUNGICIDA A BASE DE OLEO DE CREOSOTO,ANT | ES DA COLOCACAO.FORNECIMENTO E COLOCACAO | M2
05.035.0004-0 | CERCA CONSTRUIDA COM MOIROES RETOS DE CONCRETO ARMADO,SECAO | RETANGULAR 0,10X0,12M E COMPRIMENTO DE 2,50M,ESPACADOS DE 3, | 00M,CRAVADOS 0,50M NO SOLO,COM 5 FIOS CORRIDOS DE ARAME LISO | GALVANIZADO Nº12.FORNECIMENTO E COLOCACAO |  |  | M
05.035.0004-A | CERCA CONSTRUIDA COM MOIROES RETOS DE CONCRETO ARMADO,SECAO | RETANGULAR 0,10X0,12M E COMPRIMENTO DE 2,50M,ESPACADOS DE 3, | 00M,CRAVADOS 0,50M NO SOLO,COM 5 FIOS CORRIDOS DE ARAME LISO | GALVANIZADO Nº12.FORNECIMENTO E COLOCACAO |  |  | M
05.035.0005-0 | CERCA CONSTRUIDA COM MOIROES RETOS DE CONCRETO ARMADO,SECAO | RETANGULAR 0,10X0,12M E COMPRIMENTO DE 2,50M,ESPACADOS DE 3, | 00M,CRAVADOS 0,50M NO SOLO,COM 8 FIOS CORRIDOS DE ARAME FARP | ADO Nº14.FORNECIMENTO E COLOCACAO |  |  | M
05.035.0005-A | CERCA CONSTRUIDA COM MOIROES RETOS DE CONCRETO ARMADO,SECAO | RETANGULAR 0,10X0,12M E COMPRIMENTO DE 2,50M,ESPACADOS DE 3, | 00M,CRAVADOS 0,50M NO SOLO,COM 8 FIOS CORRIDOS DE ARAME FARP | ADO Nº14.FORNECIMENTO E COLOCACAO |  |  | M
05.035.0006-0 | CERCA CONSTRUIDA COM MOIROES RETOS DE CONCRETO ARMADO,SECAO | EM "T" COM APROXIMADAMENTE 0,13X0,14M DE BASE,0,10X0,10M DE | PONTA E ALTURA DE 2,90M,MAIS 0,44M DE PONTA INCLINADA,ESPACO | S DE 3,00M,CRAVADOS 0,50M NO SOLO,COM 11 FIOS CORRIDOS DE AR | AME LISO GALVANIZADO Nº12.FORNECIMENTO E COLOCACAO |  | M
05.035.0006-A | CERCA CONSTRUIDA COM MOIROES RETOS DE CONCRETO ARMADO,SECAO | EM "T" COM APROXIMADAMENTE 0,13X0,14M DE BASE,0,10X0,10M DE | PONTA E ALTURA DE 2,90M,MAIS 0,44M DE PONTA INCLINADA,ESPACO | S DE 3,00M,CRAVADOS 0,50M NO SOLO,COM 11 FIOS CORRIDOS DE AR | AME LISO GALVANIZADO Nº12.FORNECIMENTO E COLOCACAO |  | M
05.035.0007-0 | CERCA CONSTRUIDA C/MOIROES CONCRETO ARMADO,SECAO "T",0,13X0, | 14M DE BASE,0,10X0,10M DE PONTA E ALTURA DE 2,90 MAIS 0,44M | DE PONTA INCLINADA,ESPACADOS 2,00M,CRAVADOS 0,50M NO SOLO,MO | IROES ESTICADORES C/ESCORAS A CADA 8 MOIROES E NAS MUDANCAS | DE DIRECAO,COM 9 FIADAS DE ARAME FARPADO Nº14,INCL.ESCAVACAO | ,REATERRO E FUNDACOES CONCRETO SIMPLES FCK10MPA.FORN.E COLOC | M
05.035.0007-A | CERCA CONSTRUIDA C/MOIROES CONCRETO ARMADO,SECAO "T",0,13X0, | 14M DE BASE,0,10X0,10M DE PONTA E ALTURA DE 2,90 MAIS 0,44M | DE PONTA INCLINADA,ESPACADOS 2,00M,CRAVADOS 0,50M NO SOLO,MO | IROES ESTICADORES C/ESCORAS A CADA 8 MOIROES E NAS MUDANCAS | DE DIRECAO,COM 9 FIADAS DE ARAME FARPADO Nº14,INCL.ESCAVACAO | ,REATERRO E FUNDACOES CONCRETO SIMPLES FCK10MPA.FORN.E COLOC | M
05.035.0008-0 | CERCA CONSTRUIDA COM MOIROES RETOS DE CONCRETO ARMADO,SECAO | RETANGULAR 0,10X0,12M E COMPRIMENTO DE 2,50M,ESPACADOS DE 3, | 0M CRAVADOS 0,50M NO SOLO,COM 8 FIOS CORRIDOS DE ARAME FARPA | DO Nº14,INCLUSIVE MOIROES ESTICADORES COM ESCORAS A CADA 7 M | OIROES,ESCAVACAO,REATERRO E FUNDACOES EM CONCRETO SIMPLES FC | K10MPA.FORNECIMENTO E COLOCACAO | M
05.035.0008-A | CERCA CONSTRUIDA COM MOIROES RETOS DE CONCRETO ARMADO,SECAO | RETANGULAR 0,10X0,12M E COMPRIMENTO DE 2,50M,ESPACADOS DE 3, | 0M CRAVADOS 0,50M NO SOLO,COM 8 FIOS CORRIDOS DE ARAME FARPA | DO Nº14,INCLUSIVE MOIROES ESTICADORES COM ESCORAS A CADA 7 M | OIROES,ESCAVACAO,REATERRO E FUNDACOES EM CONCRETO SIMPLES FC | K10MPA.FORNECIMENTO E COLOCACAO | M
05.035.0009-0 | CERCA CONSTRUIDA C/MOIRAO DE PONTA INCLINADA DE SECAO "T",CO | M ALTURA UTIL DE 2,50M E 0,70M CRAVADO NO SOLO C/CONCRETO FC | K 15MPA,ESPACADOS DE 3,00M,FECHAMENTO COM TELA DE ARAME,MALH | A 8X8CM,#10,FIXADA COM ARAME GALVANIZADO Nº6 E 3(TRES) FIOS | DE ARAME FARPADO NA PARTE SUPERIOR,INCL.MURETA DE CONCRETO C | ICLOPICO E TODOS OS MATERIAIS.FORN.E COLOC. | M
05.035.0009-A | CERCA CONSTRUIDA C/MOIRAO DE PONTA INCLINADA DE SECAO "T",CO | M ALTURA UTIL DE 2,50M E 0,70M CRAVADO NO SOLO C/CONCRETO FC | K 15MPA,ESPACADOS DE 3,00M,FECHAMENTO COM TELA DE ARAME,MALH | A 8X8CM,#10,FIXADA COM ARAME GALVANIZADO Nº6 E 3(TRES) FIOS | DE ARAME FARPADO NA PARTE SUPERIOR,INCL.MURETA DE CONCRETO C | ICLOPICO E TODOS OS MATERIAIS.FORN.E COLOC. | M
05.035.0010-0 | DESCR1: CERCA DIVISORIA COM MOIROES DE MADEIRA DE LEI DE 3"X3",COM 2; DESCR2: ,00M DE ALTURA LIVRE,0,50M ENTERRADOS,ESPACADOS DE 3,00M,COM; DESCR3: 4 FIOS DE ARAME FARPADO.FORNECIMENTO E COLOCACAO | M
05.035.0010-A | DESCR1: CERCA DIVISORIA COM MOIROES DE MADEIRA DE LEI DE 3"X3",COM 2; DESCR2: ,00M DE ALTURA LIVRE,0,50M ENTERRADOS,ESPACADOS DE 3,00M,COM; DESCR3: 4 FIOS DE ARAME FARPADO.FORNECIMENTO E COLOCACAO | M
05.035.0011-0 | CERCA DIVISORIA C/ALT.UTIL 2,50M,ALT.2,00M EM TELA ARAME 16 | PLAST.MALHA 3/4",P/SUPERIOR C/4 FIADAS ARAME FARP.Nº14,FIX.M | OIROES CONCR.ARMADO,SECAO "T" 0,13X0,14M BASE,0,10X0,10M PON | TA E COMPRIMENTO RETO 2,90M,MAIS 0,44M PONTA INCL.ESPACADOS | 2,50M,CRAVADOS 0,80M SOLO,MOIROES ESTICADORES C/ESCORAS A CA | DA 7,5M,INCLUSIVE ESC.REAT.FUND.FCK=10MPA.FORN.E COLOCACAO | M
05.035.0011-A | CERCA DIVISORIA C/ALT.UTIL 2,50M,ALT.2,00M EM TELA ARAME 16 | PLAST.MALHA 3/4",P/SUPERIOR C/4 FIADAS ARAME FARP.Nº14,FIX.M | OIROES CONCR.ARMADO,SECAO "T" 0,13X0,14M BASE,0,10X0,10M PON | TA E COMPRIMENTO RETO 2,90M,MAIS 0,44M PONTA INCL.ESPACADOS | 2,50M,CRAVADOS 0,80M SOLO,MOIROES ESTICADORES C/ESCORAS A CA | DA 7,5M,INCLUSIVE ESC.REAT.FUND.FCK=10MPA.FORN.E COLOCACAO | M
05.035.0012-0 | CERCA CONSTRUIDA C/MOIROES CONCRETO ARMADO,SECAO "T",C/PONTA | INCLINADA,0,13X0,14M DE BASE,0,10X0,10M DE PONTA E COMPRIME | NTO RETO DE 2,90M MAIS 0,44M DE PONTA INCLINADA,ESPACADOS 3, | 00M,CRAVADOS 0,50M SOLO,MOIROES ESTICADORES C/ESCORAS A CADA | 8 MOIROES E NAS MUDANCAS DE DIRECAO,C/9 FIADAS ARAME FARPAD | O Nº14,INCL.ESCAV.REAT.E FUND.CONCR.SIMPLES.FORN.E COLOCACAO | M
05.035.0012-A | CERCA CONSTRUIDA C/MOIROES CONCRETO ARMADO,SECAO "T",C/PONTA | INCLINADA,0,13X0,14M DE BASE,0,10X0,10M DE PONTA E COMPRIME | NTO RETO DE 2,90M MAIS 0,44M DE PONTA INCLINADA,ESPACADOS 3, | 00M,CRAVADOS 0,50M SOLO,MOIROES ESTICADORES C/ESCORAS A CADA | 8 MOIROES E NAS MUDANCAS DE DIRECAO,C/9 FIADAS ARAME FARPAD | O Nº14,INCL.ESCAV.REAT.E FUND.CONCR.SIMPLES.FORN.E COLOCACAO | M
05.035.0013-0 | CERCA DE SARRAFOS VERTICAIS DE MADEIRA DE LEI,2X4CM,E 120CM | DE ALTURA,PREGADOS SOBRE SARRAFOS HORIZONTAIS DE 5X5CM,A CAD | A 8CM,CENTRO A CENTRO,APOIADOS SOBRE MONTANTES DE 7,5X7,5CM, | ESPACADOS DE 2,00M.FORNECIMENTO E COLOCACAO |  |  | M2
05.035.0013-A | CERCA DE SARRAFOS VERTICAIS DE MADEIRA DE LEI,2X4CM,E 120CM | DE ALTURA,PREGADOS SOBRE SARRAFOS HORIZONTAIS DE 5X5CM,A CAD | A 8CM,CENTRO A CENTRO,APOIADOS SOBRE MONTANTES DE 7,5X7,5CM, | ESPACADOS DE 2,00M.FORNECIMENTO E COLOCACAO |  |  | M2
05.035.0015-0 | DESCR1: CERCA DE ARAME FARPADO,CONSTITUIDA DE 4 FIOS DE ARAME GALVAN; DESCR2: IZADO,DE 2MM DE ESPESSURA,EXCLUSIVE ESTICADORES E POSTES.FOR; DESCR3: NECIMENTO E COLOCACAO | M
05.035.0015-A | DESCR1: CERCA DE ARAME FARPADO,CONSTITUIDA DE 4 FIOS DE ARAME GALVAN; DESCR2: IZADO,DE 2MM DE ESPESSURA,EXCLUSIVE ESTICADORES E POSTES.FOR; DESCR3: NECIMENTO E COLOCACAO | M
05.035.0016-0 | CERCA DE ARAME FARPADO,CONSTITUIDA DE 4 FIOS DE ARAME GALVAN | IZADO,DE 2MM DE ESPESSURA,INCLUSIVE FORNECIMENTO E ASSENTAME | NTO DE MOIROES DE CONCRETO ARMADO(CADA 3,00M),FUNDIDOS NO LO | CAL E ESTICADORES(CADA 48,00M E NOS DESVIOS) |  |  | M
05.035.0016-A | CERCA DE ARAME FARPADO,CONSTITUIDA DE 4 FIOS DE ARAME GALVAN | IZADO,DE 2MM DE ESPESSURA,INCLUSIVE FORNECIMENTO E ASSENTAME | NTO DE MOIROES DE CONCRETO ARMADO(CADA 3,00M),FUNDIDOS NO LO | CAL E ESTICADORES(CADA 48,00M E NOS DESVIOS) |  |  | M
05.035.0019-0 | CERCA DIVISORIA EM MADEIRA DE REFLORESTAMENTO,TRATADA,MODULO | DE 12,30M,COM DIAMETRO DE 0,15M,ALTURA VARIAVEL DE 1M A 1,5 | 0M LIVRE,1M ENTERRADO,ESPACADOS DE 1,35M COM 5 FIOS CORRIDOS | DE ARAME GALVANIZADO Nº12(MODULO) |  |  | UN
05.035.0019-A | CERCA DIVISORIA EM MADEIRA DE REFLORESTAMENTO,TRATADA,MODULO | DE 12,30M,COM DIAMETRO DE 0,15M,ALTURA VARIAVEL DE 1M A 1,5 | 0M LIVRE,1M ENTERRADO,ESPACADOS DE 1,35M COM 5 FIOS CORRIDOS | DE ARAME GALVANIZADO Nº12(MODULO) |  |  | UN
05.035.0020-0 | CERCA DE ARAME FARPADO Nº14 COM 4 FIOS FIXADOS EM CANTONEIRA | S DE ACO DE 2.1/2"X2.1/2",FINCADAS SOBRE MURO EXISTENTE A CA | DA 2,00M,COM 1,00M DE ALTURA UTIL,INCLUSIVE PINTURA DOS PERF | IS E ANDAIME |  |  | M
05.035.0020-A | CERCA DE ARAME FARPADO Nº14 COM 4 FIOS FIXADOS EM CANTONEIRA | S DE ACO DE 2.1/2"X2.1/2",FINCADAS SOBRE MURO EXISTENTE A CA | DA 2,00M,COM 1,00M DE ALTURA UTIL,INCLUSIVE PINTURA DOS PERF | IS E ANDAIME |  |  | M
05.035.0021-0 | CERCA DE ARAME FARPADO Nº14 COM 6 FIOS FIXADOS EM CANTONEIRA | S DE ACO DE 2.1/2"X2.1/2",FINCADAS SOBRE MURO EXISTENTE A CA | DA 2,00M,COM 1,50M DE ALTURA UTIL,INCLUSIVE PINTURA DOS PERF | IS E ANDAIME |  |  | M
05.035.0021-A | CERCA DE ARAME FARPADO Nº14 COM 6 FIOS FIXADOS EM CANTONEIRA | S DE ACO DE 2.1/2"X2.1/2",FINCADAS SOBRE MURO EXISTENTE A CA | DA 2,00M,COM 1,50M DE ALTURA UTIL,INCLUSIVE PINTURA DOS PERF | IS E ANDAIME |  |  | M
05.035.0025-0 | DESCR1: ARAME FARPADO COLOCADO,INCLUSIVE ARAME LISO GALVANIZADO PARA; DESCR2: AMARRACAO,MEDIDO PELO PESO INCORPORADO DE ARAME FARPADO.FOR; DESCR3: NECIMENTO E COLOCACAO | KG
05.035.0025-A | DESCR1: ARAME FARPADO COLOCADO,INCLUSIVE ARAME LISO GALVANIZADO PARA; DESCR2: AMARRACAO,MEDIDO PELO PESO INCORPORADO DE ARAME FARPADO.FOR; DESCR3: NECIMENTO E COLOCACAO | KG
05.038.0001-0 | DESCR1: MURO DE CONCRETO PRE-MOLDADO COM 1,80M DE ALTURA,ESPESSURA D; DESCR2: E 3 A 4CM,COM MONTANTES ESPACADOS DE 1,50M,INCLUSIVE ESCAVAC; DESCR3: AO,REATERRO E FUNDACOES EM CONCRETO | M
05.038.0001-A | DESCR1: MURO DE CONCRETO PRE-MOLDADO COM 1,80M DE ALTURA,ESPESSURA D; DESCR2: E 3 A 4CM,COM MONTANTES ESPACADOS DE 1,50M,INCLUSIVE ESCAVAC; DESCR3: AO,REATERRO E FUNDACOES EM CONCRETO | M
05.039.0001-0 | DESCR1: BARREIRA DE PROTECAO PERIMETRAL,TIPO OURICO,EM ACO INOXIDAVE; DESCR2: L.FORNECIMENTO E COLOCACAO | M
05.039.0001-A | DESCR1: BARREIRA DE PROTECAO PERIMETRAL,TIPO OURICO,EM ACO INOXIDAVE; DESCR2: L.FORNECIMENTO E COLOCACAO | M
05.039.0005-0 | BARREIRA DE PROTECAO,TIPO CONCERTINA,COM DIAMETRO DE ESPIRAL | 450MM,MODELO SIMPLES,LAMINAS DE 30MM COM 54 ESPIRAIS E 22 L | AMINAS POR ESPIRAIS,FIO 3MM EM ACO GALVANIZADO.FORNECIMENTO | E COLOCACAO |  |  | M
05.039.0005-A | BARREIRA DE PROTECAO,TIPO CONCERTINA,COM DIAMETRO DE ESPIRAL | 450MM,MODELO SIMPLES,LAMINAS DE 30MM COM 54 ESPIRAIS E 22 L | AMINAS POR ESPIRAIS,FIO 3MM EM ACO GALVANIZADO.FORNECIMENTO | E COLOCACAO |  |  | M
05.039.0010-0 | BARREIRA DE PROTECAO,TIPO CONCERTINA,COM DIAMETRO DE ESPIRAL | 450MM,MODELO DUPLO,LAMINAS DE 30MM COM 54 ESPIRAIS E 22 LAM | INAS POR ESPIRAS,FIO DE 3MM EM ACO GALVANIZADO,3 CHIPS POR E | SPIRAL.FORNECIMENTO E COLOCACAO |  |  | M
05.039.0010-A | BARREIRA DE PROTECAO,TIPO CONCERTINA,COM DIAMETRO DE ESPIRAL | 450MM,MODELO DUPLO,LAMINAS DE 30MM COM 54 ESPIRAIS E 22 LAM | INAS POR ESPIRAS,FIO DE 3MM EM ACO GALVANIZADO,3 CHIPS POR E | SPIRAL.FORNECIMENTO E COLOCACAO |  |  | M
05.040.0870-0 | DESCR1: RASPAGEM,CALAFETACAO E ENCERAMENTO DE PISO DE TACOS COMUNS O; DESCR2: U SOALHO DE MADEIRA,COM UMA DEMAO DE CERA | M2
05.040.0870-A | DESCR1: RASPAGEM,CALAFETACAO E ENCERAMENTO DE PISO DE TACOS COMUNS O; DESCR2: U SOALHO DE MADEIRA,COM UMA DEMAO DE CERA | M2
05.041.0875-0 | DESCR1: RASPAGEM,CALAFETACAO E APLICACAO DE TRES DEMAOS DE RESINA LI; DESCR2: QUIDA A BASE DE UREIA-FORMOL,EM TACOS OU SOALHO DE MADEIRA | M2
05.041.0875-A | DESCR1: RASPAGEM,CALAFETACAO E APLICACAO DE TRES DEMAOS DE RESINA LI; DESCR2: QUIDA A BASE DE UREIA-FORMOL,EM TACOS OU SOALHO DE MADEIRA | M2
05.042.0880-0 | DESCR1: ENCERAMENTO DE PISO DE QUALQUER NATUREZA,UMA DEMAO | M2
05.042.0880-A | DESCR1: ENCERAMENTO DE PISO DE QUALQUER NATUREZA,UMA DEMAO | M2
05.042.0881-0 | DESCR1: ENCERAMENTO DE ROPADE DE QUALQUER NATUREZA,UMA DEMAO | M
05.042.0881-A | DESCR1: ENCERAMENTO DE ROPADE DE QUALQUER NATUREZA,UMA DEMAO | M
05.042.0882-0 | DESCR1: ENCERAMENTO DE DEGRAU DE QUALQUER NATUREZA,UMA DEMAO | M
05.042.0882-A | DESCR1: ENCERAMENTO DE DEGRAU DE QUALQUER NATUREZA,UMA DEMAO | M
05.050.0001-0 | DESCR1: PLACA DE INAUGURACAO EM ALUMINIO,MEDINDO (0,40X0,60)M,COM 1M; DESCR2: M DE ESPESSURA,COM INSCRICAO EM PLOTTER.FORNECIMENTO E COLOC; DESCR3: ACAO | UN
05.050.0001-A | DESCR1: PLACA DE INAUGURACAO EM ALUMINIO,MEDINDO (0,40X0,60)M,COM 1M; DESCR2: M DE ESPESSURA,COM INSCRICAO EM PLOTTER.FORNECIMENTO E COLOC; DESCR3: ACAO | UN
05.050.0003-0 | DESCR1: PLACA DE INAUGURACAO EM ALUMINIO FUNDIDO (DURALUMINIO),MEDIN; DESCR2: DO (0,40X0,60)M,COM 6MM DE ESPESSURA,EM ALTO RELEVO.FORNECIM; DESCR3: ENTO E COLOCACAO | UN
05.050.0003-A | DESCR1: PLACA DE INAUGURACAO EM ALUMINIO FUNDIDO (DURALUMINIO),MEDIN; DESCR2: DO (0,40X0,60)M,COM 6MM DE ESPESSURA,EM ALTO RELEVO.FORNECIM; DESCR3: ENTO E COLOCACAO | UN
05.050.0008-0 | DESCR1: PLACA DE INAUGURACAO EM BRONZE COM AS DIMENSOES DE (0,35X0,5; DESCR2: 0)M.FORNECIMENTO E COLOCACAO | UN
05.050.0008-A | DESCR1: PLACA DE INAUGURACAO EM BRONZE COM AS DIMENSOES DE (0,35X0,5; DESCR2: 0)M.FORNECIMENTO E COLOCACAO | UN
05.051.0010-0 | PLACA DE INAUGURACAO EM LATAO COM ESPESSURA MINIMA DE 3MM,GR | AVACAO POSITIVA E NEGATIVA,ACABAMENTO NAS BORDAS POR ABRASAO | ,GRAVADA COM PINTURA NAS LOGOMARCAS PELO SISTEMA DE EXPOSICA | O DE LUZ,FIXADAS COM PARAFUSOS COM ACABAMENTO DAS CABECAS EM | LATAO,INCLUSIVE CORTINA DE VELUDO PARA DESCERRAMENTO COM FI | TA DE CETIM.FORNECIMENTO E COLOCACAO | CM2
05.051.0010-A | PLACA DE INAUGURACAO EM LATAO COM ESPESSURA MINIMA DE 3MM,GR | AVACAO POSITIVA E NEGATIVA,ACABAMENTO NAS BORDAS POR ABRASAO | ,GRAVADA COM PINTURA NAS LOGOMARCAS PELO SISTEMA DE EXPOSICA | O DE LUZ,FIXADAS COM PARAFUSOS COM ACABAMENTO DAS CABECAS EM | LATAO,INCLUSIVE CORTINA DE VELUDO PARA DESCERRAMENTO COM FI | TA DE CETIM.FORNECIMENTO E COLOCACAO | CM2
05.054.0001-0 | DESCR1: PLACA DE ACRILICO PARA IDENTIFICACAO DE PORTAS,MEDINDO (25X8; DESCR2: )CM.FORNECIMENTO E COLOCACAO | UN
05.054.0001-A | DESCR1: PLACA DE ACRILICO PARA IDENTIFICACAO DE PORTAS,MEDINDO (25X8; DESCR2: )CM.FORNECIMENTO E COLOCACAO | UN
05.054.0015-0 | DESCR1: PLACA DE ACRILICO,DESENHADA,INDICANDO SANITARIO MASCULINO OU; DESCR2: FEMININO,DE (39X19)CM.FORNECIMENTO E COLOCACAO | UN
05.054.0015-A | DESCR1: PLACA DE ACRILICO,DESENHADA,INDICANDO SANITARIO MASCULINO OU; DESCR2: FEMININO,DE (39X19)CM.FORNECIMENTO E COLOCACAO | UN
05.054.0045-0 | DESCR1: PLACAS DE IDENTIFICACAO DE MONUMENTOS HISTORICOS EM BRONZE C; DESCR2: OM AS DIMENSOES DE (35X50)CM,EXCLUSIVE PEDESTAL DE CONCRETO.; DESCR3: FORNECIMENTO E COLOCACAO | UN
05.054.0045-A | DESCR1: PLACAS DE IDENTIFICACAO DE MONUMENTOS HISTORICOS EM BRONZE C; DESCR2: OM AS DIMENSOES DE (35X50)CM,EXCLUSIVE PEDESTAL DE CONCRETO.; DESCR3: FORNECIMENTO E COLOCACAO | UN
05.054.0050-0 | DESCR1: PLACAS DE IDENTIFICACAO DE MONUMENTOS HISTORICOS EM BRONZE C; DESCR2: OM AS DIMENSOES DE(35X50)CM,INCLUSIVE PEDESTAL DE CONCRETO.F; DESCR3: ORNECIMENTO E COLOCACAO | UN
05.054.0050-A | DESCR1: PLACAS DE IDENTIFICACAO DE MONUMENTOS HISTORICOS EM BRONZE C; DESCR2: OM AS DIMENSOES DE(35X50)CM,INCLUSIVE PEDESTAL DE CONCRETO.F; DESCR3: ORNECIMENTO E COLOCACAO | UN
05.054.0055-0 | PLACA DE IDENTIFICACAO MONUMENTOS E/OU ARVORES NOTAVEIS(15,5 | X15)CM,ACO ESCOVADO C/IMPRESSAO EM CORROSAO A ACIDO EM BAIXO | RELEVO,COR DOS TEXTOS EM PRETO 100% E MARCAS EM CORES,TIPOL | OGIA OTTWA OU SIMILAR,FIXACAO SOBRE TUBO DE FERRO GALVANIZAD | O 1.1/2" E ALTURA DE 100CM,PINTADO PRETO FOSCO,C/BANDEJA INC | LINADA 30º COM A MESMA MEDIDA DA PLACA.FORNECIMENTO E COLOC. | UN
05.054.0055-A | PLACA DE IDENTIFICACAO MONUMENTOS E/OU ARVORES NOTAVEIS(15,5 | X15)CM,ACO ESCOVADO C/IMPRESSAO EM CORROSAO A ACIDO EM BAIXO | RELEVO,COR DOS TEXTOS EM PRETO 100% E MARCAS EM CORES,TIPOL | OGIA OTTWA OU SIMILAR,FIXACAO SOBRE TUBO DE FERRO GALVANIZAD | O 1.1/2" E ALTURA DE 100CM,PINTADO PRETO FOSCO,C/BANDEJA INC | LINADA 30º COM A MESMA MEDIDA DA PLACA.FORNECIMENTO E COLOC. | UN
05.054.0100-0 | PLACA FOTOLUMINESCENTE DE SINALIZACAO DE SEGURANCA CONTRA IN | CENDIO,PARA SAIDA DE EMERGENCIA,EM PVC ANTICHAMA,DIMENSOES A | PROXIMADAS DE (10X20)CM,CONFORME ABNT NBR 16820.FORNECIMENTO | E COLOCACAO |  |  | UN
05.054.0100-A | PLACA FOTOLUMINESCENTE DE SINALIZACAO DE SEGURANCA CONTRA IN | CENDIO,PARA SAIDA DE EMERGENCIA,EM PVC ANTICHAMA,DIMENSOES A | PROXIMADAS DE (10X20)CM,CONFORME ABNT NBR 16820.FORNECIMENTO | E COLOCACAO |  |  | UN
05.054.0102-0 | PLACA FOTOLUMINESCENTE DE SINALIZACAO DE SEGURANCA CONTRA IN | CENDIO,PARA SAIDA DE EMERGENCIA,EM PVC ANTICHAMA,DIMENSOES A | PROXIMADAS DE (20X40)CM,CONFORME ABNT NBR 16820.FORNECIMENTO | E COLOCACAO |  |  | UN
05.054.0102-A | PLACA FOTOLUMINESCENTE DE SINALIZACAO DE SEGURANCA CONTRA IN | CENDIO,PARA SAIDA DE EMERGENCIA,EM PVC ANTICHAMA,DIMENSOES A | PROXIMADAS DE (20X40)CM,CONFORME ABNT NBR 16820.FORNECIMENTO | E COLOCACAO |  |  | UN
05.054.0103-0 | PLACA FOTOLUMINESCENTE DE SINALIZACAO DE SEGURANCA CONTRA IN | CENDIO,PARA INDICACAO DE NUMERO DE PAVIMENTOS,EM PVC ANTICHA | MA,DIMENSOES APROXIMADAS DE (10X10)CM,CONFORME ABNT NBR 1682 | 0.FORNECIMENTO E COLOCACAO |  |  | UN
05.054.0103-A | PLACA FOTOLUMINESCENTE DE SINALIZACAO DE SEGURANCA CONTRA IN | CENDIO,PARA INDICACAO DE NUMERO DE PAVIMENTOS,EM PVC ANTICHA | MA,DIMENSOES APROXIMADAS DE (10X10)CM,CONFORME ABNT NBR 1682 | 0.FORNECIMENTO E COLOCACAO |  |  | UN
05.054.0104-0 | PLACA FOTOLUMINESCENTE DE SINALIZACAO DE SEGURANCA CONTRA IN | CENDIO,PARA INDICACAO CONTINUADA DE ROTA DE FUGA,EM PVC ANTI | CHAMA,DIMENSOES APROXIMADAS DE (7X20)CM,CONFORME ABNT NBR 16 | 820.FORNECIMENTO E COLOCACAO |  |  | UN
05.054.0104-A | PLACA FOTOLUMINESCENTE DE SINALIZACAO DE SEGURANCA CONTRA IN | CENDIO,PARA INDICACAO CONTINUADA DE ROTA DE FUGA,EM PVC ANTI | CHAMA,DIMENSOES APROXIMADAS DE (7X20)CM,CONFORME ABNT NBR 16 | 820.FORNECIMENTO E COLOCACAO |  |  | UN
05.054.0105-0 | PLACA FOTOLUMINESCENTE DE SINALIZACAO DE SEGURANCA CONTRA IN | CENDIO,PARA EQUIPAMENTOS DE COMBATE A INCENDIO E ALARME,EM P | VC ANTICHAMA,DIMENSOES APROXIMADAS DE (15X15)CM,CONFORME ABN | T NBR 16820.FORNECIMENTO E COLOCACAO |  |  | UN
05.054.0105-A | PLACA FOTOLUMINESCENTE DE SINALIZACAO DE SEGURANCA CONTRA IN | CENDIO,PARA EQUIPAMENTOS DE COMBATE A INCENDIO E ALARME,EM P | VC ANTICHAMA,DIMENSOES APROXIMADAS DE (15X15)CM,CONFORME ABN | T NBR 16820.FORNECIMENTO E COLOCACAO |  |  | UN
05.054.0110-0 | PLACA FOTOLUMINESCENTE DE SINALIZACAO DE SEGURANCA CONTRA IN | CENDIO,PARA EQUIPAMENTOS DE COMBATE A INCENDIO E ALARME,EM P | VC ANTICHAMA,DIMENSOES APROXIMADAS DE (30X30)CM,CONFORME ABN | T NBR 16820.FORNECIMENTO E COLOCACAO |  |  | UN
05.054.0110-A | PLACA FOTOLUMINESCENTE DE SINALIZACAO DE SEGURANCA CONTRA IN | CENDIO,PARA EQUIPAMENTOS DE COMBATE A INCENDIO E ALARME,EM P | VC ANTICHAMA,DIMENSOES APROXIMADAS DE (30X30)CM,CONFORME ABN | T NBR 16820.FORNECIMENTO E COLOCACAO |  |  | UN
05.054.0115-0 | PLACA FOTOLUMINESCENTE DE SINALIZACAO DE SEGURANCA CONTRA IN | CENDIO,PARA EQUIPAMENTOS DE COMBATE A INCENDIO E ALARME,EM P | VC ANTICHAMA,DIMENSOES APROXIMADAS DE (20X15)CM,CONFORME ABN | T NBR 16820.FORNECIMENTO E COLOCACAO |  |  | UN
05.054.0115-A | PLACA FOTOLUMINESCENTE DE SINALIZACAO DE SEGURANCA CONTRA IN | CENDIO,PARA EQUIPAMENTOS DE COMBATE A INCENDIO E ALARME,EM P | VC ANTICHAMA,DIMENSOES APROXIMADAS DE (20X15)CM,CONFORME ABN | T NBR 16820.FORNECIMENTO E COLOCACAO |  |  | UN
05.054.0120-0 | PLACA FOTOLUMINESCENTE DE SINALIZACAO DE SEGURANCA CONTRA IN | CENDIO,DE PROIBICAO,EM PVC ANTICHAMA,FORMA CIRCULAR,DIAMETRO | APROXIMADO DE 20CM,CONFORME ABNT NBR 16820.FORNECIMENTO E C | OLOCACAO |  |  | UN
05.054.0120-A | PLACA FOTOLUMINESCENTE DE SINALIZACAO DE SEGURANCA CONTRA IN | CENDIO,DE PROIBICAO,EM PVC ANTICHAMA,FORMA CIRCULAR,DIAMETRO | APROXIMADO DE 20CM,CONFORME ABNT NBR 16820.FORNECIMENTO E C | OLOCACAO |  |  | UN
05.054.0130-0 | PLACA FOTOLUMINESCENTE DE SINALIZACAO DE SEGURANCA CONTRA IN | CENDIO,DE ALERTA,EM PVC ANTICHAMA,FORMA TRIANGULAR,DIMENSAO | APROXIMADA DA BASE DE 20CM,CONFORME ABNT NBR 16820.FORNECIM | ENTO E COLOCACAO |  |  | UN
05.054.0130-A | PLACA FOTOLUMINESCENTE DE SINALIZACAO DE SEGURANCA CONTRA IN | CENDIO,DE ALERTA,EM PVC ANTICHAMA,FORMA TRIANGULAR,DIMENSAO | APROXIMADA DA BASE DE 20CM,CONFORME ABNT NBR 16820.FORNECIM | ENTO E COLOCACAO |  |  | UN
05.055.0010-0 | DESCR1: LETRA CAIXA DE ACO INOX POLIDO OU ESCOVADO,COM 20CM DE ALTUR; DESCR2: A,ESPESSURA DE 2CM,COM PINOS PARA FIXACAO.FORNECIMENTO E COL; DESCR3: OCACAO | UN
05.055.0010-A | DESCR1: LETRA CAIXA DE ACO INOX POLIDO OU ESCOVADO,COM 20CM DE ALTUR; DESCR2: A,ESPESSURA DE 2CM,COM PINOS PARA FIXACAO.FORNECIMENTO E COL; DESCR3: OCACAO | UN
05.055.0022-0 | DESCR1: LETRA CAIXA DE ACO INOX POLIDO OU ESCOVADO,COM 30CM DE ALTUR; DESCR2: A,ESPESSURA DE 3CM,COM PINOS PARA FIXACAO.FORNECIMENTO E COL; DESCR3: OCACAO | UN
05.055.0022-A | DESCR1: LETRA CAIXA DE ACO INOX POLIDO OU ESCOVADO,COM 30CM DE ALTUR; DESCR2: A,ESPESSURA DE 3CM,COM PINOS PARA FIXACAO.FORNECIMENTO E COL; DESCR3: OCACAO | UN
05.055.0024-0 | DESCR1: LETRA CAIXA DE ACO INOX POLIDO OU ESCOVADO,COM 40CM DE ALTUR; DESCR2: A,ESPESSURA DE 4CM,COM PINOS PARA FIXACAO.FORNECIMENTO E COL; DESCR3: OCACAO | UN
05.055.0024-A | DESCR1: LETRA CAIXA DE ACO INOX POLIDO OU ESCOVADO,COM 40CM DE ALTUR; DESCR2: A,ESPESSURA DE 4CM,COM PINOS PARA FIXACAO.FORNECIMENTO E COL; DESCR3: OCACAO | UN
05.055.0026-0 | DESCR1: LETRA CAIXA DE LATAO,COM 30CM DE ALTURA,ESPESSURA DE 3CM,COM; DESCR2: PINOS PARA FIXACAO.FORNECIMENTO E COLOCACAO | UN
05.055.0026-A | DESCR1: LETRA CAIXA DE LATAO,COM 30CM DE ALTURA,ESPESSURA DE 3CM,COM; DESCR2: PINOS PARA FIXACAO.FORNECIMENTO E COLOCACAO | UN
05.055.0030-0 | DESCR1: LETRA FUNDIDA EM ALUMINIO,COM 10CM DE ALTURA,ESPESSURA DE 5M; DESCR2: M,COM PINOS PARA FIXACAO.FORNECIMENTO E COLOCACAO | UN
05.055.0030-A | DESCR1: LETRA FUNDIDA EM ALUMINIO,COM 10CM DE ALTURA,ESPESSURA DE 5M; DESCR2: M,COM PINOS PARA FIXACAO.FORNECIMENTO E COLOCACAO | UN
05.055.0040-0 | DESCR1: LETRA FUNDIDA EM BRONZE,COM 10CM DE ALTURA,ESPESSURA DE 5MM,; DESCR2: COM PINOS PARA FIXACAO.FORNECIMENTO E COLOCACAO | UN
05.055.0040-A | DESCR1: LETRA FUNDIDA EM BRONZE,COM 10CM DE ALTURA,ESPESSURA DE 5MM,; DESCR2: COM PINOS PARA FIXACAO.FORNECIMENTO E COLOCACAO | UN
05.056.0001-0 | DESCR1: PLACA DE FERRO ESMALTADO DE 12X18CM COM NUMERACAO PARA IDENT; DESCR2: IFICACAO DE IMOVEL EM LOGRADOURO.FORNECIMENTO E COLOCACAO | UN
05.056.0001-A | DESCR1: PLACA DE FERRO ESMALTADO DE 12X18CM COM NUMERACAO PARA IDENT; DESCR2: IFICACAO DE IMOVEL EM LOGRADOURO.FORNECIMENTO E COLOCACAO | UN
05.056.0002-0 | DESCR1: PLACA DE FERRO ESMALTADO FORMA ELIPTICA,Nº13,PARA IDENTIFICA; DESCR2: CAO DE MARCADOR,DE LUZ OU GAS OU OUTRO,EM CONJUNTO HABITACIO; DESCR3: NAL.FORNECIMENTO E COLOCACAO | UN
05.056.0002-A | DESCR1: PLACA DE FERRO ESMALTADO FORMA ELIPTICA,Nº13,PARA IDENTIFICA; DESCR2: CAO DE MARCADOR,DE LUZ OU GAS OU OUTRO,EM CONJUNTO HABITACIO; DESCR3: NAL.FORNECIMENTO E COLOCACAO | UN
05.057.0010-0 | DESCR1: PLACA DE IDENTIFICACAO EM ACO INOXIDAVEL,ESCRITA EM BRAILLE,; DESCR2: MEDINDO 8X25CM.FORNECIMENTO E COLOCACAO | UN
05.057.0010-A | DESCR1: PLACA DE IDENTIFICACAO EM ACO INOXIDAVEL,ESCRITA EM BRAILLE,; DESCR2: MEDINDO 8X25CM.FORNECIMENTO E COLOCACAO | UN
05.057.0015-0 | DESCR1: MAPA TATIL(BRAILLE/RELEVO) EM ACRILICO,MEDINDO 54X39CM,PARA; DESCR2: SINALIZACAO E LOCALIZACAO DE AMBIENTES,EXCLUSIVE PEDESTAL.FO; DESCR3: RNECIMENTO E COLOCACAO | UN
05.057.0015-A | DESCR1: MAPA TATIL(BRAILLE/RELEVO) EM ACRILICO,MEDINDO 54X39CM,PARA; DESCR2: SINALIZACAO E LOCALIZACAO DE AMBIENTES,EXCLUSIVE PEDESTAL.FO; DESCR3: RNECIMENTO E COLOCACAO | UN
05.057.0020-0 | ANEL TATIL DE TEXTURA CONSTRASTANTE (BORRACHA) E,PLACA TATIL | DE ALUMINIO EM BRAILE 10X3CM, PARA SINALIZACAO DE CORRIMAOS | ,PARA PESSOAS COM NECESSIDADES ESPECIFICAS.FORNECIMENTO E CO | LOCACAO |  |  | UN
05.057.0020-A | ANEL TATIL DE TEXTURA CONSTRASTANTE (BORRACHA) E,PLACA TATIL | DE ALUMINIO EM BRAILE 10X3CM, PARA SINALIZACAO DE CORRIMAOS | ,PARA PESSOAS COM NECESSIDADES ESPECIFICAS.FORNECIMENTO E CO | LOCACAO |  |  | UN
05.058.0010-0 | DESCR1: PLASTICO NA COR PRETA,DESTINADO A PROTECAO DE TELHADOS,MOVEI; DESCR2: S E PISOS,COM 0,15MM DE ESPESSURA,REUTILIZADO 5 VEZES,INCLUS; DESCR3: IVE RETIRADA.FORNECIMENTO E COLOCACAO | M2
05.058.0010-A | DESCR1: PLASTICO NA COR PRETA,DESTINADO A PROTECAO DE TELHADOS,MOVEI; DESCR2: S E PISOS,COM 0,15MM DE ESPESSURA,REUTILIZADO 5 VEZES,INCLUS; DESCR3: IVE RETIRADA.FORNECIMENTO E COLOCACAO | M2
05.058.0011-0 | DESCR1: LONA TIPO LEVE PARA PROTECAO DE TELHADOS,REUTILIZADO 2 VEZES; DESCR2: ,INCLUSIVE RETIRADA.FORNECIMENTO E COLOCACAO | M2
05.058.0011-A | DESCR1: LONA TIPO LEVE PARA PROTECAO DE TELHADOS,REUTILIZADO 2 VEZES; DESCR2: ,INCLUSIVE RETIRADA.FORNECIMENTO E COLOCACAO | M2
05.058.0020-0 | DESCR1: LONA DE POLIETILENO(LONA TERREIRO)COM ESPESSURA DE 0,20MM PA; DESCR2: RA IMPERMEABILIZACAO DE SOLO,MEDIDA PELA AREA COBERTA,INCLUS; DESCR3: IVE PERDAS E TRANSPASSE | M2
05.058.0020-A | DESCR1: LONA DE POLIETILENO(LONA TERREIRO)COM ESPESSURA DE 0,20MM PA; DESCR2: RA IMPERMEABILIZACAO DE SOLO,MEDIDA PELA AREA COBERTA,INCLUS; DESCR3: IVE PERDAS E TRANSPASSE | M2
05.058.0030-0 | DESCR1: PLASTICO BOLHAO,BOLHA DIAMETRO DE 25MM E LARGURA DE 1,30M.FO; DESCR2: RNECIMENTO E COLOCACAO | M
05.058.0030-A | DESCR1: PLASTICO BOLHAO,BOLHA DIAMETRO DE 25MM E LARGURA DE 1,30M.FO; DESCR2: RNECIMENTO E COLOCACAO | M
05.058.0100-0 | DESCR1: PALLET DE CONTENCAO PARA DOIS TAMBORES DE COMBUSTIVEL,EM POL; DESCR2: IETILENO ROTOMOLDADO COM PROTECAO UV,CAPACIDADE APROXIMADA D; DESCR3: E 200 LITROS,COMPOSTO DE BACIA E GRELHA.FORNECIMENTO | UN
05.058.0100-A | DESCR1: PALLET DE CONTENCAO PARA DOIS TAMBORES DE COMBUSTIVEL,EM POL; DESCR2: IETILENO ROTOMOLDADO COM PROTECAO UV,CAPACIDADE APROXIMADA D; DESCR3: E 200 LITROS,COMPOSTO DE BACIA E GRELHA.FORNECIMENTO | UN
05.075.0005-0 | CRAVACAO DE PERFIL "H" DE 6"X6",1ª ALMA,ATE 4,50M DE COMPRIM | ENTO,ADMITINDO-SE SUA UTILIZACAO 6 VEZES,PARA EXECUCAO DE PR | ANCHADA HORIZONTAL,INCLUSIVE FORNECIMENTO.CONSIDERA-SE A CRA | VACAO COM BATE-ESTACAS E RETIRADA COM PORTICO MOVEL,TRANSPOR | TE INTERNO COM TRATOR E LIMPEZA DO PERFIL APOS CADA UTILIZAC | AO | M
05.075.0005-A | CRAVACAO DE PERFIL "H" DE 6"X6",1ª ALMA,ATE 4,50M DE COMPRIM | ENTO,ADMITINDO-SE SUA UTILIZACAO 6 VEZES,PARA EXECUCAO DE PR | ANCHADA HORIZONTAL,INCLUSIVE FORNECIMENTO.CONSIDERA-SE A CRA | VACAO COM BATE-ESTACAS E RETIRADA COM PORTICO MOVEL,TRANSPOR | TE INTERNO COM TRATOR E LIMPEZA DO PERFIL APOS CADA UTILIZAC | AO | M
05.075.0006-0 | CRAVACAO DE PERFIL "H" DE 6"X6",1ª ALMA,ATE 4,50M DE COMPRIM | ENTO,ADMITINDO-SE SUA UTILIZACAO 4 VEZES,P/EXEC.DE PRANCHADA | HORIZ.,INCL.FORN.CONSIDERA-SE A CRAVACAO C/BATE-ESTACAS E R | ETIRADA C/PORTICO MOVEL DEPOIS DA REDUCAO DO ATRITO,EMPREGAN | DO-SE MACACOS,TRANSP.INT.C/TRATOR E LIMPEZA DO PERFIL APOS C | ADA UTILIZACAO | M
05.075.0006-A | CRAVACAO DE PERFIL "H" DE 6"X6",1ª ALMA,ATE 4,50M DE COMPRIM | ENTO,ADMITINDO-SE SUA UTILIZACAO 4 VEZES,P/EXEC.DE PRANCHADA | HORIZ.,INCL.FORN.CONSIDERA-SE A CRAVACAO C/BATE-ESTACAS E R | ETIRADA C/PORTICO MOVEL DEPOIS DA REDUCAO DO ATRITO,EMPREGAN | DO-SE MACACOS,TRANSP.INT.C/TRATOR E LIMPEZA DO PERFIL APOS C | ADA UTILIZACAO | M
05.075.0007-1 | CRAVACAO DE PERFIL "H" DE 6"X6",1ª ALMA,ATE 9,00M DE COMPRIM | ENTO,ADMITINDO-SE SUA UTILIZACAO 5 VEZES,PARA EXECUCAO DE PR | ANCHADA HORIZONTAL,INCLUSIVE FORNECIMENTO.CONSIDERA-SE A CRA | VACAO COM BATE-ESTACAS E RETIRADA COM ESCAVADEIRA,TRANSPORTE | INTERNO COM TRATOR E LIMPEZA DO PERFIL APOS CADA UTILIZACAO |  | M
05.075.0007-B | CRAVACAO DE PERFIL "H" DE 6"X6",1ª ALMA,ATE 9,00M DE COMPRIM | ENTO,ADMITINDO-SE SUA UTILIZACAO 5 VEZES,PARA EXECUCAO DE PR | ANCHADA HORIZONTAL,INCLUSIVE FORNECIMENTO.CONSIDERA-SE A CRA | VACAO COM BATE-ESTACAS E RETIRADA COM ESCAVADEIRA,TRANSPORTE | INTERNO COM TRATOR E LIMPEZA DO PERFIL APOS CADA UTILIZACAO |  | M
05.075.0008-0 | CRAVACAO DE PERFIL "H" DE 6"X6",1ª ALMA,ATE 9,00M DE COMPRIM | ENTO,ADMITINDO-SE SUA UTILIZACAO 3 VEZES,PARA EXEC.DE PRANCH | ADA HORIZ.,INCL.FORN.CONSIDERA-SE A CRAVACAO C/BATE-ESTACAS | E RETIRADA C/ESCAVADEIRA DEPOIS DA REDUCAO DO ATRITO,EMPRE | GANDO-SE MACACOS,TRANSP.INT.C/TRATOR E LIMPEZA DO PERFIL APO | S CADA UTILIZACAO | M
05.075.0008-A | CRAVACAO DE PERFIL "H" DE 6"X6",1ª ALMA,ATE 9,00M DE COMPRIM | ENTO,ADMITINDO-SE SUA UTILIZACAO 3 VEZES,PARA EXEC.DE PRANCH | ADA HORIZ.,INCL.FORN.CONSIDERA-SE A CRAVACAO C/BATE-ESTACAS | E RETIRADA C/ESCAVADEIRA DEPOIS DA REDUCAO DO ATRITO,EMPRE | GANDO-SE MACACOS,TRANSP.INT.C/TRATOR E LIMPEZA DO PERFIL APO | S CADA UTILIZACAO | M
05.077.0001-0 | ESCORAMENTO DE VALAS EM PRANCHADA HORIZONTAL,EMPREGANDO-SE M | ADEIRA DE 3ª E PERFIL METALICO "H" DE 6"X6",REUTILIZADOS EM | 5 VEZES,INCLUSIVE FORNECIMENTO DE TODOS OS MATERIAIS,COLOCAC | AO E RETIRADA |  |  | M2
05.077.0001-A | ESCORAMENTO DE VALAS EM PRANCHADA HORIZONTAL,EMPREGANDO-SE M | ADEIRA DE 3ª E PERFIL METALICO "H" DE 6"X6",REUTILIZADOS EM | 5 VEZES,INCLUSIVE FORNECIMENTO DE TODOS OS MATERIAIS,COLOCAC | AO E RETIRADA |  |  | M2
05.077.0010-0 | ESCORAMENTO MISTO DE PRANCHADA HORIZONTAL ATE 8M DE PROFUNDI | DADE COM PRANCHAS DE MADEIRA,ESTACAS E LONGARINAS DE ACO I D | E 10",ESTRONCAS DE DUPLO I DE 8",COMPREENDENDO FORNECIMENTO, | COLOCACAO E RETIRADA DE TODOS OS COMPONENTES COM REAPROVEITA | MENTO DESTES |  | M2
05.077.0010-A | ESCORAMENTO MISTO DE PRANCHADA HORIZONTAL ATE 8M DE PROFUNDI | DADE COM PRANCHAS DE MADEIRA,ESTACAS E LONGARINAS DE ACO I D | E 10",ESTRONCAS DE DUPLO I DE 8",COMPREENDENDO FORNECIMENTO, | COLOCACAO E RETIRADA DE TODOS OS COMPONENTES COM REAPROVEITA | MENTO DESTES |  | M2
05.080.0020-0 | ENSECADEIRA DE ESTACAS-PRANCHAS DE ACO EM CAVAS OU VALAS COM | PROFUNDIDADE ATE 4,00M.O CUSTO INCLUI O FORNECIMENTO,EXECUC | AO E RETIRADA DE TODOS OS MATERIAIS,CONSIDERANDO A REUTILIZA | CAO DE 60 VEZES PARA ESTACAS-PRANCHAS E 10 VEZES PARA GUIAS | E ESTRONCAS DE MADEIRA,EXCL.ESCAVACAO.MEDICAO DO SERVICO SER | A PELA SUPERFICIE UTIL COBRINDO PAREDES DAS CAVAS OU VALAS | M2
05.080.0020-A | ENSECADEIRA DE ESTACAS-PRANCHAS DE ACO EM CAVAS OU VALAS COM | PROFUNDIDADE ATE 4,00M.O CUSTO INCLUI O FORNECIMENTO,EXECUC | AO E RETIRADA DE TODOS OS MATERIAIS,CONSIDERANDO A REUTILIZA | CAO DE 60 VEZES PARA ESTACAS-PRANCHAS E 10 VEZES PARA GUIAS | E ESTRONCAS DE MADEIRA,EXCL.ESCAVACAO.MEDICAO DO SERVICO SER | A PELA SUPERFICIE UTIL COBRINDO PAREDES DAS CAVAS OU VALAS | M2
05.080.0025-0 | ENSECADEIRA DE ESTACAS-PRANCHAS DE ACO EM CAVAS OU VALAS COM | PROFUNDIDADE ATE 4,00M.O CUSTO INCLUI O FORNECIMENTO,EXECUC | AO E RETIRADA DE TODOS OS MATERIAIS,CONSIDERANDO A REUTILIZA | CAO DE 40 VEZES PARA ESTACAS-PRANCHAS E 10 VEZES PARA GUIAS | E ESTRONCAS DE MADEIRA,EXCL.ESCAVACAO.MEDICAO DO SERVICO SER | A PELA SUPERFICIE UTIL COBRINDO PAREDES DAS CAVAS OU VALAS | M2
05.080.0025-A | ENSECADEIRA DE ESTACAS-PRANCHAS DE ACO EM CAVAS OU VALAS COM | PROFUNDIDADE ATE 4,00M.O CUSTO INCLUI O FORNECIMENTO,EXECUC | AO E RETIRADA DE TODOS OS MATERIAIS,CONSIDERANDO A REUTILIZA | CAO DE 40 VEZES PARA ESTACAS-PRANCHAS E 10 VEZES PARA GUIAS | E ESTRONCAS DE MADEIRA,EXCL.ESCAVACAO.MEDICAO DO SERVICO SER | A PELA SUPERFICIE UTIL COBRINDO PAREDES DAS CAVAS OU VALAS | M2
05.080.0030-0 | ENSECADEIRA DE ESTACAS-PRANCHAS DE ACO EM CAVAS OU VALAS COM | PROFUNDIDADE ATE 4,00M.O CUSTO INCLUI O FORNECIMENTO,EXECUC | AO E RETIRADA DE TODOS OS MATERIAIS,CONSIDERANDO A REUTILIZA | CAO DE 15 VEZES PARA ESTACAS-PRANCHAS E 10 VEZES PARA GUIAS | E ESTRONCAS DE MADEIRA,EXCL.ESCAVACAO.MEDICAO DO SERVICO SER | A PELA SUPERFICIE UTIL COBRINDO PAREDES DAS CAVAS OU VALAS | M2
05.080.0030-A | ENSECADEIRA DE ESTACAS-PRANCHAS DE ACO EM CAVAS OU VALAS COM | PROFUNDIDADE ATE 4,00M.O CUSTO INCLUI O FORNECIMENTO,EXECUC | AO E RETIRADA DE TODOS OS MATERIAIS,CONSIDERANDO A REUTILIZA | CAO DE 15 VEZES PARA ESTACAS-PRANCHAS E 10 VEZES PARA GUIAS | E ESTRONCAS DE MADEIRA,EXCL.ESCAVACAO.MEDICAO DO SERVICO SER | A PELA SUPERFICIE UTIL COBRINDO PAREDES DAS CAVAS OU VALAS | M2
05.080.0040-0 | ENSECADEIRA DE ESTACAS-PRANCHAS DE ACO EM CAVAS OU VALAS COM | PROFUNDIDADE ATE 5,00M.O CUSTO INCLUI O FORNECIMENTO,EXECUC | AO E RETIRADA DE TODOS OS MATERIAIS,CONSIDERANDO A REUTILIZA | CAO DE 60 VEZES PARA ESTACAS-PRANCHAS E 10 VEZES PARA GUIAS | E ESTRONCAS DE MADEIRA,EXCL.ESCAVACAO.MEDICAO DO SERVICO SER | A PELA SUPERFICIE UTIL COBRINDO PAREDES DAS CAVAS OU VALAS | M2
05.080.0040-A | ENSECADEIRA DE ESTACAS-PRANCHAS DE ACO EM CAVAS OU VALAS COM | PROFUNDIDADE ATE 5,00M.O CUSTO INCLUI O FORNECIMENTO,EXECUC | AO E RETIRADA DE TODOS OS MATERIAIS,CONSIDERANDO A REUTILIZA | CAO DE 60 VEZES PARA ESTACAS-PRANCHAS E 10 VEZES PARA GUIAS | E ESTRONCAS DE MADEIRA,EXCL.ESCAVACAO.MEDICAO DO SERVICO SER | A PELA SUPERFICIE UTIL COBRINDO PAREDES DAS CAVAS OU VALAS | M2
05.080.0045-0 | ENSECADEIRA DE ESTACAS-PRANCHAS DE ACO EM CAVAS OU VALAS COM | PROFUNDIDADE ATE 5,00M.O CUSTO INCLUI O FORNECIMENTO,EXECUC | AO E RETIRADA DE TODOS OS MATERIAIS,CONSIDERANDO A REUTILIZA | CAO DE 40 VEZES PARA ESTACAS-PRANCHAS E 10 VEZES PARA GUIAS | E ESTRONCAS DE MADEIRA,EXCL.ESCAVACAO.MEDICAO DO SERVICO SER | A PELA SUPERFICIE UTIL COBRINDO PAREDES DAS CAVAS OU VALAS | M2
05.080.0045-A | ENSECADEIRA DE ESTACAS-PRANCHAS DE ACO EM CAVAS OU VALAS COM | PROFUNDIDADE ATE 5,00M.O CUSTO INCLUI O FORNECIMENTO,EXECUC | AO E RETIRADA DE TODOS OS MATERIAIS,CONSIDERANDO A REUTILIZA | CAO DE 40 VEZES PARA ESTACAS-PRANCHAS E 10 VEZES PARA GUIAS | E ESTRONCAS DE MADEIRA,EXCL.ESCAVACAO.MEDICAO DO SERVICO SER | A PELA SUPERFICIE UTIL COBRINDO PAREDES DAS CAVAS OU VALAS | M2
05.080.0050-0 | ENSECADEIRA DE ESTACAS-PRANCHAS DE ACO EM CAVAS OU VALAS COM | PROFUNDIDADE ATE 5,00M.O CUSTO INCLUI O FORNECIMENTO,EXECUC | AO E RETIRADA DE TODOS OS MATERIAIS,CONSIDERANDO A REUTILIZA | CAO DE 15 VEZES PARA ESTACAS-PRANCHAS E 10 VEZES PARA GUIAS | E ESTRONCAS DE MADEIRA,EXCL.ESCAVACAO.MEDICAO DO SERVICO SER | A PELA SUPERFICIE UTIL COBRINDO PAREDES DAS CAVAS OU VALAS | M2
05.080.0050-A | ENSECADEIRA DE ESTACAS-PRANCHAS DE ACO EM CAVAS OU VALAS COM | PROFUNDIDADE ATE 5,00M.O CUSTO INCLUI O FORNECIMENTO,EXECUC | AO E RETIRADA DE TODOS OS MATERIAIS,CONSIDERANDO A REUTILIZA | CAO DE 15 VEZES PARA ESTACAS-PRANCHAS E 10 VEZES PARA GUIAS | E ESTRONCAS DE MADEIRA,EXCL.ESCAVACAO.MEDICAO DO SERVICO SER | A PELA SUPERFICIE UTIL COBRINDO PAREDES DAS CAVAS OU VALAS | M2
05.080.0060-0 | ENSECADEIRA DE ESTACAS-PRANCHAS DE ACO EM CAVAS OU VALAS COM | PROFUNDIDADE ATE 6,00M.O CUSTO INCLUI O FORNECIMENTO,EXECUC | AO E RETIRADA DE TODOS OS MATERIAIS,CONSIDERANDO A REUTILIZA | CAO DE 60 VEZES PARA ESTACAS-PRANCHAS E 10 VEZES PARA GUIAS | E ESTRONCAS DE MADEIRA,EXCL.ESCAVACAO.MEDICAO DO SERVICO SER | A PELA SUPERFICIE UTIL COBRINDO PAREDES DAS CAVAS OU VALAS | M2
05.080.0060-A | ENSECADEIRA DE ESTACAS-PRANCHAS DE ACO EM CAVAS OU VALAS COM | PROFUNDIDADE ATE 6,00M.O CUSTO INCLUI O FORNECIMENTO,EXECUC | AO E RETIRADA DE TODOS OS MATERIAIS,CONSIDERANDO A REUTILIZA | CAO DE 60 VEZES PARA ESTACAS-PRANCHAS E 10 VEZES PARA GUIAS | E ESTRONCAS DE MADEIRA,EXCL.ESCAVACAO.MEDICAO DO SERVICO SER | A PELA SUPERFICIE UTIL COBRINDO PAREDES DAS CAVAS OU VALAS | M2
05.080.0065-0 | ENSECADEIRA DE ESTACAS-PRANCHAS DE ACO EM CAVAS OU VALAS COM | PROFUNDIDADE ATE 6,00M.O CUSTO INCLUI O FORNECIMENTO,EXECUC | AO E RETIRADA DE TODOS OS MATERIAIS,CONSIDERANDO A REUTILIZA | CAO DE 40 VEZES PARA ESTACAS-PRANCHAS E 10 VEZES PARA GUIAS | E ESTRONCAS DE MADEIRA,EXCL.ESCAVACAO.MEDICAO DO SERVICO SER | A PELA SUPERFICIE UTIL COBRINDO PAREDES DAS CAVAS OU VALAS | M2
05.080.0065-A | ENSECADEIRA DE ESTACAS-PRANCHAS DE ACO EM CAVAS OU VALAS COM | PROFUNDIDADE ATE 6,00M.O CUSTO INCLUI O FORNECIMENTO,EXECUC | AO E RETIRADA DE TODOS OS MATERIAIS,CONSIDERANDO A REUTILIZA | CAO DE 40 VEZES PARA ESTACAS-PRANCHAS E 10 VEZES PARA GUIAS | E ESTRONCAS DE MADEIRA,EXCL.ESCAVACAO.MEDICAO DO SERVICO SER | A PELA SUPERFICIE UTIL COBRINDO PAREDES DAS CAVAS OU VALAS | M2
05.080.0070-0 | ENSECADEIRA DE ESTACAS-PRANCHAS DE ACO EM CAVAS OU VALAS COM | PROFUNDIDADE ATE 6,00M.O CUSTO INCLUI O FORNECIMENTO,EXECUC | AO E RETIRADA DE TODOS OS MATERIAIS,CONSIDERANDO A REUTILIZA | CAO DE 15 VEZES PARA ESTACAS-PRANCHAS E 10 VEZES PARA GUIAS | E ESTRONCAS DE MADEIRA,EXCL.ESCAVACAO.MEDICAO DO SERVICO SER | A PELA SUPERFICIE UTIL COBRINDO PAREDES DAS CAVAS OU VALAS | M2
05.080.0070-A | ENSECADEIRA DE ESTACAS-PRANCHAS DE ACO EM CAVAS OU VALAS COM | PROFUNDIDADE ATE 6,00M.O CUSTO INCLUI O FORNECIMENTO,EXECUC | AO E RETIRADA DE TODOS OS MATERIAIS,CONSIDERANDO A REUTILIZA | CAO DE 15 VEZES PARA ESTACAS-PRANCHAS E 10 VEZES PARA GUIAS | E ESTRONCAS DE MADEIRA,EXCL.ESCAVACAO.MEDICAO DO SERVICO SER | A PELA SUPERFICIE UTIL COBRINDO PAREDES DAS CAVAS OU VALAS | M2
05.081.0010-0 | ENSECADEIRA DE ESTACAS-PRANCHAS DE ACO EM CAVAS OU VALAS COM | PROFUNDIDADE ATE 4,00M.CUSTO INCLUI FORNECIMENTO,EXECUCAO E | RETIRADA DE TODOS OS MATERIAIS,CONSIDERANDO A REUTILIZACAO | DE 60 VEZES PARA ESTACAS-PRANCHAS E 60 VEZES PARA GUIAS E ES | TRONCAS DE PERFIL"I"DE ACO,EXCL.ESCAVACAO.MEDICAO SERVICO SE | RA PELA SUPERFICIE UTIL COBRINDO PAREDES DAS CAVAS OU VALAS | M2
05.081.0010-A | ENSECADEIRA DE ESTACAS-PRANCHAS DE ACO EM CAVAS OU VALAS COM | PROFUNDIDADE ATE 4,00M.CUSTO INCLUI FORNECIMENTO,EXECUCAO E | RETIRADA DE TODOS OS MATERIAIS,CONSIDERANDO A REUTILIZACAO | DE 60 VEZES PARA ESTACAS-PRANCHAS E 60 VEZES PARA GUIAS E ES | TRONCAS DE PERFIL"I"DE ACO,EXCL.ESCAVACAO.MEDICAO SERVICO SE | RA PELA SUPERFICIE UTIL COBRINDO PAREDES DAS CAVAS OU VALAS | M2
05.081.0012-0 | ENSECADEIRA DE ESTACAS-PRANCHAS DE ACO EM CAVAS OU VALAS COM | PROFUNDIDADE ATE 4,00M.CUSTO INCLUI FORNECIMENTO,EXECUCAO E | RETIRADA DE TODOS OS MATERIAIS,CONSIDERANDO A REUTILIZACAO | DE 40 VEZES PARA ESTACAS-PRANCHAS E 60 VEZES PARA GUIAS E ES | TRONCAS DE PERFIL"I"DE ACO,EXCL.ESCAVACAO.MEDICAO SERVICO SE | RA PELA SUPERFICIE UTIL COBRINDO PAREDES DAS CAVAS OU VALAS | M2
05.081.0012-A | ENSECADEIRA DE ESTACAS-PRANCHAS DE ACO EM CAVAS OU VALAS COM | PROFUNDIDADE ATE 4,00M.CUSTO INCLUI FORNECIMENTO,EXECUCAO E | RETIRADA DE TODOS OS MATERIAIS,CONSIDERANDO A REUTILIZACAO | DE 40 VEZES PARA ESTACAS-PRANCHAS E 60 VEZES PARA GUIAS E ES | TRONCAS DE PERFIL"I"DE ACO,EXCL.ESCAVACAO.MEDICAO SERVICO SE | RA PELA SUPERFICIE UTIL COBRINDO PAREDES DAS CAVAS OU VALAS | M2
05.081.0015-0 | ENSECADEIRA DE ESTACAS-PRANCHAS DE ACO EM CAVAS OU VALAS COM | PROFUNDIDADE ATE 4,00M.CUSTO INCLUI FORNECIMENTO,EXECUCAO E | RETIRADA DE TODOS OS MATERIAIS,CONSIDERANDO A REUTILIZACAO | DE 15 VEZES PARA ESTACAS-PRANCHAS E 60 VEZES PARA GUIAS E ES | TRONCAS DE PERFIL"I"DE ACO,EXCL.ESCAVACAO.MEDICAO SERVICO SE | RA PELA SUPERFICIE UTIL COBRINDO PAREDES DAS CAVAS OU VALAS | M2
05.081.0015-A | ENSECADEIRA DE ESTACAS-PRANCHAS DE ACO EM CAVAS OU VALAS COM | PROFUNDIDADE ATE 4,00M.CUSTO INCLUI FORNECIMENTO,EXECUCAO E | RETIRADA DE TODOS OS MATERIAIS,CONSIDERANDO A REUTILIZACAO | DE 15 VEZES PARA ESTACAS-PRANCHAS E 60 VEZES PARA GUIAS E ES | TRONCAS DE PERFIL"I"DE ACO,EXCL.ESCAVACAO.MEDICAO SERVICO SE | RA PELA SUPERFICIE UTIL COBRINDO PAREDES DAS CAVAS OU VALAS | M2
05.081.0017-0 | ENSECADEIRA DE ESTACAS-PRANCHAS DE ACO EM CAVAS OU VALAS COM | PROFUNDIDADE ATE 5,00M.CUSTO INCLUI FORNECIMENTO,EXECUCAO E | RETIRADA DE TODOS OS MATERIAIS,CONSIDERANDO A REUTILIZACAO | DE 60 VEZES PARA ESTACAS-PRANCHAS E 60 VEZES PARA GUIAS E ES | TRONCAS DE PERFIL"I"DE ACO,EXCL.ESCAVACAO.MEDICAO SERVICO SE | RA PELA SUPERFICIE UTIL COBRINDO PAREDES DAS CAVAS OU VALAS | M2
05.081.0017-A | ENSECADEIRA DE ESTACAS-PRANCHAS DE ACO EM CAVAS OU VALAS COM | PROFUNDIDADE ATE 5,00M.CUSTO INCLUI FORNECIMENTO,EXECUCAO E | RETIRADA DE TODOS OS MATERIAIS,CONSIDERANDO A REUTILIZACAO | DE 60 VEZES PARA ESTACAS-PRANCHAS E 60 VEZES PARA GUIAS E ES | TRONCAS DE PERFIL"I"DE ACO,EXCL.ESCAVACAO.MEDICAO SERVICO SE | RA PELA SUPERFICIE UTIL COBRINDO PAREDES DAS CAVAS OU VALAS | M2
05.081.0020-0 | ENSECADEIRA DE ESTACAS-PRANCHAS DE ACO EM CAVAS OU VALAS COM | PROFUNDIDADE ATE 5,00M.CUSTO INCLUI FORNECIMENTO,EXECUCAO E | RETIRADA DE TODOS OS MATERIAIS,CONSIDERANDO A REUTILIZACAO | DE 40 VEZES PARA ESTACAS-PRANCHAS E 60 VEZES PARA GUIAS E ES | TRONCAS DE PERFIL"I"DE ACO,EXCL.ESCAVACAO.MEDICAO SERVICO SE | RA PELA SUPERFICIE UTIL COBRINDO PAREDES DAS CAVAS OU VALAS | M2
05.081.0020-A | ENSECADEIRA DE ESTACAS-PRANCHAS DE ACO EM CAVAS OU VALAS COM | PROFUNDIDADE ATE 5,00M.CUSTO INCLUI FORNECIMENTO,EXECUCAO E | RETIRADA DE TODOS OS MATERIAIS,CONSIDERANDO A REUTILIZACAO | DE 40 VEZES PARA ESTACAS-PRANCHAS E 60 VEZES PARA GUIAS E ES | TRONCAS DE PERFIL"I"DE ACO,EXCL.ESCAVACAO.MEDICAO SERVICO SE | RA PELA SUPERFICIE UTIL COBRINDO PAREDES DAS CAVAS OU VALAS | M2
05.081.0022-0 | ENSECADEIRA DE ESTACAS-PRANCHAS DE ACO EM CAVAS OU VALAS COM | PROFUNDIDADE ATE 5,00M.CUSTO INCLUI FORNECIMENTO,EXECUCAO E | RETIRADA DE TODOS OS MATERIAIS,CONSIDERANDO A REUTILIZACAO | DE 15 VEZES PARA ESTACAS-PRANCHAS E 60 VEZES PARA GUIAS E ES | TRONCAS DE PERFIL"I"DE ACO,EXCL.ESCAVACAO.MEDICAO SERVICO SE | RA PELA SUPERFICIE UTIL COBRINDO PAREDES DAS CAVAS OU VALAS | M2
05.081.0022-A | ENSECADEIRA DE ESTACAS-PRANCHAS DE ACO EM CAVAS OU VALAS COM | PROFUNDIDADE ATE 5,00M.CUSTO INCLUI FORNECIMENTO,EXECUCAO E | RETIRADA DE TODOS OS MATERIAIS,CONSIDERANDO A REUTILIZACAO | DE 15 VEZES PARA ESTACAS-PRANCHAS E 60 VEZES PARA GUIAS E ES | TRONCAS DE PERFIL"I"DE ACO,EXCL.ESCAVACAO.MEDICAO SERVICO SE | RA PELA SUPERFICIE UTIL COBRINDO PAREDES DAS CAVAS OU VALAS | M2
05.081.0025-0 | ENSECADEIRA DE ESTACAS-PRANCHAS DE ACO EM CAVAS OU VALAS COM | PROFUNDIDADE ATE 6,00M.CUSTO INCLUI FORNECIMENTO,EXECUCAO E | RETIRADA DE TODOS OS MATERIAIS,CONSIDERANDO A REUTILIZACAO | DE 60 VEZES PARA ESTACAS-PRANCHAS E 60 VEZES PARA GUIAS E ES | TRONCAS DE PERFIL"I"DE ACO,EXCL.ESCAVACAO.MEDICAO SERVICO SE | RA PELA SUPERFICIE UTIL COBRINDO PAREDES DAS CAVAS OU VALAS | M2
05.081.0025-A | ENSECADEIRA DE ESTACAS-PRANCHAS DE ACO EM CAVAS OU VALAS COM | PROFUNDIDADE ATE 6,00M.CUSTO INCLUI FORNECIMENTO,EXECUCAO E | RETIRADA DE TODOS OS MATERIAIS,CONSIDERANDO A REUTILIZACAO | DE 60 VEZES PARA ESTACAS-PRANCHAS E 60 VEZES PARA GUIAS E ES | TRONCAS DE PERFIL"I"DE ACO,EXCL.ESCAVACAO.MEDICAO SERVICO SE | RA PELA SUPERFICIE UTIL COBRINDO PAREDES DAS CAVAS OU VALAS | M2
05.081.0027-0 | ENSECADEIRA DE ESTACAS-PRANCHAS DE ACO EM CAVAS OU VALAS COM | PROFUNDIDADE ATE 6,00M.CUSTO INCLUI FORNECIMENTO,EXECUCAO E | RETIRADA DE TODOS OS MATERIAIS,CONSIDERANDO A REUTILIZACAO | DE 40 VEZES PARA ESTACAS-PRANCHAS E 60 VEZES PARA GUIAS E ES | TRONCAS DE PERFIL"I"DE ACO,EXCL.ESCAVACAO.MEDICAO SERVICO SE | RA PELA SUPERFICIE UTIL COBRINDO PAREDES DAS CAVAS OU VALAS | M2
05.081.0027-A | ENSECADEIRA DE ESTACAS-PRANCHAS DE ACO EM CAVAS OU VALAS COM | PROFUNDIDADE ATE 6,00M.CUSTO INCLUI FORNECIMENTO,EXECUCAO E | RETIRADA DE TODOS OS MATERIAIS,CONSIDERANDO A REUTILIZACAO | DE 40 VEZES PARA ESTACAS-PRANCHAS E 60 VEZES PARA GUIAS E ES | TRONCAS DE PERFIL"I"DE ACO,EXCL.ESCAVACAO.MEDICAO SERVICO SE | RA PELA SUPERFICIE UTIL COBRINDO PAREDES DAS CAVAS OU VALAS | M2
05.081.0029-0 | ENSECADEIRA DE ESTACAS-PRANCHAS DE ACO EM CAVAS OU VALAS COM | PROFUNDIDADE ATE 6,00M.CUSTO INCLUI FORNECIMENTO,EXECUCAO E | RETIRADA DE TODOS OS MATERIAIS,CONSIDERANDO A REUTILIZACAO | DE 15 VEZES PARA ESTACAS-PRANCHAS E 60 VEZES PARA GUIAS E ES | TRONCAS DE PERFIL"I"DE ACO,EXCL.ESCAVACAO.MEDICAO SERVICO SE | RA PELA SUPERFICIE UTIL COBRINDO PAREDES DAS CAVAS OU VALAS | M2
05.081.0029-A | ENSECADEIRA DE ESTACAS-PRANCHAS DE ACO EM CAVAS OU VALAS COM | PROFUNDIDADE ATE 6,00M.CUSTO INCLUI FORNECIMENTO,EXECUCAO E | RETIRADA DE TODOS OS MATERIAIS,CONSIDERANDO A REUTILIZACAO | DE 15 VEZES PARA ESTACAS-PRANCHAS E 60 VEZES PARA GUIAS E ES | TRONCAS DE PERFIL"I"DE ACO,EXCL.ESCAVACAO.MEDICAO SERVICO SE | RA PELA SUPERFICIE UTIL COBRINDO PAREDES DAS CAVAS OU VALAS | M2
05.081.0031-0 | ESCORAMENTO PARA VALAS "TIPO BLINDAGEM",COM LARGURA E 3,00M | DE PROFUNDIDADE DE 2,50M,INCLUSIVE MOVIMENTACAO COM ESCAVADE | IRA HIDRAULICA E MAO-DE-OBRA.A MEDICAO SERA FEITA PELO PRODU | TO DAS ALTURAS DAS PAREDES ESCORADAS (2 LADOS) VEZES O COMPR | IMENTO DA VALA |  | M2
05.081.0031-A | ESCORAMENTO PARA VALAS "TIPO BLINDAGEM",COM LARGURA E 3,00M | DE PROFUNDIDADE DE 2,50M,INCLUSIVE MOVIMENTACAO COM ESCAVADE | IRA HIDRAULICA E MAO-DE-OBRA.A MEDICAO SERA FEITA PELO PRODU | TO DAS ALTURAS DAS PAREDES ESCORADAS (2 LADOS) VEZES O COMPR | IMENTO DA VALA |  | M2
05.081.0032-0 | ESCORAMENTO PARA VALAS "TIPO BLINDAGEM",COM LARGURA DE 3,00M | E PROFUNDIDADE DE 4,50M,INCLUSIVE MOVIMENTACAO COM ESCAVADE | IRA HIDRAULICA E MAO-DE-OBRA.A MEDICAO SERA FEITA PELO PRODU | TO DAS ALTURAS DAS PAREDES ESCORADAS (2 LADOS) VEZES O COMPR | IMENTO DA VALA |  | M2
05.081.0032-A | ESCORAMENTO PARA VALAS "TIPO BLINDAGEM",COM LARGURA DE 3,00M | E PROFUNDIDADE DE 4,50M,INCLUSIVE MOVIMENTACAO COM ESCAVADE | IRA HIDRAULICA E MAO-DE-OBRA.A MEDICAO SERA FEITA PELO PRODU | TO DAS ALTURAS DAS PAREDES ESCORADAS (2 LADOS) VEZES O COMPR | IMENTO DA VALA |  | M2
05.081.0033-0 | ESCORAMENTO PARA VALAS "TIPO BLINDAGEM",COM LARGURA DE 3,00M | E PROFUNDIDADE DE 6,00M,INCLUSIVE MOVIMENTACAO COM ESCAVADE | IRA HIDRAULICA E MAO-DE-OBRA.A MEDICAO SERA FEITA PELO PRODU | TO DAS ALTURAS DAS PAREDES ESCORADAS (2 LADOS) VEZES O COMPR | IMENTO DA VALA |  | M2
05.081.0033-A | ESCORAMENTO PARA VALAS "TIPO BLINDAGEM",COM LARGURA DE 3,00M | E PROFUNDIDADE DE 6,00M,INCLUSIVE MOVIMENTACAO COM ESCAVADE | IRA HIDRAULICA E MAO-DE-OBRA.A MEDICAO SERA FEITA PELO PRODU | TO DAS ALTURAS DAS PAREDES ESCORADAS (2 LADOS) VEZES O COMPR | IMENTO DA VALA |  | M2
05.081.0050-0 | ESCORAMENTO PARA VALAS "TIPO BLINDAGEM",COM LARGURA DE 5,50 | E PROFUNDIDADE DE 2,50M,INCLUSIVE MOVIMENTACAO COM ESCAVADEI | RA HIDRAULICA E MAO-DE-OBRA.A MEDICAO SERA FEITA PELO PRODUT | O DAS ALTURAS DAS PAREDES ESCORADAS (2 LADOS) VEZES O COMPRI | MENTO DA VALA |  | M2
05.081.0050-A | ESCORAMENTO PARA VALAS "TIPO BLINDAGEM",COM LARGURA DE 5,50 | E PROFUNDIDADE DE 2,50M,INCLUSIVE MOVIMENTACAO COM ESCAVADEI | RA HIDRAULICA E MAO-DE-OBRA.A MEDICAO SERA FEITA PELO PRODUT | O DAS ALTURAS DAS PAREDES ESCORADAS (2 LADOS) VEZES O COMPRI | MENTO DA VALA |  | M2
05.081.0051-0 | ESCORAMENTO PARA VALAS "TIPO BLINDAGEM",COM LARGURA DE 5,50M | E PROFUNDIDADE DE 4,50M,INCLUSIVE MOVIMENTACAO COM ESCAVADE | IRA HIDRAULICA E MAO-DE-OBRA.A MEDICAO SERA FEITA PELO PRODU | TO DAS ALTURAS DAS PAREDES ESCORADAS (2 LADOS) VEZES O COMPR | IMENTO DA VALA |  | M2
05.081.0051-A | ESCORAMENTO PARA VALAS "TIPO BLINDAGEM",COM LARGURA DE 5,50M | E PROFUNDIDADE DE 4,50M,INCLUSIVE MOVIMENTACAO COM ESCAVADE | IRA HIDRAULICA E MAO-DE-OBRA.A MEDICAO SERA FEITA PELO PRODU | TO DAS ALTURAS DAS PAREDES ESCORADAS (2 LADOS) VEZES O COMPR | IMENTO DA VALA |  | M2
05.081.0052-0 | ESCORAMENTO PARA VALAS "TIPO BLINDAGEM",COM LARGURA DE 5,50M | E PROFUNDIDADE DE 6,00M,INCLUSIVE MOVIMENTACAO COM ESCAVADE | IRA HIDRAULICA E MAO-DE-OBRA.A MEDICAO SERA FEITA PELO PRODU | TO DAS ALTURAS DAS PAREDES ESCORADAS (2 LADOS) VEZES O COMPR | IMENTO DA VALA |  | M2
05.081.0052-A | ESCORAMENTO PARA VALAS "TIPO BLINDAGEM",COM LARGURA DE 5,50M | E PROFUNDIDADE DE 6,00M,INCLUSIVE MOVIMENTACAO COM ESCAVADE | IRA HIDRAULICA E MAO-DE-OBRA.A MEDICAO SERA FEITA PELO PRODU | TO DAS ALTURAS DAS PAREDES ESCORADAS (2 LADOS) VEZES O COMPR | IMENTO DA VALA |  | M2
05.082.0001-0 | DESCR1: RETIRADA E RECOLOCACAO DE ESTACAS PRANCHAS DE ACO.MEDICAO PE; DESCR2: LA SUPERFICIE UTIL COBRINDO AS PAREDES DAS CAVAS OU VALAS | M2
05.082.0001-A | DESCR1: RETIRADA E RECOLOCACAO DE ESTACAS PRANCHAS DE ACO.MEDICAO PE; DESCR2: LA SUPERFICIE UTIL COBRINDO AS PAREDES DAS CAVAS OU VALAS | M2
05.085.0010-1 | ENSECADEIRA DE ESTACAS-PRANCHAS PECAS DE MADEIRA 3"X9",ENCAI | XE,VALAS ATE 3,00M DE LARGURA,MEDIDA APENAS SUPERFICIE UTIL | COBRINDO PAREDE DA VALA,ESTA ATE 3,00M DE PROFUNDIDADE,CRAVA | CAO C/COMPRESSOR E EXTRACAO C/ESCAVADEIRA.FORN.,EXECUCAO E R | ETIRADA DOS MATERIAIS.ESTACAS USADAS 4 VEZES,GUIAS 3 VEZES E | ESTRONCAS 2 VEZES | M2
05.085.0010-B | ENSECADEIRA DE ESTACAS-PRANCHAS PECAS DE MADEIRA 3"X9",ENCAI | XE,VALAS ATE 3,00M DE LARGURA,MEDIDA APENAS SUPERFICIE UTIL | COBRINDO PAREDE DA VALA,ESTA ATE 3,00M DE PROFUNDIDADE,CRAVA | CAO C/COMPRESSOR E EXTRACAO C/ESCAVADEIRA.FORN.,EXECUCAO E R | ETIRADA DOS MATERIAIS.ESTACAS USADAS 4 VEZES,GUIAS 3 VEZES E | ESTRONCAS 2 VEZES | M2
05.085.0011-0 | ENSECADERIA DE ESTACAS-PRANCHAS PECAS DE MADEIRA 3"X9",ENCAI | XE,VALAS ATE 3,00M DE LARGURA,MEDIDA APENAS SUPERFICIE UTIL | COBRINDO PAREDE DA VALA,ESTA ATE 3,00M DE PROFUNDIDADE,CRAVA | CAO C/COMPRESSOR E EXTRACAO C/ESCAVADEIRA.FORNE.,EXECUCAO E | RETIRADA DOS MATERIAIS.ESTACAS USADAS 3 VEZES,GUIAS 3 VEZES | E ESTRONCAS 2 VEZES | M2
05.085.0011-A | ENSECADERIA DE ESTACAS-PRANCHAS PECAS DE MADEIRA 3"X9",ENCAI | XE,VALAS ATE 3,00M DE LARGURA,MEDIDA APENAS SUPERFICIE UTIL | COBRINDO PAREDE DA VALA,ESTA ATE 3,00M DE PROFUNDIDADE,CRAVA | CAO C/COMPRESSOR E EXTRACAO C/ESCAVADEIRA.FORNE.,EXECUCAO E | RETIRADA DOS MATERIAIS.ESTACAS USADAS 3 VEZES,GUIAS 3 VEZES | E ESTRONCAS 2 VEZES | M2
05.085.0012-0 | ENSECADEIRA DE ESTACAS-PRANCHAS PECAS DE MADEIRA 3"X9",ENCAI | XE,VALAS ATE 3,00M DE LARGURA,MEDIDA APENAS SUPERFICIE UTIL | COBRINDO PAREDE DA VALA,ESTA ATE 4,50M DE PROFUNDIDADE,CRAVA | CAO C/COMPRESSOR E EXTRACAO C/ESCAVADEIRA.FORN.,EXECUCAO E R | ETIRADA DOS MATERIAIS.ESTACAS USADAS 4 VEZES,GUIAS 3 VEZES E | ESTRONCAS 2 VEZES | M2
05.085.0012-A | ENSECADEIRA DE ESTACAS-PRANCHAS PECAS DE MADEIRA 3"X9",ENCAI | XE,VALAS ATE 3,00M DE LARGURA,MEDIDA APENAS SUPERFICIE UTIL | COBRINDO PAREDE DA VALA,ESTA ATE 4,50M DE PROFUNDIDADE,CRAVA | CAO C/COMPRESSOR E EXTRACAO C/ESCAVADEIRA.FORN.,EXECUCAO E R | ETIRADA DOS MATERIAIS.ESTACAS USADAS 4 VEZES,GUIAS 3 VEZES E | ESTRONCAS 2 VEZES | M2
05.085.0013-1 | ENSECADEIRA DE ESTACAS-PRANCHAS PECAS DE MADEIRA 3"X9",ENCAI | XE,VALAS ATE 3,00M DE LARGURA,MEDIDA APENAS SUPERFICIE UTIL | COBRINDO PAREDE DA VALA,ESTA ATE 4,50M DE PROFUNDIDADE,CRAVA | CAO C/COMPRESSOR E EXTRACAO C/ESCAVADEIRA.FORN.,EXECUCAO E R | ETIRADA DOS MATERIAIS.ESTACAS USADAS 3 VEZES,GUIAS 3 VEZES E | ESTRONCAS 2 VEZES | M2
05.085.0013-B | ENSECADEIRA DE ESTACAS-PRANCHAS PECAS DE MADEIRA 3"X9",ENCAI | XE,VALAS ATE 3,00M DE LARGURA,MEDIDA APENAS SUPERFICIE UTIL | COBRINDO PAREDE DA VALA,ESTA ATE 4,50M DE PROFUNDIDADE,CRAVA | CAO C/COMPRESSOR E EXTRACAO C/ESCAVADEIRA.FORN.,EXECUCAO E R | ETIRADA DOS MATERIAIS.ESTACAS USADAS 3 VEZES,GUIAS 3 VEZES E | ESTRONCAS 2 VEZES | M2
05.085.0014-0 | ENSECADEIRA DE ESTACAS-PRANCHAS PECAS DE MADEIRA 3"X9",ENCAI | XE,CAIXAS ATE 4,00M VAO,MEDIDA SUPERFICIE UTIL COBRINDO PARE | DE CAIXA,ATE 3,00M DE PROFUNDIDADE,CRAVACAO EXECUTADA MANUAL | MENTE S/FICHA E EXTRACAO C/"TIRFOR"OU MACACO.FORN.,EXECUCAO | E RETIRADA DOS MATERIAIS.ESTACAS USADAS 4 VEZES,GUIAS 3 VEZ | ES E ESTRONCAS 3 VEZES | M2
05.085.0014-A | ENSECADEIRA DE ESTACAS-PRANCHAS PECAS DE MADEIRA 3"X9",ENCAI | XE,CAIXAS ATE 4,00M VAO,MEDIDA SUPERFICIE UTIL COBRINDO PARE | DE CAIXA,ATE 3,00M DE PROFUNDIDADE,CRAVACAO EXECUTADA MANUAL | MENTE S/FICHA E EXTRACAO C/"TIRFOR"OU MACACO.FORN.,EXECUCAO | E RETIRADA DOS MATERIAIS.ESTACAS USADAS 4 VEZES,GUIAS 3 VEZ | ES E ESTRONCAS 3 VEZES | M2
05.085.0015-0 | ENSECADEIRA DE ESTACAS-PRANCHAS PECAS DE MADEIRA 3"X9",ENCAI | XE,CAIXAS ATE 4,00M VAO,MEDIDA SUPERFICIE UTIL COBRINDO PARE | DE CAIXA,ATE 4,50M DE PROFUNDIDADE,CRAVACAO EXECUTADA MANUAL | MENTE S/FICHA E EXTRACAO C/"TIRFOR" OU MACACO.FORN.,EXECUCAO | E RETIRADA DOS MATERIAIS.ESTACAS USADAS 4 VEZES,GUIAS 3 VEZ | ES E ESTRONCAS 3 VEZES | M2
05.085.0015-A | ENSECADEIRA DE ESTACAS-PRANCHAS PECAS DE MADEIRA 3"X9",ENCAI | XE,CAIXAS ATE 4,00M VAO,MEDIDA SUPERFICIE UTIL COBRINDO PARE | DE CAIXA,ATE 4,50M DE PROFUNDIDADE,CRAVACAO EXECUTADA MANUAL | MENTE S/FICHA E EXTRACAO C/"TIRFOR" OU MACACO.FORN.,EXECUCAO | E RETIRADA DOS MATERIAIS.ESTACAS USADAS 4 VEZES,GUIAS 3 VEZ | ES E ESTRONCAS 3 VEZES | M2
05.085.0016-1 | ENSECADEIRA SIMPLES(ESCORAMENTO FECHADO)ESTACAS-PRANCHAS PEC | AS MADEIRA 3"X9",S/ENCAIXE,VALAS ATE 3,00M LARGURA,MEDIDA SU | PERFICIE UTIL COBRINDO PAREDE DA VALA,ATE 3,00M PROFUNDIDADE | ,CRAVACAO C/COMPRESSOR E EXTRACAO C/ESCAV.FORN.,EXECUCAO E R | ETIRADA DOS MATERIAIS.ESTACAS USADAS 4 VEZES,GUIAS 3 VEZES E | ESTRONCAS 2 VEZES | M2
05.085.0016-B | ENSECADEIRA SIMPLES(ESCORAMENTO FECHADO)ESTACAS-PRANCHAS PEC | AS MADEIRA 3"X9",S/ENCAIXE,VALAS ATE 3,00M LARGURA,MEDIDA SU | PERFICIE UTIL COBRINDO PAREDE DA VALA,ATE 3,00M PROFUNDIDADE | ,CRAVACAO C/COMPRESSOR E EXTRACAO C/ESCAV.FORN.,EXECUCAO E R | ETIRADA DOS MATERIAIS.ESTACAS USADAS 4 VEZES,GUIAS 3 VEZES E | ESTRONCAS 2 VEZES | M2
05.085.0017-0 | ENSECADEIRA SIMPLES(ESCORAMENTO FECHADO)ESTACAS-PRANCHAS PEC | AS MADEIRA 3"X9",S/ENCAIXE,VALAS ATE 3,00M LARGURA,MEDIDA SU | PERFICIE UTIL COBRINDO PAREDE DA VALA,ATE 3,00M PROFUNDIDADE | ,CRAVACAO C/COMPRESSOR E EXTRACAO C/ESCAV.FORN.,EXECUCAO E R | ETIRADA DOS MATERIAIS.ESTACAS USADAS 3 VEZES,GUIAS 3 VEZES E | E ESTRONCAS 2 VEZES | M2
05.085.0017-A | ENSECADEIRA SIMPLES(ESCORAMENTO FECHADO)ESTACAS-PRANCHAS PEC | AS MADEIRA 3"X9",S/ENCAIXE,VALAS ATE 3,00M LARGURA,MEDIDA SU | PERFICIE UTIL COBRINDO PAREDE DA VALA,ATE 3,00M PROFUNDIDADE | ,CRAVACAO C/COMPRESSOR E EXTRACAO C/ESCAV.FORN.,EXECUCAO E R | ETIRADA DOS MATERIAIS.ESTACAS USADAS 3 VEZES,GUIAS 3 VEZES E | E ESTRONCAS 2 VEZES | M2
05.085.0018-0 | ENSECADEIRA SIMPLES(ESCORAMENTO FECHADO)ESTACAS-PRANCHAS PEC | AS MADEIRA 3"X9",S/ENCAIXE,VALAS ATE 3,00M LARGURA,MEDIDA SU | PERFICIE UTIL COBRINDO PAREDE DA VALA,ATE 4,50M PROFUNDIDADE | ,CRAVACAO C/COMPRESSOR E EXTRACAO C/ESCAV.FORN.,EXTRACAO E R | ETIRADA DOS MATERIAIS.ESTACAS USADAS 4 VEZES,GUIAS 3 VEZES E | ESTRONCAS 2 VEZES | M2
05.085.0018-A | ENSECADEIRA SIMPLES(ESCORAMENTO FECHADO)ESTACAS-PRANCHAS PEC | AS MADEIRA 3"X9",S/ENCAIXE,VALAS ATE 3,00M LARGURA,MEDIDA SU | PERFICIE UTIL COBRINDO PAREDE DA VALA,ATE 4,50M PROFUNDIDADE | ,CRAVACAO C/COMPRESSOR E EXTRACAO C/ESCAV.FORN.,EXTRACAO E R | ETIRADA DOS MATERIAIS.ESTACAS USADAS 4 VEZES,GUIAS 3 VEZES E | ESTRONCAS 2 VEZES | M2
05.085.0019-0 | ENSECADEIRA SIMPLES(ESCORAMENTO FECHADO)ESTACAS-PRANCHAS PEC | AS MADEIRA 3"X9",S/ENCAIXE,VALAS ATE 3,00M LARGURA,MEDIDA SU | PERFICIE UTIL COBRINDO PAREDE DA VALA,ATE 4,50M PROFUNDIDADE | ,CRAVACAO C/COMPRESSOR E EXTRACAO C/ESCAV.FORN.,EXECUCAO E R | ETIRADA DOS MATERIAIS.ESTACAS USADAS 3 VEZES,GUIAS 3 VEZES E | ESTRONCAS 2 VEZES | M2
05.085.0019-A | ENSECADEIRA SIMPLES(ESCORAMENTO FECHADO)ESTACAS-PRANCHAS PEC | AS MADEIRA 3"X9",S/ENCAIXE,VALAS ATE 3,00M LARGURA,MEDIDA SU | PERFICIE UTIL COBRINDO PAREDE DA VALA,ATE 4,50M PROFUNDIDADE | ,CRAVACAO C/COMPRESSOR E EXTRACAO C/ESCAV.FORN.,EXECUCAO E R | ETIRADA DOS MATERIAIS.ESTACAS USADAS 3 VEZES,GUIAS 3 VEZES E | ESTRONCAS 2 VEZES | M2
05.085.0020-0 | ENSECADEIRA SIMPLES(ESCORAMENTO FECHADO)ESTACAS-PRANCHAS PEC | AS MADEIRA 3"X9",S/ENCAIXE,CAIXAS ATE 4,00M VAO,MEDIDA SUPER | FICIE UTIL COBRINDO PAREDE CAIXA,ATE 3,00M PROFUND.,CRAVACAO | EXEC.MANUALMENTE S/FICHA E EXTRACAO C/"TIRFOR"OU MACACO.FOR | N.,EXECUCAO E RETIRADA DOS MAT.ESTACAS USADAS 4 VEZES,GUIAS | E ESTRONCAS 3 VEZES | M2
05.085.0020-A | ENSECADEIRA SIMPLES(ESCORAMENTO FECHADO)ESTACAS-PRANCHAS PEC | AS MADEIRA 3"X9",S/ENCAIXE,CAIXAS ATE 4,00M VAO,MEDIDA SUPER | FICIE UTIL COBRINDO PAREDE CAIXA,ATE 3,00M PROFUND.,CRAVACAO | EXEC.MANUALMENTE S/FICHA E EXTRACAO C/"TIRFOR"OU MACACO.FOR | N.,EXECUCAO E RETIRADA DOS MAT.ESTACAS USADAS 4 VEZES,GUIAS | E ESTRONCAS 3 VEZES | M2
05.085.0021-0 | ENSECADEIRA SIMPLES(ESCORAMENTO FECHADO)ESTACAS-PRANCHAS PEC | AS MADEIRA 3"X9",S/ENCAIXE,CAIXAS ATE 4,00M VAO,MEDIDA SUPER | FICIE UTIL COBRINDO PAREDE CAIXA,ATE 4,50M PROFUND.,CRAVACAO | EXEC.MANUALMENTE S/FICHA E EXTRACAO C/"TIRFOR"OU MACACO.FOR | N.,EXECUCAO E RETIRADA DOS MAT.ESTACAS USADAS 4 VEZES,GUIAS | E ESTRONCAS 3 VEZES | M2
05.085.0021-A | ENSECADEIRA SIMPLES(ESCORAMENTO FECHADO)ESTACAS-PRANCHAS PEC | AS MADEIRA 3"X9",S/ENCAIXE,CAIXAS ATE 4,00M VAO,MEDIDA SUPER | FICIE UTIL COBRINDO PAREDE CAIXA,ATE 4,50M PROFUND.,CRAVACAO | EXEC.MANUALMENTE S/FICHA E EXTRACAO C/"TIRFOR"OU MACACO.FOR | N.,EXECUCAO E RETIRADA DOS MAT.ESTACAS USADAS 4 VEZES,GUIAS | E ESTRONCAS 3 VEZES | M2
05.090.0001-0 | ENSECADEIRA SIMPLES(ESCORAMENTO FECHADO)DE ESTACAS-PRANCHAS | DE MADEIRA DE 3ª DE 3"X9",SERRADO,SEM ENCAIXE,EM VALAS ATE 3 | ,00M DE LARGURA E ATE 3,00M DE PROFUNDIDADE,SENDO A CRAVACAO | MANUAL E SEM FICHA E A EXTRACAO COM PA CARREGADEIRA.ESTACAS | ,LONGARINAS E ESTRONCAS USADAS 3 VEZES |  | M2
05.090.0001-A | ENSECADEIRA SIMPLES(ESCORAMENTO FECHADO)DE ESTACAS-PRANCHAS | DE MADEIRA DE 3ª DE 3"X9",SERRADO,SEM ENCAIXE,EM VALAS ATE 3 | ,00M DE LARGURA E ATE 3,00M DE PROFUNDIDADE,SENDO A CRAVACAO | MANUAL E SEM FICHA E A EXTRACAO COM PA CARREGADEIRA.ESTACAS | ,LONGARINAS E ESTRONCAS USADAS 3 VEZES |  | M2
05.090.0002-0 | ENSECADEIRA SIMPLES(ESCORAMENTO FECHADO)DE ESTACAS-PRANCHAS | DE MADEIRA DE 3ª DE 3"X9",SERRADO,SEM ENCAIXE,EM VALAS DE AT | E 3,00M DE LARGURA E ATE 3,00M DE PROFUNDIDADE,SENDO A CRAVA | CAO MANUAL E SEM FICHA E A EXTRACAO COM PA CARREGADEIRA.ESTA | CAS,LONGARINAS E ESTRONCAS USADAS 2 VEZES |  | M2
05.090.0002-A | ENSECADEIRA SIMPLES(ESCORAMENTO FECHADO)DE ESTACAS-PRANCHAS | DE MADEIRA DE 3ª DE 3"X9",SERRADO,SEM ENCAIXE,EM VALAS DE AT | E 3,00M DE LARGURA E ATE 3,00M DE PROFUNDIDADE,SENDO A CRAVA | CAO MANUAL E SEM FICHA E A EXTRACAO COM PA CARREGADEIRA.ESTA | CAS,LONGARINAS E ESTRONCAS USADAS 2 VEZES |  | M2
05.095.0001-0 | PRANCHADA HORIZONTAL EM ESCORAMENTO FECHADO DE MESMA DENOMIN | ACAO,ATE 8,00M DE PROFUNDIDADE,APOIADA EM PERFIS,EXCLUSIVE E | STES.PRANCHAS EM PECAS DE MADEIRA DE 3ª DE 3"X12",NO COMPRIM | ENTO MAXIMO DE 2,50M,CALCADAS COM MADEIRA DE 3ª,APROVEITADAS | 4,5 VEZES,INCLUSIVE FORNECIMENTO,COLOCACAO,RETIRADA E TRANS | PORTE INTERNO COM CAMINHAO BASCULANTE | M2
05.095.0001-A | PRANCHADA HORIZONTAL EM ESCORAMENTO FECHADO DE MESMA DENOMIN | ACAO,ATE 8,00M DE PROFUNDIDADE,APOIADA EM PERFIS,EXCLUSIVE E | STES.PRANCHAS EM PECAS DE MADEIRA DE 3ª DE 3"X12",NO COMPRIM | ENTO MAXIMO DE 2,50M,CALCADAS COM MADEIRA DE 3ª,APROVEITADAS | 4,5 VEZES,INCLUSIVE FORNECIMENTO,COLOCACAO,RETIRADA E TRANS | PORTE INTERNO COM CAMINHAO BASCULANTE | M2
05.095.0002-1 | PRANCHADA HORIZONTAL EM ESCORAMENTO FECHADO DE MESMA DENOMIN | ACAO,ATE 6,00M DE PROFUNDIDADE,APOIADA EM PERFIS,EXCLUSIVE E | STES.PRANCHAS EM PECAS DE MADEIRA DE 3ª DE 3"X9",NO COMPRIME | NTO MAXIMO DE 2,00M,CALCADAS COM MESMO MATERIAL,APROVEITADAS | 3 VEZES,INCLUSIVE FORNECIMENTO,COLOCACAO,RETIRADA E TRASNPO | RTE INTERNO COM CAMINHAO BASCULANTE | M2
05.095.0002-B | PRANCHADA HORIZONTAL EM ESCORAMENTO FECHADO DE MESMA DENOMIN | ACAO,ATE 6,00M DE PROFUNDIDADE,APOIADA EM PERFIS,EXCLUSIVE E | STES.PRANCHAS EM PECAS DE MADEIRA DE 3ª DE 3"X9",NO COMPRIME | NTO MAXIMO DE 2,00M,CALCADAS COM MESMO MATERIAL,APROVEITADAS | 3 VEZES,INCLUSIVE FORNECIMENTO,COLOCACAO,RETIRADA E TRASNPO | RTE INTERNO COM CAMINHAO BASCULANTE | M2
05.097.0001-0 | DESCR1: BARRAGEM PROVISORIA OU ENSECADEIRA,PARA DESVIOS DE PEQUENOS; DESCR2: CURSOS D'AGUA COM SACOS DE AREIA | UN
05.097.0001-A | DESCR1: BARRAGEM PROVISORIA OU ENSECADEIRA,PARA DESVIOS DE PEQUENOS; DESCR2: CURSOS D'AGUA COM SACOS DE AREIA | UN
05.098.0002-0 | ESCORAMENTO DE VALA/CAVA ATE 4,00M DE PROFUNDIDADE,COM PRANC | HOES EM PECAS DE MADEIRA DE 3ª DE 3"X9",CRAVACAO E RETIRADA | DOS PRANCHOES COM EQUIPAMENTOS.A MEDICAO DO SERVICO E FEITA | PELA AREA EFETIVAMENTE EM CONTATO COM OS PRANCHOES.CONSIDERA | NDO A MADEIRA REUTILIZADA 2 VEZES.FORNECIMENTO E COLOCACAO |  | M2
05.098.0002-A | ESCORAMENTO DE VALA/CAVA ATE 4,00M DE PROFUNDIDADE,COM PRANC | HOES EM PECAS DE MADEIRA DE 3ª DE 3"X9",CRAVACAO E RETIRADA | DOS PRANCHOES COM EQUIPAMENTOS.A MEDICAO DO SERVICO E FEITA | PELA AREA EFETIVAMENTE EM CONTATO COM OS PRANCHOES.CONSIDERA | NDO A MADEIRA REUTILIZADA 2 VEZES.FORNECIMENTO E COLOCACAO |  | M2
05.099.0001-1 | CONSOLO DE PERFIL DE ACO,COM PESO ATE 10KG,PARA SUPORTES DE | GUIA(VIGA,LONGARINA),EM TRABALHOS DE ESCORAMENTO E CONGENERE | S,SOLDADO EM ESTACA DO MESMO MATERIAL,INCLUSIVE FORNECIMENTO | ,COLOCACAO E RETIRADA,ADMITINDO-SE SUA UTILIZACAO 10 VEZES |  |  | UN
05.099.0001-B | CONSOLO DE PERFIL DE ACO,COM PESO ATE 10KG,PARA SUPORTES DE | GUIA(VIGA,LONGARINA),EM TRABALHOS DE ESCORAMENTO E CONGENERE | S,SOLDADO EM ESTACA DO MESMO MATERIAL,INCLUSIVE FORNECIMENTO | ,COLOCACAO E RETIRADA,ADMITINDO-SE SUA UTILIZACAO 10 VEZES |  |  | UN
05.099.0002-1 | GUIA(VIGA,LONGARINA) DE PERFIL DE ACO "I",DE 6",1ª ALMA,EM T | RABALHOS DE ESCORAMENTO E CONGENERES,SOLDADA SOBRE CONSOLOS | E ESTACAS,ESTAS INTERVALADAS DE 1,50 A 2,00M,INCLUSIVE FORNE | CIMENTO,COLOCACAO,RETIRADA E TRANSPORTE INTERNO COM TRATOR,A | DMITINDO-SE SUA UTILIZACAO 7 VEZES |  | M
05.099.0002-B | GUIA(VIGA,LONGARINA) DE PERFIL DE ACO "I",DE 6",1ª ALMA,EM T | RABALHOS DE ESCORAMENTO E CONGENERES,SOLDADA SOBRE CONSOLOS | E ESTACAS,ESTAS INTERVALADAS DE 1,50 A 2,00M,INCLUSIVE FORNE | CIMENTO,COLOCACAO,RETIRADA E TRANSPORTE INTERNO COM TRATOR,A | DMITINDO-SE SUA UTILIZACAO 7 VEZES |  | M
05.099.0003-0 | GUIA (VIGA,LONGARINA) DE PERFIL DE ACO "I",DE 10",1ª ALMA,EM | TRABALHOS DE ESCORAMENTO E CONGENERES,SOLDADA SOBRE CONSOLO | S E ESTACAS,ESTAS INTERVALADAS DE 2,00 A 2,50M,INCLUSIVE FOR | NECIMENTO,COLOCACAO,RETIRADA E TRANSPORTE INTERNO COM TRATOR | ,ADMITINDO-SE SUA UTILIZACAO 7 VEZES |  | M
05.099.0003-A | GUIA (VIGA,LONGARINA) DE PERFIL DE ACO "I",DE 10",1ª ALMA,EM | TRABALHOS DE ESCORAMENTO E CONGENERES,SOLDADA SOBRE CONSOLO | S E ESTACAS,ESTAS INTERVALADAS DE 2,00 A 2,50M,INCLUSIVE FOR | NECIMENTO,COLOCACAO,RETIRADA E TRANSPORTE INTERNO COM TRATOR | ,ADMITINDO-SE SUA UTILIZACAO 7 VEZES |  | M
05.099.0004-1 | ESTRONCA(ESCORA)DE PERFIL DE ACO "I",DE 6",1ª ALMA,EM TRABAL | HOS DE ESCORAMENTO E CONGENERES,TENDO COMPRIMENTO DE 2,50 A | 3,00M,SOLDADA EM GUIAS,INCLUSIVE FORNECIMENTO,COLOCACAO,RETI | RADA E TRANSPORTE INTERNO COM CAMINHAO,ADMITINDO-SE SUA UTIL | IZACAO 7 VEZES |  | UN
05.099.0004-B | ESTRONCA(ESCORA)DE PERFIL DE ACO "I",DE 6",1ª ALMA,EM TRABAL | HOS DE ESCORAMENTO E CONGENERES,TENDO COMPRIMENTO DE 2,50 A | 3,00M,SOLDADA EM GUIAS,INCLUSIVE FORNECIMENTO,COLOCACAO,RETI | RADA E TRANSPORTE INTERNO COM CAMINHAO,ADMITINDO-SE SUA UTIL | IZACAO 7 VEZES |  | UN
05.100.0020-0 | DESCR1: CAFE DA MANHA, CONFORME CONVENCAO DO TRABALHO PARA CONSTRUCA; DESCR2: O CIVIL E CONDICOES HIGIENICAS E SANITARIAS ADEQUADAS | UN
05.100.0020-A | DESCR1: CAFE DA MANHA, CONFORME CONVENCAO DO TRABALHO PARA CONSTRUCA; DESCR2: O CIVIL E CONDICOES HIGIENICAS E SANITARIAS ADEQUADAS | UN
05.100.0022-0 | DESCR1: REFEICAO CONFORME CONVENCAO DO TRABALHO PARA CONSTRUCAO CIVI; DESCR2: L E CONDICOES HIGIENICAS E SANITARIAS ADEQUADAS | UN
05.100.0022-A | DESCR1: REFEICAO CONFORME CONVENCAO DO TRABALHO PARA CONSTRUCAO CIVI; DESCR2: L E CONDICOES HIGIENICAS E SANITARIAS ADEQUADAS | UN
05.100.0024-0 | DESCR1: CESTA BASICA, CONFORME CONVENCAO DO TRABALHO PARA CONSTRUCAO; DESCR2: CIVIL | UNXMES
05.100.0024-A | DESCR1: CESTA BASICA, CONFORME CONVENCAO DO TRABALHO PARA CONSTRUCAO; DESCR2: CIVIL | UNXMES
05.100.0026-0 | DESCR1: VALE TRANSPORTE, CONSIDERANDO PASSAGEM IDA E VOLTA | UN
05.100.0026-A | DESCR1: VALE TRANSPORTE, CONSIDERANDO PASSAGEM IDA E VOLTA | UN
05.100.0900-0 | UNIDADE REF.P/COMPL.ADM LOCAL,CONSID:CONSUMO AGUA,TEL.ENERGI | A ELETRICA,MAT.LIMPEZA E ESCRITORIO,COMPUTADORES,LICENCA OBR | A,MOVEIS E UTENSILIOS,AR COND.BEBEDOURO,ART,RRT,FOTOGRAFIAS | UNIFORMES,DIARIAS,EXAMES ADMISSIONAIS PERIODICOS E DEMISSION | AIS,CURSO CAPACITACAO/TREINAMENTO E ITENS COMPLEMENTEM AS DE | SP.NECESS.EXCL.DESPESAS SUBSIDIOS ALIM.E TRANSPORTE PESSOAL | UR
05.100.0900-A | UNIDADE REF.P/COMPL.ADM LOCAL,CONSID:CONSUMO AGUA,TEL.ENERGI | A ELETRICA,MAT.LIMPEZA E ESCRITORIO,COMPUTADORES,LICENCA OBR | A,MOVEIS E UTENSILIOS,AR COND.BEBEDOURO,ART,RRT,FOTOGRAFIAS | UNIFORMES,DIARIAS,EXAMES ADMISSIONAIS PERIODICOS E DEMISSION | AIS,CURSO CAPACITACAO/TREINAMENTO E ITENS COMPLEMENTEM AS DE | SP.NECESS.EXCL.DESPESAS SUBSIDIOS ALIM.E TRANSPORTE PESSOAL | UR
05.100.9999-0 | DESCR1: INDICE GERAL DA CONSTRUCAO CIVIL (PREDIOS PUBLICOS)
05.100.9999-A | DESCR1: INDICE GERAL DA CONSTRUCAO CIVIL (PREDIOS PUBLICOS)
05.103.9999-0 | DESCR1: INDICE GERAL PARA FORNECIMENTO DE MATERIAIS DA CONSTRUCAO CI; DESCR2: VIL
05.103.9999-A | DESCR1: INDICE GERAL PARA FORNECIMENTO DE MATERIAIS DA CONSTRUCAO CI; DESCR2: VIL
05.105.0100-0 | DESCR1: MAO-DE-OBRA DE VIGIA,INCLUSIVE ENCARGOS SOCIAIS | MES
05.105.0100-A | DESCR1: MAO-DE-OBRA DE VIGIA,INCLUSIVE ENCARGOS SOCIAIS | MES
05.105.0101-0 | DESCR1: MAO-DE-OBRA DE MARCENEIRO,INCLUSIVE ENCARGOS SOCIAIS | MES
05.105.0101-A | DESCR1: MAO-DE-OBRA DE MARCENEIRO,INCLUSIVE ENCARGOS SOCIAIS | MES
05.105.0102-0 | DESCR1: MAO-DE-OBRA DE SERRALHEIRO DE CONSTRUCAO CIVIL,INCLUSIVE ENC; DESCR2: ARGOS SOCIAIS | MES
05.105.0102-A | DESCR1: MAO-DE-OBRA DE SERRALHEIRO DE CONSTRUCAO CIVIL,INCLUSIVE ENC; DESCR2: ARGOS SOCIAIS | MES
05.105.0103-0 | DESCR1: MAO-DE-OBRA DE PINTOR,INCLUSIVE ENCARGOS SOCIAIS | MES
05.105.0103-A | DESCR1: MAO-DE-OBRA DE PINTOR,INCLUSIVE ENCARGOS SOCIAIS | MES
05.105.0104-0 | DESCR1: MAO-DE-OBRA DE GESSEIRO,INCLUSIVE ENCARGOS SOCIAIS | MES
05.105.0104-A | DESCR1: MAO-DE-OBRA DE GESSEIRO,INCLUSIVE ENCARGOS SOCIAIS | MES
05.105.0105-0 | DESCR1: MAO-DE-OBRA DE LADRILHEIRO,INCLUSIVE ENCARGOS SOCIAIS | MES
05.105.0105-A | DESCR1: MAO-DE-OBRA DE LADRILHEIRO,INCLUSIVE ENCARGOS SOCIAIS | MES
05.105.0106-0 | DESCR1: MAO-DE-OBRA DE TAQUEIRO,INCLUSIVE ENCARGOS SOCIAIS | MES
05.105.0106-A | DESCR1: MAO-DE-OBRA DE TAQUEIRO,INCLUSIVE ENCARGOS SOCIAIS | MES
05.105.0107-0 | DESCR1: MAO-DE-OBRA DE ESTUCADOR,INCLUSIVE ENCARGOS SOCIAIS | MES
05.105.0107-A | DESCR1: MAO-DE-OBRA DE ESTUCADOR,INCLUSIVE ENCARGOS SOCIAIS | MES
05.105.0108-0 | DESCR1: MAO-DE-OBRA DE PEDREIRO,INCLUSIVE ENCARGOS SOCIAIS | MES
05.105.0108-A | DESCR1: MAO-DE-OBRA DE PEDREIRO,INCLUSIVE ENCARGOS SOCIAIS | MES
05.105.0109-0 | DESCR1: MAO-DE-OBRA DE CARPINTEIRO DE FORMAS,INCLUSIVE ENCARGOS SOCI; DESCR2: AIS | MES
05.105.0109-A | DESCR1: MAO-DE-OBRA DE CARPINTEIRO DE FORMAS,INCLUSIVE ENCARGOS SOCI; DESCR2: AIS | MES
05.105.0110-0 | DESCR1: MAO-DE-OBRA DE BOMBEIRO HIDRAULICO,INCLUSIVE ENCARGOS SOCIAI; DESCR2: S | MES
05.105.0110-A | DESCR1: MAO-DE-OBRA DE BOMBEIRO HIDRAULICO,INCLUSIVE ENCARGOS SOCIAI; DESCR2: S | MES
05.105.0111-0 | DESCR1: MAO-DE-OBRA DE CARPINTEIRO DE ESQUADRIAS,INCLUSIVE ENCARGOS; DESCR2: SOCIAIS | MES
05.105.0111-A | DESCR1: MAO-DE-OBRA DE CARPINTEIRO DE ESQUADRIAS,INCLUSIVE ENCARGOS; DESCR2: SOCIAIS | MES
05.105.0112-0 | DESCR1: MAO-DE-OBRA DE ELETRICISTA,INCLUSIVE ENCARGOS SOCIAIS | MES
05.105.0112-A | DESCR1: MAO-DE-OBRA DE ELETRICISTA,INCLUSIVE ENCARGOS SOCIAIS | MES
05.105.0113-0 | DESCR1: MAO-DE-OBRA DE PINTOR DE LETRAS,INCLUSIVE ENCARGOS SOCIAIS | MES
05.105.0113-A | DESCR1: MAO-DE-OBRA DE PINTOR DE LETRAS,INCLUSIVE ENCARGOS SOCIAIS | MES
05.105.0114-0 | DESCR1: MAO-DE-OBRA DE SERVENTE,INCLUSIVE ENCARGOS SOCIAIS | MES
05.105.0114-A | DESCR1: MAO-DE-OBRA DE SERVENTE,INCLUSIVE ENCARGOS SOCIAIS | MES
05.105.0115-0 | DESCR1: MAO-DE-OBRA DE AJUDANTE,INCLUSIVE ENCARGOS SOCIAIS | MES
05.105.0115-A | DESCR1: MAO-DE-OBRA DE AJUDANTE,INCLUSIVE ENCARGOS SOCIAIS | MES
05.105.0116-0 | DESCR1: MAO-DE-OBRA DE SOLDADOR,INCLUSIVE ENCARGOS SOCIAIS | MES
05.105.0116-A | DESCR1: MAO-DE-OBRA DE SOLDADOR,INCLUSIVE ENCARGOS SOCIAIS | MES
05.105.0117-0 | DESCR1: MAO-DE-OBRA DE ARMADOR,INCLUSIVE ENCARGOS SOCIAIS | MES
05.105.0117-A | DESCR1: MAO-DE-OBRA DE ARMADOR,INCLUSIVE ENCARGOS SOCIAIS | MES
05.105.0118-0 | DESCR1: MAO-DE-OBRA DE MARTELETEIRO,INCLUSIVE ENCARGOS SOCIAIS | MES
05.105.0118-A | DESCR1: MAO-DE-OBRA DE MARTELETEIRO,INCLUSIVE ENCARGOS SOCIAIS | MES
05.105.0119-0 | DESCR1: MAO-DE-OBRA DE JARDINEIRO,INCLUSIVE ENCARGOS SOCIAIS | MES
05.105.0119-A | DESCR1: MAO-DE-OBRA DE JARDINEIRO,INCLUSIVE ENCARGOS SOCIAIS | MES
05.105.0120-0 | DESCR1: MAO-DE-OBRA DE OPERADOR DE MAQUINAS,INCLUSIVE ENCARGOS SOCIA; DESCR2: IS | MES
05.105.0120-A | DESCR1: MAO-DE-OBRA DE OPERADOR DE MAQUINAS,INCLUSIVE ENCARGOS SOCIA; DESCR2: IS | MES
05.105.0121-0 | DESCR1: MAO-DE-OBRA DE APONTADOR,INCLUSIVE ENCARGOS SOCIAIS | MES
05.105.0121-A | DESCR1: MAO-DE-OBRA DE APONTADOR,INCLUSIVE ENCARGOS SOCIAIS | MES
05.105.0122-0 | DESCR1: MAO-DE-OBRA DE ALMOXARIFE,INCLUSIVE ENCARGOS SOCIAIS | MES
05.105.0122-A | DESCR1: MAO-DE-OBRA DE ALMOXARIFE,INCLUSIVE ENCARGOS SOCIAIS | MES
05.105.0123-0 | DESCR1: MAO-DE-OBRA DE AUXILIAR DE ALMOXARIFE,INCLUSIVE ENCARGOS SOC; DESCR2: IAIS | MES
05.105.0123-A | DESCR1: MAO-DE-OBRA DE AUXILIAR DE ALMOXARIFE,INCLUSIVE ENCARGOS SOC; DESCR2: IAIS | MES
05.105.0124-0 | DESCR1: MAO-DE-OBRA DE ESTAGIARIO,INCLUSIVE ENCARGOS SOCIAIS | MES
05.105.0124-A | DESCR1: MAO-DE-OBRA DE ESTAGIARIO,INCLUSIVE ENCARGOS SOCIAIS | MES
05.105.0125-0 | DESCR1: MAO-DE-OBRA DE AUXILIAR TECNICO,INCLUSIVE ENCARGOS SOCIAIS | MES
05.105.0125-A | DESCR1: MAO-DE-OBRA DE AUXILIAR TECNICO,INCLUSIVE ENCARGOS SOCIAIS | MES
05.105.0126-0 | DESCR1: MAO-DE-OBRA DE FEITOR (ENCARREGADO DE TURMA),INCLUSIVE ENCAR; DESCR2: GOS SOCIAIS | MES
05.105.0126-A | DESCR1: MAO-DE-OBRA DE FEITOR (ENCARREGADO DE TURMA),INCLUSIVE ENCAR; DESCR2: GOS SOCIAIS | MES
05.105.0127-0 | DESCR1: MAO-DE-OBRA DE ENCARREGADO DE OBRA,INCLUSIVE ENCARGOS SOCIAI; DESCR2: S | MES
05.105.0127-A | DESCR1: MAO-DE-OBRA DE ENCARREGADO DE OBRA,INCLUSIVE ENCARGOS SOCIAI; DESCR2: S | MES
05.105.0128-0 | DESCR1: MAO-DE-OBRA DE MESTRE DE OBRA "A",INCLUSIVE ENCARGOS SOCIAIS | MES
05.105.0128-A | DESCR1: MAO-DE-OBRA DE MESTRE DE OBRA "A",INCLUSIVE ENCARGOS SOCIAIS | MES
05.105.0129-0 | DESCR1: MAO-DE-OBRA DE MESTRE DE OBRA "B",INCLUSIVE ENCARGOS SOCIAIS | MES
05.105.0129-A | DESCR1: MAO-DE-OBRA DE MESTRE DE OBRA "B",INCLUSIVE ENCARGOS SOCIAIS | MES
05.105.0130-0 | DESCR1: MAO-DE-OBRA DE ENGENHEIRO OU ARQUITETO JR.,INCLUSIVE ENCARGO; DESCR2: S SOCIAIS | MES
05.105.0130-A | DESCR1: MAO-DE-OBRA DE ENGENHEIRO OU ARQUITETO JR.,INCLUSIVE ENCARGO; DESCR2: S SOCIAIS | MES
05.105.0131-0 | DESCR1: MAO-DE-OBRA DE ENGENHEIRO OU ARQUITETO SENIOR,INCLUSIVE ENCA; DESCR2: RGOS SOCIAIS | MES
05.105.0131-A | DESCR1: MAO-DE-OBRA DE ENGENHEIRO OU ARQUITETO SENIOR,INCLUSIVE ENCA; DESCR2: RGOS SOCIAIS | MES
05.105.0132-0 | DESCR1: MAO-DE-OBRA DE ENGENHEIRO OU ARQUITETO COORDENADOR GERAL DE; DESCR2: PROJETOS OU SUPERVISOR DE OBRAS,INCLUSIVE ENCARGOS SOCIAIS | MES
05.105.0132-A | DESCR1: MAO-DE-OBRA DE ENGENHEIRO OU ARQUITETO COORDENADOR GERAL DE; DESCR2: PROJETOS OU SUPERVISOR DE OBRAS,INCLUSIVE ENCARGOS SOCIAIS | MES
05.105.0133-0 | DESCR1: MAO-DE-OBRA DESENHISTA "A",INCLUSIVE ENCARGOS SOCIAIS | MES
05.105.0133-A | DESCR1: MAO-DE-OBRA DESENHISTA "A",INCLUSIVE ENCARGOS SOCIAIS | MES
05.105.0134-0 | DESCR1: MAO-DE-OBRA AUXILIAR DE DESENHISTA,INCLUSIVE ENCARGOS SOCIAI; DESCR2: S | MES
05.105.0134-A | DESCR1: MAO-DE-OBRA AUXILIAR DE DESENHISTA,INCLUSIVE ENCARGOS SOCIAI; DESCR2: S | MES
05.105.0135-0 | DESCR1: MAO-DE-OBRA DE CHEFE DE ESCRITORIO,INCLUSIVE ENCARGOS SOCIAI; DESCR2: S | MES
05.105.0135-A | DESCR1: MAO-DE-OBRA DE CHEFE DE ESCRITORIO,INCLUSIVE ENCARGOS SOCIAI; DESCR2: S | MES
05.105.0136-0 | DESCR1: MAO-DE-OBRA DE SECRETARIA,INCLUSIVE ENCARGOS SOCIAIS | MES
05.105.0136-A | DESCR1: MAO-DE-OBRA DE SECRETARIA,INCLUSIVE ENCARGOS SOCIAIS | MES
05.105.0137-0 | DESCR1: MAO DE OBRA DE ENGENHEIRO OU ARQUITETO PLENO,INCLUSIVE ENCAR; DESCR2: GOS SOCIAIS | MES
05.105.0137-A | DESCR1: MAO DE OBRA DE ENGENHEIRO OU ARQUITETO PLENO,INCLUSIVE ENCAR; DESCR2: GOS SOCIAIS | MES
05.105.0138-0 | DESCR1: MAO-DE-OBRA DE ESCRITURARIO,INCLUSIVE ENCARGOS SOCIAIS | MES
05.105.0138-A | DESCR1: MAO-DE-OBRA DE ESCRITURARIO,INCLUSIVE ENCARGOS SOCIAIS | MES
05.105.0139-0 | DESCR1: MAO-DE-OBRA DE AUXILIAR DE ESCRITORIO,INCLUSIVE ENCARGOS SOC; DESCR2: IAIS | MES
05.105.0139-A | DESCR1: MAO-DE-OBRA DE AUXILIAR DE ESCRITORIO,INCLUSIVE ENCARGOS SOC; DESCR2: IAIS | MES
05.105.0140-0 | DESCR1: MAO-DE-OBRA DE CALCETEIRO,INCLUSIVE ENCARGOS SOCIAIS | MES
05.105.0140-A | DESCR1: MAO-DE-OBRA DE CALCETEIRO,INCLUSIVE ENCARGOS SOCIAIS | MES
05.105.0141-0 | DESCR1: MAO-DE-OBRA DE VIDRACEIRO,INCLUSIVE ENCARGOS SOCIAIS | MES
05.105.0141-A | DESCR1: MAO-DE-OBRA DE VIDRACEIRO,INCLUSIVE ENCARGOS SOCIAIS | MES
05.105.0142-0 | DESCR1: MAO-DE-OBRA DE ENGARREGADO DE MONTAGEM,INCLUSIVE ENCARGOS SO; DESCR2: CIAIS | MES
05.105.0142-A | DESCR1: MAO-DE-OBRA DE ENGARREGADO DE MONTAGEM,INCLUSIVE ENCARGOS SO; DESCR2: CIAIS | MES
05.105.0143-0 | DESCR1: MAO-DE-OBRA DE IMPERMEABILIZADOR,INCLUSIVE ENCARGOS SOCIAIS | MES
05.105.0143-A | DESCR1: MAO-DE-OBRA DE IMPERMEABILIZADOR,INCLUSIVE ENCARGOS SOCIAIS | MES
05.105.0144-0 | DESCR1: MAO-DE-OBRA DE TECNICO DE EDIFICACOES,INCLUSIVE ENCARGOS SOC; DESCR2: IAIS | MES
05.105.0144-A | DESCR1: MAO-DE-OBRA DE TECNICO DE EDIFICACOES,INCLUSIVE ENCARGOS SOC; DESCR2: IAIS | MES
05.105.0145-0 | DESCR1: MAO-DE-OBRA PARA TOPOGRAFO "A",INCLUSIVE ENCARGOS SOCIAIS | MES
05.105.0145-A | DESCR1: MAO-DE-OBRA PARA TOPOGRAFO "A",INCLUSIVE ENCARGOS SOCIAIS | MES
05.105.0146-0 | DESCR1: MAO-DE-OBRA PARA AUXILIAR DE TOPOGRAFIA,INCLUSIVE ENCARGOS S; DESCR2: OCIAIS | MES
05.105.0146-A | DESCR1: MAO-DE-OBRA PARA AUXILIAR DE TOPOGRAFIA,INCLUSIVE ENCARGOS S; DESCR2: OCIAIS | MES
05.105.0147-0 | DESCR1: MAO-DE-OBRA PARA LABORATORISTA "A",INCLUSIVE ENCARGOS SOCIAI; DESCR2: S | MES
05.105.0147-A | DESCR1: MAO-DE-OBRA PARA LABORATORISTA "A",INCLUSIVE ENCARGOS SOCIAI; DESCR2: S | MES
05.105.0148-0 | DESCR1: MAO-DE-OBRA DE MOTORISTA,INCLUSIVE ENCARGOS SOCIAIS | MES
05.105.0148-A | DESCR1: MAO-DE-OBRA DE MOTORISTA,INCLUSIVE ENCARGOS SOCIAIS | MES
05.105.0149-0 | DESCR1: MAO-DE-OBRA DE TOPOGRAFO B,INCLUSIVE ENCARGOS SOCIAIS | MES
05.105.0149-A | DESCR1: MAO-DE-OBRA DE TOPOGRAFO B,INCLUSIVE ENCARGOS SOCIAIS | MES
05.105.0150-0 | DESCR1: MAO-DE-OBRA DE DESENHISTA B,INCLUSIVE ENCARGOS SOCIAIS | MES
05.105.0150-A | DESCR1: MAO-DE-OBRA DE DESENHISTA B,INCLUSIVE ENCARGOS SOCIAIS | MES
05.105.0151-0 | DESCR1: MAO-DE-OBRA DE MECANICO DE MAQUINAS,INCLUSIVE ENCARGOS SOCIA; DESCR2: IS | MES
05.105.0151-A | DESCR1: MAO-DE-OBRA DE MECANICO DE MAQUINAS,INCLUSIVE ENCARGOS SOCIA; DESCR2: IS | MES
05.105.0152-0 | DESCR1: MAO-DE-OBRA DE TORNEIRO MECANICO,INCLUSIVE ENCARGOS SOCIAIS | MES
05.105.0152-A | DESCR1: MAO-DE-OBRA DE TORNEIRO MECANICO,INCLUSIVE ENCARGOS SOCIAIS | MES
05.105.0153-0 | DESCR1: MAO-DE-OBRA DE MONTADOR ELETROMECANICO,INCLUSIVE ENCARGOS SO; DESCR2: CIAIS | MES
05.105.0153-A | DESCR1: MAO-DE-OBRA DE MONTADOR ELETROMECANICO,INCLUSIVE ENCARGOS SO; DESCR2: CIAIS | MES
05.105.0154-0 | DESCR1: MAO-DE-OBRA DE AJUDANTE DE MONTADOR ELETROMECANICO,INCLUSIVE; DESCR2: ENCARGOS SOCIAIS | MES
05.105.0154-A | DESCR1: MAO-DE-OBRA DE AJUDANTE DE MONTADOR ELETROMECANICO,INCLUSIVE; DESCR2: ENCARGOS SOCIAIS | MES
05.105.0155-0 | DESCR1: MAO-DE-OBRA ELETROTECNICO,INCLUSIVE ENCARGOS SOCIAIS | MES
05.105.0155-A | DESCR1: MAO-DE-OBRA ELETROTECNICO,INCLUSIVE ENCARGOS SOCIAIS | MES
05.105.0156-0 | DESCR1: MAO-DE-OBRA DE MERGULHADOR,INCLUSIVE ENCARGOS SOCIAIS | MES
05.105.0156-A | DESCR1: MAO-DE-OBRA DE MERGULHADOR,INCLUSIVE ENCARGOS SOCIAIS | MES
05.105.0157-0 | DESCR1: MAO-DE-OBRA DE RASTILHEIRO,INCLUSIVE ENCARGOS SOCIAIS | MES
05.105.0157-A | DESCR1: MAO-DE-OBRA DE RASTILHEIRO,INCLUSIVE ENCARGOS SOCIAIS | MES
05.105.0158-0 | DESCR1: MAO-DE-OBRA DE MUSEOLOGO RESTAURADOR,INCLUSIVE ENCARGOS SOCI; DESCR2: AIS | MES
05.105.0158-A | DESCR1: MAO-DE-OBRA DE MUSEOLOGO RESTAURADOR,INCLUSIVE ENCARGOS SOCI; DESCR2: AIS | MES
05.105.0159-0 | DESCR1: MAO-DE-OBRA DE TECNICO A,PARA OBRAS RODOVIARIAS,INCLUSIVE EN; DESCR2: CARGOS SOCIAIS | MES
05.105.0159-A | DESCR1: MAO-DE-OBRA DE TECNICO A,PARA OBRAS RODOVIARIAS,INCLUSIVE EN; DESCR2: CARGOS SOCIAIS | MES
05.105.0165-0 | DESCR1: MAO-DE-OBRA DE ENGENHEIRO DE SEGURANCA DO TRABALHO,INCLUSIVE; DESCR2: ENCARGOS SOCIAIS | MES
05.105.0165-A | DESCR1: MAO-DE-OBRA DE ENGENHEIRO DE SEGURANCA DO TRABALHO,INCLUSIVE; DESCR2: ENCARGOS SOCIAIS | MES
05.105.0169-0 | DESCR1: MAO-DE-OBRA DE TECNICO DE SEGURANCA DO TRABALHO,INCLUSIVE EN; DESCR2: CARGOS SOCIAIS | MES
05.105.0169-A | DESCR1: MAO-DE-OBRA DE TECNICO DE SEGURANCA DO TRABALHO,INCLUSIVE EN; DESCR2: CARGOS SOCIAIS | MES
05.105.0175-0 | DESCR1: MAO-DE-OBRA DE ENFERMEIRO,INCLUSIVE ENCARGOS SOCIAIS | MES
05.105.0175-A | DESCR1: MAO-DE-OBRA DE ENFERMEIRO,INCLUSIVE ENCARGOS SOCIAIS | MES
05.105.0176-0 | DESCR1: MAO-DE-OBRA DE AUXILIAR DE ENFERMAGEM,INCLUSIVE ENCARGOS SOC; DESCR2: IAIS | MES
05.105.0176-A | DESCR1: MAO-DE-OBRA DE AUXILIAR DE ENFERMAGEM,INCLUSIVE ENCARGOS SOC; DESCR2: IAIS | MES
05.105.0178-0 | DESCR1: MAO-DE-OBRA DE TECNICO DE QUALIDADE,INCLUSIVE ENCARGOS SOCIA; DESCR2: IS | MES
05.105.0178-A | DESCR1: MAO-DE-OBRA DE TECNICO DE QUALIDADE,INCLUSIVE ENCARGOS SOCIA; DESCR2: IS | MES
05.105.0179-0 | DESCR1: MAO-DE-OBRA DE TECNICO DE MEDICAO DE OBRAS,INCLUSIVE ENCARGO; DESCR2: S SOCIAIS | MES
05.105.0179-A | DESCR1: MAO-DE-OBRA DE TECNICO DE MEDICAO DE OBRAS,INCLUSIVE ENCARGO; DESCR2: S SOCIAIS | MES
05.105.0180-0 | DESCR1: MAO-DE-OBRA DE MEDICO DO TRABALHO,INCLUSIVE ENCARGOS SOCIAIS | MES
05.105.0180-A | DESCR1: MAO-DE-OBRA DE MEDICO DO TRABALHO,INCLUSIVE ENCARGOS SOCIAIS | MES
05.105.0185-0 | DESCR1: MAO-DE-OBRA DE APROPRIADOR,INCLUSIVE ENCARGOS SOCIAIS | MES
05.105.0185-A | DESCR1: MAO-DE-OBRA DE APROPRIADOR,INCLUSIVE ENCARGOS SOCIAIS | MES
05.105.0186-0 | DESCR1: MAO-DE-OBRA DE DIGITADOR,INCLUSIVE ENCARGOS SOCIAIS | MES
05.105.0186-A | DESCR1: MAO-DE-OBRA DE DIGITADOR,INCLUSIVE ENCARGOS SOCIAIS | MES
05.105.0187-0 | DESCR1: MAO-DE-OBRA DE COMPRADOR,INCLUSIVE ENCARGOS SOCIAIS | MES
05.105.0187-A | DESCR1: MAO-DE-OBRA DE COMPRADOR,INCLUSIVE ENCARGOS SOCIAIS | MES
05.105.0188-0 | DESCR1: MAO-DE-OBRA DE COZINHEIRO,INCLUSIVE ENCARGOS SOCIAIS | MES
05.105.0188-A | DESCR1: MAO-DE-OBRA DE COZINHEIRO,INCLUSIVE ENCARGOS SOCIAIS | MES
05.105.0190-0 | DESCR1: MAO-DE-OBRA DE FAXINEIRO,INCLUSIVE ENCARGOS SOCIAIS | MES
05.105.0190-A | DESCR1: MAO-DE-OBRA DE FAXINEIRO,INCLUSIVE ENCARGOS SOCIAIS | MES
05.105.0195-0 | DESCR1: MAO-DE-OBRA DE COPEIRO,INCLUSIVE ENCARGOS SOCIAIS | MES
05.105.0195-A | DESCR1: MAO-DE-OBRA DE COPEIRO,INCLUSIVE ENCARGOS SOCIAIS | MES
05.105.0200-0 | DESCR1: SERVICO DE VIGILANCIA COM VIGIA DE OBRA 24H/DIA,PARA 1 POSTO | MES
05.105.0200-A | DESCR1: SERVICO DE VIGILANCIA COM VIGIA DE OBRA 24H/DIA,PARA 1 POSTO | MES
05.105.0201-0 | DESCR1: SERVICO DE VIGILANCIA COM VIGIA DE OBRA 24H/DIA,PARA 2 POSTO; DESCR2: S | MES
05.105.0201-A | DESCR1: SERVICO DE VIGILANCIA COM VIGIA DE OBRA 24H/DIA,PARA 2 POSTO; DESCR2: S | MES
05.105.0202-0 | DESCR1: SERVICO DE VIGILANCIA COM VIGIA DE OBRA 24H/DIA,PARA 3 POSTO; DESCR2: S | MES
05.105.0202-A | DESCR1: SERVICO DE VIGILANCIA COM VIGIA DE OBRA 24H/DIA,PARA 3 POSTO; DESCR2: S | MES
05.105.0203-0 | DESCR1: SERVICO DE VIGILANCIA COM VIGIA DE OBRA 24H/DIA,PARA 4 POSTO; DESCR2: S | MES
05.105.0203-A | DESCR1: SERVICO DE VIGILANCIA COM VIGIA DE OBRA 24H/DIA,PARA 4 POSTO; DESCR2: S | MES
05.105.0204-0 | DESCR1: SERVICO DE VIGILANCIA COM VIGIA DE OBRA,PARA 1 POSTO,CONSIDE; DESCR2: RANDO APENAS O CUSTO APOS A JORNADA NORMAL DE TRABALHO.; DESCR3: O CUSTO INCLUI VIGILANCIA AOS SABADOS,DOMINGOS E FERIADOS | MES
05.105.0204-A | DESCR1: SERVICO DE VIGILANCIA COM VIGIA DE OBRA,PARA 1 POSTO,CONSIDE; DESCR2: RANDO APENAS O CUSTO APOS A JORNADA NORMAL DE TRABALHO.; DESCR3: O CUSTO INCLUI VIGILANCIA AOS SABADOS,DOMINGOS E FERIADOS | MES
05.105.0205-0 | DESCR1: SERVICO DE VIGILANCIA COM VIGIA DE OBRA,PARA 2 POSTOS,CONSID; DESCR2: ERANDO APENAS O CUSTO APOS A JORNADA NORMAL DE TRABALHO.; DESCR3: O CUSTO INCLUI VIGILANCIA AOS SABADOS,DOMINGOS E FERIADOS | MES
05.105.0205-A | DESCR1: SERVICO DE VIGILANCIA COM VIGIA DE OBRA,PARA 2 POSTOS,CONSID; DESCR2: ERANDO APENAS O CUSTO APOS A JORNADA NORMAL DE TRABALHO.; DESCR3: O CUSTO INCLUI VIGILANCIA AOS SABADOS,DOMINGOS E FERIADOS | MES
05.105.0206-0 | DESCR1: SERVICO DE VIGILANCIA COM VIGIA DE OBRA,PARA 3 POSTOS,CONSID; DESCR2: ERANDO APENAS O CUSTO APOS A JORNADA NORMAL DE TRABALHO.; DESCR3: O CUSTO INCLUI VIGILANCIA AOS SABADOS,DOMINGOS E FERIADOS | MES
05.105.0206-A | DESCR1: SERVICO DE VIGILANCIA COM VIGIA DE OBRA,PARA 3 POSTOS,CONSID; DESCR2: ERANDO APENAS O CUSTO APOS A JORNADA NORMAL DE TRABALHO.; DESCR3: O CUSTO INCLUI VIGILANCIA AOS SABADOS,DOMINGOS E FERIADOS | MES
05.105.0207-0 | DESCR1: SERVICO DE VIGILANCIA COM VIGIA DE OBRA,PARA 4 POSTOS,CONSID; DESCR2: ERANDO APENAS O CUSTO APOS A JORNADA NORMAL DE TRABALHO.; DESCR3: O CUSTO INCLUI VIGILANCIA AOS SABADOS,DOMINGOS E FERIADOS | MES
05.105.0207-A | DESCR1: SERVICO DE VIGILANCIA COM VIGIA DE OBRA,PARA 4 POSTOS,CONSID; DESCR2: ERANDO APENAS O CUSTO APOS A JORNADA NORMAL DE TRABALHO.; DESCR3: O CUSTO INCLUI VIGILANCIA AOS SABADOS,DOMINGOS E FERIADOS | MES
05.105.9999-0 | DESCR1: INDICE DE SALARIO DA CONSTRUCAO CIVIL
05.105.9999-A | DESCR1: INDICE DE SALARIO DA CONSTRUCAO CIVIL
05.205.0010-0 | DESCR1: SERVICO DE VIGILANCIA ARMADA OU DESARMADA 24H/DIA,PARA 1 POS; DESCR2: TO | MES
05.205.0010-A | DESCR1: SERVICO DE VIGILANCIA ARMADA OU DESARMADA 24H/DIA,PARA 1 POS; DESCR2: TO | MES
05.205.0011-0 | DESCR1: SERVICO DE VIGILANCIA ARMADA OU DESARMADA 24H/DIA,PARA 2 POS; DESCR2: TOS | MES
05.205.0011-A | DESCR1: SERVICO DE VIGILANCIA ARMADA OU DESARMADA 24H/DIA,PARA 2 POS; DESCR2: TOS | MES
05.205.0012-0 | DESCR1: SERVICO DE VIGILANCIA ARMADA OU DESARMADA 24H/DIA,PARA 3 POS; DESCR2: TOS | MES
05.205.0012-A | DESCR1: SERVICO DE VIGILANCIA ARMADA OU DESARMADA 24H/DIA,PARA 3 POS; DESCR2: TOS | MES
05.205.0013-0 | DESCR1: SERVICO DE VIGILANCIA ARMADA OU DESARMADA 24H/DIA,PARA 4 POS; DESCR2: TOS | MES
05.205.0013-A | DESCR1: SERVICO DE VIGILANCIA ARMADA OU DESARMADA 24H/DIA,PARA 4 POS; DESCR2: TOS | MES
05.205.0015-0 | DESCR1: SERVICO DE VIGILANCIA ARMADA OU DESARMADA,PARA 1 POSTO,CONSI; DESCR2: DERANDO APENAS O CUSTO APOS A JORNADA NORMAL DE TRABALHO.; DESCR3: O CUSTO INCLUI VIGILANCIA AOS SABADOS,DOMINGOS E FERIADOS | MES
05.205.0015-A | DESCR1: SERVICO DE VIGILANCIA ARMADA OU DESARMADA,PARA 1 POSTO,CONSI; DESCR2: DERANDO APENAS O CUSTO APOS A JORNADA NORMAL DE TRABALHO.; DESCR3: O CUSTO INCLUI VIGILANCIA AOS SABADOS,DOMINGOS E FERIADOS | MES
05.205.0016-0 | DESCR1: SERVICO DE VIGILANCIA ARMADA OU DESARMADA,PARA 2 POSTOS,CONS; DESCR2: IDERANDO APENAS O CUSTO APOS A JORNADA NORMAL DE TRABALHO.; DESCR3: O CUSTO INCLUI VIGILANCIA AOS SABADOS,DOMINGOS E FERIADOS | MES
05.205.0016-A | DESCR1: SERVICO DE VIGILANCIA ARMADA OU DESARMADA,PARA 2 POSTOS,CONS; DESCR2: IDERANDO APENAS O CUSTO APOS A JORNADA NORMAL DE TRABALHO.; DESCR3: O CUSTO INCLUI VIGILANCIA AOS SABADOS,DOMINGOS E FERIADOS | MES
05.205.0017-0 | DESCR1: SERVICO DE VIGILANCIA ARMADA OU DESARMADA,PARA 3 POSTOS,CONS; DESCR2: IDERANDO APENAS O CUSTO APOS A JORNADA NORMAL DE TRABALHO.; DESCR3: O CUSTO INCLUI VIGILANCIA AOS SABADOS,DOMINGOS E FERIADOS | MES
05.205.0017-A | DESCR1: SERVICO DE VIGILANCIA ARMADA OU DESARMADA,PARA 3 POSTOS,CONS; DESCR2: IDERANDO APENAS O CUSTO APOS A JORNADA NORMAL DE TRABALHO.; DESCR3: O CUSTO INCLUI VIGILANCIA AOS SABADOS,DOMINGOS E FERIADOS | MES
05.205.0018-0 | DESCR1: SERVICO DE VIGILANCIA ARMADA OU DESARMADA,PARA 4 POSTOS,CONS; DESCR2: IDERANDO APENAS O CUSTO APOS A JORNADA NORMAL DE TRABALHO.; DESCR3: O CUSTO INCLUI VIGILANCIA AOS SABADOS,DOMINGOS E FERIADOS | MES
05.205.0018-A | DESCR1: SERVICO DE VIGILANCIA ARMADA OU DESARMADA,PARA 4 POSTOS,CONS; DESCR2: IDERANDO APENAS O CUSTO APOS A JORNADA NORMAL DE TRABALHO.; DESCR3: O CUSTO INCLUI VIGILANCIA AOS SABADOS,DOMINGOS E FERIADOS | MES
05.205.9999-0 | DESCR1: INDICE PARA SERVICOS DE SEGURANCA E VIGILANCIA
05.205.9999-A | DESCR1: INDICE PARA SERVICOS DE SEGURANCA E VIGILANCIA
06.001.0020-0 | ASSENTAMEMTO DE TUBOS DE CONCRETO SIMPLES,EXCLUSIVE FORNECIM | ENTO DESTES,PARA COLETOR DE AGUAS PLUVIAIS,COM DIAMETRO DE 2 | 00MM,ATERRO E SOCA ATE A ALTURA DA GERATRIZ SUPERIOR DO TUBO | ,CONSIDERANDO O MATERIAL DA PROPRIA ESCAVACAO,INCLUSIVE FORN | ECIMENTO DO MATERIAL PARA REJUNTAMENTO COM ARGAMASSA DE CIME | NTO E AREIA,NO TRACO 1:4 E ACERTO DE FUNDO DE VALA | M
06.001.0020-A | ASSENTAMEMTO DE TUBOS DE CONCRETO SIMPLES,EXCLUSIVE FORNECIM | ENTO DESTES,PARA COLETOR DE AGUAS PLUVIAIS,COM DIAMETRO DE 2 | 00MM,ATERRO E SOCA ATE A ALTURA DA GERATRIZ SUPERIOR DO TUBO | ,CONSIDERANDO O MATERIAL DA PROPRIA ESCAVACAO,INCLUSIVE FORN | ECIMENTO DO MATERIAL PARA REJUNTAMENTO COM ARGAMASSA DE CIME | NTO E AREIA,NO TRACO 1:4 E ACERTO DE FUNDO DE VALA | M
06.001.0022-0 | ASSENTAMENTO DE TUBOS DE CONCRETO SIMPLES,EXCLUSIVE FORNECIM | ENTO DESTES,PARA COLETOR DE AGUAS PLUVIAIS,COM DIAMETRO DE 3 | 00MM,ATERRO E SOCA ATE A ALTURA DA GERATRIZ SUPERIOR DO TUBO | ,CONSIDERANDO O MATERIAL DA PROPRIA ESCAVACAO,INCLUSIVE FORN | ECIMENTO DO MATERIAL PARA REJUNTAMENTO COM ARGAMASSA DE CIME | NTO E AREIA,NO TRACO 1:4 E ACERTO DE FUNDO DE VALA | M
06.001.0022-A | ASSENTAMENTO DE TUBOS DE CONCRETO SIMPLES,EXCLUSIVE FORNECIM | ENTO DESTES,PARA COLETOR DE AGUAS PLUVIAIS,COM DIAMETRO DE 3 | 00MM,ATERRO E SOCA ATE A ALTURA DA GERATRIZ SUPERIOR DO TUBO | ,CONSIDERANDO O MATERIAL DA PROPRIA ESCAVACAO,INCLUSIVE FORN | ECIMENTO DO MATERIAL PARA REJUNTAMENTO COM ARGAMASSA DE CIME | NTO E AREIA,NO TRACO 1:4 E ACERTO DE FUNDO DE VALA | M
06.001.0023-0 | ASSENTAMENTO DE TUBOS DE CONCRETO SIMPLES,EXCLUSIVE FORNECIM | ENTO DESTES,PARA COLETOR DE AGUAS PLUVIAIS,COM DIAMETRO DE 4 | 00MM,ATERRO E SOCA ATE A ALTURA DA GERATRIZ SUPERIOR DO TUBO | ,CONSIDERANDO O MATERIAL DA PROPRIA ESCAVACAO,INCLUSIVE FORN | ECIMENTO DO MATERIAL PARA REJUNTAMENTO COM ARGAMASSA DE CIME | NTO AREIA,NO TRACO 1:4 E ACERTO DE FUNDO DE VALA | M
06.001.0023-A | ASSENTAMENTO DE TUBOS DE CONCRETO SIMPLES,EXCLUSIVE FORNECIM | ENTO DESTES,PARA COLETOR DE AGUAS PLUVIAIS,COM DIAMETRO DE 4 | 00MM,ATERRO E SOCA ATE A ALTURA DA GERATRIZ SUPERIOR DO TUBO | ,CONSIDERANDO O MATERIAL DA PROPRIA ESCAVACAO,INCLUSIVE FORN | ECIMENTO DO MATERIAL PARA REJUNTAMENTO COM ARGAMASSA DE CIME | NTO AREIA,NO TRACO 1:4 E ACERTO DE FUNDO DE VALA | M
06.001.0024-0 | ASSENTAMENTO DE TUBOS DE CONCRETO SIMPLES,EXCLUSIVE FORNECIM | ENTO DESTES,PARA COLETOR DE AGUAS PLIVIAIS,COM DIAMETRO DE 5 | 00MM,ATERRO E SOCA ATE A ALTURA DA GERATRIZ SUPERIOR DO TUBO | ,CONSIDERANDO O MATERIAL DA PROPRIA ESCAVACAO,INCLUSIVE FORN | ECIMENTO DO MATERIAL PARA REJUNTAMENTO COM ARGAMASSA DE CIME | NTO E AREIA,NO TRACO 1:4 E ACERTO DE FUNDO DE VALA | M
06.001.0024-A | ASSENTAMENTO DE TUBOS DE CONCRETO SIMPLES,EXCLUSIVE FORNECIM | ENTO DESTES,PARA COLETOR DE AGUAS PLIVIAIS,COM DIAMETRO DE 5 | 00MM,ATERRO E SOCA ATE A ALTURA DA GERATRIZ SUPERIOR DO TUBO | ,CONSIDERANDO O MATERIAL DA PROPRIA ESCAVACAO,INCLUSIVE FORN | ECIMENTO DO MATERIAL PARA REJUNTAMENTO COM ARGAMASSA DE CIME | NTO E AREIA,NO TRACO 1:4 E ACERTO DE FUNDO DE VALA | M
06.001.0025-0 | ASSENTAMENTO DE TUBOS DE CONCRETO SIMPLES,EXCLUSIVE FORNECIM | ENTO DESTES,PARA COLETOR DE AGUAS PLUVIAIS,COM DIAMETRO DE 6 | 00MM,ATERRO E SOCA ATE A ALTURA DA GERATRIZ SUPERIOR DO TUBO | ,CONSIDERANDO O MATERIAL DA PROPRIA ESCAVACAO,INCLUSIVE FORN | ECIMENTO DO MATERIAL PARA REJUNTAMENTO COM ARGAMASSA DE CIME | NTO E AREIA,NO TRACO 1:4 E ACERTO DE FUNDO DE VALA | M
06.001.0025-A | ASSENTAMENTO DE TUBOS DE CONCRETO SIMPLES,EXCLUSIVE FORNECIM | ENTO DESTES,PARA COLETOR DE AGUAS PLUVIAIS,COM DIAMETRO DE 6 | 00MM,ATERRO E SOCA ATE A ALTURA DA GERATRIZ SUPERIOR DO TUBO | ,CONSIDERANDO O MATERIAL DA PROPRIA ESCAVACAO,INCLUSIVE FORN | ECIMENTO DO MATERIAL PARA REJUNTAMENTO COM ARGAMASSA DE CIME | NTO E AREIA,NO TRACO 1:4 E ACERTO DE FUNDO DE VALA | M
06.001.0030-0 | ASSENTAMENTO DE TUBOS DE CONCRETO ARMADO,EXCLUSIVE.FORN.DEST | ES,PARA COLETOR DE AGUAS PLUVIAIS,COM DIAMETRO DE 300MM,ATER | RO E SOCA ATE A ALTURA DA GERATRIZ SUPERIOR DO TUBO,CONSIDER | ANDO O MATERIAL DA PROPRIA ESCAVACAO,INCLUSIVE FORNECIMENTO | DO MATERIAL PARA REJUNTAMENTO COM ARGAMASSA DE CIMENTO E ARE | IA,NO TRACO 1:4 E ACERTO DE FUNDO DE VALA | M
06.001.0030-A | ASSENTAMENTO DE TUBOS DE CONCRETO ARMADO,EXCLUSIVE.FORN.DEST | ES,PARA COLETOR DE AGUAS PLUVIAIS,COM DIAMETRO DE 300MM,ATER | RO E SOCA ATE A ALTURA DA GERATRIZ SUPERIOR DO TUBO,CONSIDER | ANDO O MATERIAL DA PROPRIA ESCAVACAO,INCLUSIVE FORNECIMENTO | DO MATERIAL PARA REJUNTAMENTO COM ARGAMASSA DE CIMENTO E ARE | IA,NO TRACO 1:4 E ACERTO DE FUNDO DE VALA | M
06.001.0031-0 | ASSENTAMENTO DE TUBOS DE CONCRETO ARMADO,EXCLUSIVE FORN.DEST | ES,PARA COLETOR DE AGUAS PLUVIAIS,COM DIAMETRO DE 400MM,ATER | RO E SOCA ATE A ALTURA DA GERATRIZ SUPERIOR DO TUBO,CONSIDER | ANDO O MATERIAL DA PROPRIA ESCAVACAO,INCLUSIVE FORNECIMENTO | DO MATERIAL PARA REJUNTAMENTO COM ARGAMASSA DE CIMENTO E ARE | IA,NO TRACO 1:4 E ACERTO DE FUNDO DE VALA | M
06.001.0031-A | ASSENTAMENTO DE TUBOS DE CONCRETO ARMADO,EXCLUSIVE FORN.DEST | ES,PARA COLETOR DE AGUAS PLUVIAIS,COM DIAMETRO DE 400MM,ATER | RO E SOCA ATE A ALTURA DA GERATRIZ SUPERIOR DO TUBO,CONSIDER | ANDO O MATERIAL DA PROPRIA ESCAVACAO,INCLUSIVE FORNECIMENTO | DO MATERIAL PARA REJUNTAMENTO COM ARGAMASSA DE CIMENTO E ARE | IA,NO TRACO 1:4 E ACERTO DE FUNDO DE VALA | M
06.001.0032-0 | ASSENTAMENTO DE TUBOS DE CONCRETO ARMADO,EXCLUSIVE FORN.DEST | ES,PARA COLETOR DE AGUAS PLUVIAIS,COM DIAMETRO DE 500MM,ATER | RO E SOCA ATE A ALTURA DA GERATRIZ SUPERIOR DO TUBO,CONSIDER | ANDO O MATERIAL DA PROPRIA ESCAVACAO,INCLUSIVE FORNECIMENTO | DO MATERIAL PARA REJUNTAMENTO COM ARGAMASSA DE CIMENTO E ARE | IA,NO TRACO 1:4 E ACERTO DE FUNDO DE VALA | M
06.001.0032-A | ASSENTAMENTO DE TUBOS DE CONCRETO ARMADO,EXCLUSIVE FORN.DEST | ES,PARA COLETOR DE AGUAS PLUVIAIS,COM DIAMETRO DE 500MM,ATER | RO E SOCA ATE A ALTURA DA GERATRIZ SUPERIOR DO TUBO,CONSIDER | ANDO O MATERIAL DA PROPRIA ESCAVACAO,INCLUSIVE FORNECIMENTO | DO MATERIAL PARA REJUNTAMENTO COM ARGAMASSA DE CIMENTO E ARE | IA,NO TRACO 1:4 E ACERTO DE FUNDO DE VALA | M
06.001.0033-0 | ASSENTAMENTO DE TUBOS DE CONCRETO ARMADO,EXCLUSIVE FORN.DEST | ES,PARA COLETOR DE AGUAS PLUVIAIS,COM DIAMETRO DE 600MM,ATER | RO E SOCA ATE A ALTURA DA GERATRIZ SUPERIOR DO TUBO,CONSIDER | ANDO O MATERIAL DA PROPRIA ESCAVACAO,INCLUSIVE FORNECIMENTO | DO MATERIAL PARA REJUNTAMENTO COM ARGAMASSA DE CIMENTO E ARE | IA,NO TRACO 1:4 E ACERTO DE FUNDO DE VALA | M
06.001.0033-A | ASSENTAMENTO DE TUBOS DE CONCRETO ARMADO,EXCLUSIVE FORN.DEST | ES,PARA COLETOR DE AGUAS PLUVIAIS,COM DIAMETRO DE 600MM,ATER | RO E SOCA ATE A ALTURA DA GERATRIZ SUPERIOR DO TUBO,CONSIDER | ANDO O MATERIAL DA PROPRIA ESCAVACAO,INCLUSIVE FORNECIMENTO | DO MATERIAL PARA REJUNTAMENTO COM ARGAMASSA DE CIMENTO E ARE | IA,NO TRACO 1:4 E ACERTO DE FUNDO DE VALA | M
06.001.0034-0 | ASSENTAMENTO DE TUBOS DE CONCRETO ARMADO,EXCLUSIVE FORN.DEST | ES,PARA COLETOR DE AGUAS PLUVIAIS,COM DIAMETRO DE 700MM,ATER | RO E SOCA ATE A ALTURA DA GERATRIZ SUPERIOR DO TUBO,CONSIDER | ANDO O MATERIAL DA PROPRIA ESCAVACAO,INCLUSIVE FORNECIMENTO | DO MATERIAL PARA REJUNTAMENTO COM ARGAMASSA DE CIMENTO E ARE | IA,NO TRACO 1:4 E ACERTO DE FUNDO DE VALA | M
06.001.0034-A | ASSENTAMENTO DE TUBOS DE CONCRETO ARMADO,EXCLUSIVE FORN.DEST | ES,PARA COLETOR DE AGUAS PLUVIAIS,COM DIAMETRO DE 700MM,ATER | RO E SOCA ATE A ALTURA DA GERATRIZ SUPERIOR DO TUBO,CONSIDER | ANDO O MATERIAL DA PROPRIA ESCAVACAO,INCLUSIVE FORNECIMENTO | DO MATERIAL PARA REJUNTAMENTO COM ARGAMASSA DE CIMENTO E ARE | IA,NO TRACO 1:4 E ACERTO DE FUNDO DE VALA | M
06.001.0035-0 | ASSENTAMENTO DE TUBOS DE CONCRETO ARMADO,EXCLUSIVE FORN.DEST | ES,PARA COLETOR DE AGUAS PLUVIAIS,COM DIAMETRO DE 800MM,ATER | RO E SOCA ATE A ALTURA DA GERATRIZ SUPERIOR DO TUBO,CONSIDER | ANDO O MATERIAL DA PROPRIA ESCAVACAO,INCLUSIVE FORNECIMENTO | DO MATERIAL PARA REJUNTAMENTO COM ARGAMASSA DE CIMENTO E ARE | IA,NO TRACO 1:4 E ACERTO DE FUNDO DE VALA | M
06.001.0035-A | ASSENTAMENTO DE TUBOS DE CONCRETO ARMADO,EXCLUSIVE FORN.DEST | ES,PARA COLETOR DE AGUAS PLUVIAIS,COM DIAMETRO DE 800MM,ATER | RO E SOCA ATE A ALTURA DA GERATRIZ SUPERIOR DO TUBO,CONSIDER | ANDO O MATERIAL DA PROPRIA ESCAVACAO,INCLUSIVE FORNECIMENTO | DO MATERIAL PARA REJUNTAMENTO COM ARGAMASSA DE CIMENTO E ARE | IA,NO TRACO 1:4 E ACERTO DE FUNDO DE VALA | M
06.001.0036-0 | ASSENTAMENTO DE TUBOS DE CONCRETO ARMADO,EXCLUSIVE FORN.DEST | ES,PARA COLETOR DE AGUAS PLUVIAIS,COM DIAMETRO DE 900MM,ATER | RO E SOCA ATE A ALTURA DA GERATRIZ SUPERIOR DO TUBO,CONSIDER | ANDO O MATERIAL DA PROPRIA ESCAVACAO,INCLUSIVE FORNECIMENTO | DO MATERIAL PARA REJUNTAMENTO COM ARGAMASSA DE CIMENTO E ARE | IA,NO TRACO 1:4 E ACERTO DE FUNDO DE VALA | M
06.001.0036-A | ASSENTAMENTO DE TUBOS DE CONCRETO ARMADO,EXCLUSIVE FORN.DEST | ES,PARA COLETOR DE AGUAS PLUVIAIS,COM DIAMETRO DE 900MM,ATER | RO E SOCA ATE A ALTURA DA GERATRIZ SUPERIOR DO TUBO,CONSIDER | ANDO O MATERIAL DA PROPRIA ESCAVACAO,INCLUSIVE FORNECIMENTO | DO MATERIAL PARA REJUNTAMENTO COM ARGAMASSA DE CIMENTO E ARE | IA,NO TRACO 1:4 E ACERTO DE FUNDO DE VALA | M
06.001.0037-0 | ASSENTAMENTO DE TUBOS DE CONCRETO ARMADO,EXCLUSIVE FORN.DEST | ES,PARA COLETOR DE AGUAS PLUVIAIS,COM DIAMETRO DE 1000MM,ATE | RRO E SOCA ATE A ALTURA DA GERATRIZ SUPERIOR DO TUBO,CONSIDE | RANDO O MATERIAL DA PROPRIA ESCAVACAO,INCLUSIVE FORNECIMENTO | DO MATERIAL PARA REJUNTAMENTO COM ARGAMASSA DE CIMENTO E AR | EIA,NO TRACO 1:4 E ACERTO DE FUNDO DE VALA | M
06.001.0037-A | ASSENTAMENTO DE TUBOS DE CONCRETO ARMADO,EXCLUSIVE FORN.DEST | ES,PARA COLETOR DE AGUAS PLUVIAIS,COM DIAMETRO DE 1000MM,ATE | RRO E SOCA ATE A ALTURA DA GERATRIZ SUPERIOR DO TUBO,CONSIDE | RANDO O MATERIAL DA PROPRIA ESCAVACAO,INCLUSIVE FORNECIMENTO | DO MATERIAL PARA REJUNTAMENTO COM ARGAMASSA DE CIMENTO E AR | EIA,NO TRACO 1:4 E ACERTO DE FUNDO DE VALA | M
06.001.0038-0 | ASSENTAMENTO DE TUBOS DE CONCRETO ARMADO,EXCLUSIVE FORN.DEST | ES,PARA COLETOR DE AGUAS PLUVIAIS,COM DIAMETRO DE 1100MM,ATE | RRO E SOCA ATE A ALTURA DA GERATRIZ SUPERIOR DO TUBO,CONSIDE | RANDO O MATERIAL DA PROPRIA ESCAVACAO,INCLUSIVE FORNECIMENTO | DO MATERIAL PARA REJUNTAMENTO COM ARGAMASSA DE CIMENTO E AR | EIA,NO TRACO 1:4 E ACERTO DE FUNDO DE VALA | M
06.001.0038-A | ASSENTAMENTO DE TUBOS DE CONCRETO ARMADO,EXCLUSIVE FORN.DEST | ES,PARA COLETOR DE AGUAS PLUVIAIS,COM DIAMETRO DE 1100MM,ATE | RRO E SOCA ATE A ALTURA DA GERATRIZ SUPERIOR DO TUBO,CONSIDE | RANDO O MATERIAL DA PROPRIA ESCAVACAO,INCLUSIVE FORNECIMENTO | DO MATERIAL PARA REJUNTAMENTO COM ARGAMASSA DE CIMENTO E AR | EIA,NO TRACO 1:4 E ACERTO DE FUNDO DE VALA | M
06.001.0039-0 | ASSENTAMENTO DE TUBOS DE CONCRETO ARMADO,EXCLUSIVE FORN.DEST | ES,PARA COLETOR DE AGUAS PLUVIAIS,COM DIAMETRO DE 1200MM,ATE | RRO E SOCA ATE A ALTURA DA GERATRIZ SUPERIOR DO TUBO,CONSIDE | RANDO O MATERIAL DA PROPRIA ESCAVACAO,INCLUSIVE FORNECIMENTO | DO MATERIAL PARA REJUNTAMENTO COM ARGAMASSA DE CIMENTO E AR | EIA,NO TRACO 1:4 E ACERTO DE FUNDO DE VALA | M
06.001.0039-A | ASSENTAMENTO DE TUBOS DE CONCRETO ARMADO,EXCLUSIVE FORN.DEST | ES,PARA COLETOR DE AGUAS PLUVIAIS,COM DIAMETRO DE 1200MM,ATE | RRO E SOCA ATE A ALTURA DA GERATRIZ SUPERIOR DO TUBO,CONSIDE | RANDO O MATERIAL DA PROPRIA ESCAVACAO,INCLUSIVE FORNECIMENTO | DO MATERIAL PARA REJUNTAMENTO COM ARGAMASSA DE CIMENTO E AR | EIA,NO TRACO 1:4 E ACERTO DE FUNDO DE VALA | M
06.001.0040-0 | ASSENTAMENTO DE TUBOS DE CONCRETO ARMADO,EXCLUSIVE FORN.DEST | ES,PARA COLETOR DE AGUAS PLUVIAIS,COM DIAMETRO DE 1500MM,ATE | RRO E SOCA ATE A ALTURA DA GERATRIZ SUPERIOR DO TUBO,CONSIDE | RANDO O MATERIAL DA PROPRIA ESCAVACAO,INCLUSIVE FORNECIMENTO | DO MATERIAL PARA REJUNTAMENTO COM ARGAMASSA DE CIMENTO E AR | EIA,NO TRACO 1:4 E ACERTO DE FUNDO DE VALA | M
06.001.0040-A | ASSENTAMENTO DE TUBOS DE CONCRETO ARMADO,EXCLUSIVE FORN.DEST | ES,PARA COLETOR DE AGUAS PLUVIAIS,COM DIAMETRO DE 1500MM,ATE | RRO E SOCA ATE A ALTURA DA GERATRIZ SUPERIOR DO TUBO,CONSIDE | RANDO O MATERIAL DA PROPRIA ESCAVACAO,INCLUSIVE FORNECIMENTO | DO MATERIAL PARA REJUNTAMENTO COM ARGAMASSA DE CIMENTO E AR | EIA,NO TRACO 1:4 E ACERTO DE FUNDO DE VALA | M
06.001.0041-0 | ASSENTAMENTO DE TUBOS DE CONCRETO ARMADO,EXCLUSIVE FORN.DEST | ES,PARA COLETOR DE AGUAS PLUVIAIS,COM DIAMETRO DE 1750MM,ATE | RRO E SOCA ATE A ALTURA DA GERATRIZ SUPERIOR DO TUBO,CONSIDE | RANDO O MATERIAL DA PROPRIA ESCAVACAO,INCLUSIVE FORNECIMENTO | DO MATERIAL PARA REJUNTAMENTO COM ARGAMASSA DE CIMENTO E AR | EIA,NO TRACO 1:4 E ACERTO DE FUNDO DE VALA | M
06.001.0041-A | ASSENTAMENTO DE TUBOS DE CONCRETO ARMADO,EXCLUSIVE FORN.DEST | ES,PARA COLETOR DE AGUAS PLUVIAIS,COM DIAMETRO DE 1750MM,ATE | RRO E SOCA ATE A ALTURA DA GERATRIZ SUPERIOR DO TUBO,CONSIDE | RANDO O MATERIAL DA PROPRIA ESCAVACAO,INCLUSIVE FORNECIMENTO | DO MATERIAL PARA REJUNTAMENTO COM ARGAMASSA DE CIMENTO E AR | EIA,NO TRACO 1:4 E ACERTO DE FUNDO DE VALA | M
06.001.0042-0 | ASSENTAMENTO DE TUBOS DE CONCRETO ARMADO,EXCLUSIVE FORN.DEST | ES,PARA COLETOR DE AGUAS PLUVIAIS,COM DIAMETRO DE 2000MM,ATE | RRO E SOCA ATE A ALTURA DA GERATRIZ SUPERIOR DO TUBO,CONSIDE | RANDO O MATERIAL DA PROPRIA ESCAVACAO,INCLUSIVE FORNECIMENTO | DO MATERIAL PARA REJUNTAMENTO COM ARGAMASSA DE CIMENTO E AR | EIA,NO TRACO 1:4 E ACERTO DE FUNDO DE VALA | M
06.001.0042-A | ASSENTAMENTO DE TUBOS DE CONCRETO ARMADO,EXCLUSIVE FORN.DEST | ES,PARA COLETOR DE AGUAS PLUVIAIS,COM DIAMETRO DE 2000MM,ATE | RRO E SOCA ATE A ALTURA DA GERATRIZ SUPERIOR DO TUBO,CONSIDE | RANDO O MATERIAL DA PROPRIA ESCAVACAO,INCLUSIVE FORNECIMENTO | DO MATERIAL PARA REJUNTAMENTO COM ARGAMASSA DE CIMENTO E AR | EIA,NO TRACO 1:4 E ACERTO DE FUNDO DE VALA | M
06.001.0059-0 | ASSENTAMENTO DE TUBOS DE CONCRETO ARMADO COM JUNTAS DE ANEL | DE BORRACHA,EXCLUSIVE FORNECIMENTO DESTES(TUBOS E JUNTAS),PA | RA GALERIAS DE ESGOTO SANITARIO,COM O DIAMETRO DE 300MM,ATER | RO E SOCA ATE A ALTURA DA GERATRIZ SUPERIOR DO TUBO,CONSIDER | ANDO O MATERIAL DA PROPRIA ESCAVACAO,INCLUSIVE ACERTO DE FUN | DO DE VALA | M
06.001.0059-A | ASSENTAMENTO DE TUBOS DE CONCRETO ARMADO COM JUNTAS DE ANEL | DE BORRACHA,EXCLUSIVE FORNECIMENTO DESTES(TUBOS E JUNTAS),PA | RA GALERIAS DE ESGOTO SANITARIO,COM O DIAMETRO DE 300MM,ATER | RO E SOCA ATE A ALTURA DA GERATRIZ SUPERIOR DO TUBO,CONSIDER | ANDO O MATERIAL DA PROPRIA ESCAVACAO,INCLUSIVE ACERTO DE FUN | DO DE VALA | M
06.001.0060-0 | ASSENTAMENTO DE TUBOS DE CONCRETO ARMADO COM JUNTAS DE ANEL | DE BORRACHA,EXCLUSIVE FORNECIMENTO DESTES(TUBOS E JUNTAS),PA | RA GALERIAS DE ESGOTO SANITARIO,COM DIAMETRO DE 400MM,ATERRO | E SOCA ATE A ALTURA DA GERATRIZ SUPERIOR DO TUBO,CONSIDERAN | DO O MATERIAL DA PROPRIA ESCAVACAO,INCLUSIVE ACERTO DE FUNDO | DE VALA | M
06.001.0060-A | ASSENTAMENTO DE TUBOS DE CONCRETO ARMADO COM JUNTAS DE ANEL | DE BORRACHA,EXCLUSIVE FORNECIMENTO DESTES(TUBOS E JUNTAS),PA | RA GALERIAS DE ESGOTO SANITARIO,COM DIAMETRO DE 400MM,ATERRO | E SOCA ATE A ALTURA DA GERATRIZ SUPERIOR DO TUBO,CONSIDERAN | DO O MATERIAL DA PROPRIA ESCAVACAO,INCLUSIVE ACERTO DE FUNDO | DE VALA | M
06.001.0061-0 | ASSENTAMENTO DE TUBOS DE CONCRETO ARMADO COM JUNTAS DE ANEL | DE BORRACHA,EXCLUSIVE FORNECIMENTO DESTES(TUBOS E JUNTAS),PA | RA GALERIAS DE ESGOTO SANITARIO,COM DIAMETRO DE 500MM,ATERRO | E SOCA ATE A ALTURA DA GERATRIZ SUPERIOR DO TUBO,CONSIDERAN | DO O MATERIAL DA PROPRIA ESCAVACAO,INCLUSIVE ACERTO DE FUNDO | DE VALA | M
06.001.0061-A | ASSENTAMENTO DE TUBOS DE CONCRETO ARMADO COM JUNTAS DE ANEL | DE BORRACHA,EXCLUSIVE FORNECIMENTO DESTES(TUBOS E JUNTAS),PA | RA GALERIAS DE ESGOTO SANITARIO,COM DIAMETRO DE 500MM,ATERRO | E SOCA ATE A ALTURA DA GERATRIZ SUPERIOR DO TUBO,CONSIDERAN | DO O MATERIAL DA PROPRIA ESCAVACAO,INCLUSIVE ACERTO DE FUNDO | DE VALA | M
06.001.0062-0 | ASSENTAMENTO DE TUBOS DE CONCRETO ARMADO COM JUNTAS DE ANEL | DE BORRACHA,EXCLUSIVE FORNECIMENTO DESTES(TUBOS E JUNTAS),PA | RA GALERIAS DE ESGOTO SANITARIO,COM DIAMETRO DE 600MM,ATERRO | E SOCA ATE A ALTURA DA GERATRIZ SUPERIOR DO TUBO,CONSIDERAN | DO O MATERIAL DA PROPRIA ESCAVACAO,INCLUSIVE ACERTO DE FUNDO | DE VALA | M
06.001.0062-A | ASSENTAMENTO DE TUBOS DE CONCRETO ARMADO COM JUNTAS DE ANEL | DE BORRACHA,EXCLUSIVE FORNECIMENTO DESTES(TUBOS E JUNTAS),PA | RA GALERIAS DE ESGOTO SANITARIO,COM DIAMETRO DE 600MM,ATERRO | E SOCA ATE A ALTURA DA GERATRIZ SUPERIOR DO TUBO,CONSIDERAN | DO O MATERIAL DA PROPRIA ESCAVACAO,INCLUSIVE ACERTO DE FUNDO | DE VALA | M
06.001.0063-0 | ASSENTAMENTO DE TUBOS DE CONCRETO ARMADO COM JUNTAS DE ANEL | DE BORRACHA,EXCLUSIVE FORNECIMENTO DESTES(TUBOS E JUNTAS).PA | RA GALERIAS DE ESGOTO SANITARIO,COM DIAMETRO DE 700MM,ATERRO | E SOCA ATE A ALTURA DA GERATRIZ SUPERIOR DO TUBO,CONSIDERAN | DO O MATERIAL DA PROPRIA ESCAVACAO,INCLUSIVE ACERTO DE FUNDO | DE VALA | M
06.001.0063-A | ASSENTAMENTO DE TUBOS DE CONCRETO ARMADO COM JUNTAS DE ANEL | DE BORRACHA,EXCLUSIVE FORNECIMENTO DESTES(TUBOS E JUNTAS).PA | RA GALERIAS DE ESGOTO SANITARIO,COM DIAMETRO DE 700MM,ATERRO | E SOCA ATE A ALTURA DA GERATRIZ SUPERIOR DO TUBO,CONSIDERAN | DO O MATERIAL DA PROPRIA ESCAVACAO,INCLUSIVE ACERTO DE FUNDO | DE VALA | M
06.001.0064-0 | ASSENTAMENTO DE TUBOS DE CONCRETO ARMADO COM JUNTAS DE ANEL | NE BORRACHA,EXCLUSIVE FORNECIMENTO DESTES(TUBOS E JUNTAS),PA | RA GALERIAS DE ESGOTO SANITARIO,COM DIAMETRO DE 800MM,ATERRO | E SOCA ATE A ALTURA DA GERATRIZ SUPERIOR DO TUBO,CONSIDERAN | DO O MATERIAL DA PROPRIA ESCAVACAO,INCLUSIVE ACERTO DE FUNDO | DE VALA | M
06.001.0064-A | ASSENTAMENTO DE TUBOS DE CONCRETO ARMADO COM JUNTAS DE ANEL | NE BORRACHA,EXCLUSIVE FORNECIMENTO DESTES(TUBOS E JUNTAS),PA | RA GALERIAS DE ESGOTO SANITARIO,COM DIAMETRO DE 800MM,ATERRO | E SOCA ATE A ALTURA DA GERATRIZ SUPERIOR DO TUBO,CONSIDERAN | DO O MATERIAL DA PROPRIA ESCAVACAO,INCLUSIVE ACERTO DE FUNDO | DE VALA | M
06.001.0065-0 | ASSENTAMENTO DE TUBOS DE CONCRETO ARMADO COM JUNTAS DE ANEL | DE BORRACHA,EXCLUSIVE FORNECIMENTO DESTES(TUBOS E JUNTAS),PA | RA GALERIAS DE ESGOTO SANITARIO,COM DIAMETRO DE 900MM,ATERRO | E SOCA ATE A ALTURA DA GERATRIZ SUPERIOR DO TUBO,CONSIDERAN | DO O MATERIAL DA PROPRIA ESCAVACAO,INCLUSIVE ACERTO DE FUNDO | DE VALA | M
06.001.0065-A | ASSENTAMENTO DE TUBOS DE CONCRETO ARMADO COM JUNTAS DE ANEL | DE BORRACHA,EXCLUSIVE FORNECIMENTO DESTES(TUBOS E JUNTAS),PA | RA GALERIAS DE ESGOTO SANITARIO,COM DIAMETRO DE 900MM,ATERRO | E SOCA ATE A ALTURA DA GERATRIZ SUPERIOR DO TUBO,CONSIDERAN | DO O MATERIAL DA PROPRIA ESCAVACAO,INCLUSIVE ACERTO DE FUNDO | DE VALA | M
06.001.0066-0 | ASSENTAMENTO DE TUBOS DE CONCRETO ARMADO COM JUNTAS DE ANEL | DE BORRACHA,EXCLUSIVE FORNECIMENTO DESTES(TUBOS E JUNTAS),PA | RA GALERIAS DE ESGOTO SANITARIO,COM DIAMETRO DE 1000MM,ATERR | O E SOCA ATE A ALTURA DA GERATRIZ SUPERIOR DO TUBO,CONSIDERA | NDO O MATERIAL DA PROPRIA ESCAVACAO,INCLUSIVE ACERTO DE FUND | O DE VALA | M
06.001.0066-A | ASSENTAMENTO DE TUBOS DE CONCRETO ARMADO COM JUNTAS DE ANEL | DE BORRACHA,EXCLUSIVE FORNECIMENTO DESTES(TUBOS E JUNTAS),PA | RA GALERIAS DE ESGOTO SANITARIO,COM DIAMETRO DE 1000MM,ATERR | O E SOCA ATE A ALTURA DA GERATRIZ SUPERIOR DO TUBO,CONSIDERA | NDO O MATERIAL DA PROPRIA ESCAVACAO,INCLUSIVE ACERTO DE FUND | O DE VALA | M
06.001.0067-0 | ASSENTAMENTO DE TUBOS DE CONCRETO ARMADO COM JUNTAS DE ANEL | DE BORRACHA,EXCLUSIVE FORNECIMENTO DESTES(TUBOS E JUNTAS),PA | RA GALERIAS DE ESGOTO SANITARIO,COM DIAMETRO DE 1100MM,ATERR | O E SOCA ATE A ALTURA DA GERATRIZ SUPERIOR DO TUBO,CONSIDERA | NDO O MATERIAL DA PROPRIA ESCAVACAO,INCLUSIVE ACERTO DE FUND | O DE VALA | M
06.001.0067-A | ASSENTAMENTO DE TUBOS DE CONCRETO ARMADO COM JUNTAS DE ANEL | DE BORRACHA,EXCLUSIVE FORNECIMENTO DESTES(TUBOS E JUNTAS),PA | RA GALERIAS DE ESGOTO SANITARIO,COM DIAMETRO DE 1100MM,ATERR | O E SOCA ATE A ALTURA DA GERATRIZ SUPERIOR DO TUBO,CONSIDERA | NDO O MATERIAL DA PROPRIA ESCAVACAO,INCLUSIVE ACERTO DE FUND | O DE VALA | M
06.001.0068-0 | ASSENTAMENTO DE TUBOS DE CONCRETO ARMADO COM JUNTAS DE ANEL | DE BORRACHA,EXCLUSIVE FORNECIMENTO DESTES(TUBOS E JUNTAS),PA | RA GALERIAS DE ESGOTO SANITARIO,COM DIAMETRO DE 1200MM,ATERR | O E SOCA ATE A ALTURA DA GERATRIZ SUPERIOR DO TUBO,CONSIDERA | NDO O MATERIAL DA PROPRIA ESCAVACAO,INCLUSIVE ACERTO DE FUND | O DE VALA | M
06.001.0068-A | ASSENTAMENTO DE TUBOS DE CONCRETO ARMADO COM JUNTAS DE ANEL | DE BORRACHA,EXCLUSIVE FORNECIMENTO DESTES(TUBOS E JUNTAS),PA | RA GALERIAS DE ESGOTO SANITARIO,COM DIAMETRO DE 1200MM,ATERR | O E SOCA ATE A ALTURA DA GERATRIZ SUPERIOR DO TUBO,CONSIDERA | NDO O MATERIAL DA PROPRIA ESCAVACAO,INCLUSIVE ACERTO DE FUND | O DE VALA | M
06.001.0069-0 | ASSENTAMENTO DE TUBOS DE CONCRETO ARMADO COM JUNTAS DE ANEL | DE BORRACHA,EXCLUSIVE FORNECIMENTO DESTES(TUBOS E JUNTAS),PA | RA GALERIAS DE ESGOTO SANITARIO,COM DIAMETRO DE 1500MM,ATERR | O E SOCA ATE A ALTURA DA GERATRIZ SUPERIOR DO TUBO,CONSIDERA | NDO O MATERIAL DA PROPRIA ESCAVACAO,INCLUSIVE ACERTO DE FUND | O DE VALA | M
06.001.0069-A | ASSENTAMENTO DE TUBOS DE CONCRETO ARMADO COM JUNTAS DE ANEL | DE BORRACHA,EXCLUSIVE FORNECIMENTO DESTES(TUBOS E JUNTAS),PA | RA GALERIAS DE ESGOTO SANITARIO,COM DIAMETRO DE 1500MM,ATERR | O E SOCA ATE A ALTURA DA GERATRIZ SUPERIOR DO TUBO,CONSIDERA | NDO O MATERIAL DA PROPRIA ESCAVACAO,INCLUSIVE ACERTO DE FUND | O DE VALA | M
06.001.0070-0 | ASSENTAMENTO DE TUBOS DE C0NCRETO ARMADO COM JUNTAS DE ANEL | DE BORRACHA,EXCLUSIVE FORNECIMENTO DESTES(TUBOS E JUNTAS),PA | RA GALERIAS DE ESGOTO SANITARIO,COM DIAMETRO DE 1750MM,ATERR | O E SOCA ATE A ALTURA DA GERATRIZ SUPERIOR DO TUBO,CONSIDERA | NDO O MATERIAL DA PROPRIA ESCAVACAO,INCLUSIVE ACERTO DE FUND | O DE VALA | M
06.001.0070-A | ASSENTAMENTO DE TUBOS DE C0NCRETO ARMADO COM JUNTAS DE ANEL | DE BORRACHA,EXCLUSIVE FORNECIMENTO DESTES(TUBOS E JUNTAS),PA | RA GALERIAS DE ESGOTO SANITARIO,COM DIAMETRO DE 1750MM,ATERR | O E SOCA ATE A ALTURA DA GERATRIZ SUPERIOR DO TUBO,CONSIDERA | NDO O MATERIAL DA PROPRIA ESCAVACAO,INCLUSIVE ACERTO DE FUND | O DE VALA | M
06.001.0071-0 | ASSENTAMENTO DE TUBOS DE CONCRETO ARMADO COM JUNTAS DE ANEL | DE BORRACHA,EXCLUSIVE FORNECIMENTO DESTES(TUBOS E JUNTAS),PA | RA GALERIAS DE ESGOTO SANITARIO,COM DIAMETRO DE 2000MM,ATERR | O E SOCA ATE A ALTURA DA GERATRIZ SUPERIOR DO TUBO,CONSIDERA | NDO O MATERIAL DA PROPRIA ESCAVACAO,INCLUSIVE ACERTO DE FUND | O DE VALA | M
06.001.0071-A | ASSENTAMENTO DE TUBOS DE CONCRETO ARMADO COM JUNTAS DE ANEL | DE BORRACHA,EXCLUSIVE FORNECIMENTO DESTES(TUBOS E JUNTAS),PA | RA GALERIAS DE ESGOTO SANITARIO,COM DIAMETRO DE 2000MM,ATERR | O E SOCA ATE A ALTURA DA GERATRIZ SUPERIOR DO TUBO,CONSIDERA | NDO O MATERIAL DA PROPRIA ESCAVACAO,INCLUSIVE ACERTO DE FUND | O DE VALA | M
06.001.0080-0 | ASSENTAMENTO DE TUBOS DE CIMENTO SEM AMIANTO,COM JUNTAS DE A | NEL DE BORRACHA,EXCLUSIVE FORNECIMENTO DESTES (TUBOS E JUNTA | S) TIPO ESGOTO,COM DIAMETRO DE 75MM,ATERRO E SOCA ATE A ALTU | RA DA GERATRIZ SUPERIOR DO TUBO,CONSIDERANDO O MATERIAL DA | PROPRIA ESCAVACAO,INCLUSIVE ACERTO DE FUNDO DE VALA |  | M
06.001.0080-A | ASSENTAMENTO DE TUBOS DE CIMENTO SEM AMIANTO,COM JUNTAS DE A | NEL DE BORRACHA,EXCLUSIVE FORNECIMENTO DESTES (TUBOS E JUNTA | S) TIPO ESGOTO,COM DIAMETRO DE 75MM,ATERRO E SOCA ATE A ALTU | RA DA GERATRIZ SUPERIOR DO TUBO,CONSIDERANDO O MATERIAL DA | PROPRIA ESCAVACAO,INCLUSIVE ACERTO DE FUNDO DE VALA |  | M
06.001.0081-0 | ASSENTAMENTO DE TUBOS DE CIMENTO SEM AMIANTO,COM JUNTAS DE A | NEL DE BORRACHA,EXCLUSIVE FORNECIMENTO DESTES (TUBOS E JUNTA | S),TIPO ESGOTO,COM DIAMETRO DE 100MM,ATERRO E SOCA ATE A ALT | URA DA GERATRIZ SUPERIOR DO TUBO,CONSIDERANDO O MATERIAL DA | PROPRIA ESCAVACAO,INCLUSIVE ACERTO DE FUNDO DE VALA |  | M
06.001.0081-A | ASSENTAMENTO DE TUBOS DE CIMENTO SEM AMIANTO,COM JUNTAS DE A | NEL DE BORRACHA,EXCLUSIVE FORNECIMENTO DESTES (TUBOS E JUNTA | S),TIPO ESGOTO,COM DIAMETRO DE 100MM,ATERRO E SOCA ATE A ALT | URA DA GERATRIZ SUPERIOR DO TUBO,CONSIDERANDO O MATERIAL DA | PROPRIA ESCAVACAO,INCLUSIVE ACERTO DE FUNDO DE VALA |  | M
06.001.0082-0 | ASSENTAMENTO DE TUBOS DE CIMENTO SEM AMIANTO COM JUNTAS DE A | NEL DE BORRACHA,EXCLUSIVE FORNECIMENTO DESTES (TUBOS E JUNTA | S),TIPO ESGOTO,COM DIAMETRO DE 150MM,ATERRO E SOCA ATE A ALT | URA DA GERATRIZ SUPERIOR DO TUBO,CONSIDERANDO O MATERIAL DA | PROPRIA ESCAVACAO,INCLUSIVE ACERTO DE FUNDO DE VALA |  | M
06.001.0082-A | ASSENTAMENTO DE TUBOS DE CIMENTO SEM AMIANTO COM JUNTAS DE A | NEL DE BORRACHA,EXCLUSIVE FORNECIMENTO DESTES (TUBOS E JUNTA | S),TIPO ESGOTO,COM DIAMETRO DE 150MM,ATERRO E SOCA ATE A ALT | URA DA GERATRIZ SUPERIOR DO TUBO,CONSIDERANDO O MATERIAL DA | PROPRIA ESCAVACAO,INCLUSIVE ACERTO DE FUNDO DE VALA |  | M
06.001.0083-0 | ASSENTAMENTO DE TUBOS DE CIMENTO SEM AMIANTO COM JUNTAS DE A | NEL DE BORRACHA,EXCLUSIVE FORNECIMENTO DESTES (TUBOS E JUNTA | S),TIPO ESGOTO,COM DIAMETRO DE 200MM,ATERRO E SOCA ATE A ALT | URA DA GERATRIZ SUPERIOR DO TUBO,CONSIDERANDO O MATERIAL DA | PROPRIA ESCAVACAO,INCLUSIVE ACERTO DE FUNDO DE VALA |  | M
06.001.0083-A | ASSENTAMENTO DE TUBOS DE CIMENTO SEM AMIANTO COM JUNTAS DE A | NEL DE BORRACHA,EXCLUSIVE FORNECIMENTO DESTES (TUBOS E JUNTA | S),TIPO ESGOTO,COM DIAMETRO DE 200MM,ATERRO E SOCA ATE A ALT | URA DA GERATRIZ SUPERIOR DO TUBO,CONSIDERANDO O MATERIAL DA | PROPRIA ESCAVACAO,INCLUSIVE ACERTO DE FUNDO DE VALA |  | M
06.001.0084-0 | ASSENTAMENTO DE TUBOS DE CIMENTO SEM AMIANTO COM JUNTAS DE A | NEL DE BORRACHA,EXCLUSIVE FORNECIMENTO DESTES (TUBOS E JUNTA | S) TIPO ESGOTO,COM DIAMETRO DE 250MM,ATERRO E SOCA ATE A ALT | URA DA GERATRIZ SUPERIOR DO TUBO,CONSIDERANDO O MATERIAL DA | PROPRIA ESCAVACAO,INCLUSIVE ACERTO DE FUNDO DE VALA |  | M
06.001.0084-A | ASSENTAMENTO DE TUBOS DE CIMENTO SEM AMIANTO COM JUNTAS DE A | NEL DE BORRACHA,EXCLUSIVE FORNECIMENTO DESTES (TUBOS E JUNTA | S) TIPO ESGOTO,COM DIAMETRO DE 250MM,ATERRO E SOCA ATE A ALT | URA DA GERATRIZ SUPERIOR DO TUBO,CONSIDERANDO O MATERIAL DA | PROPRIA ESCAVACAO,INCLUSIVE ACERTO DE FUNDO DE VALA |  | M
06.001.0085-0 | ASSENTAMENTO DE TUBOS DE CIMENTO SEM AMIANTO COM JUNTAS DE A | NEL DE BORRACHA,EXCLUSIVE FORNECIMENTO DESTES (TUBOS E JUNTA | S) TIPO ESGOTO,COM DIAMETRO DE 300MM,ATERRO E SOCA ATE A ALT | URA DA GERATRIZ SUPERIOR DO TUBO,CONSIDERANDO O MATERIAL DA | PROPRIA ESCAVACAO,INCLUSIVE ACERTO DE FUNDO DE VALA |  | M
06.001.0085-A | ASSENTAMENTO DE TUBOS DE CIMENTO SEM AMIANTO COM JUNTAS DE A | NEL DE BORRACHA,EXCLUSIVE FORNECIMENTO DESTES (TUBOS E JUNTA | S) TIPO ESGOTO,COM DIAMETRO DE 300MM,ATERRO E SOCA ATE A ALT | URA DA GERATRIZ SUPERIOR DO TUBO,CONSIDERANDO O MATERIAL DA | PROPRIA ESCAVACAO,INCLUSIVE ACERTO DE FUNDO DE VALA |  | M
06.001.0101-0 | ASSENTAMENTO DE TUBOS DE CERAMICA,EXCLUSIVE O FORNECIMENTO D | ESTES,COM DIAMETRO DE 100MM,ATERRO E SOCA ATE A ALTURA DA GE | RATRIZ SUPERIOR DO TUBO,CONSIDERANDO O MATERIAL DA PROPRIA E | SCAVACAO,INCLUSIVE FORNECIMENTO DO MATERIAL PARA REJUNTAMENT | O COM ARGAMASSA DE CIMENTO E AREIA,NO TRACO 1:4 E ACERTO DE | FUNDO DE VALA | M
06.001.0101-A | ASSENTAMENTO DE TUBOS DE CERAMICA,EXCLUSIVE O FORNECIMENTO D | ESTES,COM DIAMETRO DE 100MM,ATERRO E SOCA ATE A ALTURA DA GE | RATRIZ SUPERIOR DO TUBO,CONSIDERANDO O MATERIAL DA PROPRIA E | SCAVACAO,INCLUSIVE FORNECIMENTO DO MATERIAL PARA REJUNTAMENT | O COM ARGAMASSA DE CIMENTO E AREIA,NO TRACO 1:4 E ACERTO DE | FUNDO DE VALA | M
06.001.0102-0 | ASSENTAMENTO DE TUBOS DE CERAMICA,EXCLUSIVE O FORNECIMENTO D | ESTES,COM DIAMETRO DE 150MM,ATERRO E SOCA ATE A ALTURA DA GE | RATRIZ SUPERIOR DO TUBO,CONSIDERANDO O MATERIAL DA PROPRIA E | SCAVACAO,INCLUSIVE FORNECIMENTO DO MATERIAL PARA REJUNTAMENT | O COM ARGAMASSA DE CIMENTO E AREIA,NO TRACO 1:4 E ACERTO DE | FUNDO DE VALA | M
06.001.0102-A | ASSENTAMENTO DE TUBOS DE CERAMICA,EXCLUSIVE O FORNECIMENTO D | ESTES,COM DIAMETRO DE 150MM,ATERRO E SOCA ATE A ALTURA DA GE | RATRIZ SUPERIOR DO TUBO,CONSIDERANDO O MATERIAL DA PROPRIA E | SCAVACAO,INCLUSIVE FORNECIMENTO DO MATERIAL PARA REJUNTAMENT | O COM ARGAMASSA DE CIMENTO E AREIA,NO TRACO 1:4 E ACERTO DE | FUNDO DE VALA | M
06.001.0103-0 | ASSENTAMENTO DE TUBOS DE CERAMICA,EXCLUSIVE O FORNECIMENTO D | ESTES,COM DIAMETRO DE 200MM,ATERRO E SOCA ATE A ALTURA DA GE | RATRIZ SUPERIOR DO TUBO,CONSIDERANDO O MATERIAL DA PROPRIA E | SCAVACAO,INCLUSIVE FORNECIMENTO DO MATERIAL PARA REJUNTAMENT | O COM ARGAMASSA DE CIMENTO E AREIA,NO TRACO 1:4 E ACERTO DE | FUNDO DE VALA | M
06.001.0103-A | ASSENTAMENTO DE TUBOS DE CERAMICA,EXCLUSIVE O FORNECIMENTO D | ESTES,COM DIAMETRO DE 200MM,ATERRO E SOCA ATE A ALTURA DA GE | RATRIZ SUPERIOR DO TUBO,CONSIDERANDO O MATERIAL DA PROPRIA E | SCAVACAO,INCLUSIVE FORNECIMENTO DO MATERIAL PARA REJUNTAMENT | O COM ARGAMASSA DE CIMENTO E AREIA,NO TRACO 1:4 E ACERTO DE | FUNDO DE VALA | M
06.001.0105-0 | ASSENTAMENTO DE TUBOS DE CERAMICA,EXCLUSIVE O FORNECIMENTO D | ESTES,COM DIAMETRO DE 250MM,ATERRO E SOCA ATE A ALTURA DA GE | RATRIZ SUPERIOR DO TUBO,CONSIDERANDO O MATERIAL DA PROPRIA E | SCAVACAO,INCLUSIVE FORNECIMENTO DO MATERIAL PARA REJUNTAMENT | O COM ARGAMASSA DE CIMENTO E AREIA,NO TRACO 1:4 E ACERTO DE | FUNDO DE VALA | M
06.001.0105-A | ASSENTAMENTO DE TUBOS DE CERAMICA,EXCLUSIVE O FORNECIMENTO D | ESTES,COM DIAMETRO DE 250MM,ATERRO E SOCA ATE A ALTURA DA GE | RATRIZ SUPERIOR DO TUBO,CONSIDERANDO O MATERIAL DA PROPRIA E | SCAVACAO,INCLUSIVE FORNECIMENTO DO MATERIAL PARA REJUNTAMENT | O COM ARGAMASSA DE CIMENTO E AREIA,NO TRACO 1:4 E ACERTO DE | FUNDO DE VALA | M
06.001.0106-0 | ASSENTAMENTO DE TUBOS DE CERAMICA,EXCLUSIVE O FORNECIMENTO D | ESTES,COM DIAMETRO DE 300MM,ATERRO E SOCA ATE A ALTURA DA GE | RATRIZ SUPERIOR DO TUBO,CONSIDERANDO O MATERIAL DA PROPRIA E | SCAVACAO,INCLUSIVE FORNECIMENTO DO MATERIAL PARA REJUNTAMENT | O COM ARGAMASSA DE CIMENTO E AREIA,NO TRACO 1:4 E ACERTO DE | FUNDO DE VALA | M
06.001.0106-A | ASSENTAMENTO DE TUBOS DE CERAMICA,EXCLUSIVE O FORNECIMENTO D | ESTES,COM DIAMETRO DE 300MM,ATERRO E SOCA ATE A ALTURA DA GE | RATRIZ SUPERIOR DO TUBO,CONSIDERANDO O MATERIAL DA PROPRIA E | SCAVACAO,INCLUSIVE FORNECIMENTO DO MATERIAL PARA REJUNTAMENT | O COM ARGAMASSA DE CIMENTO E AREIA,NO TRACO 1:4 E ACERTO DE | FUNDO DE VALA | M
06.001.0110-0 | ASSENTAMENTO DE TUBOS DE CERAMICA VIDRADA,ATERRO E SOCA ATE | A ALTURA DA GERATRIZ SUPERIOR DO TUBO,CONSIDERANDO O MATERIA | L DA PROPRIA ESCAVACAO,COM JUNTA ELASTICA,NO DIAMETRO DE 100 | MM,EXCLUSIVE O TUBO E ANEL DE BORRACHA,INCLUSIVE ACERTO DE F | UNDO DE VALA |  | M
06.001.0110-A | ASSENTAMENTO DE TUBOS DE CERAMICA VIDRADA,ATERRO E SOCA ATE | A ALTURA DA GERATRIZ SUPERIOR DO TUBO,CONSIDERANDO O MATERIA | L DA PROPRIA ESCAVACAO,COM JUNTA ELASTICA,NO DIAMETRO DE 100 | MM,EXCLUSIVE O TUBO E ANEL DE BORRACHA,INCLUSIVE ACERTO DE F | UNDO DE VALA |  | M
06.001.0115-0 | ASSENTAMENTO DE TUBOS DE CERAMICA VIDRADA,ATERRO E SOCA ATE | A ALTURA DA GERATRIZ SUPERIOR DO TUBO,CONSIDERANDO O MATERIA | L DA PROPRIA ESCAVACAO,COM JUNTA ELASTICA,NO DIAMETRO DE 150 | MM,EXCLUSIVE O TUBO E ANEL DE BORRACHA,INCLUSIVE ACERTO DE F | UNDO DE VALA |  | M
06.001.0115-A | ASSENTAMENTO DE TUBOS DE CERAMICA VIDRADA,ATERRO E SOCA ATE | A ALTURA DA GERATRIZ SUPERIOR DO TUBO,CONSIDERANDO O MATERIA | L DA PROPRIA ESCAVACAO,COM JUNTA ELASTICA,NO DIAMETRO DE 150 | MM,EXCLUSIVE O TUBO E ANEL DE BORRACHA,INCLUSIVE ACERTO DE F | UNDO DE VALA |  | M
06.001.0120-0 | ASSENTAMENTO DE TUBOS DE CERAMICA VIDRADA,ATERRO E SOCA ATE | A ALTURA DA GERATRIZ SUPERIOR DO TUBO,CONSIDERANDO O MATERIA | L DA PROPRIA ESCAVACAO,COM JUNTA ELASTICA,NO DIAMETRO DE 200 | MM,EXCLUSIVE O TUBO E ANEL DE BORRACHA,INCLUSIVE ACERTO DE F | UNDO DE VALA |  | M
06.001.0120-A | ASSENTAMENTO DE TUBOS DE CERAMICA VIDRADA,ATERRO E SOCA ATE | A ALTURA DA GERATRIZ SUPERIOR DO TUBO,CONSIDERANDO O MATERIA | L DA PROPRIA ESCAVACAO,COM JUNTA ELASTICA,NO DIAMETRO DE 200 | MM,EXCLUSIVE O TUBO E ANEL DE BORRACHA,INCLUSIVE ACERTO DE F | UNDO DE VALA |  | M
06.001.0125-0 | ASSENTAMENTO DE TUBOS DE CERAMICA VIDRADA,ATERRO E SOCA ATE | A ALTURA DA GERATRIZ SUPERIOR DO TUBO,CONSIDERANDO O MATERIA | L DA PROPRIA ESCAVACAO,COM JUNTA ELASTICA,NO DIAMETRO DE 250 | MM,EXCLUSIVE O TUBO E ANEL DE BORRACHA,INCLUSIVE ACERTO DE F | UNDO DE VALA |  | M
06.001.0125-A | ASSENTAMENTO DE TUBOS DE CERAMICA VIDRADA,ATERRO E SOCA ATE | A ALTURA DA GERATRIZ SUPERIOR DO TUBO,CONSIDERANDO O MATERIA | L DA PROPRIA ESCAVACAO,COM JUNTA ELASTICA,NO DIAMETRO DE 250 | MM,EXCLUSIVE O TUBO E ANEL DE BORRACHA,INCLUSIVE ACERTO DE F | UNDO DE VALA |  | M
06.001.0130-0 | ASSENTAMENTO DE TUBOS DE CERAMICA VIDRADA,ATERRO E SOCA ATE | A ALTURA DA GERATRIZ SUPERIOR DO TUBO,CONSIDERANDO O MATERIA | L DA PROPRIA ESCAVACAO,COM JUNTA ELASTICA,NO DIAMETRO DE 300 | MM,EXCLUSIVE O TUBO E ANEL DE BORRACHA,INCLUSIVE ACERTO DE F | UNDO DE VALA |  | M
06.001.0130-A | ASSENTAMENTO DE TUBOS DE CERAMICA VIDRADA,ATERRO E SOCA ATE | A ALTURA DA GERATRIZ SUPERIOR DO TUBO,CONSIDERANDO O MATERIA | L DA PROPRIA ESCAVACAO,COM JUNTA ELASTICA,NO DIAMETRO DE 300 | MM,EXCLUSIVE O TUBO E ANEL DE BORRACHA,INCLUSIVE ACERTO DE F | UNDO DE VALA |  | M
06.001.0151-0 | DESCR1: LEVANTAMENTO,LIMPEZA E REASSENTAMENTO DE TUBO DE CERAMICA,CO; DESCR2: M JUNTA ARGAMASSADA,DIAMETRO DE 100MM | M
06.001.0151-A | DESCR1: LEVANTAMENTO,LIMPEZA E REASSENTAMENTO DE TUBO DE CERAMICA,CO; DESCR2: M JUNTA ARGAMASSADA,DIAMETRO DE 100MM | M
06.001.0152-0 | DESCR1: LEVANTAMENTO,LIMPEZA E REASSENTAMENTO DE TUBO DE CERAMICA,CO; DESCR2: M JUNTA ARGAMASSADA,DIAMETRO DE 150MM | M
06.001.0152-A | DESCR1: LEVANTAMENTO,LIMPEZA E REASSENTAMENTO DE TUBO DE CERAMICA,CO; DESCR2: M JUNTA ARGAMASSADA,DIAMETRO DE 150MM | M
06.001.0153-0 | DESCR1: LEVANTAMENTO,LIMPEZA E REASSENTAMENTO DE TUBO DE CERAMICA,CO; DESCR2: M JUNTA ARGAMASSADA,DIAMETRO DE 200MM | M
06.001.0153-A | DESCR1: LEVANTAMENTO,LIMPEZA E REASSENTAMENTO DE TUBO DE CERAMICA,CO; DESCR2: M JUNTA ARGAMASSADA,DIAMETRO DE 200MM | M
06.001.0155-0 | DESCR1: LEVANTAMENTO,LIMPEZA E REASSENTAMENTO DE TUBO DE CERAMICA,CO; DESCR2: M JUNTA ARGAMASSADA,DIAMETRO DE 250MM | M
06.001.0155-A | DESCR1: LEVANTAMENTO,LIMPEZA E REASSENTAMENTO DE TUBO DE CERAMICA,CO; DESCR2: M JUNTA ARGAMASSADA,DIAMETRO DE 250MM | M
06.001.0161-0 | DESCR1: LEVANTAMENTO,LIMPEZA E REASSENTAMENTO DE CURVA CERAMICA,COM; DESCR2: JUNTA ARGAMASSADA,DIAMETRO DE 100MM | UN
06.001.0161-A | DESCR1: LEVANTAMENTO,LIMPEZA E REASSENTAMENTO DE CURVA CERAMICA,COM; DESCR2: JUNTA ARGAMASSADA,DIAMETRO DE 100MM | UN
06.001.0162-0 | DESCR1: LEVANTAMENTO,LIMPEZA E REASSENTAMENTO DE CURVA CERAMICA,COM; DESCR2: JUNTA ARGAMASSADA,DIAMETRO DE 150MM | UN
06.001.0162-A | DESCR1: LEVANTAMENTO,LIMPEZA E REASSENTAMENTO DE CURVA CERAMICA,COM; DESCR2: JUNTA ARGAMASSADA,DIAMETRO DE 150MM | UN
06.001.0163-0 | DESCR1: LEVANTAMENTO,LIMPEZA E REASSENTAMENTO DE CURVA CERAMICA,COM; DESCR2: JUNTA ARGAMASSADA,DIAMETRO DE 200MM | UN
06.001.0163-A | DESCR1: LEVANTAMENTO,LIMPEZA E REASSENTAMENTO DE CURVA CERAMICA,COM; DESCR2: JUNTA ARGAMASSADA,DIAMETRO DE 200MM | UN
06.001.0165-0 | DESCR1: LEVANTAMENTO,LIMPEZA E REASSENTAMENTO DE CURVA CERAMICA,COM; DESCR2: JUNTA ARGAMASSADA,DIAMETRO DE 250MM | UN
06.001.0165-A | DESCR1: LEVANTAMENTO,LIMPEZA E REASSENTAMENTO DE CURVA CERAMICA,COM; DESCR2: JUNTA ARGAMASSADA,DIAMETRO DE 250MM | UN
06.001.0170-0 | DESCR1: LEVANTAMENTO,LIMPEZA E REASSENTAMENTO DE JUNCAO CERAMICA,COM; DESCR2: JUNTA ARGAMASSADA,DIAMETRO DE 75MM | UN
06.001.0170-A | DESCR1: LEVANTAMENTO,LIMPEZA E REASSENTAMENTO DE JUNCAO CERAMICA,COM; DESCR2: JUNTA ARGAMASSADA,DIAMETRO DE 75MM | UN
06.001.0171-0 | DESCR1: LEVANTAMENTO,LIMPEZA E REASSENTAMENTO DE JUNCAO CERAMICA,COM; DESCR2: JUNTA ARGAMASSADA,DIAMETRO DE 100MM | UN
06.001.0171-A | DESCR1: LEVANTAMENTO,LIMPEZA E REASSENTAMENTO DE JUNCAO CERAMICA,COM; DESCR2: JUNTA ARGAMASSADA,DIAMETRO DE 100MM | UN
06.001.0172-0 | DESCR1: LEVANTAMENTO,LIMPEZA E REASSENTAMENTO DE JUNCAO CERAMICA,COM; DESCR2: JUNTA ARGAMASSADA,DIAMETRO DE 150MM | UN
06.001.0172-A | DESCR1: LEVANTAMENTO,LIMPEZA E REASSENTAMENTO DE JUNCAO CERAMICA,COM; DESCR2: JUNTA ARGAMASSADA,DIAMETRO DE 150MM | UN
06.001.0173-0 | DESCR1: LEVANTAMENTO,LIMPEZA E REASSENTAMENTO DE JUNCAO CERAMICA,COM; DESCR2: JUNTA ARGAMASSADA,DIAMETRO DE 200MM | UN
06.001.0173-A | DESCR1: LEVANTAMENTO,LIMPEZA E REASSENTAMENTO DE JUNCAO CERAMICA,COM; DESCR2: JUNTA ARGAMASSADA,DIAMETRO DE 200MM | UN
06.001.0174-0 | DESCR1: LEVANTAMENTO,LIMPEZA E REASSENTAMENTO DE JUNCAO CERAMICA,COM; DESCR2: JUNTA ARGAMASSADA,DIAMETRO DE 250MM | UN
06.001.0174-A | DESCR1: LEVANTAMENTO,LIMPEZA E REASSENTAMENTO DE JUNCAO CERAMICA,COM; DESCR2: JUNTA ARGAMASSADA,DIAMETRO DE 250MM | UN
06.001.0180-0 | ASSENTAMENTO DE TUBO FLEXIVEL,EXCLUSIVE FORNECIMENTO DESTE,P | ARA AGUAS PLUVIAIS,ATERRO E SOCA ATE A ALTURA DA GERATRIZ SU | PERIOR DO TUBO,CONSIDERANDO O MATERIAL DA PROPRIA ESCAVACAO, | DIAMETRO DE 300MM |  |  | M
06.001.0180-A | ASSENTAMENTO DE TUBO FLEXIVEL,EXCLUSIVE FORNECIMENTO DESTE,P | ARA AGUAS PLUVIAIS,ATERRO E SOCA ATE A ALTURA DA GERATRIZ SU | PERIOR DO TUBO,CONSIDERANDO O MATERIAL DA PROPRIA ESCAVACAO, | DIAMETRO DE 300MM |  |  | M
06.001.0183-0 | ASSENTAMENTO DE TUBO FLEXIVEL,EXCLUSIVE FORNECIMENTO DESTE,P | ARA AGUAS PLUVIAIS,ATERRO E SOCA ATE A ALTURA DA GERATRIZ SU | PERIOR DO TUBO,CONSIDERANDO O MATERIAL DA PROPRIA ESCAVACAO, | DIAMETRO DE 400MM |  |  | M
06.001.0183-A | ASSENTAMENTO DE TUBO FLEXIVEL,EXCLUSIVE FORNECIMENTO DESTE,P | ARA AGUAS PLUVIAIS,ATERRO E SOCA ATE A ALTURA DA GERATRIZ SU | PERIOR DO TUBO,CONSIDERANDO O MATERIAL DA PROPRIA ESCAVACAO, | DIAMETRO DE 400MM |  |  | M
06.001.0184-0 | ASSENTAMENTO DE TUBO FLEXIVEL,EXCLUSIVE FORNECIMENTO DESTE,P | ARA AGUAS PLUVIAIS,ATERRO E SOCA ATE A ALTURA DA GERATRIZ SU | PERIOR DO TUBO,CONSIDERANDO O MATERIAL DA PROPRIA ESCAVACAO, | DIAMETRO DE 500MM |  |  | M
06.001.0184-A | ASSENTAMENTO DE TUBO FLEXIVEL,EXCLUSIVE FORNECIMENTO DESTE,P | ARA AGUAS PLUVIAIS,ATERRO E SOCA ATE A ALTURA DA GERATRIZ SU | PERIOR DO TUBO,CONSIDERANDO O MATERIAL DA PROPRIA ESCAVACAO, | DIAMETRO DE 500MM |  |  | M
06.001.0185-0 | ASSENTAMENTO DE TUBO FLEXIVEL,EXCLUSIVE FORNECIMENTO DESTE,P | ARA AGUAS PLUVIAIS,ATERRO E SOCA ATE A ALTURA DA GERATRIZ SU | PERIOR DO TUBO,CONSIDERANDO O MATERIAL DA PROPRIA ESCAVACAO, | DIAMETRO DE 600MM |  |  | M
06.001.0185-A | ASSENTAMENTO DE TUBO FLEXIVEL,EXCLUSIVE FORNECIMENTO DESTE,P | ARA AGUAS PLUVIAIS,ATERRO E SOCA ATE A ALTURA DA GERATRIZ SU | PERIOR DO TUBO,CONSIDERANDO O MATERIAL DA PROPRIA ESCAVACAO, | DIAMETRO DE 600MM |  |  | M
06.001.0187-0 | ASSENTAMENTO DE TUBO FLEXIVEL,EXCLUSIVE FORNECIMENTO DESTE,P | ARA AGUAS PLUVIAIS,ATERRO E SOCA ATE A ALTURA DA GERATRIZ SU | PERIOR DO TUBO,CONSIDERANDO O MATERIAL DA PROPRIA ESCAVACAO, | DIAMETRO DE 700MM |  |  | M
06.001.0187-A | ASSENTAMENTO DE TUBO FLEXIVEL,EXCLUSIVE FORNECIMENTO DESTE,P | ARA AGUAS PLUVIAIS,ATERRO E SOCA ATE A ALTURA DA GERATRIZ SU | PERIOR DO TUBO,CONSIDERANDO O MATERIAL DA PROPRIA ESCAVACAO, | DIAMETRO DE 700MM |  |  | M
06.001.0188-0 | ASSENTAMENTO DE TUBO FLEXIVEL,EXCLUSIVE FORNECIMENTO DESTE,P | ARA AGUAS PLUVIAIS,ATERRO E SOCA ATE A ALTURA DA GERATRIZ SU | PERIOR DO TUBO,CONSIDERANDO O MATERIAL DA PROPRIA ESCAVACAO, | DIAMETRO DE 800MM |  |  | M
06.001.0188-A | ASSENTAMENTO DE TUBO FLEXIVEL,EXCLUSIVE FORNECIMENTO DESTE,P | ARA AGUAS PLUVIAIS,ATERRO E SOCA ATE A ALTURA DA GERATRIZ SU | PERIOR DO TUBO,CONSIDERANDO O MATERIAL DA PROPRIA ESCAVACAO, | DIAMETRO DE 800MM |  |  | M
06.001.0189-0 | ASSENTAMENTO DE TUBO FLEXIVEL,EXCLUSIVE FORNECIMENTO DESTE,P | ARA AGUAS PLUVIAIS,ATERRO E SOCA ATE A ALTURA DA GERATRIZ SU | PERIOR DO TUBO,CONSIDERANDO O MATERIAL DA PROPRIA ESCAVACAO, | DIAMETRO DE 900MM |  |  | M
06.001.0189-A | ASSENTAMENTO DE TUBO FLEXIVEL,EXCLUSIVE FORNECIMENTO DESTE,P | ARA AGUAS PLUVIAIS,ATERRO E SOCA ATE A ALTURA DA GERATRIZ SU | PERIOR DO TUBO,CONSIDERANDO O MATERIAL DA PROPRIA ESCAVACAO, | DIAMETRO DE 900MM |  |  | M
06.001.0190-0 | ASSENTAMENTO DE TUBO FLEXIVEL,EXCLUSIVE FORNECIMENTO DESTE,P | ARA AGUAS PLUVIAIS,ATERRO E SOCA ATE A ALTURA DA GERATRIZ SU | PERIOR DO TUBO,CONSIDERANDO O MATERIAL DA PROPRIA ESCAVACAO, | DIAMETRO DE 1000MM |  |  | M
06.001.0190-A | ASSENTAMENTO DE TUBO FLEXIVEL,EXCLUSIVE FORNECIMENTO DESTE,P | ARA AGUAS PLUVIAIS,ATERRO E SOCA ATE A ALTURA DA GERATRIZ SU | PERIOR DO TUBO,CONSIDERANDO O MATERIAL DA PROPRIA ESCAVACAO, | DIAMETRO DE 1000MM |  |  | M
06.001.0192-0 | ASSENTAMENTO DE TUBO FLEXIVEL,EXCLUSIVE FORNECIMENTO DESTE,P | ARA AGUAS PLUVIAIS,ATERRO E SOCA ATE A ALTURA DA GERATRIZ SU | PERIOR DO TUBO,CONSIDERANDO O MATERIAL DA PROPRIA ESCAVACAO, | DIAMETRO DE 1100MM |  |  | M
06.001.0192-A | ASSENTAMENTO DE TUBO FLEXIVEL,EXCLUSIVE FORNECIMENTO DESTE,P | ARA AGUAS PLUVIAIS,ATERRO E SOCA ATE A ALTURA DA GERATRIZ SU | PERIOR DO TUBO,CONSIDERANDO O MATERIAL DA PROPRIA ESCAVACAO, | DIAMETRO DE 1100MM |  |  | M
06.001.0193-0 | ASSENTAMENTO DE TUBO FLEXIVEL,EXCLUSIVE FORNECIMENTO DESTE,P | ARA AGUAS PLUVIAIS,ATERRO E SOCA ATE A ALTURA DA GERATRIZ SU | PERIOR DO TUBO,CONSIDERANDO O MATERIAL DA PROPRIA ESCAVACAO, | DIAMETRO DE 1200MM |  |  | M
06.001.0193-A | ASSENTAMENTO DE TUBO FLEXIVEL,EXCLUSIVE FORNECIMENTO DESTE,P | ARA AGUAS PLUVIAIS,ATERRO E SOCA ATE A ALTURA DA GERATRIZ SU | PERIOR DO TUBO,CONSIDERANDO O MATERIAL DA PROPRIA ESCAVACAO, | DIAMETRO DE 1200MM |  |  | M
06.001.0195-0 | ASSENTAMENTO DE TUBO FLEXIVEL,EXCLUSIVE FORNECIMENTO DESTE,P | ARA AGUAS PLUVIAIS,ATERRO E SOCA ATE A ALTURA DA GERATRIZ SU | PERIOR DO TUBO,CONSIDERANDO O MATERIAL DA PROPRIA ESCAVACAO, | DIAMETRO DE 1500MM |  |  | M
06.001.0195-A | ASSENTAMENTO DE TUBO FLEXIVEL,EXCLUSIVE FORNECIMENTO DESTE,P | ARA AGUAS PLUVIAIS,ATERRO E SOCA ATE A ALTURA DA GERATRIZ SU | PERIOR DO TUBO,CONSIDERANDO O MATERIAL DA PROPRIA ESCAVACAO, | DIAMETRO DE 1500MM |  |  | M
06.001.0198-0 | ASSENTAMENTO DE TUBO FLEXIVEL,EXCLUSIVE FORNECIMENTO DESTE,P | ARA AGUAS PLUVIAIS,ATERRO E SOCA ATE A ALTURA DA GERATRIZ SU | PERIOR DO TUBO,CONSIDERANDO O MATERIAL DA PROPRIA ESCAVACAO, | DIAMETRO DE 1800MM |  |  | M
06.001.0198-A | ASSENTAMENTO DE TUBO FLEXIVEL,EXCLUSIVE FORNECIMENTO DESTE,P | ARA AGUAS PLUVIAIS,ATERRO E SOCA ATE A ALTURA DA GERATRIZ SU | PERIOR DO TUBO,CONSIDERANDO O MATERIAL DA PROPRIA ESCAVACAO, | DIAMETRO DE 1800MM |  |  | M
06.001.0200-0 | ASSENTAMENTO DE TUBO FLEXIVEL,EXCLUSIVE FORNECIMENTO DESTE,P | ARA AGUAS PLUVIAIS,ATERRO E SOCA ATE A ALTURA DA GERATRIZ SU | PERIOR DO TUBO,CONSIDERANDO O MATERIAL DA PROPRIA ESCAVACAO, | DIAMETRO DE 2000MM |  |  | M
06.001.0200-A | ASSENTAMENTO DE TUBO FLEXIVEL,EXCLUSIVE FORNECIMENTO DESTE,P | ARA AGUAS PLUVIAIS,ATERRO E SOCA ATE A ALTURA DA GERATRIZ SU | PERIOR DO TUBO,CONSIDERANDO O MATERIAL DA PROPRIA ESCAVACAO, | DIAMETRO DE 2000MM |  |  | M
06.001.0205-0 | ASSENTAMENTO DE TUBO FLEXIVEL,EXCLUSIVE FORNECIMENTO DESTE,P | ARA AGUAS PLUVIAIS,ATERRO E SOCA ATE A ALTURA DA GERATRIZ SU | PERIOR DO TUBO,CONSIDERANDO O MATERIAL DA PROPRIA ESCAVACAO, | DIAMETRO DE 2500MM |  |  | M
06.001.0205-A | ASSENTAMENTO DE TUBO FLEXIVEL,EXCLUSIVE FORNECIMENTO DESTE,P | ARA AGUAS PLUVIAIS,ATERRO E SOCA ATE A ALTURA DA GERATRIZ SU | PERIOR DO TUBO,CONSIDERANDO O MATERIAL DA PROPRIA ESCAVACAO, | DIAMETRO DE 2500MM |  |  | M
06.001.0210-0 | ASSENTAMANTO DE TUBO FLEXIVEL,EXCLUSIVE FORNECIMENTO DESTE,P | ARA AGUAS PLUVIAIS,ATERRO E SOCA ATE A ALTURA DA GERATRIZ SU | PERIOR DO TUBO,CONSIDERANDO O MATERIAL DA PROPRIA ESCAVACAO, | DIAMETRO DE 3000MM |  |  | M
06.001.0210-A | ASSENTAMANTO DE TUBO FLEXIVEL,EXCLUSIVE FORNECIMENTO DESTE,P | ARA AGUAS PLUVIAIS,ATERRO E SOCA ATE A ALTURA DA GERATRIZ SU | PERIOR DO TUBO,CONSIDERANDO O MATERIAL DA PROPRIA ESCAVACAO, | DIAMETRO DE 3000MM |  |  | M
06.001.0220-0 | DESCR1: ASSENTAMENTO DE TUBO PRFV DEFOFO,EXCLUSIVE FORNECIMENTO DEST; DESCR2: E,ATERRO E SOCA ATE A ALTURA DA GERATRIZ SUPERIOR DO TUBO,CO; DESCR3: NSIDERANDO O MATERIAL DA PROPRIA ESCAVACAO,DIAMETRO DE 300MM | M
06.001.0220-A | DESCR1: ASSENTAMENTO DE TUBO PRFV DEFOFO,EXCLUSIVE FORNECIMENTO DEST; DESCR2: E,ATERRO E SOCA ATE A ALTURA DA GERATRIZ SUPERIOR DO TUBO,CO; DESCR3: NSIDERANDO O MATERIAL DA PROPRIA ESCAVACAO,DIAMETRO DE 300MM | M
06.001.0221-0 | DESCR1: ASSENTAMENTO DE TUBO PRFV DEFOFO,EXCLUSIVE FORNECIMENTO DEST; DESCR2: E,ATERRO E SOCA ATE A ALTURA DA GERATRIZ SUPERIOR DO TUBO,CO; DESCR3: NSIDERANDO O MATERIAL DA PROPRIA ESCAVACAO,DIAMETRO DE 350MM | M
06.001.0221-A | DESCR1: ASSENTAMENTO DE TUBO PRFV DEFOFO,EXCLUSIVE FORNECIMENTO DEST; DESCR2: E,ATERRO E SOCA ATE A ALTURA DA GERATRIZ SUPERIOR DO TUBO,CO; DESCR3: NSIDERANDO O MATERIAL DA PROPRIA ESCAVACAO,DIAMETRO DE 350MM | M
06.001.0222-0 | DESCR1: ASSENTAMENTO DE TUBO PRFV DEFOFO,EXCLUSIVE FORNECIMENTO DEST; DESCR2: E,ATERRO E SOCA ATE A ALTURA DA GERATRIZ SUPERIOR DO TUBO,CO; DESCR3: NSIDERANDO O MATERIAL DA PROPRIA ESCAVACAO,DIAMETRO DE 400MM | M
06.001.0222-A | DESCR1: ASSENTAMENTO DE TUBO PRFV DEFOFO,EXCLUSIVE FORNECIMENTO DEST; DESCR2: E,ATERRO E SOCA ATE A ALTURA DA GERATRIZ SUPERIOR DO TUBO,CO; DESCR3: NSIDERANDO O MATERIAL DA PROPRIA ESCAVACAO,DIAMETRO DE 400MM | M
06.001.0224-0 | DESCR1: ASSENTAMENTO DE TUBO PRFV DEFOFO,EXCLUSIVE FORNECIMENTO DEST; DESCR2: E,ATERRO E SOCA ATE A ALTURA DA GERATRIZ SUPERIOR DO TUBO,CO; DESCR3: NSIDERANDO O MATERIAL DA PROPRIA ESCAVACAO,DIAMETRO DE 500MM | M
06.001.0224-A | DESCR1: ASSENTAMENTO DE TUBO PRFV DEFOFO,EXCLUSIVE FORNECIMENTO DEST; DESCR2: E,ATERRO E SOCA ATE A ALTURA DA GERATRIZ SUPERIOR DO TUBO,CO; DESCR3: NSIDERANDO O MATERIAL DA PROPRIA ESCAVACAO,DIAMETRO DE 500MM | M
06.001.0225-0 | DESCR1: ASSENTAMENTO DE TUBO PRFV DEFOFO,EXCLUSIVE FORNECIMENTO DEST; DESCR2: E,ATERRO E SOCA ATE A ALTURA DA GERATRIZ SUPERIOR DO TUBO,CO; DESCR3: NSIDERANDO O MATERIAL DA PROPRIA ESCAVACAO,DIAMETRO DE 600MM | M
06.001.0225-A | DESCR1: ASSENTAMENTO DE TUBO PRFV DEFOFO,EXCLUSIVE FORNECIMENTO DEST; DESCR2: E,ATERRO E SOCA ATE A ALTURA DA GERATRIZ SUPERIOR DO TUBO,CO; DESCR3: NSIDERANDO O MATERIAL DA PROPRIA ESCAVACAO,DIAMETRO DE 600MM | M
06.001.0226-0 | DESCR1: ASSENTAMENTO DE TUBO PRFV DEFOFO,EXCLUSIVE FORNECIMENTO DEST; DESCR2: E,ATERRO E SOCA ATE A ALTURA DA GERATRIZ SUPERIOR DO TUBO,CO; DESCR3: NSIDERANDO O MATERIAL DA PROPRIA ESCAVACAO,DIAMETRO DE 700MM | M
06.001.0226-A | DESCR1: ASSENTAMENTO DE TUBO PRFV DEFOFO,EXCLUSIVE FORNECIMENTO DEST; DESCR2: E,ATERRO E SOCA ATE A ALTURA DA GERATRIZ SUPERIOR DO TUBO,CO; DESCR3: NSIDERANDO O MATERIAL DA PROPRIA ESCAVACAO,DIAMETRO DE 700MM | M
06.001.0227-0 | DESCR1: ASSENTAMENTO DE TUBO PRFV DEFOFO,EXCLUSIVE FORNECIMENTO DEST; DESCR2: E,ATERRO E SOCA ATE A ALTURA DA GERATRIZ SUPERIOR DO TUBO,CO; DESCR3: NSIDERANDO O MATERIAL DA PROPRIA ESCAVACAO,DIAMETRO DE 800MM | M
06.001.0227-A | DESCR1: ASSENTAMENTO DE TUBO PRFV DEFOFO,EXCLUSIVE FORNECIMENTO DEST; DESCR2: E,ATERRO E SOCA ATE A ALTURA DA GERATRIZ SUPERIOR DO TUBO,CO; DESCR3: NSIDERANDO O MATERIAL DA PROPRIA ESCAVACAO,DIAMETRO DE 800MM | M
06.001.0228-0 | DESCR1: ASSENTAMENTO DE TUBO PRFV DEFOFO,EXCLUSIVE FORNECIMENTO DEST; DESCR2: E,ATERRO E SOCA ATE A ALTURA DA GERATRIZ SUPERIOR DO TUBO,CO; DESCR3: NSIDERANDO O MATERIAL DA PROPRIA ESCAVACAO,DIAMETRO DE 900MM | M
06.001.0228-A | DESCR1: ASSENTAMENTO DE TUBO PRFV DEFOFO,EXCLUSIVE FORNECIMENTO DEST; DESCR2: E,ATERRO E SOCA ATE A ALTURA DA GERATRIZ SUPERIOR DO TUBO,CO; DESCR3: NSIDERANDO O MATERIAL DA PROPRIA ESCAVACAO,DIAMETRO DE 900MM | M
06.001.0229-0 | ASSENTAMENTO DE TUBO PRFV DEFOFO,EXCLUSIVE FORNECIMENTO DEST | E,ATERRO E SOCA ATE A ALTURA DA GERATRIZ SUPERIOR DO TUBO,CO | NSIDERANDO O MATERIAL DA PROPRIA ESCAVACAO,DIAMETRO DE 1000M | M |  |  | M
06.001.0229-A | ASSENTAMENTO DE TUBO PRFV DEFOFO,EXCLUSIVE FORNECIMENTO DEST | E,ATERRO E SOCA ATE A ALTURA DA GERATRIZ SUPERIOR DO TUBO,CO | NSIDERANDO O MATERIAL DA PROPRIA ESCAVACAO,DIAMETRO DE 1000M | M |  |  | M
06.001.0231-0 | ASSENTAMENTO DE TUBO PRFV DEFOFO,EXCLUSIVE FORNECIMENTO DEST | E,ATERRO E SOCA ATE A ALTURA DA GERATRIZ SUPERIOR DO TUBO,CO | NSIDERANDO O MATERIAL DA PROPRIA ESCAVACAO,DIAMETRO DE 1200M | M |  |  | M
06.001.0231-A | ASSENTAMENTO DE TUBO PRFV DEFOFO,EXCLUSIVE FORNECIMENTO DEST | E,ATERRO E SOCA ATE A ALTURA DA GERATRIZ SUPERIOR DO TUBO,CO | NSIDERANDO O MATERIAL DA PROPRIA ESCAVACAO,DIAMETRO DE 1200M | M |  |  | M
06.001.0233-0 | ASSENTAMENTO DE TUBO PRFV DEFOFO,EXCLUSIVE FORNECIMENTO DEST | E,ATERRO E SOCA ATE A ALTURA DA GERATRIZ SUPERIOR DO TUBO,CO | NSIDERANDO O MATERIAL DA PROPRIA ESCAVACAO,DIAMETRO DE 1300M | M |  |  | M
06.001.0233-A | ASSENTAMENTO DE TUBO PRFV DEFOFO,EXCLUSIVE FORNECIMENTO DEST | E,ATERRO E SOCA ATE A ALTURA DA GERATRIZ SUPERIOR DO TUBO,CO | NSIDERANDO O MATERIAL DA PROPRIA ESCAVACAO,DIAMETRO DE 1300M | M |  |  | M
06.001.0235-0 | ASSENTAMENTO DE TUBO PRFV DEFOFO,EXCLUSIVE FORNECIMENTO DEST | E,ATERRO E SOCA ATE A ALTURA DA GERATRIZ SUPERIOR DO TUBO,CO | NSIDERANDO O MATERIAL DA PROPRIA ESCAVACAO,DIAMETRO DE 1400M | M |  |  | M
06.001.0235-A | ASSENTAMENTO DE TUBO PRFV DEFOFO,EXCLUSIVE FORNECIMENTO DEST | E,ATERRO E SOCA ATE A ALTURA DA GERATRIZ SUPERIOR DO TUBO,CO | NSIDERANDO O MATERIAL DA PROPRIA ESCAVACAO,DIAMETRO DE 1400M | M |  |  | M
06.001.0237-0 | ASSENTAMENTO DE TUBO PRFV DEFOFO,EXCLUSIVE FORNECIMENTO DEST | E,ATERRO E SOCA ATE A ALTURA DA GERATRIZ SUPERIOR DO TUBO,CO | NSIDERANDO O MATERIAL DA PROPRIA ESCAVACAO,DIAMETRO DE 1500M | M |  |  | M
06.001.0237-A | ASSENTAMENTO DE TUBO PRFV DEFOFO,EXCLUSIVE FORNECIMENTO DEST | E,ATERRO E SOCA ATE A ALTURA DA GERATRIZ SUPERIOR DO TUBO,CO | NSIDERANDO O MATERIAL DA PROPRIA ESCAVACAO,DIAMETRO DE 1500M | M |  |  | M
06.001.0242-0 | ASSENTAMENTO DE TUBULACAO DE PVC,COM JUNTA ELASTICA,PARA COL | ETOR DE ESGOTOS,COM DIAMETRO NOMINAL DE 100MM,ATERRO E SOCA | ATE A ALTURA DA GERATRIZ SUPERIOR DO TUBO,CONSIDERANDO O MAT | ERIAL DA PROPRIA ESCAVACAO,EXCLUSIVE TUBO E JUNTA |  |  | M
06.001.0242-A | ASSENTAMENTO DE TUBULACAO DE PVC,COM JUNTA ELASTICA,PARA COL | ETOR DE ESGOTOS,COM DIAMETRO NOMINAL DE 100MM,ATERRO E SOCA | ATE A ALTURA DA GERATRIZ SUPERIOR DO TUBO,CONSIDERANDO O MAT | ERIAL DA PROPRIA ESCAVACAO,EXCLUSIVE TUBO E JUNTA |  |  | M
06.001.0243-0 | ASSENTAMENTO DE TUBULACAO DE PVC,COM JUNTA ELASTICA,PARA COL | ETOR DE ESGOTOS,COM DIAMETRO NOMINAL DE 150MM,ATERRO E SOCA | ATE A ALTURA DA GERATRIZ SUPERIOR DO TUBO,CONSIDERANDO O MAT | ERIAL DA PROPRIA ESCAVACAO,EXCLUSIVE TUBO E JUNTA |  |  | M
06.001.0243-A | ASSENTAMENTO DE TUBULACAO DE PVC,COM JUNTA ELASTICA,PARA COL | ETOR DE ESGOTOS,COM DIAMETRO NOMINAL DE 150MM,ATERRO E SOCA | ATE A ALTURA DA GERATRIZ SUPERIOR DO TUBO,CONSIDERANDO O MAT | ERIAL DA PROPRIA ESCAVACAO,EXCLUSIVE TUBO E JUNTA |  |  | M
06.001.0244-0 | ASSENTAMENTO DE TUBULACAO DE PVC,COM JUNTA ELASTICA,PARA COL | ETOR DE ESGOTOS,COM DIAMETRO NOMINAL DE 200MM,ATERRO E SOCA | ATE A ALTURA DA GERATRIZ SUPERIOR DO TUBO,CONSIDERANDO O MAT | ERIAL DA PROPRIA ESCAVACAO,EXCLUSIVE TUBO E JUNTA |  |  | M
06.001.0244-A | ASSENTAMENTO DE TUBULACAO DE PVC,COM JUNTA ELASTICA,PARA COL | ETOR DE ESGOTOS,COM DIAMETRO NOMINAL DE 200MM,ATERRO E SOCA | ATE A ALTURA DA GERATRIZ SUPERIOR DO TUBO,CONSIDERANDO O MAT | ERIAL DA PROPRIA ESCAVACAO,EXCLUSIVE TUBO E JUNTA |  |  | M
06.001.0245-0 | ASSENTAMENTO DE TUBULACAO DE PVC COM JUNTA ELASTICA,PARA COL | ETOR DE ESGOTOS,COM DIAMETRO NOMINAL DE 250MM,ATERRO E SOCA | ATE A ALTURA DA GERATRIZ SUPERIOR DO TUBO,CONSIDERANDO O MAT | ERIAL DA PROPRIA ESCAVACAO,EXCLUSIVE TUBO E JUNTA |  |  | M
06.001.0245-A | ASSENTAMENTO DE TUBULACAO DE PVC COM JUNTA ELASTICA,PARA COL | ETOR DE ESGOTOS,COM DIAMETRO NOMINAL DE 250MM,ATERRO E SOCA | ATE A ALTURA DA GERATRIZ SUPERIOR DO TUBO,CONSIDERANDO O MAT | ERIAL DA PROPRIA ESCAVACAO,EXCLUSIVE TUBO E JUNTA |  |  | M
06.001.0246-0 | ASSENTAMENTO DE TUBULACAO DE PVC COM JUNTA ELASTICA,PARA COL | ETOR DE ESGOTOS,COM DIAMETRO NOMINAL DE 300MM,ATERRO E SOCA | ATE A ALTURA DA GERATRIZ SUPERIOR DO TUBO,CONSIDERANDO O MAT | ERIAL DA PROPRIA ESCAVACAO,EXCLUSIVE TUBO E JUNTA |  |  | M
06.001.0246-A | ASSENTAMENTO DE TUBULACAO DE PVC COM JUNTA ELASTICA,PARA COL | ETOR DE ESGOTOS,COM DIAMETRO NOMINAL DE 300MM,ATERRO E SOCA | ATE A ALTURA DA GERATRIZ SUPERIOR DO TUBO,CONSIDERANDO O MAT | ERIAL DA PROPRIA ESCAVACAO,EXCLUSIVE TUBO E JUNTA |  |  | M
06.001.0247-0 | ASSENTAMENTO DE TUBULACAO DE PVC,COM JUNTA ELASTICA,PARA COL | ETOR DE ESGOTOS,COM DIAMETRO NOMINAL DE 350MM,ATERRO E SOCA | ATE A ALTURA DA GERATRIZ SUPERIOR DO TUBO,CONSIDERANDO O MAT | ERIAL DA PROPRIA ESCAVACAO,EXCLUSIVE TUBO E JUNTA |  |  | M
06.001.0247-A | ASSENTAMENTO DE TUBULACAO DE PVC,COM JUNTA ELASTICA,PARA COL | ETOR DE ESGOTOS,COM DIAMETRO NOMINAL DE 350MM,ATERRO E SOCA | ATE A ALTURA DA GERATRIZ SUPERIOR DO TUBO,CONSIDERANDO O MAT | ERIAL DA PROPRIA ESCAVACAO,EXCLUSIVE TUBO E JUNTA |  |  | M
06.001.0248-0 | ASSENTAMENTO DE TUBULACAO DE PVC,COM JUNTA ELASTICA,PARA COL | ETOR DE ESGOTOS,COM DIAMETRO NOMINAL DE 400MM,ATERRO E SOCA | ATE A ALTURA DA GERATRIZ SUPERIOR DO TUBO,CONSIDERANDO O MAT | ERIAL DA PROPRIA ESCAVACAO,EXCLUSIVE TUBO E JUNTA |  |  | M
06.001.0248-A | ASSENTAMENTO DE TUBULACAO DE PVC,COM JUNTA ELASTICA,PARA COL | ETOR DE ESGOTOS,COM DIAMETRO NOMINAL DE 400MM,ATERRO E SOCA | ATE A ALTURA DA GERATRIZ SUPERIOR DO TUBO,CONSIDERANDO O MAT | ERIAL DA PROPRIA ESCAVACAO,EXCLUSIVE TUBO E JUNTA |  |  | M
06.001.0250-0 | ASSENTAMENTO DE TUBULACAO DE PVC RIGIDO,COM JUNTA ELASTICA,C | OM DIAMETRO NOMINAL DE 50MM,COMPREENDENDO CARGA E DESCARGA,A | CERTO DE FUNDO DE VALA,COLOCACAO NA VALA,MONTAGEM E REATERRO | ATE A GERATRIZ SUPERIOR DO TUBO CONSIDERANDO MATERIAL DA PR | OPRIA ESCAVACAO E TESTE HIDROSTATICO,EXCLUSIVE TUBO E JUNTA | ELASTICA | M
06.001.0250-A | ASSENTAMENTO DE TUBULACAO DE PVC RIGIDO,COM JUNTA ELASTICA,C | OM DIAMETRO NOMINAL DE 50MM,COMPREENDENDO CARGA E DESCARGA,A | CERTO DE FUNDO DE VALA,COLOCACAO NA VALA,MONTAGEM E REATERRO | ATE A GERATRIZ SUPERIOR DO TUBO CONSIDERANDO MATERIAL DA PR | OPRIA ESCAVACAO E TESTE HIDROSTATICO,EXCLUSIVE TUBO E JUNTA | ELASTICA | M
06.001.0251-0 | ASSENTAMENTO DE TUBULACAO DE PVC RIGIDO,COM JUNTA ELASTICA,C | OM DIAMETRO NOMINAL DE 75MM,COMPREENDENDO CARGA E DESCARGA,A | CERTO DE FUNDO DE VALA,COLOCACAO NA VALA,MONTAGEM E REATERRO | ATE A GERATRIZ SUPERIOR DO TUBO CONSIDERANDO O MATERIAL DA | PROPRIA ESCAVACAO E TESTE HIDROSTATICO,EXCLUSIVE TUBO E JUNT | A ELASTICA | M
06.001.0251-A | ASSENTAMENTO DE TUBULACAO DE PVC RIGIDO,COM JUNTA ELASTICA,C | OM DIAMETRO NOMINAL DE 75MM,COMPREENDENDO CARGA E DESCARGA,A | CERTO DE FUNDO DE VALA,COLOCACAO NA VALA,MONTAGEM E REATERRO | ATE A GERATRIZ SUPERIOR DO TUBO CONSIDERANDO O MATERIAL DA | PROPRIA ESCAVACAO E TESTE HIDROSTATICO,EXCLUSIVE TUBO E JUNT | A ELASTICA | M
06.001.0252-0 | ASSENTAMENTO DE TUBULACAO DE PVC RIGIDO,COM JUNTA ELASTICA,C | OM DIAMETRO NOMINAL DE 100MM,COMPREENDENDO CARGA E DESCARGA, | ACERTO DE FUNDO DE VALA,COLOCACAO NA VALA,MONTAGEM E REATERR | O ATE A GERATRIZ SUPERIOR DO TUBO CONSIDERANDO O MATERIAL DA | PROPRIA ESCAVACAO E TESTE HIDROSTATICO,EXCLUSIVE TUBO E JUN | TA ELASTICA | M
06.001.0252-A | ASSENTAMENTO DE TUBULACAO DE PVC RIGIDO,COM JUNTA ELASTICA,C | OM DIAMETRO NOMINAL DE 100MM,COMPREENDENDO CARGA E DESCARGA, | ACERTO DE FUNDO DE VALA,COLOCACAO NA VALA,MONTAGEM E REATERR | O ATE A GERATRIZ SUPERIOR DO TUBO CONSIDERANDO O MATERIAL DA | PROPRIA ESCAVACAO E TESTE HIDROSTATICO,EXCLUSIVE TUBO E JUN | TA ELASTICA | M
06.001.0254-0 | ASSENTAMENTO DE TUBULACAO DE PVC RIGIDO,COM JUNTA ELASTICA,C | OM DIAMETRO NOMINAL DE 150MM,COMPREENDENDO CARGA E DESCARGA, | ACERTO DE FUNDO DE VALA,COLOCACAO NA VALA,MONTAGEM E REATERR | O ATE A GERATRIZ SUPERIOR DO TUBO CONSIDERANDO O MATERIAL DA | PROPRIA ESCAVACAO E TESTE HIDROSTATICO,EXCLUSIVE TUBO E JUN | TA ELASTICA | M
06.001.0254-A | ASSENTAMENTO DE TUBULACAO DE PVC RIGIDO,COM JUNTA ELASTICA,C | OM DIAMETRO NOMINAL DE 150MM,COMPREENDENDO CARGA E DESCARGA, | ACERTO DE FUNDO DE VALA,COLOCACAO NA VALA,MONTAGEM E REATERR | O ATE A GERATRIZ SUPERIOR DO TUBO CONSIDERANDO O MATERIAL DA | PROPRIA ESCAVACAO E TESTE HIDROSTATICO,EXCLUSIVE TUBO E JUN | TA ELASTICA | M
06.001.0255-0 | ASSENTAMENTO DE TUBULACAO DE PVC RIGIDO,COM JUNTA ELASTICA,C | OM DIAMETRO NOMINAL DE 200MM,COMPREENDENDO CARGA E DESCARGA, | ACERTO DE FUNDO DE VALA,COLOCACAO NA VALA,MONTAGEM E REATERR | O ATE A GERATRIZ SUPERIOR DO TUBO CONSIDERANDO O MATERIAL DA | PROPRIA ESCAVACAO E TESTE HIDROSTATICO,EXCLUSIVE TUBO E JUNT | A ELASTICA | M
06.001.0255-A | ASSENTAMENTO DE TUBULACAO DE PVC RIGIDO,COM JUNTA ELASTICA,C | OM DIAMETRO NOMINAL DE 200MM,COMPREENDENDO CARGA E DESCARGA, | ACERTO DE FUNDO DE VALA,COLOCACAO NA VALA,MONTAGEM E REATERR | O ATE A GERATRIZ SUPERIOR DO TUBO CONSIDERANDO O MATERIAL DA | PROPRIA ESCAVACAO E TESTE HIDROSTATICO,EXCLUSIVE TUBO E JUNT | A ELASTICA | M
06.001.0256-0 | ASSENTAMENTO DE TUBULACAO DE PVC RIGIDO,COM JUNTA ELASTICA,C | OM DIAMETRO NOMINAL DE 250MM,COMPREENDENDO CARGA E DESCARGA, | ACERTO DE FUNDO DE VALA,COLOCACAO NA VALA,MONTAGEM E REATERR | O ATE A GERATRIZ SUPERIOR DO TUBO CONSIDERANDO O MATERIAL DA | PROPRIA ESCAVACAO E TESTE HIDROSTATICO,EXCLUSIVE TUBO E JUN | TA ELASTICA | M
06.001.0256-A | ASSENTAMENTO DE TUBULACAO DE PVC RIGIDO,COM JUNTA ELASTICA,C | OM DIAMETRO NOMINAL DE 250MM,COMPREENDENDO CARGA E DESCARGA, | ACERTO DE FUNDO DE VALA,COLOCACAO NA VALA,MONTAGEM E REATERR | O ATE A GERATRIZ SUPERIOR DO TUBO CONSIDERANDO O MATERIAL DA | PROPRIA ESCAVACAO E TESTE HIDROSTATICO,EXCLUSIVE TUBO E JUN | TA ELASTICA | M
06.001.0257-0 | ASSENTAMENTO DE TUBULACAO DE PVC RIGIDO,COM JUNTA ELASTICA,C | OM DIAMETRO NOMINAL DE 300MM,COMPREENDENDO CARGA E DESCARGA, | ACERTO DE FUNDO DE VALA,COLOCACAO NA VALA,MONTAGEM E REATERR | O ATE A GERATRIZ SUPERIOR DO TUBO CONSIDERANDO O MATERIAL DA | PROPRIA ESCAVACAO E TESTE HIDROSTATICO,EXCLUSIVE TUBO E JUN | TA ELASTICA | M
06.001.0257-A | ASSENTAMENTO DE TUBULACAO DE PVC RIGIDO,COM JUNTA ELASTICA,C | OM DIAMETRO NOMINAL DE 300MM,COMPREENDENDO CARGA E DESCARGA, | ACERTO DE FUNDO DE VALA,COLOCACAO NA VALA,MONTAGEM E REATERR | O ATE A GERATRIZ SUPERIOR DO TUBO CONSIDERANDO O MATERIAL DA | PROPRIA ESCAVACAO E TESTE HIDROSTATICO,EXCLUSIVE TUBO E JUN | TA ELASTICA | M
06.001.0258-0 | ASSENTAMENTO DE TUBULACAO DE PVC RIGIDO,COM JUNTA ELASTICA,C | OM DIAMETRO NOMINAL DE 400MM,COMPREENDENDO CARGA E DESCARGA, | ACERTO DE FUNDO DE VALA,COLOCACAO NA VALA,MONTAGEM E REATERR | O ATE A GERATRIZ SUPERIOR DO TUBO CONSIDERANDO O MATERIAL DA | PROPRIA ESCAVACAO E TESTE HIDROSTATICO,EXCLUSIVE TUBO E JUN | TA ELASTICA | M
06.001.0258-A | ASSENTAMENTO DE TUBULACAO DE PVC RIGIDO,COM JUNTA ELASTICA,C | OM DIAMETRO NOMINAL DE 400MM,COMPREENDENDO CARGA E DESCARGA, | ACERTO DE FUNDO DE VALA,COLOCACAO NA VALA,MONTAGEM E REATERR | O ATE A GERATRIZ SUPERIOR DO TUBO CONSIDERANDO O MATERIAL DA | PROPRIA ESCAVACAO E TESTE HIDROSTATICO,EXCLUSIVE TUBO E JUN | TA ELASTICA | M
06.001.0259-0 | ASSENTAMENTO DE TUBULACAO DE PVC RIGIDO,COM JUNTA ELASTICA,C | OM DIAMETRO NOMINAL DE 500MM,COMPREENDENDO CARGA E DESCARGA, | ACERTO DE FUNDO DE VALA,COLOCACAO NA VALA,MONTAGEM E REATERR | O ATE A GERATRIZ SUPERIOR DO TUBO CONSIDERANDO O MATERIAL DA | PROPRIA ESCAVACAO E TESTE HIDROSTATICO,EXCLUSIVE TUBO E JUN | TA ELASTICA | M
06.001.0259-A | ASSENTAMENTO DE TUBULACAO DE PVC RIGIDO,COM JUNTA ELASTICA,C | OM DIAMETRO NOMINAL DE 500MM,COMPREENDENDO CARGA E DESCARGA, | ACERTO DE FUNDO DE VALA,COLOCACAO NA VALA,MONTAGEM E REATERR | O ATE A GERATRIZ SUPERIOR DO TUBO CONSIDERANDO O MATERIAL DA | PROPRIA ESCAVACAO E TESTE HIDROSTATICO,EXCLUSIVE TUBO E JUN | TA ELASTICA | M
06.001.0260-0 | DESCR1: ASSENTAMENTO DE PECAS E ACESSORIOS DE PVC RIGIDO,COM JUNTA E; DESCR2: LASTICA,COM DIAMETRO NOMINAL DE 50MM,EXCLUSIVE PECAS E JUNTA; DESCR3: S ELASTICAS.CUSTO POR BOLSA | UN
06.001.0260-A | DESCR1: ASSENTAMENTO DE PECAS E ACESSORIOS DE PVC RIGIDO,COM JUNTA E; DESCR2: LASTICA,COM DIAMETRO NOMINAL DE 50MM,EXCLUSIVE PECAS E JUNTA; DESCR3: S ELASTICAS.CUSTO POR BOLSA | UN
06.001.0261-0 | DESCR1: ASSENTAMENTO DE PECAS E ACESSORIOS DE PVC RIGIDO,COM JUNTA E; DESCR2: LASTICA,COM DIAMETRO NOMINAL DE 75MM,EXCLUSIVE PECAS E JUNTA; DESCR3: S ELASTICAS.CUSTO POR BOLSA | UN
06.001.0261-A | DESCR1: ASSENTAMENTO DE PECAS E ACESSORIOS DE PVC RIGIDO,COM JUNTA E; DESCR2: LASTICA,COM DIAMETRO NOMINAL DE 75MM,EXCLUSIVE PECAS E JUNTA; DESCR3: S ELASTICAS.CUSTO POR BOLSA | UN
06.001.0262-0 | DESCR1: ASSENTAMENTO DE PECAS E ACESSORIOS DE PVC RIGIDO,COM JUNTA E; DESCR2: LASTICA,COM DIAMETRO NOMINAL DE 100MM,EXCLUSIVE PECAS E JUNT; DESCR3: AS ELASTICAS.CUSTO POR BOLSA | UN
06.001.0262-A | DESCR1: ASSENTAMENTO DE PECAS E ACESSORIOS DE PVC RIGIDO,COM JUNTA E; DESCR2: LASTICA,COM DIAMETRO NOMINAL DE 100MM,EXCLUSIVE PECAS E JUNT; DESCR3: AS ELASTICAS.CUSTO POR BOLSA | UN
06.001.0263-0 | DESCR1: ASSENTAMENTO DE PECAS E ACESSORIOS DE PVC RIGIDO,COM JUNTA E; DESCR2: LASTICA,COM DIAMETRO NOMINAL DE 150MM,EXCLUSIVE PECAS E JUNT; DESCR3: AS ELASTICAS.CUSTO POR BOLSA | UN
06.001.0263-A | DESCR1: ASSENTAMENTO DE PECAS E ACESSORIOS DE PVC RIGIDO,COM JUNTA E; DESCR2: LASTICA,COM DIAMETRO NOMINAL DE 150MM,EXCLUSIVE PECAS E JUNT; DESCR3: AS ELASTICAS.CUSTO POR BOLSA | UN
06.001.0264-0 | DESCR1: ASSENTAMENTO DE PECAS E ACESSORIOS DE PVC RIGIDO,COM JUNTA E; DESCR2: LASTICA,COM DIAMETRO NOMINAL DE 200MM,EXCLUSIVE PECAS E JUNT; DESCR3: AS ELASTICAS.CUSTO POR BOLSA | UN
06.001.0264-A | DESCR1: ASSENTAMENTO DE PECAS E ACESSORIOS DE PVC RIGIDO,COM JUNTA E; DESCR2: LASTICA,COM DIAMETRO NOMINAL DE 200MM,EXCLUSIVE PECAS E JUNT; DESCR3: AS ELASTICAS.CUSTO POR BOLSA | UN
06.001.0265-0 | DESCR1: ASSENTAMENTO DE PECAS E ACESSORIOS DE PVC RIGIDO,COM JUNTA E; DESCR2: LASTICA,COM DIAMETRO NOMINAL DE 250MM,EXCLUSIVE PECAS E JUNT; DESCR3: AS ELASTICAS.CUSTO POR BOLSA | UN
06.001.0265-A | DESCR1: ASSENTAMENTO DE PECAS E ACESSORIOS DE PVC RIGIDO,COM JUNTA E; DESCR2: LASTICA,COM DIAMETRO NOMINAL DE 250MM,EXCLUSIVE PECAS E JUNT; DESCR3: AS ELASTICAS.CUSTO POR BOLSA | UN
06.001.0266-0 | DESCR1: ASSENTAMENTO DE PECAS E ACESSORIOS DE PVC RIGIDO,COM JUNTA E; DESCR2: LASTICA,COM DIAMETRO NOMINAL DE 300MM,EXCLUSIVE PECAS E JUNT; DESCR3: AS ELASTICAS.CUSTO POR BOLSA | UN
06.001.0266-A | DESCR1: ASSENTAMENTO DE PECAS E ACESSORIOS DE PVC RIGIDO,COM JUNTA E; DESCR2: LASTICA,COM DIAMETRO NOMINAL DE 300MM,EXCLUSIVE PECAS E JUNT; DESCR3: AS ELASTICAS.CUSTO POR BOLSA | UN
06.001.0267-0 | DESCR1: ASSENTAMENTO DE PECAS E ACESSORIOS DE PVC RIGIDO,COM JUNTA E; DESCR2: LASTICA,COM DIAMETRO NOMINAL DE 350MM,EXCLUSIVE PECAS E JUNT; DESCR3: AS ELASTICAS.CUSTO POR BOLSA | UN
06.001.0267-A | DESCR1: ASSENTAMENTO DE PECAS E ACESSORIOS DE PVC RIGIDO,COM JUNTA E; DESCR2: LASTICA,COM DIAMETRO NOMINAL DE 350MM,EXCLUSIVE PECAS E JUNT; DESCR3: AS ELASTICAS.CUSTO POR BOLSA | UN
06.001.0268-0 | DESCR1: ASSENTAMENTO DE PECAS E ACESSORIOS DE PVC RIGIDO,COM JUNTA E; DESCR2: LASTICA,COM DIAMETRO NOMINAL DE 400MM,EXCLUSIVE PECAS E JUNT; DESCR3: AS ELASTICAS.CUSTO POR BOLSA | UN
06.001.0268-A | DESCR1: ASSENTAMENTO DE PECAS E ACESSORIOS DE PVC RIGIDO,COM JUNTA E; DESCR2: LASTICA,COM DIAMETRO NOMINAL DE 400MM,EXCLUSIVE PECAS E JUNT; DESCR3: AS ELASTICAS.CUSTO POR BOLSA | UN
06.001.0269-0 | DESCR1: ASSENTAMENTO DE PECAS E ACESSORIOS DE PVC RIGIDO,COM JUNTA E; DESCR2: LASTICA,COM DIAMETRO NOMINAL DE 500MM,EXCLUSIVE PECAS E JUNT; DESCR3: AS ELASTICAS.CUSTO POR BOLSA | UN
06.001.0269-A | DESCR1: ASSENTAMENTO DE PECAS E ACESSORIOS DE PVC RIGIDO,COM JUNTA E; DESCR2: LASTICA,COM DIAMETRO NOMINAL DE 500MM,EXCLUSIVE PECAS E JUNT; DESCR3: AS ELASTICAS.CUSTO POR BOLSA | UN
06.001.0270-0 | DESCR1: ASSENTAMENTO DE TUBO DE PVC ROSQUEAVEL,EXCLUSIVE FORNECIMENT; DESCR2: O DESTE,INCLUSIVE MONTAGEM DAS CONEXOES E MATERIAIS PARA VED; DESCR3: ACAO,DIAMETRO DE 1/2" | M
06.001.0270-A | DESCR1: ASSENTAMENTO DE TUBO DE PVC ROSQUEAVEL,EXCLUSIVE FORNECIMENT; DESCR2: O DESTE,INCLUSIVE MONTAGEM DAS CONEXOES E MATERIAIS PARA VED; DESCR3: ACAO,DIAMETRO DE 1/2" | M
06.001.0271-0 | DESCR1: ASSENTAMENTO DE TUBO DE PVC ROSQUEAVEL,EXCLUSIVE FORNECIMENT; DESCR2: O DESTE,INCLUSIVE MONTAGEM DAS CONEXOES E MATERIAIS PARA VED; DESCR3: ACAO,DIAMETRO DE 3/4" | M
06.001.0271-A | DESCR1: ASSENTAMENTO DE TUBO DE PVC ROSQUEAVEL,EXCLUSIVE FORNECIMENT; DESCR2: O DESTE,INCLUSIVE MONTAGEM DAS CONEXOES E MATERIAIS PARA VED; DESCR3: ACAO,DIAMETRO DE 3/4" | M
06.001.0272-0 | DESCR1: ASSENTAMENTO DE TUBO DE PVC ROSQUEAVEL,EXCLUSIVE FORNECIMENT; DESCR2: O DESTE,INCLUSIVE MONTAGEM DAS CONEXOES E MATERIAIS PARA VED; DESCR3: ACAO,DIAMETRO DE 1" | M
06.001.0272-A | DESCR1: ASSENTAMENTO DE TUBO DE PVC ROSQUEAVEL,EXCLUSIVE FORNECIMENT; DESCR2: O DESTE,INCLUSIVE MONTAGEM DAS CONEXOES E MATERIAIS PARA VED; DESCR3: ACAO,DIAMETRO DE 1" | M
06.001.0273-0 | DESCR1: ASSENTAMENTO DE TUBO DE PVC ROSQUEAVEL,EXCLUSIVE FORNECIMENT; DESCR2: O DESTE,INCLUSIVE MONTAGEM DAS CONEXOES E MATERIAIS PARA VED; DESCR3: ACAO,DIAMETRO DE 1.1/2" | M
06.001.0273-A | DESCR1: ASSENTAMENTO DE TUBO DE PVC ROSQUEAVEL,EXCLUSIVE FORNECIMENT; DESCR2: O DESTE,INCLUSIVE MONTAGEM DAS CONEXOES E MATERIAIS PARA VED; DESCR3: ACAO,DIAMETRO DE 1.1/2" | M
06.001.0274-0 | DESCR1: ASSENTAMENTO DE TUBO DE PVC ROSQUEAVEL,EXCLUSIVE FORNECIMENT; DESCR2: O DESTE,INCLUSIVE MONTAGEM DAS CONEXOES E MATERIAIS PARA VED; DESCR3: ACAO,DIAMETRO DE 2" | M
06.001.0274-A | DESCR1: ASSENTAMENTO DE TUBO DE PVC ROSQUEAVEL,EXCLUSIVE FORNECIMENT; DESCR2: O DESTE,INCLUSIVE MONTAGEM DAS CONEXOES E MATERIAIS PARA VED; DESCR3: ACAO,DIAMETRO DE 2" | M
06.001.0275-0 | DESCR1: ASSENTAMENTO DE TUBO DE PVC ROSQUEAVEL,EXCLUSIVE FORNECIMENT; DESCR2: O DESTE,INCLUSIVE MONTAGEM DAS CONEXOES E MATERIAIS PARA VED; DESCR3: ACAO,DIAMETRO DE 3" | M
06.001.0275-A | DESCR1: ASSENTAMENTO DE TUBO DE PVC ROSQUEAVEL,EXCLUSIVE FORNECIMENT; DESCR2: O DESTE,INCLUSIVE MONTAGEM DAS CONEXOES E MATERIAIS PARA VED; DESCR3: ACAO,DIAMETRO DE 3" | M
06.001.0276-0 | DESCR1: ASSENTAMENTO DE TUBO DE PVC ROSQUEAVEL,EXCLUSIVE FORNECIMENT; DESCR2: O DESTE,INCLUSIVE MONTAGEM DAS CONEXOES E MATERIAIS PARA VED; DESCR3: ACAO,DIAMETRO DE 4" | M
06.001.0276-A | DESCR1: ASSENTAMENTO DE TUBO DE PVC ROSQUEAVEL,EXCLUSIVE FORNECIMENT; DESCR2: O DESTE,INCLUSIVE MONTAGEM DAS CONEXOES E MATERIAIS PARA VED; DESCR3: ACAO,DIAMETRO DE 4" | M
06.001.0300-0 | DESCR1: MONTAGEM DE COMPORTA QUADRADA OU CIRCULAR COM DIMENSOES MAIO; DESCR2: RES QUE 0,70 X 0,70M,INCLUSIVE OS MATERIAIS NECESSARIOS A MO; DESCR3: NTAGEM,EXCETO CHUMBADORES | UN
06.001.0300-A | DESCR1: MONTAGEM DE COMPORTA QUADRADA OU CIRCULAR COM DIMENSOES MAIO; DESCR2: RES QUE 0,70 X 0,70M,INCLUSIVE OS MATERIAIS NECESSARIOS A MO; DESCR3: NTAGEM,EXCETO CHUMBADORES | UN
06.001.0301-0 | DESCR1: MONTAGEM DE COMPORTA QUADRADA OU CIRCULAR COM DIMENSOES ATE; DESCR2: 0.70 X 0.70M,INCLUSIVE OS MATERIAIS NECESSARIOS A MONTAGEM,E; DESCR3: XCETO CHUMBADORES | UN
06.001.0301-A | DESCR1: MONTAGEM DE COMPORTA QUADRADA OU CIRCULAR COM DIMENSOES ATE; DESCR2: 0.70 X 0.70M,INCLUSIVE OS MATERIAIS NECESSARIOS A MONTAGEM,E; DESCR3: XCETO CHUMBADORES | UN
06.001.0305-0 | DESCR1: MONTAGEM DE PEDESTAL E HASTE SIMPLES PARA ACIONAMENTO DE COM; DESCR2: PORTA,ADUFA,VALVULA OU REGISTRO,INCLUSIVE OS MATERIAIS NECES; DESCR3: SARIOS A MONTAGEM,EXCETO CHUMBADORES.CUSTO POR CONJUNTO | UN
06.001.0305-A | DESCR1: MONTAGEM DE PEDESTAL E HASTE SIMPLES PARA ACIONAMENTO DE COM; DESCR2: PORTA,ADUFA,VALVULA OU REGISTRO,INCLUSIVE OS MATERIAIS NECES; DESCR3: SARIOS A MONTAGEM,EXCETO CHUMBADORES.CUSTO POR CONJUNTO | UN
06.001.0306-0 | DESCR1: MONTAGEM DE ADUFA DE PAREDE COM FLANGE,DIAMETRO DE 150MM,EXC; DESCR2: LUSIVE FORNECIMENTO DOS PARAFUSOS DE FIXACAO | UN
06.001.0306-A | DESCR1: MONTAGEM DE ADUFA DE PAREDE COM FLANGE,DIAMETRO DE 150MM,EXC; DESCR2: LUSIVE FORNECIMENTO DOS PARAFUSOS DE FIXACAO | UN
06.001.0307-0 | DESCR1: MONTAGEM DE ADUFA DE PAREDE COM FLANGE,DIAMETRO DE 200MM,EXC; DESCR2: LUSIVE FORNECIMENTO DE PARAFUSOS DE FIXACAO | UN
06.001.0307-A | DESCR1: MONTAGEM DE ADUFA DE PAREDE COM FLANGE,DIAMETRO DE 200MM,EXC; DESCR2: LUSIVE FORNECIMENTO DE PARAFUSOS DE FIXACAO | UN
06.001.0308-0 | DESCR1: MONTAGEM DE ADUFA DE PAREDES COM FLANGE,DIAMETRO DE 250MM,EX; DESCR2: CLUSIVE FORNECIMENTO DE PARAFUSOS DE FIXACAO | UN
06.001.0308-A | DESCR1: MONTAGEM DE ADUFA DE PAREDES COM FLANGE,DIAMETRO DE 250MM,EX; DESCR2: CLUSIVE FORNECIMENTO DE PARAFUSOS DE FIXACAO | UN
06.001.0309-0 | DESCR1: MONTAGEM DE ADUFA DE PAREDE COM FLANGE,DIAMETRO DE 300MM,EXC; DESCR2: LUSIVE FORNECIMENTO DE PARAFUSOS DE FIXACAO | UN
06.001.0309-A | DESCR1: MONTAGEM DE ADUFA DE PAREDE COM FLANGE,DIAMETRO DE 300MM,EXC; DESCR2: LUSIVE FORNECIMENTO DE PARAFUSOS DE FIXACAO | UN
06.001.0310-0 | DESCR1: MONTAGEM DE ADUFA DE PAREDE COM FLANGE,DIAMETRO DE 400MM,EXC; DESCR2: LUSIVE FORNECIMENTO DOS PARAFUSOS DE FIXACAO | UN
06.001.0310-A | DESCR1: MONTAGEM DE ADUFA DE PAREDE COM FLANGE,DIAMETRO DE 400MM,EXC; DESCR2: LUSIVE FORNECIMENTO DOS PARAFUSOS DE FIXACAO | UN
06.001.0311-0 | DESCR1: MONTAGEM DE ADUFA DE PAREDE COM FLANGE,DIAMETRO DE 500MM,EXC; DESCR2: LUSIVE FORNECIMENTO DOS PARAFUSOS DE FIXACAO | UN
06.001.0311-A | DESCR1: MONTAGEM DE ADUFA DE PAREDE COM FLANGE,DIAMETRO DE 500MM,EXC; DESCR2: LUSIVE FORNECIMENTO DOS PARAFUSOS DE FIXACAO | UN
06.001.0312-0 | DESCR1: MONTAGEM DE ADUFA DE PAREDE COM FLANGE,DIAMETRO DE 600MM,EXC; DESCR2: LUSIVE FORNECIMENTO DOS PARAFUSOS DE FIXACAO | UN
06.001.0312-A | DESCR1: MONTAGEM DE ADUFA DE PAREDE COM FLANGE,DIAMETRO DE 600MM,EXC; DESCR2: LUSIVE FORNECIMENTO DOS PARAFUSOS DE FIXACAO | UN
06.001.0313-0 | DESCR1: MONTAGEM DE ADUFA DE FUNDO COM FLANGE,DIAMETRO DE 150MM,EXCL; DESCR2: USIVE FORNECIMENTO DOS PARAFUSOS DE FIXACAO | UN
06.001.0313-A | DESCR1: MONTAGEM DE ADUFA DE FUNDO COM FLANGE,DIAMETRO DE 150MM,EXCL; DESCR2: USIVE FORNECIMENTO DOS PARAFUSOS DE FIXACAO | UN
06.001.0314-0 | DESCR1: MONTAGEM DE ADUFA DE FUNDO COM FLANGE,DIAMETRO DE 200MM,EXCL; DESCR2: USIVE FORNECIMENTO DOS PARAFUSOS DE FIXACAO | UN
06.001.0314-A | DESCR1: MONTAGEM DE ADUFA DE FUNDO COM FLANGE,DIAMETRO DE 200MM,EXCL; DESCR2: USIVE FORNECIMENTO DOS PARAFUSOS DE FIXACAO | UN
06.001.0315-0 | DESCR1: MONTAGEM DE ADUFA DE FUNDO COM FLANGE,DIAMETRO DE 250MM,EXCL; DESCR2: USIVE FORNECIMENTO DOS PARAFUSOS DE FIXACAO | UN
06.001.0315-A | DESCR1: MONTAGEM DE ADUFA DE FUNDO COM FLANGE,DIAMETRO DE 250MM,EXCL; DESCR2: USIVE FORNECIMENTO DOS PARAFUSOS DE FIXACAO | UN
06.001.0316-0 | DESCR1: MONTAGEM DE ADUFA DE FUNDO COM FLANGE,DIAMETRO DE 300MM,EXCL; DESCR2: USIVE FORNECIMENTO DE PARAFUSOS DE FIXACAO | UN
06.001.0316-A | DESCR1: MONTAGEM DE ADUFA DE FUNDO COM FLANGE,DIAMETRO DE 300MM,EXCL; DESCR2: USIVE FORNECIMENTO DE PARAFUSOS DE FIXACAO | UN
06.001.0317-0 | DESCR1: MONTAGEM DE ADUFA DE FUNDO COM FLANGE,DIAMETRO DE 400MM,EXCL; DESCR2: USIVE FORNECIMENTO DE PARAFUSOS DE FIXACAO | UN
06.001.0317-A | DESCR1: MONTAGEM DE ADUFA DE FUNDO COM FLANGE,DIAMETRO DE 400MM,EXCL; DESCR2: USIVE FORNECIMENTO DE PARAFUSOS DE FIXACAO | UN
06.001.0318-0 | DESCR1: MONTAGEM DE 1 MANCAL INTERMEDIARIO E 1 HASTE DE PROLONGAMENT; DESCR2: O EM PEDESTAIS DE COMANDO OU MANOBRA | UN
06.001.0318-A | DESCR1: MONTAGEM DE 1 MANCAL INTERMEDIARIO E 1 HASTE DE PROLONGAMENT; DESCR2: O EM PEDESTAIS DE COMANDO OU MANOBRA | UN
06.001.0319-0 | DESCR1: ASSENTAMENTO DE TAMPAO DE FºFº,TIPO QUADRADO,ATE 0,25 X 0,25; DESCR2: M,ASSENTADO COM ARGAMASSA DE CIMENTO E AREIA,NO TRACO 1:4 EM; DESCR3: VOLUME,EXCLUSIVE TAMPAO | UN
06.001.0319-A | DESCR1: ASSENTAMENTO DE TAMPAO DE FºFº,TIPO QUADRADO,ATE 0,25 X 0,25; DESCR2: M,ASSENTADO COM ARGAMASSA DE CIMENTO E AREIA,NO TRACO 1:4 EM; DESCR3: VOLUME,EXCLUSIVE TAMPAO | UN
06.001.0320-0 | DESCR1: ASSENTAMENTO DE TAMPAO DE FºFº,TIPO QUADRADO,COM MAIS DE 0,5; DESCR2: 0 X 0,50M ATE 1,00 X 1,00M,ASSENTADO C0M ARGAMASSA DE CIMENT; DESCR3: O E AREIA,NO TRACO 1:4 EM VOLUME,EXCLUSIVE O TAMPAO | UN
06.001.0320-A | DESCR1: ASSENTAMENTO DE TAMPAO DE FºFº,TIPO QUADRADO,COM MAIS DE 0,5; DESCR2: 0 X 0,50M ATE 1,00 X 1,00M,ASSENTADO C0M ARGAMASSA DE CIMENT; DESCR3: O E AREIA,NO TRACO 1:4 EM VOLUME,EXCLUSIVE O TAMPAO | UN
06.001.0325-0 | DESCR1: ASSENTAMENTO DE TAMPAO DE FºFº,TIPO CIRCULAR,COM DIAMETRO AC; DESCR2: IMA DE 0,60M E ATE 1,00M,ASSENTADO COM ARGASSA DE CIMENTO E; DESCR3: AREIA,NO TRACO 1:4 EM VOLUME,EXCLUSIVE TAMPAO | UN
06.001.0325-A | DESCR1: ASSENTAMENTO DE TAMPAO DE FºFº,TIPO CIRCULAR,COM DIAMETRO AC; DESCR2: IMA DE 0,60M E ATE 1,00M,ASSENTADO COM ARGASSA DE CIMENTO E; DESCR3: AREIA,NO TRACO 1:4 EM VOLUME,EXCLUSIVE TAMPAO | UN
06.001.0327-0 | DESCR1: ASSENTAMENTO DE TAMPAO DE FºFº,TIPO CIRCULAR,COM DIAMETRO DE; DESCR2: 0,40 A 0,60M,ASSENTADO COM ARGAMASSA DE CIMENTO E AREIA,NO; DESCR3: TRACO 1:4 EM VOLUME,EXCLUSIVE TAMPAO | UN
06.001.0327-A | DESCR1: ASSENTAMENTO DE TAMPAO DE FºFº,TIPO CIRCULAR,COM DIAMETRO DE; DESCR2: 0,40 A 0,60M,ASSENTADO COM ARGAMASSA DE CIMENTO E AREIA,NO; DESCR3: TRACO 1:4 EM VOLUME,EXCLUSIVE TAMPAO | UN
06.001.0328-0 | DESCR1: ASSENTAMENTO DE TAMPAO DE FºFº,TIPO CIRCULAR,COM DIAMETRO DE; DESCR2: 0,60M E ATE 225KG,ASSENTADO COM ARGAMASSA DE CIMENTO E AREI; DESCR3: A,NO TRACO 1:4 EM VOLUME,EXCLUSIVE TAMPAO | UN
06.001.0328-A | DESCR1: ASSENTAMENTO DE TAMPAO DE FºFº,TIPO CIRCULAR,COM DIAMETRO DE; DESCR2: 0,60M E ATE 225KG,ASSENTADO COM ARGAMASSA DE CIMENTO E AREI; DESCR3: A,NO TRACO 1:4 EM VOLUME,EXCLUSIVE TAMPAO | UN
06.001.0329-0 | DESCR1: ASSENTAMENTO DE TAMPAO DE FºFº,DE TRES SECOES,COM LARGURA AT; DESCR2: E 1,60M,ASSENTADO COM ARGAMASSA DE CIMENTO E AREIA,NO TRACO; DESCR3: 1:4 EM VOLUME,EXCLUSIVE TAMPAO | UN
06.001.0329-A | DESCR1: ASSENTAMENTO DE TAMPAO DE FºFº,DE TRES SECOES,COM LARGURA AT; DESCR2: E 1,60M,ASSENTADO COM ARGAMASSA DE CIMENTO E AREIA,NO TRACO; DESCR3: 1:4 EM VOLUME,EXCLUSIVE TAMPAO | UN
06.001.0330-0 | DESCR1: ASSENTAMENTO DE TAMPAO DE FºFº,DE QUATRO SECOES,COM LARGURA; DESCR2: MINIMA DE 2,00M,ASSENTADO COM ARGAMASSA DE CIMENTO E AREIA,N; DESCR3: O TRACO 1:4 EM VOLUME,EXCLUSIVE TAMPAO | UN
06.001.0330-A | DESCR1: ASSENTAMENTO DE TAMPAO DE FºFº,DE QUATRO SECOES,COM LARGURA; DESCR2: MINIMA DE 2,00M,ASSENTADO COM ARGAMASSA DE CIMENTO E AREIA,N; DESCR3: O TRACO 1:4 EM VOLUME,EXCLUSIVE TAMPAO | UN
06.001.0331-0 | DESCR1: ASSENTAMENTO DE TAMPAO DE FºFº,DE SETE SECOES,COM LARGURA MI; DESCR2: NIMA DE 4,00M,ASSENTADO COM ARGAMASSA DE CIMENTO E AREIA,NO; DESCR3: TRACO 1:4 EM VOLUME,EXCLUSIVE TAMPAO | UN
06.001.0331-A | DESCR1: ASSENTAMENTO DE TAMPAO DE FºFº,DE SETE SECOES,COM LARGURA MI; DESCR2: NIMA DE 4,00M,ASSENTADO COM ARGAMASSA DE CIMENTO E AREIA,NO; DESCR3: TRACO 1:4 EM VOLUME,EXCLUSIVE TAMPAO | UN
06.001.0332-0 | DESCR1: ASSENTAMENTO DE TAMPAO DE FºFº,DE 30 X 90CM,PARA CAIXA DE RA; DESCR2: LO,ASSENTADO COM ARGAMASSA DE CIMENTO E AREIA,NO TRACO 1:4 E; DESCR3: M VOLUME,EXCLUSIVE TAMPAO | UN
06.001.0332-A | DESCR1: ASSENTAMENTO DE TAMPAO DE FºFº,DE 30 X 90CM,PARA CAIXA DE RA; DESCR2: LO,ASSENTADO COM ARGAMASSA DE CIMENTO E AREIA,NO TRACO 1:4 E; DESCR3: M VOLUME,EXCLUSIVE TAMPAO | UN
06.001.0335-0 | DESCR1: ASSENTAMENTO DE CAIXA DE PASSEIO PARA REGISTRO EM FºFº,PADRA; DESCR2: O CEDAE,ASSENTADA COM ARGAMASSA DE CIMENTO E AREIA,NO TRACO; DESCR3: 1:4 EM VOLUME,EXCLUSIVE TAMPAO | UN
06.001.0335-A | DESCR1: ASSENTAMENTO DE CAIXA DE PASSEIO PARA REGISTRO EM FºFº,PADRA; DESCR2: O CEDAE,ASSENTADA COM ARGAMASSA DE CIMENTO E AREIA,NO TRACO; DESCR3: 1:4 EM VOLUME,EXCLUSIVE TAMPAO | UN
06.001.0500-0 | ASSENTAMENTO DE TUBULACAO DE FERRO FUNDIDO,COM JUNTA ELASTIC | A,PARA SISTEMAS DE ESCOAMENTO FORCADO DE AGUA OU ESGOTO,COMP | REENDENDO CARGA E DESCARGA,ACERTO DE FUNDO DE VALA,COLOCACAO | NA VALA,MONTAGEM E REATERRO ATE A GERATRIZ SUPERIOR DO TUBO | CONSIDERANDO MATERIAL DA PROPRIA ESCAVACAO E TESTE HIDROSTA | TICO,EXCL.FORN.DO TUBO E JUNTA ELASTICA,COM DIAMETRO DE 50MM | M
06.001.0500-A | ASSENTAMENTO DE TUBULACAO DE FERRO FUNDIDO,COM JUNTA ELASTIC | A,PARA SISTEMAS DE ESCOAMENTO FORCADO DE AGUA OU ESGOTO,COMP | REENDENDO CARGA E DESCARGA,ACERTO DE FUNDO DE VALA,COLOCACAO | NA VALA,MONTAGEM E REATERRO ATE A GERATRIZ SUPERIOR DO TUBO | CONSIDERANDO MATERIAL DA PROPRIA ESCAVACAO E TESTE HIDROSTA | TICO,EXCL.FORN.DO TUBO E JUNTA ELASTICA,COM DIAMETRO DE 50MM | M
06.001.0501-0 | ASSENTAMENTO DE TUBULACAO DE FERRO FUNDIDO,COM JUNTA ELASTIC | A,PARA SISTEMAS DE ESCOAMENTO FORCADO DE AGUA OU ESGOTO,COMP | REENDENDO CARGA E DESCARGA,ACERTO DE FUNDO DE VALA,COLOCACAO | NA VALA,MONTAGEM E REATERRO ATE A GERATRIZ SUPERIOR DO TUBO | CONSIDERANDO O MATERIAL DA PROPRIA ESCAVACAO E TESTE HIDROS | TATICO,EXCL.FORN.TUBO E JUNTA ELAST.,C/DIAMETR.DE 75 OU 80MM | M
06.001.0501-A | ASSENTAMENTO DE TUBULACAO DE FERRO FUNDIDO,COM JUNTA ELASTIC | A,PARA SISTEMAS DE ESCOAMENTO FORCADO DE AGUA OU ESGOTO,COMP | REENDENDO CARGA E DESCARGA,ACERTO DE FUNDO DE VALA,COLOCACAO | NA VALA,MONTAGEM E REATERRO ATE A GERATRIZ SUPERIOR DO TUBO | CONSIDERANDO O MATERIAL DA PROPRIA ESCAVACAO E TESTE HIDROS | TATICO,EXCL.FORN.TUBO E JUNTA ELAST.,C/DIAMETR.DE 75 OU 80MM | M
06.001.0502-0 | ASSENTAMENTO DE TUBULACAO DE FERRO FUNDIDO,COM JUNTA ELASTIC | A,PARA SISTEMAS DE ESCOAMENTO FORCADO DE AGUA OU ESGOTO,COMP | REENDENDO CARGA E DESCARGA,ACERTO DE FUNDO DE VALA,COLOCACAO | NA VALA,MONTAGEM E REATERRO ATE A GERATRIZ SUPERIOR DO TUBO | CONSIDERANDO O MATERIAL DA PROPRIA ESCAVACAO E TESTE HIDROS | TATICO,EXCL.FORN.TUBO E JUNTA ELASTICA,COM DIAMETRO DE 100MM | M
06.001.0502-A | ASSENTAMENTO DE TUBULACAO DE FERRO FUNDIDO,COM JUNTA ELASTIC | A,PARA SISTEMAS DE ESCOAMENTO FORCADO DE AGUA OU ESGOTO,COMP | REENDENDO CARGA E DESCARGA,ACERTO DE FUNDO DE VALA,COLOCACAO | NA VALA,MONTAGEM E REATERRO ATE A GERATRIZ SUPERIOR DO TUBO | CONSIDERANDO O MATERIAL DA PROPRIA ESCAVACAO E TESTE HIDROS | TATICO,EXCL.FORN.TUBO E JUNTA ELASTICA,COM DIAMETRO DE 100MM | M
06.001.0503-0 | ASSENTAMENTO DE TUBULACAO DE FERRO FUNDIDO,COM JUNTA ELASTIC | A,PARA SISTEMAS DE ESCOAMENTO FORCADO DE AGUA OU ESGOTO,COMP | REENDENDO CARGA E DESCARGA,ACERTO DE FUNDO DE VALA,COLOCACAO | NA VALA,MONTAGEM E REATERRO ATE A GERATRIZ SUPERIOR DO TUBO | CONSIDERANDO O MATERIAL DA PROPRIA ESCAVACAO E TESTE HIDROS | TATICO,EXCL.FORN.TUBO E JUNTA ELASTICA,COM DIAMETRO DE 150MM | M
06.001.0503-A | ASSENTAMENTO DE TUBULACAO DE FERRO FUNDIDO,COM JUNTA ELASTIC | A,PARA SISTEMAS DE ESCOAMENTO FORCADO DE AGUA OU ESGOTO,COMP | REENDENDO CARGA E DESCARGA,ACERTO DE FUNDO DE VALA,COLOCACAO | NA VALA,MONTAGEM E REATERRO ATE A GERATRIZ SUPERIOR DO TUBO | CONSIDERANDO O MATERIAL DA PROPRIA ESCAVACAO E TESTE HIDROS | TATICO,EXCL.FORN.TUBO E JUNTA ELASTICA,COM DIAMETRO DE 150MM | M
06.001.0504-0 | ASSENTAMENTO DE TUBULACAO DE FERRO FUNDIDO,COM JUNTA ELASTIC | A,PARA SISTEMAS DE ESCOAMENTO FORCADO DE AGUA OU ESGOTO,COMP | REENDENDO CARGA E DESCARGA,ACERTO DE FUNDO DE VALA,COLOCACAO | NA VALA,MONTAGEM E REATERRO ATE A GERATRIZ SUPERIOR DO TUBO | CONSIDERANDO O MATERIAL DA PROPRIA ESCAVACAO E TESTE HIDROS | TATICO,EXCL.FORN.TUBO E JUNTA ELASTICA,COM DIAMETRO DE 200MM | M
06.001.0504-A | ASSENTAMENTO DE TUBULACAO DE FERRO FUNDIDO,COM JUNTA ELASTIC | A,PARA SISTEMAS DE ESCOAMENTO FORCADO DE AGUA OU ESGOTO,COMP | REENDENDO CARGA E DESCARGA,ACERTO DE FUNDO DE VALA,COLOCACAO | NA VALA,MONTAGEM E REATERRO ATE A GERATRIZ SUPERIOR DO TUBO | CONSIDERANDO O MATERIAL DA PROPRIA ESCAVACAO E TESTE HIDROS | TATICO,EXCL.FORN.TUBO E JUNTA ELASTICA,COM DIAMETRO DE 200MM | M
06.001.0505-0 | ASSENTAMENTO DE TUBULACAO DE FERRO FUNDIDO,COM JUNTA ELASTIC | A,PARA SISTEMAS DE ESCOAMENTO FORCADO DE AGUA OU ESGOTO,COMP | REENDENDO CARGA E DESCARGA,ACERTO DE FUNDO DE VALA,COLOCACAO | NA VALA,MONTAGEM E REATERRO ATE A GERATRIZ SUPERIOR DO TUBO | CONSIDERANDO O MATERIAL DA PROPRIA ESCAVACAO E TESTE HIDROS | TATICO,EXCL.FORN.TUBO E JUNTA ELASTICA,COM DIAMETRO DE 250MM | M
06.001.0505-A | ASSENTAMENTO DE TUBULACAO DE FERRO FUNDIDO,COM JUNTA ELASTIC | A,PARA SISTEMAS DE ESCOAMENTO FORCADO DE AGUA OU ESGOTO,COMP | REENDENDO CARGA E DESCARGA,ACERTO DE FUNDO DE VALA,COLOCACAO | NA VALA,MONTAGEM E REATERRO ATE A GERATRIZ SUPERIOR DO TUBO | CONSIDERANDO O MATERIAL DA PROPRIA ESCAVACAO E TESTE HIDROS | TATICO,EXCL.FORN.TUBO E JUNTA ELASTICA,COM DIAMETRO DE 250MM | M
06.001.0506-0 | ASSENTAMENTO DE TUBULACAO DE FERRO FUNDIDO,COM JUNTA ELASTIC | A,PARA SISTEMAS DE ESCOAMENTO FORCADO DE AGUA OU ESGOTO,COMP | REENDENDO CARGA E DESCARGA,ACERTO DE FUNDO DE VALA,COLOCACAO | NA VALA,MONTAGEM E REATERRO ATE A GERATRIZ SUPERIOR DO TUBO | CONSIDERANDO O MATERIAL DA PROPRIA ESCAVACAO E TESTE HIDROS | TATICO,EXCL.FORN.TUBO E JUNTA ELASTICA,COM DIAMETRO DE 300MM | M
06.001.0506-A | ASSENTAMENTO DE TUBULACAO DE FERRO FUNDIDO,COM JUNTA ELASTIC | A,PARA SISTEMAS DE ESCOAMENTO FORCADO DE AGUA OU ESGOTO,COMP | REENDENDO CARGA E DESCARGA,ACERTO DE FUNDO DE VALA,COLOCACAO | NA VALA,MONTAGEM E REATERRO ATE A GERATRIZ SUPERIOR DO TUBO | CONSIDERANDO O MATERIAL DA PROPRIA ESCAVACAO E TESTE HIDROS | TATICO,EXCL.FORN.TUBO E JUNTA ELASTICA,COM DIAMETRO DE 300MM | M
06.001.0507-0 | ASSENTAMENTO DE TUBULACAO DE FERRO FUNDIDO,COM JUNTA ELASTIC | A,PARA SISTEMAS DE ESCOAMENTO FORCADO DE AGUA OU ESGOTO,COMP | REENDENDO CARGA E DESCARGA,ACERTO DE FUNDO DE VALA,COLOCACAO | NA VALA,MONTAGEM E REATERRO ATE A GERATRIZ SUPERIOR DO TUBO | CONSIDERANDO O MATERIAL DA PROPRIA ESCAVACAO E TESTE HIDROS | TATICO,EXCL.FORN.TUBO E JUNTA ELASTICA,COM DIAMETRO DE 350MM | M
06.001.0507-A | ASSENTAMENTO DE TUBULACAO DE FERRO FUNDIDO,COM JUNTA ELASTIC | A,PARA SISTEMAS DE ESCOAMENTO FORCADO DE AGUA OU ESGOTO,COMP | REENDENDO CARGA E DESCARGA,ACERTO DE FUNDO DE VALA,COLOCACAO | NA VALA,MONTAGEM E REATERRO ATE A GERATRIZ SUPERIOR DO TUBO | CONSIDERANDO O MATERIAL DA PROPRIA ESCAVACAO E TESTE HIDROS | TATICO,EXCL.FORN.TUBO E JUNTA ELASTICA,COM DIAMETRO DE 350MM | M
06.001.0508-0 | ASSENTAMENTO DE TUBULACAO DE FERRO FUNDIDO,COM JUNTA ELASTIC | A,PARA SISTEMAS DE ESCOAMENTO FORCADO DE AGUA OU ESGOTO,COMP | REENDENDO CARGA E DESCARGA,ACERTO DE FUNDO DE VALA,COLOCACAO | NA VALA,MONTAGEM E REATERRO ATE A GERATRIZ SUPERIOR DO TUBO | CONSIDERANDO O MATERIAL DA PROPRIA ESCAVACAO E TESTE HIDROS | TATICO,EXCL.FORN.TUBO E JUNTA ELASTICA,COM DIAMETRO DE 400MM | M
06.001.0508-A | ASSENTAMENTO DE TUBULACAO DE FERRO FUNDIDO,COM JUNTA ELASTIC | A,PARA SISTEMAS DE ESCOAMENTO FORCADO DE AGUA OU ESGOTO,COMP | REENDENDO CARGA E DESCARGA,ACERTO DE FUNDO DE VALA,COLOCACAO | NA VALA,MONTAGEM E REATERRO ATE A GERATRIZ SUPERIOR DO TUBO | CONSIDERANDO O MATERIAL DA PROPRIA ESCAVACAO E TESTE HIDROS | TATICO,EXCL.FORN.TUBO E JUNTA ELASTICA,COM DIAMETRO DE 400MM | M
06.001.0509-0 | ASSENTAMENTO DE TUBULACAO DE FERRO FUNDIDO,COM JUNTA ELASTIC | A,PARA SISTEMAS DE ESCOAMENTO FORCADO DE AGUA OU ESGOTO,COMP | REENDENDO CARGA E DESCARGA,ACERTO DE FUNDO DE VALA,COLOCACAO | NA VALA,MONTAGEM E REATERRO ATE A GERATRIZ SUPERIOR DO TUBO | CONSIDERANDO O MATERIAL DA PROPRIA ESCAVACAO E TESTE HIDROS | TATICO,EXCL.FORN.TUBO E JUNTA ELASTICA,COM DIAMETRO DE 450MM | M
06.001.0509-A | ASSENTAMENTO DE TUBULACAO DE FERRO FUNDIDO,COM JUNTA ELASTIC | A,PARA SISTEMAS DE ESCOAMENTO FORCADO DE AGUA OU ESGOTO,COMP | REENDENDO CARGA E DESCARGA,ACERTO DE FUNDO DE VALA,COLOCACAO | NA VALA,MONTAGEM E REATERRO ATE A GERATRIZ SUPERIOR DO TUBO | CONSIDERANDO O MATERIAL DA PROPRIA ESCAVACAO E TESTE HIDROS | TATICO,EXCL.FORN.TUBO E JUNTA ELASTICA,COM DIAMETRO DE 450MM | M
06.001.0510-0 | ASSENTAMENTO DE TUBULACAO DE FERRO FUNDIDO,COM JUNTA ELASTIC | A,PARA SISTEMAS DE ESCOAMENTO FORCADO DE AGUA OU ESGOTO,COMP | REENDENDO CARGA E DESCARGA,ACERTO DE FUNDO DE VALA,COLOCACAO | NA VALA,MONTAGEM E REATERRO ATE A GERATRIZ SUPERIOR DO TUBO | CONSIDERANDO O MATERIAL DA PROPRIA ESCAVACAO E TESTE HIDROS | TATICO,EXCL.FORN.TUBO E JUNTA ELASTICA,COM DIAMETRO DE 500MM | M
06.001.0510-A | ASSENTAMENTO DE TUBULACAO DE FERRO FUNDIDO,COM JUNTA ELASTIC | A,PARA SISTEMAS DE ESCOAMENTO FORCADO DE AGUA OU ESGOTO,COMP | REENDENDO CARGA E DESCARGA,ACERTO DE FUNDO DE VALA,COLOCACAO | NA VALA,MONTAGEM E REATERRO ATE A GERATRIZ SUPERIOR DO TUBO | CONSIDERANDO O MATERIAL DA PROPRIA ESCAVACAO E TESTE HIDROS | TATICO,EXCL.FORN.TUBO E JUNTA ELASTICA,COM DIAMETRO DE 500MM | M
06.001.0511-0 | ASSENTAMENTO DE TUBULACAO DE FERRO FUNDIDO,COM JUNTA ELASTIC | A,PARA SISTEMAS DE ESCOAMENTO FORCADO DE AGUA OU ESGOTO,COMP | REENDENDO CARGA E DESCARGA,ACERTO DE FUNDO DE VALA,COLOCACAO | NA VALA,MONTAGEM E REATERRO ATE A GERATRIZ SUPERIOR DO TUBO | CONSIDERANDO O MATERIAL DA PROPRIA ESCAVACAO E TESTE HIDROS | TATICO,EXCL.FORN.TUBO E JUNTA ELASTICA,COM DIAMETRO DE 600MM | M
06.001.0511-A | ASSENTAMENTO DE TUBULACAO DE FERRO FUNDIDO,COM JUNTA ELASTIC | A,PARA SISTEMAS DE ESCOAMENTO FORCADO DE AGUA OU ESGOTO,COMP | REENDENDO CARGA E DESCARGA,ACERTO DE FUNDO DE VALA,COLOCACAO | NA VALA,MONTAGEM E REATERRO ATE A GERATRIZ SUPERIOR DO TUBO | CONSIDERANDO O MATERIAL DA PROPRIA ESCAVACAO E TESTE HIDROS | TATICO,EXCL.FORN.TUBO E JUNTA ELASTICA,COM DIAMETRO DE 600MM | M
06.001.0512-0 | ASSENTAMENTO DE TUBULACAO DE FERRO FUNDIDO,COM JUNTA ELASTIC | A,PARA SISTEMAS DE ESCOAMENTO FORCADO DE AGUA OU ESGOTO,COMP | REENDENDO CARGA E DESCARGA,ACERTO DE FUNDO DE VALA,COLOCACAO | NA VALA,MONTAGEM E REATERRO ATE A GERATRIZ SUPERIOR DO TUBO | CONSIDERANDO O MATERIAL DA PROPRIA ESCAVACAO E TESTE HIDROS | TATICO,EXCL.FORN.TUBO E JUNTA ELASTICA,COM DIAMETRO DE 700MM | M
06.001.0512-A | ASSENTAMENTO DE TUBULACAO DE FERRO FUNDIDO,COM JUNTA ELASTIC | A,PARA SISTEMAS DE ESCOAMENTO FORCADO DE AGUA OU ESGOTO,COMP | REENDENDO CARGA E DESCARGA,ACERTO DE FUNDO DE VALA,COLOCACAO | NA VALA,MONTAGEM E REATERRO ATE A GERATRIZ SUPERIOR DO TUBO | CONSIDERANDO O MATERIAL DA PROPRIA ESCAVACAO E TESTE HIDROS | TATICO,EXCL.FORN.TUBO E JUNTA ELASTICA,COM DIAMETRO DE 700MM | M
06.001.0513-0 | ASSENTAMENTO DE TUBULACAO DE FERRO FUNDIDO,COM JUNTA ELASTIC | A,PARA SISTEMAS DE ESCOAMENTO FORCADO DE AGUA OU ESGOTO,COMP | REENDENDO CARGA E DESCARGA,ACERTO DE FUNDO DE VALA,COLOCACAO | NA VALA,MONTAGEM E REATERRO ATE A GERATRIZ SUPERIOR DO TUBO | CONSIDERANDO O MATERIAL DA PROPRIA ESCAVACAO E TESTE HIDROS | TATICO,EXCL.FORN.TUBO E JUNTA ELASTICA,COM DIAMETRO DE 800MM | M
06.001.0513-A | ASSENTAMENTO DE TUBULACAO DE FERRO FUNDIDO,COM JUNTA ELASTIC | A,PARA SISTEMAS DE ESCOAMENTO FORCADO DE AGUA OU ESGOTO,COMP | REENDENDO CARGA E DESCARGA,ACERTO DE FUNDO DE VALA,COLOCACAO | NA VALA,MONTAGEM E REATERRO ATE A GERATRIZ SUPERIOR DO TUBO | CONSIDERANDO O MATERIAL DA PROPRIA ESCAVACAO E TESTE HIDROS | TATICO,EXCL.FORN.TUBO E JUNTA ELASTICA,COM DIAMETRO DE 800MM | M
06.001.0514-0 | ASSENTAMENTO DE TUBULACAO DE FERRO FUNDIDO,COM JUNTA ELASTIC | A,PARA SISTEMAS DE ESCOAMENTO FORCADO DE AGUA OU ESGOTO,COMP | REENDENDO CARGA E DESCARGA,ACERTO DE FUNDO DE VALA,COLOCACAO | NA VALA,MONTAGEM E REATERRO ATE A GERATRIZ SUPERIOR DO TUBO | CONSIDERANDO O MATERIAL DA PROPRIA ESCAVACAO E TESTE HIDROS | TATICO,EXCL.FORN.TUBO E JUNTA ELASTICA,COM DIAMETRO DE 900MM | M
06.001.0514-A | ASSENTAMENTO DE TUBULACAO DE FERRO FUNDIDO,COM JUNTA ELASTIC | A,PARA SISTEMAS DE ESCOAMENTO FORCADO DE AGUA OU ESGOTO,COMP | REENDENDO CARGA E DESCARGA,ACERTO DE FUNDO DE VALA,COLOCACAO | NA VALA,MONTAGEM E REATERRO ATE A GERATRIZ SUPERIOR DO TUBO | CONSIDERANDO O MATERIAL DA PROPRIA ESCAVACAO E TESTE HIDROS | TATICO,EXCL.FORN.TUBO E JUNTA ELASTICA,COM DIAMETRO DE 900MM | M
06.001.0515-0 | ASSENTAMENTO DE TUBULACAO DE FERRO FUNDIDO,COM JUNTA ELASTIC | A,PARA SISTEMAS DE ESCOAMENTO FORCADO DE AGUA OU ESGOTO,COMP | REENDENDO CARGA E DESCARGA,ACERTO DE FUNDO DE VALA,COLOCACAO | NA VALA,MONTAGEM E REATERRO ATE A GERATRIZ SUPERIOR DO TUBO | CONSIDERANDO O MATERIAL DA PROPRIA ESCAVACAO E TESTE HIDROS | TATICO,EXCL.FORN.TUBO E JUNTA ELASTICA,C/DIAMETRO DE 1000MM | M
06.001.0515-A | ASSENTAMENTO DE TUBULACAO DE FERRO FUNDIDO,COM JUNTA ELASTIC | A,PARA SISTEMAS DE ESCOAMENTO FORCADO DE AGUA OU ESGOTO,COMP | REENDENDO CARGA E DESCARGA,ACERTO DE FUNDO DE VALA,COLOCACAO | NA VALA,MONTAGEM E REATERRO ATE A GERATRIZ SUPERIOR DO TUBO | CONSIDERANDO O MATERIAL DA PROPRIA ESCAVACAO E TESTE HIDROS | TATICO,EXCL.FORN.TUBO E JUNTA ELASTICA,C/DIAMETRO DE 1000MM | M
06.001.0516-0 | ASSENTAMENTO DE TUBULACAO DE FERRO FUNDIDO,COM JUNTA ELASTIC | A,PARA SISTEMAS DE ESCOAMENTO FORCADO DE AGUA OU ESGOTO,COMP | REENDENDO CARGA E DESCARGA,ACERTO DE FUNDO DE VALA,COLOCACAO | NA VALA,MONTAGEM E REATERRO ATE A GERATRIZ SUPERIOR DO TUBO | CONSIDERANDO O MATERIAL DA PROPRIA ESCAVACAO E TESTE HIDROS | TATICO,EXCL.FORN.TUBO E JUNTA ELASTICA,C/DIAMETRO DE 1200MM | M
06.001.0516-A | ASSENTAMENTO DE TUBULACAO DE FERRO FUNDIDO,COM JUNTA ELASTIC | A,PARA SISTEMAS DE ESCOAMENTO FORCADO DE AGUA OU ESGOTO,COMP | REENDENDO CARGA E DESCARGA,ACERTO DE FUNDO DE VALA,COLOCACAO | NA VALA,MONTAGEM E REATERRO ATE A GERATRIZ SUPERIOR DO TUBO | CONSIDERANDO O MATERIAL DA PROPRIA ESCAVACAO E TESTE HIDROS | TATICO,EXCL.FORN.TUBO E JUNTA ELASTICA,C/DIAMETRO DE 1200MM | M
06.001.0550-0 | ASSENTAMENTO DE TUBULACAO DE FERRO FUNDIDO,COM JUNTA ELASTIC | A,INSTALACAO AEREA,PARA SISTEMAS DE ESCOAMENTO FORCADO DE AG | UA OU ESGOTO,COMPREENDENDO CARGA E DESCARGA,MONTAGEM SOBRE A | POIOS EXISTENTES E TESTE HIDROSTATICO,EXCLUSIVE FORNECIMENTO | DO TUBO E JUNTA ELASTICA,COM DIAMETRO DE 50MM |  | M
06.001.0550-A | ASSENTAMENTO DE TUBULACAO DE FERRO FUNDIDO,COM JUNTA ELASTIC | A,INSTALACAO AEREA,PARA SISTEMAS DE ESCOAMENTO FORCADO DE AG | UA OU ESGOTO,COMPREENDENDO CARGA E DESCARGA,MONTAGEM SOBRE A | POIOS EXISTENTES E TESTE HIDROSTATICO,EXCLUSIVE FORNECIMENTO | DO TUBO E JUNTA ELASTICA,COM DIAMETRO DE 50MM |  | M
06.001.0551-0 | ASSENTAMENTO DE TUBULACAO DE FERRO FUNDIDO,COM JUNTA ELASTIC | A,INSTALACAO AEREA,PARA SISTEMAS DE ESCOAMENTO FORCADO DE AG | UA OU ESGOTO,COMPREENDENDO CARGA E DESCARGA,MONTAGEM SOBRE A | POIOS EXISTENTES E TESTE HIDROSTATICO,EXCLUSIVE FORNECIMENTO | DO TUBO E JUNTA ELASTICA,COM DIAMETRO DE 75 OU 80MM |  | M
06.001.0551-A | ASSENTAMENTO DE TUBULACAO DE FERRO FUNDIDO,COM JUNTA ELASTIC | A,INSTALACAO AEREA,PARA SISTEMAS DE ESCOAMENTO FORCADO DE AG | UA OU ESGOTO,COMPREENDENDO CARGA E DESCARGA,MONTAGEM SOBRE A | POIOS EXISTENTES E TESTE HIDROSTATICO,EXCLUSIVE FORNECIMENTO | DO TUBO E JUNTA ELASTICA,COM DIAMETRO DE 75 OU 80MM |  | M
06.001.0552-0 | ASSENTAMENTO DE TUBULACAO DE FERRO FUNDIDO,COM JUNTA ELASTIC | A,INSTALACAO AEREA,PARA SISTEMAS DE ESCOAMENTO FORCADO DE AG | UA OU ESGOTO,COMPREENDENDO CARGA E DESCARGA,MONTAGEM SOBRE A | POIOS EXISTENTES E TESTE HIDROSTATICO,EXCLUSIVE FORNECIMENTO | DO TUBO E JUNTA ELASTICA,COM DIAMETRO DE 100MM |  | M
06.001.0552-A | ASSENTAMENTO DE TUBULACAO DE FERRO FUNDIDO,COM JUNTA ELASTIC | A,INSTALACAO AEREA,PARA SISTEMAS DE ESCOAMENTO FORCADO DE AG | UA OU ESGOTO,COMPREENDENDO CARGA E DESCARGA,MONTAGEM SOBRE A | POIOS EXISTENTES E TESTE HIDROSTATICO,EXCLUSIVE FORNECIMENTO | DO TUBO E JUNTA ELASTICA,COM DIAMETRO DE 100MM |  | M
06.001.0553-0 | ASSENTAMENTO DE TUBULACAO DE FERRO FUNDIDO,COM JUNTA ELASTIC | A,INSTALACAO AEREA,PARA SISTEMAS DE ESCOAMENTO FORCADO DE AG | UA OU ESGOTO,COMPREENDENDO CARGA E DESCARGA,MONTAGEM SOBRE A | POIOS EXISTENTES E TESTE HIDROSTATICO,EXCLUSIVE FORNECIMENTO | DO TUBO E JUNTA ELASTICA,COM DIAMETRO DE 150MM |  | M
06.001.0553-A | ASSENTAMENTO DE TUBULACAO DE FERRO FUNDIDO,COM JUNTA ELASTIC | A,INSTALACAO AEREA,PARA SISTEMAS DE ESCOAMENTO FORCADO DE AG | UA OU ESGOTO,COMPREENDENDO CARGA E DESCARGA,MONTAGEM SOBRE A | POIOS EXISTENTES E TESTE HIDROSTATICO,EXCLUSIVE FORNECIMENTO | DO TUBO E JUNTA ELASTICA,COM DIAMETRO DE 150MM |  | M
06.001.0554-0 | ASSENTAMENTO DE TUBULACAO DE FERRO FUNDIDO,COM JUNTA ESLASTC | A,INSTALACAO AEREA,PARA SISTEMAS DE ESCOAMENTO FORCADO DE AG | UA OU ESGOTO,COMPREENDENDO CARGA E DESCARGA,MONTAGEM SOBRE A | POIOS EXISTENTES E TESTE HIDROSTATICO,EXCLUSIVE FORNECIMENTO | DO TUBO E JUNTA ELASTICA,COM DIAMETRO DE 200MM |  | M
06.001.0554-A | ASSENTAMENTO DE TUBULACAO DE FERRO FUNDIDO,COM JUNTA ESLASTC | A,INSTALACAO AEREA,PARA SISTEMAS DE ESCOAMENTO FORCADO DE AG | UA OU ESGOTO,COMPREENDENDO CARGA E DESCARGA,MONTAGEM SOBRE A | POIOS EXISTENTES E TESTE HIDROSTATICO,EXCLUSIVE FORNECIMENTO | DO TUBO E JUNTA ELASTICA,COM DIAMETRO DE 200MM |  | M
06.001.0555-0 | ASSENTAMENTO DE TUBULACAO DE FERRO FUNDIDO,COM JUNTA ELASTIC | A,INSTALACAO AEREA,PARA SISTEMAS DE ESCOAMENTO FORCADO DE AG | UA OU ESGOTO,COMPREENDENDO CARGA E DESCARGA,MONTAGEM SOBRE A | POIOS EXISTENTES E TESTE HIDROSTATICO,EXCLUSIVE FORNECIMENTO | DO TUBO E JUNTA ELASTICA,COM DIAMETRO DE 250MM |  | M
06.001.0555-A | ASSENTAMENTO DE TUBULACAO DE FERRO FUNDIDO,COM JUNTA ELASTIC | A,INSTALACAO AEREA,PARA SISTEMAS DE ESCOAMENTO FORCADO DE AG | UA OU ESGOTO,COMPREENDENDO CARGA E DESCARGA,MONTAGEM SOBRE A | POIOS EXISTENTES E TESTE HIDROSTATICO,EXCLUSIVE FORNECIMENTO | DO TUBO E JUNTA ELASTICA,COM DIAMETRO DE 250MM |  | M
06.001.0556-0 | ASSENTAMENTO DE TUBULACAO DE FERRO FUNDIDO,COM JUNTA ELASTIC | A,INSTALACAO AEREA,PARA SISTEMAS DE ESCOAMENTO FORCADO DE AG | UA OU ESGOTO,COMPREENDENDO CARGA E DESCARGA,MONTAGEM SOBRE A | POIOS EXISTENTES E TESTE HIDROSTATICO,EXCLUSIVE FORNECIMENTO | DO TUBO E JUNTA ELASTICA,COM DIAMETRO DE 300MM |  | M
06.001.0556-A | ASSENTAMENTO DE TUBULACAO DE FERRO FUNDIDO,COM JUNTA ELASTIC | A,INSTALACAO AEREA,PARA SISTEMAS DE ESCOAMENTO FORCADO DE AG | UA OU ESGOTO,COMPREENDENDO CARGA E DESCARGA,MONTAGEM SOBRE A | POIOS EXISTENTES E TESTE HIDROSTATICO,EXCLUSIVE FORNECIMENTO | DO TUBO E JUNTA ELASTICA,COM DIAMETRO DE 300MM |  | M
06.001.0557-0 | ASSENTAMENTO DE TUBULACAO DE FERRO FUNDIDO,COM JUNTA ELASTIC | A,INSTALACAO AEREA,PARA SISTEMAS DE ESCOAMENTO FORCADO DE AG | UA OU ESGOTO,COMPREENDENDO CARGA E DESCARGA,MONTAGEM SOBRE A | POIOS EXISTENTES E TESTE HIDROSTATICO,EXCLUSIVE FORNECIMENTO | DO TUBO E JUNTA ELASTICA,COM DIAMETRO DE 350MM |  | M
06.001.0557-A | ASSENTAMENTO DE TUBULACAO DE FERRO FUNDIDO,COM JUNTA ELASTIC | A,INSTALACAO AEREA,PARA SISTEMAS DE ESCOAMENTO FORCADO DE AG | UA OU ESGOTO,COMPREENDENDO CARGA E DESCARGA,MONTAGEM SOBRE A | POIOS EXISTENTES E TESTE HIDROSTATICO,EXCLUSIVE FORNECIMENTO | DO TUBO E JUNTA ELASTICA,COM DIAMETRO DE 350MM |  | M
06.001.0558-0 | ASSENTAMENTO DE TUBULACAO DE FERRO FUNDIDO,COM JUNTA ELASTIC | A,INSTALACAO AEREA,PARA SISTEMAS DE ESCOAMENTO FORCADO DE AG | UA OU ESGOTO,COMPREENDENDO CARGA E DESCARGA,MONTAGEM SOBRE A | POIOS EXISTENTES E TESTE HIDROSTATICO,EXCLUSIVE FORNECIMENTO | DO TUBO E JUNTA ELASTICA,COM DIAMETRO DE 400MM |  | M
06.001.0558-A | ASSENTAMENTO DE TUBULACAO DE FERRO FUNDIDO,COM JUNTA ELASTIC | A,INSTALACAO AEREA,PARA SISTEMAS DE ESCOAMENTO FORCADO DE AG | UA OU ESGOTO,COMPREENDENDO CARGA E DESCARGA,MONTAGEM SOBRE A | POIOS EXISTENTES E TESTE HIDROSTATICO,EXCLUSIVE FORNECIMENTO | DO TUBO E JUNTA ELASTICA,COM DIAMETRO DE 400MM |  | M
06.001.0559-0 | ASSENTAMENTO DE TUBULACAO DE FERRO FUNDIDO,COM JUNTA ELASTIC | A,INSTALACAO AEREA,PARA SISTEMAS DE ESCOAMENTO FORCADO DE AG | UA OU ESGOTO,COMPREENDENDO CARGA E DESCARGA,MONTAGEM SOBRE A | POIOS EXISTENTES E TESTE HIDROSTATICO,EXCLUSIVE FORNECIMENTO | DO TUBO E JUNTA ELASTICA,COM DIAMETRO DE 450MM |  | M
06.001.0559-A | ASSENTAMENTO DE TUBULACAO DE FERRO FUNDIDO,COM JUNTA ELASTIC | A,INSTALACAO AEREA,PARA SISTEMAS DE ESCOAMENTO FORCADO DE AG | UA OU ESGOTO,COMPREENDENDO CARGA E DESCARGA,MONTAGEM SOBRE A | POIOS EXISTENTES E TESTE HIDROSTATICO,EXCLUSIVE FORNECIMENTO | DO TUBO E JUNTA ELASTICA,COM DIAMETRO DE 450MM |  | M
06.001.0560-0 | ASSENTAMENTO DE TUBULACAO DE FERRO FUNDIDO,COM JUNTA ELASTIC | A,INSTALACAO AEREA,PARA SISTEMAS DE ESCOAMENTO FORCADO DE AG | UA OU ESGOTO,COMPREENDENDO CARGA E DESCARGA,MONTAGEM SOBRE A | POIOS EXISTENTES E TESTE HIDROSTATICO,EXCLUSIVE FORNECIMENTO | DO TUBO E JUNTA ELASTICA,COM DIAMETRO DE 500MM |  | M
06.001.0560-A | ASSENTAMENTO DE TUBULACAO DE FERRO FUNDIDO,COM JUNTA ELASTIC | A,INSTALACAO AEREA,PARA SISTEMAS DE ESCOAMENTO FORCADO DE AG | UA OU ESGOTO,COMPREENDENDO CARGA E DESCARGA,MONTAGEM SOBRE A | POIOS EXISTENTES E TESTE HIDROSTATICO,EXCLUSIVE FORNECIMENTO | DO TUBO E JUNTA ELASTICA,COM DIAMETRO DE 500MM |  | M
06.001.0561-0 | ASSENTAMENTO DE TUBULACAO DE FERRO FUNDIDO,COM JUNTA ELASTIC | A,INSTALACAO AEREA,PARA SISTEMAS DE ESCOAMENTO FORCADO DE AG | UA OU ESGOTO,COMPREENDENDO CARGA E DESCARGA,MONTAGEM SOBRE A | POIOS EXISTENTES E TESTE HIDROSTATICO,EXCLUSIVE FORNECIMENTO | DO TUBO E JUNTA ELASTICA,COM DIAMETRO DE 600MM |  | M
06.001.0561-A | ASSENTAMENTO DE TUBULACAO DE FERRO FUNDIDO,COM JUNTA ELASTIC | A,INSTALACAO AEREA,PARA SISTEMAS DE ESCOAMENTO FORCADO DE AG | UA OU ESGOTO,COMPREENDENDO CARGA E DESCARGA,MONTAGEM SOBRE A | POIOS EXISTENTES E TESTE HIDROSTATICO,EXCLUSIVE FORNECIMENTO | DO TUBO E JUNTA ELASTICA,COM DIAMETRO DE 600MM |  | M
06.001.0562-0 | ASSENTAMENTO DE TUBULACAO DE FERRO FUNDIDO,COM JUNTA ELASTIC | A,INSTALACAO AEREA,PARA SISTEMAS DE ESCOAMENTO FORCADO DE AG | UA OU ESGOTO,COMPREENDENDO CARGA E DESCARGA,MONTAGEM SOBRE A | POIOS EXISTENTES E TESTE HIDROSTATICO,EXCLUSIVE FORNECIMENTO | DO TUBO E JUNTA ELASTICA,COM DIAMETRO DE 700MM |  | M
06.001.0562-A | ASSENTAMENTO DE TUBULACAO DE FERRO FUNDIDO,COM JUNTA ELASTIC | A,INSTALACAO AEREA,PARA SISTEMAS DE ESCOAMENTO FORCADO DE AG | UA OU ESGOTO,COMPREENDENDO CARGA E DESCARGA,MONTAGEM SOBRE A | POIOS EXISTENTES E TESTE HIDROSTATICO,EXCLUSIVE FORNECIMENTO | DO TUBO E JUNTA ELASTICA,COM DIAMETRO DE 700MM |  | M
06.001.0563-0 | ASSENTAMENTO DE TUBULACAO DE FERRO FUNDIDO,COM JUNTA ELASTIC | A,INSTALACAO AEREA,PARA SISTEMAS DE ESCOAMENTO FORCADO DE AG | UA OU ESGOTO,COMPREENDENDO CARGA E DESCARGA,MONTAGEM SOBRE A | POIOS EXISTENTES E TESTE HIDROSTATICO,EXCLUSIVE FORNECIMENTO | DO TUBO E JUNTA ELASTICA,COM DIAMETRO DE 800MM |  | M
06.001.0563-A | ASSENTAMENTO DE TUBULACAO DE FERRO FUNDIDO,COM JUNTA ELASTIC | A,INSTALACAO AEREA,PARA SISTEMAS DE ESCOAMENTO FORCADO DE AG | UA OU ESGOTO,COMPREENDENDO CARGA E DESCARGA,MONTAGEM SOBRE A | POIOS EXISTENTES E TESTE HIDROSTATICO,EXCLUSIVE FORNECIMENTO | DO TUBO E JUNTA ELASTICA,COM DIAMETRO DE 800MM |  | M
06.001.0564-0 | ASSENTAMENTO DE TUBULACAO DE FERRO FUNDIDO,COM JUNTA ELASTIC | A,INSTALACAO AEREA,PARA SISTEMAS DE ESCOAMENTO FORCADO DE AG | UA OU ESGOTO,COMPREENDENDO CARGA E DESCARGA,MONTAGEM SOBRE A | POIOS EXISTENTES E TESTE HIDROSTATICO,EXCLUSIVE FORNECIMENTO | DO TUBO E JUNTA ELASTICA,COM DIAMETRO DE 900MM |  | M
06.001.0564-A | ASSENTAMENTO DE TUBULACAO DE FERRO FUNDIDO,COM JUNTA ELASTIC | A,INSTALACAO AEREA,PARA SISTEMAS DE ESCOAMENTO FORCADO DE AG | UA OU ESGOTO,COMPREENDENDO CARGA E DESCARGA,MONTAGEM SOBRE A | POIOS EXISTENTES E TESTE HIDROSTATICO,EXCLUSIVE FORNECIMENTO | DO TUBO E JUNTA ELASTICA,COM DIAMETRO DE 900MM |  | M
06.001.0565-0 | ASSENTAMENTO DE TUBULACAO DE FERRO FUNDIDO,COM JUNTA ELASTIC | A,INSTALACAO AEREA,PARA SISTEMAS DE ESCOAMENTO FORCADO DE AG | UA OU ESGOTO,COMPREENDENDO CARGA E DESCARGA,MONTAGEM SOBRE A | POIOS EXISTENTES E TESTE HIDROSTATICO,EXCLUSIVE FORNECIMENTO | DO TUBO E JUNTA ELASTICA,COM DIAMETRO DE 1000MMM |  | M
06.001.0565-A | ASSENTAMENTO DE TUBULACAO DE FERRO FUNDIDO,COM JUNTA ELASTIC | A,INSTALACAO AEREA,PARA SISTEMAS DE ESCOAMENTO FORCADO DE AG | UA OU ESGOTO,COMPREENDENDO CARGA E DESCARGA,MONTAGEM SOBRE A | POIOS EXISTENTES E TESTE HIDROSTATICO,EXCLUSIVE FORNECIMENTO | DO TUBO E JUNTA ELASTICA,COM DIAMETRO DE 1000MMM |  | M
06.001.0566-0 | ASSENTAMENTO DE TUBULACAO DE FERRO FUNDIDO,COM JUNTA ELASTIC | A,INSTALACAO AEREA,PARA SISTEMAS DE ESCOAMENTO FORCADO DE AG | UA OU ESGOTO,COMPREENDENDO CARGA E DESCARGA,MONTAGEM SOBRE A | POIOS EXISTENTES E TESTE HIDROSTATICO,EXCLUSIVE FORNECIMENTO | DO TUBO E JUNTA ELASTICA,COM DIAMETRO DE 1200MM |  | M
06.001.0566-A | ASSENTAMENTO DE TUBULACAO DE FERRO FUNDIDO,COM JUNTA ELASTIC | A,INSTALACAO AEREA,PARA SISTEMAS DE ESCOAMENTO FORCADO DE AG | UA OU ESGOTO,COMPREENDENDO CARGA E DESCARGA,MONTAGEM SOBRE A | POIOS EXISTENTES E TESTE HIDROSTATICO,EXCLUSIVE FORNECIMENTO | DO TUBO E JUNTA ELASTICA,COM DIAMETRO DE 1200MM |  | M
06.001.0630-0 | ASSENTAMENTO DE TUBULACAO DE FERRO FUNDIDO,COM JUNTA ELASTIC | A,PARA SISTEMAS DE ESCOAMENTO LIVRE DE AGUA OU ESGOTOS,COMPR | EENDENDO CARGA E DESCARGA,ACERTO DE FUNDO DE VALA,COLOCACAO | NA VALA,MONTAGEM E REATERRO ATE A GERATRIZ SUPERIOR DO TUBO | CONSIDERANDO MATERIAL DA PROPRIA ESCAVACAO,EXCLUSIVE FORNECI | MENTO DO TUBO E JUNTA ELASTICA,COM DIAMETRO DE 100MM | M
06.001.0630-A | ASSENTAMENTO DE TUBULACAO DE FERRO FUNDIDO,COM JUNTA ELASTIC | A,PARA SISTEMAS DE ESCOAMENTO LIVRE DE AGUA OU ESGOTOS,COMPR | EENDENDO CARGA E DESCARGA,ACERTO DE FUNDO DE VALA,COLOCACAO | NA VALA,MONTAGEM E REATERRO ATE A GERATRIZ SUPERIOR DO TUBO | CONSIDERANDO MATERIAL DA PROPRIA ESCAVACAO,EXCLUSIVE FORNECI | MENTO DO TUBO E JUNTA ELASTICA,COM DIAMETRO DE 100MM | M
06.001.0631-0 | ASSENTAMENTO DE TUBO DE FºFº,COM JUNTA ELASTICA,PARA SISTEMA | S DE ESCOAMENTO LIVRE DE AGUA OU ESGOTOS,COMPREENDENDO CARGA | E DESCARGA,ACERTO DE FUNDO DE VALA,COLOCACAO NA VALA,MONTAG | EM E REATERRO ATE A GERATRIZ SUPERIOR DO TUBO CONSIDERANDO O | MATERIAL DA PROPRIA ESCAVACAO,EXCLUSIVE FORNECIMENTO DO TUB | O E JUNTA ELASTICA,COM DIAMETRO DE 150MM | M
06.001.0631-A | ASSENTAMENTO DE TUBO DE FºFº,COM JUNTA ELASTICA,PARA SISTEMA | S DE ESCOAMENTO LIVRE DE AGUA OU ESGOTOS,COMPREENDENDO CARGA | E DESCARGA,ACERTO DE FUNDO DE VALA,COLOCACAO NA VALA,MONTAG | EM E REATERRO ATE A GERATRIZ SUPERIOR DO TUBO CONSIDERANDO O | MATERIAL DA PROPRIA ESCAVACAO,EXCLUSIVE FORNECIMENTO DO TUB | O E JUNTA ELASTICA,COM DIAMETRO DE 150MM | M
06.001.0632-0 | ASSENTAMENTO DE TUBO DE FºFº,COM JUNTA ELASTICA,PARA SISTEMA | S DE ESCOAMENTO LIVRE DE AGUA OU ESGOTOS,COMPREENDENDO CARGA | E DESCARGA,ACERTO DE FUNDO DE VALA,COLOCACAO NA VALA,MONTAG | EM E REATERRO ATE A GERATRIZ SUPERIOR DO TUBO CONSIDERANDO O | MATERIAL DA PROPRIA ESCAVACAO,EXCLUSIVE FORNECIMENTO DO TUBO | E JUNTA ELASTICA,COM DIAMETRO DE 200MM | M
06.001.0632-A | ASSENTAMENTO DE TUBO DE FºFº,COM JUNTA ELASTICA,PARA SISTEMA | S DE ESCOAMENTO LIVRE DE AGUA OU ESGOTOS,COMPREENDENDO CARGA | E DESCARGA,ACERTO DE FUNDO DE VALA,COLOCACAO NA VALA,MONTAG | EM E REATERRO ATE A GERATRIZ SUPERIOR DO TUBO CONSIDERANDO O | MATERIAL DA PROPRIA ESCAVACAO,EXCLUSIVE FORNECIMENTO DO TUBO | E JUNTA ELASTICA,COM DIAMETRO DE 200MM | M
06.001.0633-0 | ASSENTAMENTO DE TUBO DE FºFº,COM JUNTA ELASTICA,PARA SISTEMA | S DE ESCOAMENTO LIVRE DE AGUA OU ESGOTOS,COMPREENDENDO CARGA | E DESCARGA,ACERTO DE FUNDO DE VALA,COLOCACAO NA VALA,MONTAG | EM E REATERRO ATE A GERATRIZ SUPERIOR DO TUBO CONSIDERANDO O | MATERIAL DA PROPRIA ESCAVACAO,EXCLUSIVE FORNECIMENTO DO TUB | O E JUNTA ELASTICA,COM DIAMETRO DE 250MM | M
06.001.0633-A | ASSENTAMENTO DE TUBO DE FºFº,COM JUNTA ELASTICA,PARA SISTEMA | S DE ESCOAMENTO LIVRE DE AGUA OU ESGOTOS,COMPREENDENDO CARGA | E DESCARGA,ACERTO DE FUNDO DE VALA,COLOCACAO NA VALA,MONTAG | EM E REATERRO ATE A GERATRIZ SUPERIOR DO TUBO CONSIDERANDO O | MATERIAL DA PROPRIA ESCAVACAO,EXCLUSIVE FORNECIMENTO DO TUB | O E JUNTA ELASTICA,COM DIAMETRO DE 250MM | M
06.001.0634-0 | ASSENTAMENTO DE TUBO DE FºFº,COM JUNTA ELASTICA,PARA SISTEMA | S DE ESCOAMENTO LIVRE DE AGUA OU ESGOTOS,COMPREENDENDO CARGA | E DESCARGA,ACERTO DE FUNDO DE VALA,COLOCACAO NA VALA,MONTAG | EM E REATERRO ATE A GERATRIZ SUPERIOR DO TUBO CONSIDERANDO O | MATERIAL DA PROPRIA ESCAVACAO,EXCLUSIVE FORNECIMENTO DO TUB | O E JUNTA ELASTICA,COM DIAMETRO DE 300MM | M
06.001.0634-A | ASSENTAMENTO DE TUBO DE FºFº,COM JUNTA ELASTICA,PARA SISTEMA | S DE ESCOAMENTO LIVRE DE AGUA OU ESGOTOS,COMPREENDENDO CARGA | E DESCARGA,ACERTO DE FUNDO DE VALA,COLOCACAO NA VALA,MONTAG | EM E REATERRO ATE A GERATRIZ SUPERIOR DO TUBO CONSIDERANDO O | MATERIAL DA PROPRIA ESCAVACAO,EXCLUSIVE FORNECIMENTO DO TUB | O E JUNTA ELASTICA,COM DIAMETRO DE 300MM | M
06.001.0650-0 | DESCR1: ASSENTAMENTO DE CONEXOES DE FºFº,COM JUNTA ELASTICA,COM DIAM; DESCR2: ETRO DE 50MM,EXCLUSIVE CONEXOES E JUNTAS ELASTICAS.CUSTO POR; DESCR3: JUNTA | UN
06.001.0650-A | DESCR1: ASSENTAMENTO DE CONEXOES DE FºFº,COM JUNTA ELASTICA,COM DIAM; DESCR2: ETRO DE 50MM,EXCLUSIVE CONEXOES E JUNTAS ELASTICAS.CUSTO POR; DESCR3: JUNTA | UN
06.001.0651-0 | DESCR1: ASSENTAMENTO DE CONEXOES DE FºFº,COM JUNTA ELASTICA,COM DIAM; DESCR2: ETRO DE 75MM,EXCLUSIVE CONEXOES E JUNTAS ELASTICAS.CUSTO POR; DESCR3: JUNTA | UN
06.001.0651-A | DESCR1: ASSENTAMENTO DE CONEXOES DE FºFº,COM JUNTA ELASTICA,COM DIAM; DESCR2: ETRO DE 75MM,EXCLUSIVE CONEXOES E JUNTAS ELASTICAS.CUSTO POR; DESCR3: JUNTA | UN
06.001.0652-0 | DESCR1: ASSENTAMENTO DE CONEXOES DE FºFº,COM JUNTA ELASTICA,COM DIAM; DESCR2: ETRO DE 100MM,EXCLUSIVE CONEXOES E JUNTAS ELASTICAS.CUSTO PO; DESCR3: R JUNTA | UN
06.001.0652-A | DESCR1: ASSENTAMENTO DE CONEXOES DE FºFº,COM JUNTA ELASTICA,COM DIAM; DESCR2: ETRO DE 100MM,EXCLUSIVE CONEXOES E JUNTAS ELASTICAS.CUSTO PO; DESCR3: R JUNTA | UN
06.001.0653-0 | DESCR1: ASSENTAMENTO DE CONEXOES DE FºFº,COM JUNTA ELASTICA,COM DIAM; DESCR2: ETRO DE 150MM,EXCLUSIVE CONEXOES E JUNTAS ELASTICAS.CUSTO PO; DESCR3: R JUNTA | UN
06.001.0653-A | DESCR1: ASSENTAMENTO DE CONEXOES DE FºFº,COM JUNTA ELASTICA,COM DIAM; DESCR2: ETRO DE 150MM,EXCLUSIVE CONEXOES E JUNTAS ELASTICAS.CUSTO PO; DESCR3: R JUNTA | UN
06.001.0654-0 | DESCR1: ASSENTAMENTO DE CONEXOES DE FºFº,COM JUNTA ELASTICA,COM DIAM; DESCR2: ETRO DE 200MM,EXCLUSIVE CONEXOES E JUNTAS ELASTICAS.CUSTO PO; DESCR3: R JUNTA | UN
06.001.0654-A | DESCR1: ASSENTAMENTO DE CONEXOES DE FºFº,COM JUNTA ELASTICA,COM DIAM; DESCR2: ETRO DE 200MM,EXCLUSIVE CONEXOES E JUNTAS ELASTICAS.CUSTO PO; DESCR3: R JUNTA | UN
06.001.0655-0 | DESCR1: ASSENTAMENTO DE CONEXOES DE FºFº,COM JUNTA ELASTICA,COM DIAM; DESCR2: ETRO DE 250MM,EXCLUSIVE CONEXOES E JUNTAS ELASTICAS.CUSTO PO; DESCR3: R JUNTA | UN
06.001.0655-A | DESCR1: ASSENTAMENTO DE CONEXOES DE FºFº,COM JUNTA ELASTICA,COM DIAM; DESCR2: ETRO DE 250MM,EXCLUSIVE CONEXOES E JUNTAS ELASTICAS.CUSTO PO; DESCR3: R JUNTA | UN
06.001.0656-0 | DESCR1: ASSENTAMENTO DE CONEXOES DE FºFº,COM JUNTA ELASTICA,COM DIAM; DESCR2: ETRO DE 300MM,EXCLUSIVE CONEXOES E JUNTAS ELASTICAS.CUSTO PO; DESCR3: R JUNTA | UN
06.001.0656-A | DESCR1: ASSENTAMENTO DE CONEXOES DE FºFº,COM JUNTA ELASTICA,COM DIAM; DESCR2: ETRO DE 300MM,EXCLUSIVE CONEXOES E JUNTAS ELASTICAS.CUSTO PO; DESCR3: R JUNTA | UN
06.001.0657-0 | DESCR1: ASSENTAMENTO DE CONEXOES DE FºFº,COM JUNTA ELASTICA,COM DIAM; DESCR2: ETRO DE 350MM,EXCLUSIVE CONEXOES E JUNTAS ELASTICAS.CUSTO PO; DESCR3: R JUNTA | UN
06.001.0657-A | DESCR1: ASSENTAMENTO DE CONEXOES DE FºFº,COM JUNTA ELASTICA,COM DIAM; DESCR2: ETRO DE 350MM,EXCLUSIVE CONEXOES E JUNTAS ELASTICAS.CUSTO PO; DESCR3: R JUNTA | UN
06.001.0658-0 | DESCR1: ASSENTAMENTO DE CONEXOES DE FºFº,COM JUNTA ELASTICA,COM DIAM; DESCR2: ETRO DE 400MM,EXCLUSIVE CONEXOES E JUNTAS ELASTICAS.CUSTO PO; DESCR3: R JUNTA | UN
06.001.0658-A | DESCR1: ASSENTAMENTO DE CONEXOES DE FºFº,COM JUNTA ELASTICA,COM DIAM; DESCR2: ETRO DE 400MM,EXCLUSIVE CONEXOES E JUNTAS ELASTICAS.CUSTO PO; DESCR3: R JUNTA | UN
06.001.0659-0 | DESCR1: ASSENTAMENTO DE CONEXOES DE FºFº,COM JUNTA ELASTICA,COM DIAM; DESCR2: ETRO DE 450MM,EXCLUSIVE CONEXOES E JUNTAS ELASTICAS.CUSTO PO; DESCR3: R JUNTA | UN
06.001.0659-A | DESCR1: ASSENTAMENTO DE CONEXOES DE FºFº,COM JUNTA ELASTICA,COM DIAM; DESCR2: ETRO DE 450MM,EXCLUSIVE CONEXOES E JUNTAS ELASTICAS.CUSTO PO; DESCR3: R JUNTA | UN
06.001.0660-0 | DESCR1: ASSENTAMENTO DE CONEXOES DE FºFº,COM JUNTA ELASTICA,COM DIAM; DESCR2: ETRO DE 500MM,EXCLUSIVE CONEXOES E JUNTAS ELASTICAS.CUSTO PO; DESCR3: R JUNTA | UN
06.001.0660-A | DESCR1: ASSENTAMENTO DE CONEXOES DE FºFº,COM JUNTA ELASTICA,COM DIAM; DESCR2: ETRO DE 500MM,EXCLUSIVE CONEXOES E JUNTAS ELASTICAS.CUSTO PO; DESCR3: R JUNTA | UN
06.001.0661-0 | DESCR1: ASSENTAMENTO DE CONEXOES DE FºFº,COM JUNTA ELASTICA,COM DIAM; DESCR2: ETRO DE 600MM,EXCLUSIVE CONEXOES E JUNTAS ELASTICAS.CUSTO PO; DESCR3: R JUNTA | UN
06.001.0661-A | DESCR1: ASSENTAMENTO DE CONEXOES DE FºFº,COM JUNTA ELASTICA,COM DIAM; DESCR2: ETRO DE 600MM,EXCLUSIVE CONEXOES E JUNTAS ELASTICAS.CUSTO PO; DESCR3: R JUNTA | UN
06.001.0662-0 | DESCR1: ASSENTAMENTO DE CONEXOES DE FERRO FUNDIDO,COM JUNTA ELASTICA; DESCR2: ,COM DIAMETRO DE 700MM,EXCLUSIVE CONEXOES E JUNTAS ELASTICAS; DESCR3: .CUSTO POR JUNTA | UN
06.001.0662-A | DESCR1: ASSENTAMENTO DE CONEXOES DE FERRO FUNDIDO,COM JUNTA ELASTICA; DESCR2: ,COM DIAMETRO DE 700MM,EXCLUSIVE CONEXOES E JUNTAS ELASTICAS; DESCR3: .CUSTO POR JUNTA | UN
06.001.0663-0 | DESCR1: ASSENTAMENTO DE CONEXOES DE FERRO FUNDIDO,COM JUNTA ELASTICA; DESCR2: ,COM DIAMETRO DE 800MM,EXCLUSIVE CONEXOES E JUNTAS ELASTICAS; DESCR3: .CUSTO POR JUNTA | UN
06.001.0663-A | DESCR1: ASSENTAMENTO DE CONEXOES DE FERRO FUNDIDO,COM JUNTA ELASTICA; DESCR2: ,COM DIAMETRO DE 800MM,EXCLUSIVE CONEXOES E JUNTAS ELASTICAS; DESCR3: .CUSTO POR JUNTA | UN
06.001.0664-0 | DESCR1: ASSENTAMENTO DE CONEXOES DE FERRO FUNDIDO,COM JUNTA ELASTICA; DESCR2: ,COM DIAMETRO DE 900MM,EXCLUSIVE CONEXOES E JUNTAS ELASTICAS; DESCR3: .CUSTO POR JUNTA | UN
06.001.0664-A | DESCR1: ASSENTAMENTO DE CONEXOES DE FERRO FUNDIDO,COM JUNTA ELASTICA; DESCR2: ,COM DIAMETRO DE 900MM,EXCLUSIVE CONEXOES E JUNTAS ELASTICAS; DESCR3: .CUSTO POR JUNTA | UN
06.001.0665-0 | DESCR1: ASSENTAMENTO DE CONEXOES DE FERRO FUNDIDO,COM JUNTA ELASTICA; DESCR2: ,COM DIAMETRO DE 1000MM,EXCLUSIVE CONEXOES E JUNTAS ELASTICA; DESCR3: S.CUSTO POR JUNTA | UN
06.001.0665-A | DESCR1: ASSENTAMENTO DE CONEXOES DE FERRO FUNDIDO,COM JUNTA ELASTICA; DESCR2: ,COM DIAMETRO DE 1000MM,EXCLUSIVE CONEXOES E JUNTAS ELASTICA; DESCR3: S.CUSTO POR JUNTA | UN
06.001.0666-0 | DESCR1: ASSENTAMENTO DE CONEXOES DE FERRO FUNDIDO,COM JUNTA ELASTICA; DESCR2: ,COM DIAMETRO DE 1200MM,EXCLUSIVE CONEXOES E JUNTAS ELASTICA; DESCR3: S.CUSTO POR JUNTA | UN
06.001.0666-A | DESCR1: ASSENTAMENTO DE CONEXOES DE FERRO FUNDIDO,COM JUNTA ELASTICA; DESCR2: ,COM DIAMETRO DE 1200MM,EXCLUSIVE CONEXOES E JUNTAS ELASTICA; DESCR3: S.CUSTO POR JUNTA | UN
06.001.0670-0 | DESCR1: ASSENTAMENTO SEM FORNECIMENTO DE CONEXOES E REGISTROS DE FER; DESCR2: RO FUNDIDO,COM JUNTAS MECANICAS OU FLANGEADAS,EXCLUSIVE MATE; DESCR3: RIAIS DAS JUNTAS,COM DIAMETRO DE 50MM.CUSTO POR JUNTA | UN
06.001.0670-A | DESCR1: ASSENTAMENTO SEM FORNECIMENTO DE CONEXOES E REGISTROS DE FER; DESCR2: RO FUNDIDO,COM JUNTAS MECANICAS OU FLANGEADAS,EXCLUSIVE MATE; DESCR3: RIAIS DAS JUNTAS,COM DIAMETRO DE 50MM.CUSTO POR JUNTA | UN
06.001.0671-0 | DESCR1: ASSENTAMENTO SEM FORNECIMENTO DE CONEXOES E REGISTROS DE FER; DESCR2: RO FUNDIDO,COM JUNTAS MECANICAS OU FLANGEADAS,EXCLUSIVE MATE; DESCR3: RIAIS DAS JUNTAS,COM DIAMETRO DE 75MM.CUSTO POR JUNTA | UN
06.001.0671-A | DESCR1: ASSENTAMENTO SEM FORNECIMENTO DE CONEXOES E REGISTROS DE FER; DESCR2: RO FUNDIDO,COM JUNTAS MECANICAS OU FLANGEADAS,EXCLUSIVE MATE; DESCR3: RIAIS DAS JUNTAS,COM DIAMETRO DE 75MM.CUSTO POR JUNTA | UN
06.001.0672-0 | DESCR1: ASSENTAMENTO SEM FORNECIMENTO DE CONEXOES E REGISTROS DE FER; DESCR2: RO FUNDIDO,COM JUNTAS MECANICAS OU FLANGEADAS,EXCLUSIVE MATE; DESCR3: RIAIS DAS JUNTAS,COM DIAMETRO DE 100MM.CUSTO POR JUNTA | UN
06.001.0672-A | DESCR1: ASSENTAMENTO SEM FORNECIMENTO DE CONEXOES E REGISTROS DE FER; DESCR2: RO FUNDIDO,COM JUNTAS MECANICAS OU FLANGEADAS,EXCLUSIVE MATE; DESCR3: RIAIS DAS JUNTAS,COM DIAMETRO DE 100MM.CUSTO POR JUNTA | UN
06.001.0673-0 | DESCR1: ASSENTAMENTO SEM FORNECIMENTO DE CONEXOES E REGISTROS DE FER; DESCR2: RO FUNDIDO,COM JUNTAS MECANICAS OU FLANGEADAS,EXCLUSIVE MATE; DESCR3: RIAIS DAS JUNTAS,COM DIAMETRO DE 150MM.CUSTO POR JUNTA | UN
06.001.0673-A | DESCR1: ASSENTAMENTO SEM FORNECIMENTO DE CONEXOES E REGISTROS DE FER; DESCR2: RO FUNDIDO,COM JUNTAS MECANICAS OU FLANGEADAS,EXCLUSIVE MATE; DESCR3: RIAIS DAS JUNTAS,COM DIAMETRO DE 150MM.CUSTO POR JUNTA | UN
06.001.0674-0 | DESCR1: ASSENTAMENTO SEM FORNECIMENTO DE CONEXOES E REGISTROS DE FER; DESCR2: RO FUNDIDO,COM JUNTAS MECANICAS OU FLANGEADAS,EXCLUSIVE MATE; DESCR3: RIAIS DAS JUNTAS,COM DIAMETRO DE 200MM.CUSTO POR JUNTA | UN
06.001.0674-A | DESCR1: ASSENTAMENTO SEM FORNECIMENTO DE CONEXOES E REGISTROS DE FER; DESCR2: RO FUNDIDO,COM JUNTAS MECANICAS OU FLANGEADAS,EXCLUSIVE MATE; DESCR3: RIAIS DAS JUNTAS,COM DIAMETRO DE 200MM.CUSTO POR JUNTA | UN
06.001.0675-0 | DESCR1: ASSENTAMENTO SEM FORNECIMENTO DE CONEXOES E REGISTROS DE FER; DESCR2: RO FUNDIDO,COM JUNTAS MECANICAS OU FLANGEADAS,EXCLUSIVE MATE; DESCR3: RIAIS DAS JUNTAS,COM DIAMETRO DE 250MM.CUSTO POR JUNTA | UN
06.001.0675-A | DESCR1: ASSENTAMENTO SEM FORNECIMENTO DE CONEXOES E REGISTROS DE FER; DESCR2: RO FUNDIDO,COM JUNTAS MECANICAS OU FLANGEADAS,EXCLUSIVE MATE; DESCR3: RIAIS DAS JUNTAS,COM DIAMETRO DE 250MM.CUSTO POR JUNTA | UN
06.001.0676-0 | DESCR1: ASSENTAMENTO SEM FORNECIMENTO DE CONEXOES E REGISTROS DE FER; DESCR2: RO FUNDIDO,COM JUNTAS MECANICAS OU FLANGEADAS,EXCLUSIVE MATE; DESCR3: RIAIS DAS JUNTAS,COM DIAMETRO DE 300MM.CUSTO POR JUNTA | UN
06.001.0676-A | DESCR1: ASSENTAMENTO SEM FORNECIMENTO DE CONEXOES E REGISTROS DE FER; DESCR2: RO FUNDIDO,COM JUNTAS MECANICAS OU FLANGEADAS,EXCLUSIVE MATE; DESCR3: RIAIS DAS JUNTAS,COM DIAMETRO DE 300MM.CUSTO POR JUNTA | UN
06.001.0677-0 | DESCR1: ASSENTAMENTO SEM FORNECIMENTO DE CONEXOES E REGISTROS DE FER; DESCR2: RO FUNDIDO,COM JUNTAS MECANICAS OU FLANGEADAS,EXCLUSIVE MATE; DESCR3: RIAIS DAS JUNTAS,COM DIAMETRO DE 350MM.CUSTO POR JUNTA | UN
06.001.0677-A | DESCR1: ASSENTAMENTO SEM FORNECIMENTO DE CONEXOES E REGISTROS DE FER; DESCR2: RO FUNDIDO,COM JUNTAS MECANICAS OU FLANGEADAS,EXCLUSIVE MATE; DESCR3: RIAIS DAS JUNTAS,COM DIAMETRO DE 350MM.CUSTO POR JUNTA | UN
06.001.0678-0 | DESCR1: ASSENTAMENTO SEM FORNECIMENTO DE CONEXOES E REGISTROS DE FER; DESCR2: RO FUNDIDO,COM JUNTAS MECANICAS OU FLANGEADAS,EXCLUSIVE MATE; DESCR3: RIAIS DAS JUNTAS,COM DIAMETRO DE 400MM.CUSTO POR JUNTA | UN
06.001.0678-A | DESCR1: ASSENTAMENTO SEM FORNECIMENTO DE CONEXOES E REGISTROS DE FER; DESCR2: RO FUNDIDO,COM JUNTAS MECANICAS OU FLANGEADAS,EXCLUSIVE MATE; DESCR3: RIAIS DAS JUNTAS,COM DIAMETRO DE 400MM.CUSTO POR JUNTA | UN
06.001.0679-0 | DESCR1: ASSENTAMENTO SEM FORNECIMENTO DE CONEXOES E REGISTROS DE FER; DESCR2: RO FUNDIDO,COM JUNTAS MECANICAS OU FLANGEADAS,EXCLUSIVE MATE; DESCR3: RIAIS DAS JUNTAS,COM DIAMETRO DE 450MM.CUSTO POR JUNTA | UN
06.001.0679-A | DESCR1: ASSENTAMENTO SEM FORNECIMENTO DE CONEXOES E REGISTROS DE FER; DESCR2: RO FUNDIDO,COM JUNTAS MECANICAS OU FLANGEADAS,EXCLUSIVE MATE; DESCR3: RIAIS DAS JUNTAS,COM DIAMETRO DE 450MM.CUSTO POR JUNTA | UN
06.001.0680-0 | DESCR1: ASSENTAMENTO SEM FORNECIMENTO DE CONEXOES E REGISTROS DE FER; DESCR2: RO FUNDIDO,COM JUNTAS MECANICAS OU FLANGEADAS,EXCLUSIVE MATE; DESCR3: RIAIS DAS JUNTAS,COM DIAMETRO DE 500MM.CUSTO POR JUNTA | UN
06.001.0680-A | DESCR1: ASSENTAMENTO SEM FORNECIMENTO DE CONEXOES E REGISTROS DE FER; DESCR2: RO FUNDIDO,COM JUNTAS MECANICAS OU FLANGEADAS,EXCLUSIVE MATE; DESCR3: RIAIS DAS JUNTAS,COM DIAMETRO DE 500MM.CUSTO POR JUNTA | UN
06.001.0681-0 | DESCR1: ASSENTAMENTO SEM FORNECIMENTO DE CONEXOES E REGISTROS DE FER; DESCR2: RO FUNDIDO,COM JUNTAS MECANICAS OU FLANGEADAS,EXCLUSIVE MATE; DESCR3: RIAIS DAS JUNTAS,COM DIAMETRO DE 600MM.CUSTO POR JUNTA | UN
06.001.0681-A | DESCR1: ASSENTAMENTO SEM FORNECIMENTO DE CONEXOES E REGISTROS DE FER; DESCR2: RO FUNDIDO,COM JUNTAS MECANICAS OU FLANGEADAS,EXCLUSIVE MATE; DESCR3: RIAIS DAS JUNTAS,COM DIAMETRO DE 600MM.CUSTO POR JUNTA | UN
06.001.0682-0 | DESCR1: ASSENTAMENTO SEM FORNECIMENTO DE CONEXOES E REGISTROS DE FER; DESCR2: RO FUNDIDO,COM JUNTAS MECANICAS OU FLANGEADAS,EXCLUSIVE MATE; DESCR3: RIAIS DAS JUNTAS,COM DIAMETRO DE 700MM.CUSTO POR JUNTA | UN
06.001.0682-A | DESCR1: ASSENTAMENTO SEM FORNECIMENTO DE CONEXOES E REGISTROS DE FER; DESCR2: RO FUNDIDO,COM JUNTAS MECANICAS OU FLANGEADAS,EXCLUSIVE MATE; DESCR3: RIAIS DAS JUNTAS,COM DIAMETRO DE 700MM.CUSTO POR JUNTA | UN
06.001.0683-0 | DESCR1: ASSENTAMENTO SEM FORNECIMENTO DE CONEXOES E REGISTROS DE FER; DESCR2: RO FUNDIDO,COM JUNTAS MECANICAS OU FLANGEADAS,EXCLUSIVE MATE; DESCR3: RIAIS DAS JUNTAS,COM DIAMETRO DE 800MM.CUSTO POR JUNTA | UN
06.001.0683-A | DESCR1: ASSENTAMENTO SEM FORNECIMENTO DE CONEXOES E REGISTROS DE FER; DESCR2: RO FUNDIDO,COM JUNTAS MECANICAS OU FLANGEADAS,EXCLUSIVE MATE; DESCR3: RIAIS DAS JUNTAS,COM DIAMETRO DE 800MM.CUSTO POR JUNTA | UN
06.001.0684-0 | DESCR1: ASSENTAMENTO SEM FORNECIMENTO DE CONEXOES E REGISTROS DE FER; DESCR2: RO FUNDIDO,COM JUNTAS MECANICAS OU FLANGEADAS,EXCLUSIVE MATE; DESCR3: RIAIS DAS JUNTAS,COM DIAMETRO DE 900MM.CUSTO POR JUNTA | UN
06.001.0684-A | DESCR1: ASSENTAMENTO SEM FORNECIMENTO DE CONEXOES E REGISTROS DE FER; DESCR2: RO FUNDIDO,COM JUNTAS MECANICAS OU FLANGEADAS,EXCLUSIVE MATE; DESCR3: RIAIS DAS JUNTAS,COM DIAMETRO DE 900MM.CUSTO POR JUNTA | UN
06.001.0685-0 | DESCR1: ASSENTAMENTO SEM FORNECIMENTO DE CONEXOES E REGISTROS DE FER; DESCR2: RO FUNDIDO,COM JUNTAS MECANICAS OU FLANGEADAS,EXCLUSIVE MATE; DESCR3: RIAIS DAS JUNTAS,COM DIAMETRO DE 1000MM.CUSTO POR JUNTA | UN
06.001.0685-A | DESCR1: ASSENTAMENTO SEM FORNECIMENTO DE CONEXOES E REGISTROS DE FER; DESCR2: RO FUNDIDO,COM JUNTAS MECANICAS OU FLANGEADAS,EXCLUSIVE MATE; DESCR3: RIAIS DAS JUNTAS,COM DIAMETRO DE 1000MM.CUSTO POR JUNTA | UN
06.001.0686-0 | DESCR1: ASSENTAMENTO SEM FORNECIMENTO DE CONEXOES E REGISTROS DE FER; DESCR2: RO FUNDIDO,COM JUNTAS MECANICAS OU FLANGEADAS,EXCLUSIVE MATE; DESCR3: RIAIS DAS JUNTAS,COM DIAMETRO DE 1200MM.CUSTO POR JUNTA | UN
06.001.0686-A | DESCR1: ASSENTAMENTO SEM FORNECIMENTO DE CONEXOES E REGISTROS DE FER; DESCR2: RO FUNDIDO,COM JUNTAS MECANICAS OU FLANGEADAS,EXCLUSIVE MATE; DESCR3: RIAIS DAS JUNTAS,COM DIAMETRO DE 1200MM.CUSTO POR JUNTA | UN
06.001.0710-0 | DESCR1: MONTAGEM DE JUNTA GIBAULT,EXCLUSIVE PECA,COM DIAMETRO ATE 20; DESCR2: 0MM.CUSTO POR PECA | UN
06.001.0710-A | DESCR1: MONTAGEM DE JUNTA GIBAULT,EXCLUSIVE PECA,COM DIAMETRO ATE 20; DESCR2: 0MM.CUSTO POR PECA | UN
06.001.0711-0 | DESCR1: MONTAGEM DE JUNTA GIBAULT,EXCLUSIVE A PECA,COM DIAMETRO DE 2; DESCR2: 50 A 300MM. CUSTO POR PECA | UN
06.001.0711-A | DESCR1: MONTAGEM DE JUNTA GIBAULT,EXCLUSIVE A PECA,COM DIAMETRO DE 2; DESCR2: 50 A 300MM. CUSTO POR PECA | UN
06.001.0712-0 | DESCR1: MONTAGEM DE JUNTA GIBAULT,EXCLUSIVE A PECA,COM DIAMETRO DE 3; DESCR2: 00 A 600MM.CUSTO POR PECA | UN
06.001.0712-A | DESCR1: MONTAGEM DE JUNTA GIBAULT,EXCLUSIVE A PECA,COM DIAMETRO DE 3; DESCR2: 00 A 600MM.CUSTO POR PECA | UN
06.001.0715-0 | DESCR1: MONTAGEM SEM FORNECIMENTO DE LUVA TRIPARTIDA DE FERRO DUCTIL; DESCR2: PARA DN ATE 100MM | UN
06.001.0715-A | DESCR1: MONTAGEM SEM FORNECIMENTO DE LUVA TRIPARTIDA DE FERRO DUCTIL; DESCR2: PARA DN ATE 100MM | UN
06.001.0716-0 | DESCR1: MONTAGEM SEM FORNECIMENTO DE LUVA TRIPARTIDA DE FERRO DUCTIL; DESCR2: PARA DN ACIMA DE 100MM ATE 250MM | UN
06.001.0716-A | DESCR1: MONTAGEM SEM FORNECIMENTO DE LUVA TRIPARTIDA DE FERRO DUCTIL; DESCR2: PARA DN ACIMA DE 100MM ATE 250MM | UN
06.001.0717-0 | DESCR1: MONTAGEM SEM FORNECIMENTO DE LUVA TRIPARTIDA DE FERRO DUCTIL; DESCR2: PARA DN ACIMA DE 250MM ATE 400MM | UN
06.001.0717-A | DESCR1: MONTAGEM SEM FORNECIMENTO DE LUVA TRIPARTIDA DE FERRO DUCTIL; DESCR2: PARA DN ACIMA DE 250MM ATE 400MM | UN
06.001.0718-0 | DESCR1: MONTAGEM SEM FORNECIMENTO DE LUVA TRIPARTIDA DE FERRO DUCTIL; DESCR2: PARA DN ACIMA DE 400MM ATE 500MM | UN
06.001.0718-A | DESCR1: MONTAGEM SEM FORNECIMENTO DE LUVA TRIPARTIDA DE FERRO DUCTIL; DESCR2: PARA DN ACIMA DE 400MM ATE 500MM | UN
06.001.0719-0 | DESCR1: MONTAGEM SEM FORNECIMENTO DE LUVA TRIPARTIDA DE FERRO DUCTIL; DESCR2: PARA DN ACIMA DE 500MM ATE 600MM | UN
06.001.0719-A | DESCR1: MONTAGEM SEM FORNECIMENTO DE LUVA TRIPARTIDA DE FERRO DUCTIL; DESCR2: PARA DN ACIMA DE 500MM ATE 600MM | UN
06.001.0720-0 | DESCR1: MONTAGEM DE JUNTA DE DESMONTAGEM,EXCLUSIVE A PECA,COM DIAMET; DESCR2: RO DE 100MM.CUSTO POR PECA | UN
06.001.0720-A | DESCR1: MONTAGEM DE JUNTA DE DESMONTAGEM,EXCLUSIVE A PECA,COM DIAMET; DESCR2: RO DE 100MM.CUSTO POR PECA | UN
06.001.0721-0 | DESCR1: MONTAGEM DE JUNTA DE DESMONTAGEM,EXCLUSIVE A PECA,COM DIAMET; DESCR2: RO DE 150MM.CUSTO POR PECA | UN
06.001.0721-A | DESCR1: MONTAGEM DE JUNTA DE DESMONTAGEM,EXCLUSIVE A PECA,COM DIAMET; DESCR2: RO DE 150MM.CUSTO POR PECA | UN
06.001.0722-0 | DESCR1: MONTAGEM DE JUNTA DE DESMONTAGEM,EXCLUSIVE A PECA,COM DIAMET; DESCR2: RO DE 200MM.CUSTO POR PECA | UN
06.001.0722-A | DESCR1: MONTAGEM DE JUNTA DE DESMONTAGEM,EXCLUSIVE A PECA,COM DIAMET; DESCR2: RO DE 200MM.CUSTO POR PECA | UN
06.001.0723-0 | DESCR1: MONTAGEM DE JUNTA DE DESMONTAGEM,EXCLUSIVE A PECA,COM DIAMET; DESCR2: RO DE 250MM.CUSTO POR PECA | UN
06.001.0723-A | DESCR1: MONTAGEM DE JUNTA DE DESMONTAGEM,EXCLUSIVE A PECA,COM DIAMET; DESCR2: RO DE 250MM.CUSTO POR PECA | UN
06.001.0724-0 | DESCR1: MONTAGEM DE JUNTA DE DESMONTAGEM,EXCLUSIVE A PECA,COM DIAMET; DESCR2: RO DE 300MM.CUSTO POR PECA | UN
06.001.0724-A | DESCR1: MONTAGEM DE JUNTA DE DESMONTAGEM,EXCLUSIVE A PECA,COM DIAMET; DESCR2: RO DE 300MM.CUSTO POR PECA | UN
06.001.0725-0 | DESCR1: MONTAGEM DE JUNTA DE DESMONTAGEM,EXCLUSIVE A PECA,COM DIAMET; DESCR2: RO DE 350MM.CUSTO POR PECA | UN
06.001.0725-A | DESCR1: MONTAGEM DE JUNTA DE DESMONTAGEM,EXCLUSIVE A PECA,COM DIAMET; DESCR2: RO DE 350MM.CUSTO POR PECA | UN
06.001.0726-0 | DESCR1: MONTAGEM DE JUNTA DE DESMONTAGEM,EXCLUSIVE A PECA,COM DIAMET; DESCR2: RO DE 400MM.CUSTO POR PECA | UN
06.001.0726-A | DESCR1: MONTAGEM DE JUNTA DE DESMONTAGEM,EXCLUSIVE A PECA,COM DIAMET; DESCR2: RO DE 400MM.CUSTO POR PECA | UN
06.001.0727-0 | DESCR1: MONTAGEM DE JUNTA DE DESMONTAGEM,EXCLUSIVE A PECA,COM DIAMET; DESCR2: RO DE 450MM.CUSTO POR PECA | UN
06.001.0727-A | DESCR1: MONTAGEM DE JUNTA DE DESMONTAGEM,EXCLUSIVE A PECA,COM DIAMET; DESCR2: RO DE 450MM.CUSTO POR PECA | UN
06.001.0728-0 | DESCR1: MONTAGEM DE JUNTA DE DESMONTAGEM,EXCLUSIVE A PECA,COM DIAMET; DESCR2: RO DE 500MM. CUSTO POR PECA | UN
06.001.0728-A | DESCR1: MONTAGEM DE JUNTA DE DESMONTAGEM,EXCLUSIVE A PECA,COM DIAMET; DESCR2: RO DE 500MM. CUSTO POR PECA | UN
06.001.0729-0 | DESCR1: MONTAGEM DE JUNTA DE DESMONTAGEM,EXCLUSIVE A PECA,COM DIAMET; DESCR2: RO DE 600MM.CUSTO POR PECA | UN
06.001.0729-A | DESCR1: MONTAGEM DE JUNTA DE DESMONTAGEM,EXCLUSIVE A PECA,COM DIAMET; DESCR2: RO DE 600MM.CUSTO POR PECA | UN
06.001.0730-0 | DESCR1: MONTAGEM DE JUNTA DE DESMONTAGEM,EXCLUSIVE A PECA,COM DIAMET; DESCR2: RO DE 700MM.CUSTO POR PECA | UN
06.001.0730-A | DESCR1: MONTAGEM DE JUNTA DE DESMONTAGEM,EXCLUSIVE A PECA,COM DIAMET; DESCR2: RO DE 700MM.CUSTO POR PECA | UN
06.001.0731-0 | DESCR1: MONTAGEM DE JUNTA DE DESMONTAGEM,EXCLUSIVE A PECA,COM DIAMET; DESCR2: RO DE 800MM.CUSTO POR PECA | UN
06.001.0731-A | DESCR1: MONTAGEM DE JUNTA DE DESMONTAGEM,EXCLUSIVE A PECA,COM DIAMET; DESCR2: RO DE 800MM.CUSTO POR PECA | UN
06.001.0732-0 | DESCR1: MONTAGEM DE JUNTA DE DESMONTAGEM,EXCLUSIVE A PECA,COM DIAMET; DESCR2: RO DE 900MM.CUSTO POR PECA | UN
06.001.0732-A | DESCR1: MONTAGEM DE JUNTA DE DESMONTAGEM,EXCLUSIVE A PECA,COM DIAMET; DESCR2: RO DE 900MM.CUSTO POR PECA | UN
06.001.0733-0 | DESCR1: MONTAGEM DE JUNTA DE DESMONTAGEM,EXCLUSIVE A PECA,COM DIAMET; DESCR2: RO DE 1000MM.CUSTO POR PECA | UN
06.001.0733-A | DESCR1: MONTAGEM DE JUNTA DE DESMONTAGEM,EXCLUSIVE A PECA,COM DIAMET; DESCR2: RO DE 1000MM.CUSTO POR PECA | UN
06.001.0734-0 | DESCR1: MONTAGEM DE JUNTA DE DESMONTAGEM,EXCLUSIVE A PECA,COM DIAMET; DESCR2: RO DE 1200MM.CUSTO POR PECA | UN
06.001.0734-A | DESCR1: MONTAGEM DE JUNTA DE DESMONTAGEM,EXCLUSIVE A PECA,COM DIAMET; DESCR2: RO DE 1200MM.CUSTO POR PECA | UN
06.001.0735-0 | DESCR1: MONTAGEM DE JUNTA DE DESMONTAGEM,EXCLUSIVE A PECA,COM DIAMET; DESCR2: RO DE 1400MM.CUSTO POR PECA | UN
06.001.0735-A | DESCR1: MONTAGEM DE JUNTA DE DESMONTAGEM,EXCLUSIVE A PECA,COM DIAMET; DESCR2: RO DE 1400MM.CUSTO POR PECA | UN
06.001.0736-0 | DESCR1: MONTAGEM DE JUNTA DE DESMONTAGEM,EXCLUSIVE A PECA,COM DIAMET; DESCR2: RO DE 1500MM.CUSTO POR PECA | UN
06.001.0736-A | DESCR1: MONTAGEM DE JUNTA DE DESMONTAGEM,EXCLUSIVE A PECA,COM DIAMET; DESCR2: RO DE 1500MM.CUSTO POR PECA | UN
06.001.0750-0 | DESCR1: MONTAGEM DE JUNTA DRESSER SEM ANCORAGENS (HARNESS),EXCLUSIVE; DESCR2: A PECA,COM DIAMETRO DE 150MM.CUSTO POR PECA | UN
06.001.0750-A | DESCR1: MONTAGEM DE JUNTA DRESSER SEM ANCORAGENS (HARNESS),EXCLUSIVE; DESCR2: A PECA,COM DIAMETRO DE 150MM.CUSTO POR PECA | UN
06.001.0751-0 | DESCR1: MONTAGEM DE JUNTA DRESSER SEM ANCORAGENS (HARNESS),EXCLUSIVE; DESCR2: A PECA,COM DIAMETRO DE 200MM.CUSTO POR PECA | UN
06.001.0751-A | DESCR1: MONTAGEM DE JUNTA DRESSER SEM ANCORAGENS (HARNESS),EXCLUSIVE; DESCR2: A PECA,COM DIAMETRO DE 200MM.CUSTO POR PECA | UN
06.001.0752-0 | DESCR1: MONTAGEM DE JUNTA DRESSER SEM ANCORAGENS (HARNESS),EXCLUSIVE; DESCR2: A PECA,COM DIAMETRO DE 250MM.CUSTO POR PECA | UN
06.001.0752-A | DESCR1: MONTAGEM DE JUNTA DRESSER SEM ANCORAGENS (HARNESS),EXCLUSIVE; DESCR2: A PECA,COM DIAMETRO DE 250MM.CUSTO POR PECA | UN
06.001.0753-0 | DESCR1: MONTAGEM DE JUNTA DRESSER SEM ANCORAGENS (HARNESS),EXCLUSIVE; DESCR2: A PECA,COM DIAMETRO DE 300MM.CUSTO POR PECA | UN
06.001.0753-A | DESCR1: MONTAGEM DE JUNTA DRESSER SEM ANCORAGENS (HARNESS),EXCLUSIVE; DESCR2: A PECA,COM DIAMETRO DE 300MM.CUSTO POR PECA | UN
06.001.0754-0 | DESCR1: MONTAGEM DE JUNTA DRESSER SEM ANCORAGENS (HARNESS),EXCLUSIVE; DESCR2: A PECA,COM DIAMETRO DE 350MM.CUSTO POR PECA | UN
06.001.0754-A | DESCR1: MONTAGEM DE JUNTA DRESSER SEM ANCORAGENS (HARNESS),EXCLUSIVE; DESCR2: A PECA,COM DIAMETRO DE 350MM.CUSTO POR PECA | UN
06.001.0755-0 | DESCR1: MONTAGEM DE JUNTA DRESSER SEM ANCORAGENS (HARNESS),EXCLUSIVE; DESCR2: A PECA,COM DIAMETRO DE 400MM.CUSTO POR PECA | UN
06.001.0755-A | DESCR1: MONTAGEM DE JUNTA DRESSER SEM ANCORAGENS (HARNESS),EXCLUSIVE; DESCR2: A PECA,COM DIAMETRO DE 400MM.CUSTO POR PECA | UN
06.001.0756-0 | DESCR1: MONTAGEM DE JUNTA DRESSER SEM ANCORAGENS (HARNESS),EXCLUSIVE; DESCR2: A PECA,COM DIAMETRO DE 450MM.CUSTO POR PECA | UN
06.001.0756-A | DESCR1: MONTAGEM DE JUNTA DRESSER SEM ANCORAGENS (HARNESS),EXCLUSIVE; DESCR2: A PECA,COM DIAMETRO DE 450MM.CUSTO POR PECA | UN
06.001.0757-0 | DESCR1: MONTAGEM DE JUNTA DRESSER SEM ANCORAGENS (HARNESS),EXCLUSIVE; DESCR2: A PECA,COM DIAMETRO DE 500MM.CUSTO POR PECA | UN
06.001.0757-A | DESCR1: MONTAGEM DE JUNTA DRESSER SEM ANCORAGENS (HARNESS),EXCLUSIVE; DESCR2: A PECA,COM DIAMETRO DE 500MM.CUSTO POR PECA | UN
06.001.0758-0 | DESCR1: MONTAGEM DE JUNTA DRESSER SEM ANCORAGENS (HARNESS),EXCLUSIVE; DESCR2: A PECA,COM DIAMETRO DE 600MM.CUSTO POR PECA | UN
06.001.0758-A | DESCR1: MONTAGEM DE JUNTA DRESSER SEM ANCORAGENS (HARNESS),EXCLUSIVE; DESCR2: A PECA,COM DIAMETRO DE 600MM.CUSTO POR PECA | UN
06.001.0759-0 | DESCR1: MONTAGEM DE JUNTA DRESSER SEM ANCORAGENS (HARNESS),EXCLUSIVE; DESCR2: A PECA,COM DIAMETRO DE 700MM.CUSTO POR PECA | UN
06.001.0759-A | DESCR1: MONTAGEM DE JUNTA DRESSER SEM ANCORAGENS (HARNESS),EXCLUSIVE; DESCR2: A PECA,COM DIAMETRO DE 700MM.CUSTO POR PECA | UN
06.001.0760-0 | DESCR1: MONTAGEM DE JUNTA DRESSER SEM ANCORAGENS (HARNESS),EXCLUSIVE; DESCR2: A PECA,COM DIAMETRO DE 800MM.CUSTO POR PECA | UN
06.001.0760-A | DESCR1: MONTAGEM DE JUNTA DRESSER SEM ANCORAGENS (HARNESS),EXCLUSIVE; DESCR2: A PECA,COM DIAMETRO DE 800MM.CUSTO POR PECA | UN
06.001.0761-0 | DESCR1: MONTAGEM DE JUNTA DRESSER SEM ANCORAGENS (HARNESS),EXCLUSIVE; DESCR2: A PECA,COM DIAMETRO DE 900MM.CUSTO POR PECA | UN
06.001.0761-A | DESCR1: MONTAGEM DE JUNTA DRESSER SEM ANCORAGENS (HARNESS),EXCLUSIVE; DESCR2: A PECA,COM DIAMETRO DE 900MM.CUSTO POR PECA | UN
06.001.0762-0 | DESCR1: MONTAGEM DE JUNTA DRESSER SEM ANCORAGENS (HARNESS),EXCLUSIVE; DESCR2: A PECA,COM DIAMETRO DE 1000MM.CUSTO POR PECA | UN
06.001.0762-A | DESCR1: MONTAGEM DE JUNTA DRESSER SEM ANCORAGENS (HARNESS),EXCLUSIVE; DESCR2: A PECA,COM DIAMETRO DE 1000MM.CUSTO POR PECA | UN
06.001.0763-0 | DESCR1: MONTAGEM DE JUNTA DRESSER SEM ANCORAGENS (HARNESS),EXCLUSIVE; DESCR2: A PECA,COM DIAMETRO DE 1200MM.CUSTO POR PECA | UN
06.001.0763-A | DESCR1: MONTAGEM DE JUNTA DRESSER SEM ANCORAGENS (HARNESS),EXCLUSIVE; DESCR2: A PECA,COM DIAMETRO DE 1200MM.CUSTO POR PECA | UN
06.001.0764-0 | DESCR1: MONTAGEM DE JUNTA DRESSER SEM ANCORAGENS (HARNESS),EXCLUSIVE; DESCR2: A PECA,COM DIAMETRO DE 1300MM.CUSTO POR PECA | UN
06.001.0764-A | DESCR1: MONTAGEM DE JUNTA DRESSER SEM ANCORAGENS (HARNESS),EXCLUSIVE; DESCR2: A PECA,COM DIAMETRO DE 1300MM.CUSTO POR PECA | UN
06.001.0765-0 | DESCR1: MONTAGEM DE JUNTA DRESSER SEM ANCORAGENS (HARNESS),EXCLUSIVE; DESCR2: A PECA,COM DIAMETRO DE 1500MM.CUSTO POR PECA | UN
06.001.0765-A | DESCR1: MONTAGEM DE JUNTA DRESSER SEM ANCORAGENS (HARNESS),EXCLUSIVE; DESCR2: A PECA,COM DIAMETRO DE 1500MM.CUSTO POR PECA | UN
06.001.0766-0 | DESCR1: MONTAGEM DE JUNTA DRESSER SEM ANCORAGENS (HARNESS),EXCLUSIVE; DESCR2: A PECA,COM DIAMETRO DE 2000MM.CUSTO POR PECA | UN
06.001.0766-A | DESCR1: MONTAGEM DE JUNTA DRESSER SEM ANCORAGENS (HARNESS),EXCLUSIVE; DESCR2: A PECA,COM DIAMETRO DE 2000MM.CUSTO POR PECA | UN
06.001.0767-0 | DESCR1: MONTAGEM DE JUNTA DRESSER SEM ANCORAGENS (HARNESS),EXCLUSIVE; DESCR2: A PECA,COM DIAMETRO DE 2500MM.CUSTO POR PECA | UN
06.001.0767-A | DESCR1: MONTAGEM DE JUNTA DRESSER SEM ANCORAGENS (HARNESS),EXCLUSIVE; DESCR2: A PECA,COM DIAMETRO DE 2500MM.CUSTO POR PECA | UN
06.001.0770-0 | DESCR1: ASSENTAMENTO DE TUBOS DE POLIETILENO,COM DE=20 A 40MM,INCLUS; DESCR2: IVE TESTE HIDROSTATICO,EXCLUSIVE SOLDA DAS JUNTAS E FORNECIM; DESCR3: ENTO DE TUBOS E DE CONEXOES | M
06.001.0770-A | DESCR1: ASSENTAMENTO DE TUBOS DE POLIETILENO,COM DE=20 A 40MM,INCLUS; DESCR2: IVE TESTE HIDROSTATICO,EXCLUSIVE SOLDA DAS JUNTAS E FORNECIM; DESCR3: ENTO DE TUBOS E DE CONEXOES | M
06.001.0771-0 | DESCR1: ASSENTAMENTO DE TUBOS DE POLIETILENO,COM DE ACIMA DE 40 A 75; DESCR2: MM,INCLUSIVE TESTE HIDROSTATICO,EXCLUSIVE SOLDA DAS JUNTAS E; DESCR3: FORNECIMENTO DE TUBOS E DE CONEXOES | M
06.001.0771-A | DESCR1: ASSENTAMENTO DE TUBOS DE POLIETILENO,COM DE ACIMA DE 40 A 75; DESCR2: MM,INCLUSIVE TESTE HIDROSTATICO,EXCLUSIVE SOLDA DAS JUNTAS E; DESCR3: FORNECIMENTO DE TUBOS E DE CONEXOES | M
06.001.0772-0 | DESCR1: ASSENTAMENTO DE TUBOS DE POLIETILENO,COM DE ACIMA DE 75MM A; DESCR2: 125MM,INCLUSIVE TESTE HIDROSTATICO,EXCLUSIVE SOLDA DAS JUNTA; DESCR3: S E FORNECIMENTO DE TUBOS E DE CONEXOES | M
06.001.0772-A | DESCR1: ASSENTAMENTO DE TUBOS DE POLIETILENO,COM DE ACIMA DE 75MM A; DESCR2: 125MM,INCLUSIVE TESTE HIDROSTATICO,EXCLUSIVE SOLDA DAS JUNTA; DESCR3: S E FORNECIMENTO DE TUBOS E DE CONEXOES | M
06.001.0773-0 | DESCR1: ASSENTAMENTO DE TUBOS DE POLIETILENO,COM DE ACIMA DE 125MM A; DESCR2: 180MM,INCLUSIVE TESTE HIDROSTATICO,EXCLUSIVE SOLDA DAS JUNT; DESCR3: AS E FORNECIMENTO DE TUBOS E DE CONEXOES | M
06.001.0773-A | DESCR1: ASSENTAMENTO DE TUBOS DE POLIETILENO,COM DE ACIMA DE 125MM A; DESCR2: 180MM,INCLUSIVE TESTE HIDROSTATICO,EXCLUSIVE SOLDA DAS JUNT; DESCR3: AS E FORNECIMENTO DE TUBOS E DE CONEXOES | M
06.001.0774-0 | DESCR1: ASSENTAMENTO DE TUBOS DE POLIETILENO,COM DE ACIMA DE 180MM A; DESCR2: 225MM,INCLUSIVE TESTE HIDROSTATICO,EXCLUSIVE SOLDA DAS JUNT; DESCR3: AS E FORNECIMENTO DE TUBOS E DE CONEXOES | M
06.001.0774-A | DESCR1: ASSENTAMENTO DE TUBOS DE POLIETILENO,COM DE ACIMA DE 180MM A; DESCR2: 225MM,INCLUSIVE TESTE HIDROSTATICO,EXCLUSIVE SOLDA DAS JUNT; DESCR3: AS E FORNECIMENTO DE TUBOS E DE CONEXOES | M
06.001.0775-0 | DESCR1: ASSENTAMENTO DE TUBOS DE POLIETILENO,COM DE ACIMA DE 225MM A; DESCR2: 280MM,INCLUSIVE TESTE HIDROSTATICO,EXCLUSIVE SOLDA DAS JUNT; DESCR3: AS E FORNECIMENTO DE TUBOS E DE CONEXOES | M
06.001.0775-A | DESCR1: ASSENTAMENTO DE TUBOS DE POLIETILENO,COM DE ACIMA DE 225MM A; DESCR2: 280MM,INCLUSIVE TESTE HIDROSTATICO,EXCLUSIVE SOLDA DAS JUNT; DESCR3: AS E FORNECIMENTO DE TUBOS E DE CONEXOES | M
06.001.0776-0 | DESCR1: ASSENTAMENTO DE TUBOS DE POLIETILENO,COM DE ACIMA DE 280MM A; DESCR2: 355MM,INCLUSIVE TESTE HIDROSTATICO,EXCLUSIVE SOLDA DAS JUNT; DESCR3: AS E FORNECIMENTO DE TUBOS E DE CONEXOES | M
06.001.0776-A | DESCR1: ASSENTAMENTO DE TUBOS DE POLIETILENO,COM DE ACIMA DE 280MM A; DESCR2: 355MM,INCLUSIVE TESTE HIDROSTATICO,EXCLUSIVE SOLDA DAS JUNT; DESCR3: AS E FORNECIMENTO DE TUBOS E DE CONEXOES | M
06.001.0777-0 | DESCR1: ASSENTAMENTO DE TUBOS DE POLIETILENO,COM DE ACIMA DE 355MM A; DESCR2: 450MM,INCLUSIVE TESTE HIDROSTATICO,EXCLUSIVE SOLDA DAS JUNT; DESCR3: AS E FORNECIMENTO DE TUBOS E DE CONEXOES | M
06.001.0777-A | DESCR1: ASSENTAMENTO DE TUBOS DE POLIETILENO,COM DE ACIMA DE 355MM A; DESCR2: 450MM,INCLUSIVE TESTE HIDROSTATICO,EXCLUSIVE SOLDA DAS JUNT; DESCR3: AS E FORNECIMENTO DE TUBOS E DE CONEXOES | M
06.001.0778-0 | DESCR1: ASSENTAMENTO DE TUBOS DE POLIETILENO,COM DE ACIMA DE 450MM A; DESCR2: 560MM,INCLUSIVE TESTE HIDROSTATICO,EXCLUSIVE SOLDA DAS JUNT; DESCR3: AS E FORNECIMENTO DE TUBOS E DE CONEXOES | M
06.001.0778-A | DESCR1: ASSENTAMENTO DE TUBOS DE POLIETILENO,COM DE ACIMA DE 450MM A; DESCR2: 560MM,INCLUSIVE TESTE HIDROSTATICO,EXCLUSIVE SOLDA DAS JUNT; DESCR3: AS E FORNECIMENTO DE TUBOS E DE CONEXOES | M
06.001.0779-0 | DESCR1: ASSENTAMENTO DE TUBOS DE POLIETILENO,COM DE ACIMA DE 560MM A; DESCR2: 800MM,INCLUSIVE TESTE HIDROSTATICO,EXCLUSIVE SOLDA DAS JUNT; DESCR3: AS E FORNECIMENTO DE TUBOS E DE CONEXOES | M
06.001.0779-A | DESCR1: ASSENTAMENTO DE TUBOS DE POLIETILENO,COM DE ACIMA DE 560MM A; DESCR2: 800MM,INCLUSIVE TESTE HIDROSTATICO,EXCLUSIVE SOLDA DAS JUNT; DESCR3: AS E FORNECIMENTO DE TUBOS E DE CONEXOES | M
06.001.0780-0 | DESCR1: ASSENTAMENTO DE TUBOS DE POLIETILENO,COM DE ACIMA DE 800MM A; DESCR2: 1000MM,INCLUSIVE TESTE HIDROSTATICO,EXCLUSIVE SOLDA DAS JUN; DESCR3: TAS E FORNECIMENTO DE TUBOS E DE CONEXOES | M
06.001.0780-A | DESCR1: ASSENTAMENTO DE TUBOS DE POLIETILENO,COM DE ACIMA DE 800MM A; DESCR2: 1000MM,INCLUSIVE TESTE HIDROSTATICO,EXCLUSIVE SOLDA DAS JUN; DESCR3: TAS E FORNECIMENTO DE TUBOS E DE CONEXOES | M
06.001.0781-0 | DESCR1: ASSENTAMENTO DE TUBOS DE POLIETILENO,COM DE ACIMA DE 1000MM; DESCR2: A 1200MM,INCLUSIVE TESTE HIDROSTATICO,EXCLUSIVE SOLDA DAS JU; DESCR3: NTAS E FORNECIMENTO DE TUBOS E DE CONEXOES | M
06.001.0781-A | DESCR1: ASSENTAMENTO DE TUBOS DE POLIETILENO,COM DE ACIMA DE 1000MM; DESCR2: A 1200MM,INCLUSIVE TESTE HIDROSTATICO,EXCLUSIVE SOLDA DAS JU; DESCR3: NTAS E FORNECIMENTO DE TUBOS E DE CONEXOES | M
06.002.0010-0 | TUBO DE CONCRETO ARMADO,CLASSE EA-2,CONFORME ABNT NBR 8890,C | OM JUNTA ELASTICA,PARA ESGOTO SANITARIO,COM DIAMETRO DE 400M | M,INCLUSIVE CARGA E DESCARGA,ACERTO DE FUNDO DE VALA,COLOCAC | AO,ATERRO E SOCA ATE A ALTURA DA GERATRIZ SUPERIOR DO TUBO,C | ONSIDERANDO O MATERIAL DA PROPRIA ESCAVACAO E FORNECIMENTO D | O ANEL DE BORRACHA.FORNECIMENTO E ASSENTAMENTO | M
06.002.0010-A | TUBO DE CONCRETO ARMADO,CLASSE EA-2,CONFORME ABNT NBR 8890,C | OM JUNTA ELASTICA,PARA ESGOTO SANITARIO,COM DIAMETRO DE 400M | M,INCLUSIVE CARGA E DESCARGA,ACERTO DE FUNDO DE VALA,COLOCAC | AO,ATERRO E SOCA ATE A ALTURA DA GERATRIZ SUPERIOR DO TUBO,C | ONSIDERANDO O MATERIAL DA PROPRIA ESCAVACAO E FORNECIMENTO D | O ANEL DE BORRACHA.FORNECIMENTO E ASSENTAMENTO | M
06.002.0011-0 | TUBO DE CONCRETO ARMADO,CLASSE EA-2,CONFORME ABNT NBR 8890,C | OM JUNTA ELASTICA,PARA ESGOTO SANITARIO,COM DIAMETRO DE 500M | M,INCLUSIVE CARGA E DESCARGA,ACERTO DE FUNDO DE VALA,COLOCAC | AO,ATERRO E SOCA ATE A ALTURA DE GERATRIZ SUPERIOR DO TUBO,C | ONSIDERANDO O MATERIAL DA PROPRIA ESCAVACAO E FORNECIMENTO D | O ANEL DE BORRACHA.FORNECIMENTO E ASSENTAMENTO | M
06.002.0011-A | TUBO DE CONCRETO ARMADO,CLASSE EA-2,CONFORME ABNT NBR 8890,C | OM JUNTA ELASTICA,PARA ESGOTO SANITARIO,COM DIAMETRO DE 500M | M,INCLUSIVE CARGA E DESCARGA,ACERTO DE FUNDO DE VALA,COLOCAC | AO,ATERRO E SOCA ATE A ALTURA DE GERATRIZ SUPERIOR DO TUBO,C | ONSIDERANDO O MATERIAL DA PROPRIA ESCAVACAO E FORNECIMENTO D | O ANEL DE BORRACHA.FORNECIMENTO E ASSENTAMENTO | M
06.002.0012-0 | TUBO DE CONCRETO ARMADO,CLASSE EA-2,CONFORME ABNR NBR 8890,C | OM JUNTA ELASTICA,PARA ESGOTO SANITARIO,COM DIAMETRO DE 600M | M,INCLUSIVE CARGA E DESCARGA,ACERTO DE FUNDO DE VALA,COLOCAC | AO,ATERRO E SOCA ATE A ALTURA DA GERATRIZ SUPERIOR DO TUBO,C | ONSIDERANDO O MATERIAL DA PROPRIA ESCAVACAO E FORNECIMENTO D | O ANEL DE BORRACHA.FORNECIMENTO E ASSENTAMENTO | M
06.002.0012-A | TUBO DE CONCRETO ARMADO,CLASSE EA-2,CONFORME ABNR NBR 8890,C | OM JUNTA ELASTICA,PARA ESGOTO SANITARIO,COM DIAMETRO DE 600M | M,INCLUSIVE CARGA E DESCARGA,ACERTO DE FUNDO DE VALA,COLOCAC | AO,ATERRO E SOCA ATE A ALTURA DA GERATRIZ SUPERIOR DO TUBO,C | ONSIDERANDO O MATERIAL DA PROPRIA ESCAVACAO E FORNECIMENTO D | O ANEL DE BORRACHA.FORNECIMENTO E ASSENTAMENTO | M
06.002.0013-0 | TUBO DE CONCRETO ARMADO,CLASSE EA-2,CONFORME ABNT NBR 8890,C | OM JUNTA ELASTICA,PARA ESGOTO SANITARIO,COM DIAMETRO DE 700M | M,INCLUSIVE CARGA E DESCARGA,ACERTO DE FUNDO DE VALA,COLOCAC | AO,ATERRO E SOCA ATE A ALTURA DA GERATRIZ SUPERIOR DO TUBO,C | ONSIDERANDO O MATERIAL DA PROPRIA ESCAVACAO E FORNECIMENTO D | O ANEL DE BORRACHA.FORNECIMENTO E ASSENTAMENTO | M
06.002.0013-A | TUBO DE CONCRETO ARMADO,CLASSE EA-2,CONFORME ABNT NBR 8890,C | OM JUNTA ELASTICA,PARA ESGOTO SANITARIO,COM DIAMETRO DE 700M | M,INCLUSIVE CARGA E DESCARGA,ACERTO DE FUNDO DE VALA,COLOCAC | AO,ATERRO E SOCA ATE A ALTURA DA GERATRIZ SUPERIOR DO TUBO,C | ONSIDERANDO O MATERIAL DA PROPRIA ESCAVACAO E FORNECIMENTO D | O ANEL DE BORRACHA.FORNECIMENTO E ASSENTAMENTO | M
06.002.0014-0 | TUBO DE CONCRETO ARMADO,CLASSE EA-2,CONFORME ABNT NBR 8890,C | OM JUNTA ELASTICA,PARA ESGOTO SANITARIO,COM DIAMETRO DE 800M | M,INCLUSIVE CARGA E DESCARGA,ACERTO DE FUNDO DE VALA,COLOCAC | AO,ATERRO E SOCA ATE A ALTURA DA GERATRIZ SUPERIOR DO TUBO,C | ONSIDERANDO O MATERIAL DA PROPRIA ESCAVACAO E FORNECIMENTO D | O ANEL DE BORRACHA.FORNECIMENTO E ASSENTAMENTO | M
06.002.0014-A | TUBO DE CONCRETO ARMADO,CLASSE EA-2,CONFORME ABNT NBR 8890,C | OM JUNTA ELASTICA,PARA ESGOTO SANITARIO,COM DIAMETRO DE 800M | M,INCLUSIVE CARGA E DESCARGA,ACERTO DE FUNDO DE VALA,COLOCAC | AO,ATERRO E SOCA ATE A ALTURA DA GERATRIZ SUPERIOR DO TUBO,C | ONSIDERANDO O MATERIAL DA PROPRIA ESCAVACAO E FORNECIMENTO D | O ANEL DE BORRACHA.FORNECIMENTO E ASSENTAMENTO | M
06.002.0015-0 | TUBO DE CONCRETO ARMADO,CLASSE EA-2,CONFORME ABNT NBR 8890,C | OM JUNTA ELASTICA,PARA ESGOTO SANITARIO,COM DIAMETRO DE 900M | M,INCLUSIVE CARGA E DESCARGA,ACERTO DE FUNDO DE VALA,COLOCAC | AO,ATERRO E SOCA ATE A ALTURA DA GERATRIZ SUPERIOR DO TUBO,C | ONSIDERANDO O MATERIAL DA PROPRIA ESCAVACAO E FORNECIMENTO D | O ANEL DE BORRACHA.FORNECIMENTO E ASSENTAMENTO | M
06.002.0015-A | TUBO DE CONCRETO ARMADO,CLASSE EA-2,CONFORME ABNT NBR 8890,C | OM JUNTA ELASTICA,PARA ESGOTO SANITARIO,COM DIAMETRO DE 900M | M,INCLUSIVE CARGA E DESCARGA,ACERTO DE FUNDO DE VALA,COLOCAC | AO,ATERRO E SOCA ATE A ALTURA DA GERATRIZ SUPERIOR DO TUBO,C | ONSIDERANDO O MATERIAL DA PROPRIA ESCAVACAO E FORNECIMENTO D | O ANEL DE BORRACHA.FORNECIMENTO E ASSENTAMENTO | M
06.002.0016-0 | TUBO DE CONCRETO ARMADO,CLASSE EA-2,CONFORME ABNT NBR 8890,C | OM JUNTA ELASTICA,PARA ESGOTO SANITARIO,COM DIAMETRO DE 1000 | MM,INCLUSIVE CARGA E DESCARGA,ACERTO DE FUNDO DE VALA,COLOCA | CAO,ATERRO E SOCA ATE A ALTURA DA GERATRIZ SUPERIOR DO TUBO, | CONSIDERANDO O MATERIAL DA PROPRIA ESCAVACAO E FORNECIMENTO | DO ANEL DE BORRACHA.FORNECIMENTO E ASSENTAMENTO | M
06.002.0016-A | TUBO DE CONCRETO ARMADO,CLASSE EA-2,CONFORME ABNT NBR 8890,C | OM JUNTA ELASTICA,PARA ESGOTO SANITARIO,COM DIAMETRO DE 1000 | MM,INCLUSIVE CARGA E DESCARGA,ACERTO DE FUNDO DE VALA,COLOCA | CAO,ATERRO E SOCA ATE A ALTURA DA GERATRIZ SUPERIOR DO TUBO, | CONSIDERANDO O MATERIAL DA PROPRIA ESCAVACAO E FORNECIMENTO | DO ANEL DE BORRACHA.FORNECIMENTO E ASSENTAMENTO | M
06.002.0017-0 | TUBO DE CONCRETO ARMADO,CLASSE EA-2,CONFORME ABNT NBR 8890,C | OM JUNTA ELASTICA,PARA ESGOTO SANITARIO,COM DIAMETRO DE 1200 | MM,INCLUSIVE CARGA E DESCARGA,ACERTO DE FUNDO DE VALA,COLOCA | CAO,ATERRO E SOCA ATE A ALTURA DA GERATRIZ SUPERIOR DO TUBO, | CONSIDERANDO O MATERIAL DA PROPRIA ESCAVACAO E FORNECIMENTO | DO ANEL DE BORRACHA.FORNECIMENTO E ASSENTAMENTO | M
06.002.0017-A | TUBO DE CONCRETO ARMADO,CLASSE EA-2,CONFORME ABNT NBR 8890,C | OM JUNTA ELASTICA,PARA ESGOTO SANITARIO,COM DIAMETRO DE 1200 | MM,INCLUSIVE CARGA E DESCARGA,ACERTO DE FUNDO DE VALA,COLOCA | CAO,ATERRO E SOCA ATE A ALTURA DA GERATRIZ SUPERIOR DO TUBO, | CONSIDERANDO O MATERIAL DA PROPRIA ESCAVACAO E FORNECIMENTO | DO ANEL DE BORRACHA.FORNECIMENTO E ASSENTAMENTO | M
06.002.0018-0 | TUBO DE CONCRETO ARMADO,CLASSE EA-2,CONFORME ABNT NBR 8890,C | OM JUNTA ELASTICA,PARA ESGOTO SANITARIO,COM DIAMETRO DE 1500 | MM,INCLUSIVE CARGA E DESCARGA,ACERTO DE FUNDO DE VALA,COLOCA | CAO,ATERRO E SOCA ATE A ALTURA DA GERATRIZ SUPERIOR DO TUBO, | CONSIDERANDO O MATERIAL DA PROPRIA ESCAVACAO E FORNECIMENTO | DO ANEL DE BORRACHA.FORNECIMENTO E ASSENTAMENTO | M
06.002.0018-A | TUBO DE CONCRETO ARMADO,CLASSE EA-2,CONFORME ABNT NBR 8890,C | OM JUNTA ELASTICA,PARA ESGOTO SANITARIO,COM DIAMETRO DE 1500 | MM,INCLUSIVE CARGA E DESCARGA,ACERTO DE FUNDO DE VALA,COLOCA | CAO,ATERRO E SOCA ATE A ALTURA DA GERATRIZ SUPERIOR DO TUBO, | CONSIDERANDO O MATERIAL DA PROPRIA ESCAVACAO E FORNECIMENTO | DO ANEL DE BORRACHA.FORNECIMENTO E ASSENTAMENTO | M
06.002.0019-0 | TUBO DE CONCRETO ARMADO,CLASSE EA-2,CONFORME ABNT NBR 8890,C | OM JUNTA ELASTICA,PARA ESGOTO SANITARIO,COM DIAMETRO DE 1750 | MM,INCLUSIVE CARGA E DESCARGA,ACERTO DE FUNDO DE VALA,COLOCA | CAO,ATERRO E SOCA ATE A ALTURA DA GERATRIZ SUPERIOR DO TUBO, | CONSIDERANDO O MATERIAL DA PROPRIA ESCAVACAO E FORNECIMENTO | DO ANEL DE BORRACHA.FORNECIMENTO E ASSENTAMENTO | M
06.002.0019-A | TUBO DE CONCRETO ARMADO,CLASSE EA-2,CONFORME ABNT NBR 8890,C | OM JUNTA ELASTICA,PARA ESGOTO SANITARIO,COM DIAMETRO DE 1750 | MM,INCLUSIVE CARGA E DESCARGA,ACERTO DE FUNDO DE VALA,COLOCA | CAO,ATERRO E SOCA ATE A ALTURA DA GERATRIZ SUPERIOR DO TUBO, | CONSIDERANDO O MATERIAL DA PROPRIA ESCAVACAO E FORNECIMENTO | DO ANEL DE BORRACHA.FORNECIMENTO E ASSENTAMENTO | M
06.002.0020-0 | TUBO DE CONCRETO ARMADO,CLASSE EA-2,CONFORME ABNT NBR 8890,C | OM JUNTA ELASTICA,PARA ESGOTO SANITARIO,COM DIAMETRO DE 2000 | MM,INCLUSIVE CARGA E DESCARGA,ACERTO DE FUNDO DE VALA,COLOCA | CAO,ATERRO E SOCA ATE A ALTURA DA GERATRIZ SUPERIOR DO TUBO, | CONSIDERANDO O MATERIAL DA PROPRIA ESCAVACAO E FORNECIMENTO | DO ANEL DE BORRACHA.FORNECIMENTO E ASSENTAMENTO | M
06.002.0020-A | TUBO DE CONCRETO ARMADO,CLASSE EA-2,CONFORME ABNT NBR 8890,C | OM JUNTA ELASTICA,PARA ESGOTO SANITARIO,COM DIAMETRO DE 2000 | MM,INCLUSIVE CARGA E DESCARGA,ACERTO DE FUNDO DE VALA,COLOCA | CAO,ATERRO E SOCA ATE A ALTURA DA GERATRIZ SUPERIOR DO TUBO, | CONSIDERANDO O MATERIAL DA PROPRIA ESCAVACAO E FORNECIMENTO | DO ANEL DE BORRACHA.FORNECIMENTO E ASSENTAMENTO | M
06.002.0041-0 | TUBO DE CONCRETO ARMADO,CLASSE EA-3,CONFORME ABNT NBR 8890,C | OM JUNTA ELASTICA,PARA ESGOTO SANITARIO,COM DIAMETRO DE 400M | M,INCLUSIVE CARGA E DESCARGA,ACERTO DE FUNDO DE VALA,COLOCAC | AO,ATERRO E SOCA ATE A ALTURA DA GERATRIZ SUPERIOR DO TUBO,C | ONSIDERANDO O MATERIAL DA PROPRIA ESCAVACAO E FORNECIMENTO D | O ANEL DE BORRACHA.FORNECIMENTO E ASSENTAMENTO | M
06.002.0041-A | TUBO DE CONCRETO ARMADO,CLASSE EA-3,CONFORME ABNT NBR 8890,C | OM JUNTA ELASTICA,PARA ESGOTO SANITARIO,COM DIAMETRO DE 400M | M,INCLUSIVE CARGA E DESCARGA,ACERTO DE FUNDO DE VALA,COLOCAC | AO,ATERRO E SOCA ATE A ALTURA DA GERATRIZ SUPERIOR DO TUBO,C | ONSIDERANDO O MATERIAL DA PROPRIA ESCAVACAO E FORNECIMENTO D | O ANEL DE BORRACHA.FORNECIMENTO E ASSENTAMENTO | M
06.002.0042-0 | TUBO DE CONCRETO ARMADO,CLASSE EA-3,CONFORME ABNT NBR 8890,C | OM JUNTA ELASTICA,PARA ESGOTO SANITARIO,COM DIAMETRO DE 500M | M,INCLUSIVE CARGA E DESCARGA,ACERTO DE FUNDO DA VALA,COLOCAC | AO,ATERRO E SOCA ATE A ALTURA DA GERATRIZ SUPERIOR DO TUBO,C | ONSIDERANDO O MATERIAL DA PROPRIA ESCAVACAO E FORNECIMENTO D | O ANEL DE BORRACHA.FORNECIMENTO E ASSENTAMENTO | M
06.002.0042-A | TUBO DE CONCRETO ARMADO,CLASSE EA-3,CONFORME ABNT NBR 8890,C | OM JUNTA ELASTICA,PARA ESGOTO SANITARIO,COM DIAMETRO DE 500M | M,INCLUSIVE CARGA E DESCARGA,ACERTO DE FUNDO DA VALA,COLOCAC | AO,ATERRO E SOCA ATE A ALTURA DA GERATRIZ SUPERIOR DO TUBO,C | ONSIDERANDO O MATERIAL DA PROPRIA ESCAVACAO E FORNECIMENTO D | O ANEL DE BORRACHA.FORNECIMENTO E ASSENTAMENTO | M
06.002.0043-0 | TUBO DE CONCRETO ARMADO,CLASSE EA-3,CONFORME ABNT NBR 8890,C | OM JUNTA ELASTICA,PARA ESGOTO SANITARIO,COM DIAMETRO DE 600M | M,INCLUSIVE CARGA E DESCARGA,ACERTO DE FUNDO DE VALA,COLOCAC | AO,ATERRO E SOCA ATE A ALTURA DA GERATRIZ SUPERIOR DO TUBO,C | ONSIDERANDO O MATERIAL DA PROPRIA ESCAVACAO E FORNECIMENTO D | O ANEL DE BORRACHA.FORNECIMENTO E ASSENTAMENTO | M
06.002.0043-A | TUBO DE CONCRETO ARMADO,CLASSE EA-3,CONFORME ABNT NBR 8890,C | OM JUNTA ELASTICA,PARA ESGOTO SANITARIO,COM DIAMETRO DE 600M | M,INCLUSIVE CARGA E DESCARGA,ACERTO DE FUNDO DE VALA,COLOCAC | AO,ATERRO E SOCA ATE A ALTURA DA GERATRIZ SUPERIOR DO TUBO,C | ONSIDERANDO O MATERIAL DA PROPRIA ESCAVACAO E FORNECIMENTO D | O ANEL DE BORRACHA.FORNECIMENTO E ASSENTAMENTO | M
06.002.0044-0 | TUBO DE CONCRETO ARMADO,CLASSE EA-3,CONFORME ABNT NBR 8890,C | OM JUNTA ELASTICA,PARA ESGOTO SANITARIO,COM DIAMETRO DE 700M | M,INCLUSIVE CARGA E DESCARGA,ACERTO DE FUNDO DE VALA,COLOCAC | AO,ATERRO E SOCA ATE A ALTURA DA GERATRIZ SUPERIOR DO TUBO,C | ONSIDERANDO O MATERIAL DA PROPRIA ESCAVACAO E FORNECIMENTO D | O ANEL DE BORRACHA.FORNECIMENTO E ASSENTAMENTO | M
06.002.0044-A | TUBO DE CONCRETO ARMADO,CLASSE EA-3,CONFORME ABNT NBR 8890,C | OM JUNTA ELASTICA,PARA ESGOTO SANITARIO,COM DIAMETRO DE 700M | M,INCLUSIVE CARGA E DESCARGA,ACERTO DE FUNDO DE VALA,COLOCAC | AO,ATERRO E SOCA ATE A ALTURA DA GERATRIZ SUPERIOR DO TUBO,C | ONSIDERANDO O MATERIAL DA PROPRIA ESCAVACAO E FORNECIMENTO D | O ANEL DE BORRACHA.FORNECIMENTO E ASSENTAMENTO | M
06.002.0045-0 | TUBO DE CONCRETO ARMADO,CLASSE EA-3,CONFORME ABNT NBR 8890,C | OM JUNTA ELASTICA,PARA ESGOTO SANITARIO,COM DIAMETRO DE 800M | M,INCLUSIVE CARGA E DESCARGA,ACERTO DE FUNDO DE VALA,COLOCAC | AO,ATERRO E SOCA ATE A ALTURA DA GERATRIZ SUPERIOR DO TUBO,C | ONSIDERANDO O MATERIAL DA PROPRIA ESCAVACAO E FORNECIMENTO D | O ANEL DE BORRACHA.FORNECIMENTO E ASSENTAMENTO | M
06.002.0045-A | TUBO DE CONCRETO ARMADO,CLASSE EA-3,CONFORME ABNT NBR 8890,C | OM JUNTA ELASTICA,PARA ESGOTO SANITARIO,COM DIAMETRO DE 800M | M,INCLUSIVE CARGA E DESCARGA,ACERTO DE FUNDO DE VALA,COLOCAC | AO,ATERRO E SOCA ATE A ALTURA DA GERATRIZ SUPERIOR DO TUBO,C | ONSIDERANDO O MATERIAL DA PROPRIA ESCAVACAO E FORNECIMENTO D | O ANEL DE BORRACHA.FORNECIMENTO E ASSENTAMENTO | M
06.002.0046-0 | TUBO DE CONCRETO ARMADO,CLASSE EA-3,CONFORME ABNT NBR 8890,C | OM JUNTA ELASTICA,PARA ESGOTO SANITARIO,COM DIAMETRO DE 900M | M,INCLUSIVE CARGA E DESCARGA,ACERTO DE FUNDO DE VALA,COLOCAC | AO,ATERRO E SOCA ATE A ALTURA DA GERATRIZ SUPERIOR DO TUBO,C | ONSIDERANDO O MATERIAL DA PROPRIA ESCAVACAO E FORNECIMENTO D | O ANEL DE BORRACHA.FORNECIMENTO E ASSENTAMENTO | M
06.002.0046-A | TUBO DE CONCRETO ARMADO,CLASSE EA-3,CONFORME ABNT NBR 8890,C | OM JUNTA ELASTICA,PARA ESGOTO SANITARIO,COM DIAMETRO DE 900M | M,INCLUSIVE CARGA E DESCARGA,ACERTO DE FUNDO DE VALA,COLOCAC | AO,ATERRO E SOCA ATE A ALTURA DA GERATRIZ SUPERIOR DO TUBO,C | ONSIDERANDO O MATERIAL DA PROPRIA ESCAVACAO E FORNECIMENTO D | O ANEL DE BORRACHA.FORNECIMENTO E ASSENTAMENTO | M
06.002.0047-0 | TUBO DE CONCRETO ARMADO,CLASSE EA-3,CONFORME ABNT NBR 8890,C | OM JUNTA ELASTICA,PARA ESGOTO SANITARIO,COM DIAMETRO DE 1000 | MM,INCLUSIVE CARGA E DESCARGA,ACERTO DE FUNDO DE VALA,COLOCA | CAO,ATERRO E SOCA ATE A ALTURA DA GERATRIZ SUPERIOR DO TUBO, | CONSIDERANDO O MATERIAL DA PROPRIA ESCAVACAO E FORNECIMENTO | DO ANEL DE BORRACHA.FORNECIMENTO E ASSENTAMENTO | M
06.002.0047-A | TUBO DE CONCRETO ARMADO,CLASSE EA-3,CONFORME ABNT NBR 8890,C | OM JUNTA ELASTICA,PARA ESGOTO SANITARIO,COM DIAMETRO DE 1000 | MM,INCLUSIVE CARGA E DESCARGA,ACERTO DE FUNDO DE VALA,COLOCA | CAO,ATERRO E SOCA ATE A ALTURA DA GERATRIZ SUPERIOR DO TUBO, | CONSIDERANDO O MATERIAL DA PROPRIA ESCAVACAO E FORNECIMENTO | DO ANEL DE BORRACHA.FORNECIMENTO E ASSENTAMENTO | M
06.002.0049-0 | TUBO DE CONCRETO ARMADO,CLASSE EA-3,CONFORME ABNT NBR 8890,C | OM JUNTA ELASTICA,PARA ESGOTO SANITARIO,COM DIAMETRO DE 1200 | MM,INCLUSIVE CARGA E DESCARGA,ACERTO DE FUNDO DE VALA,COLOCA | CAO,ATERRO E SOCA ATE A ALTURA DA GERATRIZ SUPERIOR DO TUBO, | CONSIDERANDO O MATERIAL DA PROPRIA ESCAVACAO E FORNECIMENTO | DO ANEL DE BORRACHA.FORNECIMENTO E ASSENTAMENTO | M
06.002.0049-A | TUBO DE CONCRETO ARMADO,CLASSE EA-3,CONFORME ABNT NBR 8890,C | OM JUNTA ELASTICA,PARA ESGOTO SANITARIO,COM DIAMETRO DE 1200 | MM,INCLUSIVE CARGA E DESCARGA,ACERTO DE FUNDO DE VALA,COLOCA | CAO,ATERRO E SOCA ATE A ALTURA DA GERATRIZ SUPERIOR DO TUBO, | CONSIDERANDO O MATERIAL DA PROPRIA ESCAVACAO E FORNECIMENTO | DO ANEL DE BORRACHA.FORNECIMENTO E ASSENTAMENTO | M
06.002.0050-0 | TUBO DE CONCRETO ARMADO,CLASSE EA-3,CONFORME ABNT NBR 8890,C | OM JUNTA ELASTICA,PARA ESGOTO SANITARIO,COM DIAMETRO DE 1500 | MM,INCLUSIVE CARGA E DESCARGA,ACERTO DE FUNDO DE VALA,COLOCA | CAO,ATERRO E SOCA ATE A ALTURA DA GERATRIZ SUPERIOR DO TUBO, | CONSIDERANDO O MATERIAL DA PROPRIA ESCAVACAO E FORNECIMENTO | DO ANEL DE BORRACHA.FORNECIMENTO E ASSENTAMENTO | M
06.002.0050-A | TUBO DE CONCRETO ARMADO,CLASSE EA-3,CONFORME ABNT NBR 8890,C | OM JUNTA ELASTICA,PARA ESGOTO SANITARIO,COM DIAMETRO DE 1500 | MM,INCLUSIVE CARGA E DESCARGA,ACERTO DE FUNDO DE VALA,COLOCA | CAO,ATERRO E SOCA ATE A ALTURA DA GERATRIZ SUPERIOR DO TUBO, | CONSIDERANDO O MATERIAL DA PROPRIA ESCAVACAO E FORNECIMENTO | DO ANEL DE BORRACHA.FORNECIMENTO E ASSENTAMENTO | M
06.002.0061-0 | TUBO DE CONCRETO ARMADO,CLASSE EA-4,CONFORME ABNT NBR 8890,C | OM JUNTA ELASTICA,PARA ESGOTO SANITARIO,COM DIAMETRO DE 400M | M,INCLUSIVE CARGA E DESCARGA,ACERTO DE FUNDO DE VALA,COLOCAC | AO,ATERRO E SOCA ATE A ALTURA DA GERATRIZ SUPERIOR DO TUBO,C | ONSIDERANDO O MATERIAL DA PROPRIA ESCAVACAO E FORNECIMENTO D | O ANEL DE BORRACHA.FORNECIMENTO E ASSENTAMENTO | M
06.002.0061-A | TUBO DE CONCRETO ARMADO,CLASSE EA-4,CONFORME ABNT NBR 8890,C | OM JUNTA ELASTICA,PARA ESGOTO SANITARIO,COM DIAMETRO DE 400M | M,INCLUSIVE CARGA E DESCARGA,ACERTO DE FUNDO DE VALA,COLOCAC | AO,ATERRO E SOCA ATE A ALTURA DA GERATRIZ SUPERIOR DO TUBO,C | ONSIDERANDO O MATERIAL DA PROPRIA ESCAVACAO E FORNECIMENTO D | O ANEL DE BORRACHA.FORNECIMENTO E ASSENTAMENTO | M
06.002.0062-0 | TUBO DE CONCRETO ARMADO,CLASSE EA-4,CONFORME ABNT NBR 8890,C | OM JUNTA ELASTICA,PARA ESGOTO SANITARIO,COM DIAMETRO DE 500M | M,INCLUSICE CARGA E DESCARGA,ACERTO DE FUNDO DE VALA,COLOCAC | AO,ATERRO E SOCA ATE A ALTURA DA GERATRIZ SUPERIOR DO TUBO,C | ONSIDERANDO O MATERIAL DA PROPRIA ESCAVACAO E FORNECIMENTO D | O ANEL DE BORRACHA.FORNECIMENTO E ASSENTAMENTO | M
06.002.0062-A | TUBO DE CONCRETO ARMADO,CLASSE EA-4,CONFORME ABNT NBR 8890,C | OM JUNTA ELASTICA,PARA ESGOTO SANITARIO,COM DIAMETRO DE 500M | M,INCLUSICE CARGA E DESCARGA,ACERTO DE FUNDO DE VALA,COLOCAC | AO,ATERRO E SOCA ATE A ALTURA DA GERATRIZ SUPERIOR DO TUBO,C | ONSIDERANDO O MATERIAL DA PROPRIA ESCAVACAO E FORNECIMENTO D | O ANEL DE BORRACHA.FORNECIMENTO E ASSENTAMENTO | M
06.002.0063-0 | TUBO DE CONCRETO ARMADO,CLASSE EA-4,CONFORME ABNT NBR 8890,C | OM JUNTA ELASTICA,PARA ESGOTO SANITARIO,COM DIAMETRO DE 600M | M,INCLUSIVE CARGA E DESCARGA,ACERTO DE FUNDO DE VALA,COLOCAC | AO,ATERRO E SOCA ATE A ALTURA DA GERATRIZ SUPERIOR DO TUBO,C | ONSIDERANDO O MATERIAL DA PROPRIA ESCAVACAO E FORNECIMENTO D | O ANEL DE BORRACHA.FORNECIMENTO E ASSENTAMENTO | M
06.002.0063-A | TUBO DE CONCRETO ARMADO,CLASSE EA-4,CONFORME ABNT NBR 8890,C | OM JUNTA ELASTICA,PARA ESGOTO SANITARIO,COM DIAMETRO DE 600M | M,INCLUSIVE CARGA E DESCARGA,ACERTO DE FUNDO DE VALA,COLOCAC | AO,ATERRO E SOCA ATE A ALTURA DA GERATRIZ SUPERIOR DO TUBO,C | ONSIDERANDO O MATERIAL DA PROPRIA ESCAVACAO E FORNECIMENTO D | O ANEL DE BORRACHA.FORNECIMENTO E ASSENTAMENTO | M
06.002.0064-0 | TUBO DE CONCRETO ARMADO,CLASSE EA-4,CONFORME ABNT NBR 8890,C | OM JUNTA ELASTICA,PARA ESGOTO SANITARIO,COM DIAMETRO DE 700M | M,INCLUSIVE CARGA E DESCARGA,ACERTO DE FUNDO DE VALA,COLOCAC | AO,ATERRO E SOCA ATE A ALTURA DA GERATRIZ SUPERIOR DO TUBO,C | ONSIDERANDO O MATERIAL DA PROPRIA ESCAVACAO E FORNECIMENTO D | O ANEL DE BORRACHA.FORNECIMENTO E ASSENTAMENTO | M
06.002.0064-A | TUBO DE CONCRETO ARMADO,CLASSE EA-4,CONFORME ABNT NBR 8890,C | OM JUNTA ELASTICA,PARA ESGOTO SANITARIO,COM DIAMETRO DE 700M | M,INCLUSIVE CARGA E DESCARGA,ACERTO DE FUNDO DE VALA,COLOCAC | AO,ATERRO E SOCA ATE A ALTURA DA GERATRIZ SUPERIOR DO TUBO,C | ONSIDERANDO O MATERIAL DA PROPRIA ESCAVACAO E FORNECIMENTO D | O ANEL DE BORRACHA.FORNECIMENTO E ASSENTAMENTO | M
06.002.0065-0 | TUBO DE CONCRETO ARMADO,CLASSE EA-4,CONFORME ABNT NBR 8890,C | OM JUNTA ELASTICA,PARA ESGOTO SANITARIO,COM DIAMETRO DE 800M | M,INCLUSIVE CARGA E DESCARGA,ACERTO DE FUNDO DE VALA,COLOCAC | AO,ATERRO E SOCA ATE A ALTURA DA GERATRIZ SUPERIOR DO TUBO,C | ONSIDERANDO O MATERIAL DA PROPRIA ESCAVACAO E FORNECIMENTO D | O ANEL DE BORRACHA.FORNECIMENTO E ASSENTAMENTO | M
06.002.0065-A | TUBO DE CONCRETO ARMADO,CLASSE EA-4,CONFORME ABNT NBR 8890,C | OM JUNTA ELASTICA,PARA ESGOTO SANITARIO,COM DIAMETRO DE 800M | M,INCLUSIVE CARGA E DESCARGA,ACERTO DE FUNDO DE VALA,COLOCAC | AO,ATERRO E SOCA ATE A ALTURA DA GERATRIZ SUPERIOR DO TUBO,C | ONSIDERANDO O MATERIAL DA PROPRIA ESCAVACAO E FORNECIMENTO D | O ANEL DE BORRACHA.FORNECIMENTO E ASSENTAMENTO | M
06.002.0066-0 | TUBO DE CONCRETO ARMADO,CLASSE EA-4,CONFORME ABNT NBR 8890,C | OM JUNTA ELASTICA,PARA ESGOTO SANITARIO,COM DIAMETRO DE 900M | M,INCLUSIVE CARGA E DESCARGA,ACERTO DE FUNDO DE VALA,COLOCAC | AO,ATERRO E SOCA ATE A ALTURA DA GERATRIZ SUPERIOR DO TUBO,C | ONSIDERANDO O MATERIAL DA PROPRIA ESCAVACAO E FORNECIMENTO D | O ANEL DE BORRACHA.FORNECIMENTO E ASSENTAMENTO | M
06.002.0066-A | TUBO DE CONCRETO ARMADO,CLASSE EA-4,CONFORME ABNT NBR 8890,C | OM JUNTA ELASTICA,PARA ESGOTO SANITARIO,COM DIAMETRO DE 900M | M,INCLUSIVE CARGA E DESCARGA,ACERTO DE FUNDO DE VALA,COLOCAC | AO,ATERRO E SOCA ATE A ALTURA DA GERATRIZ SUPERIOR DO TUBO,C | ONSIDERANDO O MATERIAL DA PROPRIA ESCAVACAO E FORNECIMENTO D | O ANEL DE BORRACHA.FORNECIMENTO E ASSENTAMENTO | M
06.002.0067-0 | TUBO DE CONCRETO ARMADO,CLASSE EA-4,CONFORME ABNT NBR 8890,C | OM JUNTA ELASTICA,PARA ESGOTO SANITARIO,COM DIAMETRO DE 1000 | MM,INCLUSIVE CARGA E DESCARGA,ACERTO DE FUNDO DE VALA,COLOCA | CAO,ATERRO E SOCA ATE A ALTURA DA GERATRIZ SUPERIOR DO TUBO, | CONSIDERANDO O MATERIAL DA PROPRIA ESCAVACAO E FORNECIMENTO | DO ANEL DE BORRACHA.FORNECIMENTO E ASSENTAMENTO | M
06.002.0067-A | TUBO DE CONCRETO ARMADO,CLASSE EA-4,CONFORME ABNT NBR 8890,C | OM JUNTA ELASTICA,PARA ESGOTO SANITARIO,COM DIAMETRO DE 1000 | MM,INCLUSIVE CARGA E DESCARGA,ACERTO DE FUNDO DE VALA,COLOCA | CAO,ATERRO E SOCA ATE A ALTURA DA GERATRIZ SUPERIOR DO TUBO, | CONSIDERANDO O MATERIAL DA PROPRIA ESCAVACAO E FORNECIMENTO | DO ANEL DE BORRACHA.FORNECIMENTO E ASSENTAMENTO | M
06.002.0069-0 | TUBO DE CONCRETO ARMADO,CLASSE EA-4,CONFORME ABNT NBR 8890,C | OM JUNTA ELASTICA,PARA ESGOTO SANITARIO,COM DIAMETRO DE 1200 | MM,INCLUSIVE CARGA E DESCARGA,ACERTO DE FUNDO DE VALA,COLOCA | CAO,ATERRO E SOCA ATE A ALTURA DA GERATRIZ SUPERIOR DO TUBO, | CONSIDERANDO O MATERIAL DA PROPRIA ESCAVACAO E FORNECIMENTO | DO ANEL DE BORRACHA.FORNECIMENTO E ASSENTAMENTO | M
06.002.0069-A | TUBO DE CONCRETO ARMADO,CLASSE EA-4,CONFORME ABNT NBR 8890,C | OM JUNTA ELASTICA,PARA ESGOTO SANITARIO,COM DIAMETRO DE 1200 | MM,INCLUSIVE CARGA E DESCARGA,ACERTO DE FUNDO DE VALA,COLOCA | CAO,ATERRO E SOCA ATE A ALTURA DA GERATRIZ SUPERIOR DO TUBO, | CONSIDERANDO O MATERIAL DA PROPRIA ESCAVACAO E FORNECIMENTO | DO ANEL DE BORRACHA.FORNECIMENTO E ASSENTAMENTO | M
06.002.0070-0 | TUBO DE CONCRETO ARMADO,CLASSE EA-4,CONFORME ABNT NBR 8890,C | OM JUNTA ELASTICA,PARA ESGOTO SANITARIO,COM DIAMETRO DE 1500 | MM,INCLUSIVE CARGA E DESCARGA,ACERTO DE FUNDO DE VALA,COLOCA | CAO,ATERRO E SOCA ATE A ALTURA DA GERATRIZ SUPERIOR DO TUBO, | CONSIDERANDO O MATERIAL DA PROPRIA ESCAVACAO E FORNECIMENTO | DO ANEL DE BORRACHA.FORNECIMENTO E ASSENTAMENTO | M
06.002.0070-A | TUBO DE CONCRETO ARMADO,CLASSE EA-4,CONFORME ABNT NBR 8890,C | OM JUNTA ELASTICA,PARA ESGOTO SANITARIO,COM DIAMETRO DE 1500 | MM,INCLUSIVE CARGA E DESCARGA,ACERTO DE FUNDO DE VALA,COLOCA | CAO,ATERRO E SOCA ATE A ALTURA DA GERATRIZ SUPERIOR DO TUBO, | CONSIDERANDO O MATERIAL DA PROPRIA ESCAVACAO E FORNECIMENTO | DO ANEL DE BORRACHA.FORNECIMENTO E ASSENTAMENTO | M
06.003.0010-0 | DESCR1: CALHA MEIO-TUBO CIRCULAR DE CONCRETO VIBRADO,DIAMETRO INTERN; DESCR2: O DE 300MM,INCLUSIVE ACERTO DE FUNDO DE VALA.FORNECIMENTO E; DESCR3: ASSENTAMENTO | M
06.003.0010-A | DESCR1: CALHA MEIO-TUBO CIRCULAR DE CONCRETO VIBRADO,DIAMETRO INTERN; DESCR2: O DE 300MM,INCLUSIVE ACERTO DE FUNDO DE VALA.FORNECIMENTO E; DESCR3: ASSENTAMENTO | M
06.003.0011-0 | DESCR1: CALHA MEIO-TUBO CIRCULAR DE CONCRETO VIBRADO,DIAMETRO INTERN; DESCR2: O DE 400MM,INCLUSIVE ACERTO DE FUNDO DE VALA.FORNECIMENTO E; DESCR3: ASSENTAMENTO | M
06.003.0011-A | DESCR1: CALHA MEIO-TUBO CIRCULAR DE CONCRETO VIBRADO,DIAMETRO INTERN; DESCR2: O DE 400MM,INCLUSIVE ACERTO DE FUNDO DE VALA.FORNECIMENTO E; DESCR3: ASSENTAMENTO | M
06.003.0012-0 | DESCR1: CALHA DE MEIO-TUBO CIRCULAR DE CONCRETO VIBRADO,DIAMETRO INT; DESCR2: ERNO DE 500MM,INCLUSIVE ACERTO DE FUNDO DE VALA.FORNECIMENTO; DESCR3: E ASSENTAMENTO | M
06.003.0012-A | DESCR1: CALHA DE MEIO-TUBO CIRCULAR DE CONCRETO VIBRADO,DIAMETRO INT; DESCR2: ERNO DE 500MM,INCLUSIVE ACERTO DE FUNDO DE VALA.FORNECIMENTO; DESCR3: E ASSENTAMENTO | M
06.003.0013-0 | DESCR1: CALHA MEIO-TUBO CIRCULAR DE CONCRETO VIBRADO,DIAMETRO INTERN; DESCR2: O DE 600MM,INCLUSIVE ACERTO DE FUNDO DE VALA.FORNECIMENTO E; DESCR3: ASSENTAMENTO | M
06.003.0013-A | DESCR1: CALHA MEIO-TUBO CIRCULAR DE CONCRETO VIBRADO,DIAMETRO INTERN; DESCR2: O DE 600MM,INCLUSIVE ACERTO DE FUNDO DE VALA.FORNECIMENTO E; DESCR3: ASSENTAMENTO | M
06.003.0015-0 | DESCR1: CALHA MEIO-TUBO CIRCULAR DE CONCRETO VIBRADO,DIAMETRO INTERN; DESCR2: O DE 800MM,INCLUSIVE ACERTO DE FUNDO DE VALA.FORNECIMENTO E; DESCR3: ASSENTAMENTO | M
06.003.0015-A | DESCR1: CALHA MEIO-TUBO CIRCULAR DE CONCRETO VIBRADO,DIAMETRO INTERN; DESCR2: O DE 800MM,INCLUSIVE ACERTO DE FUNDO DE VALA.FORNECIMENTO E; DESCR3: ASSENTAMENTO | M
06.003.0017-0 | DESCR1: CALHA MEIO-TUBO CIRCULAR DE CONCRETO VIBRADO,DIAMETRO INTERN; DESCR2: O DE 1000MM,INCLUSIVE ACERTO DE FUNDO DE VALA.FORNECIMENTO E; DESCR3: ASSENTAMENTO | M
06.003.0017-A | DESCR1: CALHA MEIO-TUBO CIRCULAR DE CONCRETO VIBRADO,DIAMETRO INTERN; DESCR2: O DE 1000MM,INCLUSIVE ACERTO DE FUNDO DE VALA.FORNECIMENTO E; DESCR3: ASSENTAMENTO | M
06.003.0050-0 | TUBO DE CONCRETO SIMPLES,CLASSE PS-1,CONFORME ABNT NBR 8890, | PARA COLETOR DE AGUAS PLUVIAIS,COM DIAMETRO DE 200MM,ATERRO | E SOCA ATE A ALTURA DA GERATRIZ SUPERIOR DO TUBO,CONSIDERAND | O O MATERIAL DA PROPRIA ESCAVACAO,INCLUSIVE FORNECIMENTO DO | MATERIAL P/REJUNTAMENTO COM ARGAMASSA DE CIMENTO E AREIA,NO | TRACO 1:4 E ACERTO DE FUNDO DE VALA.FORNECIMENTO E ASSENT. | M
06.003.0050-A | TUBO DE CONCRETO SIMPLES,CLASSE PS-1,CONFORME ABNT NBR 8890, | PARA COLETOR DE AGUAS PLUVIAIS,COM DIAMETRO DE 200MM,ATERRO | E SOCA ATE A ALTURA DA GERATRIZ SUPERIOR DO TUBO,CONSIDERAND | O O MATERIAL DA PROPRIA ESCAVACAO,INCLUSIVE FORNECIMENTO DO | MATERIAL P/REJUNTAMENTO COM ARGAMASSA DE CIMENTO E AREIA,NO | TRACO 1:4 E ACERTO DE FUNDO DE VALA.FORNECIMENTO E ASSENT. | M
06.003.0053-0 | TUBO DE CONCRETO SIMPLES,CLASSE PS-1,CONFORME ABNT NBR 8890, | PARA COLETOR DE AGUAS PLUVIAIS,COM DIAMETRO DE 300MM,ATERRO | E SOCA ATE A ALTURA DE GERATRIZ SUPERIOR DO TUBO,CONSIDERAND | O O MATERIAL DA PROPRIA ESCAVACAO,INCLUSIVE FORNECIMENTO DO | MATERIAL P/REJUNTAMENTO COM ARGAMASSA DE CIMENTO E AREIA,NO | TRACO 1:4 E ACERTO DE FUNDO DE VALA.FORNECIMENTO E ASSENT. | M
06.003.0053-A | TUBO DE CONCRETO SIMPLES,CLASSE PS-1,CONFORME ABNT NBR 8890, | PARA COLETOR DE AGUAS PLUVIAIS,COM DIAMETRO DE 300MM,ATERRO | E SOCA ATE A ALTURA DE GERATRIZ SUPERIOR DO TUBO,CONSIDERAND | O O MATERIAL DA PROPRIA ESCAVACAO,INCLUSIVE FORNECIMENTO DO | MATERIAL P/REJUNTAMENTO COM ARGAMASSA DE CIMENTO E AREIA,NO | TRACO 1:4 E ACERTO DE FUNDO DE VALA.FORNECIMENTO E ASSENT. | M
06.003.0055-0 | TUBO DE CONCRETO SIMPLES,CLASSE PS-1,CONFORME ABNT NBR 8890, | PARA COLETOR DE AGUAS PLUVIAIS,COM DIAMETRO DE 400MM,ATERRO | E SOCA ATE A ALTURA DA GERATRIZ SUPERIOR DO TUBO,CONSIDERAND | O O MATERIAL DA PROPRIA ESCAVACAO,INCLUSIVE FORNECIMENTO DO | MATERIAL P/REJUNTAMENTO COM ARGAMASSA DE CIMENTO E AREIA,NO | TRACO 1:4 E ACERTO DE FUNDO DE VALA.FORNECIMENTO E ASSENT. | M
06.003.0055-A | TUBO DE CONCRETO SIMPLES,CLASSE PS-1,CONFORME ABNT NBR 8890, | PARA COLETOR DE AGUAS PLUVIAIS,COM DIAMETRO DE 400MM,ATERRO | E SOCA ATE A ALTURA DA GERATRIZ SUPERIOR DO TUBO,CONSIDERAND | O O MATERIAL DA PROPRIA ESCAVACAO,INCLUSIVE FORNECIMENTO DO | MATERIAL P/REJUNTAMENTO COM ARGAMASSA DE CIMENTO E AREIA,NO | TRACO 1:4 E ACERTO DE FUNDO DE VALA.FORNECIMENTO E ASSENT. | M
06.003.0057-0 | TUBO DE CONCRETO SIMPLES,CLASSE PS-1,CONFORME ABNT NBR 8890, | PARA COLETOR DE AGUAS PLUVIAIS,COM DIAMETRO DE 500MM,ATERRO | E SOCA ATE A ALTURA DA GERATRIZ SUPERIOR DO TUBO,CONSIDERAND | O O MATERIAL DA PROPRIA ESCAVACAO,INCLUSIVE FORNECIMENTO DO | MATERIAL P/REJUNTAMENTO COM ARGAMASSA DE CIMENTO E AREIA,NO | TRACO 1:4 E ACERTO DE FUNDO DE VALA.FORNECIMENTO E ASSENT. | M
06.003.0057-A | TUBO DE CONCRETO SIMPLES,CLASSE PS-1,CONFORME ABNT NBR 8890, | PARA COLETOR DE AGUAS PLUVIAIS,COM DIAMETRO DE 500MM,ATERRO | E SOCA ATE A ALTURA DA GERATRIZ SUPERIOR DO TUBO,CONSIDERAND | O O MATERIAL DA PROPRIA ESCAVACAO,INCLUSIVE FORNECIMENTO DO | MATERIAL P/REJUNTAMENTO COM ARGAMASSA DE CIMENTO E AREIA,NO | TRACO 1:4 E ACERTO DE FUNDO DE VALA.FORNECIMENTO E ASSENT. | M
06.003.0058-0 | TUBO DE CONCRETO SIMPLES,CLASSE PS-1,CONFORME ABNT NBR 8890, | PARA COLETOR DE AGUAS PLUVIAIS,COM DIAMETRO DE 600MM,ATERRO | E SOCA ATE A ALTURA DA GERATRIZ SUPERIOR DO TUBO,CONSIDERAND | O O MATERIAL DA PROPRIA ESCAVACAO,INCLUSIVE FORNECIMENTO DO | MATERIAL P/REJUNTAMENTO COM ARGAMASSA DE CIMENTO E AREIA,NO | TRACO 1:4 E ACERTO DE FUNDO DE VALA.FORNECIMENTO E ASSENT. | M
06.003.0058-A | TUBO DE CONCRETO SIMPLES,CLASSE PS-1,CONFORME ABNT NBR 8890, | PARA COLETOR DE AGUAS PLUVIAIS,COM DIAMETRO DE 600MM,ATERRO | E SOCA ATE A ALTURA DA GERATRIZ SUPERIOR DO TUBO,CONSIDERAND | O O MATERIAL DA PROPRIA ESCAVACAO,INCLUSIVE FORNECIMENTO DO | MATERIAL P/REJUNTAMENTO COM ARGAMASSA DE CIMENTO E AREIA,NO | TRACO 1:4 E ACERTO DE FUNDO DE VALA.FORNECIMENTO E ASSENT. | M
06.003.0060-0 | TUBO DE CONCRETO SIMPLES,CLASSE PS-2,CONFORME ABNT NBR 8890, | PARA COLETOR DE AGUAS PLUVIAIS,COM DIAMETRO DE 200MM,ATERRO | E SOCA ATE A ALTURA DA GERATRIZ SUPERIOR DO TUBO,CONSIDERAND | O O MATERIAL DA PROPRIA ESCAVACAO,INCLUSIVE FORNECIMENTO DO | MATERIAL P/REJUNTAMENTO COM ARGAMASSA DE CIMENTO E AREIA,NO | TRACO 1:4 E ACERTO DE FUNDO DE VALA.FORNECIMENTO E ASSENT. | M
06.003.0060-A | TUBO DE CONCRETO SIMPLES,CLASSE PS-2,CONFORME ABNT NBR 8890, | PARA COLETOR DE AGUAS PLUVIAIS,COM DIAMETRO DE 200MM,ATERRO | E SOCA ATE A ALTURA DA GERATRIZ SUPERIOR DO TUBO,CONSIDERAND | O O MATERIAL DA PROPRIA ESCAVACAO,INCLUSIVE FORNECIMENTO DO | MATERIAL P/REJUNTAMENTO COM ARGAMASSA DE CIMENTO E AREIA,NO | TRACO 1:4 E ACERTO DE FUNDO DE VALA.FORNECIMENTO E ASSENT. | M
06.003.0062-0 | TUBO DE CONCRETO SIMPLES,CLASSE PS-2,CONFORME ABNT NBR 8890, | PARA COLETOR DE AGUAS PLUVIAIS,COM DIAMETRO DE 300MM,ATERRO | E SOCA ATE A ALTURA DA GERATRIZ SUPERIOR DO TUBO,CONSIDERAND | O O MATERIAL DA PROPRIA ESCAVACAO,INCLUSIVE FORNECIMENTO DO | MATERIAL P/REJUNTAMENTO COM ARGAMASSA DE CIMENTO E AREIA,NO | TRACO 1:4 E ACERTO DE FUNDO DE VALA.FORNECIMENTO E ASSENT. | M
06.003.0062-A | TUBO DE CONCRETO SIMPLES,CLASSE PS-2,CONFORME ABNT NBR 8890, | PARA COLETOR DE AGUAS PLUVIAIS,COM DIAMETRO DE 300MM,ATERRO | E SOCA ATE A ALTURA DA GERATRIZ SUPERIOR DO TUBO,CONSIDERAND | O O MATERIAL DA PROPRIA ESCAVACAO,INCLUSIVE FORNECIMENTO DO | MATERIAL P/REJUNTAMENTO COM ARGAMASSA DE CIMENTO E AREIA,NO | TRACO 1:4 E ACERTO DE FUNDO DE VALA.FORNECIMENTO E ASSENT. | M
06.003.0064-0 | TUBO DE CONCRETO SIMPLES,CLASSE PS-2,CONFORME ABNT NBR 8890, | PARA COLETOR DE AGUAS PLUVIAIS,COM DIAMETRO DE 400MM,ATERRO | E SOCA ATE A ALTURA DA GERATRIZ SUPERIOR DO TUBO,CONSIDERAND | O O MATERIAL DA PROPRIA ESCAVACAO,INCLUSIVE FORNECIMENTO DO | MATERIAL P/REJUNTAMENTO COM ARGAMASSA DE CIMENTO E AREIA,NO | TRACO 1:4 E ACERTO DE FUNDO DE VALA.FORNECIMENTO E ASSENT. | M
06.003.0064-A | TUBO DE CONCRETO SIMPLES,CLASSE PS-2,CONFORME ABNT NBR 8890, | PARA COLETOR DE AGUAS PLUVIAIS,COM DIAMETRO DE 400MM,ATERRO | E SOCA ATE A ALTURA DA GERATRIZ SUPERIOR DO TUBO,CONSIDERAND | O O MATERIAL DA PROPRIA ESCAVACAO,INCLUSIVE FORNECIMENTO DO | MATERIAL P/REJUNTAMENTO COM ARGAMASSA DE CIMENTO E AREIA,NO | TRACO 1:4 E ACERTO DE FUNDO DE VALA.FORNECIMENTO E ASSENT. | M
06.003.0066-0 | TUBO DE CONCRETO SIMPLES,CLASSE PS-2,CONFORME ABNT NBR 8890, | PARA COLETOR DE AGUAS PLUVIAIS,COM DIAMETRO DE 500MM,ATERRO | E SOCA ATE A ALTURA DA GERATRIZ SUPERIOR DO TUBO,CONSIDERAND | O O MATERIAL DA PROPRIA ESCAVACAO,INCLUSIVE FORNECIMENTO DO | MATERIAL P/REJUNTAMENTO COM ARGAMASSA DE CIMENTO E AREIA,NO | TRACO 1:4 E ACERTO DE FUNDO DE VALA.FORNECIMENTO E ASSENT. | M
06.003.0066-A | TUBO DE CONCRETO SIMPLES,CLASSE PS-2,CONFORME ABNT NBR 8890, | PARA COLETOR DE AGUAS PLUVIAIS,COM DIAMETRO DE 500MM,ATERRO | E SOCA ATE A ALTURA DA GERATRIZ SUPERIOR DO TUBO,CONSIDERAND | O O MATERIAL DA PROPRIA ESCAVACAO,INCLUSIVE FORNECIMENTO DO | MATERIAL P/REJUNTAMENTO COM ARGAMASSA DE CIMENTO E AREIA,NO | TRACO 1:4 E ACERTO DE FUNDO DE VALA.FORNECIMENTO E ASSENT. | M
06.003.0068-0 | TUBO DE CONCRETO SIMPLES,CLASSE PS-2,CONFORME ABNT NBR 8890, | PARA COLETOR DE AGUAS PLUVIAIS,COM DIAMETRO DE 600MM,ATERRO | E SOCA ATE A ALTURA DA GERATRIZ SUPERIOR DO TUBO,CONSIDERAND | O O MATERIAL DA PROPRIA ESCAVACAO,INCLUSIVE FORNECIMENTO DO | MATERIAL P/REJUNTAMENTO COM ARGAMASSA DE CIMENTO E AREIA,NO | TRACO 1:4 E ACERTO DE FUNDO DE VALA.FORNECIMENTO E ASSENT. | M
06.003.0068-A | TUBO DE CONCRETO SIMPLES,CLASSE PS-2,CONFORME ABNT NBR 8890, | PARA COLETOR DE AGUAS PLUVIAIS,COM DIAMETRO DE 600MM,ATERRO | E SOCA ATE A ALTURA DA GERATRIZ SUPERIOR DO TUBO,CONSIDERAND | O O MATERIAL DA PROPRIA ESCAVACAO,INCLUSIVE FORNECIMENTO DO | MATERIAL P/REJUNTAMENTO COM ARGAMASSA DE CIMENTO E AREIA,NO | TRACO 1:4 E ACERTO DE FUNDO DE VALA.FORNECIMENTO E ASSENT. | M
06.004.0060-0 | TUBO DE CONCRETO ARMADO,CLASSE PA-1,CONFORME ABNT NBR 8890,P | ARA GALERIAS DE AGUAS PLUVIAIS,COM DIAMETRO DE 300MM,ATERRO | E SOCA ATE A ALTURA DA GERATRIZ SUPERIOR DO TUBO,CONSIDERAND | O O MATERIAL DA PROPRIA ESCAVACAO,INCLUSIVE FORNECIMENTO DO | MATERIAL P/REJUNTAMENTO COM ARGAMASSA DE CIMENTO E AREIA,NO | TRACO 1:4 E ACERTO DE FUNDO DE VALA.FORNECIMENTO E ASSENT. | M
06.004.0060-A | TUBO DE CONCRETO ARMADO,CLASSE PA-1,CONFORME ABNT NBR 8890,P | ARA GALERIAS DE AGUAS PLUVIAIS,COM DIAMETRO DE 300MM,ATERRO | E SOCA ATE A ALTURA DA GERATRIZ SUPERIOR DO TUBO,CONSIDERAND | O O MATERIAL DA PROPRIA ESCAVACAO,INCLUSIVE FORNECIMENTO DO | MATERIAL P/REJUNTAMENTO COM ARGAMASSA DE CIMENTO E AREIA,NO | TRACO 1:4 E ACERTO DE FUNDO DE VALA.FORNECIMENTO E ASSENT. | M
06.004.0062-0 | TUBO DE CONCRETO ARMADO,CLASSE PA-1,CONFORME ABNT NBR 8890,P | ARA GALERIAS DE AGUAS PLUVIAIS,COM DIAMETRO DE 400MM,ATERRO | E SOCA ATE A ALTURA DA GERATRIZ SUPERIOR DO TUBO,CONSIDERAND | O O MATERIAL DA PROPRIA ESCAVACAO,INCLUSIVE FORNECIMENTO DO | MATERIAL P/REJUNTAMENTO COM ARGAMASSA DE CIMENTO E AREIA,NO | TRACO 1:4 E ACERTO DE FUNDO DE VALA.FORNECIMENTO E ASSENT. | M
06.004.0062-A | TUBO DE CONCRETO ARMADO,CLASSE PA-1,CONFORME ABNT NBR 8890,P | ARA GALERIAS DE AGUAS PLUVIAIS,COM DIAMETRO DE 400MM,ATERRO | E SOCA ATE A ALTURA DA GERATRIZ SUPERIOR DO TUBO,CONSIDERAND | O O MATERIAL DA PROPRIA ESCAVACAO,INCLUSIVE FORNECIMENTO DO | MATERIAL P/REJUNTAMENTO COM ARGAMASSA DE CIMENTO E AREIA,NO | TRACO 1:4 E ACERTO DE FUNDO DE VALA.FORNECIMENTO E ASSENT. | M
06.004.0064-0 | TUBO DE CONCRETO ARMADO,CLASSE PA-1,CONFORME ABNT NBR 8890,P | ARA GALERIAS DE AGUAS PLUVIAIS,COM DIAMETRO DE 500MM,ATERRO | E SOCA ATE A ALTURA DA GERATRIZ SUPERIOR DO TUBO,CONSIDERAND | O MATERIAL DA PROPRIA ESCAVACAO,INCLUSIVE FORNECIMENTO DO MA | MATERIAL P/REJUNTAMENTO COM ARGAMASSA DE CIMENTO E AREIA,NO | TRACO 1:4 E ACERTO DE FUNDO DE VALA.FORNECIMENTO E ASSENT. | M
06.004.0064-A | TUBO DE CONCRETO ARMADO,CLASSE PA-1,CONFORME ABNT NBR 8890,P | ARA GALERIAS DE AGUAS PLUVIAIS,COM DIAMETRO DE 500MM,ATERRO | E SOCA ATE A ALTURA DA GERATRIZ SUPERIOR DO TUBO,CONSIDERAND | O MATERIAL DA PROPRIA ESCAVACAO,INCLUSIVE FORNECIMENTO DO MA | MATERIAL P/REJUNTAMENTO COM ARGAMASSA DE CIMENTO E AREIA,NO | TRACO 1:4 E ACERTO DE FUNDO DE VALA.FORNECIMENTO E ASSENT. | M
06.004.0066-0 | TUBO DE CONCRETO ARMADO,CLASSE PA-1,CONFORME ABNT NBR 8890,P | ARA GALERIAS DE AGUAS PLUVIAIS,COM DIAMETRO DE 600MM,ATERRO | E SOCA ATE A ALTURA DA GERATRIZ SUPERIOR DO TUBO,CONSIDERAND | O O MATERIAL DA PROPRIA ESCAVACAO,INCLUSIVE FORNECIMENTO DO | MATERIAL P/REJUNTAMENTO COM ARGAMASSA DE CIMENTO E AREIA,NO | TRACO 1:4 E ACERTO DE FUNDO DE VALA.FORNECIMENTO E ASSENT. | M
06.004.0066-A | TUBO DE CONCRETO ARMADO,CLASSE PA-1,CONFORME ABNT NBR 8890,P | ARA GALERIAS DE AGUAS PLUVIAIS,COM DIAMETRO DE 600MM,ATERRO | E SOCA ATE A ALTURA DA GERATRIZ SUPERIOR DO TUBO,CONSIDERAND | O O MATERIAL DA PROPRIA ESCAVACAO,INCLUSIVE FORNECIMENTO DO | MATERIAL P/REJUNTAMENTO COM ARGAMASSA DE CIMENTO E AREIA,NO | TRACO 1:4 E ACERTO DE FUNDO DE VALA.FORNECIMENTO E ASSENT. | M
06.004.0068-0 | TUBO DE CONCRETO ARMADO,CLASSE PA-1,CONFORME ABNT NBR 8890,P | ARA GALERIAS DE AGUAS PLUVIAIS,COM DIAMETRO DE 700MM,ATERRO | E SOCA ATE A ALTURA DA GERATRIZ SUPERIOR DO TUBO,CONSIDERAND | O O MATERIAL DA PROPRIA ESCAVACAO,INCLUSIVE FORNECIMENTO DO | MATERIAL P/REJUNTAMENTO COM ARGAMASSA DE CIMENTO E AREIA,NO | TRACO 1:4 E ACERTO DE FUNDO DE VALA.FORNECIMENTO E ASSENT. | M
06.004.0068-A | TUBO DE CONCRETO ARMADO,CLASSE PA-1,CONFORME ABNT NBR 8890,P | ARA GALERIAS DE AGUAS PLUVIAIS,COM DIAMETRO DE 700MM,ATERRO | E SOCA ATE A ALTURA DA GERATRIZ SUPERIOR DO TUBO,CONSIDERAND | O O MATERIAL DA PROPRIA ESCAVACAO,INCLUSIVE FORNECIMENTO DO | MATERIAL P/REJUNTAMENTO COM ARGAMASSA DE CIMENTO E AREIA,NO | TRACO 1:4 E ACERTO DE FUNDO DE VALA.FORNECIMENTO E ASSENT. | M
06.004.0070-0 | TUBO DE CONCRETO ARMADO,CLASSE PA-1,CONFORME ABNT NBR 8890,P | ARA GALERIAS DE AGUAS PLUVIAIS,COM DIAMETRO DE 800MM,ATERRO | E SOCA ATE A ALTURA DA GERATRIZ SUPERIOR DO TUBO,CONSIDERAND | O O MATERIAL DA PROPRIA ESCAVACAO,INCLUSIVE FORNECIMENTO DO | MATERIAL P/REJUNTAMENTO COM ARGAMASSA DE CIMENTO E AREIA,NO | TRACO 1:4 E ACERTO DE FUNDO DE VALA.FORNECIMENTO E ASSENT. | M
06.004.0070-A | TUBO DE CONCRETO ARMADO,CLASSE PA-1,CONFORME ABNT NBR 8890,P | ARA GALERIAS DE AGUAS PLUVIAIS,COM DIAMETRO DE 800MM,ATERRO | E SOCA ATE A ALTURA DA GERATRIZ SUPERIOR DO TUBO,CONSIDERAND | O O MATERIAL DA PROPRIA ESCAVACAO,INCLUSIVE FORNECIMENTO DO | MATERIAL P/REJUNTAMENTO COM ARGAMASSA DE CIMENTO E AREIA,NO | TRACO 1:4 E ACERTO DE FUNDO DE VALA.FORNECIMENTO E ASSENT. | M
06.004.0072-0 | TUBO DE CONCRETO ARMADO,CLASSE PA-1,CONFORME ABNT NBR 8890,P | ARA GALERIAS DE AGUAS PLUVIAIS,COM DIAMETRO DE 900MM,ATERRO | E SOCA ATE A ALTURA DA GERATRIZ SUPERIOR DO TUBO,CONSIDERAND | O O MATERIAL DA PROPRIA ESCAVACAO,INCLUSIVE FORNECIMENTO DO | MATERIAL P/REJUNTAMENTO COM ARGAMASSA DE CIMENTO E AREIA,NO | TRACO 1:4 E ACERTO DE FUNDO DE VALA.FORNECIMENTO E ASSENT. | M
06.004.0072-A | TUBO DE CONCRETO ARMADO,CLASSE PA-1,CONFORME ABNT NBR 8890,P | ARA GALERIAS DE AGUAS PLUVIAIS,COM DIAMETRO DE 900MM,ATERRO | E SOCA ATE A ALTURA DA GERATRIZ SUPERIOR DO TUBO,CONSIDERAND | O O MATERIAL DA PROPRIA ESCAVACAO,INCLUSIVE FORNECIMENTO DO | MATERIAL P/REJUNTAMENTO COM ARGAMASSA DE CIMENTO E AREIA,NO | TRACO 1:4 E ACERTO DE FUNDO DE VALA.FORNECIMENTO E ASSENT. | M
06.004.0074-0 | TUBO DE CONCRETO ARMADO,CLASSE PA-1,CONFORME ABNT NBR 8890,P | ARA GALERIAS DE AGUAS PLUVIAIS,COM DIAMETRO DE 1000MM,ATERRO | E SOCA ATE A ALTURA DA GERATRIZ SUPERIOR DO TUBO,CONSIDERAN | DO O MATERIAL DA PROPRIA ESCAVACAO,INCLUSIVE FORNECIMENTO DO | MATERIAL P/REJUNTAMENTO COM ARGAMASSA DE CIMENTO E AREIA,NO | TRACO 1:4 E ACERTO DE FUNDO DE VALA.FORNECIMENTO E ASSENT. | M
06.004.0074-A | TUBO DE CONCRETO ARMADO,CLASSE PA-1,CONFORME ABNT NBR 8890,P | ARA GALERIAS DE AGUAS PLUVIAIS,COM DIAMETRO DE 1000MM,ATERRO | E SOCA ATE A ALTURA DA GERATRIZ SUPERIOR DO TUBO,CONSIDERAN | DO O MATERIAL DA PROPRIA ESCAVACAO,INCLUSIVE FORNECIMENTO DO | MATERIAL P/REJUNTAMENTO COM ARGAMASSA DE CIMENTO E AREIA,NO | TRACO 1:4 E ACERTO DE FUNDO DE VALA.FORNECIMENTO E ASSENT. | M
06.004.0076-0 | TUBO DE CONCRETO ARMADO,CLASSE PA-1,CONFORME ABNT NBR 8890,P | ARA GALERIAS DE AGUAS PLUVIAIS,COM DIAMETRO DE 1100MM,ATERRO | E SOCA ATE A ALTURA DA GERATRIZ SUPERIOR DO TUBO,CONSIDERAN | DO O MATERIAL DA PROPRIA ESCAVACAO,INCLUSIVE FORNECIMENTO DO | MATERIAL P/REJUNTAMENTO COM ARGAMASSA DE CIMENTO E AREIA,NO | TRACO 1:4 E ACERTO DE FUNDO DE VALA.FORNECIMENTO E ASSENT. | M
06.004.0076-A | TUBO DE CONCRETO ARMADO,CLASSE PA-1,CONFORME ABNT NBR 8890,P | ARA GALERIAS DE AGUAS PLUVIAIS,COM DIAMETRO DE 1100MM,ATERRO | E SOCA ATE A ALTURA DA GERATRIZ SUPERIOR DO TUBO,CONSIDERAN | DO O MATERIAL DA PROPRIA ESCAVACAO,INCLUSIVE FORNECIMENTO DO | MATERIAL P/REJUNTAMENTO COM ARGAMASSA DE CIMENTO E AREIA,NO | TRACO 1:4 E ACERTO DE FUNDO DE VALA.FORNECIMENTO E ASSENT. | M
06.004.0078-0 | TUBO DE CONCRETO ARMADO,CLASSE PA-1,CONFORME ABNT NBR 8890,P | ARA GALERIAS DE AGUAS PLUVIAIS,COM DIAMETRO DE 1200MM,ATERRO | E SOCA ATE A ALTURA DA GERATRIZ SUPERIOR DO TUBO,CONSIDERAN | DO O MATERIAL DA PROPRIA ESCAVACAO,INCLUSIVE FORNECIMENTO DO | MATERIAL P/REJUNTAMENTO COM ARGAMASSA DE CIMENTO E AREIA,NO | TRACO 1:4 E ACERTO DE FUNDO DE VALA.FORNECIMENTO E ASSENT. | M
06.004.0078-A | TUBO DE CONCRETO ARMADO,CLASSE PA-1,CONFORME ABNT NBR 8890,P | ARA GALERIAS DE AGUAS PLUVIAIS,COM DIAMETRO DE 1200MM,ATERRO | E SOCA ATE A ALTURA DA GERATRIZ SUPERIOR DO TUBO,CONSIDERAN | DO O MATERIAL DA PROPRIA ESCAVACAO,INCLUSIVE FORNECIMENTO DO | MATERIAL P/REJUNTAMENTO COM ARGAMASSA DE CIMENTO E AREIA,NO | TRACO 1:4 E ACERTO DE FUNDO DE VALA.FORNECIMENTO E ASSENT. | M
06.004.0080-0 | TUBO DE CONCRETO ARMADO,CLASSE PA-1,CONFORME ABNT NBR 8890,P | ARA GALERIAS DE AGUAS PLUVIAIS,COM DIAMETRO DE 1500MM,ATERRO | E SOCA ATE A ALTURA DA GERATRIZ SUPERIOR DO TUBO,CONSIDERAN | DO O MATERIAL DA PROPRIA ESCAVACAO,INCLUSIVE FORNECIMENTO DO | MATERIAL P/REJUNTAMENTO COM ARGAMASSA DE CIMENTO E AREIA,NO | TRACO 1:4 E ACERTO DE FUNDO DE VALA.FORNECIMENTO E ASSENT. | M
06.004.0080-A | TUBO DE CONCRETO ARMADO,CLASSE PA-1,CONFORME ABNT NBR 8890,P | ARA GALERIAS DE AGUAS PLUVIAIS,COM DIAMETRO DE 1500MM,ATERRO | E SOCA ATE A ALTURA DA GERATRIZ SUPERIOR DO TUBO,CONSIDERAN | DO O MATERIAL DA PROPRIA ESCAVACAO,INCLUSIVE FORNECIMENTO DO | MATERIAL P/REJUNTAMENTO COM ARGAMASSA DE CIMENTO E AREIA,NO | TRACO 1:4 E ACERTO DE FUNDO DE VALA.FORNECIMENTO E ASSENT. | M
06.004.0084-0 | TUBO DE CONCRETO ARMADO,CLASSE PA-1,CONFORME ABNT NBR 8890,P | ARA GALERIAS DE AGUAS PLUVIAIS,COM DIAMETRO DE 2000MM,ATERRO | E SOCA ATE A ALTURA DA GERATRIZ SUPERIOR DO TUBO,CONSIDERAN | DO O MATERIAL DA PROPRIA ESCAVACAO,INCLUSIVE FORNECIMENTO DO | MATERIAL P/REJUNTAMENTO COM ARGAMASSA DE CIMENTO E AREIA,NO | TRACO 1:4 E ACERTO DE FUNDO DE VALA.FORNECIMENTO E ASSENT. | M
06.004.0084-A | TUBO DE CONCRETO ARMADO,CLASSE PA-1,CONFORME ABNT NBR 8890,P | ARA GALERIAS DE AGUAS PLUVIAIS,COM DIAMETRO DE 2000MM,ATERRO | E SOCA ATE A ALTURA DA GERATRIZ SUPERIOR DO TUBO,CONSIDERAN | DO O MATERIAL DA PROPRIA ESCAVACAO,INCLUSIVE FORNECIMENTO DO | MATERIAL P/REJUNTAMENTO COM ARGAMASSA DE CIMENTO E AREIA,NO | TRACO 1:4 E ACERTO DE FUNDO DE VALA.FORNECIMENTO E ASSENT. | M
06.004.0090-0 | TUBO DE CONCRETO ARMADO,CLASSE PA-2,CONFORME ABNT NBR 8890,P | ARA GALERIAS DE AGUAS PLUVIAIS,COM DIAMETRO DE 300MM,ATERRO | E SOCA ATE A ALTURA DA GERATRIZ SUPERIOR DO TUBO,CONSIDERAND | O O MATERIAL DA PROPRIA ESCAVACAO,INCLUSIVE FORNECIMENTO DO | MATERIAL P/REJUNTAMENTO COM ARGAMASSA DE CIMENTO E AREIA,NO | TRACO 1:4 E ACERTO DE FUNDO DE VALA.FORNECIMENTO E ASSENT. | M
06.004.0090-A | TUBO DE CONCRETO ARMADO,CLASSE PA-2,CONFORME ABNT NBR 8890,P | ARA GALERIAS DE AGUAS PLUVIAIS,COM DIAMETRO DE 300MM,ATERRO | E SOCA ATE A ALTURA DA GERATRIZ SUPERIOR DO TUBO,CONSIDERAND | O O MATERIAL DA PROPRIA ESCAVACAO,INCLUSIVE FORNECIMENTO DO | MATERIAL P/REJUNTAMENTO COM ARGAMASSA DE CIMENTO E AREIA,NO | TRACO 1:4 E ACERTO DE FUNDO DE VALA.FORNECIMENTO E ASSENT. | M
06.004.0092-0 | TUBO DE CONCRETO ARMADO,CLASSE PA-2,CONFORME ABNT NBR 8890,P | ARA GALERIAS DE AGUAS PLUVIAIS,COM DIAMETRO DE 400MM,ATERRO | E SOCA ATE A ALTURA DA GERATRIZ SUPERIOR DO TUBO,CONSIDERAN | DO O MATERIAL DA PROPRIA ESCAVACAO,INCLUSIVE FORNECIMENTO DO | MATERIAL P/REJUNTAMENTO COM ARGAMASSA DE CIMENTO E AREIA,NO | TRACO 1:4 E ACERTO DE FUNDO DE VALA.FORNECIMENTO E ASSENT. | M
06.004.0092-A | TUBO DE CONCRETO ARMADO,CLASSE PA-2,CONFORME ABNT NBR 8890,P | ARA GALERIAS DE AGUAS PLUVIAIS,COM DIAMETRO DE 400MM,ATERRO | E SOCA ATE A ALTURA DA GERATRIZ SUPERIOR DO TUBO,CONSIDERAN | DO O MATERIAL DA PROPRIA ESCAVACAO,INCLUSIVE FORNECIMENTO DO | MATERIAL P/REJUNTAMENTO COM ARGAMASSA DE CIMENTO E AREIA,NO | TRACO 1:4 E ACERTO DE FUNDO DE VALA.FORNECIMENTO E ASSENT. | M
06.004.0094-0 | TUBO DE CONCRETO ARMADO,CLASSE PA-2,CONFORME ABNT NBR 8890,P | ARA GALERIAS DE AGUAS PLUVIAIS,COM DIAMETRO DE 500MM,ATERRO | E SOCA ATE A ALTURA DA GERATRIZ SUPERIOR DO TUBO,CONSIDERAND | O O MATERIAL DA PROPRIA ESCAVACAO,INCLUSIVE FORNECIMENTO DO | MATERIAL P/REJUNTAMENTO COM ARGAMASSA DE CIMENTO E AREIA,NO | TRACO 1:4 E ACERTO DE FUNDO DE VALA.FORNECIMENTO E ASSENT. | M
06.004.0094-A | TUBO DE CONCRETO ARMADO,CLASSE PA-2,CONFORME ABNT NBR 8890,P | ARA GALERIAS DE AGUAS PLUVIAIS,COM DIAMETRO DE 500MM,ATERRO | E SOCA ATE A ALTURA DA GERATRIZ SUPERIOR DO TUBO,CONSIDERAND | O O MATERIAL DA PROPRIA ESCAVACAO,INCLUSIVE FORNECIMENTO DO | MATERIAL P/REJUNTAMENTO COM ARGAMASSA DE CIMENTO E AREIA,NO | TRACO 1:4 E ACERTO DE FUNDO DE VALA.FORNECIMENTO E ASSENT. | M
06.004.0096-0 | TUBO DE CONCRETO ARMADO,CLASSE PA-2,CONFORME ABNT NBR 8890,P | ARA GALERIAS DE AGUAS PLUVIAIS,COM DIAMETRO DE 600MM,ATERRO | E SOCA ATE A ALTURA DE GERATRIZ SUPERIOR DO TUBO,CONSIDERAND | O O MATERIAL DA PROPRIA ESCAVACAO,INCLUSIVE FORNECIMENTO DO | MATERIAL P/REJUNTAMENTO COM ARGAMASSA DE CIMENTO E AREIA,NO | TRACO 1:4 E ACERTO DE FUNDO DE VALA.FORNECIMENTO E ASSENT. | M
06.004.0096-A | TUBO DE CONCRETO ARMADO,CLASSE PA-2,CONFORME ABNT NBR 8890,P | ARA GALERIAS DE AGUAS PLUVIAIS,COM DIAMETRO DE 600MM,ATERRO | E SOCA ATE A ALTURA DE GERATRIZ SUPERIOR DO TUBO,CONSIDERAND | O O MATERIAL DA PROPRIA ESCAVACAO,INCLUSIVE FORNECIMENTO DO | MATERIAL P/REJUNTAMENTO COM ARGAMASSA DE CIMENTO E AREIA,NO | TRACO 1:4 E ACERTO DE FUNDO DE VALA.FORNECIMENTO E ASSENT. | M
06.004.0098-0 | TUBO DE CONCRETO ARMADO,CLASSE PA-2,CONFORME ABNT NBR 8890,P | ARA GALERIAS DE AGUAS PLUVIAIS,COM DIAMETRO DE 700MM,ATERRO | E SOCA ATE A ALTURA DA GERATRIZ SUPERIOR DO TUBO,CONSIDERAND | O O MATERIAL DA PROPRIA ESCAVACAO,INCLUSIVE FORNECIMENTO DO | MATERIAL P/REJUNTAMENTO COM ARGAMASSA DE CIMENTO E AREIA,NO | TRACO 1:4 E ACERTO DE FUNDO DE VALA.FORNECIMENTO E ASSENT. | M
06.004.0098-A | TUBO DE CONCRETO ARMADO,CLASSE PA-2,CONFORME ABNT NBR 8890,P | ARA GALERIAS DE AGUAS PLUVIAIS,COM DIAMETRO DE 700MM,ATERRO | E SOCA ATE A ALTURA DA GERATRIZ SUPERIOR DO TUBO,CONSIDERAND | O O MATERIAL DA PROPRIA ESCAVACAO,INCLUSIVE FORNECIMENTO DO | MATERIAL P/REJUNTAMENTO COM ARGAMASSA DE CIMENTO E AREIA,NO | TRACO 1:4 E ACERTO DE FUNDO DE VALA.FORNECIMENTO E ASSENT. | M
06.004.0100-0 | TUBO DE CONCRETO ARMADO,CLASSE PA-2,CONFORME ABNT NBR 8890,P | ARA GALERIAS DE AGUAS PLUVIAIS,COM DIAMETRO DE 800MM,ATERRO | E SOCA ATE A ALTURA DA GERATRIZ SUPERIOR DO TUBO,CONSIDERAND | O O MATERIAL DA PROPRIA ESCAVACAO,INCLUSIVE FORNECIMENTO DO | MATERIAL P/REJUNTAMENTO COM ARGAMASSA DE CIMENTO E AREIA,NO | TRACO 1:4 E ACERTO DE FUNDO DE VALA.FORNECIMENTO E ASSENT. | M
06.004.0100-A | TUBO DE CONCRETO ARMADO,CLASSE PA-2,CONFORME ABNT NBR 8890,P | ARA GALERIAS DE AGUAS PLUVIAIS,COM DIAMETRO DE 800MM,ATERRO | E SOCA ATE A ALTURA DA GERATRIZ SUPERIOR DO TUBO,CONSIDERAND | O O MATERIAL DA PROPRIA ESCAVACAO,INCLUSIVE FORNECIMENTO DO | MATERIAL P/REJUNTAMENTO COM ARGAMASSA DE CIMENTO E AREIA,NO | TRACO 1:4 E ACERTO DE FUNDO DE VALA.FORNECIMENTO E ASSENT. | M
06.004.0102-0 | TUBO DE CONCRETO ARMADO,CLASSE PA-2,CONFORME ABNT NBR 8890,P | ARA GALERIAS DE AGUAS PLUVIAIS,COM DIAMETRO DE 900MM,ATERRO | E SOCA ATE A ALTURA DA GERATRIZ SUPERIOR DO TUBO,CONSIDERAND | O O MATERIAL DA PROPRIA ESCAVACAO,INCLUSIVE FORNECIMENTO DO | MATERIAL P/REJUNTAMENTO COM ARGAMASSA DE CIMENTO E AREIA,NO | TRACO 1:4 E ACERTO DE FUNDO DE VALA.FORNECIMENTO E ASSENT. | M
06.004.0102-A | TUBO DE CONCRETO ARMADO,CLASSE PA-2,CONFORME ABNT NBR 8890,P | ARA GALERIAS DE AGUAS PLUVIAIS,COM DIAMETRO DE 900MM,ATERRO | E SOCA ATE A ALTURA DA GERATRIZ SUPERIOR DO TUBO,CONSIDERAND | O O MATERIAL DA PROPRIA ESCAVACAO,INCLUSIVE FORNECIMENTO DO | MATERIAL P/REJUNTAMENTO COM ARGAMASSA DE CIMENTO E AREIA,NO | TRACO 1:4 E ACERTO DE FUNDO DE VALA.FORNECIMENTO E ASSENT. | M
06.004.0104-0 | TUBO DE CONCRETO ARMADO,CLASSE PA-2,CONFORME ABNT NBR 8890,P | ARA GALERIAS DE AGUAS PLUVIAIS,COM DIAMETRO DE 1000MM,ATERRO | E SOCA ATE A ALTURA DA GERATRIZ SUPERIOR DO TUBO,CONSIDERAN | DO O MATERIAL DA PROPRIA ESCAVACAO,INCLUSIVE FORNECIMENTO DO | MATERIAL P/REJUNTAMENTO COM ARGAMASSA DE CIMENTO E AREIA,N | O TRACO 1:4 E ACERTO DE FUNDO DE VALA.FORNECIMENTO E ASSENT. | M
06.004.0104-A | TUBO DE CONCRETO ARMADO,CLASSE PA-2,CONFORME ABNT NBR 8890,P | ARA GALERIAS DE AGUAS PLUVIAIS,COM DIAMETRO DE 1000MM,ATERRO | E SOCA ATE A ALTURA DA GERATRIZ SUPERIOR DO TUBO,CONSIDERAN | DO O MATERIAL DA PROPRIA ESCAVACAO,INCLUSIVE FORNECIMENTO DO | MATERIAL P/REJUNTAMENTO COM ARGAMASSA DE CIMENTO E AREIA,N | O TRACO 1:4 E ACERTO DE FUNDO DE VALA.FORNECIMENTO E ASSENT. | M
06.004.0108-0 | TUBO DE CONCRETO ARMADO,CLASSE PA-2,CONFORME ABNT NBR 8890,P | ARA GALERIAS DE AGUAS PLUVIAIS,COM DIAMETRO DE 1200MM,ATERRO | E SOCA ATE A ALTURA DA GERATRIZ SUPERIOR DO TUBO,CONSIDERAN | DO O MATERIAL DA PROPRIA ESCAVACAO,INCLUSIVE FORNECIMENTO DO | MATERIAL P/REJUNTAMENTO COM ARGAMASSA DE CIMENTO E AREIA,NO | TRACO 1:4 E ACERTO DE FUNDO DE VALA.FORNECIMENTO E ASSENT. | M
06.004.0108-A | TUBO DE CONCRETO ARMADO,CLASSE PA-2,CONFORME ABNT NBR 8890,P | ARA GALERIAS DE AGUAS PLUVIAIS,COM DIAMETRO DE 1200MM,ATERRO | E SOCA ATE A ALTURA DA GERATRIZ SUPERIOR DO TUBO,CONSIDERAN | DO O MATERIAL DA PROPRIA ESCAVACAO,INCLUSIVE FORNECIMENTO DO | MATERIAL P/REJUNTAMENTO COM ARGAMASSA DE CIMENTO E AREIA,NO | TRACO 1:4 E ACERTO DE FUNDO DE VALA.FORNECIMENTO E ASSENT. | M
06.004.0110-0 | TUBO DE CONCRETO ARMADO,CLASSE PA-2,CONFORME ABNT NBR 8890,P | ARA GALERIAS DE AGUAS PLUVIAIS,COM DIAMETRO DE 1500MM,ATERRO | E SOCA ATE A ALTURA DA GERATRIZ SUPERIOR DO TUBO,CONSIDERAN | DO O MATERIAL DA PROPRIA ESCAVACAO,INCLUSIVE FORNECIMENTO DO | MATERIAL P/REJUNTAMENTO COM ARGAMASSA DE CIMENTO E AREIA,NO | TRACO 1:4 E ACERTO DE FUNDO DE VALA.FORNECIMENTO E ASSENT. | M
06.004.0110-A | TUBO DE CONCRETO ARMADO,CLASSE PA-2,CONFORME ABNT NBR 8890,P | ARA GALERIAS DE AGUAS PLUVIAIS,COM DIAMETRO DE 1500MM,ATERRO | E SOCA ATE A ALTURA DA GERATRIZ SUPERIOR DO TUBO,CONSIDERAN | DO O MATERIAL DA PROPRIA ESCAVACAO,INCLUSIVE FORNECIMENTO DO | MATERIAL P/REJUNTAMENTO COM ARGAMASSA DE CIMENTO E AREIA,NO | TRACO 1:4 E ACERTO DE FUNDO DE VALA.FORNECIMENTO E ASSENT. | M
06.004.0114-0 | TUBO DE CONCRETO ARMADO,CLASSE PA-2,CONFORME ABNT NBR 8890,P | ARA GALERIAS DE AGUAS PLUVIAIS,COM DIAMETRO DE 2000MM,ATERRO | E SOCA ATE A ALTURA DA GERATRIZ SUPERIOR DO TUBO,CONSIDERAN | DO O MATERIAL DA PROPRIA ESCAVACAO,INCLUSIVE FORNECIMENTO DO | MATERIAL P/REJUNTAMENTO COM ARGAMASSA DE CIMENTO E AREIA,NO | TRACO 1:4 E ACERTO DE FUNDO DE VALA.FORNECIMENTO E ASSENT. | M
06.004.0114-A | TUBO DE CONCRETO ARMADO,CLASSE PA-2,CONFORME ABNT NBR 8890,P | ARA GALERIAS DE AGUAS PLUVIAIS,COM DIAMETRO DE 2000MM,ATERRO | E SOCA ATE A ALTURA DA GERATRIZ SUPERIOR DO TUBO,CONSIDERAN | DO O MATERIAL DA PROPRIA ESCAVACAO,INCLUSIVE FORNECIMENTO DO | MATERIAL P/REJUNTAMENTO COM ARGAMASSA DE CIMENTO E AREIA,NO | TRACO 1:4 E ACERTO DE FUNDO DE VALA.FORNECIMENTO E ASSENT. | M
06.004.0120-0 | TUBO DE CONCRETO ARMADO,CLASSE PA-3,CONFORME ABNT NBR 8890,P | ARA GALERIAS DE AGUAS PLUVIAIS,COM DIAMETRO DE 300MM,ATERRO | E SOCA ATE A ALTURA DA GERATRIZ SUPERIOR DO TUBO,CONSIDERAND | O O MATERIAL DA PROPRIA ESCAVACAO,INCLUSIVE FORNECIMENTO DO | MATERIAL P/REJUNTAMENTO COM ARGAMASSA DE CIMENTO E AREIA,NO | TRACO 1:4 E ACERTO DE FUNDO DE VALA.FORNECIMENTO E ASSENT. | M
06.004.0120-A | TUBO DE CONCRETO ARMADO,CLASSE PA-3,CONFORME ABNT NBR 8890,P | ARA GALERIAS DE AGUAS PLUVIAIS,COM DIAMETRO DE 300MM,ATERRO | E SOCA ATE A ALTURA DA GERATRIZ SUPERIOR DO TUBO,CONSIDERAND | O O MATERIAL DA PROPRIA ESCAVACAO,INCLUSIVE FORNECIMENTO DO | MATERIAL P/REJUNTAMENTO COM ARGAMASSA DE CIMENTO E AREIA,NO | TRACO 1:4 E ACERTO DE FUNDO DE VALA.FORNECIMENTO E ASSENT. | M
06.004.0122-0 | TUBO DE CONCRETO ARMADO,CLASSE PA-3,CONFORME ABNT NBR 8890,P | ARA GALERIAS DE AGUAS PLUVIAIS,COM DIAMETRO DE 400MM,ATERRO | E SOCA ATE A ALTURA DA GERATRIZ SUPERIOR DO TUBO,CONSIDERAND | O O MATERIAL DA PROPRIA ESCAVACAO,INCLUSIVE FORNECIMENTO DO | MATERIAL P/REJUNTAMENTO COM ARGAMASSA DE CIMENTO E AREIA,NO | TRACO 1:4 E ACERTO DE FUNDO DE VALA.FORNECIMENTO E ASSENT. | M
06.004.0122-A | TUBO DE CONCRETO ARMADO,CLASSE PA-3,CONFORME ABNT NBR 8890,P | ARA GALERIAS DE AGUAS PLUVIAIS,COM DIAMETRO DE 400MM,ATERRO | E SOCA ATE A ALTURA DA GERATRIZ SUPERIOR DO TUBO,CONSIDERAND | O O MATERIAL DA PROPRIA ESCAVACAO,INCLUSIVE FORNECIMENTO DO | MATERIAL P/REJUNTAMENTO COM ARGAMASSA DE CIMENTO E AREIA,NO | TRACO 1:4 E ACERTO DE FUNDO DE VALA.FORNECIMENTO E ASSENT. | M
06.004.0124-0 | TUBO DE CONCRETO ARMADO,CLASSE PA-3,CONFORME ABNT NBR 8890,P | ARA GALERIAS DE AGUAS PLUVIAIS,COM DIAMETRO DE 500MM,ATERRO | E SOCA ATE A ALTURA DA GERATRIZ SUPERIOR DO TUBO,CONSIDERAND | O O MATERIAL DA PROPRIA ESCAVACAO,INCLUSIVE FORNECIMENTO DO | MATERIAL P/REJUNTAMENTO COM ARGAMASSA DE CIMENTO E AREIA NO | TRACO 1:4 E ACERTO DE FUNDO DE VALA.FORNECIMENTO E ASSENT. | M
06.004.0124-A | TUBO DE CONCRETO ARMADO,CLASSE PA-3,CONFORME ABNT NBR 8890,P | ARA GALERIAS DE AGUAS PLUVIAIS,COM DIAMETRO DE 500MM,ATERRO | E SOCA ATE A ALTURA DA GERATRIZ SUPERIOR DO TUBO,CONSIDERAND | O O MATERIAL DA PROPRIA ESCAVACAO,INCLUSIVE FORNECIMENTO DO | MATERIAL P/REJUNTAMENTO COM ARGAMASSA DE CIMENTO E AREIA NO | TRACO 1:4 E ACERTO DE FUNDO DE VALA.FORNECIMENTO E ASSENT. | M
06.004.0126-0 | TUBO DE CONCRETO ARMADO,CLASSE PA-3,CONFORME ABNT NBR 8890,P | ARA GALERIAS DE AGUAS PLUVIAIS,COM DIAMETRO DE 600MM,ATERRO | E SOCA ATE A ALTURA DA GERATRIZ SUPERIOR DO TUBO,CONSIDERAND | O O MATERIAL DA PROPRIA ESCAVACAO,INCLUSIVE FORNECIMENTO DO | MATERIAL P/REJUNTAMENTO COM ARGAMASSA DE CIMENTO E AREIA,NO | TRACO 1:4 E ACERTO DE FUNDO DE VALA.FORNECIMENTO E ASSENT. | M
06.004.0126-A | TUBO DE CONCRETO ARMADO,CLASSE PA-3,CONFORME ABNT NBR 8890,P | ARA GALERIAS DE AGUAS PLUVIAIS,COM DIAMETRO DE 600MM,ATERRO | E SOCA ATE A ALTURA DA GERATRIZ SUPERIOR DO TUBO,CONSIDERAND | O O MATERIAL DA PROPRIA ESCAVACAO,INCLUSIVE FORNECIMENTO DO | MATERIAL P/REJUNTAMENTO COM ARGAMASSA DE CIMENTO E AREIA,NO | TRACO 1:4 E ACERTO DE FUNDO DE VALA.FORNECIMENTO E ASSENT. | M
06.004.0128-0 | TUBO DE CONCRETO ARMADO,CLASSE PA-3,CONFORME ABNT NBR 8890,P | ARA GALERIAS DE AGUAS PLUVIAIS,COM DIAMETRO DE 700MM,ATERRO | E SOCA ATE A ALTURA DA GERATRIZ SUPERIOR DO TUBO,CONSIDERAND | O O MATERIAL DA PROPRIA ESCAVACAO,INCLUSIVE FORNECIMENTO DO | MATERIAL P/REJUNTAMENTO COM ARGAMASSA DE CIMENTO E AREIA,NO | TRACO 1:4 E ACERTO DE FUNDO DE VALA.FORNECIMENTO E ASSENT. | M
06.004.0128-A | TUBO DE CONCRETO ARMADO,CLASSE PA-3,CONFORME ABNT NBR 8890,P | ARA GALERIAS DE AGUAS PLUVIAIS,COM DIAMETRO DE 700MM,ATERRO | E SOCA ATE A ALTURA DA GERATRIZ SUPERIOR DO TUBO,CONSIDERAND | O O MATERIAL DA PROPRIA ESCAVACAO,INCLUSIVE FORNECIMENTO DO | MATERIAL P/REJUNTAMENTO COM ARGAMASSA DE CIMENTO E AREIA,NO | TRACO 1:4 E ACERTO DE FUNDO DE VALA.FORNECIMENTO E ASSENT. | M
06.004.0130-0 | TUBO DE CONCRETO ARMADO,CLASSE PA-3,CONFORME ABNT NBR 8890,P | ARA GALERIAS DE AGUAS PLUVIAIS,COM DIAMETRO DE 800MM,ATERRO | E SOCA ATE A ALTURA DA GERATRIZ SUPERIOR DO TUBO,CONSIDERAND | O O MATERIAL DA PROPRIA ESCAVACAO,INCLUSIVE FORNECIMENTO DO | MATERIAL P/REJUNTAMENTO COM ARGAMASSA DE CIMENTO E AREIA,NO | TRACO 1:4 E ACERTO DE FUNDO DE VALA.FORNECIMENTO E ASSENT. | M
06.004.0130-A | TUBO DE CONCRETO ARMADO,CLASSE PA-3,CONFORME ABNT NBR 8890,P | ARA GALERIAS DE AGUAS PLUVIAIS,COM DIAMETRO DE 800MM,ATERRO | E SOCA ATE A ALTURA DA GERATRIZ SUPERIOR DO TUBO,CONSIDERAND | O O MATERIAL DA PROPRIA ESCAVACAO,INCLUSIVE FORNECIMENTO DO | MATERIAL P/REJUNTAMENTO COM ARGAMASSA DE CIMENTO E AREIA,NO | TRACO 1:4 E ACERTO DE FUNDO DE VALA.FORNECIMENTO E ASSENT. | M
06.004.0134-0 | TUBO DE CONCRETO ARMADO,CLASSE PA-3,CONFORME ABNT NBR 8890,P | ARA GALERIAS DE AGUAS PLUVIAIS,COM DIAMETRO DE 1000MM,ATERRO | E SOCA ATE A ALTURA DA GERATRIZ SUPERIOR DO TUBO,CONSIDERAN | DO O MATERIAL DA PROPRIA ESCAVACAO,INCLUSIVE FORNECIMENTO DO | MATERIAL P/REJUNTAMENTO COM ARGAMASSA DE CIMENTO E AREIA,NO | TRACO 1:4 E ACERTO DE FUNDO DE VALA.FORNECIMENTO E ASSENT. | M
06.004.0134-A | TUBO DE CONCRETO ARMADO,CLASSE PA-3,CONFORME ABNT NBR 8890,P | ARA GALERIAS DE AGUAS PLUVIAIS,COM DIAMETRO DE 1000MM,ATERRO | E SOCA ATE A ALTURA DA GERATRIZ SUPERIOR DO TUBO,CONSIDERAN | DO O MATERIAL DA PROPRIA ESCAVACAO,INCLUSIVE FORNECIMENTO DO | MATERIAL P/REJUNTAMENTO COM ARGAMASSA DE CIMENTO E AREIA,NO | TRACO 1:4 E ACERTO DE FUNDO DE VALA.FORNECIMENTO E ASSENT. | M
06.004.0138-0 | TUBO DE CONCRETO ARMADO,CLASSE PA-3,CONFORME ABNT NBR 8890,P | ARA GALERIAS DE AGUAS PLUVIAIS,COM DIAMETRO DE 1200MM,ATERRO | E SOCA ATE A ALTURA DA GERATRIZ SUPERIOR DO TUBO,CONSIDERAN | DO O MATERIAL DA PROPRIA ESCAVACAO,INCLUSIVE FORNECIMENTO DO | MATERIAL P/REJUNTAMENTO COM ARGAMASSA DE CIMENTO E AREIA NO | TRACO 1:4 E ACERTO DE FUNDO DE VALA.FORNECIMENTO E ASSENT. | M
06.004.0138-A | TUBO DE CONCRETO ARMADO,CLASSE PA-3,CONFORME ABNT NBR 8890,P | ARA GALERIAS DE AGUAS PLUVIAIS,COM DIAMETRO DE 1200MM,ATERRO | E SOCA ATE A ALTURA DA GERATRIZ SUPERIOR DO TUBO,CONSIDERAN | DO O MATERIAL DA PROPRIA ESCAVACAO,INCLUSIVE FORNECIMENTO DO | MATERIAL P/REJUNTAMENTO COM ARGAMASSA DE CIMENTO E AREIA NO | TRACO 1:4 E ACERTO DE FUNDO DE VALA.FORNECIMENTO E ASSENT. | M
06.004.0140-0 | TUBO DE CONCRETO ARMADO,CLASSE PA-3,CONFORME ABNT NBR 8890,P | ARA GALERIAS DE AGUAS PLUVIAIS,COM DIAMETRO DE 1500MM,ATERRO | E SOCA ATE A ALTURA DA GERATRIZ SUPERIOR DO TUBO,CONSIDERAN | DO O MATERIAL DA PROPRIA ESCAVACAO,INCLUSIVE FORNECIMENTO DO | MATERIAL P/REJUNTAMENTO COM ARGAMASSA DE CIMENTO E AREIA,NO | TRACO 1:4 E ACERTO DE FUNDO DE VALA.FORNECIMENTO E ASSENT. | M
06.004.0140-A | TUBO DE CONCRETO ARMADO,CLASSE PA-3,CONFORME ABNT NBR 8890,P | ARA GALERIAS DE AGUAS PLUVIAIS,COM DIAMETRO DE 1500MM,ATERRO | E SOCA ATE A ALTURA DA GERATRIZ SUPERIOR DO TUBO,CONSIDERAN | DO O MATERIAL DA PROPRIA ESCAVACAO,INCLUSIVE FORNECIMENTO DO | MATERIAL P/REJUNTAMENTO COM ARGAMASSA DE CIMENTO E AREIA,NO | TRACO 1:4 E ACERTO DE FUNDO DE VALA.FORNECIMENTO E ASSENT. | M
06.004.0150-0 | TUBO DE CONCRETO ARMADO,CLASSE PA-4,CONFORME ABNT NBR 8890,P | ARA GALERIAS DE AGUAS PLUVIAIS,COM DIAMETRO DE 300MM,ATERRO | E SOCA ATE A ALTURA DA GERATRIZ SUPERIOR DO TUBO,CONSIDERAND | O O MATERIAL DA PROPRIA ESCAVACAO,INCLUSIVE FORNECIMENTO DO | MATERIAL P/REJUNTAMENTO COM ARGAMASSA DE CIMENTO E AREIA,NO | TRACO 1:4 E ACERTO DE FUNDO DE VALA.FORNECIMENTO E ASSENT. | M
06.004.0150-A | TUBO DE CONCRETO ARMADO,CLASSE PA-4,CONFORME ABNT NBR 8890,P | ARA GALERIAS DE AGUAS PLUVIAIS,COM DIAMETRO DE 300MM,ATERRO | E SOCA ATE A ALTURA DA GERATRIZ SUPERIOR DO TUBO,CONSIDERAND | O O MATERIAL DA PROPRIA ESCAVACAO,INCLUSIVE FORNECIMENTO DO | MATERIAL P/REJUNTAMENTO COM ARGAMASSA DE CIMENTO E AREIA,NO | TRACO 1:4 E ACERTO DE FUNDO DE VALA.FORNECIMENTO E ASSENT. | M
06.004.0152-0 | TUBO DE CONCRETO ARMADO,CLASSE PA-4,CONFORME ABNT NBR 8890,P | ARA GALERIAS DE AGUAS PLUVIAIS,COM DIAMETRO DE 400MM,ATERRO | E SOCA ATE A ALTURA DA GERATRIZ SUPERIOR DO TUBO,CONSIDERAND | O O MATERIAL DA PROPRIA ESCAVACAO,INCLUSIVE FORNECIMENTO DO | MATERIAL P/REJUNTAMENTO COM ARGAMASSA DE CIMENTO E AREIA,NO | TRACO 1:4 E ACERTO DE FUNDO DE VALA.FORNECIMENTO E ASSENT. | M
06.004.0152-A | TUBO DE CONCRETO ARMADO,CLASSE PA-4,CONFORME ABNT NBR 8890,P | ARA GALERIAS DE AGUAS PLUVIAIS,COM DIAMETRO DE 400MM,ATERRO | E SOCA ATE A ALTURA DA GERATRIZ SUPERIOR DO TUBO,CONSIDERAND | O O MATERIAL DA PROPRIA ESCAVACAO,INCLUSIVE FORNECIMENTO DO | MATERIAL P/REJUNTAMENTO COM ARGAMASSA DE CIMENTO E AREIA,NO | TRACO 1:4 E ACERTO DE FUNDO DE VALA.FORNECIMENTO E ASSENT. | M
06.004.0154-0 | TUBO DE CONCRETO ARMADO,CLASSE PA-4,CONFORME ABNT NBR 8890,P | ARA GALERIAS DE AGUAS PLUVIAIS,COM DIAMETRO DE 500MM,ATERRO | E SOCA ATE A ALTURA DA GERATRIZ SUPERIOR DO TUBO,CONSIDERAND | O O MATERIAL DA PROPRIA ESCAVACAO,INCLUSIVE FORNECIMENTO DO | MATERIAL P/REJUNTAMENTO COM ARGAMASSA DE CIMENTO E AREIA,NO | TRACO 1:4 E ACERTO DE FUNDO DE VALA.FORNECIMENTO E ASSENT. | M
06.004.0154-A | TUBO DE CONCRETO ARMADO,CLASSE PA-4,CONFORME ABNT NBR 8890,P | ARA GALERIAS DE AGUAS PLUVIAIS,COM DIAMETRO DE 500MM,ATERRO | E SOCA ATE A ALTURA DA GERATRIZ SUPERIOR DO TUBO,CONSIDERAND | O O MATERIAL DA PROPRIA ESCAVACAO,INCLUSIVE FORNECIMENTO DO | MATERIAL P/REJUNTAMENTO COM ARGAMASSA DE CIMENTO E AREIA,NO | TRACO 1:4 E ACERTO DE FUNDO DE VALA.FORNECIMENTO E ASSENT. | M
06.004.0156-0 | TUBO DE CONCRETO ARMADO,CLASSE PA-4,CONFORME ABNT NBR 8890,P | ARA GALERIAS DE AGUAS PLUVIAIS,COM DIAMETRO DE 600MM,ATERRO | E SOCA ATE A ALTURA DA GERATRIZ SUPERIOR DO TUBO,CONSIDERAND | O O MATERIAL DA PROPRIA ESCAVACAO,INCLUSIVE FORNECIMENTO DO | MATERIAL P/REJUNTAMENTO COM ARGAMASSA DE CIMENTO E AREIA,NO | TRACO 1:4 E ACERTO DE FUNDO DE VALA.FORNECIMENTO E ASSENT. | M
06.004.0156-A | TUBO DE CONCRETO ARMADO,CLASSE PA-4,CONFORME ABNT NBR 8890,P | ARA GALERIAS DE AGUAS PLUVIAIS,COM DIAMETRO DE 600MM,ATERRO | E SOCA ATE A ALTURA DA GERATRIZ SUPERIOR DO TUBO,CONSIDERAND | O O MATERIAL DA PROPRIA ESCAVACAO,INCLUSIVE FORNECIMENTO DO | MATERIAL P/REJUNTAMENTO COM ARGAMASSA DE CIMENTO E AREIA,NO | TRACO 1:4 E ACERTO DE FUNDO DE VALA.FORNECIMENTO E ASSENT. | M
06.004.0158-0 | TUBO DE CONCRETO ARMADO,CLASSE PA-4,CONFORME ABNT NBR 8890,P | ARA GALERIAS DE AGUAS PLUVIAIS,COM DIAMETRO DE 700MM,ATERRO | E SOCA ATE A ALTURA DA GERATRIZ SUPERIOR DO TUBO,CONSIDERAND | O O MATERIAL DA PROPRIA ESCAVACAO,INCLUSIVE FORNECIMENTO DO | MATERIAL P/REJUNTAMENTO COM ARGAMASSA DE CIMENTO E AREIA,NO | TRACO 1:4 E ACERTO DE FUNDO DE VALA.FORNECIMENTO E ASSENT. | M
06.004.0158-A | TUBO DE CONCRETO ARMADO,CLASSE PA-4,CONFORME ABNT NBR 8890,P | ARA GALERIAS DE AGUAS PLUVIAIS,COM DIAMETRO DE 700MM,ATERRO | E SOCA ATE A ALTURA DA GERATRIZ SUPERIOR DO TUBO,CONSIDERAND | O O MATERIAL DA PROPRIA ESCAVACAO,INCLUSIVE FORNECIMENTO DO | MATERIAL P/REJUNTAMENTO COM ARGAMASSA DE CIMENTO E AREIA,NO | TRACO 1:4 E ACERTO DE FUNDO DE VALA.FORNECIMENTO E ASSENT. | M
06.004.0160-0 | TUBO DE CONCRETO ARMADO,CLASSE PA-4,CONFORME ABNT NBR 8890,P | ARA GALERIAS DE AGUAS PLUVIAIS,COM DIAMETRO DE 800MM,ATERRO | E SOCA ATE A ALTURA DA GERATRIZ SUPERIOR DO TUBO,CONSIDERAND | O O MATERIAL DA PROPRIA ESCAVACAO,INCLUSIVE FORNECIMENTO DO | MATERIAL P/REJUNTAMENTO COM ARGAMASSA DE CIMENTO E AREIA,NO | TRACO 1:4 E ACERTO DE FUNDO DE VALA.FORNECIMENTO E ASSENT. | M
06.004.0160-A | TUBO DE CONCRETO ARMADO,CLASSE PA-4,CONFORME ABNT NBR 8890,P | ARA GALERIAS DE AGUAS PLUVIAIS,COM DIAMETRO DE 800MM,ATERRO | E SOCA ATE A ALTURA DA GERATRIZ SUPERIOR DO TUBO,CONSIDERAND | O O MATERIAL DA PROPRIA ESCAVACAO,INCLUSIVE FORNECIMENTO DO | MATERIAL P/REJUNTAMENTO COM ARGAMASSA DE CIMENTO E AREIA,NO | TRACO 1:4 E ACERTO DE FUNDO DE VALA.FORNECIMENTO E ASSENT. | M
06.004.0162-0 | TUBO DE CONCRETO ARMADO,CLASSE PA-4,CONFORME ABNT NBR 8890,P | ARA GALERIAS DE AGUAS PLUVIAIS,COM DIAMETRO DE 900MM,ATERRO | E SOCA ATE A ALTURA DA GERATRIZ SUPERIOR DO TUBO,CONSIDERAND | O O MATERIAL DA PROPRIA ESCAVACAO,INCLUSIVE FORNECIMENTO DO | MATERIAL P/REJUNTAMENTO COM ARGAMASSA DE CIMENTO E AREIA,NO | TRACO 1:4 E ACERTO DE FUNDO DE VALA.FORNECIMENTO E ASSENT. | M
06.004.0162-A | TUBO DE CONCRETO ARMADO,CLASSE PA-4,CONFORME ABNT NBR 8890,P | ARA GALERIAS DE AGUAS PLUVIAIS,COM DIAMETRO DE 900MM,ATERRO | E SOCA ATE A ALTURA DA GERATRIZ SUPERIOR DO TUBO,CONSIDERAND | O O MATERIAL DA PROPRIA ESCAVACAO,INCLUSIVE FORNECIMENTO DO | MATERIAL P/REJUNTAMENTO COM ARGAMASSA DE CIMENTO E AREIA,NO | TRACO 1:4 E ACERTO DE FUNDO DE VALA.FORNECIMENTO E ASSENT. | M
06.004.0164-0 | TUBO DE CONCRETO ARMADO,CLASSE PA-4,CONFORME ABNT NBR 8890,P | ARA GALERIAS DE AGUAS PLUVIAIS,COM DIAMETRO DE 1000MM,ATERRO | E SOCA ATE A ALTURA DA GERATRIZ SUPERIOR DO TUBO,CONSIDERAN | DO O MATERIAL DA PROPRIA ESCAVACAO,INCLUSIVE FORNECIMENTO DO | MATERIAL P/REJUNTAMENTO COM ARGAMASSA DE CIMENTO E AREIA,NO | TRACO 1:4 E ACERTO DE FUNDO DE VALA.FORNECIMENTO E ASSENT. | M
06.004.0164-A | TUBO DE CONCRETO ARMADO,CLASSE PA-4,CONFORME ABNT NBR 8890,P | ARA GALERIAS DE AGUAS PLUVIAIS,COM DIAMETRO DE 1000MM,ATERRO | E SOCA ATE A ALTURA DA GERATRIZ SUPERIOR DO TUBO,CONSIDERAN | DO O MATERIAL DA PROPRIA ESCAVACAO,INCLUSIVE FORNECIMENTO DO | MATERIAL P/REJUNTAMENTO COM ARGAMASSA DE CIMENTO E AREIA,NO | TRACO 1:4 E ACERTO DE FUNDO DE VALA.FORNECIMENTO E ASSENT. | M
06.004.0166-0 | TUBO DE CONCRETO ARMADO,CLASSE PA-4,CONFORME ABNT NBR 8890,P | ARA GALERIAS DE AGUAS PLUVIAIS,COM DIAMETRO DE 1100MM,ATERRO | E SOCA ATE A ALTURA DA GERATRIZ SUPERIOR DO TUBO,CONSIDERAN | DO O MATERIAL DA PROPRIA ESCAVACAO,INCLUSIVE FORNECIMENTO DO | MATERIAL P/REJUNTAMENTO COM ARGAMASSA DE CIMENTO E AREIA,NO | TRACO 1:4 E ACERTO DE FUNDO DE VALA.FORNECIMENTO E ASSENT. | M
06.004.0166-A | TUBO DE CONCRETO ARMADO,CLASSE PA-4,CONFORME ABNT NBR 8890,P | ARA GALERIAS DE AGUAS PLUVIAIS,COM DIAMETRO DE 1100MM,ATERRO | E SOCA ATE A ALTURA DA GERATRIZ SUPERIOR DO TUBO,CONSIDERAN | DO O MATERIAL DA PROPRIA ESCAVACAO,INCLUSIVE FORNECIMENTO DO | MATERIAL P/REJUNTAMENTO COM ARGAMASSA DE CIMENTO E AREIA,NO | TRACO 1:4 E ACERTO DE FUNDO DE VALA.FORNECIMENTO E ASSENT. | M
06.004.0168-0 | TUBO DE CONCRETO ARMADO,CLASSE PA-4,CONFORME ABNT NBR 8890,P | ARA GALERIAS DE AGUAS PLUVIAIS,COM DIAMETRO DE 1200MM,ATERRO | E SOCA ATE A ALTURA DA GERATRIZ SUPERIOR DO TUBO,CONSIDERAN | DO O MATERIAL DA PROPRIA ESCAVACAO,INCLUSIVE FORNECIMENTO DO | MATERIAL P/REJUNTAMENTO COM ARGAMASSA DE CIMENTO E AREIA,NO | TRACO 1:4 E ACERTO DE FUNDO DE VALA.FORNECIMENTO E ASSENT. | M
06.004.0168-A | TUBO DE CONCRETO ARMADO,CLASSE PA-4,CONFORME ABNT NBR 8890,P | ARA GALERIAS DE AGUAS PLUVIAIS,COM DIAMETRO DE 1200MM,ATERRO | E SOCA ATE A ALTURA DA GERATRIZ SUPERIOR DO TUBO,CONSIDERAN | DO O MATERIAL DA PROPRIA ESCAVACAO,INCLUSIVE FORNECIMENTO DO | MATERIAL P/REJUNTAMENTO COM ARGAMASSA DE CIMENTO E AREIA,NO | TRACO 1:4 E ACERTO DE FUNDO DE VALA.FORNECIMENTO E ASSENT. | M
06.004.0170-0 | TUBO DE CONCRETO ARMADO,CLASSE PA-4,CONFORME ABNT NBR 8890,P | ARA GALERIAS DE AGUAS PLUVIAIS,COM DIAMETRO DE 1500MM,ATERRO | E SOCA ATE A ALTURA DA GERATRIZ SUPERIOR DO TUBO,CONSIDERAN | DO O MATERIAL DA PROPRIA ESCAVACAO,INCLUSIVE FORNECIMENTO DO | MATERIAL P/REJUNTAMENTO COM ARGAMASSA DE CIMENTO E AREIA,NO | TRACO 1:4 E ACERTO DE FUNDO DE VALA.FORNECIMENTO E ASSENT. | M
06.004.0170-A | TUBO DE CONCRETO ARMADO,CLASSE PA-4,CONFORME ABNT NBR 8890,P | ARA GALERIAS DE AGUAS PLUVIAIS,COM DIAMETRO DE 1500MM,ATERRO | E SOCA ATE A ALTURA DA GERATRIZ SUPERIOR DO TUBO,CONSIDERAN | DO O MATERIAL DA PROPRIA ESCAVACAO,INCLUSIVE FORNECIMENTO DO | MATERIAL P/REJUNTAMENTO COM ARGAMASSA DE CIMENTO E AREIA,NO | TRACO 1:4 E ACERTO DE FUNDO DE VALA.FORNECIMENTO E ASSENT. | M
06.004.0253-1 | DESCR1: CANAL PRE-FABRICADO,EM CONCRETO PROTENDIDO E/OU ARMADO,COM S; DESCR2: ECAO EM "U",MEDIDO PELA AREA DO PERIMETRO INTERNO DA SECAO V; DESCR3: EZES O COMPRIMENTO DO CANAL.FORNECIMENTO E ASSENTAMENTO | M2
06.004.0253-B | DESCR1: CANAL PRE-FABRICADO,EM CONCRETO PROTENDIDO E/OU ARMADO,COM S; DESCR2: ECAO EM "U",MEDIDO PELA AREA DO PERIMETRO INTERNO DA SECAO V; DESCR3: EZES O COMPRIMENTO DO CANAL.FORNECIMENTO E ASSENTAMENTO | M2
06.004.0254-1 | DESCR1: COBERTURA DE CANAL PRE-FABRICADO,EM CONCRETO PROTENDIDO E/OU; DESCR2: ARMADO,PARA VAOS ATE 5,00M.FORNECIMENTO E ASSENTAMENTO | M2
06.004.0254-B | DESCR1: COBERTURA DE CANAL PRE-FABRICADO,EM CONCRETO PROTENDIDO E/OU; DESCR2: ARMADO,PARA VAOS ATE 5,00M.FORNECIMENTO E ASSENTAMENTO | M2
06.004.0400-0 | GALERIA MULTIDIMENSIONAL RODOVIARIA SIMPLES CONCR.ARMADO E C | ONCR.ARMADO PROTENDIDO,30MPA,FUNDO C/6M E 8,80T,PAREDE 6,00M | ,PESO 3,90T E TAMPA C/2,00M,PESO 2,30T,ESTRUTURALMENTE BI-AP | OIADA C/CARGA APOIO 112T,(TB-450,NBR 7188),C/TABULEIRO 3,05M | ,ALT.2,62M,VAZAO 7,13M3/S,VELOCIDADE DE ESCOAMENTO 2,00M/S,E | XCL.TRANSPORTE,DESCARGA,ESCAVACAO E REATERRO.FORN.E ASSENT. | M
06.004.0400-A | GALERIA MULTIDIMENSIONAL RODOVIARIA SIMPLES CONCR.ARMADO E C | ONCR.ARMADO PROTENDIDO,30MPA,FUNDO C/6M E 8,80T,PAREDE 6,00M | ,PESO 3,90T E TAMPA C/2,00M,PESO 2,30T,ESTRUTURALMENTE BI-AP | OIADA C/CARGA APOIO 112T,(TB-450,NBR 7188),C/TABULEIRO 3,05M | ,ALT.2,62M,VAZAO 7,13M3/S,VELOCIDADE DE ESCOAMENTO 2,00M/S,E | XCL.TRANSPORTE,DESCARGA,ESCAVACAO E REATERRO.FORN.E ASSENT. | M
06.004.0405-0 | GALERIA MULTIDIMENSIONAL RODOVIARIA SIMPLES CONCR.ARMADO E C | ONCR.ARMADO PROTENDIDO,30MPA,PAREDE C/6M,PESO 4,90T E TAMPA | C/2,00M,PESO 2,70T,ESTRUTURALMENTE BI-APOIADA C/CARGA POR AP | OIO DE 130T,(TB-450,NBR 7188),C/TABULEIRO DE 3,40M,ALTURA 3, | 00M,VAZAO 9,98M3/S,VELOCIDADE ESCOAMENTO 2,16M/S,EXCLUSIVE T | RANSPORTE,DESCARGA,ESCAVACAO E REATERRO.FORN.E ASSENTAMENTO | M
06.004.0405-A | GALERIA MULTIDIMENSIONAL RODOVIARIA SIMPLES CONCR.ARMADO E C | ONCR.ARMADO PROTENDIDO,30MPA,PAREDE C/6M,PESO 4,90T E TAMPA | C/2,00M,PESO 2,70T,ESTRUTURALMENTE BI-APOIADA C/CARGA POR AP | OIO DE 130T,(TB-450,NBR 7188),C/TABULEIRO DE 3,40M,ALTURA 3, | 00M,VAZAO 9,98M3/S,VELOCIDADE ESCOAMENTO 2,16M/S,EXCLUSIVE T | RANSPORTE,DESCARGA,ESCAVACAO E REATERRO.FORN.E ASSENTAMENTO | M
06.004.0410-0 | GALERIA MULTIDIMENSIONAL RODOVIARIA SIMPLES CONCR.ARMADO E C | ONCR.ARMADO PROTENDIDO,30MPA,PAREDE C/6,00M,PESO 7,40T E TAM | PA C/2,00M,PESO 3,70T,ESTRUTURALMENTE BI-APOIADA C/CARGA POR | APOIO 177T,(TB-450,NBR 7188),C/TABULEIRO 4,18M,ALTURA 4,03M | ,VAZAO 19,86M3/S,VELOCIDADE DE ESCOAMENTO 2,49M/S,EXCLUSIVE | TRANSPORTE,DESCARGA,ESCAVACAO E REATERRO.FORN.E ASSENTAMENTO | M
06.004.0410-A | GALERIA MULTIDIMENSIONAL RODOVIARIA SIMPLES CONCR.ARMADO E C | ONCR.ARMADO PROTENDIDO,30MPA,PAREDE C/6,00M,PESO 7,40T E TAM | PA C/2,00M,PESO 3,70T,ESTRUTURALMENTE BI-APOIADA C/CARGA POR | APOIO 177T,(TB-450,NBR 7188),C/TABULEIRO 4,18M,ALTURA 4,03M | ,VAZAO 19,86M3/S,VELOCIDADE DE ESCOAMENTO 2,49M/S,EXCLUSIVE | TRANSPORTE,DESCARGA,ESCAVACAO E REATERRO.FORN.E ASSENTAMENTO | M
06.004.0415-0 | GALERIA MULTIDIMENSIONAL RODOVIARIA SIMPLES CONCR.ARMADO E C | ONCR.ARMADO PROTENDIDO,30MPA,PAREDE C/6,00M,PESO 12,00T E TA | MPA C/2,00M,PESO 4,60T,ESTRUTURALMENTE BI-APOIADA C/CARGA PO | R APOIO 233T,(TB-450,NBR 7188),C/TABULEIRO 5,00M,ALTURA 4,97 | M,VAZAO DE 30,73M3/S,VELOCIDADE DE ESCOAMENTO 2,75M/S,EXCLUS | IVE TRANSPORTE,DESCARGA,ESCAVACAO E REATERRO.FORN.E ASSENT. | M
06.004.0415-A | GALERIA MULTIDIMENSIONAL RODOVIARIA SIMPLES CONCR.ARMADO E C | ONCR.ARMADO PROTENDIDO,30MPA,PAREDE C/6,00M,PESO 12,00T E TA | MPA C/2,00M,PESO 4,60T,ESTRUTURALMENTE BI-APOIADA C/CARGA PO | R APOIO 233T,(TB-450,NBR 7188),C/TABULEIRO 5,00M,ALTURA 4,97 | M,VAZAO DE 30,73M3/S,VELOCIDADE DE ESCOAMENTO 2,75M/S,EXCLUS | IVE TRANSPORTE,DESCARGA,ESCAVACAO E REATERRO.FORN.E ASSENT. | M
06.004.0420-0 | GALERIA MULTIMENSIONAL RODOVIARIA DUPLA CONCR.ARMADO E CONCR | .ARMADO PROTENDIDO,30MPA,2 FUNDOS 6M,PESO 8,80T,PAREDE C/6,0 | 0M,PESO 3,90T E TAMPA C/2,00M,PESO 4,81T,ESTRUTURALMENTE BI- | APOIADA C/CARGA APOIO 191T,(TB-450,NBR 7188),C/TABULEIRO 5,2 | 2M,ALT.2,62M,VAZAO 15,42M3/S,VELOCIDADE ESCOAMENTO 2,00M/S,E | XCL.TRANSPORTE,DESCARGA,ESCAVACAO E REATERRO.FORN.E ASSENT. | M
06.004.0420-A | GALERIA MULTIMENSIONAL RODOVIARIA DUPLA CONCR.ARMADO E CONCR | .ARMADO PROTENDIDO,30MPA,2 FUNDOS 6M,PESO 8,80T,PAREDE C/6,0 | 0M,PESO 3,90T E TAMPA C/2,00M,PESO 4,81T,ESTRUTURALMENTE BI- | APOIADA C/CARGA APOIO 191T,(TB-450,NBR 7188),C/TABULEIRO 5,2 | 2M,ALT.2,62M,VAZAO 15,42M3/S,VELOCIDADE ESCOAMENTO 2,00M/S,E | XCL.TRANSPORTE,DESCARGA,ESCAVACAO E REATERRO.FORN.E ASSENT. | M
06.004.0425-0 | GALERIA MULTIDIMENSIONAL RODOVIARIA DUPLA CONCRETO ARMADO E | PROTENDIDO,30MPA,PAREDE C/6,00M,PESO 4,90T E TAMPA C/2,00M,P | ESO 5,22T,ESTRUTURALMENTE BI-APOIADA C/CARGA POR APOIO 223T, | (TB-450,ABNT NBR 7188),C/TABULEIRO 5,53M,ALT.3,00M,VAZAO 21, | 45M3/S,VELOCIDADE DE ESCOAMENTO 2,16M/S,EXCLUSIVE TRANSPORTE | ,DESCARGA,ESCAVACAO E REATERRO.FORNECIMENTO E ASSENTAMENTO | M
06.004.0425-A | GALERIA MULTIDIMENSIONAL RODOVIARIA DUPLA CONCRETO ARMADO E | PROTENDIDO,30MPA,PAREDE C/6,00M,PESO 4,90T E TAMPA C/2,00M,P | ESO 5,22T,ESTRUTURALMENTE BI-APOIADA C/CARGA POR APOIO 223T, | (TB-450,ABNT NBR 7188),C/TABULEIRO 5,53M,ALT.3,00M,VAZAO 21, | 45M3/S,VELOCIDADE DE ESCOAMENTO 2,16M/S,EXCLUSIVE TRANSPORTE | ,DESCARGA,ESCAVACAO E REATERRO.FORNECIMENTO E ASSENTAMENTO | M
06.004.0430-0 | GALERIA MULTIDIMENSIONAL RODOVIARIA DUPLA CONCRETO ARMADO E | PROTENDIDO,30MPA,PAREDE C/6,00M,PESO 7,40T E TAMPA C/2,00M,P | ESO 6,15T,ESTRUTURALMENTE BI-APOIADA C/CARGA POR APOIO 284T, | (TB-450,ABNT NBR 7188),TABULEIRO 6,35M,ALTURA 4,03M,VAZAO 40 | ,71M3/S,VELOCIDADE DE ESCOAMENTO 2,49M/S,EXCLUSIVE TRANSPORT | E,DESCARGA,ESCAVACAO E REATERRO.FORNECIMENTO E ASSENTAMENTO | M
06.004.0430-A | GALERIA MULTIDIMENSIONAL RODOVIARIA DUPLA CONCRETO ARMADO E | PROTENDIDO,30MPA,PAREDE C/6,00M,PESO 7,40T E TAMPA C/2,00M,P | ESO 6,15T,ESTRUTURALMENTE BI-APOIADA C/CARGA POR APOIO 284T, | (TB-450,ABNT NBR 7188),TABULEIRO 6,35M,ALTURA 4,03M,VAZAO 40 | ,71M3/S,VELOCIDADE DE ESCOAMENTO 2,49M/S,EXCLUSIVE TRANSPORT | E,DESCARGA,ESCAVACAO E REATERRO.FORNECIMENTO E ASSENTAMENTO | M
06.004.0435-0 | GALERIA MULTIDIMENSIONAL RODOVIARIA DUPLA EM CONCRETO ARMADO | E PROTENDIDO,30MPA,PAREDE C/6,00M,PESO 12,00T E TAMPA C/2,0 | 0M,PESO 7,10T,ESTRUTURALMENTE BI-APOIADA C/CARGA POR APOIO 3 | 48T,(TB-450,ABNT NBR 7188),TABULEIRO 7,09M,ALT.4,97M,VAZAO 6 | 0,73M3/S E VELOCIDADE DE ESCOAMENTO 2,75M/S,EXCL.TRANSPORTE, | DESCARGA,ESCAVACAO E REATERRO.FORNECIMENTO E ASSENTAMENTO | M
06.004.0435-A | GALERIA MULTIDIMENSIONAL RODOVIARIA DUPLA EM CONCRETO ARMADO | E PROTENDIDO,30MPA,PAREDE C/6,00M,PESO 12,00T E TAMPA C/2,0 | 0M,PESO 7,10T,ESTRUTURALMENTE BI-APOIADA C/CARGA POR APOIO 3 | 48T,(TB-450,ABNT NBR 7188),TABULEIRO 7,09M,ALT.4,97M,VAZAO 6 | 0,73M3/S E VELOCIDADE DE ESCOAMENTO 2,75M/S,EXCL.TRANSPORTE, | DESCARGA,ESCAVACAO E REATERRO.FORNECIMENTO E ASSENTAMENTO | M
06.004.0440-0 | GALERIA MULTIDIMENSIONAL RODOVIARIA TRIPLA EM CONCRETO ARMAD | O E PROTENDIDO,30MPA,3 FUNDOS 6,00M,8,80T,PAREDE C/6,60M,PES | O 3,90T E TAMPA 2,00M,PESO 7,33T,ESTRUTURALMENTE BI-APOIADA | C/CARGA POR APOIO 288T,(TB-450,ABNT NBR 7188),TABULEIRO 3,05 | M,ALT.2,62M,VAZAO 23,85M3/S,VELOCIDADE DE ESCOAMENTO 2,00M/S | ,EXCL.TRANSPORTE,DESCARGA,ESCAVACAO E REATERRO.FORN.ASSENT. | M
06.004.0440-A | GALERIA MULTIDIMENSIONAL RODOVIARIA TRIPLA EM CONCRETO ARMAD | O E PROTENDIDO,30MPA,3 FUNDOS 6,00M,8,80T,PAREDE C/6,60M,PES | O 3,90T E TAMPA 2,00M,PESO 7,33T,ESTRUTURALMENTE BI-APOIADA | C/CARGA POR APOIO 288T,(TB-450,ABNT NBR 7188),TABULEIRO 3,05 | M,ALT.2,62M,VAZAO 23,85M3/S,VELOCIDADE DE ESCOAMENTO 2,00M/S | ,EXCL.TRANSPORTE,DESCARGA,ESCAVACAO E REATERRO.FORN.ASSENT. | M
06.004.0445-0 | GALERIA MULTIDIMENSIONAL RODOVIARIA TRIPLA EM CONCRETO ARMAD | O E PROTENDIDO,30MPA,PAREDE C/6,00M,PESO 4,9T E TAMPA C/2,00 | M,PESO 7,70T,ESTRUTURALMENTE BI-APOIADA C/CARGA POR APOIO 31 | 0T,(TB-450,ABNT NBR 7188),TABULEIRO 7,55M,ALT.3,00M,VAZAO 34 | ,92M3/S E VELOCIDADE DE ESCOAMENTO 2,16M/S,EXCLUSIVE TRANSPO | RTE,DESCARGA,ESCAVACAO E REATERRO.FORNECIMENTO E ASSENT. | M
06.004.0445-A | GALERIA MULTIDIMENSIONAL RODOVIARIA TRIPLA EM CONCRETO ARMAD | O E PROTENDIDO,30MPA,PAREDE C/6,00M,PESO 4,9T E TAMPA C/2,00 | M,PESO 7,70T,ESTRUTURALMENTE BI-APOIADA C/CARGA POR APOIO 31 | 0T,(TB-450,ABNT NBR 7188),TABULEIRO 7,55M,ALT.3,00M,VAZAO 34 | ,92M3/S E VELOCIDADE DE ESCOAMENTO 2,16M/S,EXCLUSIVE TRANSPO | RTE,DESCARGA,ESCAVACAO E REATERRO.FORNECIMENTO E ASSENT. | M
06.004.0450-0 | GALERIA MULTIDIMENSIONAL RODOVIARIA TRIPLA EM CONCRETO ARMAD | O E PROTENDIDO,30MPA,PAREDE C/6,00M,PESO 7,40T E TAMPA C/2,0 | 0M,PESO 8,70T,ESTRUTURALMENTE BI-APOIADA C/CARGA POR APOIO 3 | 87T,(TB-450,ABNT NBR 7188),TABULEIRO 8,37M,ALT.4,03M,VAZAO 6 | 5,64M3/S E VELOCIDADE DE ESCOAMENTO DE 2,49M/S,EXCLUSIVE TRA | NSPORTE,DESCARGA,ESCAVACAO E REATERRO.FORN.E ASSENTAMENTO | M
06.004.0450-A | GALERIA MULTIDIMENSIONAL RODOVIARIA TRIPLA EM CONCRETO ARMAD | O E PROTENDIDO,30MPA,PAREDE C/6,00M,PESO 7,40T E TAMPA C/2,0 | 0M,PESO 8,70T,ESTRUTURALMENTE BI-APOIADA C/CARGA POR APOIO 3 | 87T,(TB-450,ABNT NBR 7188),TABULEIRO 8,37M,ALT.4,03M,VAZAO 6 | 5,64M3/S E VELOCIDADE DE ESCOAMENTO DE 2,49M/S,EXCLUSIVE TRA | NSPORTE,DESCARGA,ESCAVACAO E REATERRO.FORN.E ASSENTAMENTO | M
06.004.0455-0 | GALERIA MULTIDIMENSIONAL RODOVIARIA TRIPLA EM CONCRETO ARMAD | O E PROTENDIDO,30MPA,PAREDE C/6,00M,PESO 12,00T E TAMPA C/2, | 00M,PESO 9,60T,ESTRUTURALMENTE BI-APOIADA C/CARGA POR APOIO | 463T,(TB-450,ABNT NBR 7188),TABULEIRO DE 9,11M,ALT.4,97M,VAZ | AO DE 92,30M3/S E VELOCIDADE DE ESCOAMENTO 2,75M/S,EXCLUSIVE | TRANSPORTE,DESCARGA,ESCAVACAO E REATERRO.FORN.E ASSENT. | M
06.004.0455-A | GALERIA MULTIDIMENSIONAL RODOVIARIA TRIPLA EM CONCRETO ARMAD | O E PROTENDIDO,30MPA,PAREDE C/6,00M,PESO 12,00T E TAMPA C/2, | 00M,PESO 9,60T,ESTRUTURALMENTE BI-APOIADA C/CARGA POR APOIO | 463T,(TB-450,ABNT NBR 7188),TABULEIRO DE 9,11M,ALT.4,97M,VAZ | AO DE 92,30M3/S E VELOCIDADE DE ESCOAMENTO 2,75M/S,EXCLUSIVE | TRANSPORTE,DESCARGA,ESCAVACAO E REATERRO.FORN.E ASSENT. | M
06.004.0500-0 | DESCR1: GALERIA TECNICA PRE-FABRICADA DE CONCRETO ARMADO,DIMENSOES; DESCR2: INTERNAS DE 1,00X1,00M (BXH) RECOBRIMENTO COM 2CM,EXCLUSIVE; DESCR3: ESCAVACAO E REATERRO.FORNECIMENTO E ASSENTAMENTO. | M
06.004.0500-A | DESCR1: GALERIA TECNICA PRE-FABRICADA DE CONCRETO ARMADO,DIMENSOES; DESCR2: INTERNAS DE 1,00X1,00M (BXH) RECOBRIMENTO COM 2CM,EXCLUSIVE; DESCR3: ESCAVACAO E REATERRO.FORNECIMENTO E ASSENTAMENTO. | M
06.004.0505-0 | DESCR1: GALERIA TECNICA PRE-FABRICADA DE CONCRETO ARMADO,DIMENSOES; DESCR2: INTERNAS DE 1,50X1,00M (BXH) RECOBRIMENTO COM 2CM,EXCLUSIVE; DESCR3: ESCAVACAO E REATERRO.FORNECIMENTO E ASSENTAMENTO | M
06.004.0505-A | DESCR1: GALERIA TECNICA PRE-FABRICADA DE CONCRETO ARMADO,DIMENSOES; DESCR2: INTERNAS DE 1,50X1,00M (BXH) RECOBRIMENTO COM 2CM,EXCLUSIVE; DESCR3: ESCAVACAO E REATERRO.FORNECIMENTO E ASSENTAMENTO | M
06.004.0510-0 | DESCR1: GALERIA TECNICA PRE-FABRICADA DE CONCRETO ARMADO,DIMENSOES; DESCR2: INTERNAS DE 2,00X1,20M (BXH) RECOBRIMENTO COM 2CM,EXCLUSIVE; DESCR3: ESCAVACAO E REATERRO.FORNECIMENTO E ASSENTAMENTO | M
06.004.0510-A | DESCR1: GALERIA TECNICA PRE-FABRICADA DE CONCRETO ARMADO,DIMENSOES; DESCR2: INTERNAS DE 2,00X1,20M (BXH) RECOBRIMENTO COM 2CM,EXCLUSIVE; DESCR3: ESCAVACAO E REATERRO.FORNECIMENTO E ASSENTAMENTO | M
06.004.0515-0 | DESCR1: GALERIA TECNICA PRE-FABRICADA DE CONCRETO ARMADO,DIMENSOES; DESCR2: INTERNAS DE 2,00X1,50M (BXH) RECOBRIMENTO COM 2CM,EXCLUSIVE; DESCR3: ESCAVACAO E REATERRO.FORNECIMENTO E ASSENTAMENTO | M
06.004.0515-A | DESCR1: GALERIA TECNICA PRE-FABRICADA DE CONCRETO ARMADO,DIMENSOES; DESCR2: INTERNAS DE 2,00X1,50M (BXH) RECOBRIMENTO COM 2CM,EXCLUSIVE; DESCR3: ESCAVACAO E REATERRO.FORNECIMENTO E ASSENTAMENTO | M
06.004.0520-0 | DESCR1: GALERIA TECNICA PRE-FABRICADA DE CONCRETO ARMADO,DIMENSOES; DESCR2: INTERNAS DE 2,50X1,50M (BXH) RECOBRIMENTO COM 2CM,EXCLUSIVE; DESCR3: ESCAVACAO E REATERRO.FORNECIMENTO E ASSENTAMENTO | M
06.004.0520-A | DESCR1: GALERIA TECNICA PRE-FABRICADA DE CONCRETO ARMADO,DIMENSOES; DESCR2: INTERNAS DE 2,50X1,50M (BXH) RECOBRIMENTO COM 2CM,EXCLUSIVE; DESCR3: ESCAVACAO E REATERRO.FORNECIMENTO E ASSENTAMENTO | M
06.004.0525-0 | DESCR1: GALERIA TECNICA PRE-FABRICADA DE CONCRETO ARMADO,DIMENSOES; DESCR2: INTERNAS DE 2,50X2,00M (BXH) RECOBRIMENTO COM 2CM,EXCLUSIVE; DESCR3: ESCAVACAO E REATERRO.FORNECIMENTO E ASSENTAMENTO | M
06.004.0525-A | DESCR1: GALERIA TECNICA PRE-FABRICADA DE CONCRETO ARMADO,DIMENSOES; DESCR2: INTERNAS DE 2,50X2,00M (BXH) RECOBRIMENTO COM 2CM,EXCLUSIVE; DESCR3: ESCAVACAO E REATERRO.FORNECIMENTO E ASSENTAMENTO | M
06.004.0530-0 | DESCR1: GALERIA TECNICA PRE-FABRICADA DE CONCRETO ARMADO,DIMENSOES; DESCR2: INTERNAS DE 3,00X2,00M (BXH) RECOBRIMENTO COM 2CM,EXCLUSIVE; DESCR3: ESCAVACAO E REATERRO.FORNECIMENTO E ASSENTAMENTO | M
06.004.0530-A | DESCR1: GALERIA TECNICA PRE-FABRICADA DE CONCRETO ARMADO,DIMENSOES; DESCR2: INTERNAS DE 3,00X2,00M (BXH) RECOBRIMENTO COM 2CM,EXCLUSIVE; DESCR3: ESCAVACAO E REATERRO.FORNECIMENTO E ASSENTAMENTO | M
06.004.0535-0 | DESCR1: GALERIA TECNICA PRE-FABRICADA DE CONCRETO ARMADO,DIMENSOES; DESCR2: INTERNAS DE 3,50X2,00M (BXH) RECOBRIMENTO COM 2CM,EXCLUSIVE; DESCR3: ESCAVACAO E REATERRO.FORNECIMENTO E ASSENTAMENTO | M
06.004.0535-A | DESCR1: GALERIA TECNICA PRE-FABRICADA DE CONCRETO ARMADO,DIMENSOES; DESCR2: INTERNAS DE 3,50X2,00M (BXH) RECOBRIMENTO COM 2CM,EXCLUSIVE; DESCR3: ESCAVACAO E REATERRO.FORNECIMENTO E ASSENTAMENTO | M
06.005.0030-0 | TUBO CERAMICO VIDRADO,CONFORME ESPECIFICACOES DA CEDAE,PARA | ESGOTO SANITARIO E AGUAS PLUVIAIS,ATERRO E SOCA ATE A ALTURA | DA GERATRIZ SUPERIOR DO TUBO,CONSIDERANDO O MATERIAL DA PRO | PRIA ESCAVACAO,COM DIAMETRO DE 100MM,INCLUSIVE FORNECIMENTO | DO MATERIAL PARA REJUNTAMENTO COM ARGAMASSA DE CIMENTO E ARE | IA,NO TRACO 1:4.FORNECIMENTO E ASSENTAMENTO | M
06.005.0030-A | TUBO CERAMICO VIDRADO,CONFORME ESPECIFICACOES DA CEDAE,PARA | ESGOTO SANITARIO E AGUAS PLUVIAIS,ATERRO E SOCA ATE A ALTURA | DA GERATRIZ SUPERIOR DO TUBO,CONSIDERANDO O MATERIAL DA PRO | PRIA ESCAVACAO,COM DIAMETRO DE 100MM,INCLUSIVE FORNECIMENTO | DO MATERIAL PARA REJUNTAMENTO COM ARGAMASSA DE CIMENTO E ARE | IA,NO TRACO 1:4.FORNECIMENTO E ASSENTAMENTO | M
06.005.0035-0 | TUBO CERAMICO VIDRADO,CONFORME ESPECIFICACOES DA CEDAE,PARA | ESGOTO SANITARIO E AGUAS PLUVIAIS,ATERRO E SOCA ATE A ALTURA | DA GERATRIZ SUPERIOR DO TUBO,CONSIDERANDO O MATERIAL DA PRO | PRIA ESCAVACAO,COM DIAMETRO DE 150MM,INCLUSIVE FORNECIMENTO | DO MATERIAL PARA REJUNTAMENTO COM ARGAMASSA DE CIMENTO E ARE | IA,NO TRACO 1:4.FORNECIMENTO E ASSENTAMENTO | M
06.005.0035-A | TUBO CERAMICO VIDRADO,CONFORME ESPECIFICACOES DA CEDAE,PARA | ESGOTO SANITARIO E AGUAS PLUVIAIS,ATERRO E SOCA ATE A ALTURA | DA GERATRIZ SUPERIOR DO TUBO,CONSIDERANDO O MATERIAL DA PRO | PRIA ESCAVACAO,COM DIAMETRO DE 150MM,INCLUSIVE FORNECIMENTO | DO MATERIAL PARA REJUNTAMENTO COM ARGAMASSA DE CIMENTO E ARE | IA,NO TRACO 1:4.FORNECIMENTO E ASSENTAMENTO | M
06.005.0040-0 | TUBO CERAMICO VIDRADO,CONFORME ESPECIFICACOES DA CEDAE,PARA | ESGOTO SANITARIO E AGUAS PLUVIAIS,ATERRO E SOCA ATE A ALTURA | DA GERATRIZ SUPERIOR DO TUBO,CONSIDERANDO O MATERIAL DA PRO | PRIA ESCAVACAO,COM DIAMETRO DE 200MM,INCLUSIVE FORNECIMENTO | DO MATERIAL PARA REJUNTAMENTO COM ARGAMASSA DE CIMENTO E ARE | IA,NO TRACO 1:4.FORNECIMENTO E ASSENTAMENTO | M
06.005.0040-A | TUBO CERAMICO VIDRADO,CONFORME ESPECIFICACOES DA CEDAE,PARA | ESGOTO SANITARIO E AGUAS PLUVIAIS,ATERRO E SOCA ATE A ALTURA | DA GERATRIZ SUPERIOR DO TUBO,CONSIDERANDO O MATERIAL DA PRO | PRIA ESCAVACAO,COM DIAMETRO DE 200MM,INCLUSIVE FORNECIMENTO | DO MATERIAL PARA REJUNTAMENTO COM ARGAMASSA DE CIMENTO E ARE | IA,NO TRACO 1:4.FORNECIMENTO E ASSENTAMENTO | M
06.005.0045-0 | TUBO CERAMICO VIDRADO,CONFORME ESPECIFICACOES DA CEDAE,PARA | ESGOTO SANITARIO E AGUAS PLUVIAIS,ATERRO E SOCA ATE A ALTURA | DA GERATRIZ SUPERIOR DO TUBO,CONSIDERANDO O MATERIAL DA PRO | PRIA ESCAVACAO,COM DIAMETRO DE 250MM,INCLUSIVE FORNECIMENTO | DO MATERIAL PARA REJUNTAMENTO COM ARGAMASSA DE CIMENTO E ARE | IA,NO TRACO 1:4.FORNECIMENTO E ASSENTAMENTO | M
06.005.0045-A | TUBO CERAMICO VIDRADO,CONFORME ESPECIFICACOES DA CEDAE,PARA | ESGOTO SANITARIO E AGUAS PLUVIAIS,ATERRO E SOCA ATE A ALTURA | DA GERATRIZ SUPERIOR DO TUBO,CONSIDERANDO O MATERIAL DA PRO | PRIA ESCAVACAO,COM DIAMETRO DE 250MM,INCLUSIVE FORNECIMENTO | DO MATERIAL PARA REJUNTAMENTO COM ARGAMASSA DE CIMENTO E ARE | IA,NO TRACO 1:4.FORNECIMENTO E ASSENTAMENTO | M
06.005.0050-0 | TUBO CERAMICO VIDRADO,CONFORME ESPECIFICACOES DA CEDAE,PARA | ESGOTO SANITARIO E AGUAS PLUVIAIS,ATERRO E SOCA ATE A ALTURA | DA GERATRIZ SUPERIOR DO TUBO,CONSIDERANDO O MATERIAL DA PRO | PRIA ESCAVACAO,COM DIAMETRO DE 300MM,INCLUSIVE FORNECIMENTO | DO MATERIAL PARA REJUNTAMENTO COM ARGAMASSA DE CIMENTO E ARE | IA,NO TRACO 1:4.FORNECIMENTO E ASSENTAMENTO | M
06.005.0050-A | TUBO CERAMICO VIDRADO,CONFORME ESPECIFICACOES DA CEDAE,PARA | ESGOTO SANITARIO E AGUAS PLUVIAIS,ATERRO E SOCA ATE A ALTURA | DA GERATRIZ SUPERIOR DO TUBO,CONSIDERANDO O MATERIAL DA PRO | PRIA ESCAVACAO,COM DIAMETRO DE 300MM,INCLUSIVE FORNECIMENTO | DO MATERIAL PARA REJUNTAMENTO COM ARGAMASSA DE CIMENTO E ARE | IA,NO TRACO 1:4.FORNECIMENTO E ASSENTAMENTO | M
06.006.0010-0 | CAIXA DE VISITA,EXECUTADA COM CONEXOES CERAMICAS,COM DIAMETR | O DE 150MM,INCLUSIVE BASE,CAIXA DE PROTECAO E TAMPA EM CONCR | ETO,CONFORME PADRAO CEDAE,PROFUNDIDADE ATE 1,00M.FORNECIMENT | O E ASSENTAMENTO |  |  | UN
06.006.0010-A | CAIXA DE VISITA,EXECUTADA COM CONEXOES CERAMICAS,COM DIAMETR | O DE 150MM,INCLUSIVE BASE,CAIXA DE PROTECAO E TAMPA EM CONCR | ETO,CONFORME PADRAO CEDAE,PROFUNDIDADE ATE 1,00M.FORNECIMENT | O E ASSENTAMENTO |  |  | UN
06.006.0011-0 | DESCR1: ADICIONAL DE PROFUNDIDADE EXCEDENTE DE 1,00M,PARA CAIXA DE V; DESCR2: ISITA,EXECUTADA COM CONEXOES CERAMICAS,COM DIAMETRO DE 150MM; DESCR3: ,CONFORME PADRAO CEDAE.FORNECIMENTO E ASSENTAMENTO | M
06.006.0011-A | DESCR1: ADICIONAL DE PROFUNDIDADE EXCEDENTE DE 1,00M,PARA CAIXA DE V; DESCR2: ISITA,EXECUTADA COM CONEXOES CERAMICAS,COM DIAMETRO DE 150MM; DESCR3: ,CONFORME PADRAO CEDAE.FORNECIMENTO E ASSENTAMENTO | M
06.006.0015-0 | CAIXA DE VISITA,EXECUTADA COM CONEXOES CERAMICAS,COM DIAMETR | O DE 100MM,INCLUSIVE BASE,CAIXA DE PROTECAO E TAMPA EM CONCR | ETO,CONFORME PADRAO CEDAE,PROFUNDIDADE ATE 1,00M.FORNECIMENT | O E ASSENTAMENTO |  |  | UN
06.006.0015-A | CAIXA DE VISITA,EXECUTADA COM CONEXOES CERAMICAS,COM DIAMETR | O DE 100MM,INCLUSIVE BASE,CAIXA DE PROTECAO E TAMPA EM CONCR | ETO,CONFORME PADRAO CEDAE,PROFUNDIDADE ATE 1,00M.FORNECIMENT | O E ASSENTAMENTO |  |  | UN
06.006.0016-0 | DESCR1: ADICIONAL DE PROFUNDIDADE EXCEDENTE DE 1,00M,PARA CAIXA DE V; DESCR2: ISITA,EXECUTADA COM CONEXOES CERAMICAS,COM DIAMETRO DE 100MM; DESCR3: ,CONFORME PADRAO CEDAE.FORNECIMENTO E ASSENTAMENTO | M
06.006.0016-A | DESCR1: ADICIONAL DE PROFUNDIDADE EXCEDENTE DE 1,00M,PARA CAIXA DE V; DESCR2: ISITA,EXECUTADA COM CONEXOES CERAMICAS,COM DIAMETRO DE 100MM; DESCR3: ,CONFORME PADRAO CEDAE.FORNECIMENTO E ASSENTAMENTO | M
06.006.0020-0 | DESCR1: CAIXA DE INSPECAO,EXECUTADA COM CONEXOES CERAMICAS,COM DIAME; DESCR2: TRO DE 100MM,INCLUSIVE BASE,CAIXA DE PROTECAO E TAMPA EM CON; DESCR3: CRETO,CONFORME PADRAO CEDAE.FORNECIMENTO E ASSENTAMENTO | UN
06.006.0020-A | DESCR1: CAIXA DE INSPECAO,EXECUTADA COM CONEXOES CERAMICAS,COM DIAME; DESCR2: TRO DE 100MM,INCLUSIVE BASE,CAIXA DE PROTECAO E TAMPA EM CON; DESCR3: CRETO,CONFORME PADRAO CEDAE.FORNECIMENTO E ASSENTAMENTO | UN
06.006.0030-0 | DESCR1: TUBO DE QUEDA EM CERAMICA,COM DIAMETRO DE 100MM,COM DESNIVEL; DESCR2: DE ATE 1,00M,PARA POCOS DE VISITA DE ESGOTO SANITARIO,CONFO; DESCR3: RME PADRAO CEDAE.FORNECIMENTO E ASSENTAMENTO | UN
06.006.0030-A | DESCR1: TUBO DE QUEDA EM CERAMICA,COM DIAMETRO DE 100MM,COM DESNIVEL; DESCR2: DE ATE 1,00M,PARA POCOS DE VISITA DE ESGOTO SANITARIO,CONFO; DESCR3: RME PADRAO CEDAE.FORNECIMENTO E ASSENTAMENTO | UN
06.006.0031-0 | ADICIONAL PARA DESNIVEL EXCEDENTE A 1,00M,PARA TUBO DE QUEDA | EM CERAMICA,COM DIAMETRO DE 100MM,PARA POCOS DE VISITA DE E | SGOTO SANITARIO,CONFORME PADRAO CEDAE.FORNECIMENTO E ASSENTA | MENTO |  |  | M
06.006.0031-A | ADICIONAL PARA DESNIVEL EXCEDENTE A 1,00M,PARA TUBO DE QUEDA | EM CERAMICA,COM DIAMETRO DE 100MM,PARA POCOS DE VISITA DE E | SGOTO SANITARIO,CONFORME PADRAO CEDAE.FORNECIMENTO E ASSENTA | MENTO |  |  | M
06.006.0035-0 | DESCR1: TUBO DE QUEDA EM CERAMICA,COM DIAMETRO DE 150MM,COM DESNIVEL; DESCR2: DE ATE 1,00M,PARA POCOS DE VISITA DE ESGOTO SANITARIO,CONFO; DESCR3: RME PADRAO CEDAE.FORNECIMENTO E ASSENTAMENTO | UN
06.006.0035-A | DESCR1: TUBO DE QUEDA EM CERAMICA,COM DIAMETRO DE 150MM,COM DESNIVEL; DESCR2: DE ATE 1,00M,PARA POCOS DE VISITA DE ESGOTO SANITARIO,CONFO; DESCR3: RME PADRAO CEDAE.FORNECIMENTO E ASSENTAMENTO | UN
06.006.0036-0 | ADICIONAL PARA DESNIVEL EXCEDENTE DE 1,00M,PARA TUBO DE QUED | A EM CERAMICA,COM DIAMETRO DE 150MM,PARA POCOS DE VISITA DE | ESGOTO SANITARIO,CONFORME PADRAO CEDAE.FORNECIMENTO E ASSENT | AMENTO |  |  | M
06.006.0036-A | ADICIONAL PARA DESNIVEL EXCEDENTE DE 1,00M,PARA TUBO DE QUED | A EM CERAMICA,COM DIAMETRO DE 150MM,PARA POCOS DE VISITA DE | ESGOTO SANITARIO,CONFORME PADRAO CEDAE.FORNECIMENTO E ASSENT | AMENTO |  |  | M
06.006.0040-0 | DESCR1: TUBO DE QUEDA EM CERAMICA,COM DIAMETRO DE 200MM,COM DESNIVEL; DESCR2: DE ATE 1,00M,PARA POCOS DE VISITA DE ESGOTO SANITARIO,CONFO; DESCR3: RME PADRAO CEDAE.FORNECIMENTO E ASSENTAMENTO | UN
06.006.0040-A | DESCR1: TUBO DE QUEDA EM CERAMICA,COM DIAMETRO DE 200MM,COM DESNIVEL; DESCR2: DE ATE 1,00M,PARA POCOS DE VISITA DE ESGOTO SANITARIO,CONFO; DESCR3: RME PADRAO CEDAE.FORNECIMENTO E ASSENTAMENTO | UN
06.006.0041-0 | ADICIONAL PARA DESNIVEL EXCEDENTE DE 1,00M,PARA TUBO DE QUED | A EM CERAMICA,COM DIAMETRO DE 200MM,PARA POCOS DE VISITA DE | ESGOTO SANITARIO,CONFORME PADRAO CEDAE.FORNECIMENTO E ASSENT | AMENTO |  |  | M
06.006.0041-A | ADICIONAL PARA DESNIVEL EXCEDENTE DE 1,00M,PARA TUBO DE QUED | A EM CERAMICA,COM DIAMETRO DE 200MM,PARA POCOS DE VISITA DE | ESGOTO SANITARIO,CONFORME PADRAO CEDAE.FORNECIMENTO E ASSENT | AMENTO |  |  | M
06.006.0050-0 | DESCR1: TUBO DE QUEDA EM CERAMICA,COM DIAMETRO DE 250MM,COM DESNIVEL; DESCR2: DE ATE 1,00M,PARA POCOS DE VISITA DE ESGOTO SANITARIO,CONFO; DESCR3: RME PADRAO CEDAE.FORNECIMENTO E ASSENTAMENTO | UN
06.006.0050-A | DESCR1: TUBO DE QUEDA EM CERAMICA,COM DIAMETRO DE 250MM,COM DESNIVEL; DESCR2: DE ATE 1,00M,PARA POCOS DE VISITA DE ESGOTO SANITARIO,CONFO; DESCR3: RME PADRAO CEDAE.FORNECIMENTO E ASSENTAMENTO | UN
06.006.0051-0 | ADICIONAL PARA DESNIVEL EXCEDENTE DE 1,00M,PARA TUBO DE QUED | A EM CERAMICA,COM DIAMETRO DE 250MM,PARA POCOS DE VISITA DE | ESGOTO SANITARIO,CONFORME PADRAO CEDAE.FORNECIMENTO E ASSENT | AMENTO |  |  | M
06.006.0051-A | ADICIONAL PARA DESNIVEL EXCEDENTE DE 1,00M,PARA TUBO DE QUED | A EM CERAMICA,COM DIAMETRO DE 250MM,PARA POCOS DE VISITA DE | ESGOTO SANITARIO,CONFORME PADRAO CEDAE.FORNECIMENTO E ASSENT | AMENTO |  |  | M
06.006.0060-0 | DESCR1: TUBO DE QUEDA EM CERAMICA,COM DIAMETRO DE 300MM,COM DESNIVEL; DESCR2: DE ATE 1,00M,PARA POCOS DE VISITA DE ESGOTO SANITARIO,CONFO; DESCR3: RME PADRAO CEDAE.FORNECIMENTO E ASSENTAMENTO | UN
06.006.0060-A | DESCR1: TUBO DE QUEDA EM CERAMICA,COM DIAMETRO DE 300MM,COM DESNIVEL; DESCR2: DE ATE 1,00M,PARA POCOS DE VISITA DE ESGOTO SANITARIO,CONFO; DESCR3: RME PADRAO CEDAE.FORNECIMENTO E ASSENTAMENTO | UN
06.006.0061-0 | ADICIONAL PARA DESNIVEL EXCEDENTE DE 1,00M,PARA TUBO DE QUED | A EM CERAMICA,COM DIAMETRO DE 300MM,PARA POCOS DE VISITA DE | ESGOTO SANITARIO,CONFORME PADRAO CEDAE.FORNECIMENTO E ASSENT | AMENTO |  |  | M
06.006.0061-A | ADICIONAL PARA DESNIVEL EXCEDENTE DE 1,00M,PARA TUBO DE QUED | A EM CERAMICA,COM DIAMETRO DE 300MM,PARA POCOS DE VISITA DE | ESGOTO SANITARIO,CONFORME PADRAO CEDAE.FORNECIMENTO E ASSENT | AMENTO |  |  | M
06.006.0090-0 | CONJUNTO DE PECAS EM CERAMICA,PARA RAMAL PREDIAL DE ESGOTO S | ANITARIO,COM DIAMETRO DE 100MM E SERVICOS DE LIGACAO NA CAIX | A DE INSPECAO OU NO RAMAL ANTIGO E NO COLETOR.FORNECIMENTO E | ASSENTAMENTO |  |  | UN
06.006.0090-A | CONJUNTO DE PECAS EM CERAMICA,PARA RAMAL PREDIAL DE ESGOTO S | ANITARIO,COM DIAMETRO DE 100MM E SERVICOS DE LIGACAO NA CAIX | A DE INSPECAO OU NO RAMAL ANTIGO E NO COLETOR.FORNECIMENTO E | ASSENTAMENTO |  |  | UN
06.006.0091-0 | CONJUNTO DE PECAS EM CERAMICA,PARA RAMAL PREDIAL DE ESGOTO S | ANITARIO,COM DIAMETRO DE 150MM E SERVICOS DE LIGACAO NA CAIX | A DE INSPECAO OU NO RAMAL ANTIGO E NO COLETOR.FORNECIMENTO E | ASSENTAMENTO |  |  | UN
06.006.0091-A | CONJUNTO DE PECAS EM CERAMICA,PARA RAMAL PREDIAL DE ESGOTO S | ANITARIO,COM DIAMETRO DE 150MM E SERVICOS DE LIGACAO NA CAIX | A DE INSPECAO OU NO RAMAL ANTIGO E NO COLETOR.FORNECIMENTO E | ASSENTAMENTO |  |  | UN
06.007.0010-0 | DESCR1: LEVANTAMENTO,LIMPEZA E REASSENTAMENTO DE TUBO DE FºFº,PONTA; DESCR2: E BOLSA,TIPO ESGOTO,INCLUSIVE FORNECIMENTO DO MATERIAL PARA; DESCR3: REJUNTAMENTO(JUNTA DE CHUMBO),COM DIAMETRO DE 50MM | M
06.007.0010-A | DESCR1: LEVANTAMENTO,LIMPEZA E REASSENTAMENTO DE TUBO DE FºFº,PONTA; DESCR2: E BOLSA,TIPO ESGOTO,INCLUSIVE FORNECIMENTO DO MATERIAL PARA; DESCR3: REJUNTAMENTO(JUNTA DE CHUMBO),COM DIAMETRO DE 50MM | M
06.007.0011-0 | DESCR1: LEVANTAMENTO,LIMPEZA E REASSENTAMENTO DE TUBO DE FºFº,PONTA; DESCR2: E BOLSA,TIPO ESGOTO,INCLUSIVE FORNECIMENTO DO MATERIAL PARA; DESCR3: REJUNTAMENTO(JUNTA DE CHUMBO),COM DIAMETRO DE 75MM | M
06.007.0011-A | DESCR1: LEVANTAMENTO,LIMPEZA E REASSENTAMENTO DE TUBO DE FºFº,PONTA; DESCR2: E BOLSA,TIPO ESGOTO,INCLUSIVE FORNECIMENTO DO MATERIAL PARA; DESCR3: REJUNTAMENTO(JUNTA DE CHUMBO),COM DIAMETRO DE 75MM | M
06.007.0012-0 | DESCR1: LEVANTAMENTO,LIMPEZA E REASSENTAMENTO DE TUBO DE FºFº,PONTA; DESCR2: E BOLSA,TIPO ESGOTO,INCLUSIVE FORNECIMENTO DO MATERIAL PARA; DESCR3: REJUNTAMENTO(JUNTA DE CHUMBO),COM DIAMETRO DE 100MM | M
06.007.0012-A | DESCR1: LEVANTAMENTO,LIMPEZA E REASSENTAMENTO DE TUBO DE FºFº,PONTA; DESCR2: E BOLSA,TIPO ESGOTO,INCLUSIVE FORNECIMENTO DO MATERIAL PARA; DESCR3: REJUNTAMENTO(JUNTA DE CHUMBO),COM DIAMETRO DE 100MM | M
06.007.0013-0 | DESCR1: LEVANTAMENTO,LIMPEZA E REASSENTAMENTO DE TUBO DE FºFº,PONTA; DESCR2: E BOLSA,TIPO ESGOTO,INCLUSIVE FORNECIMENTO DO MATERIAL PARA; DESCR3: REJUNTAMENTO(JUNTA DE CHUMBO),COM DIAMETRO DE 150MM | M
06.007.0013-A | DESCR1: LEVANTAMENTO,LIMPEZA E REASSENTAMENTO DE TUBO DE FºFº,PONTA; DESCR2: E BOLSA,TIPO ESGOTO,INCLUSIVE FORNECIMENTO DO MATERIAL PARA; DESCR3: REJUNTAMENTO(JUNTA DE CHUMBO),COM DIAMETRO DE 150MM | M
06.007.0015-0 | DESCR1: LEVANTAMENTO,LIMPEZA E REASSENTAMENTO DE TUBO DE FºFº,PONTA; DESCR2: E BOLSA,TIPO ESGOTO,INCLUSIVE FORNECIMENTO DO MATERIAL PARA; DESCR3: REJUNTAMENTO(JUNTA DE CHUMBO),COM DIAMETRO DE 200MM | M
06.007.0015-A | DESCR1: LEVANTAMENTO,LIMPEZA E REASSENTAMENTO DE TUBO DE FºFº,PONTA; DESCR2: E BOLSA,TIPO ESGOTO,INCLUSIVE FORNECIMENTO DO MATERIAL PARA; DESCR3: REJUNTAMENTO(JUNTA DE CHUMBO),COM DIAMETRO DE 200MM | M
06.007.0016-0 | DESCR1: LEVANTAMENTO,LIMPEZA E REASSENTAMENTO DE TUBO DE FºFº,PONTA; DESCR2: E BOLSA,TIPO ESGOTO,INCLUSIVE FORNECIMENTO DO MATERIAL PARA; DESCR3: REJUNTAMENTO(JUNTA DE CHUMBO),COM DIAMETRO DE 250MM | M
06.007.0016-A | DESCR1: LEVANTAMENTO,LIMPEZA E REASSENTAMENTO DE TUBO DE FºFº,PONTA; DESCR2: E BOLSA,TIPO ESGOTO,INCLUSIVE FORNECIMENTO DO MATERIAL PARA; DESCR3: REJUNTAMENTO(JUNTA DE CHUMBO),COM DIAMETRO DE 250MM | M
06.007.0017-0 | DESCR1: LEVANTAMENTO,LIMPEZA E REASSENTAMENTO DE TUBO DE FºFº,PONTA; DESCR2: E BOLSA,TIPO ESGOTO,INCLUSIVE FORNECIMENTO DO MATERIAL PARA; DESCR3: REJUNTAMENTO(JUNTA DE CHUMBO),COM DIAMETRO DE 300MM | M
06.007.0017-A | DESCR1: LEVANTAMENTO,LIMPEZA E REASSENTAMENTO DE TUBO DE FºFº,PONTA; DESCR2: E BOLSA,TIPO ESGOTO,INCLUSIVE FORNECIMENTO DO MATERIAL PARA; DESCR3: REJUNTAMENTO(JUNTA DE CHUMBO),COM DIAMETRO DE 300MM | M
06.007.0060-0 | LEVANTAMENTO,LIMPEZA E REASSENTAMENTO DE CURVA DE FºFº,PONTA | E BOLSA,COM QUALQUER DEFLEXAO,INCLUSIVE FORNECIMENTO DO MAT | ERIAL PARA REJUNTAMENTO(JUNTA DE CHUMBO),COM DIAMETRO DE 75M | M |  |  | UN
06.007.0060-A | LEVANTAMENTO,LIMPEZA E REASSENTAMENTO DE CURVA DE FºFº,PONTA | E BOLSA,COM QUALQUER DEFLEXAO,INCLUSIVE FORNECIMENTO DO MAT | ERIAL PARA REJUNTAMENTO(JUNTA DE CHUMBO),COM DIAMETRO DE 75M | M |  |  | UN
06.007.0061-0 | LEVANTAMENTO,LIMPEZA E REASSENTAMENTO DE CURVA DE FºFº,PONTA | E BOLSA,COM QUALQUER DEFLEXAO,INCLUSIVE FORNECIMENTO DO MAT | ERIAL PARA REJUNTAMENTO(JUNTA DE CHUMBO),COM DIAMETRO DE 100 | MM |  |  | UN
06.007.0061-A | LEVANTAMENTO,LIMPEZA E REASSENTAMENTO DE CURVA DE FºFº,PONTA | E BOLSA,COM QUALQUER DEFLEXAO,INCLUSIVE FORNECIMENTO DO MAT | ERIAL PARA REJUNTAMENTO(JUNTA DE CHUMBO),COM DIAMETRO DE 100 | MM |  |  | UN
06.007.0062-0 | LEVANTAMENTO,LIMPEZA E REASSENTAMENTO DE CURVA DE FºFº,PONTA | E BOLSA,COM QUALQUER DEFLEXAO,INCLUSIVE FORNECIMENTO DO MAT | ERIAL PARA REJUNTAMENTO(JUNTA DE CHUMBO),COM DIAMETRO DE 150 | MM |  |  | UN
06.007.0062-A | LEVANTAMENTO,LIMPEZA E REASSENTAMENTO DE CURVA DE FºFº,PONTA | E BOLSA,COM QUALQUER DEFLEXAO,INCLUSIVE FORNECIMENTO DO MAT | ERIAL PARA REJUNTAMENTO(JUNTA DE CHUMBO),COM DIAMETRO DE 150 | MM |  |  | UN
06.007.0063-0 | LEVANTAMENTO,LIMPEZA E REASSENTAMENTO DE CURVA DE FºFº,PONTA | E BOLSA,COM QUALQUER DEFLEXAO,INCLUSIVE FORNECIMENTO DO MAT | ERIAL PARA REJUNTAMENTO(JUNTA DE CHUMBO),COM DIAMETRO DE 200 | MM |  |  | UN
06.007.0063-A | LEVANTAMENTO,LIMPEZA E REASSENTAMENTO DE CURVA DE FºFº,PONTA | E BOLSA,COM QUALQUER DEFLEXAO,INCLUSIVE FORNECIMENTO DO MAT | ERIAL PARA REJUNTAMENTO(JUNTA DE CHUMBO),COM DIAMETRO DE 200 | MM |  |  | UN
06.007.0064-0 | LEVANTAMENTO,LIMPEZA E REASSENTAMENTO DE CURVA DE FºFº,PONTA | E BOLSA,COM QUALQUER DEFLEXAO,INCLUSIVE FORNECIMENTO DO MAT | ERIAL PARA REJUNTAMENTO(JUNTA DE CHUMBO),COM DIAMETRO DE 250 | MM |  |  | UN
06.007.0064-A | LEVANTAMENTO,LIMPEZA E REASSENTAMENTO DE CURVA DE FºFº,PONTA | E BOLSA,COM QUALQUER DEFLEXAO,INCLUSIVE FORNECIMENTO DO MAT | ERIAL PARA REJUNTAMENTO(JUNTA DE CHUMBO),COM DIAMETRO DE 250 | MM |  |  | UN
06.007.0065-0 | LEVANTAMENTO,LIMPEZA E REASSENTAMENTO DE CURVA DE FºFº,PONTA | E BOLSA,COM QUALQUER DEFLEXAO,INCLUSIVE FORNECIMENTO DO MAT | ERIAL PARA REJUNTAMENTO(JUNTA DE CHUMBO),COM DIAMETRO DE 300 | MM |  |  | UN
06.007.0065-A | LEVANTAMENTO,LIMPEZA E REASSENTAMENTO DE CURVA DE FºFº,PONTA | E BOLSA,COM QUALQUER DEFLEXAO,INCLUSIVE FORNECIMENTO DO MAT | ERIAL PARA REJUNTAMENTO(JUNTA DE CHUMBO),COM DIAMETRO DE 300 | MM |  |  | UN
06.007.0080-0 | DESCR1: LEVANTAMENTO,LIMPEZA E REASSENTAMENTO DE JUNCAO 45° DE FºFº,; DESCR2: PONTA E BOLSA,INCLUSIVE FORNECIMENTO DO MATERIAL PARA REJUNT; DESCR3: AMENTO(JUNTA DE CHUMBO),COM DIAMETRO DE 75MM | UN
06.007.0080-A | DESCR1: LEVANTAMENTO,LIMPEZA E REASSENTAMENTO DE JUNCAO 45° DE FºFº,; DESCR2: PONTA E BOLSA,INCLUSIVE FORNECIMENTO DO MATERIAL PARA REJUNT; DESCR3: AMENTO(JUNTA DE CHUMBO),COM DIAMETRO DE 75MM | UN
06.007.0081-0 | DESCR1: LEVANTAMENTO,LIMPEZA E REASSENTAMENTO DE JUNCAO 45° DE FºFº,; DESCR2: PONTA E BOLSA,INCLUSIVE FORNECIMENTO DO MATERIAL PARA REJUNT; DESCR3: AMENTO(JUNTA DE CHUMBO),COM DIAMETRO DE 100MM | UN
06.007.0081-A | DESCR1: LEVANTAMENTO,LIMPEZA E REASSENTAMENTO DE JUNCAO 45° DE FºFº,; DESCR2: PONTA E BOLSA,INCLUSIVE FORNECIMENTO DO MATERIAL PARA REJUNT; DESCR3: AMENTO(JUNTA DE CHUMBO),COM DIAMETRO DE 100MM | UN
06.007.0082-0 | DESCR1: LEVANTAMENTO,LIMPEZA E REASSENTAMENTO DE JUNCAO 45° DE FºFº,; DESCR2: PONTA E BOLSA,INCLUSIVE FORNECIMENTO DO MATERIAL PARA REJUNT; DESCR3: AMENTO(JUNTA DE CHUMBO),COM DIAMETRO DE 150MM | UN
06.007.0082-A | DESCR1: LEVANTAMENTO,LIMPEZA E REASSENTAMENTO DE JUNCAO 45° DE FºFº,; DESCR2: PONTA E BOLSA,INCLUSIVE FORNECIMENTO DO MATERIAL PARA REJUNT; DESCR3: AMENTO(JUNTA DE CHUMBO),COM DIAMETRO DE 150MM | UN
06.007.0083-0 | DESCR1: LEVANTAMENTO,LIMPEZA E REASSENTAMENTO DE JUNCAO 45° DE FºFº,; DESCR2: PONTA E BOLSA,INCLUSIVE FORNECIMENTO DO MATERIAL PARA REJUNT; DESCR3: AMENTO(JUNTA DE CHUMBO),COM DIAMETRO DE 200MM | UN
06.007.0083-A | DESCR1: LEVANTAMENTO,LIMPEZA E REASSENTAMENTO DE JUNCAO 45° DE FºFº,; DESCR2: PONTA E BOLSA,INCLUSIVE FORNECIMENTO DO MATERIAL PARA REJUNT; DESCR3: AMENTO(JUNTA DE CHUMBO),COM DIAMETRO DE 200MM | UN
06.007.0084-0 | DESCR1: LEVANTAMENTO,LIMPEZA E REASSENTAMENTO DE JUNCAO 45° DE FºFº,; DESCR2: PONTA E BOLSA,INCLUSIVE FORNECIMENTO DO MATERIAL PARA REJUNT; DESCR3: AMENTO(JUNTA DE CHUMBO),COM DIAMETRO DE 250MM | UN
06.007.0084-A | DESCR1: LEVANTAMENTO,LIMPEZA E REASSENTAMENTO DE JUNCAO 45° DE FºFº,; DESCR2: PONTA E BOLSA,INCLUSIVE FORNECIMENTO DO MATERIAL PARA REJUNT; DESCR3: AMENTO(JUNTA DE CHUMBO),COM DIAMETRO DE 250MM | UN
06.007.0085-0 | DESCR1: LEVANTAMENTO,LIMPEZA E REASSENTAMENTO DE JUNCAO 45° DE FºFº,; DESCR2: PONTA E BOLSA,INCLUSIVE FORNECIMENTO DO MATERIAL PARA REJUNT; DESCR3: AMENTO(JUNTA DE CHUMBO),COM DIAMETRO DE 300MM | UN
06.007.0085-A | DESCR1: LEVANTAMENTO,LIMPEZA E REASSENTAMENTO DE JUNCAO 45° DE FºFº,; DESCR2: PONTA E BOLSA,INCLUSIVE FORNECIMENTO DO MATERIAL PARA REJUNT; DESCR3: AMENTO(JUNTA DE CHUMBO),COM DIAMETRO DE 300MM | UN
06.007.0100-0 | DESCR1: LEVANTAMENTO,LIMPEZA E REASSENTAMENTO DE LUVA DE FºFº,TIPO E; DESCR2: SGOTO OU STANDARD,INCLUSIVE FORNECIMENTO DO MATERIAL PARA RE; DESCR3: JUNTAMENTO(JUNTA DE CHUMBO),COM DIAMETRO DE 75MM | UN
06.007.0100-A | DESCR1: LEVANTAMENTO,LIMPEZA E REASSENTAMENTO DE LUVA DE FºFº,TIPO E; DESCR2: SGOTO OU STANDARD,INCLUSIVE FORNECIMENTO DO MATERIAL PARA RE; DESCR3: JUNTAMENTO(JUNTA DE CHUMBO),COM DIAMETRO DE 75MM | UN
06.007.0101-0 | DESCR1: LEVANTAMENTO,LIMPEZA E REASSENTAMENTO DE LUVA DE FºFº,TIPO E; DESCR2: SGOTO OU STANDARD,INCLUSIVE FORNECIMENTO DO MATERIAL PARA RE; DESCR3: JUNTAMENTO(JUNTA DE CHUMBO),COM DIAMETRO DE 100MM | UN
06.007.0101-A | DESCR1: LEVANTAMENTO,LIMPEZA E REASSENTAMENTO DE LUVA DE FºFº,TIPO E; DESCR2: SGOTO OU STANDARD,INCLUSIVE FORNECIMENTO DO MATERIAL PARA RE; DESCR3: JUNTAMENTO(JUNTA DE CHUMBO),COM DIAMETRO DE 100MM | UN
06.007.0102-0 | DESCR1: LEVANTAMENTO,LIMPEZA E REASSENTAMENTO DE LUVA DE FºFº,TIPO E; DESCR2: SGOTO OU STANDARD,INCLUSIVE FORNECIMENTO DO MATERIAL PARA RE; DESCR3: JUNTAMENTO(JUNTA DE CHUMBO),COM DIAMETRO DE 150MM | UN
06.007.0102-A | DESCR1: LEVANTAMENTO,LIMPEZA E REASSENTAMENTO DE LUVA DE FºFº,TIPO E; DESCR2: SGOTO OU STANDARD,INCLUSIVE FORNECIMENTO DO MATERIAL PARA RE; DESCR3: JUNTAMENTO(JUNTA DE CHUMBO),COM DIAMETRO DE 150MM | UN
06.007.0120-0 | DESCR1: LEVANTAMENTO,LIMPEZA E REASSENTAMENTO DE LUVA DE CORRER,TIPO; DESCR2: STANDARD,INCLUSIVE FORNECIMENTO DO MATERIAL PARA REJUNTAMEN; DESCR3: TO(JUNTA DE CHUMBO),COM DIAMETRO DE 75MM | UN
06.007.0120-A | DESCR1: LEVANTAMENTO,LIMPEZA E REASSENTAMENTO DE LUVA DE CORRER,TIPO; DESCR2: STANDARD,INCLUSIVE FORNECIMENTO DO MATERIAL PARA REJUNTAMEN; DESCR3: TO(JUNTA DE CHUMBO),COM DIAMETRO DE 75MM | UN
06.007.0121-0 | DESCR1: LEVANTAMENTO,LIMPEZA E REASSENTAMENTO DE LUVA DE CORRER,TIPO; DESCR2: STANDARD,INCLUSIVE FORNECIMENTO DO MATERIAL PARA REJUNTAMEN; DESCR3: TO(JUNTA DE CHUMBO),COM DIAMETRO DE 100MM | UN
06.007.0121-A | DESCR1: LEVANTAMENTO,LIMPEZA E REASSENTAMENTO DE LUVA DE CORRER,TIPO; DESCR2: STANDARD,INCLUSIVE FORNECIMENTO DO MATERIAL PARA REJUNTAMEN; DESCR3: TO(JUNTA DE CHUMBO),COM DIAMETRO DE 100MM | UN
06.007.0122-0 | DESCR1: LEVANTAMENTO,LIMPEZA E REASSENTAMENTO DE LUVA DE CORRER,TIPO; DESCR2: STANDARD,INCLUSIVE FORNECIMENTO DO MATERIAL PARA REJUNTAMEN; DESCR3: TO(JUNTA DE CHUMBO),COM DIAMETRO DE 150MM | UN
06.007.0122-A | DESCR1: LEVANTAMENTO,LIMPEZA E REASSENTAMENTO DE LUVA DE CORRER,TIPO; DESCR2: STANDARD,INCLUSIVE FORNECIMENTO DO MATERIAL PARA REJUNTAMEN; DESCR3: TO(JUNTA DE CHUMBO),COM DIAMETRO DE 150MM | UN
06.007.0123-0 | DESCR1: LEVANTAMENTO,LIMPEZA E REASSENTAMENTO DE LUVA DE CORRER,TIPO; DESCR2: STANDARD,INCLUSIVE FORNECIMENTO DO MATERIAL PARA REJUNTAMEN; DESCR3: TO(JUNTA DE CHUMBO),COM DIAMETRO DE 200MM | UN
06.007.0123-A | DESCR1: LEVANTAMENTO,LIMPEZA E REASSENTAMENTO DE LUVA DE CORRER,TIPO; DESCR2: STANDARD,INCLUSIVE FORNECIMENTO DO MATERIAL PARA REJUNTAMEN; DESCR3: TO(JUNTA DE CHUMBO),COM DIAMETRO DE 200MM | UN
06.007.0124-0 | DESCR1: LEVANTAMENTO,LIMPEZA E REASSENTAMENTO DE LUVA DE CORRER,TIPO; DESCR2: STANDARD,INCLUSIVE FORNECIMENTO DO MATERIAL PARA REJUNTAMEN; DESCR3: TO(JUNTA DE CHUMBO),COM DIAMETRO DE 250MM | UN
06.007.0124-A | DESCR1: LEVANTAMENTO,LIMPEZA E REASSENTAMENTO DE LUVA DE CORRER,TIPO; DESCR2: STANDARD,INCLUSIVE FORNECIMENTO DO MATERIAL PARA REJUNTAMEN; DESCR3: TO(JUNTA DE CHUMBO),COM DIAMETRO DE 250MM | UN
06.007.0125-0 | DESCR1: LEVANTAMENTO,LIMPEZA E REASSENTAMENTO DE LUVA DE CORRER,TIPO; DESCR2: STANDARD,INCLUSIVE FORNECIMENTO DO MATERIAL PARA REJUNTAMEN; DESCR3: TO(JUNTA DE CHUMBO),COM DIAMETRO DE 300MM | UN
06.007.0125-A | DESCR1: LEVANTAMENTO,LIMPEZA E REASSENTAMENTO DE LUVA DE CORRER,TIPO; DESCR2: STANDARD,INCLUSIVE FORNECIMENTO DO MATERIAL PARA REJUNTAMEN; DESCR3: TO(JUNTA DE CHUMBO),COM DIAMETRO DE 300MM | UN
06.008.0050-0 | TUBO DE FERRO FUNDIDO,CENTRIFUGADO,PONTA/PONTA,P/ESGOTO PRED | IAL E DRENAGEM PLUVIAL,CONFORME ABNT NBR 9651,REVESTIDO INTE | RNAMENTE C/EPOXI BICOMPONENTE COR OCRE,S/HPA E EXTERNAMENTE | C/PINTURA BASE ACRILICA ANTICORRIVA COR VERMELHA,INCL.JUNTA | RAPID (ABRACAD.ACO INOX.ANEL BORR.EPDM E PARAF.ACO GALV.) E | ATERRO SOCA ATE GERATRIZ SUP.TUBO,DN=50MM.FORN.E ASSENT. | M
06.008.0050-A | TUBO DE FERRO FUNDIDO,CENTRIFUGADO,PONTA/PONTA,P/ESGOTO PRED | IAL E DRENAGEM PLUVIAL,CONFORME ABNT NBR 9651,REVESTIDO INTE | RNAMENTE C/EPOXI BICOMPONENTE COR OCRE,S/HPA E EXTERNAMENTE | C/PINTURA BASE ACRILICA ANTICORRIVA COR VERMELHA,INCL.JUNTA | RAPID (ABRACAD.ACO INOX.ANEL BORR.EPDM E PARAF.ACO GALV.) E | ATERRO SOCA ATE GERATRIZ SUP.TUBO,DN=50MM.FORN.E ASSENT. | M
06.008.0053-0 | TUBO DE FERRO FUNDIDO,CENTRIFUGADO,PONTA/PONTA,P/ESGOTO PRED | IAL E DRENAGEM PLUVIAL,CONFORME ABNT NBR 9651,REVESTIDO INTE | RNAMENTE C/EPOXI BICOMPONENTE COR OCRE,S/HPA E EXTERNAMENTE | C/PINTURA BASE ACRILICA ANTICORRIVA COR VERMELHA,INCL.JUNTA | RAPID (ABRACAD.ACO INOX.ANEL BORR.EPDM E PARAF.ACO GALV.) E | ATERRO SOCA ATE GERATRIZ SUP.TUBO,DN=75MM.FORN.E ASSENT. | M
06.008.0053-A | TUBO DE FERRO FUNDIDO,CENTRIFUGADO,PONTA/PONTA,P/ESGOTO PRED | IAL E DRENAGEM PLUVIAL,CONFORME ABNT NBR 9651,REVESTIDO INTE | RNAMENTE C/EPOXI BICOMPONENTE COR OCRE,S/HPA E EXTERNAMENTE | C/PINTURA BASE ACRILICA ANTICORRIVA COR VERMELHA,INCL.JUNTA | RAPID (ABRACAD.ACO INOX.ANEL BORR.EPDM E PARAF.ACO GALV.) E | ATERRO SOCA ATE GERATRIZ SUP.TUBO,DN=75MM.FORN.E ASSENT. | M
06.008.0055-0 | TUBO DE FERRO FUNDIDO,CENTRIFUGADO,PONTA/PONTA,P/ESGOTO PRED | IAL E DRENAGEM PLUVIAL,CONFORME ABNT NBR 9651,REVESTIDO INTE | RNAMENTE C/EPOXI BICOMPONENTE COR OCRE,S/HPA E EXTERNAMENTE | C/PINTURA BASE ACRILICA ANTICORROSIVA COR VERMELHA,INCL.JUNT | A RAPID (ABRACAD.ACO INOX.ANEL BORR.EPDM E PARAF.ACO GALV.) | E ATERRO SOCA ATE GERATRIZ SUP.TUBO,DN=100MM.FORN.E ASSENT. | M
06.008.0055-A | TUBO DE FERRO FUNDIDO,CENTRIFUGADO,PONTA/PONTA,P/ESGOTO PRED | IAL E DRENAGEM PLUVIAL,CONFORME ABNT NBR 9651,REVESTIDO INTE | RNAMENTE C/EPOXI BICOMPONENTE COR OCRE,S/HPA E EXTERNAMENTE | C/PINTURA BASE ACRILICA ANTICORROSIVA COR VERMELHA,INCL.JUNT | A RAPID (ABRACAD.ACO INOX.ANEL BORR.EPDM E PARAF.ACO GALV.) | E ATERRO SOCA ATE GERATRIZ SUP.TUBO,DN=100MM.FORN.E ASSENT. | M
06.008.0056-0 | TUBO DE FERRO FUNDIDO,CENTRIFUGADO,PONTA/PONTA,P/ESGOTO PRED | IAL E DRENAGEM PLUVIAL,CONFORME ABNT 9651,REVESTIDO INTERNAM | ENTE C/EPOXI BICOMPONENTE COR OCRE,S/HPA E EXTERNAMENTE C/PI | NTURA BASE ACRILICA ANTICORROSIVA COR VERMELHA,INCL.JUNTA RA | PID(ABRACADEIRA ACO INOX.ANEL BORRACHA EPDM E PARAF.ACO GALV | .),ATERRO SOCA ATE GERATRIZ SUP.TUBO,DN=125MM.FORN.E ASSENT. | M
06.008.0056-A | TUBO DE FERRO FUNDIDO,CENTRIFUGADO,PONTA/PONTA,P/ESGOTO PRED | IAL E DRENAGEM PLUVIAL,CONFORME ABNT 9651,REVESTIDO INTERNAM | ENTE C/EPOXI BICOMPONENTE COR OCRE,S/HPA E EXTERNAMENTE C/PI | NTURA BASE ACRILICA ANTICORROSIVA COR VERMELHA,INCL.JUNTA RA | PID(ABRACADEIRA ACO INOX.ANEL BORRACHA EPDM E PARAF.ACO GALV | .),ATERRO SOCA ATE GERATRIZ SUP.TUBO,DN=125MM.FORN.E ASSENT. | M
06.008.0058-0 | TUBO DE FERRO FUNDIDO,CENTRIFUGADO,PONTA/PONTA,P/ESGOTO PRED | IAL E DRENAGEM PLUVIAL,CONFORME ABNT NBR 9651,REVETIDO INTER | NAMENTE C/EPOXI BICOMPONENTE COR OCRE,S/HPA E EXTERNAMENTE C | /PINTURA BASE ACRILICA ANTICORROSIVA COR VERMELHA INCL.JUNTA | RAPID (ABRACAD.ACO INOX.ANEL BORR.EPDM E PARAF.ACO GALV.) E | ATERRO SOCA ATE GERATRIZ SUP.TUBO,DN=150MM.FORN.E ASSENT. | M
06.008.0058-A | TUBO DE FERRO FUNDIDO,CENTRIFUGADO,PONTA/PONTA,P/ESGOTO PRED | IAL E DRENAGEM PLUVIAL,CONFORME ABNT NBR 9651,REVETIDO INTER | NAMENTE C/EPOXI BICOMPONENTE COR OCRE,S/HPA E EXTERNAMENTE C | /PINTURA BASE ACRILICA ANTICORROSIVA COR VERMELHA INCL.JUNTA | RAPID (ABRACAD.ACO INOX.ANEL BORR.EPDM E PARAF.ACO GALV.) E | ATERRO SOCA ATE GERATRIZ SUP.TUBO,DN=150MM.FORN.E ASSENT. | M
06.008.0060-0 | TUBO DE FERRO FUNDIDO,CENTRIFUGADO,PONTA/PONTA,P/ESGOTO PRED | IAL E DRENAGEM PLUVIAL,CONFORME ABNT NBR 9651,REVESTIDO INTE | RNAMENTE C/EPOXI BICOMPONENTE COR OCRE,S/HPA E EXTERNAMENTE | C/PINTURA BASE ACRILICA ANTICORROSIVA COR VERMELHA,INCL.JUNT | A RAPID (ABRACAD.ACO INOX.ANEL BORR.EPDM PARAF.ACO GALV.) E | ATERRO SOCA ATE GERATRIZ SUP.TUBO,DN=200MM.FORN.E ASSENT. | M
06.008.0060-A | TUBO DE FERRO FUNDIDO,CENTRIFUGADO,PONTA/PONTA,P/ESGOTO PRED | IAL E DRENAGEM PLUVIAL,CONFORME ABNT NBR 9651,REVESTIDO INTE | RNAMENTE C/EPOXI BICOMPONENTE COR OCRE,S/HPA E EXTERNAMENTE | C/PINTURA BASE ACRILICA ANTICORROSIVA COR VERMELHA,INCL.JUNT | A RAPID (ABRACAD.ACO INOX.ANEL BORR.EPDM PARAF.ACO GALV.) E | ATERRO SOCA ATE GERATRIZ SUP.TUBO,DN=200MM.FORN.E ASSENT. | M
06.008.0062-0 | TUBO DE FERRO FUNDIDO,CENTRIFUGADO,PONTA/PONTA,P/ESGOTO PRED | IAL E DRENAGEM PLUVIAL,CONFORME ABNT NBR 9651,REVESTIDO INTE | RNAMENTE C/EPOXI BICOMPONENTE COR OCRE,S/HPA E EXTERNAMENTE | C/PINTURA BASE ACRILICA ANTICORROSIVA COR VERMELHA,INCL.JUNT | A RAPID (ABRACAD.ACO INOX.ANEL BORR.EPDM E PARAF.ACO GALV.) | E ATERRO SOCA ATE GERATRIZ SUP.TUBO,DN=250MM.FORN.E ASSENT. | M
06.008.0062-A | TUBO DE FERRO FUNDIDO,CENTRIFUGADO,PONTA/PONTA,P/ESGOTO PRED | IAL E DRENAGEM PLUVIAL,CONFORME ABNT NBR 9651,REVESTIDO INTE | RNAMENTE C/EPOXI BICOMPONENTE COR OCRE,S/HPA E EXTERNAMENTE | C/PINTURA BASE ACRILICA ANTICORROSIVA COR VERMELHA,INCL.JUNT | A RAPID (ABRACAD.ACO INOX.ANEL BORR.EPDM E PARAF.ACO GALV.) | E ATERRO SOCA ATE GERATRIZ SUP.TUBO,DN=250MM.FORN.E ASSENT. | M
06.008.0065-0 | TUBO DE FERRO FUNDIDO,CENTRIFUGADO,PONTA/PONTA,P/ESGOTO PRED | IAL E DRENAGEM PLUVIAL,CONFORME ABNT NBR 9651,REVESTIDO INTE | RNAMENTE C/EPOXI BICOMPONENTE COR OCRE,S/HPA E EXTERNAMENTE | C/PINTURA BASE ACRILICA ANTICORROSIVA COR VERMELHA,INCL.JUNT | A RAPID (ABRACAD.ACO INOX.ANEL BORR.EPDM E PARAF.ACO GALV.) | E ATERRO SOCA ATE GERATRIZ SUP.TUBO,DN=300MM.FORN.E ASSENT. | M
06.008.0065-A | TUBO DE FERRO FUNDIDO,CENTRIFUGADO,PONTA/PONTA,P/ESGOTO PRED | IAL E DRENAGEM PLUVIAL,CONFORME ABNT NBR 9651,REVESTIDO INTE | RNAMENTE C/EPOXI BICOMPONENTE COR OCRE,S/HPA E EXTERNAMENTE | C/PINTURA BASE ACRILICA ANTICORROSIVA COR VERMELHA,INCL.JUNT | A RAPID (ABRACAD.ACO INOX.ANEL BORR.EPDM E PARAF.ACO GALV.) | E ATERRO SOCA ATE GERATRIZ SUP.TUBO,DN=300MM.FORN.E ASSENT. | M
06.008.0068-0 | TUBO DE FERRO FUNDIDO,CENTRIFUGADO,PONTA/PONTA,P/ESGOTO PRED | IAL E DRENAGEM PLUVIAL,CONFORME ABNT NBR 9651,REVESTIDO INTE | RNAMENTE C/EPOXI BICOMPONENTE COR OCRE,S/HPA E EXTERNAMENTE | C/PINTURA BASE ACRILICA ANTICORROSIVA COR VERMELHA,INCL.JUNT | A RAPID (ABRACAD.ACO INOX.ANEL BORR.EPDM E PARAF.ACO GALV.) | E ATERRO SOCA ATE GERATRIZ SUP.TUBO,DN=400MM.FORN.E ASSENT. | M
06.008.0068-A | TUBO DE FERRO FUNDIDO,CENTRIFUGADO,PONTA/PONTA,P/ESGOTO PRED | IAL E DRENAGEM PLUVIAL,CONFORME ABNT NBR 9651,REVESTIDO INTE | RNAMENTE C/EPOXI BICOMPONENTE COR OCRE,S/HPA E EXTERNAMENTE | C/PINTURA BASE ACRILICA ANTICORROSIVA COR VERMELHA,INCL.JUNT | A RAPID (ABRACAD.ACO INOX.ANEL BORR.EPDM E PARAF.ACO GALV.) | E ATERRO SOCA ATE GERATRIZ SUP.TUBO,DN=400MM.FORN.E ASSENT. | M
06.008.0070-0 | TUBO DE FERRO FUNDIDO,CENTRIFUGADO,PONTA/PONTA,P/ESGOTO PRED | IAL E DRENAGEM PLUVIAL,CONFORME ABNT NBR 9651,REVESTIDO INTE | NAMENTE C/EPOXI BICOMPONENTE COR OCRE,S/HPA E EXTERNAMENTE C | /PINTURA BASE ACRILICA ANTICORROSIVA COR VERMELHA,INCL.JUNTA | RAPID(ABRACAD.ACO INOX.ANEL BORR.EPDM E PARAF.ACO GALV.) E | ATERRO SOCA ATE GERATRIZ SUP.TUBO,DN=500MM.FORN. E ASSENT. | M
06.008.0070-A | TUBO DE FERRO FUNDIDO,CENTRIFUGADO,PONTA/PONTA,P/ESGOTO PRED | IAL E DRENAGEM PLUVIAL,CONFORME ABNT NBR 9651,REVESTIDO INTE | NAMENTE C/EPOXI BICOMPONENTE COR OCRE,S/HPA E EXTERNAMENTE C | /PINTURA BASE ACRILICA ANTICORROSIVA COR VERMELHA,INCL.JUNTA | RAPID(ABRACAD.ACO INOX.ANEL BORR.EPDM E PARAF.ACO GALV.) E | ATERRO SOCA ATE GERATRIZ SUP.TUBO,DN=500MM.FORN. E ASSENT. | M
06.008.0072-0 | TUBO DE FERRO FUNDIDO,CENTRIFUGADO,PONTA/PONTA,P/ESGOTO PRED | IAL E DRENAGEM PLUVIAL,CONFORME ABNT NBR 9651,REVESTIDO INTE | RNAMENT C/EPOXI BICOMPONENTE COR OCRE,S/HPA E EXTERNAMENTE C | /PINTURA BASE ACRILICA ANTICORROSIVA COR VERMELHA,INCL.JUNTA | RAPID(ABRACAD.ACO INOX.ANEL BORR.EPDM E PARAF.ACO GALV.) E | ATERRO SOCA ATE GERATRIZ SUP.TUBO,DN=600MM.FORN. E ASSENT. | M
06.008.0072-A | TUBO DE FERRO FUNDIDO,CENTRIFUGADO,PONTA/PONTA,P/ESGOTO PRED | IAL E DRENAGEM PLUVIAL,CONFORME ABNT NBR 9651,REVESTIDO INTE | RNAMENT C/EPOXI BICOMPONENTE COR OCRE,S/HPA E EXTERNAMENTE C | /PINTURA BASE ACRILICA ANTICORROSIVA COR VERMELHA,INCL.JUNTA | RAPID(ABRACAD.ACO INOX.ANEL BORR.EPDM E PARAF.ACO GALV.) E | ATERRO SOCA ATE GERATRIZ SUP.TUBO,DN=600MM.FORN. E ASSENT. | M
06.008.0100-0 | TUBO DE FERRO FUNDIDO,CENTRIFUGADO,PONTA/BOLSA,P/ESGOTO PRED | IAL E DRENAGEM PLUVIAL,CONFORME ABNR NBR 9651,REVESTIDO INTE | RNAMENTE C/EPOXI BICOMPONENTE COR OCRE E EXTERNAMENTE C/PINT | URA BASE ACRILICA ANTICORROSIVA COR VERMELHA,INCL.JUNTA RAPI | D (ABRACAD.ACO INOX.ANEL BORR.EPDM E PARAF.ACO GALV.) E ATER | RO E SOCA ATE GERATRIZ SUPERIOR TUBO,DN=100MM.FORN.E ASSENT. | M
06.008.0100-A | TUBO DE FERRO FUNDIDO,CENTRIFUGADO,PONTA/BOLSA,P/ESGOTO PRED | IAL E DRENAGEM PLUVIAL,CONFORME ABNR NBR 9651,REVESTIDO INTE | RNAMENTE C/EPOXI BICOMPONENTE COR OCRE E EXTERNAMENTE C/PINT | URA BASE ACRILICA ANTICORROSIVA COR VERMELHA,INCL.JUNTA RAPI | D (ABRACAD.ACO INOX.ANEL BORR.EPDM E PARAF.ACO GALV.) E ATER | RO E SOCA ATE GERATRIZ SUPERIOR TUBO,DN=100MM.FORN.E ASSENT. | M
06.008.0105-0 | TUBO DE FERRO FUNDIDO,CENTRIFUGADO,PONTA/BOLSA,P/ESGOTO PRED | IAL E DRENAGEM PLUVIAL,CONFORME ABNT NBR 9651,REVESTIDO INTE | RNAMENTE C/EPOXI BICOMPONENTE COR OCRE E EXTERNAMENTE C/PINT | URA BASE ACRILICA ANTICORROSIVA COR VERMELHA,INCL.JUNTA RAPI | D (ABRACAD.ACO INOX.ANEL BORR.EPDM E PARAF.ACO GALV.) E ATER | RO E SOCA ATE GERATRIZ SUPERIOR TUBO,DN=150MM.FORN.E ASSENT. | M
06.008.0105-A | TUBO DE FERRO FUNDIDO,CENTRIFUGADO,PONTA/BOLSA,P/ESGOTO PRED | IAL E DRENAGEM PLUVIAL,CONFORME ABNT NBR 9651,REVESTIDO INTE | RNAMENTE C/EPOXI BICOMPONENTE COR OCRE E EXTERNAMENTE C/PINT | URA BASE ACRILICA ANTICORROSIVA COR VERMELHA,INCL.JUNTA RAPI | D (ABRACAD.ACO INOX.ANEL BORR.EPDM E PARAF.ACO GALV.) E ATER | RO E SOCA ATE GERATRIZ SUPERIOR TUBO,DN=150MM.FORN.E ASSENT. | M
06.009.0030-0 | TUBO DE FERRO FUNDIDO,CENTRIFUGADO,DUCTIL,CLASSE 25KG,P/CANA | LIZACAO DE AGUA,PONTA/BOLSA,CLASS.MIN.=A FE 42012,INCL.JUNTA | ELAST.,REVEST.INT.C/TERMOPLASTICO DUCTAN COR AZUL MARINHO E | EXT.C/ZINALIUM(ZINCO+ALUMINIO)E EPOXI AZUL MARINHO,CONF.ABN | T NBR 7675,DN=90MM,INCL.CARGA E DESC.,COLOC.NA VALA,MONT.E R | EATERR.ATE GERATRIZ.SUP.TUBO E TESTE HIDROST.FORN.E ASSENT. | M
06.009.0030-A | TUBO DE FERRO FUNDIDO,CENTRIFUGADO,DUCTIL,CLASSE 25KG,P/CANA | LIZACAO DE AGUA,PONTA/BOLSA,CLASS.MIN.=A FE 42012,INCL.JUNTA | ELAST.,REVEST.INT.C/TERMOPLASTICO DUCTAN COR AZUL MARINHO E | EXT.C/ZINALIUM(ZINCO+ALUMINIO)E EPOXI AZUL MARINHO,CONF.ABN | T NBR 7675,DN=90MM,INCL.CARGA E DESC.,COLOC.NA VALA,MONT.E R | EATERR.ATE GERATRIZ.SUP.TUBO E TESTE HIDROST.FORN.E ASSENT. | M
06.009.0033-0 | TUBO DE FERRO FUNDIDO,CENTRIFUGADO,DUCTIL,CLASSE 25KG,P/CANA | LIZACAO DE AGUA,PONTA/BOLSA,CLASS.MIN.=A FE 42012,INCL.JUNTA | ELAST.,REVEST.INT.C/TERMOPLASTICO DUCTAN COR AZUL MARINHO E | EXT.C/ZINALIUM(ZINCO+ALUMINIO)E EPOXI AZUL MARINHO,CONF.ABN | T NBR 7675 DN=110MM,INCL.CARGA E DESC.,COLOC.NA VALA,MONT.E | REATERR.ATE GERATRIZ SUP.TUBO E TESTE HIDROST.FORN.E ASSENT. | M
06.009.0033-A | TUBO DE FERRO FUNDIDO,CENTRIFUGADO,DUCTIL,CLASSE 25KG,P/CANA | LIZACAO DE AGUA,PONTA/BOLSA,CLASS.MIN.=A FE 42012,INCL.JUNTA | ELAST.,REVEST.INT.C/TERMOPLASTICO DUCTAN COR AZUL MARINHO E | EXT.C/ZINALIUM(ZINCO+ALUMINIO)E EPOXI AZUL MARINHO,CONF.ABN | T NBR 7675 DN=110MM,INCL.CARGA E DESC.,COLOC.NA VALA,MONT.E | REATERR.ATE GERATRIZ SUP.TUBO E TESTE HIDROST.FORN.E ASSENT. | M
06.009.0035-0 | TUBO DE FERRO FUNDIDO,CENTRIFUGADO,DUCTIL,CLASSE 25KG,P/CANA | LIZACAO DE AGUA,PONTA/BOLSA,CLASS.MIN.=A FE 42012,INCL.JUNTA | ELAST.,REVEST.INT.C/TERMOPLASTICO DUCTAN COR AZUL MARINHO E | EXT.C/ZINALIUM(ZINCO+ALUMINIO)E EPOXI AZUL MARINHO,CONF.ABN | T NBR 7675,DN=125MM,INCL.CARGA E DESC.,COLOC.NA VALA,MONT.E | REATERR.ATE GERATRIZ SUP.TUBO E TESTE HIDROST.FORN.E ASSENT. | M
06.009.0035-A | TUBO DE FERRO FUNDIDO,CENTRIFUGADO,DUCTIL,CLASSE 25KG,P/CANA | LIZACAO DE AGUA,PONTA/BOLSA,CLASS.MIN.=A FE 42012,INCL.JUNTA | ELAST.,REVEST.INT.C/TERMOPLASTICO DUCTAN COR AZUL MARINHO E | EXT.C/ZINALIUM(ZINCO+ALUMINIO)E EPOXI AZUL MARINHO,CONF.ABN | T NBR 7675,DN=125MM,INCL.CARGA E DESC.,COLOC.NA VALA,MONT.E | REATERR.ATE GERATRIZ SUP.TUBO E TESTE HIDROST.FORN.E ASSENT. | M
06.009.0051-0 | TUBO DE FºFº,CENTRIFUGADO,DUCTIL,P/CANALIZACOES SOB PRESSAO, | CLASSE K-9,PONTA/BOLSA,REVEST.EXT.C/ZINCO METALICO E PINT.BE | TUMINOSA E INT.COM ARGAMASSA DE CIMENTO,COM JUNTA ELASTICA,C | ONFORME ABNT NBR 7675, DIAM.80MM,COMPREENDENDO:CARGA E DESCA | RGA,COLOCACAO NA VALA,MONTAGEM E REATERRO ATE A GERATRIZ SUP | ERIOR DO TUBO E TESTE HIDROSTATICO.FORNEC.E ASSENTAMENTO | M
06.009.0051-A | TUBO DE FºFº,CENTRIFUGADO,DUCTIL,P/CANALIZACOES SOB PRESSAO, | CLASSE K-9,PONTA/BOLSA,REVEST.EXT.C/ZINCO METALICO E PINT.BE | TUMINOSA E INT.COM ARGAMASSA DE CIMENTO,COM JUNTA ELASTICA,C | ONFORME ABNT NBR 7675, DIAM.80MM,COMPREENDENDO:CARGA E DESCA | RGA,COLOCACAO NA VALA,MONTAGEM E REATERRO ATE A GERATRIZ SUP | ERIOR DO TUBO E TESTE HIDROSTATICO.FORNEC.E ASSENTAMENTO | M
06.009.0052-0 | TUBO DE FºFº,CENTRIFUGADO,DUCTIL,P/CANALIZACOES SOB PRESSAO, | CLASSE K-9,PONTA/BOLSA,REVEST.EXT.C/ZINCO METALICO E PINT.BE | TUMINOSA E INT.COM ARGAMASSA DE CIMENTO,COM JUNTA ELASTICA,C | ONFORME ABNT NBR 7675,DIAMETRO DE 100MM,COMPREENDENDO:CARGA | E DESCARGA,COLOCACAO NA VALA,MONTAGEM E REATERRO ATE A GERAT | RIZ SUPERIOR DO TUBO E TESTE HIDROSTATICO.FORNEC.E ASSENT. | M
06.009.0052-A | TUBO DE FºFº,CENTRIFUGADO,DUCTIL,P/CANALIZACOES SOB PRESSAO, | CLASSE K-9,PONTA/BOLSA,REVEST.EXT.C/ZINCO METALICO E PINT.BE | TUMINOSA E INT.COM ARGAMASSA DE CIMENTO,COM JUNTA ELASTICA,C | ONFORME ABNT NBR 7675,DIAMETRO DE 100MM,COMPREENDENDO:CARGA | E DESCARGA,COLOCACAO NA VALA,MONTAGEM E REATERRO ATE A GERAT | RIZ SUPERIOR DO TUBO E TESTE HIDROSTATICO.FORNEC.E ASSENT. | M
06.009.0053-0 | TUBO DE FºFº,CENTRIFUGADO,DUCTIL,P/CANALIZACOES SOB PRESSAO, | CLASSE K-9,PONTA/BOLSA,REVEST.EXT.C/ZINCO METALICO E PINT.BE | TUMINOSA E INT.COM ARGAMASSA DE CIMENTO,COM JUNTA ELASTICA,C | ONFORME ABNT NBR 7675,DIAMETRO DE 150MM,COMPREENDENDO:CARGA | E DESCARGA,COLOCACAO NA VALA,MONTAGEM E REATERRO ATE A GERAT | RIZ SUPERIOR DO TUBO E TESTE HIDROSTATICO.FORNEC.E ASSENT. | M
06.009.0053-A | TUBO DE FºFº,CENTRIFUGADO,DUCTIL,P/CANALIZACOES SOB PRESSAO, | CLASSE K-9,PONTA/BOLSA,REVEST.EXT.C/ZINCO METALICO E PINT.BE | TUMINOSA E INT.COM ARGAMASSA DE CIMENTO,COM JUNTA ELASTICA,C | ONFORME ABNT NBR 7675,DIAMETRO DE 150MM,COMPREENDENDO:CARGA | E DESCARGA,COLOCACAO NA VALA,MONTAGEM E REATERRO ATE A GERAT | RIZ SUPERIOR DO TUBO E TESTE HIDROSTATICO.FORNEC.E ASSENT. | M
06.009.0054-0 | TUBO DE FºFº,CENTRIFUGADO,DUCTIL,P/CANALIZACOES SOB PRESSAO, | CLASSE K-9,PONTA/BOLSA,REVEST.EXT.C/ZINCO METALICO E PINT.BE | TUMINOSA E INT.COM ARGAMASSA DE CIMENTO,COM JUNTA ELASTICA,C | ONFORME ABNT NBR 7675, DIAMETRO DE 200MM,COMPREENDENDO:CARGA | E DESCARGA,COLOCACAO NA VALA,MONTAGEM E REATERRO ATE A GERA | TRIZ SUPERIOR DO TUBO E TESTE HIDROSTATICO.FORNEC.E ASSENT. | M
06.009.0054-A | TUBO DE FºFº,CENTRIFUGADO,DUCTIL,P/CANALIZACOES SOB PRESSAO, | CLASSE K-9,PONTA/BOLSA,REVEST.EXT.C/ZINCO METALICO E PINT.BE | TUMINOSA E INT.COM ARGAMASSA DE CIMENTO,COM JUNTA ELASTICA,C | ONFORME ABNT NBR 7675, DIAMETRO DE 200MM,COMPREENDENDO:CARGA | E DESCARGA,COLOCACAO NA VALA,MONTAGEM E REATERRO ATE A GERA | TRIZ SUPERIOR DO TUBO E TESTE HIDROSTATICO.FORNEC.E ASSENT. | M
06.009.0055-0 | TUBO DE FºFº,CENTRIFUGADO,DUCTIL,P/CANALIZACOES SOB PRESSAO, | CLASSE K-9,PONTA/BOLSA,REVEST.EXT.C/ZINCO METALICO E PINT.BE | TUMINOSA E INT.COM ARGAMASSA DE CIMENTO,COM JUNTA ELASTICA,C | ONFORME ABNT NBR 7675,DIAMETRO DE 250MM,COMPREENDENDO:CARGA | E DESCARGA,COLOCACAO NA VALA,MONTAGEM E REATERRO ATE A GERAT | SUPERIOR DO TUBO E TESTE HIDROSTATICO.FORNEC.E ASSENTAMENTO | M
06.009.0055-A | TUBO DE FºFº,CENTRIFUGADO,DUCTIL,P/CANALIZACOES SOB PRESSAO, | CLASSE K-9,PONTA/BOLSA,REVEST.EXT.C/ZINCO METALICO E PINT.BE | TUMINOSA E INT.COM ARGAMASSA DE CIMENTO,COM JUNTA ELASTICA,C | ONFORME ABNT NBR 7675,DIAMETRO DE 250MM,COMPREENDENDO:CARGA | E DESCARGA,COLOCACAO NA VALA,MONTAGEM E REATERRO ATE A GERAT | SUPERIOR DO TUBO E TESTE HIDROSTATICO.FORNEC.E ASSENTAMENTO | M
06.009.0056-0 | TUBO DE FºFº,CENTRIFUGADO,DUCTIL,P/CANALIZACOES SOB PRESSAO, | CLASSE K-9,PONTA/BOLSA,REVEST.EXT.C/ZINCO METALICO E PINT.BE | TUMINOSA E INT.COM ARGAMASSA DE CIMENTO,COM JUNTA ELASTICA,C | CONFORME ABNT NBR 7675,DIAMETRO DE 300MM,COMPREENDENDO:CARGA | E DESCARGA,COLOCACAO NA VALA,MONTAGEM E REATERRO ATE A GERA | TRIZ SUPERIOR DO TUBO E TESTE HIDROSTATICO.FORNEC.E ASSENT. | M
06.009.0056-A | TUBO DE FºFº,CENTRIFUGADO,DUCTIL,P/CANALIZACOES SOB PRESSAO, | CLASSE K-9,PONTA/BOLSA,REVEST.EXT.C/ZINCO METALICO E PINT.BE | TUMINOSA E INT.COM ARGAMASSA DE CIMENTO,COM JUNTA ELASTICA,C | CONFORME ABNT NBR 7675,DIAMETRO DE 300MM,COMPREENDENDO:CARGA | E DESCARGA,COLOCACAO NA VALA,MONTAGEM E REATERRO ATE A GERA | TRIZ SUPERIOR DO TUBO E TESTE HIDROSTATICO.FORNEC.E ASSENT. | M
06.009.0057-0 | TUBO DE FºFº,CENTRIFUGADO,DUCTIL,P/CANALIZACOES SOB PRESSAO, | CLASSE K-9,PONTA/BOLSA,REVEST.EXT.C/ZINCO METALICO E PINT.BE | TUMINOSA E INT.COM ARGAMASSA DE CIMENTO,COM JUNTA ELASTICA,C | ONFORME ABNT NBR 7675,DIAMETRO DE 400MM,COMPREENDENDO:CARGA | E DESCARGA,COLOCACAO NA VALA,MONTAGEM E REATERRO ATE A GERA | T.SUPERIOR DO TUBO E TESTE HIDROSTATICO.FORNEC.E ASSENT. | M
06.009.0057-A | TUBO DE FºFº,CENTRIFUGADO,DUCTIL,P/CANALIZACOES SOB PRESSAO, | CLASSE K-9,PONTA/BOLSA,REVEST.EXT.C/ZINCO METALICO E PINT.BE | TUMINOSA E INT.COM ARGAMASSA DE CIMENTO,COM JUNTA ELASTICA,C | ONFORME ABNT NBR 7675,DIAMETRO DE 400MM,COMPREENDENDO:CARGA | E DESCARGA,COLOCACAO NA VALA,MONTAGEM E REATERRO ATE A GERA | T.SUPERIOR DO TUBO E TESTE HIDROSTATICO.FORNEC.E ASSENT. | M
06.009.0058-0 | TUBO DE FºFº,CENTRIFUGADO,DUCTIL,P/CANALIZACOES SOB PRESSAO, | CLASSE K-9,PONTA/BOLSA,REVEST.EXT.C/ZINCO METALICO E PINT.BE | TUMINOSA E INT.COM ARGAMASSA DE CIMENTO,COM JUNTA ELASTICA,C | ONFORME ABNT NBR 7675,DIAMETRO DE 500MM,COMPREENDENDO:CARGA | E DESCARGA,COLOCACAO NA VALA,MONTAGEM E REATERRO ATE A GERA | T.SUPERIOR DO TUBO E TESTE HIDROSTATICO.FORNEC.E ASSENT. | M
06.009.0058-A | TUBO DE FºFº,CENTRIFUGADO,DUCTIL,P/CANALIZACOES SOB PRESSAO, | CLASSE K-9,PONTA/BOLSA,REVEST.EXT.C/ZINCO METALICO E PINT.BE | TUMINOSA E INT.COM ARGAMASSA DE CIMENTO,COM JUNTA ELASTICA,C | ONFORME ABNT NBR 7675,DIAMETRO DE 500MM,COMPREENDENDO:CARGA | E DESCARGA,COLOCACAO NA VALA,MONTAGEM E REATERRO ATE A GERA | T.SUPERIOR DO TUBO E TESTE HIDROSTATICO.FORNEC.E ASSENT. | M
06.009.0059-0 | TUBO DE FºFº,CENTRIFUGADO,DUCTIL,P/CANALIZACOES SOB PRESSAO, | CLASSE K-9,PONTA/BOLSA,REVEST.EXT.C/ZINCO METALICO E PINT.BE | TUMINOSA E INT.COM ARGAMASSA DE CIMENTO,COM JUNTA ELASTICA,C | ONFORME ABNT NBR 7675,DIAMETRO DE 600MM,COMPREENDENDO:CARGA | E DESCARGA,COLOCACAO NA VALA,MONTAGEM E REATERRO ATE A GERAT | .SUPERIOR DO TUBO E TESTE HIDROSTATICO.FORNEC.E ASSENT. | M
06.009.0059-A | TUBO DE FºFº,CENTRIFUGADO,DUCTIL,P/CANALIZACOES SOB PRESSAO, | CLASSE K-9,PONTA/BOLSA,REVEST.EXT.C/ZINCO METALICO E PINT.BE | TUMINOSA E INT.COM ARGAMASSA DE CIMENTO,COM JUNTA ELASTICA,C | ONFORME ABNT NBR 7675,DIAMETRO DE 600MM,COMPREENDENDO:CARGA | E DESCARGA,COLOCACAO NA VALA,MONTAGEM E REATERRO ATE A GERAT | .SUPERIOR DO TUBO E TESTE HIDROSTATICO.FORNEC.E ASSENT. | M
06.009.0060-0 | TUBO DE FºFº,CENTRIFUGADO,DUCTIL,P/CANALIZACOES SOB PRESSAO, | CLASSE K-9,PONTA/BOLSA,REVEST.EXT.C/ZINCO METALICO E PINT.BE | TUMINOSA E INT.COM ARGAMASSA DE CIMENTO,COM JUNTA ELASTICA,C | ONFORME ABNT NBR 7675,DIAMETRO DE 700MM,COMPREENDENDO:CARGA | E DESCARGA,COLOCACAO NA VALA,MONTAGEM E REATERRO ATE A GERAT | .SUPERIOR DO TUBO E TESTE HIDROSTATICO.FORNEC.E ASSENT. | M
06.009.0060-A | TUBO DE FºFº,CENTRIFUGADO,DUCTIL,P/CANALIZACOES SOB PRESSAO, | CLASSE K-9,PONTA/BOLSA,REVEST.EXT.C/ZINCO METALICO E PINT.BE | TUMINOSA E INT.COM ARGAMASSA DE CIMENTO,COM JUNTA ELASTICA,C | ONFORME ABNT NBR 7675,DIAMETRO DE 700MM,COMPREENDENDO:CARGA | E DESCARGA,COLOCACAO NA VALA,MONTAGEM E REATERRO ATE A GERAT | .SUPERIOR DO TUBO E TESTE HIDROSTATICO.FORNEC.E ASSENT. | M
06.009.0061-0 | TUBO DE FºFº,CENTRIFUGADO,DUCTIL,P/CANALIZACOES SOB PRESSAO, | CLASSE K-9,PONTA/BOLSA,REVEST.EXT.C/ZINCO METALICO E PINT.BE | TUMINOSA E INT.COM ARGAMASSA DE CIMENTO,COM JUNTA ELASTICA,C | ONFORME ABNT NBR 7675,DIAMETRO DE 800MM,COMPREENDENDO:CARGA | E DESCARGA,COLOCACAO NA VALA,MONTAGEM E REATERRO ATE A GERAT | .SUPERIOR DO TUBO E TESTE HIDROSTATICO.FORNEC.E ASSENT. | M
06.009.0061-A | TUBO DE FºFº,CENTRIFUGADO,DUCTIL,P/CANALIZACOES SOB PRESSAO, | CLASSE K-9,PONTA/BOLSA,REVEST.EXT.C/ZINCO METALICO E PINT.BE | TUMINOSA E INT.COM ARGAMASSA DE CIMENTO,COM JUNTA ELASTICA,C | ONFORME ABNT NBR 7675,DIAMETRO DE 800MM,COMPREENDENDO:CARGA | E DESCARGA,COLOCACAO NA VALA,MONTAGEM E REATERRO ATE A GERAT | .SUPERIOR DO TUBO E TESTE HIDROSTATICO.FORNEC.E ASSENT. | M
06.009.0062-0 | TUBO DE FºFº,CENTRIFUGADO,DUCTIL,P/CANALIZACOES SOB PRESSAO, | CLASSE K-9,PONTA/BOLSA,REVEST.EXT.C/ZINCO METALICO E PINT.BE | TUMINOSA E INT.COM ARGAMASSA DE CIMENTO,COM JUNTA ELASTICA,C | ONFORME ABNT NBR 7675,DIAMETRO DE 900MM,COMPREENDENDO:CARGA | E DESCARGA,COLOCACAO NA VALA,MONTAGEM E REATERRO ATE A GERAT | .SUPERIOR DO TUBO E TESTE HIDROSTATICO.FORNEC.E ASSENT. | M
06.009.0062-A | TUBO DE FºFº,CENTRIFUGADO,DUCTIL,P/CANALIZACOES SOB PRESSAO, | CLASSE K-9,PONTA/BOLSA,REVEST.EXT.C/ZINCO METALICO E PINT.BE | TUMINOSA E INT.COM ARGAMASSA DE CIMENTO,COM JUNTA ELASTICA,C | ONFORME ABNT NBR 7675,DIAMETRO DE 900MM,COMPREENDENDO:CARGA | E DESCARGA,COLOCACAO NA VALA,MONTAGEM E REATERRO ATE A GERAT | .SUPERIOR DO TUBO E TESTE HIDROSTATICO.FORNEC.E ASSENT. | M
06.009.0063-0 | TUBO DE FºFº,CENTRIFUGADO,DUCTIL,P/CANALIZACOES SOB PRESSAO, | CLASSE K-9,PONTA/BOLSA,REVEST.EXT.C/ZINCO METALICO E PINT.BE | TUMINOSA E INT.COM ARGAMASSA DE CIMENTO,COM JUNTA ELASTICA,C | ONFORME ABNT NBR 7675,DIAMETRO DE 1000MM,COMPREENDENDO:CARGA | E DESCARGA,COLOCACAO NA VALA,MONTAGEM E REATERRO ATE GERATR | .SUPERIOR DO TUBO E TESTE HIDROSTATICO.FORNEC.E ASSENTAMENTO | M
06.009.0063-A | TUBO DE FºFº,CENTRIFUGADO,DUCTIL,P/CANALIZACOES SOB PRESSAO, | CLASSE K-9,PONTA/BOLSA,REVEST.EXT.C/ZINCO METALICO E PINT.BE | TUMINOSA E INT.COM ARGAMASSA DE CIMENTO,COM JUNTA ELASTICA,C | ONFORME ABNT NBR 7675,DIAMETRO DE 1000MM,COMPREENDENDO:CARGA | E DESCARGA,COLOCACAO NA VALA,MONTAGEM E REATERRO ATE GERATR | .SUPERIOR DO TUBO E TESTE HIDROSTATICO.FORNEC.E ASSENTAMENTO | M
06.009.0064-0 | TUBO DE FºFº,CENTRIFUGADO,DUCTIL,P/CANALIZACOES SOB PRESSAO, | CLASSE K-9,PONTA/BOLSA,REVEST.EXT.C/ZINCO METALICO E PINT.BE | TUMINOSA E INT.COM ARGAMASSA DE CIMENTO,COM JUNTA ELASTICA,C | ONFORME ABNT NBR 7675,DIAMETRO DE 1200MM,COMPREENDENDO:CARGA | E DESCARGA,COLOCACAO NA VALA,MONTAGEM E REATERRO ATE GERATR | .SUPERIOR DO TUBO E TESTE HIDROSTATICO.FORNEC.E ASSENTAMENTO | M
06.009.0064-A | TUBO DE FºFº,CENTRIFUGADO,DUCTIL,P/CANALIZACOES SOB PRESSAO, | CLASSE K-9,PONTA/BOLSA,REVEST.EXT.C/ZINCO METALICO E PINT.BE | TUMINOSA E INT.COM ARGAMASSA DE CIMENTO,COM JUNTA ELASTICA,C | ONFORME ABNT NBR 7675,DIAMETRO DE 1200MM,COMPREENDENDO:CARGA | E DESCARGA,COLOCACAO NA VALA,MONTAGEM E REATERRO ATE GERATR | .SUPERIOR DO TUBO E TESTE HIDROSTATICO.FORNEC.E ASSENTAMENTO | M
06.009.0081-0 | TUBO DE FºFº,CENTRIFUGADO,DUCTIL,P/CANALIZACOES SOB PRESSAO, | CLASSE K-7,CONFORME ABNT NBR 7675,PONTA/BOLSA,REVEST.EXT.COM | ZINCO METALICO E PINT.BETUMINOSA E INT.COM ARGAMASSA DE CIME | COM JUNTA ELASTICA,DIAMETRO DE 150MM,COMPREENDENDO:CARGA E D | ESCARGA,COLOCACAO NA VALA,MONTAGEM E REATERRO ATE A GERATRIZ | SUPERIOR DO TUBO E TESTE HIDROSTATICO.FORNEC.E ASSENTAMENTO | M
06.009.0081-A | TUBO DE FºFº,CENTRIFUGADO,DUCTIL,P/CANALIZACOES SOB PRESSAO, | CLASSE K-7,CONFORME ABNT NBR 7675,PONTA/BOLSA,REVEST.EXT.COM | ZINCO METALICO E PINT.BETUMINOSA E INT.COM ARGAMASSA DE CIME | COM JUNTA ELASTICA,DIAMETRO DE 150MM,COMPREENDENDO:CARGA E D | ESCARGA,COLOCACAO NA VALA,MONTAGEM E REATERRO ATE A GERATRIZ | SUPERIOR DO TUBO E TESTE HIDROSTATICO.FORNEC.E ASSENTAMENTO | M
06.009.0082-0 | TUBO DE FºFº,CENTRIFUGADO,DUCTIL,P/CANALIZACOES SOB PRESSAO, | CLASSE K-7,CONFORME ABNT NBR 7675,PONTA/BOLSA,REVEST.EXT.COM | ZINCO METALICO E PINT.BETUMINOSA E INT.COM ARGAMASSA DE CIM | ENTO COM JUNTA ELASTICA,DIAM. DE 200MM,COMPREENDENDO:CARGA E | DESCARGA,COLOCACAO NA VALA,MONTAGEM E REATERRO ATE A GERATR | .SUPERIOR DO TUBO E TESTE HIDROSTATICO.FORNEC.E ASSENT. | M
06.009.0082-A | TUBO DE FºFº,CENTRIFUGADO,DUCTIL,P/CANALIZACOES SOB PRESSAO, | CLASSE K-7,CONFORME ABNT NBR 7675,PONTA/BOLSA,REVEST.EXT.COM | ZINCO METALICO E PINT.BETUMINOSA E INT.COM ARGAMASSA DE CIM | ENTO COM JUNTA ELASTICA,DIAM. DE 200MM,COMPREENDENDO:CARGA E | DESCARGA,COLOCACAO NA VALA,MONTAGEM E REATERRO ATE A GERATR | .SUPERIOR DO TUBO E TESTE HIDROSTATICO.FORNEC.E ASSENT. | M
06.009.0083-0 | TUBO DE FºFº,CENTRIFUGADO,DUCTIL,P/CANALIZACOES SOB PRESSAO, | CLASSE K-7,CONFORME ABNT NBR 7675,PONTA/BOLSA,REVEST.EXT.COM | ZINCO METALICO E PINT.BETUMINOSA E INT.COM ARGAMASSA DE CIME | NTO COM JUNTA ELASTICA,DIAM. DE 250MM,COMPREENDENDO:CARGA E | DESCARGA,COLOCACAO NA VALA,MONTAGEM E REATERRO ATE A GERATRI | .SUPERIOR DO TUBO E TESTE HIDROSTATICO.FORNEC.E ASSENT. | M
06.009.0083-A | TUBO DE FºFº,CENTRIFUGADO,DUCTIL,P/CANALIZACOES SOB PRESSAO, | CLASSE K-7,CONFORME ABNT NBR 7675,PONTA/BOLSA,REVEST.EXT.COM | ZINCO METALICO E PINT.BETUMINOSA E INT.COM ARGAMASSA DE CIME | NTO COM JUNTA ELASTICA,DIAM. DE 250MM,COMPREENDENDO:CARGA E | DESCARGA,COLOCACAO NA VALA,MONTAGEM E REATERRO ATE A GERATRI | .SUPERIOR DO TUBO E TESTE HIDROSTATICO.FORNEC.E ASSENT. | M
06.009.0084-0 | TUBO DE FºFº,CENTRIFUGADO,DUCTIL,P/CANALIZACOES SOB PRESSAO, | CLASSE K-7,CONFORME ABNT NBR 7675,PONTA/BOLSA,REVEST.EXT.C/Z | INCO METALICO E PINT.BETUMINOSA E INT.COM ARGAMASSA DE CIMEN | TO COM JUNTA ELASTICA,DIAMETRO DE 300MM,COMPREENDENDO:CARGA | E DESCARGA,COLOCACAO NA VALA,MONTAGEM E REATERRO ATE A GERAT | .SUPERIOR DO TUBO E TESTE HIDROSTATICO.FORNEC.E ASSENTAMENT | M
06.009.0084-A | TUBO DE FºFº,CENTRIFUGADO,DUCTIL,P/CANALIZACOES SOB PRESSAO, | CLASSE K-7,CONFORME ABNT NBR 7675,PONTA/BOLSA,REVEST.EXT.C/Z | INCO METALICO E PINT.BETUMINOSA E INT.COM ARGAMASSA DE CIMEN | TO COM JUNTA ELASTICA,DIAMETRO DE 300MM,COMPREENDENDO:CARGA | E DESCARGA,COLOCACAO NA VALA,MONTAGEM E REATERRO ATE A GERAT | .SUPERIOR DO TUBO E TESTE HIDROSTATICO.FORNEC.E ASSENTAMENT | M
06.009.0085-0 | TUBO DE FºFº,CENTRIFUGADO,DUCTIL,P/CANALIZACOES SOB PRESSAO, | CLASSE K-7,CONFORME ABNT NBR 7675,PONTA/BOLSA,REVEST.EXT.C/Z | INCO METALICO E PINT.BETUMINOSA E INT.COM ARGAMASSA DE CIMEN | TO COM JUNTA ELASTICA,DIAMETRO DE 400MM,COMPREENDENDO:CARGA | E DESCARGA,COLOCACAO NA VALA,MONTAGEM E REATERRO ATE A GERAT | .SUPERIOR DO TUBO E TESTE HIDROSTATICO.FORNEC.E ASSENTAMENT. | M
06.009.0085-A | TUBO DE FºFº,CENTRIFUGADO,DUCTIL,P/CANALIZACOES SOB PRESSAO, | CLASSE K-7,CONFORME ABNT NBR 7675,PONTA/BOLSA,REVEST.EXT.C/Z | INCO METALICO E PINT.BETUMINOSA E INT.COM ARGAMASSA DE CIMEN | TO COM JUNTA ELASTICA,DIAMETRO DE 400MM,COMPREENDENDO:CARGA | E DESCARGA,COLOCACAO NA VALA,MONTAGEM E REATERRO ATE A GERAT | .SUPERIOR DO TUBO E TESTE HIDROSTATICO.FORNEC.E ASSENTAMENT. | M
06.009.0086-0 | TUBO DE FºFº,CENTRIFUGADO,DUCTIL,P/CANALIZACOES SOB PRESSAO, | CLASSE K-7,CONFORME ABNT NBR 7675,PONTA/BOLSA,REVEST.EXT.C/Z | INCO METALICO E PINT.BETUMINOSA E INT.COM ARGAMASSA DE CIMEN | TO COM JUNTA ELASTICA,DIAMETRO DE 500MM,COMPREENDENDO:CARGA | E DESCARGA,COLOCACAO NA VALA,MONTAGEM E REATERRO ATE A GERAT | .SUPERIOR DO TUBO E TESTE HIDROSTATICO.FORNEC.E ASSENTAMENT. | M
06.009.0086-A | TUBO DE FºFº,CENTRIFUGADO,DUCTIL,P/CANALIZACOES SOB PRESSAO, | CLASSE K-7,CONFORME ABNT NBR 7675,PONTA/BOLSA,REVEST.EXT.C/Z | INCO METALICO E PINT.BETUMINOSA E INT.COM ARGAMASSA DE CIMEN | TO COM JUNTA ELASTICA,DIAMETRO DE 500MM,COMPREENDENDO:CARGA | E DESCARGA,COLOCACAO NA VALA,MONTAGEM E REATERRO ATE A GERAT | .SUPERIOR DO TUBO E TESTE HIDROSTATICO.FORNEC.E ASSENTAMENT. | M
06.009.0087-0 | TUBO DE FºFº,CENTRIFUGADO,DUCTIL,P/CANALIZACOES SOB PRESSAO, | CLASSE K-7,CONFORME ABNT NBR 7675,PONTA/BOLSA,REVEST.EXT.C/Z | INCO METALICO E PINT.BETUMINOSA E INT.COM ARGAMASSA DE CIMEN | TO,COM JUNTA ELASTICA,DIAMETRO DE 600MM,COMPREENDENDO:CARGA | E DESCARGA,COLOCACAO NA VALA,MONTAGEM E REATERRO ATE A GERAT | RIZ SUPERIOR DO TUBO E TESTE HIDROSTATICO.FORNEC.E ASSENT. | M
06.009.0087-A | TUBO DE FºFº,CENTRIFUGADO,DUCTIL,P/CANALIZACOES SOB PRESSAO, | CLASSE K-7,CONFORME ABNT NBR 7675,PONTA/BOLSA,REVEST.EXT.C/Z | INCO METALICO E PINT.BETUMINOSA E INT.COM ARGAMASSA DE CIMEN | TO,COM JUNTA ELASTICA,DIAMETRO DE 600MM,COMPREENDENDO:CARGA | E DESCARGA,COLOCACAO NA VALA,MONTAGEM E REATERRO ATE A GERAT | RIZ SUPERIOR DO TUBO E TESTE HIDROSTATICO.FORNEC.E ASSENT. | M
06.009.0088-0 | TUBO DE FºFº,CENTRIFUGADO,DUCTIL,P/CANALIZACOES SOB PRESSAO, | CLASSE K-7,CONFORME ABNT NBR 7675,PONTA/BOLSA,REVEST.EXT.C/Z | INCO METALICO E PINT.BETUMINOSA E INT.COM ARGAMASSA DE CIMEN | TO COM JUNTA ELASTICA,DIAMETRO DE 700MM,COMPREENDENDO:CARGA | E DESCARGA,COLOCACAO NA VALA,MONTAGEM E REATERRO ATE A GERAT | RIZ SUPERIOR DO TUBO E TESTE HIDROSTATICO.FORNEC.E ASSENT. | M
06.009.0088-A | TUBO DE FºFº,CENTRIFUGADO,DUCTIL,P/CANALIZACOES SOB PRESSAO, | CLASSE K-7,CONFORME ABNT NBR 7675,PONTA/BOLSA,REVEST.EXT.C/Z | INCO METALICO E PINT.BETUMINOSA E INT.COM ARGAMASSA DE CIMEN | TO COM JUNTA ELASTICA,DIAMETRO DE 700MM,COMPREENDENDO:CARGA | E DESCARGA,COLOCACAO NA VALA,MONTAGEM E REATERRO ATE A GERAT | RIZ SUPERIOR DO TUBO E TESTE HIDROSTATICO.FORNEC.E ASSENT. | M
06.009.0089-0 | TUBO DE FºFº,CENTRIFUGADO,DUCTIL,P/CANALIZACOES SOB PRESSAO, | CLASSE K-7,CONFORME ABNT NBR 7675,PONTA/BOLSA,REVEST.EXT.C/Z | INCO METALICO E PINT.BETUMINOSA E INT.COM ARGAMASSA DE CIMEN | TO,COM JUNTA ELASTICA,DIAMETRO DE 800MM,COMPREENDENDO:CARGA | E DESCARGA,COLOCACAO NA VALA,MONTAGEM E REATERRO ATE A GERAT | RIZ SUPERIOR DO TUBO E TESTE HIDROSTATICO.FORNEC.E ASSENT. | M
06.009.0089-A | TUBO DE FºFº,CENTRIFUGADO,DUCTIL,P/CANALIZACOES SOB PRESSAO, | CLASSE K-7,CONFORME ABNT NBR 7675,PONTA/BOLSA,REVEST.EXT.C/Z | INCO METALICO E PINT.BETUMINOSA E INT.COM ARGAMASSA DE CIMEN | TO,COM JUNTA ELASTICA,DIAMETRO DE 800MM,COMPREENDENDO:CARGA | E DESCARGA,COLOCACAO NA VALA,MONTAGEM E REATERRO ATE A GERAT | RIZ SUPERIOR DO TUBO E TESTE HIDROSTATICO.FORNEC.E ASSENT. | M
06.009.0090-0 | TUBO DE FºFº,CENTRIFUGADO,DUCTIL,P/CANALIZACOES SOB PRESSAO, | CLASSE K-7,CONFORME ABNT NBR 7675,PONTA/BOLSA,REVEST.EXT.C/Z | INCO METALICO E PINT.BETUMINOSA E INT.COM ARGAMASSA DE CIMEN | TO COM JUNTA ELASTICA,DIAMETRO DE 900MM,COMPREENDENDO:CARGA | E DESCARGA,COLOCACAO NA VALA,MONTAGEM E REATERRO ATE A GERAT | RIZ SUPERIOR DO TUBO E TESTE HIDROSTATICO.FORNEC.E ASSENT. | M
06.009.0090-A | TUBO DE FºFº,CENTRIFUGADO,DUCTIL,P/CANALIZACOES SOB PRESSAO, | CLASSE K-7,CONFORME ABNT NBR 7675,PONTA/BOLSA,REVEST.EXT.C/Z | INCO METALICO E PINT.BETUMINOSA E INT.COM ARGAMASSA DE CIMEN | TO COM JUNTA ELASTICA,DIAMETRO DE 900MM,COMPREENDENDO:CARGA | E DESCARGA,COLOCACAO NA VALA,MONTAGEM E REATERRO ATE A GERAT | RIZ SUPERIOR DO TUBO E TESTE HIDROSTATICO.FORNEC.E ASSENT. | M
06.009.0091-0 | TUBO DE FºFº,CENTRIFUGADO,DUCTIL,P/CANALIZACOES SOB PRESSAO, | CLASSE K-7,CONFORME ANBT NBR 7675,PONTA/BOLSA,REVEST.EXT.C/Z | INCO METALICO E PINT.BETUMINOSA E INT.COM ARGAMASSA DE CIMEN | TO COM JUNTA ELASTICA,DIAMETRO DE 1000MM,COMPREENDENDO:CARGA | E DESCARGA,COLOCACAO NA VALA,MONTAGEM E REATERRO ATE GERATR | IZ SUPERIOR DO TUBO E TESTE HIDROSTATICO.FORNEC.E ASSENT. | M
06.009.0091-A | TUBO DE FºFº,CENTRIFUGADO,DUCTIL,P/CANALIZACOES SOB PRESSAO, | CLASSE K-7,CONFORME ANBT NBR 7675,PONTA/BOLSA,REVEST.EXT.C/Z | INCO METALICO E PINT.BETUMINOSA E INT.COM ARGAMASSA DE CIMEN | TO COM JUNTA ELASTICA,DIAMETRO DE 1000MM,COMPREENDENDO:CARGA | E DESCARGA,COLOCACAO NA VALA,MONTAGEM E REATERRO ATE GERATR | IZ SUPERIOR DO TUBO E TESTE HIDROSTATICO.FORNEC.E ASSENT. | M
06.009.0092-0 | TUBO DE FºFº,CENTRIFUGADO,DUCTIL,P/CANALIZACOES SOB PRESSAO, | CLASSE K-7,COFORME ABNT NBR 7675,PONTA/BOLSA,REVEST.EXT.C/ZI | NCO METALICO E PINT.BETUMINOSA E INT.COM ARGAMASSA DE CIMENT | O COM JUNTA ELASTICA,DIAMETRO DE 1200MM,COMPREENDENDO:CARGA | E DESCARGA,COLOCACAO NA VALA,MONTAGEM E REATERRO ATE GERATRI | Z SUPERIOR DO TUBO E TESTE HIDROSTATICO.FORNEC.E ASSENT. | M
06.009.0092-A | TUBO DE FºFº,CENTRIFUGADO,DUCTIL,P/CANALIZACOES SOB PRESSAO, | CLASSE K-7,COFORME ABNT NBR 7675,PONTA/BOLSA,REVEST.EXT.C/ZI | NCO METALICO E PINT.BETUMINOSA E INT.COM ARGAMASSA DE CIMENT | O COM JUNTA ELASTICA,DIAMETRO DE 1200MM,COMPREENDENDO:CARGA | E DESCARGA,COLOCACAO NA VALA,MONTAGEM E REATERRO ATE GERATRI | Z SUPERIOR DO TUBO E TESTE HIDROSTATICO.FORNEC.E ASSENT. | M
06.010.0010-0 | DESCR1: TUBO DE QUEDA EM PVC,COM DIAMETRO DE 100MM E DESNIVEL DE ATE; DESCR2: 1,00M,PARA POCOS DE VISITA DE ESGOTO SANITARIO,CONFORME PAD; DESCR3: RAO CEDAE.FORNECIMENTO E ASSENTAMENTO | UN
06.010.0010-A | DESCR1: TUBO DE QUEDA EM PVC,COM DIAMETRO DE 100MM E DESNIVEL DE ATE; DESCR2: 1,00M,PARA POCOS DE VISITA DE ESGOTO SANITARIO,CONFORME PAD; DESCR3: RAO CEDAE.FORNECIMENTO E ASSENTAMENTO | UN
06.010.0011-0 | DESCR1: ADICIONAL PARA DESNIVEL EXCEDENTE DE 1,00M,PARA TUBO DE QUED; DESCR2: A EM PVC,COM DIAMETRO DE 100MM,PARA POCOS DE VISITA DE ESGOT; DESCR3: O SANITARIO,CONFORME PADRAO CEDAE | M
06.010.0011-A | DESCR1: ADICIONAL PARA DESNIVEL EXCEDENTE DE 1,00M,PARA TUBO DE QUED; DESCR2: A EM PVC,COM DIAMETRO DE 100MM,PARA POCOS DE VISITA DE ESGOT; DESCR3: O SANITARIO,CONFORME PADRAO CEDAE | M
06.010.0015-0 | DESCR1: TUBO DE QUEDA EM PVC,COM DIAMETRO DE 150MM E DESNIVEL DE ATE; DESCR2: 1,00MM,PARA POCOS DE VISITA DE ESGOTO SANITARIO,CONFORME PA; DESCR3: DRAO CEDAE.FORNECIMENTO E ASSENTAMENTO | UN
06.010.0015-A | DESCR1: TUBO DE QUEDA EM PVC,COM DIAMETRO DE 150MM E DESNIVEL DE ATE; DESCR2: 1,00MM,PARA POCOS DE VISITA DE ESGOTO SANITARIO,CONFORME PA; DESCR3: DRAO CEDAE.FORNECIMENTO E ASSENTAMENTO | UN
06.010.0016-0 | DESCR1: ADICIONAL PARA DESNIVEL EXCEDENTE DE 1,00M,PARA TUBO DE QUED; DESCR2: A EM PVC,COM DIAMETRO DE 150MM,PARA POCOS DE VISITA DE ESGOT; DESCR3: O SANITARIO,CONFORME PADRAO CEDAE | M
06.010.0016-A | DESCR1: ADICIONAL PARA DESNIVEL EXCEDENTE DE 1,00M,PARA TUBO DE QUED; DESCR2: A EM PVC,COM DIAMETRO DE 150MM,PARA POCOS DE VISITA DE ESGOT; DESCR3: O SANITARIO,CONFORME PADRAO CEDAE | M
06.010.0020-0 | DESCR1: TUBO DE QUEDA EM PVC,COM DIAMETRO DE 200MM E DESNIVEL DE ATE; DESCR2: 1,00M, PARA POCOS DE VISITA DE ESGOTO SANITARIO,CONFORME PA; DESCR3: DRAO CEDAE.FORNECIMENTO E ASSENTAMENTO | UN
06.010.0020-A | DESCR1: TUBO DE QUEDA EM PVC,COM DIAMETRO DE 200MM E DESNIVEL DE ATE; DESCR2: 1,00M, PARA POCOS DE VISITA DE ESGOTO SANITARIO,CONFORME PA; DESCR3: DRAO CEDAE.FORNECIMENTO E ASSENTAMENTO | UN
06.010.0021-0 | DESCR1: ADICIONAL PARA DESNIVEL EXCEDENTE DE 1,00M,PARA TUBO DE QUED; DESCR2: A EM PVC,COM DIAMETRO DE 200MM,PARA POCOS DE VISITA DE ESGOT; DESCR3: O SANITARIO,CONFORME PADRAO CEDAE | M
06.010.0021-A | DESCR1: ADICIONAL PARA DESNIVEL EXCEDENTE DE 1,00M,PARA TUBO DE QUED; DESCR2: A EM PVC,COM DIAMETRO DE 200MM,PARA POCOS DE VISITA DE ESGOT; DESCR3: O SANITARIO,CONFORME PADRAO CEDAE | M
06.010.0030-0 | DESCR1: TUBO DE QUEDA EM PVC,COM DIAMETRO DE 250MM E DESNIVEL DE ATE; DESCR2: 1,00M,PARA POCOS DE VISITA DE ESGOTO SANITARIO,CONFORME PAD; DESCR3: RAO CEDAE.FORNECIMENTO E ASSENTAMENTO | UN
06.010.0030-A | DESCR1: TUBO DE QUEDA EM PVC,COM DIAMETRO DE 250MM E DESNIVEL DE ATE; DESCR2: 1,00M,PARA POCOS DE VISITA DE ESGOTO SANITARIO,CONFORME PAD; DESCR3: RAO CEDAE.FORNECIMENTO E ASSENTAMENTO | UN
06.010.0031-0 | DESCR1: ADICIONAL PARA DESNIVEL EXCEDENTE DE 1,00MM,PARA TUBO DE QUE; DESCR2: DA EM PVC,COM DIAMETRO DE 250MM,PARA POCOS DE VISITA DE ESGO; DESCR3: TO SANITARIO,CONFORME PADRAO CEDAE | M
06.010.0031-A | DESCR1: ADICIONAL PARA DESNIVEL EXCEDENTE DE 1,00MM,PARA TUBO DE QUE; DESCR2: DA EM PVC,COM DIAMETRO DE 250MM,PARA POCOS DE VISITA DE ESGO; DESCR3: TO SANITARIO,CONFORME PADRAO CEDAE | M
06.010.0040-0 | DESCR1: TUBO DE QUEDA EM PVC,COM DIAMETRO DE 300MM E DESNIVEL DE ATE; DESCR2: 1,00MM,PARA POCOS DE VISITA DE ESGOTO SANITARIO,CONFORME PA; DESCR3: DRAO CEDAE. FORNECIMENTO E ASSENTAMENTO | UN
06.010.0040-A | DESCR1: TUBO DE QUEDA EM PVC,COM DIAMETRO DE 300MM E DESNIVEL DE ATE; DESCR2: 1,00MM,PARA POCOS DE VISITA DE ESGOTO SANITARIO,CONFORME PA; DESCR3: DRAO CEDAE. FORNECIMENTO E ASSENTAMENTO | UN
06.010.0041-0 | DESCR1: ADICIONAL PARA DESNIVEL EXCEDENTE DE 1,00M,PARA TUBO DE QUED; DESCR2: A EM PVC,COM DIAMETRO DE 300MM,PARA POCOS DE VISITA DE ESGOT; DESCR3: O SANITARIO,CONFORME PADRAO CEDAE | M
06.010.0041-A | DESCR1: ADICIONAL PARA DESNIVEL EXCEDENTE DE 1,00M,PARA TUBO DE QUED; DESCR2: A EM PVC,COM DIAMETRO DE 300MM,PARA POCOS DE VISITA DE ESGOT; DESCR3: O SANITARIO,CONFORME PADRAO CEDAE | M
06.011.0101-0 | ASSENTAMENTO SEM FORNECIMENTO,DE TUBOS ATE 1,00M DE COMPRIME | NTO OU CONEXOES DE FºFº OU ACO,COM FLANGES CLASSE PN-10,INCL | USIVE O FORNECIMENTO DOS MATERIAIS PARA JUNTAS (ARRUELAS DE | BORRACHA E PARAFUSOS COM PORCAS),CUSTO POR JUNTA,COM DIAMETR | O DE 50MM |  | UN
06.011.0101-A | ASSENTAMENTO SEM FORNECIMENTO,DE TUBOS ATE 1,00M DE COMPRIME | NTO OU CONEXOES DE FºFº OU ACO,COM FLANGES CLASSE PN-10,INCL | USIVE O FORNECIMENTO DOS MATERIAIS PARA JUNTAS (ARRUELAS DE | BORRACHA E PARAFUSOS COM PORCAS),CUSTO POR JUNTA,COM DIAMETR | O DE 50MM |  | UN
06.011.0102-0 | ASSENTAMENTO SEM FORNECIMENTO DE TUBOS ATE 1,00M DE COMPRIME | NTO OU CONEXOES DE FºFº OU ACO,COM FLANGES CLASSE PN-10,INCL | USIVE O FORNECIMENTO DOS MATERIAIS PARA JUNTAS(ARRUELAS DE B | ORRACHA E PARAFUSOS COM PORCAS),CUSTO POR JUNTA,COM DIAMETRO | DE 75MM |  | UN
06.011.0102-A | ASSENTAMENTO SEM FORNECIMENTO DE TUBOS ATE 1,00M DE COMPRIME | NTO OU CONEXOES DE FºFº OU ACO,COM FLANGES CLASSE PN-10,INCL | USIVE O FORNECIMENTO DOS MATERIAIS PARA JUNTAS(ARRUELAS DE B | ORRACHA E PARAFUSOS COM PORCAS),CUSTO POR JUNTA,COM DIAMETRO | DE 75MM |  | UN
06.011.0103-0 | ASSENTAMENTO SEM FORNECIMENTO,DE TUBOS ATE 1,00M DE COMPRIME | NTO OU CONEXOES DE FºFº OU ACO,COM FLANGES CLASSE PN-10,INCL | USIVE O FORNECIMENTO DOS MATERIAIS PARA JUNTAS(ARRUELAS DE B | ARRACHA E PARAFUSOS COM PORCAS),CUSTO POR JUNTA,COM DIAMETRO | DE 100MM |  | UN
06.011.0103-A | ASSENTAMENTO SEM FORNECIMENTO,DE TUBOS ATE 1,00M DE COMPRIME | NTO OU CONEXOES DE FºFº OU ACO,COM FLANGES CLASSE PN-10,INCL | USIVE O FORNECIMENTO DOS MATERIAIS PARA JUNTAS(ARRUELAS DE B | ARRACHA E PARAFUSOS COM PORCAS),CUSTO POR JUNTA,COM DIAMETRO | DE 100MM |  | UN
06.011.0104-0 | ASSENTAMENTO SEM FORNECIMENTO,DE TUBOS ATE 1,00M DE COMPRIME | NTO OU CONEXOES DE FºFº OU ACO,COM FLANGES CLASSE PN-10,INCL | USIVE O FORNECIMENTO DOS MATERIAIS PARA JUNTAS(ARRUELAS DE B | ORRACHA E PARAFUSOS COM PORCAS),CUSTO POR JUNTA,COM DIAMETRO | DE 150MM |  | UN
06.011.0104-A | ASSENTAMENTO SEM FORNECIMENTO,DE TUBOS ATE 1,00M DE COMPRIME | NTO OU CONEXOES DE FºFº OU ACO,COM FLANGES CLASSE PN-10,INCL | USIVE O FORNECIMENTO DOS MATERIAIS PARA JUNTAS(ARRUELAS DE B | ORRACHA E PARAFUSOS COM PORCAS),CUSTO POR JUNTA,COM DIAMETRO | DE 150MM |  | UN
06.011.0105-0 | ASSENTAMENTO SEM FORNECIMENTO,DE TUBOS ATE 1,00M DE COMPRIME | NTO OU CONEXOES DE FºFº OU ACO,COM FLANGES CLASSE PN-10,INCL | USIVE O FORNECIMENTO DOS MATERIAIS PARA JUNTAS(ARRUELAS DE B | ORRACHA E PARAFUSOS COM PORCAS),CUSTO POR JUNTA,COM DIAMETRO | DE 200MM |  | UN
06.011.0105-A | ASSENTAMENTO SEM FORNECIMENTO,DE TUBOS ATE 1,00M DE COMPRIME | NTO OU CONEXOES DE FºFº OU ACO,COM FLANGES CLASSE PN-10,INCL | USIVE O FORNECIMENTO DOS MATERIAIS PARA JUNTAS(ARRUELAS DE B | ORRACHA E PARAFUSOS COM PORCAS),CUSTO POR JUNTA,COM DIAMETRO | DE 200MM |  | UN
06.011.0106-0 | ASSENTAMENTO SEM FORNECIMENTO,DE TUBOS ATE 1,00M DE COMPRIME | NTO OU CONEXOES DE FºFº OU ACO,COM FLANGES,CLASSE PN-10,INCL | USIVE O FORNECIMENTO DOS MATERIAIS PARA JUNTAS(ARRUELAS DE B | ORRACHA E PARAFUSOS COM PORCAS),CUSTO POR JUNTA,COM DIAMETRO | DE 250MM |  | UN
06.011.0106-A | ASSENTAMENTO SEM FORNECIMENTO,DE TUBOS ATE 1,00M DE COMPRIME | NTO OU CONEXOES DE FºFº OU ACO,COM FLANGES,CLASSE PN-10,INCL | USIVE O FORNECIMENTO DOS MATERIAIS PARA JUNTAS(ARRUELAS DE B | ORRACHA E PARAFUSOS COM PORCAS),CUSTO POR JUNTA,COM DIAMETRO | DE 250MM |  | UN
06.011.0107-0 | ASSENTAMENTO SEM FORNECIMENTO,DE TUBOS ATE 1,00M DE COMPRIME | NTO OU CONEXOES DE FºFº OU ACO,COM FLANGES CLASSE PN-10,INCL | USIVE O FORNECIMENTO DOS MATERIAIS PARA JUNTAS(ARRUELAS DE B | ORRACHA E PARAFUSOS COM PORCAS),CUSTO POR JUNTA,COM DIAMETRO | DE 300MM |  | UN
06.011.0107-A | ASSENTAMENTO SEM FORNECIMENTO,DE TUBOS ATE 1,00M DE COMPRIME | NTO OU CONEXOES DE FºFº OU ACO,COM FLANGES CLASSE PN-10,INCL | USIVE O FORNECIMENTO DOS MATERIAIS PARA JUNTAS(ARRUELAS DE B | ORRACHA E PARAFUSOS COM PORCAS),CUSTO POR JUNTA,COM DIAMETRO | DE 300MM |  | UN
06.011.0108-0 | ASSENTAMENTO SEM FORNECIMENTO,DE TUBOS ATE 1,00M DE COMPRIME | NTO OU CONEXOES DE FºFº OU ACO,COM FLANGES CLASSE PN-10,INCL | USIVE O FORNECIMENTO DOS MATERIAIS PARA JUNTAS(ARRUELAS DE B | ORRACHA E PARAFUSOS COM PORCAS),CUSTO POR JUNTA,COM DIAMETRO | DE 350MM |  | UN
06.011.0108-A | ASSENTAMENTO SEM FORNECIMENTO,DE TUBOS ATE 1,00M DE COMPRIME | NTO OU CONEXOES DE FºFº OU ACO,COM FLANGES CLASSE PN-10,INCL | USIVE O FORNECIMENTO DOS MATERIAIS PARA JUNTAS(ARRUELAS DE B | ORRACHA E PARAFUSOS COM PORCAS),CUSTO POR JUNTA,COM DIAMETRO | DE 350MM |  | UN
06.011.0109-0 | ASSENTAMENTO SEM FORNECIMENTO,DE TUBOS ATE 1,00M DE COMPRIME | NTO OU CONEXOES DE FºFº OU ACO,COM FLANGES CLASSE PN-10,INCL | USIVE O FORNECIMENTO DOS MATERIAIS PARA JUNTAS(ARRUELAS DE B | ORRACHA E PARAFUSOS COM PORCAS),CUSTO POR JUNTA,COM DIAMETRO | DE 400MM |  | UN
06.011.0109-A | ASSENTAMENTO SEM FORNECIMENTO,DE TUBOS ATE 1,00M DE COMPRIME | NTO OU CONEXOES DE FºFº OU ACO,COM FLANGES CLASSE PN-10,INCL | USIVE O FORNECIMENTO DOS MATERIAIS PARA JUNTAS(ARRUELAS DE B | ORRACHA E PARAFUSOS COM PORCAS),CUSTO POR JUNTA,COM DIAMETRO | DE 400MM |  | UN
06.011.0110-0 | ASSENTAMENTO SEM FORNECIMENTO,DE TUBOS ATE 1,00M DE COMPRIME | NTO OU CONEXOES DE FERRO FUNDIDO OU ACO,COM FLANGES CLASSE P | N-10,INCLUSIVE O FORNECIMENTO DOS MATERIAS PARA JUNTAS(ARRUE | LAS DE BORRACHA E PARAFUSOS COM PORCAS),CUSTO POR JUNTA,COM | DIAMETRO DE 450MM |  | UN
06.011.0110-A | ASSENTAMENTO SEM FORNECIMENTO,DE TUBOS ATE 1,00M DE COMPRIME | NTO OU CONEXOES DE FERRO FUNDIDO OU ACO,COM FLANGES CLASSE P | N-10,INCLUSIVE O FORNECIMENTO DOS MATERIAS PARA JUNTAS(ARRUE | LAS DE BORRACHA E PARAFUSOS COM PORCAS),CUSTO POR JUNTA,COM | DIAMETRO DE 450MM |  | UN
06.011.0111-0 | ASSENTAMENTO SEM FORNECIMENTO DE TUBOS ATE 1,00M DE COMPRIME | NTO OU CONEXOES DE FºFº OU ACO,COM FLANGES CLASSE PN-10,INCL | USIVE O FORNECIMENTO DOS MATERIAIS PARA JUNTAS(ARRUELAS DE B | ORRACHA E PARAFUSOS COM PORCAS),CUSTO POR JUNTA,COM DIAMETRO | DE 500MM |  | UN
06.011.0111-A | ASSENTAMENTO SEM FORNECIMENTO DE TUBOS ATE 1,00M DE COMPRIME | NTO OU CONEXOES DE FºFº OU ACO,COM FLANGES CLASSE PN-10,INCL | USIVE O FORNECIMENTO DOS MATERIAIS PARA JUNTAS(ARRUELAS DE B | ORRACHA E PARAFUSOS COM PORCAS),CUSTO POR JUNTA,COM DIAMETRO | DE 500MM |  | UN
06.011.0112-0 | ASSENTAMENTO SEM FORNECIMENTO,DE TUBOS ATE 1,00M DE COMPRIME | NTO OU CONEXOES DE FºFº OU ACO,COM FLANGES CLASSE PN-10,INCL | USIVE O FORNECIMENTO DOS MATERIAIS PARA JUNTAS(ARRUELAS DE B | ORRACHA E PARAFUSOS COM PORCAS),CUSTO POR JUNTA,COM DIAMETRO | DE 600MM |  | UN
06.011.0112-A | ASSENTAMENTO SEM FORNECIMENTO,DE TUBOS ATE 1,00M DE COMPRIME | NTO OU CONEXOES DE FºFº OU ACO,COM FLANGES CLASSE PN-10,INCL | USIVE O FORNECIMENTO DOS MATERIAIS PARA JUNTAS(ARRUELAS DE B | ORRACHA E PARAFUSOS COM PORCAS),CUSTO POR JUNTA,COM DIAMETRO | DE 600MM |  | UN
06.011.0113-0 | ASSENTAMENTO SEM FORNECIMENTO,DE TUBOS ATE 1,00M DE COMPRIME | NTO OU CONEXOES DE FºFº OU ACO,COM FLANGES CLASSE PN-10,INCL | USIVE O FORNECIMENTO DOS MATERIAIS PARA JUNTAS(ARRUELAS DE B | ORRACHA E PARAFUSOS COM PORCAS),CUSTO POR JUNTA,COM DIAMETRO | DE 700MM |  | UN
06.011.0113-A | ASSENTAMENTO SEM FORNECIMENTO,DE TUBOS ATE 1,00M DE COMPRIME | NTO OU CONEXOES DE FºFº OU ACO,COM FLANGES CLASSE PN-10,INCL | USIVE O FORNECIMENTO DOS MATERIAIS PARA JUNTAS(ARRUELAS DE B | ORRACHA E PARAFUSOS COM PORCAS),CUSTO POR JUNTA,COM DIAMETRO | DE 700MM |  | UN
06.011.0115-0 | ASSENTAMENTO SEM FORNECIMENTO,DE TUBOS ATE 1,00M DE COMPRIME | NTO OU CONEXOES DE FºFº OU ACO,COM FLANGES CLASSE PN-10,INCL | USIVE O FORNECIMENTO DOS MATERIAIS PARA JUNTAS(ARRUELAS DE B | ORRACHA E PARAFUSOS COM PORCAS),CUSTO POR JUNTA,COM DIAMETRO | DE 800MM |  | UN
06.011.0115-A | ASSENTAMENTO SEM FORNECIMENTO,DE TUBOS ATE 1,00M DE COMPRIME | NTO OU CONEXOES DE FºFº OU ACO,COM FLANGES CLASSE PN-10,INCL | USIVE O FORNECIMENTO DOS MATERIAIS PARA JUNTAS(ARRUELAS DE B | ORRACHA E PARAFUSOS COM PORCAS),CUSTO POR JUNTA,COM DIAMETRO | DE 800MM |  | UN
06.011.0116-0 | ASSENTAMENTO SEM FORNECIMENTO,DE TUBOS ATE 1,00M DE COMPRIME | NTO OU CONEXOES DE FºFº OU ACO,COM FLANGES CLASSE PN-10,INCL | USIVE O FORNECIMENTO DOS MATERIAIS PARA JUNTAS(ARRUELAS DE B | ORRACHA E PARAFUSOS COM PORCAS),CUSTO POR JUNTA,COM DIAMETRO | DE 900MM |  | UN
06.011.0116-A | ASSENTAMENTO SEM FORNECIMENTO,DE TUBOS ATE 1,00M DE COMPRIME | NTO OU CONEXOES DE FºFº OU ACO,COM FLANGES CLASSE PN-10,INCL | USIVE O FORNECIMENTO DOS MATERIAIS PARA JUNTAS(ARRUELAS DE B | ORRACHA E PARAFUSOS COM PORCAS),CUSTO POR JUNTA,COM DIAMETRO | DE 900MM |  | UN
06.011.0117-0 | ASSENTAMENTO SEM FORNECIMENTO DE TUBOS ATE 1,00M DE COMPRIME | NTO OU CONEXOES DE FºFº OU ACO,COM FLANGES CLASSE PN-10,INCL | USIVE O FORNECIMENTO DOS MATERIAIS PARA JUNTAS(ARRUELAS DE B | ORRACHA E PARAFUSOS COM PORCAS),CUSTO POR JUNTA,COM DIAMETRO | DE 1000MM |  | UN
06.011.0117-A | ASSENTAMENTO SEM FORNECIMENTO DE TUBOS ATE 1,00M DE COMPRIME | NTO OU CONEXOES DE FºFº OU ACO,COM FLANGES CLASSE PN-10,INCL | USIVE O FORNECIMENTO DOS MATERIAIS PARA JUNTAS(ARRUELAS DE B | ORRACHA E PARAFUSOS COM PORCAS),CUSTO POR JUNTA,COM DIAMETRO | DE 1000MM |  | UN
06.011.0119-0 | ASSENTAMENTO SEM FORNECIMENTO,DE TUBOS ATE 1,00M DE COMPRIME | NTO OU CONEXOES DE FºFº OU ACO,COM FLANGES CLASSE PN-10,INCL | USIVE O FORNECIMENTO DOS MATERIAIS PARA JUNTAS(ARRUELAS DE B | ORRACHA E PARAFUSOS COM PORCAS),CUSTO POR JUNTA,COM DIAMETRO | DE 1200MM |  | UN
06.011.0119-A | ASSENTAMENTO SEM FORNECIMENTO,DE TUBOS ATE 1,00M DE COMPRIME | NTO OU CONEXOES DE FºFº OU ACO,COM FLANGES CLASSE PN-10,INCL | USIVE O FORNECIMENTO DOS MATERIAIS PARA JUNTAS(ARRUELAS DE B | ORRACHA E PARAFUSOS COM PORCAS),CUSTO POR JUNTA,COM DIAMETRO | DE 1200MM |  | UN
06.011.0131-0 | ASSENTAMENTO SEM FORNECIMENTO DE TUBOS ATE 1,00M DE COMPRIME | NTO OU CONEXOES DE FºFº OU ACO,COM FLANGES CLASSE PN-16,INCL | USIVE O FORNECIMENTO DOS MATERIAIS PARA JUNTAS(ARRUELAS DE B | ORRACHA E PARAFUSOS COM PORCAS),CUSTO POR JUNTA,COM DIAMETRO | DE 50MM |  | UN
06.011.0131-A | ASSENTAMENTO SEM FORNECIMENTO DE TUBOS ATE 1,00M DE COMPRIME | NTO OU CONEXOES DE FºFº OU ACO,COM FLANGES CLASSE PN-16,INCL | USIVE O FORNECIMENTO DOS MATERIAIS PARA JUNTAS(ARRUELAS DE B | ORRACHA E PARAFUSOS COM PORCAS),CUSTO POR JUNTA,COM DIAMETRO | DE 50MM |  | UN
06.011.0132-0 | ASSENTAMENTO SEM FORNECIMENTO,DE TUBOS ATE 1,00M DE COMPRIME | NTO OU CONEXOES DE FºFº OU ACO,COM FLANGES,CLASSE PN-16,INCL | USIVE O FORNECIMENTO DOS MATERIAIS PARA JUNTAS(ARRUELAS DE B | ORRACHA E PARAFUSOS COM PORCAS),CUSTO POR JUNTA,COM DIAMETRO | DE 75MM |  | UN
06.011.0132-A | ASSENTAMENTO SEM FORNECIMENTO,DE TUBOS ATE 1,00M DE COMPRIME | NTO OU CONEXOES DE FºFº OU ACO,COM FLANGES,CLASSE PN-16,INCL | USIVE O FORNECIMENTO DOS MATERIAIS PARA JUNTAS(ARRUELAS DE B | ORRACHA E PARAFUSOS COM PORCAS),CUSTO POR JUNTA,COM DIAMETRO | DE 75MM |  | UN
06.011.0133-0 | ASSENTAMENTO SEM FORNECIMENTO DE TUBOS ATE 1,00M DE COMPRIME | NTO OU CONEXOES DE FºFº OU ACO,COM FLANGES CLASSE PN-16,INCL | USIVE O FORNECIMENTO DOS MATERIAIS PARA JUNTAS(ARRUELAS DE B | ORRACHA E PARAFUSOS COM PORCAS),CUSTO POR JUNTA,COM DIAMETRO | DE 100MM |  | UN
06.011.0133-A | ASSENTAMENTO SEM FORNECIMENTO DE TUBOS ATE 1,00M DE COMPRIME | NTO OU CONEXOES DE FºFº OU ACO,COM FLANGES CLASSE PN-16,INCL | USIVE O FORNECIMENTO DOS MATERIAIS PARA JUNTAS(ARRUELAS DE B | ORRACHA E PARAFUSOS COM PORCAS),CUSTO POR JUNTA,COM DIAMETRO | DE 100MM |  | UN
06.011.0134-0 | ASSENTAMENTO SEM FORNECIMENTO DE TUBOS ATE 1,00M DE COMPRIME | NTO OU CONEXOES DE FºFº OU ACO,COM FLANGES CLASSE PN-16,INCL | USIVE O FORNECIMENTO DOS MATERIAIS PARA JUNTAS(ARRUELAS DE B | ORRACHA E PARAFUSOS COM PORCAS),CUSTO POR JUNTA,COM DIAMETRO | DE 150MM |  | UN
06.011.0134-A | ASSENTAMENTO SEM FORNECIMENTO DE TUBOS ATE 1,00M DE COMPRIME | NTO OU CONEXOES DE FºFº OU ACO,COM FLANGES CLASSE PN-16,INCL | USIVE O FORNECIMENTO DOS MATERIAIS PARA JUNTAS(ARRUELAS DE B | ORRACHA E PARAFUSOS COM PORCAS),CUSTO POR JUNTA,COM DIAMETRO | DE 150MM |  | UN
06.011.0135-0 | ASSENTAMENTO SEM FORNECIMENTO DE TUBOS ATE 1,00M DE COMPRIME | NTO OU CONEXOES DE FºFº OU ACO,COM FLANGES CLASSE PN-16,INCL | USIVE O FORNECIMENTO DOS MATERIAIS PARA JUNTAS(ARRUELAS DE B | ORRACHA E PARAFUSOS COM PORCAS),CUSTO POR JUNTA,COM DIAMETRO | DE 200MM |  | UN
06.011.0135-A | ASSENTAMENTO SEM FORNECIMENTO DE TUBOS ATE 1,00M DE COMPRIME | NTO OU CONEXOES DE FºFº OU ACO,COM FLANGES CLASSE PN-16,INCL | USIVE O FORNECIMENTO DOS MATERIAIS PARA JUNTAS(ARRUELAS DE B | ORRACHA E PARAFUSOS COM PORCAS),CUSTO POR JUNTA,COM DIAMETRO | DE 200MM |  | UN
06.011.0136-0 | ASSENTAMENTO SEM FORNECIMENTO DE TUBOS ATE 1,00M DE COMPRIME | NTO OU CONEXOES DE FºFº OU ACO,COM FLANGES CLASSE PN-16,INCL | USIVE O FORNECIMENTO DOS MATERIAIS PARA JUNTAS(ARRUELAS DE B | ORRACHA E PARAFUSOS COM PORCAS),CUSTO POR JUNTA,COM DIAMETRO | DE 250MM |  | UN
06.011.0136-A | ASSENTAMENTO SEM FORNECIMENTO DE TUBOS ATE 1,00M DE COMPRIME | NTO OU CONEXOES DE FºFº OU ACO,COM FLANGES CLASSE PN-16,INCL | USIVE O FORNECIMENTO DOS MATERIAIS PARA JUNTAS(ARRUELAS DE B | ORRACHA E PARAFUSOS COM PORCAS),CUSTO POR JUNTA,COM DIAMETRO | DE 250MM |  | UN
06.011.0137-0 | ASSENTAMENTO SEM FORNECIMENTO,DE TUBOS ATE 1,00M DE COMPRIME | NTO OU CONEXOES DE FºFº OU ACO,COM FLANGES CLASSE PN-16,INCL | USIVE O FORNECIMENTO DOS MATERIAIS PARA JUNTAS(ARRUELAS DE B | ORRACHA E PARAFUSOS COM PORCAS),CUSTO POR JUNTA,COM DIAMETRO | DE 300MM |  | UN
06.011.0137-A | ASSENTAMENTO SEM FORNECIMENTO,DE TUBOS ATE 1,00M DE COMPRIME | NTO OU CONEXOES DE FºFº OU ACO,COM FLANGES CLASSE PN-16,INCL | USIVE O FORNECIMENTO DOS MATERIAIS PARA JUNTAS(ARRUELAS DE B | ORRACHA E PARAFUSOS COM PORCAS),CUSTO POR JUNTA,COM DIAMETRO | DE 300MM |  | UN
06.011.0139-0 | ASSENTAMENTO SEM FORNECIMENTO DE TUBOS ATE 1,00M DE COMPRIME | NTO OU CONEXOES DE FºFº OU ACO,COM FLANGES CLASSE PN-16,INCL | USIVE O FORNECIMENTO DOS MATERIAIS PARA JUNTAS(ARRUELAS DE B | ORRACHA E PARAFUSOS COM PORCAS),CUSTO POR JUNTA,COM DIAMETRO | DE 400MM |  | UN
06.011.0139-A | ASSENTAMENTO SEM FORNECIMENTO DE TUBOS ATE 1,00M DE COMPRIME | NTO OU CONEXOES DE FºFº OU ACO,COM FLANGES CLASSE PN-16,INCL | USIVE O FORNECIMENTO DOS MATERIAIS PARA JUNTAS(ARRUELAS DE B | ORRACHA E PARAFUSOS COM PORCAS),CUSTO POR JUNTA,COM DIAMETRO | DE 400MM |  | UN
06.011.0140-0 | ASSENTAMENTO SEM FORNECIMENTO DE TUBOS ATE 1,00M DE COMPRIME | NTO OU CONEXOES DE FERRO FUNDIDO OU ACO,COM FLANGES CLASSE P | N-16,INCLUSIVE O FORNECIMENTO DOS MATERIAS PARA JUNTAS(ARRUE | LAS DE BORRACHA E PARAFUSOS COM PORCAS),CUSTO POR JUNTA,COM | DIAMETRO DE 450MM |  | UN
06.011.0140-A | ASSENTAMENTO SEM FORNECIMENTO DE TUBOS ATE 1,00M DE COMPRIME | NTO OU CONEXOES DE FERRO FUNDIDO OU ACO,COM FLANGES CLASSE P | N-16,INCLUSIVE O FORNECIMENTO DOS MATERIAS PARA JUNTAS(ARRUE | LAS DE BORRACHA E PARAFUSOS COM PORCAS),CUSTO POR JUNTA,COM | DIAMETRO DE 450MM |  | UN
06.011.0141-0 | ASSENTAMENTO SEM FORNECIMENTO DE TUBOS ATE 1,00M DE COMPRIME | NTO OU CONEXOES DE FºFº OU ACO,COM FLANGES CLASSE PN-16,INCL | USIVE O FORNECIMENTO DOS MATERIAIS PARA JUNTAS(ARRUELAS DE B | ORRACHA E PARAFUSOS COM PORCAS),CUSTO POR JUNTA,COM DIAMETRO | DE 500MM |  | UN
06.011.0141-A | ASSENTAMENTO SEM FORNECIMENTO DE TUBOS ATE 1,00M DE COMPRIME | NTO OU CONEXOES DE FºFº OU ACO,COM FLANGES CLASSE PN-16,INCL | USIVE O FORNECIMENTO DOS MATERIAIS PARA JUNTAS(ARRUELAS DE B | ORRACHA E PARAFUSOS COM PORCAS),CUSTO POR JUNTA,COM DIAMETRO | DE 500MM |  | UN
06.011.0142-0 | ASSENTAMENTO SEM FORNECIMENTO DE TUBOS ATE 1,00M DE COMPRIME | NTO OU CONEXOES DE FºFº OU ACO,COM FLANGES CLASSE PN-16,INCL | USIVE O FORNECIMENTO DOS MATERIAIS PARA JUNTAS(ARRUELAS DE B | ORRACHA E PARAFUSOS COM PORCAS),CUSTO POR JUNTA,COM DIAMETRO | DE 600MM |  | UN
06.011.0142-A | ASSENTAMENTO SEM FORNECIMENTO DE TUBOS ATE 1,00M DE COMPRIME | NTO OU CONEXOES DE FºFº OU ACO,COM FLANGES CLASSE PN-16,INCL | USIVE O FORNECIMENTO DOS MATERIAIS PARA JUNTAS(ARRUELAS DE B | ORRACHA E PARAFUSOS COM PORCAS),CUSTO POR JUNTA,COM DIAMETRO | DE 600MM |  | UN
06.011.0143-0 | ASSENTAMENTO SEM FORNECIMENTO DE TUBOS ATE 1,00M DE COMPRIME | NTO OU CONEXOES DE FºFº OU ACO,COM FLANGES CLASSE PN-16,INCL | USIVE O FORNECIMENTO DOS MATERIAIS PARA JUNTAS(ARRUELAS DE B | ORRACHA PARAFUSOS COM PORCAS), CUSTO POR JUNTA,COM DIAMETRO | DE 700MM |  | UN
06.011.0143-A | ASSENTAMENTO SEM FORNECIMENTO DE TUBOS ATE 1,00M DE COMPRIME | NTO OU CONEXOES DE FºFº OU ACO,COM FLANGES CLASSE PN-16,INCL | USIVE O FORNECIMENTO DOS MATERIAIS PARA JUNTAS(ARRUELAS DE B | ORRACHA PARAFUSOS COM PORCAS), CUSTO POR JUNTA,COM DIAMETRO | DE 700MM |  | UN
06.011.0145-0 | ASSENTAMENTO SEM FORNECIMENTO DE TUBOS ATE 1,00M DE COMPRIME | NTO OU CONEXOES DE FºFº OU ACO,COM FLANGES CLASSE PN-16,INCL | USIVE O FORNECIMENTO DOS MATERIAIS PARA JUNTAS(ARRUELAS DE B | ORRACHA E PARAFUSOS COM PORCAS),CUSTO POR JUNTA,COM DIAMETRO | DE 800MM |  | UN
06.011.0145-A | ASSENTAMENTO SEM FORNECIMENTO DE TUBOS ATE 1,00M DE COMPRIME | NTO OU CONEXOES DE FºFº OU ACO,COM FLANGES CLASSE PN-16,INCL | USIVE O FORNECIMENTO DOS MATERIAIS PARA JUNTAS(ARRUELAS DE B | ORRACHA E PARAFUSOS COM PORCAS),CUSTO POR JUNTA,COM DIAMETRO | DE 800MM |  | UN
06.011.0146-0 | ASSENTAMENTO SEM FORNECIMENTO DE TUBOS ATE 1,00M DE COMPRIME | NTO OU CONEXOES DE FºFº OU ACO,COM FLANGES CLASSE PN-16,INCL | USIVE O FORNECIMENTO DOS MATERIAIS PARA JUNTAS(ARRUELAS DE B | ORRACHA E PARAFUSOS COM PORCAS),CUSTO POR JUNTA,COM DIAMETRO | DE 900MM |  | UN
06.011.0146-A | ASSENTAMENTO SEM FORNECIMENTO DE TUBOS ATE 1,00M DE COMPRIME | NTO OU CONEXOES DE FºFº OU ACO,COM FLANGES CLASSE PN-16,INCL | USIVE O FORNECIMENTO DOS MATERIAIS PARA JUNTAS(ARRUELAS DE B | ORRACHA E PARAFUSOS COM PORCAS),CUSTO POR JUNTA,COM DIAMETRO | DE 900MM |  | UN
06.011.0147-0 | ASSENTAMENTO SEM FORNECIMENTO DE TUBOS ATE 1,00M DE COMPRIME | NTO OU CONEXOES DE FºFº OU ACO,COM FLANGES CLASSE PN-16,INCL | USIVE O FORNECIMENTO DOS MATERIAIS PARA JUNTAS(ARRUELAS DE B | ORRACHA E PARAFUSOS COM PORCAS),CUSTO POR JUNTA,COM DIAMETRO | DE 1000MM |  | UN
06.011.0147-A | ASSENTAMENTO SEM FORNECIMENTO DE TUBOS ATE 1,00M DE COMPRIME | NTO OU CONEXOES DE FºFº OU ACO,COM FLANGES CLASSE PN-16,INCL | USIVE O FORNECIMENTO DOS MATERIAIS PARA JUNTAS(ARRUELAS DE B | ORRACHA E PARAFUSOS COM PORCAS),CUSTO POR JUNTA,COM DIAMETRO | DE 1000MM |  | UN
06.011.0149-0 | ASSENTAMENTO SEM FORNECIMENTO DE TUBOS ATE 1,00M DE COMPRIME | NTO OU CONEXOES DE FºFº OU ACO,COM FLANGES CLASSE PN-16,INCL | USIVE O FORNECIMENTO DOS MATERIAIS PARA JUNTAS(ARRUELAS DE B | ORRACHA E PARAFUSOS COM PORCAS),CUSTO POR JUNTA,COM DIAMETRO | DE 1200MM |  | UN
06.011.0149-A | ASSENTAMENTO SEM FORNECIMENTO DE TUBOS ATE 1,00M DE COMPRIME | NTO OU CONEXOES DE FºFº OU ACO,COM FLANGES CLASSE PN-16,INCL | USIVE O FORNECIMENTO DOS MATERIAIS PARA JUNTAS(ARRUELAS DE B | ORRACHA E PARAFUSOS COM PORCAS),CUSTO POR JUNTA,COM DIAMETRO | DE 1200MM |  | UN
06.011.0191-0 | CUSTO ADICIONAL AOS ITENS(06.011.0101 ATE 06.011.0119,06.011 | .0131 ATE 06.011.0149,06.011.0411 ATE 06.011.0427),POR METRO | DE TUBO EXCEDENTE DE 1,00M DE COMPRIMENTO,COM DIAMETRO DE 5 | 0MM |  |  | M
06.011.0191-A | CUSTO ADICIONAL AOS ITENS(06.011.0101 ATE 06.011.0119,06.011 | .0131 ATE 06.011.0149,06.011.0411 ATE 06.011.0427),POR METRO | DE TUBO EXCEDENTE DE 1,00M DE COMPRIMENTO,COM DIAMETRO DE 5 | 0MM |  |  | M
06.011.0192-0 | CUSTO ADICIONAL AOS ITENS(06.011.0101 ATE 06.011.0119,06.011 | .0131 ATE 06.011.0149,06.011.0411 ATE 06.011.0427),POR METRO | DE TUBO EXCEDENTE DE 1,00M DE COMPRIMENTO,COM DIAMETRO DE 7 | 5MM |  |  | M
06.011.0192-A | CUSTO ADICIONAL AOS ITENS(06.011.0101 ATE 06.011.0119,06.011 | .0131 ATE 06.011.0149,06.011.0411 ATE 06.011.0427),POR METRO | DE TUBO EXCEDENTE DE 1,00M DE COMPRIMENTO,COM DIAMETRO DE 7 | 5MM |  |  | M
06.011.0193-0 | CUSTO ADICIONAL AOS ITENS(06.011.0101 ATE 06.011.0119,06.011 | .0131 ATE 06.011.0149,06.011.0411 ATE 06.011.0427),POR METRO | DE TUBO EXCEDENTE DE 1,00M DE COMPRIMENTO,COM DIAMETRO DE 1 | 00MM |  |  | M
06.011.0193-A | CUSTO ADICIONAL AOS ITENS(06.011.0101 ATE 06.011.0119,06.011 | .0131 ATE 06.011.0149,06.011.0411 ATE 06.011.0427),POR METRO | DE TUBO EXCEDENTE DE 1,00M DE COMPRIMENTO,COM DIAMETRO DE 1 | 00MM |  |  | M
06.011.0194-0 | CUSTO ADICIONAL AOS ITENS(06.011.0101 ATE 06.011.0119,06.011 | .0131 ATE 06.011.0149,06.011.0411 ATE 06.011.0427),POR METRO | DE TUBO EXCEDENTE DE 1,00M DE COMPRIMENTO,COM DIAMETRO DE 1 | 50MM |  |  | M
06.011.0194-A | CUSTO ADICIONAL AOS ITENS(06.011.0101 ATE 06.011.0119,06.011 | .0131 ATE 06.011.0149,06.011.0411 ATE 06.011.0427),POR METRO | DE TUBO EXCEDENTE DE 1,00M DE COMPRIMENTO,COM DIAMETRO DE 1 | 50MM |  |  | M
06.011.0195-0 | CUSTO ADICIONAL AOS ITENS(06.011.0101 ATE 06.011.0119,06.011 | .0131 ATE 06.011.0149,06.011.0411 ATE 06.011.0427),POR METRO | DE TUBO EXCEDENTE DE 1,00M DE COMPRIMENTO,COM DIAMETRO DE 2 | 00MM |  |  | M
06.011.0195-A | CUSTO ADICIONAL AOS ITENS(06.011.0101 ATE 06.011.0119,06.011 | .0131 ATE 06.011.0149,06.011.0411 ATE 06.011.0427),POR METRO | DE TUBO EXCEDENTE DE 1,00M DE COMPRIMENTO,COM DIAMETRO DE 2 | 00MM |  |  | M
06.011.0196-0 | CUSTO ADICIONAL AOS ITENS 06.011.0101 ATE 06.011.0119,06.011 | .0131 ATE 06.011.0149,06.011.0411 ATE 06.011.0427),POR METRO | DE TUBO EXCEDENTE DE 1,00M DE COMPRIMENTO,COM DIAMETRO DE 2 | 50MM |  |  | M
06.011.0196-A | CUSTO ADICIONAL AOS ITENS 06.011.0101 ATE 06.011.0119,06.011 | .0131 ATE 06.011.0149,06.011.0411 ATE 06.011.0427),POR METRO | DE TUBO EXCEDENTE DE 1,00M DE COMPRIMENTO,COM DIAMETRO DE 2 | 50MM |  |  | M
06.011.0197-0 | CUSTO ADICIONAL AOS ITENS(06.011.0101 ATE 06.011.0119,06.011 | .0131 ATE 06.011.0149,06.011.0411 ATE 06.011.0427),POR METRO | DE TUBO EXCEDENTE DE 1,00M DE COMPRIMENTO,COM DIAMETRO DE 3 | 00MM |  |  | M
06.011.0197-A | CUSTO ADICIONAL AOS ITENS(06.011.0101 ATE 06.011.0119,06.011 | .0131 ATE 06.011.0149,06.011.0411 ATE 06.011.0427),POR METRO | DE TUBO EXCEDENTE DE 1,00M DE COMPRIMENTO,COM DIAMETRO DE 3 | 00MM |  |  | M
06.011.0198-0 | CUSTO ADICIONAL AOS ITENS(06.011.0101 ATE 06.011.0119,06.011 | .0131 ATE 06.011.0149,06.011.0411 ATE 06.011.0427),POR METRO | DE TUBO EXCEDENTE DE 1,00M DE COMPRIMENTO,COM DIAMETRO DE 3 | 50MM |  |  | M
06.011.0198-A | CUSTO ADICIONAL AOS ITENS(06.011.0101 ATE 06.011.0119,06.011 | .0131 ATE 06.011.0149,06.011.0411 ATE 06.011.0427),POR METRO | DE TUBO EXCEDENTE DE 1,00M DE COMPRIMENTO,COM DIAMETRO DE 3 | 50MM |  |  | M
06.011.0199-0 | CUSTO ADICIONAL AOS ITENS(06.011.0101 ATE 06.011.0119,06.011 | .0131 ATE 06.011.0149,06.011.0411 ATE 06.011.0427),POR METRO | DE TUBO EXCEDENTE DE 1,00M DE COMPRIMENTO,COM DIAMETRO DE 4 | 00MM |  |  | M
06.011.0199-A | CUSTO ADICIONAL AOS ITENS(06.011.0101 ATE 06.011.0119,06.011 | .0131 ATE 06.011.0149,06.011.0411 ATE 06.011.0427),POR METRO | DE TUBO EXCEDENTE DE 1,00M DE COMPRIMENTO,COM DIAMETRO DE 4 | 00MM |  |  | M
06.011.0200-0 | CUSTO ADICIONAL AOS ITENS(06.011.0101 ATE 06.011.0119,06.011 | .0131 ATE 06.011.0149,06.011.0411 ATE 06.011.0427),POR METRO | DE TUBO EXCEDENTE DE 1,00M DE COMPRIMENTO,COM DIAMETRO DE 4 | 50MM |  |  | M
06.011.0200-A | CUSTO ADICIONAL AOS ITENS(06.011.0101 ATE 06.011.0119,06.011 | .0131 ATE 06.011.0149,06.011.0411 ATE 06.011.0427),POR METRO | DE TUBO EXCEDENTE DE 1,00M DE COMPRIMENTO,COM DIAMETRO DE 4 | 50MM |  |  | M
06.011.0201-0 | CUSTO ADICIONAL AOS ITENS(06.011.0101 ATE 06.011.0119,06.011 | .0131 ATE 06.011.0149,06.011.0411 ATE 06.011.0427),POR METRO | DE TUBO EXCEDENTE DE 1,00M DE COMPRIMENTO,COM DIAMETRO DE 5 | 00MM |  |  | M
06.011.0201-A | CUSTO ADICIONAL AOS ITENS(06.011.0101 ATE 06.011.0119,06.011 | .0131 ATE 06.011.0149,06.011.0411 ATE 06.011.0427),POR METRO | DE TUBO EXCEDENTE DE 1,00M DE COMPRIMENTO,COM DIAMETRO DE 5 | 00MM |  |  | M
06.011.0202-0 | CUSTO ADICIONAL AOS ITENS(06.011.0101 ATE 06.011.0119,06.011 | .0131 ATE 06.011.0149,06.011.0411 ATE 06.011.0427),POR METRO | DE TUBO EXCEDENTE DE 1,00M DE COMPRIMENTO,COM DIAMETRO DE 6 | 00MM |  |  | M
06.011.0202-A | CUSTO ADICIONAL AOS ITENS(06.011.0101 ATE 06.011.0119,06.011 | .0131 ATE 06.011.0149,06.011.0411 ATE 06.011.0427),POR METRO | DE TUBO EXCEDENTE DE 1,00M DE COMPRIMENTO,COM DIAMETRO DE 6 | 00MM |  |  | M
06.011.0203-0 | CUSTO ADICIONAL AOS ITENS(06.011.0101 ATE 06.011.0119,06.011 | .0131 ATE 06.011.0149,06.011.0411 ATE 06.011.0427),POR METRO | DE TUBO EXCEDENTE DE 1,00M DE COMPRIMENTO,COM DIAMETRO DE 7 | 00MM |  |  | M
06.011.0203-A | CUSTO ADICIONAL AOS ITENS(06.011.0101 ATE 06.011.0119,06.011 | .0131 ATE 06.011.0149,06.011.0411 ATE 06.011.0427),POR METRO | DE TUBO EXCEDENTE DE 1,00M DE COMPRIMENTO,COM DIAMETRO DE 7 | 00MM |  |  | M
06.011.0205-0 | CUSTO ADICIONAL AOS ITENS(06.011.0101 ATE 06.011.0119,06.011 | .0131 ATE 06.011.0149,06.011.0411 ATE 06.011.0427),POR METRO | DE TUBO EXCEDENTE DE 1,00M DE COMPRIMENTO,COM DIAMETRO DE 8 | 00MM |  |  | M
06.011.0205-A | CUSTO ADICIONAL AOS ITENS(06.011.0101 ATE 06.011.0119,06.011 | .0131 ATE 06.011.0149,06.011.0411 ATE 06.011.0427),POR METRO | DE TUBO EXCEDENTE DE 1,00M DE COMPRIMENTO,COM DIAMETRO DE 8 | 00MM |  |  | M
06.011.0206-0 | CUSTO ADICIONAL AOS ITENS(06.011.0101 ATE 06.011.0119,06.011 | .0131 ATE 06.011.0149,06.011.0411 ATE 06.011.0427),POR METRO | DE TUBO EXCEDENTE DE 1,00M DE COMPRIMENTO,COM DIAMETRO DE 9 | 00MM |  |  | M
06.011.0206-A | CUSTO ADICIONAL AOS ITENS(06.011.0101 ATE 06.011.0119,06.011 | .0131 ATE 06.011.0149,06.011.0411 ATE 06.011.0427),POR METRO | DE TUBO EXCEDENTE DE 1,00M DE COMPRIMENTO,COM DIAMETRO DE 9 | 00MM |  |  | M
06.011.0207-0 | CUSTO ADICIONAL AOS ITENS 06.011.0101 ATE 06.011.0119,06.011 | .0131 ATE 06.011.0149,06.011.0411 ATE 06.011.0427),POR METRO | DE TUBO EXCEDENTE DE 1,00M DE COMPRIMENTO,COM DIAMETRO DE 1 | 000MM |  |  | M
06.011.0207-A | CUSTO ADICIONAL AOS ITENS 06.011.0101 ATE 06.011.0119,06.011 | .0131 ATE 06.011.0149,06.011.0411 ATE 06.011.0427),POR METRO | DE TUBO EXCEDENTE DE 1,00M DE COMPRIMENTO,COM DIAMETRO DE 1 | 000MM |  |  | M
06.011.0209-0 | CUSTO ADICIONAL AOS ITENS(06.011.0101 ATE 06.011.0119,06.011 | .0131 ATE 06.011.0149,06.011.0411 ATE 06.011.0427),POR METRO | DE TUBO EXCEDENTE DE 1,00M DE COMPRIMENTO,COM DIAMETRO DE 1 | 200MM |  |  | M
06.011.0209-A | CUSTO ADICIONAL AOS ITENS(06.011.0101 ATE 06.011.0119,06.011 | .0131 ATE 06.011.0149,06.011.0411 ATE 06.011.0427),POR METRO | DE TUBO EXCEDENTE DE 1,00M DE COMPRIMENTO,COM DIAMETRO DE 1 | 200MM |  |  | M
06.011.0221-0 | MONTAGEM SEM FORNECIMENTO,DE VALVULAS DE GAVETA(REGISTROS),V | ALVULAS DE RETENCAO,VENTOSAS,HIDRANTES,ETC,COM FLANGES CLASS | E PN-10,INCLUSIVE O FORNECIMENTO DOS MATERIAIS PARA AS JUNTA | S(ARRUELAS DE BORRACHA E PARAFUSOS COM PORCAS DE ACO CARBONO | ),CUSTO POR JUNTA FLANGEADA,COM DIAMETRO DE 50MM |  | UN
06.011.0221-A | MONTAGEM SEM FORNECIMENTO,DE VALVULAS DE GAVETA(REGISTROS),V | ALVULAS DE RETENCAO,VENTOSAS,HIDRANTES,ETC,COM FLANGES CLASS | E PN-10,INCLUSIVE O FORNECIMENTO DOS MATERIAIS PARA AS JUNTA | S(ARRUELAS DE BORRACHA E PARAFUSOS COM PORCAS DE ACO CARBONO | ),CUSTO POR JUNTA FLANGEADA,COM DIAMETRO DE 50MM |  | UN
06.011.0222-0 | MONTAGEM SEM FORNECIMENTO,DE VALVULAS DE GAVETA(REGISTROS),V | ALVULAS DE RETENCAO,VENTOSAS,HIDRANTES,ETC,COM FLANGES CLASS | E PN-10,INCLUSIVE O FORNECIMENTO DOS MATERIAIS PARA AS JUNTA | S(ARRUELAS DE BORRACHA E PARAFUSOS COM PORCAS DE ACO CARBONO | ),CUSTO POR JUNTA FLANGEADA,COM DIAMETRO DE 75MM |  | UN
06.011.0222-A | MONTAGEM SEM FORNECIMENTO,DE VALVULAS DE GAVETA(REGISTROS),V | ALVULAS DE RETENCAO,VENTOSAS,HIDRANTES,ETC,COM FLANGES CLASS | E PN-10,INCLUSIVE O FORNECIMENTO DOS MATERIAIS PARA AS JUNTA | S(ARRUELAS DE BORRACHA E PARAFUSOS COM PORCAS DE ACO CARBONO | ),CUSTO POR JUNTA FLANGEADA,COM DIAMETRO DE 75MM |  | UN
06.011.0223-0 | MONTAGEM SEM FORNECIMENTO,DE VALVULAS DE GAVETA(REGISTROS),V | ALVULAS DE RETENCAO,VENTOSAS,HIDRANTES,ETC,COM FLANGES CLASS | E PN-10,INCLUSIVE O FORNECIMENTO DOS MATERIAIS PARA AS JUNTA | S(ARRUELAS DE BORRACHA E PARAFUSOS COM PORCAS DE ACO CARBONO | ),CUSTO POR JUNTA FLANGEADA,COM DIAMETRO DE 100MM |  | UN
06.011.0223-A | MONTAGEM SEM FORNECIMENTO,DE VALVULAS DE GAVETA(REGISTROS),V | ALVULAS DE RETENCAO,VENTOSAS,HIDRANTES,ETC,COM FLANGES CLASS | E PN-10,INCLUSIVE O FORNECIMENTO DOS MATERIAIS PARA AS JUNTA | S(ARRUELAS DE BORRACHA E PARAFUSOS COM PORCAS DE ACO CARBONO | ),CUSTO POR JUNTA FLANGEADA,COM DIAMETRO DE 100MM |  | UN
06.011.0224-0 | MONTAGEM SEM FORNECIMENTO,DE VALVULAS DE GAVETA(REGISTROS),V | ALVULAS DE RETENCAO,VENTOSAS,HIDRANTES,ETC,COM FLANGES,CLASS | E PN-10,INCLUSIVE O FORNECIMENTO DOS MATERIAIS PARA AS JUNTA | S(ARRUELAS DE BORRACHA E PARAFUSOS COM PORCAS DE ACO CARBONO | ),CUSTO POR JUNTA FLANGEADA,COM DIAMETRO DE 150MM |  | UN
06.011.0224-A | MONTAGEM SEM FORNECIMENTO,DE VALVULAS DE GAVETA(REGISTROS),V | ALVULAS DE RETENCAO,VENTOSAS,HIDRANTES,ETC,COM FLANGES,CLASS | E PN-10,INCLUSIVE O FORNECIMENTO DOS MATERIAIS PARA AS JUNTA | S(ARRUELAS DE BORRACHA E PARAFUSOS COM PORCAS DE ACO CARBONO | ),CUSTO POR JUNTA FLANGEADA,COM DIAMETRO DE 150MM |  | UN
06.011.0225-0 | MONTAGEM SEM FORNECIMENTO,DE VALVULAS DE GAVETA(REGISTROS),V | ALVULAS DE RETENCAO,VENTOSAS,HIDRANTES,ETC,COM FLANGES,CLASS | E PN-10,INCLUSIVE O FORNECIMENTO DOS MATERIAIS PARA AS JUNTA | S(ARRUELAS DE BORRACHA E PARAFUSOS COM PORCAS DE ACO CARBONO | ),CUSTO POR JUNTA FLANGEADA,COM DIAMETRO DE 200MM |  | UN
06.011.0225-A | MONTAGEM SEM FORNECIMENTO,DE VALVULAS DE GAVETA(REGISTROS),V | ALVULAS DE RETENCAO,VENTOSAS,HIDRANTES,ETC,COM FLANGES,CLASS | E PN-10,INCLUSIVE O FORNECIMENTO DOS MATERIAIS PARA AS JUNTA | S(ARRUELAS DE BORRACHA E PARAFUSOS COM PORCAS DE ACO CARBONO | ),CUSTO POR JUNTA FLANGEADA,COM DIAMETRO DE 200MM |  | UN
06.011.0226-0 | MONTAGEM SEM FORNECIMENTO,DE VALVULAS DE GAVETA(REGISTROS),V | ALVULAS DE RETENCAO,VENTOSAS,HIDRANTES,ETC,COM FLANGES,CLASS | E PN-10,INCLUSIVE O FORNECIMENTO DOS MATERIAIS PARA AS JUNTA | S(ARRUELAS DE BORRACHA E PARAFUSOS COM PORCAS DE ACO CARBONO | ),CUSTO POR JUNTA FLANGEADA,COM DIAMETRO DE 250MM |  | UN
06.011.0226-A | MONTAGEM SEM FORNECIMENTO,DE VALVULAS DE GAVETA(REGISTROS),V | ALVULAS DE RETENCAO,VENTOSAS,HIDRANTES,ETC,COM FLANGES,CLASS | E PN-10,INCLUSIVE O FORNECIMENTO DOS MATERIAIS PARA AS JUNTA | S(ARRUELAS DE BORRACHA E PARAFUSOS COM PORCAS DE ACO CARBONO | ),CUSTO POR JUNTA FLANGEADA,COM DIAMETRO DE 250MM |  | UN
06.011.0227-0 | MONTAGEM SEM FORNECIMENTO,DE VALVULAS DE GAVETA(REGISTROS),V | ALVULAS DE RETENCAO,VENTOSAS,HIDRANTES,ETC,COM FLANGES,CLASS | E PN-10,INCLUSIVE O FORNECIMENTO DOS MATERIAIS PARA AS JUNTA | S(ARRUELAS DE BORRACHA E PARAFUSOS COM PORCAS DE ACO CARBONO | ),CUSTO POR JUNTA FLANGEADA,COM DIAMETRO DE 300MM |  | UN
06.011.0227-A | MONTAGEM SEM FORNECIMENTO,DE VALVULAS DE GAVETA(REGISTROS),V | ALVULAS DE RETENCAO,VENTOSAS,HIDRANTES,ETC,COM FLANGES,CLASS | E PN-10,INCLUSIVE O FORNECIMENTO DOS MATERIAIS PARA AS JUNTA | S(ARRUELAS DE BORRACHA E PARAFUSOS COM PORCAS DE ACO CARBONO | ),CUSTO POR JUNTA FLANGEADA,COM DIAMETRO DE 300MM |  | UN
06.011.0228-0 | MONTAGEM SEM FORNECIMENTO,DE VALVULAS DE GAVETA(REGISTROS),V | ALVULAS DE RETENCAO,VENTOSAS,HIDRANTES,ETC,COM FLANGES,CLASS | E PN-10,INCLUSIVE O FORNECIMENTO DOS MATERIAIS PARA AS JUNTA | S(ARRUELAS DE BORRACHA E PARAFUSOS COM PORCAS DE ACO CARBONO | ),CUSTO POR JUNTA FLANGEADA,COM DIAMETRO DE 350MM |  | UN
06.011.0228-A | MONTAGEM SEM FORNECIMENTO,DE VALVULAS DE GAVETA(REGISTROS),V | ALVULAS DE RETENCAO,VENTOSAS,HIDRANTES,ETC,COM FLANGES,CLASS | E PN-10,INCLUSIVE O FORNECIMENTO DOS MATERIAIS PARA AS JUNTA | S(ARRUELAS DE BORRACHA E PARAFUSOS COM PORCAS DE ACO CARBONO | ),CUSTO POR JUNTA FLANGEADA,COM DIAMETRO DE 350MM |  | UN
06.011.0229-0 | MONTAGEM SEM FORNECIMENTO,DE VALVULAS DE GAVETA(REGISTROS),V | ALVULAS DE RETENCAO,VENTOSAS,HIDRANTES,ETC,COM FLANGES,CLASS | E PN-10,INCLUSIVE O FORNECIMENTO DOS MATERIAIS PARA AS JUNTA | S(ARRUELAS DE BORRACHA E PARAFUSOS COM PORCAS DE ACO CARBONO | ),CUSTO POR JUNTA FLANGEADA,COM DIAMETRO DE 400MM |  | UN
06.011.0229-A | MONTAGEM SEM FORNECIMENTO,DE VALVULAS DE GAVETA(REGISTROS),V | ALVULAS DE RETENCAO,VENTOSAS,HIDRANTES,ETC,COM FLANGES,CLASS | E PN-10,INCLUSIVE O FORNECIMENTO DOS MATERIAIS PARA AS JUNTA | S(ARRUELAS DE BORRACHA E PARAFUSOS COM PORCAS DE ACO CARBONO | ),CUSTO POR JUNTA FLANGEADA,COM DIAMETRO DE 400MM |  | UN
06.011.0230-0 | MONTAGEM SEM FORNECIMENTO,DE VALVULAS DE GAVETA(REGISTROS),V | ALVULAS DE RETENCAO,VENTOSAS,HIDRANTES,ETC,COM FLANGES CLASS | E PN-10,INCLUSIVE O FORNECIMENTO DOS MATERIAIS PARA AS JUNTA | S(ARRUELAS DE BORRACHA E PARAFUSOS COM PORCAS DE ACO CARBONO | )CUSTO POR JUNTA FLANGEADA,COM DIAMETRO DE 450MM |  | UN
06.011.0230-A | MONTAGEM SEM FORNECIMENTO,DE VALVULAS DE GAVETA(REGISTROS),V | ALVULAS DE RETENCAO,VENTOSAS,HIDRANTES,ETC,COM FLANGES CLASS | E PN-10,INCLUSIVE O FORNECIMENTO DOS MATERIAIS PARA AS JUNTA | S(ARRUELAS DE BORRACHA E PARAFUSOS COM PORCAS DE ACO CARBONO | )CUSTO POR JUNTA FLANGEADA,COM DIAMETRO DE 450MM |  | UN
06.011.0231-0 | MONTAGEM SEM FORNECIMENTO,DE VALVULAS DE GAVETA(REGISTROS),V | ALVULAS DE RETENCAO,VENTOSAS,HIDRANTES,ETC,COM FLANGES,CLASS | E PN-10,INCLUSIVE O FORNECIMENTO DOS MATERIAIS PARA AS JUNTA | S(ARRUELAS DE BORRACHA E PARAFUSOS COM PORCAS DE ACO CARBONO | ),CUSTO POR JUNTA FLANGEADA,COM DIAMETRO DE 500MM |  | UN
06.011.0231-A | MONTAGEM SEM FORNECIMENTO,DE VALVULAS DE GAVETA(REGISTROS),V | ALVULAS DE RETENCAO,VENTOSAS,HIDRANTES,ETC,COM FLANGES,CLASS | E PN-10,INCLUSIVE O FORNECIMENTO DOS MATERIAIS PARA AS JUNTA | S(ARRUELAS DE BORRACHA E PARAFUSOS COM PORCAS DE ACO CARBONO | ),CUSTO POR JUNTA FLANGEADA,COM DIAMETRO DE 500MM |  | UN
06.011.0232-0 | MONTAGEM SEM FORNECIMENTO,DE VALVULAS DE GAVETA(REGISTROS),V | ALVULAS DE RETENCAO,VENTOSAS,HIDRANTES,ETC,COM FLANGES,CLASS | E PN-10,INCLUSIVE O FORNECIMENTO DOS MATERIAIS PARA AS JUNTA | S(ARRUELAS DE BORRACHA E PARAFUSOS COM PORCAS DE ACO CARBONO | ),CUSTO POR JUNTA FLANGEADA,COM DIAMETRO DE 600MM |  | UN
06.011.0232-A | MONTAGEM SEM FORNECIMENTO,DE VALVULAS DE GAVETA(REGISTROS),V | ALVULAS DE RETENCAO,VENTOSAS,HIDRANTES,ETC,COM FLANGES,CLASS | E PN-10,INCLUSIVE O FORNECIMENTO DOS MATERIAIS PARA AS JUNTA | S(ARRUELAS DE BORRACHA E PARAFUSOS COM PORCAS DE ACO CARBONO | ),CUSTO POR JUNTA FLANGEADA,COM DIAMETRO DE 600MM |  | UN
06.011.0233-0 | MONTAGEM SEM FORNECIMENTO,DE VALVULAS DE GAVETA(REGISTROS),V | ALVULAS DE RETENCAO,VENTOSAS,HIDRANTES,ETC,COM FLANGES,CLASS | E PN-10,INCLUSIVE O FORNECIMENTO DOS MATERIAIS PARA AS JUNTA | S(ARRUELAS DE BORRACHA E PARAFUSOS COM PORCAS DE ACO CARBONO | ),CUSTO POR JUNTA FLANGEADA,COM DIAMETRO DE 700MM |  | UN
06.011.0233-A | MONTAGEM SEM FORNECIMENTO,DE VALVULAS DE GAVETA(REGISTROS),V | ALVULAS DE RETENCAO,VENTOSAS,HIDRANTES,ETC,COM FLANGES,CLASS | E PN-10,INCLUSIVE O FORNECIMENTO DOS MATERIAIS PARA AS JUNTA | S(ARRUELAS DE BORRACHA E PARAFUSOS COM PORCAS DE ACO CARBONO | ),CUSTO POR JUNTA FLANGEADA,COM DIAMETRO DE 700MM |  | UN
06.011.0235-0 | MONTAGEM SEM FORNECIMENTO,DE VALVULAS DE GAVETA(REGISTROS),V | ALVULAS DE RETENCAO,VENTOSAS,HIDRANTES,ETC,COM FLANGES,CLASS | E PN-10,INCLUSIVE O FORNECIMENTO DOS MATERIAIS PARA AS JUNTA | S(ARRUELAS DE BORRACHA E PARAFUSOS COM PORCAS DE ACO CARBONO | ),CUSTO POR JUNTA FLANGEADA,COM DIAMETRO DE 800MM |  | UN
06.011.0235-A | MONTAGEM SEM FORNECIMENTO,DE VALVULAS DE GAVETA(REGISTROS),V | ALVULAS DE RETENCAO,VENTOSAS,HIDRANTES,ETC,COM FLANGES,CLASS | E PN-10,INCLUSIVE O FORNECIMENTO DOS MATERIAIS PARA AS JUNTA | S(ARRUELAS DE BORRACHA E PARAFUSOS COM PORCAS DE ACO CARBONO | ),CUSTO POR JUNTA FLANGEADA,COM DIAMETRO DE 800MM |  | UN
06.011.0236-0 | MONTAGEM SEM FORNECIMENTO,DE VALVULAS DE GAVETA(REGISTROS),V | ALVULAS DE RETENCAO,VENTOSAS,HIDRANTES,ETC,COM FLANGES,CLASS | E PN-10,INCLUSIVE O FORNECIMENTO DOS MATERIAIS PARA AS JUNTA | S(ARRUELAS DE BORRACHA E PARAFUSOS COM PORCAS DE ACO CARBONO | ),CUSTO POR JUNTA FLANGEADA,COM DIAMETRO DE 900MM |  | UN
06.011.0236-A | MONTAGEM SEM FORNECIMENTO,DE VALVULAS DE GAVETA(REGISTROS),V | ALVULAS DE RETENCAO,VENTOSAS,HIDRANTES,ETC,COM FLANGES,CLASS | E PN-10,INCLUSIVE O FORNECIMENTO DOS MATERIAIS PARA AS JUNTA | S(ARRUELAS DE BORRACHA E PARAFUSOS COM PORCAS DE ACO CARBONO | ),CUSTO POR JUNTA FLANGEADA,COM DIAMETRO DE 900MM |  | UN
06.011.0237-0 | MONTAGEM SEM FORNECIMENTO,DE VALVULAS DE GAVETA(REGISTROS),V | ALVULAS DE RETENCAO,VENTOSAS,HIDRANTES,ETC,COM FLANGES,CLASS | E PN-10,INCLUSIVE O FORNECIMENTO DOS MATERIAIS PARA AS JUNTA | S(ARRUELAS DE BORRACHA E PARAFUSOS COM PORCAS DE ACO CARBONO | ),CUSTO POR JUNTA FLANGEADA,COM DIAMETRO DE 1000MM |  | UN
06.011.0237-A | MONTAGEM SEM FORNECIMENTO,DE VALVULAS DE GAVETA(REGISTROS),V | ALVULAS DE RETENCAO,VENTOSAS,HIDRANTES,ETC,COM FLANGES,CLASS | E PN-10,INCLUSIVE O FORNECIMENTO DOS MATERIAIS PARA AS JUNTA | S(ARRUELAS DE BORRACHA E PARAFUSOS COM PORCAS DE ACO CARBONO | ),CUSTO POR JUNTA FLANGEADA,COM DIAMETRO DE 1000MM |  | UN
06.011.0239-0 | MONTAGEM SEM FORNECIMENTO,DE VALVULAS DE GAVETA(REGISTROS),V | ALVULAS DE RETENCAO,VENTOSAS,HIDRANTES,ETC,COM FLANGES,CLASS | E PN-10,INCLUSIVE O FORNECIMENTO DOS MATERIAIS PARA AS JUNTA | S(ARRUELAS DE BORRACHA E PARAFUSOS COM PORCAS DE ACO CARBONO | ),CUSTO POR JUNTA FLANGEADA,COM DIAMETRO DE 1200MM |  | UN
06.011.0239-A | MONTAGEM SEM FORNECIMENTO,DE VALVULAS DE GAVETA(REGISTROS),V | ALVULAS DE RETENCAO,VENTOSAS,HIDRANTES,ETC,COM FLANGES,CLASS | E PN-10,INCLUSIVE O FORNECIMENTO DOS MATERIAIS PARA AS JUNTA | S(ARRUELAS DE BORRACHA E PARAFUSOS COM PORCAS DE ACO CARBONO | ),CUSTO POR JUNTA FLANGEADA,COM DIAMETRO DE 1200MM |  | UN
06.011.0251-0 | MONTAGEM SEM FORNECIMENTO,DE VALVULAS DE GAVETA(REGISTROS),V | ALVULAS DE RETENCAO,VENTOSAS,HIDRANTES,ETC,COM FLANGES,CLASS | E PN-16,INCLUSIVE O FORNECIMENTO DOS MATERIAIS PARA AS JUNTA | S(ARRUELAS DE BORRACHA E PARAFUSOS COM PORCAS DE ACO CARBONO | ),CUSTO POR JUNTA FLANGEADA,COM DIAMETRO DE 50MM |  | UN
06.011.0251-A | MONTAGEM SEM FORNECIMENTO,DE VALVULAS DE GAVETA(REGISTROS),V | ALVULAS DE RETENCAO,VENTOSAS,HIDRANTES,ETC,COM FLANGES,CLASS | E PN-16,INCLUSIVE O FORNECIMENTO DOS MATERIAIS PARA AS JUNTA | S(ARRUELAS DE BORRACHA E PARAFUSOS COM PORCAS DE ACO CARBONO | ),CUSTO POR JUNTA FLANGEADA,COM DIAMETRO DE 50MM |  | UN
06.011.0252-0 | MONTAGEM SEM FORNECEMENTO,DE VALVULAS DE GAVETA(REGISTROS),V | ALVULAS DE RETENCAO,VENTOSAS,HIDRANTES,ETC,COM FLANGES,CLASS | E PN-16,INCLUSIVE O FORNECIMENTO DOS MATERIAIS PARA AS JUNTA | S(ARRUELAS DE BORRACHA E PARAFUSOS COM PORCAS DE ACO CARBONO | ),CUSTO POR JUNTA FLANGEADA,COM DIAMETRO DE 75MM |  | UN
06.011.0252-A | MONTAGEM SEM FORNECEMENTO,DE VALVULAS DE GAVETA(REGISTROS),V | ALVULAS DE RETENCAO,VENTOSAS,HIDRANTES,ETC,COM FLANGES,CLASS | E PN-16,INCLUSIVE O FORNECIMENTO DOS MATERIAIS PARA AS JUNTA | S(ARRUELAS DE BORRACHA E PARAFUSOS COM PORCAS DE ACO CARBONO | ),CUSTO POR JUNTA FLANGEADA,COM DIAMETRO DE 75MM |  | UN
06.011.0253-0 | MONTAGEM SEM FORNECIMENTO,DE VALVULAS DE GAVETA(REGISTROS),V | ALVULAS DE RETENCAO,VENTOSAS,HIDRANTES,ETC,COM FLANGES,CLASS | E PN-16,INCLUSIVE O FORNECIMENTO DOS MATERIAIS PARA AS JUNTA | S(ARRUELAS DE BORRACHA E PARAFUSOS COM PORCAS DE ACO CARBONO | ),CUSTO POR JUNTA FLANGEADA,COM DIAMETRO DE 100MM |  | UN
06.011.0253-A | MONTAGEM SEM FORNECIMENTO,DE VALVULAS DE GAVETA(REGISTROS),V | ALVULAS DE RETENCAO,VENTOSAS,HIDRANTES,ETC,COM FLANGES,CLASS | E PN-16,INCLUSIVE O FORNECIMENTO DOS MATERIAIS PARA AS JUNTA | S(ARRUELAS DE BORRACHA E PARAFUSOS COM PORCAS DE ACO CARBONO | ),CUSTO POR JUNTA FLANGEADA,COM DIAMETRO DE 100MM |  | UN
06.011.0254-0 | MONTAGEM SEM FORNECIMENTO,DE VALVULAS DE GAVETA(REGISTROS),V | ALVULAS DE RETENCAO,VENTOSAS,HIDRANTES,ETC,COM FLANGES,CLASS | E PN-16,INCLUSIVE O FORNECIMENTO DOS MATERIAIS PARA AS JUNTA | S(ARRUELAS DE BORRACHA E PARAFUSOS COM PORCAS DE ACO CARBONO | ),CUSTO POR JUNTA FLANGEADA,COM DIAMETRO DE 150MM |  | UN
06.011.0254-A | MONTAGEM SEM FORNECIMENTO,DE VALVULAS DE GAVETA(REGISTROS),V | ALVULAS DE RETENCAO,VENTOSAS,HIDRANTES,ETC,COM FLANGES,CLASS | E PN-16,INCLUSIVE O FORNECIMENTO DOS MATERIAIS PARA AS JUNTA | S(ARRUELAS DE BORRACHA E PARAFUSOS COM PORCAS DE ACO CARBONO | ),CUSTO POR JUNTA FLANGEADA,COM DIAMETRO DE 150MM |  | UN
06.011.0255-0 | MONTAGEM SEM FORNECIMENTO,DE VALVULAS DE GAVETA(REGISTROA),V | ALVULAS DE RETENCAO,VENTOSAS,HIDRANTES,ETC,COM FLANGES,CLASS | E PN-16,INCLUSIVE O FORNECIMENTO DOS MATERIAIS PARA AS JUNTA | S(ARRUELAS DE BORRACHA E PARAFUSOS COM PORCAS DE ACO CARBONO | ),CUSTO POR JUNTA FLANGEADA,COM DIAMETRO DE 200MM |  | UN
06.011.0255-A | MONTAGEM SEM FORNECIMENTO,DE VALVULAS DE GAVETA(REGISTROA),V | ALVULAS DE RETENCAO,VENTOSAS,HIDRANTES,ETC,COM FLANGES,CLASS | E PN-16,INCLUSIVE O FORNECIMENTO DOS MATERIAIS PARA AS JUNTA | S(ARRUELAS DE BORRACHA E PARAFUSOS COM PORCAS DE ACO CARBONO | ),CUSTO POR JUNTA FLANGEADA,COM DIAMETRO DE 200MM |  | UN
06.011.0256-0 | MONTAGEM SEM FORNECIMENTO,DE VALVULAS DE GAVETA(REGISTROS),V | ALVULAS DE RETENCAO,VENTOSAS,HIDRANTES,ETC,COM FLANGES,CLASS | E PN-16,INCLUSIVE O FORNECIMENTO DOS MATERIAIS PARA AS JUNTA | S(ARRUELAS DE BORRACHA E PARAFUSOS COM PORCAS DE ACO CARBONO | ),CUSTO POR JUNTA FLANGEADA,COM DIAMETRO DE 250MM |  | UN
06.011.0256-A | MONTAGEM SEM FORNECIMENTO,DE VALVULAS DE GAVETA(REGISTROS),V | ALVULAS DE RETENCAO,VENTOSAS,HIDRANTES,ETC,COM FLANGES,CLASS | E PN-16,INCLUSIVE O FORNECIMENTO DOS MATERIAIS PARA AS JUNTA | S(ARRUELAS DE BORRACHA E PARAFUSOS COM PORCAS DE ACO CARBONO | ),CUSTO POR JUNTA FLANGEADA,COM DIAMETRO DE 250MM |  | UN
06.011.0257-0 | MONTAGEM SEM FORNECIMENTO,DE VALVULAS DE GAVETA(REGISTROS),V | ALVULAS DE RETENCAO,VENTOSAS,HIDRANTES,ETC,COM FLANGES,CLASS | E PN-16,INCLUSIVE O FORNECIMENTO DOS MATERIAIS PARA AS JUNTA | S(ARRUELAS DE BORRACHA E PARAFUSOS COM PORCAS DE ACO CARBONO | ),CUSTO POR JUNTA FLANGEADA,COM DIAMETRO DE 300MM |  | UN
06.011.0257-A | MONTAGEM SEM FORNECIMENTO,DE VALVULAS DE GAVETA(REGISTROS),V | ALVULAS DE RETENCAO,VENTOSAS,HIDRANTES,ETC,COM FLANGES,CLASS | E PN-16,INCLUSIVE O FORNECIMENTO DOS MATERIAIS PARA AS JUNTA | S(ARRUELAS DE BORRACHA E PARAFUSOS COM PORCAS DE ACO CARBONO | ),CUSTO POR JUNTA FLANGEADA,COM DIAMETRO DE 300MM |  | UN
06.011.0258-0 | MONTAGEM SEM FORNECIMENTO,DE VALVULAS DE GAVETA(REGISTRO),VA | LVULAS DE RETENCAO,VENTOSAS,HIDRANTES,ETC,COM FLANGES CLASSE | PN-16,INCLUSIVE O FORNECIMENTO DOS MATERIAIS PARA AS JUNTAS | (ARRUELAS DE BORRACHA E PARAFUSOS COM PORCAS DE ACO CARBONO) | ,CUSTO POR JUNTA FLANGEADA,COM DIAMETRO DE 350MM |  | UN
06.011.0258-A | MONTAGEM SEM FORNECIMENTO,DE VALVULAS DE GAVETA(REGISTRO),VA | LVULAS DE RETENCAO,VENTOSAS,HIDRANTES,ETC,COM FLANGES CLASSE | PN-16,INCLUSIVE O FORNECIMENTO DOS MATERIAIS PARA AS JUNTAS | (ARRUELAS DE BORRACHA E PARAFUSOS COM PORCAS DE ACO CARBONO) | ,CUSTO POR JUNTA FLANGEADA,COM DIAMETRO DE 350MM |  | UN
06.011.0259-0 | MONTAGEM SEM FORNECIMENTO,DE VALVULAS DE GAVETA(REGISTROS),V | ALVULAS DE RETENCAO,VENTOSAS,HIDRANTES,ETC,COM FLANGES,CLASS | E PN-16,INCLUSIVE O FORNECIMENTO DOS MATERIAIS PARA AS JUNTA | S(ARRUELAS DE BORRACHA E PARAFUSOS COM PORCAS DE ACO CARBONO | ),CUSTO POR JUNTA FLANGEADA,COM DIAMETRO DE 400MM |  | UN
06.011.0259-A | MONTAGEM SEM FORNECIMENTO,DE VALVULAS DE GAVETA(REGISTROS),V | ALVULAS DE RETENCAO,VENTOSAS,HIDRANTES,ETC,COM FLANGES,CLASS | E PN-16,INCLUSIVE O FORNECIMENTO DOS MATERIAIS PARA AS JUNTA | S(ARRUELAS DE BORRACHA E PARAFUSOS COM PORCAS DE ACO CARBONO | ),CUSTO POR JUNTA FLANGEADA,COM DIAMETRO DE 400MM |  | UN
06.011.0260-0 | MONTAGEM SEM FORNECIMENTO,DE VALVULAS DE GAVETA(REGISTROS),V | ALVULAS DE RETENCAO,VENTOSAS,HIDRANTES,ETC,COM FLANGES CLASS | E PN-16,INCLUSIVE O FORNECIMENTO DOS MATERIAIS PARA AS JUNTA | S(ARRUELAS DE BORRACHA E PARAFUSOS COM PORCAS DE ACO CARBONO | ),CUSTO POR JUNTA FLANGEADA,COM DIAMETRO DE 450MM |  | UN
06.011.0260-A | MONTAGEM SEM FORNECIMENTO,DE VALVULAS DE GAVETA(REGISTROS),V | ALVULAS DE RETENCAO,VENTOSAS,HIDRANTES,ETC,COM FLANGES CLASS | E PN-16,INCLUSIVE O FORNECIMENTO DOS MATERIAIS PARA AS JUNTA | S(ARRUELAS DE BORRACHA E PARAFUSOS COM PORCAS DE ACO CARBONO | ),CUSTO POR JUNTA FLANGEADA,COM DIAMETRO DE 450MM |  | UN
06.011.0261-0 | MONTAGEM SEM FORNECIMENTO,DE VALVULAS DE GAVETA(REGISTROS),V | ALVULAS DE RETENCAO,VENTOSAS,HIDRANTES,ETC,COM FLANGES,CLASS | E PN-16,INCLUSIVE O FORNECIMENTO DOS MATERIAIS PARA AS JUNTA | S(ARRUELAS DE BORRACHA E PARAFUSOS COM PORCAS DE ACO CARBONO | ),CUSTO POR JUNTA FLANGEADA,COM DIAMETRO DE 500MM |  | UN
06.011.0261-A | MONTAGEM SEM FORNECIMENTO,DE VALVULAS DE GAVETA(REGISTROS),V | ALVULAS DE RETENCAO,VENTOSAS,HIDRANTES,ETC,COM FLANGES,CLASS | E PN-16,INCLUSIVE O FORNECIMENTO DOS MATERIAIS PARA AS JUNTA | S(ARRUELAS DE BORRACHA E PARAFUSOS COM PORCAS DE ACO CARBONO | ),CUSTO POR JUNTA FLANGEADA,COM DIAMETRO DE 500MM |  | UN
06.011.0262-0 | MONTAGEM SEM FORNECIMENTO,DE VALVULAS DE GAVETA(REGISTROS),V | ALVULAS DE RETENCAO,VENTOSAS,HIDRANTES,ETC,COM FLANGES,CLASS | E PN-16,INCLUSIVE O FORNECIMENTO DOS MATERIAIS PARA AS JUNTA | S(ARRUELAS DE BORRACHA E PARAFUSOS COM PORCAS DE ACO CARBONO | ),CUSTO POR JUNTA FLANGEADA,COM DIAMETRO DE 600MM |  | UN
06.011.0262-A | MONTAGEM SEM FORNECIMENTO,DE VALVULAS DE GAVETA(REGISTROS),V | ALVULAS DE RETENCAO,VENTOSAS,HIDRANTES,ETC,COM FLANGES,CLASS | E PN-16,INCLUSIVE O FORNECIMENTO DOS MATERIAIS PARA AS JUNTA | S(ARRUELAS DE BORRACHA E PARAFUSOS COM PORCAS DE ACO CARBONO | ),CUSTO POR JUNTA FLANGEADA,COM DIAMETRO DE 600MM |  | UN
06.011.0263-0 | MONTAGEM SEM FORNECIMENTO,DE VALVULAS DE GAVETA(REGISTROS),V | ALVULAS DE RETENCAO,VENTOSAS,HIDRANTES,ETC,COM FLANGES,CLASS | E PN-16,INCLUSIVE O FORNECIMENTO DOS MATERIAIS PARA AS JUNTA | S(ARRUELAS DE BORRACHA E PARAFUSOS COM PORCAS DE ACO CARBONO | ),CUSTO POR JUNTA FLANGEADA,COM DIAMETRO DE 700MM |  | UN
06.011.0263-A | MONTAGEM SEM FORNECIMENTO,DE VALVULAS DE GAVETA(REGISTROS),V | ALVULAS DE RETENCAO,VENTOSAS,HIDRANTES,ETC,COM FLANGES,CLASS | E PN-16,INCLUSIVE O FORNECIMENTO DOS MATERIAIS PARA AS JUNTA | S(ARRUELAS DE BORRACHA E PARAFUSOS COM PORCAS DE ACO CARBONO | ),CUSTO POR JUNTA FLANGEADA,COM DIAMETRO DE 700MM |  | UN
06.011.0265-0 | MONTAGEM SEM FORNECIMENTO,DE VALVULAS DE GAVETA(REGISTROS),V | ALVULAS DE RETENCAO,VENTOSAS,HIDRANTES,ETC,COM FLANGES,CLASS | E PN-16,INCLUSIVE O FORNECIMENTO DOS MATERIAIS PARA AS JUNTA | S(ARRUELAS DE BORRACHA E PARAFUSOS COM PORCAS DE ACO CARBONO | ),CUSTO POR JUNTA FLANGEADA,COM DIAMETRO DE 800MM |  | UN
06.011.0265-A | MONTAGEM SEM FORNECIMENTO,DE VALVULAS DE GAVETA(REGISTROS),V | ALVULAS DE RETENCAO,VENTOSAS,HIDRANTES,ETC,COM FLANGES,CLASS | E PN-16,INCLUSIVE O FORNECIMENTO DOS MATERIAIS PARA AS JUNTA | S(ARRUELAS DE BORRACHA E PARAFUSOS COM PORCAS DE ACO CARBONO | ),CUSTO POR JUNTA FLANGEADA,COM DIAMETRO DE 800MM |  | UN
06.011.0266-0 | MONTAGEM SEM FORNECIMENTO,DE VALVULAS DE GAVETA(REGISTROS),V | ALVULAS DE RETENCAO,VENTOSAS,HIDRANTES,ETC,COM FLANGES,CLASS | E PN-16,INCLUSIVE O FORNECIMENTO DOS MATERIAIS PARA AS JUNTA | S(ARRUELAS DE BORRACHA E PARAFUSOS COM PORCAS DE ACO CARBONO | ),CUSTO POR JUNTA FLANGEADA,COM DIAMETRO DE 900MM |  | UN
06.011.0266-A | MONTAGEM SEM FORNECIMENTO,DE VALVULAS DE GAVETA(REGISTROS),V | ALVULAS DE RETENCAO,VENTOSAS,HIDRANTES,ETC,COM FLANGES,CLASS | E PN-16,INCLUSIVE O FORNECIMENTO DOS MATERIAIS PARA AS JUNTA | S(ARRUELAS DE BORRACHA E PARAFUSOS COM PORCAS DE ACO CARBONO | ),CUSTO POR JUNTA FLANGEADA,COM DIAMETRO DE 900MM |  | UN
06.011.0267-0 | MONTAGEM SEM FORNECIMENTO,DE VALVULAS DE GAVETA(REGISTROS),V | ALVULAS DE RETENCAO,VENTOSAS,HIDRANTES,ETC,COM FLANGES,CLASS | E PN-16,INCLUSIVE O FORNECIMENTO DOS MATERIAIS PARA AS JUNTA | S(ARRUELAS DE BORRACHA E PARAFUSOS COM PORCAS DE ACO CARBONO | ),CUSTO POR JUNTA FLANGEADA,COM DIAMETRO DE 1000MM |  | UN
06.011.0267-A | MONTAGEM SEM FORNECIMENTO,DE VALVULAS DE GAVETA(REGISTROS),V | ALVULAS DE RETENCAO,VENTOSAS,HIDRANTES,ETC,COM FLANGES,CLASS | E PN-16,INCLUSIVE O FORNECIMENTO DOS MATERIAIS PARA AS JUNTA | S(ARRUELAS DE BORRACHA E PARAFUSOS COM PORCAS DE ACO CARBONO | ),CUSTO POR JUNTA FLANGEADA,COM DIAMETRO DE 1000MM |  | UN
06.011.0269-0 | MONTAGEM SEM FORNECIMENTO,DE VALVULAS DE GAVETA(REGISTROS),V | ALVULAS DE RETENCAO,VENTOSAS,HIDRANTES,ETC,COM FLANGES,CLASS | E PN-16,INCLUSIVE O FORNECIMENTO DOS MATERIAIS PARA AS JUNTA | S(ARRUELAS DE BORRACHA E PARAFUSOS COM PORCAS DE ACO CARBONO | ),CUSTO POR JUNTA FLANGEADA,COM DIAMETRO DE 1200MM |  | UN
06.011.0269-A | MONTAGEM SEM FORNECIMENTO,DE VALVULAS DE GAVETA(REGISTROS),V | ALVULAS DE RETENCAO,VENTOSAS,HIDRANTES,ETC,COM FLANGES,CLASS | E PN-16,INCLUSIVE O FORNECIMENTO DOS MATERIAIS PARA AS JUNTA | S(ARRUELAS DE BORRACHA E PARAFUSOS COM PORCAS DE ACO CARBONO | ),CUSTO POR JUNTA FLANGEADA,COM DIAMETRO DE 1200MM |  | UN
06.011.0311-0 | MONTAGEM SEM FORNECIMENTO,DE VALVULAS BORBOLETA COM FLANGES | CLASSE PN-10,INCLUSIVE O FORNECIMENTO DOS MATERIAIS PARA AS | JUNTAS(ARRUELAS DE BORRACHA E PARAFUSOS COM E SEM PORCAS DE | ACO CARBONO),CUSTO POR JUNTA FLANGEADA,COM DIAMETRO DE 75MM |  |  | UN
06.011.0311-A | MONTAGEM SEM FORNECIMENTO,DE VALVULAS BORBOLETA COM FLANGES | CLASSE PN-10,INCLUSIVE O FORNECIMENTO DOS MATERIAIS PARA AS | JUNTAS(ARRUELAS DE BORRACHA E PARAFUSOS COM E SEM PORCAS DE | ACO CARBONO),CUSTO POR JUNTA FLANGEADA,COM DIAMETRO DE 75MM |  |  | UN
06.011.0312-0 | MONTAGEM SEM FORNECIMENTO DE VALVULAS BORBOLETA COM FLANGES | CLASSE PN-10,INCLUSIVE O FORNECIMENTO DOS MATERIAIS PARA AS | JUNTAS (ARRUELAS DE BORRACHA E PARAFUSOS COM E SEM PORCAS DE | ACO CARBONO),CUSTO POR JUNTA FLANGEADA,COM DIAMETRO DE 100M | M |  | UN
06.011.0312-A | MONTAGEM SEM FORNECIMENTO DE VALVULAS BORBOLETA COM FLANGES | CLASSE PN-10,INCLUSIVE O FORNECIMENTO DOS MATERIAIS PARA AS | JUNTAS (ARRUELAS DE BORRACHA E PARAFUSOS COM E SEM PORCAS DE | ACO CARBONO),CUSTO POR JUNTA FLANGEADA,COM DIAMETRO DE 100M | M |  | UN
06.011.0313-0 | MONTAGEM SEM FORNECIMENTO,DE VALVULAS BORBOLETA COM FLANGES | CLASSE PN-10,INCLUSIVE O FORNECIMENTO DOS MATERIAIS PARA AS | JUNTAS(ARRUELAS DE BORRACHA E PARAFUSOS COM E SEM PORCAS DE | ACO CARBONO),CUSTO POR JUNTA FLANGEADA,COM DIAMETRO DE 150MM |  |  | UN
06.011.0313-A | MONTAGEM SEM FORNECIMENTO,DE VALVULAS BORBOLETA COM FLANGES | CLASSE PN-10,INCLUSIVE O FORNECIMENTO DOS MATERIAIS PARA AS | JUNTAS(ARRUELAS DE BORRACHA E PARAFUSOS COM E SEM PORCAS DE | ACO CARBONO),CUSTO POR JUNTA FLANGEADA,COM DIAMETRO DE 150MM |  |  | UN
06.011.0314-0 | MONTAGEM SEM FORNECIMENTO,DE VALVULAS BORBOLETA COM FLANGES | CLASSE PN-10,INCLUSIVE O FORNECIMENTO DOS MATERIAIS PARA AS | JUNTAS(ARRUELAS DE BORRACHA E PARAFUSOS COM E SEM PORCAS DE | ACO CARBONO),CUSTO POR JUNTA FLANGEADA,COM DIAMETRO DE 200MM |  |  | UN
06.011.0314-A | MONTAGEM SEM FORNECIMENTO,DE VALVULAS BORBOLETA COM FLANGES | CLASSE PN-10,INCLUSIVE O FORNECIMENTO DOS MATERIAIS PARA AS | JUNTAS(ARRUELAS DE BORRACHA E PARAFUSOS COM E SEM PORCAS DE | ACO CARBONO),CUSTO POR JUNTA FLANGEADA,COM DIAMETRO DE 200MM |  |  | UN
06.011.0315-0 | MONTAGEM SEM FORNECIMENTO,DE VALVULAS BORBOLETA COM FLANGES | CLASSE PN-10,INCLUSIVE O FORNECIMENTO DOS MATERIAIS PARA AS | JUNTAS(ARRUELAS DE BORRACHA E PARAFUSOS COM E SEM PORCAS DE | ACO CARBONO),CUSTO POR JUNTA FLANGEADA,COM DIAMETRO DE 250MM |  |  | UN
06.011.0315-A | MONTAGEM SEM FORNECIMENTO,DE VALVULAS BORBOLETA COM FLANGES | CLASSE PN-10,INCLUSIVE O FORNECIMENTO DOS MATERIAIS PARA AS | JUNTAS(ARRUELAS DE BORRACHA E PARAFUSOS COM E SEM PORCAS DE | ACO CARBONO),CUSTO POR JUNTA FLANGEADA,COM DIAMETRO DE 250MM |  |  | UN
06.011.0316-0 | MONTAGEM SEM FORNECIMENTO,DE VALVULAS BORBOLETA COM FLANGES | CLASSE PN-10,INCLUSIVE O FORNECIMENTO DOS MATERIAIS PARA AS | JUNTAS(ARRUELAS DE BORRACHA E PARAFUSOS COM E SEM PORCAS DE | ACO CARBONO),CUSTO POR JUNTA FLANGEADA,COM DIAMETRO DE 300MM |  |  | UN
06.011.0316-A | MONTAGEM SEM FORNECIMENTO,DE VALVULAS BORBOLETA COM FLANGES | CLASSE PN-10,INCLUSIVE O FORNECIMENTO DOS MATERIAIS PARA AS | JUNTAS(ARRUELAS DE BORRACHA E PARAFUSOS COM E SEM PORCAS DE | ACO CARBONO),CUSTO POR JUNTA FLANGEADA,COM DIAMETRO DE 300MM |  |  | UN
06.011.0317-0 | MONTAGEM SEM FORNECIMENTO,DE VALVULAS BORBOLETA COM FLANGES | CLASSE PN-10,INCLUSIVE O FORNECIMENTO DOS MATERIAIS PARA AS | JUNTAS(ARRUELAS DE BORRACHA E PARAFUSOS COM E SEM PORCAS DE | ACO CARBONO),CUSTO POR JUNTA FLANGEADA,COM DIAMETRO DE 350MM |  |  | UN
06.011.0317-A | MONTAGEM SEM FORNECIMENTO,DE VALVULAS BORBOLETA COM FLANGES | CLASSE PN-10,INCLUSIVE O FORNECIMENTO DOS MATERIAIS PARA AS | JUNTAS(ARRUELAS DE BORRACHA E PARAFUSOS COM E SEM PORCAS DE | ACO CARBONO),CUSTO POR JUNTA FLANGEADA,COM DIAMETRO DE 350MM |  |  | UN
06.011.0318-0 | MONTAGEM SEM FORNECIMENTO,DE VALVULAS BORBOLETA COM FLANGES | CLASSE PN-10,INCLUSIVE O FORNECIMENTO DOS MATERIAIS PARA AS | JUNTAS(ARRUELAS DE BORRACHA E PARAFUSOS COM E SEM PORCAS DE | ACO CARBONO),CUSTO POR JUNTA FLANGEADA.COM DIAMETRO DE 400MM |  |  | UN
06.011.0318-A | MONTAGEM SEM FORNECIMENTO,DE VALVULAS BORBOLETA COM FLANGES | CLASSE PN-10,INCLUSIVE O FORNECIMENTO DOS MATERIAIS PARA AS | JUNTAS(ARRUELAS DE BORRACHA E PARAFUSOS COM E SEM PORCAS DE | ACO CARBONO),CUSTO POR JUNTA FLANGEADA.COM DIAMETRO DE 400MM |  |  | UN
06.011.0319-0 | MONTAGEM SEM FORNECIMENTO,DE VALVULAS BORBOLETA COM FLANGES | CLASSE PN-10,INCLUSIVE O FORNECIMENTO DOS MATERIAIS PARA AS | JUNTAS(ARRUELAS DE BORRACHA E PARAFUSOS COM E SEM PORCAS DE | ACO CARBONO),CUSTO POR JUNTA FLANGEADA,COM DIAMETRO DE 450MM |  |  | UN
06.011.0319-A | MONTAGEM SEM FORNECIMENTO,DE VALVULAS BORBOLETA COM FLANGES | CLASSE PN-10,INCLUSIVE O FORNECIMENTO DOS MATERIAIS PARA AS | JUNTAS(ARRUELAS DE BORRACHA E PARAFUSOS COM E SEM PORCAS DE | ACO CARBONO),CUSTO POR JUNTA FLANGEADA,COM DIAMETRO DE 450MM |  |  | UN
06.011.0320-0 | MONTAGEM SEM FORNECIMENTO,DE VALVULAS BORBOLETA COM FLANGES | CLASSE PN-10,INCLUSIVE O FORNECIMENTO DOS MATERIAIS PARA AS | JUNTAS(ARRUELAS DE BORRACHA E PARAFUSOS COM E SEM PORCAS DE | ACO CARBONO),CUSTO POR JUNTA FLANGEADA,COM DIAMETRO DE 500MM |  |  | UN
06.011.0320-A | MONTAGEM SEM FORNECIMENTO,DE VALVULAS BORBOLETA COM FLANGES | CLASSE PN-10,INCLUSIVE O FORNECIMENTO DOS MATERIAIS PARA AS | JUNTAS(ARRUELAS DE BORRACHA E PARAFUSOS COM E SEM PORCAS DE | ACO CARBONO),CUSTO POR JUNTA FLANGEADA,COM DIAMETRO DE 500MM |  |  | UN
06.011.0321-0 | MONTAGEM SEM FORNECIMENTO,DE VALVULAS BORBOLETA,COM FLANGES | CLASSE PN-10,INCLUSIVE O FORNECIMENTO DOS MATERIAIS PARA AS | JUNTAS(ARRUELAS DE BORRACHA E PARAFUSOS COM E SEM PORCAS DE | ACO CARBONO),CUSTO POR JUNTA FLANGEADA,COM DIAMETRO DE 600MM |  |  | UN
06.011.0321-A | MONTAGEM SEM FORNECIMENTO,DE VALVULAS BORBOLETA,COM FLANGES | CLASSE PN-10,INCLUSIVE O FORNECIMENTO DOS MATERIAIS PARA AS | JUNTAS(ARRUELAS DE BORRACHA E PARAFUSOS COM E SEM PORCAS DE | ACO CARBONO),CUSTO POR JUNTA FLANGEADA,COM DIAMETRO DE 600MM |  |  | UN
06.011.0322-0 | MONTAGEM SEM FORNECIMENTO,DE VALVULAS BORBOLETA COM FLANGES | CLASSE PN-10,INCLUSIVE O FORNECIMENTO DOS MATERIAIS PARA AS | JUNTAS(ARRUELAS DE BORRACHA E PARAFUSOS COM E SEM PORCAS DE | ACO CARBONO),CUSTO POR JUNTA FLANGEADA,COM DIAMETRO DE 700MM |  |  | UN
06.011.0322-A | MONTAGEM SEM FORNECIMENTO,DE VALVULAS BORBOLETA COM FLANGES | CLASSE PN-10,INCLUSIVE O FORNECIMENTO DOS MATERIAIS PARA AS | JUNTAS(ARRUELAS DE BORRACHA E PARAFUSOS COM E SEM PORCAS DE | ACO CARBONO),CUSTO POR JUNTA FLANGEADA,COM DIAMETRO DE 700MM |  |  | UN
06.011.0324-0 | MONTAGEM SEM FORNECIMENTO,DE VALVULAS BORBOLETA COM FLANGES | CLASSE PN-10,INCLUSIVE O FORNECIMENTO DOS MATERIAIS PARA AS | JUNTAS(ARRUELAS DE BORRACHA E PARAFUSOS COM E SEM PORCAS DE | ACO CARBONO),CUSTO POR JUNTA FLANGEADA,COM DIAMETRO DE 800MM |  |  | UN
06.011.0324-A | MONTAGEM SEM FORNECIMENTO,DE VALVULAS BORBOLETA COM FLANGES | CLASSE PN-10,INCLUSIVE O FORNECIMENTO DOS MATERIAIS PARA AS | JUNTAS(ARRUELAS DE BORRACHA E PARAFUSOS COM E SEM PORCAS DE | ACO CARBONO),CUSTO POR JUNTA FLANGEADA,COM DIAMETRO DE 800MM |  |  | UN
06.011.0325-0 | MONTAGEM SEM FORNECIMENTO,DE VALVULAS BORBOLETA COM FLANGES | CLASSE PN-10,INCLUSIVE O FORNECIMENTO DOS MATERIAIS PARA AS | JUNTAS(ARRUELAS DE BORRACHA E PARAFUSOS COM E SEM PORCAS DE | ACO CARBONO),CUSTO POR JUNTA FLANGEADA,COM DIAMETRO DE 900MM |  |  | UN
06.011.0325-A | MONTAGEM SEM FORNECIMENTO,DE VALVULAS BORBOLETA COM FLANGES | CLASSE PN-10,INCLUSIVE O FORNECIMENTO DOS MATERIAIS PARA AS | JUNTAS(ARRUELAS DE BORRACHA E PARAFUSOS COM E SEM PORCAS DE | ACO CARBONO),CUSTO POR JUNTA FLANGEADA,COM DIAMETRO DE 900MM |  |  | UN
06.011.0326-0 | MONTAGEM SEM FORNECIMENTO,DE VALVULAS BORBOLETA COM FLANGES | CLASSE PN-10,INCLUSIVE O FORNECIMENTO DOS MATERIAIS PARA AS | JUNTAS(ARRUELAS DE BORRACHA E PARAFUSOS COM E SEM PORCAS DE | ACO CARBONO),CUSTO POR JUNTA FLANGEADA,COM DIAMETRO DE 1000M | M |  | UN
06.011.0326-A | MONTAGEM SEM FORNECIMENTO,DE VALVULAS BORBOLETA COM FLANGES | CLASSE PN-10,INCLUSIVE O FORNECIMENTO DOS MATERIAIS PARA AS | JUNTAS(ARRUELAS DE BORRACHA E PARAFUSOS COM E SEM PORCAS DE | ACO CARBONO),CUSTO POR JUNTA FLANGEADA,COM DIAMETRO DE 1000M | M |  | UN
06.011.0328-0 | MONTAGEM SEM FORNECIMENTO,DE VALVULAS BORBOLETA COM FLANGES | CLASSE PN-10,INCLUSIVE O FORNECIMENTO DOS MATERIAIS PARA AS | JUNTAS(ARRUELAS DE BORRACHA E PARAFUSOS COM E SEM PORCAS DE | ACO CARBONO),CUSTO POR JUNTA FLANGEADA,COM DIAMETRO DE 1200M | M |  | UN
06.011.0328-A | MONTAGEM SEM FORNECIMENTO,DE VALVULAS BORBOLETA COM FLANGES | CLASSE PN-10,INCLUSIVE O FORNECIMENTO DOS MATERIAIS PARA AS | JUNTAS(ARRUELAS DE BORRACHA E PARAFUSOS COM E SEM PORCAS DE | ACO CARBONO),CUSTO POR JUNTA FLANGEADA,COM DIAMETRO DE 1200M | M |  | UN
06.011.0341-0 | MONTAGEM SEM FORNECIMENTO,DE VALVULAS BORBOLETA COM FLANGES | CLASSE PN-16,INCLUSIVE O FORNECIMENTO DOS MATERIAIS PARA AS | JUNTAS(ARRUELAS DE BORRACHA E PARAFUSOS COM E SEM PORCAS DE | ACO CARBONO),CUSTO POR JUNTA FLANGEADA,COM DIAMETRO DE 75MM |  |  | UN
06.011.0341-A | MONTAGEM SEM FORNECIMENTO,DE VALVULAS BORBOLETA COM FLANGES | CLASSE PN-16,INCLUSIVE O FORNECIMENTO DOS MATERIAIS PARA AS | JUNTAS(ARRUELAS DE BORRACHA E PARAFUSOS COM E SEM PORCAS DE | ACO CARBONO),CUSTO POR JUNTA FLANGEADA,COM DIAMETRO DE 75MM |  |  | UN
06.011.0342-0 | MONTAGEM SEM FORNECIMENTO,DE VALVULAS BORBOLETA COM FLANGES | CLASSE PN-16,INCLUSIVE O FORNECIMENTO DOS MATERIAIS PARA AS | JUNTAS(ARRUELAS DE BORRACHA E PARAFUSOS COM E SEM PORCAS DE | ACO CARBONO),CUSTO POR JUNTA FLANGEADA,COM DIAMETRO DE 100MM |  |  | UN
06.011.0342-A | MONTAGEM SEM FORNECIMENTO,DE VALVULAS BORBOLETA COM FLANGES | CLASSE PN-16,INCLUSIVE O FORNECIMENTO DOS MATERIAIS PARA AS | JUNTAS(ARRUELAS DE BORRACHA E PARAFUSOS COM E SEM PORCAS DE | ACO CARBONO),CUSTO POR JUNTA FLANGEADA,COM DIAMETRO DE 100MM |  |  | UN
06.011.0343-0 | MONTAGEM SEM FORNECIMENTO,DE VALVULAS BORBOLETA,COM FLANGES | CLASSE PN-16,INCLUSIVE O FORNECIMENTO DOS MATERIAIS PARA AS | JUNTAS(ARRUELAS DE BORRACHA E PARAFUSOS COM E SEM PORCAS DE | ACO CARBONO),CUSTO POR JUNTA FLANGEADA,COM DIAMETRO DE 150MM |  |  | UN
06.011.0343-A | MONTAGEM SEM FORNECIMENTO,DE VALVULAS BORBOLETA,COM FLANGES | CLASSE PN-16,INCLUSIVE O FORNECIMENTO DOS MATERIAIS PARA AS | JUNTAS(ARRUELAS DE BORRACHA E PARAFUSOS COM E SEM PORCAS DE | ACO CARBONO),CUSTO POR JUNTA FLANGEADA,COM DIAMETRO DE 150MM |  |  | UN
06.011.0344-0 | MONTAGEM SEM FORNECIMENTO,DE VALVULAS BORBOLETA,COM FLANGES | CLASSE PN-16,INCLUSIVE O FORNECIMENTO DOS MATERIAIS PARA AS | JUNTAS(ARRUELAS DE BORRACHA E PARAFUSOS COM E SEM PORCAS DE | ACO CARBONO),CUSTO POR JUNTA FLANGEADA,COM DIAMETRO DE 200MM |  |  | UN
06.011.0344-A | MONTAGEM SEM FORNECIMENTO,DE VALVULAS BORBOLETA,COM FLANGES | CLASSE PN-16,INCLUSIVE O FORNECIMENTO DOS MATERIAIS PARA AS | JUNTAS(ARRUELAS DE BORRACHA E PARAFUSOS COM E SEM PORCAS DE | ACO CARBONO),CUSTO POR JUNTA FLANGEADA,COM DIAMETRO DE 200MM |  |  | UN
06.011.0345-0 | MONTAGEM SEM FORNECIMENTO,DE VALVULAS BORBOLETA COM FLANGES | CLASSE PN-16,INCLUSIVE O FORNECIMENTO DOS MATERIAIS PARA AS | JUNTAS(ARRUELAS DE BORRACHA E PARAFUSOS COM E SEM PORCAS DE | ACO CARBONO),CUSTO POR JUNTA FLANGEADA,COM DIAMETRO DE 250MM |  |  | UN
06.011.0345-A | MONTAGEM SEM FORNECIMENTO,DE VALVULAS BORBOLETA COM FLANGES | CLASSE PN-16,INCLUSIVE O FORNECIMENTO DOS MATERIAIS PARA AS | JUNTAS(ARRUELAS DE BORRACHA E PARAFUSOS COM E SEM PORCAS DE | ACO CARBONO),CUSTO POR JUNTA FLANGEADA,COM DIAMETRO DE 250MM |  |  | UN
06.011.0346-0 | MONTAGEM SEM FORNECIMENTO,DE VALVULAS BORBOLETA COM FLANGES | CLASSE PN-16,INCLUSIVE O FORNECIMENTO DOS MATERIAIS PARA AS | JUNTAS(ARRUELAS DE BORRACHA E PARAFUSOS COM E SEM PORCAS DE | ACO CARBONO),CUSTO POR JUNTA FLANGEADA,COM DIAMETRO DE 300MM |  |  | UN
06.011.0346-A | MONTAGEM SEM FORNECIMENTO,DE VALVULAS BORBOLETA COM FLANGES | CLASSE PN-16,INCLUSIVE O FORNECIMENTO DOS MATERIAIS PARA AS | JUNTAS(ARRUELAS DE BORRACHA E PARAFUSOS COM E SEM PORCAS DE | ACO CARBONO),CUSTO POR JUNTA FLANGEADA,COM DIAMETRO DE 300MM |  |  | UN
06.011.0347-0 | MONTAGEM SEM FORNECIMENTO,DE VALVULAS BORBOLETA COM FLANGES | CLASSE PN-16,INCLUSIVE O FORNECIMENTO DOS MATERIAIS PARA AS | JUNTAS(ARRUELAS DE BORRACHA E PARAFUSOS COM E SEM PORCAS DE | ACO CARBONO),CUSTO POR JUNTA FLANGEADA,COM DIAMETRO DE 350MM |  |  | UN
06.011.0347-A | MONTAGEM SEM FORNECIMENTO,DE VALVULAS BORBOLETA COM FLANGES | CLASSE PN-16,INCLUSIVE O FORNECIMENTO DOS MATERIAIS PARA AS | JUNTAS(ARRUELAS DE BORRACHA E PARAFUSOS COM E SEM PORCAS DE | ACO CARBONO),CUSTO POR JUNTA FLANGEADA,COM DIAMETRO DE 350MM |  |  | UN
06.011.0348-0 | MONTAGEM SEM FORNECIMENTO,DE VALVULAS BORBOLETA COM FLANGES | CLASSE PN-16,INCLUSIVE O FORNECIMENTO DOS MATERIAIS PARA AS | JUNTAS(ARRUELAS DE BORRACHA E PARAFUSOS COM E SEM PORCAS DE | ACO CARBONO),CUSTO POR JUNTA FLANGEADA,COM DIAMETRO DE 400MM |  |  | UN
06.011.0348-A | MONTAGEM SEM FORNECIMENTO,DE VALVULAS BORBOLETA COM FLANGES | CLASSE PN-16,INCLUSIVE O FORNECIMENTO DOS MATERIAIS PARA AS | JUNTAS(ARRUELAS DE BORRACHA E PARAFUSOS COM E SEM PORCAS DE | ACO CARBONO),CUSTO POR JUNTA FLANGEADA,COM DIAMETRO DE 400MM |  |  | UN
06.011.0349-0 | MONTAGEM SEM FORNECIMENTO,DE VALVULAS BORBOLETA COM FLANGES | CLASSE PN-16,INCLUSIVE O FORNECIMENTO DOS MATERIAIS PARA AS | JUNTAS(ARRUELAS DE BORRACHA E PARAFUSOS COM E SEM PORCAS DE | ACO CARBONO),CUSTO POR JUNTA FLANGEADA,COM DIAMETRO DE 450MM |  |  | UN
06.011.0349-A | MONTAGEM SEM FORNECIMENTO,DE VALVULAS BORBOLETA COM FLANGES | CLASSE PN-16,INCLUSIVE O FORNECIMENTO DOS MATERIAIS PARA AS | JUNTAS(ARRUELAS DE BORRACHA E PARAFUSOS COM E SEM PORCAS DE | ACO CARBONO),CUSTO POR JUNTA FLANGEADA,COM DIAMETRO DE 450MM |  |  | UN
06.011.0350-0 | MONTAGEM SEM FORNECIMENTO,DE VALVULAS BORBOLETA COM FLANGES | CLASSE PN-16,INCLUSIVE O FORNECIMENTO DOS MATERIAIS PARA AS | JUNTAS(ARRUELAS DE BORRACHA E PARAFUSOS COM E SEM PORCAS DE | ACO CARBONO),CUSTO POR JUNTA FLANGEADA,COM DIAMETRO DE 500MM |  |  | UN
06.011.0350-A | MONTAGEM SEM FORNECIMENTO,DE VALVULAS BORBOLETA COM FLANGES | CLASSE PN-16,INCLUSIVE O FORNECIMENTO DOS MATERIAIS PARA AS | JUNTAS(ARRUELAS DE BORRACHA E PARAFUSOS COM E SEM PORCAS DE | ACO CARBONO),CUSTO POR JUNTA FLANGEADA,COM DIAMETRO DE 500MM |  |  | UN
06.011.0351-0 | MONTAGEM SEM FORNECIMENTO,DE VALVULAS BORBOLETA COM FLANGES | CLASSE PN-16,INCLUSIVE O FORNECIMENTO DOS MATERIAIS PARA AS | JUNTAS(ARRUELAS DE BORRACHA E PARAFUSOS COM E SEM PORCAS DE | ACO CARBONO),CUSTO POR JUNTA FLANGEADA,COM DIAMETRO DE 600MM |  |  | UN
06.011.0351-A | MONTAGEM SEM FORNECIMENTO,DE VALVULAS BORBOLETA COM FLANGES | CLASSE PN-16,INCLUSIVE O FORNECIMENTO DOS MATERIAIS PARA AS | JUNTAS(ARRUELAS DE BORRACHA E PARAFUSOS COM E SEM PORCAS DE | ACO CARBONO),CUSTO POR JUNTA FLANGEADA,COM DIAMETRO DE 600MM |  |  | UN
06.011.0352-0 | MONTAGEM SEM FORNECIMENTO,DE VALVULAS BORBOLETA COM FLANGES | CLASSE PN-16,INCLUSIVE O FORNECIMENTO DOS MATERIAIS PARA AS | JUNTAS(ARRUELAS DE BORRACHA E PARAFUSOS COM E SEM PORCAS DE | ACO CARBONO),CUSTO POR JUNTA FLANGEADA,COM DIAMETRO DE 700MM |  |  | UN
06.011.0352-A | MONTAGEM SEM FORNECIMENTO,DE VALVULAS BORBOLETA COM FLANGES | CLASSE PN-16,INCLUSIVE O FORNECIMENTO DOS MATERIAIS PARA AS | JUNTAS(ARRUELAS DE BORRACHA E PARAFUSOS COM E SEM PORCAS DE | ACO CARBONO),CUSTO POR JUNTA FLANGEADA,COM DIAMETRO DE 700MM |  |  | UN
06.011.0354-0 | MONTAGEM SEM FORNECIMENTO,DE VALVULAS BORBOLETA COM FLANGES | CLASSE PN-16,INCLUSIVE O FORNECIMENTO DOS MATERIAIS PARA AS | JUNTAS(ARRUELAS DE BORRACHA E PARAFUSOS COM E SEM PORCAS DE | ACO CARBONO),CUSTO POR JUNTA FLANGEADA,COM DIAMETRO DE 800MM |  |  | UN
06.011.0354-A | MONTAGEM SEM FORNECIMENTO,DE VALVULAS BORBOLETA COM FLANGES | CLASSE PN-16,INCLUSIVE O FORNECIMENTO DOS MATERIAIS PARA AS | JUNTAS(ARRUELAS DE BORRACHA E PARAFUSOS COM E SEM PORCAS DE | ACO CARBONO),CUSTO POR JUNTA FLANGEADA,COM DIAMETRO DE 800MM |  |  | UN
06.011.0355-0 | MONTAGEM SEM FORNECIMENTO,DE VALVULAS BORBOLETA COM FLANGES | CLASSE PN-16,INCLUSIVE O FORNECIMENTO DOS MATERIAIS PARA AS | JUNTAS(ARRUELAS DE BORRACHA E PARAFUSOS COM E SEM PORCAS DE | ACO CARBONO),CUSTO POR JUNTA FLANGEADA,COM DIAMETRO DE 900MM |  |  | UN
06.011.0355-A | MONTAGEM SEM FORNECIMENTO,DE VALVULAS BORBOLETA COM FLANGES | CLASSE PN-16,INCLUSIVE O FORNECIMENTO DOS MATERIAIS PARA AS | JUNTAS(ARRUELAS DE BORRACHA E PARAFUSOS COM E SEM PORCAS DE | ACO CARBONO),CUSTO POR JUNTA FLANGEADA,COM DIAMETRO DE 900MM |  |  | UN
06.011.0356-0 | MONTAGEM SEM FORNECIMENTO,DE VALVULAS BORBOLETA COM FLANGES | CLASSE PN-16,INCLUSIVE O FORNECIMENTO DOS MATERIAIS PARA AS | JUNTAS(ARRUELAS DE BORRACHA E PARAFUSOS COM E SEM PORCAS DE | ACO CARBONO),CUSTO POR JUNTA FLANGEADA,COM DIAMETRO DE 1000M | M |  | UN
06.011.0356-A | MONTAGEM SEM FORNECIMENTO,DE VALVULAS BORBOLETA COM FLANGES | CLASSE PN-16,INCLUSIVE O FORNECIMENTO DOS MATERIAIS PARA AS | JUNTAS(ARRUELAS DE BORRACHA E PARAFUSOS COM E SEM PORCAS DE | ACO CARBONO),CUSTO POR JUNTA FLANGEADA,COM DIAMETRO DE 1000M | M |  | UN
06.011.0358-0 | MONTAGEM SEM FORNECIMENTO,DE VALVULAS BORBOLETA COM FLANGES | CLASSE PN-16,INCLUSIVE O FORNECIMENTO DOS MATERIAIS PARA AS | JUNTAS(ARRUELAS DE BORRACHA E PARAFUSOS COM E SEM PORCAS DE | ACO CARBONO),CUSTO POR JUNTA FLANGEADA,COM DIAMETRO DE 1200M | M |  | UN
06.011.0358-A | MONTAGEM SEM FORNECIMENTO,DE VALVULAS BORBOLETA COM FLANGES | CLASSE PN-16,INCLUSIVE O FORNECIMENTO DOS MATERIAIS PARA AS | JUNTAS(ARRUELAS DE BORRACHA E PARAFUSOS COM E SEM PORCAS DE | ACO CARBONO),CUSTO POR JUNTA FLANGEADA,COM DIAMETRO DE 1200M | M |  | UN
06.011.0370-0 | MONTAGEM SEM FORNECIMENTO DE VALVULAS BORBOLETA,VALVULAS DE | RETENCAO OU SIMILARES,TIPO WAFER(MONTAGEM ENTRE FLANGES ADJA | CENTES),CLASSE PN-10,INCLUSIVE O FORNECIMENTO DOS MATERIAIS | PARA AS JUNTAS(TIRANTES COM PORCAS E PARAFUSOS DE ACO CARBON | O) CUSTO POR ACESSORIO,COM DIAMETRO DE 50 OU 75MM |  | UN
06.011.0370-A | MONTAGEM SEM FORNECIMENTO DE VALVULAS BORBOLETA,VALVULAS DE | RETENCAO OU SIMILARES,TIPO WAFER(MONTAGEM ENTRE FLANGES ADJA | CENTES),CLASSE PN-10,INCLUSIVE O FORNECIMENTO DOS MATERIAIS | PARA AS JUNTAS(TIRANTES COM PORCAS E PARAFUSOS DE ACO CARBON | O) CUSTO POR ACESSORIO,COM DIAMETRO DE 50 OU 75MM |  | UN
06.011.0371-0 | MONTAGEM SEM FORNECIMENTO DE VALVULAS BORBOLETA,VALVULAS DE | RETENCAO OU SIMILARES,TIPO WAFER(MONTAGEM ENTRE FLANGES ADJA | CENTES),CLASSE PN-10,INCLUSIVE O FORNECIMENTO DOS MATERIAIS | PARA AS JUNTAS(TIRANTES COM PORCAS E PARAFUSOS DE ACO CARBON | O) CUSTO POR ACESSORIO,COM DIAMETRO DE 100MM |  | UN
06.011.0371-A | MONTAGEM SEM FORNECIMENTO DE VALVULAS BORBOLETA,VALVULAS DE | RETENCAO OU SIMILARES,TIPO WAFER(MONTAGEM ENTRE FLANGES ADJA | CENTES),CLASSE PN-10,INCLUSIVE O FORNECIMENTO DOS MATERIAIS | PARA AS JUNTAS(TIRANTES COM PORCAS E PARAFUSOS DE ACO CARBON | O) CUSTO POR ACESSORIO,COM DIAMETRO DE 100MM |  | UN
06.011.0372-0 | MONTAGEM SEM FORNECIMENTO DE VALVULAS BORBOLETA,VALVULAS DE | RETENCAO OU SIMILARES,TIPO WAFER(MONTAGEM ENTRE FLANGES ADJA | CENTES),CLASSE PN-10,INCLUSIVE O FORNECIMENTO DOS MATERIAIS | PARA AS JUNTAS(TIRANTES COM PORCAS E PARAFUSOS DE ACO CARBON | O) CUSTO POR ACESSORIO,COM DIAMETRO DE 150 OU 200MM |  | UN
06.011.0372-A | MONTAGEM SEM FORNECIMENTO DE VALVULAS BORBOLETA,VALVULAS DE | RETENCAO OU SIMILARES,TIPO WAFER(MONTAGEM ENTRE FLANGES ADJA | CENTES),CLASSE PN-10,INCLUSIVE O FORNECIMENTO DOS MATERIAIS | PARA AS JUNTAS(TIRANTES COM PORCAS E PARAFUSOS DE ACO CARBON | O) CUSTO POR ACESSORIO,COM DIAMETRO DE 150 OU 200MM |  | UN
06.011.0373-0 | MONTAGEM SEM FORNECIMENTO DE VALVULAS BORBOLETA,VALVULAS DE | RETENCAO OU SIMILARES,TIPO WAFER(MONTAGEM ENTRE FLANGES ADJA | CENTES),CLASSE PN-10,INCLUSIVE O FORNECIMENTO DOS MATERIAIS | PARA AS JUNTAS(TIRANTES COM PORCAS E PARAFUSOS DE ACO CARBON | O) CUSTO POR ACESSORIO,COM DIAMETRO DE 250MM |  | UN
06.011.0373-A | MONTAGEM SEM FORNECIMENTO DE VALVULAS BORBOLETA,VALVULAS DE | RETENCAO OU SIMILARES,TIPO WAFER(MONTAGEM ENTRE FLANGES ADJA | CENTES),CLASSE PN-10,INCLUSIVE O FORNECIMENTO DOS MATERIAIS | PARA AS JUNTAS(TIRANTES COM PORCAS E PARAFUSOS DE ACO CARBON | O) CUSTO POR ACESSORIO,COM DIAMETRO DE 250MM |  | UN
06.011.0374-0 | MONTAGEM SEM FORNECIMENTO DE VALVULAS BORBOLETA,VALVULAS DE | RETENCAO OU SIMILARES,TIPO WAFER(MONTAGEM ENTRE FLANGES ADJA | CENTES),CLASSE PN-10,INCLUSIVE O FORNECIMENTO DOS MATERIAIS | PARA AS JUNTAS(TIRANTES COM PORCAS E PARAFUSOS DE ACO CARBON | O) CUSTO POR ACESSORIO,COM DIAMETRO DE 300MM |  | UN
06.011.0374-A | MONTAGEM SEM FORNECIMENTO DE VALVULAS BORBOLETA,VALVULAS DE | RETENCAO OU SIMILARES,TIPO WAFER(MONTAGEM ENTRE FLANGES ADJA | CENTES),CLASSE PN-10,INCLUSIVE O FORNECIMENTO DOS MATERIAIS | PARA AS JUNTAS(TIRANTES COM PORCAS E PARAFUSOS DE ACO CARBON | O) CUSTO POR ACESSORIO,COM DIAMETRO DE 300MM |  | UN
06.011.0375-0 | MONTAGEM SEM FORNECIMENTO DE VALVULAS BORBOLETA,VALVULAS DE | RETENCAO OU SIMILARES,TIPO WAFER(MONTAGEM ENTRE FLANGES ADJA | CENTES),CLASSE PN-10,INCLUSIVE O FORNECIMENTO DOS MATERIAIS | PARA AS JUNTAS(TIRANTES COM PORCAS E PARAFUSOS DE ACO CARBON | O) CUSTO POR ACESSORIO,COM DIAMETRO DE 350MM |  | UN
06.011.0375-A | MONTAGEM SEM FORNECIMENTO DE VALVULAS BORBOLETA,VALVULAS DE | RETENCAO OU SIMILARES,TIPO WAFER(MONTAGEM ENTRE FLANGES ADJA | CENTES),CLASSE PN-10,INCLUSIVE O FORNECIMENTO DOS MATERIAIS | PARA AS JUNTAS(TIRANTES COM PORCAS E PARAFUSOS DE ACO CARBON | O) CUSTO POR ACESSORIO,COM DIAMETRO DE 350MM |  | UN
06.011.0376-0 | MONTAGEM SEM FORNECIMENTO DE VALVULAS BORBOLETA,VALVULAS DE | RETENCAO OU SIMILARES,TIPO WAFER(MONTAGEM ENTRE FLANGES ADJA | CENTES),CLASSE PN-10,INCLUSIVE O FORNECIMENTO DOS MATERIAIS | PARA AS JUNTAS(TIRANTES COM PORCAS E PARAFUSOS DE ACO CARBON | O) CUSTO POR ACESSORIO,COM DIAMETRO DE 400 OU 450MM |  | UN
06.011.0376-A | MONTAGEM SEM FORNECIMENTO DE VALVULAS BORBOLETA,VALVULAS DE | RETENCAO OU SIMILARES,TIPO WAFER(MONTAGEM ENTRE FLANGES ADJA | CENTES),CLASSE PN-10,INCLUSIVE O FORNECIMENTO DOS MATERIAIS | PARA AS JUNTAS(TIRANTES COM PORCAS E PARAFUSOS DE ACO CARBON | O) CUSTO POR ACESSORIO,COM DIAMETRO DE 400 OU 450MM |  | UN
06.011.0377-0 | MONTAGEM SEM FORNECIMENTO DE VALVULAS BORBOLETA,VALVULAS DE | RETENCAO OU SIMILARES,TIPO WAFER(MONTAGEM ENTRE FLANGES ADJA | CENTES),CLASSE PN-10,INCLUSIVE O FORNECIMENTO DOS MATERIAIS | PARA AS JUNTAS(TIRANTES COM PORCAS E PARAFUSOS DE ACO CARBON | O) CUSTO POR ACESSORIO,COM DIAMETRO DE 500MM |  | UN
06.011.0377-A | MONTAGEM SEM FORNECIMENTO DE VALVULAS BORBOLETA,VALVULAS DE | RETENCAO OU SIMILARES,TIPO WAFER(MONTAGEM ENTRE FLANGES ADJA | CENTES),CLASSE PN-10,INCLUSIVE O FORNECIMENTO DOS MATERIAIS | PARA AS JUNTAS(TIRANTES COM PORCAS E PARAFUSOS DE ACO CARBON | O) CUSTO POR ACESSORIO,COM DIAMETRO DE 500MM |  | UN
06.011.0378-0 | MONTAGEM SEM FORNECIMENTO DE VALVULAS BORBOLETA,VALVULAS DE | RETENCAO OU SIMILARES,TIPO WAFER(MONTAGEM ENTRE FLANGES ADJA | CENTES),CLASSE PN-10,INCLUSIVE O FORNECIMENTO DOS MATERIAIS | PARA AS JUNTAS(TIRANTES COM PORCAS E PARAFUSOS DE ACO CARBON | O) CUSTO POR ACESSORIO,COM DIAMETRO DE 600MM |  | UN
06.011.0378-A | MONTAGEM SEM FORNECIMENTO DE VALVULAS BORBOLETA,VALVULAS DE | RETENCAO OU SIMILARES,TIPO WAFER(MONTAGEM ENTRE FLANGES ADJA | CENTES),CLASSE PN-10,INCLUSIVE O FORNECIMENTO DOS MATERIAIS | PARA AS JUNTAS(TIRANTES COM PORCAS E PARAFUSOS DE ACO CARBON | O) CUSTO POR ACESSORIO,COM DIAMETRO DE 600MM |  | UN
06.011.0379-0 | MONTAGEM SEM FORNECIMENTO DE VALVULAS BORBOLETA,VALVULAS DE | RETENCAO OU SIMILARES,TIPO WAFER(MONTAGEM ENTRE FLANGES ADJA | CENTES),CLASSE PN-10,INCLUSIVE O FORNECIMENTO DOS MATERIAIS | PARA AS JUNTAS(TIRANTES COM PORCAS E PARAFUSOS DE ACO CARBON | O) CUSTO POR ACESSORIO,COM DIAMETRO DE 700MM |  | UN
06.011.0379-A | MONTAGEM SEM FORNECIMENTO DE VALVULAS BORBOLETA,VALVULAS DE | RETENCAO OU SIMILARES,TIPO WAFER(MONTAGEM ENTRE FLANGES ADJA | CENTES),CLASSE PN-10,INCLUSIVE O FORNECIMENTO DOS MATERIAIS | PARA AS JUNTAS(TIRANTES COM PORCAS E PARAFUSOS DE ACO CARBON | O) CUSTO POR ACESSORIO,COM DIAMETRO DE 700MM |  | UN
06.011.0380-0 | MONTAGEM SEM FORNECIMENTO DE VALVULAS BORBOLETA,VALVULAS DE | RETENCAO OU SIMILARES,TIPO WAFER(MONTAGEM ENTRE FLANGES ADJA | CENTES),CLASSE PN-10,INCLUSIVE O FORNECIMENTO DOS MATERIAIS | PARA AS JUNTAS(TIRANTES COM PORCAS E PARAFUSOS DE ACO CARBON | O) CUSTO POR ACESSORIO,COM DIAMETRO DE 800MM |  | UN
06.011.0380-A | MONTAGEM SEM FORNECIMENTO DE VALVULAS BORBOLETA,VALVULAS DE | RETENCAO OU SIMILARES,TIPO WAFER(MONTAGEM ENTRE FLANGES ADJA | CENTES),CLASSE PN-10,INCLUSIVE O FORNECIMENTO DOS MATERIAIS | PARA AS JUNTAS(TIRANTES COM PORCAS E PARAFUSOS DE ACO CARBON | O) CUSTO POR ACESSORIO,COM DIAMETRO DE 800MM |  | UN
06.011.0381-0 | MONTAGEM SEM FORNECIMENTO DE VALVULAS BORBOLETA,VALVULAS DE | RETENCAO OU SIMILARES,TIPO WAFER(MONTAGEM ENTRE FLANGES ADJA | CENTES),CLASSE PN-10,INCLUSIVE O FORNECIMENTO DOS MATERIAIS | PARA AS JUNTAS(TIRANTES COM PORCAS E PARAFUSOS DE ACO CARBON | O) CUSTO POR ACESSORIO,COM DIAMETRO DE 900MM |  | UN
06.011.0381-A | MONTAGEM SEM FORNECIMENTO DE VALVULAS BORBOLETA,VALVULAS DE | RETENCAO OU SIMILARES,TIPO WAFER(MONTAGEM ENTRE FLANGES ADJA | CENTES),CLASSE PN-10,INCLUSIVE O FORNECIMENTO DOS MATERIAIS | PARA AS JUNTAS(TIRANTES COM PORCAS E PARAFUSOS DE ACO CARBON | O) CUSTO POR ACESSORIO,COM DIAMETRO DE 900MM |  | UN
06.011.0382-0 | MONTAGEM SEM FORNECIMENTO DE VALVULAS BORBOLETA,VALVULAS DE | RETENCAO OU SIMILARES,TIPO WAFER(MONTAGEM ENTRE FLANGES ADJA | CENTES),CLASSE PN-10,INCLUSIVE O FORNECIMENTO DOS MATERIAIS | PARA AS JUNTAS(TIRANTES COM PORCAS E PARAFUSOS DE ACO CARBON | O) CUSTO POR ACESSORIO,COM DIAMETRO DE 1000MM |  | UN
06.011.0382-A | MONTAGEM SEM FORNECIMENTO DE VALVULAS BORBOLETA,VALVULAS DE | RETENCAO OU SIMILARES,TIPO WAFER(MONTAGEM ENTRE FLANGES ADJA | CENTES),CLASSE PN-10,INCLUSIVE O FORNECIMENTO DOS MATERIAIS | PARA AS JUNTAS(TIRANTES COM PORCAS E PARAFUSOS DE ACO CARBON | O) CUSTO POR ACESSORIO,COM DIAMETRO DE 1000MM |  | UN
06.011.0383-0 | MONTAGEM SEM FORNECIMENTO DE VALVULAS BORBOLETA,VALVULAS DE | RETENCAO OU SIMILARES,TIPO WAFER(MONTAGEM ENTRE FLANGES ADJA | CENTES),CLASSE PN-10,INCLUSIVE O FORNECIMENTO DOS MATERIAIS | PARA AS JUNTAS(TIRANTES COM PORCAS E PARAFUSOS DE ACO CARBON | O) CUSTO POR ACESSORIO,COM DIAMETRO DE 1200MM |  | UN
06.011.0383-A | MONTAGEM SEM FORNECIMENTO DE VALVULAS BORBOLETA,VALVULAS DE | RETENCAO OU SIMILARES,TIPO WAFER(MONTAGEM ENTRE FLANGES ADJA | CENTES),CLASSE PN-10,INCLUSIVE O FORNECIMENTO DOS MATERIAIS | PARA AS JUNTAS(TIRANTES COM PORCAS E PARAFUSOS DE ACO CARBON | O) CUSTO POR ACESSORIO,COM DIAMETRO DE 1200MM |  | UN
06.011.0390-0 | MONTAGEM SEM FORNECIMENTO DE VALVULAS BORBOLETA,VALVULAS DE | RETENCAO OU SIMILARES,TIPO WAFER(MONTAGEM ENTRE FLANGES ADJA | CENTES),CLASSE PN-16,INCLUSIVE O FORNECIMENTO DOS MATERIAIS | PARA AS JUNTAS(TIRANTES COM PORCAS E PARAFUSOS DE ACO CARBON | O) CUSTO POR ACESSORIO,COM DIAMETRO DE 50 OU 75MM |  | UN
06.011.0390-A | MONTAGEM SEM FORNECIMENTO DE VALVULAS BORBOLETA,VALVULAS DE | RETENCAO OU SIMILARES,TIPO WAFER(MONTAGEM ENTRE FLANGES ADJA | CENTES),CLASSE PN-16,INCLUSIVE O FORNECIMENTO DOS MATERIAIS | PARA AS JUNTAS(TIRANTES COM PORCAS E PARAFUSOS DE ACO CARBON | O) CUSTO POR ACESSORIO,COM DIAMETRO DE 50 OU 75MM |  | UN
06.011.0391-0 | MONTAGEM SEM FORNECIMENTO DE VALVULAS BORBOLETA,VALVULAS DE | RETENCAO OU SIMILARES,TIPO WAFER(MONTAGEM ENTRE FLANGES ADJA | CENTES),CLASSE PN-16,INCLUSIVE O FORNECIMENTO DOS MATERIAIS | PARA AS JUNTAS(TIRANTES COM PORCAS E PARAFUSOS DE ACO CARBON | O) CUSTO POR ACESSORIO,COM DIAMETRO DE 100MM |  | UN
06.011.0391-A | MONTAGEM SEM FORNECIMENTO DE VALVULAS BORBOLETA,VALVULAS DE | RETENCAO OU SIMILARES,TIPO WAFER(MONTAGEM ENTRE FLANGES ADJA | CENTES),CLASSE PN-16,INCLUSIVE O FORNECIMENTO DOS MATERIAIS | PARA AS JUNTAS(TIRANTES COM PORCAS E PARAFUSOS DE ACO CARBON | O) CUSTO POR ACESSORIO,COM DIAMETRO DE 100MM |  | UN
06.011.0392-0 | MONTAGEM SEM FORNECIMENTO DE VALVULAS BORBOLETA,VALVULAS DE | RETENCAO OU SIMILARES,TIPO WAFER(MONTAGEM ENTRE FLANGES ADJA | CENTES),CLASSE PN-16,INCLUSIVE O FORNECIMENTO DOS MATERIAIS | PARA AS JUNTAS(TIRANTES COM PORCAS E PARAFUSOS DE ACO CARBON | O) CUSTO POR ACESSORIO,COM DIAMETRO DE 150MM |  | UN
06.011.0392-A | MONTAGEM SEM FORNECIMENTO DE VALVULAS BORBOLETA,VALVULAS DE | RETENCAO OU SIMILARES,TIPO WAFER(MONTAGEM ENTRE FLANGES ADJA | CENTES),CLASSE PN-16,INCLUSIVE O FORNECIMENTO DOS MATERIAIS | PARA AS JUNTAS(TIRANTES COM PORCAS E PARAFUSOS DE ACO CARBON | O) CUSTO POR ACESSORIO,COM DIAMETRO DE 150MM |  | UN
06.011.0393-0 | MONTAGEM SEM FORNECIMENTO DE VALVULAS BORBOLETA,VALVULAS DE | RETENCAO OU SIMILARES,TIPO WAFER(MONTAGEM ENTRE FLANGES ADJA | CENTES),CLASSE PN-16,INCLUSIVE O FORNECIMENTO DOS MATERIAIS | PARA AS JUNTAS(TIRANTES COM PORCAS E PARAFUSOS DE ACO CARBON | O) CUSTO POR ACESSORIO,COM DIAMETRO DE 200MM |  | UN
06.011.0393-A | MONTAGEM SEM FORNECIMENTO DE VALVULAS BORBOLETA,VALVULAS DE | RETENCAO OU SIMILARES,TIPO WAFER(MONTAGEM ENTRE FLANGES ADJA | CENTES),CLASSE PN-16,INCLUSIVE O FORNECIMENTO DOS MATERIAIS | PARA AS JUNTAS(TIRANTES COM PORCAS E PARAFUSOS DE ACO CARBON | O) CUSTO POR ACESSORIO,COM DIAMETRO DE 200MM |  | UN
06.011.0394-0 | MONTAGEM SEM FORNECIMENTO DE VALVULAS BORBOLETA,VALVULAS DE | RETENCAO OU SIMILARES,TIPO WAFER(MONTAGEM ENTRE FLANGES ADJA | CENTES),CLASSE PN-16,INCLUSIVE O FORNECIMENTO DOS MATERIAIS | PARA AS JUNTAS(TIRANTES COM PORCAS E PARAFUSOS DE ACO CARBON | O) CUSTO POR ACESSORIO,COM DIAMETRO DE 250MM |  | UN
06.011.0394-A | MONTAGEM SEM FORNECIMENTO DE VALVULAS BORBOLETA,VALVULAS DE | RETENCAO OU SIMILARES,TIPO WAFER(MONTAGEM ENTRE FLANGES ADJA | CENTES),CLASSE PN-16,INCLUSIVE O FORNECIMENTO DOS MATERIAIS | PARA AS JUNTAS(TIRANTES COM PORCAS E PARAFUSOS DE ACO CARBON | O) CUSTO POR ACESSORIO,COM DIAMETRO DE 250MM |  | UN
06.011.0395-0 | MONTAGEM SEM FORNECIMENTO DE VALVULAS BORBOLETA,VALVULAS DE | RETENCAO OU SIMILARES,TIPO WAFER(MONTAGEM ENTRE FLANGES ADJA | CENTES),CLASSE PN-16,INCLUSIVE O FORNECIMENTO DOS MATERIAIS | PARA AS JUNTAS(TIRANTES COM PORCAS E PARAFUSOS DE ACO CARBON | O) CUSTO POR ACESSORIO,COM DIAMETRO DE 300MM |  | UN
06.011.0395-A | MONTAGEM SEM FORNECIMENTO DE VALVULAS BORBOLETA,VALVULAS DE | RETENCAO OU SIMILARES,TIPO WAFER(MONTAGEM ENTRE FLANGES ADJA | CENTES),CLASSE PN-16,INCLUSIVE O FORNECIMENTO DOS MATERIAIS | PARA AS JUNTAS(TIRANTES COM PORCAS E PARAFUSOS DE ACO CARBON | O) CUSTO POR ACESSORIO,COM DIAMETRO DE 300MM |  | UN
06.011.0396-0 | MONTAGEM SEM FORNECIMENTO DE VALVULAS BORBOLETA,VALVULAS DE | RETENCAO OU SIMILARES,TIPO WAFER(MONTAGEM ENTRE FLANGES ADJA | CENTES),CLASSE PN-16,INCLUSIVE O FORNECIMENTO DOS MATERIAIS | PARA AS JUNTAS(TIRANTES COM PORCAS E PARAFUSOS DE ACO CARBON | O) CUSTO POR ACESSORIO,COM DIAMETRO DE 350MM |  | UN
06.011.0396-A | MONTAGEM SEM FORNECIMENTO DE VALVULAS BORBOLETA,VALVULAS DE | RETENCAO OU SIMILARES,TIPO WAFER(MONTAGEM ENTRE FLANGES ADJA | CENTES),CLASSE PN-16,INCLUSIVE O FORNECIMENTO DOS MATERIAIS | PARA AS JUNTAS(TIRANTES COM PORCAS E PARAFUSOS DE ACO CARBON | O) CUSTO POR ACESSORIO,COM DIAMETRO DE 350MM |  | UN
06.011.0397-0 | MONTAGEM SEM FORNECIMENTO DE VALVULAS BORBOLETA,VALVULAS DE | RETENCAO OU SIMILARES,TIPO WAFER(MONTAGEM ENTRE FLANGES ADJA | CENTES),CLASSE PN-16,INCLUSIVE O FORNECIMENTO DOS MATERIAIS | PARA AS JUNTAS(TIRANTES COM PORCAS E PARAFUSOS DE ACO CARBON | O) CUSTO POR ACESSORIO,COM DIAMETRO DE 400 OU 450MM |  | UN
06.011.0397-A | MONTAGEM SEM FORNECIMENTO DE VALVULAS BORBOLETA,VALVULAS DE | RETENCAO OU SIMILARES,TIPO WAFER(MONTAGEM ENTRE FLANGES ADJA | CENTES),CLASSE PN-16,INCLUSIVE O FORNECIMENTO DOS MATERIAIS | PARA AS JUNTAS(TIRANTES COM PORCAS E PARAFUSOS DE ACO CARBON | O) CUSTO POR ACESSORIO,COM DIAMETRO DE 400 OU 450MM |  | UN
06.011.0398-0 | MONTAGEM SEM FORNECIMENTO DE VALVULAS BORBOLETA,VALVULAS DE | RETENCAO OU SIMILARES,TIPO WAFER(MONTAGEM ENTRE FLANGES ADJA | CENTES),CLASSE PN-16,INCLUSIVE O FORNECIMENTO DOS MATERIAIS | PARA AS JUNTAS(TIRANTES COM PORCAS E PARAFUSOS DE ACO CARBON | O) CUSTO POR ACESSORIO,COM DIAMETRO DE 500MM |  | UN
06.011.0398-A | MONTAGEM SEM FORNECIMENTO DE VALVULAS BORBOLETA,VALVULAS DE | RETENCAO OU SIMILARES,TIPO WAFER(MONTAGEM ENTRE FLANGES ADJA | CENTES),CLASSE PN-16,INCLUSIVE O FORNECIMENTO DOS MATERIAIS | PARA AS JUNTAS(TIRANTES COM PORCAS E PARAFUSOS DE ACO CARBON | O) CUSTO POR ACESSORIO,COM DIAMETRO DE 500MM |  | UN
06.011.0399-0 | MONTAGEM SEM FORNECIMENTO DE VALVULAS BORBOLETA,VALVULAS DE | RETENCAO OU SIMILARES,TIPO WAFER(MONTAGEM ENTRE FLANGES ADJA | CENTES),CLASSE PN-16,INCLUSIVE O FORNECIMENTO DOS MATERIAIS | PARA AS JUNTAS(TIRANTES COM PORCAS E PARAFUSOS DE ACO CARBON | O) CUSTO POR ACESSORIO,COM DIAMETRO DE 600MM |  | UN
06.011.0399-A | MONTAGEM SEM FORNECIMENTO DE VALVULAS BORBOLETA,VALVULAS DE | RETENCAO OU SIMILARES,TIPO WAFER(MONTAGEM ENTRE FLANGES ADJA | CENTES),CLASSE PN-16,INCLUSIVE O FORNECIMENTO DOS MATERIAIS | PARA AS JUNTAS(TIRANTES COM PORCAS E PARAFUSOS DE ACO CARBON | O) CUSTO POR ACESSORIO,COM DIAMETRO DE 600MM |  | UN
06.011.0400-0 | MONTAGEM SEM FORNECIMENTO DE VALVULAS BORBOLETA,VALVULAS DE | RETENCAO OU SIMILARES,TIPO WAFER(MONTAGEM ENTRE FLANGES ADJA | CENTES),CLASSE PN-16,INCLUSIVE O FORNECIMENTO DOS MATERIAIS | PARA AS JUNTAS(TIRANTES COM PORCAS E PARAFUSOS DE ACO CARBON | O) CUSTO POR ACESSORIO,COM DIAMETRO DE 700MM |  | UN
06.011.0400-A | MONTAGEM SEM FORNECIMENTO DE VALVULAS BORBOLETA,VALVULAS DE | RETENCAO OU SIMILARES,TIPO WAFER(MONTAGEM ENTRE FLANGES ADJA | CENTES),CLASSE PN-16,INCLUSIVE O FORNECIMENTO DOS MATERIAIS | PARA AS JUNTAS(TIRANTES COM PORCAS E PARAFUSOS DE ACO CARBON | O) CUSTO POR ACESSORIO,COM DIAMETRO DE 700MM |  | UN
06.011.0401-0 | MONTAGEM SEM FORNECIMENTO DE VALVULAS BORBOLETA,VALVULAS DE | RETENCAO OU SIMILARES,TIPO WAFER(MONTAGEM ENTRE FLANGES ADJA | CENTES),CLASSE PN-16,INCLUSIVE O FORNECIMENTO DOS MATERIAIS | PARA AS JUNTAS(TIRANTES COM PORCAS E PARAFUSOS DE ACO CARBON | O) CUSTO POR ACESSORIO,COM DIAMETRO DE 800MM |  | UN
06.011.0401-A | MONTAGEM SEM FORNECIMENTO DE VALVULAS BORBOLETA,VALVULAS DE | RETENCAO OU SIMILARES,TIPO WAFER(MONTAGEM ENTRE FLANGES ADJA | CENTES),CLASSE PN-16,INCLUSIVE O FORNECIMENTO DOS MATERIAIS | PARA AS JUNTAS(TIRANTES COM PORCAS E PARAFUSOS DE ACO CARBON | O) CUSTO POR ACESSORIO,COM DIAMETRO DE 800MM |  | UN
06.011.0402-0 | MONTAGEM SEM FORNECIMENTO DE VALVULAS BORBOLETA,VALVULAS DE | RETENCAO OU SIMILARES,TIPO WAFER(MONTAGEM ENTRE FLANGES ADJA | CENTES),CLASSE PN-16,INCLUSIVE O FORNECIMENTO DOS MATERIAIS | PARA AS JUNTAS(TIRANTES COM PORCAS E PARAFUSOS DE ACO CARBON | O) CUSTO POR ACESSORIO,COM DIAMETRO DE 900MM |  | UN
06.011.0402-A | MONTAGEM SEM FORNECIMENTO DE VALVULAS BORBOLETA,VALVULAS DE | RETENCAO OU SIMILARES,TIPO WAFER(MONTAGEM ENTRE FLANGES ADJA | CENTES),CLASSE PN-16,INCLUSIVE O FORNECIMENTO DOS MATERIAIS | PARA AS JUNTAS(TIRANTES COM PORCAS E PARAFUSOS DE ACO CARBON | O) CUSTO POR ACESSORIO,COM DIAMETRO DE 900MM |  | UN
06.011.0403-0 | MONTAGEM SEM FORNECIMENTO DE VALVULAS BORBOLETA,VALVULAS DE | RETENCAO OU SIMILARES,TIPO WAFER(MONTAGEM ENTRE FLANGES ADJA | CENTES),CLASSE PN-16,INCLUSIVE O FORNECIMENTO DOS MATERIAIS | PARA AS JUNTAS(TIRANTES COM PORCAS E PARAFUSOS DE ACO CARBON | O) CUSTO POR ACESSORIO,COM DIAMETRO DE 1000MM |  | UN
06.011.0403-A | MONTAGEM SEM FORNECIMENTO DE VALVULAS BORBOLETA,VALVULAS DE | RETENCAO OU SIMILARES,TIPO WAFER(MONTAGEM ENTRE FLANGES ADJA | CENTES),CLASSE PN-16,INCLUSIVE O FORNECIMENTO DOS MATERIAIS | PARA AS JUNTAS(TIRANTES COM PORCAS E PARAFUSOS DE ACO CARBON | O) CUSTO POR ACESSORIO,COM DIAMETRO DE 1000MM |  | UN
06.011.0404-0 | MONTAGEM SEM FORNECIMENTO DE VALVULAS BORBOLETA,VALVULAS DE | RETENCAO OU SIMILARES,TIPO WAFER(MONTAGEM ENTRE FLANGES ADJA | CENTES),CLASSE PN-16,INCLUSIVE O FORNECIMENTO DOS MATERIAIS | PARA AS JUNTAS(TIRANTES COM PORCAS E PARAFUSOS DE ACO CARBON | O) CUSTO POR ACESSORIO,COM DIAMETRO DE 1200MM |  | UN
06.011.0404-A | MONTAGEM SEM FORNECIMENTO DE VALVULAS BORBOLETA,VALVULAS DE | RETENCAO OU SIMILARES,TIPO WAFER(MONTAGEM ENTRE FLANGES ADJA | CENTES),CLASSE PN-16,INCLUSIVE O FORNECIMENTO DOS MATERIAIS | PARA AS JUNTAS(TIRANTES COM PORCAS E PARAFUSOS DE ACO CARBON | O) CUSTO POR ACESSORIO,COM DIAMETRO DE 1200MM |  | UN
06.011.0411-0 | ASSENTAMENTO SEM FORNECIMENTO DE TUBOS ATE 1,00M DE COMPRIME | NTO OU CONEXOES DE FERRO FUNDIDO OU ACO,COM FLANGES CLASSE P | N-10,INCLUSIVE O FORNECIMENTO DOS MATERIAIS PARA JUNTAS(ARRU | ELAS DE BORRACHA E PARAFUSOS COM PORCAS DE ACO INOX 316),CUS | TO POR JUNTA,COM DIAMETRO DE 50MM |  | UN
06.011.0411-A | ASSENTAMENTO SEM FORNECIMENTO DE TUBOS ATE 1,00M DE COMPRIME | NTO OU CONEXOES DE FERRO FUNDIDO OU ACO,COM FLANGES CLASSE P | N-10,INCLUSIVE O FORNECIMENTO DOS MATERIAIS PARA JUNTAS(ARRU | ELAS DE BORRACHA E PARAFUSOS COM PORCAS DE ACO INOX 316),CUS | TO POR JUNTA,COM DIAMETRO DE 50MM |  | UN
06.011.0412-0 | ASSENTAMENTO SEM FORNECIMENTO,DE TUBOS ATE 1,00M DE COMPRIME | NTO OU CONEXOES DE FERRO FUNDIDO OU ACO,COM FLANGES CLASSE P | N-10,INCLUSIVE O FORNECIMENTO DOS MATERIAIS PARA JUNTAS(ARRU | ELAS DE BORRACHA E PARAFUSOS COM PORCAS DE ACO INOX 316),CUS | TO POR JUNTA,COM DIAMETRO DE 75MM |  | UN
06.011.0412-A | ASSENTAMENTO SEM FORNECIMENTO,DE TUBOS ATE 1,00M DE COMPRIME | NTO OU CONEXOES DE FERRO FUNDIDO OU ACO,COM FLANGES CLASSE P | N-10,INCLUSIVE O FORNECIMENTO DOS MATERIAIS PARA JUNTAS(ARRU | ELAS DE BORRACHA E PARAFUSOS COM PORCAS DE ACO INOX 316),CUS | TO POR JUNTA,COM DIAMETRO DE 75MM |  | UN
06.011.0413-0 | ASSENTAMENTO SEM FORNECIMENTO,DE TUBOS ATE 1,00M DE COMPRIME | NTO OU CONEXOES DE FERRO FUNDIDO OU ACO,COM FLANGES CLASSE P | N-10,INCLUSIVE O FORNECIMENTO DOS MATERIAIS PARA JUNTAS(ARRU | ELAS DE BORRACHA E PARAFUSOS COM PORCAS DE ACO INOX 316),CUS | TO POR JUNTA,COM DIAMETRO DE 100MM |  | UN
06.011.0413-A | ASSENTAMENTO SEM FORNECIMENTO,DE TUBOS ATE 1,00M DE COMPRIME | NTO OU CONEXOES DE FERRO FUNDIDO OU ACO,COM FLANGES CLASSE P | N-10,INCLUSIVE O FORNECIMENTO DOS MATERIAIS PARA JUNTAS(ARRU | ELAS DE BORRACHA E PARAFUSOS COM PORCAS DE ACO INOX 316),CUS | TO POR JUNTA,COM DIAMETRO DE 100MM |  | UN
06.011.0414-0 | ASSENTAMENTO SEM FORNECIMENTO,DE TUBOS ATE 1,00M DE COMPRIME | NTO OU CONEXOES DE FERRO FUNDIDO OU ACO,COM FLANGES CLASSE P | N-10,INCLUSIVE O FORNECIMENTO DOS MATERIAIS PARA JUNTAS(ARRU | ELAS DE BORRACHA E PARAFUSOS COM PORCAS DE ACO INOX 316),CUS | TO POR JUNTA,COM DIAMETRO DE 150MM |  | UN
06.011.0414-A | ASSENTAMENTO SEM FORNECIMENTO,DE TUBOS ATE 1,00M DE COMPRIME | NTO OU CONEXOES DE FERRO FUNDIDO OU ACO,COM FLANGES CLASSE P | N-10,INCLUSIVE O FORNECIMENTO DOS MATERIAIS PARA JUNTAS(ARRU | ELAS DE BORRACHA E PARAFUSOS COM PORCAS DE ACO INOX 316),CUS | TO POR JUNTA,COM DIAMETRO DE 150MM |  | UN
06.011.0415-0 | ASSENTAMENTO SEM FORNECIMENTO,DE TUBOS ATE 1,00M DE COMPRIME | NTO OU CONEXOES DE FERRO FUNDIDO OU ACO,COM FLANGES CLASSE P | N-10,INCLUSIVE O FORNECIMENTO DOS MATERIAIS PARA JUNTAS(ARRU | ELAS DE BORRACHA E PARAFUSOS COM PORCAS DE ACO INOX 316),CUS | TO POR JUNTA,COM DIAMETRO DE 200MM |  | UN
06.011.0415-A | ASSENTAMENTO SEM FORNECIMENTO,DE TUBOS ATE 1,00M DE COMPRIME | NTO OU CONEXOES DE FERRO FUNDIDO OU ACO,COM FLANGES CLASSE P | N-10,INCLUSIVE O FORNECIMENTO DOS MATERIAIS PARA JUNTAS(ARRU | ELAS DE BORRACHA E PARAFUSOS COM PORCAS DE ACO INOX 316),CUS | TO POR JUNTA,COM DIAMETRO DE 200MM |  | UN
06.011.0416-0 | ASSENTAMENTO SEM FORNECIMENTO,DE TUBOS ATE 1,00M DE COMPRIME | NTO OU CONEXOES DE FERRO FUNDIDO OU ACO,COM FLANGES CLASSE P | N-10,INCLUSIVE O FORNECIMENTO DOS MATERIAIS PARA JUNTAS(ARRU | ELAS DE BORRACHA E PARAFUSOS COM PORCAS DE ACO INOX 316),CUS | TO POR JUNTA,COM DIAMETRO DE 250MM |  | UN
06.011.0416-A | ASSENTAMENTO SEM FORNECIMENTO,DE TUBOS ATE 1,00M DE COMPRIME | NTO OU CONEXOES DE FERRO FUNDIDO OU ACO,COM FLANGES CLASSE P | N-10,INCLUSIVE O FORNECIMENTO DOS MATERIAIS PARA JUNTAS(ARRU | ELAS DE BORRACHA E PARAFUSOS COM PORCAS DE ACO INOX 316),CUS | TO POR JUNTA,COM DIAMETRO DE 250MM |  | UN
06.011.0417-0 | ASSENTAMENTO SEM FORNECIMENTO,DE TUBOS ATE 1,00M DE COMPRIME | NTO OU CONEXOES DE FERRO FUNDIDO OU ACO,COM FLANGES CLASSE P | N-10,INCLUSIVE O FORNECIMENTO DOS MATERIAIS PARA JUNTAS(ARRU | ELAS DE BORRACHA E PARAFUSOS COM PORCAS DE ACO INOX 316),CUS | TO POR JUNTA,COM DIAMETRO DE 300MM |  | UN
06.011.0417-A | ASSENTAMENTO SEM FORNECIMENTO,DE TUBOS ATE 1,00M DE COMPRIME | NTO OU CONEXOES DE FERRO FUNDIDO OU ACO,COM FLANGES CLASSE P | N-10,INCLUSIVE O FORNECIMENTO DOS MATERIAIS PARA JUNTAS(ARRU | ELAS DE BORRACHA E PARAFUSOS COM PORCAS DE ACO INOX 316),CUS | TO POR JUNTA,COM DIAMETRO DE 300MM |  | UN
06.011.0418-0 | ASSENTAMENTO SEM FORNECIMENTO,DE TUBOS ATE 1,00M DE COMPRIME | NTO OU CONEXOES DE FERRO FUNDIDO OU ACO,COM FLANGES CLASSE P | N-10,INCLUSIVE O FORNECIMENTO DOS MATERIAIS PARA JUNTAS(ARRU | ELAS DE BORRACHA E PARAFUSOS COM PORCAS DE ACO INOX 316),CUS | TO POR JUNTA,COM DIAMETRO DE 350MM |  | UN
06.011.0418-A | ASSENTAMENTO SEM FORNECIMENTO,DE TUBOS ATE 1,00M DE COMPRIME | NTO OU CONEXOES DE FERRO FUNDIDO OU ACO,COM FLANGES CLASSE P | N-10,INCLUSIVE O FORNECIMENTO DOS MATERIAIS PARA JUNTAS(ARRU | ELAS DE BORRACHA E PARAFUSOS COM PORCAS DE ACO INOX 316),CUS | TO POR JUNTA,COM DIAMETRO DE 350MM |  | UN
06.011.0419-0 | ASSENTAMENTO SEM FORNECIMENTO,DE TUBOS ATE 1,00M DE COMPRIME | NTO OU CONEXOES DE FERRO FUNDIDO OU ACO,COM FLANGES CLASSE P | N-10,INCLUSIVE O FORNECIMENTO DOS MATERIAIS PARA JUNTAS(ARRU | ELAS DE BORRACHA E PARAFUSOS COM PORCAS DE ACO INOX 316),CUS | TO POR JUNTA,COM DIAMETRO DE 400MM |  | UN
06.011.0419-A | ASSENTAMENTO SEM FORNECIMENTO,DE TUBOS ATE 1,00M DE COMPRIME | NTO OU CONEXOES DE FERRO FUNDIDO OU ACO,COM FLANGES CLASSE P | N-10,INCLUSIVE O FORNECIMENTO DOS MATERIAIS PARA JUNTAS(ARRU | ELAS DE BORRACHA E PARAFUSOS COM PORCAS DE ACO INOX 316),CUS | TO POR JUNTA,COM DIAMETRO DE 400MM |  | UN
06.011.0420-0 | ASSENTAMENTO SEM FORNECIMENTO,DE TUBOS ATE 1,00M DE COMPRIME | NTO OU CONEXOES DE FERRO FUNDIDO OU ACO,COM FLANGES CLASSE P | N-10,INCLUSIVE O FORNECIMENTO DOS MATERIAIS PARA JUNTAS(ARRU | ELAS DE BORRACHA E PARAFUSOS COM PORCAS DE ACO INOX 316),CUS | TO POR JUNTA,COM DIAMETRO DE 450MM |  | UN
06.011.0420-A | ASSENTAMENTO SEM FORNECIMENTO,DE TUBOS ATE 1,00M DE COMPRIME | NTO OU CONEXOES DE FERRO FUNDIDO OU ACO,COM FLANGES CLASSE P | N-10,INCLUSIVE O FORNECIMENTO DOS MATERIAIS PARA JUNTAS(ARRU | ELAS DE BORRACHA E PARAFUSOS COM PORCAS DE ACO INOX 316),CUS | TO POR JUNTA,COM DIAMETRO DE 450MM |  | UN
06.011.0421-0 | ASSENTAMENTO SEM FORNECIMENTO,DE TUBOS ATE 1,00M DE COMPRIME | NTO OU CONEXOES DE FERRO FUNDIDO OU ACO,COM FLANGES CLASSE P | N-10,INCLUSIVE O FORNECIMENTO DOS MATERIAIS PARA JUNTAS(ARRU | ELAS DE BORRACHA E PARAFUSOS COM PORCAS DE ACO INOX 316),CUS | TO POR JUNTA,COM DIAMETRO DE 500MM |  | UN
06.011.0421-A | ASSENTAMENTO SEM FORNECIMENTO,DE TUBOS ATE 1,00M DE COMPRIME | NTO OU CONEXOES DE FERRO FUNDIDO OU ACO,COM FLANGES CLASSE P | N-10,INCLUSIVE O FORNECIMENTO DOS MATERIAIS PARA JUNTAS(ARRU | ELAS DE BORRACHA E PARAFUSOS COM PORCAS DE ACO INOX 316),CUS | TO POR JUNTA,COM DIAMETRO DE 500MM |  | UN
06.011.0422-0 | ASSENTAMENTO SEM FORNECIMENTO,DE TUBOS ATE 1,00M DE COMPRIME | NTO OU CONEXOES DE FERRO FUNDIDO OU ACO,COM FLANGES CLASSE P | N-10,INCLUSIVE O FORNECIMENTO DOS MATERIAIS PARA JUNTAS(ARRU | ELAS DE BORRACHA E PARAFUSOS COM PORCAS DE ACO INOX 316),CUS | TO POR JUNTA,COM DIAMETRO DE 600MM |  | UN
06.011.0422-A | ASSENTAMENTO SEM FORNECIMENTO,DE TUBOS ATE 1,00M DE COMPRIME | NTO OU CONEXOES DE FERRO FUNDIDO OU ACO,COM FLANGES CLASSE P | N-10,INCLUSIVE O FORNECIMENTO DOS MATERIAIS PARA JUNTAS(ARRU | ELAS DE BORRACHA E PARAFUSOS COM PORCAS DE ACO INOX 316),CUS | TO POR JUNTA,COM DIAMETRO DE 600MM |  | UN
06.011.0423-0 | ASSENTAMENTO SEM FORNECIMENTO,DE TUBOS ATE 1,00M DE COMPRIME | NTO OU CONEXOES DE FERRO FUNDIDO OU ACO,COM FLANGES CLASSE P | N-10,INCLUSIVE O FORNECIMENTO DOS MATERIAIS PARA JUNTAS(ARRU | ELAS DE BORRACHA E PARAFUSOS COM PORCAS DE ACO INOX 316),CUS | TO POR JUNTA,COM DIAMETRO DE 700MM |  | UN
06.011.0423-A | ASSENTAMENTO SEM FORNECIMENTO,DE TUBOS ATE 1,00M DE COMPRIME | NTO OU CONEXOES DE FERRO FUNDIDO OU ACO,COM FLANGES CLASSE P | N-10,INCLUSIVE O FORNECIMENTO DOS MATERIAIS PARA JUNTAS(ARRU | ELAS DE BORRACHA E PARAFUSOS COM PORCAS DE ACO INOX 316),CUS | TO POR JUNTA,COM DIAMETRO DE 700MM |  | UN
06.011.0424-0 | ASSENTAMENTO SEM FORNECIMENTO,DE TUBOS ATE 1,00M DE COMPRIME | NTO OU CONEXOES DE FERRO FUNDIDO OU ACO,COM FLANGES CLASSE P | N-10,INCLUSIVE O FORNECIMENTO DOS MATERIAIS PARA JUNTAS(ARRU | ELAS DE BORRACHA E PARAFUSOS COM PORCAS DE ACO INOX 316),CUS | TO POR JUNTA,COM DIAMETRO DE 800MM |  | UN
06.011.0424-A | ASSENTAMENTO SEM FORNECIMENTO,DE TUBOS ATE 1,00M DE COMPRIME | NTO OU CONEXOES DE FERRO FUNDIDO OU ACO,COM FLANGES CLASSE P | N-10,INCLUSIVE O FORNECIMENTO DOS MATERIAIS PARA JUNTAS(ARRU | ELAS DE BORRACHA E PARAFUSOS COM PORCAS DE ACO INOX 316),CUS | TO POR JUNTA,COM DIAMETRO DE 800MM |  | UN
06.011.0425-0 | ASSENTAMENTO SEM FORNECIMENTO,DE TUBOS ATE 1,00M DE COMPRIME | NTO OU CONEXOES DE FERRO FUNDIDO OU ACO,COM FLANGES CLASSE P | N-10,INCLUSIVE O FORNECIMENTO DOS MATERIAIS PARA JUNTAS(ARRU | ELAS DE BORRACHA E PARAFUSOS COM PORCAS DE ACO INOX 316),CUS | TO POR JUNTA,COM DIAMETRO DE 900MM |  | UN
06.011.0425-A | ASSENTAMENTO SEM FORNECIMENTO,DE TUBOS ATE 1,00M DE COMPRIME | NTO OU CONEXOES DE FERRO FUNDIDO OU ACO,COM FLANGES CLASSE P | N-10,INCLUSIVE O FORNECIMENTO DOS MATERIAIS PARA JUNTAS(ARRU | ELAS DE BORRACHA E PARAFUSOS COM PORCAS DE ACO INOX 316),CUS | TO POR JUNTA,COM DIAMETRO DE 900MM |  | UN
06.011.0426-0 | ASSENTAMENTO SEM FORNECIMENTO,DE TUBOS ATE 1,00M DE COMPRIME | NTO OU CONEXOES DE FERRO FUNDIDO OU ACO,COM FLANGES CLASSE P | N-10,INCLUSIVE O FORNECIMENTO DOS MATERIAIS PARA JUNTAS(ARRU | ELAS DE BORRACHA E PARAFUSOS COM PORCAS DE ACO INOX 316),CUS | TO POR JUNTA,COM DIAMETRO DE 1000MM |  | UN
06.011.0426-A | ASSENTAMENTO SEM FORNECIMENTO,DE TUBOS ATE 1,00M DE COMPRIME | NTO OU CONEXOES DE FERRO FUNDIDO OU ACO,COM FLANGES CLASSE P | N-10,INCLUSIVE O FORNECIMENTO DOS MATERIAIS PARA JUNTAS(ARRU | ELAS DE BORRACHA E PARAFUSOS COM PORCAS DE ACO INOX 316),CUS | TO POR JUNTA,COM DIAMETRO DE 1000MM |  | UN
06.011.0427-0 | ASSENTAMENTO SEM FORNECIMENTO,DE TUBOS ATE 1,00M DE COMPRIME | NTO OU CONEXOES DE FERRO FUNDIDO OU ACO,COM FLANGES CLASSE P | N-10,INCLUSIVE O FORNECIMENTO DOS MATERIAIS PARA JUNTAS(ARRU | ELAS DE BORRACHA E PARAFUSOS COM PORCAS DE ACO INOX 316),CUS | TO POR JUNTA,COM DIAMETRO DE 1200MM |  | UN
06.011.0427-A | ASSENTAMENTO SEM FORNECIMENTO,DE TUBOS ATE 1,00M DE COMPRIME | NTO OU CONEXOES DE FERRO FUNDIDO OU ACO,COM FLANGES CLASSE P | N-10,INCLUSIVE O FORNECIMENTO DOS MATERIAIS PARA JUNTAS(ARRU | ELAS DE BORRACHA E PARAFUSOS COM PORCAS DE ACO INOX 316),CUS | TO POR JUNTA,COM DIAMETRO DE 1200MM |  | UN
06.011.0431-0 | MONTAGEM SEM FORNECIMENTO,DE VALVULAS DE GAVETA(REGISTROS),V | ALVULAS DE RETENCAO,VENTOSAS,ETC,COM FLANGES CLASSE PN-10,IN | CLUSIVE O FORNECIMENTO DOS MATERIAIS PARA AS JUNTAS(ARRUELAS | DE BORRACHA E PARAFUSOS COM PORCAS DE ACO INOX 316),CUSTO P | OR JUNTA FLANGEADA,COM DIAMETRO DE 50MM |  | UN
06.011.0431-A | MONTAGEM SEM FORNECIMENTO,DE VALVULAS DE GAVETA(REGISTROS),V | ALVULAS DE RETENCAO,VENTOSAS,ETC,COM FLANGES CLASSE PN-10,IN | CLUSIVE O FORNECIMENTO DOS MATERIAIS PARA AS JUNTAS(ARRUELAS | DE BORRACHA E PARAFUSOS COM PORCAS DE ACO INOX 316),CUSTO P | OR JUNTA FLANGEADA,COM DIAMETRO DE 50MM |  | UN
06.011.0432-0 | MONTAGEM SEM FORNECIMENTO DE VALVULAS DE GAVETA(REGISTROS),V | ALVULAS DE RETENCAO,VENTOSAS,ETC,COM FLANGES CLASSE PN-10,IN | CLUSIVE O FORNECIMENTO DOS MATERIAIS PARA AS JUNTAS(ARRUELAS | DE BORRACHA E PARAFUSOS COM PORCAS DE ACO INOX 316),CUSTO P | OR JUNTA FLANGEADA,COM DIAMETRO DE 75MM |  | UN
06.011.0432-A | MONTAGEM SEM FORNECIMENTO DE VALVULAS DE GAVETA(REGISTROS),V | ALVULAS DE RETENCAO,VENTOSAS,ETC,COM FLANGES CLASSE PN-10,IN | CLUSIVE O FORNECIMENTO DOS MATERIAIS PARA AS JUNTAS(ARRUELAS | DE BORRACHA E PARAFUSOS COM PORCAS DE ACO INOX 316),CUSTO P | OR JUNTA FLANGEADA,COM DIAMETRO DE 75MM |  | UN
06.011.0433-0 | MONTAGEM SEM FORNECIMENTO,DE VALVULAS DE GAVETA(REGISTROS),V | ALVULAS DE RETENCAO,VENTOSAS,ETC,COM FLANGES CLASSE PN-10,IN | CLUSIVE O FORNECIMENTO DOS MATERIAIS PARA AS JUNTAS(ARRUELAS | DE BORRACHA E PARAFUSOS COM PORCAS DE ACO INOX 316),CUSTO P | OR JUNTA FLANGEADA,COM DIAMETRO DE 100MM |  | UN
06.011.0433-A | MONTAGEM SEM FORNECIMENTO,DE VALVULAS DE GAVETA(REGISTROS),V | ALVULAS DE RETENCAO,VENTOSAS,ETC,COM FLANGES CLASSE PN-10,IN | CLUSIVE O FORNECIMENTO DOS MATERIAIS PARA AS JUNTAS(ARRUELAS | DE BORRACHA E PARAFUSOS COM PORCAS DE ACO INOX 316),CUSTO P | OR JUNTA FLANGEADA,COM DIAMETRO DE 100MM |  | UN
06.011.0434-0 | MONTAGEM SEM FORNECIMENTO,DE VALVULAS DE GAVETA(REGISTROS),V | ALVULAS DE RETENCAO,VENTOSAS,ETC,COM FLANGES CLASSE PN-10,IN | CLUSIVE O FORNECIMENTO DOS MATERIAIS PARA AS JUNTAS(ARRUELAS | DE BORRACHA E PARAFUSOS COM PORCAS DE ACO INOX 316),CUSTO P | OR JUNTA FLANGEADA,COM DIAMETRO DE 150MM |  | UN
06.011.0434-A | MONTAGEM SEM FORNECIMENTO,DE VALVULAS DE GAVETA(REGISTROS),V | ALVULAS DE RETENCAO,VENTOSAS,ETC,COM FLANGES CLASSE PN-10,IN | CLUSIVE O FORNECIMENTO DOS MATERIAIS PARA AS JUNTAS(ARRUELAS | DE BORRACHA E PARAFUSOS COM PORCAS DE ACO INOX 316),CUSTO P | OR JUNTA FLANGEADA,COM DIAMETRO DE 150MM |  | UN
06.011.0435-0 | MONTAGEM SEM FORNECIMENTO,DE VALVULAS DE GAVETA(REGISTROS),V | ALVULAS DE RETENCAO,VENTOSAS,ETC,COM FLANGES CLASSE PN-10,IN | CLUSIVE O FORNECIMENTO DOS MATERIAIS PARA AS JUNTAS(ARRUELAS | DE BORRACHA E PARAFUSOS COM PORCAS DE ACO INOX 316),CUSTO P | OR JUNTA FLANGEADA,COM DIAMETRO DE 200MM |  | UN
06.011.0435-A | MONTAGEM SEM FORNECIMENTO,DE VALVULAS DE GAVETA(REGISTROS),V | ALVULAS DE RETENCAO,VENTOSAS,ETC,COM FLANGES CLASSE PN-10,IN | CLUSIVE O FORNECIMENTO DOS MATERIAIS PARA AS JUNTAS(ARRUELAS | DE BORRACHA E PARAFUSOS COM PORCAS DE ACO INOX 316),CUSTO P | OR JUNTA FLANGEADA,COM DIAMETRO DE 200MM |  | UN
06.011.0436-0 | MONTAGEM SEM FORNECIMENTO,DE VALVULAS DE GAVETA(REGISTROS),V | ALVULAS DE RETENCAO,VENTOSAS,ETC,COM FLANGES CLASSE PN-10,IN | CLUSIVE O FORNECIMENTO DOS MATERIAIS PARA AS JUNTAS(ARRUELAS | DE BORRACHA E PARAFUSOS COM PORCAS DE ACO INOX 316),CUSTO P | OR JUNTA FLANGEADA,COM DIAMETRO DE 250MM |  | UN
06.011.0436-A | MONTAGEM SEM FORNECIMENTO,DE VALVULAS DE GAVETA(REGISTROS),V | ALVULAS DE RETENCAO,VENTOSAS,ETC,COM FLANGES CLASSE PN-10,IN | CLUSIVE O FORNECIMENTO DOS MATERIAIS PARA AS JUNTAS(ARRUELAS | DE BORRACHA E PARAFUSOS COM PORCAS DE ACO INOX 316),CUSTO P | OR JUNTA FLANGEADA,COM DIAMETRO DE 250MM |  | UN
06.011.0437-0 | MONTAGEM SEM FORNECIMENTO,DE VALVULAS DE GAVETA(REGISTROS),V | ALVULAS DE RETENCAO,VENTOSAS,ETC,COM FLANGES CLASSE PN-10,IN | CLUSIVE O FORNECIMENTO DOS MATERIAIS PARA AS JUNTAS(ARRUELAS | DE BORRACHA E PARAFUSOS COM PORCAS DE ACO INOX 316),CUSTO P | OR JUNTA FLANGEADA,COM DIAMETRO DE 300MM |  | UN
06.011.0437-A | MONTAGEM SEM FORNECIMENTO,DE VALVULAS DE GAVETA(REGISTROS),V | ALVULAS DE RETENCAO,VENTOSAS,ETC,COM FLANGES CLASSE PN-10,IN | CLUSIVE O FORNECIMENTO DOS MATERIAIS PARA AS JUNTAS(ARRUELAS | DE BORRACHA E PARAFUSOS COM PORCAS DE ACO INOX 316),CUSTO P | OR JUNTA FLANGEADA,COM DIAMETRO DE 300MM |  | UN
06.011.0438-0 | MONTAGEM SEM FORNECIMENTO,DE VALVULAS DE GAVETA(REGISTROS),V | ALVULAS DE RETENCAO,VENTOSAS,ETC,COM FLANGES CLASSE PN-10,IN | CLUSIVE O FORNECIMENTO DOS MATERIAIS PARA AS JUNTAS(ARRUELAS | DE BORRACHA E PARAFUSOS COM PORCAS DE ACO INOX 316),CUSTO P | OR JUNTA FLANGEADA,COM DIAMETRO DE 350MM |  | UN
06.011.0438-A | MONTAGEM SEM FORNECIMENTO,DE VALVULAS DE GAVETA(REGISTROS),V | ALVULAS DE RETENCAO,VENTOSAS,ETC,COM FLANGES CLASSE PN-10,IN | CLUSIVE O FORNECIMENTO DOS MATERIAIS PARA AS JUNTAS(ARRUELAS | DE BORRACHA E PARAFUSOS COM PORCAS DE ACO INOX 316),CUSTO P | OR JUNTA FLANGEADA,COM DIAMETRO DE 350MM |  | UN
06.011.0439-0 | MONTAGEM SEM FORNECIMENTO,DE VALVULAS DE GAVETA(REGISTROS),V | ALVULAS DE RETENCAO,VENTOSAS,ETC,COM FLANGES CLASSE PN-10,IN | CLUSIVE O FORNECIMENTO DOS MATERIAIS PARA AS JUNTAS(ARRUELAS | DE BORRACHA E PARAFUSOS COM PORCAS DE ACO INOX 316),CUSTO P | OR JUNTA FLANGEADA,COM DIAMETRO DE 400MM |  | UN
06.011.0439-A | MONTAGEM SEM FORNECIMENTO,DE VALVULAS DE GAVETA(REGISTROS),V | ALVULAS DE RETENCAO,VENTOSAS,ETC,COM FLANGES CLASSE PN-10,IN | CLUSIVE O FORNECIMENTO DOS MATERIAIS PARA AS JUNTAS(ARRUELAS | DE BORRACHA E PARAFUSOS COM PORCAS DE ACO INOX 316),CUSTO P | OR JUNTA FLANGEADA,COM DIAMETRO DE 400MM |  | UN
06.011.0440-0 | MONTAGEM SEM FORNECIMENTO,DE VALVULAS DE GAVETA(REGISTROS),V | ALVULAS DE RETENCAO,VENTOSAS,ETC,COM FLANGES CLASSE PN-10,IN | CLUSIVE O FORNECIMENTO DOS MATERIAIS PARA AS JUNTAS(ARRUELAS | DE BORRACHA E PARAFUSOS COM PORCAS DE ACO INOX 316),CUSTO P | OR JUNTA FLANGEADA,COM DIAMETRO DE 450MM |  | UN
06.011.0440-A | MONTAGEM SEM FORNECIMENTO,DE VALVULAS DE GAVETA(REGISTROS),V | ALVULAS DE RETENCAO,VENTOSAS,ETC,COM FLANGES CLASSE PN-10,IN | CLUSIVE O FORNECIMENTO DOS MATERIAIS PARA AS JUNTAS(ARRUELAS | DE BORRACHA E PARAFUSOS COM PORCAS DE ACO INOX 316),CUSTO P | OR JUNTA FLANGEADA,COM DIAMETRO DE 450MM |  | UN
06.011.0441-0 | MONTAGEM SEM FORNECIMENTO DE VALVULAS DE GAVETA(REGISTROS),V | ALVULAS DE RETENCAO,VENTOSAS,ETC,COM FLANGES CLASSE PN-10,IN | CLUSIVE O FORNECIMENTO DOS MATERIAIS PARA AS JUNTAS(ARRUELAS | DE BORRACHA E PARAFUSOS COM PORCAS DE ACO INOX 316),CUSTO P | OR JUNTA FLANGEADA,COM DIAMETRO DE 500MM |  | UN
06.011.0441-A | MONTAGEM SEM FORNECIMENTO DE VALVULAS DE GAVETA(REGISTROS),V | ALVULAS DE RETENCAO,VENTOSAS,ETC,COM FLANGES CLASSE PN-10,IN | CLUSIVE O FORNECIMENTO DOS MATERIAIS PARA AS JUNTAS(ARRUELAS | DE BORRACHA E PARAFUSOS COM PORCAS DE ACO INOX 316),CUSTO P | OR JUNTA FLANGEADA,COM DIAMETRO DE 500MM |  | UN
06.011.0442-0 | MONTAGEM SEM FORNECIMENTO,DE VALVULAS DE GAVETA(REGISTROS),V | ALVULAS DE RETENCAO,VENTOSAS,ETC,COM FLANGES CLASSE PN-10,IN | CLUSIVE O FORNECIMENTO DOS MATERIAIS PARA AS JUNTAS(ARRUELAS | DE BORRACHA E PARAFUSOS COM PORCAS DE ACO INOX 316),CUSTO P | OR JUNTA FLANGEADA,COM DIAMETRO DE 600MM |  | UN
06.011.0442-A | MONTAGEM SEM FORNECIMENTO,DE VALVULAS DE GAVETA(REGISTROS),V | ALVULAS DE RETENCAO,VENTOSAS,ETC,COM FLANGES CLASSE PN-10,IN | CLUSIVE O FORNECIMENTO DOS MATERIAIS PARA AS JUNTAS(ARRUELAS | DE BORRACHA E PARAFUSOS COM PORCAS DE ACO INOX 316),CUSTO P | OR JUNTA FLANGEADA,COM DIAMETRO DE 600MM |  | UN
06.011.0443-0 | MONTAGEM SEM FORNECIMENTO,DE VALVULAS DE GAVETA(REGISTROS),V | ALVULAS DE RETENCAO,VENTOSAS,ETC,COM FLANGES CLASSE PN-10,IN | CLUSIVE O FORNECIMENTO DOS MATERIAIS PARA AS JUNTAS(ARRUELAS | DE BORRACHA E PARAFUSOS COM PORCAS DE ACO INOX 316),CUSTO P | OR JUNTA FLANGEADA,COM DIAMETRO DE 700MM |  | UN
06.011.0443-A | MONTAGEM SEM FORNECIMENTO,DE VALVULAS DE GAVETA(REGISTROS),V | ALVULAS DE RETENCAO,VENTOSAS,ETC,COM FLANGES CLASSE PN-10,IN | CLUSIVE O FORNECIMENTO DOS MATERIAIS PARA AS JUNTAS(ARRUELAS | DE BORRACHA E PARAFUSOS COM PORCAS DE ACO INOX 316),CUSTO P | OR JUNTA FLANGEADA,COM DIAMETRO DE 700MM |  | UN
06.011.0445-0 | MONTAGEM SEM FORNECIMENTO,DE VALVULAS DE GAVETA(REGISTROS),V | ALVULAS DE RETENCAO,VENTOSAS,ETC,COM FLANGES CLASSE PN-10,IN | CLUSIVE O FORNECIMENTO DOS MATERIAIS PARA AS JUNTAS(ARRUELAS | DE BORRACHA E PARAFUSOS COM PORCAS DE ACO INOX 316),CUSTO P | OR JUNTA FLANGEADA,COM DIAMETRO DE 800MM |  | UN
06.011.0445-A | MONTAGEM SEM FORNECIMENTO,DE VALVULAS DE GAVETA(REGISTROS),V | ALVULAS DE RETENCAO,VENTOSAS,ETC,COM FLANGES CLASSE PN-10,IN | CLUSIVE O FORNECIMENTO DOS MATERIAIS PARA AS JUNTAS(ARRUELAS | DE BORRACHA E PARAFUSOS COM PORCAS DE ACO INOX 316),CUSTO P | OR JUNTA FLANGEADA,COM DIAMETRO DE 800MM |  | UN
06.011.0446-0 | MONTAGEM SEM FORNECIMENTO,DE VALVULAS DE GAVETA(REGISTROS),V | ALVULAS DE RETENCAO,VENTOSAS,ETC,COM FLANGES CLASSE PN-10,IN | CLUSIVE O FORNECIMENTO DOS MATERIAIS PARA AS JUNTAS(ARRUELAS | DE BORRACHA E PARAFUSOS COM PORCAS DE ACO INOX 316),CUSTO P | OR JUNTA FLANGEADA,COM DIAMETRO DE 900MM |  | UN
06.011.0446-A | MONTAGEM SEM FORNECIMENTO,DE VALVULAS DE GAVETA(REGISTROS),V | ALVULAS DE RETENCAO,VENTOSAS,ETC,COM FLANGES CLASSE PN-10,IN | CLUSIVE O FORNECIMENTO DOS MATERIAIS PARA AS JUNTAS(ARRUELAS | DE BORRACHA E PARAFUSOS COM PORCAS DE ACO INOX 316),CUSTO P | OR JUNTA FLANGEADA,COM DIAMETRO DE 900MM |  | UN
06.011.0447-0 | MONTAGEM SEM FORNECIMENTO,DE VALVULAS DE GAVETA(REGISTROS),V | ALVULAS DE RETENCAO,VENTOSAS,ETC,COM FLANGES CLASSE PN-10,IN | CLUSIVE O FORNECIMENTO DOS MATERIAIS PARA AS JUNTAS(ARRUELAS | DE BORRACHA E PARAFUSOS COM PORCAS DE ACO INOX 316),CUSTO P | OR JUNTA FLANGEADA,COM DIAMETRO DE 1000MM |  | UN
06.011.0447-A | MONTAGEM SEM FORNECIMENTO,DE VALVULAS DE GAVETA(REGISTROS),V | ALVULAS DE RETENCAO,VENTOSAS,ETC,COM FLANGES CLASSE PN-10,IN | CLUSIVE O FORNECIMENTO DOS MATERIAIS PARA AS JUNTAS(ARRUELAS | DE BORRACHA E PARAFUSOS COM PORCAS DE ACO INOX 316),CUSTO P | OR JUNTA FLANGEADA,COM DIAMETRO DE 1000MM |  | UN
06.011.0449-0 | MONTAGEM SEM FORNECIMENTO,DE VALVULAS DE GAVETA(REGISTROS),V | ALVULAS DE RETENCAO,VENTOSAS,ETC,COM FLANGES CLASSE PN-10,IN | CLUSIVE O FORNECIMENTO DOS MATERIAIS PARA AS JUNTAS(ARRUELAS | DE BORRACHA E PARAFUSOS COM PORCAS DE ACO INOX 316),CUSTO P | OR JUNTA FLANGEADA,COM DIAMETRO DE 1200MM |  | UN
06.011.0449-A | MONTAGEM SEM FORNECIMENTO,DE VALVULAS DE GAVETA(REGISTROS),V | ALVULAS DE RETENCAO,VENTOSAS,ETC,COM FLANGES CLASSE PN-10,IN | CLUSIVE O FORNECIMENTO DOS MATERIAIS PARA AS JUNTAS(ARRUELAS | DE BORRACHA E PARAFUSOS COM PORCAS DE ACO INOX 316),CUSTO P | OR JUNTA FLANGEADA,COM DIAMETRO DE 1200MM |  | UN
06.012.0001-0 | CAIXA DE AREIA DE CONCRETO ARMADO DE 1,00X1,00X1,80M,PARA CO | LETOR DE AGUAS PLUVIAIS DE 0,40M DE DIAMETRO COM PAREDES DE | O,15M DE ESPESSURA,SENDO A BASE EM CONCRETO DOSADO PARA FCK= | 10MPA E REVESTIDA DE ARGAMASSA DE CIMENTO E AREIA,TRACO 1:4 | EM VOLUME,DEGRAUS DE FERRO FUNDIDO,INCLUSIVE FORNECIMENTO DE | TODOS OS MATERIAIS | UN
06.012.0001-A | CAIXA DE AREIA DE CONCRETO ARMADO DE 1,00X1,00X1,80M,PARA CO | LETOR DE AGUAS PLUVIAIS DE 0,40M DE DIAMETRO COM PAREDES DE | O,15M DE ESPESSURA,SENDO A BASE EM CONCRETO DOSADO PARA FCK= | 10MPA E REVESTIDA DE ARGAMASSA DE CIMENTO E AREIA,TRACO 1:4 | EM VOLUME,DEGRAUS DE FERRO FUNDIDO,INCLUSIVE FORNECIMENTO DE | TODOS OS MATERIAIS | UN
06.012.0002-0 | CAIXA DE AREIA DE CONCRETO ARMADO DE 1,00X1,00X1,90M,PARA CO | LETOR DE AGUAS PLUVIAIS DE 0,50M DE DIAMETRO COM PAREDES DE | 0,15M DE ESPESSURA,SENDO A BASE EM CONCRETO DOSADO PARA FCK= | 10MPA E REVESTIDA DE ARGAMASSA DE CIMENTO E AREIA,TRACO 1:4 | EM VOLUME,DEGRAUS DE FERRO FUNDIDO,INCLUSIVE FORNECIMENTO DE | TODOS OS MATERIAIS | UN
06.012.0002-A | CAIXA DE AREIA DE CONCRETO ARMADO DE 1,00X1,00X1,90M,PARA CO | LETOR DE AGUAS PLUVIAIS DE 0,50M DE DIAMETRO COM PAREDES DE | 0,15M DE ESPESSURA,SENDO A BASE EM CONCRETO DOSADO PARA FCK= | 10MPA E REVESTIDA DE ARGAMASSA DE CIMENTO E AREIA,TRACO 1:4 | EM VOLUME,DEGRAUS DE FERRO FUNDIDO,INCLUSIVE FORNECIMENTO DE | TODOS OS MATERIAIS | UN
06.012.0003-0 | CAIXA DE AREIA DE CONCRETO ARMADO DE 1,10X1,10X2,00M,PARA CO | LETOR DE AGUAS PLUVIAIS DE 0,60M DE DIAMETRO COM PAREDES DE | 0,15M DE ESPESSURA,SENDO A BASE EM CONCRETO DOSADO PARA FCK= | 10MPA E REVESTIDA DE ARGAMASSA DE CIMENTO E AREIA,TRACO 1:4 | EM VOLUME,DEGRAUS DE FERRO FUNDIDO,INCLUSIVE FORNECIMENTO DE | TODOS OS MATERIAIS | UN
06.012.0003-A | CAIXA DE AREIA DE CONCRETO ARMADO DE 1,10X1,10X2,00M,PARA CO | LETOR DE AGUAS PLUVIAIS DE 0,60M DE DIAMETRO COM PAREDES DE | 0,15M DE ESPESSURA,SENDO A BASE EM CONCRETO DOSADO PARA FCK= | 10MPA E REVESTIDA DE ARGAMASSA DE CIMENTO E AREIA,TRACO 1:4 | EM VOLUME,DEGRAUS DE FERRO FUNDIDO,INCLUSIVE FORNECIMENTO DE | TODOS OS MATERIAIS | UN
06.012.0004-0 | CAIXA DE AREIA DE CONCRETO ARMADO DE 1,20X1,20X2,10M,PARA CO | LETOR DE AGUAS PLUVIAIS DE 0,70M DE DIAMETRO COM PAREDES DE | 0,15M DE ESPESSURA,SENDO A BASE EM CONCRETO DOSADO PARA FCK= | 10MPA E REVESTIDA DE ARGAMASSA DE CIMENTO E AREIA,TRACO 1:4 | EM VOLUME,DEGRAUS DE FERRO FUNDIDO,INCLUSIVE FORNECIMENTO DE | TODOS OS MATERIAIS | UN
06.012.0004-A | CAIXA DE AREIA DE CONCRETO ARMADO DE 1,20X1,20X2,10M,PARA CO | LETOR DE AGUAS PLUVIAIS DE 0,70M DE DIAMETRO COM PAREDES DE | 0,15M DE ESPESSURA,SENDO A BASE EM CONCRETO DOSADO PARA FCK= | 10MPA E REVESTIDA DE ARGAMASSA DE CIMENTO E AREIA,TRACO 1:4 | EM VOLUME,DEGRAUS DE FERRO FUNDIDO,INCLUSIVE FORNECIMENTO DE | TODOS OS MATERIAIS | UN
06.012.0005-0 | CAIXA DE AREIA DE CONCRETO ARMADO DE 1,30X1,30X2,20M,PARA CO | LETOR DE AGUAS PLUVIAIS DE 0,80M DE DIAMETRO COM PAREDES DE | 0,15M DE ESPESSURA,SENDO A BASE EM CONCRETO DOSADO PARA FCK= | 10MPA E REVESTIDA DE ARGAMASSA DE CIMENTO E AREIA,TRACO 1:4 | EM VOLUME,DEGRAUS DE FERRO FUNDIDO,INCLUSIVE FORNECIMENTO DE | TODOS OS MATERIAIS | UN
06.012.0005-A | CAIXA DE AREIA DE CONCRETO ARMADO DE 1,30X1,30X2,20M,PARA CO | LETOR DE AGUAS PLUVIAIS DE 0,80M DE DIAMETRO COM PAREDES DE | 0,15M DE ESPESSURA,SENDO A BASE EM CONCRETO DOSADO PARA FCK= | 10MPA E REVESTIDA DE ARGAMASSA DE CIMENTO E AREIA,TRACO 1:4 | EM VOLUME,DEGRAUS DE FERRO FUNDIDO,INCLUSIVE FORNECIMENTO DE | TODOS OS MATERIAIS | UN
06.012.0006-0 | CAIXA DE AREIA DE CONCRETO ARMADO DE 1,40X1,40X2,30M,PARA CO | LETOR DE AGUAS PLUVIAIS DE 0,90M DE DIAMETRO COM PAREDES DE | 0,15M DE ESPESSURA,SENDO A BASE EM CONCRETO DOSADO PARA FCK= | 10MPA E REVESTIDA DE ARGAMASSA DE CIMENTO E AREIA,TRACO 1:4 | EM VOLUME,DEGRAUS DE FERRO FUNDIDO,INCLUSIVE FORNECIMENTO DE | TODOS OS MATERIAIS | UN
06.012.0006-A | CAIXA DE AREIA DE CONCRETO ARMADO DE 1,40X1,40X2,30M,PARA CO | LETOR DE AGUAS PLUVIAIS DE 0,90M DE DIAMETRO COM PAREDES DE | 0,15M DE ESPESSURA,SENDO A BASE EM CONCRETO DOSADO PARA FCK= | 10MPA E REVESTIDA DE ARGAMASSA DE CIMENTO E AREIA,TRACO 1:4 | EM VOLUME,DEGRAUS DE FERRO FUNDIDO,INCLUSIVE FORNECIMENTO DE | TODOS OS MATERIAIS | UN
06.012.0007-0 | CAIXA DE AREIA DE CONCRETO ARMADO DE 1,50X1,50X2,40M,PARA CO | LETOR DE AGUAS PLUVIAIS DE 1,00M DE DIAMETRO COM PAREDES DE | 0,15M DE ESPESSURA,SENDO A BASE EM CONCRETO DOSADO PARA FCK= | 10MPA E REVESTIDA DE ARGAMASSA DE CIMENTO E AREIA,TRACO 1:4 | EM VOLUME,DEGRAUS DE FERRO FUNDIDO,INCLUSIVE FORNECIMENTO DE | TODOS OS MATERIAIS | UN
06.012.0007-A | CAIXA DE AREIA DE CONCRETO ARMADO DE 1,50X1,50X2,40M,PARA CO | LETOR DE AGUAS PLUVIAIS DE 1,00M DE DIAMETRO COM PAREDES DE | 0,15M DE ESPESSURA,SENDO A BASE EM CONCRETO DOSADO PARA FCK= | 10MPA E REVESTIDA DE ARGAMASSA DE CIMENTO E AREIA,TRACO 1:4 | EM VOLUME,DEGRAUS DE FERRO FUNDIDO,INCLUSIVE FORNECIMENTO DE | TODOS OS MATERIAIS | UN
06.012.0008-0 | CAIXA DE AREIA DE CONCRETO ARMADO DE 1,60X1,60X2,50M,PARA CO | LETOR DE AGUAS PLUVIAIS DE 1,10M DE DIAMETRO COM PAREDES DE | 0,15M DE ESPESSURA,SENDO A BASE EM CONCRETO DOSADO PARA FCK= | 10MPA E REVESTIDA DE ARGAMASSA DE CIMENTO E AREIA,TRACO 1:4 | EM VOLUME,DEGRAUS DE FERRO FUNDIDO,INCLUSIVE FORNECIMENTO DE | TODOS OS MATERIAIS | UN
06.012.0008-A | CAIXA DE AREIA DE CONCRETO ARMADO DE 1,60X1,60X2,50M,PARA CO | LETOR DE AGUAS PLUVIAIS DE 1,10M DE DIAMETRO COM PAREDES DE | 0,15M DE ESPESSURA,SENDO A BASE EM CONCRETO DOSADO PARA FCK= | 10MPA E REVESTIDA DE ARGAMASSA DE CIMENTO E AREIA,TRACO 1:4 | EM VOLUME,DEGRAUS DE FERRO FUNDIDO,INCLUSIVE FORNECIMENTO DE | TODOS OS MATERIAIS | UN
06.012.0009-0 | CAIXA DE AREIA DE CONCRETO ARMADO DE 1,70X1,70X2,60M,PARA CO | LETOR DE AGUAS PLUVIAIS DE 1,20M DE DIAMETRO COM PAREDES DE | 0,15M DE ESPESSURA,SENDO A BASE EM CONCRETO DOSADO PARA FCK= | 10MPA E REVESTIDA DE ARGAMASSA DE CIMENTO E AREIA,TRACO 1:4 | EM VOLUME,DEGRAUS DE FERRO FUNDIDO,INCLUSIVE FORNECIMENTO DE | TODOS OS MATERIAIS | UN
06.012.0009-A | CAIXA DE AREIA DE CONCRETO ARMADO DE 1,70X1,70X2,60M,PARA CO | LETOR DE AGUAS PLUVIAIS DE 1,20M DE DIAMETRO COM PAREDES DE | 0,15M DE ESPESSURA,SENDO A BASE EM CONCRETO DOSADO PARA FCK= | 10MPA E REVESTIDA DE ARGAMASSA DE CIMENTO E AREIA,TRACO 1:4 | EM VOLUME,DEGRAUS DE FERRO FUNDIDO,INCLUSIVE FORNECIMENTO DE | TODOS OS MATERIAIS | UN
06.012.0015-0 | POCO DE VISITA DE CONCRETO ARMADO DE 1,00X1,00X1,40M,PARA CO | LETOR DE AGUAS PLUVIAIS DE 0,40 A 0,50M DE DIAMETRO COM PARE | DES DE 0,15M DE ESPESSURA E BASE EM CONCRETO DOSADO PARA FCK | =10MPA E REVESTIDA COM ARGAMASSA DE CIMENTO E AREIA,TRACO 1: | 4 EM VOLUME,DEGRAUS DE FERRO FUNDIDO,INCLUSIVE FORNECIMENTO | DE TODOS OS MATERIAIS | UN
06.012.0015-A | POCO DE VISITA DE CONCRETO ARMADO DE 1,00X1,00X1,40M,PARA CO | LETOR DE AGUAS PLUVIAIS DE 0,40 A 0,50M DE DIAMETRO COM PARE | DES DE 0,15M DE ESPESSURA E BASE EM CONCRETO DOSADO PARA FCK | =10MPA E REVESTIDA COM ARGAMASSA DE CIMENTO E AREIA,TRACO 1: | 4 EM VOLUME,DEGRAUS DE FERRO FUNDIDO,INCLUSIVE FORNECIMENTO | DE TODOS OS MATERIAIS | UN
06.012.0016-0 | POCO DE VISITA DE CONCRETO ARMADO DE 1,10X1,10X1,40M,PARA CO | LETOR DE AGUAS PLUVIAIS DE 0,60M DE DIAMETRO COM PAREDES DE | 0,15M DE ESPESSURA E BASE EM CONCRETO DOSADO PARA FCK=10MPA | E REVESTIDA COM ARGAMASSA DE CIMENTO E AREIA,TRACO 1:4 EM VO | LUME,DEGRAUS DE FERRO FUNDIDO,INCLUSIVE FORNECIMENTO DE TODO | S OS MATERIAIS | UN
06.012.0016-A | POCO DE VISITA DE CONCRETO ARMADO DE 1,10X1,10X1,40M,PARA CO | LETOR DE AGUAS PLUVIAIS DE 0,60M DE DIAMETRO COM PAREDES DE | 0,15M DE ESPESSURA E BASE EM CONCRETO DOSADO PARA FCK=10MPA | E REVESTIDA COM ARGAMASSA DE CIMENTO E AREIA,TRACO 1:4 EM VO | LUME,DEGRAUS DE FERRO FUNDIDO,INCLUSIVE FORNECIMENTO DE TODO | S OS MATERIAIS | UN
06.012.0017-0 | POCO DE VISITA DE CONCRETO ARMADO DE 1,20X1,20X1,40M,PARA CO | LETOR DE AGUAS PLUVIAIS DE 0,70M DE DIAMETRO COM PAREDES DE | 0,15M DE ESPESSURA E BASE EM CONCRETO DOSADO PARA FCK=10MPA | E REVESTIDA COM ARGAMASSA DE CIMENTO E AREIA,TRACO 1:4 EM VO | LUME,DEGRAUS DE FERRO FUNDIDO,INCLUSIVE FORNECIMENTO DE TODO | S OS MATERIAIS | UN
06.012.0017-A | POCO DE VISITA DE CONCRETO ARMADO DE 1,20X1,20X1,40M,PARA CO | LETOR DE AGUAS PLUVIAIS DE 0,70M DE DIAMETRO COM PAREDES DE | 0,15M DE ESPESSURA E BASE EM CONCRETO DOSADO PARA FCK=10MPA | E REVESTIDA COM ARGAMASSA DE CIMENTO E AREIA,TRACO 1:4 EM VO | LUME,DEGRAUS DE FERRO FUNDIDO,INCLUSIVE FORNECIMENTO DE TODO | S OS MATERIAIS | UN
06.012.0018-0 | POCO DE VISITA DE CONCRETO ARMADO DE 1,30X1,30X1,40M,PARA CO | LETOR DE AGUAS PLUVIAIS DE 0,80M DE DIAMETRO COM PAREDES DE | 0,15M DE ESPESSURA E BASE EM CONCRETO DOSADO PARA FCK=10MPA | E REVESTIDA COM ARGAMASSA DE CIMENTO E AREIA,TRACO 1:4 EM VO | LUME,DEGRAUS DE FERRO FUNDIDO,INCLUSIVE FORNECIMENTO DE TODO | S OS MATERIAIS | UN
06.012.0018-A | POCO DE VISITA DE CONCRETO ARMADO DE 1,30X1,30X1,40M,PARA CO | LETOR DE AGUAS PLUVIAIS DE 0,80M DE DIAMETRO COM PAREDES DE | 0,15M DE ESPESSURA E BASE EM CONCRETO DOSADO PARA FCK=10MPA | E REVESTIDA COM ARGAMASSA DE CIMENTO E AREIA,TRACO 1:4 EM VO | LUME,DEGRAUS DE FERRO FUNDIDO,INCLUSIVE FORNECIMENTO DE TODO | S OS MATERIAIS | UN
06.012.0019-0 | POCO DE VISITA DE CONCRETO ARMADO DE 1,40X1,40X1,50M,PARA CO | LETOR DE AGUAS PLUVIAIS DE 0,90M DE DIAMETRO COM PAREDES DE | 0,15M DE ESPESSURA E BASE EM CONCRETO DOSADO PARA FCK=10MPA | E REVESTIDA COM ARGAMASSA DE CIMENTO E AREIA,TRACO 1:4 EM VO | LUME,DEGRAUS DE FERRO FUNDIDO,INCLUSIVE FORNECIMENTO DE TODO | S OS MATERIAIS | UN
06.012.0019-A | POCO DE VISITA DE CONCRETO ARMADO DE 1,40X1,40X1,50M,PARA CO | LETOR DE AGUAS PLUVIAIS DE 0,90M DE DIAMETRO COM PAREDES DE | 0,15M DE ESPESSURA E BASE EM CONCRETO DOSADO PARA FCK=10MPA | E REVESTIDA COM ARGAMASSA DE CIMENTO E AREIA,TRACO 1:4 EM VO | LUME,DEGRAUS DE FERRO FUNDIDO,INCLUSIVE FORNECIMENTO DE TODO | S OS MATERIAIS | UN
06.012.0020-0 | POCO DE VISITA DE CONCRETO ARMADO DE 1,50X1,50X1,60M,PARA CO | LETOR DE AGUAS PLUVIAIS DE 1,00M DE DIAMETRO COM PAREDES DE | 0,15M DE ESPESSURA E BASE EM CONCRETO DOSADO PARA FCK=10MPA | E REVESTIDA COM ARGAMASSA DE CIMENTO E AREIA,TRACO 1:4 EM VO | LUME,DEGRAUS DE FERRO FUNDIDO,INCLUSIVE FORNECIMENTO DE TODO | S OS MATERIAIS | UN
06.012.0020-A | POCO DE VISITA DE CONCRETO ARMADO DE 1,50X1,50X1,60M,PARA CO | LETOR DE AGUAS PLUVIAIS DE 1,00M DE DIAMETRO COM PAREDES DE | 0,15M DE ESPESSURA E BASE EM CONCRETO DOSADO PARA FCK=10MPA | E REVESTIDA COM ARGAMASSA DE CIMENTO E AREIA,TRACO 1:4 EM VO | LUME,DEGRAUS DE FERRO FUNDIDO,INCLUSIVE FORNECIMENTO DE TODO | S OS MATERIAIS | UN
06.012.0021-0 | POCO DE VISITA DE CONCRETO ARMADO DE 1,60X1,60X1,70M,PARA CO | LETOR DE AGUAS PLUVIAIS DE 1,10M DE DIAMETRO COM PAREDES DE | 0,15M DE ESPESSURA E BASE EM CONCRETO DOSADO PARA FCK=10MPA | E REVESTIDA COM ARGAMASSA DE CIMENTO E AREIA,TRACO 1:4 EM VO | LUME,DEGRAUS DE FERRO FUNDIDO,INCLUSIVE FORNECIMENTO DE TODO | S OS MATERIAIS | UN
06.012.0021-A | POCO DE VISITA DE CONCRETO ARMADO DE 1,60X1,60X1,70M,PARA CO | LETOR DE AGUAS PLUVIAIS DE 1,10M DE DIAMETRO COM PAREDES DE | 0,15M DE ESPESSURA E BASE EM CONCRETO DOSADO PARA FCK=10MPA | E REVESTIDA COM ARGAMASSA DE CIMENTO E AREIA,TRACO 1:4 EM VO | LUME,DEGRAUS DE FERRO FUNDIDO,INCLUSIVE FORNECIMENTO DE TODO | S OS MATERIAIS | UN
06.012.0022-0 | POCO DE VISITA DE CONCRETO ARMADO DE 1,70X1,70X1,80M,PARA CO | LETOR DE AGUAS PLUVIAIS DE 1,20M DE DIAMETRO COM PAREDES DE | 0,15M DE ESPESSURA E BASE EM CONCRETO DOSADO PARA FCK=10MPA | E REVESTIDA COM ARGAMASSA DE CIMENTO E AREIA,TRACO 1:4 EM VO | LUME,DEGRAUS DE FERRO FUNDIDO,INCLUSIVE FORNECIMENTO DE TODO | S OS MATERIAIS | UN
06.012.0022-A | POCO DE VISITA DE CONCRETO ARMADO DE 1,70X1,70X1,80M,PARA CO | LETOR DE AGUAS PLUVIAIS DE 1,20M DE DIAMETRO COM PAREDES DE | 0,15M DE ESPESSURA E BASE EM CONCRETO DOSADO PARA FCK=10MPA | E REVESTIDA COM ARGAMASSA DE CIMENTO E AREIA,TRACO 1:4 EM VO | LUME,DEGRAUS DE FERRO FUNDIDO,INCLUSIVE FORNECIMENTO DE TODO | S OS MATERIAIS | UN
06.012.0039-0 | CAIXA PARA REGISTRO,DE CONCRETO ARMADO DE 1,00X1,30X2,00M,PA | RA TUBULACAO DE FºFº COM 0,60M DE DIAMETRO,SENDO AS PAREDES | DE 0,15M DE ESPESSURA E O CONCRETO DOSADO PARA FCK=10MPA,EXC | LUSIVE TAMPAS DE FERRO FUNDIDO |  |  | UN
06.012.0039-A | CAIXA PARA REGISTRO,DE CONCRETO ARMADO DE 1,00X1,30X2,00M,PA | RA TUBULACAO DE FºFº COM 0,60M DE DIAMETRO,SENDO AS PAREDES | DE 0,15M DE ESPESSURA E O CONCRETO DOSADO PARA FCK=10MPA,EXC | LUSIVE TAMPAS DE FERRO FUNDIDO |  |  | UN
06.012.0040-0 | CAIXA PARA REGISTRO,DE CONCRETO ARMADO DE 1,00X1,25X1,85M,PA | RA TUBULACAO DE FºFº COM 0,55M DE DIAMETRO,SENDO AS PAREDES | DE 0,15M DE ESPESSURA E O CONCRETO DOSADO PARA FCK=10MPA,EXC | LUSIVE TAMPAS DE FERRO FUNDIDO |  |  | UN
06.012.0040-A | CAIXA PARA REGISTRO,DE CONCRETO ARMADO DE 1,00X1,25X1,85M,PA | RA TUBULACAO DE FºFº COM 0,55M DE DIAMETRO,SENDO AS PAREDES | DE 0,15M DE ESPESSURA E O CONCRETO DOSADO PARA FCK=10MPA,EXC | LUSIVE TAMPAS DE FERRO FUNDIDO |  |  | UN
06.012.0041-0 | CAIXA PARA REGISTRO,DE CONCRETO ARMADO DE 1,00X1,20X1,70M,PA | RA TUBULALAO DE FºFº COM 0,50M DE DIAMETRO,SENDO AS PAREDES | DE 0,15M DE ESPESSURA E O CONCRETO DOSADO PARA FCK=10MPA,EXC | LUSIVE TAMPAS DE FERRO FUNDIDO |  |  | UN
06.012.0041-A | CAIXA PARA REGISTRO,DE CONCRETO ARMADO DE 1,00X1,20X1,70M,PA | RA TUBULALAO DE FºFº COM 0,50M DE DIAMETRO,SENDO AS PAREDES | DE 0,15M DE ESPESSURA E O CONCRETO DOSADO PARA FCK=10MPA,EXC | LUSIVE TAMPAS DE FERRO FUNDIDO |  |  | UN
06.012.0042-0 | CAIXA PARA REGISTRO,DE CONCRETO ARMADO DE 1,00X1,15X1,40M,PA | RA TUBULACAO DE FºFº COM 0,45M DE DIAMETRO,SENDO AS PAREDES | DE 0,15M DE ESPESSURA E O CONCRETO DOSADO PARA FCK=10MPA,EXC | LUSIVE TAMPAS DE FERRO FUNDIDO |  |  | UN
06.012.0042-A | CAIXA PARA REGISTRO,DE CONCRETO ARMADO DE 1,00X1,15X1,40M,PA | RA TUBULACAO DE FºFº COM 0,45M DE DIAMETRO,SENDO AS PAREDES | DE 0,15M DE ESPESSURA E O CONCRETO DOSADO PARA FCK=10MPA,EXC | LUSIVE TAMPAS DE FERRO FUNDIDO |  |  | UN
06.012.0043-0 | CAIXA PARA REGISTRO,DE CONCRETO ARMADO DE 1,00X1,10X1,40M,PA | RA TUBULACAO DE FºFº COM 0,40M DE DIAMETRO,SENDO AS PAREDES | DE 0,15M DE ESPESSURA E O CONCRETO DOSADO PARA FCK=10MPA,EXC | LUSIVE TAMPAS DE FERRO FUNDIDO |  |  | UN
06.012.0043-A | CAIXA PARA REGISTRO,DE CONCRETO ARMADO DE 1,00X1,10X1,40M,PA | RA TUBULACAO DE FºFº COM 0,40M DE DIAMETRO,SENDO AS PAREDES | DE 0,15M DE ESPESSURA E O CONCRETO DOSADO PARA FCK=10MPA,EXC | LUSIVE TAMPAS DE FERRO FUNDIDO |  |  | UN
06.012.0200-0 | POCO DE VISITA DE CONCRETO ARMADO COM MEDIDAS INTERNAS DO PO | CO E PROFUNDIDADE DE 1,10X1,10X1,20M,DIAMETRO DA GALERIA DE | 0,60M,TENDO O CONCRETO DAS PAREDES,FUNDO E TAMPA 400KG E O D | A BASE,CALHA E BANQUETA 300KG DE CIMENTO POR M3,SENDO AS PAR | EDES,CALHA E A BANQUETA REVESTIDAS COM ARGAMASSA,EXCLUSIVE T | AMPAO DE FERRO FUNDIDO | UN
06.012.0200-A | POCO DE VISITA DE CONCRETO ARMADO COM MEDIDAS INTERNAS DO PO | CO E PROFUNDIDADE DE 1,10X1,10X1,20M,DIAMETRO DA GALERIA DE | 0,60M,TENDO O CONCRETO DAS PAREDES,FUNDO E TAMPA 400KG E O D | A BASE,CALHA E BANQUETA 300KG DE CIMENTO POR M3,SENDO AS PAR | EDES,CALHA E A BANQUETA REVESTIDAS COM ARGAMASSA,EXCLUSIVE T | AMPAO DE FERRO FUNDIDO | UN
06.012.0201-0 | POCO DE VISITA DE CONCRETO ARMADO COM MEDIDAS INTERNAS DO PO | CO E PROFUNDIDADE DE 1,10X1,10X1,50M,E DIAMETRO DA GALERIA D | E ATE 0,60M,TENDO O CONCRETO DAS PAREDES,FUNDO E TAMPA 400KG | E O DA BASE,CALHA E BANQUETA 300KG DE CIMENTO POR M3,SENDO | AS PAREDES,CALHA E A BANQUETA REVESTIDAS COM ARGAMASSA,EXCLU | SIVE TAMPAO DE FERRO FUNDIDO | UN
06.012.0201-A | POCO DE VISITA DE CONCRETO ARMADO COM MEDIDAS INTERNAS DO PO | CO E PROFUNDIDADE DE 1,10X1,10X1,50M,E DIAMETRO DA GALERIA D | E ATE 0,60M,TENDO O CONCRETO DAS PAREDES,FUNDO E TAMPA 400KG | E O DA BASE,CALHA E BANQUETA 300KG DE CIMENTO POR M3,SENDO | AS PAREDES,CALHA E A BANQUETA REVESTIDAS COM ARGAMASSA,EXCLU | SIVE TAMPAO DE FERRO FUNDIDO | UN
06.012.0202-0 | POCO DE VISITA DE CONCRETO ARMADO COM MEDIDAS INTERNAS DO PO | CO E PROFUNDIDADE DE 1,10X1,10X1,80M,E DIAMETRO DA GALERIA D | E ATE 0,60M,TENDO O CONCRETO DAS PAREDES,FUNDO E TAMPA 400KG | E O DA BASE,CALHA E BANQUETA 300KG DE CIMENTO POR M3,SENDO | AS PAREDES,CALHA E A BANQUETA REVESTIDAS COM ARGAMASSA,EXCLU | SIVE TAMPAO DE FERRO FUNDIDO | UN
06.012.0202-A | POCO DE VISITA DE CONCRETO ARMADO COM MEDIDAS INTERNAS DO PO | CO E PROFUNDIDADE DE 1,10X1,10X1,80M,E DIAMETRO DA GALERIA D | E ATE 0,60M,TENDO O CONCRETO DAS PAREDES,FUNDO E TAMPA 400KG | E O DA BASE,CALHA E BANQUETA 300KG DE CIMENTO POR M3,SENDO | AS PAREDES,CALHA E A BANQUETA REVESTIDAS COM ARGAMASSA,EXCLU | SIVE TAMPAO DE FERRO FUNDIDO | UN
06.012.0203-0 | POCO DE VISITA DE CONCRETO ARMADO COM MEDIDAS INTERNAS DO PO | CO E PROFUNDIDADE DE 1,10X1,10X2,10M,E DIAMETRO DA GALERIA D | E ATE 0,60M,TENDO O CONCRETO DAS PAREDES,FUNDO E TAMPA 400KG | E O DA BASE,CALHA E BANQUETA 300KG DE CIMENTO POR M3,SENDO | AS PAREDES,CALHA E A BANQUETA REVESTIDAS COM ARGAMASSA,EXCLU | SIVE TAMPAO DE FERRO FUNDIDO | UN
06.012.0203-A | POCO DE VISITA DE CONCRETO ARMADO COM MEDIDAS INTERNAS DO PO | CO E PROFUNDIDADE DE 1,10X1,10X2,10M,E DIAMETRO DA GALERIA D | E ATE 0,60M,TENDO O CONCRETO DAS PAREDES,FUNDO E TAMPA 400KG | E O DA BASE,CALHA E BANQUETA 300KG DE CIMENTO POR M3,SENDO | AS PAREDES,CALHA E A BANQUETA REVESTIDAS COM ARGAMASSA,EXCLU | SIVE TAMPAO DE FERRO FUNDIDO | UN
06.012.0204-0 | POCO DE VISITA DE CONCRETO ARMADO COM MEDIDAS INTERNAS DO PO | CO E PROFUNDIDADE DE 1,10X1,10X2,40M,E DIAMETRO DA GALERIA D | E ATE 0,60M,TENDO O CONCRETO DAS PAREDES,FUNDO E TAMPA 400KG | E O DA BASE,CALHA E BANQUETA 300KG DE CIMENTO POR M3,SENDO | AS PAREDES,CALHA E A BANQUETA REVESTIDAS COM ARGAMASSA,EXCLU | SIVE TAMPAO DE FERRO FUNDIDO | UN
06.012.0204-A | POCO DE VISITA DE CONCRETO ARMADO COM MEDIDAS INTERNAS DO PO | CO E PROFUNDIDADE DE 1,10X1,10X2,40M,E DIAMETRO DA GALERIA D | E ATE 0,60M,TENDO O CONCRETO DAS PAREDES,FUNDO E TAMPA 400KG | E O DA BASE,CALHA E BANQUETA 300KG DE CIMENTO POR M3,SENDO | AS PAREDES,CALHA E A BANQUETA REVESTIDAS COM ARGAMASSA,EXCLU | SIVE TAMPAO DE FERRO FUNDIDO | UN
06.012.0205-0 | POCO DE VISITA DE CONCRETO ARMADO COM MEDIDAS INTERNAS DO PO | CO E PROFUNDIDADE DE 1,10X1,10X2,70M,E DIAMETRO DA GALERIA D | E ATE 0,60M,TENDO O CONCRETO DAS PAREDES,FUNDO E TAMPA 400KG | E O DA BASE,CALHA E BANQUETA 300KG DE CIMENTO POR M3,SENDO | AS PAREDES,CALHA E A BANQUETA REVESTIDAS COM ARGAMASSA,EXCLU | SIVE TAMPAO DE FERRO FUNDIDO | UN
06.012.0205-A | POCO DE VISITA DE CONCRETO ARMADO COM MEDIDAS INTERNAS DO PO | CO E PROFUNDIDADE DE 1,10X1,10X2,70M,E DIAMETRO DA GALERIA D | E ATE 0,60M,TENDO O CONCRETO DAS PAREDES,FUNDO E TAMPA 400KG | E O DA BASE,CALHA E BANQUETA 300KG DE CIMENTO POR M3,SENDO | AS PAREDES,CALHA E A BANQUETA REVESTIDAS COM ARGAMASSA,EXCLU | SIVE TAMPAO DE FERRO FUNDIDO | UN
06.012.0206-0 | POCO DE VISITA DE CONCRETO ARMADO COM MEDIDAS INTERNAS DO PO | CO E PROFUNDIDADE DE 1,10X1,10X3,00M,E DIAMETRO DA GALERIA D | E ATE 0,60M,TENDO O CONCRETO DAS PAREDES,FUNDO E TAMPA 400KG | E O DA BASE,CALHA E BANQUETA 300KG DE CIMENTO POR M3,SENDO | AS PAREDES,CALHA E A BANQUETA REVESTIDAS COM ARGAMASSA,EXCLU | SIVE TAMPAO DE FERRO FUNDIDO | UN
06.012.0206-A | POCO DE VISITA DE CONCRETO ARMADO COM MEDIDAS INTERNAS DO PO | CO E PROFUNDIDADE DE 1,10X1,10X3,00M,E DIAMETRO DA GALERIA D | E ATE 0,60M,TENDO O CONCRETO DAS PAREDES,FUNDO E TAMPA 400KG | E O DA BASE,CALHA E BANQUETA 300KG DE CIMENTO POR M3,SENDO | AS PAREDES,CALHA E A BANQUETA REVESTIDAS COM ARGAMASSA,EXCLU | SIVE TAMPAO DE FERRO FUNDIDO | UN
06.012.0207-0 | POCO DE VISITA DE CONCRETO ARMADO COM MEDIDAS INTERNAS DO PO | CO E PROFUNDIDADE DE 1,10X1,10X3,30M,E DIAMETRO DA GALERIA D | E ATE 0,60M,TENDO O CONCRETO DAS PAREDES,FUNDO E TAMPA 400KG | E O DA BASE,CALHA E BANQUETA 300KG DE CIMENTO POR M3,SENDO | AS PAREDES,CALHA E A BANQUETA REVESTIDAS COM ARGAMASSA,EXCLU | SIVE TAMPAO DE FERRO FUNDIDO | UN
06.012.0207-A | POCO DE VISITA DE CONCRETO ARMADO COM MEDIDAS INTERNAS DO PO | CO E PROFUNDIDADE DE 1,10X1,10X3,30M,E DIAMETRO DA GALERIA D | E ATE 0,60M,TENDO O CONCRETO DAS PAREDES,FUNDO E TAMPA 400KG | E O DA BASE,CALHA E BANQUETA 300KG DE CIMENTO POR M3,SENDO | AS PAREDES,CALHA E A BANQUETA REVESTIDAS COM ARGAMASSA,EXCLU | SIVE TAMPAO DE FERRO FUNDIDO | UN
06.012.0208-0 | POCO DE VISITA DE CONCRETO ARMADO COM MEDIDAS INTERNAS DO PO | CO E PROFUNDIDADE DE 1,10X1,10X3,60M,E DIAMETRO DA GALERIA D | E ATE 0,60M,TENDO O CONCRETO DAS PAREDES,FUNDO E TAMPA 400KG | E O DA BASE,CALHA E BANQUETA 300KG DE CIMENTO POR M3,SENDO | AS PAREDES,CALHA E A BANQUETA REVESTIDAS COM ARGAMASSA,EXCLU | SIVE TAMPAO DE FERRO FUNDIDO | UN
06.012.0208-A | POCO DE VISITA DE CONCRETO ARMADO COM MEDIDAS INTERNAS DO PO | CO E PROFUNDIDADE DE 1,10X1,10X3,60M,E DIAMETRO DA GALERIA D | E ATE 0,60M,TENDO O CONCRETO DAS PAREDES,FUNDO E TAMPA 400KG | E O DA BASE,CALHA E BANQUETA 300KG DE CIMENTO POR M3,SENDO | AS PAREDES,CALHA E A BANQUETA REVESTIDAS COM ARGAMASSA,EXCLU | SIVE TAMPAO DE FERRO FUNDIDO | UN
06.012.0209-0 | POCO DE VISITA DE CONCRETO ARMADO COM MEDIDAS INTERNAS DO PO | CO E PROFUNDIDADE DE 1,10X1,10X3,90M,E DIAMETRO DA GALERIA D | E ATE 0,60M,TENDO O CONCRETO DAS PAREDES,FUNDO E TAMPA 400KG | E O DA BASE,CALHA E A BANQUETA 300KG DE CIMENTO POR M3,SEND | O AS PAREDES,CALHA E BANQUETA REVESTIDAS COM ARGAMASSA,EXCLU | SIVE TAMPAO DE FERRO FUNDIDO | UN
06.012.0209-A | POCO DE VISITA DE CONCRETO ARMADO COM MEDIDAS INTERNAS DO PO | CO E PROFUNDIDADE DE 1,10X1,10X3,90M,E DIAMETRO DA GALERIA D | E ATE 0,60M,TENDO O CONCRETO DAS PAREDES,FUNDO E TAMPA 400KG | E O DA BASE,CALHA E A BANQUETA 300KG DE CIMENTO POR M3,SEND | O AS PAREDES,CALHA E BANQUETA REVESTIDAS COM ARGAMASSA,EXCLU | SIVE TAMPAO DE FERRO FUNDIDO | UN
06.012.0210-0 | POCO DE VISITA DE CONCRETO ARMADO COM MEDIDAS INTERNAS DO PO | CO E PROFUNDIDADE DE 1,10X1,10X4,20M,E DIAMETRO DA GALERIA D | E ATE 0,60M,TENDO O CONCRETO DAS PAREDES,FUNDO E TAMPA 400KG | E O DA BASE,CALHA E BANQUETA 300KG DE CIMENTO POR M3,SENDO | AS PAREDES,CALHA E A BANQUETA REVESTIDAS COM ARGAMASSA,EXCLU | SIVE TAMPAO DE FERRO FUNDIDO | UN
06.012.0210-A | POCO DE VISITA DE CONCRETO ARMADO COM MEDIDAS INTERNAS DO PO | CO E PROFUNDIDADE DE 1,10X1,10X4,20M,E DIAMETRO DA GALERIA D | E ATE 0,60M,TENDO O CONCRETO DAS PAREDES,FUNDO E TAMPA 400KG | E O DA BASE,CALHA E BANQUETA 300KG DE CIMENTO POR M3,SENDO | AS PAREDES,CALHA E A BANQUETA REVESTIDAS COM ARGAMASSA,EXCLU | SIVE TAMPAO DE FERRO FUNDIDO | UN
06.012.0211-0 | POCO DE VISITA DE CONCRETO ARMADO COM MEDIDAS INTERNAS DO PO | CO E PROFUNDIDADE DE 1,10X1,10X4,50M,E DIAMETRO DA GALERIA D | E ATE 0,60M,TENDO O CONCRETO DAS PAREDES,FUNDO E TAMPA 400KG | E O DA BASE,CALHA E BANQUETA 300KG DE CIMENTO POR M3,SENDO | AS PAREDES,CALHA E A BANQUETA REVESTIDAS COM ARGAMASSA,EXCLU | SIVE TAMPAO DE FERRO FUNDIDO | UN
06.012.0211-A | POCO DE VISITA DE CONCRETO ARMADO COM MEDIDAS INTERNAS DO PO | CO E PROFUNDIDADE DE 1,10X1,10X4,50M,E DIAMETRO DA GALERIA D | E ATE 0,60M,TENDO O CONCRETO DAS PAREDES,FUNDO E TAMPA 400KG | E O DA BASE,CALHA E BANQUETA 300KG DE CIMENTO POR M3,SENDO | AS PAREDES,CALHA E A BANQUETA REVESTIDAS COM ARGAMASSA,EXCLU | SIVE TAMPAO DE FERRO FUNDIDO | UN
06.012.0212-0 | POCO DE VISITA DE CONCRETO ARMADO COM MEDIDAS INTERNAS DO PO | CO E PROFUNDIDADE DE 1,10X1,10X4,80M,E DIAMETRO DA GALERIA D | E ATE 0,60M,TENDO O CONCRETO DAS PAREDES,FUNDO E TAMPA 400KG | E O DA BASE,CALHA E BANQUETA 300KG DE CIMENTO POR M3,SENDO | AS PAREDES,CALHA E A BANQUETA REVESTIDAS COM ARGAMASSA,EXCLU | SIVE TAMPAO DE FERRO FUNDIDO | UN
06.012.0212-A | POCO DE VISITA DE CONCRETO ARMADO COM MEDIDAS INTERNAS DO PO | CO E PROFUNDIDADE DE 1,10X1,10X4,80M,E DIAMETRO DA GALERIA D | E ATE 0,60M,TENDO O CONCRETO DAS PAREDES,FUNDO E TAMPA 400KG | E O DA BASE,CALHA E BANQUETA 300KG DE CIMENTO POR M3,SENDO | AS PAREDES,CALHA E A BANQUETA REVESTIDAS COM ARGAMASSA,EXCLU | SIVE TAMPAO DE FERRO FUNDIDO | UN
06.012.0213-0 | POCO DE VISITA DE CONCRETO ARMADO COM MEDIDAS INTERNAS DO PO | CO E PROFUNDIDADE DE 1,10X1,10X5,10M,E DIAMETRO DA GALERIA D | E ATE 0,60M,TENDO O CONCRETO DAS PAREDES,FUNDO E TAMPA 400KG | E O DA BASE,CALHA E BANQUETA 300KG DE CIMENTO POR M3,SENDO | AS PAREDES,CALHA E A BANQUETA REVESTIDAS COM ARGAMASSA,EXCLU | SIVE TAMPAO DE FERRO FUNDIDO | UN
06.012.0213-A | POCO DE VISITA DE CONCRETO ARMADO COM MEDIDAS INTERNAS DO PO | CO E PROFUNDIDADE DE 1,10X1,10X5,10M,E DIAMETRO DA GALERIA D | E ATE 0,60M,TENDO O CONCRETO DAS PAREDES,FUNDO E TAMPA 400KG | E O DA BASE,CALHA E BANQUETA 300KG DE CIMENTO POR M3,SENDO | AS PAREDES,CALHA E A BANQUETA REVESTIDAS COM ARGAMASSA,EXCLU | SIVE TAMPAO DE FERRO FUNDIDO | UN
06.012.0214-0 | POCO DE VISITA DE CONCRETO ARMADO COM MEDIDAS INTERNAS DO PO | CO E PROFUNDIDADE DE 1,10X1,10X5,40M,E DIAMETRO DA GALERIA D | E ATE 0,60M,TENDO O CONCRETO DAS PAREDES,FUNDO E TAMPA 400KG | E O DA BASE,CALHA E BANQUETA 300KG DE CIMENTO POR M3,SENDO | AS PAREDES,CALHA E A BANQUETA REVESTIDAS COM ARGAMASSA,EXCLU | SIVE TAMPAO DE FERRO FUNDIDO | UN
06.012.0214-A | POCO DE VISITA DE CONCRETO ARMADO COM MEDIDAS INTERNAS DO PO | CO E PROFUNDIDADE DE 1,10X1,10X5,40M,E DIAMETRO DA GALERIA D | E ATE 0,60M,TENDO O CONCRETO DAS PAREDES,FUNDO E TAMPA 400KG | E O DA BASE,CALHA E BANQUETA 300KG DE CIMENTO POR M3,SENDO | AS PAREDES,CALHA E A BANQUETA REVESTIDAS COM ARGAMASSA,EXCLU | SIVE TAMPAO DE FERRO FUNDIDO | UN
06.012.0215-0 | POCO DE VISITA DE CONCRETO ARMADO COM MEDIDAS INTERNAS DO PO | CO E PROFUNDIDADE DE 1,10X1,10X5,70M,E DIAMETRO DA GALERIA D | E ATE 0,60M,TENDO O CONCRETO DAS PAREDES,FUNDO E TAMPA 400KG | E O DA BASE,CALHA E BANQUETA 300KG DE CIMENTO POR M3,SENDO | AS PAREDES,CALHA E A BANQUETA REVESTIDAS COM ARGAMASSA,EXCLU | SIVE TAMPAO DE FERRO FUNDIDO | UN
06.012.0215-A | POCO DE VISITA DE CONCRETO ARMADO COM MEDIDAS INTERNAS DO PO | CO E PROFUNDIDADE DE 1,10X1,10X5,70M,E DIAMETRO DA GALERIA D | E ATE 0,60M,TENDO O CONCRETO DAS PAREDES,FUNDO E TAMPA 400KG | E O DA BASE,CALHA E BANQUETA 300KG DE CIMENTO POR M3,SENDO | AS PAREDES,CALHA E A BANQUETA REVESTIDAS COM ARGAMASSA,EXCLU | SIVE TAMPAO DE FERRO FUNDIDO | UN
06.012.0216-0 | POCO DE VISITA DE CONCRETO ARMADO COM MEDIDAS INTERNAS DO PO | CO E PROFUNDIDADE DE 1,10X1,10X6,00M,E DIAMETRO DA GALERIA D | E ATE 0,60M,TENDO O CONCRETO DAS PAREDES,FUNDO E TAMPA 400KG | E O DA BASE,CALHA E BANQUETA 300KG DE CIMENTO POR M3,SENDO | AS PAREDES,CALHA E A BANQUETA REVESTIDAS COM ARGAMASSA,EXCLU | SIVE TAMPAO DE FERRO FUNDIDO | UN
06.012.0216-A | POCO DE VISITA DE CONCRETO ARMADO COM MEDIDAS INTERNAS DO PO | CO E PROFUNDIDADE DE 1,10X1,10X6,00M,E DIAMETRO DA GALERIA D | E ATE 0,60M,TENDO O CONCRETO DAS PAREDES,FUNDO E TAMPA 400KG | E O DA BASE,CALHA E BANQUETA 300KG DE CIMENTO POR M3,SENDO | AS PAREDES,CALHA E A BANQUETA REVESTIDAS COM ARGAMASSA,EXCLU | SIVE TAMPAO DE FERRO FUNDIDO | UN
06.012.0217-0 | POCO DE VISITA DE CONCRETO ARMADO COM MEDIDAS INTERNAS DO PO | CO E PROFUNDIDADE DE 1,20X1,20X1,50M,E DIAMETRO DA GALERIA D | E 0,70M,TENDO O CONCRETO DAS PAREDES,FUNDO E TAMPA 400KG E O | DA BASE,CALHA E BANQUETA 300KG DE CIMENTO POR M3,SENDO AS P | AREDES,CALHA E A BANQUETA REVESTIDAS COM ARGAMASSA,EXCLUSIVE | TAMPAO DE FERRO FUNDIDO | UN
06.012.0217-A | POCO DE VISITA DE CONCRETO ARMADO COM MEDIDAS INTERNAS DO PO | CO E PROFUNDIDADE DE 1,20X1,20X1,50M,E DIAMETRO DA GALERIA D | E 0,70M,TENDO O CONCRETO DAS PAREDES,FUNDO E TAMPA 400KG E O | DA BASE,CALHA E BANQUETA 300KG DE CIMENTO POR M3,SENDO AS P | AREDES,CALHA E A BANQUETA REVESTIDAS COM ARGAMASSA,EXCLUSIVE | TAMPAO DE FERRO FUNDIDO | UN
06.012.0218-0 | POCO DE VISITA DE CONCRETO ARMADO COM MEDIDAS INTERNAS DO PO | CO E PROFUNDIDADE DE 1,20X1,20X1,80M,E DIAMETRO DA GALERIA D | E 0,70M,TENDO O CONCRETO DAS PAREDES,FUNDO E TAMPA 400KG E O | DA BASE,CALHA E BANQUETA 300KG DE CIMENTO POR M3,SENDO AS P | AREDES,CALHA E A BANQUETA REVESTIDAS COM ARGAMASSA,EXCLUSIVE | TAMPAO DE FERRO FUNDIDO | UN
06.012.0218-A | POCO DE VISITA DE CONCRETO ARMADO COM MEDIDAS INTERNAS DO PO | CO E PROFUNDIDADE DE 1,20X1,20X1,80M,E DIAMETRO DA GALERIA D | E 0,70M,TENDO O CONCRETO DAS PAREDES,FUNDO E TAMPA 400KG E O | DA BASE,CALHA E BANQUETA 300KG DE CIMENTO POR M3,SENDO AS P | AREDES,CALHA E A BANQUETA REVESTIDAS COM ARGAMASSA,EXCLUSIVE | TAMPAO DE FERRO FUNDIDO | UN
06.012.0219-0 | POCO DE VISITA DE CONCRETO ARMADO COM MEDIDAS INTERNAS DO PO | CO E PROFUNDIDADE DE 1,20X1,20X2,10M,E DIAMETRO DA GALERIA D | E 0,70M,TENDO O CONCRETO DAS PAREDES,FUNDO E TAMPA 400KG E O | DA BASE,CALHA E BANQUETA 300KG DE CIMENTO POR M3,SENDO AS P | AREDES,CALHA E A BANQUETA REVESTIDAS COM ARGAMASSA,EXCLUSIVE | TAMPAO DE FERRO FUNDIDO | UN
06.012.0219-A | POCO DE VISITA DE CONCRETO ARMADO COM MEDIDAS INTERNAS DO PO | CO E PROFUNDIDADE DE 1,20X1,20X2,10M,E DIAMETRO DA GALERIA D | E 0,70M,TENDO O CONCRETO DAS PAREDES,FUNDO E TAMPA 400KG E O | DA BASE,CALHA E BANQUETA 300KG DE CIMENTO POR M3,SENDO AS P | AREDES,CALHA E A BANQUETA REVESTIDAS COM ARGAMASSA,EXCLUSIVE | TAMPAO DE FERRO FUNDIDO | UN
06.012.0220-0 | POCO DE VISITA DE CONCRETO ARMADO COM MEDIDAS INTERNAS DO PO | CO E PROFUNDIDADE DE 1,20X1,20X2,40M,E DIAMETRO DA GALERIA D | E 0,70M,TENDO O CONCRETO DAS PAREDES,FUNDO E TAMPA 400KG E O | DA BASE,CALHA E BANQUETA 300KG DE CIMENTO POR M3,SENDO AS P | AREDES,CALHA E A BANQUETA REVESTIDAS COM ARGAMASSA,EXCLUSIVE | TAMPAO DE FERRO FUNDIDO | UN
06.012.0220-A | POCO DE VISITA DE CONCRETO ARMADO COM MEDIDAS INTERNAS DO PO | CO E PROFUNDIDADE DE 1,20X1,20X2,40M,E DIAMETRO DA GALERIA D | E 0,70M,TENDO O CONCRETO DAS PAREDES,FUNDO E TAMPA 400KG E O | DA BASE,CALHA E BANQUETA 300KG DE CIMENTO POR M3,SENDO AS P | AREDES,CALHA E A BANQUETA REVESTIDAS COM ARGAMASSA,EXCLUSIVE | TAMPAO DE FERRO FUNDIDO | UN
06.012.0221-0 | POCO DE VISITA DE CONCRETO ARMADO COM MEDIDAS INTERNAS DO PO | CO E PROFUNDIDADE DE 1,20X1,20X2,70M,E DIAMETRO DA GALERIA D | E 0,70M,TENDO O CONCRETO DAS PAREDES,FUNDO E TAMPA 400KG E O | DA BASE,CALHA E BANQUETA 300KG DE CIMENTO POR M3,SENDO AS P | AREDES,CALHA E A BANQUETA REVESTIDAS COM ARGAMASSA,EXCLUSIVE | TAMPAO DE FERRO FUNDIDO | UN
06.012.0221-A | POCO DE VISITA DE CONCRETO ARMADO COM MEDIDAS INTERNAS DO PO | CO E PROFUNDIDADE DE 1,20X1,20X2,70M,E DIAMETRO DA GALERIA D | E 0,70M,TENDO O CONCRETO DAS PAREDES,FUNDO E TAMPA 400KG E O | DA BASE,CALHA E BANQUETA 300KG DE CIMENTO POR M3,SENDO AS P | AREDES,CALHA E A BANQUETA REVESTIDAS COM ARGAMASSA,EXCLUSIVE | TAMPAO DE FERRO FUNDIDO | UN
06.012.0222-0 | POCO DE VISITA DE CONCRETO ARMADO COM MEDIDAS INTERNAS DO PO | CO E PROFUNDIDADE DE 1,20X1,20X3,00M,E DIAMETRO DA GALERIA D | E 0,70M,TENDO O CONCRETO DAS PAREDES,FUNDO E TAMPA 400KG E O | DA BASE,CALHA E BANQUETA 300KG DE CIMENTO POR M3,SENDO AS P | AREDES,CALHA E A BANQUETA REVESTIDAS COM ARGAMASSA,EXCLUSIVE | TAMPAO DE FERRO FUNDIDO | UN
06.012.0222-A | POCO DE VISITA DE CONCRETO ARMADO COM MEDIDAS INTERNAS DO PO | CO E PROFUNDIDADE DE 1,20X1,20X3,00M,E DIAMETRO DA GALERIA D | E 0,70M,TENDO O CONCRETO DAS PAREDES,FUNDO E TAMPA 400KG E O | DA BASE,CALHA E BANQUETA 300KG DE CIMENTO POR M3,SENDO AS P | AREDES,CALHA E A BANQUETA REVESTIDAS COM ARGAMASSA,EXCLUSIVE | TAMPAO DE FERRO FUNDIDO | UN
06.012.0223-0 | POCO DE VISITA DE CONCRETO ARMADO COM MEDIDAS INTERNAS DO PO | CO E PROFUNDIDADE DE 1,20X1,20X3,30M,E DIAMETRO DA GALERIA D | E 0,70M,TENDO O CONCRETO DAS PAREDES,FUNDO E TAMPA 400KG E O | DA BASE,CALHA E BANQUETA 300KG DE CIMENTO POR M3,SENDO AS P | AREDES,CALHA E A BANQUETA REVESTIDAS COM ARGAMASSA,EXCLUSIVE | TAMPAO DE FERRO FUNDIDO | UN
06.012.0223-A | POCO DE VISITA DE CONCRETO ARMADO COM MEDIDAS INTERNAS DO PO | CO E PROFUNDIDADE DE 1,20X1,20X3,30M,E DIAMETRO DA GALERIA D | E 0,70M,TENDO O CONCRETO DAS PAREDES,FUNDO E TAMPA 400KG E O | DA BASE,CALHA E BANQUETA 300KG DE CIMENTO POR M3,SENDO AS P | AREDES,CALHA E A BANQUETA REVESTIDAS COM ARGAMASSA,EXCLUSIVE | TAMPAO DE FERRO FUNDIDO | UN
06.012.0224-0 | POCO DE VISITA DE CONCRETO ARMADO COM MEDIDAS INTERNAS DO PO | CO E PROFUNDIDADE DE 1,20X1,20X3,60M,E DIAMETRO DA GALERIA D | E 0,70M,TENDO O CONCRETO DAS PAREDES,FUNDO E TAMPA 400KG E O | DA BASE,CALHA E BANQUETA 300KG DE CIMENTO POR M3,SENDO AS P | AREDES,CALHA E A BANQUETA REVESTIDAS COM ARGAMASSA,EXCLUSIVE | TAMPAO DE FERRO FUNDIDO | UN
06.012.0224-A | POCO DE VISITA DE CONCRETO ARMADO COM MEDIDAS INTERNAS DO PO | CO E PROFUNDIDADE DE 1,20X1,20X3,60M,E DIAMETRO DA GALERIA D | E 0,70M,TENDO O CONCRETO DAS PAREDES,FUNDO E TAMPA 400KG E O | DA BASE,CALHA E BANQUETA 300KG DE CIMENTO POR M3,SENDO AS P | AREDES,CALHA E A BANQUETA REVESTIDAS COM ARGAMASSA,EXCLUSIVE | TAMPAO DE FERRO FUNDIDO | UN
06.012.0225-0 | POCO DE VISITA DE CONCRETO ARMADO COM MEDIDAS INTERNAS DO PO | CO E PROFUNDIDADE DE 1,20X1,20X3,90M,E DIAMETRO DA GALERIA D | E 0,70M,TENDO O CONCRETO DAS PAREDES,FUNDO E TAMPA 400KG E O | DA BASE,CALHA E BANQUETA 300KG DE CIMENTO POR M3,SENDO AS P | AREDES,CALHA E A BANQUETA REVESTIDAS COM ARGAMASSA,EXCLUSIVE | TAMPAO DE FERRO FUNDIDO | UN
06.012.0225-A | POCO DE VISITA DE CONCRETO ARMADO COM MEDIDAS INTERNAS DO PO | CO E PROFUNDIDADE DE 1,20X1,20X3,90M,E DIAMETRO DA GALERIA D | E 0,70M,TENDO O CONCRETO DAS PAREDES,FUNDO E TAMPA 400KG E O | DA BASE,CALHA E BANQUETA 300KG DE CIMENTO POR M3,SENDO AS P | AREDES,CALHA E A BANQUETA REVESTIDAS COM ARGAMASSA,EXCLUSIVE | TAMPAO DE FERRO FUNDIDO | UN
06.012.0226-0 | POCO DE VISITA DE CONCRETO ARMADO COM MEDIDAS INTERNAS DO PO | CO E PROFUNDIDADE DE 1,20X1,20X4,20M,E DIAMETRO DA GALERIA D | E 0,70M,TENDO O CONCRETO DAS PAREDES,FUNDO E TAMPA 400KG E O | DA BASE,CALHA E BANQUETA 300KG DE CIMENTO POR M3,SENDO AS P | AREDES,CALHA E A BANQUETA REVESTIDAS COM ARGAMASSA,EXCLUSIVE | TAMPAO DE FERRO FUNDIDO | UN
06.012.0226-A | POCO DE VISITA DE CONCRETO ARMADO COM MEDIDAS INTERNAS DO PO | CO E PROFUNDIDADE DE 1,20X1,20X4,20M,E DIAMETRO DA GALERIA D | E 0,70M,TENDO O CONCRETO DAS PAREDES,FUNDO E TAMPA 400KG E O | DA BASE,CALHA E BANQUETA 300KG DE CIMENTO POR M3,SENDO AS P | AREDES,CALHA E A BANQUETA REVESTIDAS COM ARGAMASSA,EXCLUSIVE | TAMPAO DE FERRO FUNDIDO | UN
06.012.0227-0 | POCO DE VISITA DE CONCRETO ARMADO COM MEDIDAS INTERNAS DO PO | CO E PROFUNDIDADE DE 1,20X1,20X4,50M,E DIAMETRO DA GALERIA D | E 0,70M,TENDO O CONCRETO DAS PAREDES,FUNDO E TAMPA 400KG E O | DA BASE,CALHA E BANQUETA 300KG DE CIMENTO POR M3,SENDO AS P | AREDES,CALHA E A BANQUETA REVESTIDAS COM ARGAMASSA,EXCLUSIVE | TAMPAO DE FERRO FUNDIDO | UN
06.012.0227-A | POCO DE VISITA DE CONCRETO ARMADO COM MEDIDAS INTERNAS DO PO | CO E PROFUNDIDADE DE 1,20X1,20X4,50M,E DIAMETRO DA GALERIA D | E 0,70M,TENDO O CONCRETO DAS PAREDES,FUNDO E TAMPA 400KG E O | DA BASE,CALHA E BANQUETA 300KG DE CIMENTO POR M3,SENDO AS P | AREDES,CALHA E A BANQUETA REVESTIDAS COM ARGAMASSA,EXCLUSIVE | TAMPAO DE FERRO FUNDIDO | UN
06.012.0228-0 | POCO DE VISITA DE CONCRETO ARMADO COM MEDIDAS INTERNAS DO PO | CO E PROFUNDIDADE DE 1,20X1,20X4,80M,E DIAMETRO DA GALERIA D | E 0,70M,TENDO O CONCRETO DAS PAREDES,FUNDO E TAMPA 400KG E O | DA BASE,CALHA E BANQUETA 300KG DE CIMENTO POR M3,SENDO AS P | AREDES,CALHA E A BANQUETA REVESTIDAS COM ARGAMASSA,EXCLUSIVE | TAMPAO DE FERRO FUNDIDO | UN
06.012.0228-A | POCO DE VISITA DE CONCRETO ARMADO COM MEDIDAS INTERNAS DO PO | CO E PROFUNDIDADE DE 1,20X1,20X4,80M,E DIAMETRO DA GALERIA D | E 0,70M,TENDO O CONCRETO DAS PAREDES,FUNDO E TAMPA 400KG E O | DA BASE,CALHA E BANQUETA 300KG DE CIMENTO POR M3,SENDO AS P | AREDES,CALHA E A BANQUETA REVESTIDAS COM ARGAMASSA,EXCLUSIVE | TAMPAO DE FERRO FUNDIDO | UN
06.012.0229-0 | POCO DE VISITA DE CONCRETO ARMADO COM MEDIDAS INTERNAS DO PO | CO E PROFUNDIDADE DE 1,20X1,20X5,10M,E DIAMETRO DA GALERIA D | E 0,70M,TENDO O CONCRETO DAS PAREDES,FUNDO E TAMPA 400KG E O | DA BASE,CALHA E BANQUETA 300KG DE CIMENTO POR M3,SENDO AS P | AREDES,CALHA E A BANQUETA REVESTIDAS COM ARGAMASSA,EXCLUSIVE | TAMPAO DE FERRO FUNDIDO | UN
06.012.0229-A | POCO DE VISITA DE CONCRETO ARMADO COM MEDIDAS INTERNAS DO PO | CO E PROFUNDIDADE DE 1,20X1,20X5,10M,E DIAMETRO DA GALERIA D | E 0,70M,TENDO O CONCRETO DAS PAREDES,FUNDO E TAMPA 400KG E O | DA BASE,CALHA E BANQUETA 300KG DE CIMENTO POR M3,SENDO AS P | AREDES,CALHA E A BANQUETA REVESTIDAS COM ARGAMASSA,EXCLUSIVE | TAMPAO DE FERRO FUNDIDO | UN
06.012.0230-0 | POCO DE VISITA DE CONCRETO ARMADO COM MEDIDAS INTERNAS DO PO | CO E PROFUNDIDADE DE 1,20X1,20X5,40M,E DIAMETRO DA GALERIA D | E 0,70M,TENDO O CONCRETO DAS PAREDES,FUNDO E TAMPA 400KG E O | DA BASE,CALHA E BANQUETA 300KG DE CIMENTO POR M3,SENDO AS P | AREDES,CALHA E A BANQUETA REVESTIDAS COM ARGAMASSA,EXCLUSIVE | TAMPAO DE FERRO FUNDIDO | UN
06.012.0230-A | POCO DE VISITA DE CONCRETO ARMADO COM MEDIDAS INTERNAS DO PO | CO E PROFUNDIDADE DE 1,20X1,20X5,40M,E DIAMETRO DA GALERIA D | E 0,70M,TENDO O CONCRETO DAS PAREDES,FUNDO E TAMPA 400KG E O | DA BASE,CALHA E BANQUETA 300KG DE CIMENTO POR M3,SENDO AS P | AREDES,CALHA E A BANQUETA REVESTIDAS COM ARGAMASSA,EXCLUSIVE | TAMPAO DE FERRO FUNDIDO | UN
06.012.0231-0 | POCO DE VISITA DE CONCRETO ARMADO COM MEDIDAS INTERNAS DO PO | CO E PROFUNDIDADE DE 1,20X1,20X5,70M,E DIAMETRO DA GALERIA D | E 0,70M,TENDO O CONCRETO DAS PAREDES,FUNDO E TAMPA 400KG E O | DA BASE,CALHA E BANQUETA 300KG DE CIMENTO POR M3,SENDO AS P | AREDES,CALHA E A BANQUETA REVESTIDAS COM ARGAMASSA,EXCLUSIVE | TAMPAO DE FERRO FUNDIDO | UN
06.012.0231-A | POCO DE VISITA DE CONCRETO ARMADO COM MEDIDAS INTERNAS DO PO | CO E PROFUNDIDADE DE 1,20X1,20X5,70M,E DIAMETRO DA GALERIA D | E 0,70M,TENDO O CONCRETO DAS PAREDES,FUNDO E TAMPA 400KG E O | DA BASE,CALHA E BANQUETA 300KG DE CIMENTO POR M3,SENDO AS P | AREDES,CALHA E A BANQUETA REVESTIDAS COM ARGAMASSA,EXCLUSIVE | TAMPAO DE FERRO FUNDIDO | UN
06.012.0232-0 | POCO DE VISITA DE CONCRETO ARMADO COM MEDIDAS INTERNAS DO PO | CO E PROFUNDIDADE DE 1,20X1,20X6,00M,E DIAMETRO DA GALERIA D | E 0,70M,TENDO O CONCRETO DAS PAREDES,FUNDO E TAMPA 400KG E O | DA BASE,CALHA E BANQUETA 300KG DE CIMENTO POR M3,SENDO AS P | AREDES,CALHA E A BANQUETA REVESTIDAS COM ARGAMASSA,EXCLUSIVE | TAMPAO DE FERRO FUNDIDO | UN
06.012.0232-A | POCO DE VISITA DE CONCRETO ARMADO COM MEDIDAS INTERNAS DO PO | CO E PROFUNDIDADE DE 1,20X1,20X6,00M,E DIAMETRO DA GALERIA D | E 0,70M,TENDO O CONCRETO DAS PAREDES,FUNDO E TAMPA 400KG E O | DA BASE,CALHA E BANQUETA 300KG DE CIMENTO POR M3,SENDO AS P | AREDES,CALHA E A BANQUETA REVESTIDAS COM ARGAMASSA,EXCLUSIVE | TAMPAO DE FERRO FUNDIDO | UN
06.012.0233-0 | POCO DE VISITA DE CONCRETO ARMADO COM MEDIDAS INTERNAS DO PO | CO E PROFUNDIDADE DE 1,30X1,30X1,50M,E DIAMETRO DA GALERIA D | E 0,80M,TENDO O CONCRETO DAS PAREDES,FUNDO E TAMPA 400KG E O | DA BASE,CALHA E BANQUETA 300KG DE CIMENTO POR M3,SENDO AS P | AREDES,CALHA E A BANQUETA REVESTIDAS COM ARGAMASSA,EXCLUSIVE | TAMPAO DE FERRO FUNDIDO | UN
06.012.0233-A | POCO DE VISITA DE CONCRETO ARMADO COM MEDIDAS INTERNAS DO PO | CO E PROFUNDIDADE DE 1,30X1,30X1,50M,E DIAMETRO DA GALERIA D | E 0,80M,TENDO O CONCRETO DAS PAREDES,FUNDO E TAMPA 400KG E O | DA BASE,CALHA E BANQUETA 300KG DE CIMENTO POR M3,SENDO AS P | AREDES,CALHA E A BANQUETA REVESTIDAS COM ARGAMASSA,EXCLUSIVE | TAMPAO DE FERRO FUNDIDO | UN
06.012.0234-0 | POCO DE VISITA DE CONCRETO ARMADO COM MEDIDAS INTERNAS DO PO | CO E PROFUNDIDADE DE 1,30X1,30X1,80M,E DIAMETRO DA GALERIA D | E 0,80M,TENDO O CONCRETO DAS PAREDES,FUNDO E TAMPA 400KG E O | DA BASE,CALHA E BANQUETA 300KG DE CIMENTO POR M3,SENDO AS P | AREDES,CALHA E A BANQUETA REVESTIDAS COM ARGAMASSA,EXCLUSIVE | TAMPAO DE FERRO FUNDIDO | UN
06.012.0234-A | POCO DE VISITA DE CONCRETO ARMADO COM MEDIDAS INTERNAS DO PO | CO E PROFUNDIDADE DE 1,30X1,30X1,80M,E DIAMETRO DA GALERIA D | E 0,80M,TENDO O CONCRETO DAS PAREDES,FUNDO E TAMPA 400KG E O | DA BASE,CALHA E BANQUETA 300KG DE CIMENTO POR M3,SENDO AS P | AREDES,CALHA E A BANQUETA REVESTIDAS COM ARGAMASSA,EXCLUSIVE | TAMPAO DE FERRO FUNDIDO | UN
06.012.0235-0 | POCO DE VISITA DE CONCRETO ARMADO COM MEDIDAS INTERNAS DO PO | CO E PROFUNDIDADE DE 1,30X1,30X2,10M,E DIAMETRO DA GALERIA D | E 0,80M,TENDO O CONCRETO DAS PAREDES,FUNDO E TAMPA 400KG E O | DA BASE,CALHA E BANQUETA 300KG DE CIMENTO POR M3,SENDO AS P | AREDES,CALHA E A BANQUETA REVESTIDAS COM ARGAMASSA,EXCLUSIVE | TAMPAO DE FERRO FUNDIDO | UN
06.012.0235-A | POCO DE VISITA DE CONCRETO ARMADO COM MEDIDAS INTERNAS DO PO | CO E PROFUNDIDADE DE 1,30X1,30X2,10M,E DIAMETRO DA GALERIA D | E 0,80M,TENDO O CONCRETO DAS PAREDES,FUNDO E TAMPA 400KG E O | DA BASE,CALHA E BANQUETA 300KG DE CIMENTO POR M3,SENDO AS P | AREDES,CALHA E A BANQUETA REVESTIDAS COM ARGAMASSA,EXCLUSIVE | TAMPAO DE FERRO FUNDIDO | UN
06.012.0236-0 | POCO DE VISITA DE CONCRETO ARMADO COM MEDIDAS INTERNAS DO PO | CO E PROFUNDIDADE DE 1,30X1,30X2,40M,E DIAMETRO DA GALERIA D | E 0,80M,TENDO O CONCRETO DAS PAREDES,FUNDO E TAMPA 400KG E O | DA BASE,CALHA E BANQUETA 300KG DE CIMENTO POR M3,SENDO AS P | AREDES,CALHA E A BANQUETA REVESTIDAS COM ARGAMASSA,EXCLUSIVE | TAMPAO DE FERRO FUNDIDO | UN
06.012.0236-A | POCO DE VISITA DE CONCRETO ARMADO COM MEDIDAS INTERNAS DO PO | CO E PROFUNDIDADE DE 1,30X1,30X2,40M,E DIAMETRO DA GALERIA D | E 0,80M,TENDO O CONCRETO DAS PAREDES,FUNDO E TAMPA 400KG E O | DA BASE,CALHA E BANQUETA 300KG DE CIMENTO POR M3,SENDO AS P | AREDES,CALHA E A BANQUETA REVESTIDAS COM ARGAMASSA,EXCLUSIVE | TAMPAO DE FERRO FUNDIDO | UN
06.012.0237-0 | POCO DE VISITA DE CONCRETO ARMADO COM MEDIDAS INTERNAS DO PO | CO E PROFUNDIDADE DE 1,30X1,30X2,70M,E DIAMETRO DA GALEIRA D | E 0,80M,TENDO O CONCRETO DAS PAREDES,FUNDO E TAMPA 400KG E O | DA BASE,CALHA E BANQUETA 300KG DE CIMENTO POR M3,SENDO AS P | AREDES,CALHA E A BANQUETA REVESTIDAS COM ARGAMASSA,EXCLUSIVE | TAMPAO DE FERRO FUNDIDO | UN
06.012.0237-A | POCO DE VISITA DE CONCRETO ARMADO COM MEDIDAS INTERNAS DO PO | CO E PROFUNDIDADE DE 1,30X1,30X2,70M,E DIAMETRO DA GALEIRA D | E 0,80M,TENDO O CONCRETO DAS PAREDES,FUNDO E TAMPA 400KG E O | DA BASE,CALHA E BANQUETA 300KG DE CIMENTO POR M3,SENDO AS P | AREDES,CALHA E A BANQUETA REVESTIDAS COM ARGAMASSA,EXCLUSIVE | TAMPAO DE FERRO FUNDIDO | UN
06.012.0238-0 | POCO DE VISITA DE CONCRETO ARMADO COM MEDIDAS INTERNAS DO PO | CO E PROFUNDIDADE DE 1,30X1,30X3,00M,E DIAMETRO DA GALERIA D | E 0,80M,TENDO O CONCRETO DAS PAREDES,FUNDO E TAMPA 400KG E O | DA BASE,CALHA E BANQUETA 300KG DE CIMENTO POR M3,SENDO AS P | AREDES,CALHA E A BANQUETA REVESTIDAS COM ARGAMASSA,EXCLUSIVE | TAMPAO DE FERRO FUNDIDO | UN
06.012.0238-A | POCO DE VISITA DE CONCRETO ARMADO COM MEDIDAS INTERNAS DO PO | CO E PROFUNDIDADE DE 1,30X1,30X3,00M,E DIAMETRO DA GALERIA D | E 0,80M,TENDO O CONCRETO DAS PAREDES,FUNDO E TAMPA 400KG E O | DA BASE,CALHA E BANQUETA 300KG DE CIMENTO POR M3,SENDO AS P | AREDES,CALHA E A BANQUETA REVESTIDAS COM ARGAMASSA,EXCLUSIVE | TAMPAO DE FERRO FUNDIDO | UN
06.012.0239-0 | POCO DE VISITA DE CONCRETO ARMADO COM MEDIDAS INTERNAS DO PO | CO E PROFUNDIDADE DE 1,30X1,30X3,30M,E DIAMETRO DA GALERIA D | E 0,80M,TENDO O CONCRETO DAS PAREDES,FUNDO E TAMPA 400KG E O | DA BASE,CALHA E BANQUETA 300KG DE CIMENTO POR M3,SENDO AS P | AREDES,CALHA E A BANQUETA REVESTIDAS COM ARGAMASSA,EXCLUSIVE | TAMPAO DE FERRO FUNDIDO | UN
06.012.0239-A | POCO DE VISITA DE CONCRETO ARMADO COM MEDIDAS INTERNAS DO PO | CO E PROFUNDIDADE DE 1,30X1,30X3,30M,E DIAMETRO DA GALERIA D | E 0,80M,TENDO O CONCRETO DAS PAREDES,FUNDO E TAMPA 400KG E O | DA BASE,CALHA E BANQUETA 300KG DE CIMENTO POR M3,SENDO AS P | AREDES,CALHA E A BANQUETA REVESTIDAS COM ARGAMASSA,EXCLUSIVE | TAMPAO DE FERRO FUNDIDO | UN
06.012.0240-0 | POCO DE VISITA DE CONCRETO ARMADO COM MEDIDAS INTERNAS DO PO | CO E PROFUNDIDADE DE 1,30X1,30X3,60M,E DIAMETRO DA GALERIA D | E 0,80M,TENDO O CONCRETO DAS PAREDES,FUNDO E TAMPA 400KG E O | DA BASE,CALHA E BANQUETA 300KG DE CIMENTO POR M3,SENDO AS P | AREDES,CALHA E A BANQUETA REVESTIDAS COM ARGAMASSA,EXCLUSIVE | TAMPAO DE FERRO FUNDIDO | UN
06.012.0240-A | POCO DE VISITA DE CONCRETO ARMADO COM MEDIDAS INTERNAS DO PO | CO E PROFUNDIDADE DE 1,30X1,30X3,60M,E DIAMETRO DA GALERIA D | E 0,80M,TENDO O CONCRETO DAS PAREDES,FUNDO E TAMPA 400KG E O | DA BASE,CALHA E BANQUETA 300KG DE CIMENTO POR M3,SENDO AS P | AREDES,CALHA E A BANQUETA REVESTIDAS COM ARGAMASSA,EXCLUSIVE | TAMPAO DE FERRO FUNDIDO | UN
06.012.0241-0 | POCO DE VISITA DE CONCRETO ARMADO COM MEDIDAS INTERNAS DO PO | CO E PROFUNDIDADE DE 1,30X1,30X3,90M,E DIAMETRO DA GALERIA D | E 0,80M,TENDO O CONCRETO DAS PAREDES,FUNDO E TAMPA 400KG E O | DA BASE,CALHA E BANQUETA 300KG DE CIMENTO POR M3,SENDO AS P | AREDES,CALHA E A BANQUETA REVESTIDAS COM ARGAMASSA,EXCLUSIVE | TAMPAO DE FERRO FUNDIDO | UN
06.012.0241-A | POCO DE VISITA DE CONCRETO ARMADO COM MEDIDAS INTERNAS DO PO | CO E PROFUNDIDADE DE 1,30X1,30X3,90M,E DIAMETRO DA GALERIA D | E 0,80M,TENDO O CONCRETO DAS PAREDES,FUNDO E TAMPA 400KG E O | DA BASE,CALHA E BANQUETA 300KG DE CIMENTO POR M3,SENDO AS P | AREDES,CALHA E A BANQUETA REVESTIDAS COM ARGAMASSA,EXCLUSIVE | TAMPAO DE FERRO FUNDIDO | UN
06.012.0242-0 | POCO DE VISITA DE CONCRETO ARMADO COM MEDIDAS INTERNAS DO PO | CO E PROFUNDIDADE DE 1,30X1,30X4,20M,E DIAMETRO DA GALERIA D | E 0,80M,TENDO O CONCRETO DAS PAREDES,FUNDO E TAMPA 400KG E O | DA BASE,CALHA E BANQUETA 300KG DE CIMENTO POR M3,SENDO AS P | AREDES,CALHA E A BANQUETA REVESTIDAS COM ARGAMASSA,EXCLUSIVE | TAMPAO DE FERRO FUNDIDO | UN
06.012.0242-A | POCO DE VISITA DE CONCRETO ARMADO COM MEDIDAS INTERNAS DO PO | CO E PROFUNDIDADE DE 1,30X1,30X4,20M,E DIAMETRO DA GALERIA D | E 0,80M,TENDO O CONCRETO DAS PAREDES,FUNDO E TAMPA 400KG E O | DA BASE,CALHA E BANQUETA 300KG DE CIMENTO POR M3,SENDO AS P | AREDES,CALHA E A BANQUETA REVESTIDAS COM ARGAMASSA,EXCLUSIVE | TAMPAO DE FERRO FUNDIDO | UN
06.012.0243-0 | POCO DE VISITA DE CONCRETO ARMADO COM MEDIDAS INTERNAS DO PO | CO E PROFUNDIDADE DE 1,30X1,30X4,50M,E DIAMETRO DA GALERIA D | E 0,80M,TENDO O CONCRETO DAS PAREDES,FUNDO E TAMPA 400KG E O | DA BASE,CALHA E BANQUETA 300KG DE CIMENTO POR M3,SENDO AS P | AREDES,CALHA E A BANQUETA REVESTIDAS COM ARGAMASSA,EXCLUSIVE | TAMPAO DE FERRO FUNDIDO | UN
06.012.0243-A | POCO DE VISITA DE CONCRETO ARMADO COM MEDIDAS INTERNAS DO PO | CO E PROFUNDIDADE DE 1,30X1,30X4,50M,E DIAMETRO DA GALERIA D | E 0,80M,TENDO O CONCRETO DAS PAREDES,FUNDO E TAMPA 400KG E O | DA BASE,CALHA E BANQUETA 300KG DE CIMENTO POR M3,SENDO AS P | AREDES,CALHA E A BANQUETA REVESTIDAS COM ARGAMASSA,EXCLUSIVE | TAMPAO DE FERRO FUNDIDO | UN
06.012.0244-0 | POCO DE VISITA DE CONCRETO ARMADO COM MEDIDAS INTERNAS DO PO | CO E PROFUNDIDADE DE 1,30X1,30X4,80M,E DIAMETRO DA GALERIA D | E 0,80M,TENDO O CONCRETO DAS PAREDES,FUNDO E TAMPA 400KG E O | DA BASE,CALHA E BANQUETA 300KG DE CIMENTO POR M3,SENDO AS P | AREDES,CALHA E A BANQUETA REVESTIDAS COM ARGAMASSA,EXCLUSIVE | TAMPAO DE FERRO FUNDIDO | UN
06.012.0244-A | POCO DE VISITA DE CONCRETO ARMADO COM MEDIDAS INTERNAS DO PO | CO E PROFUNDIDADE DE 1,30X1,30X4,80M,E DIAMETRO DA GALERIA D | E 0,80M,TENDO O CONCRETO DAS PAREDES,FUNDO E TAMPA 400KG E O | DA BASE,CALHA E BANQUETA 300KG DE CIMENTO POR M3,SENDO AS P | AREDES,CALHA E A BANQUETA REVESTIDAS COM ARGAMASSA,EXCLUSIVE | TAMPAO DE FERRO FUNDIDO | UN
06.012.0245-0 | POCO DE VISITA DE CONCRETO ARMADO COM MEDIDAS INTERNAS NO PO | CO E PROFUNDIDADE DE 1,30X1,30X5,10M,E DIAMETRO DA GALERIA D | E 0,80M,TENDO O CONCRETO DAS PAREDES,FUNDO E TAMPA 400KG E O | DA BASE,CALHA E BANQUETA 300KG DE CIMENTO POR M3,SENDO AS P | AREDES,CALHA E A BANQUETA REVESTIDAS COM ARGAMASSA,EXCLUSIVE | TAMPAO DE FERRO FUNDIDO | UN
06.012.0245-A | POCO DE VISITA DE CONCRETO ARMADO COM MEDIDAS INTERNAS NO PO | CO E PROFUNDIDADE DE 1,30X1,30X5,10M,E DIAMETRO DA GALERIA D | E 0,80M,TENDO O CONCRETO DAS PAREDES,FUNDO E TAMPA 400KG E O | DA BASE,CALHA E BANQUETA 300KG DE CIMENTO POR M3,SENDO AS P | AREDES,CALHA E A BANQUETA REVESTIDAS COM ARGAMASSA,EXCLUSIVE | TAMPAO DE FERRO FUNDIDO | UN
06.012.0246-0 | POCO DE VISITA DE CONCRETO ARMADO COM MEDIDAS INTERNAS DO PO | CO E PROFUNDIDADE DE 1,30X1,30X5,40M,E DIAMETRO DA GALEIRA D | E 0,80M,TENDO O CONCRETO DAS PAREDES,FUNDO E TAMPA 400KG E O | DA BASE,CALHA E BANQUETA 300KG DE CIMENTO POR M3,SENDO AS P | AREDES,CALHA E A BANQUETA REVESTIDAS COM ARGAMASSA,EXCLUSIVE | TAMPAO DE FERRO FUNDIDO | UN
06.012.0246-A | POCO DE VISITA DE CONCRETO ARMADO COM MEDIDAS INTERNAS DO PO | CO E PROFUNDIDADE DE 1,30X1,30X5,40M,E DIAMETRO DA GALEIRA D | E 0,80M,TENDO O CONCRETO DAS PAREDES,FUNDO E TAMPA 400KG E O | DA BASE,CALHA E BANQUETA 300KG DE CIMENTO POR M3,SENDO AS P | AREDES,CALHA E A BANQUETA REVESTIDAS COM ARGAMASSA,EXCLUSIVE | TAMPAO DE FERRO FUNDIDO | UN
06.012.0247-0 | POCO DE VISITA DE CONCRETO ARMADO COM MEDIDAS INTERNAS DO PO | CO E PROFUNDIDADE DE 1,30X1,30X5,70M,E DIAMETRO DA GALERIA D | E 0,80M,TENDO O CONCRETO DAS PAREDES,FUNDO E TAMPA 400KG E O | DA BASE,CALHA E BANQUETA 300KG DE CIMENTO POR M3,SENDO AS P | AREDES,CALHA E A BANQUETA REVESTIDAS COM ARGAMASSA,EXCLUSIVE | TAMPAO DE FERRO FUNDIDO | UN
06.012.0247-A | POCO DE VISITA DE CONCRETO ARMADO COM MEDIDAS INTERNAS DO PO | CO E PROFUNDIDADE DE 1,30X1,30X5,70M,E DIAMETRO DA GALERIA D | E 0,80M,TENDO O CONCRETO DAS PAREDES,FUNDO E TAMPA 400KG E O | DA BASE,CALHA E BANQUETA 300KG DE CIMENTO POR M3,SENDO AS P | AREDES,CALHA E A BANQUETA REVESTIDAS COM ARGAMASSA,EXCLUSIVE | TAMPAO DE FERRO FUNDIDO | UN
06.012.0248-0 | POCO DE VISITA DE CONCRETO ARMADO COM MEDIDAS INTERNAS NO PO | CO E PROFUNDIDADE DE 1,30X1,30X6,00M,E DIAMETRO DA GALERIA D | E 0,80M,TENDO O CONCRETO DAS PAREDES,FUNDO E TAMPA 400KG E O | DA BASE,CALHA E BANQUETA 300KG DE CIMENTO POR M3,SENDO AS P | AREDES,CALHA E A BANQUETA REVESTIDAS COM ARGAMASSA,EXCLUSIVE | TAMPAO DE FERRO FUNDIDO | UN
06.012.0248-A | POCO DE VISITA DE CONCRETO ARMADO COM MEDIDAS INTERNAS NO PO | CO E PROFUNDIDADE DE 1,30X1,30X6,00M,E DIAMETRO DA GALERIA D | E 0,80M,TENDO O CONCRETO DAS PAREDES,FUNDO E TAMPA 400KG E O | DA BASE,CALHA E BANQUETA 300KG DE CIMENTO POR M3,SENDO AS P | AREDES,CALHA E A BANQUETA REVESTIDAS COM ARGAMASSA,EXCLUSIVE | TAMPAO DE FERRO FUNDIDO | UN
06.012.0249-0 | POCO DE VISITA DE CONCRETO ARMADO COM MEDIDAS INTERNAS DO PO | CO E PROFUNDIDADE DE 1,40X1,40X1,80M,E DIAMETRO DA GALERIA D | E 0,90M,TENDO O CONCRETO DAS PAREDES,FUNDO E TAMPA 400KG E O | DA BASE,CALHA E BANQUETA 300KG DE CIMENTO POR M3,SENDO AS P | AREDES,CALHA E A BANQUETA REVESTIDAS COM ARGAMASSA,EXCLUSIVE | TAMPAO DE FERRO FUNDIDO | UN
06.012.0249-A | POCO DE VISITA DE CONCRETO ARMADO COM MEDIDAS INTERNAS DO PO | CO E PROFUNDIDADE DE 1,40X1,40X1,80M,E DIAMETRO DA GALERIA D | E 0,90M,TENDO O CONCRETO DAS PAREDES,FUNDO E TAMPA 400KG E O | DA BASE,CALHA E BANQUETA 300KG DE CIMENTO POR M3,SENDO AS P | AREDES,CALHA E A BANQUETA REVESTIDAS COM ARGAMASSA,EXCLUSIVE | TAMPAO DE FERRO FUNDIDO | UN
06.012.0250-0 | POCO DE VISITA DE CONCRETO ARMADO COM MEDIDAS INTERNAS DO PO | CO E PROFUNDIDADE DE 1,40X1,40X2,10M,E DIAMETRO DA GALERIA D | E 0,90M,TENDO O CONCRETO DAS PAREDES,FUNDO E TAMPA 400KG E O | DA BASE,CALHA E BANQUETA 300KG DE CIMENTO POR M3,SENDO AS P | AREDES,CALHA E A BANQUETA REVESTIDAS COM ARGAMASSA,EXCLUSIVE | TAMPAO DE FERRO FUNDIDO | UN
06.012.0250-A | POCO DE VISITA DE CONCRETO ARMADO COM MEDIDAS INTERNAS DO PO | CO E PROFUNDIDADE DE 1,40X1,40X2,10M,E DIAMETRO DA GALERIA D | E 0,90M,TENDO O CONCRETO DAS PAREDES,FUNDO E TAMPA 400KG E O | DA BASE,CALHA E BANQUETA 300KG DE CIMENTO POR M3,SENDO AS P | AREDES,CALHA E A BANQUETA REVESTIDAS COM ARGAMASSA,EXCLUSIVE | TAMPAO DE FERRO FUNDIDO | UN
06.012.0251-0 | POCO DE VISITA DE CONCRETO ARMADO COM MEDIDAS INTERNAS DO PO | CO E PROFUNDIDADE DE 1,40X1,40X2,40M,E DIAMETRO DA GALERIA D | E 0,90M,TENDO O CONCRETO DAS PAREDES,FUNDO E TAMPA 400KG E O | DA BASE,CALHA E BANQUETA 300KG DE CIMENTO POR M3,SENDO AS P | AREDES,CALHA E A BANQUETA REVESTIDAS COM ARGAMASSA,EXCLUSIVE | TAMPAO DE FERRO FUNDIDO | UN
06.012.0251-A | POCO DE VISITA DE CONCRETO ARMADO COM MEDIDAS INTERNAS DO PO | CO E PROFUNDIDADE DE 1,40X1,40X2,40M,E DIAMETRO DA GALERIA D | E 0,90M,TENDO O CONCRETO DAS PAREDES,FUNDO E TAMPA 400KG E O | DA BASE,CALHA E BANQUETA 300KG DE CIMENTO POR M3,SENDO AS P | AREDES,CALHA E A BANQUETA REVESTIDAS COM ARGAMASSA,EXCLUSIVE | TAMPAO DE FERRO FUNDIDO | UN
06.012.0252-0 | POCO DE VISITA DE CONCRETO ARMADO COM MEDIDAS INTERNAS DO PO | CO E PROFUNDIDADE DE 1,40X1,40X2,70M,E DIAMETRO DA GALERIA D | E 0,90M,TENDO O CONCRETO DAS PAREDES,FUNDO E TAMPA 400KG E O | DA BASE,CALHA E BANQUETA 300KG DE CIMENTO POR M3,SENDO AS P | AREDES,CALHA E A BANQUETA REVESTIDAS COM ARGAMASSA,EXCLUSIVE | TAMPAO DE FERRO FUNDIDO | UN
06.012.0252-A | POCO DE VISITA DE CONCRETO ARMADO COM MEDIDAS INTERNAS DO PO | CO E PROFUNDIDADE DE 1,40X1,40X2,70M,E DIAMETRO DA GALERIA D | E 0,90M,TENDO O CONCRETO DAS PAREDES,FUNDO E TAMPA 400KG E O | DA BASE,CALHA E BANQUETA 300KG DE CIMENTO POR M3,SENDO AS P | AREDES,CALHA E A BANQUETA REVESTIDAS COM ARGAMASSA,EXCLUSIVE | TAMPAO DE FERRO FUNDIDO | UN
06.012.0253-0 | POCO DE VISITA DE CONCRETO ARMADO COM MEDIDAS INTERNAS DO PO | CO E PROFUNDIDADE DE 1,40X1,40X3,00M,E DIAMETRO DA GALERIA D | E 0,90M,TENDO O CONCRETO DAS PAREDES,FUNDO E TAMPA 400KG E O | DA BASE,CALHA E BANQUETA 300KG DE CIMENTO POR M3,SENDO AS P | AREDES,CALHA E A BANQUETA REVESTIDAS COM ARGAMASSA,EXCLUSIVE | TAMPAO DE FERRO FUNDIDO | UN
06.012.0253-A | POCO DE VISITA DE CONCRETO ARMADO COM MEDIDAS INTERNAS DO PO | CO E PROFUNDIDADE DE 1,40X1,40X3,00M,E DIAMETRO DA GALERIA D | E 0,90M,TENDO O CONCRETO DAS PAREDES,FUNDO E TAMPA 400KG E O | DA BASE,CALHA E BANQUETA 300KG DE CIMENTO POR M3,SENDO AS P | AREDES,CALHA E A BANQUETA REVESTIDAS COM ARGAMASSA,EXCLUSIVE | TAMPAO DE FERRO FUNDIDO | UN
06.012.0254-0 | POCO DE VISITA DE CONCRETO ARMADO COM MEDIDAS INTERNAS DO PO | CO E PROFUNDIDADE DE 1,40X1,40X3,30M,E DIAMETRO DA GALERIA D | E 0,90M,TENDO O CONCRETO DAS PAREDES,FUNDO E TAMPA 400KG E O | DA BASE,CALHA E BANQUETA 300KG DE CIMENTO POR M3,SENDO AS P | AREDES,CALHA E A BANQUETA REVESTIDAS COM ARGAMASSA,EXCLUSIVE | TAMPAO DE FERRO FUNDIDO | UN
06.012.0254-A | POCO DE VISITA DE CONCRETO ARMADO COM MEDIDAS INTERNAS DO PO | CO E PROFUNDIDADE DE 1,40X1,40X3,30M,E DIAMETRO DA GALERIA D | E 0,90M,TENDO O CONCRETO DAS PAREDES,FUNDO E TAMPA 400KG E O | DA BASE,CALHA E BANQUETA 300KG DE CIMENTO POR M3,SENDO AS P | AREDES,CALHA E A BANQUETA REVESTIDAS COM ARGAMASSA,EXCLUSIVE | TAMPAO DE FERRO FUNDIDO | UN
06.012.0255-0 | POCO DE VISITA DE CONCRETO ARMADO COM MEDIDAS INTERNAS DO PO | CO E PROFUNDIDADE DE 1,40X1,40X3,60M,E DIAMETRO DA GALERIA D | E 0,90M,TENDO O CONCRETO DAS PAREDES,FUNDO E TAMPA 400KG E O | DA BASE,CALHA E BANQUETA 300KG DE CIMENTO POR M3,SENDO AS P | AREDES,CALHA E A BANQUETA REVESTIDAS COM ARGAMASSA,EXCLUSIVE | TAMPAO DE FERRO FUNDIDO | UN
06.012.0255-A | POCO DE VISITA DE CONCRETO ARMADO COM MEDIDAS INTERNAS DO PO | CO E PROFUNDIDADE DE 1,40X1,40X3,60M,E DIAMETRO DA GALERIA D | E 0,90M,TENDO O CONCRETO DAS PAREDES,FUNDO E TAMPA 400KG E O | DA BASE,CALHA E BANQUETA 300KG DE CIMENTO POR M3,SENDO AS P | AREDES,CALHA E A BANQUETA REVESTIDAS COM ARGAMASSA,EXCLUSIVE | TAMPAO DE FERRO FUNDIDO | UN
06.012.0256-0 | POCO DE VISITA DE CONCRETO ARMADO COM MEDIDAS INTERNAS DO PO | CO E PRODUNDIDADE DE 1,40X1,40X3,90M,E DIAMETRO DA GALERIA D | E 0,90M,TENDO O CONCRETO DAS PAREDES,FUNDO E TAMPA 400KG E O | DA BASE,CALHA E BANQUETA 300KG DE CIMENTO POR M3,SENDO AS P | AREDES,CALHA E A BANQUETA REVESTIDAS COM ARGAMASSA,EXCLUSIVE | TAMPAO DE FERRO FUNDIDO | UN
06.012.0256-A | POCO DE VISITA DE CONCRETO ARMADO COM MEDIDAS INTERNAS DO PO | CO E PRODUNDIDADE DE 1,40X1,40X3,90M,E DIAMETRO DA GALERIA D | E 0,90M,TENDO O CONCRETO DAS PAREDES,FUNDO E TAMPA 400KG E O | DA BASE,CALHA E BANQUETA 300KG DE CIMENTO POR M3,SENDO AS P | AREDES,CALHA E A BANQUETA REVESTIDAS COM ARGAMASSA,EXCLUSIVE | TAMPAO DE FERRO FUNDIDO | UN
06.012.0257-0 | POCO DE VISITA DE CONCRETO ARMADO COM MEDIDAS INTERNAS DO PO | CO E PROFUNDIDADE DE 1,40X1,40X4,20M,E DIAMETRO DA GALERIA D | E 0,90M,TENDO O CONCRETO DAS PAREDES,FUNDO E TAMPA 400KG E O | DA BASE,CALHA E BANQUETA 300KG DE CIMENTO POR M3,SENDO AS P | AREDES,CALHA E A BANQUETA REVESTIDAS COM ARGAMASSA,EXCLUSIVE | TAMPAO DE FERRO FUNDIDO | UN
06.012.0257-A | POCO DE VISITA DE CONCRETO ARMADO COM MEDIDAS INTERNAS DO PO | CO E PROFUNDIDADE DE 1,40X1,40X4,20M,E DIAMETRO DA GALERIA D | E 0,90M,TENDO O CONCRETO DAS PAREDES,FUNDO E TAMPA 400KG E O | DA BASE,CALHA E BANQUETA 300KG DE CIMENTO POR M3,SENDO AS P | AREDES,CALHA E A BANQUETA REVESTIDAS COM ARGAMASSA,EXCLUSIVE | TAMPAO DE FERRO FUNDIDO | UN
06.012.0258-0 | POCO DE VISITA DE CONCRETO ARMADO COM MEDIDAS INTERNAS DO PO | CO E PROFUNDIDADE DE 1,40X1,40X4,50M,E DIAMETRO DA GALERIA D | E 0,90M,TENDO O CONCRETO DAS PAREDES,FUNDO E TAMPA 400KG E O | DA BASE,CALHA E BANQUETA 300KG DE CIMENTO POR M3,SENDO AS P | AREDES,CALHA E A BANQUETA REVESTIDAS COM ARGAMASSA,EXCLUSIVE | TAMPAO DE FERRO FUNDIDO | UN
06.012.0258-A | POCO DE VISITA DE CONCRETO ARMADO COM MEDIDAS INTERNAS DO PO | CO E PROFUNDIDADE DE 1,40X1,40X4,50M,E DIAMETRO DA GALERIA D | E 0,90M,TENDO O CONCRETO DAS PAREDES,FUNDO E TAMPA 400KG E O | DA BASE,CALHA E BANQUETA 300KG DE CIMENTO POR M3,SENDO AS P | AREDES,CALHA E A BANQUETA REVESTIDAS COM ARGAMASSA,EXCLUSIVE | TAMPAO DE FERRO FUNDIDO | UN
06.012.0259-0 | POCO DE VISITA DE CONCRETO ARMADO COM MEDIDAS INTERNAS DO PO | CO E PROFUNDIDADE DE 1,40X1,40X4,80M,E DIAMETRO DA GALERIA D | E 0,90M,TENDO O CONCRETO DAS PAREDES,FUNDO E TAMPA 400KG E O | DA BASE,CALHA E BANQUETA 300KG DE CIMENTO POR M3,SENDO AS P | AREDES,CALHA E A BANQUETA REVESTIDAS COM ARGAMASSA,EXCLUSIVE | TAMPAO DE FERRO FUNDIDO | UN
06.012.0259-A | POCO DE VISITA DE CONCRETO ARMADO COM MEDIDAS INTERNAS DO PO | CO E PROFUNDIDADE DE 1,40X1,40X4,80M,E DIAMETRO DA GALERIA D | E 0,90M,TENDO O CONCRETO DAS PAREDES,FUNDO E TAMPA 400KG E O | DA BASE,CALHA E BANQUETA 300KG DE CIMENTO POR M3,SENDO AS P | AREDES,CALHA E A BANQUETA REVESTIDAS COM ARGAMASSA,EXCLUSIVE | TAMPAO DE FERRO FUNDIDO | UN
06.012.0260-0 | POCO DE VISITA DE CONCRETO ARMADO COM MEDIDAS INTERNAS DO PO | CO E PROFUNDIDADE DE 1,40X1,40X5,10M,E DIAMETRO DA GALERIA D | E 0,90M,TENDO O CONCRETO DAS PAREDES,FUNDO E TAMPA 400KG E O | DA BASE,CALHA E BANQUETA 300KG DE CIMENTO POR M3,SENDO AS P | AREDES,CALHA E A BANQUETA REVESTIDAS COM ARGAMASSA,EXCLUSIVE | TAMPAO DE FERRO FUNDIDO | UN
06.012.0260-A | POCO DE VISITA DE CONCRETO ARMADO COM MEDIDAS INTERNAS DO PO | CO E PROFUNDIDADE DE 1,40X1,40X5,10M,E DIAMETRO DA GALERIA D | E 0,90M,TENDO O CONCRETO DAS PAREDES,FUNDO E TAMPA 400KG E O | DA BASE,CALHA E BANQUETA 300KG DE CIMENTO POR M3,SENDO AS P | AREDES,CALHA E A BANQUETA REVESTIDAS COM ARGAMASSA,EXCLUSIVE | TAMPAO DE FERRO FUNDIDO | UN
06.012.0261-0 | POCO DE VISITA DE CONCRETO ARMADO COM MEDIDAS INTERNAS DO PO | CO E PROFUNDIDADE DE 1,40X1,40X5,40M,E DIAMETRO DA GALERIA D | E 0,90M,TENDO O CONCRETO DAS PAREDES,FUNDO E TAMPA 400KG E O | DA BASE,CALHA E BANQUETA 300KG DE CIMENTO POR M3,SENDO AS P | AREDES,CALHA E A BANQUETA REVESTIDAS COM ARGAMASSA,EXCLUSIVE | TAMPAO DE FERRO FUNDIDO | UN
06.012.0261-A | POCO DE VISITA DE CONCRETO ARMADO COM MEDIDAS INTERNAS DO PO | CO E PROFUNDIDADE DE 1,40X1,40X5,40M,E DIAMETRO DA GALERIA D | E 0,90M,TENDO O CONCRETO DAS PAREDES,FUNDO E TAMPA 400KG E O | DA BASE,CALHA E BANQUETA 300KG DE CIMENTO POR M3,SENDO AS P | AREDES,CALHA E A BANQUETA REVESTIDAS COM ARGAMASSA,EXCLUSIVE | TAMPAO DE FERRO FUNDIDO | UN
06.012.0262-0 | POCO DE VISITA DE CONCRETO ARMADO COM MEDIDAS INTERNAS DO PO | CO E PROFUNDIDADE DE 1,40X1,40X5,70M,E DIAMETRO DA GALERIA D | E 0,90M,TENDO O CONCRETO DAS PAREDES,FUNDO E TAMPA 400KG E O | DA BASE,CALHA E BANQUETA 300KG DE CIMENTO POR M3,SENDO AS P | AREDES,CALHA E A BANQUETA REVESTIDAS COM ARGAMASSA,EXCLUSIVE | TAMPAO DE FERRO FUNDIDO | UN
06.012.0262-A | POCO DE VISITA DE CONCRETO ARMADO COM MEDIDAS INTERNAS DO PO | CO E PROFUNDIDADE DE 1,40X1,40X5,70M,E DIAMETRO DA GALERIA D | E 0,90M,TENDO O CONCRETO DAS PAREDES,FUNDO E TAMPA 400KG E O | DA BASE,CALHA E BANQUETA 300KG DE CIMENTO POR M3,SENDO AS P | AREDES,CALHA E A BANQUETA REVESTIDAS COM ARGAMASSA,EXCLUSIVE | TAMPAO DE FERRO FUNDIDO | UN
06.012.0263-0 | POCO DE VISITA DE CONCRETO ARMADO COM MEDIDAS INTERNAS DO PO | CO E PROFUNDIDADE DE 1,40X1,40X6,00M,E DIAMETRO DA GALERIA D | E 0,90M,TENDO O CONCRETO DAS PAREDES,FUNDO E TAMPA 400KG E O | DA BASE,CALHA E BANQUETA 300KG DE CIMENTO POR M3,SENDO AS P | AREDES,CALHA E A BANQUETA REVESTIDAS COM ARGAMASSA,EXCLUSIVE | TAMPAO DE FERRO FUNDIDO | UN
06.012.0263-A | POCO DE VISITA DE CONCRETO ARMADO COM MEDIDAS INTERNAS DO PO | CO E PROFUNDIDADE DE 1,40X1,40X6,00M,E DIAMETRO DA GALERIA D | E 0,90M,TENDO O CONCRETO DAS PAREDES,FUNDO E TAMPA 400KG E O | DA BASE,CALHA E BANQUETA 300KG DE CIMENTO POR M3,SENDO AS P | AREDES,CALHA E A BANQUETA REVESTIDAS COM ARGAMASSA,EXCLUSIVE | TAMPAO DE FERRO FUNDIDO | UN
06.012.0264-0 | POCO DE VISITA DE CONCRETO ARMADO COM MEDIDAS INTERNAS DO PO | CO E PROFUNDIDADE DE 1,50X1,50X1,80M,E DIAMETRO DA GALERIA D | E 1,00M,TENDO O CONCRETO DAS PAREDES,FUNDO E TAMPA 400KG E O | DA BASE,CALHA E BANQUETA 300KG DE CIMENTO POR M3,SENDO AS P | AREDES,CALHA E A BANQUETA REVESTIDAS COM ARGAMASSA,EXCLUSIVE | TAMPAO DE FERRO FUNDIDO | UN
06.012.0264-A | POCO DE VISITA DE CONCRETO ARMADO COM MEDIDAS INTERNAS DO PO | CO E PROFUNDIDADE DE 1,50X1,50X1,80M,E DIAMETRO DA GALERIA D | E 1,00M,TENDO O CONCRETO DAS PAREDES,FUNDO E TAMPA 400KG E O | DA BASE,CALHA E BANQUETA 300KG DE CIMENTO POR M3,SENDO AS P | AREDES,CALHA E A BANQUETA REVESTIDAS COM ARGAMASSA,EXCLUSIVE | TAMPAO DE FERRO FUNDIDO | UN
06.012.0265-0 | POCO DE VISITA DE CONCRETO ARMADO COM MEDIDAS INTERNAS DO PO | CO E PROFUNDIDADE DE 1,50X1,50X2,10M,E DIAMETRO DA GALERIA D | E 1,00M,TENDO O CONCRETO DAS PAREDES,FUNDO E TAMPA 400KG E O | DA BASE,CALHA E BANQUETA 300KG DE CIMENTO POR M3,SENDO AS P | AREDES,CALHA E A BANQUETA REVESTIDAS COM ARGAMASSA,EXCLUSIVE | TAMPAO DE FERRO FUNDIDO | UN
06.012.0265-A | POCO DE VISITA DE CONCRETO ARMADO COM MEDIDAS INTERNAS DO PO | CO E PROFUNDIDADE DE 1,50X1,50X2,10M,E DIAMETRO DA GALERIA D | E 1,00M,TENDO O CONCRETO DAS PAREDES,FUNDO E TAMPA 400KG E O | DA BASE,CALHA E BANQUETA 300KG DE CIMENTO POR M3,SENDO AS P | AREDES,CALHA E A BANQUETA REVESTIDAS COM ARGAMASSA,EXCLUSIVE | TAMPAO DE FERRO FUNDIDO | UN
06.012.0266-0 | POCO DE VISITA DE CONCRETO ARMADO COM MEDIDAS INTERNAS DO PO | CO E PROFUNDIDADE DE 1,50X1,50X2,40M,E DIAMETRO DA GALERIA D | E 1,00M,TENDO O CONCRETO DAS PAREDES,FUNDO E TAMPA 400KG E O | DA BASE,CALHA E BANQUETA 300KG DE CIMENTO POR M3,SENDO AS P | AREDES,CALHA E A BANQUETA REVESTIDAS COM ARGAMASSA,EXCLUSIVE | TAMPAO DE FERRO FUNDIDO | UN
06.012.0266-A | POCO DE VISITA DE CONCRETO ARMADO COM MEDIDAS INTERNAS DO PO | CO E PROFUNDIDADE DE 1,50X1,50X2,40M,E DIAMETRO DA GALERIA D | E 1,00M,TENDO O CONCRETO DAS PAREDES,FUNDO E TAMPA 400KG E O | DA BASE,CALHA E BANQUETA 300KG DE CIMENTO POR M3,SENDO AS P | AREDES,CALHA E A BANQUETA REVESTIDAS COM ARGAMASSA,EXCLUSIVE | TAMPAO DE FERRO FUNDIDO | UN
06.012.0267-0 | POCO DE VISITA DE CONCRETO ARMADO COM MEDIDAS INTERNAS DO PO | CO E PROFUNDIDADE DE 1,50X1,50X2,70M,E DIAMETRO DA GALERIA D | E 1,00M,TENDO O CONCRETO DAS PAREDES,FUNDO E TAMPA 400KG E O | DA BASE,CALHA E BANQUETA 300KG DE CIMENTO POR M3,SENDO AS P | AREDES,CALHA E A BANQUETA REVESTIDAS COM ARGAMASSA,EXCLUSIVE | TAMPAO DE FERRO FUNDIDO | UN
06.012.0267-A | POCO DE VISITA DE CONCRETO ARMADO COM MEDIDAS INTERNAS DO PO | CO E PROFUNDIDADE DE 1,50X1,50X2,70M,E DIAMETRO DA GALERIA D | E 1,00M,TENDO O CONCRETO DAS PAREDES,FUNDO E TAMPA 400KG E O | DA BASE,CALHA E BANQUETA 300KG DE CIMENTO POR M3,SENDO AS P | AREDES,CALHA E A BANQUETA REVESTIDAS COM ARGAMASSA,EXCLUSIVE | TAMPAO DE FERRO FUNDIDO | UN
06.012.0268-0 | POCO DE VISITA DE CONCRETO ARMADO COM MEDIDAS INTERNAS DO PO | CO E PROFUNDIDADE DE 1,50X1,50X3,00M,E DIAMETRO DA GALERIA D | E 1,00M,TENDO O CONCRETO DAS PAREDES,FUNDO E TAMPA 400KG E O | DA BASE,CALHA E BANQUETA 300KG DE CIMENTO POR M3,SENDO AS P | AREDES,CALHA E A BANQUETA REVESTIDAS COM ARGAMASSA,EXCLUSIVE | TAMPAO DE FERRO FUNDIDO | UN
06.012.0268-A | POCO DE VISITA DE CONCRETO ARMADO COM MEDIDAS INTERNAS DO PO | CO E PROFUNDIDADE DE 1,50X1,50X3,00M,E DIAMETRO DA GALERIA D | E 1,00M,TENDO O CONCRETO DAS PAREDES,FUNDO E TAMPA 400KG E O | DA BASE,CALHA E BANQUETA 300KG DE CIMENTO POR M3,SENDO AS P | AREDES,CALHA E A BANQUETA REVESTIDAS COM ARGAMASSA,EXCLUSIVE | TAMPAO DE FERRO FUNDIDO | UN
06.012.0269-0 | POCO DE VISITA DE CONCRETO ARMADO COM MEDIDAS INTERNAS DO PO | CO E PROFUNDIDADE DE 1,50X1,50X3,30M,E DIAMETRO DA GALERIA D | E 1,00M,TENDO O CONCRETO DAS PAREDES,FUNDO E TAMPA 400KG E O | DA BASE,CALHA E BANQUETA 300KG DE CIMENTO POR M3,SENDO AS P | AREDES,CALHA E A BANQUETA REVESTIDAS COM ARGAMASSA,EXCLUSIVE | TAMPAO DE FERRO FUNDIDO | UN
06.012.0269-A | POCO DE VISITA DE CONCRETO ARMADO COM MEDIDAS INTERNAS DO PO | CO E PROFUNDIDADE DE 1,50X1,50X3,30M,E DIAMETRO DA GALERIA D | E 1,00M,TENDO O CONCRETO DAS PAREDES,FUNDO E TAMPA 400KG E O | DA BASE,CALHA E BANQUETA 300KG DE CIMENTO POR M3,SENDO AS P | AREDES,CALHA E A BANQUETA REVESTIDAS COM ARGAMASSA,EXCLUSIVE | TAMPAO DE FERRO FUNDIDO | UN
06.012.0270-0 | POCO DE VISITA DE CONCRETO ARMADO COM MEDIDAS INTERNAS DO PO | CO E PROFUNDIDADE DE 1,50X1,50X3,60M,E DIAMETRO DA GALERIA D | E 1,00M,TENDO O CONCRETO DAS PAREDES,FUNDO E TAMPA 400KG E O | DA BASE,CALHA E BANQUETA 300KG DE CIMENTO POR M3,SENDO AS P | AREDES,CALHA E A BANQUETA REVESTIDAS COM ARGAMASSA,EXCLUSIVE | TAMPAO DE FERRO FUNDIDO | UN
06.012.0270-A | POCO DE VISITA DE CONCRETO ARMADO COM MEDIDAS INTERNAS DO PO | CO E PROFUNDIDADE DE 1,50X1,50X3,60M,E DIAMETRO DA GALERIA D | E 1,00M,TENDO O CONCRETO DAS PAREDES,FUNDO E TAMPA 400KG E O | DA BASE,CALHA E BANQUETA 300KG DE CIMENTO POR M3,SENDO AS P | AREDES,CALHA E A BANQUETA REVESTIDAS COM ARGAMASSA,EXCLUSIVE | TAMPAO DE FERRO FUNDIDO | UN
06.012.0271-0 | POCO DE VISITA DE CONCRETO ARMADO COM MEDIDAS INTERNAS DO PO | CO E PROFUNDIDADE DE 1,50X1,50X3,90M,E DIAMETRO DA GALERIA D | E 1,00M,TENDO O CONCRETO DAS PAREDES,FUNDO E TAMPA 400KG E O | DA BASE,CALHA E BANQUETA 300KG DE CIMENTO POR M3,SENDO AS P | AREDES,CALHA E A BANQUETA REVESTIDAS COM ARGAMASSA,EXCLUSIVE | TAMPAO DE FERRO FUNDIDO | UN
06.012.0271-A | POCO DE VISITA DE CONCRETO ARMADO COM MEDIDAS INTERNAS DO PO | CO E PROFUNDIDADE DE 1,50X1,50X3,90M,E DIAMETRO DA GALERIA D | E 1,00M,TENDO O CONCRETO DAS PAREDES,FUNDO E TAMPA 400KG E O | DA BASE,CALHA E BANQUETA 300KG DE CIMENTO POR M3,SENDO AS P | AREDES,CALHA E A BANQUETA REVESTIDAS COM ARGAMASSA,EXCLUSIVE | TAMPAO DE FERRO FUNDIDO | UN
06.012.0272-0 | POCO DE VISITA DE CONCRETO ARMADO COM MEDIDAS INTERNAS DO PO | CO E PROFUNDIDADE DE 1,50X1,50X4,20M,E DIAMETRO DA GALERIA D | E 1,00M,TENDO O CONCRETO DAS PAREDES,FUNDO E TAMPA 400KG E O | DA BASE,CALHA E BANQUETA 300KG DE CIMENTO POR M3,SENDO AS P | AREDES,CALHA E A BANQUETA REVESTIDAS COM ARGAMASSA,EXCLUSIVE | TAMPAO DE FERRO FUNDIDO | UN
06.012.0272-A | POCO DE VISITA DE CONCRETO ARMADO COM MEDIDAS INTERNAS DO PO | CO E PROFUNDIDADE DE 1,50X1,50X4,20M,E DIAMETRO DA GALERIA D | E 1,00M,TENDO O CONCRETO DAS PAREDES,FUNDO E TAMPA 400KG E O | DA BASE,CALHA E BANQUETA 300KG DE CIMENTO POR M3,SENDO AS P | AREDES,CALHA E A BANQUETA REVESTIDAS COM ARGAMASSA,EXCLUSIVE | TAMPAO DE FERRO FUNDIDO | UN
06.012.0273-0 | POCO DE VISITA DE CONCRETO ARMADO COM MEDIDAS INTERNAS DO PO | CO E PROFUNDIDADE DE 1,50X1,50X4,50M,E DIAMETRO DA GALERIA D | E 1,00M,TENDO O CONCRETO DAS PAREDES,FUNDO E TAMPA 400KG E O | DA BASE,CALHA E BANQUETA 300KG DE CIMENTO POR M3,SENDO AS P | AREDES,CALHA E A BANQUETA REVESTIDAS COM ARGAMASSA,EXCLUSIVE | TAMPAO DE FERRO FUNDIDO | UN
06.012.0273-A | POCO DE VISITA DE CONCRETO ARMADO COM MEDIDAS INTERNAS DO PO | CO E PROFUNDIDADE DE 1,50X1,50X4,50M,E DIAMETRO DA GALERIA D | E 1,00M,TENDO O CONCRETO DAS PAREDES,FUNDO E TAMPA 400KG E O | DA BASE,CALHA E BANQUETA 300KG DE CIMENTO POR M3,SENDO AS P | AREDES,CALHA E A BANQUETA REVESTIDAS COM ARGAMASSA,EXCLUSIVE | TAMPAO DE FERRO FUNDIDO | UN
06.012.0274-0 | POCO DE VISITA DE CONCRETO ARMADO COM MEDIDAS INTERNAS DO PO | CO E PROFUNDIDADE DE 1,50X1,50X4,80M,E DIAMETRO DA GALERIA D | E 1,00M,TENDO O CONCRETO DAS PAREDES,FUNDO E TAMPA 400KG E O | DA BASE,CALHA E BANQUETA 300KG DE CIMENTO POR M3,SENDO AS P | AREDES,CALHA E A BANQUETA REVESTIDAS COM ARGAMASSA,EXCLUSIVE | TAMPAO DE FERRO FUNDIDO | UN
06.012.0274-A | POCO DE VISITA DE CONCRETO ARMADO COM MEDIDAS INTERNAS DO PO | CO E PROFUNDIDADE DE 1,50X1,50X4,80M,E DIAMETRO DA GALERIA D | E 1,00M,TENDO O CONCRETO DAS PAREDES,FUNDO E TAMPA 400KG E O | DA BASE,CALHA E BANQUETA 300KG DE CIMENTO POR M3,SENDO AS P | AREDES,CALHA E A BANQUETA REVESTIDAS COM ARGAMASSA,EXCLUSIVE | TAMPAO DE FERRO FUNDIDO | UN
06.012.0275-0 | POCO DE VISITA DE CONCRETO ARMADO COM MEDIDAS INTERNAS DO PO | CO E PROFUNDIDADE DE 1,50X1,50X5,10M,E DIAMETRO DA GALERIA D | E 1,00M,TENDO O CONCRETO DAS PAREDES,FUNDO E TAMPA 400KG E O | DA BASE,CALHA E BANQUETA 300KG DE CIMENTO POR M3,SENDO AS P | AREDES,CALHA E A BANQUETA REVESTIDAS COM ARGAMASSA,EXCLUSIVE | TAMPAO DE FERRO FUNDIDO | UN
06.012.0275-A | POCO DE VISITA DE CONCRETO ARMADO COM MEDIDAS INTERNAS DO PO | CO E PROFUNDIDADE DE 1,50X1,50X5,10M,E DIAMETRO DA GALERIA D | E 1,00M,TENDO O CONCRETO DAS PAREDES,FUNDO E TAMPA 400KG E O | DA BASE,CALHA E BANQUETA 300KG DE CIMENTO POR M3,SENDO AS P | AREDES,CALHA E A BANQUETA REVESTIDAS COM ARGAMASSA,EXCLUSIVE | TAMPAO DE FERRO FUNDIDO | UN
06.012.0276-0 | POCO DE VISITA DE CONCRETO ARMADO COM MEDIDAS INTERNAS DO PO | CO E PROFUNDIDADE DE 1,50X1,50X5,40M,E DIAMETRO DA GALERIA D | E 1,00M,TENDO O CONCRETO DAS PAREDES,FUNDO E TAMPA 400KG E O | DA BASE,CALHA E BANQUETA 300KG DE CIMENTO POR M3,SENDO AS P | AREDES,CALHA E A BANQUETA REVESTIDAS COM ARGAMASSA,EXCLUSIVE | TAMPAO DE FERRO FUNDIDO | UN
06.012.0276-A | POCO DE VISITA DE CONCRETO ARMADO COM MEDIDAS INTERNAS DO PO | CO E PROFUNDIDADE DE 1,50X1,50X5,40M,E DIAMETRO DA GALERIA D | E 1,00M,TENDO O CONCRETO DAS PAREDES,FUNDO E TAMPA 400KG E O | DA BASE,CALHA E BANQUETA 300KG DE CIMENTO POR M3,SENDO AS P | AREDES,CALHA E A BANQUETA REVESTIDAS COM ARGAMASSA,EXCLUSIVE | TAMPAO DE FERRO FUNDIDO | UN
06.012.0277-0 | POCO DE VISITA DE CONCRETO ARMADO COM MEDIDAS INTERNAS DO PO | CO E PROFUNDIDADE DE 1,50X1,50X5,70M,E DIAMETRO DA GALERIA D | E 1,00M,TENDO O CONCRETO DAS PAREDES,FUNDO E TAMPA 400KG E O | DA BASE,CALHA E BANQUETA 300KG DE CIMENTO POR M3,SENDO AS P | AREDES,CALHA E A BANQUETA REVESTIDAS COM ARGAMASSA,EXCLUSIVE | TAMPAO DE FERRO FUNDIDO | UN
06.012.0277-A | POCO DE VISITA DE CONCRETO ARMADO COM MEDIDAS INTERNAS DO PO | CO E PROFUNDIDADE DE 1,50X1,50X5,70M,E DIAMETRO DA GALERIA D | E 1,00M,TENDO O CONCRETO DAS PAREDES,FUNDO E TAMPA 400KG E O | DA BASE,CALHA E BANQUETA 300KG DE CIMENTO POR M3,SENDO AS P | AREDES,CALHA E A BANQUETA REVESTIDAS COM ARGAMASSA,EXCLUSIVE | TAMPAO DE FERRO FUNDIDO | UN
06.012.0278-0 | POCO DE VISITA DE CONCRETO ARMADO COM MEDIDAS INTERNAS DO PO | CO E PROFUNDIDADE DE 1,50X1,50X6,00M,E DIAMETRO DA GALERIA D | E 1,00M,TENDO O CONCRETO DAS PAREDES,FUNDO E TAMPA 400KG E O | DA BASE,CALHA E BANQUETA 300KG DE CIMENTO POR M3,SENDO AS P | AREDES,CALHA E A BANQUETA REVESTIDAS COM ARGAMASSA,EXCLUSIVE | TAMPAO DE FERRO FUNDIDO | UN
06.012.0278-A | POCO DE VISITA DE CONCRETO ARMADO COM MEDIDAS INTERNAS DO PO | CO E PROFUNDIDADE DE 1,50X1,50X6,00M,E DIAMETRO DA GALERIA D | E 1,00M,TENDO O CONCRETO DAS PAREDES,FUNDO E TAMPA 400KG E O | DA BASE,CALHA E BANQUETA 300KG DE CIMENTO POR M3,SENDO AS P | AREDES,CALHA E A BANQUETA REVESTIDAS COM ARGAMASSA,EXCLUSIVE | TAMPAO DE FERRO FUNDIDO | UN
06.012.0310-0 | POCO DE VISITA DE CONCRETO ARMADO COM MEDIDAS INTERNAS DO PO | CO E PROFUNDIDADE DE 1,60X1,60X1,80M,E DIAMETRO DA GALERIA D | E 1,10M,TENDO O CONCRETO DAS PAREDES,FUNDO E TAMPA 400KG E O | DA BASE,CALHA E BANQUETA 300KG DE CIMENTO POR M3,SENDO AS P | AREDES,CALHA E A BANQUETA REVESTIDAS COM ARGAMASSA,EXCLUSIVE | TAMPAO DE FERRO FUNDIDO | UN
06.012.0310-A | POCO DE VISITA DE CONCRETO ARMADO COM MEDIDAS INTERNAS DO PO | CO E PROFUNDIDADE DE 1,60X1,60X1,80M,E DIAMETRO DA GALERIA D | E 1,10M,TENDO O CONCRETO DAS PAREDES,FUNDO E TAMPA 400KG E O | DA BASE,CALHA E BANQUETA 300KG DE CIMENTO POR M3,SENDO AS P | AREDES,CALHA E A BANQUETA REVESTIDAS COM ARGAMASSA,EXCLUSIVE | TAMPAO DE FERRO FUNDIDO | UN
06.012.0312-0 | POCO DE VISITA DE CONCRETO ARMADO COM MEDIDAS INTERNAS DO PO | CO E PROFUNDIDADE DE 1,60X1,60X2,10M,E DIAMETRO DA GALERIA D | E 1,10M,TENDO O CONCRETO DAS PAREDES,FUNDO E TAMPA 400KG E O | DA BASE,CALHA E BANQUETA 300KG DE CIMENTO POR M3,SENDO AS P | AREDES,CALHA E A BANQUETA REVESTIDAS COM ARGAMASSA,EXCLUSIVE | TAMPAO DE FERRO FUNDIDO | UN
06.012.0312-A | POCO DE VISITA DE CONCRETO ARMADO COM MEDIDAS INTERNAS DO PO | CO E PROFUNDIDADE DE 1,60X1,60X2,10M,E DIAMETRO DA GALERIA D | E 1,10M,TENDO O CONCRETO DAS PAREDES,FUNDO E TAMPA 400KG E O | DA BASE,CALHA E BANQUETA 300KG DE CIMENTO POR M3,SENDO AS P | AREDES,CALHA E A BANQUETA REVESTIDAS COM ARGAMASSA,EXCLUSIVE | TAMPAO DE FERRO FUNDIDO | UN
06.012.0315-0 | POCO DE VISITA DE CONCRETO ARMADO COM MEDIDAS INTERNAS DO PO | CO E PROFUNDIDADE DE 1,60X1,60X2,40M,E DIAMETRO DA GALERIA D | E 1,10M,TENDO O CONCRETO DAS PAREDES,FUNDO E TAMPA 400KG E O | DA BASE,CALHA E BANQUETA 300KG DE CIMENTO POR M3,SENDO AS P | AREDES,CALHA E A BANQUETA REVESTIDAS COM ARGAMASSA,EXCLUSIVE | TAMPAO DE FERRO FUNDIDO | UN
06.012.0315-A | POCO DE VISITA DE CONCRETO ARMADO COM MEDIDAS INTERNAS DO PO | CO E PROFUNDIDADE DE 1,60X1,60X2,40M,E DIAMETRO DA GALERIA D | E 1,10M,TENDO O CONCRETO DAS PAREDES,FUNDO E TAMPA 400KG E O | DA BASE,CALHA E BANQUETA 300KG DE CIMENTO POR M3,SENDO AS P | AREDES,CALHA E A BANQUETA REVESTIDAS COM ARGAMASSA,EXCLUSIVE | TAMPAO DE FERRO FUNDIDO | UN
06.012.0317-0 | POCO DE VISITA DE CONCRETO ARMADO COM MEDIDAS INTERNAS DO PO | CO E PROFUNDIDADE DE 1,60X1,60X2,70M,E DIAMETRO DA GALERIA D | E 1,10M,TENDO O CONCRETO DAS PAREDES,FUNDO E TAMPA 400KG E O | DA BASE,CALHA E BANQUETA 300KG DE CIMENTO POR M3,SENDO AS P | AREDES,CALHA E A BANQUETA REVESTIDAS COM ARGAMASSA,EXCLUSIVE | TAMPAO DE FERRO FUNDIDO | UN
06.012.0317-A | POCO DE VISITA DE CONCRETO ARMADO COM MEDIDAS INTERNAS DO PO | CO E PROFUNDIDADE DE 1,60X1,60X2,70M,E DIAMETRO DA GALERIA D | E 1,10M,TENDO O CONCRETO DAS PAREDES,FUNDO E TAMPA 400KG E O | DA BASE,CALHA E BANQUETA 300KG DE CIMENTO POR M3,SENDO AS P | AREDES,CALHA E A BANQUETA REVESTIDAS COM ARGAMASSA,EXCLUSIVE | TAMPAO DE FERRO FUNDIDO | UN
06.012.0319-0 | POCO DE VISITA DE CONCRETO ARMADO COM MEDIDAS INTERNAS DO PO | CO E PROFUNDIDADE DE 1,60X1,60X3,00M,E DIAMETRO DA GALERIA D | E 1,10M,TENDO O CONCRETO DAS PAREDES,FUNDO E TAMPA 400KG E O | DA BASE,CALHA E BANQUETA 300KG DE CIMENTO POR M3,SENDO AS P | AREDES,CALHA E A BANQUETA REVESTIDAS COM ARGAMASSA,EXCLUSIVE | TAMPAO DE FERRO FUNDIDO | UN
06.012.0319-A | POCO DE VISITA DE CONCRETO ARMADO COM MEDIDAS INTERNAS DO PO | CO E PROFUNDIDADE DE 1,60X1,60X3,00M,E DIAMETRO DA GALERIA D | E 1,10M,TENDO O CONCRETO DAS PAREDES,FUNDO E TAMPA 400KG E O | DA BASE,CALHA E BANQUETA 300KG DE CIMENTO POR M3,SENDO AS P | AREDES,CALHA E A BANQUETA REVESTIDAS COM ARGAMASSA,EXCLUSIVE | TAMPAO DE FERRO FUNDIDO | UN
06.012.0320-0 | POCO DE VISITA DE CONCRETO ARMADO COM MEDIDAS INTERNAS DO PO | CO E PROFUNDIDADE DE 1,60X1,60X3,30M,E DIAMETRO DA GALERIA D | E 1,10M,TENDO O CONCRETO DAS PAREDES,FUNDO E TAMPA 400KG E O | DA BASE,CALHA E BANQUETA 300KG DE CIMENTO POR M3,SENDO AS P | AREDES,CALHA E A BANQUETA REVESTIDAS COM ARGAMASSA,EXCLUSIVE | TAMPAO DE FERRO FUNDIDO | UN
06.012.0320-A | POCO DE VISITA DE CONCRETO ARMADO COM MEDIDAS INTERNAS DO PO | CO E PROFUNDIDADE DE 1,60X1,60X3,30M,E DIAMETRO DA GALERIA D | E 1,10M,TENDO O CONCRETO DAS PAREDES,FUNDO E TAMPA 400KG E O | DA BASE,CALHA E BANQUETA 300KG DE CIMENTO POR M3,SENDO AS P | AREDES,CALHA E A BANQUETA REVESTIDAS COM ARGAMASSA,EXCLUSIVE | TAMPAO DE FERRO FUNDIDO | UN
06.012.0322-0 | POCO DE VISITA DE CONCRETO ARMADO COM MEDIDAS INTERNAS DO PO | CO E PROFUNDIDADE DE 1,60X1,60X3,60M,E DIAMETRO DA GALERIA D | E 1,10M,TENDO O CONCRETO DAS PAREDES,FUNDO E TAMPA 400KG E O | DA BASE,CALHA E BANQUETA 300KG DE CIMENTO POR M3,SENDO AS P | AREDES,CALHA E A BANQUETA REVESTIDAS COM ARGAMASSA,EXCLUSIVE | TAMPAO DE FERRO FUNDIDO | UN
06.012.0322-A | POCO DE VISITA DE CONCRETO ARMADO COM MEDIDAS INTERNAS DO PO | CO E PROFUNDIDADE DE 1,60X1,60X3,60M,E DIAMETRO DA GALERIA D | E 1,10M,TENDO O CONCRETO DAS PAREDES,FUNDO E TAMPA 400KG E O | DA BASE,CALHA E BANQUETA 300KG DE CIMENTO POR M3,SENDO AS P | AREDES,CALHA E A BANQUETA REVESTIDAS COM ARGAMASSA,EXCLUSIVE | TAMPAO DE FERRO FUNDIDO | UN
06.012.0325-0 | POCO DE VISITA DE CONCRETO ARMADO COM MEDIDAS INTERNAS DO PO | CO E PROFUNDIDADE DE 1,60X1,60X3,90M,E DIAMETRO DA GALERIA D | E 1,10M,TENDO O CONCRETO DAS PAREDES,FUNDO E TAMPA 400KG E O | DA BASE,CALHA E BANQUETA 300KG DE CIMENTO POR M3,SENDO AS P | AREDES,CALHA E A BANQUETA REVESTIDAS COM ARGAMASSA,EXCLUSIVE | TAMPAO DE FERRO FUNDIDO | UN
06.012.0325-A | POCO DE VISITA DE CONCRETO ARMADO COM MEDIDAS INTERNAS DO PO | CO E PROFUNDIDADE DE 1,60X1,60X3,90M,E DIAMETRO DA GALERIA D | E 1,10M,TENDO O CONCRETO DAS PAREDES,FUNDO E TAMPA 400KG E O | DA BASE,CALHA E BANQUETA 300KG DE CIMENTO POR M3,SENDO AS P | AREDES,CALHA E A BANQUETA REVESTIDAS COM ARGAMASSA,EXCLUSIVE | TAMPAO DE FERRO FUNDIDO | UN
06.012.0327-0 | POCO DE VISITA DE CONCRETO ARMADO COM MEDIDAS INTERNAS DO PO | CO E PROFUNDIDADE DE 1,60X1,60X4,20M,E DIAMETRO DA GALERIA D | E 1,10M,TENDO O CONCRETO DAS PAREDES,FUNDO E TAMPA 400KG E O | DA BASE,CALHA E BANQUETA 300KG DE CIMENTO POR M3,SENDO AS P | AREDES,CALHA E A BANQUETA REVESTIDAS COM ARGAMASSA,EXCLUSIVE | TAMPAO DE FERRO FUNDIDO | UN
06.012.0327-A | POCO DE VISITA DE CONCRETO ARMADO COM MEDIDAS INTERNAS DO PO | CO E PROFUNDIDADE DE 1,60X1,60X4,20M,E DIAMETRO DA GALERIA D | E 1,10M,TENDO O CONCRETO DAS PAREDES,FUNDO E TAMPA 400KG E O | DA BASE,CALHA E BANQUETA 300KG DE CIMENTO POR M3,SENDO AS P | AREDES,CALHA E A BANQUETA REVESTIDAS COM ARGAMASSA,EXCLUSIVE | TAMPAO DE FERRO FUNDIDO | UN
06.012.0329-0 | POCO DE VISITA DE CONCRETO ARMADO COM MEDIDAS INTERNAS DO PO | CO E PROFUNDIDADE DE 1,60X1,60X4,50M,E DIAMETRO DA GALERIA D | E 1,10M,TENDO O CONCRETO DAS PAREDES,FUNDO E TAMPA 400KG E O | DA BASE,CALHA E BANQUETA 300KG DE CIMENTO POR M3,SENDO AS P | AREDES,CALHA E A BANQUETA REVESTIDAS COM ARGAMASSA,EXCLUSIVE | TAMPAO DE FERRO FUNDIDO | UN
06.012.0329-A | POCO DE VISITA DE CONCRETO ARMADO COM MEDIDAS INTERNAS DO PO | CO E PROFUNDIDADE DE 1,60X1,60X4,50M,E DIAMETRO DA GALERIA D | E 1,10M,TENDO O CONCRETO DAS PAREDES,FUNDO E TAMPA 400KG E O | DA BASE,CALHA E BANQUETA 300KG DE CIMENTO POR M3,SENDO AS P | AREDES,CALHA E A BANQUETA REVESTIDAS COM ARGAMASSA,EXCLUSIVE | TAMPAO DE FERRO FUNDIDO | UN
06.012.0331-0 | POCO DE VISITA DE CONCRETO ARMADO COM MEDIDAS INTERNAS DO PO | CO E PROFUNDIDADE DE 1,60X1,60X4,80M,E DIAMETRO DA GALERIA D | E 1,10M,TENDO O CONCRETO DAS PAREDES,FUNDO E TAMPA 400KG E O | DA BASE,CALHA E BANQUETA 300KG DE CIMENTO POR M3,SENDO AS P | AREDES,CALHA E A BANQUETA REVESTIDAS COM ARGAMASSA,EXCLUSIVE | TAMPAO DE FERRO FUNDIDO | UN
06.012.0331-A | POCO DE VISITA DE CONCRETO ARMADO COM MEDIDAS INTERNAS DO PO | CO E PROFUNDIDADE DE 1,60X1,60X4,80M,E DIAMETRO DA GALERIA D | E 1,10M,TENDO O CONCRETO DAS PAREDES,FUNDO E TAMPA 400KG E O | DA BASE,CALHA E BANQUETA 300KG DE CIMENTO POR M3,SENDO AS P | AREDES,CALHA E A BANQUETA REVESTIDAS COM ARGAMASSA,EXCLUSIVE | TAMPAO DE FERRO FUNDIDO | UN
06.012.0332-0 | POCO DE VISITA DE CONCRETO ARMADO COM MEDIDAS INTERNAS DO PO | CO E PROFUNDIDADE DE 1,60X1,60X5,10M,E DIAMETRO DA GALERIA D | E 1,10M,TENDO O CONCRETO DAS PAREDES,FUNDO E TAMPA 400KG E O | DA BASE,CALHA E BANQUETA 300KG DE CIMENTO POR M3,SENDO AS P | AREDES,CALHA E A BANQUETA REVESTIDAS COM ARGAMASSA,EXCLUSIVE | TAMPAO DE FERRO FUNDIDO | UN
06.012.0332-A | POCO DE VISITA DE CONCRETO ARMADO COM MEDIDAS INTERNAS DO PO | CO E PROFUNDIDADE DE 1,60X1,60X5,10M,E DIAMETRO DA GALERIA D | E 1,10M,TENDO O CONCRETO DAS PAREDES,FUNDO E TAMPA 400KG E O | DA BASE,CALHA E BANQUETA 300KG DE CIMENTO POR M3,SENDO AS P | AREDES,CALHA E A BANQUETA REVESTIDAS COM ARGAMASSA,EXCLUSIVE | TAMPAO DE FERRO FUNDIDO | UN
06.012.0335-0 | POCO DE VISITA DE CONCRETO ARMADO COM MEDIDAS INTERNAS DO PO | CO E PROFUNDIDADE DE 1,60X1,60X5,40M,E DIAMETRO DA GALERIA D | E 1,10M,TENDO O CONCRETO DAS PAREDES,FUNDO E TAMPA 400KG E O | DA BASE,CALHA E BANQUETA 300KG DE CIMENTO POR M3,SENDO AS P | AREDES,CALHA E A BANQUETA REVESTIDAS COM ARGAMASSA,EXCLUSIVE | TAMPAO DE FERRO FUNDIDO | UN
06.012.0335-A | POCO DE VISITA DE CONCRETO ARMADO COM MEDIDAS INTERNAS DO PO | CO E PROFUNDIDADE DE 1,60X1,60X5,40M,E DIAMETRO DA GALERIA D | E 1,10M,TENDO O CONCRETO DAS PAREDES,FUNDO E TAMPA 400KG E O | DA BASE,CALHA E BANQUETA 300KG DE CIMENTO POR M3,SENDO AS P | AREDES,CALHA E A BANQUETA REVESTIDAS COM ARGAMASSA,EXCLUSIVE | TAMPAO DE FERRO FUNDIDO | UN
06.012.0337-0 | POCO DE VISITA DE CONCRETO ARMADO COM MEDIDAS INTERNAS DO PO | CO E PROFUNDIDADE DE 1,60X1,60X5,70M,E DIAMETRO DA GALERIA D | E 1,10M,TENDO O CONCRETO DAS PAREDES,FUNDO E TAMPA 400KG E O | DA BASE,CALHA E BANQUETA 300KG DE CIMENTO POR M3,SENDO AS P | AREDES,CALHA E A BANQUETA REVESTIDAS COM ARGAMASSA,EXCLUSIVE | TAMPAO DE FERRO FUNDIDO | UN
06.012.0337-A | POCO DE VISITA DE CONCRETO ARMADO COM MEDIDAS INTERNAS DO PO | CO E PROFUNDIDADE DE 1,60X1,60X5,70M,E DIAMETRO DA GALERIA D | E 1,10M,TENDO O CONCRETO DAS PAREDES,FUNDO E TAMPA 400KG E O | DA BASE,CALHA E BANQUETA 300KG DE CIMENTO POR M3,SENDO AS P | AREDES,CALHA E A BANQUETA REVESTIDAS COM ARGAMASSA,EXCLUSIVE | TAMPAO DE FERRO FUNDIDO | UN
06.012.0340-0 | POCO DE VISITA DE CONCRETO ARMADO COM MEDIDAS INTERNAS DO PO | CO E PROFUNDIDADE DE 1,60X1,60X6,00M,E DIAMETRO DA GALERIA D | E 1,10M,TENDO O CONCRETO DAS PAREDES,FUNDO E TAMPA 400KG E O | DA BASE,CALHA E BANQUETA 300KG DE CIMENTO POR M3,SENDO AS P | AREDES,CALHA E A BANQUETA REVESTIDAS COM ARGAMASSA,EXCLUSIVE | TAMPAO DE FERRO FUNDIDO | UN
06.012.0340-A | POCO DE VISITA DE CONCRETO ARMADO COM MEDIDAS INTERNAS DO PO | CO E PROFUNDIDADE DE 1,60X1,60X6,00M,E DIAMETRO DA GALERIA D | E 1,10M,TENDO O CONCRETO DAS PAREDES,FUNDO E TAMPA 400KG E O | DA BASE,CALHA E BANQUETA 300KG DE CIMENTO POR M3,SENDO AS P | AREDES,CALHA E A BANQUETA REVESTIDAS COM ARGAMASSA,EXCLUSIVE | TAMPAO DE FERRO FUNDIDO | UN
06.012.0345-0 | POCO DE VISITA DE CONCRETO ARMADO COM MEDIDAS INTERNAS DO PO | CO E PROFUNDIDADE DE 1,70X1,70X1,80M,E DIAMETRO DA GALERIA D | E 1,20M,TENDO O CONCRETO DAS PAREDES,FUNDO E TAMPA 400KG E O | DA BASE,CALHA E BANQUETA 300KG DE CIMENTO POR M3,SENDO AS P | AREDES,CALHA E A BANQUETA REVESTIDAS COM ARGAMASSA,EXCLUSIVE | TAMPAO DE FERRO FUNDIDO | UN
06.012.0345-A | POCO DE VISITA DE CONCRETO ARMADO COM MEDIDAS INTERNAS DO PO | CO E PROFUNDIDADE DE 1,70X1,70X1,80M,E DIAMETRO DA GALERIA D | E 1,20M,TENDO O CONCRETO DAS PAREDES,FUNDO E TAMPA 400KG E O | DA BASE,CALHA E BANQUETA 300KG DE CIMENTO POR M3,SENDO AS P | AREDES,CALHA E A BANQUETA REVESTIDAS COM ARGAMASSA,EXCLUSIVE | TAMPAO DE FERRO FUNDIDO | UN
06.012.0347-0 | POCO DE VISITA DE CONCRETO ARMADO COM MEDIDAS INTERNAS DO PO | CO E PROFUNDIDADE DE 1,70X1,70X2,10M,E DIAMETRO DA GALERIA D | E 1,20M,TENDO O CONCRETO DAS PAREDES,FUNDO E TAMPA 400KG E O | DA BASE,CALHA E BANQUETA 300KG DE CIMENTO POR M3,SENDO AS P | AREDES,CALHA E A BANQUETA REVESTIDAS COM ARGAMASSA,EXCLUSIVE | TAMPAO DE FERRO FUNDIDO | UN
06.012.0347-A | POCO DE VISITA DE CONCRETO ARMADO COM MEDIDAS INTERNAS DO PO | CO E PROFUNDIDADE DE 1,70X1,70X2,10M,E DIAMETRO DA GALERIA D | E 1,20M,TENDO O CONCRETO DAS PAREDES,FUNDO E TAMPA 400KG E O | DA BASE,CALHA E BANQUETA 300KG DE CIMENTO POR M3,SENDO AS P | AREDES,CALHA E A BANQUETA REVESTIDAS COM ARGAMASSA,EXCLUSIVE | TAMPAO DE FERRO FUNDIDO | UN
06.012.0348-0 | POCO DE VISITA DE CONCRETO ARMADO COM MEDIDAS INTERNAS DO PO | CO E PROFUNDIDADE DE 1,70X1,70X2,40M,E DIAMETRO DA GALERIA D | E 1,20M,TENDO O CONCRETO DAS PAREDES,FUNDO E TAMPA 400KG E O | DA BASE,CALHA E BANQUETA 300KG DE CIMENTO POR M3,SENDO AS P | AREDES,CALHA E A BANQUETA REVESTIDAS COM ARGAMASSA,EXCLUSIVE | TAMPAO DE FERRO FUNDIDO | UN
06.012.0348-A | POCO DE VISITA DE CONCRETO ARMADO COM MEDIDAS INTERNAS DO PO | CO E PROFUNDIDADE DE 1,70X1,70X2,40M,E DIAMETRO DA GALERIA D | E 1,20M,TENDO O CONCRETO DAS PAREDES,FUNDO E TAMPA 400KG E O | DA BASE,CALHA E BANQUETA 300KG DE CIMENTO POR M3,SENDO AS P | AREDES,CALHA E A BANQUETA REVESTIDAS COM ARGAMASSA,EXCLUSIVE | TAMPAO DE FERRO FUNDIDO | UN
06.012.0349-0 | POCO DE VISITA DE CONCRETO ARMADO COM MEDIDAS INTERNAS DO PO | CO E PROFUNDIDADE DE 1,70X1,70X2,70M,E DIAMETRO DA GALERIA D | E 1,20M,TENDO O CONCRETO DAS PAREDES,FUNDO E TAMPA 400KG E O | DA BASE,CALHA E BANQUETA 300KG DE CIMENTO POR M3,SENDO AS P | AREDES,CALHA E A BANQUETA REVESTIDAS COM ARGAMASSA,EXCLUSIVE | TAMPAO DE FERRO FUNDIDO | UN
06.012.0349-A | POCO DE VISITA DE CONCRETO ARMADO COM MEDIDAS INTERNAS DO PO | CO E PROFUNDIDADE DE 1,70X1,70X2,70M,E DIAMETRO DA GALERIA D | E 1,20M,TENDO O CONCRETO DAS PAREDES,FUNDO E TAMPA 400KG E O | DA BASE,CALHA E BANQUETA 300KG DE CIMENTO POR M3,SENDO AS P | AREDES,CALHA E A BANQUETA REVESTIDAS COM ARGAMASSA,EXCLUSIVE | TAMPAO DE FERRO FUNDIDO | UN
06.012.0351-0 | POCO DE VISITA DE CONCRETO ARMADO COM MEDIDAS INTERNAS DO PO | CO E PROFUNDIDADE DE 1,70X1,70X3,00M,E DIAMETRO DA GALERIA D | E 1,20M,TENDO O CONCRETO DAS PAREDES,FUNDO E TAMPA 400KG E O | DA BASE,CALHA E BANQUETA 300KG DE CIMENTO POR M3,SENDO AS P | AREDES,CALHA E A BANQUETA REVESTIDAS COM ARGAMASSA,EXCLUSIVE | TAMPAO DE FERRO FUNDIDO | UN
06.012.0351-A | POCO DE VISITA DE CONCRETO ARMADO COM MEDIDAS INTERNAS DO PO | CO E PROFUNDIDADE DE 1,70X1,70X3,00M,E DIAMETRO DA GALERIA D | E 1,20M,TENDO O CONCRETO DAS PAREDES,FUNDO E TAMPA 400KG E O | DA BASE,CALHA E BANQUETA 300KG DE CIMENTO POR M3,SENDO AS P | AREDES,CALHA E A BANQUETA REVESTIDAS COM ARGAMASSA,EXCLUSIVE | TAMPAO DE FERRO FUNDIDO | UN
06.012.0352-0 | POCO DE VISITA DE CONCRETO ARMADO COM MEDIDAS INTERNAS DO PO | CO E PROFUNDIDADE DE 1,70X1,70X3,30M,E DIAMETRO DA GALERIA D | E 1,20M,TENDO O CONCRETO DAS PAREDES,FUNDO E TAMPA 400KG E O | DA BASE,CALHA E BANQUETA 300KG DE CIMENTO POR M3,SENDO AS P | AREDES,CALHA E A BANQUETA REVESTIDAS COM ARGAMASSA,EXCLUSIVE | TAMPAO DE FERRO FUNDIDO | UN
06.012.0352-A | POCO DE VISITA DE CONCRETO ARMADO COM MEDIDAS INTERNAS DO PO | CO E PROFUNDIDADE DE 1,70X1,70X3,30M,E DIAMETRO DA GALERIA D | E 1,20M,TENDO O CONCRETO DAS PAREDES,FUNDO E TAMPA 400KG E O | DA BASE,CALHA E BANQUETA 300KG DE CIMENTO POR M3,SENDO AS P | AREDES,CALHA E A BANQUETA REVESTIDAS COM ARGAMASSA,EXCLUSIVE | TAMPAO DE FERRO FUNDIDO | UN
06.012.0355-0 | POCO DE VISITA DE CONCRETO ARMADO COM MEDIDAS INTERNAS DO PO | CO E PROFUNDIDADE DE 1,70X1,70X3,60M,E DIAMETRO DA GALERIA D | E 1,20M,TENDO O CONCRETO DAS PAREDES,FUNDO E TAMPA 400KG E O | DA BASE,CALHA E BANQUETA 300KG DE CIMENTO POR M3,SENDO AS P | AREDES,CALHA E A BANQUETA REVESTIDAS COM ARGAMASSA,EXCLUSIVE | TAMPAO DE FERRO FUNDIDO | UN
06.012.0355-A | POCO DE VISITA DE CONCRETO ARMADO COM MEDIDAS INTERNAS DO PO | CO E PROFUNDIDADE DE 1,70X1,70X3,60M,E DIAMETRO DA GALERIA D | E 1,20M,TENDO O CONCRETO DAS PAREDES,FUNDO E TAMPA 400KG E O | DA BASE,CALHA E BANQUETA 300KG DE CIMENTO POR M3,SENDO AS P | AREDES,CALHA E A BANQUETA REVESTIDAS COM ARGAMASSA,EXCLUSIVE | TAMPAO DE FERRO FUNDIDO | UN
06.012.0357-0 | POCO DE VISITA DE CONCRETO ARMADO COM MEDIDAS INTERNAS DO PO | CO E PROFUNDIDADE DE 1,70X1,70X3,90M,E DIAMETRO DA GALERIA D | E 1,20M,TENDO O CONCRETO DAS PAREDES,FUNDO E TAMPA 400KG E O | DA BASE,CALHA E BANQUETA 300KG DE CIMENTO POR M3,SENDO AS P | AREDES,CALHA E A BANQUETA REVESTIDAS COM ARGAMASSA,EXCLUSIVE | TAMPAO DE FERRO FUNDIDO | UN
06.012.0357-A | POCO DE VISITA DE CONCRETO ARMADO COM MEDIDAS INTERNAS DO PO | CO E PROFUNDIDADE DE 1,70X1,70X3,90M,E DIAMETRO DA GALERIA D | E 1,20M,TENDO O CONCRETO DAS PAREDES,FUNDO E TAMPA 400KG E O | DA BASE,CALHA E BANQUETA 300KG DE CIMENTO POR M3,SENDO AS P | AREDES,CALHA E A BANQUETA REVESTIDAS COM ARGAMASSA,EXCLUSIVE | TAMPAO DE FERRO FUNDIDO | UN
06.012.0359-0 | POCO DE VISITA DE CONCRETO ARMADO COM MEDIDAS INTERNAS DO PO | CO E PROFUNDIDADE DE 1,70X1,70X4,20M,E DIAMETRO DA GALERIA D | E 1,20M,TENDO O CONCRETO DAS PAREDES,FUNDO E TAMPA 400KG E O | DA BASE,CALHA E BANQUETA 300KG DE CIMENTO POR M3,SENDO AS P | AREDES,CALHA E A BANQUETA REVESTIDAS COM ARGAMASSA,EXCLUSIVE | TAMPAO DE FERRO FUNDIDO | UN
06.012.0359-A | POCO DE VISITA DE CONCRETO ARMADO COM MEDIDAS INTERNAS DO PO | CO E PROFUNDIDADE DE 1,70X1,70X4,20M,E DIAMETRO DA GALERIA D | E 1,20M,TENDO O CONCRETO DAS PAREDES,FUNDO E TAMPA 400KG E O | DA BASE,CALHA E BANQUETA 300KG DE CIMENTO POR M3,SENDO AS P | AREDES,CALHA E A BANQUETA REVESTIDAS COM ARGAMASSA,EXCLUSIVE | TAMPAO DE FERRO FUNDIDO | UN
06.012.0362-0 | POCO DE VISITA DE CONCRETO ARMADO COM MEDIDAS INTERNAS DO PO | CO E PROFUNDIDADE DE 1,70X1,70X4,50M,E DIAMETRO DA GALERIA D | E 1,20M,TENDO O CONCRETO DAS PAREDES,FUNDO E TAMPA 400KG E O | DA BASE,CALHA E BANQUETA 300KG DE CIMENTO POR M3,SENDO AS P | AREDES,CALHA E A BANQUETA REVESTIDAS COM ARGAMASSA,EXCLUSIVE | TAMPAO DE FERRO FUNDIDO | UN
06.012.0362-A | POCO DE VISITA DE CONCRETO ARMADO COM MEDIDAS INTERNAS DO PO | CO E PROFUNDIDADE DE 1,70X1,70X4,50M,E DIAMETRO DA GALERIA D | E 1,20M,TENDO O CONCRETO DAS PAREDES,FUNDO E TAMPA 400KG E O | DA BASE,CALHA E BANQUETA 300KG DE CIMENTO POR M3,SENDO AS P | AREDES,CALHA E A BANQUETA REVESTIDAS COM ARGAMASSA,EXCLUSIVE | TAMPAO DE FERRO FUNDIDO | UN
06.012.0363-0 | POCO DE VISITA DE CONCRETO ARMADO COM MEDIDAS INTERNAS DO PO | CO E PROFUNDIDADE DE 1,70X1,70X4,80M,E DIAMETRO DA GALERIA D | E 1,20M,TENDO O CONCRETO DAS PAREDES,FUNDO E TAMPA 400KG E O | DA BASE,CALHA E BANQUETA 300KG DE CIMENTO POR M3,SENDO AS P | AREDES,CALHA E A BANQUETA REVESTIDAS COM ARGAMASSA,EXCLUSIVE | TAMPAO DE FERRO FUNDIDO | UN
06.012.0363-A | POCO DE VISITA DE CONCRETO ARMADO COM MEDIDAS INTERNAS DO PO | CO E PROFUNDIDADE DE 1,70X1,70X4,80M,E DIAMETRO DA GALERIA D | E 1,20M,TENDO O CONCRETO DAS PAREDES,FUNDO E TAMPA 400KG E O | DA BASE,CALHA E BANQUETA 300KG DE CIMENTO POR M3,SENDO AS P | AREDES,CALHA E A BANQUETA REVESTIDAS COM ARGAMASSA,EXCLUSIVE | TAMPAO DE FERRO FUNDIDO | UN
06.012.0364-0 | POCO DE VISITA DE CONCRETO ARMADO COM MEDIDAS INTERNAS DO PO | CO E PROFUNDIDADE DE 1,70X1,70X5,10M,E DIAMETRO DA GALERIA D | E 1,20M,TENDO O CONCRETO DAS PAREDES,FUNDO E TAMPA 400KG E O | DA BASE,CALHA E BANQUETA 300KG DE CIMENTO POR M3,SENDO AS P | AREDES,CALHA E A BANQUETA REVESTIDAS COM ARGAMASSA,EXCLUSIVE | TAMPAO DE FERRO FUNDIDO | UN
06.012.0364-A | POCO DE VISITA DE CONCRETO ARMADO COM MEDIDAS INTERNAS DO PO | CO E PROFUNDIDADE DE 1,70X1,70X5,10M,E DIAMETRO DA GALERIA D | E 1,20M,TENDO O CONCRETO DAS PAREDES,FUNDO E TAMPA 400KG E O | DA BASE,CALHA E BANQUETA 300KG DE CIMENTO POR M3,SENDO AS P | AREDES,CALHA E A BANQUETA REVESTIDAS COM ARGAMASSA,EXCLUSIVE | TAMPAO DE FERRO FUNDIDO | UN
06.012.0366-0 | POCO DE VISITA DE CONCRETO ARMADO COM MEDIDAS INTERNAS DO PO | CO E PROFUNDIDADE DE 1,70X1,70X5,40M,E DIAMETRO DA GALERIA D | E 1,20M,TENDO O CONCRETO DAS PAREDES,FUNDO E TAMPA 400KG E O | DA BASE,CALHA E BANQUETA 300KG DE CIMENTO POR M3,SENDO AS P | AREDES,CALHA E A BANQUETA REVESTIDAS COM ARGAMASSA,EXCLUSIVE | TAMPAO DE FERRO FUNDIDO | UN
06.012.0366-A | POCO DE VISITA DE CONCRETO ARMADO COM MEDIDAS INTERNAS DO PO | CO E PROFUNDIDADE DE 1,70X1,70X5,40M,E DIAMETRO DA GALERIA D | E 1,20M,TENDO O CONCRETO DAS PAREDES,FUNDO E TAMPA 400KG E O | DA BASE,CALHA E BANQUETA 300KG DE CIMENTO POR M3,SENDO AS P | AREDES,CALHA E A BANQUETA REVESTIDAS COM ARGAMASSA,EXCLUSIVE | TAMPAO DE FERRO FUNDIDO | UN
06.012.0368-0 | POCO DE VISITA DE CONCRETO ARMADO COM MEDIDAS INTERNAS DO PO | CO E PROFUNDIDADE DE 1,70X1,70X5,70M,E DIAMETRO DA GALERIA D | E 1,20M,TENDO O CONCRETO DAS PAREDES,FUNDO E TAMPA 400KG E O | DA BASE,CALHA E BANQUETA 300KG DE CIMENTO POR M3,SENDO AS P | AREDES,CALHA E A BANQUETA REVESTIDAS COM ARGAMASSA,EXCLUSIVE | TAMPAO DE FERRO FUNDIDO | UN
06.012.0368-A | POCO DE VISITA DE CONCRETO ARMADO COM MEDIDAS INTERNAS DO PO | CO E PROFUNDIDADE DE 1,70X1,70X5,70M,E DIAMETRO DA GALERIA D | E 1,20M,TENDO O CONCRETO DAS PAREDES,FUNDO E TAMPA 400KG E O | DA BASE,CALHA E BANQUETA 300KG DE CIMENTO POR M3,SENDO AS P | AREDES,CALHA E A BANQUETA REVESTIDAS COM ARGAMASSA,EXCLUSIVE | TAMPAO DE FERRO FUNDIDO | UN
06.012.0370-0 | POCO DE VISITA DE CONCRETO ARMADO COM MEDIDAS INTERNAS DO PO | CO E PROFUNDIDADE DE 1,70X1,70X6,00M,E DIAMETRO DA GALERIA D | E 1,20M,TENDO O CONCRETO DAS PAREDES,FUNDO E TAMPA 400KG E O | DA BASE,CALHA E BANQUETA 300KG DE CIMENTO POR M3,SENDO AS P | AREDES,CALHA E A BANQUETA REVESTIDAS COM ARGAMASSA,EXCLUSIVE | TAMPAO DE FERRO FUNDIDO | UN
06.012.0370-A | POCO DE VISITA DE CONCRETO ARMADO COM MEDIDAS INTERNAS DO PO | CO E PROFUNDIDADE DE 1,70X1,70X6,00M,E DIAMETRO DA GALERIA D | E 1,20M,TENDO O CONCRETO DAS PAREDES,FUNDO E TAMPA 400KG E O | DA BASE,CALHA E BANQUETA 300KG DE CIMENTO POR M3,SENDO AS P | AREDES,CALHA E A BANQUETA REVESTIDAS COM ARGAMASSA,EXCLUSIVE | TAMPAO DE FERRO FUNDIDO | UN
06.012.0372-0 | POCO DE VISITA DE CONCRETO ARMADO COM MEDIDAS INTERNAS DO PO | CO E PROFUNDIDADE DE 2,00X2,00X2,40M,E DIAMETRO DA GALERIA D | E 1,50M,TENDO O CONCRETO DAS PAREDES,FUNDO E TAMPA 400KG E O | DA BASE,CALHA E BANQUETA 300KG DE CIMENTO POR M3,SENDO AS P | AREDES,CALHA E A BANQUETA REVESTIDAS COM ARGAMASSA,EXCLUSIVE | TAMPAO DE FERRO FUNDIDO | UN
06.012.0372-A | POCO DE VISITA DE CONCRETO ARMADO COM MEDIDAS INTERNAS DO PO | CO E PROFUNDIDADE DE 2,00X2,00X2,40M,E DIAMETRO DA GALERIA D | E 1,50M,TENDO O CONCRETO DAS PAREDES,FUNDO E TAMPA 400KG E O | DA BASE,CALHA E BANQUETA 300KG DE CIMENTO POR M3,SENDO AS P | AREDES,CALHA E A BANQUETA REVESTIDAS COM ARGAMASSA,EXCLUSIVE | TAMPAO DE FERRO FUNDIDO | UN
06.012.0375-0 | POCO DE VISITA DE CONCRETO ARMADO COM MEDIDAS INTERNAS DO PO | CO E PROFUNDIDADE DE 2,00X2,00X2,70M,E DIAMETRO DA GALERIA D | E 1,50M,TENDO O CONCRETO DAS PAREDES,FUNDO E TAMPA 400KG E O | DA BASE,CALHA E BANQUETA 300KG DE CIMENTO POR M3,SENDO AS P | AREDES,CALHA E A BANQUETA REVESTIDAS COM ARGAMASSA,EXCLUSIVE | TAMPAO DE FERRO FUNDIDO | UN
06.012.0375-A | POCO DE VISITA DE CONCRETO ARMADO COM MEDIDAS INTERNAS DO PO | CO E PROFUNDIDADE DE 2,00X2,00X2,70M,E DIAMETRO DA GALERIA D | E 1,50M,TENDO O CONCRETO DAS PAREDES,FUNDO E TAMPA 400KG E O | DA BASE,CALHA E BANQUETA 300KG DE CIMENTO POR M3,SENDO AS P | AREDES,CALHA E A BANQUETA REVESTIDAS COM ARGAMASSA,EXCLUSIVE | TAMPAO DE FERRO FUNDIDO | UN
06.012.0377-0 | POCO DE VISITA DE CONCRETO ARMADO COM MEDIDAS INTERNAS DO PO | CO E PROFUNDIDADE DE 2,00X2,00X3,00M,E DIAMETRO DA GALERIA D | E 1,50M,TENDO O CONCRETO DAS PAREDES,FUNDO E TAMPA 400KG E O | DA BASE,CALHA E BANQUETA 300KG DE CIMENTO POR M3,SENDO AS P | AREDES,CALHA E A BANQUETA REVESTIDAS COM ARGAMASSA,EXCLUSIVE | TAMPAO DE FERRO FUNDIDO | UN
06.012.0377-A | POCO DE VISITA DE CONCRETO ARMADO COM MEDIDAS INTERNAS DO PO | CO E PROFUNDIDADE DE 2,00X2,00X3,00M,E DIAMETRO DA GALERIA D | E 1,50M,TENDO O CONCRETO DAS PAREDES,FUNDO E TAMPA 400KG E O | DA BASE,CALHA E BANQUETA 300KG DE CIMENTO POR M3,SENDO AS P | AREDES,CALHA E A BANQUETA REVESTIDAS COM ARGAMASSA,EXCLUSIVE | TAMPAO DE FERRO FUNDIDO | UN
06.012.0379-0 | POCO DE VISITA DE CONCRETO ARMADO COM MEDIDAS INTERNAS DO PO | CO E PROFUNDIDADE DE 2,00X2,00X3,30M,E DIAMETRO DA GALERIA D | E 1,50M,TENDO O CONCRETO DAS PAREDES,FUNDO E TAMPA 400KG E O | DA BASE,CALHA E BANQUETA 300KG DE CIMENTO POR M3,SENDO AS P | AREDES,CALHA E A BANQUETA REVESTIDAS COM ARGAMASSA,EXCLUSIVE | TAMPAO DE FERRO FUNDIDO | UN
06.012.0379-A | POCO DE VISITA DE CONCRETO ARMADO COM MEDIDAS INTERNAS DO PO | CO E PROFUNDIDADE DE 2,00X2,00X3,30M,E DIAMETRO DA GALERIA D | E 1,50M,TENDO O CONCRETO DAS PAREDES,FUNDO E TAMPA 400KG E O | DA BASE,CALHA E BANQUETA 300KG DE CIMENTO POR M3,SENDO AS P | AREDES,CALHA E A BANQUETA REVESTIDAS COM ARGAMASSA,EXCLUSIVE | TAMPAO DE FERRO FUNDIDO | UN
06.012.0381-0 | POCO DE VISITA DE CONCRETO ARMADO COM MEDIDAS INTERNAS DO PO | CO E PROFUNDIDADE DE 2,00X2,00X3,60M,E DIAMETRO DA GALERIA D | E 1,50M,TENDO O CONCRETO DAS PAREDES,FUNDO E TAMPA 400KG E O | DA BASE,CALHA E BANQUETA 300KG DE CIMENTO POR M3,SENDO AS P | AREDES,CALHA E A BANQUETA REVESTIDAS COM ARGAMASSA,EXCLUSIVE | TAMPAO DE FERRO FUNDIDO | UN
06.012.0381-A | POCO DE VISITA DE CONCRETO ARMADO COM MEDIDAS INTERNAS DO PO | CO E PROFUNDIDADE DE 2,00X2,00X3,60M,E DIAMETRO DA GALERIA D | E 1,50M,TENDO O CONCRETO DAS PAREDES,FUNDO E TAMPA 400KG E O | DA BASE,CALHA E BANQUETA 300KG DE CIMENTO POR M3,SENDO AS P | AREDES,CALHA E A BANQUETA REVESTIDAS COM ARGAMASSA,EXCLUSIVE | TAMPAO DE FERRO FUNDIDO | UN
06.012.0383-0 | POCO DE VISITA DE CONCRETO ARMADO COM MEDIDAS INTERNAS DO PO | CO E PROFUNDIDADE DE 2,00X2,00X3,90M,E DIAMETRO DA GALERIA D | E 1,50M,TENDO O CONCRETO DAS PAREDES,FUNDO E TAMPA 400KG E O | DA BASE,CALHA E BANQUETA 300KG DE CIMENTO POR M3,SENDO AS P | AREDES,CALHA E A BANQUETA REVESTIDAS COM ARGAMASSA,EXCLUSIVE | TAMPAO DE FERRO FUNDIDO | UN
06.012.0383-A | POCO DE VISITA DE CONCRETO ARMADO COM MEDIDAS INTERNAS DO PO | CO E PROFUNDIDADE DE 2,00X2,00X3,90M,E DIAMETRO DA GALERIA D | E 1,50M,TENDO O CONCRETO DAS PAREDES,FUNDO E TAMPA 400KG E O | DA BASE,CALHA E BANQUETA 300KG DE CIMENTO POR M3,SENDO AS P | AREDES,CALHA E A BANQUETA REVESTIDAS COM ARGAMASSA,EXCLUSIVE | TAMPAO DE FERRO FUNDIDO | UN
06.012.0385-0 | POCO DE VISITA DE CONCRETO ARMADO COM MEDIDAS INTERNAS DO PO | CO E PROFUNDIDADE DE 2,00X2,00X4,20M,E DIAMETRO DA GALERIA D | E 1,50M,TENDO O CONCRETO DAS PAREDES,FUNDO E TAMPA 400KG E O | DA BASE,CALHA E BANQUETA 300KG DE CIMENTO POR M3,SENDO AS P | AREDES,CALHA E A BANQUETA REVESTIDAS COM ARGAMASSA,EXCLUSIVE | TAMPAO DE FERRO FUNDIDO | UN
06.012.0385-A | POCO DE VISITA DE CONCRETO ARMADO COM MEDIDAS INTERNAS DO PO | CO E PROFUNDIDADE DE 2,00X2,00X4,20M,E DIAMETRO DA GALERIA D | E 1,50M,TENDO O CONCRETO DAS PAREDES,FUNDO E TAMPA 400KG E O | DA BASE,CALHA E BANQUETA 300KG DE CIMENTO POR M3,SENDO AS P | AREDES,CALHA E A BANQUETA REVESTIDAS COM ARGAMASSA,EXCLUSIVE | TAMPAO DE FERRO FUNDIDO | UN
06.012.0387-0 | POCO DE VISITA DE CONCRETO ARMADO COM MEDIDAS INTERNAS DO PO | CO E PROFUNDIDADE DE 2,00X2,00X4,50M,E DIAMETRO DA GALERIA D | E 1,50M,TENDO O CONCRETO DAS PAREDES,FUNDO E TAMPA 400KG E O | DA BASE,CALHA E BANQUETA 300KG DE CIMENTO POR M3,SENDO AS P | AREDES,CALHA E A BANQUETA REVESTIDAS COM ARGAMASSA,EXCLUSIVE | TAMPAO DE FERRO FUNDIDO | UN
06.012.0387-A | POCO DE VISITA DE CONCRETO ARMADO COM MEDIDAS INTERNAS DO PO | CO E PROFUNDIDADE DE 2,00X2,00X4,50M,E DIAMETRO DA GALERIA D | E 1,50M,TENDO O CONCRETO DAS PAREDES,FUNDO E TAMPA 400KG E O | DA BASE,CALHA E BANQUETA 300KG DE CIMENTO POR M3,SENDO AS P | AREDES,CALHA E A BANQUETA REVESTIDAS COM ARGAMASSA,EXCLUSIVE | TAMPAO DE FERRO FUNDIDO | UN
06.012.0389-0 | POCO DE VISITA DE CONCRETO ARMADO COM MEDIDAS INTERNAS DO PO | CO E PROFUNDIDADE DE 2,00X2,00X4,80M,E DIAMETRO DA GALERIA D | E 1,50M,TENDO O CONCRETO DAS PAREDES,FUNDO E TAMPA 400KG E O | DA BASE,CALHA E BANQUETA 300KG DE CIMENTO POR M3,SENDO AS P | AREDES,CALHA E A BANQUETA REVESTIDAS COM ARGAMASSA,EXCLUSIVE | TAMPAO DE FERRO FUNDIDO | UN
06.012.0389-A | POCO DE VISITA DE CONCRETO ARMADO COM MEDIDAS INTERNAS DO PO | CO E PROFUNDIDADE DE 2,00X2,00X4,80M,E DIAMETRO DA GALERIA D | E 1,50M,TENDO O CONCRETO DAS PAREDES,FUNDO E TAMPA 400KG E O | DA BASE,CALHA E BANQUETA 300KG DE CIMENTO POR M3,SENDO AS P | AREDES,CALHA E A BANQUETA REVESTIDAS COM ARGAMASSA,EXCLUSIVE | TAMPAO DE FERRO FUNDIDO | UN
06.012.0391-0 | POCO DE VISITA DE CONCRETO ARMADO COM MEDIDAS INTERNAS DO PO | CO E PROFUNDIDADE DE 2,00X2,00X5,10M,E DIAMETRO DA GALERIA D | E 1,50M,TENDO O CONCRETO DAS PAREDES,FUNDO E TAMPA 400KG E O | DA BASE,CALHA E BANQUETA 300KG DE CIMENTO POR M3,SENDO AS P | AREDES,CALHA E A BANQUETA REVESTIDAS COM ARGAMASSA,EXCLUSIVE | TAMPAO DE FERRO FUNDIDO | UN
06.012.0391-A | POCO DE VISITA DE CONCRETO ARMADO COM MEDIDAS INTERNAS DO PO | CO E PROFUNDIDADE DE 2,00X2,00X5,10M,E DIAMETRO DA GALERIA D | E 1,50M,TENDO O CONCRETO DAS PAREDES,FUNDO E TAMPA 400KG E O | DA BASE,CALHA E BANQUETA 300KG DE CIMENTO POR M3,SENDO AS P | AREDES,CALHA E A BANQUETA REVESTIDAS COM ARGAMASSA,EXCLUSIVE | TAMPAO DE FERRO FUNDIDO | UN
06.012.0393-0 | POCO DE VISITA DE CONCRETO ARMADO COM MEDIDAS INTERNAS DO PO | CO E PROFUNDIDADE DE 2,00X2,00X5,40M,E DIAMETRO DA GALERIA D | E 1,50M,TENDO O CONCRETO DAS PAREDES,FUNDO E TAMPA 400KG E O | DA BASE,CALHA E BANQUETA 300KG DE CIMENTO POR M3,SENDO AS P | AREDES,CALHA E A BANQUETA REVESTIDAS COM ARGAMASSA,EXCLUSIVE | TAMPAO DE FERRO FUNDIDO | UN
06.012.0393-A | POCO DE VISITA DE CONCRETO ARMADO COM MEDIDAS INTERNAS DO PO | CO E PROFUNDIDADE DE 2,00X2,00X5,40M,E DIAMETRO DA GALERIA D | E 1,50M,TENDO O CONCRETO DAS PAREDES,FUNDO E TAMPA 400KG E O | DA BASE,CALHA E BANQUETA 300KG DE CIMENTO POR M3,SENDO AS P | AREDES,CALHA E A BANQUETA REVESTIDAS COM ARGAMASSA,EXCLUSIVE | TAMPAO DE FERRO FUNDIDO | UN
06.012.0395-0 | POCO DE VISITA DE CONCRETO ARMADO COM MEDIDAS INTERNAS DO PO | CO E PROFUNDIDADE DE 2,00X2,00X5,70M,E DIAMETRO DA GALERIA D | E 1,50M,TENDO O CONCRETO DAS PAREDES,FUNDO E TAMPA 400KG E O | DA BASE,CALHA E BANQUETA 300KG DE CIMENTO POR M3,SENDO AS P | AREDES,CALHA E A BANQUETA REVESTIDAS COM ARGAMASSA,EXCLUSIVE | TAMPAO DE FERRO FUNDIDO | UN
06.012.0395-A | POCO DE VISITA DE CONCRETO ARMADO COM MEDIDAS INTERNAS DO PO | CO E PROFUNDIDADE DE 2,00X2,00X5,70M,E DIAMETRO DA GALERIA D | E 1,50M,TENDO O CONCRETO DAS PAREDES,FUNDO E TAMPA 400KG E O | DA BASE,CALHA E BANQUETA 300KG DE CIMENTO POR M3,SENDO AS P | AREDES,CALHA E A BANQUETA REVESTIDAS COM ARGAMASSA,EXCLUSIVE | TAMPAO DE FERRO FUNDIDO | UN
06.012.0400-0 | POCO DE VISITA DE CONCRETO ARMADO COM MEDIDAS INTERNAS DO PO | CO E PROFUNDIDADE DE 2,00X2,00X6,00M,E DIAMETRO DA GALERIA D | E 1,50M,TENDO O CONCRETO DAS PAREDES,FUNDO E TAMPA 400KG E O | DA BASE,CALHA E BANQUETA 300KG DE CIMENTO POR M3,SENDO AS P | AREDES,CALHA E A BANQUETA REVESTIDAS COM ARGAMASSA,EXCLUSIVE | TAMPAO DE FERRO FUNDIDO | UN
06.012.0400-A | POCO DE VISITA DE CONCRETO ARMADO COM MEDIDAS INTERNAS DO PO | CO E PROFUNDIDADE DE 2,00X2,00X6,00M,E DIAMETRO DA GALERIA D | E 1,50M,TENDO O CONCRETO DAS PAREDES,FUNDO E TAMPA 400KG E O | DA BASE,CALHA E BANQUETA 300KG DE CIMENTO POR M3,SENDO AS P | AREDES,CALHA E A BANQUETA REVESTIDAS COM ARGAMASSA,EXCLUSIVE | TAMPAO DE FERRO FUNDIDO | UN
06.014.0012-0 | POCO DE VISITA EM ALVENARIA DE TIJOLO MACICO(7X10X20CM),EM P | AREDES DE UMA VEZ(0,20M),1,20X1,20X1,40M,SENDO AS PAREDES EX | ECUTADAS E REVESTIDAS INTERNAMENTE C/ARGAMASSA CIM.E AREIA T | RACO 1:4,C/BASE DE CONCRETO SIMPLES E TAMPA DE CONCRETO ARMA | DO,SENDO O CONCRETO DOSADO P/UM FCK=10MPA,DEGRAUS DE FERRO F | UNDIDO,P/COLETOR DE AGUAS PLUVIAIS DE 0,40 A 0,70M DE DIAM. | UN
06.014.0012-A | POCO DE VISITA EM ALVENARIA DE TIJOLO MACICO(7X10X20CM),EM P | AREDES DE UMA VEZ(0,20M),1,20X1,20X1,40M,SENDO AS PAREDES EX | ECUTADAS E REVESTIDAS INTERNAMENTE C/ARGAMASSA CIM.E AREIA T | RACO 1:4,C/BASE DE CONCRETO SIMPLES E TAMPA DE CONCRETO ARMA | DO,SENDO O CONCRETO DOSADO P/UM FCK=10MPA,DEGRAUS DE FERRO F | UNDIDO,P/COLETOR DE AGUAS PLUVIAIS DE 0,40 A 0,70M DE DIAM. | UN
06.014.0013-0 | POCO DE VISITA EM ALVENARIA DE TIJOLO MACICO(7X10X20CM),EM P | AREDES DE UMA VEZ(0,20M),DE 1,30X1,30X1,40M,SENDO AS PAREDES | REVESTIDAS INTERNAMENTE COM ARGAMASSA,COM BASE DE CONCRETO | SIMPLES E TAMPA DE CONCRETO ARMADO,SENDO O CONCRETO DOSADO P | ARA UM FCK=10MPA,DEGRAUS DE FERRO FUNDIDO,PARA COLETOR DE AG | UAS PLUVIAIS DE 0,80M DE DIAMETRO | UN
06.014.0013-A | POCO DE VISITA EM ALVENARIA DE TIJOLO MACICO(7X10X20CM),EM P | AREDES DE UMA VEZ(0,20M),DE 1,30X1,30X1,40M,SENDO AS PAREDES | REVESTIDAS INTERNAMENTE COM ARGAMASSA,COM BASE DE CONCRETO | SIMPLES E TAMPA DE CONCRETO ARMADO,SENDO O CONCRETO DOSADO P | ARA UM FCK=10MPA,DEGRAUS DE FERRO FUNDIDO,PARA COLETOR DE AG | UAS PLUVIAIS DE 0,80M DE DIAMETRO | UN
06.014.0014-0 | POCO DE VISITA EM ALVENARIA DE TIJOLO MACICO(7X10X20CM),EM P | AREDES DE UMA VEZ(0,20M),DE 1,40X1,40X1,50M,SENDO AS PAREDES | REVESTIDAS INTERNAMENTE COM ARGAMASSA,COM BASE DE CONCRETO | SIMPLES E TAMPA DE CONCRETO ARMADO,SENDO O CONCRETO DOSADO P | ARA UM FCK=10MPA,DEGRAUS DE FERRO FUNDIDO,PARA COLETOR DE AG | UAS PLUVIAIS DE 0,90M DE DIAMETRO | UN
06.014.0014-A | POCO DE VISITA EM ALVENARIA DE TIJOLO MACICO(7X10X20CM),EM P | AREDES DE UMA VEZ(0,20M),DE 1,40X1,40X1,50M,SENDO AS PAREDES | REVESTIDAS INTERNAMENTE COM ARGAMASSA,COM BASE DE CONCRETO | SIMPLES E TAMPA DE CONCRETO ARMADO,SENDO O CONCRETO DOSADO P | ARA UM FCK=10MPA,DEGRAUS DE FERRO FUNDIDO,PARA COLETOR DE AG | UAS PLUVIAIS DE 0,90M DE DIAMETRO | UN
06.014.0015-0 | POCO DE VISITA EM ALVENARIA DE TIJOLO MACICO(7X10X20CM),EM P | AREDES DE UMA VEZ(0,20M),DE 1,50X1,50X1,60M,SENDO AS PAREDES | REVESTIDAS INTERNAMENTE COM ARGAMASSA,COM BASE DE CONCRETO | SIMPLES E TAMPA DE CONCRETO ARMADO,SENDO O CONCRETO DOSADO P | ARA UM FCK=10MPA,DEGRAUS DE FERRO FUNDIDO,PARA COLETOR DE AG | UAS PLUVIAIS DE 1,00M DE DIAMETRO | UN
06.014.0015-A | POCO DE VISITA EM ALVENARIA DE TIJOLO MACICO(7X10X20CM),EM P | AREDES DE UMA VEZ(0,20M),DE 1,50X1,50X1,60M,SENDO AS PAREDES | REVESTIDAS INTERNAMENTE COM ARGAMASSA,COM BASE DE CONCRETO | SIMPLES E TAMPA DE CONCRETO ARMADO,SENDO O CONCRETO DOSADO P | ARA UM FCK=10MPA,DEGRAUS DE FERRO FUNDIDO,PARA COLETOR DE AG | UAS PLUVIAIS DE 1,00M DE DIAMETRO | UN
06.014.0016-0 | POCO DE VISITA EM ALVENARIA DE TIJOLO MACICO(7X10X20CM),EM P | AREDES DE UMA VEZ(0,20M),DE 1,60X1,60X1,70M,SENDO AS PAREDES | REVESTIDAS INETERNAMENTE COM ARGAMASSA,COM BASE DE CONCRETO | SIMPLES E TAMPA DE CONCRETO ARMADO,SENDO O CONCRETO DOSADO | PARA UM FCK=10MPA,DEGRAUS DE FERRO FUNDIDO,PARA COLETOR DE A | GUAS PLUVIAIS DE 1,10M DE DIAMETRO | UN
06.014.0016-A | POCO DE VISITA EM ALVENARIA DE TIJOLO MACICO(7X10X20CM),EM P | AREDES DE UMA VEZ(0,20M),DE 1,60X1,60X1,70M,SENDO AS PAREDES | REVESTIDAS INETERNAMENTE COM ARGAMASSA,COM BASE DE CONCRETO | SIMPLES E TAMPA DE CONCRETO ARMADO,SENDO O CONCRETO DOSADO | PARA UM FCK=10MPA,DEGRAUS DE FERRO FUNDIDO,PARA COLETOR DE A | GUAS PLUVIAIS DE 1,10M DE DIAMETRO | UN
06.014.0049-0 | CAIXA DE PASSAGEM EM ALVENARIA DE TIJOLO MACICO(7X10X20CM),E | M PAREDES DE UMA VEZ(0,20M),DE 0,40X0,40X0,60M,EXCLUSIVE TAM | PA,UTILIZANDO ARGAMASSA DE CIMENTO E AREIA,NO TRACO 1:4 EM V | OLUME,COM FUNDO EM CONCRETO SIMPLES PROVIDO DE CALHA INTERNA | ,SENDO AS PAREDES REVESTIDAS INTERNAMENTE COM A MESMA ARGAMA | SSA | UN
06.014.0049-A | CAIXA DE PASSAGEM EM ALVENARIA DE TIJOLO MACICO(7X10X20CM),E | M PAREDES DE UMA VEZ(0,20M),DE 0,40X0,40X0,60M,EXCLUSIVE TAM | PA,UTILIZANDO ARGAMASSA DE CIMENTO E AREIA,NO TRACO 1:4 EM V | OLUME,COM FUNDO EM CONCRETO SIMPLES PROVIDO DE CALHA INTERNA | ,SENDO AS PAREDES REVESTIDAS INTERNAMENTE COM A MESMA ARGAMA | SSA | UN
06.014.0052-0 | CAIXA DE PASSAGEM EM ALVENARIA DE TIJOLO MACICO(7X10X20CM),E | M PAREDES DE UMA VEZ(0,20M),DE 0,40X0,60X0,60M,EXCLUSIVE TAM | PA,UTILIZANDO ARGAMASSA DE CIMENTO E AREIA,NO TRACO 1:4 EM V | OLUME,COM FUNDO EM CONCRETO SIMPLES PROVIDO DE CALHA INTERNA | ,SENDO AS PAREDES REVESTIDAS INTERNAMENTE COM A MESMA ARGAMA | SSA | UN
06.014.0052-A | CAIXA DE PASSAGEM EM ALVENARIA DE TIJOLO MACICO(7X10X20CM),E | M PAREDES DE UMA VEZ(0,20M),DE 0,40X0,60X0,60M,EXCLUSIVE TAM | PA,UTILIZANDO ARGAMASSA DE CIMENTO E AREIA,NO TRACO 1:4 EM V | OLUME,COM FUNDO EM CONCRETO SIMPLES PROVIDO DE CALHA INTERNA | ,SENDO AS PAREDES REVESTIDAS INTERNAMENTE COM A MESMA ARGAMA | SSA | UN
06.014.0054-0 | CAIXA DE PASSAGEM EM ALVENARIA DE TIJOLO MACICO(7X10X20CM),E | M PAREDES DE UMA VEZ(0,20M),DE 0,60X0,60X0,80M,EXCLUSIVE TAM | PA,UTILIZANDO ARGAMASSA DE CIMENTO E AREIA,NO TRACO 1:4 EM V | OLUME,COM FUNDO EM CONCRETO SIMPLES PROVIDO DE CALHA INTERNA | ,SENDO AS PAREDES REVESTIDAS INETERNAMENTE COM A MESMA ARGAM | ASSA | UN
06.014.0054-A | CAIXA DE PASSAGEM EM ALVENARIA DE TIJOLO MACICO(7X10X20CM),E | M PAREDES DE UMA VEZ(0,20M),DE 0,60X0,60X0,80M,EXCLUSIVE TAM | PA,UTILIZANDO ARGAMASSA DE CIMENTO E AREIA,NO TRACO 1:4 EM V | OLUME,COM FUNDO EM CONCRETO SIMPLES PROVIDO DE CALHA INTERNA | ,SENDO AS PAREDES REVESTIDAS INETERNAMENTE COM A MESMA ARGAM | ASSA | UN
06.014.0057-0 | CAIXA DE PASSAGEM EM ALVENARIA DE TIJOLO MACICO(7X10X20CM),E | M PAREDES DE UMA VEZ(0,20M),DE 0,60X0,60X1,00M,EXCLUSIVE TAM | PA,UTILIZANDO ARGAMASSA DE CIMENTO E AREIA,NO TRACO 1:4 EM V | OLUME,COM FUNDO EM CONCRETO SIMPLES PROVIDO DE CALHA INTERNA | ,SENDO AS PAREDES REVESTIDAS INTERNAMENTE COM A MESMA ARGAMA | SSA | UN
06.014.0057-A | CAIXA DE PASSAGEM EM ALVENARIA DE TIJOLO MACICO(7X10X20CM),E | M PAREDES DE UMA VEZ(0,20M),DE 0,60X0,60X1,00M,EXCLUSIVE TAM | PA,UTILIZANDO ARGAMASSA DE CIMENTO E AREIA,NO TRACO 1:4 EM V | OLUME,COM FUNDO EM CONCRETO SIMPLES PROVIDO DE CALHA INTERNA | ,SENDO AS PAREDES REVESTIDAS INTERNAMENTE COM A MESMA ARGAMA | SSA | UN
06.014.0059-0 | CAIXA DE PASSAGEM EM ALVENARIA DE TIJOLO MACICO(7X10X20CM),E | M PAREDES DE UMA VEZ(0,20M),DE 1,00X1,00X1,00M,EXCLUSIVE TAM | PA,UTILIZANDO ARGAMASSA DE CIMENTO E AREIA,NO TRACO 1:4 EM V | OLUME,COM FUNDO EM CONCRETO SIMPLES PROVIDO DE CALHA INTERNA | ,SENDO AS PAREDES REVESTIDAS INTERNAMENTE COM A MESMA ARGAMA | SSA | UN
06.014.0059-A | CAIXA DE PASSAGEM EM ALVENARIA DE TIJOLO MACICO(7X10X20CM),E | M PAREDES DE UMA VEZ(0,20M),DE 1,00X1,00X1,00M,EXCLUSIVE TAM | PA,UTILIZANDO ARGAMASSA DE CIMENTO E AREIA,NO TRACO 1:4 EM V | OLUME,COM FUNDO EM CONCRETO SIMPLES PROVIDO DE CALHA INTERNA | ,SENDO AS PAREDES REVESTIDAS INTERNAMENTE COM A MESMA ARGAMA | SSA | UN
06.014.0060-0 | CAIXA DE PASSAGEM EM ALVENARIA DE TIJOLO MACICO(7X10X20CM),E | M PAREDES DE UMA VEZ (0,20M),DE 0,40X0,40X0,60M,UTILIZANDO A | RGAMASSA DE CIMENTO E AREIA,NO TRACO 1:4 EM VOLUME,COM FUNDO | EM CONCRETO SIMPLES PROVIDO DE CALHA INTERNA,SENDO AS PAREDE | S REVESTIDAS INTERNAMENTE COM A MESMA ARGAMASSA,INCLUSIVE TA | MPA DE CONCRETO ARMADO,15MPA,COM ESPESSURA DE 10CM | UN
06.014.0060-A | CAIXA DE PASSAGEM EM ALVENARIA DE TIJOLO MACICO(7X10X20CM),E | M PAREDES DE UMA VEZ (0,20M),DE 0,40X0,40X0,60M,UTILIZANDO A | RGAMASSA DE CIMENTO E AREIA,NO TRACO 1:4 EM VOLUME,COM FUNDO | EM CONCRETO SIMPLES PROVIDO DE CALHA INTERNA,SENDO AS PAREDE | S REVESTIDAS INTERNAMENTE COM A MESMA ARGAMASSA,INCLUSIVE TA | MPA DE CONCRETO ARMADO,15MPA,COM ESPESSURA DE 10CM | UN
06.014.0062-0 | CAIXA DE PASSAGEM EM ALVENARIA DE TIJOLO MACICO(7X10X20CM),E | M PAREDES DE UMA VEZ(0,20M),DE 0,40X0,60X0,60M,UTILIZANDO AR | GAMASSA DE CIMENTO E AREIA,NO TRACO 1:4 EM VOLUME,COM FUNDO | EM CONCRETO SIMPLES PROVIDO DE CALHA INTERNA,SENDO AS PAREDE | S REVESTIDAS INTERNAMENTE COM A MESMA ARGAMASSA,INCLUSIVE TA | MPA DE CONCRETO ARMADO,15MPA,COM ESPESSURA DE 10CM | UN
06.014.0062-A | CAIXA DE PASSAGEM EM ALVENARIA DE TIJOLO MACICO(7X10X20CM),E | M PAREDES DE UMA VEZ(0,20M),DE 0,40X0,60X0,60M,UTILIZANDO AR | GAMASSA DE CIMENTO E AREIA,NO TRACO 1:4 EM VOLUME,COM FUNDO | EM CONCRETO SIMPLES PROVIDO DE CALHA INTERNA,SENDO AS PAREDE | S REVESTIDAS INTERNAMENTE COM A MESMA ARGAMASSA,INCLUSIVE TA | MPA DE CONCRETO ARMADO,15MPA,COM ESPESSURA DE 10CM | UN
06.014.0064-0 | CAIXA DE PASSAGEM EM ALVENARIA DE TIJOLO MACICO(7X10X20CM),E | M PAREDES DE UMA VEZ(0,20M),DE 0,60X0,60X0,80M,UTILIZANDO AR | GAMASSA DE CIMENTO E AREIA,NO TRACO 1:4 EM VOLUME,COM FUNDO | EM CONCRETO SIMPLES PROVIDO DE CALHA INTERNA,SENDO AS PAREDE | S REVESTIDAS INTERNAMENTE COM A MESMA ARGAMASSA,INCLUSIVE TA | MPA DE CONCRETO ARMADO,15MPA,COM ESPESSURA DE 10CM | UN
06.014.0064-A | CAIXA DE PASSAGEM EM ALVENARIA DE TIJOLO MACICO(7X10X20CM),E | M PAREDES DE UMA VEZ(0,20M),DE 0,60X0,60X0,80M,UTILIZANDO AR | GAMASSA DE CIMENTO E AREIA,NO TRACO 1:4 EM VOLUME,COM FUNDO | EM CONCRETO SIMPLES PROVIDO DE CALHA INTERNA,SENDO AS PAREDE | S REVESTIDAS INTERNAMENTE COM A MESMA ARGAMASSA,INCLUSIVE TA | MPA DE CONCRETO ARMADO,15MPA,COM ESPESSURA DE 10CM | UN
06.014.0066-0 | CAIXA DE PASSAGEM EM ALVENARIA DE TIJOLO MACICO(7X10X20CM),E | M PAREDES DE UMA VEZ(0,20M),DE 0,60X0,60X1,00M,UTILIZANDO AR | GAMASSA DE CIMENTO E AREIA,NO TRACO 1:4 EM VOLUME,COM FUNDO | EM CONCRETO SIMPLES PROVIDO DE CALHA INTERNA,SENDO AS PAREDE | S REVESTIDAS INTERNAMENTE COM A MESMA ARGAMASSA,INCLUSIVE TA | MPA DE CONCRETO ARMADO,15MPA,COM ESPESSURA DE 10CM | UN
06.014.0066-A | CAIXA DE PASSAGEM EM ALVENARIA DE TIJOLO MACICO(7X10X20CM),E | M PAREDES DE UMA VEZ(0,20M),DE 0,60X0,60X1,00M,UTILIZANDO AR | GAMASSA DE CIMENTO E AREIA,NO TRACO 1:4 EM VOLUME,COM FUNDO | EM CONCRETO SIMPLES PROVIDO DE CALHA INTERNA,SENDO AS PAREDE | S REVESTIDAS INTERNAMENTE COM A MESMA ARGAMASSA,INCLUSIVE TA | MPA DE CONCRETO ARMADO,15MPA,COM ESPESSURA DE 10CM | UN
06.014.0068-0 | CAIXA DE PASSAGEM EM ALVENARIA DE TIJOLO MACICO(7X10X20CM),E | M PAREDES DE UMA VEZ(0,20M),DE 1,00X1,00X1,00M,UTILIZANDO AR | GAMASSA DE CIMENTO E AREIA,NO TRACO 1:4 EM VOLUME,COM FUNDO | EM CONCRETO SIMPLES PROVIDO DE CALHA INTERNA,SENDO AS PAREDE | S REVESTIDAS INTERNAMENTE COM A MESMA ARGAMASSA,INCLUSIVE TA | MPA DE CONCRETO ARMADO,15MPA,COM ESPESSURA DE 10CM | UN
06.014.0068-A | CAIXA DE PASSAGEM EM ALVENARIA DE TIJOLO MACICO(7X10X20CM),E | M PAREDES DE UMA VEZ(0,20M),DE 1,00X1,00X1,00M,UTILIZANDO AR | GAMASSA DE CIMENTO E AREIA,NO TRACO 1:4 EM VOLUME,COM FUNDO | EM CONCRETO SIMPLES PROVIDO DE CALHA INTERNA,SENDO AS PAREDE | S REVESTIDAS INTERNAMENTE COM A MESMA ARGAMASSA,INCLUSIVE TA | MPA DE CONCRETO ARMADO,15MPA,COM ESPESSURA DE 10CM | UN
06.014.0100-1 | CAIXA DE RALO EM ALVENARIA DE TIJOLO MACICO (7X10X20CM),EM P | AREDES DE UMA VEZ (0,20M),DE (0,90X1,20X1,50)M (MEDIDAS EXTE | RNAS),UTILIZANDO ARGAMASSA DE CIMENTO E AREIA,NO TRACO 1:4 E | M VOLUME,SENDO AS PAREDES REVESTIDAS INTERNAMENTE COM A MESM | A ARGAMASSA,COM BASE DE CONCRETO SIMPLES FCK=10MPA E GRELHA | DE FERRO FUNDIDO CLASSE C-250 CONFORME ABNT NBR 10160 | UN
06.014.0100-B | CAIXA DE RALO EM ALVENARIA DE TIJOLO MACICO (7X10X20CM),EM P | AREDES DE UMA VEZ (0,20M),DE (0,90X1,20X1,50)M (MEDIDAS EXTE | RNAS),UTILIZANDO ARGAMASSA DE CIMENTO E AREIA,NO TRACO 1:4 E | M VOLUME,SENDO AS PAREDES REVESTIDAS INTERNAMENTE COM A MESM | A ARGAMASSA,COM BASE DE CONCRETO SIMPLES FCK=10MPA E GRELHA | DE FERRO FUNDIDO CLASSE C-250 CONFORME ABNT NBR 10160 | UN
06.014.0101-0 | CAIXA DE RALO EM ALVENARIA DE TIJOLO MACICO (7X10X20CM),EM P | AREDES DE UMA VEZ(0,20M),DE (0,30X0,90X0,90)M,PARA AGUAS PLU | VIAIS,UTILIZANDO ARGAMASSA DE CIMENTO E AREIA,NO TRACO 1:4 E | M VOLUME,SENDO AS PAREDES REVESTIDAS INTERNAMENTE COM A MESM | A ARGAMASSA,COM BASE DE CONCRETO SIMPLES FCK=10MPA E GRELHA | DE FERRO FUNDIDO CLASSE C-250 CONFORME ABNT NBR 10160 | UN
06.014.0101-A | CAIXA DE RALO EM ALVENARIA DE TIJOLO MACICO (7X10X20CM),EM P | AREDES DE UMA VEZ(0,20M),DE (0,30X0,90X0,90)M,PARA AGUAS PLU | VIAIS,UTILIZANDO ARGAMASSA DE CIMENTO E AREIA,NO TRACO 1:4 E | M VOLUME,SENDO AS PAREDES REVESTIDAS INTERNAMENTE COM A MESM | A ARGAMASSA,COM BASE DE CONCRETO SIMPLES FCK=10MPA E GRELHA | DE FERRO FUNDIDO CLASSE C-250 CONFORME ABNT NBR 10160 | UN
06.014.0102-0 | CAIXA DE RALO EM ALVENARIA TIJOLO MACICO (7X10X20CM),PAREDES | DE UMA VEZ (0,20M),DE (0,30X0,90X0,90)M,P/AGUAS PLUVIAIS,UT | ILIZANDO ARGAMASSA CIMENTO E AREIA,TRACO 1:4 EM VOLUME,SENDO | PAREDES REVESTIDAS INTERNAMENTE C/MESMA ARGAMASSA,C/BASE DE | CONCRETO SIMPLES FCK=10MPA E GRELHA DE FERRO FUNDIDO CLASSE | C-250 CONF.ABNT NBR 10160 E BOCA DE LOBO FERRO FUNDIDO 80KG | UN
06.014.0102-A | CAIXA DE RALO EM ALVENARIA TIJOLO MACICO (7X10X20CM),PAREDES | DE UMA VEZ (0,20M),DE (0,30X0,90X0,90)M,P/AGUAS PLUVIAIS,UT | ILIZANDO ARGAMASSA CIMENTO E AREIA,TRACO 1:4 EM VOLUME,SENDO | PAREDES REVESTIDAS INTERNAMENTE C/MESMA ARGAMASSA,C/BASE DE | CONCRETO SIMPLES FCK=10MPA E GRELHA DE FERRO FUNDIDO CLASSE | C-250 CONF.ABNT NBR 10160 E BOCA DE LOBO FERRO FUNDIDO 80KG | UN
06.014.0105-0 | CAIXA DE RALO ALVENARIA TIJOLO MACICO (7X10X20CM),PAREDES 1 | VEZ (0,20M),(0,30X0,90X0,90)M,P/AGUAS PLUVIAIS,UTILIZANDO AR | GAMASSA CIMENTO E AREIA,TRACO 1:4,SENDO PAREDES REVESTIDAS I | NTERNAMENTE C/MESMA ARGAMASSA,C/BASE CONCRETO SIMPLES FCK=10 | MPA E GRELHA FERRO FUNDIDO CLASSE C-250 CONF.ABNT NBR 10160, | INCL.ESCAVACAO,REATERRO E REMOCAO MAT.EXCEDENTE ATE 20,00M | UN
06.014.0105-A | CAIXA DE RALO ALVENARIA TIJOLO MACICO (7X10X20CM),PAREDES 1 | VEZ (0,20M),(0,30X0,90X0,90)M,P/AGUAS PLUVIAIS,UTILIZANDO AR | GAMASSA CIMENTO E AREIA,TRACO 1:4,SENDO PAREDES REVESTIDAS I | NTERNAMENTE C/MESMA ARGAMASSA,C/BASE CONCRETO SIMPLES FCK=10 | MPA E GRELHA FERRO FUNDIDO CLASSE C-250 CONF.ABNT NBR 10160, | INCL.ESCAVACAO,REATERRO E REMOCAO MAT.EXCEDENTE ATE 20,00M | UN
06.014.0110-0 | CAIXA PARA REGISTRO PADRAO CEDAE,DE ALVENARIA DE TIJOLO MACI | CO(7X10X20CM),EM PAREDES DE 1 VEZ(0,20M),DIMENSOES INTERNAS | DE 0,60X0,60X0,25M,COM TAMPA DE CONCRETO COM 10CM DE ESPESSU | RA MINIMA,UTILIZANDO ARGAMASSA DE CIMENTO E AREIA,TRACO 1:4, | SENDO AS PAREDES REVESTIDAS INTERNAMENTE C/A MESMA ARGAMASSA | ,EXCL.CAIXA QUADRADA DE FERRO FUNDIDO,P/REGISTROS ATE 200MM | UN
06.014.0110-A | CAIXA PARA REGISTRO PADRAO CEDAE,DE ALVENARIA DE TIJOLO MACI | CO(7X10X20CM),EM PAREDES DE 1 VEZ(0,20M),DIMENSOES INTERNAS | DE 0,60X0,60X0,25M,COM TAMPA DE CONCRETO COM 10CM DE ESPESSU | RA MINIMA,UTILIZANDO ARGAMASSA DE CIMENTO E AREIA,TRACO 1:4, | SENDO AS PAREDES REVESTIDAS INTERNAMENTE C/A MESMA ARGAMASSA | ,EXCL.CAIXA QUADRADA DE FERRO FUNDIDO,P/REGISTROS ATE 200MM | UN
06.014.0112-0 | CAIXA PARA REGISTROS PADRAO CEDAE,DE ALVENARIA DE TIJOLO MAC | ICO(7X10X20CM),EM PAREDES DE 1 VEZ(0,20M),DIMENSOES INTERNAS | DE 0,60X0,60X0,40M,COM TAMPA DE CONCRETO COM 10CM DE ESPESS | URA MINIMA,UTILIZANDO ARGAMASSA DE CIMENTO E AREIA,TRACO 1:4 | ,SENDO AS PAREDES REVESTIDAS INTERNAMENTE C/A MESMA ARGAMASS | A,EXCL.CAIXA QUADRADA DE FERRO FUNDIDO,P/REGISTROS ATE 200MM | UN
06.014.0112-A | CAIXA PARA REGISTROS PADRAO CEDAE,DE ALVENARIA DE TIJOLO MAC | ICO(7X10X20CM),EM PAREDES DE 1 VEZ(0,20M),DIMENSOES INTERNAS | DE 0,60X0,60X0,40M,COM TAMPA DE CONCRETO COM 10CM DE ESPESS | URA MINIMA,UTILIZANDO ARGAMASSA DE CIMENTO E AREIA,TRACO 1:4 | ,SENDO AS PAREDES REVESTIDAS INTERNAMENTE C/A MESMA ARGAMASS | A,EXCL.CAIXA QUADRADA DE FERRO FUNDIDO,P/REGISTROS ATE 200MM | UN
06.014.0114-0 | CAIXA PARA REGISTROS PADRAO CEDAE,DE ALVENARIA DE TIJOLO MAC | ICO(7X10X20CM),EM PAREDES DE 1 VEZ(0,20M),DIMENSOES INTERNAS | DE 0,60X0,60X0,55M,COM TAMPA DE CONCRETO COM 10CM DE ESPESS | URA MINIMA,UTILIZANDO ARGAMASSA DE CIMENTO E AREIA,TRACO 1:4 | ,SENDO AS PAREDES REVESTIDAS INTERNAMENTE C/A MESMA ARGAMASS | A,EXCL.CAIXA QUADRADA DE FERRO FUNDIDO,P/REGISTROS ATE 200MM | UN
06.014.0114-A | CAIXA PARA REGISTROS PADRAO CEDAE,DE ALVENARIA DE TIJOLO MAC | ICO(7X10X20CM),EM PAREDES DE 1 VEZ(0,20M),DIMENSOES INTERNAS | DE 0,60X0,60X0,55M,COM TAMPA DE CONCRETO COM 10CM DE ESPESS | URA MINIMA,UTILIZANDO ARGAMASSA DE CIMENTO E AREIA,TRACO 1:4 | ,SENDO AS PAREDES REVESTIDAS INTERNAMENTE C/A MESMA ARGAMASS | A,EXCL.CAIXA QUADRADA DE FERRO FUNDIDO,P/REGISTROS ATE 200MM | UN
06.014.0116-0 | CAIXA PARA REGISTROS PADRAO CEDAE,DE ALVENARIA DE TIJOLO MAC | ICO(7X10X20CM),EM PAREDES DE 1 VEZ(0,20M),DIMENSOES INTERNAS | DE 0,60X0,60X0,40M,UTILIZANDO ARGAMASSA DE CIMENTO E AREIA, | NO TRACO 1:4 EM VOLUME,SENDO AS PAREDES REVESTIDAS INTERNAME | NTE COM A MESMA ARGAMASSA,EXCLUSIVE TAMPA CIRCULAR DE FERRO | FUNDIDO PARA REGISTROS ACIMA DE 200MM ATE 600MM | UN
06.014.0116-A | CAIXA PARA REGISTROS PADRAO CEDAE,DE ALVENARIA DE TIJOLO MAC | ICO(7X10X20CM),EM PAREDES DE 1 VEZ(0,20M),DIMENSOES INTERNAS | DE 0,60X0,60X0,40M,UTILIZANDO ARGAMASSA DE CIMENTO E AREIA, | NO TRACO 1:4 EM VOLUME,SENDO AS PAREDES REVESTIDAS INTERNAME | NTE COM A MESMA ARGAMASSA,EXCLUSIVE TAMPA CIRCULAR DE FERRO | FUNDIDO PARA REGISTROS ACIMA DE 200MM ATE 600MM | UN
06.014.0118-0 | CAIXA PARA REGISTROS PADRAO CEDAE,DE ALVENARIA DE TIJOLO MAC | ICO(7X10X20CM),EM PAREDES DE 1 VEZ(0,20M),DIMENSOES INTERNAS | DE 0,60X0,60X0,55M,UTILIZANDO ARGAMASSA DE CIMENTO E AREIA | NO TRACO 1:4 EM VOLUME,SENDO AS PAREDES REVESTIDAS INTERNAME | NTE COM A MESMA ARGAMASSA,EXCLUSIVE TAMPA CIRCULAR DE FERRO | FUNDIDO,PARA REGISTROS ACIMA DE 200MM ATE 600MM | UN
06.014.0118-A | CAIXA PARA REGISTROS PADRAO CEDAE,DE ALVENARIA DE TIJOLO MAC | ICO(7X10X20CM),EM PAREDES DE 1 VEZ(0,20M),DIMENSOES INTERNAS | DE 0,60X0,60X0,55M,UTILIZANDO ARGAMASSA DE CIMENTO E AREIA | NO TRACO 1:4 EM VOLUME,SENDO AS PAREDES REVESTIDAS INTERNAME | NTE COM A MESMA ARGAMASSA,EXCLUSIVE TAMPA CIRCULAR DE FERRO | FUNDIDO,PARA REGISTROS ACIMA DE 200MM ATE 600MM | UN
06.014.0120-0 | CAIXA PARA REGISTROS PADRAO CEDAE,DE ALVENARIA DE TIJOLO MAC | ICO(7X10X20CM),EM PAREDES DE 1 VEZ(0,20M),DIMENSOES INTERNAS | DE 0,60X0,60X0,70M,UTILIZANDO ARGAMASSA DE CIMENTO E AREIA, | NO TRACO 1:4 EM VOLUME,SENDO AS PAREDES REVESTIDAS INTERNAME | NTE COM A MESMA ARGAMASSA,EXCLUSIVE TAMPA CIRCULAR DE FERRO | FUNDIDO PARA REGISTROS ACIMA DE 200MM ATE 600MM | UN
06.014.0120-A | CAIXA PARA REGISTROS PADRAO CEDAE,DE ALVENARIA DE TIJOLO MAC | ICO(7X10X20CM),EM PAREDES DE 1 VEZ(0,20M),DIMENSOES INTERNAS | DE 0,60X0,60X0,70M,UTILIZANDO ARGAMASSA DE CIMENTO E AREIA, | NO TRACO 1:4 EM VOLUME,SENDO AS PAREDES REVESTIDAS INTERNAME | NTE COM A MESMA ARGAMASSA,EXCLUSIVE TAMPA CIRCULAR DE FERRO | FUNDIDO PARA REGISTROS ACIMA DE 200MM ATE 600MM | UN
06.014.0122-0 | CAIXA PARA REGISTROS PADRAO CEDAE,DE ALVENARIA DE BLOCOS DE | CONCRETO(20X20X40CM) PREENCHIDOS COM CONCRETO DE 20MPA,EM PA | REDES DE 1 VEZ(0,20M),DIMENSOES INTERNAS DE 0,60X0,60X0,20M, | COM TAMPA DE CONCRETO COM 10CM DE ESPESSURA MINIMA,SENDO AS | PAREDES REVESTIDAS INTERNAMENTE COM ARGAMASSA,EXCLUSIVE CAIX | A QUADRADA DE FERRO FUNDIDO,PARA REGISTROS ATE 200MM | UN
06.014.0122-A | CAIXA PARA REGISTROS PADRAO CEDAE,DE ALVENARIA DE BLOCOS DE | CONCRETO(20X20X40CM) PREENCHIDOS COM CONCRETO DE 20MPA,EM PA | REDES DE 1 VEZ(0,20M),DIMENSOES INTERNAS DE 0,60X0,60X0,20M, | COM TAMPA DE CONCRETO COM 10CM DE ESPESSURA MINIMA,SENDO AS | PAREDES REVESTIDAS INTERNAMENTE COM ARGAMASSA,EXCLUSIVE CAIX | A QUADRADA DE FERRO FUNDIDO,PARA REGISTROS ATE 200MM | UN
06.014.0124-0 | CAIXA PARA REGISTROS PADRAO CEDAE,DE ALVENARIA DE BLOCOS DE | CONCRETO(20X20X40CM) PREENCHIDOS COM CONCRETO DE 20MPA,EM PA | REDES DE 1 VEZ(0,20M),DIMENSOES INTERNAS DE 0,60X0,60X0,40M, | COM TAMPA DE CONCRETO COM 10CM DE ESPESSURA MINIMA,SENDO AS | PAREDES INTERNAMENTE REVESTIDAS COM ARGAMASSA,EXCLUSIVE CAIX | A QUADRADA DE FERRO FUNDIDO,PARA REGISTROS ATE 200MM | UN
06.014.0124-A | CAIXA PARA REGISTROS PADRAO CEDAE,DE ALVENARIA DE BLOCOS DE | CONCRETO(20X20X40CM) PREENCHIDOS COM CONCRETO DE 20MPA,EM PA | REDES DE 1 VEZ(0,20M),DIMENSOES INTERNAS DE 0,60X0,60X0,40M, | COM TAMPA DE CONCRETO COM 10CM DE ESPESSURA MINIMA,SENDO AS | PAREDES INTERNAMENTE REVESTIDAS COM ARGAMASSA,EXCLUSIVE CAIX | A QUADRADA DE FERRO FUNDIDO,PARA REGISTROS ATE 200MM | UN
06.014.0126-0 | CAIXA PARA REGISTROS PADRAO CEDAE,DE ALVENARIA DE BLOCOS DE | CONCRETO(20X20X40CM) PREENCHIDOS COM CONCRETO DE 20MPA,EM PA | REDES DE 1 VEZ(0,20M),DIMENSOES INTERNAS DE 0,60X0,60X0,60M, | COM TAMPA DE CONCRETO COM 10CM DE ESPESSURA MINIMA,SENDO AS | PAREDES REVESTIDAS INTERNAMENTE COM ARGAMASSA,EXCLUSIVE CAIX | A QUADRADA DE FERRO FUNDIDO,PARA REGISTROS ATE 200MM | UN
06.014.0126-A | CAIXA PARA REGISTROS PADRAO CEDAE,DE ALVENARIA DE BLOCOS DE | CONCRETO(20X20X40CM) PREENCHIDOS COM CONCRETO DE 20MPA,EM PA | REDES DE 1 VEZ(0,20M),DIMENSOES INTERNAS DE 0,60X0,60X0,60M, | COM TAMPA DE CONCRETO COM 10CM DE ESPESSURA MINIMA,SENDO AS | PAREDES REVESTIDAS INTERNAMENTE COM ARGAMASSA,EXCLUSIVE CAIX | A QUADRADA DE FERRO FUNDIDO,PARA REGISTROS ATE 200MM | UN
06.014.0128-0 | CAIXA PARA REGISTROS PADRAO CEDAE,DE ALVENARIA DE BLOCOS DE | CONCRETO(20X20X40CM) PREENCHIDOS COM CONCRETO DE 20MPA,EM PA | REDES DE 1 VEZ(0,20M),DIMENSOES INTERNAS DE 0,60X0,60X0,40M, | SENDO AS PAREDES REVESTIDAS INTERNAMENTE COM ARGAMASSA,EXCLU | SIVE TAMPA CIRCULAR DE FERRO FUNDIDO,PARA REGISTROS ACIMA DE | 200MM ATE 600MM | UN
06.014.0128-A | CAIXA PARA REGISTROS PADRAO CEDAE,DE ALVENARIA DE BLOCOS DE | CONCRETO(20X20X40CM) PREENCHIDOS COM CONCRETO DE 20MPA,EM PA | REDES DE 1 VEZ(0,20M),DIMENSOES INTERNAS DE 0,60X0,60X0,40M, | SENDO AS PAREDES REVESTIDAS INTERNAMENTE COM ARGAMASSA,EXCLU | SIVE TAMPA CIRCULAR DE FERRO FUNDIDO,PARA REGISTROS ACIMA DE | 200MM ATE 600MM | UN
06.014.0130-0 | CAIXA PARA REGISTROS PADRAO CEDAE,DE ALVENARIA DE BLOCOS DE | CONCRETO(20X20X40CM) PREENCHIDOS COM CONCRETO DE 20MPA,EM PA | REDES DE 1 VEZ(0,20M),DIMENSOES INTERNAS DE 0,60X0,60X0,60M, | SENDO AS PAREDES REVESTIDAS INTERNAMENTE COM ARGAMASSA,EXCLU | SIVE TAMPA CIRCULAR DE FERRO FUNDIDO,PARA REGISTROS ACIMA DE | 200MM ATE 600MM | UN
06.014.0130-A | CAIXA PARA REGISTROS PADRAO CEDAE,DE ALVENARIA DE BLOCOS DE | CONCRETO(20X20X40CM) PREENCHIDOS COM CONCRETO DE 20MPA,EM PA | REDES DE 1 VEZ(0,20M),DIMENSOES INTERNAS DE 0,60X0,60X0,60M, | SENDO AS PAREDES REVESTIDAS INTERNAMENTE COM ARGAMASSA,EXCLU | SIVE TAMPA CIRCULAR DE FERRO FUNDIDO,PARA REGISTROS ACIMA DE | 200MM ATE 600MM | UN
06.014.0132-0 | CAIXA PARA REGISTROS PADRAO CEDAE,DE ALVENARIA DE BLOCOS DE | CONCRETO(20X20X40CM) PREENCHIDOS COM CONCRETO DE 20MPA,EM PA | REDES DE 1 VEZ(0,20M),DIMENSOES INTERNAS DE 0,60X0,60X0,80M, | UTILIZANDO ARGAMASSA CIMENTO E AREIA,TRACO 1:4,SENDO AS PARE | DES REVESTIDAS INTERNAMENTE C/ARGAMASSA,EXCLUSIVE TAMPA CIRC | ULAR DE FERRO FUNDIDO,P/REGISTROS ACIMA DE 200MM ATE 600MM | UN
06.014.0132-A | CAIXA PARA REGISTROS PADRAO CEDAE,DE ALVENARIA DE BLOCOS DE | CONCRETO(20X20X40CM) PREENCHIDOS COM CONCRETO DE 20MPA,EM PA | REDES DE 1 VEZ(0,20M),DIMENSOES INTERNAS DE 0,60X0,60X0,80M, | UTILIZANDO ARGAMASSA CIMENTO E AREIA,TRACO 1:4,SENDO AS PARE | DES REVESTIDAS INTERNAMENTE C/ARGAMASSA,EXCLUSIVE TAMPA CIRC | ULAR DE FERRO FUNDIDO,P/REGISTROS ACIMA DE 200MM ATE 600MM | UN
06.015.0010-0 | POCO DE VISITA EM ALVENARIA DE BLOCOS DE CONCRETO(20X20X40CM | ),PAREDES 0,20M DE ESP.C/1,20X1,20X1,40M,P/COLETOR AGUAS PLU | VIAIS 0,40 A 0,70M DE DIAM.UTILIZANDO ARG.CIM.AREIA,TRACO 1: | 4,SENDO PAREDES CHAPISCADAS E REVESTIDAS INTERNAMENTE C/ARG. | ,ENCHIMENTO BLOCOS E BASE EM CONCRETO SIMPLES,TAMPA DE CONCR | .ARMADO,DEGRAUS FERRO FUNDIDO,INCL.FORN.TODOS OS MATERIAIS | UN
06.015.0010-A | POCO DE VISITA EM ALVENARIA DE BLOCOS DE CONCRETO(20X20X40CM | ),PAREDES 0,20M DE ESP.C/1,20X1,20X1,40M,P/COLETOR AGUAS PLU | VIAIS 0,40 A 0,70M DE DIAM.UTILIZANDO ARG.CIM.AREIA,TRACO 1: | 4,SENDO PAREDES CHAPISCADAS E REVESTIDAS INTERNAMENTE C/ARG. | ,ENCHIMENTO BLOCOS E BASE EM CONCRETO SIMPLES,TAMPA DE CONCR | .ARMADO,DEGRAUS FERRO FUNDIDO,INCL.FORN.TODOS OS MATERIAIS | UN
06.015.0011-0 | POCO DE VISITA EM ALVENARIA DE BLOCOS DE CONCRETO(20X20X40CM | ),EM PAREDES DE 0,20M DE ESP.C/1,30X1,30X1,40M,P/COLETOR DE | AGUAS PLUVIAIS DE 0,80M DE DIAM.UTILIZ.ARG.CIM.AREIA,TRACO 1 | :4,SENDO AS PAREDES REVESTIDAS INTERNAMENTE C/ARG.ENCHIMENTO | DOS BLOCOS E BASE EM CONCRETO SIMPLES,TAMPA DE CONCRETO ARM | ADO,DEGRAU DE FERRO FUNDIDO,INCL.FORN.DE TODOS OS MATERIAIS | UN
06.015.0011-A | POCO DE VISITA EM ALVENARIA DE BLOCOS DE CONCRETO(20X20X40CM | ),EM PAREDES DE 0,20M DE ESP.C/1,30X1,30X1,40M,P/COLETOR DE | AGUAS PLUVIAIS DE 0,80M DE DIAM.UTILIZ.ARG.CIM.AREIA,TRACO 1 | :4,SENDO AS PAREDES REVESTIDAS INTERNAMENTE C/ARG.ENCHIMENTO | DOS BLOCOS E BASE EM CONCRETO SIMPLES,TAMPA DE CONCRETO ARM | ADO,DEGRAU DE FERRO FUNDIDO,INCL.FORN.DE TODOS OS MATERIAIS | UN
06.015.0012-0 | POCO DE VISITA EM ALVENARIA DE BLOCOS DE CONCRETO(20X20X40CM | ),PAREDES DE 0,20M DE ESP.C/1,40X1,40X1,50M,P/COLETOR AGUAS | PLUVIAIS DE 0,90M DE DIAM.UTILIZ.ARG.CIM.AREIA,TRACO 1:4,SEN | DO PAREDES CHAPISCADAS E REVESTIDAS INTERNAMENTE C/ARG.ENCHI | MENTO DOS BLOCOS E BASE EM CONCRETO SIMPLES,TAMPA CONCRETO A | RMADO,DEGRAU FERRO FUNDIDO,INCL.FORN.DE TODOS OS MATERIAIS | UN
06.015.0012-A | POCO DE VISITA EM ALVENARIA DE BLOCOS DE CONCRETO(20X20X40CM | ),PAREDES DE 0,20M DE ESP.C/1,40X1,40X1,50M,P/COLETOR AGUAS | PLUVIAIS DE 0,90M DE DIAM.UTILIZ.ARG.CIM.AREIA,TRACO 1:4,SEN | DO PAREDES CHAPISCADAS E REVESTIDAS INTERNAMENTE C/ARG.ENCHI | MENTO DOS BLOCOS E BASE EM CONCRETO SIMPLES,TAMPA CONCRETO A | RMADO,DEGRAU FERRO FUNDIDO,INCL.FORN.DE TODOS OS MATERIAIS | UN
06.015.0013-0 | POCO DE VISITA EM ALVENARIA DE BLOCOS DE CONCRETO(20X20X40CM | ),EM PAREDES DE 0,20M DE ESP.C/1,50X1,50X1,60M,P/COLETOR DE | AGUAS PLUVIAIS DE 1,00M DE DIAM.SENDO AS PAREDES CHAPISCADAS | E REVESTIDAS INTERNAMENTE C/ARGAMASSA,ENCHIMENTO DOS BLOCOS | E BASE EM CONCRETO SIMPLES,TAMPA DE CONCRETO ARMADO,DEGRAUS | DE FERRO FUNDIDO,INCL.FORNECIMENTO DE TODOS OS MATERIAIS | UN
06.015.0013-A | POCO DE VISITA EM ALVENARIA DE BLOCOS DE CONCRETO(20X20X40CM | ),EM PAREDES DE 0,20M DE ESP.C/1,50X1,50X1,60M,P/COLETOR DE | AGUAS PLUVIAIS DE 1,00M DE DIAM.SENDO AS PAREDES CHAPISCADAS | E REVESTIDAS INTERNAMENTE C/ARGAMASSA,ENCHIMENTO DOS BLOCOS | E BASE EM CONCRETO SIMPLES,TAMPA DE CONCRETO ARMADO,DEGRAUS | DE FERRO FUNDIDO,INCL.FORNECIMENTO DE TODOS OS MATERIAIS | UN
06.015.0014-0 | POCO DE VISITA EM ALVENARIA DE BLOCOS DE CONCRETO(20X20X40CM | ),EM PAREDES DE 0,20M DE ESP.C/1,60X1,60X1,70M,P/COLETOR DE | AGUAS PLUVIAIS DE 1,10M DE DIAM.SENDO AS PAREDES CHAPISCADAS | E REVESTIDAS INTERNAMENTE C/ARGAMASSA,ENCHIMENTO DOS BLOCOS | E BASE EM CONCRETO SIMPLES,TAMPA DE CONCRETO ARMADO,DEGRAUS | DE FERRO FUNDIDO,INCL.FORNECIMENTO DE TODOS OS MATERIAIS | UN
06.015.0014-A | POCO DE VISITA EM ALVENARIA DE BLOCOS DE CONCRETO(20X20X40CM | ),EM PAREDES DE 0,20M DE ESP.C/1,60X1,60X1,70M,P/COLETOR DE | AGUAS PLUVIAIS DE 1,10M DE DIAM.SENDO AS PAREDES CHAPISCADAS | E REVESTIDAS INTERNAMENTE C/ARGAMASSA,ENCHIMENTO DOS BLOCOS | E BASE EM CONCRETO SIMPLES,TAMPA DE CONCRETO ARMADO,DEGRAUS | DE FERRO FUNDIDO,INCL.FORNECIMENTO DE TODOS OS MATERIAIS | UN
06.015.0015-0 | POCO DE VISITA EM ALVENARIA DE BLOCOS DE CONCRETO(20X20X40CM | ),EM PAREDES DE 0,20M DE ESP.C/1,70X1,70X1,80M,P/COLETOR DE | AGUAS PLUVIAIS DE 1,20M DE DIAM.SENDO AS PAREDES CHAPISCADAS | E REVESTIDAS INTERNAMENTE C/ARGAMASSA,ENCHIMENTO DOS BLOCOS | E BASE EM CONCRETO SIMPLES,TAMPA DE CONCRETO ARMADO,DEGRAUS | DE FERRO FUNDIDO,INCL.FORNECIMENTO DE TODOS OS MATERIAIS | UN
06.015.0015-A | POCO DE VISITA EM ALVENARIA DE BLOCOS DE CONCRETO(20X20X40CM | ),EM PAREDES DE 0,20M DE ESP.C/1,70X1,70X1,80M,P/COLETOR DE | AGUAS PLUVIAIS DE 1,20M DE DIAM.SENDO AS PAREDES CHAPISCADAS | E REVESTIDAS INTERNAMENTE C/ARGAMASSA,ENCHIMENTO DOS BLOCOS | E BASE EM CONCRETO SIMPLES,TAMPA DE CONCRETO ARMADO,DEGRAUS | DE FERRO FUNDIDO,INCL.FORNECIMENTO DE TODOS OS MATERIAIS | UN
06.015.0016-0 | POCO DE VISITA EM ALVENARIA DE BLOCOS DE CONCRETO(20X20X40CM | ),EM PAREDES DE 0,20M DE ESP.C/2,00X2,00X2,10M,P/COLETOR DE | AGUAS PLUVIAIS DE 1,50M DE DIAM.SENDO AS PAREDES CHAPISCADAS | E REVESTIDAS INTERNAMENTE C/ARGAMASSA,ENCHIMENTO DOS BLOCOS | E BASE EM CONCRETO SIMPLES,TAMPA DE CONCRETO ARMADO,DEGRAUS | DE FERRO FUNDIDO,INCL.FORNECIMENTO DE TODOS OS MATERIAIS | UN
06.015.0016-A | POCO DE VISITA EM ALVENARIA DE BLOCOS DE CONCRETO(20X20X40CM | ),EM PAREDES DE 0,20M DE ESP.C/2,00X2,00X2,10M,P/COLETOR DE | AGUAS PLUVIAIS DE 1,50M DE DIAM.SENDO AS PAREDES CHAPISCADAS | E REVESTIDAS INTERNAMENTE C/ARGAMASSA,ENCHIMENTO DOS BLOCOS | E BASE EM CONCRETO SIMPLES,TAMPA DE CONCRETO ARMADO,DEGRAUS | DE FERRO FUNDIDO,INCL.FORNECIMENTO DE TODOS OS MATERIAIS | UN
06.015.0030-0 | CAIXA DE RALO ALVENARIA BLOCOS CONCRETO (20X20X40CM),PAREDES | DE 0,20M DE ESP.,(0,30X0,90X0,90)M,P/AGUAS PLUVIAIS,SENDO P | AREDES CHAPISCADAS E REVESTIDAS INTERNAMENTE C/ARGAMASSA,ENC | HIMENTO BLOCOS E BASE EM CONCRETO SIMPLES FCK=10MPA E GRELHA | DE FERRO FUNDIDO CLASSE C-250 CONFORME ABNT NBR 10160,INCLU | SIVE FORNECIMENTO DE TODOS OS MATERIAIS | UN
06.015.0030-A | CAIXA DE RALO ALVENARIA BLOCOS CONCRETO (20X20X40CM),PAREDES | DE 0,20M DE ESP.,(0,30X0,90X0,90)M,P/AGUAS PLUVIAIS,SENDO P | AREDES CHAPISCADAS E REVESTIDAS INTERNAMENTE C/ARGAMASSA,ENC | HIMENTO BLOCOS E BASE EM CONCRETO SIMPLES FCK=10MPA E GRELHA | DE FERRO FUNDIDO CLASSE C-250 CONFORME ABNT NBR 10160,INCLU | SIVE FORNECIMENTO DE TODOS OS MATERIAIS | UN
06.015.0031-0 | CAIXA DE RALO ALVENARIA BLOCOS CONCRETO (20X20X40CM),PAREDES | 0,20M DE ESP.,(0,90X1,20X1,50)M,P/AGUAS PLUVIAIS,SENDO PARE | DES CHAPISCADAS E REVESTIDAS INTERNAMENTE C/ARGAMASSA,ENCHIM | ENTO DOS BLOCOS E BASE CONCRETO SIMPLES FCK=10MPA,C/4 GRELHA | S FERRO FUNDIDO CLASSE B-125 CONF.ABNT NBR 10160,APOIADAS SO | BRE ESTRUTURA DE CONCR.ARMADO,INCL.FORN.TODOS OS MATERIAIS | UN
06.015.0031-A | CAIXA DE RALO ALVENARIA BLOCOS CONCRETO (20X20X40CM),PAREDES | 0,20M DE ESP.,(0,90X1,20X1,50)M,P/AGUAS PLUVIAIS,SENDO PARE | DES CHAPISCADAS E REVESTIDAS INTERNAMENTE C/ARGAMASSA,ENCHIM | ENTO DOS BLOCOS E BASE CONCRETO SIMPLES FCK=10MPA,C/4 GRELHA | S FERRO FUNDIDO CLASSE B-125 CONF.ABNT NBR 10160,APOIADAS SO | BRE ESTRUTURA DE CONCR.ARMADO,INCL.FORN.TODOS OS MATERIAIS | UN
06.015.0060-0 | DESCR1: GRELHA E CAIXILHO DE CONCRETO ARMADO,SENDO AS DIMENSOES EXTE; DESCR2: RNAS DE 0,40X0,90M (GRELHA) E 1,10X0,54M (CAIXILHO).FORNECIM; DESCR3: ENTO E COLOCACAO | UN
06.015.0060-A | DESCR1: GRELHA E CAIXILHO DE CONCRETO ARMADO,SENDO AS DIMENSOES EXTE; DESCR2: RNAS DE 0,40X0,90M (GRELHA) E 1,10X0,54M (CAIXILHO).FORNECIM; DESCR3: ENTO E COLOCACAO | UN
06.015.0061-0 | DESCR1: GRELHA CAIXILHO DE CONCRETO ARMADO,SENDO AS DIMENSOES EXTERN; DESCR2: AS DE 0,40X0,90M (GRELHA) E 1,10X0,54M (CAIXILHO).EXCLUSIVE; DESCR3: FORMAS.FORNECIMENTO E COLOCACAO | UN
06.015.0061-A | DESCR1: GRELHA CAIXILHO DE CONCRETO ARMADO,SENDO AS DIMENSOES EXTERN; DESCR2: AS DE 0,40X0,90M (GRELHA) E 1,10X0,54M (CAIXILHO).EXCLUSIVE; DESCR3: FORMAS.FORNECIMENTO E COLOCACAO | UN
06.015.0070-0 | GRELHA E CAIXILHO DE CONCRETO ARMADO,SENDO AS DIMENSOES EXTE | RNAS DE 0,30X0,90M(GRELHA) E 1,00X0,40M(CAIXILHO),PARA CAIXA | DE RALO,UTILIZANDO ARGAMASSA DE CIMENTO E AREIA,NO TRACO 1: | 4.FORNECIMENTO E COLOCACAO |  |  | UN
06.015.0070-A | GRELHA E CAIXILHO DE CONCRETO ARMADO,SENDO AS DIMENSOES EXTE | RNAS DE 0,30X0,90M(GRELHA) E 1,00X0,40M(CAIXILHO),PARA CAIXA | DE RALO,UTILIZANDO ARGAMASSA DE CIMENTO E AREIA,NO TRACO 1: | 4.FORNECIMENTO E COLOCACAO |  |  | UN
06.016.0001-0 | TAMPAO COMPLETO DE FºFº,DE 0,60M DE DIAMETRO,COM 175 A 180KG | ,PARA CAIXA DE AREIA OU POCO DE VISITA,ARTICULADO,PADRAO PRE | FEITURA,CLASSE 300,CARGA MINIMA PARA TESTE 30T,RESISTENCIA M | AXIMA DE ROMPIMENTO 37,5T E FLECHA RESIDUAL MAXIMA 17MM,ASSE | NTADO COM ARGAMASSA DE CIMENTO E AREIA,NO TRACO 1:4 EM VOLUM | E.FORNECIMENTO E ASSENTAMENTO | UN
06.016.0001-A | TAMPAO COMPLETO DE FºFº,DE 0,60M DE DIAMETRO,COM 175 A 180KG | ,PARA CAIXA DE AREIA OU POCO DE VISITA,ARTICULADO,PADRAO PRE | FEITURA,CLASSE 300,CARGA MINIMA PARA TESTE 30T,RESISTENCIA M | AXIMA DE ROMPIMENTO 37,5T E FLECHA RESIDUAL MAXIMA 17MM,ASSE | NTADO COM ARGAMASSA DE CIMENTO E AREIA,NO TRACO 1:4 EM VOLUM | E.FORNECIMENTO E ASSENTAMENTO | UN
06.016.0002-0 | TAMPAO COMPLETO DE FºFº,COM 120 A 125KG,PARA POCO DE VISITA | OU CAIXA DE AREIA,PADRAO CEDAE(C-3),CARGA MINIMA PARA TESTE | 25T,RESISTENCIA MAXIMA DE ROMPIMENTO 31,25T E FLECHA RESIDUA | L MAXIMA DE 17MM,ASSENTADO COM ARGAMASSA DE CIMENTO E AREIA, | NO TRACO 1:4 EM VOLUME.FORNECIMENTO E ASSENTAMENTO |  | UN
06.016.0002-A | TAMPAO COMPLETO DE FºFº,COM 120 A 125KG,PARA POCO DE VISITA | OU CAIXA DE AREIA,PADRAO CEDAE(C-3),CARGA MINIMA PARA TESTE | 25T,RESISTENCIA MAXIMA DE ROMPIMENTO 31,25T E FLECHA RESIDUA | L MAXIMA DE 17MM,ASSENTADO COM ARGAMASSA DE CIMENTO E AREIA, | NO TRACO 1:4 EM VOLUME.FORNECIMENTO E ASSENTAMENTO |  | UN
06.016.0003-0 | TAMPAO COMPLETO DE FERRO FUNDIDO,COM 225KG,PARA POCO DE VISI | TA OU CAIXA DE AREIA,PADRAO CEDAE TIPO K-240,CLASSE 300,ASSE | NTADO COM ARGAMASSA DE CIMENTO E AREIA,NO TRACO 1:4 EM VOLUM | E.FORNECIMENTO E ASSENTAMENTO |  |  | UN
06.016.0003-A | TAMPAO COMPLETO DE FERRO FUNDIDO,COM 225KG,PARA POCO DE VISI | TA OU CAIXA DE AREIA,PADRAO CEDAE TIPO K-240,CLASSE 300,ASSE | NTADO COM ARGAMASSA DE CIMENTO E AREIA,NO TRACO 1:4 EM VOLUM | E.FORNECIMENTO E ASSENTAMENTO |  |  | UN
06.016.0004-0 | TAMPAO COMPLETO DE FºFº,DE 0,40 A 0,60M DE DIAMETRO,COM 120 | A 125KG,PADRAO CEDAE,PARA CAIXA DE REGISTRO,CARGA MINIMA PAR | A TESTE 25T,RESISTENCIA MAXIMA DE ROMPIMENTO 31,25T E FLECHA | RESIDUAL MAXIMA DE 17MM,ASSENTADO COM ARGAMASSA DE CIMENTO | E AREIA,NO TRACO 1:4 EM VOLUME.FORNECIMENTO E ASSENTAMENTO |  | UN
06.016.0004-A | TAMPAO COMPLETO DE FºFº,DE 0,40 A 0,60M DE DIAMETRO,COM 120 | A 125KG,PADRAO CEDAE,PARA CAIXA DE REGISTRO,CARGA MINIMA PAR | A TESTE 25T,RESISTENCIA MAXIMA DE ROMPIMENTO 31,25T E FLECHA | RESIDUAL MAXIMA DE 17MM,ASSENTADO COM ARGAMASSA DE CIMENTO | E AREIA,NO TRACO 1:4 EM VOLUME.FORNECIMENTO E ASSENTAMENTO |  | UN
06.016.0006-0 | TAMPAO COMPLETO DE FERRO FUNDIDO DUCTIL(NODULAR),CIRCULAR,PA | RA CAIXA DE REGISTRO NO PASSEIO,ABERTURA DO TELAR DE 600MM,C | OM TAMPA PARA ACESSO DE MANUTENCAO E SOBRETAMPA PARA MANOBRA | ,CLASSE B125 DA NBR 10160,CARGA DE CONTROLE DE 125KN,ASSENTA | DO COM ARGAMASSA DE CIMENTO E AREIA,NO TRACO 1:4 EM VOLUME. | FORNECIMENTO E ASSENTAMENTO | UN
06.016.0006-A | TAMPAO COMPLETO DE FERRO FUNDIDO DUCTIL(NODULAR),CIRCULAR,PA | RA CAIXA DE REGISTRO NO PASSEIO,ABERTURA DO TELAR DE 600MM,C | OM TAMPA PARA ACESSO DE MANUTENCAO E SOBRETAMPA PARA MANOBRA | ,CLASSE B125 DA NBR 10160,CARGA DE CONTROLE DE 125KN,ASSENTA | DO COM ARGAMASSA DE CIMENTO E AREIA,NO TRACO 1:4 EM VOLUME. | FORNECIMENTO E ASSENTAMENTO | UN
06.016.0007-0 | TAMPAO COMPLETO DE FERRO FUNDIDO DUCTIL (NODULAR),CIRCULAR,P | ARA CAIXA DE REGISTRO NA RUA,ABERTURA DO TELAR DE 600MM,COM | TAMPA PARA ACESSO DE MANUTENCAO E SOBRETAMPA PARA MANOBRA,CL | ASSE D400 DA NBR 10160,CARGA DE CONTROLE DE 400KN,ASSENTADO | COM ARGAMASSA DE CIMENTO E AREIA,NO TRACO 1:4 EM VOLUME.FORN | ECIMENTO E ASSENTAMENTO | UN
06.016.0007-A | TAMPAO COMPLETO DE FERRO FUNDIDO DUCTIL (NODULAR),CIRCULAR,P | ARA CAIXA DE REGISTRO NA RUA,ABERTURA DO TELAR DE 600MM,COM | TAMPA PARA ACESSO DE MANUTENCAO E SOBRETAMPA PARA MANOBRA,CL | ASSE D400 DA NBR 10160,CARGA DE CONTROLE DE 400KN,ASSENTADO | COM ARGAMASSA DE CIMENTO E AREIA,NO TRACO 1:4 EM VOLUME.FORN | ECIMENTO E ASSENTAMENTO | UN
06.016.0008-0 | TAMPAO COMPLETO DE FERRO FUNDIDO,TIPO QUADRADO(22X22CM),COM | 34KG,ARTICULADO,CARGA MINIMA PARA TESTE 6T,RESISTENCIA MAXIM | A DE ROMPIMENTO 7,5T E FLECHA RESIDUAL MAXIMA DE 12MM,ASSENT | ADO COM ARGAMASSA DE CIMENTO E AREIA,NO TRACO 1:4 EM VOLUME. | FORNECIMENTO E ASSENTAMENTO |  | UN
06.016.0008-A | TAMPAO COMPLETO DE FERRO FUNDIDO,TIPO QUADRADO(22X22CM),COM | 34KG,ARTICULADO,CARGA MINIMA PARA TESTE 6T,RESISTENCIA MAXIM | A DE ROMPIMENTO 7,5T E FLECHA RESIDUAL MAXIMA DE 12MM,ASSENT | ADO COM ARGAMASSA DE CIMENTO E AREIA,NO TRACO 1:4 EM VOLUME. | FORNECIMENTO E ASSENTAMENTO |  | UN
06.016.0009-0 | TAMPAO COMPLETO DE FERRO FUNDIDO,PARA CAIXA DE INSPECAO OU S | EMELHANTE,COM 32KG(T-33),CARGA MINIMA PARA TESTE 800KG,RESIS | TENCIA MAXIMA DE ROMPIMENTO 1000KG E FLECHA RESIDUAL MAXIMA | DE 16MM,ASSENTADO COM ARGAMASSA DE CIMENTO E AREIA,NO TRACO | 1:4 EM VOLUME.FORNECIMENTO E ASSENTAMENTO |  | UN
06.016.0009-A | TAMPAO COMPLETO DE FERRO FUNDIDO,PARA CAIXA DE INSPECAO OU S | EMELHANTE,COM 32KG(T-33),CARGA MINIMA PARA TESTE 800KG,RESIS | TENCIA MAXIMA DE ROMPIMENTO 1000KG E FLECHA RESIDUAL MAXIMA | DE 16MM,ASSENTADO COM ARGAMASSA DE CIMENTO E AREIA,NO TRACO | 1:4 EM VOLUME.FORNECIMENTO E ASSENTAMENTO |  | UN
06.016.0010-0 | GRELHA COM CAIXILHO (RALO PARA SARJETA) DE FERRO FUNDIDO NOD | ULAR,ARTICULADA,DIMENSOES APROXIMADAS DE (30X90)CM,CLASSE C- | 250,CONFORME ABNT NBR 10160,ASSENTADA COM ARGAMASSA DE CIMEN | TO E AREIA,NO TRACO 1:4 EM VOLUME.FORNECIMENTO E ASSENTAMENT | O |  | UN
06.016.0010-A | GRELHA COM CAIXILHO (RALO PARA SARJETA) DE FERRO FUNDIDO NOD | ULAR,ARTICULADA,DIMENSOES APROXIMADAS DE (30X90)CM,CLASSE C- | 250,CONFORME ABNT NBR 10160,ASSENTADA COM ARGAMASSA DE CIMEN | TO E AREIA,NO TRACO 1:4 EM VOLUME.FORNECIMENTO E ASSENTAMENT | O |  | UN
06.016.0011-0 | GRELHA COM CAIXILHO,(RALO PARA SARJETA) DE FERRO FUNDIDO NOD | ULAR,ARTICULADA,DIMENSOES APROXIMADAS DE (30X90)CM,CLASSE B- | 125,CONFORME ABNT NBR 10160,ASSENTADA COM ARGAMASSA DE CIMEN | TO E AREIA,NO TRACO 1:4 EM VOLUME.FORNECIMENTO E ASSENTAMENT | O |  | UN
06.016.0011-A | GRELHA COM CAIXILHO,(RALO PARA SARJETA) DE FERRO FUNDIDO NOD | ULAR,ARTICULADA,DIMENSOES APROXIMADAS DE (30X90)CM,CLASSE B- | 125,CONFORME ABNT NBR 10160,ASSENTADA COM ARGAMASSA DE CIMEN | TO E AREIA,NO TRACO 1:4 EM VOLUME.FORNECIMENTO E ASSENTAMENT | O |  | UN
06.016.0015-0 | TAMPAO ARTICULADO COMPLETO DE FºFº,TIPO AVENIDA,PARA TRAFEGO | PESADO(TF-90),DE 0,60M DE DIAMETRO,CARGA MINIMA PARA TESTE | 30T,RESISTENCIA MAXIMA DE ROMPIMENTO 37,5T E FLECHA RESIDUAL | MAXIMA DE 17MM,ASSENTADO COM ARGAMASSA DE CIMENTO E AREIA,N | O TRACO 1:4 EM VOLUME.FORNECIMENTO E ASSENTAMENTO |  | UN
06.016.0015-A | TAMPAO ARTICULADO COMPLETO DE FºFº,TIPO AVENIDA,PARA TRAFEGO | PESADO(TF-90),DE 0,60M DE DIAMETRO,CARGA MINIMA PARA TESTE | 30T,RESISTENCIA MAXIMA DE ROMPIMENTO 37,5T E FLECHA RESIDUAL | MAXIMA DE 17MM,ASSENTADO COM ARGAMASSA DE CIMENTO E AREIA,N | O TRACO 1:4 EM VOLUME.FORNECIMENTO E ASSENTAMENTO |  | UN
06.016.0016-0 | TAMPAO DE FºFº RETANGULAR,PARA CAIXAS E POCOS DE VISITA ESPE | CIAIS,TIPO TS(TRES SECOES),ABERTURA TOTAL DE APROXIMADAMENTE | 900X1500MM,PESO TOTAL DE 690KG,CARGA MINIMA PARA TESTE 30T, | RESISTENCIA MAXIMA DE ROMPIMENTO 35T E FLECHA RESIDUAL MAXIM | A DE 15MM,ASSENTADO COM ARGAMASSA DE CIMENTO E AREIA,NO TRAC | O 1:4 EM VOLUME.FORNECIMENTO E ASSENTAMENTO | UN
06.016.0016-A | TAMPAO DE FºFº RETANGULAR,PARA CAIXAS E POCOS DE VISITA ESPE | CIAIS,TIPO TS(TRES SECOES),ABERTURA TOTAL DE APROXIMADAMENTE | 900X1500MM,PESO TOTAL DE 690KG,CARGA MINIMA PARA TESTE 30T, | RESISTENCIA MAXIMA DE ROMPIMENTO 35T E FLECHA RESIDUAL MAXIM | A DE 15MM,ASSENTADO COM ARGAMASSA DE CIMENTO E AREIA,NO TRAC | O 1:4 EM VOLUME.FORNECIMENTO E ASSENTAMENTO | UN
06.016.0030-0 | TAMPAO COMPLETO DE FºFº,PARA CAIXA R1,PADRAO TELEBRAS,CARGA | MINIMA PARA TESTE 6T,RESISTENCIA MAXIMA DE ROMPIMENTO 7,5T E | FLECHA RESIDUAL MAXIMA DE 17MM,ASSENTADO COM ARGAMASSA DE C | IMENTO E AREIA,NO TRACO DE 1:4 EM VOLUME.FORNECIMENTO E ASSE | NTAMENTO |  | UN
06.016.0030-A | TAMPAO COMPLETO DE FºFº,PARA CAIXA R1,PADRAO TELEBRAS,CARGA | MINIMA PARA TESTE 6T,RESISTENCIA MAXIMA DE ROMPIMENTO 7,5T E | FLECHA RESIDUAL MAXIMA DE 17MM,ASSENTADO COM ARGAMASSA DE C | IMENTO E AREIA,NO TRACO DE 1:4 EM VOLUME.FORNECIMENTO E ASSE | NTAMENTO |  | UN
06.016.0031-0 | TAMPAO COMPLETO DE FºFº,PARA CAIXA R2,PADRAO TELEBRAS,CARGA | MINIMA PARA TESTE 8T,RESISTENCIA MAXIMA DE ROMPIMENTO 10T E | FLECHA RESIDUAL MAXIMA DE 17MM,ASSENTADO COM ARGAMASSA DE CI | MENTO E AREIA,NO TRACO 1:4 EM VOLUME.FORNECIMENTO E ASSENTAM | ENTO |  | UN
06.016.0031-A | TAMPAO COMPLETO DE FºFº,PARA CAIXA R2,PADRAO TELEBRAS,CARGA | MINIMA PARA TESTE 8T,RESISTENCIA MAXIMA DE ROMPIMENTO 10T E | FLECHA RESIDUAL MAXIMA DE 17MM,ASSENTADO COM ARGAMASSA DE CI | MENTO E AREIA,NO TRACO 1:4 EM VOLUME.FORNECIMENTO E ASSENTAM | ENTO |  | UN
06.016.0032-0 | TAMPAO COMPLETO DE FºFº,PARA CAIXA R3,PADRAO TELEBRAS,CARGA | MINIMA PARA TESTE 12T,RESISTENCIA MAXIMA DE ROMPIMENTO 15T E | FLECHA RESIDUAL MAXIMA DE 18MM,ASSENTADO COM ARGAMASSA DE C | IMENTO E AREIA,NO TRACO 1:4 EM VOLUME.FORNECIMENTO E ASSENTA | MENTO |  | UN
06.016.0032-A | TAMPAO COMPLETO DE FºFº,PARA CAIXA R3,PADRAO TELEBRAS,CARGA | MINIMA PARA TESTE 12T,RESISTENCIA MAXIMA DE ROMPIMENTO 15T E | FLECHA RESIDUAL MAXIMA DE 18MM,ASSENTADO COM ARGAMASSA DE C | IMENTO E AREIA,NO TRACO 1:4 EM VOLUME.FORNECIMENTO E ASSENTA | MENTO |  | UN
06.016.0040-0 | TAMPAO COMPLETO DE FERRO FUNDIDO DUCTIL (NODULAR),ARTICULADO | ,DE 0,56M DE DIAMETRO,PADRAO PMRJ(RIOLUZ),TIPO LEVE,CARGA MI | NIMA PARA TESTE 6T,RESISTENCIA MAXIMA DE ROMPIMENTO 7,5T E F | LECHA RESIDUAL MAXIMA DE 17MM,ASSENTADO COM ARGAMASSA DE CIM | ENTO E AREIA,NO TRACO 1:4 EM VOLUME.FORNECIMENTO E ASSENTAME | NTO | UN
06.016.0040-A | TAMPAO COMPLETO DE FERRO FUNDIDO DUCTIL (NODULAR),ARTICULADO | ,DE 0,56M DE DIAMETRO,PADRAO PMRJ(RIOLUZ),TIPO LEVE,CARGA MI | NIMA PARA TESTE 6T,RESISTENCIA MAXIMA DE ROMPIMENTO 7,5T E F | LECHA RESIDUAL MAXIMA DE 17MM,ASSENTADO COM ARGAMASSA DE CIM | ENTO E AREIA,NO TRACO 1:4 EM VOLUME.FORNECIMENTO E ASSENTAME | NTO | UN
06.016.0041-0 | TAMPAO COMPLETO DE FERRO FUNDIDO DUCTIL (NODULAR),ARTICULADO | ,DE 0,56M DE DIAMETRO,PADRAO PMRJ(RIOLUZ),TIPO PESADO,CARGA | MINIMA PARA TESTE 30T,RESISTENCIA MAXIMA DE ROMPIMENTO 37,5T | E FLECHA RESIDUAL MAXIMA DE 15MM,ASSENTADO COM ARGAMASSA DE | CIMENTO E AREIA,NO TRACO 1:4 EM VOLUME.FORNECIMENTO E ASSEN | TAMENTO | UN
06.016.0041-A | TAMPAO COMPLETO DE FERRO FUNDIDO DUCTIL (NODULAR),ARTICULADO | ,DE 0,56M DE DIAMETRO,PADRAO PMRJ(RIOLUZ),TIPO PESADO,CARGA | MINIMA PARA TESTE 30T,RESISTENCIA MAXIMA DE ROMPIMENTO 37,5T | E FLECHA RESIDUAL MAXIMA DE 15MM,ASSENTADO COM ARGAMASSA DE | CIMENTO E AREIA,NO TRACO 1:4 EM VOLUME.FORNECIMENTO E ASSEN | TAMENTO | UN
06.016.0050-0 | DESCR1: GRELHA PARA CANALETA DE FºFº,COM(15X50CM) CARGA MINIMA PARA; DESCR2: TESTE 800KG,RESISTENCIA MAXIMA DE ROMPIMENTO 1000KG E FLECHA; DESCR3: RESIDUAL MAXIMA 12MM.FORNECIMENTO E ASSENTAMENTO | M
06.016.0050-A | DESCR1: GRELHA PARA CANALETA DE FºFº,COM(15X50CM) CARGA MINIMA PARA; DESCR2: TESTE 800KG,RESISTENCIA MAXIMA DE ROMPIMENTO 1000KG E FLECHA; DESCR3: RESIDUAL MAXIMA 12MM.FORNECIMENTO E ASSENTAMENTO | M
06.016.0051-0 | DESCR1: GRELHA PARA CANALETA DE FºFº,COM(20X50CM) CARGA MINIMA PARA; DESCR2: TESTE 6T,RESISTENCIA MAXIMA DE ROMPIMENTO 7,5T E FLECHA RESI; DESCR3: DUAL MAXIMA 15MM.FORNECIMENTO E ASSENTAMENTO | M
06.016.0051-A | DESCR1: GRELHA PARA CANALETA DE FºFº,COM(20X50CM) CARGA MINIMA PARA; DESCR2: TESTE 6T,RESISTENCIA MAXIMA DE ROMPIMENTO 7,5T E FLECHA RESI; DESCR3: DUAL MAXIMA 15MM.FORNECIMENTO E ASSENTAMENTO | M
06.016.0052-0 | DESCR1: GRELHA PARA CANALETA DE FºFº,COM(30X100CM) CARGA MINIMA PARA; DESCR2: TESTE 12T,RESISTENCIA MAXIMA DE ROMPIMENTO 15T E FLECHA RES; DESCR3: IDUAL MAXIMA 20MM.FORNECIMENTO E ASSENTAMENTO | M
06.016.0052-A | DESCR1: GRELHA PARA CANALETA DE FºFº,COM(30X100CM) CARGA MINIMA PARA; DESCR2: TESTE 12T,RESISTENCIA MAXIMA DE ROMPIMENTO 15T E FLECHA RES; DESCR3: IDUAL MAXIMA 20MM.FORNECIMENTO E ASSENTAMENTO | M
06.016.0053-0 | DESCR1: GRELHA PARA CANALETA DE FºFº,COM(40X100CM) CARGA MINIMA PARA; DESCR2: TESTE 14T,RESISTENCIA MAXIMA DE ROMPIMENTO 17,5T E FLECHA R; DESCR3: ESIDUAL MAXIMA 20MM.FORNECIMENTO E ASSENTAMENTO | M
06.016.0053-A | DESCR1: GRELHA PARA CANALETA DE FºFº,COM(40X100CM) CARGA MINIMA PARA; DESCR2: TESTE 14T,RESISTENCIA MAXIMA DE ROMPIMENTO 17,5T E FLECHA R; DESCR3: ESIDUAL MAXIMA 20MM.FORNECIMENTO E ASSENTAMENTO | M
06.016.0060-0 | CAIXA DE PASSEIO DE FºFº,PARA REGISTRO,COM PESO TOTAL DE 28K | G,PADRAO CEDAE(T-34),CARGA MINIMA PARA TESTE 6T,RESISTENCIA | MAXIMA DE ROMPIMENTO 7,5T E FLECHA RESIDUAL MAXIMA DE 13MM,A | SSENTADA COM ARGAMASSA DE CIMENTO E AREIA,NO TRACO 1:4 EM VO | LUME.FORNECIMENTO E ASSENTAMENTO |  | UN
06.016.0060-A | CAIXA DE PASSEIO DE FºFº,PARA REGISTRO,COM PESO TOTAL DE 28K | G,PADRAO CEDAE(T-34),CARGA MINIMA PARA TESTE 6T,RESISTENCIA | MAXIMA DE ROMPIMENTO 7,5T E FLECHA RESIDUAL MAXIMA DE 13MM,A | SSENTADA COM ARGAMASSA DE CIMENTO E AREIA,NO TRACO 1:4 EM VO | LUME.FORNECIMENTO E ASSENTAMENTO |  | UN
06.016.0061-0 | CAIXA DE RUA COMPLETA DE FERRO FUNDIDO,PESO TOTAL DE 54KG,CO | M CAPACIDADE DE CARGA DE 15T,PARA REGISTRO PADRAO CEDAE,ASSE | NTADA COM ARGAMASSA DE CIMENTO E AREIA NO TRACO 1:4 EM VOLUM | E.FORNECIMENTO E ASSENTAMENTO |  |  | UN
06.016.0061-A | CAIXA DE RUA COMPLETA DE FERRO FUNDIDO,PESO TOTAL DE 54KG,CO | M CAPACIDADE DE CARGA DE 15T,PARA REGISTRO PADRAO CEDAE,ASSE | NTADA COM ARGAMASSA DE CIMENTO E AREIA NO TRACO 1:4 EM VOLUM | E.FORNECIMENTO E ASSENTAMENTO |  |  | UN
06.016.0080-0 | DESCR1: DEGRAU DE FERRO FUNDIDO,FORMATO U,FIXADO EM CONCRETO.FORNECI; DESCR2: MENTO E COLOCACAO | UN
06.016.0080-A | DESCR1: DEGRAU DE FERRO FUNDIDO,FORMATO U,FIXADO EM CONCRETO.FORNECI; DESCR2: MENTO E COLOCACAO | UN
06.016.0100-0 | TAMPAO DE FERRO FUNDIDO NODULAR MISTO (FERRO FUNDIDO E CONCR | ETO,EXCLUSIVE ESTE),ARTICULADO,TIPO PESADO,DE 0,60M DE DIAME | TRO,ASSENTADO COM ARGAMASSA DE CIMENTO E AREIA,NO TRACO 1:4 | EM VOLUME.FORNECIMENTO E ASSENTAMENTO |  |  | UN
06.016.0100-A | TAMPAO DE FERRO FUNDIDO NODULAR MISTO (FERRO FUNDIDO E CONCR | ETO,EXCLUSIVE ESTE),ARTICULADO,TIPO PESADO,DE 0,60M DE DIAME | TRO,ASSENTADO COM ARGAMASSA DE CIMENTO E AREIA,NO TRACO 1:4 | EM VOLUME.FORNECIMENTO E ASSENTAMENTO |  |  | UN
06.016.0105-0 | TAMPAO DE FERRO FUNDIDO NODULAR MISTO (FERRO FUNDIDO E CONCR | ETO,EXCLUSIVE ESTE),ARTICULADO,TIPO LEVE,DE 0,60M DE DIAMETR | O,ASSENTADO COM ARGAMASSA DE CIMENTO E AREIA,NO TRACO 1:4 EM | VOLUME.FORNECIMENTO E ASSENTAMENTO |  |  | UN
06.016.0105-A | TAMPAO DE FERRO FUNDIDO NODULAR MISTO (FERRO FUNDIDO E CONCR | ETO,EXCLUSIVE ESTE),ARTICULADO,TIPO LEVE,DE 0,60M DE DIAMETR | O,ASSENTADO COM ARGAMASSA DE CIMENTO E AREIA,NO TRACO 1:4 EM | VOLUME.FORNECIMENTO E ASSENTAMENTO |  |  | UN
06.017.0001-0 | POCO DE VISITA,DE ANEIS DE CONCRETO PRE-MOLDADOS,PARA ESGOTO | S SANITARIOS,SEGUNDO ESPECIFICACOES DA CEDAE,INCLUSIVE DEGRA | US,EXCLUSIVE TAMPAO DE FERRO FUNDIDO,COM PROFUNDIDADE DE 0,6 | 0M |  |  | UN
06.017.0001-A | POCO DE VISITA,DE ANEIS DE CONCRETO PRE-MOLDADOS,PARA ESGOTO | S SANITARIOS,SEGUNDO ESPECIFICACOES DA CEDAE,INCLUSIVE DEGRA | US,EXCLUSIVE TAMPAO DE FERRO FUNDIDO,COM PROFUNDIDADE DE 0,6 | 0M |  |  | UN
06.017.0002-0 | POCO DE VISITA,DE ANEIS DE CONCRETO PRE-MOLDADOS,PARA ESGOTO | S SANITARIOS,SEGUNDO ESPECIFICACOES DA CEDAE,INCLUSIVE DEGRA | US,EXCLUSIVE TAMPAO DE FERRO FUNDIDO,COM PROFUNDIDADE DE 0,8 | 0M |  |  | UN
06.017.0002-A | POCO DE VISITA,DE ANEIS DE CONCRETO PRE-MOLDADOS,PARA ESGOTO | S SANITARIOS,SEGUNDO ESPECIFICACOES DA CEDAE,INCLUSIVE DEGRA | US,EXCLUSIVE TAMPAO DE FERRO FUNDIDO,COM PROFUNDIDADE DE 0,8 | 0M |  |  | UN
06.017.0003-0 | POCO DE VISITA,DE ANEIS DE CONCRETO PRE-MOLDADOS,PARA ESGOTO | S SANITARIOS,SEGUNDO ESPECIFICACOES DA CEDAE,INCLUSIVE DEGRA | US,EXCLUSIVE TAMPAO DE FERRO FUNDIDO,COM PROFUNDIDADE DE 1,0 | 0M |  |  | UN
06.017.0003-A | POCO DE VISITA,DE ANEIS DE CONCRETO PRE-MOLDADOS,PARA ESGOTO | S SANITARIOS,SEGUNDO ESPECIFICACOES DA CEDAE,INCLUSIVE DEGRA | US,EXCLUSIVE TAMPAO DE FERRO FUNDIDO,COM PROFUNDIDADE DE 1,0 | 0M |  |  | UN
06.017.0004-0 | POCO DE VISITA,DE ANEIS DE CONCRETO PRE-MOLDADOS,PARA ESGOTO | S SANITARIOS,SEGUNDO ESPECIFICACOES DA CEDAE,INCLUSIVE DEGRA | US,EXCLUSIVE TAMPAO DE FERRO FUNDIDO,COM PROFUNDIDADE DE 1,0 | 5M |  |  | UN
06.017.0004-A | POCO DE VISITA,DE ANEIS DE CONCRETO PRE-MOLDADOS,PARA ESGOTO | S SANITARIOS,SEGUNDO ESPECIFICACOES DA CEDAE,INCLUSIVE DEGRA | US,EXCLUSIVE TAMPAO DE FERRO FUNDIDO,COM PROFUNDIDADE DE 1,0 | 5M |  |  | UN
06.017.0005-0 | POCO DE VISITA,DE ANEIS DE CONCRETO PRE-MOLDADOS,PARA ESGOTO | S SANITARIOS,SEGUNDO ESPECIFICACOES DA CEDAE,INCLUSIVE DEGRA | US,EXCLUSIVE TAMPAO DE FERRO FUNDIDO,COM PROFUNDIDADE DE 1,2 | 0M |  |  | UN
06.017.0005-A | POCO DE VISITA,DE ANEIS DE CONCRETO PRE-MOLDADOS,PARA ESGOTO | S SANITARIOS,SEGUNDO ESPECIFICACOES DA CEDAE,INCLUSIVE DEGRA | US,EXCLUSIVE TAMPAO DE FERRO FUNDIDO,COM PROFUNDIDADE DE 1,2 | 0M |  |  | UN
06.017.0006-0 | POCO DE VISITA,DE ANEIS DE CONCRETO PRE-MOLDADOS,PARA ESGOTO | S SANITARIOS,SEGUNDO ESPECIFICACOES DA CEDAE,INCLUSIVE DEGRA | US,EXCLUSIVE TAMPAO DE FERRO FUNDIDO,COM PROFUNDIDADE DE 1,4 | 0M |  |  | UN
06.017.0006-A | POCO DE VISITA,DE ANEIS DE CONCRETO PRE-MOLDADOS,PARA ESGOTO | S SANITARIOS,SEGUNDO ESPECIFICACOES DA CEDAE,INCLUSIVE DEGRA | US,EXCLUSIVE TAMPAO DE FERRO FUNDIDO,COM PROFUNDIDADE DE 1,4 | 0M |  |  | UN
06.017.0007-0 | POCO DE VISITA,DE ANEIS DE CONCRETO PRE-MOLDADOS,PARA ESGOTO | S SANITARIOS,SEGUNDO ESPECIFICACOES DA CEDAE,INCLUSIVE DEGRA | US,EXCLUSIVE TAMPAO DE FERRO FUNDIDO,COM PROFUNDIDADE DE 1,5 | 0M |  |  | UN
06.017.0007-A | POCO DE VISITA,DE ANEIS DE CONCRETO PRE-MOLDADOS,PARA ESGOTO | S SANITARIOS,SEGUNDO ESPECIFICACOES DA CEDAE,INCLUSIVE DEGRA | US,EXCLUSIVE TAMPAO DE FERRO FUNDIDO,COM PROFUNDIDADE DE 1,5 | 0M |  |  | UN
06.017.0008-0 | POCO DE VISITA,DE ANEIS DE CONCRETO PRE-MOLDADOS,PARA ESGOTO | S SANITARIOS,SEGUNDO ESPECIFICACOES DA CEDAE,INCLUSIVE DEGRA | US,EXCLUSIVE TAMPAO DE FERRO FUNDIDO,COM PROFUNDIDADE DE 1,6 | 0M |  |  | UN
06.017.0008-A | POCO DE VISITA,DE ANEIS DE CONCRETO PRE-MOLDADOS,PARA ESGOTO | S SANITARIOS,SEGUNDO ESPECIFICACOES DA CEDAE,INCLUSIVE DEGRA | US,EXCLUSIVE TAMPAO DE FERRO FUNDIDO,COM PROFUNDIDADE DE 1,6 | 0M |  |  | UN
06.017.0009-0 | POCO DE VISITA,DE ANEIS DE CONCRETO PRE-MOLDADOS,PARA ESGOTO | S SANITARIOS,SEGUNDO ESPECIFICACOES DA CEDAE,INCLUSIVE DEGRA | US,EXCLUSIVE TAMPAO DE FERRO FUNDIDO,COM PROFUNDIDADE DE 1,7 | 0M |  |  | UN
06.017.0009-A | POCO DE VISITA,DE ANEIS DE CONCRETO PRE-MOLDADOS,PARA ESGOTO | S SANITARIOS,SEGUNDO ESPECIFICACOES DA CEDAE,INCLUSIVE DEGRA | US,EXCLUSIVE TAMPAO DE FERRO FUNDIDO,COM PROFUNDIDADE DE 1,7 | 0M |  |  | UN
06.017.0010-0 | POCO DE VISITA,DE ANEIS DE CONCRETO PRE-MOLDADOS,PARA ESGOTO | S SANITARIOS,SEGUNDO ESPECIFICACOES DA CEDAE,INCLUSIVE DEGRA | US,EXCLUSIVE TAMPAO DE FERRO FUNDIDO,COM PROFUNDIDADE DE 2,0 | 0M |  |  | UN
06.017.0010-A | POCO DE VISITA,DE ANEIS DE CONCRETO PRE-MOLDADOS,PARA ESGOTO | S SANITARIOS,SEGUNDO ESPECIFICACOES DA CEDAE,INCLUSIVE DEGRA | US,EXCLUSIVE TAMPAO DE FERRO FUNDIDO,COM PROFUNDIDADE DE 2,0 | 0M |  |  | UN
06.017.0011-0 | POCO DE VISITA,DE ANEIS DE CONCRETO PRE-MOLDADOS,PARA ESGOTO | S SANITARIOS,SEGUNDO ESPECIFICACOES DA CEDAE,INCLUSIVE DEGRA | US,EXCLUSIVE TAMPAO DE FERRO FUNDIDO,COM PROFUNDIDADE DE 2,3 | 0M |  |  | UN
06.017.0011-A | POCO DE VISITA,DE ANEIS DE CONCRETO PRE-MOLDADOS,PARA ESGOTO | S SANITARIOS,SEGUNDO ESPECIFICACOES DA CEDAE,INCLUSIVE DEGRA | US,EXCLUSIVE TAMPAO DE FERRO FUNDIDO,COM PROFUNDIDADE DE 2,3 | 0M |  |  | UN
06.017.0012-0 | POCO DE VISITA,DE ANEIS DE CONCRETO PRE-MOLDADOS,PARA ESGOTO | S SANITARIOS,SEGUNDO ESPECIFICACOES DA CEDAE,INCLUSIVE DEGRA | US,EXCLUSIVE TAMPAO DE FERRO FUNDIDO,COM PROFUNDIDADE DE 2,6 | 0M |  |  | UN
06.017.0012-A | POCO DE VISITA,DE ANEIS DE CONCRETO PRE-MOLDADOS,PARA ESGOTO | S SANITARIOS,SEGUNDO ESPECIFICACOES DA CEDAE,INCLUSIVE DEGRA | US,EXCLUSIVE TAMPAO DE FERRO FUNDIDO,COM PROFUNDIDADE DE 2,6 | 0M |  |  | UN
06.017.0013-0 | POCO DE VISITA,DE ANEIS DE CONCRETO PRE-MOLDADOS,PARA ESGOTO | S SANITARIOS,SEGUNDO ESPECIFICACOES DA CEDAE,INCLUSIVE DEGRA | US,EXCLUSIVE TAMPAO DE FERRO FUNDIDO,COM PROFUNDIDADE DE 2,9 | 0M |  |  | UN
06.017.0013-A | POCO DE VISITA,DE ANEIS DE CONCRETO PRE-MOLDADOS,PARA ESGOTO | S SANITARIOS,SEGUNDO ESPECIFICACOES DA CEDAE,INCLUSIVE DEGRA | US,EXCLUSIVE TAMPAO DE FERRO FUNDIDO,COM PROFUNDIDADE DE 2,9 | 0M |  |  | UN
06.017.0014-0 | POCO DE VISITA,DE ANEIS DE CONCRETO PRE-MOLDADOS,PARA ESGOTO | S SANITARIOS,SEGUNDO ESPECIFICACOES DA CEDAE,INCLUSIVE DEGRA | US,EXCLUSIVE TAMPAO DE FERRO FUNDIDO,COM PROFUNDIDADE DE 3,2 | 0M |  |  | UN
06.017.0014-A | POCO DE VISITA,DE ANEIS DE CONCRETO PRE-MOLDADOS,PARA ESGOTO | S SANITARIOS,SEGUNDO ESPECIFICACOES DA CEDAE,INCLUSIVE DEGRA | US,EXCLUSIVE TAMPAO DE FERRO FUNDIDO,COM PROFUNDIDADE DE 3,2 | 0M |  |  | UN
06.017.0015-0 | POCO DE VISITA,DE ANEIS DE CONCRETO PRE-MOLDADOS,PARA ESGOTO | S SANITARIOS,SEGUNDO ESPECIFICACOES DA CEDAE,INCLUSIVE DEGRA | US,EXCLUSIVE TAMPAO DE FERRO FUNDIDO,COM PROFUNDIDADE DE 3,5 | 0M |  |  | UN
06.017.0015-A | POCO DE VISITA,DE ANEIS DE CONCRETO PRE-MOLDADOS,PARA ESGOTO | S SANITARIOS,SEGUNDO ESPECIFICACOES DA CEDAE,INCLUSIVE DEGRA | US,EXCLUSIVE TAMPAO DE FERRO FUNDIDO,COM PROFUNDIDADE DE 3,5 | 0M |  |  | UN
06.017.0016-0 | POCO DE VISITA,DE ANEIS DE CONCRETO PRE-MOLDADOS,PARA ESGOTO | S SANITARIOS,SEGUNDO ESPECIFICACOES DA CEDAE,INCLUSIVE DEGRA | US,EXCLUSIVE TAMPAO DE FERRO FUNDIDO,COM PROFUNDIDADE DE 3,8 | 0M |  |  | UN
06.017.0016-A | POCO DE VISITA,DE ANEIS DE CONCRETO PRE-MOLDADOS,PARA ESGOTO | S SANITARIOS,SEGUNDO ESPECIFICACOES DA CEDAE,INCLUSIVE DEGRA | US,EXCLUSIVE TAMPAO DE FERRO FUNDIDO,COM PROFUNDIDADE DE 3,8 | 0M |  |  | UN
06.017.0017-0 | POCO DE VISITA,DE ANEIS DE CONCRETO PRE-MOLDADOS,PARA ESGOTO | S SANITARIOS,SEGUNDO ESPECIFICACOES DA CEDAE,INCLUSIVE DEGRA | US,EXCLUSIVE TAMPAO DE FERRO FUNDIDO,COM PROFUNDIDADE DE 4,1 | 0M |  |  | UN
06.017.0017-A | POCO DE VISITA,DE ANEIS DE CONCRETO PRE-MOLDADOS,PARA ESGOTO | S SANITARIOS,SEGUNDO ESPECIFICACOES DA CEDAE,INCLUSIVE DEGRA | US,EXCLUSIVE TAMPAO DE FERRO FUNDIDO,COM PROFUNDIDADE DE 4,1 | 0M |  |  | UN
06.017.0018-0 | POCO DE VISITA,DE ANEIS DE CONCRETO PRE-MOLDADOS,PARA ESGOTO | S SANITARIOS,SEGUNDO ESPECIFICACOES DA CEDAE,INCLUSIVE DEGRA | US,EXCLUSIVE TAMPAO DE FERRO FUNDIDO,COM PROFUNDIDADE DE 4,4 | 0M |  |  | UN
06.017.0018-A | POCO DE VISITA,DE ANEIS DE CONCRETO PRE-MOLDADOS,PARA ESGOTO | S SANITARIOS,SEGUNDO ESPECIFICACOES DA CEDAE,INCLUSIVE DEGRA | US,EXCLUSIVE TAMPAO DE FERRO FUNDIDO,COM PROFUNDIDADE DE 4,4 | 0M |  |  | UN
06.017.0019-0 | POCO DE VISITA,DE ANEIS DE CONCRETO PRE-MOLDADOS,PARA ESGOTO | S SANITARIOS,SEGUNDO ESPECIFICACOES DA CEDAE,INCLUSIVE DEGRA | US,EXCLUSIVE TAMPAO DE FERRO FUNDIDO,COM PROFUNDIDADE DE 4,7 | 0M |  |  | UN
06.017.0019-A | POCO DE VISITA,DE ANEIS DE CONCRETO PRE-MOLDADOS,PARA ESGOTO | S SANITARIOS,SEGUNDO ESPECIFICACOES DA CEDAE,INCLUSIVE DEGRA | US,EXCLUSIVE TAMPAO DE FERRO FUNDIDO,COM PROFUNDIDADE DE 4,7 | 0M |  |  | UN
06.017.0020-0 | POCO DE VISITA,DE ANEIS DE CONCRETO PRE-MOLDADOS,PARA ESGOTO | S SANITARIOS,SEGUNDO ESPECIFICACOES DA CEDAE,INCLUSIVE DEGRA | US,EXCLUSIVE TAMPAO DE FERRO FUNDIDO,COM PROFUNDIDADE DE 5,0 | 0M |  |  | UN
06.017.0020-A | POCO DE VISITA,DE ANEIS DE CONCRETO PRE-MOLDADOS,PARA ESGOTO | S SANITARIOS,SEGUNDO ESPECIFICACOES DA CEDAE,INCLUSIVE DEGRA | US,EXCLUSIVE TAMPAO DE FERRO FUNDIDO,COM PROFUNDIDADE DE 5,0 | 0M |  |  | UN
06.017.0021-0 | POCO DE VISITA,DE ANEIS DE CONCRETO PRE-MOLDADOS,PARA ESGOTO | S SANITARIOS,SEGUNDO ESPECIFICACOES DA CEDAE,INCLUSIVE DEGRA | US,EXCLUSIVE TAMPAO DE FERRO FUNDIDO,COM PROFUNDIDADE DE 5,3 | 0M |  |  | UN
06.017.0021-A | POCO DE VISITA,DE ANEIS DE CONCRETO PRE-MOLDADOS,PARA ESGOTO | S SANITARIOS,SEGUNDO ESPECIFICACOES DA CEDAE,INCLUSIVE DEGRA | US,EXCLUSIVE TAMPAO DE FERRO FUNDIDO,COM PROFUNDIDADE DE 5,3 | 0M |  |  | UN
06.017.0022-0 | POCO DE VISITA,DE ANEIS DE CONCRETO PRE-MOLDADOS,PARA ESGOTO | S SANITARIOS,SEGUNDO ESPECIFICACOES DA CEDAE,INCLUSIVE DEGRA | US,EXCLUSIVE TAMPAO DE FERRO FUNDIDO,COM PROFUNDIDADE DE 5,6 | 0M |  |  | UN
06.017.0022-A | POCO DE VISITA,DE ANEIS DE CONCRETO PRE-MOLDADOS,PARA ESGOTO | S SANITARIOS,SEGUNDO ESPECIFICACOES DA CEDAE,INCLUSIVE DEGRA | US,EXCLUSIVE TAMPAO DE FERRO FUNDIDO,COM PROFUNDIDADE DE 5,6 | 0M |  |  | UN
06.017.0023-0 | POCO DE VISITA,DE ANEIS DE CONCRETO PRE-MOLDADOS,PARA ESGOTO | S SANITARIOS,SEGUNDO ESPECIFICACOES DA CEDAE,INCLUSIVE DEGRA | US,EXCLUSIVE TAMPAO DE FERRO FUNDIDO,COM PROFUNDIDADE DE 5,9 | 0M |  |  | UN
06.017.0023-A | POCO DE VISITA,DE ANEIS DE CONCRETO PRE-MOLDADOS,PARA ESGOTO | S SANITARIOS,SEGUNDO ESPECIFICACOES DA CEDAE,INCLUSIVE DEGRA | US,EXCLUSIVE TAMPAO DE FERRO FUNDIDO,COM PROFUNDIDADE DE 5,9 | 0M |  |  | UN
06.017.0024-0 | POCO DE VISITA,DE ANEIS DE CONCRETO PRE-MOLDADOS,PARA ESGOTO | S SANITARIOS,SEGUNDO ESPECIFICACOES DA CEDAE,INCLUSIVE DEGRA | US,EXCLUSIVE TAMPAO DE FERRO FUNDIDO,COM PROFUNDIDADE DE 6,2 | 0M |  |  | UN
06.017.0024-A | POCO DE VISITA,DE ANEIS DE CONCRETO PRE-MOLDADOS,PARA ESGOTO | S SANITARIOS,SEGUNDO ESPECIFICACOES DA CEDAE,INCLUSIVE DEGRA | US,EXCLUSIVE TAMPAO DE FERRO FUNDIDO,COM PROFUNDIDADE DE 6,2 | 0M |  |  | UN
06.017.0025-0 | POCO DE VISITA,DE ANEIS DE CONCRETO PRE-MOLDADOS,PARA ESGOTO | S SANITARIOS,SEGUNDO ESPECIFICACOES DA CEDAE,INCLUSIVE DEGRA | US,EXCLUSIVE TAMPAO DE FERRO FUNDIDO,COM PROFUNDIDADE DE 6,5 | 0M |  |  | UN
06.017.0025-A | POCO DE VISITA,DE ANEIS DE CONCRETO PRE-MOLDADOS,PARA ESGOTO | S SANITARIOS,SEGUNDO ESPECIFICACOES DA CEDAE,INCLUSIVE DEGRA | US,EXCLUSIVE TAMPAO DE FERRO FUNDIDO,COM PROFUNDIDADE DE 6,5 | 0M |  |  | UN
06.017.0026-0 | POCO DE VISITA,DE ANEIS DE CONCRETO PRE-MOLDADOS,PARA ESGOTO | S SANITARIOS,SEGUNDO ESPECIFICACOES DA CEDAE,INCLUSIVE DEGRA | US,EXCLUSIVE TAMPAO DE FERRO FUNDIDO,COM PROFUNDIDADE DE 6,8 | 0M |  |  | UN
06.017.0026-A | POCO DE VISITA,DE ANEIS DE CONCRETO PRE-MOLDADOS,PARA ESGOTO | S SANITARIOS,SEGUNDO ESPECIFICACOES DA CEDAE,INCLUSIVE DEGRA | US,EXCLUSIVE TAMPAO DE FERRO FUNDIDO,COM PROFUNDIDADE DE 6,8 | 0M |  |  | UN
06.017.0027-0 | POCO DE VISITA,DE ANEIS DE CONCRETO PRE-MOLDADOS,PARA ESGOTO | S SANITARIOS,SEGUNDO ESPECIFICACOES DA CEDAE,INCLUSIVE DEGRA | US,EXCLUSIVE TAMPAO DE FERRO FUNDIDO,COM PROFUNDIDADE DE 7,1 | 0M |  |  | UN
06.017.0027-A | POCO DE VISITA,DE ANEIS DE CONCRETO PRE-MOLDADOS,PARA ESGOTO | S SANITARIOS,SEGUNDO ESPECIFICACOES DA CEDAE,INCLUSIVE DEGRA | US,EXCLUSIVE TAMPAO DE FERRO FUNDIDO,COM PROFUNDIDADE DE 7,1 | 0M |  |  | UN
06.017.0040-0 | DESCR1: BASE E FUNDO DE CONCRETO SIMPLES,PARA POCOS DE VISITA,PADRAO; DESCR2: CEDAE,DE ANEIS PRE-MOLDADOS COM DIAMETRO DE 600MM,INCLUSIVE; DESCR3: MAO-DE-OBRA E MATERIAL | UN
06.017.0040-A | DESCR1: BASE E FUNDO DE CONCRETO SIMPLES,PARA POCOS DE VISITA,PADRAO; DESCR2: CEDAE,DE ANEIS PRE-MOLDADOS COM DIAMETRO DE 600MM,INCLUSIVE; DESCR3: MAO-DE-OBRA E MATERIAL | UN
06.017.0041-0 | BASE E FUNDO DE CONCRETO SIMPLES,PARA POCOS DE VISITA,PADRAO | CEDAE,DE ANEIS PRE-MOLDADOS COM DIAMETRO DE 1100MM,INCLUSIV | E MAO-DE-OBRA E MATERIAL,INCLUSIVE LAJE DE REDUCAO DE CONCRE | TO ARMADO |  |  | UN
06.017.0041-A | BASE E FUNDO DE CONCRETO SIMPLES,PARA POCOS DE VISITA,PADRAO | CEDAE,DE ANEIS PRE-MOLDADOS COM DIAMETRO DE 1100MM,INCLUSIV | E MAO-DE-OBRA E MATERIAL,INCLUSIVE LAJE DE REDUCAO DE CONCRE | TO ARMADO |  |  | UN
06.017.0050-0 | BASE E FUNDO DE CONCRETO SIMPLES,PARA POCOS DE VISITA,PADRAO | CEDAE,DE ANEIS PRE-MOLDADOS COM DIAMETRO DE 1500MM,INCLUSIV | E MAO-DE-OBRA E MATERIAL,INCLUSIVE LAJE DE REDUCAO DE CONCRE | TO ARMADO |  |  | UN
06.017.0050-A | BASE E FUNDO DE CONCRETO SIMPLES,PARA POCOS DE VISITA,PADRAO | CEDAE,DE ANEIS PRE-MOLDADOS COM DIAMETRO DE 1500MM,INCLUSIV | E MAO-DE-OBRA E MATERIAL,INCLUSIVE LAJE DE REDUCAO DE CONCRE | TO ARMADO |  |  | UN
06.017.0055-0 | BASE E FUNDO DE CONCRETO SIMPLES,PARA POCOS DE VISITA,PADRAO | CEDAE,DE ANEIS PRE-MOLDADOS COM DIAMETRO DE 2000MM,INCLUSIV | E MAO-DE-OBRA E MATERIAL,INCLUSIVE LAJE DE REDUCAO DE CONCRE | TO ARMADO |  |  | UN
06.017.0055-A | BASE E FUNDO DE CONCRETO SIMPLES,PARA POCOS DE VISITA,PADRAO | CEDAE,DE ANEIS PRE-MOLDADOS COM DIAMETRO DE 2000MM,INCLUSIV | E MAO-DE-OBRA E MATERIAL,INCLUSIVE LAJE DE REDUCAO DE CONCRE | TO ARMADO |  |  | UN
06.017.0060-0 | DESCR1: CORPO DE POCO DE VISITA DE ANEIS PRE-MOLDADOS,COM DIAMETRO D; DESCR2: E 600MM,SEM DEGRAUS,MEDIDA PELA ALTURA UTIL,INCLUSIVE MAO-DE; DESCR3: -OBRA E MATERIAL | M
06.017.0060-A | DESCR1: CORPO DE POCO DE VISITA DE ANEIS PRE-MOLDADOS,COM DIAMETRO D; DESCR2: E 600MM,SEM DEGRAUS,MEDIDA PELA ALTURA UTIL,INCLUSIVE MAO-DE; DESCR3: -OBRA E MATERIAL | M
06.017.0065-0 | DESCR1: CORPO DE POCO DE VISITA DE ANEIS PRE-MOLDADOS,COM DIAMETRO D; DESCR2: E 1100MM,SEM DEGRAUS,MEDIDA PELA ALTURA UTIL,INCLUSIVE MAO-D; DESCR3: E-OBRA E MATERIAL | M
06.017.0065-A | DESCR1: CORPO DE POCO DE VISITA DE ANEIS PRE-MOLDADOS,COM DIAMETRO D; DESCR2: E 1100MM,SEM DEGRAUS,MEDIDA PELA ALTURA UTIL,INCLUSIVE MAO-D; DESCR3: E-OBRA E MATERIAL | M
06.017.0070-0 | DESCR1: CORPO DE POCO DE VISITA DE ANEIS PRE-MOLDADOS,COM DIAMETRO D; DESCR2: E 1500MM,SEM DEGRAUS,MEDIDA PELA ALTURA UTIL,INCLUSIVE MAO-D; DESCR3: E-OBRA E MATERIAL | M
06.017.0070-A | DESCR1: CORPO DE POCO DE VISITA DE ANEIS PRE-MOLDADOS,COM DIAMETRO D; DESCR2: E 1500MM,SEM DEGRAUS,MEDIDA PELA ALTURA UTIL,INCLUSIVE MAO-D; DESCR3: E-OBRA E MATERIAL | M
06.017.0075-0 | DESCR1: CORPO DE POCO DE VISITA DE ANEIS PRE-MOLDADOS,COM DIAMETRO D; DESCR2: E 2000MM,SEM DEGRAUS,MEDIDA PELA ALTURA UTIL,INCLUSIVE MAO-D; DESCR3: E-OBRA E MATERIAL | M
06.017.0075-A | DESCR1: CORPO DE POCO DE VISITA DE ANEIS PRE-MOLDADOS,COM DIAMETRO D; DESCR2: E 2000MM,SEM DEGRAUS,MEDIDA PELA ALTURA UTIL,INCLUSIVE MAO-D; DESCR3: E-OBRA E MATERIAL | M
06.017.0080-0 | DESCR1: CORPO DE POCO DE VISITA DE ANEIS PRE-MOLDADOS,COM DIAMETRO D; DESCR2: E 600MM,COM DEGRAUS,MEDIDA PELA ALTURA UTIL,INCLUSIVE MAO-DE; DESCR3: -OBRA E MATERIAL | M
06.017.0080-A | DESCR1: CORPO DE POCO DE VISITA DE ANEIS PRE-MOLDADOS,COM DIAMETRO D; DESCR2: E 600MM,COM DEGRAUS,MEDIDA PELA ALTURA UTIL,INCLUSIVE MAO-DE; DESCR3: -OBRA E MATERIAL | M
06.017.0085-0 | DESCR1: CORPO DE POCO DE VISITA DE ANEIS PRE-MOLDADOS,COM DIAMETRO D; DESCR2: E 1100MM,COM DEGRAUS,MEDIDA PELA ALTURA UTIL,INCLUSIVE MAO-D; DESCR3: E-OBRA E MATERIAL | M
06.017.0085-A | DESCR1: CORPO DE POCO DE VISITA DE ANEIS PRE-MOLDADOS,COM DIAMETRO D; DESCR2: E 1100MM,COM DEGRAUS,MEDIDA PELA ALTURA UTIL,INCLUSIVE MAO-D; DESCR3: E-OBRA E MATERIAL | M
06.017.0090-0 | DESCR1: CORPO DE POCO DE VISITA DE ANEIS PRE-MOLDADOS,COM DIAMETRO D; DESCR2: E 1500MM,COM DEGRAUS,MEDIDA PELA ALTURA UTIL,INCLUSIVE MAO-D; DESCR3: E-OBRA E MATERIAL | M
06.017.0090-A | DESCR1: CORPO DE POCO DE VISITA DE ANEIS PRE-MOLDADOS,COM DIAMETRO D; DESCR2: E 1500MM,COM DEGRAUS,MEDIDA PELA ALTURA UTIL,INCLUSIVE MAO-D; DESCR3: E-OBRA E MATERIAL | M
06.017.0095-0 | DESCR1: CORPO DE POCO DE VISITA DE ANEIS PRE-MOLDADOS,COM DIAMETRO D; DESCR2: E 2000MM,COM DEGRAUS,MEDIDA PELA ALTURA UTIL,INCLUSIVE MAO-D; DESCR3: E-OBRA E MATERIAL | M
06.017.0095-A | DESCR1: CORPO DE POCO DE VISITA DE ANEIS PRE-MOLDADOS,COM DIAMETRO D; DESCR2: E 2000MM,COM DEGRAUS,MEDIDA PELA ALTURA UTIL,INCLUSIVE MAO-D; DESCR3: E-OBRA E MATERIAL | M
06.018.0001-0 | DESCR1: CAIXA DE ANEIS PRE-MOLDADOS DE CONCRETO,TIPO "C",PADRAO CEDA; DESCR2: E,PARA REGISTROS ATE 200MM | UN
06.018.0001-A | DESCR1: CAIXA DE ANEIS PRE-MOLDADOS DE CONCRETO,TIPO "C",PADRAO CEDA; DESCR2: E,PARA REGISTROS ATE 200MM | UN
06.018.0002-0 | DESCR1: CAIXA DE ANEIS PRE-MOLDADOS DE CONCRETO,TIPO "D",PADRAO CEDA; DESCR2: E,PARA REGISTROS DE DIAMETRO DE 250 A 600MM | UN
06.018.0002-A | DESCR1: CAIXA DE ANEIS PRE-MOLDADOS DE CONCRETO,TIPO "D",PADRAO CEDA; DESCR2: E,PARA REGISTROS DE DIAMETRO DE 250 A 600MM | UN
06.018.0003-0 | DESCR1: CAIXA DE ANEIS PRE-MOLDADOS DE CONCRETO,TIPO "B",PADRAO CEDA; DESCR2: E PARA VENTOSAS | UN
06.018.0003-A | DESCR1: CAIXA DE ANEIS PRE-MOLDADOS DE CONCRETO,TIPO "B",PADRAO CEDA; DESCR2: E PARA VENTOSAS | UN
06.018.0005-0 | DESCR1: PAREDE CILINDRICA DE ANEIS PRE-MOLDADOS DE CONCRETO ARMADO,P; DESCR2: ARA CAIXAS DE INSPECAO E SIMILARES,DIAMETRO INTERNO DE 2,00M | M
06.018.0005-A | DESCR1: PAREDE CILINDRICA DE ANEIS PRE-MOLDADOS DE CONCRETO ARMADO,P; DESCR2: ARA CAIXAS DE INSPECAO E SIMILARES,DIAMETRO INTERNO DE 2,00M | M
06.018.0006-0 | DESCR1: PAREDE CILINDRICA DE ANEIS PRE-MOLDADOS DE CONCRETO ARMADO,P; DESCR2: ARA CAIXAS DE INSPECAO E SIMILARES,DIAMETRO INTERNO DE 1,20M | M
06.018.0006-A | DESCR1: PAREDE CILINDRICA DE ANEIS PRE-MOLDADOS DE CONCRETO ARMADO,P; DESCR2: ARA CAIXAS DE INSPECAO E SIMILARES,DIAMETRO INTERNO DE 1,20M | M
06.018.0007-0 | DESCR1: PAREDE CILINDRICA DE ANEIS PRE-MOLDADOS DE CONCRETO ARMADO,P; DESCR2: ARA CAIXAS DE INSPECAO E SIMILARES,DIAMETRO INTERNO DE 1,50M | M
06.018.0007-A | DESCR1: PAREDE CILINDRICA DE ANEIS PRE-MOLDADOS DE CONCRETO ARMADO,P; DESCR2: ARA CAIXAS DE INSPECAO E SIMILARES,DIAMETRO INTERNO DE 1,50M | M
06.018.0008-0 | DESCR1: PAREDE CILINDRICA DE ANEIS PRE-MOLDADOS DE CONCRETO ARMADO,P; DESCR2: ARA CAIXAS DE INSPECAO E SIMILARES,DIAMETRO INTERNO DE 2,50M | M
06.018.0008-A | DESCR1: PAREDE CILINDRICA DE ANEIS PRE-MOLDADOS DE CONCRETO ARMADO,P; DESCR2: ARA CAIXAS DE INSPECAO E SIMILARES,DIAMETRO INTERNO DE 2,50M | M
06.018.0009-0 | DESCR1: PAREDE CILINDRICA DE ANEIS PRE-MOLDADOS DE CONCRETO ARMADO,P; DESCR2: ARA CAIXAS DE INSPECAO E SIMILARES,DIAMETRO INTERNO DE 3,00M | M
06.018.0009-A | DESCR1: PAREDE CILINDRICA DE ANEIS PRE-MOLDADOS DE CONCRETO ARMADO,P; DESCR2: ARA CAIXAS DE INSPECAO E SIMILARES,DIAMETRO INTERNO DE 3,00M | M
06.020.0510-0 | DESCR1: MONTAGEM E ASSENTAMENTO DE TUBULACAO DE ACO DE 2",PRETO OU G; DESCR2: ALVANIZADO,COM PONTAS LISAS,INCLUSIVE SOLDA DAS JUNTAS,EXCLU; DESCR3: SIVE FORNECIMENTO DOS TUBOS | M
06.020.0510-A | DESCR1: MONTAGEM E ASSENTAMENTO DE TUBULACAO DE ACO DE 2",PRETO OU G; DESCR2: ALVANIZADO,COM PONTAS LISAS,INCLUSIVE SOLDA DAS JUNTAS,EXCLU; DESCR3: SIVE FORNECIMENTO DOS TUBOS | M
06.020.0511-0 | DESCR1: MONTAGEM E ASSENTAMENTO DE TUBULACAO DE ACO DE 3",PRETO OU G; DESCR2: ALVANIZADOS,COM PONTAS LISAS,INCLUSIVE SOLDA DAS JUNTAS,EXCL; DESCR3: USIVE FORNECIMENTO DOS TUBOS | M
06.020.0511-A | DESCR1: MONTAGEM E ASSENTAMENTO DE TUBULACAO DE ACO DE 3",PRETO OU G; DESCR2: ALVANIZADOS,COM PONTAS LISAS,INCLUSIVE SOLDA DAS JUNTAS,EXCL; DESCR3: USIVE FORNECIMENTO DOS TUBOS | M
06.020.0512-0 | DESCR1: MONTAGEM E ASSENTAMENTO DE TUBULACAO DE ACO DE 4",PRETO OU G; DESCR2: ALVANIZADOS,COM PONTAS LISAS,INCLUSIVE SOLDA DAS JUNTAS,EXCL; DESCR3: USIVE FORNECIMENTO DOS TUBOS | M
06.020.0512-A | DESCR1: MONTAGEM E ASSENTAMENTO DE TUBULACAO DE ACO DE 4",PRETO OU G; DESCR2: ALVANIZADOS,COM PONTAS LISAS,INCLUSIVE SOLDA DAS JUNTAS,EXCL; DESCR3: USIVE FORNECIMENTO DOS TUBOS | M
06.020.0515-0 | MONTAGEM E ASSENTAMENTO DE TUBULACAO DE CHAPA DE ACO DE 3/16 | " DE ESPESSURA,COM 6,00M DE COMPRIMENTO E 150MM DE DIAMETRO. | INCLUSIVE SOLDA E REVESTIMENTO DAS JUNTAS,EXCLUSIVE FORNECIM | ENTO DOS TUBOS E DOS MATERIAIS DE REVESTIMENTO DAS JUNTAS |  |  | M
06.020.0515-A | MONTAGEM E ASSENTAMENTO DE TUBULACAO DE CHAPA DE ACO DE 3/16 | " DE ESPESSURA,COM 6,00M DE COMPRIMENTO E 150MM DE DIAMETRO. | INCLUSIVE SOLDA E REVESTIMENTO DAS JUNTAS,EXCLUSIVE FORNECIM | ENTO DOS TUBOS E DOS MATERIAIS DE REVESTIMENTO DAS JUNTAS |  |  | M
06.020.0516-0 | MONTAGEM E ASSENTAMENTO DE TUBULACAO DE CHAPA DE ACO DE 3/16 | " DE ESPESSURA,COM 6,00M DE COMPRIMENTO E 200MM DE DIAMETRO, | INCLUSIVE SOLDA E REVESTIMENTO DAS JUNTAS,EXCLUSIVE FORNECIM | ENTO DOS TUBOS E DOS MATERIAIS DE REVESTIMENTO DAS JUNTAS |  |  | M
06.020.0516-A | MONTAGEM E ASSENTAMENTO DE TUBULACAO DE CHAPA DE ACO DE 3/16 | " DE ESPESSURA,COM 6,00M DE COMPRIMENTO E 200MM DE DIAMETRO, | INCLUSIVE SOLDA E REVESTIMENTO DAS JUNTAS,EXCLUSIVE FORNECIM | ENTO DOS TUBOS E DOS MATERIAIS DE REVESTIMENTO DAS JUNTAS |  |  | M
06.020.0517-0 | MONTAGEM E ASSENTAMENTO DE TUBULACAO DE CHAPA DE ACO DE 3/16 | " DE ESPESSURA,COM 6,00M DE COMPRIMENTO E 250MM DE DIAMETRO, | INCLUSIVE SOLDA E REVESTIMENTO DAS JUNTAS,EXCLUSIVE FORNECIM | ENTO DOS TUBOS E DOS MATERIAIS DE REVESTIMENTO DAS JUNTAS |  |  | M
06.020.0517-A | MONTAGEM E ASSENTAMENTO DE TUBULACAO DE CHAPA DE ACO DE 3/16 | " DE ESPESSURA,COM 6,00M DE COMPRIMENTO E 250MM DE DIAMETRO, | INCLUSIVE SOLDA E REVESTIMENTO DAS JUNTAS,EXCLUSIVE FORNECIM | ENTO DOS TUBOS E DOS MATERIAIS DE REVESTIMENTO DAS JUNTAS |  |  | M
06.020.0518-0 | MONTAGEM E ASSENTAMENTO DE TUBULACAO DE CHAPA DE ACO DE 3/16 | " DE ESPESSURA,COM 6,00M DE COMPRIMENTO E 300MM DE DIAMETRO, | INCLUSIVE SOLDA E REVESTIMENTO DAS JUNTAS,EXCLUSIVE FORNECIM | ENTO DOS TUBOS E DOS MATERIAIS DE REVESTIMENTO DAS JUNTAS |  |  | M
06.020.0518-A | MONTAGEM E ASSENTAMENTO DE TUBULACAO DE CHAPA DE ACO DE 3/16 | " DE ESPESSURA,COM 6,00M DE COMPRIMENTO E 300MM DE DIAMETRO, | INCLUSIVE SOLDA E REVESTIMENTO DAS JUNTAS,EXCLUSIVE FORNECIM | ENTO DOS TUBOS E DOS MATERIAIS DE REVESTIMENTO DAS JUNTAS |  |  | M
06.020.0519-0 | MONTAGEM E ASSENTAMENTO DE TUBULACAO DE CHAPA DE ACO DE 3/16 | " DE ESPESSURA,COM 6,00M DE COMPRIMENTO E 350MM DE DIAMETRO, | INCLUSIVE SOLDA E REVESTIMENTO DAS JUNTAS,EXCLUSIVE FORNECIM | ENTO DOS TUBOS E DOS MATERIAIS DE REVESTIMENTO DAS JUNTAS |  |  | M
06.020.0519-A | MONTAGEM E ASSENTAMENTO DE TUBULACAO DE CHAPA DE ACO DE 3/16 | " DE ESPESSURA,COM 6,00M DE COMPRIMENTO E 350MM DE DIAMETRO, | INCLUSIVE SOLDA E REVESTIMENTO DAS JUNTAS,EXCLUSIVE FORNECIM | ENTO DOS TUBOS E DOS MATERIAIS DE REVESTIMENTO DAS JUNTAS |  |  | M
06.020.0520-0 | MONTAGEM E ASSENTAMENTO DE TUBULACAO DE CHAPA DE ACO DE 3/16 | " DE ESPESSURA,COM 6,00M DE COMPRIMENTO E 400MM DE DIAMETRO, | INCLUSIVE SOLDA E REVESTIMENTO DAS JUNTAS,EXCLUSIVE FORNECIM | ENTO DOS TUBOS E DOS MATERIAIS DE REVESTIMENTO DAS JUNTAS |  |  | M
06.020.0520-A | MONTAGEM E ASSENTAMENTO DE TUBULACAO DE CHAPA DE ACO DE 3/16 | " DE ESPESSURA,COM 6,00M DE COMPRIMENTO E 400MM DE DIAMETRO, | INCLUSIVE SOLDA E REVESTIMENTO DAS JUNTAS,EXCLUSIVE FORNECIM | ENTO DOS TUBOS E DOS MATERIAIS DE REVESTIMENTO DAS JUNTAS |  |  | M
06.020.0521-0 | MONTAGEM E ASSENTAMENTO DE TUBULACAO DE CHAPA DE ACO DE 3/16 | " DE ESPESSURA,COM 6,00M DE COMPRIMENTO E 450MM DE DIAMETRO, | INCLUSIVE SOLDA E REVESTIMENTO DAS JUNTAS,EXCLUSIVE FORNECIM | ENTO DOS TUBOS E DOS MATERIAIS DE REVESTIMENTO DAS JUNTAS |  |  | M
06.020.0521-A | MONTAGEM E ASSENTAMENTO DE TUBULACAO DE CHAPA DE ACO DE 3/16 | " DE ESPESSURA,COM 6,00M DE COMPRIMENTO E 450MM DE DIAMETRO, | INCLUSIVE SOLDA E REVESTIMENTO DAS JUNTAS,EXCLUSIVE FORNECIM | ENTO DOS TUBOS E DOS MATERIAIS DE REVESTIMENTO DAS JUNTAS |  |  | M
06.020.0522-0 | MONTAGEM E ASSENTAMENTO DE TUBULACAO DE CHAPA DE ACO DE 3/16 | " DE ESPESSURA,COM 6,00M DE COMPRIMENTO E 500MM DE DIAMETRO, | INCLUSIVE SOLDA E REVESTIMENTO DAS JUNTAS,EXCLUSIVE FORNECIM | ENTO DOS TUBOS E DOS MATERIAIS DE REVESTIMENTO DAS JUNTAS |  |  | M
06.020.0522-A | MONTAGEM E ASSENTAMENTO DE TUBULACAO DE CHAPA DE ACO DE 3/16 | " DE ESPESSURA,COM 6,00M DE COMPRIMENTO E 500MM DE DIAMETRO, | INCLUSIVE SOLDA E REVESTIMENTO DAS JUNTAS,EXCLUSIVE FORNECIM | ENTO DOS TUBOS E DOS MATERIAIS DE REVESTIMENTO DAS JUNTAS |  |  | M
06.020.0525-0 | MONTAGEM E ASSENTAMENTO DE TUBULACAO DE CHAPA DE ACO DE 1/4" | DE ESPESSURA,COM 6,00M DE COMPRIMENTO E 150MM DE DIAMETRO,I | NCLUSIVE SOLDA E REVESTIMENTO DAS JUNTAS,EXCLUSIVE FORNECIME | NTO DOS TUBOS E DOS MATERIAIS DE REVESTIMENTO DAS JUNTAS |  |  | M
06.020.0525-A | MONTAGEM E ASSENTAMENTO DE TUBULACAO DE CHAPA DE ACO DE 1/4" | DE ESPESSURA,COM 6,00M DE COMPRIMENTO E 150MM DE DIAMETRO,I | NCLUSIVE SOLDA E REVESTIMENTO DAS JUNTAS,EXCLUSIVE FORNECIME | NTO DOS TUBOS E DOS MATERIAIS DE REVESTIMENTO DAS JUNTAS |  |  | M
06.020.0526-0 | MONTAGEM E ASSENTAMENTO DE TUBULACAO DE CHAPA DE ACO DE 1/4" | DE ESPESSURA,COM 6,00M DE COMPRIMENTO E 200MM DE DIAMETRO,I | NCLUSIVE SOLDA E REVESTIMENTO DAS JUNTAS,EXCLUSIVE FORNECIME | NTO DOS TUBOS E DOS MATERIAIS DE REVESTIMENTO DAS JUNTAS |  |  | M
06.020.0526-A | MONTAGEM E ASSENTAMENTO DE TUBULACAO DE CHAPA DE ACO DE 1/4" | DE ESPESSURA,COM 6,00M DE COMPRIMENTO E 200MM DE DIAMETRO,I | NCLUSIVE SOLDA E REVESTIMENTO DAS JUNTAS,EXCLUSIVE FORNECIME | NTO DOS TUBOS E DOS MATERIAIS DE REVESTIMENTO DAS JUNTAS |  |  | M
06.020.0527-0 | MONTAGEM E ASSENTAMENTO DE TUBULACAO DE CHAPA DE ACO DE 1/4" | DE ESPESSURA,COM 6,00M DE COMPRIMENTO E 250MM DE DIAMETRO,I | NCLUSIVE SOLDA E REVESTIMENTO DAS JUNTAS,EXCLUSIVE FORNECIME | NTO DOS TUBOS E DOS MATERIAIS DE REVESTIMENTO DAS JUNTAS |  |  | M
06.020.0527-A | MONTAGEM E ASSENTAMENTO DE TUBULACAO DE CHAPA DE ACO DE 1/4" | DE ESPESSURA,COM 6,00M DE COMPRIMENTO E 250MM DE DIAMETRO,I | NCLUSIVE SOLDA E REVESTIMENTO DAS JUNTAS,EXCLUSIVE FORNECIME | NTO DOS TUBOS E DOS MATERIAIS DE REVESTIMENTO DAS JUNTAS |  |  | M
06.020.0528-0 | MONTAGEM E ASSENTAMENTO DE TUBULACAO DE CHAPA DE ACO DE 1/4" | DE ESPESSURA,COM 6,00M DE COMPRIMENTO E 300MM DE DIAMETRO,I | NCLUSIVE SOLDA E REVESTIMENTO DAS JUNTAS,EXCLUSIVE FORNECIME | NTO DOS TUBOS E DOS MATERIAIS DE REVESTIMENTO DAS JUNTAS |  |  | M
06.020.0528-A | MONTAGEM E ASSENTAMENTO DE TUBULACAO DE CHAPA DE ACO DE 1/4" | DE ESPESSURA,COM 6,00M DE COMPRIMENTO E 300MM DE DIAMETRO,I | NCLUSIVE SOLDA E REVESTIMENTO DAS JUNTAS,EXCLUSIVE FORNECIME | NTO DOS TUBOS E DOS MATERIAIS DE REVESTIMENTO DAS JUNTAS |  |  | M
06.020.0529-0 | MONTAGEM E ASSENTAMENTO DE TUBULACAO DE CHAPA DE ACO DE 1/4" | DE ESPESSURA,COM 6,00M DE COMPRIMENTO E 350MM DE DIAMETRO,I | NCLUSIVE SOLDA E REVESTIMENTO DAS JUNTAS,EXCLUSIVE FORNECIME | NTO DOS TUBOS E DOS MATERIAIS DE REVESTIMENTO DAS JUNTAS |  |  | M
06.020.0529-A | MONTAGEM E ASSENTAMENTO DE TUBULACAO DE CHAPA DE ACO DE 1/4" | DE ESPESSURA,COM 6,00M DE COMPRIMENTO E 350MM DE DIAMETRO,I | NCLUSIVE SOLDA E REVESTIMENTO DAS JUNTAS,EXCLUSIVE FORNECIME | NTO DOS TUBOS E DOS MATERIAIS DE REVESTIMENTO DAS JUNTAS |  |  | M
06.020.0530-0 | MONTAGEM E ASSENTAMENTO DE TUBULACAO DE CHAPA DE ACO DE 1/4" | DE ESPESSURA,COM 6,00M DE COMPRIMENTO E 400MM DE DIAMETRO,I | NCLUSIVE SOLDA E REVESTIMENTO DAS JUNTAS,EXCLUSIVE FORNECIME | NTO DOS TUBOS E DOS MATERIAIS DE REVESTIMENTO DAS JUNTAS |  |  | M
06.020.0530-A | MONTAGEM E ASSENTAMENTO DE TUBULACAO DE CHAPA DE ACO DE 1/4" | DE ESPESSURA,COM 6,00M DE COMPRIMENTO E 400MM DE DIAMETRO,I | NCLUSIVE SOLDA E REVESTIMENTO DAS JUNTAS,EXCLUSIVE FORNECIME | NTO DOS TUBOS E DOS MATERIAIS DE REVESTIMENTO DAS JUNTAS |  |  | M
06.020.0531-0 | MONTAGEM E ASSENTAMENTO DE TUBULACAO DE CHAPA DE ACO DE 1/4" | DE ESPESSURA,COM 6,00M DE COMPRIMENTO E 450MM DE DIAMETRO,I | NCLUSIVE SOLDA E REVESTIMENTO DAS JUNTAS,EXCLUSIVE FORNECIME | NTO DOS TUBOS E DOS MATERIAIS DE REVESTIMENTO DAS JUNTAS |  |  | M
06.020.0531-A | MONTAGEM E ASSENTAMENTO DE TUBULACAO DE CHAPA DE ACO DE 1/4" | DE ESPESSURA,COM 6,00M DE COMPRIMENTO E 450MM DE DIAMETRO,I | NCLUSIVE SOLDA E REVESTIMENTO DAS JUNTAS,EXCLUSIVE FORNECIME | NTO DOS TUBOS E DOS MATERIAIS DE REVESTIMENTO DAS JUNTAS |  |  | M
06.020.0534-0 | MONTAGEM E ASSENTAMENTO DE TUBULACAO DE CHAPA DE ACO DE 1/4" | DE ESPESSURA,COM 6,00M DE COMPRIMENTO E 500MM DE DIAMETRO,I | NCLUSIVE SOLDA E REVESTIMENTO DAS JUNTAS,EXCLUSIVE FORNECIME | NTO DOS TUBOS E DOS MATERIAIS DE REVESTIMENTO DAS JUNTAS |  |  | M
06.020.0534-A | MONTAGEM E ASSENTAMENTO DE TUBULACAO DE CHAPA DE ACO DE 1/4" | DE ESPESSURA,COM 6,00M DE COMPRIMENTO E 500MM DE DIAMETRO,I | NCLUSIVE SOLDA E REVESTIMENTO DAS JUNTAS,EXCLUSIVE FORNECIME | NTO DOS TUBOS E DOS MATERIAIS DE REVESTIMENTO DAS JUNTAS |  |  | M
06.020.0536-0 | MONTAGEM E ASSENTAMENTO DE TUBULACAO DE CHAPA DE ACO DE 1/4" | DE ESPESSURA,COM 6,00M DE COMPRIMENTO E 600MM DE DIAMETRO,I | NCLUSIVE SOLDA E REVESTIMENTO DAS JUNTAS,EXCLUSIVE FORNECIME | NTO DOS TUBOS E DOS MATERIAIS DE REVESTIMENTO DAS JUNTAS |  |  | M
06.020.0536-A | MONTAGEM E ASSENTAMENTO DE TUBULACAO DE CHAPA DE ACO DE 1/4" | DE ESPESSURA,COM 6,00M DE COMPRIMENTO E 600MM DE DIAMETRO,I | NCLUSIVE SOLDA E REVESTIMENTO DAS JUNTAS,EXCLUSIVE FORNECIME | NTO DOS TUBOS E DOS MATERIAIS DE REVESTIMENTO DAS JUNTAS |  |  | M
06.020.0538-0 | MONTAGEM E ASSENTAMENTO DE TUBULACAO DE CHAPA DE ACO DE 1/4" | DE ESPESSURA,COM 6,00M DE COMPRIMENTO E 700MM DE DIAMETRO,I | NCLUSIVE SOLDA E REVESTIMENTO DAS JUNTAS,EXCLUSIVE FORNECIME | NTO DOS TUBOS E DOS MATERIAIS DE REVESTIMENTO DAS JUNTAS |  |  | M
06.020.0538-A | MONTAGEM E ASSENTAMENTO DE TUBULACAO DE CHAPA DE ACO DE 1/4" | DE ESPESSURA,COM 6,00M DE COMPRIMENTO E 700MM DE DIAMETRO,I | NCLUSIVE SOLDA E REVESTIMENTO DAS JUNTAS,EXCLUSIVE FORNECIME | NTO DOS TUBOS E DOS MATERIAIS DE REVESTIMENTO DAS JUNTAS |  |  | M
06.020.0540-0 | MONTAGEM E ASSENTAMENTO DE TUBULACAO DE CHAPA DE ACO DE 1/4" | DE ESPESSURA,COM 6,00M DE COMPRIMENTO E 800MM DE DIAMETRO,I | NCLUSIVE SOLDA E REVESTIMENTO DAS JUNTAS,EXCLUSIVE FORNECIME | NTO DOS TUBOS E DOS MATERIAIS DE REVESTIMENTO DAS JUNTAS |  |  | M
06.020.0540-A | MONTAGEM E ASSENTAMENTO DE TUBULACAO DE CHAPA DE ACO DE 1/4" | DE ESPESSURA,COM 6,00M DE COMPRIMENTO E 800MM DE DIAMETRO,I | NCLUSIVE SOLDA E REVESTIMENTO DAS JUNTAS,EXCLUSIVE FORNECIME | NTO DOS TUBOS E DOS MATERIAIS DE REVESTIMENTO DAS JUNTAS |  |  | M
06.020.0545-0 | MONTAGEM E ASSENTAMENTO DE TUBULACAO DE CHAPA DE ACO DE 5/16 | " DE ESPESSURA,COM 6,00M DE COMPRIMENTO E 300MM DE DIAMETRO, | INCLUSIVE SOLDA E REVESTIMENTO DAS JUNTAS,EXCLUSIVE FORNECIM | ENTO DOS TUBOS E DOS MATERIAIS DE REVESTIMENTO DAS JUNTAS |  |  | M
06.020.0545-A | MONTAGEM E ASSENTAMENTO DE TUBULACAO DE CHAPA DE ACO DE 5/16 | " DE ESPESSURA,COM 6,00M DE COMPRIMENTO E 300MM DE DIAMETRO, | INCLUSIVE SOLDA E REVESTIMENTO DAS JUNTAS,EXCLUSIVE FORNECIM | ENTO DOS TUBOS E DOS MATERIAIS DE REVESTIMENTO DAS JUNTAS |  |  | M
06.020.0546-0 | MONTAGEM E ASSENTAMENTO DE TUBULACAO DE CHAPA DE ACO DE 5/16 | " DE ESPESSURA,COM 6,00M DE COMPRIMENTO E 350MM DE DIAMETRO, | INCLUSIVE SOLDA E REVESTIMENTO DAS JUNTAS,EXCLUSIVE FORNECIM | ENTO DOS TUBOS E DOS MATERIAIS DE REVESTIMENTO DAS JUNTAS |  |  | M
06.020.0546-A | MONTAGEM E ASSENTAMENTO DE TUBULACAO DE CHAPA DE ACO DE 5/16 | " DE ESPESSURA,COM 6,00M DE COMPRIMENTO E 350MM DE DIAMETRO, | INCLUSIVE SOLDA E REVESTIMENTO DAS JUNTAS,EXCLUSIVE FORNECIM | ENTO DOS TUBOS E DOS MATERIAIS DE REVESTIMENTO DAS JUNTAS |  |  | M
06.020.0547-0 | MONTAGEM E ASSENTAMENTO DE TUBULACAO DE CHAPA DE ACO DE 5/16 | " DE ESPESSURA,COM 6,00M DE COMPRIMENTO E 400MM DE DIAMETRO, | INCLUSIVE SOLDA E REVESTIMENTO DAS JUNTAS,EXCLUSIVE FORNECIM | ENTO DOS TUBOS E DOS MATERIAIS DE REVESTIMENTO DAS JUNTAS |  |  | M
06.020.0547-A | MONTAGEM E ASSENTAMENTO DE TUBULACAO DE CHAPA DE ACO DE 5/16 | " DE ESPESSURA,COM 6,00M DE COMPRIMENTO E 400MM DE DIAMETRO, | INCLUSIVE SOLDA E REVESTIMENTO DAS JUNTAS,EXCLUSIVE FORNECIM | ENTO DOS TUBOS E DOS MATERIAIS DE REVESTIMENTO DAS JUNTAS |  |  | M
06.020.0548-0 | MONTAGEM E ASSENTAMENTO DE TUBULACAO DE CHAPA DE ACO DE 5/16 | " DE ESPESSURA,COM 6,00M DE COMPRIMENTO E 450MM DE DIAMETRO, | INCLUSIVE SOLDA E REVESTIMENTO DAS JUNTAS,EXCLUSIVE FORNECIM | ENTO DOS TUBOS E DOS MATERIAIS DE REVESTIMENTO DAS JUNTAS |  |  | M
06.020.0548-A | MONTAGEM E ASSENTAMENTO DE TUBULACAO DE CHAPA DE ACO DE 5/16 | " DE ESPESSURA,COM 6,00M DE COMPRIMENTO E 450MM DE DIAMETRO, | INCLUSIVE SOLDA E REVESTIMENTO DAS JUNTAS,EXCLUSIVE FORNECIM | ENTO DOS TUBOS E DOS MATERIAIS DE REVESTIMENTO DAS JUNTAS |  |  | M
06.020.0549-0 | MONTAGEM E ASSENTAMENTO DE TUBULACAO DE CHAPA DE ACO DE 5/16 | " DE ESPESSURA,COM 6,00M DE COMPRIMENTO E 500MM DE DIAMETRO, | INCLUSIVE SOLDA E REVESTIMENTO DAS JUNTAS,EXCLUSIVE FORNECIM | ENTO DOS TUBOS E DOS MATERIAIS DE REVESTIMENTO DAS JUNTAS |  |  | M
06.020.0549-A | MONTAGEM E ASSENTAMENTO DE TUBULACAO DE CHAPA DE ACO DE 5/16 | " DE ESPESSURA,COM 6,00M DE COMPRIMENTO E 500MM DE DIAMETRO, | INCLUSIVE SOLDA E REVESTIMENTO DAS JUNTAS,EXCLUSIVE FORNECIM | ENTO DOS TUBOS E DOS MATERIAIS DE REVESTIMENTO DAS JUNTAS |  |  | M
06.020.0551-0 | MONTAGEM E ASSENTAMENTO DE TUBULACAO DE CHAPA DE ACO DE 5/16 | " DE ESPESSURA,COM 6,00M DE COMPRIMENTO E 600MM DE DIAMETRO, | INCLUSIVE SOLDA E REVESTIMENTO DAS JUNTAS,EXCLUSIVE FORNECIM | ENTO DOS TUBOS E DOS MATERIAIS DE REVESTIMENTO DAS JUNTAS |  |  | M
06.020.0551-A | MONTAGEM E ASSENTAMENTO DE TUBULACAO DE CHAPA DE ACO DE 5/16 | " DE ESPESSURA,COM 6,00M DE COMPRIMENTO E 600MM DE DIAMETRO, | INCLUSIVE SOLDA E REVESTIMENTO DAS JUNTAS,EXCLUSIVE FORNECIM | ENTO DOS TUBOS E DOS MATERIAIS DE REVESTIMENTO DAS JUNTAS |  |  | M
06.020.0553-0 | MONTAGEM E ASSENTAMENTO DE TUBULACAO DE CHAPA DE ACO DE 5/16 | " DE ESPESSURA,COM 6,00M DE COMPRIMENTO E 700MM DE DIAMETRO, | INCLUSIVE SOLDA E REVESTIMENTO DAS JUNTAS,EXCLUSIVE FORNECIM | ENTO DOS TUBOS E DOS MATERIAIS DE REVESTIMENTO DAS JUNTAS |  |  | M
06.020.0553-A | MONTAGEM E ASSENTAMENTO DE TUBULACAO DE CHAPA DE ACO DE 5/16 | " DE ESPESSURA,COM 6,00M DE COMPRIMENTO E 700MM DE DIAMETRO, | INCLUSIVE SOLDA E REVESTIMENTO DAS JUNTAS,EXCLUSIVE FORNECIM | ENTO DOS TUBOS E DOS MATERIAIS DE REVESTIMENTO DAS JUNTAS |  |  | M
06.020.0555-0 | MONTAGEM E ASSENTAMENTO DE TUBULACAO DE CHAPA DE ACO DE 5/16 | " DE ESPESSURA,COM 6,00M DE COMPRIMENTO E 800MM DE DIAMETRO, | INCLUSIVE SOLDA E REVESTIMENTO DAS JUNTAS,EXCLUSIVE FORNECIM | ENTO DOS TUBOS E DOS MATERIAIS DE REVESTIMENTO DAS JUNTAS |  |  | M
06.020.0555-A | MONTAGEM E ASSENTAMENTO DE TUBULACAO DE CHAPA DE ACO DE 5/16 | " DE ESPESSURA,COM 6,00M DE COMPRIMENTO E 800MM DE DIAMETRO, | INCLUSIVE SOLDA E REVESTIMENTO DAS JUNTAS,EXCLUSIVE FORNECIM | ENTO DOS TUBOS E DOS MATERIAIS DE REVESTIMENTO DAS JUNTAS |  |  | M
06.020.0557-0 | MONTAGEM E ASSENTAMENTO DE TUBULACAO DE CHAPA DE ACO DE 5/16 | " DE ESPESSURA,COM 6,00M DE COMPRIMENTO E 900MM DE DIAMETRO, | INCLUSIVE SOLDA E REVESTIMENTO DAS JUNTAS,EXCLUSIVE FORNECIM | ENTO DOS TUBOS E DOS MATERIAIS DE REVESTIMENTO DAS JUNTAS |  |  | M
06.020.0557-A | MONTAGEM E ASSENTAMENTO DE TUBULACAO DE CHAPA DE ACO DE 5/16 | " DE ESPESSURA,COM 6,00M DE COMPRIMENTO E 900MM DE DIAMETRO, | INCLUSIVE SOLDA E REVESTIMENTO DAS JUNTAS,EXCLUSIVE FORNECIM | ENTO DOS TUBOS E DOS MATERIAIS DE REVESTIMENTO DAS JUNTAS |  |  | M
06.020.0559-0 | MONTAGEM E ASSENTAMENTO DE TUBULACAO DE CHAPA DE ACO DE 5/16 | " DE ESPESSURA,COM 6,00M DE COMPRIMENTO E 1000MM DE DIAMETRO | ,INCLUSIVE SOLDA E REVESTIMENTO DAS JUNTAS,EXCLUSIVE FORNECI | MENTO DOS TUBOS E DOS MATERIAIS DE REVESTIMENTO DAS JUNTAS |  |  | M
06.020.0559-A | MONTAGEM E ASSENTAMENTO DE TUBULACAO DE CHAPA DE ACO DE 5/16 | " DE ESPESSURA,COM 6,00M DE COMPRIMENTO E 1000MM DE DIAMETRO | ,INCLUSIVE SOLDA E REVESTIMENTO DAS JUNTAS,EXCLUSIVE FORNECI | MENTO DOS TUBOS E DOS MATERIAIS DE REVESTIMENTO DAS JUNTAS |  |  | M
06.020.0560-0 | MONTAGEM E ASSENTAMENTO DE TUBULACAO DE CHAPA DE ACO DE 5/16 | " DE ESPESSURA,COM 6,00M DE COMPRIMENTO E 1200MM DE DIAMETRO | ,INCLUSIVE SOLDA E REVESTIMENTO DAS JUNTAS,EXCLUSIVE FORNECI | MENTO DOS TUBOS E DOS MATERIAIS DE REVESTIMENTO DAS JUNTAS |  |  | M
06.020.0560-A | MONTAGEM E ASSENTAMENTO DE TUBULACAO DE CHAPA DE ACO DE 5/16 | " DE ESPESSURA,COM 6,00M DE COMPRIMENTO E 1200MM DE DIAMETRO | ,INCLUSIVE SOLDA E REVESTIMENTO DAS JUNTAS,EXCLUSIVE FORNECI | MENTO DOS TUBOS E DOS MATERIAIS DE REVESTIMENTO DAS JUNTAS |  |  | M
06.020.0565-0 | MONTAGEM E ASSENTAMENTO DE TUBULACAO DE CHAPA DE ACO DE 3/8" | DE ESPESSURA,COM 6,00M DE COMPRIMENTO E 300MM DE DIAMETRO,I | NCLUSIVE SOLDA E REVESTIMENTO DAS JUNTAS,EXCLUSIVE FORNECIME | NTO DOS TUBOS E DOS MATERIAIS DE REVESTIMENTO DAS JUNTAS |  |  | M
06.020.0565-A | MONTAGEM E ASSENTAMENTO DE TUBULACAO DE CHAPA DE ACO DE 3/8" | DE ESPESSURA,COM 6,00M DE COMPRIMENTO E 300MM DE DIAMETRO,I | NCLUSIVE SOLDA E REVESTIMENTO DAS JUNTAS,EXCLUSIVE FORNECIME | NTO DOS TUBOS E DOS MATERIAIS DE REVESTIMENTO DAS JUNTAS |  |  | M
06.020.0566-0 | MONTAGEM E ASSENTAMENTO DE TUBULACAO DE CHAPA DE ACO DE 3/8" | DE ESPESSURA,COM 6,00M DE COMPRIMENTO E 350MM DE DIAMETRO,I | NCLUSIVE SOLDA E REVESTIMENTO DAS JUNTAS,EXCLUSIVE FORNECIME | NTO DOS TUBOS E DOS MATERIAIS DE REVESTIMENTO DAS JUNTAS |  |  | M
06.020.0566-A | MONTAGEM E ASSENTAMENTO DE TUBULACAO DE CHAPA DE ACO DE 3/8" | DE ESPESSURA,COM 6,00M DE COMPRIMENTO E 350MM DE DIAMETRO,I | NCLUSIVE SOLDA E REVESTIMENTO DAS JUNTAS,EXCLUSIVE FORNECIME | NTO DOS TUBOS E DOS MATERIAIS DE REVESTIMENTO DAS JUNTAS |  |  | M
06.020.0567-0 | MONTAGEM E ASSENTAMENTO DE TUBULACAO DE CHAPA DE ACO DE 3/8" | DE ESPESSURA,COM 6,00M DE COMPRIMENTO E 400MM DE DIAMETRO,I | NCLUSIVE SOLDA E REVESTIMENTO DAS JUNTAS,EXCLUSIVE FORNECIME | NTO DOS TUBOS E DOS MATERIAIS DE REVESTIMENTO DAS JUNTAS |  |  | M
06.020.0567-A | MONTAGEM E ASSENTAMENTO DE TUBULACAO DE CHAPA DE ACO DE 3/8" | DE ESPESSURA,COM 6,00M DE COMPRIMENTO E 400MM DE DIAMETRO,I | NCLUSIVE SOLDA E REVESTIMENTO DAS JUNTAS,EXCLUSIVE FORNECIME | NTO DOS TUBOS E DOS MATERIAIS DE REVESTIMENTO DAS JUNTAS |  |  | M
06.020.0568-0 | MONTAGEM E ASSENTAMENTO DE TUBULACAO DE CHAPA DE ACO DE 3/8" | DE ESPESSURA,COM 6,00M DE COMPRIMENTO E 450MM DE DIAMETRO,I | NCLUSIVE SOLDA E REVESTIMENTO DAS JUNTAS,EXCLUSIVE FORNECIME | NTO DOS TUBOS E DOS MATERIAIS DE REVESTIMENTO DAS JUNTAS |  |  | M
06.020.0568-A | MONTAGEM E ASSENTAMENTO DE TUBULACAO DE CHAPA DE ACO DE 3/8" | DE ESPESSURA,COM 6,00M DE COMPRIMENTO E 450MM DE DIAMETRO,I | NCLUSIVE SOLDA E REVESTIMENTO DAS JUNTAS,EXCLUSIVE FORNECIME | NTO DOS TUBOS E DOS MATERIAIS DE REVESTIMENTO DAS JUNTAS |  |  | M
06.020.0569-0 | MONTAGEM E ASSENTAMENTO DE TUBULACAO DE CHAPA DE ACO DE 3/8" | DE ESPESSURA,COM 6,00M DE COMPRIMENTO E 500MM DE DIAMETRO,I | NCLUSIVE SOLDA E REVESTIMENTO DAS JUNTAS,EXCLUSIVE FORNECIME | NTO DOS TUBOS E DOS MATERIAIS DE REVESTIMENTO DAS JUNTAS |  |  | M
06.020.0569-A | MONTAGEM E ASSENTAMENTO DE TUBULACAO DE CHAPA DE ACO DE 3/8" | DE ESPESSURA,COM 6,00M DE COMPRIMENTO E 500MM DE DIAMETRO,I | NCLUSIVE SOLDA E REVESTIMENTO DAS JUNTAS,EXCLUSIVE FORNECIME | NTO DOS TUBOS E DOS MATERIAIS DE REVESTIMENTO DAS JUNTAS |  |  | M
06.020.0570-0 | MONTAGEM E ASSENTAMENTO DE TUBULACAO DE CHAPA DE ACO DE 3/8" | DE ESPESSURA,COM 6,00M DE COMPRIMENTO E 600MM DE DIAMETRO,I | NCLUSIVE SOLDA E REVESTIMENTO DAS JUNTAS,EXCLUSIVE FORNECIME | NTO DOS TUBOS E DOS MATERIAIS DE REVESTIMENTO DAS JUNTAS |  |  | M
06.020.0570-A | MONTAGEM E ASSENTAMENTO DE TUBULACAO DE CHAPA DE ACO DE 3/8" | DE ESPESSURA,COM 6,00M DE COMPRIMENTO E 600MM DE DIAMETRO,I | NCLUSIVE SOLDA E REVESTIMENTO DAS JUNTAS,EXCLUSIVE FORNECIME | NTO DOS TUBOS E DOS MATERIAIS DE REVESTIMENTO DAS JUNTAS |  |  | M
06.020.0572-0 | MONTAGEM E ASSENTAMENTO DE TUBULACAO DE CHAPA DE ACO DE 3/8" | DE ESPESSURA,COM 6,00M DE COMPRIMENTO E 700MM DE DIAMETRO,I | NCLUSIVE SOLDA E REVESTIMENTO DAS JUNTAS,EXCLUSIVE FORNECIME | NTO DOS TUBOS E DOS MATERIAIS DE REVESTIMENTO DAS JUNTAS |  |  | M
06.020.0572-A | MONTAGEM E ASSENTAMENTO DE TUBULACAO DE CHAPA DE ACO DE 3/8" | DE ESPESSURA,COM 6,00M DE COMPRIMENTO E 700MM DE DIAMETRO,I | NCLUSIVE SOLDA E REVESTIMENTO DAS JUNTAS,EXCLUSIVE FORNECIME | NTO DOS TUBOS E DOS MATERIAIS DE REVESTIMENTO DAS JUNTAS |  |  | M
06.020.0574-0 | MONTAGEM E ASSENTAMENTO DE TUBULACAO DE CHAPA DE ACO DE 3/8" | DE ESPESSURA,COM 6,00M DE COMPRIMENTO E 800MM DE DIAMETRO,I | NCLUSIVE SOLDA E REVESTIMENTO DAS JUNTAS,EXCLUSIVE FORNECIME | NTO DOS TUBOS E DOS MATERIAIS DE REVESTIMENTO DAS JUNTAS |  |  | M
06.020.0574-A | MONTAGEM E ASSENTAMENTO DE TUBULACAO DE CHAPA DE ACO DE 3/8" | DE ESPESSURA,COM 6,00M DE COMPRIMENTO E 800MM DE DIAMETRO,I | NCLUSIVE SOLDA E REVESTIMENTO DAS JUNTAS,EXCLUSIVE FORNECIME | NTO DOS TUBOS E DOS MATERIAIS DE REVESTIMENTO DAS JUNTAS |  |  | M
06.020.0576-0 | MONTAGEM E ASSENTAMENTO DE TUBULACAO DE CHAPA DE ACO DE 3/8" | DE ESPESSURA,COM 6,00M DE COMPRIMENTO E 900MM DE DIAMETRO,I | NCLUSIVE SOLDA E REVESTIMENTO DAS JUNTAS,EXCLUSIVE FORNECIME | NTO DOS TUBOS E DOS MATERIAIS DE REVESTIMENTO DAS JUNTAS |  |  | M
06.020.0576-A | MONTAGEM E ASSENTAMENTO DE TUBULACAO DE CHAPA DE ACO DE 3/8" | DE ESPESSURA,COM 6,00M DE COMPRIMENTO E 900MM DE DIAMETRO,I | NCLUSIVE SOLDA E REVESTIMENTO DAS JUNTAS,EXCLUSIVE FORNECIME | NTO DOS TUBOS E DOS MATERIAIS DE REVESTIMENTO DAS JUNTAS |  |  | M
06.020.0578-0 | MONTAGEM E ASSENTAMENTO DE TUBULACAO DE CHAPA DE ACO DE 3/8" | DE ESPESSURA,COM 6,00M DE COMPRIMENTO E 1000MM DE DIAMETRO, | INCLUSIVE SOLDA E REVESTIMENTO DAS JUNTAS,EXCLUSIVE FORNECIM | ENTO DOS TUBOS E DOS MATERIAIS DE REVESTIMENTO DAS JUNTAS |  |  | M
06.020.0578-A | MONTAGEM E ASSENTAMENTO DE TUBULACAO DE CHAPA DE ACO DE 3/8" | DE ESPESSURA,COM 6,00M DE COMPRIMENTO E 1000MM DE DIAMETRO, | INCLUSIVE SOLDA E REVESTIMENTO DAS JUNTAS,EXCLUSIVE FORNECIM | ENTO DOS TUBOS E DOS MATERIAIS DE REVESTIMENTO DAS JUNTAS |  |  | M
06.020.0580-0 | MONTAGEM E ASSENTAMENTO DE TUBULACAO DE CHAPA DE ACO DE 3/8" | DE ESPESSURA,COM 6,00M DE COMPRIMENTO E 1200MM DE DIAMETRO, | INCLUSIVE SOLDA E REVESTIMENTO DAS JUNTAS,EXCLUSIVE FORNECIM | ENTO DOS TUBOS E DOS MATERIAIS DE REVESTIMENTO DAS JUNTAS |  |  | M
06.020.0580-A | MONTAGEM E ASSENTAMENTO DE TUBULACAO DE CHAPA DE ACO DE 3/8" | DE ESPESSURA,COM 6,00M DE COMPRIMENTO E 1200MM DE DIAMETRO, | INCLUSIVE SOLDA E REVESTIMENTO DAS JUNTAS,EXCLUSIVE FORNECIM | ENTO DOS TUBOS E DOS MATERIAIS DE REVESTIMENTO DAS JUNTAS |  |  | M
06.020.0582-0 | MONTAGEM E ASSENTAMENTO DE TUBULACAO DE CHAPA DE ACO DE 3/8" | DE ESPESSURA,COM 6,00M DE COMPRIMENTO E 1300MM DE DIAMETRO, | INCLUSIVE SOLDA E REVESTIMENTO DAS JUNTAS,EXCLUSIVE FORNECIM | ENTO DOS TUBOS E DOS MATERIAIS DE REVESTIMENTO DAS JUNTAS |  |  | M
06.020.0582-A | MONTAGEM E ASSENTAMENTO DE TUBULACAO DE CHAPA DE ACO DE 3/8" | DE ESPESSURA,COM 6,00M DE COMPRIMENTO E 1300MM DE DIAMETRO, | INCLUSIVE SOLDA E REVESTIMENTO DAS JUNTAS,EXCLUSIVE FORNECIM | ENTO DOS TUBOS E DOS MATERIAIS DE REVESTIMENTO DAS JUNTAS |  |  | M
06.020.0584-0 | MONTAGEM E ASSENTAMENTO DE TUBULACAO DE CHAPA DE ACO DE 3/8" | DE ESPESSURA,COM 6,00M DE COMPRIMENTO E 1500MM DE DIAMETRO, | INCLUSIVE SOLDA E REVESTIMENTO DAS JUNTAS,EXCLUSIVE FORNECIM | ENTO DOS TUBOS E DOS MATERIAIS DE REVESTIMENTO DAS JUNTAS |  |  | M
06.020.0584-A | MONTAGEM E ASSENTAMENTO DE TUBULACAO DE CHAPA DE ACO DE 3/8" | DE ESPESSURA,COM 6,00M DE COMPRIMENTO E 1500MM DE DIAMETRO, | INCLUSIVE SOLDA E REVESTIMENTO DAS JUNTAS,EXCLUSIVE FORNECIM | ENTO DOS TUBOS E DOS MATERIAIS DE REVESTIMENTO DAS JUNTAS |  |  | M
06.020.0586-0 | MONTAGEM E ASSENTAMENTO DE TUBULACAO DE CHAPA DE ACO DE 3/8" | DE ESPESSURA,COM 6,00M DE COMPRIMENTO E 2000MM DE DIAMETRO, | INCLUSIVE SOLDA E REVESTIMENTO DAS JUNTAS,EXCLUSIVE FORNECIM | ENTO DOS TUBOS E DOS MATERIAIS DE REVESTIMENTO DAS JUNTAS |  |  | M
06.020.0586-A | MONTAGEM E ASSENTAMENTO DE TUBULACAO DE CHAPA DE ACO DE 3/8" | DE ESPESSURA,COM 6,00M DE COMPRIMENTO E 2000MM DE DIAMETRO, | INCLUSIVE SOLDA E REVESTIMENTO DAS JUNTAS,EXCLUSIVE FORNECIM | ENTO DOS TUBOS E DOS MATERIAIS DE REVESTIMENTO DAS JUNTAS |  |  | M
06.020.0588-0 | MONTAGEM E ASSENTAMENTO DE TUBULACAO DE CHAPA DE ACO DE 3/8" | DE ESPESSURA,COM 6,00M DE COMPRIMENTO E 2500MM DE DIAMETRO, | INCLUSIVE SOLDA E REVESTIMENTO DAS JUNTAS,EXCLUSIVE FORNECIM | ENTO DOS TUBOS E DOS MATERIAIS DE REVESTIMENTO DAS JUNTAS |  |  | M
06.020.0588-A | MONTAGEM E ASSENTAMENTO DE TUBULACAO DE CHAPA DE ACO DE 3/8" | DE ESPESSURA,COM 6,00M DE COMPRIMENTO E 2500MM DE DIAMETRO, | INCLUSIVE SOLDA E REVESTIMENTO DAS JUNTAS,EXCLUSIVE FORNECIM | ENTO DOS TUBOS E DOS MATERIAIS DE REVESTIMENTO DAS JUNTAS |  |  | M
06.020.0592-0 | MONTAGEM E ASSENTAMENTO DE TUBULACAO DE CHAPA DE ACO DE 1/2" | DE ESPESSURA,COM 6,00M DE COMPRIMENTO E 500MM DE DIAMETRO,IN | CLUSIVE SOLDA E REVESTIMENTO DAS JUNTAS,EXCLUSIVE FORNECIMEN | TO DOS TUBOS E DOS MATERIAIS DE REVESTIMENTO DAS JUNTAS |  |  | M
06.020.0592-A | MONTAGEM E ASSENTAMENTO DE TUBULACAO DE CHAPA DE ACO DE 1/2" | DE ESPESSURA,COM 6,00M DE COMPRIMENTO E 500MM DE DIAMETRO,IN | CLUSIVE SOLDA E REVESTIMENTO DAS JUNTAS,EXCLUSIVE FORNECIMEN | TO DOS TUBOS E DOS MATERIAIS DE REVESTIMENTO DAS JUNTAS |  |  | M
06.020.0594-0 | MONTAGEM E ASSENTAMENTO DE TUBULACAO DE CHAPA DE ACO DE 1/2" | DE ESPESSURA,COM 6,00M DE COMPRIMENTO E 600MM DE DIAMETRO,I | NCLUSIVE SOLDA E REVESTIMENTO DAS JUNTAS,EXCLUSIVE FORNECIME | NTO DOS TUBOS E DOS MATERIAIS DE REVESTIMENTO DAS JUNTAS |  |  | M
06.020.0594-A | MONTAGEM E ASSENTAMENTO DE TUBULACAO DE CHAPA DE ACO DE 1/2" | DE ESPESSURA,COM 6,00M DE COMPRIMENTO E 600MM DE DIAMETRO,I | NCLUSIVE SOLDA E REVESTIMENTO DAS JUNTAS,EXCLUSIVE FORNECIME | NTO DOS TUBOS E DOS MATERIAIS DE REVESTIMENTO DAS JUNTAS |  |  | M
06.020.0596-0 | MONTAGEM E ASSENTAMENTO DE TUBULACAO DE CHAPA DE ACO DE 1/2" | DE ESPESSURA,COM 6,00M DE COMPRIMENTO E 700MM DE DIAMETRO,I | NCLUSIVE SOLDA E REVESTIMENTO DAS JUNTAS,EXCLUSIVE FORNECIME | NTO DOS TUBOS E DOS MATERIAIS DE REVESTIMENTO DAS JUNTAS |  |  | M
06.020.0596-A | MONTAGEM E ASSENTAMENTO DE TUBULACAO DE CHAPA DE ACO DE 1/2" | DE ESPESSURA,COM 6,00M DE COMPRIMENTO E 700MM DE DIAMETRO,I | NCLUSIVE SOLDA E REVESTIMENTO DAS JUNTAS,EXCLUSIVE FORNECIME | NTO DOS TUBOS E DOS MATERIAIS DE REVESTIMENTO DAS JUNTAS |  |  | M
06.020.0598-0 | MONTAGEM E ASSENTAMENTO DE TUBULACAO DE CHAPA DE ACO DE 1/2" | DE ESPESSURA,COM 6,00M DE COMPRIMENTO E 800MM DE DIAMETRO,I | NCLUSIVE SOLDA E REVESTIMENTO DAS JUNTAS,EXCLUSIVE FORNECIME | NTO DOS TUBOS E DOS MATERIAIS DE REVESTIMENTO DAS JUNTAS |  |  | M
06.020.0598-A | MONTAGEM E ASSENTAMENTO DE TUBULACAO DE CHAPA DE ACO DE 1/2" | DE ESPESSURA,COM 6,00M DE COMPRIMENTO E 800MM DE DIAMETRO,I | NCLUSIVE SOLDA E REVESTIMENTO DAS JUNTAS,EXCLUSIVE FORNECIME | NTO DOS TUBOS E DOS MATERIAIS DE REVESTIMENTO DAS JUNTAS |  |  | M
06.020.0600-0 | MONTAGEM E ASSENTAMENTO DE TUBULACAO DE CHAPA DE ACO DE 1/2" | DE ESPESSURA,COM 6,00M DE COMPRIMENTO E 900MM DE DIAMETRO,I | NCLUSIVE SOLDA E REVESTIMENTO DAS JUNTAS,EXCLUSIVE FORNECIME | NTO DOS TUBOS E DOS MATERIAIS DE REVESTIMENTO DAS JUNTAS |  |  | M
06.020.0600-A | MONTAGEM E ASSENTAMENTO DE TUBULACAO DE CHAPA DE ACO DE 1/2" | DE ESPESSURA,COM 6,00M DE COMPRIMENTO E 900MM DE DIAMETRO,I | NCLUSIVE SOLDA E REVESTIMENTO DAS JUNTAS,EXCLUSIVE FORNECIME | NTO DOS TUBOS E DOS MATERIAIS DE REVESTIMENTO DAS JUNTAS |  |  | M
06.020.0602-0 | MONTAGEM E ASSENTAMENTO DE TUBULACAO DE CHAPA DE ACO DE 1/2" | DE ESPESSURA,COM 6,00M DE COMPRIMENTO E 1000MM DE DIAMETRO, | INCLUSIVE SOLDA E REVESTIMENTO DAS JUNTAS,EXCLUSIVE FORNECIM | ENTO DOS TUBOS E DOS MATERIAIS DE REVESTIMENTO DAS JUNTAS |  |  | M
06.020.0602-A | MONTAGEM E ASSENTAMENTO DE TUBULACAO DE CHAPA DE ACO DE 1/2" | DE ESPESSURA,COM 6,00M DE COMPRIMENTO E 1000MM DE DIAMETRO, | INCLUSIVE SOLDA E REVESTIMENTO DAS JUNTAS,EXCLUSIVE FORNECIM | ENTO DOS TUBOS E DOS MATERIAIS DE REVESTIMENTO DAS JUNTAS |  |  | M
06.020.0604-0 | MONTAGEM E ASSENTAMENTO DE TUBULACAO DE CHAPA DE ACO DE 1/2" | DE ESPESSURA,COM 6,00M DE COMPRIMENTO E 1200MM DE DIAMETRO, | INCLUSIVE SOLDA E REVESTIMENTO DAS JUNTAS,EXCLUSIVE FORNECIM | ENTO DOS TUBOS E DOS MATERIAIS DE REVESTIMENTO DAS JUNTAS |  |  | M
06.020.0604-A | MONTAGEM E ASSENTAMENTO DE TUBULACAO DE CHAPA DE ACO DE 1/2" | DE ESPESSURA,COM 6,00M DE COMPRIMENTO E 1200MM DE DIAMETRO, | INCLUSIVE SOLDA E REVESTIMENTO DAS JUNTAS,EXCLUSIVE FORNECIM | ENTO DOS TUBOS E DOS MATERIAIS DE REVESTIMENTO DAS JUNTAS |  |  | M
06.020.0606-0 | MONTAGEM E ASSENTAMENTO DE TUBULACAO DE CHAPA DE ACO DE 1/2" | DE ESPESSURA,COM 6,00M DE COMPRIMENTO E 1500MM DE DIAMETRO, | INCLUSIVE SOLDA E REVESTIMENTO DAS JUNTAS,EXCLUSIVE FORNECIM | ENTO DOS TUBOS E DOS MATERIAIS DE REVESTIMENTO DAS JUNTAS |  |  | M
06.020.0606-A | MONTAGEM E ASSENTAMENTO DE TUBULACAO DE CHAPA DE ACO DE 1/2" | DE ESPESSURA,COM 6,00M DE COMPRIMENTO E 1500MM DE DIAMETRO, | INCLUSIVE SOLDA E REVESTIMENTO DAS JUNTAS,EXCLUSIVE FORNECIM | ENTO DOS TUBOS E DOS MATERIAIS DE REVESTIMENTO DAS JUNTAS |  |  | M
06.020.0608-0 | MONTAGEM E ASSENTAMENTO DE TUBULACAO DE CHAPA DE ACO DE 1/2" | DE ESPESSURA,COM 6,00M DE COMPRIMENTO E 1750MM DE DIAMETRO, | INCLUSIVE SOLDA E REVESTIMENTO DAS JUNTAS,EXCLUSIVE FORNECIM | ENTO DOS TUBOS E DOS MATERIAIS DE REVESTIMENTO DAS JUNTAS |  |  | M
06.020.0608-A | MONTAGEM E ASSENTAMENTO DE TUBULACAO DE CHAPA DE ACO DE 1/2" | DE ESPESSURA,COM 6,00M DE COMPRIMENTO E 1750MM DE DIAMETRO, | INCLUSIVE SOLDA E REVESTIMENTO DAS JUNTAS,EXCLUSIVE FORNECIM | ENTO DOS TUBOS E DOS MATERIAIS DE REVESTIMENTO DAS JUNTAS |  |  | M
06.020.0610-0 | MONTAGEM E ASSENTAMENTO DE TUBULACAO DE CHAPA DE ACO DE 1/2" | DE ESPESSURA,COM 6,00M DE COMPRIMENTO E 1800MM DE DIAMETRO, | INCLUSIVE SOLDA E REVESTIMENTO DAS JUNTAS,EXCLUSIVE FORNECIM | ENTO DOS TUBOS E DOS MATERIAIS DE REVESTIMENTO DAS JUNTAS |  |  | M
06.020.0610-A | MONTAGEM E ASSENTAMENTO DE TUBULACAO DE CHAPA DE ACO DE 1/2" | DE ESPESSURA,COM 6,00M DE COMPRIMENTO E 1800MM DE DIAMETRO, | INCLUSIVE SOLDA E REVESTIMENTO DAS JUNTAS,EXCLUSIVE FORNECIM | ENTO DOS TUBOS E DOS MATERIAIS DE REVESTIMENTO DAS JUNTAS |  |  | M
06.020.0612-0 | MONTAGEM E ASSENTAMENTO DE TUBULACAO DE CHAPA DE ACO DE 1/2" | DE ESPESSURA,COM 6,00M DE COMPRIMENTO E 2000MM DE DIAMETRO, | INCLUSIVE SOLDA E REVESTIMENTO DAS JUNTAS,EXCLUSIVE FORNECIM | ENTO DOS TUBOS E DOS MATERIAIS DE REVESTIMENTO DAS JUNTAS |  |  | M
06.020.0612-A | MONTAGEM E ASSENTAMENTO DE TUBULACAO DE CHAPA DE ACO DE 1/2" | DE ESPESSURA,COM 6,00M DE COMPRIMENTO E 2000MM DE DIAMETRO, | INCLUSIVE SOLDA E REVESTIMENTO DAS JUNTAS,EXCLUSIVE FORNECIM | ENTO DOS TUBOS E DOS MATERIAIS DE REVESTIMENTO DAS JUNTAS |  |  | M
06.020.0614-0 | MONTAGEM E ASSENTAMENTO DE TUBULACAO DE CHAPA DE ACO DE 1/2" | DE ESPESSURA,COM 6,00M DE COMPRIMENTO E 2500MM DE DIAMETRO, | INCLUSIVE SOLDA E REVESTIMENTO DAS JUNTAS,EXCLUSIVE FORNECIM | ENTO DOS TUBOS E DOS MATERIAIS DE REVESTIMENTO DAS JUNTAS |  |  | M
06.020.0614-A | MONTAGEM E ASSENTAMENTO DE TUBULACAO DE CHAPA DE ACO DE 1/2" | DE ESPESSURA,COM 6,00M DE COMPRIMENTO E 2500MM DE DIAMETRO, | INCLUSIVE SOLDA E REVESTIMENTO DAS JUNTAS,EXCLUSIVE FORNECIM | ENTO DOS TUBOS E DOS MATERIAIS DE REVESTIMENTO DAS JUNTAS |  |  | M
06.020.0616-0 | MONTAGEM E ASSENTAMENTO DE TUBULACAO DE CHAPA DE ACO DE 5/8" | DE ESPESSURA,COM 6,00M DE COMPRIMENTO E 1800MM DE DIAMETRO, | INCLUSIVE SOLDA E REVESTIMENTO DAS JUNTAS,EXCLUSIVE FORNECIM | ENTO DOS TUBOS E DOS MATERIAIS DE REVESTIMENTO DAS JUNTAS |  |  | M
06.020.0616-A | MONTAGEM E ASSENTAMENTO DE TUBULACAO DE CHAPA DE ACO DE 5/8" | DE ESPESSURA,COM 6,00M DE COMPRIMENTO E 1800MM DE DIAMETRO, | INCLUSIVE SOLDA E REVESTIMENTO DAS JUNTAS,EXCLUSIVE FORNECIM | ENTO DOS TUBOS E DOS MATERIAIS DE REVESTIMENTO DAS JUNTAS |  |  | M
06.020.0618-0 | MONTAGEM E ASSENTAMENTO DE TUBULACAO DE CHAPA DE ACO DE 5/8" | DE ESPESSURA,COM 6,00M DE COMPRIMENTO E 2000MM DE DIAMETRO, | INCLUSIVE SOLDA E REVESTIMENTO DAS JUNTAS,EXCLUSIVE FORNECIM | ENTO DOS TUBOS E DOS MATERIAIS DE REVESTIMENTO DAS JUNTAS |  |  | M
06.020.0618-A | MONTAGEM E ASSENTAMENTO DE TUBULACAO DE CHAPA DE ACO DE 5/8" | DE ESPESSURA,COM 6,00M DE COMPRIMENTO E 2000MM DE DIAMETRO, | INCLUSIVE SOLDA E REVESTIMENTO DAS JUNTAS,EXCLUSIVE FORNECIM | ENTO DOS TUBOS E DOS MATERIAIS DE REVESTIMENTO DAS JUNTAS |  |  | M
06.020.0620-0 | MONTAGEM E ASSENTAMENTO DE TUBULACAO DE CHAPA DE ACO DE 5/8" | DE ESPESSURA,COM 6,00M DE COMPRIMENTO E 2500MM DE DIAMETRO, | INCLUSIVE SOLDA E REVESTIMENTO DAS JUNTAS,EXCLUSIVE FORNECIM | ENTO DOS TUBOS E DOS MATERIAIS DE REVESTIMENTO DAS JUNTAS |  |  | M
06.020.0620-A | MONTAGEM E ASSENTAMENTO DE TUBULACAO DE CHAPA DE ACO DE 5/8" | DE ESPESSURA,COM 6,00M DE COMPRIMENTO E 2500MM DE DIAMETRO, | INCLUSIVE SOLDA E REVESTIMENTO DAS JUNTAS,EXCLUSIVE FORNECIM | ENTO DOS TUBOS E DOS MATERIAIS DE REVESTIMENTO DAS JUNTAS |  |  | M
06.020.0625-0 | MONTAGEM E ASSENTAMENTO DE TUBULACAO DE CHAPA DE ACO DE 3/16 | " DE ESPESSURA,COM 12,00M DE COMPRIMENTO E 150MM DE DIAMETRO | ,INCLUSIVE SOLDA E REVESTIMENTO DAS JUNTAS,EXCLUSIVE FORNECI | MENTO DOS TUBOS E DOS MATERIAIS DE REVESTIMENTO DAS JUNTAS |  |  | M
06.020.0625-A | MONTAGEM E ASSENTAMENTO DE TUBULACAO DE CHAPA DE ACO DE 3/16 | " DE ESPESSURA,COM 12,00M DE COMPRIMENTO E 150MM DE DIAMETRO | ,INCLUSIVE SOLDA E REVESTIMENTO DAS JUNTAS,EXCLUSIVE FORNECI | MENTO DOS TUBOS E DOS MATERIAIS DE REVESTIMENTO DAS JUNTAS |  |  | M
06.020.0626-0 | MONTAGEM E ASSENTAMENTO DE TUBULACAO DE CHAPA DE ACO DE 3/16 | " DE ESPESSURA,COM 12,00M DE COMPRIMENTO E 200MM DE DIAMETRO | ,INCLUSIVE SOLDA E REVESTIMENTO DAS JUNTAS,EXCLUSIVE FORNECI | MENTO DOS TUBOS E DOS MATERIAIS DE REVESTIMENTO DAS JUNTAS |  |  | M
06.020.0626-A | MONTAGEM E ASSENTAMENTO DE TUBULACAO DE CHAPA DE ACO DE 3/16 | " DE ESPESSURA,COM 12,00M DE COMPRIMENTO E 200MM DE DIAMETRO | ,INCLUSIVE SOLDA E REVESTIMENTO DAS JUNTAS,EXCLUSIVE FORNECI | MENTO DOS TUBOS E DOS MATERIAIS DE REVESTIMENTO DAS JUNTAS |  |  | M
06.020.0627-0 | MONTAGEM E ASSENTAMENTO DE TUBULACAO DE CHAPA DE ACO DE 3/16 | " DE ESPESSURA,COM 12,00M DE COMPRIMENTO E 250MM DE DIAMETRO | ,INCLUSIVE SOLDA E REVESTIMENTO DAS JUNTAS,EXCLUSIVE FORNECI | MENTO DOS TUBOS E DOS MATERIAIS DE REVESTIMENTO DAS JUNTAS |  |  | M
06.020.0627-A | MONTAGEM E ASSENTAMENTO DE TUBULACAO DE CHAPA DE ACO DE 3/16 | " DE ESPESSURA,COM 12,00M DE COMPRIMENTO E 250MM DE DIAMETRO | ,INCLUSIVE SOLDA E REVESTIMENTO DAS JUNTAS,EXCLUSIVE FORNECI | MENTO DOS TUBOS E DOS MATERIAIS DE REVESTIMENTO DAS JUNTAS |  |  | M
06.020.0628-0 | MONTAGEM E ASSENTAMENTO DE TUBULACAO DE CHAPA DE ACO DE 3/16 | " DE ESPESSURA,COM 12,00M DE COMPRIMENTO E 300MM DE DIAMETRO | ,INCLUSIVE SOLDA E REVESTIMENTO DAS JUNTAS,EXCLUSIVE FORNECI | MENTO DOS TUBOS E DOS MATERIAIS DE REVESTIMENTO DAS JUNTAS |  |  | M
06.020.0628-A | MONTAGEM E ASSENTAMENTO DE TUBULACAO DE CHAPA DE ACO DE 3/16 | " DE ESPESSURA,COM 12,00M DE COMPRIMENTO E 300MM DE DIAMETRO | ,INCLUSIVE SOLDA E REVESTIMENTO DAS JUNTAS,EXCLUSIVE FORNECI | MENTO DOS TUBOS E DOS MATERIAIS DE REVESTIMENTO DAS JUNTAS |  |  | M
06.020.0629-0 | MONTAGEM E ASSENTAMENTO DE TUBULACAO DE CHAPA DE ACO DE 3/16 | " DE ESPESSURA,COM 12,00M DE COMPRIMENTO E 350MM DE DIAMETRO | ,INCLUSIVE SOLDA E REVESTIMENTO DAS JUNTAS,EXCLUSIVE FORNECI | MENTO DOS TUBOS E DOS MATERIAIS DE REVESTIMENTO DAS JUNTAS |  |  | M
06.020.0629-A | MONTAGEM E ASSENTAMENTO DE TUBULACAO DE CHAPA DE ACO DE 3/16 | " DE ESPESSURA,COM 12,00M DE COMPRIMENTO E 350MM DE DIAMETRO | ,INCLUSIVE SOLDA E REVESTIMENTO DAS JUNTAS,EXCLUSIVE FORNECI | MENTO DOS TUBOS E DOS MATERIAIS DE REVESTIMENTO DAS JUNTAS |  |  | M
06.020.0630-0 | MONTAGEM E ASSENTAMENTO DE TUBULACAO DE CHAPA DE ACO DE 3/16 | " DE ESPESSURA,COM 12,00M DE COMPRIMENTO E 400MM DE DIAMETRO | ,INCLUSIVE SOLDA E REVESTIMENTO DAS JUNTAS,EXCLUSIVE FORNECI | MENTO DOS TUBOS E DOS MATERIAIS DE REVESTIMENTO DAS JUNTAS |  |  | M
06.020.0630-A | MONTAGEM E ASSENTAMENTO DE TUBULACAO DE CHAPA DE ACO DE 3/16 | " DE ESPESSURA,COM 12,00M DE COMPRIMENTO E 400MM DE DIAMETRO | ,INCLUSIVE SOLDA E REVESTIMENTO DAS JUNTAS,EXCLUSIVE FORNECI | MENTO DOS TUBOS E DOS MATERIAIS DE REVESTIMENTO DAS JUNTAS |  |  | M
06.020.0631-0 | MONTAGEM E ASSENTAMENTO DE TUBULACAO DE CHAPA DE ACO DE 3/16 | " DE ESPESSURA COM 12,00M DE COMPRIMENTO E 450MM DE DIAMETRO | ,INCLUSIVE SOLDA E REVESTIMENTO DAS JUNTAS,EXCLUSIVE FORNECI | MENTO DOS TUBOS E DOS MATERIAIS DE REVESTIMENTO DAS JUNTAS |  |  | M
06.020.0631-A | MONTAGEM E ASSENTAMENTO DE TUBULACAO DE CHAPA DE ACO DE 3/16 | " DE ESPESSURA COM 12,00M DE COMPRIMENTO E 450MM DE DIAMETRO | ,INCLUSIVE SOLDA E REVESTIMENTO DAS JUNTAS,EXCLUSIVE FORNECI | MENTO DOS TUBOS E DOS MATERIAIS DE REVESTIMENTO DAS JUNTAS |  |  | M
06.020.0632-0 | MONTAGEM E ASSENTAMENTO DE TUBULACAO DE CHAPA DE ACO DE 3/16 | " DE ESPESSURA,COM 12,00M DE COMPRIMENTO E 500MM DE DIAMETRO | ,INCLUSIVE SOLDA E REVESTIMENTO DAS JUNTAS,EXCLUSIVE FORNECI | MENTO DOS TUBOS E DOS MATERIAIS DE REVESTIMENTO DAS JUNTAS |  |  | M
06.020.0632-A | MONTAGEM E ASSENTAMENTO DE TUBULACAO DE CHAPA DE ACO DE 3/16 | " DE ESPESSURA,COM 12,00M DE COMPRIMENTO E 500MM DE DIAMETRO | ,INCLUSIVE SOLDA E REVESTIMENTO DAS JUNTAS,EXCLUSIVE FORNECI | MENTO DOS TUBOS E DOS MATERIAIS DE REVESTIMENTO DAS JUNTAS |  |  | M
06.020.0636-0 | MONTAGEM E ASSENTAMENTO DE TUBULACAO DE CHAPA DE ACO DE 1/4" | DE ESPESSURA,COM 12,00M DE COMPRIMENTO E 150MM DE DIAMETRO, | INCLUSIVE SOLDA E REVESTIMENTO DAS JUNTAS,EXCLUSIVE FORNECIM | ENTO DOS TUBOS E DOS MATERIAIS DE REVESTIMENTO DAS JUNTAS |  |  | M
06.020.0636-A | MONTAGEM E ASSENTAMENTO DE TUBULACAO DE CHAPA DE ACO DE 1/4" | DE ESPESSURA,COM 12,00M DE COMPRIMENTO E 150MM DE DIAMETRO, | INCLUSIVE SOLDA E REVESTIMENTO DAS JUNTAS,EXCLUSIVE FORNECIM | ENTO DOS TUBOS E DOS MATERIAIS DE REVESTIMENTO DAS JUNTAS |  |  | M
06.020.0637-0 | MONTAGEM E ASSENTAMENTO DE TUBULACAO DE CHAPA DE ACO DE 1/4" | DE ESPESSURA,COM 12,00M DE COMPRIMENTO E 200MM DE DIAMETRO, | INCLUSIVE SOLDA E REVESTIMENTO DAS JUNTAS,EXCLUSIVE FORNECIM | ENTO DOS TUBOS E DOS MATERIAIS DE REVESTIMENTO DAS JUNTAS |  |  | M
06.020.0637-A | MONTAGEM E ASSENTAMENTO DE TUBULACAO DE CHAPA DE ACO DE 1/4" | DE ESPESSURA,COM 12,00M DE COMPRIMENTO E 200MM DE DIAMETRO, | INCLUSIVE SOLDA E REVESTIMENTO DAS JUNTAS,EXCLUSIVE FORNECIM | ENTO DOS TUBOS E DOS MATERIAIS DE REVESTIMENTO DAS JUNTAS |  |  | M
06.020.0638-0 | MONTAGEM E ASSENTAMENTO DE TUBULACAO DE CHAPA DE ACO DE 1/4" | DE ESPESSURA,COM 12,00M DE COMPRIMENTO E 250MM DE DIAMETRO, | INCLUSIVE SOLDA E REVESTIMENTO DAS JUNTAS,EXCLUSIVE FORNECIM | ENTO DOS TUBOS E DOS MATERIAIS DE REVESTIMENTO DAS JUNTAS |  |  | M
06.020.0638-A | MONTAGEM E ASSENTAMENTO DE TUBULACAO DE CHAPA DE ACO DE 1/4" | DE ESPESSURA,COM 12,00M DE COMPRIMENTO E 250MM DE DIAMETRO, | INCLUSIVE SOLDA E REVESTIMENTO DAS JUNTAS,EXCLUSIVE FORNECIM | ENTO DOS TUBOS E DOS MATERIAIS DE REVESTIMENTO DAS JUNTAS |  |  | M
06.020.0639-0 | MONTAGEM E ASSENTAMENTO DE TUBULACAO DE CHAPA DE ACO DE 1/4" | DE ESPESSURA,COM 12,00M DE COMPRIMENTO E 300MM DE DIAMETRO, | INCLUSIVE SOLDA E REVESTIMENTO DAS JUNTAS,EXCLUSIVE FORNECIM | ENTO DOS TUBOS E DOS MATERIAIS DE REVESTIMENTO DAS JUNTAS |  |  | M
06.020.0639-A | MONTAGEM E ASSENTAMENTO DE TUBULACAO DE CHAPA DE ACO DE 1/4" | DE ESPESSURA,COM 12,00M DE COMPRIMENTO E 300MM DE DIAMETRO, | INCLUSIVE SOLDA E REVESTIMENTO DAS JUNTAS,EXCLUSIVE FORNECIM | ENTO DOS TUBOS E DOS MATERIAIS DE REVESTIMENTO DAS JUNTAS |  |  | M
06.020.0640-0 | MONTAGEM E ASSENTAMENTO DE TUBULACAO DE CHAPA DE ACO DE 1/4" | DE ESPESSURA,COM 12,00M DE COMPRIMENTO E 350MM DE DIAMETRO, | INCLUSIVE SOLDA E REVESTIMENTO DAS JUNTAS,EXCLUSIVE FORNECIM | ENTO DOS TUBOS E DOS MATERIAIS DE REVESTIMENTO DAS JUNTAS |  |  | M
06.020.0640-A | MONTAGEM E ASSENTAMENTO DE TUBULACAO DE CHAPA DE ACO DE 1/4" | DE ESPESSURA,COM 12,00M DE COMPRIMENTO E 350MM DE DIAMETRO, | INCLUSIVE SOLDA E REVESTIMENTO DAS JUNTAS,EXCLUSIVE FORNECIM | ENTO DOS TUBOS E DOS MATERIAIS DE REVESTIMENTO DAS JUNTAS |  |  | M
06.020.0641-0 | MONTAGEM E ASSENTAMENTO DE TUBULACAO DE CHAPA DE ACO DE 1/4" | DE ESPESSURA,COM 12,00M DE COMPRIMENTO E 400MM DE DIAMETRO, | INCLUSIVE SOLDA E REVESTIMENTO DAS JUNTAS,EXCLUSIVE FORNECIM | ENTO DOS TUBOS E MATERIAIS DE REVESTIMENTO DAS JUNTAS |  |  | M
06.020.0641-A | MONTAGEM E ASSENTAMENTO DE TUBULACAO DE CHAPA DE ACO DE 1/4" | DE ESPESSURA,COM 12,00M DE COMPRIMENTO E 400MM DE DIAMETRO, | INCLUSIVE SOLDA E REVESTIMENTO DAS JUNTAS,EXCLUSIVE FORNECIM | ENTO DOS TUBOS E MATERIAIS DE REVESTIMENTO DAS JUNTAS |  |  | M
06.020.0642-0 | MONTAGEM E ASSENTAMENTO DE TUBULACAO DE CHAPA DE ACO DE 1/4" | DE ESPESSURA,COM 12,00M DE COMPRIMENTO E 450MM DE DIAMETRO, | INCLUSIVE SOLDA E REVESTIMENTO DAS JUNTAS,EXCLUSIVE FORNECIM | ENTO DOS TUBOS E DOS MATERIAIS DE REVESTIMENTO DAS JUNTAS |  |  | M
06.020.0642-A | MONTAGEM E ASSENTAMENTO DE TUBULACAO DE CHAPA DE ACO DE 1/4" | DE ESPESSURA,COM 12,00M DE COMPRIMENTO E 450MM DE DIAMETRO, | INCLUSIVE SOLDA E REVESTIMENTO DAS JUNTAS,EXCLUSIVE FORNECIM | ENTO DOS TUBOS E DOS MATERIAIS DE REVESTIMENTO DAS JUNTAS |  |  | M
06.020.0643-0 | MONTAGEM E ASSENTAMENTO DE TUBULACAO DE CHAPA DE ACO DE 1/4" | DE ESPESSURA,COM 12,00M DE COMPRIMENTO E 500MM DE DIAMETRO, | INCLUSIVE SOLDA E REVESTIMENTO DAS JUNTAS,EXCLUSIVE FORNECIM | ENTO DOS TUBOS E DOS MATERIAIS DE REVESTIMENTO DAS JUNTAS |  |  | M
06.020.0643-A | MONTAGEM E ASSENTAMENTO DE TUBULACAO DE CHAPA DE ACO DE 1/4" | DE ESPESSURA,COM 12,00M DE COMPRIMENTO E 500MM DE DIAMETRO, | INCLUSIVE SOLDA E REVESTIMENTO DAS JUNTAS,EXCLUSIVE FORNECIM | ENTO DOS TUBOS E DOS MATERIAIS DE REVESTIMENTO DAS JUNTAS |  |  | M
06.020.0645-0 | MONTAGEM E ASSENTAMENTO DE TUBULACAO DE CHAPA DE ACO DE 1/4" | DE ESPESSURA,COM 12,00M DE COMPRIMENTO E 600MM DE DIAMETRO, | INCLUSIVE SOLDA E REVESTIMENTO DAS JUNTAS,EXCLUSIVE FORNECIM | ENTO DOS TUBOS E DOS MATERIAIS DE REVESTIMENTO DAS JUNTAS |  |  | M
06.020.0645-A | MONTAGEM E ASSENTAMENTO DE TUBULACAO DE CHAPA DE ACO DE 1/4" | DE ESPESSURA,COM 12,00M DE COMPRIMENTO E 600MM DE DIAMETRO, | INCLUSIVE SOLDA E REVESTIMENTO DAS JUNTAS,EXCLUSIVE FORNECIM | ENTO DOS TUBOS E DOS MATERIAIS DE REVESTIMENTO DAS JUNTAS |  |  | M
06.020.0647-0 | MONTAGEM E ASSENTAMENTO DE TUBULACAO DE CHAPA DE ACO DE 1/4" | DE ESPESSURA,COM 12,00M DE COMPRIMENTO E 700MM DE DIAMETRO, | INCLUSIVE SOLDA E REVESTIMENTO DAS JUNTAS,EXCLUSIVE FORNECIM | ENTO DOS TUBOS E DOS MATERIAIS DE REVESTIMENTO DAS JUNTAS |  |  | M
06.020.0647-A | MONTAGEM E ASSENTAMENTO DE TUBULACAO DE CHAPA DE ACO DE 1/4" | DE ESPESSURA,COM 12,00M DE COMPRIMENTO E 700MM DE DIAMETRO, | INCLUSIVE SOLDA E REVESTIMENTO DAS JUNTAS,EXCLUSIVE FORNECIM | ENTO DOS TUBOS E DOS MATERIAIS DE REVESTIMENTO DAS JUNTAS |  |  | M
06.020.0649-0 | MONTAGEM E ASSENTAMENTO DE TUBULACAO DE CHAPA DE ACO DE 1/4" | DE ESPESSURA,COM 12,00M DE COMPRIMENTO E 800MM DE DIAMETRO, | INCLUSIVE SOLDA E REVESTIMENTO DAS JUNTAS,EXCLUSIVE FORNECIM | ENTO DOS TUBOS E DOS MATERIAIS DE REVESTIMENTO DAS JUNTAS |  |  | M
06.020.0649-A | MONTAGEM E ASSENTAMENTO DE TUBULACAO DE CHAPA DE ACO DE 1/4" | DE ESPESSURA,COM 12,00M DE COMPRIMENTO E 800MM DE DIAMETRO, | INCLUSIVE SOLDA E REVESTIMENTO DAS JUNTAS,EXCLUSIVE FORNECIM | ENTO DOS TUBOS E DOS MATERIAIS DE REVESTIMENTO DAS JUNTAS |  |  | M
06.020.0655-0 | MONTAGEM E ASSENTAMENTO DE TUBULACAO DE CHAPA DE ACO DE 5/16 | " DE ESPESSURA,COM 12,00M DE COMPRIMENTO E 300MM DE DIAMETRO | ,INCLUSIVE SOLDA E REVESTIMENTO DAS JUNTAS,EXCLUSIVE FORNECI | MENTO DOS TUBOS E DOS MATERIAIS DE REVESTIMENTO DAS JUNTAS |  |  | M
06.020.0655-A | MONTAGEM E ASSENTAMENTO DE TUBULACAO DE CHAPA DE ACO DE 5/16 | " DE ESPESSURA,COM 12,00M DE COMPRIMENTO E 300MM DE DIAMETRO | ,INCLUSIVE SOLDA E REVESTIMENTO DAS JUNTAS,EXCLUSIVE FORNECI | MENTO DOS TUBOS E DOS MATERIAIS DE REVESTIMENTO DAS JUNTAS |  |  | M
06.020.0656-0 | MONTAGEM E ASSENTAMENTO DE TUBULACAO DE CHAPA DE ACO DE 5/16 | " DE ESPESSURA,COM 12,00M DE COMPRIMENTO E 350MM DE DIAMETRO | ,INCLUSIVE SOLDA E REVESTIMENTO DAS JUNTAS,EXCLUSIVE FORNECI | MENTO DOS TUBOS E DOS MATERIAIS DE REVESTIMENTO DAS JUNTAS |  |  | M
06.020.0656-A | MONTAGEM E ASSENTAMENTO DE TUBULACAO DE CHAPA DE ACO DE 5/16 | " DE ESPESSURA,COM 12,00M DE COMPRIMENTO E 350MM DE DIAMETRO | ,INCLUSIVE SOLDA E REVESTIMENTO DAS JUNTAS,EXCLUSIVE FORNECI | MENTO DOS TUBOS E DOS MATERIAIS DE REVESTIMENTO DAS JUNTAS |  |  | M
06.020.0657-0 | MONTAGEM E ASSENTAMENTO DE TUBULACAO DE CHAPA DE ACO DE 5/16 | " DE ESPESSURA,COM 12,00M DE COMPRIMENTO E 400MM DE DIAMETRO | ,INCLUSIVE SOLDA E REVESTIMENTO DAS JUNTAS,EXCLUSIVE FORNECI | MENTO DOS TUBOS E DOS MATERIAIS DE REVESTIMENTO DAS JUNTAS |  |  | M
06.020.0657-A | MONTAGEM E ASSENTAMENTO DE TUBULACAO DE CHAPA DE ACO DE 5/16 | " DE ESPESSURA,COM 12,00M DE COMPRIMENTO E 400MM DE DIAMETRO | ,INCLUSIVE SOLDA E REVESTIMENTO DAS JUNTAS,EXCLUSIVE FORNECI | MENTO DOS TUBOS E DOS MATERIAIS DE REVESTIMENTO DAS JUNTAS |  |  | M
06.020.0658-0 | MONTAGEM E ASSENTAMENTO DE TUBULACAO DE CHAPA DE ACO DE 5/16 | " DE ESPESSURA,COM 12,00M DE COMPRIMENTO E 450MM DE DIAMETRO | ,INCLUSIVE SOLDA E REVESTIMENTO DAS JUNTAS,EXCLUSIVE FORNECI | MENTO DOS TUBOS E DOS MATERIAIS DE REVESTIMENTO DAS JUNTAS |  |  | M
06.020.0658-A | MONTAGEM E ASSENTAMENTO DE TUBULACAO DE CHAPA DE ACO DE 5/16 | " DE ESPESSURA,COM 12,00M DE COMPRIMENTO E 450MM DE DIAMETRO | ,INCLUSIVE SOLDA E REVESTIMENTO DAS JUNTAS,EXCLUSIVE FORNECI | MENTO DOS TUBOS E DOS MATERIAIS DE REVESTIMENTO DAS JUNTAS |  |  | M
06.020.0659-0 | MONTAGEM E ASSENTAMENTO DE TUBULACAO DE CHAPA DE ACO DE 5/16 | " DE ESPESSURA,COM 12,00M DE COMPRIMENTO E 500MM DE DIAMETRO | ,INCLUSIVE SOLDA E REVESTIMENTO DAS JUNTAS,EXCLUSIVE FORNECI | MENTO DOS TUBOS E DOS MATERIAIS DE REVESTIMENTO DAS JUNTAS |  |  | M
06.020.0659-A | MONTAGEM E ASSENTAMENTO DE TUBULACAO DE CHAPA DE ACO DE 5/16 | " DE ESPESSURA,COM 12,00M DE COMPRIMENTO E 500MM DE DIAMETRO | ,INCLUSIVE SOLDA E REVESTIMENTO DAS JUNTAS,EXCLUSIVE FORNECI | MENTO DOS TUBOS E DOS MATERIAIS DE REVESTIMENTO DAS JUNTAS |  |  | M
06.020.0661-0 | MONTAGEM E ASSENTAMENTO DE TUBULACAO DE CHAPA DE ACO DE 5/16 | " DE ESPESSURA,COM 12,00M DE COMPRIMENTO E 600MM DE DIAMETRO | ,INCLUSIVE SOLDA E REVESTIMENTO DAS JUNTAS,EXCLUSIVE FORNECI | MENTO DOS TUBOS E DOS MATERIAIS DE REVESTIMENTO DAS JUNTAS |  |  | M
06.020.0661-A | MONTAGEM E ASSENTAMENTO DE TUBULACAO DE CHAPA DE ACO DE 5/16 | " DE ESPESSURA,COM 12,00M DE COMPRIMENTO E 600MM DE DIAMETRO | ,INCLUSIVE SOLDA E REVESTIMENTO DAS JUNTAS,EXCLUSIVE FORNECI | MENTO DOS TUBOS E DOS MATERIAIS DE REVESTIMENTO DAS JUNTAS |  |  | M
06.020.0663-0 | MONTAGEM E ASSENTAMENTO DE TUBULACAO DE CHAPA DE ACO DE 5/16 | " DE ESPESSURA,COM 12,00M DE COMPRIMENTO E 700MM DE DIAMETRO | ,INCLUSIVE SOLDA E REVESTIMENTO DAS JUNTAS,EXCLUSIVE FORNECI | MENTO DOS TUBOS E DOS MATERIAIS DE REVESTIMENTO DAS JUNTAS |  |  | M
06.020.0663-A | MONTAGEM E ASSENTAMENTO DE TUBULACAO DE CHAPA DE ACO DE 5/16 | " DE ESPESSURA,COM 12,00M DE COMPRIMENTO E 700MM DE DIAMETRO | ,INCLUSIVE SOLDA E REVESTIMENTO DAS JUNTAS,EXCLUSIVE FORNECI | MENTO DOS TUBOS E DOS MATERIAIS DE REVESTIMENTO DAS JUNTAS |  |  | M
06.020.0665-0 | MONTAGEM E ASSENTAMENTO DE TUBULACAO DE CHAPA DE ACO DE 5/16 | " DE ESPESSURA,COM 12,00M DE COMPRIMENTO E 800MM DE DIAMETRO | ,INCLUSIVE SOLDA E REVESTIMENTO DAS JUNTAS,EXCLUSIVE FORNECI | MENTO DOS TUBOS E DOS MATERIAIS DE REVESTIMENTO DAS JUNTAS |  |  | M
06.020.0665-A | MONTAGEM E ASSENTAMENTO DE TUBULACAO DE CHAPA DE ACO DE 5/16 | " DE ESPESSURA,COM 12,00M DE COMPRIMENTO E 800MM DE DIAMETRO | ,INCLUSIVE SOLDA E REVESTIMENTO DAS JUNTAS,EXCLUSIVE FORNECI | MENTO DOS TUBOS E DOS MATERIAIS DE REVESTIMENTO DAS JUNTAS |  |  | M
06.020.0667-0 | MONTAGEM E ASSENTAMENTO DE TUBULACAO DE CHAPA DE ACO DE 5/16 | " DE ESPESSURA,COM 12,00M DE COMPRIMENTO E 900MM DE DIAMETRO | ,INCLUSIVE SOLDA E REVESTIMENTO DAS JUNTAS,EXCLUSIVE FORNECI | MENTO DOS TUBOS E DOS MATERIAIS DE REVESTIMENTO DAS JUNTAS |  |  | M
06.020.0667-A | MONTAGEM E ASSENTAMENTO DE TUBULACAO DE CHAPA DE ACO DE 5/16 | " DE ESPESSURA,COM 12,00M DE COMPRIMENTO E 900MM DE DIAMETRO | ,INCLUSIVE SOLDA E REVESTIMENTO DAS JUNTAS,EXCLUSIVE FORNECI | MENTO DOS TUBOS E DOS MATERIAIS DE REVESTIMENTO DAS JUNTAS |  |  | M
06.020.0669-0 | MONTAGEM E ASSENTAMENTO DE TUBULACAO DE CHAPA DE ACO DE 5/16 | " DE ESPESSURA,COM 12,00M DE COMPRIMENTO E 1000MM DE DIAMETR | O,INCLUSIVE SOLDA E REVESTIMENTO DAS JUNTAS,EXCLUSIVE FORNEC | IMENTO DOS TUBOS E DOS MATERIAIS DE REVESTIMENTO DAS JUNTAS |  |  | M
06.020.0669-A | MONTAGEM E ASSENTAMENTO DE TUBULACAO DE CHAPA DE ACO DE 5/16 | " DE ESPESSURA,COM 12,00M DE COMPRIMENTO E 1000MM DE DIAMETR | O,INCLUSIVE SOLDA E REVESTIMENTO DAS JUNTAS,EXCLUSIVE FORNEC | IMENTO DOS TUBOS E DOS MATERIAIS DE REVESTIMENTO DAS JUNTAS |  |  | M
06.020.0670-0 | MONTAGEM E ASSENTAMENTO DE TUBULACAO DE CHAPA DE ACO DE 5/16 | " DE ESPESSURA,COM 12,00M DE COMPRIMENTO E 1200MM DE DIAMETR | O,INCLUSIVE SOLDA E REVESTIMENTO DAS JUNTAS,EXCLUSIVE FORNEC | IMENTO DOS TUBOS E DOS MATERIAIS DE REVESTIMENTO DAS JUNTAS |  |  | M
06.020.0670-A | MONTAGEM E ASSENTAMENTO DE TUBULACAO DE CHAPA DE ACO DE 5/16 | " DE ESPESSURA,COM 12,00M DE COMPRIMENTO E 1200MM DE DIAMETR | O,INCLUSIVE SOLDA E REVESTIMENTO DAS JUNTAS,EXCLUSIVE FORNEC | IMENTO DOS TUBOS E DOS MATERIAIS DE REVESTIMENTO DAS JUNTAS |  |  | M
06.020.0675-0 | MONTAGEM E ASSENTAMENTO DE TUBULACAO DE CHAPA DE ACO DE 3/8" | DE ESPESSURA,COM 12,00M DE COMPRIMENTO E 300MM DE DIAMETRO, | INCLUSIVE SOLDA E REVESTIMENTO DAS JUNTAS,EXCLUSIVE FORNECIM | ENTO DOS TUBOS E DOS MATERIAIS DE REVESTIMENTO DAS JUNTAS |  |  | M
06.020.0675-A | MONTAGEM E ASSENTAMENTO DE TUBULACAO DE CHAPA DE ACO DE 3/8" | DE ESPESSURA,COM 12,00M DE COMPRIMENTO E 300MM DE DIAMETRO, | INCLUSIVE SOLDA E REVESTIMENTO DAS JUNTAS,EXCLUSIVE FORNECIM | ENTO DOS TUBOS E DOS MATERIAIS DE REVESTIMENTO DAS JUNTAS |  |  | M
06.020.0676-0 | MONTAGEM E ASSENTAMENTO DE TUBULACAO DE CHAPA DE ACO DE 3/8" | DE ESPESSURA,COM 12,00M DE COMPRIMENTO E 350MM DE DIAMETRO, | INCLUSIVE SOLDA E REVESTIMENTO DAS JUNTAS,EXCLUSIVE FORNECIM | ENTO DOS TUBOS E DOS MATERIAIS DE REVESTIMENTO DAS JUNTAS |  |  | M
06.020.0676-A | MONTAGEM E ASSENTAMENTO DE TUBULACAO DE CHAPA DE ACO DE 3/8" | DE ESPESSURA,COM 12,00M DE COMPRIMENTO E 350MM DE DIAMETRO, | INCLUSIVE SOLDA E REVESTIMENTO DAS JUNTAS,EXCLUSIVE FORNECIM | ENTO DOS TUBOS E DOS MATERIAIS DE REVESTIMENTO DAS JUNTAS |  |  | M
06.020.0677-0 | MONTAGEM E ASSENTAMENTO DE TUBULACAO DE CHAPA DE ACO DE 3/8" | DE ESPESSURA,COM 12,00M DE COMPRIMENTO E 400MM DE DIAMETRO, | INCLUSIVE SOLDA E REVESTIMENTO DAS JUNTAS,EXCLUSIVE FORNECIM | ENTO DOS TUBOS E DOS MATERIAIS DE REVESTIMENTO DAS JUNTAS |  |  | M
06.020.0677-A | MONTAGEM E ASSENTAMENTO DE TUBULACAO DE CHAPA DE ACO DE 3/8" | DE ESPESSURA,COM 12,00M DE COMPRIMENTO E 400MM DE DIAMETRO, | INCLUSIVE SOLDA E REVESTIMENTO DAS JUNTAS,EXCLUSIVE FORNECIM | ENTO DOS TUBOS E DOS MATERIAIS DE REVESTIMENTO DAS JUNTAS |  |  | M
06.020.0678-0 | MONTAGEM E ASSENTAMENTO DE TUBULACAO DE CHAPA DE ACO DE 3/8" | DE ESPESSURA,COM 12,00M DE COMPRIMENTO E 450MM DE DIAMETRO, | INCLUSIVE SOLDA E REVESTIMENTO DAS JUNTAS,EXCLUSIVE FORNECIM | ENTO DOS TUBOS E DOS MATERIAIS DE REVESTIMENTO DAS JUNTAS |  |  | M
06.020.0678-A | MONTAGEM E ASSENTAMENTO DE TUBULACAO DE CHAPA DE ACO DE 3/8" | DE ESPESSURA,COM 12,00M DE COMPRIMENTO E 450MM DE DIAMETRO, | INCLUSIVE SOLDA E REVESTIMENTO DAS JUNTAS,EXCLUSIVE FORNECIM | ENTO DOS TUBOS E DOS MATERIAIS DE REVESTIMENTO DAS JUNTAS |  |  | M
06.020.0679-0 | MONTAGEM E ASSENTAMENTO DE TUBULACAO DE CHAPA DE ACO DE 3/8" | DE ESPESSURA,COM 12,00M DE COMPRIMENTO E 500MM DE DIAMETRO, | INCLUSIVE SOLDA E REVESTIMENTO DAS JUNTAS,EXCLUSIVE FORNECIM | ENTO DOS TUBOS E DOS MATERIAIS DE REVESTIMENTO DAS JUNTAS |  |  | M
06.020.0679-A | MONTAGEM E ASSENTAMENTO DE TUBULACAO DE CHAPA DE ACO DE 3/8" | DE ESPESSURA,COM 12,00M DE COMPRIMENTO E 500MM DE DIAMETRO, | INCLUSIVE SOLDA E REVESTIMENTO DAS JUNTAS,EXCLUSIVE FORNECIM | ENTO DOS TUBOS E DOS MATERIAIS DE REVESTIMENTO DAS JUNTAS |  |  | M
06.020.0681-0 | MONTAGEM E ASSENTAMENTO DE TUBULACAO DE CHAPA DE ACO DE 3/8" | DE ESPESSURA,COM 12,00M DE COMPRIMENTO E 600MM DE DIAMETRO, | INCLUSIVE SOLDA E REVESTIMENTO DAS JUNTAS,EXCLUSIVE FORNECIM | ENTO DOS TUBOS E DOS MATERIAIS DE REVESTIMENTO DAS JUNTAS |  |  | M
06.020.0681-A | MONTAGEM E ASSENTAMENTO DE TUBULACAO DE CHAPA DE ACO DE 3/8" | DE ESPESSURA,COM 12,00M DE COMPRIMENTO E 600MM DE DIAMETRO, | INCLUSIVE SOLDA E REVESTIMENTO DAS JUNTAS,EXCLUSIVE FORNECIM | ENTO DOS TUBOS E DOS MATERIAIS DE REVESTIMENTO DAS JUNTAS |  |  | M
06.020.0683-0 | MONTAGEM E ASSENTAMENTO DE TUBULACAO DE CHAPA DE ACO DE 3/8" | DE ESPESSURA,COM 12,00M DE COMPRIMENTO E 700MM DE DIAMETRO, | INCLUSIVE SOLDA E REVESTIMENTO DAS JUNTAS,EXCLUSIVE FORNECIM | ENTO DOS TUBOS E DOS MATERIAIS DE REVESTIMENTO DAS JUNTAS |  |  | M
06.020.0683-A | MONTAGEM E ASSENTAMENTO DE TUBULACAO DE CHAPA DE ACO DE 3/8" | DE ESPESSURA,COM 12,00M DE COMPRIMENTO E 700MM DE DIAMETRO, | INCLUSIVE SOLDA E REVESTIMENTO DAS JUNTAS,EXCLUSIVE FORNECIM | ENTO DOS TUBOS E DOS MATERIAIS DE REVESTIMENTO DAS JUNTAS |  |  | M
06.020.0685-0 | MONTAGEM E ASSENTAMENTO DE TUBULACAO DE CHAPA DE ACO DE 3/8" | DE ESPESSURA,COM 12,00M DE COMPRIMENTO E 800MM DE DIAMETRO, | INCLUSIVE SOLDA E REVESTIMENTO DAS JUNTAS,EXCLUSIVE FORNECIM | ENTO DOS TUBOS E DOS MATERIAIS DE REVESTIMENTO DAS JUNTAS |  |  | M
06.020.0685-A | MONTAGEM E ASSENTAMENTO DE TUBULACAO DE CHAPA DE ACO DE 3/8" | DE ESPESSURA,COM 12,00M DE COMPRIMENTO E 800MM DE DIAMETRO, | INCLUSIVE SOLDA E REVESTIMENTO DAS JUNTAS,EXCLUSIVE FORNECIM | ENTO DOS TUBOS E DOS MATERIAIS DE REVESTIMENTO DAS JUNTAS |  |  | M
06.020.0687-0 | MONTAGEM E ASSENTAMENTO DE TUBULACAO DE CHAPA DE ACO DE 3/8" | DE ESPESSURA,COM 12,00M DE COMPRIMENTO E 900MM DE DIAMETRO, | INCLUSIVE SOLDA E REVESTIMENTO DAS JUNTAS,EXCLUSIVE FORNECIM | ENTO DOS TUBOS E DOS MATERIAIS DE REVESTIMENTO DAS JUNTAS |  |  | M
06.020.0687-A | MONTAGEM E ASSENTAMENTO DE TUBULACAO DE CHAPA DE ACO DE 3/8" | DE ESPESSURA,COM 12,00M DE COMPRIMENTO E 900MM DE DIAMETRO, | INCLUSIVE SOLDA E REVESTIMENTO DAS JUNTAS,EXCLUSIVE FORNECIM | ENTO DOS TUBOS E DOS MATERIAIS DE REVESTIMENTO DAS JUNTAS |  |  | M
06.020.0689-0 | MONTAGEM E ASSENTAMENTO DE TUBULACAO DE CHAPA DE ACO DE 3/8" | DE ESPESSURA,COM 12,00M DE COMPRIMENTO E 1000MM DE DIAMETRO | ,INCLUSIVE SOLDA E REVESTIMENTO DAS JUNTAS,EXCLUSIVE FORNECI | MENTO DOS TUBOS E DOS MATERIAIS DE REVESTIMENTO DAS JUNTAS |  |  | M
06.020.0689-A | MONTAGEM E ASSENTAMENTO DE TUBULACAO DE CHAPA DE ACO DE 3/8" | DE ESPESSURA,COM 12,00M DE COMPRIMENTO E 1000MM DE DIAMETRO | ,INCLUSIVE SOLDA E REVESTIMENTO DAS JUNTAS,EXCLUSIVE FORNECI | MENTO DOS TUBOS E DOS MATERIAIS DE REVESTIMENTO DAS JUNTAS |  |  | M
06.020.0690-0 | MONTAGEM E ASSENTAMENTO DE TUBULACAO DE CHAPA DE ACO DE 3/8" | DE ESPESSURA,COM 12,00M DE COMPRIMENTO E 1200MM DE DIAMETRO | ,INCLUSIVE SOLDA E REVESTIMENTO DAS JUNTAS,EXCLUSIVE FORNECI | MENTO DOS TUBOS E DOS MATERIAIS DE REVESTIMENTO DAS JUNTAS |  |  | M
06.020.0690-A | MONTAGEM E ASSENTAMENTO DE TUBULACAO DE CHAPA DE ACO DE 3/8" | DE ESPESSURA,COM 12,00M DE COMPRIMENTO E 1200MM DE DIAMETRO | ,INCLUSIVE SOLDA E REVESTIMENTO DAS JUNTAS,EXCLUSIVE FORNECI | MENTO DOS TUBOS E DOS MATERIAIS DE REVESTIMENTO DAS JUNTAS |  |  | M
06.020.0691-0 | MONTAGEM E ASSENTAMENTO DE TUBULACAO DE CHAPA DE ACO DE 3/8" | DE ESPESSURA,COM 12,00M DE COMPRIMENTO E 1300MM DE DIAMETRO | ,INCLUSIVE SOLDA E REVESTIMENTO DAS JUNTAS,EXCLUSIVE FORNECI | MENTO DOS TUBOS E DOS MATERIAIS DE REVESTIMENTO DAS JUNTAS |  |  | M
06.020.0691-A | MONTAGEM E ASSENTAMENTO DE TUBULACAO DE CHAPA DE ACO DE 3/8" | DE ESPESSURA,COM 12,00M DE COMPRIMENTO E 1300MM DE DIAMETRO | ,INCLUSIVE SOLDA E REVESTIMENTO DAS JUNTAS,EXCLUSIVE FORNECI | MENTO DOS TUBOS E DOS MATERIAIS DE REVESTIMENTO DAS JUNTAS |  |  | M
06.020.0692-0 | MONTAGEM E ASSENTAMENTO DE TUBULACAO DE CHAPA DE ACO DE 3/8" | DE ESPESSURA,COM 12,00M DE COMPRIMENTO E 1500MM DE DIAMETRO | ,INCLUSIVE SOLDA E REVESTIMENTO DAS JUNTAS,EXCLUSIVE FORNECI | MENTO DOS TUBOS E DOS MATERIAIS DE REVESTIMENTO DAS JUNTAS |  |  | M
06.020.0692-A | MONTAGEM E ASSENTAMENTO DE TUBULACAO DE CHAPA DE ACO DE 3/8" | DE ESPESSURA,COM 12,00M DE COMPRIMENTO E 1500MM DE DIAMETRO | ,INCLUSIVE SOLDA E REVESTIMENTO DAS JUNTAS,EXCLUSIVE FORNECI | MENTO DOS TUBOS E DOS MATERIAIS DE REVESTIMENTO DAS JUNTAS |  |  | M
06.020.0694-0 | MONTAGEM E ASSENTAMENTO DE TUBULACAO DE CHAPA DE ACO DE 3/8" | DE ESPESSURA,COM 12,00M DE COMPRIMENTO E 2000MM DE DIAMETRO | ,INCLUSIVE SOLDA E REVESTIMENTO DAS JUNTAS,EXCLUSIVE FORNECI | MENTO DOS TUBOS E DOS MATERIAIS DE REVESTIMENTO DAS JUNTAS |  |  | M
06.020.0694-A | MONTAGEM E ASSENTAMENTO DE TUBULACAO DE CHAPA DE ACO DE 3/8" | DE ESPESSURA,COM 12,00M DE COMPRIMENTO E 2000MM DE DIAMETRO | ,INCLUSIVE SOLDA E REVESTIMENTO DAS JUNTAS,EXCLUSIVE FORNECI | MENTO DOS TUBOS E DOS MATERIAIS DE REVESTIMENTO DAS JUNTAS |  |  | M
06.020.0696-0 | MONTAGEM E ASSENTAMENTO DE TUBULACAO DE CHAPA DE ACO DE 3/8" | DE ESPESSURA,COM 12,00M DE COMPRIMENTO E 2500MM DE DIAMETRO | ,INCLUSIVE SOLDA E REVESTIMENTO DAS JUNTAS,EXCLUSIVE FORNECI | MENTO DOS TUBOS E DOS MATERIAIS DE REVESTIMENTO DAS JUNTAS |  |  | M
06.020.0696-A | MONTAGEM E ASSENTAMENTO DE TUBULACAO DE CHAPA DE ACO DE 3/8" | DE ESPESSURA,COM 12,00M DE COMPRIMENTO E 2500MM DE DIAMETRO | ,INCLUSIVE SOLDA E REVESTIMENTO DAS JUNTAS,EXCLUSIVE FORNECI | MENTO DOS TUBOS E DOS MATERIAIS DE REVESTIMENTO DAS JUNTAS |  |  | M
06.020.0700-0 | MONTAGEM E ASSENTAMENTO DE TUBULACAO DE CHAPA DE ACO DE 1/2" | DE ESPESSURA,COM 12,00M DE COMPRIMENTO E 500MM DE DIAMETRO, | INCLUSIVE SOLDA E REVESTIMENTO DAS JUNTAS,EXCLUSIVE FORNECIM | ENTO DOS TUBOS E DOS MATERIAIS DE REVESTIMENTO DAS JUNTAS |  |  | M
06.020.0700-A | MONTAGEM E ASSENTAMENTO DE TUBULACAO DE CHAPA DE ACO DE 1/2" | DE ESPESSURA,COM 12,00M DE COMPRIMENTO E 500MM DE DIAMETRO, | INCLUSIVE SOLDA E REVESTIMENTO DAS JUNTAS,EXCLUSIVE FORNECIM | ENTO DOS TUBOS E DOS MATERIAIS DE REVESTIMENTO DAS JUNTAS |  |  | M
06.020.0702-0 | MONTAGEM E ASSENTAMENTO DE TUBULACAO DE CHAPA DE ACO DE 1/2" | DE ESPESSURA,COM 12,00M DE COMPRIMENTO E 600MM DE DIAMETRO, | INCLUSIVE SOLDA E REVESTIMENTO DAS JUNTAS,EXCLUSIVE FORNECIM | ENTO DOS TUBOS E DOS MATERIAIS DE REVESTIMENTO DAS JUNTAS |  |  | M
06.020.0702-A | MONTAGEM E ASSENTAMENTO DE TUBULACAO DE CHAPA DE ACO DE 1/2" | DE ESPESSURA,COM 12,00M DE COMPRIMENTO E 600MM DE DIAMETRO, | INCLUSIVE SOLDA E REVESTIMENTO DAS JUNTAS,EXCLUSIVE FORNECIM | ENTO DOS TUBOS E DOS MATERIAIS DE REVESTIMENTO DAS JUNTAS |  |  | M
06.020.0704-0 | MONTAGEM E ASSENTAMENTO DE TUBULACAO DE CHAPA DE ACO DE 1/2" | DE ESPESSURA,COM 12,00M DE COMPRIMENTO E 700MM DE DIAMETRO, | INCLUSIVE SOLDA E REVESTIMENTO DAS JUNTAS,EXCLUSIVE FORNECIM | ENTO DOS TUBOS E DOS MATERIAIS DE REVESTIMENTO DAS JUNTAS |  |  | M
06.020.0704-A | MONTAGEM E ASSENTAMENTO DE TUBULACAO DE CHAPA DE ACO DE 1/2" | DE ESPESSURA,COM 12,00M DE COMPRIMENTO E 700MM DE DIAMETRO, | INCLUSIVE SOLDA E REVESTIMENTO DAS JUNTAS,EXCLUSIVE FORNECIM | ENTO DOS TUBOS E DOS MATERIAIS DE REVESTIMENTO DAS JUNTAS |  |  | M
06.020.0706-0 | MONTAGEM E ASSENTAMENTO DE TUBULACAO DE CHAPA DE ACO DE 1/2" | DE ESPESSURA,COM 12,00M DE COMPRIMENTO E 800MM DE DIAMETRO, | INCLUSIVE SOLDA E REVESTIMENTO DAS JUNTAS,EXCLUSIVE FORNECIM | ENTO DOS TUBOS E DOS MATERIAIS DE REVESTIMENTO DAS JUNTAS |  |  | M
06.020.0706-A | MONTAGEM E ASSENTAMENTO DE TUBULACAO DE CHAPA DE ACO DE 1/2" | DE ESPESSURA,COM 12,00M DE COMPRIMENTO E 800MM DE DIAMETRO, | INCLUSIVE SOLDA E REVESTIMENTO DAS JUNTAS,EXCLUSIVE FORNECIM | ENTO DOS TUBOS E DOS MATERIAIS DE REVESTIMENTO DAS JUNTAS |  |  | M
06.020.0708-0 | MONTAGEM E ASSENTAMENTO DE TUBULACAO DE CHAPA DE ACO DE 1/2" | DE ESPESSURA,COM 12,00M DE COMPRIMENTO E 900MM DE DIAMETRO, | INCLUSIVE SOLDA E REVESTIMENTO DAS JUNTAS,EXCLUSIVE FORNECIM | ENTO DOS TUBOS E DOS MATERIAIS DE REVESTIMENTO DAS JUNTAS |  |  | M
06.020.0708-A | MONTAGEM E ASSENTAMENTO DE TUBULACAO DE CHAPA DE ACO DE 1/2" | DE ESPESSURA,COM 12,00M DE COMPRIMENTO E 900MM DE DIAMETRO, | INCLUSIVE SOLDA E REVESTIMENTO DAS JUNTAS,EXCLUSIVE FORNECIM | ENTO DOS TUBOS E DOS MATERIAIS DE REVESTIMENTO DAS JUNTAS |  |  | M
06.020.0710-0 | MONTAGEM E ASSENTAMENTO DE TUBULACAO DE CHAPA DE ACO DE 1/2" | DE ESPESSURA,COM 12,00M DE COMPRIMENTO E 1000MM DE DIAMETRO | ,INCLUSIVE SOLDA E REVESTIMENTO DAS JUNTAS,EXCLUSIVE FORNECI | MENTO DOS TUBOS E DOS MATERIAIS DE REVESTIMENTO DAS JUNTAS |  |  | M
06.020.0710-A | MONTAGEM E ASSENTAMENTO DE TUBULACAO DE CHAPA DE ACO DE 1/2" | DE ESPESSURA,COM 12,00M DE COMPRIMENTO E 1000MM DE DIAMETRO | ,INCLUSIVE SOLDA E REVESTIMENTO DAS JUNTAS,EXCLUSIVE FORNECI | MENTO DOS TUBOS E DOS MATERIAIS DE REVESTIMENTO DAS JUNTAS |  |  | M
06.020.0711-0 | MONTAGEM E ASSENTAMENTO DE TUBULACAO DE CHAPA DE ACO DE 1/2" | DE ESPESSURA,COM 12,00M DE COMPRIMENTO E 1200MM DE DIAMETRO | ,INCLUSIVE SOLDA E REVESTIMENTO DAS JUNTAS,EXCLUSIVE FORNECI | MENTO DOS TUBOS E DOS MATERIAIS DE REVESTIMENTO DAS JUNTAS |  |  | M
06.020.0711-A | MONTAGEM E ASSENTAMENTO DE TUBULACAO DE CHAPA DE ACO DE 1/2" | DE ESPESSURA,COM 12,00M DE COMPRIMENTO E 1200MM DE DIAMETRO | ,INCLUSIVE SOLDA E REVESTIMENTO DAS JUNTAS,EXCLUSIVE FORNECI | MENTO DOS TUBOS E DOS MATERIAIS DE REVESTIMENTO DAS JUNTAS |  |  | M
06.020.0714-0 | MONTAGEM E ASSENTAMENTO DE TUBULACAO DE CHAPA DE ACO DE 1/2" | DE ESPESSURA,COM 12,00M DE COMPRIMENTO E 1500MM DE DIAMETRO | ,INCLUSIVE SOLDA E REVESTIMENTO DAS JUNTAS,EXCLUSIVE FORNECI | MENTO DOS TUBOS E DOS MATERIAIS DE REVESTIMENTO DAS JUNTAS |  |  | M
06.020.0714-A | MONTAGEM E ASSENTAMENTO DE TUBULACAO DE CHAPA DE ACO DE 1/2" | DE ESPESSURA,COM 12,00M DE COMPRIMENTO E 1500MM DE DIAMETRO | ,INCLUSIVE SOLDA E REVESTIMENTO DAS JUNTAS,EXCLUSIVE FORNECI | MENTO DOS TUBOS E DOS MATERIAIS DE REVESTIMENTO DAS JUNTAS |  |  | M
06.020.0715-0 | MONTAGEM E ASSENTAMENTO DE TUBULACAO DE CHAPA DE ACO DE 1/2" | DE ESPESSURA,COM 12,00M DE COMPRIMENTO E 1750MM DE DIAMETRO | ,INCLUSIVE SOLDA E REVESTIMENTO DAS JUNTAS,EXCLUSIVE FORNECI | MENTO DOS TUBOS E DOS MATERIAIS DE REVESTIMENTO DAS JUNTAS |  |  | M
06.020.0715-A | MONTAGEM E ASSENTAMENTO DE TUBULACAO DE CHAPA DE ACO DE 1/2" | DE ESPESSURA,COM 12,00M DE COMPRIMENTO E 1750MM DE DIAMETRO | ,INCLUSIVE SOLDA E REVESTIMENTO DAS JUNTAS,EXCLUSIVE FORNECI | MENTO DOS TUBOS E DOS MATERIAIS DE REVESTIMENTO DAS JUNTAS |  |  | M
06.020.0716-0 | MONTAGEM E ASSENTAMENTO DE TUBULACAO DE CHAPA DE ACO DE 1/2" | DE ESPESSURA,COM 12,00M DE COMPRIMENTO E 1800MM DE DIAMETRO | ,INCLUSIVE SOLDA E REVESTIMENTO DAS JUNTAS,EXCLUSIVE FORNECI | MENTO DOS TUBOS E DOS MATERIAIS DE REVESTIMENTO DAS JUNTAS |  |  | M
06.020.0716-A | MONTAGEM E ASSENTAMENTO DE TUBULACAO DE CHAPA DE ACO DE 1/2" | DE ESPESSURA,COM 12,00M DE COMPRIMENTO E 1800MM DE DIAMETRO | ,INCLUSIVE SOLDA E REVESTIMENTO DAS JUNTAS,EXCLUSIVE FORNECI | MENTO DOS TUBOS E DOS MATERIAIS DE REVESTIMENTO DAS JUNTAS |  |  | M
06.020.0717-0 | MONTAGEM E ASSENTAMENTO DE TUBULACAO DE CHAPA DE ACO DE 1/2" | DE ESPESSURA,COM 12,00M DE COMPRIMENTO E 2000MM DE DIAMETRO | ,INCLUSIVE SOLDA E REVESTIMENTO DAS JUNTAS,EXCLUSIVE FORNECI | MENTO DOS TUBOS E DOS MATERIAIS DE REVESTIMENTO DAS JUNTAS |  |  | M
06.020.0717-A | MONTAGEM E ASSENTAMENTO DE TUBULACAO DE CHAPA DE ACO DE 1/2" | DE ESPESSURA,COM 12,00M DE COMPRIMENTO E 2000MM DE DIAMETRO | ,INCLUSIVE SOLDA E REVESTIMENTO DAS JUNTAS,EXCLUSIVE FORNECI | MENTO DOS TUBOS E DOS MATERIAIS DE REVESTIMENTO DAS JUNTAS |  |  | M
06.020.0718-0 | MONTAGEM E ASSENTAMENTO DE TUBULACAO DE CHAPA DE ACO DE 1/2" | DE ESPESSURA,COM 12,00M DE COMPRIMENTO E 2500MM DE DIAMETRO | ,INCLUSIVE SOLDA E REVESTIMENTO DAS JUNTAS,EXCLUSIVE FORNECI | MENTO DOS TUBOS E DOS MATERIAIS DE REVESTIMENTO DAS JUNTAS |  |  | M
06.020.0718-A | MONTAGEM E ASSENTAMENTO DE TUBULACAO DE CHAPA DE ACO DE 1/2" | DE ESPESSURA,COM 12,00M DE COMPRIMENTO E 2500MM DE DIAMETRO | ,INCLUSIVE SOLDA E REVESTIMENTO DAS JUNTAS,EXCLUSIVE FORNECI | MENTO DOS TUBOS E DOS MATERIAIS DE REVESTIMENTO DAS JUNTAS |  |  | M
06.020.0720-0 | MONTAGEM E ASSENTAMENTO DE TUBULACAO DE CHAPA DE ACO DE 5/8" | DE ESPESSURA,COM 12,00M DE COMPRIMENTO E 1800MM DE DIAMETRO | ,INCLUSIVE SOLDA E REVESTIMENTO DAS JUNTAS,EXCLUSIVE FORNECI | MENTO DOS TUBOS E DOS MATERIAIS DE REVESTIMENTO DAS JUNTAS |  |  | M
06.020.0720-A | MONTAGEM E ASSENTAMENTO DE TUBULACAO DE CHAPA DE ACO DE 5/8" | DE ESPESSURA,COM 12,00M DE COMPRIMENTO E 1800MM DE DIAMETRO | ,INCLUSIVE SOLDA E REVESTIMENTO DAS JUNTAS,EXCLUSIVE FORNECI | MENTO DOS TUBOS E DOS MATERIAIS DE REVESTIMENTO DAS JUNTAS |  |  | M
06.020.0721-0 | MONTAGEM E ASSENTAMENTO DE TUBULACAO DE CHAPA DE ACO DE 5/8" | DE ESPESSURA,COM 12,00M DE COMPRIMENTO E 2000MM DE DIAMETRO | ,INCLUSIVE SOLDA E REVESTIMENTO DAS JUNTAS,EXCLUSIVE FORNECI | MENTO DOS TUBOS E DOS MATERIAIS DE REVESTIMENTO DAS JUNTAS |  |  | M
06.020.0721-A | MONTAGEM E ASSENTAMENTO DE TUBULACAO DE CHAPA DE ACO DE 5/8" | DE ESPESSURA,COM 12,00M DE COMPRIMENTO E 2000MM DE DIAMETRO | ,INCLUSIVE SOLDA E REVESTIMENTO DAS JUNTAS,EXCLUSIVE FORNECI | MENTO DOS TUBOS E DOS MATERIAIS DE REVESTIMENTO DAS JUNTAS |  |  | M
06.020.0722-0 | MONTAGEM E ASSENTAMENTO DE TUBULACAO DE CHAPA DE ACO DE 5/8" | DE ESPESSURA,COM 12,00M DE COMPRIMENTO E 2500MM DE DIAMETRO | ,INCLUSIVE SOLDA E REVESTIMENTO DAS JUNTAS,EXCLUSIVE FORNECI | MENTO DOS TUBOS E DOS MATERIAIS DE REVESTIMENTO DAS JUNTAS |  |  | M
06.020.0722-A | MONTAGEM E ASSENTAMENTO DE TUBULACAO DE CHAPA DE ACO DE 5/8" | DE ESPESSURA,COM 12,00M DE COMPRIMENTO E 2500MM DE DIAMETRO | ,INCLUSIVE SOLDA E REVESTIMENTO DAS JUNTAS,EXCLUSIVE FORNECI | MENTO DOS TUBOS E DOS MATERIAIS DE REVESTIMENTO DAS JUNTAS |  |  | M
06.020.0725-0 | DESCR1: MONTAGEM E ASSENTAMENTO DE PECAS DE ACO,POR JUNTA SOLDADA DE; DESCR2: 2" DE DIAMETRO,INCLUSIVE SOLDA, EXCLUSIVE FORNECIMENTO DAS; DESCR3: PECAS | UN
06.020.0725-A | DESCR1: MONTAGEM E ASSENTAMENTO DE PECAS DE ACO,POR JUNTA SOLDADA DE; DESCR2: 2" DE DIAMETRO,INCLUSIVE SOLDA, EXCLUSIVE FORNECIMENTO DAS; DESCR3: PECAS | UN
06.020.0726-0 | DESCR1: MONTAGEM E ASSENTAMENTO DE PECAS DE ACO,POR JUNTA SOLDADA DE; DESCR2: 3" DE DIAMETRO,INCLUSIVE SOLDA, EXCLUSIVE FORNECIMENTO DAS; DESCR3: PECAS | UN
06.020.0726-A | DESCR1: MONTAGEM E ASSENTAMENTO DE PECAS DE ACO,POR JUNTA SOLDADA DE; DESCR2: 3" DE DIAMETRO,INCLUSIVE SOLDA, EXCLUSIVE FORNECIMENTO DAS; DESCR3: PECAS | UN
06.020.0727-0 | DESCR1: MONTAGEM E ASSENTAMENTO DE PECAS DE ACO,POR JUNTA SOLDADA DE; DESCR2: 4" DE DIAMETRO,INCLUSIVE SOLDA, EXCLUSIVE FORNECIMENTO DAS; DESCR3: PECAS | UN
06.020.0727-A | DESCR1: MONTAGEM E ASSENTAMENTO DE PECAS DE ACO,POR JUNTA SOLDADA DE; DESCR2: 4" DE DIAMETRO,INCLUSIVE SOLDA, EXCLUSIVE FORNECIMENTO DAS; DESCR3: PECAS | UN
06.020.0735-0 | MONTAGEM E ASSENTAMENTO DE PECAS DE CHAPA DE ACO DE 3/16" DE | ESPESSURA,POR JUNTA SOLDADA,DE 150MM DE DIAMETRO,INCLUSIVE | SOLDA,EXCLUSIVE FORNECIMENTO DAS PECAS E DOS MATERIAIS DE RE | VESTIMENTO DAS JUNTAS |  |  | UN
06.020.0735-A | MONTAGEM E ASSENTAMENTO DE PECAS DE CHAPA DE ACO DE 3/16" DE | ESPESSURA,POR JUNTA SOLDADA,DE 150MM DE DIAMETRO,INCLUSIVE | SOLDA,EXCLUSIVE FORNECIMENTO DAS PECAS E DOS MATERIAIS DE RE | VESTIMENTO DAS JUNTAS |  |  | UN
06.020.0736-0 | MONTAGEM E ASSENTAMENTO DE PECAS DE CHAPA DE ACO DE 3/16" DE | ESPESSURA,POR JUNTA SOLDADA,DE 200MM DE DIAMETRO,INCLUSIVE | SOLDA,EXCLUSIVE FORNECIMENTO DAS PECAS E DOS MATERIAIS DE RE | VESTIMENTO DAS JUNTAS |  |  | UN
06.020.0736-A | MONTAGEM E ASSENTAMENTO DE PECAS DE CHAPA DE ACO DE 3/16" DE | ESPESSURA,POR JUNTA SOLDADA,DE 200MM DE DIAMETRO,INCLUSIVE | SOLDA,EXCLUSIVE FORNECIMENTO DAS PECAS E DOS MATERIAIS DE RE | VESTIMENTO DAS JUNTAS |  |  | UN
06.020.0737-0 | MONTAGEM E ASSENTAMENTO DE PECAS DE CHAPA DE ACO DE 3/16" DE | ESPESSURA,POR JUNTA SOLDADA,DE 250MM DE DIAMETRO,INCLUSIVE | SOLDA,EXCLUSIVE FORNECIMENTO DAS PECAS E DOS MATERIAIS DE RE | VESTIMENTO DAS JUNTAS |  |  | UN
06.020.0737-A | MONTAGEM E ASSENTAMENTO DE PECAS DE CHAPA DE ACO DE 3/16" DE | ESPESSURA,POR JUNTA SOLDADA,DE 250MM DE DIAMETRO,INCLUSIVE | SOLDA,EXCLUSIVE FORNECIMENTO DAS PECAS E DOS MATERIAIS DE RE | VESTIMENTO DAS JUNTAS |  |  | UN
06.020.0738-0 | MONTAGEM E ASSENTAMENTO DE PECAS DE CHAPA DE ACO DE 3/16" DE | ESPESSURA,POR JUNTA SOLDADA,DE 300MM DE DIAMETRO,INCLUSIVE | SOLDA,EXCLUSIVE FORNECIMENTO DAS PECAS E DOS MATERIAIS DE RE | VESTIMENTO DAS JUNTAS |  |  | UN
06.020.0738-A | MONTAGEM E ASSENTAMENTO DE PECAS DE CHAPA DE ACO DE 3/16" DE | ESPESSURA,POR JUNTA SOLDADA,DE 300MM DE DIAMETRO,INCLUSIVE | SOLDA,EXCLUSIVE FORNECIMENTO DAS PECAS E DOS MATERIAIS DE RE | VESTIMENTO DAS JUNTAS |  |  | UN
06.020.0739-0 | MONTAGEM E ASSENTAMENTO DE PECAS DE CHAPA DE ACO DE 3/16" DE | ESPESSURA,POR JUNTA SOLDADA,DE 350MM DE DIAMETRO,INCLUSIVE | SOLDA,EXCLUSIVE FORNECIMENTO DAS PECAS E DOS MATERIAIS DE RE | VESTIMENTO DAS JUNTAS |  |  | UN
06.020.0739-A | MONTAGEM E ASSENTAMENTO DE PECAS DE CHAPA DE ACO DE 3/16" DE | ESPESSURA,POR JUNTA SOLDADA,DE 350MM DE DIAMETRO,INCLUSIVE | SOLDA,EXCLUSIVE FORNECIMENTO DAS PECAS E DOS MATERIAIS DE RE | VESTIMENTO DAS JUNTAS |  |  | UN
06.020.0740-0 | MONTAGEM E ASSENTAMENTO DE PECAS DE CHAPA DE ACO DE 3/16" DE | ESPESSURA,POR JUNTA SOLDADA,DE 400MM DE DIAMETRO,INCLUSIVE | SOLDA,EXCLUSIVE FORNECIMENTO DAS PECAS E DOS MATERIAIS DE RE | VESTIMENTO DAS JUNTAS |  |  | UN
06.020.0740-A | MONTAGEM E ASSENTAMENTO DE PECAS DE CHAPA DE ACO DE 3/16" DE | ESPESSURA,POR JUNTA SOLDADA,DE 400MM DE DIAMETRO,INCLUSIVE | SOLDA,EXCLUSIVE FORNECIMENTO DAS PECAS E DOS MATERIAIS DE RE | VESTIMENTO DAS JUNTAS |  |  | UN
06.020.0741-0 | MONTAGEM E ASSENTAMENTO DE PECAS DE CHAPA DE ACO DE 3/16" DE | ESPESSURA,POR JUNTA SOLDADA,DE 450MM DE DIAMETRO,INCLUSIVE | SOLDA,EXCLUSIVE FORNECIMENTO DAS PECAS E DOS MATERIAIS DE RE | VESTIMENTO DAS JUNTAS |  |  | UN
06.020.0741-A | MONTAGEM E ASSENTAMENTO DE PECAS DE CHAPA DE ACO DE 3/16" DE | ESPESSURA,POR JUNTA SOLDADA,DE 450MM DE DIAMETRO,INCLUSIVE | SOLDA,EXCLUSIVE FORNECIMENTO DAS PECAS E DOS MATERIAIS DE RE | VESTIMENTO DAS JUNTAS |  |  | UN
06.020.0742-0 | MONTAGEM E ASSENTAMENTO DE PECAS DE CHAPA DE ACO DE 3/16" DE | ESPESSURA,POR JUNTA SOLDADA,DE 500MM DE DIAMETRO,INCLUSIVE | SOLDA,EXCLUSIVE FORNECIMENTO DAS PECAS E DOS MATERIAIS DE RE | VESTIMENTO DAS JUNTAS |  |  | UN
06.020.0742-A | MONTAGEM E ASSENTAMENTO DE PECAS DE CHAPA DE ACO DE 3/16" DE | ESPESSURA,POR JUNTA SOLDADA,DE 500MM DE DIAMETRO,INCLUSIVE | SOLDA,EXCLUSIVE FORNECIMENTO DAS PECAS E DOS MATERIAIS DE RE | VESTIMENTO DAS JUNTAS |  |  | UN
06.020.0745-0 | MONTAGEM E ASSENTAMENTO DE PECAS DE CHAPA DE ACO DE 1/4" DE | ESPESSURA,POR JUNTA SOLDADA,DE 150MM DE DIAMETRO,INCLUSIVE S | OLDA,EXCLUSIVE FORNECIMENTO DAS PECAS E DOS MATERIAIS DE REV | ESTIMENTO DAS JUNTAS |  |  | UN
06.020.0745-A | MONTAGEM E ASSENTAMENTO DE PECAS DE CHAPA DE ACO DE 1/4" DE | ESPESSURA,POR JUNTA SOLDADA,DE 150MM DE DIAMETRO,INCLUSIVE S | OLDA,EXCLUSIVE FORNECIMENTO DAS PECAS E DOS MATERIAIS DE REV | ESTIMENTO DAS JUNTAS |  |  | UN
06.020.0746-0 | MONTAGEM E ASSENTAMENTO DE PECAS DE CHAPA DE ACO DE 1/4" DE | ESPESSURA,POR JUNTA SOLDADA,DE 200MM DE DIAMETRO,INCLUSIVE S | OLDA,EXCLUSIVE FORNECIMENTO DAS PECAS E DOS MATERIAIS DE REV | ESTIMENTO DAS JUNTAS |  |  | UN
06.020.0746-A | MONTAGEM E ASSENTAMENTO DE PECAS DE CHAPA DE ACO DE 1/4" DE | ESPESSURA,POR JUNTA SOLDADA,DE 200MM DE DIAMETRO,INCLUSIVE S | OLDA,EXCLUSIVE FORNECIMENTO DAS PECAS E DOS MATERIAIS DE REV | ESTIMENTO DAS JUNTAS |  |  | UN
06.020.0747-0 | MONTAGEM E ASSENTAMENTO DE PECAS DE CHAPA DE ACO DE 1/4" DE | ESPESSURA,POR JUNTA SOLDADA,DE 250MM DE DIAMETRO,INCLUSIVE S | OLDA,EXCLUSIVE FORNECIMENTO DAS PECAS E DOS MATERIAIS DE REV | ESTIMENTO DAS JUNTAS |  |  | UN
06.020.0747-A | MONTAGEM E ASSENTAMENTO DE PECAS DE CHAPA DE ACO DE 1/4" DE | ESPESSURA,POR JUNTA SOLDADA,DE 250MM DE DIAMETRO,INCLUSIVE S | OLDA,EXCLUSIVE FORNECIMENTO DAS PECAS E DOS MATERIAIS DE REV | ESTIMENTO DAS JUNTAS |  |  | UN
06.020.0748-0 | MONTAGEM E ASSENTAMENTO DE PECAS DE CHAPA DE ACO DE 1/4" DE | ESPESSURA,POR JUNTA SOLDADA,DE 300MM DE DIAMETRO,INCLUSIVE S | OLDA,EXCLUSIVE FORNECIMENTO DAS PECAS E DOS MATERIAIS DE REV | ESTIMENTO DAS JUNTAS |  |  | UN
06.020.0748-A | MONTAGEM E ASSENTAMENTO DE PECAS DE CHAPA DE ACO DE 1/4" DE | ESPESSURA,POR JUNTA SOLDADA,DE 300MM DE DIAMETRO,INCLUSIVE S | OLDA,EXCLUSIVE FORNECIMENTO DAS PECAS E DOS MATERIAIS DE REV | ESTIMENTO DAS JUNTAS |  |  | UN
06.020.0749-0 | MONTAGEM E ASSENTAMENTO DE PECAS DE CHAPA DE ACO DE 1/4" DE | ESPESSURA,POR JUNTA SOLDADA,DE 350MM DE DIAMETRO,INCLUSIVE S | OLDA,EXCLUSIVE FORNECIMENTO DAS PECAS E DOS MATERIAIS DE REV | ESTIMENTO DAS JUNTAS |  |  | UN
06.020.0749-A | MONTAGEM E ASSENTAMENTO DE PECAS DE CHAPA DE ACO DE 1/4" DE | ESPESSURA,POR JUNTA SOLDADA,DE 350MM DE DIAMETRO,INCLUSIVE S | OLDA,EXCLUSIVE FORNECIMENTO DAS PECAS E DOS MATERIAIS DE REV | ESTIMENTO DAS JUNTAS |  |  | UN
06.020.0750-0 | MONTAGEM E ASSENTAMENTO DE PECAS DE CHAPA DE ACO DE 1/4" DE | ESPESSURA,POR JUNTA SOLDADA,DE 400MM DE DIAMETRO,INCLUSIVE S | OLDA,EXCLUSIVE FORNECIMENTO DAS PECAS E DOS MATERIAIS DE REV | ESTIMENTO DAS JUNTAS |  |  | UN
06.020.0750-A | MONTAGEM E ASSENTAMENTO DE PECAS DE CHAPA DE ACO DE 1/4" DE | ESPESSURA,POR JUNTA SOLDADA,DE 400MM DE DIAMETRO,INCLUSIVE S | OLDA,EXCLUSIVE FORNECIMENTO DAS PECAS E DOS MATERIAIS DE REV | ESTIMENTO DAS JUNTAS |  |  | UN
06.020.0751-0 | MONTAGEM E ASSENTAMENTO DE PECAS DE CHAPA DE ACO DE 1/4" DE | ESPESSURA,POR JUNTA SOLDADA,DE 450MM DE DIAMETRO,INCLUSIVE S | OLDA,EXCLUSIVE FORNECIMENTO DAS PECAS E DOS MATERIAIS DE REV | ESTIMENTO DAS JUNTAS |  |  | UN
06.020.0751-A | MONTAGEM E ASSENTAMENTO DE PECAS DE CHAPA DE ACO DE 1/4" DE | ESPESSURA,POR JUNTA SOLDADA,DE 450MM DE DIAMETRO,INCLUSIVE S | OLDA,EXCLUSIVE FORNECIMENTO DAS PECAS E DOS MATERIAIS DE REV | ESTIMENTO DAS JUNTAS |  |  | UN
06.020.0752-0 | MONTAGEM E ASSENTAMENTO DE PECAS DE CHAPA DE ACO DE 1/4" DE | ESPESSURA,POR JUNTA SOLDADA,DE 500MM DE DIAMETRO,INCLUSIVE S | OLDA,EXCLUSIVE FORNECIMENTO DAS PECAS E DOS MATERIAIS DE REV | ESTIMENTO DAS JUNTAS |  |  | UN
06.020.0752-A | MONTAGEM E ASSENTAMENTO DE PECAS DE CHAPA DE ACO DE 1/4" DE | ESPESSURA,POR JUNTA SOLDADA,DE 500MM DE DIAMETRO,INCLUSIVE S | OLDA,EXCLUSIVE FORNECIMENTO DAS PECAS E DOS MATERIAIS DE REV | ESTIMENTO DAS JUNTAS |  |  | UN
06.020.0754-0 | MONTAGEM E ASSENTAMENTO DE PECAS DE CHAPA DE ACO DE 1/4" DE | ESPESSURA,POR JUNTA SOLDADA,DE 600MM DE DIAMETRO,INCLUSIVE S | OLDA,EXCLUSIVE FORNECIMENTO DAS PECAS E DOS MATERIAIS DE REV | ESTIMENTO DAS JUNTAS |  |  | UN
06.020.0754-A | MONTAGEM E ASSENTAMENTO DE PECAS DE CHAPA DE ACO DE 1/4" DE | ESPESSURA,POR JUNTA SOLDADA,DE 600MM DE DIAMETRO,INCLUSIVE S | OLDA,EXCLUSIVE FORNECIMENTO DAS PECAS E DOS MATERIAIS DE REV | ESTIMENTO DAS JUNTAS |  |  | UN
06.020.0756-0 | MONTAGEM E ASSENTAMENTO DE PECAS DE CHAPA DE ACO DE 1/4" DE | ESPESSURA,POR JUNTA SOLDADA,DE 700MM DE DIAMETRO,INCLUSIVE S | OLDA,EXCLUSIVE FORNECIMENTO DAS PECAS E DOS MATERIAIS DE REV | ESTIMENTO DAS JUNTAS |  |  | UN
06.020.0756-A | MONTAGEM E ASSENTAMENTO DE PECAS DE CHAPA DE ACO DE 1/4" DE | ESPESSURA,POR JUNTA SOLDADA,DE 700MM DE DIAMETRO,INCLUSIVE S | OLDA,EXCLUSIVE FORNECIMENTO DAS PECAS E DOS MATERIAIS DE REV | ESTIMENTO DAS JUNTAS |  |  | UN
06.020.0758-0 | MONTAGEM E ASSENTAMENTO DE PECAS DE CHAPA DE ACO DE 1/4" DE | ESPESSURA,POR JUNTA SOLDADA,DE 800MM DE DIAMETRO,INCLUSIVE S | OLDA,EXCLUSIVE FORNECIMENTO DAS PECAS E DOS MATERIAIS DE REV | ESTIMENTO DAS JUNTAS |  |  | UN
06.020.0758-A | MONTAGEM E ASSENTAMENTO DE PECAS DE CHAPA DE ACO DE 1/4" DE | ESPESSURA,POR JUNTA SOLDADA,DE 800MM DE DIAMETRO,INCLUSIVE S | OLDA,EXCLUSIVE FORNECIMENTO DAS PECAS E DOS MATERIAIS DE REV | ESTIMENTO DAS JUNTAS |  |  | UN
06.020.0760-0 | MONTAGEM E ASSENTAMENTO DE PECAS DE CHAPA DE ACO DE 5/16" DE | ESPESSURA,POR JUNTA SOLDADA,DE 300MM DE DIAMETRO,INCLUSIVE | SOLDA,EXCLUSIVE FORNECIMENTO DAS PECAS E DOS MATERIAIS DE RE | VESTIMENTO DAS JUNTAS |  |  | UN
06.020.0760-A | MONTAGEM E ASSENTAMENTO DE PECAS DE CHAPA DE ACO DE 5/16" DE | ESPESSURA,POR JUNTA SOLDADA,DE 300MM DE DIAMETRO,INCLUSIVE | SOLDA,EXCLUSIVE FORNECIMENTO DAS PECAS E DOS MATERIAIS DE RE | VESTIMENTO DAS JUNTAS |  |  | UN
06.020.0761-0 | MONTAGEM E ASSENTAMENTO DE PECAS DE CHAPA DE ACO DE 5/16" DE | ESPESSURA,POR JUNTA SOLDADA,DE 350MM DE DIAMETRO,INCLUSIVE | SOLDA,EXCLUSIVE FORNECIMENTO DAS PECAS E DOS MATERIAIS DE RE | VESTIMENTO DAS JUNTAS |  |  | UN
06.020.0761-A | MONTAGEM E ASSENTAMENTO DE PECAS DE CHAPA DE ACO DE 5/16" DE | ESPESSURA,POR JUNTA SOLDADA,DE 350MM DE DIAMETRO,INCLUSIVE | SOLDA,EXCLUSIVE FORNECIMENTO DAS PECAS E DOS MATERIAIS DE RE | VESTIMENTO DAS JUNTAS |  |  | UN
06.020.0762-0 | MONTAGEM E ASSENTAMENTO DE PECAS DE CHAPA DE ACO DE 5/16" DE | ESPESSURA,POR JUNTA SOLDADA,DE 400MM DE DIAMETRO,INCLUSIVE | SOLDA,EXCLUSIVE FORNECIMENTO DAS PECAS E DOS MATERIAIS DE RE | VESTIMENTO DAS JUNTAS |  |  | UN
06.020.0762-A | MONTAGEM E ASSENTAMENTO DE PECAS DE CHAPA DE ACO DE 5/16" DE | ESPESSURA,POR JUNTA SOLDADA,DE 400MM DE DIAMETRO,INCLUSIVE | SOLDA,EXCLUSIVE FORNECIMENTO DAS PECAS E DOS MATERIAIS DE RE | VESTIMENTO DAS JUNTAS |  |  | UN
06.020.0763-0 | MONTAGEM E ASSENTAMENTO DE PECAS DE CHAPA DE ACO DE 5/16" DE | ESPESSURA,POR JUNTA SOLDADA,DE 450MM DE DIAMETRO,INCLUSIVE | SOLDA,EXCLUSIVE FORNECIMENTO DAS PECAS E DOS MATERIAIS DE RE | VESTIMENTO DAS JUNTAS |  |  | UN
06.020.0763-A | MONTAGEM E ASSENTAMENTO DE PECAS DE CHAPA DE ACO DE 5/16" DE | ESPESSURA,POR JUNTA SOLDADA,DE 450MM DE DIAMETRO,INCLUSIVE | SOLDA,EXCLUSIVE FORNECIMENTO DAS PECAS E DOS MATERIAIS DE RE | VESTIMENTO DAS JUNTAS |  |  | UN
06.020.0764-0 | MONTAGEM E ASSENTAMENTO DE PECAS DE CHAPA DE ACO DE 5/16" DE | ESPESSURA,POR JUNTA SOLDADA,DE 500MM DE DIAMETRO,INCLUSIVE | SOLDA,EXCLUSIVE FORNECIMENTO DAS PECAS E DOS MATERIAIS DE RE | VESTIMENTO DAS JUNTAS |  |  | UN
06.020.0764-A | MONTAGEM E ASSENTAMENTO DE PECAS DE CHAPA DE ACO DE 5/16" DE | ESPESSURA,POR JUNTA SOLDADA,DE 500MM DE DIAMETRO,INCLUSIVE | SOLDA,EXCLUSIVE FORNECIMENTO DAS PECAS E DOS MATERIAIS DE RE | VESTIMENTO DAS JUNTAS |  |  | UN
06.020.0766-0 | MONTAGEM E ASSENTAMENTO DE PECAS DE CHAPA DE ACO DE 5/16" DE | ESPESSURA,POR JUNTA SOLDADA,DE 600MM DE DIAMETRO,INCLUSIVE | SOLDA,EXCLUSIVE FORNECIMENTO DAS PECAS E DOS MATERIAIS DE RE | VESTIMENTO DAS JUNTAS |  |  | UN
06.020.0766-A | MONTAGEM E ASSENTAMENTO DE PECAS DE CHAPA DE ACO DE 5/16" DE | ESPESSURA,POR JUNTA SOLDADA,DE 600MM DE DIAMETRO,INCLUSIVE | SOLDA,EXCLUSIVE FORNECIMENTO DAS PECAS E DOS MATERIAIS DE RE | VESTIMENTO DAS JUNTAS |  |  | UN
06.020.0768-0 | MONTAGEM E ASSENTAMENTO DE PECAS DE CHAPA DE ACO DE 5/16" DE | ESPESSURA,POR JUNTA SOLDADA,DE 700MM DE DIAMETRO,INCLUSIVE | SOLDA,EXCLUSIVE FORNECIMENTO DAS PECAS E DOS MATERIAIS DE RE | VESTIMENTO DAS JUNTAS |  |  | UN
06.020.0768-A | MONTAGEM E ASSENTAMENTO DE PECAS DE CHAPA DE ACO DE 5/16" DE | ESPESSURA,POR JUNTA SOLDADA,DE 700MM DE DIAMETRO,INCLUSIVE | SOLDA,EXCLUSIVE FORNECIMENTO DAS PECAS E DOS MATERIAIS DE RE | VESTIMENTO DAS JUNTAS |  |  | UN
06.020.0770-0 | MONTAGEM E ASSENTAMENTO DE PECAS DE CHAPA DE ACO DE 5/16" DE | ESPESSURA,POR JUNTA SOLDADA,DE 800MM DE DIAMETRO,INCLUSIVE | SOLDA,EXCLUSIVE FORNECIMENTO DAS PECAS E DOS MATERIAIS DE RE | VESTIMENTO DAS JUNTAS |  |  | UN
06.020.0770-A | MONTAGEM E ASSENTAMENTO DE PECAS DE CHAPA DE ACO DE 5/16" DE | ESPESSURA,POR JUNTA SOLDADA,DE 800MM DE DIAMETRO,INCLUSIVE | SOLDA,EXCLUSIVE FORNECIMENTO DAS PECAS E DOS MATERIAIS DE RE | VESTIMENTO DAS JUNTAS |  |  | UN
06.020.0772-0 | MONTAGEM E ASSENTAMENTO DE PECAS DE CHAPA DE ACO DE 5/16" DE | ESPESSURA,POR JUNTA SOLDADA,DE 900MM DE DIAMETRO,INCLUSIVE | SOLDA,EXCLUSIVE FORNECIMENTO DAS PECAS E DOS MATERIAIS DE RE | VESTIMENTO DAS JUNTAS |  |  | UN
06.020.0772-A | MONTAGEM E ASSENTAMENTO DE PECAS DE CHAPA DE ACO DE 5/16" DE | ESPESSURA,POR JUNTA SOLDADA,DE 900MM DE DIAMETRO,INCLUSIVE | SOLDA,EXCLUSIVE FORNECIMENTO DAS PECAS E DOS MATERIAIS DE RE | VESTIMENTO DAS JUNTAS |  |  | UN
06.020.0774-0 | MONTAGEM E ASSENTAMENTO DE PECAS DE CHAPA DE ACO DE 5/16" DE | ESPESSURA,POR JUNTA SOLDADA,DE 1000MM DE DIAMETRO,INCLUSIVE | SOLDA,EXCLUSIVE FORNECIMENTO DAS PECAS E DOS MATERIAIS DE R | EVESTIMENTO DAS JUNTAS |  |  | UN
06.020.0774-A | MONTAGEM E ASSENTAMENTO DE PECAS DE CHAPA DE ACO DE 5/16" DE | ESPESSURA,POR JUNTA SOLDADA,DE 1000MM DE DIAMETRO,INCLUSIVE | SOLDA,EXCLUSIVE FORNECIMENTO DAS PECAS E DOS MATERIAIS DE R | EVESTIMENTO DAS JUNTAS |  |  | UN
06.020.0775-0 | MONTAGEM E ASSENTAMENTO DE PECAS DE CHAPA DE ACO DE 5/16" DE | ESPESSURA,POR JUNTA SOLDADA,DE 1200MM DE DIAMETRO,INCLUSIVE | SOLDA,EXCLUSIVE FORNECIMENTO DAS PECAS E DOS MATERIAIS DE R | EVESTIMENTO DAS JUNTAS |  |  | UN
06.020.0775-A | MONTAGEM E ASSENTAMENTO DE PECAS DE CHAPA DE ACO DE 5/16" DE | ESPESSURA,POR JUNTA SOLDADA,DE 1200MM DE DIAMETRO,INCLUSIVE | SOLDA,EXCLUSIVE FORNECIMENTO DAS PECAS E DOS MATERIAIS DE R | EVESTIMENTO DAS JUNTAS |  |  | UN
06.020.0780-0 | MONTAGEM E ASSENTAMENTO DE PECAS DE CHAPA DE ACO DE 3/8" DE | ESPESSURA,POR JUNTA SOLDADA,DE 300MM DE DIAMETRO,INCLUSIVE S | OLDA,EXCLUSIVE FORNECIMENTO DAS PECAS E DOS MATERIAIS DE REV | ESTIMENTO DAS JUNTAS |  |  | UN
06.020.0780-A | MONTAGEM E ASSENTAMENTO DE PECAS DE CHAPA DE ACO DE 3/8" DE | ESPESSURA,POR JUNTA SOLDADA,DE 300MM DE DIAMETRO,INCLUSIVE S | OLDA,EXCLUSIVE FORNECIMENTO DAS PECAS E DOS MATERIAIS DE REV | ESTIMENTO DAS JUNTAS |  |  | UN
06.020.0781-0 | MONTAGEM E ASSENTAMENTO DE PECAS DE CHAPA DE ACO DE 3/8" DE | ESPESSURA,POR JUNTA SOLDADA,DE 350MM DE DIAMETRO,INCLUSIVE S | OLDA,EXCLUSIVE FORNECIMENTO DAS PECAS E DOS MATERIAIS DE REV | ESTIMENTO DAS JUNTAS |  |  | UN
06.020.0781-A | MONTAGEM E ASSENTAMENTO DE PECAS DE CHAPA DE ACO DE 3/8" DE | ESPESSURA,POR JUNTA SOLDADA,DE 350MM DE DIAMETRO,INCLUSIVE S | OLDA,EXCLUSIVE FORNECIMENTO DAS PECAS E DOS MATERIAIS DE REV | ESTIMENTO DAS JUNTAS |  |  | UN
06.020.0782-0 | MONTAGEM E ASSENTAMENTO DE PECAS DE CHAPA DE ACO DE 3/8" DE | ESPESSURA,POR JUNTA SOLDADA,DE 400MM DE DIAMETRO,INCLUSIVE S | OLDA,EXCLUSIVE FORNECIMENTO DAS PECAS E DOS MATERIAIS DE REV | ESTIMENTO DAS JUNTAS |  |  | UN
06.020.0782-A | MONTAGEM E ASSENTAMENTO DE PECAS DE CHAPA DE ACO DE 3/8" DE | ESPESSURA,POR JUNTA SOLDADA,DE 400MM DE DIAMETRO,INCLUSIVE S | OLDA,EXCLUSIVE FORNECIMENTO DAS PECAS E DOS MATERIAIS DE REV | ESTIMENTO DAS JUNTAS |  |  | UN
06.020.0783-0 | MONTAGEM E ASSENTAMENTO DE PECAS DE CHAPA DE ACO DE 3/8" DE | ESPESSURA,POR JUNTA SOLDADA,DE 450MM DE DIAMETRO,INCLUSIVE S | OLDA,EXCLUSIVE FORNECIMENTO DAS PECAS E DOS MATERIAIS DE REV | ESTIMENTO DAS JUNTAS |  |  | UN
06.020.0783-A | MONTAGEM E ASSENTAMENTO DE PECAS DE CHAPA DE ACO DE 3/8" DE | ESPESSURA,POR JUNTA SOLDADA,DE 450MM DE DIAMETRO,INCLUSIVE S | OLDA,EXCLUSIVE FORNECIMENTO DAS PECAS E DOS MATERIAIS DE REV | ESTIMENTO DAS JUNTAS |  |  | UN
06.020.0784-0 | MONTAGEM E ASSENTAMENTO DE PECAS DE CHAPA DE ACO DE 3/8" DE | ESPESSURA,POR JUNTA SOLDADA,DE 500MM DE DIAMETRO,INCLUSIVE S | OLDA,EXCLUSIVE FORNECIMENTO DAS PECAS E DOS MATERIAIS DE REV | ESTIMENTO DAS JUNTAS |  |  | UN
06.020.0784-A | MONTAGEM E ASSENTAMENTO DE PECAS DE CHAPA DE ACO DE 3/8" DE | ESPESSURA,POR JUNTA SOLDADA,DE 500MM DE DIAMETRO,INCLUSIVE S | OLDA,EXCLUSIVE FORNECIMENTO DAS PECAS E DOS MATERIAIS DE REV | ESTIMENTO DAS JUNTAS |  |  | UN
06.020.0786-0 | MONTAGEM E ASSENTAMENTO DE PECAS DE CHAPA DE ACO DE 3/8" DE | ESPESSURA,POR JUNTA SOLDADA,DE 600MM DE DIAMETRO,INCLUSIVE S | OLDA,EXCLUSIVE FORNECIMENTO DAS PECAS E DOS MATERIAIS DE REV | ESTIMENTO DAS JUNTAS |  |  | UN
06.020.0786-A | MONTAGEM E ASSENTAMENTO DE PECAS DE CHAPA DE ACO DE 3/8" DE | ESPESSURA,POR JUNTA SOLDADA,DE 600MM DE DIAMETRO,INCLUSIVE S | OLDA,EXCLUSIVE FORNECIMENTO DAS PECAS E DOS MATERIAIS DE REV | ESTIMENTO DAS JUNTAS |  |  | UN
06.020.0788-0 | MONTAGEM E ASSENTAMENTO DE PECAS DE CHAPA DE ACO DE 3/8" DE | ESPESSURA,POR JUNTA SOLDADA,DE 700MM DE DIAMETRO,INCLUSIVE S | OLDA,EXCLUSIVE FORNECIMENTO DAS PECAS E DOS MATERIAIS DE REV | ESTIMENTO DAS JUNTAS |  |  | UN
06.020.0788-A | MONTAGEM E ASSENTAMENTO DE PECAS DE CHAPA DE ACO DE 3/8" DE | ESPESSURA,POR JUNTA SOLDADA,DE 700MM DE DIAMETRO,INCLUSIVE S | OLDA,EXCLUSIVE FORNECIMENTO DAS PECAS E DOS MATERIAIS DE REV | ESTIMENTO DAS JUNTAS |  |  | UN
06.020.0790-0 | MONTAGEM E ASSENTAMENTO DE PECAS DE CHAPA DE ACO DE 3/8" DE | ESPESSURA,POR JUNTA SOLDADA,DE 800MM DE DIAMETRO,INCLUSIVE S | OLDA,EXCLUSIVE FORNECIMENTO DAS PECAS E DOS MATERIAIS DE REV | ESTIMENTO DAS JUNTAS |  |  | UN
06.020.0790-A | MONTAGEM E ASSENTAMENTO DE PECAS DE CHAPA DE ACO DE 3/8" DE | ESPESSURA,POR JUNTA SOLDADA,DE 800MM DE DIAMETRO,INCLUSIVE S | OLDA,EXCLUSIVE FORNECIMENTO DAS PECAS E DOS MATERIAIS DE REV | ESTIMENTO DAS JUNTAS |  |  | UN
06.020.0792-0 | MONTAGEM E ASSENTAMENTO DE PECAS DE CHAPA DE ACO DE 3/8" DE | ESPESSURA,POR JUNTA SOLDADA,DE 900MM DE DIAMETRO,INCLUSIVE S | OLDA,EXCLUSIVE FORNECIMENTO DAS PECAS E DOS MATERIAIS DE REV | ESTIMENTO DAS JUNTAS |  |  | UN
06.020.0792-A | MONTAGEM E ASSENTAMENTO DE PECAS DE CHAPA DE ACO DE 3/8" DE | ESPESSURA,POR JUNTA SOLDADA,DE 900MM DE DIAMETRO,INCLUSIVE S | OLDA,EXCLUSIVE FORNECIMENTO DAS PECAS E DOS MATERIAIS DE REV | ESTIMENTO DAS JUNTAS |  |  | UN
06.020.0794-0 | MONTAGEM E ASSENTAMENTO DE PECAS DE CHAPA DE ACO DE 3/8" DE | ESPESSURA,POR JUNTA SOLDADA,DE 1000MM DE DIAMETRO,INCLUSIVE | SOLDA,EXCLUSIVE FORNECIMENTO DAS PECAS E DOS MATERIAIS DE RE | VESTIMENTO DAS JUNTAS |  |  | UN
06.020.0794-A | MONTAGEM E ASSENTAMENTO DE PECAS DE CHAPA DE ACO DE 3/8" DE | ESPESSURA,POR JUNTA SOLDADA,DE 1000MM DE DIAMETRO,INCLUSIVE | SOLDA,EXCLUSIVE FORNECIMENTO DAS PECAS E DOS MATERIAIS DE RE | VESTIMENTO DAS JUNTAS |  |  | UN
06.020.0795-0 | MONTAGEM E ASSENTAMENTO DE PECAS DE CHAPA DE ACO DE 3/8" DE | ESPESSURA,POR JUNTA SOLDADA,DE 1200MM DE DIAMETRO,INCLUSIVE | SOLDA,EXCLUSIVE FORNECIMENTO DAS PECAS E DOS MATERIAIS DE RE | VESTIMENTO DAS JUNTAS |  |  | UN
06.020.0795-A | MONTAGEM E ASSENTAMENTO DE PECAS DE CHAPA DE ACO DE 3/8" DE | ESPESSURA,POR JUNTA SOLDADA,DE 1200MM DE DIAMETRO,INCLUSIVE | SOLDA,EXCLUSIVE FORNECIMENTO DAS PECAS E DOS MATERIAIS DE RE | VESTIMENTO DAS JUNTAS |  |  | UN
06.020.0796-0 | MONTAGEM E ASSENTAMENTO DE PECAS DE CHAPA DE ACO DE 3/8" DE | ESPESSURA,POR JUNTA SOLDADA,DE 1300MM DE DIAMETRO,INCLUSIVE | SOLDA,EXCLUSIVE FORNECIMENTO DAS PECAS E DOS MATERIAIS DE RE | VESTIMENTO DAS JUNTAS |  |  | UN
06.020.0796-A | MONTAGEM E ASSENTAMENTO DE PECAS DE CHAPA DE ACO DE 3/8" DE | ESPESSURA,POR JUNTA SOLDADA,DE 1300MM DE DIAMETRO,INCLUSIVE | SOLDA,EXCLUSIVE FORNECIMENTO DAS PECAS E DOS MATERIAIS DE RE | VESTIMENTO DAS JUNTAS |  |  | UN
06.020.0797-0 | MONTAGEM E ASSENTAMENTO DE PECAS DE CHAPA DE ACO DE 3/8" DE | ESPESSURA,POR JUNTA SOLDADA,DE 1500MM DE DIAMETRO,INCLUSIVE | SOLDA,EXCLUSIVE FORNECIMENTO DA PECAS E DOS MATERIAIS DE REV | ESTIMENTO DAS JUNTAS |  |  | UN
06.020.0797-A | MONTAGEM E ASSENTAMENTO DE PECAS DE CHAPA DE ACO DE 3/8" DE | ESPESSURA,POR JUNTA SOLDADA,DE 1500MM DE DIAMETRO,INCLUSIVE | SOLDA,EXCLUSIVE FORNECIMENTO DA PECAS E DOS MATERIAIS DE REV | ESTIMENTO DAS JUNTAS |  |  | UN
06.020.0798-0 | MONTAGEM E ASSENTAMENTO DE PECAS DE CHAPA DE ACO DE 3/8" DE | ESPESSURA,POR JUNTA SOLDADA,DE 2000MM DE DIAMETRO,INCLUSIVE | SOLDA,EXCLUSIVE FORNECIMENTO DAS PECAS E DOS MATERIAIS DE RE | VESTIMENTO DAS JUNTAS |  |  | UN
06.020.0798-A | MONTAGEM E ASSENTAMENTO DE PECAS DE CHAPA DE ACO DE 3/8" DE | ESPESSURA,POR JUNTA SOLDADA,DE 2000MM DE DIAMETRO,INCLUSIVE | SOLDA,EXCLUSIVE FORNECIMENTO DAS PECAS E DOS MATERIAIS DE RE | VESTIMENTO DAS JUNTAS |  |  | UN
06.020.0799-0 | MONTAGEM E ASSENTAMENTO DE PECAS DE CHAPA DE ACO DE 3/8" DE | ESPESSURA,POR JUNTA SOLDADA,DE 2500MM DE DIAMETRO,INCLUSIVE | SOLDA,EXCLUSIVE FORNECIMENTO DAS PECAS E DOS MATERIAIS DE RE | VESTIMENTO DAS JUNTAS |  |  | UN
06.020.0799-A | MONTAGEM E ASSENTAMENTO DE PECAS DE CHAPA DE ACO DE 3/8" DE | ESPESSURA,POR JUNTA SOLDADA,DE 2500MM DE DIAMETRO,INCLUSIVE | SOLDA,EXCLUSIVE FORNECIMENTO DAS PECAS E DOS MATERIAIS DE RE | VESTIMENTO DAS JUNTAS |  |  | UN
06.020.0800-0 | MONTAGEM E ASSENTAMENTO DE PECAS DE CHAPA DE ACO DE 1/2" DE | ESPESSURA,POR JUNTA SOLDADA,DE 500MM DE DIAMETRO,INCLUSIVE S | OLDA,EXCLUSIVE FORNECIMENTO DAS PECAS E DOS MATERIAIS DE REV | ESTIMENTO DAS JUNTAS |  |  | UN
06.020.0800-A | MONTAGEM E ASSENTAMENTO DE PECAS DE CHAPA DE ACO DE 1/2" DE | ESPESSURA,POR JUNTA SOLDADA,DE 500MM DE DIAMETRO,INCLUSIVE S | OLDA,EXCLUSIVE FORNECIMENTO DAS PECAS E DOS MATERIAIS DE REV | ESTIMENTO DAS JUNTAS |  |  | UN
06.020.0801-0 | MONTAGEM E ASSENTAMENTO DE PECAS DE CHAPA DE ACO DE 1/2" DE | ESPESSURA,POR JUNTA SOLDADA,DE 600MM DE DIAMETRO,INCLUSIVE S | OLDA,EXCLUSIVE FORNECIMENTO DAS PECAS E DOS MATERIAIS DE REV | ESTIMENTO DAS JUNTAS |  |  | UN
06.020.0801-A | MONTAGEM E ASSENTAMENTO DE PECAS DE CHAPA DE ACO DE 1/2" DE | ESPESSURA,POR JUNTA SOLDADA,DE 600MM DE DIAMETRO,INCLUSIVE S | OLDA,EXCLUSIVE FORNECIMENTO DAS PECAS E DOS MATERIAIS DE REV | ESTIMENTO DAS JUNTAS |  |  | UN
06.020.0802-0 | MONTAGEM E ASSENTAMENTO DE PECAS DE CHAPA DE ACO DE 1/2" DE | ESPESSURA,POR JUNTA SOLDADA,DE 700MM DE DIAMETRO,INCLUSIVE S | OLDA,EXCLUSIVE FORNECIMENTO DAS PECAS E DOS MATERIAIS DE REV | ESTIMENTO DAS JUNTAS |  |  | UN
06.020.0802-A | MONTAGEM E ASSENTAMENTO DE PECAS DE CHAPA DE ACO DE 1/2" DE | ESPESSURA,POR JUNTA SOLDADA,DE 700MM DE DIAMETRO,INCLUSIVE S | OLDA,EXCLUSIVE FORNECIMENTO DAS PECAS E DOS MATERIAIS DE REV | ESTIMENTO DAS JUNTAS |  |  | UN
06.020.0803-0 | MONTAGEM E ASSENTAMENTO DE PECAS DE CHAPA DE ACO DE 1/2" DE | ESPESSURA,POR JUNTA SOLDADA,DE 800MM DE DIAMETRO,INCLUSIVE S | OLDA,EXCLUSIVE FORNECIMENTO DAS PECAS E DOS MATERIAIS DE REV | ESTIMENTO DAS JUNTAS |  |  | UN
06.020.0803-A | MONTAGEM E ASSENTAMENTO DE PECAS DE CHAPA DE ACO DE 1/2" DE | ESPESSURA,POR JUNTA SOLDADA,DE 800MM DE DIAMETRO,INCLUSIVE S | OLDA,EXCLUSIVE FORNECIMENTO DAS PECAS E DOS MATERIAIS DE REV | ESTIMENTO DAS JUNTAS |  |  | UN
06.020.0804-0 | MONTAGEM E ASSENTAMENTO DE PECAS DE CHAPA DE ACO DE 1/2" DE | ESPESSURA,POR JUNTA SOLDADA,DE 900MM DE DIAMETRO,INCLUSIVE S | OLDA,EXCLUSIVE FORNECIMENTO DAS PECAS E DOS MATERIAIS DE REV | ESTIMENTO DAS JUNTAS |  |  | UN
06.020.0804-A | MONTAGEM E ASSENTAMENTO DE PECAS DE CHAPA DE ACO DE 1/2" DE | ESPESSURA,POR JUNTA SOLDADA,DE 900MM DE DIAMETRO,INCLUSIVE S | OLDA,EXCLUSIVE FORNECIMENTO DAS PECAS E DOS MATERIAIS DE REV | ESTIMENTO DAS JUNTAS |  |  | UN
06.020.0805-0 | MONTAGEM E ASSENTAMENTO DE PECAS DE CHAPA DE ACO DE 1/2" DE | ESPESSURA,POR JUNTA SOLDADA,DE 1000MM DE DIAMETRO,INCLUSIVE | SOLDA,EXCLUSIVE FORNECIMENTO DAS PECAS E DOS MATERIAIS DE RE | VESTIMENTO DAS JUNTAS |  |  | UN
06.020.0805-A | MONTAGEM E ASSENTAMENTO DE PECAS DE CHAPA DE ACO DE 1/2" DE | ESPESSURA,POR JUNTA SOLDADA,DE 1000MM DE DIAMETRO,INCLUSIVE | SOLDA,EXCLUSIVE FORNECIMENTO DAS PECAS E DOS MATERIAIS DE RE | VESTIMENTO DAS JUNTAS |  |  | UN
06.020.0806-0 | MONTAGEM E ASSENTAMENTO DE PECAS DE CHAPA DE ACO DE 1/2" DE | ESPESSURA,POR JUNTA SOLDADA,DE 1200MM DE DIAMETRO,INCLUSIVE | SOLDA,EXCLUSIVE FORNECIMENTO DAS PECAS E DOS MATERIAIS DE RE | VESTIMENTO DAS JUNTAS |  |  | UN
06.020.0806-A | MONTAGEM E ASSENTAMENTO DE PECAS DE CHAPA DE ACO DE 1/2" DE | ESPESSURA,POR JUNTA SOLDADA,DE 1200MM DE DIAMETRO,INCLUSIVE | SOLDA,EXCLUSIVE FORNECIMENTO DAS PECAS E DOS MATERIAIS DE RE | VESTIMENTO DAS JUNTAS |  |  | UN
06.020.0807-0 | MONTAGEM E ASSENTAMENTO DE PECAS DE CHAPA DE ACO DE 1/2" DE | ESPESSURA,POR JUNTA SOLDADA,DE 1500MM DE DIAMETRO,INCLUSIVE | SOLDA,EXCLUSIVE FORNECIMENTO DAS PECAS E DOS MATERIAIS DE RE | VESTIMENTO DAS JUNTAS |  |  | UN
06.020.0807-A | MONTAGEM E ASSENTAMENTO DE PECAS DE CHAPA DE ACO DE 1/2" DE | ESPESSURA,POR JUNTA SOLDADA,DE 1500MM DE DIAMETRO,INCLUSIVE | SOLDA,EXCLUSIVE FORNECIMENTO DAS PECAS E DOS MATERIAIS DE RE | VESTIMENTO DAS JUNTAS |  |  | UN
06.020.0808-0 | MONTAGEM E ASSENTAMENTO DE PECAS DE CHAPA DE ACO DE 1/2" DE | ESPESSURA,POR JUNTA SOLDADA,DE 1750MM DE DIAMETRO,INCLUSIVE | SOLDA,EXCLUSIVE FORNECIMENTO DAS PECAS E DOS MATERIAIS DE RE | VESTIMENTO DAS JUNTAS |  |  | UN
06.020.0808-A | MONTAGEM E ASSENTAMENTO DE PECAS DE CHAPA DE ACO DE 1/2" DE | ESPESSURA,POR JUNTA SOLDADA,DE 1750MM DE DIAMETRO,INCLUSIVE | SOLDA,EXCLUSIVE FORNECIMENTO DAS PECAS E DOS MATERIAIS DE RE | VESTIMENTO DAS JUNTAS |  |  | UN
06.020.0809-0 | MONTAGEM E ASSENTAMENTO DE PECAS DE CHAPA DE ACO DE 1/2" DE | ESPESSURA,POR JUNTA SOLDADA,DE 1800MM DE DIAMETRO,INCLUSIVE | SOLDA,EXCLUSIVE FORNECIMENTO DAS PECAS E DOS MATERIAIS DE RE | VESTIMENTO DAS JUNTAS |  |  | UN
06.020.0809-A | MONTAGEM E ASSENTAMENTO DE PECAS DE CHAPA DE ACO DE 1/2" DE | ESPESSURA,POR JUNTA SOLDADA,DE 1800MM DE DIAMETRO,INCLUSIVE | SOLDA,EXCLUSIVE FORNECIMENTO DAS PECAS E DOS MATERIAIS DE RE | VESTIMENTO DAS JUNTAS |  |  | UN
06.020.0810-0 | MONTAGEM E ASSENTAMENTO DE PECAS DE CHAPA DE ACO DE 1/2" DE | ESPESSURA,POR JUNTA SOLDADA,DE 2000MM DE DIAMETRO,INCLUSIVE | SOLDA,EXCLUSIVE FORNECIMENTO DAS PECAS E DOS MATERIAIS DE RE | VESTIMENTO DAS JUNTAS |  |  | UN
06.020.0810-A | MONTAGEM E ASSENTAMENTO DE PECAS DE CHAPA DE ACO DE 1/2" DE | ESPESSURA,POR JUNTA SOLDADA,DE 2000MM DE DIAMETRO,INCLUSIVE | SOLDA,EXCLUSIVE FORNECIMENTO DAS PECAS E DOS MATERIAIS DE RE | VESTIMENTO DAS JUNTAS |  |  | UN
06.020.0811-0 | MONTAGEM E ASSENTAMENTO DE PECAS DE CHAPA DE ACO DE 1/2" DE | ESPESSURA,POR JUNTA SOLDADA,DE 2500MM DE DIAMETRO,INCLUSIVE | SOLDA,EXCLUSIVE FORNECIMENTO DAS PECAS E DOS MATERIAIS DE RE | VESTIMENTO DAS JUNTAS |  |  | UN
06.020.0811-A | MONTAGEM E ASSENTAMENTO DE PECAS DE CHAPA DE ACO DE 1/2" DE | ESPESSURA,POR JUNTA SOLDADA,DE 2500MM DE DIAMETRO,INCLUSIVE | SOLDA,EXCLUSIVE FORNECIMENTO DAS PECAS E DOS MATERIAIS DE RE | VESTIMENTO DAS JUNTAS |  |  | UN
06.020.0812-0 | MONTAGEM E ASSENTAMENTO DE PECAS DE CHAPA DE ACO DE 5/8" DE | ESPESSURA,POR JUNTA SOLDADA,DE 1800MM DE DIAMETRO,INCLUSIVE | SOLDA,EXCLUSIVE FORNECIMENTO DAS PECAS E DOS MATERIAIS DE RE | VESTIMENTO DAS JUNTAS |  |  | UN
06.020.0812-A | MONTAGEM E ASSENTAMENTO DE PECAS DE CHAPA DE ACO DE 5/8" DE | ESPESSURA,POR JUNTA SOLDADA,DE 1800MM DE DIAMETRO,INCLUSIVE | SOLDA,EXCLUSIVE FORNECIMENTO DAS PECAS E DOS MATERIAIS DE RE | VESTIMENTO DAS JUNTAS |  |  | UN
06.020.0813-0 | MONTAGEM E ASSENTAMENTO DE PECAS DE CHAPA DE ACO DE 5/8" DE | ESPESSURA,POR JUNTA SOLDADA,DE 2000MM DE DIAMETRO,INCLUSIVE | SOLDA,EXCLUSIVE FORNECIMENTO DAS PECAS E DOS MATERIAIS DE RE | VESTIMENTO DAS JUNTAS |  |  | UN
06.020.0813-A | MONTAGEM E ASSENTAMENTO DE PECAS DE CHAPA DE ACO DE 5/8" DE | ESPESSURA,POR JUNTA SOLDADA,DE 2000MM DE DIAMETRO,INCLUSIVE | SOLDA,EXCLUSIVE FORNECIMENTO DAS PECAS E DOS MATERIAIS DE RE | VESTIMENTO DAS JUNTAS |  |  | UN
06.020.0814-0 | MONTAGEM E ASSENTAMENTO DE PECAS DE CHAPA DE ACO DE 5/8" DE | ESPESSURA,POR JUNTA SOLDADA,DE 2500MM DE DIAMETRO,INCLUSIVE | SOLDA,EXCLUSIVE FORNECIMENTO DAS PECAS E DOS MATERIAIS DE RE | VESTIMENTO DAS JUNTAS |  |  | UN
06.020.0814-A | MONTAGEM E ASSENTAMENTO DE PECAS DE CHAPA DE ACO DE 5/8" DE | ESPESSURA,POR JUNTA SOLDADA,DE 2500MM DE DIAMETRO,INCLUSIVE | SOLDA,EXCLUSIVE FORNECIMENTO DAS PECAS E DOS MATERIAIS DE RE | VESTIMENTO DAS JUNTAS |  |  | UN
06.020.0815-0 | EXECUCAO DE DEFLEXAO ATE 22°30',NO CAMPO,EM TUBULACAO DE CHA | PA DE ACO SOLDADO COM ESPESSURA DE 3/16" E DIAMETRO DE 150MM | ,COMPREENDENDO POSICIONAMENTO DO TUBO, REMOCAO DE REVESTIMEN | TOS,CORTE OBLIQUO,GIRO DE 180°,PREPARO DAS PONTAS, SOLDA E N | OVO REVESTIMENTO DA JUNTA IDENTICO AO ORIGINAL |  | UN
06.020.0815-A | EXECUCAO DE DEFLEXAO ATE 22°30',NO CAMPO,EM TUBULACAO DE CHA | PA DE ACO SOLDADO COM ESPESSURA DE 3/16" E DIAMETRO DE 150MM | ,COMPREENDENDO POSICIONAMENTO DO TUBO, REMOCAO DE REVESTIMEN | TOS,CORTE OBLIQUO,GIRO DE 180°,PREPARO DAS PONTAS, SOLDA E N | OVO REVESTIMENTO DA JUNTA IDENTICO AO ORIGINAL |  | UN
06.020.0816-0 | EXECUCAO DE DEFLEXAO ATE 22º30',NO CAMPO,EM TUBULACAO DE CHA | PA DE ACO SOLDADO COM ESPESSURA DE 3/16" E DIAMETRO DE 200MM | ,COMPREENDENDO POSICIONAMENTO DO TUBO,REMOCAO DE REVESTIMENT | OS,CORTE OBLIQUO,GIRO DE 180°,PREPARO DAS PONTAS,SOLDA E NOV | O REVESTIMENTO DA JUNTA IDENTICO AO ORIGINAL |  | UN
06.020.0816-A | EXECUCAO DE DEFLEXAO ATE 22º30',NO CAMPO,EM TUBULACAO DE CHA | PA DE ACO SOLDADO COM ESPESSURA DE 3/16" E DIAMETRO DE 200MM | ,COMPREENDENDO POSICIONAMENTO DO TUBO,REMOCAO DE REVESTIMENT | OS,CORTE OBLIQUO,GIRO DE 180°,PREPARO DAS PONTAS,SOLDA E NOV | O REVESTIMENTO DA JUNTA IDENTICO AO ORIGINAL |  | UN
06.020.0817-0 | EXECUCAO DE DEFLEXAO ATE 22°30',NO CAMPO,EM TUBULACAO DE CHA | PA DE ACO SOLDADO COM ESPESSURA DE 3/16" E DIAMETRO DE 250MM | ,COMPREENDENDO POSICIONAMENTO DO TUBO,REMOCAO DE REVESTIMENT | OS,CORTE OBLIQUO,GIRO DE 180°,PREPARO DAS PONTAS,SOLDA E NOV | O REVESTIMENTO DA JUNTA IDENTICO AO ORIGINAL |  | UN
06.020.0817-A | EXECUCAO DE DEFLEXAO ATE 22°30',NO CAMPO,EM TUBULACAO DE CHA | PA DE ACO SOLDADO COM ESPESSURA DE 3/16" E DIAMETRO DE 250MM | ,COMPREENDENDO POSICIONAMENTO DO TUBO,REMOCAO DE REVESTIMENT | OS,CORTE OBLIQUO,GIRO DE 180°,PREPARO DAS PONTAS,SOLDA E NOV | O REVESTIMENTO DA JUNTA IDENTICO AO ORIGINAL |  | UN
06.020.0818-0 | EXECUCAO DE DEFLEXAO ATE 22°30',NO CAMPO,EM TUBULACAO DE CHA | PA DE ACO SOLDADO COM ESPESSURA DE 3/16" E DIAMETRO DE 300MM | ,COMPREENDENDO POSICIONAMENTO DO TUBO,REMOCAO DE REVESTIMENT | OS,CORTE OBLIQUO,GIRO DE 180°,PREPARO DAS PONTAS,SOLDA E NOV | O REVESTIMENTO DA JUNTA IDENTICO AO ORIGINAL |  | UN
06.020.0818-A | EXECUCAO DE DEFLEXAO ATE 22°30',NO CAMPO,EM TUBULACAO DE CHA | PA DE ACO SOLDADO COM ESPESSURA DE 3/16" E DIAMETRO DE 300MM | ,COMPREENDENDO POSICIONAMENTO DO TUBO,REMOCAO DE REVESTIMENT | OS,CORTE OBLIQUO,GIRO DE 180°,PREPARO DAS PONTAS,SOLDA E NOV | O REVESTIMENTO DA JUNTA IDENTICO AO ORIGINAL |  | UN
06.020.0819-0 | EXECUCAO DE DEFLEXAO ATE 22°30',NO CAMPO,EM TUBULACAO DE CHA | PA DE ACO SOLDADO COM ESPESSURA DE 3/16" E DIAMETRO DE 400MM | ,COMPREENDENDO POSICIONAMENTO DO TUBO,REMOCAO DE REVESTIMENT | OS,CORTE OBLIQUO,GIRO DE 180°,PREPARO DAS PONTAS,SOLDA E NOV | O REVESTIMENTO DA JUNTA IDENTICO AO ORIGINAL |  | UN
06.020.0819-A | EXECUCAO DE DEFLEXAO ATE 22°30',NO CAMPO,EM TUBULACAO DE CHA | PA DE ACO SOLDADO COM ESPESSURA DE 3/16" E DIAMETRO DE 400MM | ,COMPREENDENDO POSICIONAMENTO DO TUBO,REMOCAO DE REVESTIMENT | OS,CORTE OBLIQUO,GIRO DE 180°,PREPARO DAS PONTAS,SOLDA E NOV | O REVESTIMENTO DA JUNTA IDENTICO AO ORIGINAL |  | UN
06.020.0820-0 | EXECUCAO DE DEFLEXAO ATE 22°30',NO CAMPO,EM TUBULACAO DE CHA | PA DE ACO SOLDADO COM ESPESSURA DE 3/16" E DIAMETRO DE 450MM | ,COMPREENDENDO POSICIONAMENTO DO TUBO,REMOCAO DE REVESTIMENT | OS,CORTE OBLIQUO,GIRO DE 180°,PREPARO DAS PONTAS,SOLDA E NOV | O REVESTIMENTO DA JUNTA IDENTICO AO ORIGINAL |  | UN
06.020.0820-A | EXECUCAO DE DEFLEXAO ATE 22°30',NO CAMPO,EM TUBULACAO DE CHA | PA DE ACO SOLDADO COM ESPESSURA DE 3/16" E DIAMETRO DE 450MM | ,COMPREENDENDO POSICIONAMENTO DO TUBO,REMOCAO DE REVESTIMENT | OS,CORTE OBLIQUO,GIRO DE 180°,PREPARO DAS PONTAS,SOLDA E NOV | O REVESTIMENTO DA JUNTA IDENTICO AO ORIGINAL |  | UN
06.020.0821-0 | EXECUCAO DE DEFLEXAO ATE 22°30',NO CAMPO,EM TUBULACAO DE CHA | PA DE ACO SOLDADO COM ESPESSURA DE 3/16" E DIAMETRO DE 500MM | ,COMPREENDENDO POSICIONAMENTO DO TUBO,REMOCAO DE REVESTIMENT | OS,CORTE OBLIQUO,GIRO DE 180°,PREPARO DAS PONTAS,SOLDA E NOV | O REVESTIMENTO DA JUNTA IDENTICO AO ORIGINAL |  | UN
06.020.0821-A | EXECUCAO DE DEFLEXAO ATE 22°30',NO CAMPO,EM TUBULACAO DE CHA | PA DE ACO SOLDADO COM ESPESSURA DE 3/16" E DIAMETRO DE 500MM | ,COMPREENDENDO POSICIONAMENTO DO TUBO,REMOCAO DE REVESTIMENT | OS,CORTE OBLIQUO,GIRO DE 180°,PREPARO DAS PONTAS,SOLDA E NOV | O REVESTIMENTO DA JUNTA IDENTICO AO ORIGINAL |  | UN
06.020.0822-0 | EXECUCAO DE DEFLEXAO ATE 22°30',NO CAMPO,EM TUBULACAO DE CHA | PA DE ACO SOLDADO COM ESPESSURA DE 3/16" E DIAMETRO DE 600MM | ,COMPREENDENDO POSICIONAMENTO DO TUBO,REMOCAO DE REVESTIMENT | OS,CORTE OBLIQUO,GIRO DE 180°,PREPARO DAS PONTAS,SOLDA E NOV | O REVESTIMENTO DA JUNTA IDENTICO AO ORIGINAL |  | UN
06.020.0822-A | EXECUCAO DE DEFLEXAO ATE 22°30',NO CAMPO,EM TUBULACAO DE CHA | PA DE ACO SOLDADO COM ESPESSURA DE 3/16" E DIAMETRO DE 600MM | ,COMPREENDENDO POSICIONAMENTO DO TUBO,REMOCAO DE REVESTIMENT | OS,CORTE OBLIQUO,GIRO DE 180°,PREPARO DAS PONTAS,SOLDA E NOV | O REVESTIMENTO DA JUNTA IDENTICO AO ORIGINAL |  | UN
06.020.0823-0 | EXECUCAO DE DEFLEXAO ATE 22°30',NO CAMPO,EM TUBULACAO DE CHA | PA DE ACO SOLDADO COM ESPESSURA DE 3/16" E DIAMETRO DE 700MM | ,COMPREENDENDO POSICIONAMENTO DO TUBO,REMOCAO DE REVESTIMENT | OS,CORTE OBLIQUO,GIRO DE 180°,PREPARO DAS PONTAS,SOLDA E NOV | O REVESTIMENTO DA JUNTA IDENTICO AO ORIGINAL |  | UN
06.020.0823-A | EXECUCAO DE DEFLEXAO ATE 22°30',NO CAMPO,EM TUBULACAO DE CHA | PA DE ACO SOLDADO COM ESPESSURA DE 3/16" E DIAMETRO DE 700MM | ,COMPREENDENDO POSICIONAMENTO DO TUBO,REMOCAO DE REVESTIMENT | OS,CORTE OBLIQUO,GIRO DE 180°,PREPARO DAS PONTAS,SOLDA E NOV | O REVESTIMENTO DA JUNTA IDENTICO AO ORIGINAL |  | UN
06.020.0824-0 | EXECUCAO DE DEFLEXAO ATE 22°30',NO CAMPO,EM TUBULACAO DE CHA | PA DE ACO SOLDADO COM ESPESSURA DE 1/4" E DIAMETRO DE 150MM, | COMPREENDENDO POSICIONAMENO DO TUBO,REMOCAO DE REVESTIMENTOS | ,CORTE OBLIQUO,GIRO DE 180°,PREPARO DAS PONTAS,SOLDA E NOVO | REVESTIMENTO DA JUNTA IDENTICO AO ORIGINAL |  | UN
06.020.0824-A | EXECUCAO DE DEFLEXAO ATE 22°30',NO CAMPO,EM TUBULACAO DE CHA | PA DE ACO SOLDADO COM ESPESSURA DE 1/4" E DIAMETRO DE 150MM, | COMPREENDENDO POSICIONAMENO DO TUBO,REMOCAO DE REVESTIMENTOS | ,CORTE OBLIQUO,GIRO DE 180°,PREPARO DAS PONTAS,SOLDA E NOVO | REVESTIMENTO DA JUNTA IDENTICO AO ORIGINAL |  | UN
06.020.0825-0 | EXECUCAO DE DEFLEXAO ATE 22°30',NO CAMPO,EM TUBULACAO DE CHA | PA DE ACO SOLDADO COM ESPESSURA DE 1/4" E DIAMETRO DE 200MM, | COMPREENDENDO POSICIONAMENTO DO TUBO,REMOCAO DE REVESTIMENTO | S,CORTE OBLIQUO,GIRO DE 180°,PREPARO DAS PONTAS,SOLDA E NOVO | REVESTIMENTO DA JUNTA IDENTICO AO ORIGINAL |  | UN
06.020.0825-A | EXECUCAO DE DEFLEXAO ATE 22°30',NO CAMPO,EM TUBULACAO DE CHA | PA DE ACO SOLDADO COM ESPESSURA DE 1/4" E DIAMETRO DE 200MM, | COMPREENDENDO POSICIONAMENTO DO TUBO,REMOCAO DE REVESTIMENTO | S,CORTE OBLIQUO,GIRO DE 180°,PREPARO DAS PONTAS,SOLDA E NOVO | REVESTIMENTO DA JUNTA IDENTICO AO ORIGINAL |  | UN
06.020.0826-0 | EXECUCAO DE DEFLEXAO ATE 22°30',NO CAMPO,EM TUBULACAO DE CHA | PA DE ACO SOLDADO COM ESPESSURA DE 1/4" E DIAMETRO DE 250MM, | COMPREENDENDO POSICIONAMENTO DO TUBO,REMOCAO DE REVESTIMENTO | S,CORTE OBLIQUO,GIRO DE 180°,PREPARO DAS PONTAS,SOLDA E NOVO | REVESTIMENTO DA JUNTA IDENTICO AO ORIGINAL |  | UN
06.020.0826-A | EXECUCAO DE DEFLEXAO ATE 22°30',NO CAMPO,EM TUBULACAO DE CHA | PA DE ACO SOLDADO COM ESPESSURA DE 1/4" E DIAMETRO DE 250MM, | COMPREENDENDO POSICIONAMENTO DO TUBO,REMOCAO DE REVESTIMENTO | S,CORTE OBLIQUO,GIRO DE 180°,PREPARO DAS PONTAS,SOLDA E NOVO | REVESTIMENTO DA JUNTA IDENTICO AO ORIGINAL |  | UN
06.020.0827-0 | EXECUCAO DE DEFLEXAO ATE 22°30',NO CAMPO,EM TUBULACAO DE CHA | PA DE ACO SOLDADO COM ESPESSURA DE 1/4" E DIAMETRO DE 300MM, | COMPREENDENDO POSICIONAMENTO DO TUBO,REMOCAO DE REVESTIMENTO | S,CORTE OBLIQUO,GIRO DE 180°,PREPARO DAS PONTAS,SOLDA E NOVO | REVESTIMENTO DA JUNTA IDENTICO AO ORIGINAL |  | UN
06.020.0827-A | EXECUCAO DE DEFLEXAO ATE 22°30',NO CAMPO,EM TUBULACAO DE CHA | PA DE ACO SOLDADO COM ESPESSURA DE 1/4" E DIAMETRO DE 300MM, | COMPREENDENDO POSICIONAMENTO DO TUBO,REMOCAO DE REVESTIMENTO | S,CORTE OBLIQUO,GIRO DE 180°,PREPARO DAS PONTAS,SOLDA E NOVO | REVESTIMENTO DA JUNTA IDENTICO AO ORIGINAL |  | UN
06.020.0828-0 | EXECUCAO DE DEFLEXAO ATE 22°30',NO CAMPO,EM TUBULACAO DE CHA | PA DE ACO SOLDADO COM ESPESSURA DE 1/4" E DIAMETRO DE 350MM, | COMPREENDENDO POSICIONAMENTO DO TUBO,REMOCAO DE REVESTIMENTO | S,CORTE OBLIQUO,GIRO DE 180°,PREPARO DAS PONTAS,SOLDA E NOVO | REVESTIMENTO DA JUNTA IDENTICO AO ORIGINAL |  | UN
06.020.0828-A | EXECUCAO DE DEFLEXAO ATE 22°30',NO CAMPO,EM TUBULACAO DE CHA | PA DE ACO SOLDADO COM ESPESSURA DE 1/4" E DIAMETRO DE 350MM, | COMPREENDENDO POSICIONAMENTO DO TUBO,REMOCAO DE REVESTIMENTO | S,CORTE OBLIQUO,GIRO DE 180°,PREPARO DAS PONTAS,SOLDA E NOVO | REVESTIMENTO DA JUNTA IDENTICO AO ORIGINAL |  | UN
06.020.0829-0 | EXECUCAO DE DEFLEXAO ATE 22°30',NO CAMPO,EM TUBULACAO DE CHA | PA DE ACO SOLDADO COM ESPESSURA DE 1/4" E DIAMETRO DE 400MM, | COMPREENDENDO POSICIONAMENTO DO TUBO,REMOCAO DE REVESTIMENTO | S,CORTE OBLIQUO,GIRO DE 180°,PREPARO DAS PONTAS,SOLDA E NOVO | REVESTIMENTO DA JUNTA IDENTICO AO ORIGINAL |  | UN
06.020.0829-A | EXECUCAO DE DEFLEXAO ATE 22°30',NO CAMPO,EM TUBULACAO DE CHA | PA DE ACO SOLDADO COM ESPESSURA DE 1/4" E DIAMETRO DE 400MM, | COMPREENDENDO POSICIONAMENTO DO TUBO,REMOCAO DE REVESTIMENTO | S,CORTE OBLIQUO,GIRO DE 180°,PREPARO DAS PONTAS,SOLDA E NOVO | REVESTIMENTO DA JUNTA IDENTICO AO ORIGINAL |  | UN
06.020.0830-0 | EXECUCAO DE DEFLEXAO ATE 22°30',NO CAMPO,EM TUBULACAO DE CHA | PA DE ACO SOLDADO COM ESPESSURA DE 1/4" E DIAMETRO DE 450MM, | COMPREENDENDO POSICIONAMENTO DO TUBO,REMOCAO DE REVESTIMENTO | S,CORTE OBLIQUO,GIRO DE 180°,PREPARO DAS PONTAS,SOLDA E NOVO | REVESTIMENTO DA JUNTA IDENTICO AO ORIGINAL |  | UN
06.020.0830-A | EXECUCAO DE DEFLEXAO ATE 22°30',NO CAMPO,EM TUBULACAO DE CHA | PA DE ACO SOLDADO COM ESPESSURA DE 1/4" E DIAMETRO DE 450MM, | COMPREENDENDO POSICIONAMENTO DO TUBO,REMOCAO DE REVESTIMENTO | S,CORTE OBLIQUO,GIRO DE 180°,PREPARO DAS PONTAS,SOLDA E NOVO | REVESTIMENTO DA JUNTA IDENTICO AO ORIGINAL |  | UN
06.020.0831-0 | EXECUCAO DE DEFLEXAO ATE 22°30',NO CAMPO,EM TUBULACAO DE CHA | PA DE ACO SOLDADO COM ESPESSURA DE 1/4" E DIAMETRO DE 500MM, | COMPREENDENDO POSICIONAMENTO DO TUBO,REMOCAO DE REVESTIMENTO | S,CORTE OBLIQUO,GIRO DE 180°,PREPARO DAS PONTAS,SOLDA E NOVO | REVESTIMENTO DA JUNTA IDENTICO AO ORIGINAL |  | UN
06.020.0831-A | EXECUCAO DE DEFLEXAO ATE 22°30',NO CAMPO,EM TUBULACAO DE CHA | PA DE ACO SOLDADO COM ESPESSURA DE 1/4" E DIAMETRO DE 500MM, | COMPREENDENDO POSICIONAMENTO DO TUBO,REMOCAO DE REVESTIMENTO | S,CORTE OBLIQUO,GIRO DE 180°,PREPARO DAS PONTAS,SOLDA E NOVO | REVESTIMENTO DA JUNTA IDENTICO AO ORIGINAL |  | UN
06.020.0832-0 | EXECUCAO DE DEFLEXAO ATE 22°30',NO CAMPO,EM TUBULACAO DE CHA | PA DE ACO SOLDADO COM ESPESSURA DE 1/4" E DIAMETRO DE 600MM, | COMPREENDENDO POSICIONAMENTO DO TUBO,REMOCAO DE REVESTIMENTO | S,CORTE OBLIQUO,GIRO DE 180°,PREPARO DAS PONTAS,SOLDA E NOVO | REVESTIMENTO DA JUNTA IDENTICO AO ORIGINAL |  | UN
06.020.0832-A | EXECUCAO DE DEFLEXAO ATE 22°30',NO CAMPO,EM TUBULACAO DE CHA | PA DE ACO SOLDADO COM ESPESSURA DE 1/4" E DIAMETRO DE 600MM, | COMPREENDENDO POSICIONAMENTO DO TUBO,REMOCAO DE REVESTIMENTO | S,CORTE OBLIQUO,GIRO DE 180°,PREPARO DAS PONTAS,SOLDA E NOVO | REVESTIMENTO DA JUNTA IDENTICO AO ORIGINAL |  | UN
06.020.0833-0 | EXECUCAO DE DEFLEXAO ATE 22°30',NO CAMPO,EM TUBULACAO DE CHA | PA DE ACO SOLDADO COM ESPESSURA DE 1/4" E DIAMETRO DE 700MM, | COMPREENDENDO POSICIONAMENTO DO TUBO,REMOCAO DE REVESTIMENTO | S,CORTE OBLIQUO,GIRO DE 180°,PREPARO DAS PONTAS,SOLDA E NOVO | REVESTIMENTO DA JUNTA IDENTICO AO ORIGINAL |  | UN
06.020.0833-A | EXECUCAO DE DEFLEXAO ATE 22°30',NO CAMPO,EM TUBULACAO DE CHA | PA DE ACO SOLDADO COM ESPESSURA DE 1/4" E DIAMETRO DE 700MM, | COMPREENDENDO POSICIONAMENTO DO TUBO,REMOCAO DE REVESTIMENTO | S,CORTE OBLIQUO,GIRO DE 180°,PREPARO DAS PONTAS,SOLDA E NOVO | REVESTIMENTO DA JUNTA IDENTICO AO ORIGINAL |  | UN
06.020.0835-0 | EXECUCAO DE DEFLEXAO ATE 22°30',NO CAMPO,EM TUBULACAO DE CHA | PA DE ACO SOLDADO COM ESPESSURA DE 1/4" E DIAMETRO DE 800MM, | COMPREENDENDO POSICIONAMENTO DO TUBO,REMOCAO DE REVESTIMENTO | S,CORTE OBLIQUO,GIRO DE 180°,PREPARO DAS PONTAS,SOLDA E NOVO | REVESTIMENTO DA JUNTA IDENTICO AO ORIGINAL |  | UN
06.020.0835-A | EXECUCAO DE DEFLEXAO ATE 22°30',NO CAMPO,EM TUBULACAO DE CHA | PA DE ACO SOLDADO COM ESPESSURA DE 1/4" E DIAMETRO DE 800MM, | COMPREENDENDO POSICIONAMENTO DO TUBO,REMOCAO DE REVESTIMENTO | S,CORTE OBLIQUO,GIRO DE 180°,PREPARO DAS PONTAS,SOLDA E NOVO | REVESTIMENTO DA JUNTA IDENTICO AO ORIGINAL |  | UN
06.020.0840-0 | EXECUCAO DE DEFLEXAO ATE 22°30',NO CAMPO,EM TUBULACAO DE CHA | PA DE ACO SOLDADO COM ESPESSURA DE 5/16" E DIAMETRO DE 300MM | ,COMPREENDENDO POSICIONAMENTO DO TUBO,REMOCAO DE REVESTIMENT | OS,CORTE OBLIQUO,GIRO DE 180°,PREPARO DAS PONTAS,SOLDA E NOV | O REVESTIMENTO DA JUNTA IDENTICO AO ORIGINAL |  | UN
06.020.0840-A | EXECUCAO DE DEFLEXAO ATE 22°30',NO CAMPO,EM TUBULACAO DE CHA | PA DE ACO SOLDADO COM ESPESSURA DE 5/16" E DIAMETRO DE 300MM | ,COMPREENDENDO POSICIONAMENTO DO TUBO,REMOCAO DE REVESTIMENT | OS,CORTE OBLIQUO,GIRO DE 180°,PREPARO DAS PONTAS,SOLDA E NOV | O REVESTIMENTO DA JUNTA IDENTICO AO ORIGINAL |  | UN
06.020.0841-0 | EXECUCAO DE DEFLEXAO ATE 22°30',NO CAMPO,EM TUBULACAO DE CHA | PA DE ACO SOLDADO COM ESPESSURA DE 5/16" E DIAMETRO DE 350MM | ,COMPREENDENDO POSICIONAMENTO DO TUBO,REMOCAO DE REVESTIMENT | OS,CORTE OBLIQUO,GIRO DE 180°,PREPARO DAS PONTAS,SOLDA E NOV | O REVESTIMENTO DA JUNTA IDENTICO AO ORIGINAL |  | UN
06.020.0841-A | EXECUCAO DE DEFLEXAO ATE 22°30',NO CAMPO,EM TUBULACAO DE CHA | PA DE ACO SOLDADO COM ESPESSURA DE 5/16" E DIAMETRO DE 350MM | ,COMPREENDENDO POSICIONAMENTO DO TUBO,REMOCAO DE REVESTIMENT | OS,CORTE OBLIQUO,GIRO DE 180°,PREPARO DAS PONTAS,SOLDA E NOV | O REVESTIMENTO DA JUNTA IDENTICO AO ORIGINAL |  | UN
06.020.0842-0 | EXECUCAO DE DEFLEXAO ATE 22°30',NO CAMPO,EM TUBULACAO DE CHA | PA DE ACO SOLDADO COM ESPESSURA DE 5/16" E DIAMETRO DE 400MM | ,COMPREENDENDO POSICIONAMENTO DO TUBO,REMOCAO DE REVESTIMENT | OS,CORTE OBLIQUO,GIRO DE 180°,PREPARO DAS PONTAS,SOLDA E NOV | O REVESTIMENTO DA JUNTA IDENTICO AO ORIGINAL |  | UN
06.020.0842-A | EXECUCAO DE DEFLEXAO ATE 22°30',NO CAMPO,EM TUBULACAO DE CHA | PA DE ACO SOLDADO COM ESPESSURA DE 5/16" E DIAMETRO DE 400MM | ,COMPREENDENDO POSICIONAMENTO DO TUBO,REMOCAO DE REVESTIMENT | OS,CORTE OBLIQUO,GIRO DE 180°,PREPARO DAS PONTAS,SOLDA E NOV | O REVESTIMENTO DA JUNTA IDENTICO AO ORIGINAL |  | UN
06.020.0843-0 | EXECUCAO DE DEFLEXAO ATE 22°30',NO CAMPO,EM TUBULACAO DE CHA | PA DE ACO SOLDADO COM ESPESSURA DE 5/16" E DIAMETRO DE 450MM | ,COMPREENDENDO POSICIONAMENTO DO TUBO,REMOCAO DE REVESTIMENT | OS,CORTE OBLIQUO,GIRO DE 180°,PREPARO DAS PONTAS,SOLDA E NOV | O REVESTIMENTO DA JUNTA IDENTICO AO ORIGINAL |  | UN
06.020.0843-A | EXECUCAO DE DEFLEXAO ATE 22°30',NO CAMPO,EM TUBULACAO DE CHA | PA DE ACO SOLDADO COM ESPESSURA DE 5/16" E DIAMETRO DE 450MM | ,COMPREENDENDO POSICIONAMENTO DO TUBO,REMOCAO DE REVESTIMENT | OS,CORTE OBLIQUO,GIRO DE 180°,PREPARO DAS PONTAS,SOLDA E NOV | O REVESTIMENTO DA JUNTA IDENTICO AO ORIGINAL |  | UN
06.020.0844-0 | EXECUCAO DE DEFLEXAO ATE 22°30',NO CAMPO,EM TUBULACAO DE CHA | PA DE ACO SOLDADO COM ESPESSURA DE 5/16" E DIAMETRO DE 500MM | ,COMPREENDENDO POSICIONAMENTO DO TUBO,REMOCAO DE REVESTIMENT | OS,CORTE OBLIQUO,GIRO DE 180°,PREPARO DAS PONTAS,SOLDA E NOV | O REVESTIMENTO DA JUNTA IDENTICO AO ORIGINAL |  | UN
06.020.0844-A | EXECUCAO DE DEFLEXAO ATE 22°30',NO CAMPO,EM TUBULACAO DE CHA | PA DE ACO SOLDADO COM ESPESSURA DE 5/16" E DIAMETRO DE 500MM | ,COMPREENDENDO POSICIONAMENTO DO TUBO,REMOCAO DE REVESTIMENT | OS,CORTE OBLIQUO,GIRO DE 180°,PREPARO DAS PONTAS,SOLDA E NOV | O REVESTIMENTO DA JUNTA IDENTICO AO ORIGINAL |  | UN
06.020.0846-0 | EXECUCAO DE DEFLEXAO ATE 22°30',NO CAMPO,EM TUBULACAO DE CHA | PA DE ACO SOLDADO COM ESPESSURA DE 5/16" E DIAMETRO DE 600MM | ,COMPREENDENDO POSICIONAMENTO DO TUBO,REMOCAO DE REVESTIMENT | OS,CORTE OBLIQUO,GIRO DE 180°,PREPARO DAS PONTAS,SOLDA E NOV | O REVESTIMENTO DA JUNTA IDENTICO AO ORIGINAL |  | UN
06.020.0846-A | EXECUCAO DE DEFLEXAO ATE 22°30',NO CAMPO,EM TUBULACAO DE CHA | PA DE ACO SOLDADO COM ESPESSURA DE 5/16" E DIAMETRO DE 600MM | ,COMPREENDENDO POSICIONAMENTO DO TUBO,REMOCAO DE REVESTIMENT | OS,CORTE OBLIQUO,GIRO DE 180°,PREPARO DAS PONTAS,SOLDA E NOV | O REVESTIMENTO DA JUNTA IDENTICO AO ORIGINAL |  | UN
06.020.0848-0 | EXECUCAO DE DEFLEXAO ATE 22°30',NO CAMPO,EM TUBULACAO DE CHA | PA DE ACO SOLDADO COM ESPESSURA DE 5/16" E DIAMETRO DE 700MM | ,COMPREENDENDO POSICIONAMENTO DO TUBO,REMOCAO DE REVESTIMENT | OS,CORTE OBLIQUO,GIRO DE 180°,PREPARO DAS PONTAS,SOLDA E NOV | O REVESTIMENTO DA JUNTA IDENTICO AO ORIGINAL |  | UN
06.020.0848-A | EXECUCAO DE DEFLEXAO ATE 22°30',NO CAMPO,EM TUBULACAO DE CHA | PA DE ACO SOLDADO COM ESPESSURA DE 5/16" E DIAMETRO DE 700MM | ,COMPREENDENDO POSICIONAMENTO DO TUBO,REMOCAO DE REVESTIMENT | OS,CORTE OBLIQUO,GIRO DE 180°,PREPARO DAS PONTAS,SOLDA E NOV | O REVESTIMENTO DA JUNTA IDENTICO AO ORIGINAL |  | UN
06.020.0850-0 | EXECUCAO DE DEFLEXAO ATE 22°30',NO CAMPO,EM TUBULACAO DE CHA | PA DE ACO SOLDADO COM ESPESSURA DE 5/16" E DIAMETRO DE 800MM | ,COMPREENDENDO POSICIONAMENTO DO TUBO,REMOCAO DE REVESTIMENT | OS,CORTE OBLIQUO,GIRO DE 180°,PREPARO DAS PONTAS,SOLDA E NOV | O REVESTIMENTO DA JUNTA IDENTICO AO ORIGINAL |  | UN
06.020.0850-A | EXECUCAO DE DEFLEXAO ATE 22°30',NO CAMPO,EM TUBULACAO DE CHA | PA DE ACO SOLDADO COM ESPESSURA DE 5/16" E DIAMETRO DE 800MM | ,COMPREENDENDO POSICIONAMENTO DO TUBO,REMOCAO DE REVESTIMENT | OS,CORTE OBLIQUO,GIRO DE 180°,PREPARO DAS PONTAS,SOLDA E NOV | O REVESTIMENTO DA JUNTA IDENTICO AO ORIGINAL |  | UN
06.020.0852-0 | EXECUCAO DE DEFLEXAO ATE 22°30',NO CAMPO,EM TUBULACAO DE CHA | PA DE ACO SOLDADO COM ESPESSURA DE 5/16" E DIAMETRO DE 900MM | ,COMPREENDENDO POSICIONAMENTO DO TUBO,REMOCAO DE REVESTIMENT | OS,CORTE OBLIQUO,GIRO DE 180°,PREPARO DAS PONTAS,SOLDA E NOV | O REVESTIMENTO DA JUNTA IDENTICO AO ORIGINAL |  | UN
06.020.0852-A | EXECUCAO DE DEFLEXAO ATE 22°30',NO CAMPO,EM TUBULACAO DE CHA | PA DE ACO SOLDADO COM ESPESSURA DE 5/16" E DIAMETRO DE 900MM | ,COMPREENDENDO POSICIONAMENTO DO TUBO,REMOCAO DE REVESTIMENT | OS,CORTE OBLIQUO,GIRO DE 180°,PREPARO DAS PONTAS,SOLDA E NOV | O REVESTIMENTO DA JUNTA IDENTICO AO ORIGINAL |  | UN
06.020.0853-0 | EXECUCAO DE DEFLEXAO ATE 22°30',NO CAMPO,EM TUBULACAO DE CHA | PA DE ACO SOLDADO COM ESPESSURA DE 5/16" E DIAMETRO DE 1000M | M,COMPREENDENDO POSICIONAMENTO DO TUBO,REMOCAO DE REVESTIMEN | TOS,CORTE OBLIQUO,GIRO DE 180°,PREPARO DAS PONTAS,SOLDA E NO | VO REVESTIMENTO DA JUNTA IDENTICO AO ORIGINAL |  | UN
06.020.0853-A | EXECUCAO DE DEFLEXAO ATE 22°30',NO CAMPO,EM TUBULACAO DE CHA | PA DE ACO SOLDADO COM ESPESSURA DE 5/16" E DIAMETRO DE 1000M | M,COMPREENDENDO POSICIONAMENTO DO TUBO,REMOCAO DE REVESTIMEN | TOS,CORTE OBLIQUO,GIRO DE 180°,PREPARO DAS PONTAS,SOLDA E NO | VO REVESTIMENTO DA JUNTA IDENTICO AO ORIGINAL |  | UN
06.020.0854-0 | EXECUCAO DE DEFLEXAO ATE 22°30',NO CAMPO,EM TUBULACAO DE CHA | PA DE ACO SOLDADO COM ESPESSURA DE 5/16" E DIAMETRO DE 1200M | M,COMPREENDENDO POSICIONAMENTO DO TUBO,REMOCAO DE REVESTIMEN | TOS,CORTE OBLIQUO,GIRO DE 180°,PREPARO DAS PONTAS,SOLDA E NO | VO REVESTIMENTO DA JUNTA IDENTICO AO ORIGINAL |  | UN
06.020.0854-A | EXECUCAO DE DEFLEXAO ATE 22°30',NO CAMPO,EM TUBULACAO DE CHA | PA DE ACO SOLDADO COM ESPESSURA DE 5/16" E DIAMETRO DE 1200M | M,COMPREENDENDO POSICIONAMENTO DO TUBO,REMOCAO DE REVESTIMEN | TOS,CORTE OBLIQUO,GIRO DE 180°,PREPARO DAS PONTAS,SOLDA E NO | VO REVESTIMENTO DA JUNTA IDENTICO AO ORIGINAL |  | UN
06.020.0856-0 | EXECUCAO DE DEFLEXAO ATE 22°30',NO CAMPO,EM TUBULACAO DE CHA | PA DE ACO SOLDADO COM ESPESSURA DE 3/8" E DIAMETRO DE 300MM, | COMPREENDENDO POSICIONAMENTO DO TUBO,REMOCAO DE REVESTIMENTO | S,CORTE OBLIQUO,GIRO DE 180°,PREPARO DAS PONTAS,SOLDA E NOVO | REVESTIMENTO DA JUNTA IDENTICO AO ORIGINAL |  | UN
06.020.0856-A | EXECUCAO DE DEFLEXAO ATE 22°30',NO CAMPO,EM TUBULACAO DE CHA | PA DE ACO SOLDADO COM ESPESSURA DE 3/8" E DIAMETRO DE 300MM, | COMPREENDENDO POSICIONAMENTO DO TUBO,REMOCAO DE REVESTIMENTO | S,CORTE OBLIQUO,GIRO DE 180°,PREPARO DAS PONTAS,SOLDA E NOVO | REVESTIMENTO DA JUNTA IDENTICO AO ORIGINAL |  | UN
06.020.0857-0 | EXECUCAO DE DEFLEXAO ATE 22°30',NO CAMPO,EM TUBULACAO DE CHA | PA DE ACO SOLDADO COM ESPESSURA DE 3/8" E DIAMETRO DE 350MM, | COMPREENDENDO POSICIONAMENTO DO TUBO,REMOCAO DE REVESTIMENTO | S,CORTE OBLIQUO,GIRO DE 180°,PREPARO DAS PONTAS,SOLDA E NOVO | REVESTIMENTO DA JUNTA IDENTICO AO ORIGINAL |  | UN
06.020.0857-A | EXECUCAO DE DEFLEXAO ATE 22°30',NO CAMPO,EM TUBULACAO DE CHA | PA DE ACO SOLDADO COM ESPESSURA DE 3/8" E DIAMETRO DE 350MM, | COMPREENDENDO POSICIONAMENTO DO TUBO,REMOCAO DE REVESTIMENTO | S,CORTE OBLIQUO,GIRO DE 180°,PREPARO DAS PONTAS,SOLDA E NOVO | REVESTIMENTO DA JUNTA IDENTICO AO ORIGINAL |  | UN
06.020.0858-0 | EXECUCAO DE DEFLEXAO ATE 22°30',NO CAMPO,EM TUBULACAO DE CHA | PA DE ACO SOLDADO COM ESPESSURA DE 3/8" E DIAMETRO DE 400MM, | COMPREENDENDO POSICIONAMENTO DO TUBO,REMOCAO DE REVESTIMENTO | S,CORTE OBLIQUO,GIRO DE 180°,PREPARO DAS PONTAS,SOLDA E NOVO | REVESTIMENTO DA JUNTA IDENTICO AO ORIGINAL |  | UN
06.020.0858-A | EXECUCAO DE DEFLEXAO ATE 22°30',NO CAMPO,EM TUBULACAO DE CHA | PA DE ACO SOLDADO COM ESPESSURA DE 3/8" E DIAMETRO DE 400MM, | COMPREENDENDO POSICIONAMENTO DO TUBO,REMOCAO DE REVESTIMENTO | S,CORTE OBLIQUO,GIRO DE 180°,PREPARO DAS PONTAS,SOLDA E NOVO | REVESTIMENTO DA JUNTA IDENTICO AO ORIGINAL |  | UN
06.020.0859-0 | EXECUCAO DE DEFLEXAO ATE 22°30',NO CAMPO,EM TUBULACAO DE CHA | PA DE ACO SOLDADO COM ESPESSURA DE 3/8" E DIAMETRO DE 450MM, | COMPREENDENDO POSICIONAMENTO DO TUBO,REMOCAO DE REVESTIMENTO | S,CORTE OBLIQUO,GIRO DE 180°,PREPARO DAS PONTAS,SOLDA E NOVO | REVESTIMENTO DA JUNTA IDENTICO AO ORIGINAL |  | UN
06.020.0859-A | EXECUCAO DE DEFLEXAO ATE 22°30',NO CAMPO,EM TUBULACAO DE CHA | PA DE ACO SOLDADO COM ESPESSURA DE 3/8" E DIAMETRO DE 450MM, | COMPREENDENDO POSICIONAMENTO DO TUBO,REMOCAO DE REVESTIMENTO | S,CORTE OBLIQUO,GIRO DE 180°,PREPARO DAS PONTAS,SOLDA E NOVO | REVESTIMENTO DA JUNTA IDENTICO AO ORIGINAL |  | UN
06.020.0860-0 | EXECUCAO DE DEFLEXAO ATE 22°30',NO CAMPO,EM TUBULACAO DE CHA | PA DE ACO SOLDADO COM ESPESSURA DE 3/8" E DIAMETRO DE 500MM, | COMPREENDENDO POSICIONAMENTO DO TUBO,REMOCAO DE REVESTIMENTO | S,CORTE OBLIQUO,GIRO DE 180°,PREPARO DAS PONTAS,SOLDA E NOVO | REVESTIMENTO DA JUNTA IDENTICO AO ORIGINAL |  | UN
06.020.0860-A | EXECUCAO DE DEFLEXAO ATE 22°30',NO CAMPO,EM TUBULACAO DE CHA | PA DE ACO SOLDADO COM ESPESSURA DE 3/8" E DIAMETRO DE 500MM, | COMPREENDENDO POSICIONAMENTO DO TUBO,REMOCAO DE REVESTIMENTO | S,CORTE OBLIQUO,GIRO DE 180°,PREPARO DAS PONTAS,SOLDA E NOVO | REVESTIMENTO DA JUNTA IDENTICO AO ORIGINAL |  | UN
06.020.0862-0 | EXECUCAO DE DEFLEXAO ATE 22°30',NO CAMPO,EM TUBULACAO DE CHA | PA DE ACO SOLDADO COM ESPESSURA DE 3/8" E DIAMETRO DE 600MM, | COMPREENDENDO POSICIONAMENTO DO TUBO,REMOCAO DE REVESTIMENTO | S,CORTE OBLIQUO,GIRO DE 180°,PREPARO DAS PONTAS,SOLDA E NOVO | REVESTIMENTO DA JUNTA IDENTICO AO ORIGINAL |  | UN
06.020.0862-A | EXECUCAO DE DEFLEXAO ATE 22°30',NO CAMPO,EM TUBULACAO DE CHA | PA DE ACO SOLDADO COM ESPESSURA DE 3/8" E DIAMETRO DE 600MM, | COMPREENDENDO POSICIONAMENTO DO TUBO,REMOCAO DE REVESTIMENTO | S,CORTE OBLIQUO,GIRO DE 180°,PREPARO DAS PONTAS,SOLDA E NOVO | REVESTIMENTO DA JUNTA IDENTICO AO ORIGINAL |  | UN
06.020.0864-0 | EXECUCAO DE DEFLEXAO ATE 22°30',NO CAMPO,EM TUBULACAO DE CHA | PA DE ACO SOLDADO COM ESPESSURA DE 3/8" E DIAMETRO DE 700MM, | COMPREENDENDO POSICIONAMENTO DO TUBO,REMOCAO DE REVESTIMENTO | S,CORTE OBLIQUO,GIRO DE 180°,PREPARO DAS PONTAS,SOLDA E NOVO | REVESTIMENTO DA JUNTA IDENTICO AO ORIGINAL |  | UN
06.020.0864-A | EXECUCAO DE DEFLEXAO ATE 22°30',NO CAMPO,EM TUBULACAO DE CHA | PA DE ACO SOLDADO COM ESPESSURA DE 3/8" E DIAMETRO DE 700MM, | COMPREENDENDO POSICIONAMENTO DO TUBO,REMOCAO DE REVESTIMENTO | S,CORTE OBLIQUO,GIRO DE 180°,PREPARO DAS PONTAS,SOLDA E NOVO | REVESTIMENTO DA JUNTA IDENTICO AO ORIGINAL |  | UN
06.020.0866-0 | EXECUCAO DE DEFLEXAO ATE 22°30',NO CAMPO,EM TUBULACAO DE CHA | PA DE ACO SOLDADO COM ESPESSURA DE 3/8" E DIAMETRO DE 800MM, | COMPREENDENDO POSICIONAMENTO DO TUBO,REMOCAO DE REVESTIMENTO | S,CORTE OBLIQUO,GIRO DE 180°,PREPARO DAS PONTAS,SOLDA E NOVO | REVESTIMENTO DA JUNTA IDENTICO AO ORIGINAL |  | UN
06.020.0866-A | EXECUCAO DE DEFLEXAO ATE 22°30',NO CAMPO,EM TUBULACAO DE CHA | PA DE ACO SOLDADO COM ESPESSURA DE 3/8" E DIAMETRO DE 800MM, | COMPREENDENDO POSICIONAMENTO DO TUBO,REMOCAO DE REVESTIMENTO | S,CORTE OBLIQUO,GIRO DE 180°,PREPARO DAS PONTAS,SOLDA E NOVO | REVESTIMENTO DA JUNTA IDENTICO AO ORIGINAL |  | UN
06.020.0868-0 | EXECUCAO DE DEFLEXAO ATE 22°30',NO CAMPO,EM TUBULACAO DE CHA | PA DE ACO SOLDADO COM ESPESSURA DE 3/8" E DIAMETRO DE 900MM, | COMPREENDENDO POSICIONAMENTO DO TUBO,REMOCAO DE REVESTIMENTO | S,CORTE OBLIQUO,GIRO DE 180°,PREPARO DAS PONTAS,SOLDA E NOVO | REVESTIMENTO DA JUNTA IDENTICO AO ORIGINAL |  | UN
06.020.0868-A | EXECUCAO DE DEFLEXAO ATE 22°30',NO CAMPO,EM TUBULACAO DE CHA | PA DE ACO SOLDADO COM ESPESSURA DE 3/8" E DIAMETRO DE 900MM, | COMPREENDENDO POSICIONAMENTO DO TUBO,REMOCAO DE REVESTIMENTO | S,CORTE OBLIQUO,GIRO DE 180°,PREPARO DAS PONTAS,SOLDA E NOVO | REVESTIMENTO DA JUNTA IDENTICO AO ORIGINAL |  | UN
06.020.0870-0 | EXECUCAO DE DEFLEXAO ATE 22°30',NO CAMPO,EM TUBULACAO DE CHA | PA DE ACO SOLDADO COM ESPESSURA DE 3/8" E DIAMETRO DE 1000MM | ,COMPREENDENDO POSICIONAMENTO DO TUBO,REMOCAO DE REVESTIMENT | OS,CORTE OBLIQUO,GIRO DE 180°,PREPARO DAS PONTAS,SOLDA E NOV | O REVESTIMENTO DA JUNTA IDENTICO AO ORIGINAL |  | UN
06.020.0870-A | EXECUCAO DE DEFLEXAO ATE 22°30',NO CAMPO,EM TUBULACAO DE CHA | PA DE ACO SOLDADO COM ESPESSURA DE 3/8" E DIAMETRO DE 1000MM | ,COMPREENDENDO POSICIONAMENTO DO TUBO,REMOCAO DE REVESTIMENT | OS,CORTE OBLIQUO,GIRO DE 180°,PREPARO DAS PONTAS,SOLDA E NOV | O REVESTIMENTO DA JUNTA IDENTICO AO ORIGINAL |  | UN
06.020.0871-0 | EXECUCAO DE DEFLEXAO ATE 22°30',NO CAMPO,EM TUBULACAO DE CHA | PA DE ACO SOLDADO COM ESPESSURA DE 3/8" E DIAMETRO DE 1200MM | ,COMPREENDENDO POSICIONAMENTO DO TUBO,REMOCAO DE REVESTIMENT | OS,CORTE OBLIQUO,GIRO DE 180°,PREPARO DAS PONTAS,SOLDA E NOV | O REVESTIMENTO DA JUNTA IDENTICO AO ORIGINAL |  | UN
06.020.0871-A | EXECUCAO DE DEFLEXAO ATE 22°30',NO CAMPO,EM TUBULACAO DE CHA | PA DE ACO SOLDADO COM ESPESSURA DE 3/8" E DIAMETRO DE 1200MM | ,COMPREENDENDO POSICIONAMENTO DO TUBO,REMOCAO DE REVESTIMENT | OS,CORTE OBLIQUO,GIRO DE 180°,PREPARO DAS PONTAS,SOLDA E NOV | O REVESTIMENTO DA JUNTA IDENTICO AO ORIGINAL |  | UN
06.020.0872-0 | EXECUCAO DE DEFLEXAO ATE 22°30',NO CAMPO,EM TUBULACAO DE CHA | PA DE ACO SOLDADO COM ESPESSURA DE 3/8" E DIAMETRO DE 1300MM | ,COMPREENDENDO POSICIONAMENTO DO TUBO,REMOCAO DE REVESTIMENT | OS,CORTE OBLIQUO,GIRO DE 180°,PREPARO DAS PONTAS,SOLDA E NOV | O REVESTIMENTO DA JUNTA IDENTICO AO ORIGINAL |  | UN
06.020.0872-A | EXECUCAO DE DEFLEXAO ATE 22°30',NO CAMPO,EM TUBULACAO DE CHA | PA DE ACO SOLDADO COM ESPESSURA DE 3/8" E DIAMETRO DE 1300MM | ,COMPREENDENDO POSICIONAMENTO DO TUBO,REMOCAO DE REVESTIMENT | OS,CORTE OBLIQUO,GIRO DE 180°,PREPARO DAS PONTAS,SOLDA E NOV | O REVESTIMENTO DA JUNTA IDENTICO AO ORIGINAL |  | UN
06.020.0873-0 | EXECUCAO DE DEFLEXAO ATE 22°30',NO CAMPO,EM TUBULACAO DE CHA | PA DE ACO SOLDADO COM ESPESSURA DE 3/8" E DIAMETRO DE 1500MM | ,COMPREENDENDO POSICIONAMENTO DO TUBO,REMOCAO DE REVESTIMENT | OS,CORTE OBLIQUO,GIRO DE 180°,PREPARO DAS PONTAS,SOLDA E NOV | O REVESTIMENTO DA JUNTA IDENTICO AO ORIGINAL |  | UN
06.020.0873-A | EXECUCAO DE DEFLEXAO ATE 22°30',NO CAMPO,EM TUBULACAO DE CHA | PA DE ACO SOLDADO COM ESPESSURA DE 3/8" E DIAMETRO DE 1500MM | ,COMPREENDENDO POSICIONAMENTO DO TUBO,REMOCAO DE REVESTIMENT | OS,CORTE OBLIQUO,GIRO DE 180°,PREPARO DAS PONTAS,SOLDA E NOV | O REVESTIMENTO DA JUNTA IDENTICO AO ORIGINAL |  | UN
06.020.0875-0 | EXECUCAO DE DEFLEXAO ATE 22°30',NO CAMPO,EM TUBULACAO DE CHA | PA DE ACO SOLDADO COM ESPESSURA DE 3/8" E DIAMETRO DE 2000MM | ,COMPREENDENDO POSICIONAMENTO DO TUBO,REMOCAO DE REVESTIMENT | OS,CORTE OBLIQUO,GIRO DE 180°,PREPARO DAS PONTAS,SOLDA E NOV | O REVESTIMENTO DA JUNTA IDENTICO AO ORIGINAL |  | UN
06.020.0875-A | EXECUCAO DE DEFLEXAO ATE 22°30',NO CAMPO,EM TUBULACAO DE CHA | PA DE ACO SOLDADO COM ESPESSURA DE 3/8" E DIAMETRO DE 2000MM | ,COMPREENDENDO POSICIONAMENTO DO TUBO,REMOCAO DE REVESTIMENT | OS,CORTE OBLIQUO,GIRO DE 180°,PREPARO DAS PONTAS,SOLDA E NOV | O REVESTIMENTO DA JUNTA IDENTICO AO ORIGINAL |  | UN
06.020.0876-0 | EXECUCAO DE DEFLEXAO ATE 22°30',NO CAMPO,EM TUBULACAO DE CHA | PA DE ACO SOLDADO COM ESPESSURA DE 3/8" E DIAMETRO DE 2500MM | ,COMPREENDENDO POSICIONAMENTO DO TUBO,REMOCAO DE REVESTIMENT | OS,CORTE OBLIQUO,GIRO DE 180°,PREPARO DAS PONTAS,SOLDA E NOV | O REVESTIMENTO DA JUNTA IDENTICO AO ORIGINAL |  | UN
06.020.0876-A | EXECUCAO DE DEFLEXAO ATE 22°30',NO CAMPO,EM TUBULACAO DE CHA | PA DE ACO SOLDADO COM ESPESSURA DE 3/8" E DIAMETRO DE 2500MM | ,COMPREENDENDO POSICIONAMENTO DO TUBO,REMOCAO DE REVESTIMENT | OS,CORTE OBLIQUO,GIRO DE 180°,PREPARO DAS PONTAS,SOLDA E NOV | O REVESTIMENTO DA JUNTA IDENTICO AO ORIGINAL |  | UN
06.020.0880-0 | EXECUCAO DE DEFLEXAO ATE 22°30',NO CAMPO,EM TUBULACAO DE CHA | PA DE ACO SOLDADO COM ESPESSURA DE 1/2" E DIAMETRO DE 500MM, | COMPREENDENDO POSICIONAMENTO DO TUBO,REMOCAO DE REVESTIMENTO | S,CORTE OBLIQUO,GIRO DE 180°,PREPARO DAS PONTAS,SOLDA E NOVO | REVESTIMENTO DA JUNTA IDENTICO AO ORIGINAL |  | UN
06.020.0880-A | EXECUCAO DE DEFLEXAO ATE 22°30',NO CAMPO,EM TUBULACAO DE CHA | PA DE ACO SOLDADO COM ESPESSURA DE 1/2" E DIAMETRO DE 500MM, | COMPREENDENDO POSICIONAMENTO DO TUBO,REMOCAO DE REVESTIMENTO | S,CORTE OBLIQUO,GIRO DE 180°,PREPARO DAS PONTAS,SOLDA E NOVO | REVESTIMENTO DA JUNTA IDENTICO AO ORIGINAL |  | UN
06.020.0882-0 | EXECUCAO DE DEFLEXAO ATE 22°30',NO CAMPO,EM TUBULACAO DE CHA | PA DE ACO SOLDADO COM ESPESSURA DE 1/2" E DIAMETRO DE 600MM, | COMPREENDENDO POSICIONAMENTO DO TUBO,REMOCAO DE REVESTIMENTO | S,CORTE OBLIQUO,GIRO DE 180°,PREPARO DAS PONTAS,SOLDA E NOVO | REVESTIMENTO DA JUNTA IDENTICO AO ORIGINAL |  | UN
06.020.0882-A | EXECUCAO DE DEFLEXAO ATE 22°30',NO CAMPO,EM TUBULACAO DE CHA | PA DE ACO SOLDADO COM ESPESSURA DE 1/2" E DIAMETRO DE 600MM, | COMPREENDENDO POSICIONAMENTO DO TUBO,REMOCAO DE REVESTIMENTO | S,CORTE OBLIQUO,GIRO DE 180°,PREPARO DAS PONTAS,SOLDA E NOVO | REVESTIMENTO DA JUNTA IDENTICO AO ORIGINAL |  | UN
06.020.0884-0 | EXECUCAO DE DEFLEXAO ATE 22°30',NO CAMPO,EM TUBULACAO DE CHA | PA DE ACO SOLDADO COM ESPESSURA DE 1/2" E DIAMETRO DE 700MM, | COMPREENDENDO POSICIONAMENTO DO TUBO,REMOCAO DE REVESTIMENTO | S,CORTE OBLIQUO,GIRO DE 180°,PREPARO DAS PONTAS,SOLDA E NOVO | REVESTIMENTO DA JUNTA IDENTICO AO ORIGINAL |  | UN
06.020.0884-A | EXECUCAO DE DEFLEXAO ATE 22°30',NO CAMPO,EM TUBULACAO DE CHA | PA DE ACO SOLDADO COM ESPESSURA DE 1/2" E DIAMETRO DE 700MM, | COMPREENDENDO POSICIONAMENTO DO TUBO,REMOCAO DE REVESTIMENTO | S,CORTE OBLIQUO,GIRO DE 180°,PREPARO DAS PONTAS,SOLDA E NOVO | REVESTIMENTO DA JUNTA IDENTICO AO ORIGINAL |  | UN
06.020.0886-0 | EXECUCAO DE DEFLEXAO ATE 22°30',NO CAMPO,EM TUBULACAO DE CHA | PA DE ACO SOLDADO POR ESPESSURA DE 1/2" E DIAMETRO DE 800MM, | COMPREENDENDO POSICIONAMENTO DO TUBO,REMOCAO DE REVESTIMENTO | S,CORTE OBLIQUO,GIRO DE 180°,PREPARO DAS PONTAS,SOLDA E NOVO | REVESTIMENTO DA JUNTA IDENTICO AO ORIGINAL |  | UN
06.020.0886-A | EXECUCAO DE DEFLEXAO ATE 22°30',NO CAMPO,EM TUBULACAO DE CHA | PA DE ACO SOLDADO POR ESPESSURA DE 1/2" E DIAMETRO DE 800MM, | COMPREENDENDO POSICIONAMENTO DO TUBO,REMOCAO DE REVESTIMENTO | S,CORTE OBLIQUO,GIRO DE 180°,PREPARO DAS PONTAS,SOLDA E NOVO | REVESTIMENTO DA JUNTA IDENTICO AO ORIGINAL |  | UN
06.020.0888-0 | EXECUCAO DE DEFLEXAO ATE 22°30',NO CAMPO,EM TUBULACAO DE CHA | PA DE ACO SOLDADO COM ESPESSURA DE 1/2" E DIAMETRO DE 900MM, | ,COMPREENDENDO POSICIONAMENTO DO TUBO,REMOCAO DE REVESTIMENT | S,CORTE OBLIQUO,GIRO DE 180°,PREPARO DAS PONTAS,SOLDA E NOVO | REVESTIMENTO DA JUNTA IDENTICO AO ORIGINAL |  | UN
06.020.0888-A | EXECUCAO DE DEFLEXAO ATE 22°30',NO CAMPO,EM TUBULACAO DE CHA | PA DE ACO SOLDADO COM ESPESSURA DE 1/2" E DIAMETRO DE 900MM, | ,COMPREENDENDO POSICIONAMENTO DO TUBO,REMOCAO DE REVESTIMENT | S,CORTE OBLIQUO,GIRO DE 180°,PREPARO DAS PONTAS,SOLDA E NOVO | REVESTIMENTO DA JUNTA IDENTICO AO ORIGINAL |  | UN
06.020.0890-0 | EXECUCAO DE DEFLEXAO ATE 22°30',NO CAMPO,EM TUBULACAO DE CHA | PA DE ACO SOLDADO COM ESPESSURA DE 1/2" E DIAMETRO DE 1000MM | ,COMPREENDENDO POSICIONAMENTO DO TUBO,REMOCAO DE REVESTIMENT | OS,CORTE OBLIQUO,GIRO DE 180°,PREPARO DAS PONTAS,SOLDA E NOV | O REVESTIMENTO DA JUNTA IDENTICO AO ORIGINAL |  | UN
06.020.0890-A | EXECUCAO DE DEFLEXAO ATE 22°30',NO CAMPO,EM TUBULACAO DE CHA | PA DE ACO SOLDADO COM ESPESSURA DE 1/2" E DIAMETRO DE 1000MM | ,COMPREENDENDO POSICIONAMENTO DO TUBO,REMOCAO DE REVESTIMENT | OS,CORTE OBLIQUO,GIRO DE 180°,PREPARO DAS PONTAS,SOLDA E NOV | O REVESTIMENTO DA JUNTA IDENTICO AO ORIGINAL |  | UN
06.020.0891-0 | EXECUCAO DE DEFLEXAO ATE 22°30`,NO CAMPO,EM TUBULACAO DE CHA | PA DE ACO SOLDADO COM ESPESSURA DE 1/2" E DIAMETRO DE 1200MM | ,COMPREENDENDO POSICIONAMENTO DO TUBO,REMOCAO DE REVESTIMENT | OS,CORTE OBLIQUO,GIRO DE 180°,PREPARO DAS PONTAS,SOLDA E NOV | O REVESTIMENTO DA JUNTA IDENTICO AO ORIGINAL |  | UN
06.020.0891-A | EXECUCAO DE DEFLEXAO ATE 22°30`,NO CAMPO,EM TUBULACAO DE CHA | PA DE ACO SOLDADO COM ESPESSURA DE 1/2" E DIAMETRO DE 1200MM | ,COMPREENDENDO POSICIONAMENTO DO TUBO,REMOCAO DE REVESTIMENT | OS,CORTE OBLIQUO,GIRO DE 180°,PREPARO DAS PONTAS,SOLDA E NOV | O REVESTIMENTO DA JUNTA IDENTICO AO ORIGINAL |  | UN
06.020.0893-0 | EXECUCAO DE DEFLEXAO ATE 22°30',NO CAMPO,EM TUBULACAO DE CHA | PA DE ACO SOLDADO COM ESPESSURA DE 1/2" E DIAMETRO DE 1500MM | ,COMPREENDENDO POSICIONAMENTO DO TUBO,REMOCAO DE REVESTIMENT | OS,CORTE OBLIQUO,GIRO DE 180°,PREPARO DAS PONTAS,SOLDA E NOV | O REVESTIMENTO DA JUNTA IDENTICO AO ORIGINAL |  | UN
06.020.0893-A | EXECUCAO DE DEFLEXAO ATE 22°30',NO CAMPO,EM TUBULACAO DE CHA | PA DE ACO SOLDADO COM ESPESSURA DE 1/2" E DIAMETRO DE 1500MM | ,COMPREENDENDO POSICIONAMENTO DO TUBO,REMOCAO DE REVESTIMENT | OS,CORTE OBLIQUO,GIRO DE 180°,PREPARO DAS PONTAS,SOLDA E NOV | O REVESTIMENTO DA JUNTA IDENTICO AO ORIGINAL |  | UN
06.020.0894-0 | EXECUCAO DE DEFLEXAO ATE 22°30',NO CAMPO,EM TUBULACAO DE CHA | PA DE ACO SOLDADO COM ESPESSURA DE 1/2" E DIAMETRO DE 1750MM | ,COMPREENDENDO POSICIONAMENTO DO TUBO,REMOCAO DE REVESTIMENT | OS,CORTE OBLIQUO,GIRO DE 180°,PREPARO DAS PONTAS,SOLDA E NOV | O REVESTIMENTO DA JUNTA IDENTICO AO ORIGINAL |  | UN
06.020.0894-A | EXECUCAO DE DEFLEXAO ATE 22°30',NO CAMPO,EM TUBULACAO DE CHA | PA DE ACO SOLDADO COM ESPESSURA DE 1/2" E DIAMETRO DE 1750MM | ,COMPREENDENDO POSICIONAMENTO DO TUBO,REMOCAO DE REVESTIMENT | OS,CORTE OBLIQUO,GIRO DE 180°,PREPARO DAS PONTAS,SOLDA E NOV | O REVESTIMENTO DA JUNTA IDENTICO AO ORIGINAL |  | UN
06.020.0895-0 | EXECUCAO DE DEFLEXAO ATE 22°30',NO CAMPO,EM TUBULACAO DE CHA | PA DE ACO SOLDADO COM ESPESSURA DE 1/2" E DIAMETRO DE 1800MM | ,COMPREENDENDO POSICIONAMENTO DO TUBO,REMOCAO DE REVESTIMENT | OS,CORTE OBLIQUO,GIRO DE 180°,PREPARO DAS PONTAS,SOLDA E NOV | O REVESTIMENTO DA JUNTA IDENTICO AO ORIGINAL |  | UN
06.020.0895-A | EXECUCAO DE DEFLEXAO ATE 22°30',NO CAMPO,EM TUBULACAO DE CHA | PA DE ACO SOLDADO COM ESPESSURA DE 1/2" E DIAMETRO DE 1800MM | ,COMPREENDENDO POSICIONAMENTO DO TUBO,REMOCAO DE REVESTIMENT | OS,CORTE OBLIQUO,GIRO DE 180°,PREPARO DAS PONTAS,SOLDA E NOV | O REVESTIMENTO DA JUNTA IDENTICO AO ORIGINAL |  | UN
06.020.0896-0 | EXECUCAO DE DEFLEXAO ATE 22°30',NO CAMPO,EM TUBULACAO DE CHA | PA DE ACO SOLDADO COM ESPESSURA DE 1/2" E DIAMETRO DE 2000MM | ,COMPREENDENDO POSICIONAMENTO DO TUBO,REMOCAO DE REVESTIMENT | OS,CORTE OBLIQUO,GIRO DE 180°,PREPARO DAS PONTAS,SOLDA E NOV | O REVESTIMENTO DA JUNTA IDENTICO AO ORIGINAL |  | UN
06.020.0896-A | EXECUCAO DE DEFLEXAO ATE 22°30',NO CAMPO,EM TUBULACAO DE CHA | PA DE ACO SOLDADO COM ESPESSURA DE 1/2" E DIAMETRO DE 2000MM | ,COMPREENDENDO POSICIONAMENTO DO TUBO,REMOCAO DE REVESTIMENT | OS,CORTE OBLIQUO,GIRO DE 180°,PREPARO DAS PONTAS,SOLDA E NOV | O REVESTIMENTO DA JUNTA IDENTICO AO ORIGINAL |  | UN
06.020.0897-0 | EXECUCAO DE DEFLEXAO ATE 22°30',NO CAMPO,EM TUBULACAO DE CHA | PA DE ACO SOLDADO COM ESPESSURA DE 1/2" E DIAMETRO DE 2500MM | ,COMPREENDENDO POSICIONAMENTO DO TUBO,REMOCAO DE REVESTIMENT | OS,CORTE OBLIQUO,GIRO DE 180°,PREPARO DAS PONTAS,SOLDA E NOV | O REVESTIMENTO DA JUNTA IDENTICO AO ORIGINAL |  | UN
06.020.0897-A | EXECUCAO DE DEFLEXAO ATE 22°30',NO CAMPO,EM TUBULACAO DE CHA | PA DE ACO SOLDADO COM ESPESSURA DE 1/2" E DIAMETRO DE 2500MM | ,COMPREENDENDO POSICIONAMENTO DO TUBO,REMOCAO DE REVESTIMENT | OS,CORTE OBLIQUO,GIRO DE 180°,PREPARO DAS PONTAS,SOLDA E NOV | O REVESTIMENTO DA JUNTA IDENTICO AO ORIGINAL |  | UN
06.020.0900-0 | EXECUCAO DE DEFLEXAO ATE 22°30',NO CAMPO,EM TUBULACAO DE CHA | PA DE ACO SOLDADO COM ESPESSURA DE 5/8" E DIAMETRO DE 1800MM | ,COMPREENDENDO POSICIONAMENTO DO TUBO,REMOCAO DE REVESTIMENT | OS,CORTE OBLIQUO,GIRO DE 180°,PREPARO DAS PONTAS,SOLDA E NOV | O REVESTIMENTO DA JUNTA IDENTICO AO ORIGINAL |  | UN
06.020.0900-A | EXECUCAO DE DEFLEXAO ATE 22°30',NO CAMPO,EM TUBULACAO DE CHA | PA DE ACO SOLDADO COM ESPESSURA DE 5/8" E DIAMETRO DE 1800MM | ,COMPREENDENDO POSICIONAMENTO DO TUBO,REMOCAO DE REVESTIMENT | OS,CORTE OBLIQUO,GIRO DE 180°,PREPARO DAS PONTAS,SOLDA E NOV | O REVESTIMENTO DA JUNTA IDENTICO AO ORIGINAL |  | UN
06.020.0901-0 | EXECUCAO DE DEFLEXAO ATE 22°30',NO CAMPO,EM TUBULACAO DE CHA | PA DE ACO SOLDADO COM ESPESSURA DE 5/8" E DIAMETRO DE 2000MM | ,COMPREENDENDO POSICIONAMENTO DO TUBO,REMOCAO DE REVESTIMENT | OS,CORTE OBLIQUO,GIRO DE 180°,PREPARO DAS PONTAS,SOLDA E NOV | O REVESTIMENTO DA JUNTA IDENTICO AO ORIGINAL |  | UN
06.020.0901-A | EXECUCAO DE DEFLEXAO ATE 22°30',NO CAMPO,EM TUBULACAO DE CHA | PA DE ACO SOLDADO COM ESPESSURA DE 5/8" E DIAMETRO DE 2000MM | ,COMPREENDENDO POSICIONAMENTO DO TUBO,REMOCAO DE REVESTIMENT | OS,CORTE OBLIQUO,GIRO DE 180°,PREPARO DAS PONTAS,SOLDA E NOV | O REVESTIMENTO DA JUNTA IDENTICO AO ORIGINAL |  | UN
06.020.0902-0 | EXECUCAO DE DEFLEXAO ATE 22°30',NO CAMPO,EM TUBULACAO DE CHA | PA DE ACO SOLDADO COM ESPESSURA DE 5/8" E DIAMETRO DE 2500MM | ,COMPREENDENDO POSICIONAMENTO DO TUBO,REMOCAO DE REVESTIMENT | OS,CORTE OBLIQUO,GIRO DE 180°,PREPARO DAS PONTAS,SOLDA E NOV | O REVESTIMENTO DA JUNTA IDENTICO AO ORIGINAL |  | UN
06.020.0902-A | EXECUCAO DE DEFLEXAO ATE 22°30',NO CAMPO,EM TUBULACAO DE CHA | PA DE ACO SOLDADO COM ESPESSURA DE 5/8" E DIAMETRO DE 2500MM | ,COMPREENDENDO POSICIONAMENTO DO TUBO,REMOCAO DE REVESTIMENT | OS,CORTE OBLIQUO,GIRO DE 180°,PREPARO DAS PONTAS,SOLDA E NOV | O REVESTIMENTO DA JUNTA IDENTICO AO ORIGINAL |  | UN
06.020.0905-0 | DESCR1: MONTAGEM DE PESCOCO DE DERIVACAO DE ACO,DIAMETRO DE 150MM,SO; DESCR2: LDADO EM TUBO DUCTIL COM ELETRODO ESPECIAL,INCLUSIVE FURACAO; DESCR3: DO TUBO | UN
06.020.0905-A | DESCR1: MONTAGEM DE PESCOCO DE DERIVACAO DE ACO,DIAMETRO DE 150MM,SO; DESCR2: LDADO EM TUBO DUCTIL COM ELETRODO ESPECIAL,INCLUSIVE FURACAO; DESCR3: DO TUBO | UN
06.020.0906-0 | DESCR1: MONTAGEM DE PESCOCO DE DERIVACAO DE ACO,DIAMETRO DE 200MM,SO; DESCR2: LDADO EM TUBO DUCTIL COM ELETRODO ESPECIAL,INCLUSIVE FURACAO; DESCR3: DO TUBO | UN
06.020.0906-A | DESCR1: MONTAGEM DE PESCOCO DE DERIVACAO DE ACO,DIAMETRO DE 200MM,SO; DESCR2: LDADO EM TUBO DUCTIL COM ELETRODO ESPECIAL,INCLUSIVE FURACAO; DESCR3: DO TUBO | UN
06.020.0908-0 | DESCR1: MONTAGEM DE PESCOCO DE DERIVACAO DE ACO,DIAMETRO DE 100MM,SO; DESCR2: LDADO EM TUBO DUCTIL COM ELETRODO ESPECIAL,INCLUSIVE FURACAO; DESCR3: DO TUBO | UN
06.020.0908-A | DESCR1: MONTAGEM DE PESCOCO DE DERIVACAO DE ACO,DIAMETRO DE 100MM,SO; DESCR2: LDADO EM TUBO DUCTIL COM ELETRODO ESPECIAL,INCLUSIVE FURACAO; DESCR3: DO TUBO | UN
06.020.0910-0 | DESCR1: MONTAGEM DE PESCOCO DE DERIVACAO DE ACO,DIAMETRO DE 75MM,SOL; DESCR2: DADO EM TUBO DUCTIL COM ELETRODO ESPECIAL,INCLUSIVE FURACAO; DESCR3: DO TUBO | UN
06.020.0910-A | DESCR1: MONTAGEM DE PESCOCO DE DERIVACAO DE ACO,DIAMETRO DE 75MM,SOL; DESCR2: DADO EM TUBO DUCTIL COM ELETRODO ESPECIAL,INCLUSIVE FURACAO; DESCR3: DO TUBO | UN
06.020.0915-0 | DESCR1: MONTAGEM DE JUNTA DRESSER COM ANCORAGENS(HARNESS),EXCLUSIVE; DESCR2: A PECA,COM DIAMETRO DE 150MM. CUSTO POR PECA | UN
06.020.0915-A | DESCR1: MONTAGEM DE JUNTA DRESSER COM ANCORAGENS(HARNESS),EXCLUSIVE; DESCR2: A PECA,COM DIAMETRO DE 150MM. CUSTO POR PECA | UN
06.020.0916-0 | DESCR1: MONTAGEM DE JUNTA DRESSER COM ANCORAGENS(HARNESS),EXCLUSIVE; DESCR2: A PECA,COM DIAMETRO DE 200MM. CUSTO POR PECA | UN
06.020.0916-A | DESCR1: MONTAGEM DE JUNTA DRESSER COM ANCORAGENS(HARNESS),EXCLUSIVE; DESCR2: A PECA,COM DIAMETRO DE 200MM. CUSTO POR PECA | UN
06.020.0917-0 | DESCR1: MONTAGEM DE JUNTA DRESSER COM ANCORAGENS(HARNESS),EXCLUSIVE; DESCR2: A PECA,COM DIAMETRO DE 250MM. CUSTO POR PECA | UN
06.020.0917-A | DESCR1: MONTAGEM DE JUNTA DRESSER COM ANCORAGENS(HARNESS),EXCLUSIVE; DESCR2: A PECA,COM DIAMETRO DE 250MM. CUSTO POR PECA | UN
06.020.0918-0 | DESCR1: MONTAGEM DE JUNTA DRESSER COM ANCORAGENS(HARNESS),EXCLUSIVE; DESCR2: A PECA,COM DIAMETRO DE 300MM. CUSTO POR PECA | UN
06.020.0918-A | DESCR1: MONTAGEM DE JUNTA DRESSER COM ANCORAGENS(HARNESS),EXCLUSIVE; DESCR2: A PECA,COM DIAMETRO DE 300MM. CUSTO POR PECA | UN
06.020.0919-0 | DESCR1: MONTAGEM DE JUNTA DRESSER COM ANCORAGENS(HARNESS),EXCLUSIVE; DESCR2: A PECA,COM DIAMETRO DE 350MM. CUSTO POR PECA | UN
06.020.0919-A | DESCR1: MONTAGEM DE JUNTA DRESSER COM ANCORAGENS(HARNESS),EXCLUSIVE; DESCR2: A PECA,COM DIAMETRO DE 350MM. CUSTO POR PECA | UN
06.020.0920-0 | DESCR1: MONTAGEM DE JUNTA DRESSER COM ANCORAGENS(HARNESS),EXCLUSIVE; DESCR2: A PECA,COM DIAMETRO DE 400MM. CUSTO POR PECA | UN
06.020.0920-A | DESCR1: MONTAGEM DE JUNTA DRESSER COM ANCORAGENS(HARNESS),EXCLUSIVE; DESCR2: A PECA,COM DIAMETRO DE 400MM. CUSTO POR PECA | UN
06.020.0921-0 | DESCR1: MONTAGEM DE JUNTA DRESSER COM ANCORAGENS(HARNESS),EXCLUSIVE; DESCR2: A PECA,COM DIAMETRO DE 450MM. CUSTO POR PECA | UN
06.020.0921-A | DESCR1: MONTAGEM DE JUNTA DRESSER COM ANCORAGENS(HARNESS),EXCLUSIVE; DESCR2: A PECA,COM DIAMETRO DE 450MM. CUSTO POR PECA | UN
06.020.0922-0 | DESCR1: MONTAGEM DE JUNTA DRESSER COM ANCORAGENS(HARNESS),EXCLUSIVE; DESCR2: A PECA,COM DIAMETRO DE 500MM. CUSTO POR PECA | UN
06.020.0922-A | DESCR1: MONTAGEM DE JUNTA DRESSER COM ANCORAGENS(HARNESS),EXCLUSIVE; DESCR2: A PECA,COM DIAMETRO DE 500MM. CUSTO POR PECA | UN
06.020.0924-0 | DESCR1: MONTAGEM DE JUNTA DRESSER COM ANCORAGENS(HARNESS),EXCLUSIVE; DESCR2: A PECA,COM DIAMETRO DE 600MM. CUSTO POR PECA | UN
06.020.0924-A | DESCR1: MONTAGEM DE JUNTA DRESSER COM ANCORAGENS(HARNESS),EXCLUSIVE; DESCR2: A PECA,COM DIAMETRO DE 600MM. CUSTO POR PECA | UN
06.020.0926-0 | DESCR1: MONTAGEM DE JUNTA DRESSER COM ANCORAGENS(HARNESS),EXCLUSIVE; DESCR2: A PECA,COM DIAMETRO DE 700MM. CUSTO POR PECA | UN
06.020.0926-A | DESCR1: MONTAGEM DE JUNTA DRESSER COM ANCORAGENS(HARNESS),EXCLUSIVE; DESCR2: A PECA,COM DIAMETRO DE 700MM. CUSTO POR PECA | UN
06.020.0928-0 | DESCR1: MONTAGEM DE JUNTA DRESSER COM ANCORAGENS(HARNESS),EXCLUSIVE; DESCR2: A PECA,COM DIAMETRO DE 800MM. CUSTO POR PECA | UN
06.020.0928-A | DESCR1: MONTAGEM DE JUNTA DRESSER COM ANCORAGENS(HARNESS),EXCLUSIVE; DESCR2: A PECA,COM DIAMETRO DE 800MM. CUSTO POR PECA | UN
06.020.0930-0 | DESCR1: MONTAGEM DE JUNTA DRESSER COM ANCORAGENS(HARNESS),EXCLUSIVE; DESCR2: A PECA,COM DIAMETRO DE 900MM. CUSTO POR PECA | UN
06.020.0930-A | DESCR1: MONTAGEM DE JUNTA DRESSER COM ANCORAGENS(HARNESS),EXCLUSIVE; DESCR2: A PECA,COM DIAMETRO DE 900MM. CUSTO POR PECA | UN
06.020.0932-0 | DESCR1: MONTAGEM DE JUNTA DRESSER COM ANCORAGENS(HARNESS),EXCLUSIVE; DESCR2: A PECA,COM DIAMETRO DE 1000MM. CUSTO POR PECA | UN
06.020.0932-A | DESCR1: MONTAGEM DE JUNTA DRESSER COM ANCORAGENS(HARNESS),EXCLUSIVE; DESCR2: A PECA,COM DIAMETRO DE 1000MM. CUSTO POR PECA | UN
06.020.0933-0 | DESCR1: MONTAGEM DE JUNTA DRESSER COM ANCORAGENS(HARNESS),EXCLUSIVE; DESCR2: A PECA,COM DIAMETRO DE 1200MM. CUSTO POR PECA | UN
06.020.0933-A | DESCR1: MONTAGEM DE JUNTA DRESSER COM ANCORAGENS(HARNESS),EXCLUSIVE; DESCR2: A PECA,COM DIAMETRO DE 1200MM. CUSTO POR PECA | UN
06.020.0934-0 | DESCR1: MONTAGEM DE JUNTA DRESSER COM ANCORAGENS(HARNESS),EXCLUSIVE; DESCR2: A PECA,COM DIAMETRO DE 1300MM. CUSTO POR PECA | UN
06.020.0934-A | DESCR1: MONTAGEM DE JUNTA DRESSER COM ANCORAGENS(HARNESS),EXCLUSIVE; DESCR2: A PECA,COM DIAMETRO DE 1300MM. CUSTO POR PECA | UN
06.020.0935-0 | DESCR1: MONTAGEM DE JUNTA DRESSER COM ANCORAGENS(HARNESS),EXCLUSIVE; DESCR2: A PECA,COM DIAMETRO DE 1500MM. CUSTO POR PECA | UN
06.020.0935-A | DESCR1: MONTAGEM DE JUNTA DRESSER COM ANCORAGENS(HARNESS),EXCLUSIVE; DESCR2: A PECA,COM DIAMETRO DE 1500MM. CUSTO POR PECA | UN
06.020.0937-0 | DESCR1: MONTAGEM DE JUNTA DRESSER COM ANCORAGENS(HARNESS),EXCLUSIVE; DESCR2: A PECA,COM DIAMETRO DE 2000MM. CUSTO POR PECA | UN
06.020.0937-A | DESCR1: MONTAGEM DE JUNTA DRESSER COM ANCORAGENS(HARNESS),EXCLUSIVE; DESCR2: A PECA,COM DIAMETRO DE 2000MM. CUSTO POR PECA | UN
06.020.0938-0 | DESCR1: MONTAGEM DE JUNTA DRESSER COM ANCORAGENS(HARNESS),EXCLUSIVE; DESCR2: A PECA,COM DIAMETRO DE 2500MM. CUSTO POR PECA | UN
06.020.0938-A | DESCR1: MONTAGEM DE JUNTA DRESSER COM ANCORAGENS(HARNESS),EXCLUSIVE; DESCR2: A PECA,COM DIAMETRO DE 2500MM. CUSTO POR PECA | UN
06.021.0010-0 | DESCR1: MONTAGEM PREVIA DE VAOS RETOS, PARA TRAVESSIAS AEREAS DE ADU; DESCR2: TORAS DE ACO,COM DIAMETRO DE 300MM | M
06.021.0010-A | DESCR1: MONTAGEM PREVIA DE VAOS RETOS, PARA TRAVESSIAS AEREAS DE ADU; DESCR2: TORAS DE ACO,COM DIAMETRO DE 300MM | M
06.021.0011-0 | DESCR1: MONTAGEM PREVIA DE VAOS RETOS, PARA TRAVESSIAS AEREAS DE ADU; DESCR2: TORAS DE ACO,COM DIAMETRO DE 400MM | M
06.021.0011-A | DESCR1: MONTAGEM PREVIA DE VAOS RETOS, PARA TRAVESSIAS AEREAS DE ADU; DESCR2: TORAS DE ACO,COM DIAMETRO DE 400MM | M
06.021.0012-0 | DESCR1: MONTAGEM PREVIA DE VAOS RETOS, PARA TRAVESSIAS AEREAS DE ADU; DESCR2: TORAS DE ACO,COM DIAMETRO DE 500MM | M
06.021.0012-A | DESCR1: MONTAGEM PREVIA DE VAOS RETOS, PARA TRAVESSIAS AEREAS DE ADU; DESCR2: TORAS DE ACO,COM DIAMETRO DE 500MM | M
06.021.0013-0 | DESCR1: MONTAGEM PREVIA DE VAOS RETOS, PARA TRAVESSIAS AEREAS DE ADU; DESCR2: TORAS DE ACO,COM DIAMETRO DE 600MM | M
06.021.0013-A | DESCR1: MONTAGEM PREVIA DE VAOS RETOS, PARA TRAVESSIAS AEREAS DE ADU; DESCR2: TORAS DE ACO,COM DIAMETRO DE 600MM | M
06.021.0014-0 | DESCR1: MONTAGEM PREVIA DE VAOS RETOS, PARA TRAVESSIAS AEREAS DE ADU; DESCR2: TORAS DE ACO,COM DIAMETRO DE 700MM | M
06.021.0014-A | DESCR1: MONTAGEM PREVIA DE VAOS RETOS, PARA TRAVESSIAS AEREAS DE ADU; DESCR2: TORAS DE ACO,COM DIAMETRO DE 700MM | M
06.021.0015-0 | DESCR1: MONTAGEM PREVIA DE VAOS RETOS, PARA TRAVESSIAS AEREAS DE ADU; DESCR2: TORAS DE ACO,COM DIAMETRO DE 800MM | M
06.021.0015-A | DESCR1: MONTAGEM PREVIA DE VAOS RETOS, PARA TRAVESSIAS AEREAS DE ADU; DESCR2: TORAS DE ACO,COM DIAMETRO DE 800MM | M
06.021.0016-0 | DESCR1: MONTAGEM PREVIA DE VAOS RETOS, PARA TRAVESSIAS AEREAS DE ADU; DESCR2: TORAS DE ACO,COM DIAMETRO DE 900MM | M
06.021.0016-A | DESCR1: MONTAGEM PREVIA DE VAOS RETOS, PARA TRAVESSIAS AEREAS DE ADU; DESCR2: TORAS DE ACO,COM DIAMETRO DE 900MM | M
06.021.0017-0 | DESCR1: MONTAGEM PREVIA DE VAOS RETOS, PARA TRAVESSIAS AEREAS DE ADU; DESCR2: TORAS DE ACO,COM DIAMETRO DE 1000MM | M
06.021.0017-A | DESCR1: MONTAGEM PREVIA DE VAOS RETOS, PARA TRAVESSIAS AEREAS DE ADU; DESCR2: TORAS DE ACO,COM DIAMETRO DE 1000MM | M
06.021.0018-0 | DESCR1: MONTAGEM PREVIA DE VAOS RETOS, PARA TRAVESSIAS AEREAS DE ADU; DESCR2: TORAS DE ACO,COM DIAMETRO DE 1200MM | M
06.021.0018-A | DESCR1: MONTAGEM PREVIA DE VAOS RETOS, PARA TRAVESSIAS AEREAS DE ADU; DESCR2: TORAS DE ACO,COM DIAMETRO DE 1200MM | M
06.021.0019-0 | DESCR1: MONTAGEM PREVIA DE VAOS RETOS, PARA TRAVESSIAS AEREAS DE ADU; DESCR2: TORAS DE ACO,COM DIAMETRO DE 1500MM | M
06.021.0019-A | DESCR1: MONTAGEM PREVIA DE VAOS RETOS, PARA TRAVESSIAS AEREAS DE ADU; DESCR2: TORAS DE ACO,COM DIAMETRO DE 1500MM | M
06.021.0020-0 | DESCR1: MONTAGEM PREVIA DE VAOS RETOS, PARA TRAVESSIAS AEREAS DE ADU; DESCR2: TORAS DE ACO,COM DIAMETRO DE 1750MM | M
06.021.0020-A | DESCR1: MONTAGEM PREVIA DE VAOS RETOS, PARA TRAVESSIAS AEREAS DE ADU; DESCR2: TORAS DE ACO,COM DIAMETRO DE 1750MM | M
06.021.0021-0 | DESCR1: MONTAGEM PREVIA DE VAOS RETOS, PARA TRAVESSIAS AEREAS DE ADU; DESCR2: TORAS DE ACO,COM DIAMETRO DE 2000MM | M
06.021.0021-A | DESCR1: MONTAGEM PREVIA DE VAOS RETOS, PARA TRAVESSIAS AEREAS DE ADU; DESCR2: TORAS DE ACO,COM DIAMETRO DE 2000MM | M
06.021.0025-0 | DESCR1: MONTAGEM PREVIA DE PORTICOS OU ARCOS,PARA TRAVESSIAS AEREAS; DESCR2: EM TUBOS DE ACO,COM DIAMETRO DE 300MM | M
06.021.0025-A | DESCR1: MONTAGEM PREVIA DE PORTICOS OU ARCOS,PARA TRAVESSIAS AEREAS; DESCR2: EM TUBOS DE ACO,COM DIAMETRO DE 300MM | M
06.021.0026-0 | DESCR1: MONTAGEM PREVIA DE PORTICOS OU ARCOS,PARA TRAVESSIAS AEREAS; DESCR2: EM TUBOS DE ACO,COM DIAMETRO DE 400MM | M
06.021.0026-A | DESCR1: MONTAGEM PREVIA DE PORTICOS OU ARCOS,PARA TRAVESSIAS AEREAS; DESCR2: EM TUBOS DE ACO,COM DIAMETRO DE 400MM | M
06.021.0027-0 | DESCR1: MONTAGEM PREVIA DE PORTICOS OU ARCOS,PARA TRAVESSIAS AEREAS; DESCR2: EM TUBOS DE ACO,COM DIAMETRO DE 500MM | M
06.021.0027-A | DESCR1: MONTAGEM PREVIA DE PORTICOS OU ARCOS,PARA TRAVESSIAS AEREAS; DESCR2: EM TUBOS DE ACO,COM DIAMETRO DE 500MM | M
06.021.0028-0 | DESCR1: MONTAGEM PREVIA DE PORTICOS OU ARCOS,PARA TRAVESSIAS AEREAS; DESCR2: EM TUBOS DE ACO,COM DIAMETRO DE 600MM | M
06.021.0028-A | DESCR1: MONTAGEM PREVIA DE PORTICOS OU ARCOS,PARA TRAVESSIAS AEREAS; DESCR2: EM TUBOS DE ACO,COM DIAMETRO DE 600MM | M
06.021.0029-0 | DESCR1: MONTAGEM PREVIA DE PORTICOS OU ARCOS,PARA TRAVESSIAS AEREAS; DESCR2: EM TUBOS DE ACO,COM DIAMETRO DE 700MM | M
06.021.0029-A | DESCR1: MONTAGEM PREVIA DE PORTICOS OU ARCOS,PARA TRAVESSIAS AEREAS; DESCR2: EM TUBOS DE ACO,COM DIAMETRO DE 700MM | M
06.021.0030-0 | DESCR1: MONTAGEM PREVIA DE PORTICOS OU ARCOS,PARA TRAVESSIAS AEREAS; DESCR2: EM TUBOS DE ACO,COM DIAMETRO DE 800MM | M
06.021.0030-A | DESCR1: MONTAGEM PREVIA DE PORTICOS OU ARCOS,PARA TRAVESSIAS AEREAS; DESCR2: EM TUBOS DE ACO,COM DIAMETRO DE 800MM | M
06.021.0031-0 | DESCR1: MONTAGEM PREVIA DE PORTICOS OU ARCOS,PARA TRAVESSIAS AEREAS; DESCR2: EM TUBOS DE ACO,COM DIAMETRO DE 900MM | M
06.021.0031-A | DESCR1: MONTAGEM PREVIA DE PORTICOS OU ARCOS,PARA TRAVESSIAS AEREAS; DESCR2: EM TUBOS DE ACO,COM DIAMETRO DE 900MM | M
06.021.0032-0 | DESCR1: MONTAGEM PREVIA DE PORTICOS OU ARCOS,PARA TRAVESSIAS AEREAS; DESCR2: EM TUBOS DE ACO,COM DIAMETRO DE 1000MM | M
06.021.0032-A | DESCR1: MONTAGEM PREVIA DE PORTICOS OU ARCOS,PARA TRAVESSIAS AEREAS; DESCR2: EM TUBOS DE ACO,COM DIAMETRO DE 1000MM | M
06.021.0033-0 | DESCR1: MONTAGEM PREVIA DE PORTICOS OU ARCOS,PARA TRAVESSIAS AEREAS; DESCR2: EM TUBOS DE ACO,COM DIAMETRO DE 1200MM | M
06.021.0033-A | DESCR1: MONTAGEM PREVIA DE PORTICOS OU ARCOS,PARA TRAVESSIAS AEREAS; DESCR2: EM TUBOS DE ACO,COM DIAMETRO DE 1200MM | M
06.021.0034-0 | DESCR1: MONTAGEM PREVIA DE PORTICOS OU ARCOS,PARA TRAVESSIAS AEREAS; DESCR2: EM TUBOS DE ACO,COM DIAMETRO DE 1500MM | M
06.021.0034-A | DESCR1: MONTAGEM PREVIA DE PORTICOS OU ARCOS,PARA TRAVESSIAS AEREAS; DESCR2: EM TUBOS DE ACO,COM DIAMETRO DE 1500MM | M
06.021.0035-0 | DESCR1: MONTAGEM PREVIA DE PORTICOS OU ARCOS,PARA TRAVESSIAS AEREAS; DESCR2: EM TUBOS DE ACO,COM DIAMETRO DE 1750MM | M
06.021.0035-A | DESCR1: MONTAGEM PREVIA DE PORTICOS OU ARCOS,PARA TRAVESSIAS AEREAS; DESCR2: EM TUBOS DE ACO,COM DIAMETRO DE 1750MM | M
06.021.0036-0 | DESCR1: MONTAGEM PREVIA DE PORTICOS OU ARCOS,PARA TRAVESSIAS AEREAS; DESCR2: EM TUBOS DE ACO,COM DIAMETRO DE 2000MM | M
06.021.0036-A | DESCR1: MONTAGEM PREVIA DE PORTICOS OU ARCOS,PARA TRAVESSIAS AEREAS; DESCR2: EM TUBOS DE ACO,COM DIAMETRO DE 2000MM | M
06.021.0040-0 | DESCR1: ASSENTAMENTO DE VAOS RETOS DE TUBOS DE ACO,ATE 30,00M,NO LOC; DESCR2: AL DEFINITIVO DA TRAVESSIA,COM UTILIZACAO DIRETA DE GUINDAST; DESCR3: E | UN
06.021.0040-A | DESCR1: ASSENTAMENTO DE VAOS RETOS DE TUBOS DE ACO,ATE 30,00M,NO LOC; DESCR2: AL DEFINITIVO DA TRAVESSIA,COM UTILIZACAO DIRETA DE GUINDAST; DESCR3: E | UN
06.021.0041-0 | DESCR1: ASSENTAMENTO DE PORTICOS OU ARCOS SIMPLES DE TUBOS DE ACO,DE; DESCR2: 31,00 A 50,00M,NO LOCAL DEFINITIVO DA TRAVESSIA,COM UTILIZA; DESCR3: CAO DIRETA DE GUINDASTE | UN
06.021.0041-A | DESCR1: ASSENTAMENTO DE PORTICOS OU ARCOS SIMPLES DE TUBOS DE ACO,DE; DESCR2: 31,00 A 50,00M,NO LOCAL DEFINITIVO DA TRAVESSIA,COM UTILIZA; DESCR3: CAO DIRETA DE GUINDASTE | UN
06.022.0010-0 | SUPORTES TIPO CONSOLE EM CHAPA ATE 3/8" DE ESPESSURA E PERFI | S CANTONEIRA 4 X 4",SOLDADOS,PARA FIXACAO SUSPENSA DE TUBULA | COES,INCLUSIVE JATEAMENTO DAS SUPERFICIES E PINTURA ANTIOXID | ANTE A BASE DE BORRACHA CLORADA,CHUMBADORES,PORCAS E PARAFUS | OS.FORNECIMENTO E MONTAGEM |  | KG
06.022.0010-A | SUPORTES TIPO CONSOLE EM CHAPA ATE 3/8" DE ESPESSURA E PERFI | S CANTONEIRA 4 X 4",SOLDADOS,PARA FIXACAO SUSPENSA DE TUBULA | COES,INCLUSIVE JATEAMENTO DAS SUPERFICIES E PINTURA ANTIOXID | ANTE A BASE DE BORRACHA CLORADA,CHUMBADORES,PORCAS E PARAFUS | OS.FORNECIMENTO E MONTAGEM |  | KG
06.061.0105-0 | JUNCAO DE 45° OU 90° DE CERAMICA VIDRADA INTERNAMENTE, PARA | ESGOTO,COM DIAMETRO DE 100MM, INCLUSIVE FORNECIMENTO DO MATE | RIAL PARA REJUNTAMENTO COM ARGAMASSA DE CIMENTO E AREIA, NO | TRACO 1:4.FORNECIMENTO E ASSENTAMENTO |  |  | UN
06.061.0105-A | JUNCAO DE 45° OU 90° DE CERAMICA VIDRADA INTERNAMENTE, PARA | ESGOTO,COM DIAMETRO DE 100MM, INCLUSIVE FORNECIMENTO DO MATE | RIAL PARA REJUNTAMENTO COM ARGAMASSA DE CIMENTO E AREIA, NO | TRACO 1:4.FORNECIMENTO E ASSENTAMENTO |  |  | UN
06.061.0110-0 | JUNCAO DE 45° OU 90° DE CERAMICA VIDRADA INTERNAMENTE, PARA | ESGOTO,COM DIAMETRO DE 150MM, INCLUSIVE FORNECIMENTO DO MATE | RIAL PARA REJUNTAMENTO COM ARGAMASSA DE CIMENTO E AREIA, NO | TRACO 1:4.FORNECIMENTO E ASSENTAMENTO |  |  | UN
06.061.0110-A | JUNCAO DE 45° OU 90° DE CERAMICA VIDRADA INTERNAMENTE, PARA | ESGOTO,COM DIAMETRO DE 150MM, INCLUSIVE FORNECIMENTO DO MATE | RIAL PARA REJUNTAMENTO COM ARGAMASSA DE CIMENTO E AREIA, NO | TRACO 1:4.FORNECIMENTO E ASSENTAMENTO |  |  | UN
06.061.0115-0 | JUNCAO DE 45° OU 90° DE CERAMICA VIDRADA INTERNAMENTE, PARA | ESGOTO,COM DIAMETRO DE 200MM, INCLUSIVE FORNECIMENTO DO MATE | RIAL PARA REJUNTAMENTO COM ARGAMASSA DE CIMENTO E AREIA, NO | TRACO 1:4.FORNECIMENTO E ASSENTAMENTO |  |  | UN
06.061.0115-A | JUNCAO DE 45° OU 90° DE CERAMICA VIDRADA INTERNAMENTE, PARA | ESGOTO,COM DIAMETRO DE 200MM, INCLUSIVE FORNECIMENTO DO MATE | RIAL PARA REJUNTAMENTO COM ARGAMASSA DE CIMENTO E AREIA, NO | TRACO 1:4.FORNECIMENTO E ASSENTAMENTO |  |  | UN
06.061.0120-0 | JUNCAO DE 45° OU 90° DE CERAMICA VIDRADA INTERNAMENTE, PARA | ESGOTO,COM DIAMETRO DE 250MM, INCLUSIVE FORNECIMENTO DO MATE | RIAL PARA REJUNTAMENTO COM ARGAMASSA DE CIMENTO E AREIA, NO | TRACO 1:4.FORNECIMENTO E ASSENTAMENTO |  |  | UN
06.061.0120-A | JUNCAO DE 45° OU 90° DE CERAMICA VIDRADA INTERNAMENTE, PARA | ESGOTO,COM DIAMETRO DE 250MM, INCLUSIVE FORNECIMENTO DO MATE | RIAL PARA REJUNTAMENTO COM ARGAMASSA DE CIMENTO E AREIA, NO | TRACO 1:4.FORNECIMENTO E ASSENTAMENTO |  |  | UN
06.061.0150-0 | CURVA CERAMICA DE 45° OU 90°,VIDRADA INTERNAMENTE, PARA ESGO | TO,COM DIAMETRO DE 100MM,INCLUSIVE FORNECIMENTO DO MATERIAL | PARA REJUNTAMENTO COM ARGAMASSA DE CIMENTO E AREIA,NO TRACO | 1:4.FORNECIMENTO E ASSENTAMENTO |  |  | UN
06.061.0150-A | CURVA CERAMICA DE 45° OU 90°,VIDRADA INTERNAMENTE, PARA ESGO | TO,COM DIAMETRO DE 100MM,INCLUSIVE FORNECIMENTO DO MATERIAL | PARA REJUNTAMENTO COM ARGAMASSA DE CIMENTO E AREIA,NO TRACO | 1:4.FORNECIMENTO E ASSENTAMENTO |  |  | UN
06.061.0155-0 | CURVA CERAMICA DE 45° OU 90°,VIDRADA INTERNAMENTE, PARA ESGO | TO,COM DIAMETRO DE 150MM,INCLUSIVE FORNECIMENTO DO MATERIAL | PARA REJUNTAMENTO COM ARGAMASSA DE CIMENTO E AREIA,NO TRACO | 1:4.FORNECIMENTO E ASSENTAMENTO |  |  | UN
06.061.0155-A | CURVA CERAMICA DE 45° OU 90°,VIDRADA INTERNAMENTE, PARA ESGO | TO,COM DIAMETRO DE 150MM,INCLUSIVE FORNECIMENTO DO MATERIAL | PARA REJUNTAMENTO COM ARGAMASSA DE CIMENTO E AREIA,NO TRACO | 1:4.FORNECIMENTO E ASSENTAMENTO |  |  | UN
06.061.0160-0 | CURVA CERAMICA DE 45° OU 90°,VIDRADA INTERNAMENTE, PARA ESGO | TO,COM DIAMETRO DE 200MM,INCLUSIVE FORNECIMENTO DO MATERIAL | PARA REJUNTAMENTO COM ARGAMASSA DE CIMENTO E AREIA,NO TRACO | 1:4.FORNECIMENTO E ASSENTAMENTO |  |  | UN
06.061.0160-A | CURVA CERAMICA DE 45° OU 90°,VIDRADA INTERNAMENTE, PARA ESGO | TO,COM DIAMETRO DE 200MM,INCLUSIVE FORNECIMENTO DO MATERIAL | PARA REJUNTAMENTO COM ARGAMASSA DE CIMENTO E AREIA,NO TRACO | 1:4.FORNECIMENTO E ASSENTAMENTO |  |  | UN
06.061.0165-0 | CURVA CERAMICA DE 45° OU 90°,VIDRADA INTERNAMENTE, PARA ESGO | TO,COM DIAMETRO DE 250MM,INCLUSIVE FORNECIMENTO DO MATERIAL | PARA REJUNTAMENTO COM ARGAMASSA DE CIMENTO E AREIA,NO TRACO | 1:4.FORNECIMENTO E ASSENTAMENTO |  |  | UN
06.061.0165-A | CURVA CERAMICA DE 45° OU 90°,VIDRADA INTERNAMENTE, PARA ESGO | TO,COM DIAMETRO DE 250MM,INCLUSIVE FORNECIMENTO DO MATERIAL | PARA REJUNTAMENTO COM ARGAMASSA DE CIMENTO E AREIA,NO TRACO | 1:4.FORNECIMENTO E ASSENTAMENTO |  |  | UN
06.061.0170-0 | DESCR1: SELIM CERAMICO PARA LIGACAO DE ESGOTOS,DE 150MMX100MM,INCLUS; DESCR2: IVE ARGAMASSA DE CIMENTO E AREIA NO TRACO 1:4.FORNECIMENTO E; DESCR3: ASSENTAMENTO | UN
06.061.0170-A | DESCR1: SELIM CERAMICO PARA LIGACAO DE ESGOTOS,DE 150MMX100MM,INCLUS; DESCR2: IVE ARGAMASSA DE CIMENTO E AREIA NO TRACO 1:4.FORNECIMENTO E; DESCR3: ASSENTAMENTO | UN
06.061.0171-0 | DESCR1: SELIM CERAMICO PARA LIGACAO DE ESGOTOS,DE 200MMX100MM,INCLUS; DESCR2: IVE ARGAMASSA DE CIMENTO E AREIA NO TRACO 1:4.FORNECIMENTO E; DESCR3: ASSENTAMENTO | UN
06.061.0171-A | DESCR1: SELIM CERAMICO PARA LIGACAO DE ESGOTOS,DE 200MMX100MM,INCLUS; DESCR2: IVE ARGAMASSA DE CIMENTO E AREIA NO TRACO 1:4.FORNECIMENTO E; DESCR3: ASSENTAMENTO | UN
06.061.0172-0 | DESCR1: SELIM CERAMICO PARA LIGACAO DE ESGOTOS,DE 200MMX150MM,INCLUS; DESCR2: IVE ARGAMASSA DE CIMENTO E AREIA NO TRACO 1:4.FORNECIMENTO E; DESCR3: ASSENTAMENTO | UN
06.061.0172-A | DESCR1: SELIM CERAMICO PARA LIGACAO DE ESGOTOS,DE 200MMX150MM,INCLUS; DESCR2: IVE ARGAMASSA DE CIMENTO E AREIA NO TRACO 1:4.FORNECIMENTO E; DESCR3: ASSENTAMENTO | UN
06.061.0173-0 | DESCR1: SELIM CERAMICO PARA LIGACAO DE ESGOTOS,DE 250MMX100MM,INCLUS; DESCR2: IVE ARGAMASSA DE CIMENTO E AREIA NO TRACO 1:4.FORNECIMENTO E; DESCR3: ASSENTAMENTO | UN
06.061.0173-A | DESCR1: SELIM CERAMICO PARA LIGACAO DE ESGOTOS,DE 250MMX100MM,INCLUS; DESCR2: IVE ARGAMASSA DE CIMENTO E AREIA NO TRACO 1:4.FORNECIMENTO E; DESCR3: ASSENTAMENTO | UN
06.061.0174-0 | DESCR1: SELIM CERAMICO PARA LIGACAO DE ESGOTOS,DE 250MMX150MM,INCLUS; DESCR2: IVE ARGAMASSA DE CIMENTO E AREIA NO TRACO 1:4.FORNECIMENTO E; DESCR3: ASSENTAMENTO | UN
06.061.0174-A | DESCR1: SELIM CERAMICO PARA LIGACAO DE ESGOTOS,DE 250MMX150MM,INCLUS; DESCR2: IVE ARGAMASSA DE CIMENTO E AREIA NO TRACO 1:4.FORNECIMENTO E; DESCR3: ASSENTAMENTO | UN
06.061.0176-0 | DESCR1: SELIM CERAMICO PARA LIGACAO DE ESGOTOS,DE 300MMX100MM,INCLUS; DESCR2: IVE ARGAMASSA DE CIMENTO E AREIA NO TRACO 1:4.FORNECIMENTO E; DESCR3: ASSENTAMENTO | UN
06.061.0176-A | DESCR1: SELIM CERAMICO PARA LIGACAO DE ESGOTOS,DE 300MMX100MM,INCLUS; DESCR2: IVE ARGAMASSA DE CIMENTO E AREIA NO TRACO 1:4.FORNECIMENTO E; DESCR3: ASSENTAMENTO | UN
06.061.0177-0 | DESCR1: SELIM CERAMICO PARA LIGACAO DE ESGOTOS,DE 300MMX150MM,INCLUS; DESCR2: IVE ARGAMASSA DE CIMENTO E AREIA NO TRACO 1:4.FORNECIMENTO E; DESCR3: ASSENTAMENTO | UN
06.061.0177-A | DESCR1: SELIM CERAMICO PARA LIGACAO DE ESGOTOS,DE 300MMX150MM,INCLUS; DESCR2: IVE ARGAMASSA DE CIMENTO E AREIA NO TRACO 1:4.FORNECIMENTO E; DESCR3: ASSENTAMENTO | UN
06.062.0001-0 | POCO DE CRAVACAO PARA EXECUCAO DE TRAVESSIAS SUBTERRANEAS(TU | NNEL LINE),COM CABECOTE PARA TERRA,SEM CONTROLE DIRECIONAL, | COMPREENDENDO A MOBILIZACAO E DESMOBILIZACAO DOS EQUIPAMENTO | S E MATERIAIS NECESSARIOS, MONTAGEM E DESMONTAGEM DE MACACO | DE CRAVACAO E ESTRUTURAS DE REACAO,EXCLUSIVE ESCAVACAO,REATE | RRO E ESCORAMENTO DA CAVA | UN
06.062.0001-A | POCO DE CRAVACAO PARA EXECUCAO DE TRAVESSIAS SUBTERRANEAS(TU | NNEL LINE),COM CABECOTE PARA TERRA,SEM CONTROLE DIRECIONAL, | COMPREENDENDO A MOBILIZACAO E DESMOBILIZACAO DOS EQUIPAMENTO | S E MATERIAIS NECESSARIOS, MONTAGEM E DESMONTAGEM DE MACACO | DE CRAVACAO E ESTRUTURAS DE REACAO,EXCLUSIVE ESCAVACAO,REATE | RRO E ESCORAMENTO DA CAVA | UN
06.062.0002-0 | POCO DE CRAVACAO PARA EXECUCAO DE TRAVESSIAS SUBTERRANEAS(TU | NNEL LINE),COM CABECOTE PARA ROCHA,SEM CONTROLE DIRECIONAL, | COMPREENDENDO A MOBILIZACAO E DESMOBILIZACAO DOS EQUIPAMENTO | S E MATERIAIS NECESSARIOS, MONTAGEM E DESMONTAGEM DE MACACO | DE CRAVACAO E ESTRUTURAS DE REACAO,EXCLUSIVE ESCAVACAO,REATE | RRO E ESCORAMENTO DA CAVA | UN
06.062.0002-A | POCO DE CRAVACAO PARA EXECUCAO DE TRAVESSIAS SUBTERRANEAS(TU | NNEL LINE),COM CABECOTE PARA ROCHA,SEM CONTROLE DIRECIONAL, | COMPREENDENDO A MOBILIZACAO E DESMOBILIZACAO DOS EQUIPAMENTO | S E MATERIAIS NECESSARIOS, MONTAGEM E DESMONTAGEM DE MACACO | DE CRAVACAO E ESTRUTURAS DE REACAO,EXCLUSIVE ESCAVACAO,REATE | RRO E ESCORAMENTO DA CAVA | UN
06.063.0012-0 | DESCR1: TUBO DE CONCRETO ARMADO PARA CRAVACAO COM PONTA,BOLSA E JUNT; DESCR2: A ELASTICA,CONFORME ABNT NBR 15.319,DN=400MM.FORNECIMENTO | M
06.063.0012-A | DESCR1: TUBO DE CONCRETO ARMADO PARA CRAVACAO COM PONTA,BOLSA E JUNT; DESCR2: A ELASTICA,CONFORME ABNT NBR 15.319,DN=400MM.FORNECIMENTO | M
06.063.0013-0 | DESCR1: TUBO DE CONCRETO ARMADO PARA CRAVACAO COM PONTA,BOLSA E JUNT; DESCR2: A ELASTICA,CONFORME ABNT NBR 15.319,DN=500MM.FORNECIMENTO | M
06.063.0013-A | DESCR1: TUBO DE CONCRETO ARMADO PARA CRAVACAO COM PONTA,BOLSA E JUNT; DESCR2: A ELASTICA,CONFORME ABNT NBR 15.319,DN=500MM.FORNECIMENTO | M
06.063.0014-0 | DESCR1: TUBO DE CONCRETO ARMADO PARA CRAVACAO COM PONTA,BOLSA E JUNT; DESCR2: A ELASTICA,CONFORME ABNT NBR 15.319,DN=600MM.FORNECIMENTO | M
06.063.0014-A | DESCR1: TUBO DE CONCRETO ARMADO PARA CRAVACAO COM PONTA,BOLSA E JUNT; DESCR2: A ELASTICA,CONFORME ABNT NBR 15.319,DN=600MM.FORNECIMENTO | M
06.063.0015-0 | DESCR1: TUBO DE CONCRETO ARMADO PARA CRAVACAO COM PONTA,BOLSA E JUNT; DESCR2: A ELASTICA,CONFORME ABNT NBR 15.319,DN=700MM.FORNECIMENTO | M
06.063.0015-A | DESCR1: TUBO DE CONCRETO ARMADO PARA CRAVACAO COM PONTA,BOLSA E JUNT; DESCR2: A ELASTICA,CONFORME ABNT NBR 15.319,DN=700MM.FORNECIMENTO | M
06.063.0016-0 | DESCR1: TUBO DE CONCRETO ARMADO PARA CRAVACAO COM PONTA,BOLSA E JUNT; DESCR2: A ELASTICA,CONFORME ABNT NBR 15.319,DN=800MM.FORNECIMENTO | M
06.063.0016-A | DESCR1: TUBO DE CONCRETO ARMADO PARA CRAVACAO COM PONTA,BOLSA E JUNT; DESCR2: A ELASTICA,CONFORME ABNT NBR 15.319,DN=800MM.FORNECIMENTO | M
06.063.0017-0 | DESCR1: TUBO DE CONCRETO ARMADO PARA CRAVACAO COM PONTA,BOLSA E JUNT; DESCR2: A ELASTICA,CONFORME ABNT NBR 15.319,DN=900MM.FORNECIMENTO | M
06.063.0017-A | DESCR1: TUBO DE CONCRETO ARMADO PARA CRAVACAO COM PONTA,BOLSA E JUNT; DESCR2: A ELASTICA,CONFORME ABNT NBR 15.319,DN=900MM.FORNECIMENTO | M
06.063.0018-0 | DESCR1: TUBO DE CONCRETO ARMADO PARA CRAVACAO COM PONTA,BOLSA E JUNT; DESCR2: A ELASTICA,CONFORME ABNT NBR 15.319,DN=1000MM.FORNECIMENT | M
06.063.0018-A | DESCR1: TUBO DE CONCRETO ARMADO PARA CRAVACAO COM PONTA,BOLSA E JUNT; DESCR2: A ELASTICA,CONFORME ABNT NBR 15.319,DN=1000MM.FORNECIMENT | M
06.063.0019-0 | DESCR1: TUBO DE CONCRETO ARMADO PARA CRAVACAO COM PONTA,BOLSA E JUNT; DESCR2: A ELASTICA,CONFORME NBR 15.319/06,DN=1200MM.FORNECIMENTO | M
06.063.0019-A | DESCR1: TUBO DE CONCRETO ARMADO PARA CRAVACAO COM PONTA,BOLSA E JUNT; DESCR2: A ELASTICA,CONFORME NBR 15.319/06,DN=1200MM.FORNECIMENTO | M
06.063.0021-0 | DESCR1: TUBO DE CONCRETO ARMADO PARA CRAVACAO COM PONTA,BOLSA E JUNT; DESCR2: A ELASTICA,CONFORME ABNT NBR 15.319,DN=1500MM.FORNECIMENT | M
06.063.0021-A | DESCR1: TUBO DE CONCRETO ARMADO PARA CRAVACAO COM PONTA,BOLSA E JUNT; DESCR2: A ELASTICA,CONFORME ABNT NBR 15.319,DN=1500MM.FORNECIMENT | M
06.063.0023-0 | DESCR1: TUBO DE CONCRETO ARMADO PARA CRAVACAO COM PONTA,BOLSA E JUNT; DESCR2: A ELASTICA,CONFORME ABNT NBR 15.319,DN=2000MM.FORNECIMENT | M
06.063.0023-A | DESCR1: TUBO DE CONCRETO ARMADO PARA CRAVACAO COM PONTA,BOLSA E JUNT; DESCR2: A ELASTICA,CONFORME ABNT NBR 15.319,DN=2000MM.FORNECIMENT | M
06.069.0005-0 | DUTO ANELAR FLEXIVEL,NA COR CINZA CONCRETO,SINGELO,DE POLIET | ILENO DE ALTA DENSIDADE(PEAD),PARA PROTECAO DE CONDUTORES EL | ETRICOS,COM DIAMETRO NOMINAL DE 1 1/4",SENDO O DIAMETRO INTE | RNO DE 31,0MM,COM FIO GUIA DE ACO E FORNECIDO COM 2 PLUGUES( | TAMPOES) NAS EXTREMIDADES,LANCADO DIRETAMENTE NO SOLO,INCLUS | IVE CONEXOES E KIT VEDACAO | M
06.069.0005-A | DUTO ANELAR FLEXIVEL,NA COR CINZA CONCRETO,SINGELO,DE POLIET | ILENO DE ALTA DENSIDADE(PEAD),PARA PROTECAO DE CONDUTORES EL | ETRICOS,COM DIAMETRO NOMINAL DE 1 1/4",SENDO O DIAMETRO INTE | RNO DE 31,0MM,COM FIO GUIA DE ACO E FORNECIDO COM 2 PLUGUES( | TAMPOES) NAS EXTREMIDADES,LANCADO DIRETAMENTE NO SOLO,INCLUS | IVE CONEXOES E KIT VEDACAO | M
06.069.0006-0 | DUTO ANELAR FLEXIVEL,NA COR CINZA CONCRETO,LINHA DUPLA,DE PO | LIETILENO DE ALTA DENSIDADE(PEAD),PARA PROTECAO DE CONDUTORE | S ELETRICOS,COM DIAMETRO NOMINAL DE 1 1/4",SENDO O DIAMETRO | INTERNO DE 31,0MM,COM FIO GUIA DE ACO E FORNECIDO COM 2 PLUG | UES (TAMPOES) NAS EXTREMIDADES,LANCADO DIRETAMENTE NO SOLO,I | NCLUSIVE CONEXOES E KIT VEDACAO | M
06.069.0006-A | DUTO ANELAR FLEXIVEL,NA COR CINZA CONCRETO,LINHA DUPLA,DE PO | LIETILENO DE ALTA DENSIDADE(PEAD),PARA PROTECAO DE CONDUTORE | S ELETRICOS,COM DIAMETRO NOMINAL DE 1 1/4",SENDO O DIAMETRO | INTERNO DE 31,0MM,COM FIO GUIA DE ACO E FORNECIDO COM 2 PLUG | UES (TAMPOES) NAS EXTREMIDADES,LANCADO DIRETAMENTE NO SOLO,I | NCLUSIVE CONEXOES E KIT VEDACAO | M
06.069.0008-0 | DUTO ANELAR FLEXIVEL,NA COR CINZA CONCRETO,SINGELO,DE POLIET | ILENO DE ALTA DENSIDADE(PEAD),PARA PROTECAO DE CONDUTORES EL | ETRICOS,COM DIAMETRO NOMINAL DE 1 1/2",SENDO O DIAMETRO INTE | RNO DE 39,0MM,COM FIO GUIA DE ACO E FORNECIDO COM 2 PLUGUES | (TAMPOES)NAS EXTREMIDADES,LANCADO DIRETAMENTE NO SOLO,INCLUS | IVE CONEXOES E KIT VEDACAO | M
06.069.0008-A | DUTO ANELAR FLEXIVEL,NA COR CINZA CONCRETO,SINGELO,DE POLIET | ILENO DE ALTA DENSIDADE(PEAD),PARA PROTECAO DE CONDUTORES EL | ETRICOS,COM DIAMETRO NOMINAL DE 1 1/2",SENDO O DIAMETRO INTE | RNO DE 39,0MM,COM FIO GUIA DE ACO E FORNECIDO COM 2 PLUGUES | (TAMPOES)NAS EXTREMIDADES,LANCADO DIRETAMENTE NO SOLO,INCLUS | IVE CONEXOES E KIT VEDACAO | M
06.069.0009-0 | DUTO ANELAR FLEXIVEL,NA COR CINZA CONCRETO,LINHA DUPLA,DE PO | LIETILENO DE ALTA DENSIDADE(PEAD),PARA PROTECAO DE CONDUTORE | S ELETRICOS,COM DIAMETRO NOMINAL DE 1 1/2",SENDO O DIAMETRO | INTERNO DE 39,0MM,COM FIO GUIA DE ACO E FORNECIDO COM 2 PLUG | UES (TAMPOES) NAS EXTREMIDADES,LANCADO DIRETAMENTE NO SOLO,I | NCLUSIVE CONEXOES E KIT VEDACAO | M
06.069.0009-A | DUTO ANELAR FLEXIVEL,NA COR CINZA CONCRETO,LINHA DUPLA,DE PO | LIETILENO DE ALTA DENSIDADE(PEAD),PARA PROTECAO DE CONDUTORE | S ELETRICOS,COM DIAMETRO NOMINAL DE 1 1/2",SENDO O DIAMETRO | INTERNO DE 39,0MM,COM FIO GUIA DE ACO E FORNECIDO COM 2 PLUG | UES (TAMPOES) NAS EXTREMIDADES,LANCADO DIRETAMENTE NO SOLO,I | NCLUSIVE CONEXOES E KIT VEDACAO | M
06.069.0010-0 | DUTO ANELAR FLEXIVEL,NA COR CINZA CONCRETO,SINGELO,DE POLIET | ILENO DE ALTA DENSIDADE(PEAD),PARA PROTECAO DE CONDUTORES EL | ETRICOS,COM DIAMETRO NOMINAL DE 2",SENDO O DIAMETRO INTERNO | DE 52,0MM,COM FIO GUIA DE ACO E FORNECIDO COM 2 PLUGUES(TAMP | OES)NAS EXTREMIDADES,LANCADO DIRETAMENTE NO SOLO,INCLUSIVE C | ONEXOES E KIT VEDACAO | M
06.069.0010-A | DUTO ANELAR FLEXIVEL,NA COR CINZA CONCRETO,SINGELO,DE POLIET | ILENO DE ALTA DENSIDADE(PEAD),PARA PROTECAO DE CONDUTORES EL | ETRICOS,COM DIAMETRO NOMINAL DE 2",SENDO O DIAMETRO INTERNO | DE 52,0MM,COM FIO GUIA DE ACO E FORNECIDO COM 2 PLUGUES(TAMP | OES)NAS EXTREMIDADES,LANCADO DIRETAMENTE NO SOLO,INCLUSIVE C | ONEXOES E KIT VEDACAO | M
06.069.0015-0 | DUTO ANELAR FLEXIVEL,NA COR CINZA CONCRETO,LINHA DUPLA,DE PO | LIETILENO DE ALTA DENSIDADE(PEAD),PARA PROTECAO DE CONDUTORE | S ELETRICOS,COM DIAMETRO NOMINAL DE 2",SENDO O DIAMETRO INTE | RNO DE 52,0MM,COM FIO GUIA DE ACO E FORNECIDO COM 2 PLUGUES( | TAMPOES)NAS EXTREMIDADES,LANCADO DIRETAMENTE NO SOLO,INCLUSI | VE CONEXOES E KIT VEDACAO | M
06.069.0015-A | DUTO ANELAR FLEXIVEL,NA COR CINZA CONCRETO,LINHA DUPLA,DE PO | LIETILENO DE ALTA DENSIDADE(PEAD),PARA PROTECAO DE CONDUTORE | S ELETRICOS,COM DIAMETRO NOMINAL DE 2",SENDO O DIAMETRO INTE | RNO DE 52,0MM,COM FIO GUIA DE ACO E FORNECIDO COM 2 PLUGUES( | TAMPOES)NAS EXTREMIDADES,LANCADO DIRETAMENTE NO SOLO,INCLUSI | VE CONEXOES E KIT VEDACAO | M
06.069.0020-0 | DUTO ANELAR FLEXIVEL,NA COR CINZA CONCRETO,SINGELO,DE POLIET | ILENO DE ALTA DENSIDADE(PEAD),PARA PROTECAO DE CONDUTORES EL | ETRICOS,COM DIAMETRO NOMINAL DE 3",SENDO O DIAMETRO INTERNO | DE 76,0MM,COM FIO GUIA DE ACO E FORNECIDO COM 2 PLUGUES(TAMP | OES)NAS EXTREMIDADES,LANCADO DIRETAMENTE NO SOLO,INCLUSIVE C | ONEXOES E KIT VEDACAO | M
06.069.0020-A | DUTO ANELAR FLEXIVEL,NA COR CINZA CONCRETO,SINGELO,DE POLIET | ILENO DE ALTA DENSIDADE(PEAD),PARA PROTECAO DE CONDUTORES EL | ETRICOS,COM DIAMETRO NOMINAL DE 3",SENDO O DIAMETRO INTERNO | DE 76,0MM,COM FIO GUIA DE ACO E FORNECIDO COM 2 PLUGUES(TAMP | OES)NAS EXTREMIDADES,LANCADO DIRETAMENTE NO SOLO,INCLUSIVE C | ONEXOES E KIT VEDACAO | M
06.069.0025-0 | DUTO ANELAR FLEXIVEL,NA COR CINZA CONCRETO,LINHA DUPLA,DE PO | LIETILENO DE ALTA DENSIDADE(PEAD),PARA PROTECAO DE CONDUTORE | S ELETRICOS,COM DIAMETRO NOMINAL DE 3",SENDO O DIAMETRO INTE | RNO DE 76,0MM,COM FIO GUIA DE ACO E FORNECIDO COM 2 PLUGUES( | TAMPOES)NAS EXTREMIDADES,LANCADO DIRETAMENTE NO SOLO,INCLUSI | VE CONEXOES E KIT VEDACAO | M
06.069.0025-A | DUTO ANELAR FLEXIVEL,NA COR CINZA CONCRETO,LINHA DUPLA,DE PO | LIETILENO DE ALTA DENSIDADE(PEAD),PARA PROTECAO DE CONDUTORE | S ELETRICOS,COM DIAMETRO NOMINAL DE 3",SENDO O DIAMETRO INTE | RNO DE 76,0MM,COM FIO GUIA DE ACO E FORNECIDO COM 2 PLUGUES( | TAMPOES)NAS EXTREMIDADES,LANCADO DIRETAMENTE NO SOLO,INCLUSI | VE CONEXOES E KIT VEDACAO | M
06.069.0030-0 | DUTO ANELAR FLEXIVEL,NA COR CINZA CONCRETO,SINGELO,DE POLIET | ILETO DE ALTA DENSIDADE(PEAD),PARA PROTECAO DE CONDUTORES EL | ETRICOS,COM DIAMETRO NOMINAL DE 4",SENDO O DIAMETRO INTERNO | DE 95,0MM,COM FIO GUIA DE ACO E FORNECIDO COM 2 PLUGUES(TAMP | OES)NAS EXTREMIDADES,LANCADO DIRETAMENTE NO SOLO,INCLUSIVE C | ONEXOES E KIT VEDACAO | M
06.069.0030-A | DUTO ANELAR FLEXIVEL,NA COR CINZA CONCRETO,SINGELO,DE POLIET | ILETO DE ALTA DENSIDADE(PEAD),PARA PROTECAO DE CONDUTORES EL | ETRICOS,COM DIAMETRO NOMINAL DE 4",SENDO O DIAMETRO INTERNO | DE 95,0MM,COM FIO GUIA DE ACO E FORNECIDO COM 2 PLUGUES(TAMP | OES)NAS EXTREMIDADES,LANCADO DIRETAMENTE NO SOLO,INCLUSIVE C | ONEXOES E KIT VEDACAO | M
06.069.0035-0 | DUTO ANELAR FLEXIVEL,NA COR CINZA CONCRETO,LINHA DUPLA,DE PO | LIETILENO DE ALTA DENSIDADE(PEAD),PARA PROTECAO DE CONDUTORE | S ELETRICOS,COM DIAMETRO NOMINAL DE 4",SENDO O DIAMETRO INTE | RNO DE 95,0MM,COM FIO GUIA DE ACO E FORNECIDO COM 2 PLUGUES( | TAMPOES)NAS EXTREMIDADES,LANCADO DIRETAMENTE NO SOLO,INCLUSI | VE CONEXOES E KIT VEDACAO | M
06.069.0035-A | DUTO ANELAR FLEXIVEL,NA COR CINZA CONCRETO,LINHA DUPLA,DE PO | LIETILENO DE ALTA DENSIDADE(PEAD),PARA PROTECAO DE CONDUTORE | S ELETRICOS,COM DIAMETRO NOMINAL DE 4",SENDO O DIAMETRO INTE | RNO DE 95,0MM,COM FIO GUIA DE ACO E FORNECIDO COM 2 PLUGUES( | TAMPOES)NAS EXTREMIDADES,LANCADO DIRETAMENTE NO SOLO,INCLUSI | VE CONEXOES E KIT VEDACAO | M
06.069.0040-0 | DUTO ANELAR FLEXIVEL,NA COR CINZA CONCRETO,SINGELO,DE POLIET | ILENO DE ALTA DENSIDADE(PEAD),PARA PROTECAO DE CONDUTORES EL | ETRICOS,COM DIAMETRO NOMINAL DE 5",SENDO O DIAMETRO INTERNO | DE 107,5MM,COM FIO GUIA DE ACO E FORNECIDO COM 2 PLUGUES(TAM | POES)NAS EXTREMIDADES,LANCADO DIRETAMENTE NO SOLO,INCLUSIVE | CONEXOES E KIT VEDACAO | M
06.069.0040-A | DUTO ANELAR FLEXIVEL,NA COR CINZA CONCRETO,SINGELO,DE POLIET | ILENO DE ALTA DENSIDADE(PEAD),PARA PROTECAO DE CONDUTORES EL | ETRICOS,COM DIAMETRO NOMINAL DE 5",SENDO O DIAMETRO INTERNO | DE 107,5MM,COM FIO GUIA DE ACO E FORNECIDO COM 2 PLUGUES(TAM | POES)NAS EXTREMIDADES,LANCADO DIRETAMENTE NO SOLO,INCLUSIVE | CONEXOES E KIT VEDACAO | M
06.069.0045-0 | DUTO ANELAR FLEXIVEL,NA COR CINZA CONCRETO,LINHA DUPLA,DE PO | LIETILENO DE ALTA DENSIDADE(PEAD),PARA PROTECAO DE CONDUTORE | S ELETRICOS,COM DIAMETRO NOMINAL DE 5",SENDO O DIAMETRO INTE | RNO DE 107,5MM,COM FIO GUIA DE ACO E FORNECIDO COM 2 PLUGUES | (TAMPOES)NAS EXTREMIDADES,LANCADO DIRETAMENTE NO SOLO,INCLUS | IVE CONEXOES E KIT VEDACAO | M
06.069.0045-A | DUTO ANELAR FLEXIVEL,NA COR CINZA CONCRETO,LINHA DUPLA,DE PO | LIETILENO DE ALTA DENSIDADE(PEAD),PARA PROTECAO DE CONDUTORE | S ELETRICOS,COM DIAMETRO NOMINAL DE 5",SENDO O DIAMETRO INTE | RNO DE 107,5MM,COM FIO GUIA DE ACO E FORNECIDO COM 2 PLUGUES | (TAMPOES)NAS EXTREMIDADES,LANCADO DIRETAMENTE NO SOLO,INCLUS | IVE CONEXOES E KIT VEDACAO | M
06.069.0050-0 | DUTO ANELAR FLEXIVEL,NA COR CINZA CONCRETO,SINGELO,DE POLIET | ILENO DE ALTA DENSIDADE(PEAD),PARA PROTECAO DE CONDUTORES EL | ETRICOS,COM DIAMETRO NOMINAL DE 6",SENDO O DIAMETRO INTERNO | DE 138,0MM,COM FIO GUIA DE ACO E FORNECIDO COM 2 PLUGUES(TAM | POES)NAS EXTREMIDADES,LANCADO DIRETAMENTE NO SOLO,INCLUSIVE | CONEXOES E KIT VEDACAO | M
06.069.0050-A | DUTO ANELAR FLEXIVEL,NA COR CINZA CONCRETO,SINGELO,DE POLIET | ILENO DE ALTA DENSIDADE(PEAD),PARA PROTECAO DE CONDUTORES EL | ETRICOS,COM DIAMETRO NOMINAL DE 6",SENDO O DIAMETRO INTERNO | DE 138,0MM,COM FIO GUIA DE ACO E FORNECIDO COM 2 PLUGUES(TAM | POES)NAS EXTREMIDADES,LANCADO DIRETAMENTE NO SOLO,INCLUSIVE | CONEXOES E KIT VEDACAO | M
06.069.0055-0 | DUTO ANELAR FLEXIVEL,NA COR CINZA CONCRETO,LINHA DUPLA,DE PO | LIETILENO DE ALTA DENSIDADE(PEAD),PARA PROTECAO DE CONDUTORE | S ELETRICOS,COM DIAMETRO NOMINAL DE 6",SENDO O DIAMETRO INTE | RNO DE 138,0MM,COM FIO GUIA DE ACO E FORNECIDO COM 2 PLUGUES | (TAMPOES)NAS EXTREMIDADES,LANCADO DIRETAMENTE NO SOLO,INCLUS | IVE CONEXOES E KIT VEDACAO | M
06.069.0055-A | DUTO ANELAR FLEXIVEL,NA COR CINZA CONCRETO,LINHA DUPLA,DE PO | LIETILENO DE ALTA DENSIDADE(PEAD),PARA PROTECAO DE CONDUTORE | S ELETRICOS,COM DIAMETRO NOMINAL DE 6",SENDO O DIAMETRO INTE | RNO DE 138,0MM,COM FIO GUIA DE ACO E FORNECIDO COM 2 PLUGUES | (TAMPOES)NAS EXTREMIDADES,LANCADO DIRETAMENTE NO SOLO,INCLUS | IVE CONEXOES E KIT VEDACAO | M
06.069.0100-0 | DUTO CORRUGADO HELICOIDAL,NA COR PRETA,SINGELO,DE POLIETILEN | O DE ALTA DENSIDADE(PEAD),P/PROTECAO DE CONDUTORES ELET.EM I | NSTAL.SUBTERRANEAS,C/DIAMETRO NOMINAL 1 1/4",SENDO O DIAM.IN | T.31,5MM,FORNECIDO C/2 TAMPOES NAS EXTREMIDADES,FITA DE AVIS | O"PERIGO"C/FIO GUIA DE ACO GALV.REVEST.PVC,CONFORME ABNT NBR | 13897 E 13898,LANC.DIR.SOLO,INCL.CONEXOES E KIT VEDACAO | M
06.069.0100-A | DUTO CORRUGADO HELICOIDAL,NA COR PRETA,SINGELO,DE POLIETILEN | O DE ALTA DENSIDADE(PEAD),P/PROTECAO DE CONDUTORES ELET.EM I | NSTAL.SUBTERRANEAS,C/DIAMETRO NOMINAL 1 1/4",SENDO O DIAM.IN | T.31,5MM,FORNECIDO C/2 TAMPOES NAS EXTREMIDADES,FITA DE AVIS | O"PERIGO"C/FIO GUIA DE ACO GALV.REVEST.PVC,CONFORME ABNT NBR | 13897 E 13898,LANC.DIR.SOLO,INCL.CONEXOES E KIT VEDACAO | M
06.069.0101-0 | DUTO CORRUGADO HELICOIDAL,NA COR PRETA,LINHA DUPLA,DE POLIET | ILENO DE ALTA DENSIDADE(PEAD),P/PROTECAO DE CONDUTORES ELETR | .EM INSTAL.SUBTERRANEAS,DIAM.NOMINAL 1 1/4",SENDO DIAM.INT. | 31,5MM,FORNECIDO C/2 TAMPOES NAS EXTREMIDADES,FITA DE AVISO | "PERIGO"C/FIO GUIA DE ACO GALV.REVEST.PVC,CONFORME ABNT NBR | 13897 E 13898,LANC.DIR.SOLO,INCL.CONEXOES E KIT VEDACAO | M
06.069.0101-A | DUTO CORRUGADO HELICOIDAL,NA COR PRETA,LINHA DUPLA,DE POLIET | ILENO DE ALTA DENSIDADE(PEAD),P/PROTECAO DE CONDUTORES ELETR | .EM INSTAL.SUBTERRANEAS,DIAM.NOMINAL 1 1/4",SENDO DIAM.INT. | 31,5MM,FORNECIDO C/2 TAMPOES NAS EXTREMIDADES,FITA DE AVISO | "PERIGO"C/FIO GUIA DE ACO GALV.REVEST.PVC,CONFORME ABNT NBR | 13897 E 13898,LANC.DIR.SOLO,INCL.CONEXOES E KIT VEDACAO | M
06.069.0105-0 | DUTO CORRUGADO HELICOIDAL,NA COR PRETA,SINGELO,DE POLIETILEN | O DE ALTA DENSIDADE(PEAD),P/PROTECAO DE CONDUTORES ELETRICOS | EM INSTAL.SUBTERRANEAS,DIAMETRO NOMINAL 1 1/2",SENDO DIAMET | RO INTERNO 43,0MM,FORNECIDO C/2 TAMPOES NAS EXTREMIDADES,FIT | A DE AVISO"PERIGO"C/FIO GUIA DE ACO GALV.REVEST.PVC,CONFORME | ABNT NBR 13897 E 13898,LANC.DIR.SOLO,INCL.CONEX. E KIT VED. | M
06.069.0105-A | DUTO CORRUGADO HELICOIDAL,NA COR PRETA,SINGELO,DE POLIETILEN | O DE ALTA DENSIDADE(PEAD),P/PROTECAO DE CONDUTORES ELETRICOS | EM INSTAL.SUBTERRANEAS,DIAMETRO NOMINAL 1 1/2",SENDO DIAMET | RO INTERNO 43,0MM,FORNECIDO C/2 TAMPOES NAS EXTREMIDADES,FIT | A DE AVISO"PERIGO"C/FIO GUIA DE ACO GALV.REVEST.PVC,CONFORME | ABNT NBR 13897 E 13898,LANC.DIR.SOLO,INCL.CONEX. E KIT VED. | M
06.069.0106-0 | DUTO CORRUGADO HELICOIDAL,NA COR PRETA,LINHA DUPLA,DE POLIET | ILENO DE ALTA DENSIDADE(PEAD),P/PROTECAO DE CONDUTORES ELETR | ICOS EM INSTAL.SUBTERRANEAS,DIAM.NOMINAL 1.1/2",SENDO DIAM. | INTERNO 43,0MM,FORNECIDO C/2 TAMPOES NAS EXTREMIDADES,FITA D | E AVISO"PERIGO" C/FIO GUIA DE ACO GALV.REVEST.PVC,CONFORME A | BNT NBR 13897 E 13898,LANC.DIR.SOLO,INCL.CONEXOES E KIT VED. | M
06.069.0106-A | DUTO CORRUGADO HELICOIDAL,NA COR PRETA,LINHA DUPLA,DE POLIET | ILENO DE ALTA DENSIDADE(PEAD),P/PROTECAO DE CONDUTORES ELETR | ICOS EM INSTAL.SUBTERRANEAS,DIAM.NOMINAL 1.1/2",SENDO DIAM. | INTERNO 43,0MM,FORNECIDO C/2 TAMPOES NAS EXTREMIDADES,FITA D | E AVISO"PERIGO" C/FIO GUIA DE ACO GALV.REVEST.PVC,CONFORME A | BNT NBR 13897 E 13898,LANC.DIR.SOLO,INCL.CONEXOES E KIT VED. | M
06.069.0110-0 | DUTO CORRUGADO HELICOIDAL,NA COR PRETA,SINGELO,DE POLIETILEN | O DE ALTA DENSIDADE(PEAD),P/PROTECAO DE CONDUTORES ELETRICOS | EM INSTAL.SUBTERRANEAS,DIAM.NOMINAL 2",SENDO O DIAM.INT. 50 | ,8MM,FORNECIDO C/2 TAMPOES NAS EXTREMIDADES,FITA DE AVISO "P | ERIGO" C/FIO GUIA DE ACO GALV.REVEST.PVC,CONFORME ABNT NBR 1 | 3897 E 13898,LANC.DIR.SOLO,INCLUSIVE CONEXOES E KIT VEDACAO | M
06.069.0110-A | DUTO CORRUGADO HELICOIDAL,NA COR PRETA,SINGELO,DE POLIETILEN | O DE ALTA DENSIDADE(PEAD),P/PROTECAO DE CONDUTORES ELETRICOS | EM INSTAL.SUBTERRANEAS,DIAM.NOMINAL 2",SENDO O DIAM.INT. 50 | ,8MM,FORNECIDO C/2 TAMPOES NAS EXTREMIDADES,FITA DE AVISO "P | ERIGO" C/FIO GUIA DE ACO GALV.REVEST.PVC,CONFORME ABNT NBR 1 | 3897 E 13898,LANC.DIR.SOLO,INCLUSIVE CONEXOES E KIT VEDACAO | M
06.069.0115-0 | DUTO CORRUGADO HELICOIDAL,NA COR PRETA,LINHA DUPLA,DE POLIET | ILENO DE ALTA DENSIDADE(PEAD),P/PROTECAO DE CONDUTORES ELETR | ICOS EM INSTAL.SUBTERRANEAS,DIAM.NOMINAL 2",SENDO DIAM.INT. | 50,8MM,FORNECIDO C/2 TAMPOES NAS EXTREMIDADES,FITA DE AVISO | "PERIGO" C/FIO GUIA DE ACO GALV.REVEST.PVC,CONFORME ABNT NBR | 13897 E 13898,LANC.DIR.SOLO,INCL.CONEXOES E KIT VEDACAO | M
06.069.0115-A | DUTO CORRUGADO HELICOIDAL,NA COR PRETA,LINHA DUPLA,DE POLIET | ILENO DE ALTA DENSIDADE(PEAD),P/PROTECAO DE CONDUTORES ELETR | ICOS EM INSTAL.SUBTERRANEAS,DIAM.NOMINAL 2",SENDO DIAM.INT. | 50,8MM,FORNECIDO C/2 TAMPOES NAS EXTREMIDADES,FITA DE AVISO | "PERIGO" C/FIO GUIA DE ACO GALV.REVEST.PVC,CONFORME ABNT NBR | 13897 E 13898,LANC.DIR.SOLO,INCL.CONEXOES E KIT VEDACAO | M
06.069.0120-0 | DUTO CORRUGADO HELICOIDAL,NA COR PRETA,SINGELO,DE POLIETILEN | O DE ALTA DENSIDADE(PEAD),PARA PROTECAO DE CONDUTORES ELETRI | COS EM INSTAL.SUBTERRANEAS,COM DIAM.NOMINAL 3",SENDO DIAM.IN | T. 75MM,FORNECIDO C/2 TAMPOES NAS EXTREMIDADES,FITA DE AVISO | "PERIGO" C/FIO GUIA DE ACO GALV.REVEST.PVC,CONFORME ABNT NB | R 13897 E 13898,LANC.DIR.SOLO,INCL.CONEXOES E KIT VEDACAO | M
06.069.0120-A | DUTO CORRUGADO HELICOIDAL,NA COR PRETA,SINGELO,DE POLIETILEN | O DE ALTA DENSIDADE(PEAD),PARA PROTECAO DE CONDUTORES ELETRI | COS EM INSTAL.SUBTERRANEAS,COM DIAM.NOMINAL 3",SENDO DIAM.IN | T. 75MM,FORNECIDO C/2 TAMPOES NAS EXTREMIDADES,FITA DE AVISO | "PERIGO" C/FIO GUIA DE ACO GALV.REVEST.PVC,CONFORME ABNT NB | R 13897 E 13898,LANC.DIR.SOLO,INCL.CONEXOES E KIT VEDACAO | M
06.069.0125-0 | DUTO CORRUGADO HELICOIDAL,NA COR PRETA,LINHA DUPLA,DE POLIET | ILENO DE ALTA DENSIDADE(PEAD),P/PROTECAO DE CONDUTORES ELETR | ICOS EM INSTAL.SUBTERRANEAS,DIAM.NOMINAL 3",SENDO DIAM.INT. | 75MM,FORNECIDO C/2 TAMPOES NAS EXTREMIDADES,FITA DE AVISO "P | ERIGO" C/FIO GUIA DE ACO GALV.REVEST.PVC,CONFORME ABNT NBR 1 | 3897 E 13898,LANC.DIR.SOLO,INCLUSIVE CONEXOES E KIT VEDACAO | M
06.069.0125-A | DUTO CORRUGADO HELICOIDAL,NA COR PRETA,LINHA DUPLA,DE POLIET | ILENO DE ALTA DENSIDADE(PEAD),P/PROTECAO DE CONDUTORES ELETR | ICOS EM INSTAL.SUBTERRANEAS,DIAM.NOMINAL 3",SENDO DIAM.INT. | 75MM,FORNECIDO C/2 TAMPOES NAS EXTREMIDADES,FITA DE AVISO "P | ERIGO" C/FIO GUIA DE ACO GALV.REVEST.PVC,CONFORME ABNT NBR 1 | 3897 E 13898,LANC.DIR.SOLO,INCLUSIVE CONEXOES E KIT VEDACAO | M
06.069.0130-0 | DUTO CORRUGADO HELICOIDAL,NA COR PRETA,SINGELO,DE POLIETILEN | O DE ALTA DENSIDADE(PEAD),PARA PROTECAO DE CONDUTORES ELETRI | COS EM INSTAL.SUBTERRANEAS,COM DIAM.NOMINAL 4",SENDO DIAM.IN | TERNO 102MM,FORNECIDO C/2 TAMPOES NAS EXTREMIDADES,FITA DE A | VISO "PERIGO" C/FIO GUIA DE ACO GALV.REVEST.PVC,CONFORME ABN | T NBR 13897 E 13898,LANC.DIR.SOLO,INCL.CONEXOES E KIT VEDAC. | M
06.069.0130-A | DUTO CORRUGADO HELICOIDAL,NA COR PRETA,SINGELO,DE POLIETILEN | O DE ALTA DENSIDADE(PEAD),PARA PROTECAO DE CONDUTORES ELETRI | COS EM INSTAL.SUBTERRANEAS,COM DIAM.NOMINAL 4",SENDO DIAM.IN | TERNO 102MM,FORNECIDO C/2 TAMPOES NAS EXTREMIDADES,FITA DE A | VISO "PERIGO" C/FIO GUIA DE ACO GALV.REVEST.PVC,CONFORME ABN | T NBR 13897 E 13898,LANC.DIR.SOLO,INCL.CONEXOES E KIT VEDAC. | M
06.069.0135-0 | DUTO CORRUGADO HELICOIDAL,NA COR PRETA,LINHA DUPLA,DE POLIET | ILENO DE ALTA DENSIDADE(PEAD),P/PROTECAO DE CONDUTORES ELETR | ICOS EM INSTAL.SUBTERRANEAS,DIAM.NOMINAL 4",SENDO DIAM.INT. | 102MM,FORNECIDO C/2 TAMPOES NAS EXTREMIDADES,FITA DE AVISO " | PERIGO" C/FIO GUIA DE ACO GALV.REVEST.PVC,CONFORME ABNT NBR | 13897 E 13898,LANC.DIR.SOLO,INCL.CONEXOES E KIT VEDACAO | M
06.069.0135-A | DUTO CORRUGADO HELICOIDAL,NA COR PRETA,LINHA DUPLA,DE POLIET | ILENO DE ALTA DENSIDADE(PEAD),P/PROTECAO DE CONDUTORES ELETR | ICOS EM INSTAL.SUBTERRANEAS,DIAM.NOMINAL 4",SENDO DIAM.INT. | 102MM,FORNECIDO C/2 TAMPOES NAS EXTREMIDADES,FITA DE AVISO " | PERIGO" C/FIO GUIA DE ACO GALV.REVEST.PVC,CONFORME ABNT NBR | 13897 E 13898,LANC.DIR.SOLO,INCL.CONEXOES E KIT VEDACAO | M
06.069.0140-0 | DUTO CORRUGADO HELICOIDAL,NA COR PRETA,SINGELO,DE POLIETILEN | O DE ALTA DENSIDADE(PEAD),P/PROTECAO DE CONDUTORES ELETRICOS | EM INSTAL.SUBTERRANEAS,DIAM.NOMINAL 5",SENDO DIAM.INT.128,8 | MM,FORNECIDO C/2 TAMPOES NAS EXTREMIDADES,FITA DE AVISO "PER | IGO" C/FIO GUIA DE ACO GALV.REVEST.PVC,CONFORME ABNT NBR 138 | 97 E 13898,LANC.DIR.SOLO,INCLUSIVE CONEXOES E KIT VEDACAO | M
06.069.0140-A | DUTO CORRUGADO HELICOIDAL,NA COR PRETA,SINGELO,DE POLIETILEN | O DE ALTA DENSIDADE(PEAD),P/PROTECAO DE CONDUTORES ELETRICOS | EM INSTAL.SUBTERRANEAS,DIAM.NOMINAL 5",SENDO DIAM.INT.128,8 | MM,FORNECIDO C/2 TAMPOES NAS EXTREMIDADES,FITA DE AVISO "PER | IGO" C/FIO GUIA DE ACO GALV.REVEST.PVC,CONFORME ABNT NBR 138 | 97 E 13898,LANC.DIR.SOLO,INCLUSIVE CONEXOES E KIT VEDACAO | M
06.069.0145-0 | DUTO CORRUGADO HELICOIDAL,NA COR PRETA,LINHA DUPLA,DE POLIET | ILENO DE ALTA DENSIDADE(PEAD),P/PROTECAO DE CONDUTORES ELETR | ICOS EM INSTAL.SUBTERRANEAS,DIAM.NOMINAL 5",SENDO DIAM.INT. | 128,8MM,FORNECIDO C/2 TAMPOES NAS EXTREMIDADES,FITA DE AVISO | "PERIGO" C/FIO GUIA DE ACO GALV.REVEST.PVC,CONFORME ABNT NB | R 13897 E 13898,LANC.DIR.SOLO,INCL.CONEXOES E KIT VEDACAO | M
06.069.0145-A | DUTO CORRUGADO HELICOIDAL,NA COR PRETA,LINHA DUPLA,DE POLIET | ILENO DE ALTA DENSIDADE(PEAD),P/PROTECAO DE CONDUTORES ELETR | ICOS EM INSTAL.SUBTERRANEAS,DIAM.NOMINAL 5",SENDO DIAM.INT. | 128,8MM,FORNECIDO C/2 TAMPOES NAS EXTREMIDADES,FITA DE AVISO | "PERIGO" C/FIO GUIA DE ACO GALV.REVEST.PVC,CONFORME ABNT NB | R 13897 E 13898,LANC.DIR.SOLO,INCL.CONEXOES E KIT VEDACAO | M
06.069.0150-0 | DUTO CORRUGADO HELICOIDAL,NA COR PRETA,SINGELO,DE POLIETILEN | O DE ALTA DENSIDADE(PEAD),P/PROTECAO DE CONDUTORES ELETRICOS | EM INSTAL.SUBTERRANEAS,DIAM.NOMINAL 6",SENDO DIAM.INT. 155, | 6MM,FORNECIDO C/2 TAMPOES NAS EXTREMIDADES,FITA DE AVISO "PE | RIGO" C/FIO GUIA DE ACO GALV.REVEST.PVC,CONFORME ABNT NBR 13 | 897 E 13898,LANC.DIR.SOLO,INCLUSIVE CONEXOES E KIT VEDACAO | M
06.069.0150-A | DUTO CORRUGADO HELICOIDAL,NA COR PRETA,SINGELO,DE POLIETILEN | O DE ALTA DENSIDADE(PEAD),P/PROTECAO DE CONDUTORES ELETRICOS | EM INSTAL.SUBTERRANEAS,DIAM.NOMINAL 6",SENDO DIAM.INT. 155, | 6MM,FORNECIDO C/2 TAMPOES NAS EXTREMIDADES,FITA DE AVISO "PE | RIGO" C/FIO GUIA DE ACO GALV.REVEST.PVC,CONFORME ABNT NBR 13 | 897 E 13898,LANC.DIR.SOLO,INCLUSIVE CONEXOES E KIT VEDACAO | M
06.069.0155-0 | DUTO CORRUGADO HELICOIDAL,NA COR PRETA,LINHA DUPLA,DE POLIET | ILENO DE ALTA DENSIDADE(PEAD),P/PROTECAO DE CONDUTORES ELETR | ICOS EM INSTAL.SUBTERRANEAS,DIAM.NOMINAL 6",SENDO DIAM.INT. | 155,6MM,FORNECIDO C/2 TAMPOES NAS EXTREMIDADES,FITA DE AVISO | "PERIGO" C/FIO GUIA DE ACO GALV.REVEST.PVC,CONFORME ABNT NB | R 13897 E 13898,LANC.DIR.SOLO,INCL.CONEXOES E KIT VEDACAO | M
06.069.0155-A | DUTO CORRUGADO HELICOIDAL,NA COR PRETA,LINHA DUPLA,DE POLIET | ILENO DE ALTA DENSIDADE(PEAD),P/PROTECAO DE CONDUTORES ELETR | ICOS EM INSTAL.SUBTERRANEAS,DIAM.NOMINAL 6",SENDO DIAM.INT. | 155,6MM,FORNECIDO C/2 TAMPOES NAS EXTREMIDADES,FITA DE AVISO | "PERIGO" C/FIO GUIA DE ACO GALV.REVEST.PVC,CONFORME ABNT NB | R 13897 E 13898,LANC.DIR.SOLO,INCL.CONEXOES E KIT VEDACAO | M
06.069.0160-0 | DUTO CORRUGADO HELICOIDAL,NA COR PRETA,SINGELO,DE POLIETILEN | O DE ALTA DENSIDADE(PEAD),P/PROTECAO DE CONDUTORES ELETRICOS | EM INSTAL.SUBTERRANEAS,DIAM.NOMINAL 8",SENDO DIAM.INT. 206M | M,FORNECIDO C/2 TAMPOES NAS EXTREMIDADES,FITA DE AVISO "PERI | GO" COM FIO GUIA DE ACO GALV.REVEST.PVC,CONFORME ABNT NBR 13 | 897 E 13898,LANC.DIR.SOLO,INCLUSIVE CONEXOES E KIT VEDACAO | M
06.069.0160-A | DUTO CORRUGADO HELICOIDAL,NA COR PRETA,SINGELO,DE POLIETILEN | O DE ALTA DENSIDADE(PEAD),P/PROTECAO DE CONDUTORES ELETRICOS | EM INSTAL.SUBTERRANEAS,DIAM.NOMINAL 8",SENDO DIAM.INT. 206M | M,FORNECIDO C/2 TAMPOES NAS EXTREMIDADES,FITA DE AVISO "PERI | GO" COM FIO GUIA DE ACO GALV.REVEST.PVC,CONFORME ABNT NBR 13 | 897 E 13898,LANC.DIR.SOLO,INCLUSIVE CONEXOES E KIT VEDACAO | M
06.069.0165-0 | DUTO CORRUGADO HELICOIDAL,NA COR PRETA,LINHA DUPLA,DE POLIET | ILENO DE ALTA DENSIDADE(PEAD),P/PROTECAO DE CONDUTORES ELETR | ICOS EM INSTAL.SUBTERRANEAS,DIAM.NOMINAL 8",SENDO DIAM.INT. | 206MM,FORNECIDO C/2 TAMPOES NAS EXTREMIDADES,FITA DE AVISO " | PERIGO" C/FIO GUIA DE ACO GALV.REVEST,PVC,CONFORME ABNT NBR | 13897 E 13898,LANC.DIR.SOLO,INCLUSIVE CONEXOES E KIT VEDACAO | M
06.069.0165-A | DUTO CORRUGADO HELICOIDAL,NA COR PRETA,LINHA DUPLA,DE POLIET | ILENO DE ALTA DENSIDADE(PEAD),P/PROTECAO DE CONDUTORES ELETR | ICOS EM INSTAL.SUBTERRANEAS,DIAM.NOMINAL 8",SENDO DIAM.INT. | 206MM,FORNECIDO C/2 TAMPOES NAS EXTREMIDADES,FITA DE AVISO " | PERIGO" C/FIO GUIA DE ACO GALV.REVEST,PVC,CONFORME ABNT NBR | 13897 E 13898,LANC.DIR.SOLO,INCLUSIVE CONEXOES E KIT VEDACAO | M
06.072.0001-0 | GABIAO CAIXA DE 1,00M DE ALTURA,MALHA DE ACO HEXAGONAL (8X10 | )CM,FIO COM DIAMETRO NOMINAL DO ARAME DE 2,7MM,GALVANIZADO E | M LIGA ZN/AL TIPO 1 OU 2,CONFORME ABNT NBR 8964 E 10514,INCL | USIVE MANTA GEOTEXTIL E EQUIPAMENTO,EXCLUSIVE PEDRAS.FORN | ECIMENTO E COLOCACAO |  | M3
06.072.0001-A | GABIAO CAIXA DE 1,00M DE ALTURA,MALHA DE ACO HEXAGONAL (8X10 | )CM,FIO COM DIAMETRO NOMINAL DO ARAME DE 2,7MM,GALVANIZADO E | M LIGA ZN/AL TIPO 1 OU 2,CONFORME ABNT NBR 8964 E 10514,INCL | USIVE MANTA GEOTEXTIL E EQUIPAMENTO,EXCLUSIVE PEDRAS.FORN | ECIMENTO E COLOCACAO |  | M3
06.072.0003-0 | GABIAO CAIXA DE 0,50M DE ALTURA,MALHA DE ACO HEXAGONAL (8X10 | )CM,FIO COM DIAMETRO NOMINAL DO ARAME DE 2,7MM,GALVANIZADO E | M LIGA ZN/AL TIPO 1 OU 2,CONFORME ABNT NBR 8964 E 10514,INCL | USIVE MANTA GEOTEXTIL E EQUIPAMENTO,EXCLUSIVE PEDRAS.FORNEC | IMENTO E COLOCACAO |  | M3
06.072.0003-A | GABIAO CAIXA DE 0,50M DE ALTURA,MALHA DE ACO HEXAGONAL (8X10 | )CM,FIO COM DIAMETRO NOMINAL DO ARAME DE 2,7MM,GALVANIZADO E | M LIGA ZN/AL TIPO 1 OU 2,CONFORME ABNT NBR 8964 E 10514,INCL | USIVE MANTA GEOTEXTIL E EQUIPAMENTO,EXCLUSIVE PEDRAS.FORNEC | IMENTO E COLOCACAO |  | M3
06.075.0010-0 | GABIAO CAIXA DE 1,00M DE ALTURA,MALHA DE ACO HEXAGONAL (8X10 | )CM,FIO COM DIAMETRO NOMINAL DO ARAME DE 2,7MM,GALVANIZADO E | M LIGA ZN/AL TIPO 1 OU 2,CONFORME ABNT NBR 8964 E 10514,INCL | USIVE MANTA GEOTEXTIL, EQUIPAMENTO E PEDRAS.FORNECIMENTO E | COLOCACAO |  | M3
06.075.0010-A | GABIAO CAIXA DE 1,00M DE ALTURA,MALHA DE ACO HEXAGONAL (8X10 | )CM,FIO COM DIAMETRO NOMINAL DO ARAME DE 2,7MM,GALVANIZADO E | M LIGA ZN/AL TIPO 1 OU 2,CONFORME ABNT NBR 8964 E 10514,INCL | USIVE MANTA GEOTEXTIL, EQUIPAMENTO E PEDRAS.FORNECIMENTO E | COLOCACAO |  | M3
06.075.0012-0 | GABIAO CAIXA DE 0,50M DE ALTURA,MALHA DE ACO HEXAGONAL (8X10 | )CM,FIO COM DIAMETRO NOMINAL DO ARAME DE 2,7MM,GALVANIZADO E | M LIGA ZN/AL TIPO 1 OU 2,CONFORME ABNT NBR 8964 E 10514,INCL | USIVE MANTA GEOTEXTIL,EQUIPAMENTO E PEDRAS.FORNECIMENTO E C | OLOCACAO |  | M3
06.075.0012-A | GABIAO CAIXA DE 0,50M DE ALTURA,MALHA DE ACO HEXAGONAL (8X10 | )CM,FIO COM DIAMETRO NOMINAL DO ARAME DE 2,7MM,GALVANIZADO E | M LIGA ZN/AL TIPO 1 OU 2,CONFORME ABNT NBR 8964 E 10514,INCL | USIVE MANTA GEOTEXTIL,EQUIPAMENTO E PEDRAS.FORNECIMENTO E C | OLOCACAO |  | M3
06.076.0005-0 | GABIAO CAIXA DE 1,00M DE ALTURA,MALHA DE ACO HEXAGONAL (8X10 | )CM,FIO COM DIAMETRO NOMINAL DO ARAME DE 2,4MM,GALVANIZADO E | M LIGA ZN/AL REVESTIDO EM PVC OU OUTRO POLIMERO QUE CUMPRA A | S FUNCOES DESENVOLVIDAS PELO PVC,TIPO 3 OU 4, CONFORME ABNT | NBR 8964 E 10514 ,INCLUSIVE MANTA GEOTEXTIL E EQUIPAMENTO,EX | CLUSIVE PEDRAS.FORNECIMENTO E COLOCACAO | M3
06.076.0005-A | GABIAO CAIXA DE 1,00M DE ALTURA,MALHA DE ACO HEXAGONAL (8X10 | )CM,FIO COM DIAMETRO NOMINAL DO ARAME DE 2,4MM,GALVANIZADO E | M LIGA ZN/AL REVESTIDO EM PVC OU OUTRO POLIMERO QUE CUMPRA A | S FUNCOES DESENVOLVIDAS PELO PVC,TIPO 3 OU 4, CONFORME ABNT | NBR 8964 E 10514 ,INCLUSIVE MANTA GEOTEXTIL E EQUIPAMENTO,EX | CLUSIVE PEDRAS.FORNECIMENTO E COLOCACAO | M3
06.076.0010-0 | GABIAO CAIXA DE 0,50M DE ALTURA,MALHA DE ACO HEXAGONAL (8X10 | )CM,FIO COM DIAMETRO NOMINAL DO ARAME DE 2,4MM,GALVANIZADO E | M LIGA ZN/AL REVESTIDO EM PVC OU OUTRO POLIMERO QUE CUMPRA A | S FUNCOES DESENVOLVIDAS PELO PVC,TIPO 3 OU 4,CONFORME ABNT N | BR 8964 E 10514,INCLUSIVE MANTA GEOTEXTIL E EQUIPAMENTO,EXCL | USIVE PEDRAS.FORNECIMENTO E COLOCACAO | M3
06.076.0010-A | GABIAO CAIXA DE 0,50M DE ALTURA,MALHA DE ACO HEXAGONAL (8X10 | )CM,FIO COM DIAMETRO NOMINAL DO ARAME DE 2,4MM,GALVANIZADO E | M LIGA ZN/AL REVESTIDO EM PVC OU OUTRO POLIMERO QUE CUMPRA A | S FUNCOES DESENVOLVIDAS PELO PVC,TIPO 3 OU 4,CONFORME ABNT N | BR 8964 E 10514,INCLUSIVE MANTA GEOTEXTIL E EQUIPAMENTO,EXCL | USIVE PEDRAS.FORNECIMENTO E COLOCACAO | M3
06.076.0015-0 | GABIAO SACO,MALHA DE ACO HEXAGONAL (8X10)CM,FIO COM DIAMETRO | NOMINAL DO ARAME DE 2,4MM,GALVANIZADO EM LIGA ZN/AL REVESTI | DO EM PVC OU OUTRO POLIMERO QUE CUMPRA AS FUNCOES DESENVOLVI | DAS PELO PVC,TIPO 3 OU 4,CONFORME ABNT NBR 8964 E 10514,INCL | USIVE MANTA GEOTEXTIL E EQUIPAMENTO,EXCLUSIVE PEDRAS.FORNECI | MENTO E COLOCACAO | M3
06.076.0015-A | GABIAO SACO,MALHA DE ACO HEXAGONAL (8X10)CM,FIO COM DIAMETRO | NOMINAL DO ARAME DE 2,4MM,GALVANIZADO EM LIGA ZN/AL REVESTI | DO EM PVC OU OUTRO POLIMERO QUE CUMPRA AS FUNCOES DESENVOLVI | DAS PELO PVC,TIPO 3 OU 4,CONFORME ABNT NBR 8964 E 10514,INCL | USIVE MANTA GEOTEXTIL E EQUIPAMENTO,EXCLUSIVE PEDRAS.FORNECI | MENTO E COLOCACAO | M3
06.076.0020-0 | GABIAO MANTA COM ESPESSURA DE 0,30M,MALHA DE ACO HEXAGONAL ( | 6X8)CM,FIO COM DIAMETRO NOMINAL DO ARAME DE 2MM,GALVANIZADO | EM LIGA ZN/AL REVESTIDO EM PVC OU OUTRO POLIMERO QUE CUMPRA | AS FUNCOES DESENVOLVIDAS PELO PVC,TIPO 3 OU 4,CONFORME ABNT | NBR 8964 E 10514,INCLUSIVE MANTA GEOTEXTIL E EQUIPAMENTO,EXC | LUSIVE PEDRAS.FORNECIMENTO E COLOCACAO | M2
06.076.0020-A | GABIAO MANTA COM ESPESSURA DE 0,30M,MALHA DE ACO HEXAGONAL ( | 6X8)CM,FIO COM DIAMETRO NOMINAL DO ARAME DE 2MM,GALVANIZADO | EM LIGA ZN/AL REVESTIDO EM PVC OU OUTRO POLIMERO QUE CUMPRA | AS FUNCOES DESENVOLVIDAS PELO PVC,TIPO 3 OU 4,CONFORME ABNT | NBR 8964 E 10514,INCLUSIVE MANTA GEOTEXTIL E EQUIPAMENTO,EXC | LUSIVE PEDRAS.FORNECIMENTO E COLOCACAO | M2
06.076.0025-0 | GABIAO MANTA COM ESPESSURA DE 0,23M,MALHA DE ACO HEXAGONAL ( | 6X8)CM,FIO COM DIAMETRO NOMINAL DO ARAME DE 2MM,GALVANIZADO | EM LIGA ZN/AL REVESTIDO EM PVC OU OUTRO POLIMERO QUE CUMPRA | AS FUNCOES DESENVOLVIDAS PELO PVC,TIPO 3 OU 4,CONFORME ABNT | NBR8964 E 10514,INCLUSIVE MANTA GEOTEXTIL E EQUIPAMENTO,EXC | LUSIVE PEDRAS.FORNECIMENTO E COLOCACAO | M2
06.076.0025-A | GABIAO MANTA COM ESPESSURA DE 0,23M,MALHA DE ACO HEXAGONAL ( | 6X8)CM,FIO COM DIAMETRO NOMINAL DO ARAME DE 2MM,GALVANIZADO | EM LIGA ZN/AL REVESTIDO EM PVC OU OUTRO POLIMERO QUE CUMPRA | AS FUNCOES DESENVOLVIDAS PELO PVC,TIPO 3 OU 4,CONFORME ABNT | NBR8964 E 10514,INCLUSIVE MANTA GEOTEXTIL E EQUIPAMENTO,EXC | LUSIVE PEDRAS.FORNECIMENTO E COLOCACAO | M2
06.077.0005-0 | GABIAO CAIXA DE 1,00M DE ALTURA,MALHA DE ACO HEXAGONAL (8X10 | )CM,FIO COM DIAMETRO NOMINAL DO ARAME DE 2,4MM,GALVANIZADO E | M LIGA ZN/AL REVESTIDO EM PVC OU OUTRO POLIMERO QUE CUMPRA A | S FUNCOES DESENVOLVIDAS PELO PVC,TIPO 3 OU 4,CONFORME ABNT N | BR 8964 E 10514,INCLUSIVE MANTA GEOTEXTIL,EQUIPAMENTO E PEDR | AS.FORNECIMENTO E COLOCACAO | M3
06.077.0005-A | GABIAO CAIXA DE 1,00M DE ALTURA,MALHA DE ACO HEXAGONAL (8X10 | )CM,FIO COM DIAMETRO NOMINAL DO ARAME DE 2,4MM,GALVANIZADO E | M LIGA ZN/AL REVESTIDO EM PVC OU OUTRO POLIMERO QUE CUMPRA A | S FUNCOES DESENVOLVIDAS PELO PVC,TIPO 3 OU 4,CONFORME ABNT N | BR 8964 E 10514,INCLUSIVE MANTA GEOTEXTIL,EQUIPAMENTO E PEDR | AS.FORNECIMENTO E COLOCACAO | M3
06.077.0010-0 | GABIAO CAIXA DE 0,50M DE ALTURA,MALHA DE ACO HEXAGONAL (8X10 | )CM,FIO COM DIAMETRO NOMINAL DO ARAME DE 2,4MM,GALVANIZADO E | M LIGA ZN/AL REVESTIDO EM PVC OU OUTRO POLIMERO QUE CUMPRA A | S FUNCOES DESENVOLVIDAS PELO PVC,TIPO 3 OU 4,CONFORME ABNT N | BR 8964 E 10514,INCLUSIVE MANTA GEOTEXTIL,EQUIPAMENTO E PEDR | AS.FORNECIMENTO E COLOCACAO | M3
06.077.0010-A | GABIAO CAIXA DE 0,50M DE ALTURA,MALHA DE ACO HEXAGONAL (8X10 | )CM,FIO COM DIAMETRO NOMINAL DO ARAME DE 2,4MM,GALVANIZADO E | M LIGA ZN/AL REVESTIDO EM PVC OU OUTRO POLIMERO QUE CUMPRA A | S FUNCOES DESENVOLVIDAS PELO PVC,TIPO 3 OU 4,CONFORME ABNT N | BR 8964 E 10514,INCLUSIVE MANTA GEOTEXTIL,EQUIPAMENTO E PEDR | AS.FORNECIMENTO E COLOCACAO | M3
06.077.0015-0 | GABIAO SACO,MALHA DE ACO HEXAGONAL (8X10)CM,FIO COM DIAMETRO | NOMINAL DO ARAME DE 2,4MM,GALVANIZADO EM LIGA ZN/AL REVESTI | DO EM PVC OU OUTRO POLIMERO QUE CUMPRA AS FUNCOES DESENVOL. | PELO PVC,TIPO 3 OU 4,CONFORME ABNT NBR 8964 E 10514,INCLUSIV | E MANTA GEOTEXTIL,EQUIPAMENTO E PEDRAS.FORNEC. E COLOCACAO |  | M3
06.077.0015-A | GABIAO SACO,MALHA DE ACO HEXAGONAL (8X10)CM,FIO COM DIAMETRO | NOMINAL DO ARAME DE 2,4MM,GALVANIZADO EM LIGA ZN/AL REVESTI | DO EM PVC OU OUTRO POLIMERO QUE CUMPRA AS FUNCOES DESENVOL. | PELO PVC,TIPO 3 OU 4,CONFORME ABNT NBR 8964 E 10514,INCLUSIV | E MANTA GEOTEXTIL,EQUIPAMENTO E PEDRAS.FORNEC. E COLOCACAO |  | M3
06.077.0020-0 | GABIAO MANTA COM ESPESSURA DE 0,30M,MALHA DE ACO HEXAGONAL ( | 6X8)CM,FIO COM DIAMETRO NOMINAL DO ARAME DE 2MM,GALVANIZADO | EM LIGA ZN/AL REVESTIDO EM PVC OU OUTRO POLIMERO QUE CUMPRA | AS FUNCOES DESENVOLV. PELO PVC,TIPO 3 OU 4,CONFORME ABNT NBR | 8964 E 10514,INCLUSIVE MANTA GEOTEXTIL,EQUIPAMENTO E PEDRAS. | FORNECIMENTO E COLOCACAO | M2
06.077.0020-A | GABIAO MANTA COM ESPESSURA DE 0,30M,MALHA DE ACO HEXAGONAL ( | 6X8)CM,FIO COM DIAMETRO NOMINAL DO ARAME DE 2MM,GALVANIZADO | EM LIGA ZN/AL REVESTIDO EM PVC OU OUTRO POLIMERO QUE CUMPRA | AS FUNCOES DESENVOLV. PELO PVC,TIPO 3 OU 4,CONFORME ABNT NBR | 8964 E 10514,INCLUSIVE MANTA GEOTEXTIL,EQUIPAMENTO E PEDRAS. | FORNECIMENTO E COLOCACAO | M2
06.077.0025-0 | GABIAO MANTA COM ESPESSURA DE 0,23M,MALHA DE ACO HEXAGONAL ( | 6X8)CM,FIO COM DIAMETRO NOMINAL DO ARAME DE 2MM,GALVANIZADO | EM LIGA ZN/AL REVESTIDO EM PVC OU OUTRO POLIMERO QUE CUMPRA | AS FUNCOES DESENVOLV. PELO PVC,TIPO 3 OU 4,CONFORME ABNT NBR | 8964 E 10514,INCLUSIVE MANTA GEOTEXTIL,EQUIPAMENTO E PEDRAS. | FORNECIMENTO E COLOCACAO | M2
06.077.0025-A | GABIAO MANTA COM ESPESSURA DE 0,23M,MALHA DE ACO HEXAGONAL ( | 6X8)CM,FIO COM DIAMETRO NOMINAL DO ARAME DE 2MM,GALVANIZADO | EM LIGA ZN/AL REVESTIDO EM PVC OU OUTRO POLIMERO QUE CUMPRA | AS FUNCOES DESENVOLV. PELO PVC,TIPO 3 OU 4,CONFORME ABNT NBR | 8964 E 10514,INCLUSIVE MANTA GEOTEXTIL,EQUIPAMENTO E PEDRAS. | FORNECIMENTO E COLOCACAO | M2
06.081.0010-0 | DESCR1: DRENO DE TUBOS DE CONCRETO,SEM ARMADURA,DE 0,30M DE DIAMETRO; DESCR2: ,PERFURADO OU NAO,ASSENTADOS EM DRENOS DE PEDRA BRITADA,INCL; DESCR3: USIVE REATERROS,EXCLUSIVE ESCAVACAO | M
06.081.0010-A | DESCR1: DRENO DE TUBOS DE CONCRETO,SEM ARMADURA,DE 0,30M DE DIAMETRO; DESCR2: ,PERFURADO OU NAO,ASSENTADOS EM DRENOS DE PEDRA BRITADA,INCL; DESCR3: USIVE REATERROS,EXCLUSIVE ESCAVACAO | M
06.082.0010-0 | DESCR1: DRENO PROFUNDO EM TUBO PLASTICO PERFURADO,2" DE DIAMETRO,INC; DESCR2: LUSIVE TELA DE NYLON E FORNECIMENTO DOS MATERIAIS,EXCLUSIVE; DESCR3: PERFURACAO DO TERRENO | M
06.082.0010-A | DESCR1: DRENO PROFUNDO EM TUBO PLASTICO PERFURADO,2" DE DIAMETRO,INC; DESCR2: LUSIVE TELA DE NYLON E FORNECIMENTO DOS MATERIAIS,EXCLUSIVE; DESCR3: PERFURACAO DO TERRENO | M
06.082.0015-0 | DESCR1: DRENO PROFUNDO EM TUBO PLASTICO PERFURADO,3" DE DIAMETRO,INC; DESCR2: LUSIVE TELA DE NYLON E FORNECIMENTO DOS MATERIAIS,EXCLUSIVE; DESCR3: PERFURACAO DO TERRENO | M
06.082.0015-A | DESCR1: DRENO PROFUNDO EM TUBO PLASTICO PERFURADO,3" DE DIAMETRO,INC; DESCR2: LUSIVE TELA DE NYLON E FORNECIMENTO DOS MATERIAIS,EXCLUSIVE; DESCR3: PERFURACAO DO TERRENO | M
06.082.0020-0 | DESCR1: DRENO PROFUNDO EM TUBO PLASTICO PERFURADO,4" DE DIAMETRO,INC; DESCR2: LUSIVE TELA DE NYLON E FORNECIMENTO DOS MATERIAIS,EXCLUSIVE; DESCR3: PERFURACAO DO TERRENO | M
06.082.0020-A | DESCR1: DRENO PROFUNDO EM TUBO PLASTICO PERFURADO,4" DE DIAMETRO,INC; DESCR2: LUSIVE TELA DE NYLON E FORNECIMENTO DOS MATERIAIS,EXCLUSIVE; DESCR3: PERFURACAO DO TERRENO | M
06.082.0050-0 | DESCR1: DRENO OU BARBACA EM TUBO DE PVC,DIAMETRO DE 2",INCLUSIVE FOR; DESCR2: NECIMENTO DO TUBO E MATERIAL DRENANTE | M
06.082.0050-A | DESCR1: DRENO OU BARBACA EM TUBO DE PVC,DIAMETRO DE 2",INCLUSIVE FOR; DESCR2: NECIMENTO DO TUBO E MATERIAL DRENANTE | M
06.082.0053-0 | DESCR1: DRENO OU BARBACA EM TUBO DE PVC,DIAMETRO DE 3",INCLUSIVE FOR; DESCR2: NECIMENTO DO TUBO E MATERIAL DRENANTE | M
06.082.0053-A | DESCR1: DRENO OU BARBACA EM TUBO DE PVC,DIAMETRO DE 3",INCLUSIVE FOR; DESCR2: NECIMENTO DO TUBO E MATERIAL DRENANTE | M
06.082.0055-0 | DESCR1: DRENO OU BARBACA EM TUBO DE PVC,DIAMETRO DE 4",INCLUSIVE FOR; DESCR2: NECIMENTO DO TUBO E MATERIAL DRENANTE | M
06.082.0055-A | DESCR1: DRENO OU BARBACA EM TUBO DE PVC,DIAMETRO DE 4",INCLUSIVE FOR; DESCR2: NECIMENTO DO TUBO E MATERIAL DRENANTE | M
06.082.0070-0 | DESCR1: DRENO EM TUBO DE PVC,DIAMETRO DE 3",PARA VIADUTOS,INCLUSIVE; DESCR2: FORNECIMENTO DO TUBO,EXCLUSIVE PERFURACAO E COLAGEM | M
06.082.0070-A | DESCR1: DRENO EM TUBO DE PVC,DIAMETRO DE 3",PARA VIADUTOS,INCLUSIVE; DESCR2: FORNECIMENTO DO TUBO,EXCLUSIVE PERFURACAO E COLAGEM | M
06.082.0075-0 | DESCR1: DRENO EM TUBO DE PVC,DIAMETRO DE 4",PARA VIADUTOS,INCLUSIVE; DESCR2: FORNECIMENTO DO TUBO,EXCLUSIVE PERFURACAO E COLAGEM | M
06.082.0075-A | DESCR1: DRENO EM TUBO DE PVC,DIAMETRO DE 4",PARA VIADUTOS,INCLUSIVE; DESCR2: FORNECIMENTO DO TUBO,EXCLUSIVE PERFURACAO E COLAGEM | M
06.084.0005-0 | DESCR1: FILTRO HORIZONTAL DE AREIA,EM BARRAGEM,OBEDECENDO GRANULOMET; DESCR2: RIA ESPECIFICA,INCLUSIVE FORNECIMENTO DO MATERIAL | M3
06.084.0005-A | DESCR1: FILTRO HORIZONTAL DE AREIA,EM BARRAGEM,OBEDECENDO GRANULOMET; DESCR2: RIA ESPECIFICA,INCLUSIVE FORNECIMENTO DO MATERIAL | M3
06.085.0010-0 | DRENO VERTICAL NO PARAMENTO INTERNO DE MUROS DE ARRIMO,EXECU | TADO EM PRISMAS DE 0,25 X O,25M DE SECAO,CHEIOS DE BRITA 3, | ADMITINDO AS BARBACAS ESPACADAS DE 1,50M VERTICALMENTE E 2,0 | 0M HORIZONTALMENTE,MEDINDO-SE O SERVICO PELA AREA DO MURO |  |  | M2
06.085.0010-A | DRENO VERTICAL NO PARAMENTO INTERNO DE MUROS DE ARRIMO,EXECU | TADO EM PRISMAS DE 0,25 X O,25M DE SECAO,CHEIOS DE BRITA 3, | ADMITINDO AS BARBACAS ESPACADAS DE 1,50M VERTICALMENTE E 2,0 | 0M HORIZONTALMENTE,MEDINDO-SE O SERVICO PELA AREA DO MURO |  |  | M2
06.085.0015-0 | DESCR1: VALETA DRENANTE DE 0,50M DE LARGURA E 0,70M DE PROFUNDIDADE,; DESCR2: PREENCHIDA ATE 0,30M COM PEDRA BRITADA,INCLUINDO REATERRO | M
06.085.0015-A | DESCR1: VALETA DRENANTE DE 0,50M DE LARGURA E 0,70M DE PROFUNDIDADE,; DESCR2: PREENCHIDA ATE 0,30M COM PEDRA BRITADA,INCLUINDO REATERRO | M
06.085.0020-0 | DESCR1: CAMADA VERTICAL DRENANTE FEITA COM PEDRA BRITADA, INCLUSIVE; DESCR2: FORNECIMENTO DO MATERIAL | M3
06.085.0020-A | DESCR1: CAMADA VERTICAL DRENANTE FEITA COM PEDRA BRITADA, INCLUSIVE; DESCR2: FORNECIMENTO DO MATERIAL | M3
06.085.0025-0 | DESCR1: CAMADA HORIZONTAL DRENANTE FEITA COM PEDRA BRITADA,INCLUSIVE; DESCR2: FORNECIMENTO E ESPALHAMENTO | M3
06.085.0025-A | DESCR1: CAMADA HORIZONTAL DRENANTE FEITA COM PEDRA BRITADA,INCLUSIVE; DESCR2: FORNECIMENTO E ESPALHAMENTO | M3
06.085.0030-0 | DESCR1: CAMADA DE BRITA N°2 PARA PROTECAO TERMICA DE IMPERMEABILIZAC; DESCR2: AO DE LAJES | M3
06.085.0030-A | DESCR1: CAMADA DE BRITA N°2 PARA PROTECAO TERMICA DE IMPERMEABILIZAC; DESCR2: AO DE LAJES | M3
06.085.0035-0 | DESCR1: CAMADA DE ARGILA EXPANDIDA PARA PROTECAO TERMICA DE IMPERMEA; DESCR2: BILIZACAO DE LAJES | M3
06.085.0035-A | DESCR1: CAMADA DE ARGILA EXPANDIDA PARA PROTECAO TERMICA DE IMPERMEA; DESCR2: BILIZACAO DE LAJES | M3
06.085.0040-0 | DESCR1: ENROCAMENTO COM PEDRA-DE-MAO JOGADA, INCLUSIVE FORNECIMENTO; DESCR2: DESTA | M3
06.085.0040-A | DESCR1: ENROCAMENTO COM PEDRA-DE-MAO JOGADA, INCLUSIVE FORNECIMENTO; DESCR2: DESTA | M3
06.085.0045-0 | DESCR1: ENROCAMENTO COM PEDRA-DE-MAO ARRUMADA,INCLUSIVE FORNECIMENTO; DESCR2: DESTA | M3
06.085.0045-A | DESCR1: ENROCAMENTO COM PEDRA-DE-MAO ARRUMADA,INCLUSIVE FORNECIMENTO; DESCR2: DESTA | M3
06.085.0050-1 | DESCR1: ENROCAMENTO COM PEDRA DE 50 A 200KG, INCLUSIVE FORNECIMENTO,; DESCR2: TRANSPORTE,CARGA,DESCARGA E COLOCACAO COM ESCAVADEIRA | M3
06.085.0050-B | DESCR1: ENROCAMENTO COM PEDRA DE 50 A 200KG, INCLUSIVE FORNECIMENTO,; DESCR2: TRANSPORTE,CARGA,DESCARGA E COLOCACAO COM ESCAVADEIRA | M3
06.085.0055-0 | DESCR1: EXECUCAO DE CAMADA RIP-RAP,DE PEDRA ARRUMADA,DIAMETRO MAIOR; DESCR2: OU IGUAL A 0,30M,EM TALUDE DE BARRAGEM,INCLUSIVE O FORNECIME; DESCR3: NTO DA PEDRA | M3
06.085.0055-A | DESCR1: EXECUCAO DE CAMADA RIP-RAP,DE PEDRA ARRUMADA,DIAMETRO MAIOR; DESCR2: OU IGUAL A 0,30M,EM TALUDE DE BARRAGEM,INCLUSIVE O FORNECIME; DESCR3: NTO DA PEDRA | M3
06.085.0058-0 | DESCR1: BARRAGEM PROVISORIA OU ENSECADEIRA, PARA DESVIO DE PEQUENOS; DESCR2: CURSOS D'AGUA,COM SACOS DE AREIA EMPILHADOS,INCLUSIVE FORNEC; DESCR3: IMENTO DOS MATERIAIS,ENSACAMENTO,EMPILHAMENTO E RETIRADA | M3
06.085.0058-A | DESCR1: BARRAGEM PROVISORIA OU ENSECADEIRA, PARA DESVIO DE PEQUENOS; DESCR2: CURSOS D'AGUA,COM SACOS DE AREIA EMPILHADOS,INCLUSIVE FORNEC; DESCR3: IMENTO DOS MATERIAIS,ENSACAMENTO,EMPILHAMENTO E RETIRADA | M3
06.085.0060-0 | DESCR1: EMBASAMENTO PARA BERCO DE TUBULACAO DE ESGOTO SANITARIO,FEIT; DESCR2: O COM BRITA Nº3 | M3
06.085.0060-A | DESCR1: EMBASAMENTO PARA BERCO DE TUBULACAO DE ESGOTO SANITARIO,FEIT; DESCR2: O COM BRITA Nº3 | M3
06.085.0065-0 | DESCR1: CAMADA DE BRITA N°4 PARA FILTRO BIOLOGICO | M3
06.085.0065-A | DESCR1: CAMADA DE BRITA N°4 PARA FILTRO BIOLOGICO | M3
06.085.0070-0 | DESCR1: CAMADA DE PEDREGULHO PARA FILTROS DE TRATAMENTO DE AGUA COM; DESCR2: GRANULOMETRIA DE 1/8" A 3/8" | M3
06.085.0070-A | DESCR1: CAMADA DE PEDREGULHO PARA FILTROS DE TRATAMENTO DE AGUA COM; DESCR2: GRANULOMETRIA DE 1/8" A 3/8" | M3
06.085.0072-0 | DESCR1: CAMADA DE PEDREGULHO PARA FILTROS DE TRATAMENTO DE AGUA COM; DESCR2: GRANULOMETRIA DE 3/8" A 3/4" | M3
06.085.0072-A | DESCR1: CAMADA DE PEDREGULHO PARA FILTROS DE TRATAMENTO DE AGUA COM; DESCR2: GRANULOMETRIA DE 3/8" A 3/4" | M3
06.085.0074-0 | DESCR1: CAMADA DE PEDREGULHO PARA FILTROS DE TRATAMENTO DE AGUA COM; DESCR2: GRANULOMETRIA DE 3/4" A 1.1/2" | M3
06.085.0074-A | DESCR1: CAMADA DE PEDREGULHO PARA FILTROS DE TRATAMENTO DE AGUA COM; DESCR2: GRANULOMETRIA DE 3/4" A 1.1/2" | M3
06.086.0010-0 | DESCR1: EMBASAMENTO PARA TUBULACAO DE ESGOTOS,EM CONCRETO SIMPLES,CO; DESCR2: M TRANSPORTE HORIZONTAL E CONSIDERADO PARA PROFUNDIDADE DE V; DESCR3: ALAS ATE 3,00M | M3
06.086.0010-A | DESCR1: EMBASAMENTO PARA TUBULACAO DE ESGOTOS,EM CONCRETO SIMPLES,CO; DESCR2: M TRANSPORTE HORIZONTAL E CONSIDERADO PARA PROFUNDIDADE DE V; DESCR3: ALAS ATE 3,00M | M3
06.087.0010-0 | DESCR1: EMBASAMENTO PARA TUBULACAO DE ESGOTOS,EM CONCRETO ARMADO,COM; DESCR2: TRANSPORTE HORIZONTAL E CONSIDERADO PARA PROFUNDIDADE DE VA; DESCR3: LAS ATE 3,00M | M3
06.087.0010-A | DESCR1: EMBASAMENTO PARA TUBULACAO DE ESGOTOS,EM CONCRETO ARMADO,COM; DESCR2: TRANSPORTE HORIZONTAL E CONSIDERADO PARA PROFUNDIDADE DE VA; DESCR3: LAS ATE 3,00M | M3
06.088.0010-0 | DESCR1: EMBASAMENTO DE TUBULACAO,FEITO COM PO-DE-PEDRA | M3
06.088.0010-A | DESCR1: EMBASAMENTO DE TUBULACAO,FEITO COM PO-DE-PEDRA | M3
06.090.0010-0 | DESCR1: PREPARO DE BERCO,EM TERRENO FIRME,PARA TUBULACAO DE 1,20M DE; DESCR2: DIAMETRO,APOIADA NUM ARCO DE 90° | M
06.090.0010-A | DESCR1: PREPARO DE BERCO,EM TERRENO FIRME,PARA TUBULACAO DE 1,20M DE; DESCR2: DIAMETRO,APOIADA NUM ARCO DE 90° | M
06.095.0010-0 | GEOMEMBRANA EM PEAD,ESPESSURA 0,5MM,EM REVESTIMENTO IMPERMEA | BILIZANTE,APLICACOES DE CONTENCAO DE FLUIDOS E RESIDUOS,INCL | USIVE SOLDA POR TERMOFUSAO,ABRACADEIRAS,INSERTES,CONEXOES E | DEMAIS ACESSORIOS. FORNECIMENTO E COLOCACAO |  |  | M2
06.095.0010-A | GEOMEMBRANA EM PEAD,ESPESSURA 0,5MM,EM REVESTIMENTO IMPERMEA | BILIZANTE,APLICACOES DE CONTENCAO DE FLUIDOS E RESIDUOS,INCL | USIVE SOLDA POR TERMOFUSAO,ABRACADEIRAS,INSERTES,CONEXOES E | DEMAIS ACESSORIOS. FORNECIMENTO E COLOCACAO |  |  | M2
06.095.0013-0 | GEOMEMBRANA EM PEAD,ESPESSURA 0,8MM,EM REVESTIMENTO IMPERMEA | BILIZANTE,APLICACOES DE CONTENCAO DE FLUIDOS E RESIDUOS,INCL | USIVE SOLDA POR TERMOFUSAO,ABRACADEIRAS,INSERTES,CONEXOES E | DEMAIS ACESSORIOS. FORNECIMENTO E COLOCACAO |  |  | M2
06.095.0013-A | GEOMEMBRANA EM PEAD,ESPESSURA 0,8MM,EM REVESTIMENTO IMPERMEA | BILIZANTE,APLICACOES DE CONTENCAO DE FLUIDOS E RESIDUOS,INCL | USIVE SOLDA POR TERMOFUSAO,ABRACADEIRAS,INSERTES,CONEXOES E | DEMAIS ACESSORIOS. FORNECIMENTO E COLOCACAO |  |  | M2
06.095.0015-0 | GEOMEMBRANA EM PEAD,ESPESSURA 1,0MM,EM REVESTIMENTO IMPERMEA | BILIZANTE,APLICACOES DE CONTENCAO DE FLUIDOS E RESIDUOS,INCL | USIVE SOLDA POR TERMOFUSAO,ABRACADEIRAS,INSERTES,CONEXOES E | DEMAIS ACESSORIOS. FORNECIMENTO E COLOCACAO |  |  | M2
06.095.0015-A | GEOMEMBRANA EM PEAD,ESPESSURA 1,0MM,EM REVESTIMENTO IMPERMEA | BILIZANTE,APLICACOES DE CONTENCAO DE FLUIDOS E RESIDUOS,INCL | USIVE SOLDA POR TERMOFUSAO,ABRACADEIRAS,INSERTES,CONEXOES E | DEMAIS ACESSORIOS. FORNECIMENTO E COLOCACAO |  |  | M2
06.095.0018-0 | GEOMEMBRANA EM PEAD,ESPESSURA 1,5MM,EM REVESTIMENTO IMPERMEA | BILIZANTE,APLICACOES DE CONTENCAO DE FLUIDOS E RESIDUOS,INCL | USIVE SOLDA POR TERMOFUSAO,ABRACADEIRAS,INSERTES,CONEXOES E | DEMAIS ACESSORIOS. FORNECIMENTO E COLOCACAO |  |  | M2
06.095.0018-A | GEOMEMBRANA EM PEAD,ESPESSURA 1,5MM,EM REVESTIMENTO IMPERMEA | BILIZANTE,APLICACOES DE CONTENCAO DE FLUIDOS E RESIDUOS,INCL | USIVE SOLDA POR TERMOFUSAO,ABRACADEIRAS,INSERTES,CONEXOES E | DEMAIS ACESSORIOS. FORNECIMENTO E COLOCACAO |  |  | M2
06.095.0020-0 | GEOMEMBRANA EM PEAD,ESPESSURA 2,0MM,EM REVESTIMENTO IMPERMEA | BILIZANTE,APLICACOES DE CONTENCAO DE FLUIDOS E RESIDUOS,INCL | USIVE SOLDA POR TERMOFUSAO,ABRACADEIRAS,INSERTES,CONEXOES E | DEMAIS ACESSORIOS. FORNECIMENTO E COLOCACAO |  |  | M2
06.095.0020-A | GEOMEMBRANA EM PEAD,ESPESSURA 2,0MM,EM REVESTIMENTO IMPERMEA | BILIZANTE,APLICACOES DE CONTENCAO DE FLUIDOS E RESIDUOS,INCL | USIVE SOLDA POR TERMOFUSAO,ABRACADEIRAS,INSERTES,CONEXOES E | DEMAIS ACESSORIOS. FORNECIMENTO E COLOCACAO |  |  | M2
06.095.0022-0 | GEOMEMBRANA EM PEAD,ESPESSURA 2,5MM,EM REVESTIMENTO IMPERMEA | BILIZANTE,APLICACOES DE CONTENCAO DE FLUIDOS E RESIDUOS,INCL | USIVE SOLDA POR TERMOFUSAO,ABRACADEIRAS,INSERTES,CONEXOES E | DEMAIS ACESSORIOS. FORNECIMENTO E COLOCACAO |  |  | M2
06.095.0022-A | GEOMEMBRANA EM PEAD,ESPESSURA 2,5MM,EM REVESTIMENTO IMPERMEA | BILIZANTE,APLICACOES DE CONTENCAO DE FLUIDOS E RESIDUOS,INCL | USIVE SOLDA POR TERMOFUSAO,ABRACADEIRAS,INSERTES,CONEXOES E | DEMAIS ACESSORIOS. FORNECIMENTO E COLOCACAO |  |  | M2
06.095.0025-0 | GEOMEMBRANA EM PEAD,ESPESSURA 1,0MM,TEXTURIZADA,EM REVESTIME | NTO IMPERMEABILIZANTE, APLICACOES DE CONTENCAO DE FLUIDOS E | RESIDUOS,INCLUSIVE SOLDA POR TERMOFUSAO,ABRACADEIRAS,INSERTE | S,CONEXOES E DEMAIS ACESSORIOS. FORNECIMENTO E COLOCACAO |  |  | M2
06.095.0025-A | GEOMEMBRANA EM PEAD,ESPESSURA 1,0MM,TEXTURIZADA,EM REVESTIME | NTO IMPERMEABILIZANTE, APLICACOES DE CONTENCAO DE FLUIDOS E | RESIDUOS,INCLUSIVE SOLDA POR TERMOFUSAO,ABRACADEIRAS,INSERTE | S,CONEXOES E DEMAIS ACESSORIOS. FORNECIMENTO E COLOCACAO |  |  | M2
06.095.0028-0 | GEOMEMBRANA EM PEAD,ESPESSURA 1,5MM,TEXTURIZADA,EM REVESTIME | NTO IMPERMEABILIZANTE, APLICACOES DE CONTENCAO DE FLUIDOS E | RESIDUOS,INCLUSIVE SOLDA POR TERMOFUSAO,ABRACADEIRAS,INSERTE | S,CONEXOES E DEMAIS ACESSORIOS. FORNECIMENTO E COLOCACAO |  |  | M2
06.095.0028-A | GEOMEMBRANA EM PEAD,ESPESSURA 1,5MM,TEXTURIZADA,EM REVESTIME | NTO IMPERMEABILIZANTE, APLICACOES DE CONTENCAO DE FLUIDOS E | RESIDUOS,INCLUSIVE SOLDA POR TERMOFUSAO,ABRACADEIRAS,INSERTE | S,CONEXOES E DEMAIS ACESSORIOS. FORNECIMENTO E COLOCACAO |  |  | M2
06.095.0030-0 | GEOMEMBRANA EM PEAD,ESPESSURA 2,0MM,TEXTURIZADA,EM REVESTIME | NTO IMPERMEABILIZANTE, APLICACOES DE CONTENCAO DE FLUIDOS E | RESIDUOS,INCLUSIVE SOLDA POR TERMOFUSAO,ABRACADEIRAS,INSERTE | S,CONEXOES E DEMAIS ACESSORIOS. FORNECIMENTO E COLOCACAO |  |  | M2
06.095.0030-A | GEOMEMBRANA EM PEAD,ESPESSURA 2,0MM,TEXTURIZADA,EM REVESTIME | NTO IMPERMEABILIZANTE, APLICACOES DE CONTENCAO DE FLUIDOS E | RESIDUOS,INCLUSIVE SOLDA POR TERMOFUSAO,ABRACADEIRAS,INSERTE | S,CONEXOES E DEMAIS ACESSORIOS. FORNECIMENTO E COLOCACAO |  |  | M2
06.100.0010-0 | DESCR1: MANTA GEOTEXTIL, EM DRENOS SUBTERRANEOS.FORNECIMENTO E COLOC; DESCR2: ACAO | M2
06.100.0010-A | DESCR1: MANTA GEOTEXTIL, EM DRENOS SUBTERRANEOS.FORNECIMENTO E COLOC; DESCR2: ACAO | M2
06.100.0011-0 | DESCR1: MANTA GEOTEXTIL,EM GABIOES,DRENOS PROFUNDOS OU VALETAS.FORNE; DESCR2: CIMENTO E COLOCACAO | M2
06.100.0011-A | DESCR1: MANTA GEOTEXTIL,EM GABIOES,DRENOS PROFUNDOS OU VALETAS.FORNE; DESCR2: CIMENTO E COLOCACAO | M2
06.100.0012-0 | DESCR1: MANTA GEOTEXTIL,EM ENROCAMENTOS OU FILTROS DE TRANSICAO.FORN; DESCR2: ECIMENTO E COLOCACAO | M2
06.100.0012-A | DESCR1: MANTA GEOTEXTIL,EM ENROCAMENTOS OU FILTROS DE TRANSICAO.FORN; DESCR2: ECIMENTO E COLOCACAO | M2
06.100.0020-0 | DESCR1: MANTA GEOTEXTIL,EM CAMADA VERTICAL FEITA COM PEDRA BRITADA.F; DESCR2: ORNECIMENTO E COLOCACAO | M2
06.100.0020-A | DESCR1: MANTA GEOTEXTIL,EM CAMADA VERTICAL FEITA COM PEDRA BRITADA.F; DESCR2: ORNECIMENTO E COLOCACAO | M2
06.100.0030-0 | DESCR1: MANTA GEOTEXTIL EM POCOS DE ALIVIO.FORNECIMENTO E COLOCACAO | M2
06.100.0030-A | DESCR1: MANTA GEOTEXTIL EM POCOS DE ALIVIO.FORNECIMENTO E COLOCACAO | M2
06.100.0040-0 | DESCR1: MANTA GEOTEXTIL,EM PRE-FILTRO DE POCO TUBULAR.FORNECIMENTO E; DESCR2: COLOCACAO | M2
06.100.0040-A | DESCR1: MANTA GEOTEXTIL,EM PRE-FILTRO DE POCO TUBULAR.FORNECIMENTO E; DESCR2: COLOCACAO | M2
06.100.0050-0 | DESCR1: MANTA GEOTEXTIL,EM DRENO SUB-HORIZONTAL.FORNECIMENTO E COLOC; DESCR2: ACAO | M2
06.100.0050-A | DESCR1: MANTA GEOTEXTIL,EM DRENO SUB-HORIZONTAL.FORNECIMENTO E COLOC; DESCR2: ACAO | M2
06.100.0056-0 | DESCR1: MANTA GEOTEXTIL NAO TECIDO DE POLIESTER LARGURA 2,30M COM RE; DESCR2: SISTENCIA A TRACAO A FAIXA LARGA NA RUPTURA DE 8KN/M E AO PU; DESCR3: NCIONAMENTO DE 280N.FORNECIMENTO E COLOCACAO | M2
06.100.0056-A | DESCR1: MANTA GEOTEXTIL NAO TECIDO DE POLIESTER LARGURA 2,30M COM RE; DESCR2: SISTENCIA A TRACAO A FAIXA LARGA NA RUPTURA DE 8KN/M E AO PU; DESCR3: NCIONAMENTO DE 280N.FORNECIMENTO E COLOCACAO | M2
06.100.0058-0 | DESCR1: MANTA GEOTEXTIL NAO TECIDO DE POLIESTER LARGURA 2,30M COM RE; DESCR2: SISTENCIA A TRACAO A FAIXA LARGA NA RUPTURA DE 10KN/M E AO P; DESCR3: UNCIONAMENTO DE 380N.FORNECIMENTO E COLOCACAO | M2
06.100.0058-A | DESCR1: MANTA GEOTEXTIL NAO TECIDO DE POLIESTER LARGURA 2,30M COM RE; DESCR2: SISTENCIA A TRACAO A FAIXA LARGA NA RUPTURA DE 10KN/M E AO P; DESCR3: UNCIONAMENTO DE 380N.FORNECIMENTO E COLOCACAO | M2
06.100.0060-0 | DESCR1: MANTA GEOTEXTIL NAO TECIDO DE POLIESTER,LARGURA 2,30M COM RE; DESCR2: SISTENCIA A TRACAO A FAIXA LARGA NA RUPTURA DE 16KN/M E AO P; DESCR3: UNCIONAMENTO DE 550N.FORNECIMENTO E COLOCACAO | M2
06.100.0060-A | DESCR1: MANTA GEOTEXTIL NAO TECIDO DE POLIESTER,LARGURA 2,30M COM RE; DESCR2: SISTENCIA A TRACAO A FAIXA LARGA NA RUPTURA DE 16KN/M E AO P; DESCR3: UNCIONAMENTO DE 550N.FORNECIMENTO E COLOCACAO | M2
06.100.0062-0 | DESCR1: MANTA GEOTEXTIL NAO TECIDO DE POLIESTER,LARGURA 2,30M COM RE; DESCR2: SISTENCIA A TRACAO A FAIXA LARGA NA RUPTURA DE 21KN/M E AO P; DESCR3: UNCIONAMENTO DE 700N.FORNECIMENTO E COLOCACAO | M2
06.100.0062-A | DESCR1: MANTA GEOTEXTIL NAO TECIDO DE POLIESTER,LARGURA 2,30M COM RE; DESCR2: SISTENCIA A TRACAO A FAIXA LARGA NA RUPTURA DE 21KN/M E AO P; DESCR3: UNCIONAMENTO DE 700N.FORNECIMENTO E COLOCACAO | M2
06.100.0064-0 | DESCR1: MANTA GEOTEXTIL NAO TECIDO DE POLIESTER,LARGURA 2,30M COM RE; DESCR2: SISTENCIA A TRACAO A FAIXA LARGA NA RUPTURA DE 31KN/M E AO P; DESCR3: UNCIONAMENTO DE 1000N.FORNECIMENTO E COLOCACAO | M2
06.100.0064-A | DESCR1: MANTA GEOTEXTIL NAO TECIDO DE POLIESTER,LARGURA 2,30M COM RE; DESCR2: SISTENCIA A TRACAO A FAIXA LARGA NA RUPTURA DE 31KN/M E AO P; DESCR3: UNCIONAMENTO DE 1000N.FORNECIMENTO E COLOCACAO | M2
06.100.0068-0 | DESCR1: VEU DE POLIESTER NAO TECIDO.FORNECIMENTO E COLOCACAO | M2
06.100.0068-A | DESCR1: VEU DE POLIESTER NAO TECIDO.FORNECIMENTO E COLOCACAO | M2
06.100.0079-0 | DESCR1: GEOGRELHA TECIDA DE POLIESTER REVESTIDA COM PVC,RESISTENCIA; DESCR2: LONGITUDINAL A TRACAO DE 35KN/M E RESISTENCIA TRANSVERSAL DE; DESCR3: 20KN/M.FORNECIMENTO E COLOCACAO | M2
06.100.0079-A | DESCR1: GEOGRELHA TECIDA DE POLIESTER REVESTIDA COM PVC,RESISTENCIA; DESCR2: LONGITUDINAL A TRACAO DE 35KN/M E RESISTENCIA TRANSVERSAL DE; DESCR3: 20KN/M.FORNECIMENTO E COLOCACAO | M2
06.100.0080-0 | DESCR1: GEOGRELHA TECIDA DE POLIESTER REVESTIDA COM PVC,RESISTENCIA; DESCR2: LONGITUDINAL A TRACAO DE 40KN/M E RESISTENCIA TRANSVERSAL DE; DESCR3: 27,4KN/M.FORNECIMENTO E COLOCACAO | M2
06.100.0080-A | DESCR1: GEOGRELHA TECIDA DE POLIESTER REVESTIDA COM PVC,RESISTENCIA; DESCR2: LONGITUDINAL A TRACAO DE 40KN/M E RESISTENCIA TRANSVERSAL DE; DESCR3: 27,4KN/M.FORNECIMENTO E COLOCACAO | M2
06.100.0082-0 | DESCR1: GEOGRELHA TECIDA DE POLIESTER REVESTIDA COM PVC,RESISTENCIA; DESCR2: LONGITUDINAL A TRACAO DE 55KN/M E RESISTENCIA TRANVERSAL DE; DESCR3: 30KN/M.FORNECIMENTO E COLOCACAO | M2
06.100.0082-A | DESCR1: GEOGRELHA TECIDA DE POLIESTER REVESTIDA COM PVC,RESISTENCIA; DESCR2: LONGITUDINAL A TRACAO DE 55KN/M E RESISTENCIA TRANVERSAL DE; DESCR3: 30KN/M.FORNECIMENTO E COLOCACAO | M2
06.100.0085-0 | DESCR1: GEOGRELHA TECIDA DE POLIESTER REVESTIDA COM PVC,RESISTENCIA; DESCR2: LONGITUDINAL A TRACAO DE 60KN/M E RESISTENCIA TRANSVERSAL DE; DESCR3: 30KN/M.FORNECIMENTO E COLOCACAO | M2
06.100.0085-A | DESCR1: GEOGRELHA TECIDA DE POLIESTER REVESTIDA COM PVC,RESISTENCIA; DESCR2: LONGITUDINAL A TRACAO DE 60KN/M E RESISTENCIA TRANSVERSAL DE; DESCR3: 30KN/M.FORNECIMENTO E COLOCACAO | M2
06.100.0087-0 | DESCR1: GEOGRELHA TECIDA DE POLIESTER REVESTIDA COM PVC,RESISTENCIA; DESCR2: LONGITUDINAL A TRACAO DE 80KN/M E RESISTENCIA TRANSVERSAL DE; DESCR3: 30KN/M.FORNECIMENTO E COLOCACAO | M2
06.100.0087-A | DESCR1: GEOGRELHA TECIDA DE POLIESTER REVESTIDA COM PVC,RESISTENCIA; DESCR2: LONGITUDINAL A TRACAO DE 80KN/M E RESISTENCIA TRANSVERSAL DE; DESCR3: 30KN/M.FORNECIMENTO E COLOCACAO | M2
06.100.0090-0 | DESCR1: GEOGRELHA TECIDA DE POLIESTER REVESTIDA COM PVC,RESISTENCIA; DESCR2: LONGITUDINAL A TRACAO DE 90KN/M E RESISTENCIA TRANSVERSAL DE; DESCR3: 30KN/M.FORNECIMENTO E COLOCACAO | M2
06.100.0090-A | DESCR1: GEOGRELHA TECIDA DE POLIESTER REVESTIDA COM PVC,RESISTENCIA; DESCR2: LONGITUDINAL A TRACAO DE 90KN/M E RESISTENCIA TRANSVERSAL DE; DESCR3: 30KN/M.FORNECIMENTO E COLOCACAO | M2
06.100.0092-0 | DESCR1: GEOGRELHA TECIDA DE POLIESTER REVESTIDA COM PVC,RESISTENCIA; DESCR2: LONGITUDINAL A TRACAO DE 110KN/M E RESISTENCIA TRANSVERSAL D; DESCR3: E 30KN/M.FORNECIMENTO E COLOCACAO | M2
06.100.0092-A | DESCR1: GEOGRELHA TECIDA DE POLIESTER REVESTIDA COM PVC,RESISTENCIA; DESCR2: LONGITUDINAL A TRACAO DE 110KN/M E RESISTENCIA TRANSVERSAL D; DESCR3: E 30KN/M.FORNECIMENTO E COLOCACAO | M2
06.100.0095-0 | DESCR1: GEOGRELHA TECIDA DE POLIESTER REVESTIDA COM PVC,RESISTENCIA; DESCR2: LONGITUDINAL A TRACAO DE 120KN/M E RESISTENCIA TRANSVERSAL D; DESCR3: E 30KN/M.FORNECIMENTO E COLOCACAO | M2
06.100.0095-A | DESCR1: GEOGRELHA TECIDA DE POLIESTER REVESTIDA COM PVC,RESISTENCIA; DESCR2: LONGITUDINAL A TRACAO DE 120KN/M E RESISTENCIA TRANSVERSAL D; DESCR3: E 30KN/M.FORNECIMENTO E COLOCACAO | M2
06.100.0100-0 | DESCR1: GEOGRELHA TECIDA DE POLIESTER REVESTIDA COM PVC,RESISTENCIA; DESCR2: LONGITUDINAL A TRACAO DE 150KN/M E RESISTENCIA TRANSVERSAL D; DESCR3: E 30KN/M.FORNECIMENTO E COLOCACAO | M2
06.100.0100-A | DESCR1: GEOGRELHA TECIDA DE POLIESTER REVESTIDA COM PVC,RESISTENCIA; DESCR2: LONGITUDINAL A TRACAO DE 150KN/M E RESISTENCIA TRANSVERSAL D; DESCR3: E 30KN/M.FORNECIMENTO E COLOCACAO | M2
06.100.0105-0 | DESCR1: GEOGRELHA TECIDA DE POLIESTER REVESTIDA COM PVC,RESISTENCIA; DESCR2: LONGITUDINAL A TRACAO DE 200KN/M.FORNECIMENTO E COLOCACAO | M2
06.100.0105-A | DESCR1: GEOGRELHA TECIDA DE POLIESTER REVESTIDA COM PVC,RESISTENCIA; DESCR2: LONGITUDINAL A TRACAO DE 200KN/M.FORNECIMENTO E COLOCACAO | M2
06.100.0110-0 | DESCR1: GEOGRELHA TECIDA DE POLIESTER REVESTIDA COM PVC,RESISTENCIA; DESCR2: LONGITUDINAL A TRACAO DE 300KN/M.FORNECIMENTO E COLOCACAO | M2
06.100.0110-A | DESCR1: GEOGRELHA TECIDA DE POLIESTER REVESTIDA COM PVC,RESISTENCIA; DESCR2: LONGITUDINAL A TRACAO DE 300KN/M.FORNECIMENTO E COLOCACAO | M2
06.100.0115-0 | DESCR1: GEOGRELHA TECIDA DE POLIESTER REVESTIDA COM PVC,RESISTENCIA; DESCR2: LONGITUDINAL A TRACAO DE 400KN/M.FORNECIMENTO E COLOCACAO | M2
06.100.0115-A | DESCR1: GEOGRELHA TECIDA DE POLIESTER REVESTIDA COM PVC,RESISTENCIA; DESCR2: LONGITUDINAL A TRACAO DE 400KN/M.FORNECIMENTO E COLOCACAO | M2
06.100.0130-0 | DESCR1: GEOGRELHA TECIDA DE PVA(POLI ALCOOL VINILICO) COM MODULO DE; DESCR2: RIGIDEZ DE 700KN/M A 5% DE DEFORMACAO. FORNECIMENTO E COLOCA; DESCR3: CAO | M2
06.100.0130-A | DESCR1: GEOGRELHA TECIDA DE PVA(POLI ALCOOL VINILICO) COM MODULO DE; DESCR2: RIGIDEZ DE 700KN/M A 5% DE DEFORMACAO. FORNECIMENTO E COLOCA; DESCR3: CAO | M2
06.100.0132-0 | DESCR1: GEOGRELHA TECIDA DE PVA(POLI ALCOOL VINILICO) COM MODULO DE; DESCR2: RIGIDEZ DE 1000 KN/M A 5% DE DEFORMACAO. FORNECIMENTO E COLO; DESCR3: CACAO | M2
06.100.0132-A | DESCR1: GEOGRELHA TECIDA DE PVA(POLI ALCOOL VINILICO) COM MODULO DE; DESCR2: RIGIDEZ DE 1000 KN/M A 5% DE DEFORMACAO. FORNECIMENTO E COLO; DESCR3: CACAO | M2
06.100.0134-0 | DESCR1: GEOGRELHA TECIDA DE PVA(POLI ALCOOL VINILICO) COM MODULO DE; DESCR2: RIGIDEZ DE 1600KN/M A 5% DE DEFORMACAO. FORNECIMENTO E COLOC; DESCR3: ACAO | M2
06.100.0134-A | DESCR1: GEOGRELHA TECIDA DE PVA(POLI ALCOOL VINILICO) COM MODULO DE; DESCR2: RIGIDEZ DE 1600KN/M A 5% DE DEFORMACAO. FORNECIMENTO E COLOC; DESCR3: ACAO | M2
06.100.0136-0 | DESCR1: GEOGRELHA TECIDA DE PVA (POLI ALCOOL VINILICO) COM MODULO DE; DESCR2: RIGIDEZ DE 2200KN/M A 5% DE DEFORMACAO. FORNECIMENTO E COLO; DESCR3: CACAO | M2
06.100.0136-A | DESCR1: GEOGRELHA TECIDA DE PVA (POLI ALCOOL VINILICO) COM MODULO DE; DESCR2: RIGIDEZ DE 2200KN/M A 5% DE DEFORMACAO. FORNECIMENTO E COLO; DESCR3: CACAO | M2
06.100.0138-0 | DESCR1: GEOGRELHA TECIDA DE PVA (POLI ALCOOL VINILICO) COM MODULO DE; DESCR2: RIGIDEZ DE 3000KN/M A 5% DE DEFORMACAO. FORNECIMENTO E COLO; DESCR3: CACAO | M2
06.100.0138-A | DESCR1: GEOGRELHA TECIDA DE PVA (POLI ALCOOL VINILICO) COM MODULO DE; DESCR2: RIGIDEZ DE 3000KN/M A 5% DE DEFORMACAO. FORNECIMENTO E COLO; DESCR3: CACAO | M2
06.100.0140-0 | DESCR1: GEOGRELHA TECIDA DE PVA (POLI ALCOOL VINILICO) COM MODULO DE; DESCR2: RIGIDEZ DE 4000KN/M A 5% DE DEFORMACAO. FORNECIMENTO E COLO; DESCR3: CACAO | M2
06.100.0140-A | DESCR1: GEOGRELHA TECIDA DE PVA (POLI ALCOOL VINILICO) COM MODULO DE; DESCR2: RIGIDEZ DE 4000KN/M A 5% DE DEFORMACAO. FORNECIMENTO E COLO; DESCR3: CACAO | M2
06.100.0142-0 | DESCR1: GEOGRELHA TECIDA DE PVA (POLI ALCOOL VINILICO) COM MODULO DE; DESCR2: RIGIDEZ DE 6000KN/M A 5% DE DEFORMACAO. FORNECIMENTO E COLO; DESCR3: CACAO | M2
06.100.0142-A | DESCR1: GEOGRELHA TECIDA DE PVA (POLI ALCOOL VINILICO) COM MODULO DE; DESCR2: RIGIDEZ DE 6000KN/M A 5% DE DEFORMACAO. FORNECIMENTO E COLO; DESCR3: CACAO | M2
06.100.0144-0 | DESCR1: GEOGRELHA TECIDA DE PVA (POLI ALCOOL VINILICO) COM MODULO DE; DESCR2: RIGIDEZ DE 8000KN/M A 5% DE DEFORMACAO. FORNECIMENTO E COLO; DESCR3: CACAO | M2
06.100.0144-A | DESCR1: GEOGRELHA TECIDA DE PVA (POLI ALCOOL VINILICO) COM MODULO DE; DESCR2: RIGIDEZ DE 8000KN/M A 5% DE DEFORMACAO. FORNECIMENTO E COLO; DESCR3: CACAO | M2
06.100.0148-0 | GEOGRELHA PARA REFORCO DE CAMADAS ASFALTICAS,PRODUZIDA A PAR | TIR DE FILAMENTOS DE POLIESTER DE ALTA TENACIDADE,C/REVESTIM | ENTO BETUMINOSO,COMBINADA A UM NAO-TECIDO ULTRA-LEVE COM NO | MINIMO 800 PERFURACOES POR CM2,COM RESISTENCIA DE 50KN/M NAS | DIRECOES LONGITUDINAL E TRANSVERSAL,DEFORMACAO MAXIMA DE 12 | % E ABERTURA DE MALHA DE 40MMX40MM.FORNECIMENTO E COLOCACAO | M2
06.100.0148-A | GEOGRELHA PARA REFORCO DE CAMADAS ASFALTICAS,PRODUZIDA A PAR | TIR DE FILAMENTOS DE POLIESTER DE ALTA TENACIDADE,C/REVESTIM | ENTO BETUMINOSO,COMBINADA A UM NAO-TECIDO ULTRA-LEVE COM NO | MINIMO 800 PERFURACOES POR CM2,COM RESISTENCIA DE 50KN/M NAS | DIRECOES LONGITUDINAL E TRANSVERSAL,DEFORMACAO MAXIMA DE 12 | % E ABERTURA DE MALHA DE 40MMX40MM.FORNECIMENTO E COLOCACAO | M2
06.100.0150-0 | GEOCOMPOSTO PARA DRENAGEM,FORMADO POR GEOMANTA TRIDIMENSIONA | L COM 20MM DE ESPESSURA,FABRICADO COM FILAMENTOS DE POLIPROP | ILENO TERMOSOLDADA A UM GEOTEXTIL NAO TECIDO DE POLIESTER.FO | RNECIMENTO E COLOCACAO |  |  | M2
06.100.0150-A | GEOCOMPOSTO PARA DRENAGEM,FORMADO POR GEOMANTA TRIDIMENSIONA | L COM 20MM DE ESPESSURA,FABRICADO COM FILAMENTOS DE POLIPROP | ILENO TERMOSOLDADA A UM GEOTEXTIL NAO TECIDO DE POLIESTER.FO | RNECIMENTO E COLOCACAO |  |  | M2
06.100.0155-0 | GEOCOMPOSTO PARA DRENAGEM,FORMADO POR GEOMANTA TRIDIMENSIONA | L COM 12MM DE ESPESSURA,FABRICADO COM FILAMENTOS DE POLIPROP | ILENO TERMOSOLDADA A UM GEOTEXTIL NAO TECIDO DE POLIESTER.FO | RNECIMENTO E COLOCACAO |  |  | M2
06.100.0155-A | GEOCOMPOSTO PARA DRENAGEM,FORMADO POR GEOMANTA TRIDIMENSIONA | L COM 12MM DE ESPESSURA,FABRICADO COM FILAMENTOS DE POLIPROP | ILENO TERMOSOLDADA A UM GEOTEXTIL NAO TECIDO DE POLIESTER.FO | RNECIMENTO E COLOCACAO |  |  | M2
06.100.0160-0 | GEOCOMPOSTO PARA DRENAGEM,HORIZONTAL,FORMADO POR GEOMANTA TR | IDIMENSIONAL COM 11MM DE ESPESSURA,FABRICADO COM FILAMENTOS | DE POLIPROPILENO TERMOSOLDADA A DOIS GEOTEXTEIS NAO TECIDO D | E POLIESTER.FORNECIMENTO E COLOCACAO |  |  | M2
06.100.0160-A | GEOCOMPOSTO PARA DRENAGEM,HORIZONTAL,FORMADO POR GEOMANTA TR | IDIMENSIONAL COM 11MM DE ESPESSURA,FABRICADO COM FILAMENTOS | DE POLIPROPILENO TERMOSOLDADA A DOIS GEOTEXTEIS NAO TECIDO D | E POLIESTER.FORNECIMENTO E COLOCACAO |  |  | M2
06.100.0165-0 | GEOCOMPOSTO PARA DRENAGEM,VERTICAL,FORMADO POR GEOMANTA TRID | IMENSIONAL COM 11MM DE ESPESSURA,FABRICADO COM FILAMENTOS DE | POLIPROPILENO TERMOSOLDADA A DOIS GEOTEXTEIS NAO TECIDO DE | POLIESTER E TUBO DRENO PERFURADO.FORNECIMENTO E COLOCACAO |  |  | M2
06.100.0165-A | GEOCOMPOSTO PARA DRENAGEM,VERTICAL,FORMADO POR GEOMANTA TRID | IMENSIONAL COM 11MM DE ESPESSURA,FABRICADO COM FILAMENTOS DE | POLIPROPILENO TERMOSOLDADA A DOIS GEOTEXTEIS NAO TECIDO DE | POLIESTER E TUBO DRENO PERFURADO.FORNECIMENTO E COLOCACAO |  |  | M2
06.100.0170-0 | GEOCOMPOSTO PARA DRENAGEM,VERTICAL,FORMADO POR GEOMANTA TRID | IMENSIONAL COM 16MM DE ESPESSURA,FABRICADO COM FILAMENTOS DE | POLIPROPILENO TERMOSOLDADA A DOIS GEOTEXTEIS NAO TECIDO DE | POLIESTER E TUBO DRENO PERFURADO.FORNECIMENTO E COLOCACAO |  |  | M2
06.100.0170-A | GEOCOMPOSTO PARA DRENAGEM,VERTICAL,FORMADO POR GEOMANTA TRID | IMENSIONAL COM 16MM DE ESPESSURA,FABRICADO COM FILAMENTOS DE | POLIPROPILENO TERMOSOLDADA A DOIS GEOTEXTEIS NAO TECIDO DE | POLIESTER E TUBO DRENO PERFURADO.FORNECIMENTO E COLOCACAO |  |  | M2
06.100.0175-0 | GEOCOMPOSTO PARA DRENAGEM,HORIZONTAL,FORMADO POR GEOMANTA TR | IDIMENSIONAL COM 16MM DE ESPESSURA,FABRICADO COM FILAMENTOS | DE POLIPROPILENO TERMOSOLDADA A DOIS GEOTEXTEIS NAO TECIDO D | E POLIESTER.FORNECIMENTO E COLOCACAO |  |  | M2
06.100.0175-A | GEOCOMPOSTO PARA DRENAGEM,HORIZONTAL,FORMADO POR GEOMANTA TR | IDIMENSIONAL COM 16MM DE ESPESSURA,FABRICADO COM FILAMENTOS | DE POLIPROPILENO TERMOSOLDADA A DOIS GEOTEXTEIS NAO TECIDO D | E POLIESTER.FORNECIMENTO E COLOCACAO |  |  | M2
06.100.0180-0 | GEOCOMPOSTO PARA DRENAGEM,FORMADO POR GEOMANTA TRIDIMENSIONA | L COM 11MM DE ESPESSURA,FABRICADO COM FILAMENTOS DE POLIPROP | ILENO TERMOSOLDADA A DOIS GEOTEXTEIS(SENDO UM DE POLIESTER E | O OUTRO LAMINADO DE POLIPROPILENO),TUBO DRENO PERFURADO,PAR | A FORMA PERDIDA.FORNECIMENTO E COLOCACAO |  | M2
06.100.0180-A | GEOCOMPOSTO PARA DRENAGEM,FORMADO POR GEOMANTA TRIDIMENSIONA | L COM 11MM DE ESPESSURA,FABRICADO COM FILAMENTOS DE POLIPROP | ILENO TERMOSOLDADA A DOIS GEOTEXTEIS(SENDO UM DE POLIESTER E | O OUTRO LAMINADO DE POLIPROPILENO),TUBO DRENO PERFURADO,PAR | A FORMA PERDIDA.FORNECIMENTO E COLOCACAO |  | M2
06.100.0185-0 | GEOCOMPOSTO PARA DRENAGEM,(TRINCHEIRA DRENANTE),FORMADO POR | GEOMANTA TRIDIMENSIONAL,ESPESSURA DE 11MM,FABRICADO COM FILA | MENTO POLIPROPILENO TERMOSOLDADA,DOIS GEOTEXTEIS NAO TECIDO. | FORNECIMENTO E COLOCACAO |  |  | M2
06.100.0185-A | GEOCOMPOSTO PARA DRENAGEM,(TRINCHEIRA DRENANTE),FORMADO POR | GEOMANTA TRIDIMENSIONAL,ESPESSURA DE 11MM,FABRICADO COM FILA | MENTO POLIPROPILENO TERMOSOLDADA,DOIS GEOTEXTEIS NAO TECIDO. | FORNECIMENTO E COLOCACAO |  |  | M2
06.100.0187-0 | GEOCOMPOSTO PARA DRENAGEM EM POLIETILENO DE ALTA DENSIDADE C | OM REVESTIMENTO EM GEOTEXTIL NAO TECIDO DE POLIESTER EM UM D | OS LADOS EM FILAMENTOS CONTINUO COM RESISTENCIA A COMPRESSAO | DE 320KPA LARGURA 2,OM.FORNECIMENTO E COLOCACAO |  |  | M2
06.100.0187-A | GEOCOMPOSTO PARA DRENAGEM EM POLIETILENO DE ALTA DENSIDADE C | OM REVESTIMENTO EM GEOTEXTIL NAO TECIDO DE POLIESTER EM UM D | OS LADOS EM FILAMENTOS CONTINUO COM RESISTENCIA A COMPRESSAO | DE 320KPA LARGURA 2,OM.FORNECIMENTO E COLOCACAO |  |  | M2
06.100.0190-0 | GEOMANTA PARA REVESTIMENTO DE TALUDE SUJEITO A EROSAO SUPERF | ICIAL COM ESPESSURA DE 10MM,FLEXIVEL,TRIDIMENSIONAL,COM MAIS | DE 90% DE VAZIOS,INCLUSIVE ACO CA-50,VEGETACAO,ADUBO E REGA | ,EXCLUSIVE LIMPEZA E RASPAGEM DO TERRENO.FORNECIMENTO E COLO | CACAO |  | M2
06.100.0190-A | GEOMANTA PARA REVESTIMENTO DE TALUDE SUJEITO A EROSAO SUPERF | ICIAL COM ESPESSURA DE 10MM,FLEXIVEL,TRIDIMENSIONAL,COM MAIS | DE 90% DE VAZIOS,INCLUSIVE ACO CA-50,VEGETACAO,ADUBO E REGA | ,EXCLUSIVE LIMPEZA E RASPAGEM DO TERRENO.FORNECIMENTO E COLO | CACAO |  | M2
06.101.0001-0 | DESCR1: COLCHAO DRENANTE,COM CAMADA DE 30CM DE PEDRA BRITADA N°3 E F; DESCR2: ILTRO DE TRANSICAO DE MANTA GEOTEXTIL,INCLUINDO FORNECIMENTO; DESCR3: E COLOCACAO DOS MATERIAIS | M2
06.101.0001-A | DESCR1: COLCHAO DRENANTE,COM CAMADA DE 30CM DE PEDRA BRITADA N°3 E F; DESCR2: ILTRO DE TRANSICAO DE MANTA GEOTEXTIL,INCLUINDO FORNECIMENTO; DESCR3: E COLOCACAO DOS MATERIAIS | M2
06.102.0010-0 | ESTRUTURA EM SOLO REFORCADO COM MALHA METALICA,INCLUINDO MAN | TA GEOTEXTIL,EQUIPAMENTOS,EXCLUSIVE:MALHA METALICA(VIDE FAMI | LIA 06.103),PEDRA-DE-MAO,COLCHAO DE PO-DE-PEDRA,ATERRO,BERMA | FRONTAL E TELA DE REFORCO(VIDE ITEM 06.103.0150-0) |  |  | M2
06.102.0010-A | ESTRUTURA EM SOLO REFORCADO COM MALHA METALICA,INCLUINDO MAN | TA GEOTEXTIL,EQUIPAMENTOS,EXCLUSIVE:MALHA METALICA(VIDE FAMI | LIA 06.103),PEDRA-DE-MAO,COLCHAO DE PO-DE-PEDRA,ATERRO,BERMA | FRONTAL E TELA DE REFORCO(VIDE ITEM 06.103.0150-0) |  |  | M2
06.103.0010-0 | MALHA METALICA PARA ESTRUTURA DE SOLO REFORCADO,HEXAGONAL,DE | DUPLA TORCAO,DE ZINCO-ALUMINIO COM DIAMETRO DE 2,70MM,REVES | TIDA EM PVC COM DIAMETRO DE 0,40MM,MEDINDO 0,50X1,00X3,00M. | FORNECIMENTO |  |  | UN
06.103.0010-A | MALHA METALICA PARA ESTRUTURA DE SOLO REFORCADO,HEXAGONAL,DE | DUPLA TORCAO,DE ZINCO-ALUMINIO COM DIAMETRO DE 2,70MM,REVES | TIDA EM PVC COM DIAMETRO DE 0,40MM,MEDINDO 0,50X1,00X3,00M. | FORNECIMENTO |  |  | UN
06.103.0015-0 | MALHA METALICA PARA ESTRUTURA DE SOLO REFORCADO,HEXAGONAL,DE | DUPLA TORCAO,DE ZINCO-ALUMINIO COM DIAMETRO DE 2,70MM,REVES | TIDA EM PVC COM DIAMETRO DE 0,40MM,MEDINDO 0,50X1,00X4,00M. | FORNECIMENTO |  |  | UN
06.103.0015-A | MALHA METALICA PARA ESTRUTURA DE SOLO REFORCADO,HEXAGONAL,DE | DUPLA TORCAO,DE ZINCO-ALUMINIO COM DIAMETRO DE 2,70MM,REVES | TIDA EM PVC COM DIAMETRO DE 0,40MM,MEDINDO 0,50X1,00X4,00M. | FORNECIMENTO |  |  | UN
06.103.0020-0 | MALHA METALICA PARA ESTRUTURA DE SOLO REFORCADO,HEXAGONAL,DE | DUPLA TORCAO,DE ZINCO-ALUMINIO COM DIAMETRO DE 2.70MM,REVES | TIDA EM PVC COM DIAMETRO DE 0,40MM,MEDINDO 0,50X1,00X5,00M. | FORNECIMENTO |  |  | UN
06.103.0020-A | MALHA METALICA PARA ESTRUTURA DE SOLO REFORCADO,HEXAGONAL,DE | DUPLA TORCAO,DE ZINCO-ALUMINIO COM DIAMETRO DE 2.70MM,REVES | TIDA EM PVC COM DIAMETRO DE 0,40MM,MEDINDO 0,50X1,00X5,00M. | FORNECIMENTO |  |  | UN
06.103.0025-0 | MALHA METALICA PARA ESTRUTURA DE SOLO REFORCADO,HEXAGONAL,DE | DUPLA TORCAO,DE ZINCO-ALUMINIO COM DIAMETRO DE 2,70MM,REVES | TIDA EM PVC COM DIAMETRO DE 0,40MM,MEDINDO 0,50X1,00X6,00M. | FORNECIMENTO |  |  | UN
06.103.0025-A | MALHA METALICA PARA ESTRUTURA DE SOLO REFORCADO,HEXAGONAL,DE | DUPLA TORCAO,DE ZINCO-ALUMINIO COM DIAMETRO DE 2,70MM,REVES | TIDA EM PVC COM DIAMETRO DE 0,40MM,MEDINDO 0,50X1,00X6,00M. | FORNECIMENTO |  |  | UN
06.103.0030-0 | MALHA METALICA PARA ESTRUTURA DE SOLO REFORCADO,HEXAGONAL,DE | DUPLA TORCAO,DE ZINCO-ALUMINIO COM DIAMETRO DE 2,70MM,REVES | TIDA EM PVC COM DIAMETRO DE 0,40MM,MEDINDO 0,50X1,00X7,00M. | FORNECIMENTO |  |  | UN
06.103.0030-A | MALHA METALICA PARA ESTRUTURA DE SOLO REFORCADO,HEXAGONAL,DE | DUPLA TORCAO,DE ZINCO-ALUMINIO COM DIAMETRO DE 2,70MM,REVES | TIDA EM PVC COM DIAMETRO DE 0,40MM,MEDINDO 0,50X1,00X7,00M. | FORNECIMENTO |  |  | UN
06.103.0035-0 | MALHA METALICA PARA ESTRUTURA DE SOLO REFORCADO,HEXAGONAL,DE | DUPLA TORCAO,DE ZINCO-ALUMINIO COM DIAMETRO DE 2,70MM,REVES | TIDA EM PVC COM DIAMETRO DE 0,40MM,MEDINDO 0,50X1,00X8,00M. | FORNECIMENTO |  |  | UN
06.103.0035-A | MALHA METALICA PARA ESTRUTURA DE SOLO REFORCADO,HEXAGONAL,DE | DUPLA TORCAO,DE ZINCO-ALUMINIO COM DIAMETRO DE 2,70MM,REVES | TIDA EM PVC COM DIAMETRO DE 0,40MM,MEDINDO 0,50X1,00X8,00M. | FORNECIMENTO |  |  | UN
06.103.0040-0 | MALHA METALICA PARA ESTRUTURA DE SOLO REFORCADO,HEXAGONAL,DE | DUPLA TORCAO,DE ZINCO-ALUMINIO COM DIAMETRO DE 2,70MM,REVES | TIDA EM PVC COM DIAMETRO DE 0,40MM,MEDINDO 0,50X1,00X9,00M. | FORNECIMENTO |  |  | UN
06.103.0040-A | MALHA METALICA PARA ESTRUTURA DE SOLO REFORCADO,HEXAGONAL,DE | DUPLA TORCAO,DE ZINCO-ALUMINIO COM DIAMETRO DE 2,70MM,REVES | TIDA EM PVC COM DIAMETRO DE 0,40MM,MEDINDO 0,50X1,00X9,00M. | FORNECIMENTO |  |  | UN
06.103.0045-0 | MALHA METALICA PARA ESTRUTURA DE SOLO REFORCADO,HEXAGONAL,DE | DUPLA TORCAO,DE ZINCO-ALUMINIO COM DIAMETRO DE 2,70MM,REVES | TIDA EM PVC COM DIAMETRO DE 0,40MM,MEDINDO 0,50X1,00X10,00M. | FORNECIMENTO |  |  | UN
06.103.0045-A | MALHA METALICA PARA ESTRUTURA DE SOLO REFORCADO,HEXAGONAL,DE | DUPLA TORCAO,DE ZINCO-ALUMINIO COM DIAMETRO DE 2,70MM,REVES | TIDA EM PVC COM DIAMETRO DE 0,40MM,MEDINDO 0,50X1,00X10,00M. | FORNECIMENTO |  |  | UN
06.103.0050-0 | MALHA METALICA PARA ESTRUTURA DE SOLO REFORCADO,HEXAGONAL,DE | DUPLA TORCAO,DE ZINCO-ALUMINIO COM DIAMETRO DE 2,70MM,REVES | TIDA EM PVC COM DIAMETRO DE 0,40MM,MEDINDO 0,50X1,00X11,00M. | FORNECIMENTO |  |  | UN
06.103.0050-A | MALHA METALICA PARA ESTRUTURA DE SOLO REFORCADO,HEXAGONAL,DE | DUPLA TORCAO,DE ZINCO-ALUMINIO COM DIAMETRO DE 2,70MM,REVES | TIDA EM PVC COM DIAMETRO DE 0,40MM,MEDINDO 0,50X1,00X11,00M. | FORNECIMENTO |  |  | UN
06.103.0055-0 | DESCR1: MALHA METALICA PARA ESTRUTURA DE SOLO REFORCADO,HEXAGONAL,DE; DESCR2: DUPLA TORCAO,DE ZINCO-ALUMINIO COM DIAMETRO DE 2,70MM,REVES; DESCR3: TIDA EM PVC COM DIAMETRO DE 0,40MM,MEDINDO 0,50X1,00X12,00M. | UN
06.103.0055-A | DESCR1: MALHA METALICA PARA ESTRUTURA DE SOLO REFORCADO,HEXAGONAL,DE; DESCR2: DUPLA TORCAO,DE ZINCO-ALUMINIO COM DIAMETRO DE 2,70MM,REVES; DESCR3: TIDA EM PVC COM DIAMETRO DE 0,40MM,MEDINDO 0,50X1,00X12,00M. | UN
06.103.0080-0 | MALHA METALICA PARA ESTRUTURA DE SOLO REFORCADO,HEXAGONAL,DE | DUPLA TORCAO,DE ZINCO-ALUMINIO COM DIAMETRO DE 2,70MM,REVES | TIDA EM PVC COM DIAMETRO DE 0,40MM,MEDINDO 1,00X1,00X3,00M. | FORNECIMENTO |  |  | UN
06.103.0080-A | MALHA METALICA PARA ESTRUTURA DE SOLO REFORCADO,HEXAGONAL,DE | DUPLA TORCAO,DE ZINCO-ALUMINIO COM DIAMETRO DE 2,70MM,REVES | TIDA EM PVC COM DIAMETRO DE 0,40MM,MEDINDO 1,00X1,00X3,00M. | FORNECIMENTO |  |  | UN
06.103.0085-0 | MALHA METALICA PARA ESTRUTURA DE SOLO REFORCADO,HEXAGONAL,DE | DUPLA TORCAO,DE ZINCO-ALUMINIO COM DIAMETRO DE 2,70MM,REVES | TIDA EM PVC COM DIAMETRO DE 0,40MM,MEDINDO 1,00X1,00X4,00M. | FORNECIMENTO |  |  | UN
06.103.0085-A | MALHA METALICA PARA ESTRUTURA DE SOLO REFORCADO,HEXAGONAL,DE | DUPLA TORCAO,DE ZINCO-ALUMINIO COM DIAMETRO DE 2,70MM,REVES | TIDA EM PVC COM DIAMETRO DE 0,40MM,MEDINDO 1,00X1,00X4,00M. | FORNECIMENTO |  |  | UN
06.103.0090-0 | MALHA METALICA PARA ESTRUTURA DE SOLO REFORCADO,HEXAGONAL,DE | DUPLA TORCAO,DE ZINCO-ALUMINIO COM DIAMETRO DE 2,70MM,REVES | TIDA EM PVC COM DIAMETRO DE 0,40MM,MEDINDO 1,00X1,00X5,00M. | FORNECIMENTO |  |  | UN
06.103.0090-A | MALHA METALICA PARA ESTRUTURA DE SOLO REFORCADO,HEXAGONAL,DE | DUPLA TORCAO,DE ZINCO-ALUMINIO COM DIAMETRO DE 2,70MM,REVES | TIDA EM PVC COM DIAMETRO DE 0,40MM,MEDINDO 1,00X1,00X5,00M. | FORNECIMENTO |  |  | UN
06.103.0095-0 | MALHA METALICA PARA ESTRUTURA DE SOLO REFORCADO,HEXAGONAL,DE | DUPLA TORCAO,DE ZINCO-ALUMINIO COM DIAMETRO DE 2,70MM,REVES | TIDA EM PVC COM DIAMETRO DE 0,40MM,MEDINDO 1,00X1,00X6,00M. | FORNECIMENTO |  |  | UN
06.103.0095-A | MALHA METALICA PARA ESTRUTURA DE SOLO REFORCADO,HEXAGONAL,DE | DUPLA TORCAO,DE ZINCO-ALUMINIO COM DIAMETRO DE 2,70MM,REVES | TIDA EM PVC COM DIAMETRO DE 0,40MM,MEDINDO 1,00X1,00X6,00M. | FORNECIMENTO |  |  | UN
06.103.0100-0 | MALHA METALICA PARA ESTRUTURA DE SOLO REFORCADO,HEXAGONAL,DE | DUPLA TORCAO,DE ZINCO-ALUMINIO COM DIAMETRO DE 2,70MM,REVES | TIDA EM PVC COM DIAMETRO DE 0,40MM,MEDINDO 1,00X1,00X7,00M. | FORNECIMENTO |  |  | UN
06.103.0100-A | MALHA METALICA PARA ESTRUTURA DE SOLO REFORCADO,HEXAGONAL,DE | DUPLA TORCAO,DE ZINCO-ALUMINIO COM DIAMETRO DE 2,70MM,REVES | TIDA EM PVC COM DIAMETRO DE 0,40MM,MEDINDO 1,00X1,00X7,00M. | FORNECIMENTO |  |  | UN
06.103.0105-0 | MALHA METALICA PARA ESTRUTURA DE SOLO REFORCADO,HEXAGONAL,DE | DUPLA TORCAO,DE ZINCO-ALUMINIO COM DIAMETRO DE 2,70MM,REVES | TIDA EM PVC COM DIAMETRO DE 0,40MM,MEDINDO 1,00X1,00X8,00M. | FORNECIMENTO |  |  | UN
06.103.0105-A | MALHA METALICA PARA ESTRUTURA DE SOLO REFORCADO,HEXAGONAL,DE | DUPLA TORCAO,DE ZINCO-ALUMINIO COM DIAMETRO DE 2,70MM,REVES | TIDA EM PVC COM DIAMETRO DE 0,40MM,MEDINDO 1,00X1,00X8,00M. | FORNECIMENTO |  |  | UN
06.103.0110-0 | MALHA METALICA PARA ESTRUTURA DE SOLO REFORCADO,HEXAGONAL,DE | DUPLA TORCAO,DE ZINCO-ALUMINIO COM DIAMETRO DE 2,70MM,REVES | TIDA EM PVC COM DIAMETRO DE 0,40MM,MEDINDO 1,00X1,00X9,00M. | FORNECIMENTO |  |  | UN
06.103.0110-A | MALHA METALICA PARA ESTRUTURA DE SOLO REFORCADO,HEXAGONAL,DE | DUPLA TORCAO,DE ZINCO-ALUMINIO COM DIAMETRO DE 2,70MM,REVES | TIDA EM PVC COM DIAMETRO DE 0,40MM,MEDINDO 1,00X1,00X9,00M. | FORNECIMENTO |  |  | UN
06.103.0115-0 | MALHA METALICA PARA ESTRUTURA DE SOLO REFORCADO,HEXAGONAL,DE | DUPLA TORCAO,DE ZINCO-ALUMINIO COM DIAMETRO DE 2,70MM,REVES | TIDA EM PVC COM DIAMETRO DE 0,40MM,MEDINDO 1,00X1,00X10,00M. | FORNECIMENTO |  |  | UN
06.103.0115-A | MALHA METALICA PARA ESTRUTURA DE SOLO REFORCADO,HEXAGONAL,DE | DUPLA TORCAO,DE ZINCO-ALUMINIO COM DIAMETRO DE 2,70MM,REVES | TIDA EM PVC COM DIAMETRO DE 0,40MM,MEDINDO 1,00X1,00X10,00M. | FORNECIMENTO |  |  | UN
06.103.0120-0 | DESCR1: MALHA METALICA PARA ESTRUTURA DE SOLO REFORCADO,HEXAGONAL,DE; DESCR2: DUPLA TORCAO,DE ZINCO-ALUMINIO COM DIAMETRO DE 2,70MM,REVES; DESCR3: TIDA EM PVC COM DIAMETRO DE 0,40MM,MEDINDO 1,00X1,00X11,00M. | UN
06.103.0120-A | DESCR1: MALHA METALICA PARA ESTRUTURA DE SOLO REFORCADO,HEXAGONAL,DE; DESCR2: DUPLA TORCAO,DE ZINCO-ALUMINIO COM DIAMETRO DE 2,70MM,REVES; DESCR3: TIDA EM PVC COM DIAMETRO DE 0,40MM,MEDINDO 1,00X1,00X11,00M. | UN
06.103.0125-0 | DESCR1: MALHA METALICA PARA ESTRUTURA DE SOLO REFORCADO,HEXAGONAL,DE; DESCR2: DUPLA TORCAO,DE ZINCO-ALUMINIO COM DIAMETRO DE 2,70MM,REVES; DESCR3: TIDA EM PVC COM DIAMETRO DE 0,40MM,MEDINDO 1,00X1,00X12,00M. | UN
06.103.0125-A | DESCR1: MALHA METALICA PARA ESTRUTURA DE SOLO REFORCADO,HEXAGONAL,DE; DESCR2: DUPLA TORCAO,DE ZINCO-ALUMINIO COM DIAMETRO DE 2,70MM,REVES; DESCR3: TIDA EM PVC COM DIAMETRO DE 0,40MM,MEDINDO 1,00X1,00X12,00M. | UN
06.103.0150-0 | DESCR1: TELA DE REFORCO COM MALHA METALICA HEXAGONAL DE DUPLA TORCAO; DESCR2: DE ZINCO-ALUMINIO COM DIAMETRO 2,70MM,REVESTIDA DE PVC COM D; DESCR3: IAMETRO DE 0,40MM,INCLUSIVE COSTURA.FORNECIMENTO | M2
06.103.0150-A | DESCR1: TELA DE REFORCO COM MALHA METALICA HEXAGONAL DE DUPLA TORCAO; DESCR2: DE ZINCO-ALUMINIO COM DIAMETRO 2,70MM,REVESTIDA DE PVC COM D; DESCR3: IAMETRO DE 0,40MM,INCLUSIVE COSTURA.FORNECIMENTO | M2
06.106.0011-0 | CRAVACAO HORIZONTAL,A MACACO HIDRAULICO,DE TUBO DE CHAPA DE | ACO DE 1/2",DIAMETRO DE 1,00M,EM TRECHOS SOLDADOS,P/EXECUCAO | DE TUNEL DESTINAD.A RECEBER TUBULAC.SUBTERR.,PARTINDO DO IN | TERIOR DO POCO DE SERV.,INCL.SERVICOS MANUAIS DE ESCAV.INTER | IOR DO TUNEL EM TERRA E REMOCAO DO MATERIAL ESCAVADO ATE O N | IVEL DO TERRENO,EXCL.TRANSPORT.,MONT.E DESMONTAGEM DO MACACO | M
06.106.0011-A | CRAVACAO HORIZONTAL,A MACACO HIDRAULICO,DE TUBO DE CHAPA DE | ACO DE 1/2",DIAMETRO DE 1,00M,EM TRECHOS SOLDADOS,P/EXECUCAO | DE TUNEL DESTINAD.A RECEBER TUBULAC.SUBTERR.,PARTINDO DO IN | TERIOR DO POCO DE SERV.,INCL.SERVICOS MANUAIS DE ESCAV.INTER | IOR DO TUNEL EM TERRA E REMOCAO DO MATERIAL ESCAVADO ATE O N | IVEL DO TERRENO,EXCL.TRANSPORT.,MONT.E DESMONTAGEM DO MACACO | M
06.106.0012-0 | CRAVACAO HORIZONTAL,A MACACO HIDRAULICO,DE TUBO DE CHAPA DE | ACO DE 1/2",DIAMETRO DE 1,20M,EM TRECHOS SOLDADOS,P/EXECUCAO | DE TUNEL DESTINAD.A RECEBER TUBULAC.SUBTERR.,PARTINDO DO IN | TERIOR DO POCO DE SERV.,INCL.SERVICOS MANUAIS DE ESCAV.INTER | IOR DO TUNEL EM TERRA E REMOCAO DO MATERIAL ESCAVADO ATE O N | IVEL DO TERRENO,EXCL.TRANSPORT.,MONT.E DESMONTAGEM DO MACACO | M
06.106.0012-A | CRAVACAO HORIZONTAL,A MACACO HIDRAULICO,DE TUBO DE CHAPA DE | ACO DE 1/2",DIAMETRO DE 1,20M,EM TRECHOS SOLDADOS,P/EXECUCAO | DE TUNEL DESTINAD.A RECEBER TUBULAC.SUBTERR.,PARTINDO DO IN | TERIOR DO POCO DE SERV.,INCL.SERVICOS MANUAIS DE ESCAV.INTER | IOR DO TUNEL EM TERRA E REMOCAO DO MATERIAL ESCAVADO ATE O N | IVEL DO TERRENO,EXCL.TRANSPORT.,MONT.E DESMONTAGEM DO MACACO | M
06.106.0014-0 | CRAVACAO HORIZONTAL,A MACACO HIDRAULICO,DE TUBO DE CHAPA DE | ACO DE 1/2",DIAMETRO DE 1,50M,EM TRECHOS SOLDADOS,P/EXECUCAO | DE TUNEL DESTINAD.A RECEBER TUBULAC.SUBTERR.,PARTINDO DO IN | TERIOR DO POCO DE SERV.,INCL.SERVICOS MANUAIS DE ESCAV.INTER | IOR DO TUNEL EM TERRA E REMOCAO DO MATERIAL ESCAVADO ATE O N | IVEL DO TERRENO,EXCL.TRANSPORT.,MONT.E DESMONTAGEM DO MACACO | M
06.106.0014-A | CRAVACAO HORIZONTAL,A MACACO HIDRAULICO,DE TUBO DE CHAPA DE | ACO DE 1/2",DIAMETRO DE 1,50M,EM TRECHOS SOLDADOS,P/EXECUCAO | DE TUNEL DESTINAD.A RECEBER TUBULAC.SUBTERR.,PARTINDO DO IN | TERIOR DO POCO DE SERV.,INCL.SERVICOS MANUAIS DE ESCAV.INTER | IOR DO TUNEL EM TERRA E REMOCAO DO MATERIAL ESCAVADO ATE O N | IVEL DO TERRENO,EXCL.TRANSPORT.,MONT.E DESMONTAGEM DO MACACO | M
06.108.0005-0 | CRAVACAO HORIZONTAL DE TUBO CAMISA DE CONCRETO ARMADO,DIAMET | RO DE 1,00M,A PARTIR DE POCO DE CRAVACAO POR MACACO,EXCLUSIV | E ESTE,SEM CONTROLE DIRECIONAL,INCLUSIVE SERVICOS MANUAIS DE | ESCAVACAO DO INTERIOR DO TUNEL EM TERRA E REMOCAO DO MATERI | AL ESCAVADO ATE O NIVEL DO TERRENO |  | M
06.108.0005-A | CRAVACAO HORIZONTAL DE TUBO CAMISA DE CONCRETO ARMADO,DIAMET | RO DE 1,00M,A PARTIR DE POCO DE CRAVACAO POR MACACO,EXCLUSIV | E ESTE,SEM CONTROLE DIRECIONAL,INCLUSIVE SERVICOS MANUAIS DE | ESCAVACAO DO INTERIOR DO TUNEL EM TERRA E REMOCAO DO MATERI | AL ESCAVADO ATE O NIVEL DO TERRENO |  | M
06.108.0006-0 | CRAVACAO HORIZONTAL DE TUBO CAMISA DE CONCRETO ARMADO,DIAMET | RO DE 1,20M,A PARTIR DE POCO DE CRAVACAO POR MACACO,EXCLUSIV | E ESTE,SEM CONTROLE DIRECIONAL,INCLUSIVE SERVICOS MANUAIS DE | ESCAVACAO DO INTERIOR DO TUNEL EM TERRA E REMOCAO DO MATERI | AL ESCAVADO ATE O NIVEL DO TERRENO |  | M
06.108.0006-A | CRAVACAO HORIZONTAL DE TUBO CAMISA DE CONCRETO ARMADO,DIAMET | RO DE 1,20M,A PARTIR DE POCO DE CRAVACAO POR MACACO,EXCLUSIV | E ESTE,SEM CONTROLE DIRECIONAL,INCLUSIVE SERVICOS MANUAIS DE | ESCAVACAO DO INTERIOR DO TUNEL EM TERRA E REMOCAO DO MATERI | AL ESCAVADO ATE O NIVEL DO TERRENO |  | M
06.108.0007-0 | CRAVACAO HORIZONTAL DE TUBO CAMISA DE CONCRETO ARMADO,DIAMET | RO DE 1,50M,A PARTIR DE POCO DE CRAVACAO POR MACACO,EXCLUSIV | E ESTE,SEM CONTROLE DIRECIONAL,INCLUSIVE SERVICOS MANUAIS DE | ESCAVACAO DO INTERIOR DO TUNEL EM TERRA E REMOCAO DO MATERI | AL ESCAVADO ATE O NIVEL DO TERRENO |  | M
06.108.0007-A | CRAVACAO HORIZONTAL DE TUBO CAMISA DE CONCRETO ARMADO,DIAMET | RO DE 1,50M,A PARTIR DE POCO DE CRAVACAO POR MACACO,EXCLUSIV | E ESTE,SEM CONTROLE DIRECIONAL,INCLUSIVE SERVICOS MANUAIS DE | ESCAVACAO DO INTERIOR DO TUNEL EM TERRA E REMOCAO DO MATERI | AL ESCAVADO ATE O NIVEL DO TERRENO |  | M
06.108.0008-0 | CRAVACAO HORIZONTAL DE TUBO CAMISA DE CONCRETO ARMADO,DIAMET | RO DE 2,00M,A PARTIR DE POCO DE CRAVACAO POR MACACO,EXCLUSIV | E ESTE,SEM CONTROLE DIRECIONAL,INCLUSIVE SERVICOS MANUAIS DE | ESCAVACAO DO INTERIOR DO TUNEL EM TERRA E REMOCAO DO MATERI | AL ESCAVADO ATE O NIVEL DO TERRENO |  | M
06.108.0008-A | CRAVACAO HORIZONTAL DE TUBO CAMISA DE CONCRETO ARMADO,DIAMET | RO DE 2,00M,A PARTIR DE POCO DE CRAVACAO POR MACACO,EXCLUSIV | E ESTE,SEM CONTROLE DIRECIONAL,INCLUSIVE SERVICOS MANUAIS DE | ESCAVACAO DO INTERIOR DO TUNEL EM TERRA E REMOCAO DO MATERI | AL ESCAVADO ATE O NIVEL DO TERRENO |  | M
06.108.0009-0 | CRAVACAO HORIZONTAL DE TUBO CAMISA DE CONCRETO ARMADO,DIAMET | RO DE 2,50M,A PARTIR DE POCO DE CRAVACAO POR MACACO,EXCLUSIV | E ESTE,SEM CONTROLE DIRECIONAL,INCLUSIVE SERVICOS MANUAIS DE | ESCAVACAO DO INTERIOR DO TUNEL EM TERRA E REMOCAO DO MATERI | AL ESCAVADO ATE O NIVEL DO TERRENO |  | M
06.108.0009-A | CRAVACAO HORIZONTAL DE TUBO CAMISA DE CONCRETO ARMADO,DIAMET | RO DE 2,50M,A PARTIR DE POCO DE CRAVACAO POR MACACO,EXCLUSIV | E ESTE,SEM CONTROLE DIRECIONAL,INCLUSIVE SERVICOS MANUAIS DE | ESCAVACAO DO INTERIOR DO TUNEL EM TERRA E REMOCAO DO MATERI | AL ESCAVADO ATE O NIVEL DO TERRENO |  | M
06.110.0001-0 | DESCR1: ENCHIMENTO COM ARGAMASSA,NO TRACO 1:4,ENTRE O TUBO CAMISA DE; DESCR2: TUNEIS EM TRAVESSIAS SUBTERRANEAS E A TUBULACAO ASSENTADA D; DESCR3: ENTRO DAQUELES.CUSTO POR M3 DE ENCHIMENTO | M3
06.110.0001-A | DESCR1: ENCHIMENTO COM ARGAMASSA,NO TRACO 1:4,ENTRE O TUBO CAMISA DE; DESCR2: TUNEIS EM TRAVESSIAS SUBTERRANEAS E A TUBULACAO ASSENTADA D; DESCR3: ENTRO DAQUELES.CUSTO POR M3 DE ENCHIMENTO | M3
06.115.0001-0 | DESCR1: REVESTIMENTO DE TALUDE COM SOLO-CIMENTO(TEOR DE CIMENTO IGUA; DESCR2: L A 7,5%,EM PESO),INCLUSIVE FORNECIMENTO DOS MATERIAIS,DOSAG; DESCR3: EM E CONTROLE TECNOLOGICO | M3
06.115.0001-A | DESCR1: REVESTIMENTO DE TALUDE COM SOLO-CIMENTO(TEOR DE CIMENTO IGUA; DESCR2: L A 7,5%,EM PESO),INCLUSIVE FORNECIMENTO DOS MATERIAIS,DOSAG; DESCR3: EM E CONTROLE TECNOLOGICO | M3
06.200.0030-0 | TUBO DE FERRO FUNDIDO,CENTRIFUGADO,DUCTIL,CLASSE 25KG, PARA | CANALIZACAO DE AGUA,PONTA/BOLSA,REVESTIDO INTERNAMENTE EM PO | LIETILENO,REVESTIMENTO EXTERNO EM LIGA DE ZINCO E ALUMINIO E | EPOXI DE COR AZUL MARINHO,COM DIAMETRO EXTERNO DE 90MM,CONF | ORME ABNT NBR 7675,12588 E 11827.FORNECIMENTO |  | M
06.200.0030-A | TUBO DE FERRO FUNDIDO,CENTRIFUGADO,DUCTIL,CLASSE 25KG, PARA | CANALIZACAO DE AGUA,PONTA/BOLSA,REVESTIDO INTERNAMENTE EM PO | LIETILENO,REVESTIMENTO EXTERNO EM LIGA DE ZINCO E ALUMINIO E | EPOXI DE COR AZUL MARINHO,COM DIAMETRO EXTERNO DE 90MM,CONF | ORME ABNT NBR 7675,12588 E 11827.FORNECIMENTO |  | M
06.200.0033-0 | TUBO DE FERRO FUNDIDO,CENTRIFUGADO,DUCTIL,CLASSE 25KG, PARA | CANALIZACAO DE AGUA,PONTA/BOLSA,REVESTIDO INTERNAMENTE EM PO | LIETILENO,REVESTIMENTO EXTERNO EM LIGA DE ZINCO E ALUMINIO E | EPOXI DE COR AZUL MARINHO,COM DIAMETRO EXTERNO DE 110MM,CON | FORME ABNT NBR 7675,12588 E 11827.FORNECIMENTO |  | M
06.200.0033-A | TUBO DE FERRO FUNDIDO,CENTRIFUGADO,DUCTIL,CLASSE 25KG, PARA | CANALIZACAO DE AGUA,PONTA/BOLSA,REVESTIDO INTERNAMENTE EM PO | LIETILENO,REVESTIMENTO EXTERNO EM LIGA DE ZINCO E ALUMINIO E | EPOXI DE COR AZUL MARINHO,COM DIAMETRO EXTERNO DE 110MM,CON | FORME ABNT NBR 7675,12588 E 11827.FORNECIMENTO |  | M
06.200.0035-0 | TUBO DE FERRO FUNDIDO,CENTRIFUGADO,DUCTIL,CLASSE 25KG, PARA | CANALIZACAO DE AGUA,PONTA/BOLSA,REVESTIDO INTERNAMENTE EM PO | LIETILENO,REVESTIMENTO EXTERNO EM LIGA DE ZINCO E ALUMINIO E | EPOXI DE COR AZUL MARINHO,COM DIAMETRO EXTERNO DE 125MM,CON | FORME ABNT NBR 7675,12588 E 11827.FORNECIMENTO |  | M
06.200.0035-A | TUBO DE FERRO FUNDIDO,CENTRIFUGADO,DUCTIL,CLASSE 25KG, PARA | CANALIZACAO DE AGUA,PONTA/BOLSA,REVESTIDO INTERNAMENTE EM PO | LIETILENO,REVESTIMENTO EXTERNO EM LIGA DE ZINCO E ALUMINIO E | EPOXI DE COR AZUL MARINHO,COM DIAMETRO EXTERNO DE 125MM,CON | FORME ABNT NBR 7675,12588 E 11827.FORNECIMENTO |  | M
06.200.0051-0 | TUBO DE FERRO FUNDIDO,CENTRIFUGADO,DUCTIL,PARA CANALIZACOES | SOB PRESSAO,CLASSE K-9,PONTA/BOLSA,CONFORME ABNT NBR 7675,RE | VESTIDO EXTERNAMENTE COM ZINCO METALICO E PINTURA BETUMINOSA | E INTERNAMENTE COM ARGAMASSA DE CIMENTO,COM JUNTA ELASTICA, | BOLSA MODELO JE2GS,DIAMETRO DE 80MM,CONFORME ABNT NBR 13747. | FORNECIMENTO | M
06.200.0051-A | TUBO DE FERRO FUNDIDO,CENTRIFUGADO,DUCTIL,PARA CANALIZACOES | SOB PRESSAO,CLASSE K-9,PONTA/BOLSA,CONFORME ABNT NBR 7675,RE | VESTIDO EXTERNAMENTE COM ZINCO METALICO E PINTURA BETUMINOSA | E INTERNAMENTE COM ARGAMASSA DE CIMENTO,COM JUNTA ELASTICA, | BOLSA MODELO JE2GS,DIAMETRO DE 80MM,CONFORME ABNT NBR 13747. | FORNECIMENTO | M
06.200.0052-0 | TUBO DE FERRO FUNDIDO,CENTRIFUGADO,DUCTIL,PARA CANALIZACOES | SOB PRESSAO,CLASSE K-9,PONTA/BOLSA,CONFORME ABNT NBR 7675,RE | VESTIDO EXTERNAMENTE COM ZINCO METALICO E PINTURA BETUMINOSA | E INTERNAMENTE COM ARGAMASSA DE CIMENTO,COM JUNTA ELASTICA, | BOLSA MODELO JE2GS,DIAMETRO DE 100MM,CONFORME ABNT NBR 13747 | .FORNECIMENTO | M
06.200.0052-A | TUBO DE FERRO FUNDIDO,CENTRIFUGADO,DUCTIL,PARA CANALIZACOES | SOB PRESSAO,CLASSE K-9,PONTA/BOLSA,CONFORME ABNT NBR 7675,RE | VESTIDO EXTERNAMENTE COM ZINCO METALICO E PINTURA BETUMINOSA | E INTERNAMENTE COM ARGAMASSA DE CIMENTO,COM JUNTA ELASTICA, | BOLSA MODELO JE2GS,DIAMETRO DE 100MM,CONFORME ABNT NBR 13747 | .FORNECIMENTO | M
06.200.0053-0 | TUBO DE FERRO FUNDIDO,CENTRIFUGADO,DUCTIL,PARA CANALIZACOES | SOB PRESSAO,CLASSE K-9,PONTA/BOLSA,CONFORME ABNT NBR 7675,RE | VESTIDO EXTERNAMENTE COM ZINCO METALICO E PINTURA BETUMINOSA | E INTERNAMENTE COM ARGAMASSA DE CIMENTO,COM JUNTA ELASTICA, | BOLSA MODELO JE2GS,DIAMETRO DE 150MM,CONFORME ABNT NBR 13747 | .FORNECIMENTO | M
06.200.0053-A | TUBO DE FERRO FUNDIDO,CENTRIFUGADO,DUCTIL,PARA CANALIZACOES | SOB PRESSAO,CLASSE K-9,PONTA/BOLSA,CONFORME ABNT NBR 7675,RE | VESTIDO EXTERNAMENTE COM ZINCO METALICO E PINTURA BETUMINOSA | E INTERNAMENTE COM ARGAMASSA DE CIMENTO,COM JUNTA ELASTICA, | BOLSA MODELO JE2GS,DIAMETRO DE 150MM,CONFORME ABNT NBR 13747 | .FORNECIMENTO | M
06.200.0054-0 | TUBO DE FERRO FUNDIDO,CENTRIFUGADO,DUCTIL,PARA CANALIZACOES | SOB PRESSAO,CLASSE K-9,PONTA/BOLSA,CONFORME ABNT NBR 7675,RE | VESTIDO EXTERNAMENTE COM ZINCO METALICO E PINTURA BETUMINOSA | E INTERNAMENTE COM ARGAMASSA DE CIMENTO,COM JUNTA ELASTICA, | BOLSA MODELO JE2GS,DIAMETRO DE 200MM,CONFORME ABNT NBR 13747 | .FORNECIMENTO | M
06.200.0054-A | TUBO DE FERRO FUNDIDO,CENTRIFUGADO,DUCTIL,PARA CANALIZACOES | SOB PRESSAO,CLASSE K-9,PONTA/BOLSA,CONFORME ABNT NBR 7675,RE | VESTIDO EXTERNAMENTE COM ZINCO METALICO E PINTURA BETUMINOSA | E INTERNAMENTE COM ARGAMASSA DE CIMENTO,COM JUNTA ELASTICA, | BOLSA MODELO JE2GS,DIAMETRO DE 200MM,CONFORME ABNT NBR 13747 | .FORNECIMENTO | M
06.200.0055-0 | TUBO DE FERRO FUNDIDO,CENTRIFUGADO,DUCTIL,PARA CANALIZACOES | SOB PRESSAO,CLASSE K-9,PONTA/BOLSA,CONFORME ABNT NBR 7675,RE | VESTIDO EXTERNAMENTE COM ZINCO METALICO E PINTURA BETUMINOSA | E INTERNAMENTE COM ARGAMASSA DE CIMENTO,COM JUNTA ELASTICA, | BOLSA MODELO JE2GS,DIAMETRO DE 250MM,CONFORME ABNT NBR 13747 | .FORNECIMENTO | M
06.200.0055-A | TUBO DE FERRO FUNDIDO,CENTRIFUGADO,DUCTIL,PARA CANALIZACOES | SOB PRESSAO,CLASSE K-9,PONTA/BOLSA,CONFORME ABNT NBR 7675,RE | VESTIDO EXTERNAMENTE COM ZINCO METALICO E PINTURA BETUMINOSA | E INTERNAMENTE COM ARGAMASSA DE CIMENTO,COM JUNTA ELASTICA, | BOLSA MODELO JE2GS,DIAMETRO DE 250MM,CONFORME ABNT NBR 13747 | .FORNECIMENTO | M
06.200.0056-0 | TUBO DE FERRO FUNDIDO,CENTRIFUGADO,DUCTIL,PARA CANALIZACOES | SOB PRESSAO,CLASSE K-9,PONTA/BOLSA,CONFORME ABNT NBR 7675,RE | VESTIDO EXTERNAMENTE COM ZINCO METALICO E PINTURA BETUMINOSA | E INTERNAMENTE COM ARGAMASSA DE CIMENTO,COM JUNTA ELASTICA, | BOLSA MODELO JE2GS,DIAMETRO DE 300MM,CONFORME ABNT NBR 13747 | .FORNECIMENTO | M
06.200.0056-A | TUBO DE FERRO FUNDIDO,CENTRIFUGADO,DUCTIL,PARA CANALIZACOES | SOB PRESSAO,CLASSE K-9,PONTA/BOLSA,CONFORME ABNT NBR 7675,RE | VESTIDO EXTERNAMENTE COM ZINCO METALICO E PINTURA BETUMINOSA | E INTERNAMENTE COM ARGAMASSA DE CIMENTO,COM JUNTA ELASTICA, | BOLSA MODELO JE2GS,DIAMETRO DE 300MM,CONFORME ABNT NBR 13747 | .FORNECIMENTO | M
06.200.0057-0 | TUBO DE FERRO FUNDIDO,CENTRIFUGADO,DUCTIL,PARA CANALIZACOES | SOB PRESSAO,CLASSE K-9,PONTA/BOLSA,CONFORME ABNT NBR 7675,RE | VESTIDO EXTERNAMENTE COM ZINCO METALICO E PINTURA BETUMINOSA | E INTERNAMENTE COM ARGAMASSA DE CIMENTO,COM JUNTA ELASTICA, | BOLSA MODELO JE2GS,DIAMETRO DE 350MM,CONFORME ABNT NBR 13747 | .FORNECIMENTO | M
06.200.0057-A | TUBO DE FERRO FUNDIDO,CENTRIFUGADO,DUCTIL,PARA CANALIZACOES | SOB PRESSAO,CLASSE K-9,PONTA/BOLSA,CONFORME ABNT NBR 7675,RE | VESTIDO EXTERNAMENTE COM ZINCO METALICO E PINTURA BETUMINOSA | E INTERNAMENTE COM ARGAMASSA DE CIMENTO,COM JUNTA ELASTICA, | BOLSA MODELO JE2GS,DIAMETRO DE 350MM,CONFORME ABNT NBR 13747 | .FORNECIMENTO | M
06.200.0058-0 | TUBO DE FERRO FUNDIDO,CENTRIFUGADO,DUCTIL,PARA CANALIZACOES | SOB PRESSAO,CLASSE K-9,PONTA/BOLSA,CONFORME ABNT NBR 7675,RE | VESTIDO EXTERNAMENTE COM ZINCO METALICO E PINTURA BETUMINOSA | E INTERNAMENTE COM ARGAMASSA DE CIMENTO,COM JUNTA ELASTICA, | BOLSA MODELO JE2GS,DIAMETRO DE 400MM,CONFORME ABNT NBR 13747 | .FORNECIMENTO | M
06.200.0058-A | TUBO DE FERRO FUNDIDO,CENTRIFUGADO,DUCTIL,PARA CANALIZACOES | SOB PRESSAO,CLASSE K-9,PONTA/BOLSA,CONFORME ABNT NBR 7675,RE | VESTIDO EXTERNAMENTE COM ZINCO METALICO E PINTURA BETUMINOSA | E INTERNAMENTE COM ARGAMASSA DE CIMENTO,COM JUNTA ELASTICA, | BOLSA MODELO JE2GS,DIAMETRO DE 400MM,CONFORME ABNT NBR 13747 | .FORNECIMENTO | M
06.200.0059-0 | TUBO DE FERRO FUNDIDO,CENTRIFUGADO,DUCTIL,PARA CANALIZACOES | SOB PRESSAO,CLASSE K-9,PONTA/BOLSA,CONFORME ABNT NBR 7675,RE | VESTIDO EXTERNAMENTE COM ZINCO METALICO E PINTURA BETUMINOSA | E INTERNAMENTE COM ARGAMASSA DE CIMENTO,COM JUNTA ELASTICA, | BOLSA MODELO JE2GS,DIAMETRO DE 450MM,CONFORME ABNT NBR 13747 | .FORNECIMENTO | M
06.200.0059-A | TUBO DE FERRO FUNDIDO,CENTRIFUGADO,DUCTIL,PARA CANALIZACOES | SOB PRESSAO,CLASSE K-9,PONTA/BOLSA,CONFORME ABNT NBR 7675,RE | VESTIDO EXTERNAMENTE COM ZINCO METALICO E PINTURA BETUMINOSA | E INTERNAMENTE COM ARGAMASSA DE CIMENTO,COM JUNTA ELASTICA, | BOLSA MODELO JE2GS,DIAMETRO DE 450MM,CONFORME ABNT NBR 13747 | .FORNECIMENTO | M
06.200.0060-0 | TUBO DE FERRO FUNDIDO,CENTRIFUGADO,DUCTIL,PARA CANALIZACOES | SIB PRESSAO,CLASSE K-9,PONTA/BOLSA,CONFORME ABNT NBR 7675,RE | VESTIDO EXTERNAMENTE COM ZINCO METALICO E PINTURA BETUMINOSA | E INTERNAMENTE COM ARGAMASSA DE CIMENTO,COM JUNTA ELASTICA, | BOLSA MODELO JE2GS,DIAMETRO DE 500MM,CONFORME ABNT NBR 13747 | .FORNECIMENTO | M
06.200.0060-A | TUBO DE FERRO FUNDIDO,CENTRIFUGADO,DUCTIL,PARA CANALIZACOES | SIB PRESSAO,CLASSE K-9,PONTA/BOLSA,CONFORME ABNT NBR 7675,RE | VESTIDO EXTERNAMENTE COM ZINCO METALICO E PINTURA BETUMINOSA | E INTERNAMENTE COM ARGAMASSA DE CIMENTO,COM JUNTA ELASTICA, | BOLSA MODELO JE2GS,DIAMETRO DE 500MM,CONFORME ABNT NBR 13747 | .FORNECIMENTO | M
06.200.0062-0 | TUBO DE FERRO FUNDIDO,CENTRIFUGADO,DUCTIL,PARA CANALIZACOES | SOB PRESSAO,CLASSE K-9,PONTA/BOLSA,CONFORME ABNT NBR 7675,RE | VESTIDO EXTERNAMENTE COM ZINCO METALICO E PINTURA BETUMINOSA | E INTERNAMENTE COM ARGAMASSA DE CIMENTO,COM JUNTA ELASTICA, | BOLSA MODELO JE2GS,DIAMETRO DE 600MM,CONFORME ABNT NBR 13747 | .FORNECIMENTO | M
06.200.0062-A | TUBO DE FERRO FUNDIDO,CENTRIFUGADO,DUCTIL,PARA CANALIZACOES | SOB PRESSAO,CLASSE K-9,PONTA/BOLSA,CONFORME ABNT NBR 7675,RE | VESTIDO EXTERNAMENTE COM ZINCO METALICO E PINTURA BETUMINOSA | E INTERNAMENTE COM ARGAMASSA DE CIMENTO,COM JUNTA ELASTICA, | BOLSA MODELO JE2GS,DIAMETRO DE 600MM,CONFORME ABNT NBR 13747 | .FORNECIMENTO | M
06.200.0064-0 | TUBO DE FERRO FUNDIDO,CENTRIFUGADO,DUCTIL,PARA CANALIZACOES | SOB PRESSAO,CLASSE K-9,PONTA/BOLSA,CONFORME ABNT NBR 7675,RE | VESTIDO EXTERNAMENTE COM ZINCO METALICO E PINTURA BETUMINOSA | E INTERNAMENTE COM ARGAMASSA DE CIMENTO,COM JUNTA ELASTICA, | BOLSA MODELO JE2GS,DIAMETRO DE 700MM,CONFORME ABNT NBR 13747 | .FORNECIMENTO | M
06.200.0064-A | TUBO DE FERRO FUNDIDO,CENTRIFUGADO,DUCTIL,PARA CANALIZACOES | SOB PRESSAO,CLASSE K-9,PONTA/BOLSA,CONFORME ABNT NBR 7675,RE | VESTIDO EXTERNAMENTE COM ZINCO METALICO E PINTURA BETUMINOSA | E INTERNAMENTE COM ARGAMASSA DE CIMENTO,COM JUNTA ELASTICA, | BOLSA MODELO JE2GS,DIAMETRO DE 700MM,CONFORME ABNT NBR 13747 | .FORNECIMENTO | M
06.200.0065-0 | TUBO DE FERRO FUNDIDO,CENTRIFUGADO,DUCTIL,PARA CANALIZACOES | SOB PRESSAO,CLASSE K-9,PONTA/BOLSA,CONFORME ABNT NBR 7675,RE | VESTIDO EXTERNAMENTE COM ZINCO METALICO E PINTURA BETUMINOSA | E INTERNAMENTE COM ARGAMASSA DE CIMENTO,COM JUNTA ELASTICA, | BOLSA MODELO JE2GS,DIAMETRO DE 800MM,CONFORME ABNT NBR 13747 | .FORNECIMENTO | M
06.200.0065-A | TUBO DE FERRO FUNDIDO,CENTRIFUGADO,DUCTIL,PARA CANALIZACOES | SOB PRESSAO,CLASSE K-9,PONTA/BOLSA,CONFORME ABNT NBR 7675,RE | VESTIDO EXTERNAMENTE COM ZINCO METALICO E PINTURA BETUMINOSA | E INTERNAMENTE COM ARGAMASSA DE CIMENTO,COM JUNTA ELASTICA, | BOLSA MODELO JE2GS,DIAMETRO DE 800MM,CONFORME ABNT NBR 13747 | .FORNECIMENTO | M
06.200.0066-0 | TUBO DE FERRO FUNDIDO,CENTRIFUGADO,DUCTIL,PARA CANALIZACOES | SOB PRESSAO,CLASSE K-9,PONTA/BOLSA,CONFORME ABNT NBR 7675,RE | VESTIDO EXTERNAMENTE COM ZINCO METALICO E PINTURA BETUMINOSA | E INTERNAMENTE COM ARGAMASSA DE CIMENTO,COM JUNTA ELASTICA, | BOLSA MODELO JE2GS,DIAMETRO DE 900MM,CONFORME ABNT NBR 13747 | .FORNECIMENTO | M
06.200.0066-A | TUBO DE FERRO FUNDIDO,CENTRIFUGADO,DUCTIL,PARA CANALIZACOES | SOB PRESSAO,CLASSE K-9,PONTA/BOLSA,CONFORME ABNT NBR 7675,RE | VESTIDO EXTERNAMENTE COM ZINCO METALICO E PINTURA BETUMINOSA | E INTERNAMENTE COM ARGAMASSA DE CIMENTO,COM JUNTA ELASTICA, | BOLSA MODELO JE2GS,DIAMETRO DE 900MM,CONFORME ABNT NBR 13747 | .FORNECIMENTO | M
06.200.0067-0 | TUBO DE FERRO FUNDIDO,CENTRIFUGADO,DUCTIL,PARA CANALIZACOES | SOB PRESSAO,CLASSE K-9,PONTA/BOLSA,CONFORME ABNT NBR 7675,RE | VESTIDO EXTERNAMENTE COM ZINCO METALICO E PINTURA BETUMINOSA | E INTERNAMENTE COM ARGAMASSA DE CIMENTO,COM JUNTA ELASTICA, | BOLSA MODELO JE2GS,DIAMETRO DE 1000MM,CONFORME ABNT NBR 1374 | 7.FORNECIMENTO | M
06.200.0067-A | TUBO DE FERRO FUNDIDO,CENTRIFUGADO,DUCTIL,PARA CANALIZACOES | SOB PRESSAO,CLASSE K-9,PONTA/BOLSA,CONFORME ABNT NBR 7675,RE | VESTIDO EXTERNAMENTE COM ZINCO METALICO E PINTURA BETUMINOSA | E INTERNAMENTE COM ARGAMASSA DE CIMENTO,COM JUNTA ELASTICA, | BOLSA MODELO JE2GS,DIAMETRO DE 1000MM,CONFORME ABNT NBR 1374 | 7.FORNECIMENTO | M
06.200.0068-0 | TUBO DE FERRO FUNDIDO,CENTRIFUGADO,DUCTIL,PARA CANALIZACOES | SOB PRESSAO,CLASSE K-9,PONTA/BOLSA,CONFORME ABNT NBR 7675,RE | VESTIDO EXTERNAMENTE COM ZINCO METALICO E PINTURA BETUMINOSA | E INTERNAMENTE COM ARGAMASSA DE CIMENTO,COM JUNTA ELASTICA, | BOLSA MODELO JE2GS,DIAMETRO DE 1200MM,CONFORME ABNT NBR 1374 | 7.FORNECIMENTO | M
06.200.0068-A | TUBO DE FERRO FUNDIDO,CENTRIFUGADO,DUCTIL,PARA CANALIZACOES | SOB PRESSAO,CLASSE K-9,PONTA/BOLSA,CONFORME ABNT NBR 7675,RE | VESTIDO EXTERNAMENTE COM ZINCO METALICO E PINTURA BETUMINOSA | E INTERNAMENTE COM ARGAMASSA DE CIMENTO,COM JUNTA ELASTICA, | BOLSA MODELO JE2GS,DIAMETRO DE 1200MM,CONFORME ABNT NBR 1374 | 7.FORNECIMENTO | M
06.200.0071-0 | TUBO DE FERRO FUNDIDO CENTRIFUGADO,DUCTIL,PARA CANALIZACOES | SOB PRESSAO CLASSE K-7,CONFORME ABNT NBR 7675,PONTA/BOLSA,RE | VESTIDO EXTERNAMENTE COM ZINCO METALICO E PINTURA BETUMINOSA | E INTERNAMENTE COM ARGAMASSA DE CIMENTO,COM JUNTA ELASTICA, | BOLSA MODELO JE2GS CONFORME ABNT NBR 13747,DIAMETRO DE 150MM | .FORNECIMENTO | M
06.200.0071-A | TUBO DE FERRO FUNDIDO CENTRIFUGADO,DUCTIL,PARA CANALIZACOES | SOB PRESSAO CLASSE K-7,CONFORME ABNT NBR 7675,PONTA/BOLSA,RE | VESTIDO EXTERNAMENTE COM ZINCO METALICO E PINTURA BETUMINOSA | E INTERNAMENTE COM ARGAMASSA DE CIMENTO,COM JUNTA ELASTICA, | BOLSA MODELO JE2GS CONFORME ABNT NBR 13747,DIAMETRO DE 150MM | .FORNECIMENTO | M
06.200.0072-0 | TUBO DE FERRO FUNDIDO CENTRIFUGADO,DUCTIL,PARA CANALIZACOES | SOB PRESSAO CLASSE K-7,CONFORME ABNT NBR 7675,PONTA/BOLSA,RE | VESTIDO EXTERNAMENTE COM ZINCO METALICO E PINTURA BETUMINOSA | E INTERNAMENTE COM ARGAMASSA DE CIMENTO,COM JUNTA ELASTICA, | BOLSA MODELO JE2GS CONFORME ABNT NBR 13747,DIAMETRO DE 200MM | .FORNECIMENTO | M
06.200.0072-A | TUBO DE FERRO FUNDIDO CENTRIFUGADO,DUCTIL,PARA CANALIZACOES | SOB PRESSAO CLASSE K-7,CONFORME ABNT NBR 7675,PONTA/BOLSA,RE | VESTIDO EXTERNAMENTE COM ZINCO METALICO E PINTURA BETUMINOSA | E INTERNAMENTE COM ARGAMASSA DE CIMENTO,COM JUNTA ELASTICA, | BOLSA MODELO JE2GS CONFORME ABNT NBR 13747,DIAMETRO DE 200MM | .FORNECIMENTO | M
06.200.0073-0 | TUBO DE FERRO FUNDIDO,CENTRIFUGADO,DUCTIL,PARA CANALIZACOES | SOB PRESSAO CLASSE K-7,CONFORME ABNT NBR 7675,PONTA/BOLSA,RE | VESTIDO EXTERNAMENTE COM ZINCO METALICO E PINTURA BETUMINOSA | E INTERNAMENTE COM ARGAMASSA DE CIMENTO,COM JUNTA ELASTICA, | BOLSA MODELO JE2GS CONFORME ABNT NBR 13747,DIAMETRO DE 250MM | .FORNECIMENTO | M
06.200.0073-A | TUBO DE FERRO FUNDIDO,CENTRIFUGADO,DUCTIL,PARA CANALIZACOES | SOB PRESSAO CLASSE K-7,CONFORME ABNT NBR 7675,PONTA/BOLSA,RE | VESTIDO EXTERNAMENTE COM ZINCO METALICO E PINTURA BETUMINOSA | E INTERNAMENTE COM ARGAMASSA DE CIMENTO,COM JUNTA ELASTICA, | BOLSA MODELO JE2GS CONFORME ABNT NBR 13747,DIAMETRO DE 250MM | .FORNECIMENTO | M
06.200.0074-0 | TUBO DE FERRO FUNDIDO,CENTRIFUGADO,DUCTIL,PARA CANALIZACOES | SOB PRESSAO CLASSE K-7,CONFORME ABNT NBR 7675,PONTA/BOLSA,RE | VESTIDO EXTERNAMENTE COM ZINCO METALICO E PINTURA BETUMINOSA | E INTERNAMENTE COM ARGAMASSA DE CIMENTO,COM JUNTA ELASTICA, | BOLSA MODELO JE2GS CONFORME ABNT NBR 13747,DIAMETRO DE 300MM | .FORNECIMENTO | M
06.200.0074-A | TUBO DE FERRO FUNDIDO,CENTRIFUGADO,DUCTIL,PARA CANALIZACOES | SOB PRESSAO CLASSE K-7,CONFORME ABNT NBR 7675,PONTA/BOLSA,RE | VESTIDO EXTERNAMENTE COM ZINCO METALICO E PINTURA BETUMINOSA | E INTERNAMENTE COM ARGAMASSA DE CIMENTO,COM JUNTA ELASTICA, | BOLSA MODELO JE2GS CONFORME ABNT NBR 13747,DIAMETRO DE 300MM | .FORNECIMENTO | M
06.200.0075-0 | TUBO DE FERRO FUNDIDO,CENTRIFUGADO,DUCTIL,PARA CANALIZACOES | SOB PRESSAO CLASSE K-7,CONFORME ABNT NBR 7675,PONTA/BOLSA,RE | VESTIDO EXTERNAMENTE COM ZINCO METALICO E PINTURA BETUMINOSA | E INTERNAMENTE COM ARGAMASSA DE CIMENTO,COM JUNTA ELASTICA, | BOLSA MODELO JE2GS CONFORME ABNT NBR 13747,DIAMETRO DE 350MM | .FORNECIMENTO | M
06.200.0075-A | TUBO DE FERRO FUNDIDO,CENTRIFUGADO,DUCTIL,PARA CANALIZACOES | SOB PRESSAO CLASSE K-7,CONFORME ABNT NBR 7675,PONTA/BOLSA,RE | VESTIDO EXTERNAMENTE COM ZINCO METALICO E PINTURA BETUMINOSA | E INTERNAMENTE COM ARGAMASSA DE CIMENTO,COM JUNTA ELASTICA, | BOLSA MODELO JE2GS CONFORME ABNT NBR 13747,DIAMETRO DE 350MM | .FORNECIMENTO | M
06.200.0076-0 | TUBO DE FERRO FUNDIDO,CENTRIFUGADO,DUCTIL,PARA CANALIZACOES | SOB PRESSAO CLASSE K-7,CONFORME ABNT NBR 7675,PONTA/BOLSA,RE | VESTIDO EXTERNAMENTE COM ZINCO METALICO E PINTURA BETUMINOSA | E INTERNAMENTE COM ARGAMASSA DE CIMENTO,COM JUNTA ELASTICA, | BOLSA MODELO JE2GS CONFORME ABNT NBR 13747,DIAMETRO DE 400MM | .FORNECIMENTO | M
06.200.0076-A | TUBO DE FERRO FUNDIDO,CENTRIFUGADO,DUCTIL,PARA CANALIZACOES | SOB PRESSAO CLASSE K-7,CONFORME ABNT NBR 7675,PONTA/BOLSA,RE | VESTIDO EXTERNAMENTE COM ZINCO METALICO E PINTURA BETUMINOSA | E INTERNAMENTE COM ARGAMASSA DE CIMENTO,COM JUNTA ELASTICA, | BOLSA MODELO JE2GS CONFORME ABNT NBR 13747,DIAMETRO DE 400MM | .FORNECIMENTO | M
06.200.0077-0 | TUBO DE FERRO FUNDIDO CENTRIFUGADO,DUCTIL,PARA CANALIZACOES | SOB PRESSAO,CLASSE K-7,CONFORME ABNT NBR 7675,PONTA/BOLSA,RE | VESTIDO EXTERNAMENTE COM ZINCO METALICO E PINTURA BETUMINOSA | E INTERNAMENTE COM ARGAMASSA DE CIMENTO,COM JUNTA ELASTICA, | BOLSA MODELO JE2GS CONFORME ABNT NBR 13747,DIAMETRO DE 450MM | .FORNECIMENTO | M
06.200.0077-A | TUBO DE FERRO FUNDIDO CENTRIFUGADO,DUCTIL,PARA CANALIZACOES | SOB PRESSAO,CLASSE K-7,CONFORME ABNT NBR 7675,PONTA/BOLSA,RE | VESTIDO EXTERNAMENTE COM ZINCO METALICO E PINTURA BETUMINOSA | E INTERNAMENTE COM ARGAMASSA DE CIMENTO,COM JUNTA ELASTICA, | BOLSA MODELO JE2GS CONFORME ABNT NBR 13747,DIAMETRO DE 450MM | .FORNECIMENTO | M
06.200.0078-0 | TUBO DE FERRO FUNDIDO,CENTRIFUGADO,DUCTIL,PARA CANALIZACOES | SOB PRESSAO CLASSE K-7,CONFORME ABNT NBR 7675,PONTA/BOLSA,RE | VESTIDO EXTERNAMENTE COM ZINCO METALICO E PINTURA BETUMINOSA | E INTERNAMENTE COM ARGAMASSA DE CIMENTO,COM JUNTA ELASTICA, | BOLSA MODELO JE2GS CONFORME ABNT NBR 13747,DIAMETRO DE 500MM | .FORNECIMENTO | M
06.200.0078-A | TUBO DE FERRO FUNDIDO,CENTRIFUGADO,DUCTIL,PARA CANALIZACOES | SOB PRESSAO CLASSE K-7,CONFORME ABNT NBR 7675,PONTA/BOLSA,RE | VESTIDO EXTERNAMENTE COM ZINCO METALICO E PINTURA BETUMINOSA | E INTERNAMENTE COM ARGAMASSA DE CIMENTO,COM JUNTA ELASTICA, | BOLSA MODELO JE2GS CONFORME ABNT NBR 13747,DIAMETRO DE 500MM | .FORNECIMENTO | M
06.200.0080-0 | TUBO DE FERRO FUNDIDO,CENTRIFUGADO,DUCTIL,PARA CANALIZACOES | SOB PRESSAO CLASSE K-7,CONFORME ABNT NBR 7675,PONTA/BOLSA,RE | VESTIDO EXTERNAMENTE COM ZINCO METALICO E PINTURA BETUMINOSA | E INTERNAMENTE COM ARGAMASSA DE CIMENTO,COM JUNTA ELASTICA, | BOLSA MODELO JE2GS CONFORME ABNT NBR 13747,DIAMETRO DE 600MM | .FORNECIMENTO | M
06.200.0080-A | TUBO DE FERRO FUNDIDO,CENTRIFUGADO,DUCTIL,PARA CANALIZACOES | SOB PRESSAO CLASSE K-7,CONFORME ABNT NBR 7675,PONTA/BOLSA,RE | VESTIDO EXTERNAMENTE COM ZINCO METALICO E PINTURA BETUMINOSA | E INTERNAMENTE COM ARGAMASSA DE CIMENTO,COM JUNTA ELASTICA, | BOLSA MODELO JE2GS CONFORME ABNT NBR 13747,DIAMETRO DE 600MM | .FORNECIMENTO | M
06.200.0081-0 | TUBO DE FERRO FUNDIDO,CENTRIFUGADO,DUCTIL,PARA CANALIZACOES | SOB PRESSAO CLASSE K-7,CONFORME ABNT NBR 7675,PONTA/BOLSA,RE | VESTIDO EXTERNAMENTE COM ZINCO METALICO E PINTURA BETUMINOSA | E INTERNAMENTE COM ARGAMASSA DE CIMENTO,COM JUNTA ELASTICA, | BOLSA MODELO JE2GS CONFORME ABNT NBR 13747,DIAMETRO DE 700MM | .FORNECIMENTO | M
06.200.0081-A | TUBO DE FERRO FUNDIDO,CENTRIFUGADO,DUCTIL,PARA CANALIZACOES | SOB PRESSAO CLASSE K-7,CONFORME ABNT NBR 7675,PONTA/BOLSA,RE | VESTIDO EXTERNAMENTE COM ZINCO METALICO E PINTURA BETUMINOSA | E INTERNAMENTE COM ARGAMASSA DE CIMENTO,COM JUNTA ELASTICA, | BOLSA MODELO JE2GS CONFORME ABNT NBR 13747,DIAMETRO DE 700MM | .FORNECIMENTO | M
06.200.0083-0 | TUBO DE FERRO FUNDIDO,CENTRIFUGADO,DUCTIL,PARA CANALIZACOES | SOB PRESSAO CLASSE K-7,CONFORME ABNT NBR 7675,PONTA/BOLSA,RE | VESTIDO EXTERNAMENTE COM ZINCO METALICO E PINTURA BETUMINOSA | E INTERNAMENTE COM ARGAMASSA DE CIMENTO,COM JUNTA ELASTICA, | BOLSA MODELO JE2GS CONFORME ABNT NBR 13747,DIAMETRO DE 800MM | .FORNECIMENTO | M
06.200.0083-A | TUBO DE FERRO FUNDIDO,CENTRIFUGADO,DUCTIL,PARA CANALIZACOES | SOB PRESSAO CLASSE K-7,CONFORME ABNT NBR 7675,PONTA/BOLSA,RE | VESTIDO EXTERNAMENTE COM ZINCO METALICO E PINTURA BETUMINOSA | E INTERNAMENTE COM ARGAMASSA DE CIMENTO,COM JUNTA ELASTICA, | BOLSA MODELO JE2GS CONFORME ABNT NBR 13747,DIAMETRO DE 800MM | .FORNECIMENTO | M
06.200.0084-0 | TUBO DE FERRO FUNDIDO,CENTRIFUGADO,DUCTIL,PARA CANALIZACOES | SOB PRESSAO CLASSE K-7,CONFORME ABNT NBR 7675,PONTA/BOLSA,RE | VESTIDO EXTERNAMENTE COM ZINCO METALICO E PINTURA BETUMINOSA | E INTERNAMENTE COM ARGAMASSA DE CIMENTO,COM JUNTA ELASTICA, | BOLSA MODELO JE2GS CONFORME ABNT NBR 13747,DIAMETRO DE 900MM | .FORNECIMENTO | M
06.200.0084-A | TUBO DE FERRO FUNDIDO,CENTRIFUGADO,DUCTIL,PARA CANALIZACOES | SOB PRESSAO CLASSE K-7,CONFORME ABNT NBR 7675,PONTA/BOLSA,RE | VESTIDO EXTERNAMENTE COM ZINCO METALICO E PINTURA BETUMINOSA | E INTERNAMENTE COM ARGAMASSA DE CIMENTO,COM JUNTA ELASTICA, | BOLSA MODELO JE2GS CONFORME ABNT NBR 13747,DIAMETRO DE 900MM | .FORNECIMENTO | M
06.200.0085-0 | TUBO DE FERRO FUNDIDO,CENTRIFUGADO,DUCTIL,PARA CANALIZACOES | SOB PRESSAO CLASSE K-7,CONFORME ABNT NBR 7675,PONTA/BOLSA,RE | VESTIDO EXTERNAMENTE COM ZINCO METALICO E PINTURA BETUMINOSA | E INTERNAMENTE COM ARGAMASSA DE CIMENTO,COM JUNTA ELASTICA, | BOLSA MODELO JE2GS CONFORME ABNT NBR 13747,DIAMETRO DE 1000M | M.FORNECIMENTO | M
06.200.0085-A | TUBO DE FERRO FUNDIDO,CENTRIFUGADO,DUCTIL,PARA CANALIZACOES | SOB PRESSAO CLASSE K-7,CONFORME ABNT NBR 7675,PONTA/BOLSA,RE | VESTIDO EXTERNAMENTE COM ZINCO METALICO E PINTURA BETUMINOSA | E INTERNAMENTE COM ARGAMASSA DE CIMENTO,COM JUNTA ELASTICA, | BOLSA MODELO JE2GS CONFORME ABNT NBR 13747,DIAMETRO DE 1000M | M.FORNECIMENTO | M
06.200.0086-0 | TUBO DE FERRO FUNDIDO,CENTRIFUGADO,DUCTIL,PARA CANALIZACOES | SOB PRESSAO CLASSE K-7,CONFORME ABNT NBR 7675,PONTA/BOLSA,RE | VESTIDO EXTERNAMENTE COM ZINCO METALICO E PINTURA BETUMINOSA | E INTERNAMENTE COM ARGAMASSA DE CIMENTO,COM JUNTA ELASTICA, | BOLSA MODELO JE2GS CONFORME ABNT NBR 13747,DIAMETRO DE 1200M | M.FORNECIMENTO | M
06.200.0086-A | TUBO DE FERRO FUNDIDO,CENTRIFUGADO,DUCTIL,PARA CANALIZACOES | SOB PRESSAO CLASSE K-7,CONFORME ABNT NBR 7675,PONTA/BOLSA,RE | VESTIDO EXTERNAMENTE COM ZINCO METALICO E PINTURA BETUMINOSA | E INTERNAMENTE COM ARGAMASSA DE CIMENTO,COM JUNTA ELASTICA, | BOLSA MODELO JE2GS CONFORME ABNT NBR 13747,DIAMETRO DE 1200M | M.FORNECIMENTO | M
06.200.0090-0 | TUBO DE FERRO FUNDIDO CENTRIFUGADO DUCTIL,PARA CANALIZACOES | SOB PRESSAO OU GRAVITARIO,CONFORME ABNT NBR 15420,PONTA/BOLS | A,COM JUNTA ELASTICA,REVESTIDO INTERNAMENTE COM ARGAMASSA DE | CIMENTO ALUMINOSO APLICACAO ESGOTO,E EXTERNAMENTE COM ZINCO | METALICO,INCLUSIVE ANEL DE BORRACHA NITRILICO,BOLSA MODELO | JE2GS CONFORME ABNT NBR 13747,DIAMETRO DE 80MM.FORNECIMENTO | M
06.200.0090-A | TUBO DE FERRO FUNDIDO CENTRIFUGADO DUCTIL,PARA CANALIZACOES | SOB PRESSAO OU GRAVITARIO,CONFORME ABNT NBR 15420,PONTA/BOLS | A,COM JUNTA ELASTICA,REVESTIDO INTERNAMENTE COM ARGAMASSA DE | CIMENTO ALUMINOSO APLICACAO ESGOTO,E EXTERNAMENTE COM ZINCO | METALICO,INCLUSIVE ANEL DE BORRACHA NITRILICO,BOLSA MODELO | JE2GS CONFORME ABNT NBR 13747,DIAMETRO DE 80MM.FORNECIMENTO | M
06.200.0092-0 | TUBO DE FERRO FUNDIDO CENTRIFUGADO DUCTIL,PARA CANALIZACOES | SOB PRESSAO OU GRAVITARIO,CONFORME ABNT NBR 15420,PONTA/BOLS | A,COM JUNTA ELASTICA,REVESTIDO INTERNAMENTE COM ARGAMASSA DE | CIMENTO ALUMINOSO APLICACAO ESGOTO,E EXTERNAMENTE COM ZINCO | METALICO,INCLUSIVE ANEL DE BORRACHA NITRILICO,BOLSA MODELO | JE2GS CONFORME ABNT NBR 13747,DIAMETRO DE 100MM.FORNECIMENTO | M
06.200.0092-A | TUBO DE FERRO FUNDIDO CENTRIFUGADO DUCTIL,PARA CANALIZACOES | SOB PRESSAO OU GRAVITARIO,CONFORME ABNT NBR 15420,PONTA/BOLS | A,COM JUNTA ELASTICA,REVESTIDO INTERNAMENTE COM ARGAMASSA DE | CIMENTO ALUMINOSO APLICACAO ESGOTO,E EXTERNAMENTE COM ZINCO | METALICO,INCLUSIVE ANEL DE BORRACHA NITRILICO,BOLSA MODELO | JE2GS CONFORME ABNT NBR 13747,DIAMETRO DE 100MM.FORNECIMENTO | M
06.200.0093-0 | TUBO DE FERRO FUNDIDO CENTRIFUGADO DUCTIL,PARA CANALIZACOES | SOB PRESSAO OU GRAVITARIO,CONFORME ABNT NBR 15420,PONTA/BOLS | A COM JUNTA ELASTICA,REVESTIDO INTERNAMENTE COM ARGAMASSA DE | CIMENTO ALUMINOSO APLICACAO ESGOTO,E EXTERNAMENTE COM ZINCO | METALICO,INCLUSIVE ANEL DE BORRACHA NITRILICO,BOLSA MODELO | JE2GS CONFORME ABNT NBR 13747,DIAMETRO DE 150MM.FORNECIMENTO | M
06.200.0093-A | TUBO DE FERRO FUNDIDO CENTRIFUGADO DUCTIL,PARA CANALIZACOES | SOB PRESSAO OU GRAVITARIO,CONFORME ABNT NBR 15420,PONTA/BOLS | A COM JUNTA ELASTICA,REVESTIDO INTERNAMENTE COM ARGAMASSA DE | CIMENTO ALUMINOSO APLICACAO ESGOTO,E EXTERNAMENTE COM ZINCO | METALICO,INCLUSIVE ANEL DE BORRACHA NITRILICO,BOLSA MODELO | JE2GS CONFORME ABNT NBR 13747,DIAMETRO DE 150MM.FORNECIMENTO | M
06.200.0094-0 | TUBO DE FERRO FUNDIDO CENTRIFUGADO DUCTIL,PARA CANALIZACOES | SOB PRESSAO OU GRAVITARIO,CONFORME ABNT NBR 15420,PONTA/BOLS | A COM JUNTA ELASTICA,REVESTIDO INTERNAMENTE COM ARGAMASSA DE | CIMENTO ALUMINOSO APLICACAO ESGOTO,E EXTERNAMENTE COM ZINCO | METALICO,INCLUSIVE ANEL DE BORRACHA NITRILICO,BOLSA MODELO | JE2GS CONFORME ABNT NBR 13747,DIAMETRO DE 200MM.FORNECIMENTO | M
06.200.0094-A | TUBO DE FERRO FUNDIDO CENTRIFUGADO DUCTIL,PARA CANALIZACOES | SOB PRESSAO OU GRAVITARIO,CONFORME ABNT NBR 15420,PONTA/BOLS | A COM JUNTA ELASTICA,REVESTIDO INTERNAMENTE COM ARGAMASSA DE | CIMENTO ALUMINOSO APLICACAO ESGOTO,E EXTERNAMENTE COM ZINCO | METALICO,INCLUSIVE ANEL DE BORRACHA NITRILICO,BOLSA MODELO | JE2GS CONFORME ABNT NBR 13747,DIAMETRO DE 200MM.FORNECIMENTO | M
06.200.0095-0 | TUBO DE FERRO FUNDIDO CENTRIFUGADO DUCTIL,PARA CANALIZACOES | SOB PRESSAO OU GRAVITARIO,CONFORME ABNT NBR 15420,PONTA/BOLS | A COM JUNTA ELASTICA,REVESTIDO INTERNAMENTE COM ARGAMASSA DE | CIMENTO ALUMINOSO APLICACAO ESGOTO,E EXTERNAMENTE COM ZINCO | METALICO,INCLUSIVE ANEL DE BORRACHA NITRILICO,BOLSA MODELO | JE2GS CONFORME ABNT NBR 13747.DIAMETRO DE 250MM.FORNECIMENTO | M
06.200.0095-A | TUBO DE FERRO FUNDIDO CENTRIFUGADO DUCTIL,PARA CANALIZACOES | SOB PRESSAO OU GRAVITARIO,CONFORME ABNT NBR 15420,PONTA/BOLS | A COM JUNTA ELASTICA,REVESTIDO INTERNAMENTE COM ARGAMASSA DE | CIMENTO ALUMINOSO APLICACAO ESGOTO,E EXTERNAMENTE COM ZINCO | METALICO,INCLUSIVE ANEL DE BORRACHA NITRILICO,BOLSA MODELO | JE2GS CONFORME ABNT NBR 13747.DIAMETRO DE 250MM.FORNECIMENTO | M
06.200.0096-0 | TUBO DE FERRO FUNDIDO CENTRIFUGADO DUCTIL,PARA CANALIZACOES | SOB PRESSAO OU GRAVITARIO,CONFORME ABNT NBR 15420,PONTA/BOLS | A COM JUNTA ELASTICA,REVESTIDO INTERNAMENTE COM ARGAMASSA DE | CIMENTO ALUMINOSO APLICACAO ESGOTO,E EXTERNAMENTE COM ZINCO | METALICO,INCLUSIVE ANEL DE BORRACHA NITRILICO,BOLSA MODELO | JE2GS CONFORME ABNT NBR 13747,DIAMETRO DE 300MM.FORNECIMENTO | M
06.200.0096-A | TUBO DE FERRO FUNDIDO CENTRIFUGADO DUCTIL,PARA CANALIZACOES | SOB PRESSAO OU GRAVITARIO,CONFORME ABNT NBR 15420,PONTA/BOLS | A COM JUNTA ELASTICA,REVESTIDO INTERNAMENTE COM ARGAMASSA DE | CIMENTO ALUMINOSO APLICACAO ESGOTO,E EXTERNAMENTE COM ZINCO | METALICO,INCLUSIVE ANEL DE BORRACHA NITRILICO,BOLSA MODELO | JE2GS CONFORME ABNT NBR 13747,DIAMETRO DE 300MM.FORNECIMENTO | M
06.200.0097-0 | TUBO DE FERRO FUNDIDO CENTRIFUGADO DUCTIL,PARA CANALIZACOES | SOB PRESSAO OU GRAVITARIO,CONFORME ABNT NBR 15420,PONTA/BOLS | A COM JUNTA ELASTICA,REVESTIDO INTERNAMENTE COM ARGAMASSA DE | CIMENTO ALUMINOSO,APLICACAO ESGOTO,E EXTERNAMENTE COM ZINCO | METALICO,INCLUSIVE ANEL DE BORRACHA NITRILICO,BOLSA MODELO | JE2GS CONFORME ABNT NBR 13747,DIAMETRO DE 350MM.FORNECIMENTO | M
06.200.0097-A | TUBO DE FERRO FUNDIDO CENTRIFUGADO DUCTIL,PARA CANALIZACOES | SOB PRESSAO OU GRAVITARIO,CONFORME ABNT NBR 15420,PONTA/BOLS | A COM JUNTA ELASTICA,REVESTIDO INTERNAMENTE COM ARGAMASSA DE | CIMENTO ALUMINOSO,APLICACAO ESGOTO,E EXTERNAMENTE COM ZINCO | METALICO,INCLUSIVE ANEL DE BORRACHA NITRILICO,BOLSA MODELO | JE2GS CONFORME ABNT NBR 13747,DIAMETRO DE 350MM.FORNECIMENTO | M
06.200.0098-0 | TUBO DE FERRO FUNDIDO CENTRIFUGADO DUCTIL,PARA CANALIZACOES | SOB PRESSAO OU GRAVITARIO,CONFORME ABNT NBR 15420,PONTA/BOLS | A COM JUNTA ELASTICA,REVESTIDO INTERNAMENTE COM ARGAMASSA DE | CIMENTO ALUMINOSO APLICACAO ESGOTO,E EXTERNAMENTE COM ZINCO | METALICO,INCLUSIVE ANEL DE BORRACHA NITRILICO,BOLSA MODELO | JE2GS CONFORME ABNT NBR 13747,DIAMETRO DE 400MM.FORNECIMENTO | M
06.200.0098-A | TUBO DE FERRO FUNDIDO CENTRIFUGADO DUCTIL,PARA CANALIZACOES | SOB PRESSAO OU GRAVITARIO,CONFORME ABNT NBR 15420,PONTA/BOLS | A COM JUNTA ELASTICA,REVESTIDO INTERNAMENTE COM ARGAMASSA DE | CIMENTO ALUMINOSO APLICACAO ESGOTO,E EXTERNAMENTE COM ZINCO | METALICO,INCLUSIVE ANEL DE BORRACHA NITRILICO,BOLSA MODELO | JE2GS CONFORME ABNT NBR 13747,DIAMETRO DE 400MM.FORNECIMENTO | M
06.200.0099-0 | TUBO DE FERRO FUNDIDO CENTRIFUGADO DUCTIL,PARA CANALIZACOES | SOB PRESSAO OU GRAVITARIO,CONFORME ABNT NBR 15420,PONTA/BOLS | A COM JUNTA ELASTICA,REVESTIDO INTERNAMENTE COM ARGAMASSA DE | CIMENTO ALUMINOSO,APLICACAO ESGOTO,E EXTERNAMENTE COM ZINCO | METALICO,INCLUSIVE ANEL DE BORRACHA NITRILICO,BOLSA MODELO | JE2GS CONFORME ABNT NBR 13747,DIAMETRO DE 450MM.FORNECIMENTO | M
06.200.0099-A | TUBO DE FERRO FUNDIDO CENTRIFUGADO DUCTIL,PARA CANALIZACOES | SOB PRESSAO OU GRAVITARIO,CONFORME ABNT NBR 15420,PONTA/BOLS | A COM JUNTA ELASTICA,REVESTIDO INTERNAMENTE COM ARGAMASSA DE | CIMENTO ALUMINOSO,APLICACAO ESGOTO,E EXTERNAMENTE COM ZINCO | METALICO,INCLUSIVE ANEL DE BORRACHA NITRILICO,BOLSA MODELO | JE2GS CONFORME ABNT NBR 13747,DIAMETRO DE 450MM.FORNECIMENTO | M
06.200.0100-0 | TUBO DE FERRO FUNDIDO CENTRIFUGADO DUCTIL,PARA CANALIZACOES | SOB PRESSAO OU GRAVITARIO,CONFORME ABNT NBR 15420,PONTA/BOLS | A COM JUNTA ELASTICA,REVESTIDO INTERNAMENTE COM ARGAMASSA DE | CIMENTO ALUMINOSO APLICACAO ESGOTO,E EXTERNAMENTE COM ZINCO | METALICO,INCLUSIVE ANEL DE BORRACHA NITRILICO,BOLSA MODELO | JE2GS CONFORME ABNT NBR 13747,DIAMETRO DE 500MM.FORNECIMENTO | M
06.200.0100-A | TUBO DE FERRO FUNDIDO CENTRIFUGADO DUCTIL,PARA CANALIZACOES | SOB PRESSAO OU GRAVITARIO,CONFORME ABNT NBR 15420,PONTA/BOLS | A COM JUNTA ELASTICA,REVESTIDO INTERNAMENTE COM ARGAMASSA DE | CIMENTO ALUMINOSO APLICACAO ESGOTO,E EXTERNAMENTE COM ZINCO | METALICO,INCLUSIVE ANEL DE BORRACHA NITRILICO,BOLSA MODELO | JE2GS CONFORME ABNT NBR 13747,DIAMETRO DE 500MM.FORNECIMENTO | M
06.200.0102-0 | TUBO DE FERRO FUNDIDO CENTRIFUGADO DUCTIL,PARA CANALIZACOES | SOB PRESSAO OU GRAVITARIO,CONFORME ABNT NBR 15420,PONTA/BOLS | A COM JUNTA ELASTICA,REVESTIDO INTERNAMENTE COM ARGAMASSA DE | CIMENTO ALUMINOSO APLICACAO ESGOTO,E EXTERNAMENTE COM ZINCO | METALICO,INCLUSIVE ANEL DE BORRACHA NITRILICO,BOLSA MODELO | JE2GS CONFORME ABNT NBR 13747,DIAMETRO DE 600MM.FORNECIMENTO | M
06.200.0102-A | TUBO DE FERRO FUNDIDO CENTRIFUGADO DUCTIL,PARA CANALIZACOES | SOB PRESSAO OU GRAVITARIO,CONFORME ABNT NBR 15420,PONTA/BOLS | A COM JUNTA ELASTICA,REVESTIDO INTERNAMENTE COM ARGAMASSA DE | CIMENTO ALUMINOSO APLICACAO ESGOTO,E EXTERNAMENTE COM ZINCO | METALICO,INCLUSIVE ANEL DE BORRACHA NITRILICO,BOLSA MODELO | JE2GS CONFORME ABNT NBR 13747,DIAMETRO DE 600MM.FORNECIMENTO | M
06.200.0104-0 | TUBO DE FERRO FUNDIDO CENTRIFUGADO DUCTIL,PARA CANALIZACOES | SOB PRESSAO OU GRAVITARIO,CONFORME ABNT NBR 15420,PONTA/BOLS | A COM JUNTA ELASTICA,REVESTIDO INTERNAMENTE COM ARGAMASSA DE | CIMENTO ALUMINOSO APLICACAO ESGOTO,E EXTERNAMENTE COM ZINCO | METALICO,INCLUSIVE ANEL DE BORRACHA NITRILICO,BOLSA MODELO | JE2GS CONFORME ABNT NBR 13747,DIAMETRO DE 700MM.FORNECIMENTO | M
06.200.0104-A | TUBO DE FERRO FUNDIDO CENTRIFUGADO DUCTIL,PARA CANALIZACOES | SOB PRESSAO OU GRAVITARIO,CONFORME ABNT NBR 15420,PONTA/BOLS | A COM JUNTA ELASTICA,REVESTIDO INTERNAMENTE COM ARGAMASSA DE | CIMENTO ALUMINOSO APLICACAO ESGOTO,E EXTERNAMENTE COM ZINCO | METALICO,INCLUSIVE ANEL DE BORRACHA NITRILICO,BOLSA MODELO | JE2GS CONFORME ABNT NBR 13747,DIAMETRO DE 700MM.FORNECIMENTO | M
06.200.0105-0 | TUBO DE FERRO FUNDIDO CENTRIFUGADO DUCTIL,PARA CANALIZACOES | SOB PRESSAO OU GRAVITARIO,CONFORME ABNT NBR 15420,PONTA/BOLS | A COM JUNTA ELASTICA,REVESTIDO INTERNAMENTE COM ARGAMASSA DE | CIMENTO ALUMINOSO APLICACAO ESGOTO,E EXTERNAMENTE COM ZINCO | METALICO,INCLUSIVE ANEL DE BORRACHA NITRILICO,BOLSA MODELO | JE2GS CONFORME ABNT NBR 13747,DIAMETRO DE 800MM.FORNECIMENTO | M
06.200.0105-A | TUBO DE FERRO FUNDIDO CENTRIFUGADO DUCTIL,PARA CANALIZACOES | SOB PRESSAO OU GRAVITARIO,CONFORME ABNT NBR 15420,PONTA/BOLS | A COM JUNTA ELASTICA,REVESTIDO INTERNAMENTE COM ARGAMASSA DE | CIMENTO ALUMINOSO APLICACAO ESGOTO,E EXTERNAMENTE COM ZINCO | METALICO,INCLUSIVE ANEL DE BORRACHA NITRILICO,BOLSA MODELO | JE2GS CONFORME ABNT NBR 13747,DIAMETRO DE 800MM.FORNECIMENTO | M
06.200.0106-0 | TUBO DE FERRO FUNDIDO CENTRIFUGADO DUCTIL,PARA CANALIZACOES | SOB PRESSAO OU GRAVITARIO,CONFORME ABNT NBR 15420,PONTA/BOLS | A COM JUNTA ELASTICA,REVESTIDO INTERNAMENTE COM ARGAMASSA DE | CIMENTO ALUMINOSO APLICACAO ESGOTO,E EXTERNAMENTE COM ZINCO | METALICO,INCLUSIVE ANEL DE BORRACHA NITRILICO,BOLSA MODELO | JE2GS CONFORME ABNT NBR 13747,DIAMETRO DE 900MM.FORNECIMENTO | M
06.200.0106-A | TUBO DE FERRO FUNDIDO CENTRIFUGADO DUCTIL,PARA CANALIZACOES | SOB PRESSAO OU GRAVITARIO,CONFORME ABNT NBR 15420,PONTA/BOLS | A COM JUNTA ELASTICA,REVESTIDO INTERNAMENTE COM ARGAMASSA DE | CIMENTO ALUMINOSO APLICACAO ESGOTO,E EXTERNAMENTE COM ZINCO | METALICO,INCLUSIVE ANEL DE BORRACHA NITRILICO,BOLSA MODELO | JE2GS CONFORME ABNT NBR 13747,DIAMETRO DE 900MM.FORNECIMENTO | M
06.200.0107-0 | TUBO DE FERRO FUNDIDO CENTRIFUGADO DUCTIL,PARA CANALIZACOES | SOB PRESSAO OU GRAVITARIO,CONFORME ABNT NBR 15420,PONTA/BOLS | A COM JUNTA ELASTICA,REVESTIDO INTERNAMENTE COM ARGAMASSA DE | CIMENTO ALUMINOSO,APLICACAO ESGOTO,E EXTERNAMENTE COM ZINCO | METALICO,INCLUSIVE ANEL DE BORRACHA NITRILICO,BOLSA MODELO | JE2GS CONFORME ABNT NBR 13747,DIAMETRO 1000MM.FORNECIMENTO | M
06.200.0107-A | TUBO DE FERRO FUNDIDO CENTRIFUGADO DUCTIL,PARA CANALIZACOES | SOB PRESSAO OU GRAVITARIO,CONFORME ABNT NBR 15420,PONTA/BOLS | A COM JUNTA ELASTICA,REVESTIDO INTERNAMENTE COM ARGAMASSA DE | CIMENTO ALUMINOSO,APLICACAO ESGOTO,E EXTERNAMENTE COM ZINCO | METALICO,INCLUSIVE ANEL DE BORRACHA NITRILICO,BOLSA MODELO | JE2GS CONFORME ABNT NBR 13747,DIAMETRO 1000MM.FORNECIMENTO | M
06.200.0108-0 | TUBO DE FERRO FUNDIDO CENTRIFUGADO DUCTIL,PARA CANALIZACOES | SOB PRESSAO OU GRAVITARIO,CONFORME ABNT NBR 15420,PONTA/BOLS | A COM JUNTA ELASTICA,REVESTIDO INTERNAMENTE COM ARGAMASSA DE | CIMENTO ALUMINOSO,APLICACAO ESGOTO,E EXTERNAMENTE COM ZINCO | METALICO,INCLUSIVE ANEL DE BORRACHA NITRILICO,BOLSA MODELO | JE2GS CONFORME ABNT NBR 13747,DIAMETRO 1200MM.FORNECIMENTO | M
06.200.0108-A | TUBO DE FERRO FUNDIDO CENTRIFUGADO DUCTIL,PARA CANALIZACOES | SOB PRESSAO OU GRAVITARIO,CONFORME ABNT NBR 15420,PONTA/BOLS | A COM JUNTA ELASTICA,REVESTIDO INTERNAMENTE COM ARGAMASSA DE | CIMENTO ALUMINOSO,APLICACAO ESGOTO,E EXTERNAMENTE COM ZINCO | METALICO,INCLUSIVE ANEL DE BORRACHA NITRILICO,BOLSA MODELO | JE2GS CONFORME ABNT NBR 13747,DIAMETRO 1200MM.FORNECIMENTO | M
06.201.0051-0 | TUBO DE FERRO FUNDIDO DUCTIL COM 2 FLANGES SOLDADOS,CLASSE D | E PRESSAO PN-10,ESPESSURA CLASSE K-9,PARA AGUA,CONFORME ABNT | NBR 7560 E ABNT NBR 7675,REVESTIDO INTERNAMENTE COM ARGAMAS | SA DE CIMENTO E EXTERNAMENTE COM ZINCO METALICO E PINTURA BE | TUMINOSA,EXCLUSIVE ACESSORIOS PARA JUNTA,COM DIAMETRO DE 80M | M,COMPRIMENTO ATE 1,0M.FORNECIMENTO | UN
06.201.0051-A | TUBO DE FERRO FUNDIDO DUCTIL COM 2 FLANGES SOLDADOS,CLASSE D | E PRESSAO PN-10,ESPESSURA CLASSE K-9,PARA AGUA,CONFORME ABNT | NBR 7560 E ABNT NBR 7675,REVESTIDO INTERNAMENTE COM ARGAMAS | SA DE CIMENTO E EXTERNAMENTE COM ZINCO METALICO E PINTURA BE | TUMINOSA,EXCLUSIVE ACESSORIOS PARA JUNTA,COM DIAMETRO DE 80M | M,COMPRIMENTO ATE 1,0M.FORNECIMENTO | UN
06.201.0052-0 | TUBO DE FERRO FUNDIDO DUCTIL COM 2 FLANGES SOLDADOS,CLASSE D | E PRESSAO PN-10,ESPESSURA CLASSE K-9,PARA AGUA,CONFORME ABNT | NBR 7560 E ABNT NBR 7675,REVESTIDO INTERNAMENTE COM ARGAMASS | A DE CIMENTO E EXTERNAMENTE COM ZINCO METALICO E PINTURA BET | UMINOSA,EXCLUSIVE ACESSORIOS PARA JUNTA,COM DIAMETRO DE 100M | M,COMPRIMENTO ATE 1,00M.FORNECIMENTO | UN
06.201.0052-A | TUBO DE FERRO FUNDIDO DUCTIL COM 2 FLANGES SOLDADOS,CLASSE D | E PRESSAO PN-10,ESPESSURA CLASSE K-9,PARA AGUA,CONFORME ABNT | NBR 7560 E ABNT NBR 7675,REVESTIDO INTERNAMENTE COM ARGAMASS | A DE CIMENTO E EXTERNAMENTE COM ZINCO METALICO E PINTURA BET | UMINOSA,EXCLUSIVE ACESSORIOS PARA JUNTA,COM DIAMETRO DE 100M | M,COMPRIMENTO ATE 1,00M.FORNECIMENTO | UN
06.201.0053-0 | TUBO DE FERRO FUNDIDO DUCTIL COM 2 FLANGES SOLDADOS,CLASSE D | E PRESSAO PN-10,ESPESSURA CLASSE K-9,PARA AGUA,CONFORME ABNT | NBR 7560 E ABNT NBR 7675,REVESTIDO INTERNAMENTE COM ARGAMAS | SA DE CIMENTO E EXTERNAMENTE COM ZINCO METALICO E PINTURA BE | TUMINOSA,EXCLUSIVE ACESSORIOS PARA JUNTA,COM DIAMETRO DE 150 | MM,COMPRIMENTO ATE 1,0M.FORNECIMENTO | UN
06.201.0053-A | TUBO DE FERRO FUNDIDO DUCTIL COM 2 FLANGES SOLDADOS,CLASSE D | E PRESSAO PN-10,ESPESSURA CLASSE K-9,PARA AGUA,CONFORME ABNT | NBR 7560 E ABNT NBR 7675,REVESTIDO INTERNAMENTE COM ARGAMAS | SA DE CIMENTO E EXTERNAMENTE COM ZINCO METALICO E PINTURA BE | TUMINOSA,EXCLUSIVE ACESSORIOS PARA JUNTA,COM DIAMETRO DE 150 | MM,COMPRIMENTO ATE 1,0M.FORNECIMENTO | UN
06.201.0054-0 | TUBO DE FERRO FUNDIDO DUCTIL COM 2 FLANGES SOLDADOS,CLASSE D | E PRESSAO PN-10,ESPESSURA CLASSE K-9,PARA AGUA,CONFORME ABNT | NBR 7560 E ABNT NBR 7675,REVESTIDO INTERNAMENTE COM ARGAMAS | SA DE CIMENTO E EXTERNAMENTE COM ZINCO METALICO E PINTURA BE | TUMINOSA,EXCLUSIVE ACESSORIOS PARA JUNTA,COM DIAMETRO DE 200 | MM,COMPRIMENTO ATE 1,0M.FORNECIMENTO | UN
06.201.0054-A | TUBO DE FERRO FUNDIDO DUCTIL COM 2 FLANGES SOLDADOS,CLASSE D | E PRESSAO PN-10,ESPESSURA CLASSE K-9,PARA AGUA,CONFORME ABNT | NBR 7560 E ABNT NBR 7675,REVESTIDO INTERNAMENTE COM ARGAMAS | SA DE CIMENTO E EXTERNAMENTE COM ZINCO METALICO E PINTURA BE | TUMINOSA,EXCLUSIVE ACESSORIOS PARA JUNTA,COM DIAMETRO DE 200 | MM,COMPRIMENTO ATE 1,0M.FORNECIMENTO | UN
06.201.0055-0 | TUBO DE FERRO FUNDIDO DUCTIL COM 2 FLANGES SOLDADOS,CLASSE D | E PRESSAO PN-10,ESPESSURA CLASSE K-9,PARA AGUA,CONFORME ABNT | NBR 7560 E ABNT NBR 7675,REVESTIDO INTERNAMENTE COM ARGAMAS | SA DE CIMENTO E EXTERNAMENTE COM ZINCO METALICO E PINTURA BE | TUMINOSA,EXCLUSIVE ACESSORIOS PARA JUNTA,COM DIAMETRO DE 250 | MM,COMPRIMENTO ATE 1,0M.FORNECIMENTO | UN
06.201.0055-A | TUBO DE FERRO FUNDIDO DUCTIL COM 2 FLANGES SOLDADOS,CLASSE D | E PRESSAO PN-10,ESPESSURA CLASSE K-9,PARA AGUA,CONFORME ABNT | NBR 7560 E ABNT NBR 7675,REVESTIDO INTERNAMENTE COM ARGAMAS | SA DE CIMENTO E EXTERNAMENTE COM ZINCO METALICO E PINTURA BE | TUMINOSA,EXCLUSIVE ACESSORIOS PARA JUNTA,COM DIAMETRO DE 250 | MM,COMPRIMENTO ATE 1,0M.FORNECIMENTO | UN
06.201.0056-0 | TUBO DE FERRO FUNDIDO DUCTIL COM 2 FLANGES SOLDADOS,CLASSE D | E PRESSAO PN-10,ESPESSURA CLASSE K-9,PARA AGUA,CONFORME ABNT | NBR 7560 E ABNT NBR 7675,REVESTIDO INTERNAMENTE COM ARGAMAS | SA DE CIMENTO E EXTERNAMENTE COM ZINCO METALICO E PINTURA BE | TUMINOSA,EXCLUSIVE ACESSORIOS PARA JUNTA,COM DIAMETRO DE 300 | MM,COMPRIMENTO ATE 1,0M.FORNECIMENTO | UN
06.201.0056-A | TUBO DE FERRO FUNDIDO DUCTIL COM 2 FLANGES SOLDADOS,CLASSE D | E PRESSAO PN-10,ESPESSURA CLASSE K-9,PARA AGUA,CONFORME ABNT | NBR 7560 E ABNT NBR 7675,REVESTIDO INTERNAMENTE COM ARGAMAS | SA DE CIMENTO E EXTERNAMENTE COM ZINCO METALICO E PINTURA BE | TUMINOSA,EXCLUSIVE ACESSORIOS PARA JUNTA,COM DIAMETRO DE 300 | MM,COMPRIMENTO ATE 1,0M.FORNECIMENTO | UN
06.201.0057-0 | TUBO DE FERRO FUNDIDO DUCTIL COM 2 FLANGES SOLDADOS,CLASSE D | E PRESSAO PN-10,ESPESSURA CLASSE K-9,PARA AGUA,CONFORME ABNT | NBR 7560 E ABNT NBR 7675,REVESTIDO INTERNAMENTE COM ARGAMAS | SA DE CIMENTO E EXTERNAMENTE COM ZINCO METALICO E PINTURA BE | TUMINOSA,EXCLUSIVE ACESSORIOS PARA JUNTA,COM DIAMETRO DE 350 | MM,COMPRIMENTO ATE 1,0M.FORNECIMENTO | UN
06.201.0057-A | TUBO DE FERRO FUNDIDO DUCTIL COM 2 FLANGES SOLDADOS,CLASSE D | E PRESSAO PN-10,ESPESSURA CLASSE K-9,PARA AGUA,CONFORME ABNT | NBR 7560 E ABNT NBR 7675,REVESTIDO INTERNAMENTE COM ARGAMAS | SA DE CIMENTO E EXTERNAMENTE COM ZINCO METALICO E PINTURA BE | TUMINOSA,EXCLUSIVE ACESSORIOS PARA JUNTA,COM DIAMETRO DE 350 | MM,COMPRIMENTO ATE 1,0M.FORNECIMENTO | UN
06.201.0058-0 | TUBO DE FERRO FUNDIDO DUCTIL COM 2 FLANGES SOLDADOS,CLASSE D | E PRESSAO PN-10,ESPESSURA CLASSE K-9,PARA AGUA,CONFORME ABNT | NBR 7560 E ABNT NBR 7675,REVESTIDO INTERNAMENTE COM ARGAMAS | SA DE CIMENTO E EXTERNAMENTE COM ZINCO METALICO E PINTURA BE | TUMINOSA,EXCLUSIVE ACESSORIOS PARA JUNTA,COM DIAMETRO DE 400 | MM,COMPRIMENTO ATE 1,0M.FORNECIMENTO | UN
06.201.0058-A | TUBO DE FERRO FUNDIDO DUCTIL COM 2 FLANGES SOLDADOS,CLASSE D | E PRESSAO PN-10,ESPESSURA CLASSE K-9,PARA AGUA,CONFORME ABNT | NBR 7560 E ABNT NBR 7675,REVESTIDO INTERNAMENTE COM ARGAMAS | SA DE CIMENTO E EXTERNAMENTE COM ZINCO METALICO E PINTURA BE | TUMINOSA,EXCLUSIVE ACESSORIOS PARA JUNTA,COM DIAMETRO DE 400 | MM,COMPRIMENTO ATE 1,0M.FORNECIMENTO | UN
06.201.0059-0 | TUBO DE FERRO FUNDIDO DUCTIL COM 2 FLANGES SOLDADOS,CLASSE D | E PRESSAO PN-10,ESPESSURA CLASSE K-9,PARA AGUA,CONFORME ABNT | NBR 7560 E ABNT NBR 7675,REVESTIDO INTERNAMENTE COM ARGAMAS | SA DE CIMENTO E EXTERNAMENTE COM ZINCO METALICO E PINTURA BE | TUMINOSA,EXCLUSIVE ACESSORIOS PARA JUNTA,COM DIAMETRO DE 450 | MM,COMPRIMENTO ATE 1,0M.FORNECIMENTO | UN
06.201.0059-A | TUBO DE FERRO FUNDIDO DUCTIL COM 2 FLANGES SOLDADOS,CLASSE D | E PRESSAO PN-10,ESPESSURA CLASSE K-9,PARA AGUA,CONFORME ABNT | NBR 7560 E ABNT NBR 7675,REVESTIDO INTERNAMENTE COM ARGAMAS | SA DE CIMENTO E EXTERNAMENTE COM ZINCO METALICO E PINTURA BE | TUMINOSA,EXCLUSIVE ACESSORIOS PARA JUNTA,COM DIAMETRO DE 450 | MM,COMPRIMENTO ATE 1,0M.FORNECIMENTO | UN
06.201.0060-0 | TUBO DE FERRO FUNDIDO DUCTIL COM 2 FLANGES SOLDADOS,CLASSE D | E PRESSAO PN-10,ESPESSURA CLASSE K-9,PARA AGUA,CONFORME ABNT | NBR 7560 E ABNT NBR 7675,REVESTIDO INTERNAMENTE COM ARGAMAS | SA DE CIMENTO E EXTERNAMENTE COM ZINCO METALICO E PINTURA BE | TUMINOSA,EXCLUSIVE ACESSORIOS PARA JUNTA,COM DIAMETRO DE 500 | MM,COMPRIMENTO ATE 1,0M.FORNECIMENTO | UN
06.201.0060-A | TUBO DE FERRO FUNDIDO DUCTIL COM 2 FLANGES SOLDADOS,CLASSE D | E PRESSAO PN-10,ESPESSURA CLASSE K-9,PARA AGUA,CONFORME ABNT | NBR 7560 E ABNT NBR 7675,REVESTIDO INTERNAMENTE COM ARGAMAS | SA DE CIMENTO E EXTERNAMENTE COM ZINCO METALICO E PINTURA BE | TUMINOSA,EXCLUSIVE ACESSORIOS PARA JUNTA,COM DIAMETRO DE 500 | MM,COMPRIMENTO ATE 1,0M.FORNECIMENTO | UN
06.201.0061-0 | TUBO DE FERRO FUNDIDO DUCTIL COM 2 FLANGES SOLDADOS,CLASSE D | E PRESSAO PN-10,ESPESSURA CLASSE K-9,PARA AGUA,CONFORME ABNT | NBR 7560 E ABNT NBR 7675,REVESTIDO INTERNAMENTE COM ARGAMAS | SA DE CIMENTO E EXTERNAMENTE COM ZINCO METALICO E PINTURA BE | TUMINOSA,EXCLUSIVE ACESSORIOS PARA JUNTA,COM DIAMETRO DE 600 | MM,COMPRIMENTO ATE 1,0M.FORNECIMENTO | UN
06.201.0061-A | TUBO DE FERRO FUNDIDO DUCTIL COM 2 FLANGES SOLDADOS,CLASSE D | E PRESSAO PN-10,ESPESSURA CLASSE K-9,PARA AGUA,CONFORME ABNT | NBR 7560 E ABNT NBR 7675,REVESTIDO INTERNAMENTE COM ARGAMAS | SA DE CIMENTO E EXTERNAMENTE COM ZINCO METALICO E PINTURA BE | TUMINOSA,EXCLUSIVE ACESSORIOS PARA JUNTA,COM DIAMETRO DE 600 | MM,COMPRIMENTO ATE 1,0M.FORNECIMENTO | UN
06.201.0062-0 | TUBO DE FERRO FUNDIDO DUCTIL COM 2 FLANGES ROSCADOS,CLASSE D | E PRESSAO PN-10,ESPESSURA CLASSE K-12,PARA AGUA,CONFORME ABN | T NBR 7560 E ABNT NBR 7675,REVESTIDO INTERNAMENTE COM ARGAMA | SSA DE CIMENTO E EXTERNAMENTE COM ZINCO METALICO E PINTURA B | ETUMINOSA,EXCLUSIVE ACESSORIOS PARA JUNTA,COM DIAMETRO DE 70 | 0MM,COMPRIMENTO ATE 1,0M.FORNECIMENTO | UN
06.201.0062-A | TUBO DE FERRO FUNDIDO DUCTIL COM 2 FLANGES ROSCADOS,CLASSE D | E PRESSAO PN-10,ESPESSURA CLASSE K-12,PARA AGUA,CONFORME ABN | T NBR 7560 E ABNT NBR 7675,REVESTIDO INTERNAMENTE COM ARGAMA | SSA DE CIMENTO E EXTERNAMENTE COM ZINCO METALICO E PINTURA B | ETUMINOSA,EXCLUSIVE ACESSORIOS PARA JUNTA,COM DIAMETRO DE 70 | 0MM,COMPRIMENTO ATE 1,0M.FORNECIMENTO | UN
06.201.0063-0 | TUBO DE FERRO FUNDIDO DUCTIL COM 2 FLANGES ROSCADOS,CLASSE D | E PRESSAO PN-10,ESPESSURA CLASSE K-12,PARA AGUA,CONFORME ABN | T NBR 7560 E ABNT NBR 7675,REVESTIDO INTERNAMENTE COM ARGAMA | SSA DE CIMENTO E EXTERNAMENTE COM ZINCO METALICO E PINTURA B | ETUMINOSA,EXCLUSIVE ACESSORIOS PARA JUNTA,COM DIAMETRO DE 80 | 0MM,COMPRIMENTO ATE 1,0M.FORNECIMENTO | UN
06.201.0063-A | TUBO DE FERRO FUNDIDO DUCTIL COM 2 FLANGES ROSCADOS,CLASSE D | E PRESSAO PN-10,ESPESSURA CLASSE K-12,PARA AGUA,CONFORME ABN | T NBR 7560 E ABNT NBR 7675,REVESTIDO INTERNAMENTE COM ARGAMA | SSA DE CIMENTO E EXTERNAMENTE COM ZINCO METALICO E PINTURA B | ETUMINOSA,EXCLUSIVE ACESSORIOS PARA JUNTA,COM DIAMETRO DE 80 | 0MM,COMPRIMENTO ATE 1,0M.FORNECIMENTO | UN
06.201.0064-0 | TUBO DE FERRO FUNDIDO DUCTIL COM 2 FLANGES ROSCADOS,CLASSE D | E PRESSAO PN-10,ESPESSURA CLASSE K-12,PARA AGUA,CONFORME ABN | T NBR 7560 E ABNT NBR 7675,REVESTIDO INTERNAMENTE COM ARGAMA | SSA DE CIMENTO E EXTERNAMENTE COM ZINCO METALICO E PINTURA B | ETUMINOSA,EXCLUSIVE ACESSORIOS PARA JUNTA,COM DIAMETRO DE 90 | 0MM,COMPRIMENTO ATE 1,0M.FORNECIMENTO | UN
06.201.0064-A | TUBO DE FERRO FUNDIDO DUCTIL COM 2 FLANGES ROSCADOS,CLASSE D | E PRESSAO PN-10,ESPESSURA CLASSE K-12,PARA AGUA,CONFORME ABN | T NBR 7560 E ABNT NBR 7675,REVESTIDO INTERNAMENTE COM ARGAMA | SSA DE CIMENTO E EXTERNAMENTE COM ZINCO METALICO E PINTURA B | ETUMINOSA,EXCLUSIVE ACESSORIOS PARA JUNTA,COM DIAMETRO DE 90 | 0MM,COMPRIMENTO ATE 1,0M.FORNECIMENTO | UN
06.201.0065-0 | TUBO DE FERRO FUNDIDO DUCTIL COM 2 FLANGES ROSCADOS,CLASSE D | E PRESSAO PN-10,ESPESSURA CLASSE K-12,PARA AGUA,CONFORME ABN | T NBR 7560 E ABNT NBR 7675,REVESTIDO INTERNAMENTE COM ARGAMA | SSA DE CIMENTO E EXTERNAMENTE COM ZINCO METALICO E PINTURA B | ETUMINOSA,EXCLUSIVE ACESSORIOS PARA JUNTA,COM DIAMETRO DE 10 | 00MM,COMPRIMENTO ATE 1,0M.FORNECIMENTO | UN
06.201.0065-A | TUBO DE FERRO FUNDIDO DUCTIL COM 2 FLANGES ROSCADOS,CLASSE D | E PRESSAO PN-10,ESPESSURA CLASSE K-12,PARA AGUA,CONFORME ABN | T NBR 7560 E ABNT NBR 7675,REVESTIDO INTERNAMENTE COM ARGAMA | SSA DE CIMENTO E EXTERNAMENTE COM ZINCO METALICO E PINTURA B | ETUMINOSA,EXCLUSIVE ACESSORIOS PARA JUNTA,COM DIAMETRO DE 10 | 00MM,COMPRIMENTO ATE 1,0M.FORNECIMENTO | UN
06.201.0066-0 | TUBO DE FERRO FUNDIDO DUCTIL COM 2 FLANGES ROSCADOS,CLASSE D | E PRESSAO PN-10,ESPESSURA CLASSE K-12,PARA AGUA,CONFORME ABN | T NBR 7560 E ABNT NBR 7675,REVESTIDO INTERNAMENTE COM ARGAMA | SSA DE CIMENTO E EXTERNAMENTE COM ZINCO METALICO E PINTURA B | ETUMINOSA,EXCLUSIVE ACESSORIOS PARA JUNTA,COM DIAMETRO DE 12 | 00MM,COMPRIMENTO ATE 1,0M.FORNECIMENTO | UN
06.201.0066-A | TUBO DE FERRO FUNDIDO DUCTIL COM 2 FLANGES ROSCADOS,CLASSE D | E PRESSAO PN-10,ESPESSURA CLASSE K-12,PARA AGUA,CONFORME ABN | T NBR 7560 E ABNT NBR 7675,REVESTIDO INTERNAMENTE COM ARGAMA | SSA DE CIMENTO E EXTERNAMENTE COM ZINCO METALICO E PINTURA B | ETUMINOSA,EXCLUSIVE ACESSORIOS PARA JUNTA,COM DIAMETRO DE 12 | 00MM,COMPRIMENTO ATE 1,0M.FORNECIMENTO | UN
06.201.0071-0 | TUBO DE FERRO FUNDIDO DUCTIL COM FLANGES SOLDADOS,CLASSE DE | PRESSAO PN-16,ESPESSURA CLASSE K-9,PARA AGUA,CONFORME ABNT N | BR 7560 E ABNT NBR 7675,REVESTIDO EXTERNAMENTE COM ZINCO MET | ALICO E PINTURA BETUMINOSA E INTERNAMENTE COM ARGAMASSA DE C | IMENTO,EXCLUSIVE ACESSORIOS PARA JUNTA,COM DIAMETRO DE 80MM, | COMPRIMENTO ATE 1,0M.FORNECIMENTO | UN
06.201.0071-A | TUBO DE FERRO FUNDIDO DUCTIL COM FLANGES SOLDADOS,CLASSE DE | PRESSAO PN-16,ESPESSURA CLASSE K-9,PARA AGUA,CONFORME ABNT N | BR 7560 E ABNT NBR 7675,REVESTIDO EXTERNAMENTE COM ZINCO MET | ALICO E PINTURA BETUMINOSA E INTERNAMENTE COM ARGAMASSA DE C | IMENTO,EXCLUSIVE ACESSORIOS PARA JUNTA,COM DIAMETRO DE 80MM, | COMPRIMENTO ATE 1,0M.FORNECIMENTO | UN
06.201.0072-0 | TUBO DE FERRO FUNDIDO DUCTIL COM FLANGES SOLDADOS,CLASSE DE | PRESSAO PN-16,ESPESSURA CLASSE K-9,PARA AGUA,CONFORME ABNT N | BR 7560 E ABNT NBR 7675,REVESTIDO EXTERNAMENTE COM ZINCO MET | ALICO E PINTURA BETUMINOSA E INTERNAMENTE COM ARGAMASSA DE C | IMENTO,EXCLUSIVE ACESSORIOS PARA JUNTA,COM DIAMETRO DE 100MM | ,COMPRIMENTO ATE 1,0M.FORNECIMENTO | UN
06.201.0072-A | TUBO DE FERRO FUNDIDO DUCTIL COM FLANGES SOLDADOS,CLASSE DE | PRESSAO PN-16,ESPESSURA CLASSE K-9,PARA AGUA,CONFORME ABNT N | BR 7560 E ABNT NBR 7675,REVESTIDO EXTERNAMENTE COM ZINCO MET | ALICO E PINTURA BETUMINOSA E INTERNAMENTE COM ARGAMASSA DE C | IMENTO,EXCLUSIVE ACESSORIOS PARA JUNTA,COM DIAMETRO DE 100MM | ,COMPRIMENTO ATE 1,0M.FORNECIMENTO | UN
06.201.0073-0 | TUBO DE FERRO FUNDIDO DUCTIL COM FLANGES SOLDADOS,CLASSE DE | PRESSAO PN-16,ESPESSURA CLASSE K-9,PARA AGUA,CONFORME ABNT N | BR 7560 E ABNT NBR 7675,REVESTIDO EXTERNAMENTE COM ZINCO MET | ALICO E PINTURA BETUMINOSA E INTERNAMENTE COM ARGAMASSA DE C | IMENTO,EXCLUSIVE ACESSORIOS PARA JUNTA,COM DIAMETRO DE 150MM | ,COMPRIMENTO ATE 1,0M.FORNECIMENTO | UN
06.201.0073-A | TUBO DE FERRO FUNDIDO DUCTIL COM FLANGES SOLDADOS,CLASSE DE | PRESSAO PN-16,ESPESSURA CLASSE K-9,PARA AGUA,CONFORME ABNT N | BR 7560 E ABNT NBR 7675,REVESTIDO EXTERNAMENTE COM ZINCO MET | ALICO E PINTURA BETUMINOSA E INTERNAMENTE COM ARGAMASSA DE C | IMENTO,EXCLUSIVE ACESSORIOS PARA JUNTA,COM DIAMETRO DE 150MM | ,COMPRIMENTO ATE 1,0M.FORNECIMENTO | UN
06.201.0074-0 | TUBO DE FERRO FUNDIDO DUCTIL COM FLANGES SOLDADOS,CLASSE DE | PRESSAO PN-16,ESPESSURA CLASSE K-9,PARA AGUA,CONFORME ABNT N | BR 7560 E ABNT NBR 7675,REVESTIDO EXTERNAMENTE COM ZINCO MET | ALICO E PINTURA BETUMINOSA E INTERNAMENTE COM ARGAMASSA DE C | IMENTO,EXCLUSIVE ACESSORIOS PARA JUNTA,COM DIAMETRO DE 200MM | ,COMPRIMENTO ATE 1,0M.FORNECIMENTO | UN
06.201.0074-A | TUBO DE FERRO FUNDIDO DUCTIL COM FLANGES SOLDADOS,CLASSE DE | PRESSAO PN-16,ESPESSURA CLASSE K-9,PARA AGUA,CONFORME ABNT N | BR 7560 E ABNT NBR 7675,REVESTIDO EXTERNAMENTE COM ZINCO MET | ALICO E PINTURA BETUMINOSA E INTERNAMENTE COM ARGAMASSA DE C | IMENTO,EXCLUSIVE ACESSORIOS PARA JUNTA,COM DIAMETRO DE 200MM | ,COMPRIMENTO ATE 1,0M.FORNECIMENTO | UN
06.201.0075-0 | TUBO DE FERRO FUNDIDO DUCTIL COM FLANGES SOLDADOS,CLASSE DE | PRESSAO PN-16,ESPESSURA CLASSE K-9,PARA AGUA,CONFORME ABNT N | BR 7560 E ABNT NBR 7675,REVESTIDO EXTERNAMENTE COM ZINCO MET | ALICO E PINTURA BETUMINOSA E INTERNAMENTE COM ARGAMASSA DE C | IMENTO,EXCLUSIVE ACESSORIOS PARA JUNTA,COM DIAMETRO DE 250MM | ,COMPRIMENTO ATE 1,0M.FORNECIMENTO | UN
06.201.0075-A | TUBO DE FERRO FUNDIDO DUCTIL COM FLANGES SOLDADOS,CLASSE DE | PRESSAO PN-16,ESPESSURA CLASSE K-9,PARA AGUA,CONFORME ABNT N | BR 7560 E ABNT NBR 7675,REVESTIDO EXTERNAMENTE COM ZINCO MET | ALICO E PINTURA BETUMINOSA E INTERNAMENTE COM ARGAMASSA DE C | IMENTO,EXCLUSIVE ACESSORIOS PARA JUNTA,COM DIAMETRO DE 250MM | ,COMPRIMENTO ATE 1,0M.FORNECIMENTO | UN
06.201.0076-0 | TUBO DE FERRO FUNDIDO DUCTIL COM FLANGES SOLDADOS,CLASSE DE | PRESSAO PN-16,ESPESSURA CLASSE K-9,PARA AGUA,CONFORME ABNT N | BR 7560 E ABNT NBR 7675,REVESTIDO EXTERNAMENTE COM ZINCO MET | ALICO E PINTURA BETUMINOSA E INTERNAMENTE COM ARGAMASSA DE C | IMENTO,EXCLUSIVE ACESSORIOS PARA JUNTA,COM DIAMETRO DE 300MM | ,COMPRIMENTO ATE 1,0M.FORNECIMENTO | UN
06.201.0076-A | TUBO DE FERRO FUNDIDO DUCTIL COM FLANGES SOLDADOS,CLASSE DE | PRESSAO PN-16,ESPESSURA CLASSE K-9,PARA AGUA,CONFORME ABNT N | BR 7560 E ABNT NBR 7675,REVESTIDO EXTERNAMENTE COM ZINCO MET | ALICO E PINTURA BETUMINOSA E INTERNAMENTE COM ARGAMASSA DE C | IMENTO,EXCLUSIVE ACESSORIOS PARA JUNTA,COM DIAMETRO DE 300MM | ,COMPRIMENTO ATE 1,0M.FORNECIMENTO | UN
06.201.0077-0 | TUBO DE FERRO FUNDIDO DUCTIL COM FLANGES SOLDADOS,CLASSE DE | PRESSAO PN-16,ESPESSURA CLASSE K-9,PARA AGUA,CONFORME ABNT N | BR 7560 E ABNT NBR 7675,REVESTIDO EXTERNAMENTE COM ZINCO MET | ALICO E PINTURA BETUMINOSA E INTERNAMENTE COM ARGAMASSA DE C | IMENTO,EXCLUSIVE ACESSORIOS PARA JUNTA,COM DIAMETRO DE 350MM | ,COMPRIMENTO ATE 1,0M.FORNECIMENTO | UN
06.201.0077-A | TUBO DE FERRO FUNDIDO DUCTIL COM FLANGES SOLDADOS,CLASSE DE | PRESSAO PN-16,ESPESSURA CLASSE K-9,PARA AGUA,CONFORME ABNT N | BR 7560 E ABNT NBR 7675,REVESTIDO EXTERNAMENTE COM ZINCO MET | ALICO E PINTURA BETUMINOSA E INTERNAMENTE COM ARGAMASSA DE C | IMENTO,EXCLUSIVE ACESSORIOS PARA JUNTA,COM DIAMETRO DE 350MM | ,COMPRIMENTO ATE 1,0M.FORNECIMENTO | UN
06.201.0078-0 | TUBO DE FERRO FUNDIDO DUCTIL COM FLANGES SOLDADOS,CLASSE DE | PRESSAO PN-16,ESPESSURA CLASSE K-9,PARA AGUA,CONFORME ABNT N | BR 7560 E ABNT NBR 7675,REVESTIDO EXTERNAMENTE COM ZINCO MET | ALICO E PINTURA BETUMINOSA E INTERNAMENTE COM ARGAMASSA DE C | IMENTO,EXCLUSIVE ACESSORIOS PARA JUNTA,COM DIAMETRO DE 400MM | ,COMPRIMENTO ATE 1,0M.FORNECIMENTO | UN
06.201.0078-A | TUBO DE FERRO FUNDIDO DUCTIL COM FLANGES SOLDADOS,CLASSE DE | PRESSAO PN-16,ESPESSURA CLASSE K-9,PARA AGUA,CONFORME ABNT N | BR 7560 E ABNT NBR 7675,REVESTIDO EXTERNAMENTE COM ZINCO MET | ALICO E PINTURA BETUMINOSA E INTERNAMENTE COM ARGAMASSA DE C | IMENTO,EXCLUSIVE ACESSORIOS PARA JUNTA,COM DIAMETRO DE 400MM | ,COMPRIMENTO ATE 1,0M.FORNECIMENTO | UN
06.201.0079-0 | TUBO DE FERRO FUNDIDO DUCTIL COM FLANGES SOLDADOS,CLASSE DE | PRESSAO PN-16,ESPESSURA CLASSE K-9,PARA AGUA,CONFORME ABNT N | BR 7560 E ABNT NBR 7675,REVESTIDO EXTERNAMENTE COM ZINCO MET | ALICO E PINTURA BETUMINOSA E INTERNAMENTE COM ARGAMASSA DE C | IMENTO,EXCLUSIVE ACESSORIOS PARA JUNTA,COM DIAMETRO DE 450MM | ,COMPRIMENTO ATE 1,0M.FORNECIMENTO | UN
06.201.0079-A | TUBO DE FERRO FUNDIDO DUCTIL COM FLANGES SOLDADOS,CLASSE DE | PRESSAO PN-16,ESPESSURA CLASSE K-9,PARA AGUA,CONFORME ABNT N | BR 7560 E ABNT NBR 7675,REVESTIDO EXTERNAMENTE COM ZINCO MET | ALICO E PINTURA BETUMINOSA E INTERNAMENTE COM ARGAMASSA DE C | IMENTO,EXCLUSIVE ACESSORIOS PARA JUNTA,COM DIAMETRO DE 450MM | ,COMPRIMENTO ATE 1,0M.FORNECIMENTO | UN
06.201.0080-0 | TUBO DE FERRO FUNDIDO DUCTIL COM FLANGES SOLDADOS,CLASSE DE | PRESSAO PN-16,ESPESSURA CLASSE K-9,PARA AGUA,CONFORME ABNT N | BR 7560 E ABNT NBR 7675,REVESTIDO EXTERNAMENTE COM ZINCO MET | ALICO E PINTURA BETUMINOSA E INTERNAMENTE COM ARGAMASSA DE C | IMENTO,EXCLUSIVE ACESSORIOS PARA JUNTA,COM DIAMETRO DE 500MM | ,COMPRIMENTO ATE 1,0M.FORNECIMENTO | UN
06.201.0080-A | TUBO DE FERRO FUNDIDO DUCTIL COM FLANGES SOLDADOS,CLASSE DE | PRESSAO PN-16,ESPESSURA CLASSE K-9,PARA AGUA,CONFORME ABNT N | BR 7560 E ABNT NBR 7675,REVESTIDO EXTERNAMENTE COM ZINCO MET | ALICO E PINTURA BETUMINOSA E INTERNAMENTE COM ARGAMASSA DE C | IMENTO,EXCLUSIVE ACESSORIOS PARA JUNTA,COM DIAMETRO DE 500MM | ,COMPRIMENTO ATE 1,0M.FORNECIMENTO | UN
06.201.0081-0 | TUBO DE FERRO FUNDIDO DUCTIL COM FLANGES SOLDADOS,CLASSE DE | PRESSAO PN-16,ESPESSURA CLASSE K-9,PARA AGUA,CONFORME ABNT N | BR 7560 E ABNT NBR 7675,REVESTIDO EXTERNAMENTE COM ZINCO MET | ALICO E PINTURA BETUMINOSA E INTERNAMENTE COM ARGAMASSA DE C | IMENTO,EXCLUSIVE ACESSORIOS PARA JUNTA,COM DIAMETRO DE 600MM | ,COMPRIMENTO ATE 1,0M.FORNECIMENTO | UN
06.201.0081-A | TUBO DE FERRO FUNDIDO DUCTIL COM FLANGES SOLDADOS,CLASSE DE | PRESSAO PN-16,ESPESSURA CLASSE K-9,PARA AGUA,CONFORME ABNT N | BR 7560 E ABNT NBR 7675,REVESTIDO EXTERNAMENTE COM ZINCO MET | ALICO E PINTURA BETUMINOSA E INTERNAMENTE COM ARGAMASSA DE C | IMENTO,EXCLUSIVE ACESSORIOS PARA JUNTA,COM DIAMETRO DE 600MM | ,COMPRIMENTO ATE 1,0M.FORNECIMENTO | UN
06.201.0082-0 | TUBO DE FERRO FUNDIDO DUCTIL COM FLANGES ROSCADOS,CLASSE DE | PRESSAO PN-16,ESPESSURA CLASSE K-12,PARA AGUA,CONFORME ABNT | NBR 7560 E ABNT NBR 7675,REVESTIDO EXTERNAMENTE COM ZINCO ME | TALICO E PINTURA BETUMINOSA E INTERNAMENTE COM ARGAMASSA DE | CIMENTO,EXCLUSIVE ACESSORIOS PARA JUNTA,COM DIAMETRO DE 700M | M,COMPRIMENTO ATE 1,0M.FORNECIMENTO | UN
06.201.0082-A | TUBO DE FERRO FUNDIDO DUCTIL COM FLANGES ROSCADOS,CLASSE DE | PRESSAO PN-16,ESPESSURA CLASSE K-12,PARA AGUA,CONFORME ABNT | NBR 7560 E ABNT NBR 7675,REVESTIDO EXTERNAMENTE COM ZINCO ME | TALICO E PINTURA BETUMINOSA E INTERNAMENTE COM ARGAMASSA DE | CIMENTO,EXCLUSIVE ACESSORIOS PARA JUNTA,COM DIAMETRO DE 700M | M,COMPRIMENTO ATE 1,0M.FORNECIMENTO | UN
06.201.0091-0 | TUBO DE FERRO FUNDIDO DUCTIL COM 2 FLANGES INTEGRAIS FUNDIDO | S,ESPESSURA CLASSE K-14,CLASSE DE PRESSAO PN-16,PARA AGUA,CO | NFORME ABNT NBR 7560 E ABNT NBR 7675,REVESTIDO EXTERNAMENTE | E INTERNAMENTE COM PINTURA BETUMINOSA,EXCLUSIVE ACESSORIOS P | ARA JUNTA,COM DIAMETRO DE 800MM,COMPRIMENTO DE 1,0M.FORNECIM | ENTO | UN
06.201.0091-A | TUBO DE FERRO FUNDIDO DUCTIL COM 2 FLANGES INTEGRAIS FUNDIDO | S,ESPESSURA CLASSE K-14,CLASSE DE PRESSAO PN-16,PARA AGUA,CO | NFORME ABNT NBR 7560 E ABNT NBR 7675,REVESTIDO EXTERNAMENTE | E INTERNAMENTE COM PINTURA BETUMINOSA,EXCLUSIVE ACESSORIOS P | ARA JUNTA,COM DIAMETRO DE 800MM,COMPRIMENTO DE 1,0M.FORNECIM | ENTO | UN
06.201.0092-0 | TUBO DE FERRO FUNDIDO DUCTIL COM 2 FLANGES INTEGRAIS FUNDIDO | S,ESPESSURA CLASSE K-14,CLASSE DE PRESSAO PN-16,PARA AGUA,CO | NFORME ABNT NBR 7560 E ABNT NBR 7675,REVESTIDO EXTERNAMENTE | E INTERNAMENTE COM PINTURA BETUMINOSA,EXCLUSIVE ACESSORIOS P | ARA JUNTA,COM DIAMETRO DE 800MM,COMPRIMENTO DE 1,5M.FORNECIM | ENTO | UN
06.201.0092-A | TUBO DE FERRO FUNDIDO DUCTIL COM 2 FLANGES INTEGRAIS FUNDIDO | S,ESPESSURA CLASSE K-14,CLASSE DE PRESSAO PN-16,PARA AGUA,CO | NFORME ABNT NBR 7560 E ABNT NBR 7675,REVESTIDO EXTERNAMENTE | E INTERNAMENTE COM PINTURA BETUMINOSA,EXCLUSIVE ACESSORIOS P | ARA JUNTA,COM DIAMETRO DE 800MM,COMPRIMENTO DE 1,5M.FORNECIM | ENTO | UN
06.201.0093-0 | TUBO DE FERRO FUNDIDO DUCTIL COM 2 FLANGES INTEGRAIS FUNDIDO | S,ESPESSURA CLASSE K-14,CLASSE DE PRESSAO PN-16,PARA AGUA,CO | NFORME ABNT NBR 7560 E ABNT NBR 7675,REVESTIDO EXTERNAMENTE | E INTERNAMENTE COM PINTURA BETUMINOSA,EXCLUSIVE ACESSORIOS P | ARA JUNTA,COM DIAMETRO DE 800MM,COMPRIMENTO DE 2,0M.FORNECIM | ENTO | UN
06.201.0093-A | TUBO DE FERRO FUNDIDO DUCTIL COM 2 FLANGES INTEGRAIS FUNDIDO | S,ESPESSURA CLASSE K-14,CLASSE DE PRESSAO PN-16,PARA AGUA,CO | NFORME ABNT NBR 7560 E ABNT NBR 7675,REVESTIDO EXTERNAMENTE | E INTERNAMENTE COM PINTURA BETUMINOSA,EXCLUSIVE ACESSORIOS P | ARA JUNTA,COM DIAMETRO DE 800MM,COMPRIMENTO DE 2,0M.FORNECIM | ENTO | UN
06.201.0094-0 | TUBO DE FERRO FUNDIDO DUCTIL COM 2 FLANGES INTEGRAIS FUNDIDO | S,ESPESSURA CLASSE K-14,CLASSE DE PRESSAO PN-16,PARA AGUA,CO | NFORME ABNT NBR 7560 E ABNT NBR 7675,REVESTIDO EXTERNAMENTE | E INTERNAMENTE COM PINTURA BETUMINOSA,EXCLUSIVE ACESSORIOS P | ARA JUNTA,COM DIAMETRO DE 900MM,COMPRIMENTO DE 1,0M.FORNECIM | ENTO | UN
06.201.0094-A | TUBO DE FERRO FUNDIDO DUCTIL COM 2 FLANGES INTEGRAIS FUNDIDO | S,ESPESSURA CLASSE K-14,CLASSE DE PRESSAO PN-16,PARA AGUA,CO | NFORME ABNT NBR 7560 E ABNT NBR 7675,REVESTIDO EXTERNAMENTE | E INTERNAMENTE COM PINTURA BETUMINOSA,EXCLUSIVE ACESSORIOS P | ARA JUNTA,COM DIAMETRO DE 900MM,COMPRIMENTO DE 1,0M.FORNECIM | ENTO | UN
06.201.0095-0 | TUBO DE FERRO FUNDIDO DUCTIL COM 2 FLANGES INTEGRAIS FUNDIDO | S,ESPESSURA CLASSE K-14,CLASSE DE PRESSAO PN-16,PARA AGUA,CO | NFORME ABNT NBR 7560 E ABNT NBR 7675,REVESTIDO EXTERNAMENTE | E INTERNAMENTE COM PINTURA BETUMINOSA,EXCLUSIVE ACESSORIOS P | ARA JUNTA,COM DIAMETRO DE 900MM,COMPRIMENTO DE 1,5M.FORNECIM | ENTO | UN
06.201.0095-A | TUBO DE FERRO FUNDIDO DUCTIL COM 2 FLANGES INTEGRAIS FUNDIDO | S,ESPESSURA CLASSE K-14,CLASSE DE PRESSAO PN-16,PARA AGUA,CO | NFORME ABNT NBR 7560 E ABNT NBR 7675,REVESTIDO EXTERNAMENTE | E INTERNAMENTE COM PINTURA BETUMINOSA,EXCLUSIVE ACESSORIOS P | ARA JUNTA,COM DIAMETRO DE 900MM,COMPRIMENTO DE 1,5M.FORNECIM | ENTO | UN
06.201.0096-0 | TUBO DE FERRO FUNDIDO DUCTIL COM 2 FLANGES INTEGRAIS FUNDIDO | S,ESPESSURA CLASSE K-14,CLASSE DE PRESSAO PN-16,PARA AGUA,CO | NFORME ABNT NBR 7560 E ABNT NBR 7675,REVESTIDO EXTERNAMENTE | E INTERNAMENTE COM PINTURA BETUMINOSA,EXCLUSIVE ACESSORIOS P | ARA JUNTA,COM DIAMETRO DE 900MM,COMPRIMENTO DE 2,0M.FORNECIM | ENTO | UN
06.201.0096-A | TUBO DE FERRO FUNDIDO DUCTIL COM 2 FLANGES INTEGRAIS FUNDIDO | S,ESPESSURA CLASSE K-14,CLASSE DE PRESSAO PN-16,PARA AGUA,CO | NFORME ABNT NBR 7560 E ABNT NBR 7675,REVESTIDO EXTERNAMENTE | E INTERNAMENTE COM PINTURA BETUMINOSA,EXCLUSIVE ACESSORIOS P | ARA JUNTA,COM DIAMETRO DE 900MM,COMPRIMENTO DE 2,0M.FORNECIM | ENTO | UN
06.201.0097-0 | TUBO DE FERRO FUNDIDO DUCTIL COM 2 FLANGES INTEGRAIS FUNDIDO | S,ESPESSURA CLASSE K-14,CLASSE DE PRESSAO PN-16,PARA AGUA,CO | NFORME ABNT NBR 7560 E ABNT NBR 7675,REVESTIDO EXTERNAMENTE | E INTERNAMENTE COM PINTURA BETUMINOSA,EXCLUSIVE ACESSORIOS P | ARA JUNTA,COM DIAMETRO DE 1000MM,COMPRIMENTO DE 1,0M.FORNECI | MENTO | UN
06.201.0097-A | TUBO DE FERRO FUNDIDO DUCTIL COM 2 FLANGES INTEGRAIS FUNDIDO | S,ESPESSURA CLASSE K-14,CLASSE DE PRESSAO PN-16,PARA AGUA,CO | NFORME ABNT NBR 7560 E ABNT NBR 7675,REVESTIDO EXTERNAMENTE | E INTERNAMENTE COM PINTURA BETUMINOSA,EXCLUSIVE ACESSORIOS P | ARA JUNTA,COM DIAMETRO DE 1000MM,COMPRIMENTO DE 1,0M.FORNECI | MENTO | UN
06.201.0098-0 | TUBO DE FERRO FUNDIDO DUCTIL COM 2 FLANGES INTEGRAIS FUNDIDO | S,ESPESSURA CLASSE K-14,CLASSE DE PRESSAO PN-16,PARA AGUA,CO | NFORME ABNT NBR 7560 E ABNT NBR 7675,REVESTIDO EXTERNAMENTE | E INTERNAMENTE COM PINTURA BETUMINOSA,EXCLUSIVE ACESSORIOS P | ARA JUNTA,COM DIAMETRO DE 1000MM,COMPRIMENTO DE 1,5M.FORNECI | MENTO | UN
06.201.0098-A | TUBO DE FERRO FUNDIDO DUCTIL COM 2 FLANGES INTEGRAIS FUNDIDO | S,ESPESSURA CLASSE K-14,CLASSE DE PRESSAO PN-16,PARA AGUA,CO | NFORME ABNT NBR 7560 E ABNT NBR 7675,REVESTIDO EXTERNAMENTE | E INTERNAMENTE COM PINTURA BETUMINOSA,EXCLUSIVE ACESSORIOS P | ARA JUNTA,COM DIAMETRO DE 1000MM,COMPRIMENTO DE 1,5M.FORNECI | MENTO | UN
06.201.0099-0 | TUBO DE FERRO FUNDIDO DUCTIL COM 2 FLANGES INTEGRAIS FUNDIDO | S,ESPESSURA CLASSE K-14,CLASSE DE PRESSAO PN-16,PARA AGUA,CO | NFORME ABNT NBR 7560 E ABNT NBR 7675,REVESTIDO EXTERNAMENTE | E INTERNAMENTE COM PINTURA BETUMINOSA,EXCLUSIVE ACESSORIOS P | ARA JUNTA,COM DIAMETRO DE 1000MM,COMPRIMENTO DE 2,0M.FORNECI | MENTO | UN
06.201.0099-A | TUBO DE FERRO FUNDIDO DUCTIL COM 2 FLANGES INTEGRAIS FUNDIDO | S,ESPESSURA CLASSE K-14,CLASSE DE PRESSAO PN-16,PARA AGUA,CO | NFORME ABNT NBR 7560 E ABNT NBR 7675,REVESTIDO EXTERNAMENTE | E INTERNAMENTE COM PINTURA BETUMINOSA,EXCLUSIVE ACESSORIOS P | ARA JUNTA,COM DIAMETRO DE 1000MM,COMPRIMENTO DE 2,0M.FORNECI | MENTO | UN
06.201.0100-0 | TUBO DE FERRO FUNDIDO DUCTIL COM 2 FLANGES INTEGRAIS FUNDIDO | S,ESPESSURA CLASSE K-14,CLASSE DE PRESSAO PN-16,PARA AGUA,CO | NFORME ABNT NBR 7560 E ABNT NBR 7675,REVESTIDO EXTERNAMENTE | E INTERNAMENTE COM PINTURA BETUMINOSA,EXCLUSIVE ACESSORIOS P | ARA JUNTA,COM DIAMETRO DE 1200MM,COMPRIMENTO DE 1,0M.FORNECI | MENTO | UN
06.201.0100-A | TUBO DE FERRO FUNDIDO DUCTIL COM 2 FLANGES INTEGRAIS FUNDIDO | S,ESPESSURA CLASSE K-14,CLASSE DE PRESSAO PN-16,PARA AGUA,CO | NFORME ABNT NBR 7560 E ABNT NBR 7675,REVESTIDO EXTERNAMENTE | E INTERNAMENTE COM PINTURA BETUMINOSA,EXCLUSIVE ACESSORIOS P | ARA JUNTA,COM DIAMETRO DE 1200MM,COMPRIMENTO DE 1,0M.FORNECI | MENTO | UN
06.201.0101-0 | TUBO DE FERRO FUNDIDO DUCTIL COM 2 FLANGES INTEGRAIS FUNDIDO | S,ESPESSURA CLASSE K-14,CLASSE DE PRESSAO PN-16,PARA AGUA,CO | NFORME ABNT NBR 7560 E ABNT NBR 7675,REVESTIDO EXTERNAMENTE | E INTERNAMENTE COM PINTURA BETUMINOSA,EXCLUSIVE ACESSORIOS P | ARA JUNTA,COM DIAMETRO DE 1200MM,COMPRIMENTO DE 1,5M.FORNECI | MENTO | UN
06.201.0101-A | TUBO DE FERRO FUNDIDO DUCTIL COM 2 FLANGES INTEGRAIS FUNDIDO | S,ESPESSURA CLASSE K-14,CLASSE DE PRESSAO PN-16,PARA AGUA,CO | NFORME ABNT NBR 7560 E ABNT NBR 7675,REVESTIDO EXTERNAMENTE | E INTERNAMENTE COM PINTURA BETUMINOSA,EXCLUSIVE ACESSORIOS P | ARA JUNTA,COM DIAMETRO DE 1200MM,COMPRIMENTO DE 1,5M.FORNECI | MENTO | UN
06.201.0102-0 | TUBO DE FERRO FUNDIDO DUCTIL COM 2 FLANGES INTEGRAIS FUNDIDO | S,ESPESSURA CLASSE K-14,CLASSE DE PRESSAO PN-16,PARA AGUA,CO | NFORME ABNT NBR 7560 E ABNT NBR 7675,REVESTIDO EXTERNAMENTE | E INTERNAMENTE COM PINTURA BETUMINOSA,EXCLUSIVE ACESSORIOS P | ARA JUNTA,COM DIAMETRO DE 1200MM,COMPRIMENTO DE 2,0M.FORNECI | MENTO | UN
06.201.0102-A | TUBO DE FERRO FUNDIDO DUCTIL COM 2 FLANGES INTEGRAIS FUNDIDO | S,ESPESSURA CLASSE K-14,CLASSE DE PRESSAO PN-16,PARA AGUA,CO | NFORME ABNT NBR 7560 E ABNT NBR 7675,REVESTIDO EXTERNAMENTE | E INTERNAMENTE COM PINTURA BETUMINOSA,EXCLUSIVE ACESSORIOS P | ARA JUNTA,COM DIAMETRO DE 1200MM,COMPRIMENTO DE 2,0M.FORNECI | MENTO | UN
06.201.0111-0 | TUBO DE FERRO FUNDIDO DUCTIL COM PONTA E FLANGE SOLDADOS,ESP | ESSURA CLASSE K-9,CLASSE DE PRESSAO PN-10,PARA AGUA,CONFORME | ABNT NBR 7560 E ABNT NBR 7675,REVESTIDO EXTERNAMENTE COM ZI | NCO METALICO E INTERNAMENTE COM ARGAMASSA DE CIMENTO,EXCLUSI | VE ACESSORIOS PARA JUNTA,COM DIAMETRO DE 80MM,COMPRIMENTO AT | E 1,0M.FORNECIMENTO | UN
06.201.0111-A | TUBO DE FERRO FUNDIDO DUCTIL COM PONTA E FLANGE SOLDADOS,ESP | ESSURA CLASSE K-9,CLASSE DE PRESSAO PN-10,PARA AGUA,CONFORME | ABNT NBR 7560 E ABNT NBR 7675,REVESTIDO EXTERNAMENTE COM ZI | NCO METALICO E INTERNAMENTE COM ARGAMASSA DE CIMENTO,EXCLUSI | VE ACESSORIOS PARA JUNTA,COM DIAMETRO DE 80MM,COMPRIMENTO AT | E 1,0M.FORNECIMENTO | UN
06.201.0112-0 | TUBO DE FERRO FUNDIDO DUCTIL COM PONTA E FLANGE SOLDADOS,ESP | ESSURA CLASSE K-9,CLASSE DE PRESSAO PN-10,PARA AGUA,CONFORME | ABNT NBR 7560 E ABNT NBR 7675,REVESTIDO EXTERNAMENTE COM ZI | NCO METALICO E INTERNAMENTE COM ARGAMASSA DE CIMENTO,EXCLUSI | VE ACESSORIOS PARA JUNTA,COM DIAMETRO DE 100MM,COMPRIMENTO A | TE 1,0M.FORNECIMENTO | UN
06.201.0112-A | TUBO DE FERRO FUNDIDO DUCTIL COM PONTA E FLANGE SOLDADOS,ESP | ESSURA CLASSE K-9,CLASSE DE PRESSAO PN-10,PARA AGUA,CONFORME | ABNT NBR 7560 E ABNT NBR 7675,REVESTIDO EXTERNAMENTE COM ZI | NCO METALICO E INTERNAMENTE COM ARGAMASSA DE CIMENTO,EXCLUSI | VE ACESSORIOS PARA JUNTA,COM DIAMETRO DE 100MM,COMPRIMENTO A | TE 1,0M.FORNECIMENTO | UN
06.201.0113-0 | TUBO DE FERRO FUNDIDO DUCTIL COM PONTA E FLANGE SOLDADOS,ESP | ESSURA CLASSE K-9,CLASSE DE PRESSAO PN-10,PARA AGUA,CONFORME | ABNT NBR 7560 E ABNT NBR 7675,REVESTIDO EXTERNAMENTE COM ZI | NCO METALICO E INTERNAMENTE COM ARGAMASSA DE CIMENTO,EXCLUSI | VE ACESSORIOS PARA JUNTA,COM DIAMETRO DE 150MM,COMPRIMENTO A | TE 1,0M.FORNECIMENTO | UN
06.201.0113-A | TUBO DE FERRO FUNDIDO DUCTIL COM PONTA E FLANGE SOLDADOS,ESP | ESSURA CLASSE K-9,CLASSE DE PRESSAO PN-10,PARA AGUA,CONFORME | ABNT NBR 7560 E ABNT NBR 7675,REVESTIDO EXTERNAMENTE COM ZI | NCO METALICO E INTERNAMENTE COM ARGAMASSA DE CIMENTO,EXCLUSI | VE ACESSORIOS PARA JUNTA,COM DIAMETRO DE 150MM,COMPRIMENTO A | TE 1,0M.FORNECIMENTO | UN
06.201.0114-0 | TUBO DE FERRO FUNDIDO DUCTIL COM PONTA E FLANGE SOLDADOS,ESP | ESSURA CLASSE K-9,CLASSE DE PRESSAO PN-10,PARA AGUA,CONFORME | ABNT NBR 7560 E ABNT NBR 7675,REVESTIDO EXTERNAMENTE COM ZI | NCO METALICO E INTERNAMENTE COM ARGAMASSA DE CIMENTO,EXCLUSI | VE ACESSORIOS PARA JUNTA,COM DIAMETRO DE 200MM,COMPRIMENTO A | TE 1,0M.FORNECIMENTO | UN
06.201.0114-A | TUBO DE FERRO FUNDIDO DUCTIL COM PONTA E FLANGE SOLDADOS,ESP | ESSURA CLASSE K-9,CLASSE DE PRESSAO PN-10,PARA AGUA,CONFORME | ABNT NBR 7560 E ABNT NBR 7675,REVESTIDO EXTERNAMENTE COM ZI | NCO METALICO E INTERNAMENTE COM ARGAMASSA DE CIMENTO,EXCLUSI | VE ACESSORIOS PARA JUNTA,COM DIAMETRO DE 200MM,COMPRIMENTO A | TE 1,0M.FORNECIMENTO | UN
06.201.0115-0 | TUBO DE FERRO FUNDIDO DUCTIL COM PONTA E FLANGE SOLDADOS,ESP | ESSURA CLASSE K-9,CLASSE DE PRESSAO PN-10,PARA AGUA,CONFORME | ABNT NBR 7560 E ABNT NBR 7675,REVESTIDO EXTERNAMENTE COM ZI | NCO METALICO E INTERNAMENTE COM ARGAMASSA DE CIMENTO,EXCLUSI | VE ACESSORIOS PARA JUNTA,COM DIAMETRO DE 250MM,COMPRIMENTO A | TE 1,0M.FORNECIMENTO | UN
06.201.0115-A | TUBO DE FERRO FUNDIDO DUCTIL COM PONTA E FLANGE SOLDADOS,ESP | ESSURA CLASSE K-9,CLASSE DE PRESSAO PN-10,PARA AGUA,CONFORME | ABNT NBR 7560 E ABNT NBR 7675,REVESTIDO EXTERNAMENTE COM ZI | NCO METALICO E INTERNAMENTE COM ARGAMASSA DE CIMENTO,EXCLUSI | VE ACESSORIOS PARA JUNTA,COM DIAMETRO DE 250MM,COMPRIMENTO A | TE 1,0M.FORNECIMENTO | UN
06.201.0116-0 | TUBO DE FERRO FUNDIDO DUCTIL COM PONTA E FLANGE SOLDADOS,ESP | ESSURA CLASSE K-9,CLASSE DE PRESSAO PN-10,PARA AGUA,CONFORME | ABNT NBR 7560 E ABNT NBR 7675,REVESTIDO EXTERNAMENTE COM ZI | NCO METALICO E INTERNAMENTE COM ARGAMASSA DE CIMENTO,EXCLUSI | VE ACESSORIOS PARA JUNTA,COM DIAMETRO DE 300MM,COMPRIMENTO A | TE 1,0M.FORNECIMENTO | UN
06.201.0116-A | TUBO DE FERRO FUNDIDO DUCTIL COM PONTA E FLANGE SOLDADOS,ESP | ESSURA CLASSE K-9,CLASSE DE PRESSAO PN-10,PARA AGUA,CONFORME | ABNT NBR 7560 E ABNT NBR 7675,REVESTIDO EXTERNAMENTE COM ZI | NCO METALICO E INTERNAMENTE COM ARGAMASSA DE CIMENTO,EXCLUSI | VE ACESSORIOS PARA JUNTA,COM DIAMETRO DE 300MM,COMPRIMENTO A | TE 1,0M.FORNECIMENTO | UN
06.201.0117-0 | TUBO DE FERRO FUNDIDO DUCTIL COM PONTA E FLANGE SOLDADOS,ESP | ESSURA CLASSE K-9,CLASSE DE PRESSAO PN-10,PARA AGUA,CONFORME | ABNT NBR 7560 E ABNT NBR 7675,REVESTIDO EXTERNAMENTE COM ZI | NCO METALICO E INTERNAMENTE COM ARGAMASSA DE CIMENTO,EXCLUSI | VE ACESSORIOS PARA JUNTA,COM DIAMETRO DE 350MM,COMPRIMENTO A | TE 1,0M.FORNECIMENTO | UN
06.201.0117-A | TUBO DE FERRO FUNDIDO DUCTIL COM PONTA E FLANGE SOLDADOS,ESP | ESSURA CLASSE K-9,CLASSE DE PRESSAO PN-10,PARA AGUA,CONFORME | ABNT NBR 7560 E ABNT NBR 7675,REVESTIDO EXTERNAMENTE COM ZI | NCO METALICO E INTERNAMENTE COM ARGAMASSA DE CIMENTO,EXCLUSI | VE ACESSORIOS PARA JUNTA,COM DIAMETRO DE 350MM,COMPRIMENTO A | TE 1,0M.FORNECIMENTO | UN
06.201.0118-0 | TUBO DE FERRO FUNDIDO DUCTIL COM PONTA E FLANGE SOLDADOS,ESP | ESSURA CLASSE K-9,CLASSE DE PRESSAO PN-10,PARA AGUA,CONFORME | ABNT NBR 7560 E ABNT NBR 7675,REVESTIDO EXTERNAMENTE COM ZI | NCO METALICO E INTERNAMENTE COM ARGAMASSA DE CIMENTO,EXCLUSI | VE ACESSORIOS PARA JUNTA,COM DIAMETRO DE 400MM,COMPRIMENTO A | TE 1,0M.FORNECIMENTO | UN
06.201.0118-A | TUBO DE FERRO FUNDIDO DUCTIL COM PONTA E FLANGE SOLDADOS,ESP | ESSURA CLASSE K-9,CLASSE DE PRESSAO PN-10,PARA AGUA,CONFORME | ABNT NBR 7560 E ABNT NBR 7675,REVESTIDO EXTERNAMENTE COM ZI | NCO METALICO E INTERNAMENTE COM ARGAMASSA DE CIMENTO,EXCLUSI | VE ACESSORIOS PARA JUNTA,COM DIAMETRO DE 400MM,COMPRIMENTO A | TE 1,0M.FORNECIMENTO | UN
06.201.0119-0 | TUBO DE FERRO FUNDIDO DUCTIL COM PONTA E FLANGE SOLDADOS,ESP | ESSURA CLASSE K-9,CLASSE DE PRESSAO PN-10,PARA AGUA,CONFORME | ABNT NBR 7560 E ABNT NBR 7675,REVESTIDO EXTERNAMENTE COM ZI | NCO METALICO E INTERNAMENTE COM ARGAMASSA DE CIMENTO,EXCLUSI | VE ACESSORIOS PARA JUNTA,COM DIAMETRO DE 450MM,COMPRIMENTO A | TE 1,0M.FORNECIMENTO | UN
06.201.0119-A | TUBO DE FERRO FUNDIDO DUCTIL COM PONTA E FLANGE SOLDADOS,ESP | ESSURA CLASSE K-9,CLASSE DE PRESSAO PN-10,PARA AGUA,CONFORME | ABNT NBR 7560 E ABNT NBR 7675,REVESTIDO EXTERNAMENTE COM ZI | NCO METALICO E INTERNAMENTE COM ARGAMASSA DE CIMENTO,EXCLUSI | VE ACESSORIOS PARA JUNTA,COM DIAMETRO DE 450MM,COMPRIMENTO A | TE 1,0M.FORNECIMENTO | UN
06.201.0120-0 | TUBO DE FERRO FUNDIDO DUCTIL COM PONTA E FLANGE SOLDADOS,ESP | ESSURA CLASSE K-9,CLASSE DE PRESSAO PN-10,PARA AGUA,CONFORME | ABNT NBR 7560 E ABNT NBR 7675,REVESTIDO EXTERNAMENTE COM ZI | NCO METALICO E INTERNAMENTE COM ARGAMASSA DE CIMENTO,EXCLUSI | VE ACESSORIOS PARA JUNTA,COM DIAMETRO DE 500MM,COMPRIMENTO A | TE 1,0M.FORNECIMENTO | UN
06.201.0120-A | TUBO DE FERRO FUNDIDO DUCTIL COM PONTA E FLANGE SOLDADOS,ESP | ESSURA CLASSE K-9,CLASSE DE PRESSAO PN-10,PARA AGUA,CONFORME | ABNT NBR 7560 E ABNT NBR 7675,REVESTIDO EXTERNAMENTE COM ZI | NCO METALICO E INTERNAMENTE COM ARGAMASSA DE CIMENTO,EXCLUSI | VE ACESSORIOS PARA JUNTA,COM DIAMETRO DE 500MM,COMPRIMENTO A | TE 1,0M.FORNECIMENTO | UN
06.201.0121-0 | TUBO DE FERRO FUNDIDO DUCTIL COM PONTA E FLANGE SOLDADOS,ESP | ESSURA CLASSE K-9,CLASSE DE PRESSAO PN-10,PARA AGUA,CONFORME | ABNT NBR 7560 E ABNT NBR 7675,REVESTIDO EXTERNAMENTE COM ZI | NCO METALICO E INTERNAMENTE COM ARGAMASSA DE CIMENTO,EXCLUSI | VE ACESSORIOS PARA JUNTA,COM DIAMETRO DE 600MM,COMPRIMENTO A | TE 1,0M.FORNECIMENTO | UN
06.201.0121-A | TUBO DE FERRO FUNDIDO DUCTIL COM PONTA E FLANGE SOLDADOS,ESP | ESSURA CLASSE K-9,CLASSE DE PRESSAO PN-10,PARA AGUA,CONFORME | ABNT NBR 7560 E ABNT NBR 7675,REVESTIDO EXTERNAMENTE COM ZI | NCO METALICO E INTERNAMENTE COM ARGAMASSA DE CIMENTO,EXCLUSI | VE ACESSORIOS PARA JUNTA,COM DIAMETRO DE 600MM,COMPRIMENTO A | TE 1,0M.FORNECIMENTO | UN
06.201.0122-0 | TUBO DE FERRO FUNDIDO DUCTIL COM PONTA E FLANGE ROSCADOS,ESP | ESSURA CLASSE K-12,CLASSE DE PRESSAO PN-10,PARA AGUA,CONFORM | E ABNT NBR 7560 E ABNT NBR 7675,REVESTIDO EXTERNAMENTE COM Z | INCO METALICO E INTERNAMENTE COM ARGAMASSA DE CIMENTO,EXCLUS | IVE ACESSORIOS PARA JUNTA,COM DIAMETRO DE 700MM,COMPRIMENTO | ATE 1,0M.FORNECIMENTO | UN
06.201.0122-A | TUBO DE FERRO FUNDIDO DUCTIL COM PONTA E FLANGE ROSCADOS,ESP | ESSURA CLASSE K-12,CLASSE DE PRESSAO PN-10,PARA AGUA,CONFORM | E ABNT NBR 7560 E ABNT NBR 7675,REVESTIDO EXTERNAMENTE COM Z | INCO METALICO E INTERNAMENTE COM ARGAMASSA DE CIMENTO,EXCLUS | IVE ACESSORIOS PARA JUNTA,COM DIAMETRO DE 700MM,COMPRIMENTO | ATE 1,0M.FORNECIMENTO | UN
06.201.0123-0 | TUBO DE FERRO FUNDIDO DUCTIL COM PONTA E FLANGE ROSCADOS,ESP | ESSURA CLASSE K-12,CLASSE DE PRESSAO PN-10,PARA AGUA,CONFORM | E ABNT NBR 7560 E ABNT NBR 7675,REVESTIDO EXTERNAMENTE COM Z | INCO METALICO E INTERNAMENTE COM ARGAMASSA DE CIMENTO,EXCLUS | IVE ACESSORIOS PARA JUNTA,COM DIAMETRO DE 800MM,COMPRIMENTO | ATE 1,0M.FORNECIMENTO | UN
06.201.0123-A | TUBO DE FERRO FUNDIDO DUCTIL COM PONTA E FLANGE ROSCADOS,ESP | ESSURA CLASSE K-12,CLASSE DE PRESSAO PN-10,PARA AGUA,CONFORM | E ABNT NBR 7560 E ABNT NBR 7675,REVESTIDO EXTERNAMENTE COM Z | INCO METALICO E INTERNAMENTE COM ARGAMASSA DE CIMENTO,EXCLUS | IVE ACESSORIOS PARA JUNTA,COM DIAMETRO DE 800MM,COMPRIMENTO | ATE 1,0M.FORNECIMENTO | UN
06.201.0124-0 | TUBO DE FERRO FUNDIDO DUCTIL COM PONTA E FLANGE ROSCADOS,ESP | ESSURA CLASSE K-12,CLASSE DE PRESSAO PN-10,PARA AGUA,CONFORM | E ABNT NBR 7560 E ABNT NBR 7675,REVESTIDO EXTERNAMENTE COM Z | INCO METALICO E INTERNAMENTE COM ARGAMASSA DE CIMENTO,EXCLUS | IVE ACESSORIOS PARA JUNTA,COM DIAMETRO DE 900MM,COMPRIMENTO | ATE 1,0M.FORNECIMENTO | UN
06.201.0124-A | TUBO DE FERRO FUNDIDO DUCTIL COM PONTA E FLANGE ROSCADOS,ESP | ESSURA CLASSE K-12,CLASSE DE PRESSAO PN-10,PARA AGUA,CONFORM | E ABNT NBR 7560 E ABNT NBR 7675,REVESTIDO EXTERNAMENTE COM Z | INCO METALICO E INTERNAMENTE COM ARGAMASSA DE CIMENTO,EXCLUS | IVE ACESSORIOS PARA JUNTA,COM DIAMETRO DE 900MM,COMPRIMENTO | ATE 1,0M.FORNECIMENTO | UN
06.201.0125-0 | TUBO DE FERRO FUNDIDO DUCTIL COM PONTA E FLANGE ROSCADOS,ESP | ESSURA CLASSE K-12,CLASSE DE PRESSAO PN-10,PARA AGUA,CONFORM | E ABNT NBR 7560 E ABNT NBR 7675,REVESTIDO EXTERNAMENTE COM Z | INCO METALICO E INTERNAMENTE COM ARGAMASSA DE CIMENTO,EXCLUS | IVE ACESSORIOS PARA JUNTA,COM DIAMETRO DE 1000MM,COMPRIMENTO | ATE 1,0M.FORNECIMENTO | UN
06.201.0125-A | TUBO DE FERRO FUNDIDO DUCTIL COM PONTA E FLANGE ROSCADOS,ESP | ESSURA CLASSE K-12,CLASSE DE PRESSAO PN-10,PARA AGUA,CONFORM | E ABNT NBR 7560 E ABNT NBR 7675,REVESTIDO EXTERNAMENTE COM Z | INCO METALICO E INTERNAMENTE COM ARGAMASSA DE CIMENTO,EXCLUS | IVE ACESSORIOS PARA JUNTA,COM DIAMETRO DE 1000MM,COMPRIMENTO | ATE 1,0M.FORNECIMENTO | UN
06.201.0126-0 | TUBO DE FERRO FUNDIDO DUCTIL COM PONTA E FLANGE ROSCADOS,ESP | ESSURA CLASSE K-12,CLASSE DE PRESSAO PN-10,PARA AGUA,CONFORM | E ABNT NBR 7560 E ABNT NBR 7675,REVESTIDO EXTERNAMENTE COM Z | INCO METALICO E INTERNAMENTE COM ARGAMASSA DE CIMENTO,EXCLUS | IVE ACESSORIOS PARA JUNTA,COM DIAMETRO DE 1200MM,COMPRIMENTO | ATE 1,0M.FORNECIMENTO | UN
06.201.0126-A | TUBO DE FERRO FUNDIDO DUCTIL COM PONTA E FLANGE ROSCADOS,ESP | ESSURA CLASSE K-12,CLASSE DE PRESSAO PN-10,PARA AGUA,CONFORM | E ABNT NBR 7560 E ABNT NBR 7675,REVESTIDO EXTERNAMENTE COM Z | INCO METALICO E INTERNAMENTE COM ARGAMASSA DE CIMENTO,EXCLUS | IVE ACESSORIOS PARA JUNTA,COM DIAMETRO DE 1200MM,COMPRIMENTO | ATE 1,0M.FORNECIMENTO | UN
06.201.0131-0 | TUBO DE FERRO FUNDIDO DUCTIL COM PONTA E FLANGE SOLDADOS,ESP | ESSURA CLASSE K-9,CLASSE DE PRESSAO PN-16,PARA AGUA,CONFORME | ABNT NBR 7560 E ABNT NBR 7675,REVESTIDO EXTERNAMENTE COM ZI | NCO METALICO E INTERNAMENTE COM ARGAMASSA DE CIMENTO,EXCLUSI | VE ACESSORIOS PARA JUNTA,COM DIAMETRO DE 80MM,COMPRIMENTO AT | E 1,0M.FORNECIMENTO | UN
06.201.0131-A | TUBO DE FERRO FUNDIDO DUCTIL COM PONTA E FLANGE SOLDADOS,ESP | ESSURA CLASSE K-9,CLASSE DE PRESSAO PN-16,PARA AGUA,CONFORME | ABNT NBR 7560 E ABNT NBR 7675,REVESTIDO EXTERNAMENTE COM ZI | NCO METALICO E INTERNAMENTE COM ARGAMASSA DE CIMENTO,EXCLUSI | VE ACESSORIOS PARA JUNTA,COM DIAMETRO DE 80MM,COMPRIMENTO AT | E 1,0M.FORNECIMENTO | UN
06.201.0132-0 | TUBO DE FERRO FUNDIDO DUCTIL COM PONTA E FLANGE SOLDADOS,ESP | ESSURA CLASSE K-9,CLASSE DE PRESSAO PN-16,PARA AGUA,CONFORME | ABNT NBR 7560 E ABNT NBR 7675,REVESTIDO EXTERNAMENTE COM ZI | NCO METALICO E INTERNAMENTE COM ARGAMASSA DE CIMENTO,EXCLUSI | VE ACESSORIOS PARA JUNTA,COM DIAMETRO DE 100MM,COMPRIMENTO A | TE 1,0M.FORNECIMENTO | UN
06.201.0132-A | TUBO DE FERRO FUNDIDO DUCTIL COM PONTA E FLANGE SOLDADOS,ESP | ESSURA CLASSE K-9,CLASSE DE PRESSAO PN-16,PARA AGUA,CONFORME | ABNT NBR 7560 E ABNT NBR 7675,REVESTIDO EXTERNAMENTE COM ZI | NCO METALICO E INTERNAMENTE COM ARGAMASSA DE CIMENTO,EXCLUSI | VE ACESSORIOS PARA JUNTA,COM DIAMETRO DE 100MM,COMPRIMENTO A | TE 1,0M.FORNECIMENTO | UN
06.201.0133-0 | TUBO DE FERRO FUNDIDO DUCTIL COM PONTA E FLANGE SOLDADOS,ESP | ESSURA CLASSE K-9,CLASSE DE PRESSAO PN-16,PARA AGUA,CONFORME | ABNT NBR 7560 E ABNT NBR 7675,REVESTIDO EXTERNAMENTE COM ZI | NCO METALICO E INTERNAMENTE COM ARGAMASSA DE CIMENTO,EXCLUSI | VE ACESSORIOS PARA JUNTA,COM DIAMETRO DE 150MM,COMPRIMENTO A | TE 1,0M.FORNECIMENTO | UN
06.201.0133-A | TUBO DE FERRO FUNDIDO DUCTIL COM PONTA E FLANGE SOLDADOS,ESP | ESSURA CLASSE K-9,CLASSE DE PRESSAO PN-16,PARA AGUA,CONFORME | ABNT NBR 7560 E ABNT NBR 7675,REVESTIDO EXTERNAMENTE COM ZI | NCO METALICO E INTERNAMENTE COM ARGAMASSA DE CIMENTO,EXCLUSI | VE ACESSORIOS PARA JUNTA,COM DIAMETRO DE 150MM,COMPRIMENTO A | TE 1,0M.FORNECIMENTO | UN
06.201.0134-0 | TUBO DE FERRO FUNDIDO DUCTIL COM PONTA E FLANGE SOLDADOS,ESP | ESSURA CLASSE K-9,CLASSE DE PRESSAO PN-16,PARA AGUA,CONFORME | ABNT NBR 7560 E ABNT NBR 7675,REVESTIDO EXTERNAMENTE COM ZI | NCO METALICO E INTERNAMENTE COM ARGAMASSA DE CIMENTO,EXCLUSI | VE ACESSORIOS PARA JUNTA,COM DIAMETRO DE 200MM,COMPRIMENTO A | TE 1,0M.FORNECIMENTO | UN
06.201.0134-A | TUBO DE FERRO FUNDIDO DUCTIL COM PONTA E FLANGE SOLDADOS,ESP | ESSURA CLASSE K-9,CLASSE DE PRESSAO PN-16,PARA AGUA,CONFORME | ABNT NBR 7560 E ABNT NBR 7675,REVESTIDO EXTERNAMENTE COM ZI | NCO METALICO E INTERNAMENTE COM ARGAMASSA DE CIMENTO,EXCLUSI | VE ACESSORIOS PARA JUNTA,COM DIAMETRO DE 200MM,COMPRIMENTO A | TE 1,0M.FORNECIMENTO | UN
06.201.0135-0 | TUBO DE FERRO FUNDIDO DUCTIL COM PONTA E FLANGE SOLDADOS,ESP | ESSURA CLASSE K-9,CLASSE DE PRESSAO PN-16,PARA AGUA,CONFORME | ABNT NBR 7560 E ABNT NBR 7675,REVESTIDO EXTERNAMENTE COM ZI | NCO METALICO E INTERNAMENTE COM ARGAMASSA DE CIMENTO,EXCLUSI | VE ACESSORIOS PARA JUNTA,COM DIAMETRO DE 250MM,COMPRIMENTO A | TE 1,0M.FORNECIMENTO | UN
06.201.0135-A | TUBO DE FERRO FUNDIDO DUCTIL COM PONTA E FLANGE SOLDADOS,ESP | ESSURA CLASSE K-9,CLASSE DE PRESSAO PN-16,PARA AGUA,CONFORME | ABNT NBR 7560 E ABNT NBR 7675,REVESTIDO EXTERNAMENTE COM ZI | NCO METALICO E INTERNAMENTE COM ARGAMASSA DE CIMENTO,EXCLUSI | VE ACESSORIOS PARA JUNTA,COM DIAMETRO DE 250MM,COMPRIMENTO A | TE 1,0M.FORNECIMENTO | UN
06.201.0136-0 | TUBO DE FERRO FUNDIDO DUCTIL COM PONTA E FLANGE SOLDADOS,ESP | ESSURA CLASSE K-9,CLASSE DE PRESSAO PN-16,PARA AGUA,CONFORME | ABNT NBR 7560 E ABNT NBR 7675,REVESTIDO EXTERNAMENTE COM ZI | NCO METALICO E INTERNAMENTE COM ARGAMASSA DE CIMENTO,EXCLUSI | VE ACESSORIOS PARA JUNTA,COM DIAMETRO DE 300MM,COMPRIMENTO A | TE 1,0M.FORNECIMENTO | UN
06.201.0136-A | TUBO DE FERRO FUNDIDO DUCTIL COM PONTA E FLANGE SOLDADOS,ESP | ESSURA CLASSE K-9,CLASSE DE PRESSAO PN-16,PARA AGUA,CONFORME | ABNT NBR 7560 E ABNT NBR 7675,REVESTIDO EXTERNAMENTE COM ZI | NCO METALICO E INTERNAMENTE COM ARGAMASSA DE CIMENTO,EXCLUSI | VE ACESSORIOS PARA JUNTA,COM DIAMETRO DE 300MM,COMPRIMENTO A | TE 1,0M.FORNECIMENTO | UN
06.201.0137-0 | TUBO DE FERRO FUNDIDO DUCTIL COM PONTA E FLANGE SOLDADOS,ESP | ESSURA CLASSE K-9,CLASSE DE PRESSAO PN-16,PARA AGUA,CONFORME | ABNT NBR 7560 E ABNT NBR 7675,REVESTIDO EXTERNAMENTE COM ZI | NCO METALICO E INTERNAMENTE COM ARGAMASSA DE CIMENTO,EXCLUSI | VE ACESSORIOS PARA JUNTA,COM DIAMETRO DE 350MM,COMPRIMENTO A | TE 1,0M.FORNECIMENTO | UN
06.201.0137-A | TUBO DE FERRO FUNDIDO DUCTIL COM PONTA E FLANGE SOLDADOS,ESP | ESSURA CLASSE K-9,CLASSE DE PRESSAO PN-16,PARA AGUA,CONFORME | ABNT NBR 7560 E ABNT NBR 7675,REVESTIDO EXTERNAMENTE COM ZI | NCO METALICO E INTERNAMENTE COM ARGAMASSA DE CIMENTO,EXCLUSI | VE ACESSORIOS PARA JUNTA,COM DIAMETRO DE 350MM,COMPRIMENTO A | TE 1,0M.FORNECIMENTO | UN
06.201.0138-0 | TUBO DE FERRO FUNDIDO DUCTIL COM PONTA E FLANGE SOLDADOS,ESP | ESSURA CLASSE K-9,CLASSE DE PRESSAO PN-16,PARA AGUA,CONFORME | ABNT NBR 7560 E ABNT NBR 7675,REVESTIDO EXTERNAMENTE COM ZI | NCO METALICO E INTERNAMENTE COM ARGAMASSA DE CIMENTO,EXCLUSI | VE ACESSORIOS PARA JUNTA,COM DIAMETRO DE 400MM,COMPRIMENTO A | TE 1,0M.FORNECIMENTO | UN
06.201.0138-A | TUBO DE FERRO FUNDIDO DUCTIL COM PONTA E FLANGE SOLDADOS,ESP | ESSURA CLASSE K-9,CLASSE DE PRESSAO PN-16,PARA AGUA,CONFORME | ABNT NBR 7560 E ABNT NBR 7675,REVESTIDO EXTERNAMENTE COM ZI | NCO METALICO E INTERNAMENTE COM ARGAMASSA DE CIMENTO,EXCLUSI | VE ACESSORIOS PARA JUNTA,COM DIAMETRO DE 400MM,COMPRIMENTO A | TE 1,0M.FORNECIMENTO | UN
06.201.0139-0 | TUBO DE FERRO FUNDIDO DUCTIL COM PONTA E FLANGE SOLDADOS,ESP | ESSURA CLASSE K-9,CLASSE DE PRESSAO PN-16,PARA AGUA,CONFORME | ABNT NBR 7560 E ABNT NBR 7675,REVESTIDO EXTERNAMENTE COM ZI | NCO METALICO E INTERNAMENTE COM ARGAMASSA DE CIMENTO,EXCLUSI | VE ACESSORIOS PARA JUNTA,COM DIAMETRO DE 450MM,COMPRIMENTO A | TE 1,0M.FORNECIMENTO | UN
06.201.0139-A | TUBO DE FERRO FUNDIDO DUCTIL COM PONTA E FLANGE SOLDADOS,ESP | ESSURA CLASSE K-9,CLASSE DE PRESSAO PN-16,PARA AGUA,CONFORME | ABNT NBR 7560 E ABNT NBR 7675,REVESTIDO EXTERNAMENTE COM ZI | NCO METALICO E INTERNAMENTE COM ARGAMASSA DE CIMENTO,EXCLUSI | VE ACESSORIOS PARA JUNTA,COM DIAMETRO DE 450MM,COMPRIMENTO A | TE 1,0M.FORNECIMENTO | UN
06.201.0140-0 | TUBO DE FERRO FUNDIDO DUCTIL COM PONTA E FLANGE SOLDADOS,ESP | ESSURA CLASSE K-9,CLASSE DE PRESSAO PN-16,PARA AGUA,CONFORME | ABNT NBR 7560 E ABNT NBR 7675,REVESTIDO EXTERNAMENTE COM ZI | NCO METALICO E INTERNAMENTE COM ARGAMASSA DE CIMENTO,EXCLUSI | VE ACESSORIOS PARA JUNTA,COM DIAMETRO DE 500MM,COMPRIMENTO A | TE 1,0M.FORNECIMENTO | UN
06.201.0140-A | TUBO DE FERRO FUNDIDO DUCTIL COM PONTA E FLANGE SOLDADOS,ESP | ESSURA CLASSE K-9,CLASSE DE PRESSAO PN-16,PARA AGUA,CONFORME | ABNT NBR 7560 E ABNT NBR 7675,REVESTIDO EXTERNAMENTE COM ZI | NCO METALICO E INTERNAMENTE COM ARGAMASSA DE CIMENTO,EXCLUSI | VE ACESSORIOS PARA JUNTA,COM DIAMETRO DE 500MM,COMPRIMENTO A | TE 1,0M.FORNECIMENTO | UN
06.201.0141-0 | TUBO DE FERRO FUNDIDO DUCTIL COM PONTA E FLANGE SOLDADOS,ESP | ESSURA CLASSE K-9,CLASSE DE PRESSAO PN-16,PARA AGUA,CONFORME | ABNT NBR 7560 E ABNT NBR 7675,REVESTIDO EXTERNAMENTE COM ZI | NCO METALICO E INTERNAMENTE COM ARGAMASSA DE CIMENTO,EXCLUSI | VE ACESSORIOS PARA JUNTA,COM DIAMETRO DE 600MM,COMPRIMENTO A | TE 1,0M.FORNECIMENTO | UN
06.201.0141-A | TUBO DE FERRO FUNDIDO DUCTIL COM PONTA E FLANGE SOLDADOS,ESP | ESSURA CLASSE K-9,CLASSE DE PRESSAO PN-16,PARA AGUA,CONFORME | ABNT NBR 7560 E ABNT NBR 7675,REVESTIDO EXTERNAMENTE COM ZI | NCO METALICO E INTERNAMENTE COM ARGAMASSA DE CIMENTO,EXCLUSI | VE ACESSORIOS PARA JUNTA,COM DIAMETRO DE 600MM,COMPRIMENTO A | TE 1,0M.FORNECIMENTO | UN
06.201.0142-0 | TUBO DE FERRO FUNDIDO DUCTIL COM PONTA E FLANGE ROSCADOS,ESP | ESSURA CLASSE K-12,CLASSE DE PRESSAO PN-16,PARA AGUA,CONFORM | E ABNT NBR 7560 E ABNT NBR 7675,REVESTIDO EXTERNAMENTE COM Z | INCO METALICO E INTERNAMENTE COM ARGAMASSA DE CIMENTO,EXCLUS | IVE ACESSORIOS PARA JUNTA,COM DIAMETRO DE 700MM,COMPRIMENTO | ATE 1,0M.FORNECIMENTO | UN
06.201.0142-A | TUBO DE FERRO FUNDIDO DUCTIL COM PONTA E FLANGE ROSCADOS,ESP | ESSURA CLASSE K-12,CLASSE DE PRESSAO PN-16,PARA AGUA,CONFORM | E ABNT NBR 7560 E ABNT NBR 7675,REVESTIDO EXTERNAMENTE COM Z | INCO METALICO E INTERNAMENTE COM ARGAMASSA DE CIMENTO,EXCLUS | IVE ACESSORIOS PARA JUNTA,COM DIAMETRO DE 700MM,COMPRIMENTO | ATE 1,0M.FORNECIMENTO | UN
06.201.0161-0 | TUBO DE FERRO FUNDIDO DUCTIL COM BOLSA DE JUNTA ELASTICA E F | LANGE SOLDADO,ESPESSURA CLASSE K-9,CLASSE DE PRESSAO PN-10,P | ARA AGUA,CONFORME ABNT NBR 7560 E ABNT NBR 7675,REVESTIDO EX | TERNAMENTE COM ZINCO METALICO E PINTURA BETUMINOSA E INTERNA | MENTE COM ARGAMASSA DE CIMENTO,EXCLUSIVE ACESSORIOS PARA JUN | TA,COM DIAMETRO DE 80MM,COMPRIMENTO ATE 1,0M.FORNECIMENTO | UN
06.201.0161-A | TUBO DE FERRO FUNDIDO DUCTIL COM BOLSA DE JUNTA ELASTICA E F | LANGE SOLDADO,ESPESSURA CLASSE K-9,CLASSE DE PRESSAO PN-10,P | ARA AGUA,CONFORME ABNT NBR 7560 E ABNT NBR 7675,REVESTIDO EX | TERNAMENTE COM ZINCO METALICO E PINTURA BETUMINOSA E INTERNA | MENTE COM ARGAMASSA DE CIMENTO,EXCLUSIVE ACESSORIOS PARA JUN | TA,COM DIAMETRO DE 80MM,COMPRIMENTO ATE 1,0M.FORNECIMENTO | UN
06.201.0162-0 | TUBO DE FERRO FUNDIDO DUCTIL COM BOLSA DE JUNTA ELASTICA E F | LANGE SOLDADOS,ESPESSURA CLASSE K-9,CLASSE DE PRESSAO PN-10, | PARA AGUA,CONFORME ABNT NBR 7560 E ABNT NBR 7675,REVESTIDO E | XTERNAMENTE COM ZINCO METALICO E PINTURA BETUMINOSA E INTERN | AMENTE COM ARGAMASSA DE CIMENTO,EXCLUSIVE ACESSORIOS PARA JU | NTA,COM DIAMETRO DE 100MM,COMPRIMENTO ATE 1,0M.FORNECIMENTO | UN
06.201.0162-A | TUBO DE FERRO FUNDIDO DUCTIL COM BOLSA DE JUNTA ELASTICA E F | LANGE SOLDADOS,ESPESSURA CLASSE K-9,CLASSE DE PRESSAO PN-10, | PARA AGUA,CONFORME ABNT NBR 7560 E ABNT NBR 7675,REVESTIDO E | XTERNAMENTE COM ZINCO METALICO E PINTURA BETUMINOSA E INTERN | AMENTE COM ARGAMASSA DE CIMENTO,EXCLUSIVE ACESSORIOS PARA JU | NTA,COM DIAMETRO DE 100MM,COMPRIMENTO ATE 1,0M.FORNECIMENTO | UN
06.201.0163-0 | TUBO DE FERRO FUNDIDO DUCTIL COM BOLSA DE JUNTA ELASTICA E F | LANGE SOLDADOS,ESPESSURA CLASSE K-9,CLASSE DE PRESSAO PN-10, | PARA AGUA,CONFORME ABNT NBR 7560 E ABNT NBR 7675,REVESTIDO E | XTERNAMENTE COM ZINCO METALICO E PINTURA BETUMINOSA E INTERN | AMENTE COM ARGAMASSA DE CIMENTO,EXCLUSIVE ACESSORIOS PARA JU | NTA,COM DIAMETRO DE 150MM,COMPRIMENTO ATE 1,0M.FORNECIMENTO | UN
06.201.0163-A | TUBO DE FERRO FUNDIDO DUCTIL COM BOLSA DE JUNTA ELASTICA E F | LANGE SOLDADOS,ESPESSURA CLASSE K-9,CLASSE DE PRESSAO PN-10, | PARA AGUA,CONFORME ABNT NBR 7560 E ABNT NBR 7675,REVESTIDO E | XTERNAMENTE COM ZINCO METALICO E PINTURA BETUMINOSA E INTERN | AMENTE COM ARGAMASSA DE CIMENTO,EXCLUSIVE ACESSORIOS PARA JU | NTA,COM DIAMETRO DE 150MM,COMPRIMENTO ATE 1,0M.FORNECIMENTO | UN
06.201.0164-0 | TUBO DE FERRO FUNDIDO DUCTIL COM BOLSA DE JUNTA ELASTICA E F | LANGE SOLDADOS,ESPESSURA CLASSE K-9,CLASSE DE PRESSAO PN-10, | PARA AGUA,CONFORME ABNT NBR 7560 E ABNT NBR 7675,REVESTIDO E | XTERNAMENTE COM ZINCO METALICO E PINTURA BETUMINOSA E INTERN | AMENTE COM ARGAMASSA DE CIMENTO,EXCLUSIVE ACESSORIOS PARA JU | NTA,COM DIAMETRO DE 200MM,COMPRIMENTO ATE 1,0M.FORNECIMENTO | UN
06.201.0164-A | TUBO DE FERRO FUNDIDO DUCTIL COM BOLSA DE JUNTA ELASTICA E F | LANGE SOLDADOS,ESPESSURA CLASSE K-9,CLASSE DE PRESSAO PN-10, | PARA AGUA,CONFORME ABNT NBR 7560 E ABNT NBR 7675,REVESTIDO E | XTERNAMENTE COM ZINCO METALICO E PINTURA BETUMINOSA E INTERN | AMENTE COM ARGAMASSA DE CIMENTO,EXCLUSIVE ACESSORIOS PARA JU | NTA,COM DIAMETRO DE 200MM,COMPRIMENTO ATE 1,0M.FORNECIMENTO | UN
06.201.0165-0 | TUBO DE FERRO FUNDIDO DUCTIL COM BOLSA DE JUNTA ELASTICA E F | LANGE SOLDADOS,ESPESSURA CLASSE K-9,CLASSE DE PRESSAO PN-10, | PARA AGUA,CONFORME ABNT NBR 7560 E ABNT NBR 7675,REVESTIDO E | XTERNAMENTE COM ZINCO METALICO E PINTURA BETUMINOSA E INTERN | AMENTE COM ARGAMASSA DE CIMENTO,EXCLUSIVE ACESSORIOS PARA JU | NTA,COM DIAMETRO DE 250MM,COMPRIMENTO ATE 1,0M.FORNECIMENTO | UN
06.201.0165-A | TUBO DE FERRO FUNDIDO DUCTIL COM BOLSA DE JUNTA ELASTICA E F | LANGE SOLDADOS,ESPESSURA CLASSE K-9,CLASSE DE PRESSAO PN-10, | PARA AGUA,CONFORME ABNT NBR 7560 E ABNT NBR 7675,REVESTIDO E | XTERNAMENTE COM ZINCO METALICO E PINTURA BETUMINOSA E INTERN | AMENTE COM ARGAMASSA DE CIMENTO,EXCLUSIVE ACESSORIOS PARA JU | NTA,COM DIAMETRO DE 250MM,COMPRIMENTO ATE 1,0M.FORNECIMENTO | UN
06.201.0166-0 | TUBO DE FERRO FUNDIDO DUCTIL COM BOLSA DE JUNTA ELASTICA E F | LANGE SOLDADOS,ESPESSURA CLASSE K-9,CLASSE DE PRESSAO PN-10, | PARA AGUA,CONFORME ABNT NBR 7560 E ABNT NBR 7675,REVESTIDO E | XTERNAMENTE COM ZINCO METALICO E PINTURA BETUMINOSA E INTERN | AMENTE COM ARGAMASSA DE CIMENTO,EXCLUSIVE ACESSORIOS PARA JU | NTA,COM DIAMETRO DE 300MM,COMPRIMENTO ATE 1,0M.FORNECIMENTO | UN
06.201.0166-A | TUBO DE FERRO FUNDIDO DUCTIL COM BOLSA DE JUNTA ELASTICA E F | LANGE SOLDADOS,ESPESSURA CLASSE K-9,CLASSE DE PRESSAO PN-10, | PARA AGUA,CONFORME ABNT NBR 7560 E ABNT NBR 7675,REVESTIDO E | XTERNAMENTE COM ZINCO METALICO E PINTURA BETUMINOSA E INTERN | AMENTE COM ARGAMASSA DE CIMENTO,EXCLUSIVE ACESSORIOS PARA JU | NTA,COM DIAMETRO DE 300MM,COMPRIMENTO ATE 1,0M.FORNECIMENTO | UN
06.201.0167-0 | TUBO DE FERRO FUNDIDO DUCTIL COM BOLSA DE JUNTA ELASTICA E F | LANGE SOLDADOS,ESPESSURA CLASSE K-9,CLASSE DE PRESSAO PN-10, | PARA AGUA,CONFORME ABNT NBR 7560 E ABNT NBR 7675,REVESTIDO E | XTERNAMENTE COM ZINCO METALICO E PINTURA BETUMINOSA E INTERN | AMENTE COM ARGAMASSA DE CIMENTO,EXCLUSIVE ACESSORIOS PARA JU | NTA,COM DIAMETRO DE 350MM,COMPRIMENTO ATE 1,0M.FORNECIMENTO | UN
06.201.0167-A | TUBO DE FERRO FUNDIDO DUCTIL COM BOLSA DE JUNTA ELASTICA E F | LANGE SOLDADOS,ESPESSURA CLASSE K-9,CLASSE DE PRESSAO PN-10, | PARA AGUA,CONFORME ABNT NBR 7560 E ABNT NBR 7675,REVESTIDO E | XTERNAMENTE COM ZINCO METALICO E PINTURA BETUMINOSA E INTERN | AMENTE COM ARGAMASSA DE CIMENTO,EXCLUSIVE ACESSORIOS PARA JU | NTA,COM DIAMETRO DE 350MM,COMPRIMENTO ATE 1,0M.FORNECIMENTO | UN
06.201.0168-0 | TUBO DE FERRO FUNDIDO DUCTIL COM BOLSA DE JUNTA ELASTICA E F | LANGE SOLDADOS,ESPESSURA CLASSE K-9,CLASSE DE PRESSAO PN-10, | PARA AGUA,CONFORME ABNT NBR 7560 E ABNT NBR 7675,REVESTIDO E | XTERNAMENTE COM ZINCO METALICO E PINTURA BETUMINOSA E INTERN | AMENTE COM ARGAMASSA DE CIMENTO,EXCLUSIVE ACESSORIOS PARA JU | NTA,COM DIAMETRO DE 400MM,COMPRIMENTO ATE 1,0M.FORNECIMENTO | UN
06.201.0168-A | TUBO DE FERRO FUNDIDO DUCTIL COM BOLSA DE JUNTA ELASTICA E F | LANGE SOLDADOS,ESPESSURA CLASSE K-9,CLASSE DE PRESSAO PN-10, | PARA AGUA,CONFORME ABNT NBR 7560 E ABNT NBR 7675,REVESTIDO E | XTERNAMENTE COM ZINCO METALICO E PINTURA BETUMINOSA E INTERN | AMENTE COM ARGAMASSA DE CIMENTO,EXCLUSIVE ACESSORIOS PARA JU | NTA,COM DIAMETRO DE 400MM,COMPRIMENTO ATE 1,0M.FORNECIMENTO | UN
06.201.0169-0 | TUBO DE FERRO FUNDIDO DUCTIL COM BOLSA DE JUNTA ELASTICA E F | LANGE SOLDADOS,ESPESSURA CLASSE K-9,CLASSE DE PRESSAO PN-10, | PARA AGUA,CONFORME ABNT NBR 7560 E ABNT NBR 7675,REVESTIDO E | XTERNAMENTE COM ZINCO METALICO E PINTURA BETUMINOSA E INTERN | AMENTE COM ARGAMASSA DE CIMENTO,EXCLUSIVE ACESSORIOS PARA JU | NTA,COM DIAMETRO DE 450MM,COMPRIMENTO ATE 1,0M.FORNECIMENTO | UN
06.201.0169-A | TUBO DE FERRO FUNDIDO DUCTIL COM BOLSA DE JUNTA ELASTICA E F | LANGE SOLDADOS,ESPESSURA CLASSE K-9,CLASSE DE PRESSAO PN-10, | PARA AGUA,CONFORME ABNT NBR 7560 E ABNT NBR 7675,REVESTIDO E | XTERNAMENTE COM ZINCO METALICO E PINTURA BETUMINOSA E INTERN | AMENTE COM ARGAMASSA DE CIMENTO,EXCLUSIVE ACESSORIOS PARA JU | NTA,COM DIAMETRO DE 450MM,COMPRIMENTO ATE 1,0M.FORNECIMENTO | UN
06.201.0170-0 | TUBO DE FERRO FUNDIDO DUCTIL COM BOLSA DE JUNTA ELASTICA E F | LANGE SOLDADOS,ESPESSURA CLASSE K-9,CLASSE DE PRESSAO PN-10, | PARA AGUA,CONFORME ABNT NBR 7560 E ABNT NBR 7675,REVESTIDO E | XTERNAMENTE COM ZINCO METALICO E PINTURA BETUMINOSA E INTERN | AMENTE COM ARGAMASSA DE CIMENTO,EXCLUSIVE ACESSORIOS PARA JU | NTA,COM DIAMETRO DE 500MM,COMPRIMENTO ATE 1,0M.FORNECIMENTO | UN
06.201.0170-A | TUBO DE FERRO FUNDIDO DUCTIL COM BOLSA DE JUNTA ELASTICA E F | LANGE SOLDADOS,ESPESSURA CLASSE K-9,CLASSE DE PRESSAO PN-10, | PARA AGUA,CONFORME ABNT NBR 7560 E ABNT NBR 7675,REVESTIDO E | XTERNAMENTE COM ZINCO METALICO E PINTURA BETUMINOSA E INTERN | AMENTE COM ARGAMASSA DE CIMENTO,EXCLUSIVE ACESSORIOS PARA JU | NTA,COM DIAMETRO DE 500MM,COMPRIMENTO ATE 1,0M.FORNECIMENTO | UN
06.201.0171-0 | TUBO DE FERRO FUNDIDO DUCTIL COM BOLSA DE JUNTA ELASTICA E F | LANGE SOLDADOS,ESPESSURA CLASSE K-9,CLASSE DE PRESSAO PN-10, | PARA AGUA,CONFORME ABNT NBR 7560 E ABNT NBR 7675,REVESTIDO E | XTERNAMENTE COM ZINCO METALICO E PINTURA BETUMINOSA E INTERN | AMENTE COM ARGAMASSA DE CIMENTO,EXCLUSIVE ACESSORIOS PARA JU | NTA,COM DIAMETRO DE 600MM,COMPRIMENTO ATE 1,0M.FORNECIMENTO | UN
06.201.0171-A | TUBO DE FERRO FUNDIDO DUCTIL COM BOLSA DE JUNTA ELASTICA E F | LANGE SOLDADOS,ESPESSURA CLASSE K-9,CLASSE DE PRESSAO PN-10, | PARA AGUA,CONFORME ABNT NBR 7560 E ABNT NBR 7675,REVESTIDO E | XTERNAMENTE COM ZINCO METALICO E PINTURA BETUMINOSA E INTERN | AMENTE COM ARGAMASSA DE CIMENTO,EXCLUSIVE ACESSORIOS PARA JU | NTA,COM DIAMETRO DE 600MM,COMPRIMENTO ATE 1,0M.FORNECIMENTO | UN
06.201.0172-0 | TUBO DE FERRO FUNDIDO DUCTIL COM BOLSA DE JUNTA ELASTICA E F | LANGE ROSCADOS,ESPESSURA CLASSE K-12,CLASSE DE PRESSAO PN-10 | ,PARA AGUA,CONFORME ABNT NBR 7560 E ABNT NBR 7675,REVESTIDO | EXTERNAMENTE COM ZINCO METALICO E PINTURA BETUMINOSA E INTER | NAMENTE COM ARGAMASSA DE CIMENTO,EXCLUSIVE ACESSORIOS PARA J | UNTA,COM DIAMETRO DE 700MM,COMPRIMENTO ATE 1,0M.FORNECIMENTO | UN
06.201.0172-A | TUBO DE FERRO FUNDIDO DUCTIL COM BOLSA DE JUNTA ELASTICA E F | LANGE ROSCADOS,ESPESSURA CLASSE K-12,CLASSE DE PRESSAO PN-10 | ,PARA AGUA,CONFORME ABNT NBR 7560 E ABNT NBR 7675,REVESTIDO | EXTERNAMENTE COM ZINCO METALICO E PINTURA BETUMINOSA E INTER | NAMENTE COM ARGAMASSA DE CIMENTO,EXCLUSIVE ACESSORIOS PARA J | UNTA,COM DIAMETRO DE 700MM,COMPRIMENTO ATE 1,0M.FORNECIMENTO | UN
06.201.0173-0 | TUBO DE FERRO FUNDIDO DUCTIL COM BOLSA DE JUNTA ELASTICA E F | LANGE ROSCADOS,ESPESSURA CLASSE K-12,CLASSE DE PRESSAO PN-10 | ,PARA AGUA,CONFORME ABNT NBR 7560 E ABNT NBR 7675,REVESTIDO | EXTERNAMENTE COM ZINCO METALICO E PINTURA BETUMINOSA E INTER | NAMENTE COM ARGAMASSA DE CIMENTO,EXCLUSIVE ACESSORIOS PARA J | UNTA,COM DIAMETRO DE 800MM,COMPRIMENTO ATE 1,0M.FORNECIMENTO | UN
06.201.0173-A | TUBO DE FERRO FUNDIDO DUCTIL COM BOLSA DE JUNTA ELASTICA E F | LANGE ROSCADOS,ESPESSURA CLASSE K-12,CLASSE DE PRESSAO PN-10 | ,PARA AGUA,CONFORME ABNT NBR 7560 E ABNT NBR 7675,REVESTIDO | EXTERNAMENTE COM ZINCO METALICO E PINTURA BETUMINOSA E INTER | NAMENTE COM ARGAMASSA DE CIMENTO,EXCLUSIVE ACESSORIOS PARA J | UNTA,COM DIAMETRO DE 800MM,COMPRIMENTO ATE 1,0M.FORNECIMENTO | UN
06.201.0174-0 | TUBO DE FERRO FUNDIDO DUCTIL COM BOLSA DE JUNTA ELASTICA E F | LANGE ROSCADOS,ESPESSURA CLASSE K-12,CLASSE DE PRESSAO PN-10 | ,PARA AGUA,CONFORME ABNT NBR 7560 E ABNT NBR 7675,REVESTIDO | EXTERNAMENTE COM ZINCO METALICO E PINTURA BETUMINOSA E INTER | NAMENTE COM ARGAMASSA DE CIMENTO,EXCLUSIVE ACESSORIOS PARA J | UNTA,COM DIAMETRO DE 900MM,COMPRIMENTO ATE 1,0M.FORNECIMENTO | UN
06.201.0174-A | TUBO DE FERRO FUNDIDO DUCTIL COM BOLSA DE JUNTA ELASTICA E F | LANGE ROSCADOS,ESPESSURA CLASSE K-12,CLASSE DE PRESSAO PN-10 | ,PARA AGUA,CONFORME ABNT NBR 7560 E ABNT NBR 7675,REVESTIDO | EXTERNAMENTE COM ZINCO METALICO E PINTURA BETUMINOSA E INTER | NAMENTE COM ARGAMASSA DE CIMENTO,EXCLUSIVE ACESSORIOS PARA J | UNTA,COM DIAMETRO DE 900MM,COMPRIMENTO ATE 1,0M.FORNECIMENTO | UN
06.201.0175-0 | TUBO DE FERRO FUNDIDO DUCTIL COM BOLSA DE JUNTA ELASTICA E F | LANGE ROSCADOS,ESPESSURA CLASSE K-12,CLASSE DE PRESSAO PN-10 | ,PARA AGUA,CONFORME ABNT NBR 7560 E ABNT NBR 7675,REVESTIDO | EXTERNAMENTE COM ZINCO METALICO E PINTURA BETUMINOSA E INTER | NAMENTE COM ARGAMASSA DE CIMENTO,EXCLUSIVE ACESSORIOS PARA J | UNTA,C/DIAMETRO DE 1000MM,COMPRIMENTO ATE 1,0M.FORNECIMENTO | UN
06.201.0175-A | TUBO DE FERRO FUNDIDO DUCTIL COM BOLSA DE JUNTA ELASTICA E F | LANGE ROSCADOS,ESPESSURA CLASSE K-12,CLASSE DE PRESSAO PN-10 | ,PARA AGUA,CONFORME ABNT NBR 7560 E ABNT NBR 7675,REVESTIDO | EXTERNAMENTE COM ZINCO METALICO E PINTURA BETUMINOSA E INTER | NAMENTE COM ARGAMASSA DE CIMENTO,EXCLUSIVE ACESSORIOS PARA J | UNTA,C/DIAMETRO DE 1000MM,COMPRIMENTO ATE 1,0M.FORNECIMENTO | UN
06.201.0176-0 | TUBO DE FERRO FUNDIDO DUCTIL COM BOLSA DE JUNTA ELASTICA E F | LANGE ROSCADOS,ESPESSURA CLASSE K-12,CLASSE DE PRESSAO PN-10 | ,PARA AGUA,CONFORME ABNT NBR 7560 E ABNT NBR 7675,REVESTIDO | EXTERNAMENTE COM ZINCO METALICO E PINTURA BETUMINOSA E INTER | NAMENTE COM ARGAMASSA DE CIMENTO,EXCLUSIVE ACESSORIOS PARA J | UNTA,C/DIAMETRO DE 1200MM,COMPRIMENTO ATE 1,0M.FORNECIMENTO | UN
06.201.0176-A | TUBO DE FERRO FUNDIDO DUCTIL COM BOLSA DE JUNTA ELASTICA E F | LANGE ROSCADOS,ESPESSURA CLASSE K-12,CLASSE DE PRESSAO PN-10 | ,PARA AGUA,CONFORME ABNT NBR 7560 E ABNT NBR 7675,REVESTIDO | EXTERNAMENTE COM ZINCO METALICO E PINTURA BETUMINOSA E INTER | NAMENTE COM ARGAMASSA DE CIMENTO,EXCLUSIVE ACESSORIOS PARA J | UNTA,C/DIAMETRO DE 1200MM,COMPRIMENTO ATE 1,0M.FORNECIMENTO | UN
06.201.0181-0 | TUBO DE FERRO FUNDIDO DUCTIL COM BOLSA DE JUNTA ELASTICA E F | LANGE SOLDADOS,ESPESSURA CLASSE K-9,CLASSE DE PRESSAO PN-16, | PARA AGUA,CONFORME ABNT NBR 7560 E ABNT NBR 7675,REVESTIDO E | XTERNAMENTE COM ZINCO METALICO E PINTURA BETUMINOSA E INTERN | AMENTE COM ARGAMASSA DE CIMENTO,EXCLUSIVE ACESSORIOS PARA JU | NTA,COM DIAMETRO DE 80MM,COMPRIMENTO ATE 1,0M.FORNECIMENTO | UN
06.201.0181-A | TUBO DE FERRO FUNDIDO DUCTIL COM BOLSA DE JUNTA ELASTICA E F | LANGE SOLDADOS,ESPESSURA CLASSE K-9,CLASSE DE PRESSAO PN-16, | PARA AGUA,CONFORME ABNT NBR 7560 E ABNT NBR 7675,REVESTIDO E | XTERNAMENTE COM ZINCO METALICO E PINTURA BETUMINOSA E INTERN | AMENTE COM ARGAMASSA DE CIMENTO,EXCLUSIVE ACESSORIOS PARA JU | NTA,COM DIAMETRO DE 80MM,COMPRIMENTO ATE 1,0M.FORNECIMENTO | UN
06.201.0182-0 | TUBO DE FERRO FUNDIDO DUCTIL COM BOLSA DE JUNTA ELASTICA E F | LANGE SOLDADOS,ESPESSURA CLASSE K-9,CLASSE DE PRESSAO PN-16, | PARA AGUA,CONFORME ABNT NBR 7560 E ABNT NBR 7675,REVESTIDO E | XTERNAMENTE COM ZINCO METALICO E PINTURA BETUMINOSA E INTERN | AMENTE COM ARGAMASSA DE CIMENTO,EXCLUSIVE ACESSORIOS PARA JU | NTA,COM DIAMETRO DE 100MM,COMPRIMENTO ATE 1,0M.FORNECIMENTO | UN
06.201.0182-A | TUBO DE FERRO FUNDIDO DUCTIL COM BOLSA DE JUNTA ELASTICA E F | LANGE SOLDADOS,ESPESSURA CLASSE K-9,CLASSE DE PRESSAO PN-16, | PARA AGUA,CONFORME ABNT NBR 7560 E ABNT NBR 7675,REVESTIDO E | XTERNAMENTE COM ZINCO METALICO E PINTURA BETUMINOSA E INTERN | AMENTE COM ARGAMASSA DE CIMENTO,EXCLUSIVE ACESSORIOS PARA JU | NTA,COM DIAMETRO DE 100MM,COMPRIMENTO ATE 1,0M.FORNECIMENTO | UN
06.201.0183-0 | TUBO DE FERRO FUNDIDO DUCTIL COM BOLSA DE JUNTA ELASTICA E F | LANGE SOLDADOS,ESPESSURA CLASSE K-9,CLASSE DE PRESSAO PN-16, | PARA AGUA,CONFORME ABNT NBR 7560 E ABNT NBR 7675,REVESTIDO E | XTERNAMENTE COM ZINCO METALICO E PINTURA BETUMINOSA E INTERN | AMENTE COM ARGAMASSA DE CIMENTO,EXCLUSIVE ACESSORIOS PARA JU | NTA,COM DIAMETRO DE 150MM,COMPRIMENTO ATE 1,0M.FORNECIMENTO | UN
06.201.0183-A | TUBO DE FERRO FUNDIDO DUCTIL COM BOLSA DE JUNTA ELASTICA E F | LANGE SOLDADOS,ESPESSURA CLASSE K-9,CLASSE DE PRESSAO PN-16, | PARA AGUA,CONFORME ABNT NBR 7560 E ABNT NBR 7675,REVESTIDO E | XTERNAMENTE COM ZINCO METALICO E PINTURA BETUMINOSA E INTERN | AMENTE COM ARGAMASSA DE CIMENTO,EXCLUSIVE ACESSORIOS PARA JU | NTA,COM DIAMETRO DE 150MM,COMPRIMENTO ATE 1,0M.FORNECIMENTO | UN
06.201.0184-0 | TUBO DE FERRO FUNDIDO DUCTIL COM BOLSA DE JUNTA ELASTICA E F | LANGE SOLDADOS,ESPESSURA CLASSE K-9,CLASSE DE PRESSAO PN-16, | PARA AGUA,CONFORME ABNT NBR 7560 E ABNT NBR 7675,REVESTIDO E | XTERNAMENTE COM ZINCO METALICO E PINTURA BETUMINOSA E INTERN | AMENTE COM ARGAMASSA DE CIMENTO,EXCLUSIVE ACESSORIOS PARA JU | NTA,COM DIAMETRO DE 200MM,COMPRIMENTO ATE 1,0M.FORNECIMENTO | UN
06.201.0184-A | TUBO DE FERRO FUNDIDO DUCTIL COM BOLSA DE JUNTA ELASTICA E F | LANGE SOLDADOS,ESPESSURA CLASSE K-9,CLASSE DE PRESSAO PN-16, | PARA AGUA,CONFORME ABNT NBR 7560 E ABNT NBR 7675,REVESTIDO E | XTERNAMENTE COM ZINCO METALICO E PINTURA BETUMINOSA E INTERN | AMENTE COM ARGAMASSA DE CIMENTO,EXCLUSIVE ACESSORIOS PARA JU | NTA,COM DIAMETRO DE 200MM,COMPRIMENTO ATE 1,0M.FORNECIMENTO | UN
06.201.0185-0 | TUBO DE FERRO FUNDIDO DUCTIL COM BOLSA DE JUNTA ELASTICA E F | LANGE SOLDADOS,ESPESSURA CLASSE K-9,CLASSE DE PRESSAO PN-16, | PARA AGUA,CONFORME ABNT NBR 7560 E ABNT NBR 7675,REVESTIDO E | XTERNAMENTE COM ZINCO METALICO E PINTURA BETUMINOSA E INTERN | AMENTE COM ARGAMASSA DE CIMENTO,EXCLUSIVE ACESSORIOS PARA JU | NTA,COM DIAMETRO DE 250MM,COMPRIMENTO ATE 1,0M.FORNECIMENTO | UN
06.201.0185-A | TUBO DE FERRO FUNDIDO DUCTIL COM BOLSA DE JUNTA ELASTICA E F | LANGE SOLDADOS,ESPESSURA CLASSE K-9,CLASSE DE PRESSAO PN-16, | PARA AGUA,CONFORME ABNT NBR 7560 E ABNT NBR 7675,REVESTIDO E | XTERNAMENTE COM ZINCO METALICO E PINTURA BETUMINOSA E INTERN | AMENTE COM ARGAMASSA DE CIMENTO,EXCLUSIVE ACESSORIOS PARA JU | NTA,COM DIAMETRO DE 250MM,COMPRIMENTO ATE 1,0M.FORNECIMENTO | UN
06.201.0186-0 | TUBO DE FERRO FUNDIDO DUCTIL COM BOLSA DE JUNTA ELASTICA E F | LANGE SOLDADOS,ESPESSURA CLASSE K-9,CLASSE DE PRESSAO PN-16, | PARA AGUA,CONFORME ABNT NBR 7560 E ABNT NBR 7675,REVESTIDO E | XTERNAMENTE COM ZINCO METALICO E PINTURA BETUMINOSA E INTERN | AMENTE COM ARGAMASSA DE CIMENTO,EXCLUSIVE ACESSORIOS PARA JU | NTA,COM DIAMETRO DE 300MM,COMPRIMENTO ATE 1,0M.FORNECIMENTO | UN
06.201.0186-A | TUBO DE FERRO FUNDIDO DUCTIL COM BOLSA DE JUNTA ELASTICA E F | LANGE SOLDADOS,ESPESSURA CLASSE K-9,CLASSE DE PRESSAO PN-16, | PARA AGUA,CONFORME ABNT NBR 7560 E ABNT NBR 7675,REVESTIDO E | XTERNAMENTE COM ZINCO METALICO E PINTURA BETUMINOSA E INTERN | AMENTE COM ARGAMASSA DE CIMENTO,EXCLUSIVE ACESSORIOS PARA JU | NTA,COM DIAMETRO DE 300MM,COMPRIMENTO ATE 1,0M.FORNECIMENTO | UN
06.201.0187-0 | TUBO DE FERRO FUNDIDO DUCTIL COM BOLSA DE JUNTA ELASTICA E F | LANGE SOLDADOS,ESPESSURA CLASSE K-9,CLASSE DE PRESSAO PN-16, | PARA AGUA,CONFORME ABNT NBR 7560 E ABNT NBR 7675,REVESTIDO E | XTERNAMENTE COM ZINCO METALICO E PINTURA BETUMINOSA E INTERN | AMENTE COM ARGAMASSA DE CIMENTO,EXCLUSIVE ACESSORIOS PARA JU | NTA,COM DIAMETRO DE 350MM,COMPRIMENTO ATE 1,0M.FORNECIMENTO | UN
06.201.0187-A | TUBO DE FERRO FUNDIDO DUCTIL COM BOLSA DE JUNTA ELASTICA E F | LANGE SOLDADOS,ESPESSURA CLASSE K-9,CLASSE DE PRESSAO PN-16, | PARA AGUA,CONFORME ABNT NBR 7560 E ABNT NBR 7675,REVESTIDO E | XTERNAMENTE COM ZINCO METALICO E PINTURA BETUMINOSA E INTERN | AMENTE COM ARGAMASSA DE CIMENTO,EXCLUSIVE ACESSORIOS PARA JU | NTA,COM DIAMETRO DE 350MM,COMPRIMENTO ATE 1,0M.FORNECIMENTO | UN
06.201.0188-0 | TUBO DE FERRO FUNDIDO DUCTIL COM BOLSA DE JUNTA ELASTICA E F | LANGE SOLDADOS,ESPESSURA CLASSE K-9,CLASSE DE PRESSAO PN-16, | PARA AGUA,CONFORME ABNT NBR 7560 E ABNT NBR 7675,REVESTIDO E | XTERNAMENTE COM ZINCO METALICO E PINTURA BETUMINOSA E INTERN | AMENTE COM ARGAMASSA DE CIMENTO,EXCLUSIVE ACESSORIOS PARA JU | NTA,COM DIAMETRO DE 400MM,COMPRIMENTO ATE 1,0M.FORNECIMENTO | UN
06.201.0188-A | TUBO DE FERRO FUNDIDO DUCTIL COM BOLSA DE JUNTA ELASTICA E F | LANGE SOLDADOS,ESPESSURA CLASSE K-9,CLASSE DE PRESSAO PN-16, | PARA AGUA,CONFORME ABNT NBR 7560 E ABNT NBR 7675,REVESTIDO E | XTERNAMENTE COM ZINCO METALICO E PINTURA BETUMINOSA E INTERN | AMENTE COM ARGAMASSA DE CIMENTO,EXCLUSIVE ACESSORIOS PARA JU | NTA,COM DIAMETRO DE 400MM,COMPRIMENTO ATE 1,0M.FORNECIMENTO | UN
06.201.0189-0 | TUBO DE FERRO FUNDIDO DUCTIL COM BOLSA DE JUNTA ELASTICA E F | LANGE SOLDADOS,ESPESSURA CLASSE K-9,CLASSE DE PRESSAO PN-16, | PARA AGUA,CONFORME ABNT NBR 7560 E ABNT NBR 7675,REVESTIDO E | XTERNAMENTE COM ZINCO METALICO E PINTURA BETUMINOSA E INTERN | AMENTE COM ARGAMASSA DE CIMENTO,EXCLUSIVE ACESSORIOS PARA JU | NTA,COM DIAMETRO DE 450MM,COMPRIMENTO ATE 1,0M.FORNECIMENTO | UN
06.201.0189-A | TUBO DE FERRO FUNDIDO DUCTIL COM BOLSA DE JUNTA ELASTICA E F | LANGE SOLDADOS,ESPESSURA CLASSE K-9,CLASSE DE PRESSAO PN-16, | PARA AGUA,CONFORME ABNT NBR 7560 E ABNT NBR 7675,REVESTIDO E | XTERNAMENTE COM ZINCO METALICO E PINTURA BETUMINOSA E INTERN | AMENTE COM ARGAMASSA DE CIMENTO,EXCLUSIVE ACESSORIOS PARA JU | NTA,COM DIAMETRO DE 450MM,COMPRIMENTO ATE 1,0M.FORNECIMENTO | UN
06.201.0190-0 | TUBO DE FERRO FUNDIDO DUCTIL COM BOLSA DE JUNTA ELASTICA E F | LANGE SOLDADOS,ESPESSURA CLASSE K-9,CLASSE DE PRESSAO PN-16, | PARA AGUA,CONFORME ABNT NBR 7560 E ABNT NBR 7675,REVESTIDO E | XTERNAMENTE COM ZINCO METALICO E PINTURA BETUMINOSA E INTERN | AMENTE COM ARGAMASSA DE CIMENTO,EXCLUSIVE ACESSORIOS PARA JU | NTA,COM DIAMETRO DE 500MM,COMPRIMENTO ATE 1,0M.FORNECIMENTO | UN
06.201.0190-A | TUBO DE FERRO FUNDIDO DUCTIL COM BOLSA DE JUNTA ELASTICA E F | LANGE SOLDADOS,ESPESSURA CLASSE K-9,CLASSE DE PRESSAO PN-16, | PARA AGUA,CONFORME ABNT NBR 7560 E ABNT NBR 7675,REVESTIDO E | XTERNAMENTE COM ZINCO METALICO E PINTURA BETUMINOSA E INTERN | AMENTE COM ARGAMASSA DE CIMENTO,EXCLUSIVE ACESSORIOS PARA JU | NTA,COM DIAMETRO DE 500MM,COMPRIMENTO ATE 1,0M.FORNECIMENTO | UN
06.201.0191-0 | TUBO DE FERRO FUNDIDO DUCTIL COM BOLSA DE JUNTA ELASTICA E F | LANGE SOLDADOS,ESPESSURA CLASSE K-9,CLASSE DE PRESSAO PN-16, | PARA AGUA,CONFORME ABNT NBR 7560 E ABNT NBR 7675,REVESTIDO E | XTERNAMENTE COM ZINCO METALICO E PINTURA BETUMINOSA E INTERN | AMENTE COM ARGAMASSA DE CIMENTO,EXCLUSIVE ACESSORIOS PARA JU | NTA,COM DIAMETRO DE 600MM,COMPRIMENTO ATE 1,0M.FORNECIMENTO | UN
06.201.0191-A | TUBO DE FERRO FUNDIDO DUCTIL COM BOLSA DE JUNTA ELASTICA E F | LANGE SOLDADOS,ESPESSURA CLASSE K-9,CLASSE DE PRESSAO PN-16, | PARA AGUA,CONFORME ABNT NBR 7560 E ABNT NBR 7675,REVESTIDO E | XTERNAMENTE COM ZINCO METALICO E PINTURA BETUMINOSA E INTERN | AMENTE COM ARGAMASSA DE CIMENTO,EXCLUSIVE ACESSORIOS PARA JU | NTA,COM DIAMETRO DE 600MM,COMPRIMENTO ATE 1,0M.FORNECIMENTO | UN
06.201.0192-0 | TUBO DE FERRO FUNDIDO DUCTIL COM BOLSA DE JUNTA ELASTICA E F | LANGE ROSCADOS,ESPESSURA CLASSE K-12,CLASSE DE PRESSAO PN-16 | ,PARA AGUA,CONFORME ABNT NBR 7560 E ABNT NBR 7675,REVESTIDO | EXTERNAMENTE COM ZINCO METALICO E PINTURA BETUMINOSA E INTER | NAMENTE COM ARGAMASSA DE CIMENTO,EXCLUSIVE ACESSORIOS PARA J | UNTA,COM DIAMETRO DE 700MM,COMPRIMENTO ATE 1,0M.FORNECIMENTO | UN
06.201.0192-A | TUBO DE FERRO FUNDIDO DUCTIL COM BOLSA DE JUNTA ELASTICA E F | LANGE ROSCADOS,ESPESSURA CLASSE K-12,CLASSE DE PRESSAO PN-16 | ,PARA AGUA,CONFORME ABNT NBR 7560 E ABNT NBR 7675,REVESTIDO | EXTERNAMENTE COM ZINCO METALICO E PINTURA BETUMINOSA E INTER | NAMENTE COM ARGAMASSA DE CIMENTO,EXCLUSIVE ACESSORIOS PARA J | UNTA,COM DIAMETRO DE 700MM,COMPRIMENTO ATE 1,0M.FORNECIMENTO | UN
06.201.0211-0 | DESCR1: ADICIONAL DE EXTENSAO EXCEDENTE A 1,0M,POR CADA 0,5M OU FRAC; DESCR2: AO EM TUBOS COM FLANGES SOLDADOS,CLASSE K-9,PN-10,PARA AGUA,; DESCR3: COM DIAMETRO DE 80MM.FORNECIMENTO | M
06.201.0211-A | DESCR1: ADICIONAL DE EXTENSAO EXCEDENTE A 1,0M,POR CADA 0,5M OU FRAC; DESCR2: AO EM TUBOS COM FLANGES SOLDADOS,CLASSE K-9,PN-10,PARA AGUA,; DESCR3: COM DIAMETRO DE 80MM.FORNECIMENTO | M
06.201.0212-0 | DESCR1: ADICIONAL DE EXTENSAO EXCEDENTE A 1,0M,POR CADA 0,5M OU FRAC; DESCR2: AO EM TUBOS COM FLANGES SOLDADOS,CLASSE K-9,PN-10,PARA AGUA,; DESCR3: COM DIAMETRO DE 100MM.FORNECIMENTO | M
06.201.0212-A | DESCR1: ADICIONAL DE EXTENSAO EXCEDENTE A 1,0M,POR CADA 0,5M OU FRAC; DESCR2: AO EM TUBOS COM FLANGES SOLDADOS,CLASSE K-9,PN-10,PARA AGUA,; DESCR3: COM DIAMETRO DE 100MM.FORNECIMENTO | M
06.201.0213-0 | DESCR1: ADICIONAL DE EXTENSAO EXCEDENTE A 1,0M,POR CADA 0,5M OU FRAC; DESCR2: AO EM TUBOS COM FLANGES SOLDADOS,CLASSE K-9,PN-10,PARA AGUA,; DESCR3: COM DIAMETRO DE 150MM.FORNECIMENTO | M
06.201.0213-A | DESCR1: ADICIONAL DE EXTENSAO EXCEDENTE A 1,0M,POR CADA 0,5M OU FRAC; DESCR2: AO EM TUBOS COM FLANGES SOLDADOS,CLASSE K-9,PN-10,PARA AGUA,; DESCR3: COM DIAMETRO DE 150MM.FORNECIMENTO | M
06.201.0214-0 | DESCR1: ADICIONAL DE EXTENSAO EXCEDENTE A 1,0M,POR CADA 0,5M OU FRAC; DESCR2: AO EM TUBOS COM FLANGES SOLDADOS,CLASSE K-9,PN-10,PARA AGUA,; DESCR3: COM DIAMETRO DE 200MM.FORNECIMENTO | M
06.201.0214-A | DESCR1: ADICIONAL DE EXTENSAO EXCEDENTE A 1,0M,POR CADA 0,5M OU FRAC; DESCR2: AO EM TUBOS COM FLANGES SOLDADOS,CLASSE K-9,PN-10,PARA AGUA,; DESCR3: COM DIAMETRO DE 200MM.FORNECIMENTO | M
06.201.0215-0 | DESCR1: ADICIONAL DE EXTENSAO EXCEDENTE A 1,0M,POR CADA 0,5M OU FRAC; DESCR2: AO EM TUBOS COM FLANGES SOLDADOS,CLASSE K-9,PN-10,PARA AGUA,; DESCR3: COM DIAMETRO DE 250MM.FORNECIMENTO | M
06.201.0215-A | DESCR1: ADICIONAL DE EXTENSAO EXCEDENTE A 1,0M,POR CADA 0,5M OU FRAC; DESCR2: AO EM TUBOS COM FLANGES SOLDADOS,CLASSE K-9,PN-10,PARA AGUA,; DESCR3: COM DIAMETRO DE 250MM.FORNECIMENTO | M
06.201.0216-0 | DESCR1: ADICIONAL DE EXTENSAO EXCEDENTE A 1,0M,POR CADA 0,5M OU FRAC; DESCR2: AO EM TUBOS COM FLANGES SOLDADOS,CLASSE K-9,PN-10,PARA AGUA,; DESCR3: COM DIAMETRO DE 300MM.FORNECIMENTO | M
06.201.0216-A | DESCR1: ADICIONAL DE EXTENSAO EXCEDENTE A 1,0M,POR CADA 0,5M OU FRAC; DESCR2: AO EM TUBOS COM FLANGES SOLDADOS,CLASSE K-9,PN-10,PARA AGUA,; DESCR3: COM DIAMETRO DE 300MM.FORNECIMENTO | M
06.201.0217-0 | DESCR1: ADICIONAL DE EXTENSAO EXCEDENTE A 1,0M,POR CADA 0,5M OU FRAC; DESCR2: AO EM TUBOS COM FLANGES SOLDADOS,CLASSE K-9,PN-10,PARA AGUA,; DESCR3: COM DIAMETRO DE 350MM.FORNECIMENTO | M
06.201.0217-A | DESCR1: ADICIONAL DE EXTENSAO EXCEDENTE A 1,0M,POR CADA 0,5M OU FRAC; DESCR2: AO EM TUBOS COM FLANGES SOLDADOS,CLASSE K-9,PN-10,PARA AGUA,; DESCR3: COM DIAMETRO DE 350MM.FORNECIMENTO | M
06.201.0218-0 | DESCR1: ADICIONAL DE EXTENSAO EXCEDENTE A 1,0M,POR CADA 0,5M OU FRAC; DESCR2: AO EM TUBOS COM FLANGES SOLDADOS,CLASSE K-9,PN-10,PARA AGUA,; DESCR3: COM DIAMETRO DE 400MM.FORNECIMENTO | M
06.201.0218-A | DESCR1: ADICIONAL DE EXTENSAO EXCEDENTE A 1,0M,POR CADA 0,5M OU FRAC; DESCR2: AO EM TUBOS COM FLANGES SOLDADOS,CLASSE K-9,PN-10,PARA AGUA,; DESCR3: COM DIAMETRO DE 400MM.FORNECIMENTO | M
06.201.0219-0 | DESCR1: ADICIONAL DE EXTENSAO EXCEDENTE A 1,0M,POR CADA 0,5M OU FRAC; DESCR2: AO EM TUBOS COM FLANGES SOLDADOS,CLASSE K-9,PN-10,PARA AGUA,; DESCR3: COM DIAMETRO DE 450MM.FORNECIMENTO | M
06.201.0219-A | DESCR1: ADICIONAL DE EXTENSAO EXCEDENTE A 1,0M,POR CADA 0,5M OU FRAC; DESCR2: AO EM TUBOS COM FLANGES SOLDADOS,CLASSE K-9,PN-10,PARA AGUA,; DESCR3: COM DIAMETRO DE 450MM.FORNECIMENTO | M
06.201.0220-0 | DESCR1: ADICIONAL DE EXTENSAO EXCEDENTE A 1,0M,POR CADA 0,5M OU FRAC; DESCR2: AO EM TUBOS COM FLANGES SOLDADOS,CLASSE K-9,PN-10,PARA AGUA,; DESCR3: COM DIAMETRO DE 500MM.FORNECIMENTO | M
06.201.0220-A | DESCR1: ADICIONAL DE EXTENSAO EXCEDENTE A 1,0M,POR CADA 0,5M OU FRAC; DESCR2: AO EM TUBOS COM FLANGES SOLDADOS,CLASSE K-9,PN-10,PARA AGUA,; DESCR3: COM DIAMETRO DE 500MM.FORNECIMENTO | M
06.201.0221-0 | DESCR1: ADICIONAL DE EXTENSAO EXCEDENTE A 1,0M,POR CADA 0,5M OU FRAC; DESCR2: AO EM TUBOS COM FLANGES SOLDADOS,CLASSE K-9,PN-10,PARA AGUA,; DESCR3: COM DIAMETRO DE 600MM.FORNECIMENTO | M
06.201.0221-A | DESCR1: ADICIONAL DE EXTENSAO EXCEDENTE A 1,0M,POR CADA 0,5M OU FRAC; DESCR2: AO EM TUBOS COM FLANGES SOLDADOS,CLASSE K-9,PN-10,PARA AGUA,; DESCR3: COM DIAMETRO DE 600MM.FORNECIMENTO | M
06.201.0222-0 | DESCR1: ADICIONAL DE EXTENSAO EXCEDENTE A 1,0M,POR CADA 0,5M OU FRAC; DESCR2: AO EM TUBOS COM FLANGES ROSCADOS,CLASSE K-12,PN-10,PARA AGUA; DESCR3: ,COM DIAMETRO DE 700MM.FORNECIMENTO | M
06.201.0222-A | DESCR1: ADICIONAL DE EXTENSAO EXCEDENTE A 1,0M,POR CADA 0,5M OU FRAC; DESCR2: AO EM TUBOS COM FLANGES ROSCADOS,CLASSE K-12,PN-10,PARA AGUA; DESCR3: ,COM DIAMETRO DE 700MM.FORNECIMENTO | M
06.201.0223-0 | DESCR1: ADICIONAL DE EXTENSAO EXCEDENTE A 1,0M,POR CADA 0,5M OU FRAC; DESCR2: AO EM TUBOS COM FLANGES ROSCADOS,CLASSE K-12,PN-10,PARA AGUA; DESCR3: ,COM DIAMETRO DE 800MM.FORNECIMENTO | M
06.201.0223-A | DESCR1: ADICIONAL DE EXTENSAO EXCEDENTE A 1,0M,POR CADA 0,5M OU FRAC; DESCR2: AO EM TUBOS COM FLANGES ROSCADOS,CLASSE K-12,PN-10,PARA AGUA; DESCR3: ,COM DIAMETRO DE 800MM.FORNECIMENTO | M
06.201.0224-0 | DESCR1: ADICIONAL DE EXTENSAO EXCEDENTE A 1,0M,POR CADA 0,5M OU FRAC; DESCR2: AO EM TUBOS COM FLANGES ROSCADOS,CLASSE K-12,PN-10,PARA AGUA; DESCR3: ,COM DIAMETRO DE 900MM.FORNECIMENTO | M
06.201.0224-A | DESCR1: ADICIONAL DE EXTENSAO EXCEDENTE A 1,0M,POR CADA 0,5M OU FRAC; DESCR2: AO EM TUBOS COM FLANGES ROSCADOS,CLASSE K-12,PN-10,PARA AGUA; DESCR3: ,COM DIAMETRO DE 900MM.FORNECIMENTO | M
06.201.0225-0 | DESCR1: ADICIONAL DE EXTENSAO EXCEDENTE A 1,0M,POR CADA 0,5M OU FRAC; DESCR2: AO EM TUBOS COM FLANGES ROSCADOS,CLASSE K-12,PN-10,PARA AGUA; DESCR3: ,COM DIAMETRO DE 1000MM.FORNECIMENTO | M
06.201.0225-A | DESCR1: ADICIONAL DE EXTENSAO EXCEDENTE A 1,0M,POR CADA 0,5M OU FRAC; DESCR2: AO EM TUBOS COM FLANGES ROSCADOS,CLASSE K-12,PN-10,PARA AGUA; DESCR3: ,COM DIAMETRO DE 1000MM.FORNECIMENTO | M
06.201.0226-0 | DESCR1: ADICIONAL DE EXTENSAO EXCEDENTE A 1,0M,POR CADA 0,5M OU FRAC; DESCR2: AO EM TUBOS COM FLANGES ROSCADOS,CLASSE K-12,PN-10,PARA AGUA; DESCR3: ,COM DIAMETRO DE 1200MM.FORNECIMENTO | M
06.201.0226-A | DESCR1: ADICIONAL DE EXTENSAO EXCEDENTE A 1,0M,POR CADA 0,5M OU FRAC; DESCR2: AO EM TUBOS COM FLANGES ROSCADOS,CLASSE K-12,PN-10,PARA AGUA; DESCR3: ,COM DIAMETRO DE 1200MM.FORNECIMENTO | M
06.201.0231-0 | DESCR1: ADICIONAL DE EXTENSAO EXCEDENTE A 1,0M,POR CADA 0,5M OU FRAC; DESCR2: AO EM TUBOS COM FLANGES SOLDADOS,CLASSE K-9,PN-16,PARA AGUA,; DESCR3: COM DIAMETRO DE 80MM.FORNECIMENTO | M
06.201.0231-A | DESCR1: ADICIONAL DE EXTENSAO EXCEDENTE A 1,0M,POR CADA 0,5M OU FRAC; DESCR2: AO EM TUBOS COM FLANGES SOLDADOS,CLASSE K-9,PN-16,PARA AGUA,; DESCR3: COM DIAMETRO DE 80MM.FORNECIMENTO | M
06.201.0232-0 | DESCR1: ADICIONAL DE EXTENSAO EXCEDENTE A 1,0M,POR CADA 0,5M OU FRAC; DESCR2: AO EM TUBOS COM FLANGES SOLDADOS,CLASSE K-9,PN-16,PARA AGUA,; DESCR3: COM DIAMETRO DE 100MM.FORNECIMENTO | M
06.201.0232-A | DESCR1: ADICIONAL DE EXTENSAO EXCEDENTE A 1,0M,POR CADA 0,5M OU FRAC; DESCR2: AO EM TUBOS COM FLANGES SOLDADOS,CLASSE K-9,PN-16,PARA AGUA,; DESCR3: COM DIAMETRO DE 100MM.FORNECIMENTO | M
06.201.0233-0 | DESCR1: ADICIONAL DE EXTENSAO EXCEDENTE A 1,0M,POR CADA 0,5M OU FRAC; DESCR2: AO EM TUBOS COM FLANGES SOLDADOS,CLASSE K-9,PN-16,PARA AGUA,; DESCR3: COM DIAMETRO DE 150MM.FORNECIMENTO | M
06.201.0233-A | DESCR1: ADICIONAL DE EXTENSAO EXCEDENTE A 1,0M,POR CADA 0,5M OU FRAC; DESCR2: AO EM TUBOS COM FLANGES SOLDADOS,CLASSE K-9,PN-16,PARA AGUA,; DESCR3: COM DIAMETRO DE 150MM.FORNECIMENTO | M
06.201.0234-0 | DESCR1: ADICIONAL DE EXTENSAO EXCEDENTE A 1,0M,POR CADA 0,5M OU FRAC; DESCR2: AO EM TUBOS COM FLANGES SOLDADOS,CLASSE K-9,PN-16,PARA AGUA,; DESCR3: COM DIAMETRO DE 200MM.FORNECIMENTO | M
06.201.0234-A | DESCR1: ADICIONAL DE EXTENSAO EXCEDENTE A 1,0M,POR CADA 0,5M OU FRAC; DESCR2: AO EM TUBOS COM FLANGES SOLDADOS,CLASSE K-9,PN-16,PARA AGUA,; DESCR3: COM DIAMETRO DE 200MM.FORNECIMENTO | M
06.201.0235-0 | DESCR1: ADICIONAL DE EXTENSAO EXCEDENTE A 1,0M,POR CADA 0,5M OU FRAC; DESCR2: AO EM TUBOS COM FLANGES SOLDADOS,CLASSE K-9,PN-16,PARA AGUA,; DESCR3: COM DIAMETRO DE 250MM.FORNECIMENTO | M
06.201.0235-A | DESCR1: ADICIONAL DE EXTENSAO EXCEDENTE A 1,0M,POR CADA 0,5M OU FRAC; DESCR2: AO EM TUBOS COM FLANGES SOLDADOS,CLASSE K-9,PN-16,PARA AGUA,; DESCR3: COM DIAMETRO DE 250MM.FORNECIMENTO | M
06.201.0236-0 | DESCR1: ADICIONAL DE EXTENSAO EXCEDENTE A 1,0M,POR CADA 0,5M OU FRAC; DESCR2: AO EM TUBOS COM FLANGES SOLDADOS,CLASSE K-9,PN-16,PARA AGUA,; DESCR3: COM DIAMETRO DE 300MM.FORNECIMENTO | M
06.201.0236-A | DESCR1: ADICIONAL DE EXTENSAO EXCEDENTE A 1,0M,POR CADA 0,5M OU FRAC; DESCR2: AO EM TUBOS COM FLANGES SOLDADOS,CLASSE K-9,PN-16,PARA AGUA,; DESCR3: COM DIAMETRO DE 300MM.FORNECIMENTO | M
06.201.0237-0 | DESCR1: ADICIONAL DE EXTENSAO EXCEDENTE A 1,0M,POR CADA 0,5M OU FRAC; DESCR2: AO EM TUBOS COM FLANGES SOLDADOS,CLASSE K-9,PN-16,PARA AGUA,; DESCR3: COM DIAMETRO DE 350MM.FORNECIMENTO | M
06.201.0237-A | DESCR1: ADICIONAL DE EXTENSAO EXCEDENTE A 1,0M,POR CADA 0,5M OU FRAC; DESCR2: AO EM TUBOS COM FLANGES SOLDADOS,CLASSE K-9,PN-16,PARA AGUA,; DESCR3: COM DIAMETRO DE 350MM.FORNECIMENTO | M
06.201.0238-0 | DESCR1: ADICIONAL DE EXTENSAO EXCEDENTE A 1,0M,POR CADA 0,5M OU FRAC; DESCR2: AO EM TUBOS COM FLANGES SOLDADOS,CLASSE K-9,PN-16,PARA AGUA,; DESCR3: COM DIAMETRO DE 400MM.FORNECIMENTO | M
06.201.0238-A | DESCR1: ADICIONAL DE EXTENSAO EXCEDENTE A 1,0M,POR CADA 0,5M OU FRAC; DESCR2: AO EM TUBOS COM FLANGES SOLDADOS,CLASSE K-9,PN-16,PARA AGUA,; DESCR3: COM DIAMETRO DE 400MM.FORNECIMENTO | M
06.201.0239-0 | DESCR1: ADICIONAL DE EXTENSAO EXCEDENTE A 1,0M,POR CADA 0,5M OU FRAC; DESCR2: AO EM TUBOS COM FLANGES SOLDADOS,CLASSE K-9,PN-16,PARA AGUA,; DESCR3: COM DIAMETRO DE 450MM.FORNECIMENTO | M
06.201.0239-A | DESCR1: ADICIONAL DE EXTENSAO EXCEDENTE A 1,0M,POR CADA 0,5M OU FRAC; DESCR2: AO EM TUBOS COM FLANGES SOLDADOS,CLASSE K-9,PN-16,PARA AGUA,; DESCR3: COM DIAMETRO DE 450MM.FORNECIMENTO | M
06.201.0240-0 | DESCR1: ADICIONAL DE EXTENSAO EXCEDENTE A 1,0M,POR CADA 0,5M OU FRAC; DESCR2: AO EM TUBOS COM FLANGES SOLDADOS,CLASSE K-9,PN-16,PARA AGUA,; DESCR3: COM DIAMETRO DE 500MM.FORNECIMENTO | M
06.201.0240-A | DESCR1: ADICIONAL DE EXTENSAO EXCEDENTE A 1,0M,POR CADA 0,5M OU FRAC; DESCR2: AO EM TUBOS COM FLANGES SOLDADOS,CLASSE K-9,PN-16,PARA AGUA,; DESCR3: COM DIAMETRO DE 500MM.FORNECIMENTO | M
06.201.0241-0 | DESCR1: ADICIONAL DE EXTENSAO EXCEDENTE A 1,0M,POR CADA 0,5M OU FRAC; DESCR2: AO EM TUBOS COM FLANGES SOLDADOS,CLASSE K-9,PN-16,PARA AGUA,; DESCR3: COM DIAMETRO DE 600MM.FORNECIMENTO | M
06.201.0241-A | DESCR1: ADICIONAL DE EXTENSAO EXCEDENTE A 1,0M,POR CADA 0,5M OU FRAC; DESCR2: AO EM TUBOS COM FLANGES SOLDADOS,CLASSE K-9,PN-16,PARA AGUA,; DESCR3: COM DIAMETRO DE 600MM.FORNECIMENTO | M
06.201.0242-0 | DESCR1: ADICIONAL DE EXTENSAO EXCEDENTE A 1,0M,POR CADA 0,5M OU FRAC; DESCR2: AO EM TUBOS COM FLANGES ROSCADOS,CLASSE K-12,PN-16,PARA AGUA; DESCR3: ,COM DIAMETRO DE 700MM.FORNECIMENTO | M
06.201.0242-A | DESCR1: ADICIONAL DE EXTENSAO EXCEDENTE A 1,0M,POR CADA 0,5M OU FRAC; DESCR2: AO EM TUBOS COM FLANGES ROSCADOS,CLASSE K-12,PN-16,PARA AGUA; DESCR3: ,COM DIAMETRO DE 700MM.FORNECIMENTO | M
06.201.0243-0 | DESCR1: ADICIONAL DE EXTENSAO EXCEDENTE A 1,0M,POR CADA 0,5M OU FRAC; DESCR2: AO EM TUBOS COM FLANGES INTEGRAL FUNDIDOS,CLASSE K-14,PN-16,; DESCR3: PARA AGUA,COM DIAMETRO DE 800MM.FORNECIMENTO | M
06.201.0243-A | DESCR1: ADICIONAL DE EXTENSAO EXCEDENTE A 1,0M,POR CADA 0,5M OU FRAC; DESCR2: AO EM TUBOS COM FLANGES INTEGRAL FUNDIDOS,CLASSE K-14,PN-16,; DESCR3: PARA AGUA,COM DIAMETRO DE 800MM.FORNECIMENTO | M
06.201.0244-0 | DESCR1: ADICIONAL DE EXTENSAO EXCEDENTE A 1,0M,POR CADA 0,5M OU FRAC; DESCR2: AO EM TUBOS COM FLANGES INTEGRAL FUNDIDOS,CLASSE K-14,PN-16,; DESCR3: PARA AGUA,COM DIAMETRO DE 900MM.FORNECIMENTO | M
06.201.0244-A | DESCR1: ADICIONAL DE EXTENSAO EXCEDENTE A 1,0M,POR CADA 0,5M OU FRAC; DESCR2: AO EM TUBOS COM FLANGES INTEGRAL FUNDIDOS,CLASSE K-14,PN-16,; DESCR3: PARA AGUA,COM DIAMETRO DE 900MM.FORNECIMENTO | M
06.201.0245-0 | DESCR1: ADICIONAL DE EXTENSAO EXCEDENTE A 1,0M,POR CADA 0,5M OU FRAC; DESCR2: AO EM TUBOS COM FLANGES INTEGRAL FUNDIDOS,CLASSE K-14,PN-16,; DESCR3: PARA AGUA,COM DIAMETRO DE 1000MM.FORNECIMENTO | M
06.201.0245-A | DESCR1: ADICIONAL DE EXTENSAO EXCEDENTE A 1,0M,POR CADA 0,5M OU FRAC; DESCR2: AO EM TUBOS COM FLANGES INTEGRAL FUNDIDOS,CLASSE K-14,PN-16,; DESCR3: PARA AGUA,COM DIAMETRO DE 1000MM.FORNECIMENTO | M
06.201.0246-0 | DESCR1: ADICIONAL DE EXTENSAO EXCEDENTE A 1,0M,POR CADA 0,5M OU FRAC; DESCR2: AO EM TUBOS COM FLANGES INTEGRAL FUNDIDOS,CLASSE K-14,PN-16,; DESCR3: PARA AGUA,COM DIAMETRO DE 1200MM.FORNECIMENTO | M
06.201.0246-A | DESCR1: ADICIONAL DE EXTENSAO EXCEDENTE A 1,0M,POR CADA 0,5M OU FRAC; DESCR2: AO EM TUBOS COM FLANGES INTEGRAL FUNDIDOS,CLASSE K-14,PN-16,; DESCR3: PARA AGUA,COM DIAMETRO DE 1200MM.FORNECIMENTO | M
06.201.0251-0 | TUBO DE FERRO FUNDIDO DUCTIL COM 2 FLANGES SOLDADOS,ESPESSUR | A CLASSE K-9,CLASSE DE PRESSAO PN-10,REVESTIDO INTERNAMENTE | COM ARGAMASSA DE CIMENTO ALUMINOSO E EXTERNAMENTE COM ZINCO | METALICO E PINTURA EPOXI NA COR VERMELHO,PARA ESGOTO SANITAR | IO CONFORME ABNT NBR 15420 E ABNT NBR 7560,EXCL.ACESSORIOS P | /JUNTA,C/DIAMETRO DE 80MM,COMPRIMENTO ATE 1,0M.FORNECIMENTO | UN
06.201.0251-A | TUBO DE FERRO FUNDIDO DUCTIL COM 2 FLANGES SOLDADOS,ESPESSUR | A CLASSE K-9,CLASSE DE PRESSAO PN-10,REVESTIDO INTERNAMENTE | COM ARGAMASSA DE CIMENTO ALUMINOSO E EXTERNAMENTE COM ZINCO | METALICO E PINTURA EPOXI NA COR VERMELHO,PARA ESGOTO SANITAR | IO CONFORME ABNT NBR 15420 E ABNT NBR 7560,EXCL.ACESSORIOS P | /JUNTA,C/DIAMETRO DE 80MM,COMPRIMENTO ATE 1,0M.FORNECIMENTO | UN
06.201.0252-0 | TUBO DE FERRO FUNDIDO DUCTIL COM 2 FLANGES SOLDADOS,ESPESSUR | A CLASSE K-9,CLASSE DE PRESSAO PN-10,REVESTIDO INTERNAMENTE | COM ARGAMASSA DE CIMENTO ALUMINOSO E EXTERNAMENTE COM ZINCO | METALICO E PINTURA EPOXI NA COR VERMELHA,PARA ESGOTO SANITAR | IO,CONFORME ABNT NBR 15420 E ABNT NBR 7560,EXCL.ACESSORIOS P | /JUNTA,C/DIAMETRO DE 100MM,COMPRIMENTO ATE 1,0M.FORNECIMENTO | UN
06.201.0252-A | TUBO DE FERRO FUNDIDO DUCTIL COM 2 FLANGES SOLDADOS,ESPESSUR | A CLASSE K-9,CLASSE DE PRESSAO PN-10,REVESTIDO INTERNAMENTE | COM ARGAMASSA DE CIMENTO ALUMINOSO E EXTERNAMENTE COM ZINCO | METALICO E PINTURA EPOXI NA COR VERMELHA,PARA ESGOTO SANITAR | IO,CONFORME ABNT NBR 15420 E ABNT NBR 7560,EXCL.ACESSORIOS P | /JUNTA,C/DIAMETRO DE 100MM,COMPRIMENTO ATE 1,0M.FORNECIMENTO | UN
06.201.0253-0 | TUBO DE FERRO FUNDIDO DUCTIL COM 2 FLANGES SOLDADOS,ESPESSUR | A CLASSE K-9,CLASSE DE PRESSAO PN-10,REVESTIDO INTERNAMENTE | COM ARGAMASSA DE CIMENTO ALUMINOSO E EXTERNAMENTE COM ZINCO | METALICO E PINTURA EPOXI NA COR VERMELHA,PARA ESGOTO SANITAR | IO,CONFORME ABNT NBR 15420 E ABNT NBR 7560,EXCL.ACESSORIOS P | /JUNTA,C/DIAMETRO DE 150MM,COMPRIMENTO ATE 1,0M.FORNECIMENTO | UN
06.201.0253-A | TUBO DE FERRO FUNDIDO DUCTIL COM 2 FLANGES SOLDADOS,ESPESSUR | A CLASSE K-9,CLASSE DE PRESSAO PN-10,REVESTIDO INTERNAMENTE | COM ARGAMASSA DE CIMENTO ALUMINOSO E EXTERNAMENTE COM ZINCO | METALICO E PINTURA EPOXI NA COR VERMELHA,PARA ESGOTO SANITAR | IO,CONFORME ABNT NBR 15420 E ABNT NBR 7560,EXCL.ACESSORIOS P | /JUNTA,C/DIAMETRO DE 150MM,COMPRIMENTO ATE 1,0M.FORNECIMENTO | UN
06.201.0254-0 | TUBO DE FERRO FUNDIDO DUCTIL COM 2 FLANGES SOLDADOS,ESPESSUR | A CLASSE K-9,CLASSE DE PRESSAO PN-10,REVESTIDO INTERNAMENTE | COM ARGAMASSA DE CIMENTO ALUMINOSO E EXTERNAMENTE COM ZINCO | METALICO E PINTURA EPOXI NA COR VERMELHA,PARA ESGOTO SANITAR | IO,CONFORME ABNT NBR 15420 E ABNT NBR 7560,EXCL.ACESSORIOS P | /JUNTA,C/DIAMETRO DE 200MM,COMPRIMENTO ATE 1,0M.FORNECIMENTO | UN
06.201.0254-A | TUBO DE FERRO FUNDIDO DUCTIL COM 2 FLANGES SOLDADOS,ESPESSUR | A CLASSE K-9,CLASSE DE PRESSAO PN-10,REVESTIDO INTERNAMENTE | COM ARGAMASSA DE CIMENTO ALUMINOSO E EXTERNAMENTE COM ZINCO | METALICO E PINTURA EPOXI NA COR VERMELHA,PARA ESGOTO SANITAR | IO,CONFORME ABNT NBR 15420 E ABNT NBR 7560,EXCL.ACESSORIOS P | /JUNTA,C/DIAMETRO DE 200MM,COMPRIMENTO ATE 1,0M.FORNECIMENTO | UN
06.201.0255-0 | TUBO DE FERRO FUNDIDO DUCTIL COM 2 FLANGES SOLDADOS,ESPESSUR | A CLASSE K-9,CLASSE DE PRESSAO PN-10,REVESTIDO INTERNAMENTE | COM ARGAMASSA DE CIMENTO ALUMINOSO E EXTERNAMENTE COM ZINCO | METALICO E PINTURA EPOXI NA COR VERMELHA,PARA ESGOTO SANITAR | IO,CONFORME ABNT NBR 15420 E ABNT NBR 7560,EXCL.ACESSORIOS P | /JUNTA,C/DIAMETRO DE 250MM,COMPRIMENTO ATE 1,0M.FORNECIMENTO | UN
06.201.0255-A | TUBO DE FERRO FUNDIDO DUCTIL COM 2 FLANGES SOLDADOS,ESPESSUR | A CLASSE K-9,CLASSE DE PRESSAO PN-10,REVESTIDO INTERNAMENTE | COM ARGAMASSA DE CIMENTO ALUMINOSO E EXTERNAMENTE COM ZINCO | METALICO E PINTURA EPOXI NA COR VERMELHA,PARA ESGOTO SANITAR | IO,CONFORME ABNT NBR 15420 E ABNT NBR 7560,EXCL.ACESSORIOS P | /JUNTA,C/DIAMETRO DE 250MM,COMPRIMENTO ATE 1,0M.FORNECIMENTO | UN
06.201.0256-0 | TUBO DE FERRO FUNDIDO DUCTIL COM 2 FLANGES SOLDADOS,ESPESSUR | A CLASSE K-9,CLASSE DE PRESSAO PN-10,REVESTIDO INTERNAMENTE | COM ARGAMASSA DE CIMENTO ALUMINOSO E EXTERNAMENTE COM ZINCO | METALICO E PINTURA EPOXI NA COR VERMELHA,PARA ESGOTO SANITAR | IO,CONFORME ABNT NBR 15420 E ABNT NBR 7560,EXCL.ACESSORIOS P | /JUNTA,C/DIAMETRO DE 300MM,COMPRIMENTO ATE 1,0M.FORNECIMENTO | UN
06.201.0256-A | TUBO DE FERRO FUNDIDO DUCTIL COM 2 FLANGES SOLDADOS,ESPESSUR | A CLASSE K-9,CLASSE DE PRESSAO PN-10,REVESTIDO INTERNAMENTE | COM ARGAMASSA DE CIMENTO ALUMINOSO E EXTERNAMENTE COM ZINCO | METALICO E PINTURA EPOXI NA COR VERMELHA,PARA ESGOTO SANITAR | IO,CONFORME ABNT NBR 15420 E ABNT NBR 7560,EXCL.ACESSORIOS P | /JUNTA,C/DIAMETRO DE 300MM,COMPRIMENTO ATE 1,0M.FORNECIMENTO | UN
06.201.0257-0 | TUBO DE FERRO FUNDIDO DUCTIL COM 2 FLANGES SOLDADOS,ESPESSUR | A CLASSE K-9,CLASSE DE PRESSAO PN-10,REVESTIDO INTERNAMENTE | COM ARGAMASSA DE CIMENTO ALUMINOSO E EXTERNAMENTE COM ZINCO | METALICO E PINTURA EPOXI NA COR VERMELHA,PARA ESGOTO SANITAR | IO,CONFORME ABNT NBR 15420 E ABNT NBR 7560,EXCL.ACESSORIOS P | /JUNTA,C/DIAMETRO DE 350MM,COMPRIMENTO ATE 1,0M.FORNECIMENTO | UN
06.201.0257-A | TUBO DE FERRO FUNDIDO DUCTIL COM 2 FLANGES SOLDADOS,ESPESSUR | A CLASSE K-9,CLASSE DE PRESSAO PN-10,REVESTIDO INTERNAMENTE | COM ARGAMASSA DE CIMENTO ALUMINOSO E EXTERNAMENTE COM ZINCO | METALICO E PINTURA EPOXI NA COR VERMELHA,PARA ESGOTO SANITAR | IO,CONFORME ABNT NBR 15420 E ABNT NBR 7560,EXCL.ACESSORIOS P | /JUNTA,C/DIAMETRO DE 350MM,COMPRIMENTO ATE 1,0M.FORNECIMENTO | UN
06.201.0258-0 | TUBO DE FERRO FUNDIDO DUCTIL COM 2 FLANGES SOLDADOS,ESPESSUR | A CLASSE K-9,CLASSE DE PRESSAO PN-10,REVESTIDO INTERNAMENTE | COM ARGAMASSA DE CIMENTO ALUMINOSO E EXTERNAMENTE COM ZINCO | METALICO E PINTURA EPOXI NA COR VERMELHA,PARA ESGOTO SANITAR | IO,CONFORME ABNT NBR 15420 E ABNT NBR 7560,EXCL.ACESSORIOS P | /JUNTA,C/DIAMETRO DE 400MM,COMPRIMENTO ATE 1,0M.FORNECIMENTO | UN
06.201.0258-A | TUBO DE FERRO FUNDIDO DUCTIL COM 2 FLANGES SOLDADOS,ESPESSUR | A CLASSE K-9,CLASSE DE PRESSAO PN-10,REVESTIDO INTERNAMENTE | COM ARGAMASSA DE CIMENTO ALUMINOSO E EXTERNAMENTE COM ZINCO | METALICO E PINTURA EPOXI NA COR VERMELHA,PARA ESGOTO SANITAR | IO,CONFORME ABNT NBR 15420 E ABNT NBR 7560,EXCL.ACESSORIOS P | /JUNTA,C/DIAMETRO DE 400MM,COMPRIMENTO ATE 1,0M.FORNECIMENTO | UN
06.201.0259-0 | TUBO DE FERRO FUNDIDO DUCTIL COM 2 FLANGES SOLDADOS,ESPESSUR | A CLASSE K-9,CLASSE DE PRESSAO PN-10,REVESTIDO INTERNAMENTE | COM ARGAMASSA DE CIMENTO ALUMINOSO E EXTERNAMENTE COM ZINCO | METALICO E PINTURA EPOXI NA COR VERMELHA,PARA ESGOTO SANITAR | IO,CONFORME ABNT NBR 15420 E ABNT NBR 7560,EXCL.ACESSORIOS P | /JUNTA,C/DIAMETRO DE 450MM,COMPRIMENTO ATE 1,0M.FORNECIMENTO | UN
06.201.0259-A | TUBO DE FERRO FUNDIDO DUCTIL COM 2 FLANGES SOLDADOS,ESPESSUR | A CLASSE K-9,CLASSE DE PRESSAO PN-10,REVESTIDO INTERNAMENTE | COM ARGAMASSA DE CIMENTO ALUMINOSO E EXTERNAMENTE COM ZINCO | METALICO E PINTURA EPOXI NA COR VERMELHA,PARA ESGOTO SANITAR | IO,CONFORME ABNT NBR 15420 E ABNT NBR 7560,EXCL.ACESSORIOS P | /JUNTA,C/DIAMETRO DE 450MM,COMPRIMENTO ATE 1,0M.FORNECIMENTO | UN
06.201.0260-0 | TUBO DE FERRO FUNDIDO DUCTIL COM 2 FLANGES SOLDADOS,ESPESSUR | A CLASSE K-9,CLASSE DE PRESSAO PN-10,REVESTIDO INTERNAMENTE | COM ARGAMASSA DE CIMENTO ALUMINOSO E EXTERNAMENTE COM ZINCO | METALICO E PINTURA EPOXI NA COR VERMELHA,PARA ESGOTO SANITAR | IO,CONFORME ABNT NBR 15420 E ABNT NBR 7560,EXCL.ACESSORIOS P | /JUNTA,C/DIAMETRO DE 500MM,COMPRIMENTO ATE 1,0M.FORNECIMENT | UN
06.201.0260-A | TUBO DE FERRO FUNDIDO DUCTIL COM 2 FLANGES SOLDADOS,ESPESSUR | A CLASSE K-9,CLASSE DE PRESSAO PN-10,REVESTIDO INTERNAMENTE | COM ARGAMASSA DE CIMENTO ALUMINOSO E EXTERNAMENTE COM ZINCO | METALICO E PINTURA EPOXI NA COR VERMELHA,PARA ESGOTO SANITAR | IO,CONFORME ABNT NBR 15420 E ABNT NBR 7560,EXCL.ACESSORIOS P | /JUNTA,C/DIAMETRO DE 500MM,COMPRIMENTO ATE 1,0M.FORNECIMENT | UN
06.201.0261-0 | TUBO DE FERRO FUNDIDO DUCTIL COM 2 FLANGES SOLDADOS,ESPESSUR | A CLASSE K-9,CLASSE DE PRESSAO PN-10,REVESTIDO INTERNAMENTE | COM ARGAMASSA DE CIMENTO ALUMINOSO E EXTERNAMENTE COM ZINCO | METALICO E PINTURA EPOXI NA COR VERMELHA,PARA ESGOTO SANITAR | IO,CONFORME ABNT NBR 15420 E ABNT NBR 7560,EXCL.ACESSORIOS P | /JUNTA,C/DIAMETRO DE 600MM,COMPRIMENTO ATE 1,0M.FORNECIMENTO | UN
06.201.0261-A | TUBO DE FERRO FUNDIDO DUCTIL COM 2 FLANGES SOLDADOS,ESPESSUR | A CLASSE K-9,CLASSE DE PRESSAO PN-10,REVESTIDO INTERNAMENTE | COM ARGAMASSA DE CIMENTO ALUMINOSO E EXTERNAMENTE COM ZINCO | METALICO E PINTURA EPOXI NA COR VERMELHA,PARA ESGOTO SANITAR | IO,CONFORME ABNT NBR 15420 E ABNT NBR 7560,EXCL.ACESSORIOS P | /JUNTA,C/DIAMETRO DE 600MM,COMPRIMENTO ATE 1,0M.FORNECIMENTO | UN
06.201.0262-0 | TUBO DE FERRO FUNDIDO DUCTIL COM 2 FLANGES ROSCADOS,ESPESSUR | A CLASSE K-12,CLASSE DE PRESSAO PN-10,REVESTIDO INTERNAMENTE | C/ARGAMASSA DE CIMENTO ALUMINOSO E EXTERNAMENTE C/ZINCO MET | ALICO E PINTURA EPOXI NA COR VERMELHA,P/ESGOTO SANITARIO,CON | FORME ABNT NBR 15420 E ABNT NBR 7560,EXCLUSIVE ACESSORIOS P/ | JUNTA,C/DIAMETRO DE 700MM,COMPRIMENTO ATE 1,0M.FORNECIMENTO | UN
06.201.0262-A | TUBO DE FERRO FUNDIDO DUCTIL COM 2 FLANGES ROSCADOS,ESPESSUR | A CLASSE K-12,CLASSE DE PRESSAO PN-10,REVESTIDO INTERNAMENTE | C/ARGAMASSA DE CIMENTO ALUMINOSO E EXTERNAMENTE C/ZINCO MET | ALICO E PINTURA EPOXI NA COR VERMELHA,P/ESGOTO SANITARIO,CON | FORME ABNT NBR 15420 E ABNT NBR 7560,EXCLUSIVE ACESSORIOS P/ | JUNTA,C/DIAMETRO DE 700MM,COMPRIMENTO ATE 1,0M.FORNECIMENTO | UN
06.201.0263-0 | TUBO DE FERRO FUNDIDO DUCTIL COM 2 FLANGES ROSCADOS,ESPESSUR | A CLASSE K-12,CLASSE DE PRESSAO PN-10,REVESTIDO INTERNAMENTE | C/ARGAMASSA DE CIMENTO ALUMINOSO E EXTERNAMENTE C/ZINCO MET | ALICO E PINTURA EPOXI NA COR VERMELHA,P/ESGOTO SANITARIO,CON | FORME ABNT NBR 15420 E ABNT NBR 7560,EXCLUSIVE ACESSORIOS P/ | JUNTA,C/DIAMETRO DE 800MM,COMPRIMENTO ATE 1,0M.FORNECIMENTO | UN
06.201.0263-A | TUBO DE FERRO FUNDIDO DUCTIL COM 2 FLANGES ROSCADOS,ESPESSUR | A CLASSE K-12,CLASSE DE PRESSAO PN-10,REVESTIDO INTERNAMENTE | C/ARGAMASSA DE CIMENTO ALUMINOSO E EXTERNAMENTE C/ZINCO MET | ALICO E PINTURA EPOXI NA COR VERMELHA,P/ESGOTO SANITARIO,CON | FORME ABNT NBR 15420 E ABNT NBR 7560,EXCLUSIVE ACESSORIOS P/ | JUNTA,C/DIAMETRO DE 800MM,COMPRIMENTO ATE 1,0M.FORNECIMENTO | UN
06.201.0264-0 | TUBO DE FERRO FUNDIDO DUCTIL COM 2 FLANGES ROSCADOS,ESPESSUR | A CLASSE K-12,CLASSE DE PRESSAO PN-10,REVESTIDO INTERNAMENTE | C/ARGAMASSA DE CIMENTO ALUMINOSO E EXTERNAMENTE C/ZINCO MET | ALICO E PINTURA EPOXI NA COR VERMELHA,P/ESGOTO SANITARIO,CON | FORME ABNT NBR 15420 E ABNT NBR 7560,EXCLUSIVE ACESSORIOS P/ | JUNTA,C/DIAMETRO DE 900MM,COMPRIMENTO ATE 1,0M.FORNECIMENTO | UN
06.201.0264-A | TUBO DE FERRO FUNDIDO DUCTIL COM 2 FLANGES ROSCADOS,ESPESSUR | A CLASSE K-12,CLASSE DE PRESSAO PN-10,REVESTIDO INTERNAMENTE | C/ARGAMASSA DE CIMENTO ALUMINOSO E EXTERNAMENTE C/ZINCO MET | ALICO E PINTURA EPOXI NA COR VERMELHA,P/ESGOTO SANITARIO,CON | FORME ABNT NBR 15420 E ABNT NBR 7560,EXCLUSIVE ACESSORIOS P/ | JUNTA,C/DIAMETRO DE 900MM,COMPRIMENTO ATE 1,0M.FORNECIMENTO | UN
06.201.0265-0 | TUBO DE FERRO FUNDIDO DUCTIL COM 2 FLANGES ROSCADOS,ESPESSUR | A CLASSE K-12,CLASSE DE PRESSAO PN-10,REVESTIDO INTERNAMENTE | C/ARGAMASSA DE CIMENTO ALUMINOSO E EXTERNAMENTE C/ZINCO MET | ALICO E PINTURA EPOXI NA COR VERMELHA,P/ESGOTO SANITARIO,CON | FORME ABNT NBR 15420 E ABNT NBR 7560,EXCLUSIVE ACESSORIOS P/ | JUNTA,C/DIAMETRO DE 1000MM,COMPRIMENTO ATE 1,0M.FORNECIMENTO | UN
06.201.0265-A | TUBO DE FERRO FUNDIDO DUCTIL COM 2 FLANGES ROSCADOS,ESPESSUR | A CLASSE K-12,CLASSE DE PRESSAO PN-10,REVESTIDO INTERNAMENTE | C/ARGAMASSA DE CIMENTO ALUMINOSO E EXTERNAMENTE C/ZINCO MET | ALICO E PINTURA EPOXI NA COR VERMELHA,P/ESGOTO SANITARIO,CON | FORME ABNT NBR 15420 E ABNT NBR 7560,EXCLUSIVE ACESSORIOS P/ | JUNTA,C/DIAMETRO DE 1000MM,COMPRIMENTO ATE 1,0M.FORNECIMENTO | UN
06.201.0266-0 | TUBO DE FERRO FUNDIDO DUCTIL COM 2 FLANGES ROSCADOS,ESPESSUR | A CLASSE K-12,CLASSE DE PRESSAO PN-10,REVESTIDO INTERNAMENTE | C/ARGAMASSA DE CIMENTO ALUMINOSO E EXTERNAMENTE C/ZINCO MET | ALICO E PINTURA EPOXI NA COR VERMELHA,P/ESGOTO SANITARIO,CON | FORME ABNT NBR 15420 E ABNT NBR 7560,EXCLUSIVE ACESSORIOS P/ | JUNTA,C/DIAMETRO DE 1200MM,COMPRIMENTO ATE 1,0M.FORNECIMENTO | UN
06.201.0266-A | TUBO DE FERRO FUNDIDO DUCTIL COM 2 FLANGES ROSCADOS,ESPESSUR | A CLASSE K-12,CLASSE DE PRESSAO PN-10,REVESTIDO INTERNAMENTE | C/ARGAMASSA DE CIMENTO ALUMINOSO E EXTERNAMENTE C/ZINCO MET | ALICO E PINTURA EPOXI NA COR VERMELHA,P/ESGOTO SANITARIO,CON | FORME ABNT NBR 15420 E ABNT NBR 7560,EXCLUSIVE ACESSORIOS P/ | JUNTA,C/DIAMETRO DE 1200MM,COMPRIMENTO ATE 1,0M.FORNECIMENTO | UN
06.201.0271-0 | TUBO DE FERRO FUNDIDO DUCTIL COM 2 FLANGES SOLDADOS,ESPESSUR | A CLASSE K-9,CLASSE DE PRESSAO PN-16,REVESTIDO INTERNAMENTE | C/ARGAMASSA DE CIMENTO ALUMINOSO E EXTERNAMENTE C/ZINCO META | LICO E PINTURA EPOXI NA COR VERMELHA,P/ESGOTO SANITARIO CONF | ORME ABNT NBR 15420 E ABNT NBR 7560,EXCLUSIVE ACESSORIOS P/J | UNTA,COM DIAMETRO DE 80MM,COMPRIMENTO ATE 1,0M.FORNECIMENTO | UN
06.201.0271-A | TUBO DE FERRO FUNDIDO DUCTIL COM 2 FLANGES SOLDADOS,ESPESSUR | A CLASSE K-9,CLASSE DE PRESSAO PN-16,REVESTIDO INTERNAMENTE | C/ARGAMASSA DE CIMENTO ALUMINOSO E EXTERNAMENTE C/ZINCO META | LICO E PINTURA EPOXI NA COR VERMELHA,P/ESGOTO SANITARIO CONF | ORME ABNT NBR 15420 E ABNT NBR 7560,EXCLUSIVE ACESSORIOS P/J | UNTA,COM DIAMETRO DE 80MM,COMPRIMENTO ATE 1,0M.FORNECIMENTO | UN
06.201.0272-0 | TUBO DE FERRO FUNDIDO DUCTIL COM 2 FLANGES SOLDADOS,ESPESSUR | A CLASSE K-9,CLASSE DE PRESSAO PN-16,REVESTIDO INTERNAMENTE | C/ARGAMASSA DE CIMENTO ALUMINOSO E EXTERNAMENTE C/ZINCO META | LICO E PINTURA EPOXI NA COR VERMELHA,P/ESGOTO SANITARIO,CONF | ORME ABNT NBR 15420 E ABNT NBR 7560,EXCLUSIVE ACESSORIOS P/J | UNTA,COM DIAMETRO DE 100MM,COMPRIMENTO ATE 1,0M.FORNECIMENTO | UN
06.201.0272-A | TUBO DE FERRO FUNDIDO DUCTIL COM 2 FLANGES SOLDADOS,ESPESSUR | A CLASSE K-9,CLASSE DE PRESSAO PN-16,REVESTIDO INTERNAMENTE | C/ARGAMASSA DE CIMENTO ALUMINOSO E EXTERNAMENTE C/ZINCO META | LICO E PINTURA EPOXI NA COR VERMELHA,P/ESGOTO SANITARIO,CONF | ORME ABNT NBR 15420 E ABNT NBR 7560,EXCLUSIVE ACESSORIOS P/J | UNTA,COM DIAMETRO DE 100MM,COMPRIMENTO ATE 1,0M.FORNECIMENTO | UN
06.201.0273-0 | TUBO DE FERRO FUNDIDO DUCTIL COM 2 FLANGES SOLDADOS,ESPESSUR | A CLASSE K-9,CLASSE DE PRESSAO PN-16,REVESTIDO INTERNAMENTE | C/ARGAMASSA DE CIMENTO ALUMINOSO E EXTERNAMENTE C/ZINCO META | LICO E PINTURA EPOXI NA COR VERMELHA,P/ESGOTO SANITARIO,CONF | ORME ABNT NBR 15420 E ABNT NBR 7560,EXCLUSIVE ACESSORIOS P/J | UNTA,COM DIAMETRO DE 150MM,COMPRIMENTO ATE 1,0M.FORNECIMENTO | UN
06.201.0273-A | TUBO DE FERRO FUNDIDO DUCTIL COM 2 FLANGES SOLDADOS,ESPESSUR | A CLASSE K-9,CLASSE DE PRESSAO PN-16,REVESTIDO INTERNAMENTE | C/ARGAMASSA DE CIMENTO ALUMINOSO E EXTERNAMENTE C/ZINCO META | LICO E PINTURA EPOXI NA COR VERMELHA,P/ESGOTO SANITARIO,CONF | ORME ABNT NBR 15420 E ABNT NBR 7560,EXCLUSIVE ACESSORIOS P/J | UNTA,COM DIAMETRO DE 150MM,COMPRIMENTO ATE 1,0M.FORNECIMENTO | UN
06.201.0274-0 | TUBO DE FERRO FUNDIDO DUCTIL COM 2 FLANGES SOLDADOS,ESPESSUR | A CLASSE K-9,CLASSE DE PRESSAO PN-16,REVESTIDO INTERNAMENTE | C/ARGAMASSA DE CIMENTO ALUMINOSO E EXTERNAMENTE C/ZINCO META | LICO E PINTURA EPOXI NA COR VERMELHA,P/ESGOTO SANITARIO,CONF | ORME ABNT NBR 15420 E ABNT NBR 7560,EXCLUSIVE ACESSORIOS P/J | UNTA,COM DIAMETRO DE 200MM,COMPRIMENTO ATE 1,0M.FORNECIMENTO | UN
06.201.0274-A | TUBO DE FERRO FUNDIDO DUCTIL COM 2 FLANGES SOLDADOS,ESPESSUR | A CLASSE K-9,CLASSE DE PRESSAO PN-16,REVESTIDO INTERNAMENTE | C/ARGAMASSA DE CIMENTO ALUMINOSO E EXTERNAMENTE C/ZINCO META | LICO E PINTURA EPOXI NA COR VERMELHA,P/ESGOTO SANITARIO,CONF | ORME ABNT NBR 15420 E ABNT NBR 7560,EXCLUSIVE ACESSORIOS P/J | UNTA,COM DIAMETRO DE 200MM,COMPRIMENTO ATE 1,0M.FORNECIMENTO | UN
06.201.0275-0 | TUBO DE FERRO FUNDIDO DUCTIL COM 2 FLANGES SOLDADOS,ESPESSUR | A CLASSE K-9,CLASSE DE PRESSAO PN-16,REVESTIDO INTERNAMENTE | C/ARGAMASSA DE CIMENTO ALUMINOSO E EXTERNAMENTE C/ZINCO META | LICO E PINTURA EPOXI NA COR VERMELHA,P/ESGOTO SANITARIO,CONF | ORME ABNT NBR 15420 E ABNT NBR 7560,EXCLUSIVE ACESSORIOS P/J | UNTA,COM DIAMETRO DE 250MM,COMPRIMENTO ATE 1,0M.FORNECIMENTO | UN
06.201.0275-A | TUBO DE FERRO FUNDIDO DUCTIL COM 2 FLANGES SOLDADOS,ESPESSUR | A CLASSE K-9,CLASSE DE PRESSAO PN-16,REVESTIDO INTERNAMENTE | C/ARGAMASSA DE CIMENTO ALUMINOSO E EXTERNAMENTE C/ZINCO META | LICO E PINTURA EPOXI NA COR VERMELHA,P/ESGOTO SANITARIO,CONF | ORME ABNT NBR 15420 E ABNT NBR 7560,EXCLUSIVE ACESSORIOS P/J | UNTA,COM DIAMETRO DE 250MM,COMPRIMENTO ATE 1,0M.FORNECIMENTO | UN
06.201.0276-0 | TUBO DE FERRO FUNDIDO DUCTIL COM 2 FLANGES SOLDADOS,ESPESSUR | A CLASSE K-9,CLASSE DE PRESSAO PN-16,REVESTIDO EXTERNAMENTE | C/ARGAMASSA DE CIMENTO ALUMINOSO E EXTERNAMENTE C/ZINCO META | LICO E PINTURA EPOXI NA COR VERMELHA,P/ESGOTO SANITARIO,CONF | ORME ABNT NBR 15420 E ABNT NBR 7560,EXCLUSIVE ACESSORIOS P/J | UNTA,COM DIAMETRO DE 300MM,COMPRIMENTO ATE 1,0M.FORNECIMENTO | UN
06.201.0276-A | TUBO DE FERRO FUNDIDO DUCTIL COM 2 FLANGES SOLDADOS,ESPESSUR | A CLASSE K-9,CLASSE DE PRESSAO PN-16,REVESTIDO EXTERNAMENTE | C/ARGAMASSA DE CIMENTO ALUMINOSO E EXTERNAMENTE C/ZINCO META | LICO E PINTURA EPOXI NA COR VERMELHA,P/ESGOTO SANITARIO,CONF | ORME ABNT NBR 15420 E ABNT NBR 7560,EXCLUSIVE ACESSORIOS P/J | UNTA,COM DIAMETRO DE 300MM,COMPRIMENTO ATE 1,0M.FORNECIMENTO | UN
06.201.0277-0 | TUBO DE FERRO FUNDIDO DUCTIL COM 2 FLANGES SOLDADOS,ESPESSUR | A CLASSE K-9,CLASSE DE PRESSAO PN-16,REVESTIDO INTERNAMENTE | C/ARGAMASSA DE CIMENTO ALUMINOSO E EXTERNAMENTE C/ZINCO META | LICO E PINTURA EPOXI NA COR VERMELHA,P/ESGOTO SANITARIO,CONF | ORME ABNT NBR 15420 E ABNT NBR 7560,EXCLUSIVE ACESSORIOS P/J | UNTA,COM DIAMETRO DE 350MM,COMPRIMENTO ATE 1,0M.FORNECIMENTO | UN
06.201.0277-A | TUBO DE FERRO FUNDIDO DUCTIL COM 2 FLANGES SOLDADOS,ESPESSUR | A CLASSE K-9,CLASSE DE PRESSAO PN-16,REVESTIDO INTERNAMENTE | C/ARGAMASSA DE CIMENTO ALUMINOSO E EXTERNAMENTE C/ZINCO META | LICO E PINTURA EPOXI NA COR VERMELHA,P/ESGOTO SANITARIO,CONF | ORME ABNT NBR 15420 E ABNT NBR 7560,EXCLUSIVE ACESSORIOS P/J | UNTA,COM DIAMETRO DE 350MM,COMPRIMENTO ATE 1,0M.FORNECIMENTO | UN
06.201.0278-0 | TUBO DE FERRO FUNDIDO DUCTIL COM 2 FLANGES SOLDADOS,ESPESSUR | A CLASSE K-9,CLASSE DE PRESSAO PN-16,REVESTIDO INTERNAMENTE | C/ARGAMASSA DE CIMENTO ALUMINOSO E EXTERNAMENTE C/ZINCO META | LICO E PINTURA EPOXI NA COR VERMELHA,P/ESGOTO SANITARIO,CONF | ORME ABNT NBR 15420 E ABNT NBR 7560,EXCLUSIVE ACESSORIOS P/J | UNTA,COM DIAMETRO DE 400MM,COMPRIMENTO ATE 1,0M.FORNECIMENTO | UN
06.201.0278-A | TUBO DE FERRO FUNDIDO DUCTIL COM 2 FLANGES SOLDADOS,ESPESSUR | A CLASSE K-9,CLASSE DE PRESSAO PN-16,REVESTIDO INTERNAMENTE | C/ARGAMASSA DE CIMENTO ALUMINOSO E EXTERNAMENTE C/ZINCO META | LICO E PINTURA EPOXI NA COR VERMELHA,P/ESGOTO SANITARIO,CONF | ORME ABNT NBR 15420 E ABNT NBR 7560,EXCLUSIVE ACESSORIOS P/J | UNTA,COM DIAMETRO DE 400MM,COMPRIMENTO ATE 1,0M.FORNECIMENTO | UN
06.201.0279-0 | TUBO DE FERRO FUNDIDO DUCTIL COM 2 FLANGES SOLDADOS,ESPESSUR | A CLASSE K-9,CLASSE DE PRESSAO PN-16,REVESTIDO INTERNAMENTE | C/ARGAMASSA DE CIMENTO ALUMINOSO E EXTERNAMENTE C/ZINCO META | LICO E PINTURA EPOXI NA COR VERMELHA,P/ESGOTO SANITARIO,CONF | ORME ABNT NBR 15420 E ABNT NBR 7560,EXCLUSIVE ACESSORIOS P/J | UNTA,COM DIAMETRO DE 450MM,COMPRIMENTO ATE 1,0M.FORNECIMENTO | UN
06.201.0279-A | TUBO DE FERRO FUNDIDO DUCTIL COM 2 FLANGES SOLDADOS,ESPESSUR | A CLASSE K-9,CLASSE DE PRESSAO PN-16,REVESTIDO INTERNAMENTE | C/ARGAMASSA DE CIMENTO ALUMINOSO E EXTERNAMENTE C/ZINCO META | LICO E PINTURA EPOXI NA COR VERMELHA,P/ESGOTO SANITARIO,CONF | ORME ABNT NBR 15420 E ABNT NBR 7560,EXCLUSIVE ACESSORIOS P/J | UNTA,COM DIAMETRO DE 450MM,COMPRIMENTO ATE 1,0M.FORNECIMENTO | UN
06.201.0280-0 | TUBO DE FERRO FUNDIDO DUCTIL COM 2 FLANGES SOLDADOS,ESPESSUR | A CLASSE K-9,CLASSE DE PRESSAO PN-16,REVESTIDO INTERNAMENTE | C/ARGAMASSA DE CIMENTO ALUMINOSO E EXTERNAMENTE C/ZINCO META | LICO E PINTURA EPOXI NA COR VERMELHA,P/ESGOTO SANITARIO,CONF | ORME ABNT NBR 15420 E ABNT NBR 7560,EXCLUSIVE ACESSORIOS P/J | UNTA,COM DIAMETRO DE 500MM,COMPRIMENTO ATE 1,0M.FORNECIMENTO | UN
06.201.0280-A | TUBO DE FERRO FUNDIDO DUCTIL COM 2 FLANGES SOLDADOS,ESPESSUR | A CLASSE K-9,CLASSE DE PRESSAO PN-16,REVESTIDO INTERNAMENTE | C/ARGAMASSA DE CIMENTO ALUMINOSO E EXTERNAMENTE C/ZINCO META | LICO E PINTURA EPOXI NA COR VERMELHA,P/ESGOTO SANITARIO,CONF | ORME ABNT NBR 15420 E ABNT NBR 7560,EXCLUSIVE ACESSORIOS P/J | UNTA,COM DIAMETRO DE 500MM,COMPRIMENTO ATE 1,0M.FORNECIMENTO | UN
06.201.0281-0 | TUBO DE FERRO FUNDIDO DUCTIL COM 2 FLANGES SOLDADOS,ESPESSUR | A CLASSE K-9,CLASSE DE PRESSAO PN-16,REVESTIDO INTERNAMENTE | C/ARGAMASSA DE CIMENTO ALUMINOSO E EXTERNAMENTE C/ZINCO META | LICO E PINTURA EPOXI NA COR VERMELHA,P/ESGOTO SANITARIO,CONF | ORME ABNT NBR 15420 E ABNT NBR 7560,EXCLUSIVE ACESSORIOS P/J | UNTO,COM DIAMETRO DE 600MM,COMPRIMENTO ATE 1,0M.FORNECIMENTO | UN
06.201.0281-A | TUBO DE FERRO FUNDIDO DUCTIL COM 2 FLANGES SOLDADOS,ESPESSUR | A CLASSE K-9,CLASSE DE PRESSAO PN-16,REVESTIDO INTERNAMENTE | C/ARGAMASSA DE CIMENTO ALUMINOSO E EXTERNAMENTE C/ZINCO META | LICO E PINTURA EPOXI NA COR VERMELHA,P/ESGOTO SANITARIO,CONF | ORME ABNT NBR 15420 E ABNT NBR 7560,EXCLUSIVE ACESSORIOS P/J | UNTO,COM DIAMETRO DE 600MM,COMPRIMENTO ATE 1,0M.FORNECIMENTO | UN
06.201.0282-0 | TUBO DE FERRO FUNDIDO DUCTIL COM 2 FLANGES ROSCADOS,ESPESSUR | A CLASSE K-12,CLASSE DE PRESSAO PN-16,REVESTIDO INTERNAMENTE | C/ARGAMASSA DE CIMENTO ALUMINOSO E EXTERNAMENTE C/ZINCO MET | ALICO E PINTURA EPOXI NA COR VERMELHA,P/ESGOTO SANITARIO,CON | FORME ABNT NBR 15420 E ABNT NBR 7560,EXCLUSIVE ACESSORIOS P/ | JUNTA,C/DIAMETRO DE 700MM,COMPRIMENTO ATE 1,0M.FORNECIMENTO | UN
06.201.0282-A | TUBO DE FERRO FUNDIDO DUCTIL COM 2 FLANGES ROSCADOS,ESPESSUR | A CLASSE K-12,CLASSE DE PRESSAO PN-16,REVESTIDO INTERNAMENTE | C/ARGAMASSA DE CIMENTO ALUMINOSO E EXTERNAMENTE C/ZINCO MET | ALICO E PINTURA EPOXI NA COR VERMELHA,P/ESGOTO SANITARIO,CON | FORME ABNT NBR 15420 E ABNT NBR 7560,EXCLUSIVE ACESSORIOS P/ | JUNTA,C/DIAMETRO DE 700MM,COMPRIMENTO ATE 1,0M.FORNECIMENTO | UN
06.201.0291-0 | TUBO DE FERRO FUNDIDO DUCTIL COM 2 FLANGES INTEGRAIS FUNDIDO | S,ESPESSURA CLASSE K-14,CLASSE DE PRESSAO PN-16,REVESTIDO IN | TERNAMENTE C/ARGAMASSA DE CIMENTO ALUMINOSO E EXTERNAMENTE C | /ZINCO METALICO E PINTURA EPOXI NA COR VERMELHA,P/ESGOTO SAN | ITARIO,ABNT NBR 15420 E ABNT NBR 7560,EXCLUSIVE ACESSORIOS P | /JUNTA,C/DIAMETRO DE 800MM,COMPRIMENTO DE 1,0M.FORNECIMENTO | UN
06.201.0291-A | TUBO DE FERRO FUNDIDO DUCTIL COM 2 FLANGES INTEGRAIS FUNDIDO | S,ESPESSURA CLASSE K-14,CLASSE DE PRESSAO PN-16,REVESTIDO IN | TERNAMENTE C/ARGAMASSA DE CIMENTO ALUMINOSO E EXTERNAMENTE C | /ZINCO METALICO E PINTURA EPOXI NA COR VERMELHA,P/ESGOTO SAN | ITARIO,ABNT NBR 15420 E ABNT NBR 7560,EXCLUSIVE ACESSORIOS P | /JUNTA,C/DIAMETRO DE 800MM,COMPRIMENTO DE 1,0M.FORNECIMENTO | UN
06.201.0292-0 | TUBO DE FERRO FUNDIDO DUCTIL COM 2 FLANGES INTEGRAIS FUNDIDO | S,ESPESSURA CLASSE K-14,CLASSE DE PRESSAO PN-16,REVESTIDO IN | TERNAMENTE C/ARGAMASSA DE CIMENTO ALUMINOSO E EXTERNAMENTE C | /ZINCO METALICO E PINTURA EPOXI NA COR VERMELHA,P/ESGOTO SAN | ITARIO,ABNT NBR 15420 E ABNT NBR 7560,EXCLUSIVE ACESSORIOS P | /JUNTA,C/DIAMETRO DE 800MM,COMPRIMENTO DE 1,5M.FORNECIMENTO | UN
06.201.0292-A | TUBO DE FERRO FUNDIDO DUCTIL COM 2 FLANGES INTEGRAIS FUNDIDO | S,ESPESSURA CLASSE K-14,CLASSE DE PRESSAO PN-16,REVESTIDO IN | TERNAMENTE C/ARGAMASSA DE CIMENTO ALUMINOSO E EXTERNAMENTE C | /ZINCO METALICO E PINTURA EPOXI NA COR VERMELHA,P/ESGOTO SAN | ITARIO,ABNT NBR 15420 E ABNT NBR 7560,EXCLUSIVE ACESSORIOS P | /JUNTA,C/DIAMETRO DE 800MM,COMPRIMENTO DE 1,5M.FORNECIMENTO | UN
06.201.0293-0 | TUBO DE FERRO FUNDIDO DUCTIL COM 2 FLANGES INTEGRAIS FUNDIDO | S,ESPESSURA CLASSE K-14,CLASSE DE PRESSAO PN-16,REVESTIDO IN | TERNAMENTE C/ARGAMASSA DE CIMENTO ALUMINOSO E EXTERNAMENTE C | /ZINCO METALICO E PINTURA EPOXI NA COR VERMELHA,P/ESGOTO SAN | ITARIO,ABNT NBR 15420 E ABNT NBR 7560,EXCLUSIVE ACESSORIOS P | /JUNTA,C/DIAMETRO DE 800MM,COMPRIMENTO DE 2,0M.FORNECIMENTO | UN
06.201.0293-A | TUBO DE FERRO FUNDIDO DUCTIL COM 2 FLANGES INTEGRAIS FUNDIDO | S,ESPESSURA CLASSE K-14,CLASSE DE PRESSAO PN-16,REVESTIDO IN | TERNAMENTE C/ARGAMASSA DE CIMENTO ALUMINOSO E EXTERNAMENTE C | /ZINCO METALICO E PINTURA EPOXI NA COR VERMELHA,P/ESGOTO SAN | ITARIO,ABNT NBR 15420 E ABNT NBR 7560,EXCLUSIVE ACESSORIOS P | /JUNTA,C/DIAMETRO DE 800MM,COMPRIMENTO DE 2,0M.FORNECIMENTO | UN
06.201.0294-0 | TUBO DE FERRO FUNDIDO DUCTIL COM 2 FLANGES INTEGRAIS FUNDIDO | S,ESPESSURA CLASSE K-14,CLASSE DE PRESSAO PN-16,REVESTIDO IN | TERNAMENTE C/ARGAMASSA DE CIMENTO ALUMINOSO E EXTERNAMENTE C | /ZINCO METALICO E PINTURA EPOXI NA COR VERMELHA,P/ESGOTO SAN | ITARIO,ABNT NBR 15420 E ABNT NBR 7560,EXCLUSIVE ACESSORIOS P | /JUNTA,C/DIAMETRO DE 900MM,COMPRIMENTO DE 1,0M.FORNECIMENTO | UN
06.201.0294-A | TUBO DE FERRO FUNDIDO DUCTIL COM 2 FLANGES INTEGRAIS FUNDIDO | S,ESPESSURA CLASSE K-14,CLASSE DE PRESSAO PN-16,REVESTIDO IN | TERNAMENTE C/ARGAMASSA DE CIMENTO ALUMINOSO E EXTERNAMENTE C | /ZINCO METALICO E PINTURA EPOXI NA COR VERMELHA,P/ESGOTO SAN | ITARIO,ABNT NBR 15420 E ABNT NBR 7560,EXCLUSIVE ACESSORIOS P | /JUNTA,C/DIAMETRO DE 900MM,COMPRIMENTO DE 1,0M.FORNECIMENTO | UN
06.201.0295-0 | TUBO DE FERRO FUNDIDO DUCTIL COM 2 FLANGES INTEGRAIS FUNDIDO | S,ESPESSURA CLASSE K-14,CLASSE DE PRESSAO PN-16,REVESTIDO IN | TERNAMENTE C/ARGAMASSA DE CIMENTO ALUMINOSO E EXTERNAMENTE C | /ZINCO METALICO E PINTURA EPOXI NA COR VERMELHA,P/ESGOTO SAN | ITARIO,ABNT NBR 15420 E ABNT NBR 7560,EXCLUSIVE ACESSORIOS P | /JUNTA,C/DIAMETRO DE 900MM,COMPRIMENTO DE 1,5M.FORNECIMENTO | UN
06.201.0295-A | TUBO DE FERRO FUNDIDO DUCTIL COM 2 FLANGES INTEGRAIS FUNDIDO | S,ESPESSURA CLASSE K-14,CLASSE DE PRESSAO PN-16,REVESTIDO IN | TERNAMENTE C/ARGAMASSA DE CIMENTO ALUMINOSO E EXTERNAMENTE C | /ZINCO METALICO E PINTURA EPOXI NA COR VERMELHA,P/ESGOTO SAN | ITARIO,ABNT NBR 15420 E ABNT NBR 7560,EXCLUSIVE ACESSORIOS P | /JUNTA,C/DIAMETRO DE 900MM,COMPRIMENTO DE 1,5M.FORNECIMENTO | UN
06.201.0296-0 | TUBO DE FERRO FUNDIDO DUCTIL COM 2 FLANGES INTEGRAIS FUNDIDO | S,ESPESSURA CLASSE K-14,CLASSE DE PRESSAO PN-16,REVESTIDO IN | TERNAMENTE C/ARGAMASSA DE CIMENTO ALUMINOSO E EXTERNAMENTE C | /ZINCO METALICO E PINTURA EPOXI NA COR VERMELHA,P/ESGOTO SAN | ITARIO,ABNT NBR 15420 E ABNT NBR 7560,EXCLUSIVE ACESSORIOS P | /JUNTA,C/DIAMETRO DE 900MM,COMPRIMENTO DE 2,0M.FORNECIMENTO | UN
06.201.0296-A | TUBO DE FERRO FUNDIDO DUCTIL COM 2 FLANGES INTEGRAIS FUNDIDO | S,ESPESSURA CLASSE K-14,CLASSE DE PRESSAO PN-16,REVESTIDO IN | TERNAMENTE C/ARGAMASSA DE CIMENTO ALUMINOSO E EXTERNAMENTE C | /ZINCO METALICO E PINTURA EPOXI NA COR VERMELHA,P/ESGOTO SAN | ITARIO,ABNT NBR 15420 E ABNT NBR 7560,EXCLUSIVE ACESSORIOS P | /JUNTA,C/DIAMETRO DE 900MM,COMPRIMENTO DE 2,0M.FORNECIMENTO | UN
06.201.0297-0 | TUBO DE FERRO FUNDIDO DUCTIL COM 2 FLANGES INTEGRAIS FUNDIDO | S,ESPESSURA CLASSE K-14,CLASSE DE PRESSAO PN-16,REVESTIDO IN | TERNAMENTE C/ARGAMASSA DE CIMENTO ALUMINOSO E EXTERNAMENTE C | /ZINCO METALICO E PINTURA EPOXI NA COR VERMELHA,P/ESGOTO SAN | ITARIO,ABNT NBR 15420 E ABNT NBR 7560,EXCLUSIVE ACESSORIOS P | /JUNTA,C/DIAMETRO DE 1000MM,COMPRIMENTO DE 1,0M.FORNECIMENTO | UN
06.201.0297-A | TUBO DE FERRO FUNDIDO DUCTIL COM 2 FLANGES INTEGRAIS FUNDIDO | S,ESPESSURA CLASSE K-14,CLASSE DE PRESSAO PN-16,REVESTIDO IN | TERNAMENTE C/ARGAMASSA DE CIMENTO ALUMINOSO E EXTERNAMENTE C | /ZINCO METALICO E PINTURA EPOXI NA COR VERMELHA,P/ESGOTO SAN | ITARIO,ABNT NBR 15420 E ABNT NBR 7560,EXCLUSIVE ACESSORIOS P | /JUNTA,C/DIAMETRO DE 1000MM,COMPRIMENTO DE 1,0M.FORNECIMENTO | UN
06.201.0298-0 | TUBO DE FERRO FUNDIDO DUCTIL COM 2 FLANGES INTEGRAIS FUNDIDO | S,ESPESSURA CLASSE K-14,CLASSE DE PRESSAO PN-16,REVESTIDO IN | TERNAMENTE C/ARGAMASSA DE CIMENTO ALUMINOSO E EXTERNAMENTE C | /ZINCO METALICO E PINTURA EPOXI NA COR VERMELHA,P/ESGOTO SAN | ITARIO,ABNT NBR 15420 E ABNT NBR 7560,EXCLUSIVE ACESSORIOS P | /JUNTA,C/DIAMETRO DE 1000MM,COMPRIMENTO DE 1,5M.FORNECIMENTO | UN
06.201.0298-A | TUBO DE FERRO FUNDIDO DUCTIL COM 2 FLANGES INTEGRAIS FUNDIDO | S,ESPESSURA CLASSE K-14,CLASSE DE PRESSAO PN-16,REVESTIDO IN | TERNAMENTE C/ARGAMASSA DE CIMENTO ALUMINOSO E EXTERNAMENTE C | /ZINCO METALICO E PINTURA EPOXI NA COR VERMELHA,P/ESGOTO SAN | ITARIO,ABNT NBR 15420 E ABNT NBR 7560,EXCLUSIVE ACESSORIOS P | /JUNTA,C/DIAMETRO DE 1000MM,COMPRIMENTO DE 1,5M.FORNECIMENTO | UN
06.201.0299-0 | TUBO DE FERRO FUNDIDO DUCTIL COM 2 FLANGES INTEGRAIS FUNDIDO | S,ESPESSURA CLASSE K-14,CLASSE DE PRESSAO PN-16,REVESTIDO IN | TERNAMENTE C/ARGAMASSA DE CIMENTO ALUMINOSO E EXTERNAMENTE C | /ZINCO METALICO E PINTURA EPOXI NA COR VERMELHA,P/ESGOTO SAN | ITARIO,ABNT NBR 15420 E ABNT NBR 7560,EXCLUSIVE ACESSORIOS P | /JUNTA,C/DIAMETRO DE 1000MM,COMPRIMENTO DE 2,0M.FORNECIMENTO | UN
06.201.0299-A | TUBO DE FERRO FUNDIDO DUCTIL COM 2 FLANGES INTEGRAIS FUNDIDO | S,ESPESSURA CLASSE K-14,CLASSE DE PRESSAO PN-16,REVESTIDO IN | TERNAMENTE C/ARGAMASSA DE CIMENTO ALUMINOSO E EXTERNAMENTE C | /ZINCO METALICO E PINTURA EPOXI NA COR VERMELHA,P/ESGOTO SAN | ITARIO,ABNT NBR 15420 E ABNT NBR 7560,EXCLUSIVE ACESSORIOS P | /JUNTA,C/DIAMETRO DE 1000MM,COMPRIMENTO DE 2,0M.FORNECIMENTO | UN
06.201.0300-0 | TUBO DE FERRO FUNDIDO DUCTIL COM 2 FLANGES INTEGRAIS FUNDIDO | S,ESPESSURA CLASSE K-14,CLASSE DE PRESSAO PN-16,REVESTIDO IN | TERNAMENTE C/ARGAMASSA DE CIMENTO ALUMINOSO E EXTERNAMENTE C | /ZINCO METALICO E PINTURA EPOXI NA COR VERMELHA,P/ESGOTO SAN | ITARIO,ABNT NBR 15420 E ABNT NBR 7560,EXCLUSIVE ACESSORIOS P | /JUNTA,C/DIAMETRO DE 1200MM,COMPRIMENTO DE 1,0M.FORNECIMENTO | UN
06.201.0300-A | TUBO DE FERRO FUNDIDO DUCTIL COM 2 FLANGES INTEGRAIS FUNDIDO | S,ESPESSURA CLASSE K-14,CLASSE DE PRESSAO PN-16,REVESTIDO IN | TERNAMENTE C/ARGAMASSA DE CIMENTO ALUMINOSO E EXTERNAMENTE C | /ZINCO METALICO E PINTURA EPOXI NA COR VERMELHA,P/ESGOTO SAN | ITARIO,ABNT NBR 15420 E ABNT NBR 7560,EXCLUSIVE ACESSORIOS P | /JUNTA,C/DIAMETRO DE 1200MM,COMPRIMENTO DE 1,0M.FORNECIMENTO | UN
06.201.0301-0 | TUBO DE FERRO FUNDIDO DUCTIL COM 2 FLANGES INTEGRAIS FUNDIDO | S,ESPESSURA CLASSE K-14,CLASSE DE PRESSAO PN-16,REVESTIDO IN | TERNAMENTE C/ARGAMASSA DE CIMENTO ALUMINOSO E EXTERNAMENTE C | /ZINCO METALICO E PINTURA EPOXI NA COR VERMELHA,P/ESGOTO SAN | ITARIO,ABNT NBR 15420 E ABNT NBR 7560,EXCLUSIVE ACESSORIOS P | /JUNTA,C/DIAMETRO DE 1200MM,COMPRIMENTO DE 1,5M.FORNECIMENTO | UN
06.201.0301-A | TUBO DE FERRO FUNDIDO DUCTIL COM 2 FLANGES INTEGRAIS FUNDIDO | S,ESPESSURA CLASSE K-14,CLASSE DE PRESSAO PN-16,REVESTIDO IN | TERNAMENTE C/ARGAMASSA DE CIMENTO ALUMINOSO E EXTERNAMENTE C | /ZINCO METALICO E PINTURA EPOXI NA COR VERMELHA,P/ESGOTO SAN | ITARIO,ABNT NBR 15420 E ABNT NBR 7560,EXCLUSIVE ACESSORIOS P | /JUNTA,C/DIAMETRO DE 1200MM,COMPRIMENTO DE 1,5M.FORNECIMENTO | UN
06.201.0302-0 | TUBO DE FERRO FUNDIDO DUCTIL COM 2 FLANGES INTEGRAIS FUNDIDO | S,ESPESSURA CLASSE K-14,CLASSE DE PRESSAO PN-16,REVESTIDO IN | TERNAMENTE C/ARGAMASSA DE CIMENTO ALUMINOSO E EXTERNAMENTE C | /ZINCO METALICO E PINTURA EPOXI NA COR VERMELHA,P/ESGOTO SAN | ITARIO,ABNT NBR 15420 E ABNT NBR 7560,EXCLUSIVE ACESSORIOS P | /JUNTA,C/DIAMETRO DE 1200MM,COMPRIMENTO DE 2,0M.FORNECIMENTO | UN
06.201.0302-A | TUBO DE FERRO FUNDIDO DUCTIL COM 2 FLANGES INTEGRAIS FUNDIDO | S,ESPESSURA CLASSE K-14,CLASSE DE PRESSAO PN-16,REVESTIDO IN | TERNAMENTE C/ARGAMASSA DE CIMENTO ALUMINOSO E EXTERNAMENTE C | /ZINCO METALICO E PINTURA EPOXI NA COR VERMELHA,P/ESGOTO SAN | ITARIO,ABNT NBR 15420 E ABNT NBR 7560,EXCLUSIVE ACESSORIOS P | /JUNTA,C/DIAMETRO DE 1200MM,COMPRIMENTO DE 2,0M.FORNECIMENTO | UN
06.201.0311-0 | TUBO DE FERRO FUNDIDO DUCTIL COM PONTA E FLANGE SOLDADOS,ESP | ESSURA CLASSE K-9,CLASSE DE PRESSAO PN-10,REVESTIDO INTERNAM | ENTE C/ARGAMASSA DE CIMENTO ALUMINOSO E EXTERNAMENTE C/ZINCO | METALICO E PINTURA EPOXI NA COR VERMELHA,P/ESGOTO SANITARIO | ,CONFORME NBR ABNT 15420 E ABNT NBR 7560,EXCL.ACESSORIOS P/J | UNTA,COM DIAMETRO DE 80MM,COMPRIMENTO ATE 1,0M.FORNECIMENTO | UN
06.201.0311-A | TUBO DE FERRO FUNDIDO DUCTIL COM PONTA E FLANGE SOLDADOS,ESP | ESSURA CLASSE K-9,CLASSE DE PRESSAO PN-10,REVESTIDO INTERNAM | ENTE C/ARGAMASSA DE CIMENTO ALUMINOSO E EXTERNAMENTE C/ZINCO | METALICO E PINTURA EPOXI NA COR VERMELHA,P/ESGOTO SANITARIO | ,CONFORME NBR ABNT 15420 E ABNT NBR 7560,EXCL.ACESSORIOS P/J | UNTA,COM DIAMETRO DE 80MM,COMPRIMENTO ATE 1,0M.FORNECIMENTO | UN
06.201.0312-0 | TUBO DE FERRO FUNDIDO DUCTIL COM PONTA E FLANGE SOLDADOS,ESP | ESSURA CLASSE K-9,CLASSE DE PRESSAO PN-10,REVESTIDO INTERNAM | ENTE C/ARGAMASSA DE CIMENTO ALUMINOSO E EXTERNAMENTE C/ZINCO | METALICO E PINTURA EPOXI NA COR VERMELHA,P/ESGOTO SANITARIO | ,CONFORME ABNT NBR 15420 E ABNT NBR 7560,EXCL.ACESSORIOS P/J | UNTA,COM DIAMETRO DE 100MM,COMPRIMENTO ATE 1,0M.FORNECIMENTO | UN
06.201.0312-A | TUBO DE FERRO FUNDIDO DUCTIL COM PONTA E FLANGE SOLDADOS,ESP | ESSURA CLASSE K-9,CLASSE DE PRESSAO PN-10,REVESTIDO INTERNAM | ENTE C/ARGAMASSA DE CIMENTO ALUMINOSO E EXTERNAMENTE C/ZINCO | METALICO E PINTURA EPOXI NA COR VERMELHA,P/ESGOTO SANITARIO | ,CONFORME ABNT NBR 15420 E ABNT NBR 7560,EXCL.ACESSORIOS P/J | UNTA,COM DIAMETRO DE 100MM,COMPRIMENTO ATE 1,0M.FORNECIMENTO | UN
06.201.0313-0 | TUBO DE FERRO FUNDIDO DUCTIL COM PONTA E FLANGE SOLDADOS,ESP | ESSURA CLASSE K-9,CLASSE DE PRESSAO PN-10,REVESTIDO INTERNAM | ENTE C/ARGAMASSA DE CIMENTO ALUMINOSO E EXTERNAMENTE C/ZINCO | METALICO E PINTURA EPOXI NA COR VERMELHA,P/ESGOTO SANITARIO | ,CONFORME ABNT NBR 15420 E ABNT NBR 7560,EXCL.ACESSORIOS P/J | UNTA,COM DIAMETRO DE 150MM,COMPRIMENTO ATE 1,0M.FORNECIMENTO | UN
06.201.0313-A | TUBO DE FERRO FUNDIDO DUCTIL COM PONTA E FLANGE SOLDADOS,ESP | ESSURA CLASSE K-9,CLASSE DE PRESSAO PN-10,REVESTIDO INTERNAM | ENTE C/ARGAMASSA DE CIMENTO ALUMINOSO E EXTERNAMENTE C/ZINCO | METALICO E PINTURA EPOXI NA COR VERMELHA,P/ESGOTO SANITARIO | ,CONFORME ABNT NBR 15420 E ABNT NBR 7560,EXCL.ACESSORIOS P/J | UNTA,COM DIAMETRO DE 150MM,COMPRIMENTO ATE 1,0M.FORNECIMENTO | UN
06.201.0314-0 | TUBO DE FERRO FUNDIDO DUCTIL COM PONTA E FLANGE SOLDADOS,ESP | ESSURA CLASSE K-9,CLASSE DE PRESSAO PN-10,REVESTIDO INTERNAM | ENTE C/ARGAMASSA DE CIMENTO ALUMINOSO E EXTERNAMENTE C/ZINCO | METALICO E PINTURA EPOXI NA COR VERMELHA,P/ESGOTO SANITARIO | ,CONFORME ABNT NBR 15420 E ABNT NBR 7560,EXCL.ACESSORIOS P/J | UNTA,COM DIAMETRO DE 200MM,COMPRIMENTO ATE 1,0M.FORNECIMENTO | UN
06.201.0314-A | TUBO DE FERRO FUNDIDO DUCTIL COM PONTA E FLANGE SOLDADOS,ESP | ESSURA CLASSE K-9,CLASSE DE PRESSAO PN-10,REVESTIDO INTERNAM | ENTE C/ARGAMASSA DE CIMENTO ALUMINOSO E EXTERNAMENTE C/ZINCO | METALICO E PINTURA EPOXI NA COR VERMELHA,P/ESGOTO SANITARIO | ,CONFORME ABNT NBR 15420 E ABNT NBR 7560,EXCL.ACESSORIOS P/J | UNTA,COM DIAMETRO DE 200MM,COMPRIMENTO ATE 1,0M.FORNECIMENTO | UN
06.201.0315-0 | TUBO DE FERRO FUNDIDO DUCTIL COM PONTA E FLANGE SOLDADOS,ESP | ESSURA CLASSE K-9,CLASSE DE PRESSAO PN-10,REVESTIDO INTERNAM | ENTE C/ARGAMASSA DE CIMENTO ALUMINOSO E EXTERNAMENTE C/ZINCO | METALICO E PINTURA EPOXI NA COR VERMELHA,P/ESGOTO SANITARIO | ,CONFORME ABNT NBR 15420 E ABNT NBR 7560,EXCL.ACESSORIOS P/J | UNTA,COM DIAMETRO DE 250MM,COMPRIMENTO ATE 1,0M.FORNECIMENTO | UN
06.201.0315-A | TUBO DE FERRO FUNDIDO DUCTIL COM PONTA E FLANGE SOLDADOS,ESP | ESSURA CLASSE K-9,CLASSE DE PRESSAO PN-10,REVESTIDO INTERNAM | ENTE C/ARGAMASSA DE CIMENTO ALUMINOSO E EXTERNAMENTE C/ZINCO | METALICO E PINTURA EPOXI NA COR VERMELHA,P/ESGOTO SANITARIO | ,CONFORME ABNT NBR 15420 E ABNT NBR 7560,EXCL.ACESSORIOS P/J | UNTA,COM DIAMETRO DE 250MM,COMPRIMENTO ATE 1,0M.FORNECIMENTO | UN
06.201.0316-0 | TUBO DE FERRO FUNDIDO DUCTIL COM PONTA E FLANGE SOLDADOS,ESP | ESSURA CLASSE K-9,CLASSE DE PRESSAO PN-10,REVESTIDO INTERNAM | ENTE C/ARGAMASSA DE CIMENTO ALUMINOSO E EXTERNAMENTE C/ZINCO | METALICO E PINTURA EPOXI NA COR VERMELHA,P/ESGOTO SANITARIO | ,CONFORME ABNT NBR 15420 E ABNT NBR 7560,EXCL.ACESSORIOS P/J | UNTA,COM DIAMETRO DE 300MM,COMPRIMENTO ATE 1,0M.FORNECIMENTO | UN
06.201.0316-A | TUBO DE FERRO FUNDIDO DUCTIL COM PONTA E FLANGE SOLDADOS,ESP | ESSURA CLASSE K-9,CLASSE DE PRESSAO PN-10,REVESTIDO INTERNAM | ENTE C/ARGAMASSA DE CIMENTO ALUMINOSO E EXTERNAMENTE C/ZINCO | METALICO E PINTURA EPOXI NA COR VERMELHA,P/ESGOTO SANITARIO | ,CONFORME ABNT NBR 15420 E ABNT NBR 7560,EXCL.ACESSORIOS P/J | UNTA,COM DIAMETRO DE 300MM,COMPRIMENTO ATE 1,0M.FORNECIMENTO | UN
06.201.0317-0 | TUBO DE FERRO FUNDIDO DUCTIL COM PONTA E FLANGE SOLDADOS,ESP | ESSURA CLASSE K-9,CLASSE DE PRESSAO PN-10,REVESTIDO INTERNAM | ENTE C/ARGAMASSA DE CIMENTO ALUMINOSO E EXTERNAMENTE C/ZINCO | METALICO E PINTURA EPOXI NA COR VERMELHA,P/ESGOTO SANITARIO | ,CONFORME ABNT NBR 15420 E ABNT NBR 7560,EXCL.ACESSORIOS P/J | UNTA,COM DIAMETRO DE 350MM,COMPRIMENTO ATE 1,0M.FORNECIMENTO | UN
06.201.0317-A | TUBO DE FERRO FUNDIDO DUCTIL COM PONTA E FLANGE SOLDADOS,ESP | ESSURA CLASSE K-9,CLASSE DE PRESSAO PN-10,REVESTIDO INTERNAM | ENTE C/ARGAMASSA DE CIMENTO ALUMINOSO E EXTERNAMENTE C/ZINCO | METALICO E PINTURA EPOXI NA COR VERMELHA,P/ESGOTO SANITARIO | ,CONFORME ABNT NBR 15420 E ABNT NBR 7560,EXCL.ACESSORIOS P/J | UNTA,COM DIAMETRO DE 350MM,COMPRIMENTO ATE 1,0M.FORNECIMENTO | UN
06.201.0318-0 | TUBO DE FERRO FUNDIDO DUCTIL COM PONTA E FLANGE SOLDADOS,ESP | ESSURA CLASSE K-9,CLASSE DE PRESSAO PN-10,REVESTIDO INTERNAM | ENTE C/ARGAMASSA DE CIMENTO ALUMINOSO E EXTERNAMENTE C/ZINCO | METALICO E PINTURA EPOXI NA COR VERMELHA,P/ESGOTO SANITARIO | ,CONFORME ABNT NBR 15420 E ABNT NBR 7560,EXCL.ACESSORIOS P/J | UNTA,COM DIAMETRO DE 400MM,COMPRIMENTO ATE 1,0M.FORNECIMENTO | UN
06.201.0318-A | TUBO DE FERRO FUNDIDO DUCTIL COM PONTA E FLANGE SOLDADOS,ESP | ESSURA CLASSE K-9,CLASSE DE PRESSAO PN-10,REVESTIDO INTERNAM | ENTE C/ARGAMASSA DE CIMENTO ALUMINOSO E EXTERNAMENTE C/ZINCO | METALICO E PINTURA EPOXI NA COR VERMELHA,P/ESGOTO SANITARIO | ,CONFORME ABNT NBR 15420 E ABNT NBR 7560,EXCL.ACESSORIOS P/J | UNTA,COM DIAMETRO DE 400MM,COMPRIMENTO ATE 1,0M.FORNECIMENTO | UN
06.201.0319-0 | TUBO DE FERRO FUNDIDO DUCTIL COM PONTA E FLANGE SOLDADOS,ESP | ESSURA CLASSE K-9,CLASSE DE PRESSAO PN-10,REVESTIDO INTERNAM | ENTE C/ARGAMASSA DE CIMENTO ALUMINOSO E EXTERNAMENTE C/ZINCO | METALICO E PINTURA EPOXI NA COR VERMELHA,P/ESGOTO SANITARIO | ,CONFORME ABNT NBR 15420 E ABNT NBR 7560,EXCL.ACESSORIOS P/J | UNTA,COM DIAMETRO DE 450MM,COMPRIMENTO ATE 1,0M.FORNECIMENTO | UN
06.201.0319-A | TUBO DE FERRO FUNDIDO DUCTIL COM PONTA E FLANGE SOLDADOS,ESP | ESSURA CLASSE K-9,CLASSE DE PRESSAO PN-10,REVESTIDO INTERNAM | ENTE C/ARGAMASSA DE CIMENTO ALUMINOSO E EXTERNAMENTE C/ZINCO | METALICO E PINTURA EPOXI NA COR VERMELHA,P/ESGOTO SANITARIO | ,CONFORME ABNT NBR 15420 E ABNT NBR 7560,EXCL.ACESSORIOS P/J | UNTA,COM DIAMETRO DE 450MM,COMPRIMENTO ATE 1,0M.FORNECIMENTO | UN
06.201.0320-0 | TUBO DE FERRO FUNDIDO DUCTIL COM PONTA E FLANGE SOLDADOS,ESP | ESSURA CLASSE K-9,CLASSE DE PRESSAO PN-10,REVESTIDO INTERNAM | ENTE C/ARGAMASSA DE CIMENTO ALUMINOSO E EXTERNAMENTE C/ZINCO | METALICO E PINTURA EPOXI NA COR VERMELHA,P/ESGOTO SANITARIO | ,CONFORME ABNT NBR 15420 E ABNT NBR 7560,EXCL.ACESSORIOS P/J | UNTA,COM DIAMETRO DE 500MM,COMPRIMENTO ATE 1,0M.FORNECIMENTO | UN
06.201.0320-A | TUBO DE FERRO FUNDIDO DUCTIL COM PONTA E FLANGE SOLDADOS,ESP | ESSURA CLASSE K-9,CLASSE DE PRESSAO PN-10,REVESTIDO INTERNAM | ENTE C/ARGAMASSA DE CIMENTO ALUMINOSO E EXTERNAMENTE C/ZINCO | METALICO E PINTURA EPOXI NA COR VERMELHA,P/ESGOTO SANITARIO | ,CONFORME ABNT NBR 15420 E ABNT NBR 7560,EXCL.ACESSORIOS P/J | UNTA,COM DIAMETRO DE 500MM,COMPRIMENTO ATE 1,0M.FORNECIMENTO | UN
06.201.0321-0 | TUBO DE FERRO FUNDIDO DUCTIL COM PONTA E FLANGE SOLDADOS,ESP | ESSURA CLASSE K-9,CLASSE DE PRESSAO PN-10,REVESTIDO INTERNAM | ENTE C/ARGAMASSA DE CIMENTO ALUMINOSO E EXTERNAMENTE C/ZINCO | METALICO E PINTURA EPOXI NA COR VERMELHA,P/ESGOTO SANITARIO | ,CONFORME ABNT NBR 15420 E ABNT NBR 7560,EXCL.ACESSORIOS P/J | UNTA,COM DIAMETRO DE 600MM,COMPRIMENTO ATE 1,0M.FORNECIMENTO | UN
06.201.0321-A | TUBO DE FERRO FUNDIDO DUCTIL COM PONTA E FLANGE SOLDADOS,ESP | ESSURA CLASSE K-9,CLASSE DE PRESSAO PN-10,REVESTIDO INTERNAM | ENTE C/ARGAMASSA DE CIMENTO ALUMINOSO E EXTERNAMENTE C/ZINCO | METALICO E PINTURA EPOXI NA COR VERMELHA,P/ESGOTO SANITARIO | ,CONFORME ABNT NBR 15420 E ABNT NBR 7560,EXCL.ACESSORIOS P/J | UNTA,COM DIAMETRO DE 600MM,COMPRIMENTO ATE 1,0M.FORNECIMENTO | UN
06.201.0322-0 | TUBO DE FERRO FUNDIDO DUCTIL COM PONTA E FLANGE ROSCADOS,ESP | ESSURA CLASSE K-12,CLASSE DE PRESSAO PN-10,REVESTIDO INTERNA | MENTE C/ARGAMASSA DE CIMENTO ALUMINOSO E EXTERNAMENTE C/ZINC | O METALICO E PINTURA EPOXI NA COR VERMELHA,P/ESGOTO SANITARI | O,CONFORME ABNT NBR 15420 E ABNT NBR 7560,EXCL.ACESSORIOS P/ | JUNTA,C/DIAMETRO DE 700MM,COMPRIMENTO ATE 1,0M.FORNECIMENTO | UN
06.201.0322-A | TUBO DE FERRO FUNDIDO DUCTIL COM PONTA E FLANGE ROSCADOS,ESP | ESSURA CLASSE K-12,CLASSE DE PRESSAO PN-10,REVESTIDO INTERNA | MENTE C/ARGAMASSA DE CIMENTO ALUMINOSO E EXTERNAMENTE C/ZINC | O METALICO E PINTURA EPOXI NA COR VERMELHA,P/ESGOTO SANITARI | O,CONFORME ABNT NBR 15420 E ABNT NBR 7560,EXCL.ACESSORIOS P/ | JUNTA,C/DIAMETRO DE 700MM,COMPRIMENTO ATE 1,0M.FORNECIMENTO | UN
06.201.0323-0 | TUBO DE FERRO FUNDIDO DUCTIL COM PONTA E FLANGE ROSCADOS,ESP | ESSURA CLASSE K-12,CLASSE DE PRESSAO PN-10,REVESTIDO INTERNA | MENTE C/ARGAMASSA DE CIMENTO ALUMINOSO E EXTERNAMENTE C/ZINC | O METALICO E PINTURA EPOXI NA COR VERMELHA,P/ESGOTO SANITARI | O,CONFORME ABNT NBR 15420 E ABNT NBR 7560,EXCL.ACESSORIOS P/ | JUNTA,C/DIAMETRO DE 800MM,COMPRIMENTO ATE 1,0M.FORNECIMENTO | UN
06.201.0323-A | TUBO DE FERRO FUNDIDO DUCTIL COM PONTA E FLANGE ROSCADOS,ESP | ESSURA CLASSE K-12,CLASSE DE PRESSAO PN-10,REVESTIDO INTERNA | MENTE C/ARGAMASSA DE CIMENTO ALUMINOSO E EXTERNAMENTE C/ZINC | O METALICO E PINTURA EPOXI NA COR VERMELHA,P/ESGOTO SANITARI | O,CONFORME ABNT NBR 15420 E ABNT NBR 7560,EXCL.ACESSORIOS P/ | JUNTA,C/DIAMETRO DE 800MM,COMPRIMENTO ATE 1,0M.FORNECIMENTO | UN
06.201.0324-0 | TUBO DE FERRO FUNDIDO DUCTIL COM PONTA E FLANGE ROSCADOS,ESP | ESSURA CLASSE K-12,CLASSE DE PRESSAO PN-10,REVESTIDO INTERNA | MENTE C/ARGAMASSA DE CIMENTO ALUMINOSO E EXTERNAMENTE C/ZINC | O METALICO E PINTURA EPOXI NA COR VERMELHA,P/ESGOTO SANITARI | O,CONFORME ABNT NBR 15420 E ABNT NBR 7560,EXCL.ACESSORIOS P/ | JUNTA,C/DIAMETRO DE 900MM,COMPRIMENTO ATE 1,0M.FORNECIMENTO | UN
06.201.0324-A | TUBO DE FERRO FUNDIDO DUCTIL COM PONTA E FLANGE ROSCADOS,ESP | ESSURA CLASSE K-12,CLASSE DE PRESSAO PN-10,REVESTIDO INTERNA | MENTE C/ARGAMASSA DE CIMENTO ALUMINOSO E EXTERNAMENTE C/ZINC | O METALICO E PINTURA EPOXI NA COR VERMELHA,P/ESGOTO SANITARI | O,CONFORME ABNT NBR 15420 E ABNT NBR 7560,EXCL.ACESSORIOS P/ | JUNTA,C/DIAMETRO DE 900MM,COMPRIMENTO ATE 1,0M.FORNECIMENTO | UN
06.201.0325-0 | TUBO DE FERRO FUNDIDO DUCTIL COM PONTA E FLANGE ROSCADOS,ESP | ESSURA CLASSE K-12,CLASSE DE PRESSAO PN-10,REVESTIDO INTERNA | MENTE C/ARGAMASSA DE CIMENTO ALUMINOSO E EXTERNAMENTE C/ZINC | O METALICO E PINTURA EPOXI NA COR VERMELHA,P/ESGOTO SANITARI | O,CONFORME ABNT NBR 15420 E ABNT NBR 7560,EXCL.ACESSORIOS P/ | JUNTA,C/DIAMETRO DE 1000MM,COMPRIMENTO ATE 1,0M.FORNECIMENTO | UN
06.201.0325-A | TUBO DE FERRO FUNDIDO DUCTIL COM PONTA E FLANGE ROSCADOS,ESP | ESSURA CLASSE K-12,CLASSE DE PRESSAO PN-10,REVESTIDO INTERNA | MENTE C/ARGAMASSA DE CIMENTO ALUMINOSO E EXTERNAMENTE C/ZINC | O METALICO E PINTURA EPOXI NA COR VERMELHA,P/ESGOTO SANITARI | O,CONFORME ABNT NBR 15420 E ABNT NBR 7560,EXCL.ACESSORIOS P/ | JUNTA,C/DIAMETRO DE 1000MM,COMPRIMENTO ATE 1,0M.FORNECIMENTO | UN
06.201.0326-0 | TUBO DE FERRO FUNDIDO DUCTIL COM PONTA E FLANGE ROSCADOS,ESP | ESSURA CLASSE K-12,CLASSE DE PRESSAO PN-10,REVESTIDO INTERNA | MENTE C/ARGAMASSA DE CIMENTO ALUMINOSO E EXTERNAMENTE C/ZINC | O METALICO E PINTURA EPOXI NA COR VERMELHA,P/ESGOTO SANITARI | O,CONFORME ABNT NBR 15420 E ABNT NBR 7560,EXCL.ACESSORIOS P/ | JUNTA,C/DIAMETRO DE 1200MM,COMPRIMENTO ATE 1,0M.FORNECIMENTO | UN
06.201.0326-A | TUBO DE FERRO FUNDIDO DUCTIL COM PONTA E FLANGE ROSCADOS,ESP | ESSURA CLASSE K-12,CLASSE DE PRESSAO PN-10,REVESTIDO INTERNA | MENTE C/ARGAMASSA DE CIMENTO ALUMINOSO E EXTERNAMENTE C/ZINC | O METALICO E PINTURA EPOXI NA COR VERMELHA,P/ESGOTO SANITARI | O,CONFORME ABNT NBR 15420 E ABNT NBR 7560,EXCL.ACESSORIOS P/ | JUNTA,C/DIAMETRO DE 1200MM,COMPRIMENTO ATE 1,0M.FORNECIMENTO | UN
06.201.0331-0 | TUBO DE FERRO FUNDIDO DUCTIL COM PONTA E FLANGE SOLDADOS,ESP | ESSURA CLASSE K-9,CLASSE DE PRESSAO PN-16,REVESTIDO INTERNAM | ENTE C/ARGAMASSA DE CIMENTO ALUMINOSO E EXTERNAMENTE C/ZINCO | METALICO E PINTURA EPOXI NA COR VERMELHA,P/ESGOTO SANITARIO | ,CONFORME ABNT NBR 15420 E ABNT NBR 7560,EXCL.ACESSORIOS P/J | UNTA,COM DIAMETRO DE 80MM,COMPRIMENTO ATE 1,0M.FORNECIMENTO | UN
06.201.0331-A | TUBO DE FERRO FUNDIDO DUCTIL COM PONTA E FLANGE SOLDADOS,ESP | ESSURA CLASSE K-9,CLASSE DE PRESSAO PN-16,REVESTIDO INTERNAM | ENTE C/ARGAMASSA DE CIMENTO ALUMINOSO E EXTERNAMENTE C/ZINCO | METALICO E PINTURA EPOXI NA COR VERMELHA,P/ESGOTO SANITARIO | ,CONFORME ABNT NBR 15420 E ABNT NBR 7560,EXCL.ACESSORIOS P/J | UNTA,COM DIAMETRO DE 80MM,COMPRIMENTO ATE 1,0M.FORNECIMENTO | UN
06.201.0332-0 | TUBO DE FERRO FUNDIDO DUCTIL COM PONTA E FLANGE SOLDADOS,ESP | ESSURA CLASSE K-9,CLASSE DE PRESSAO PN-16,REVESTIDO INTERNAM | ENTE C/ARGAMASSA DE CIMENTO ALUMINOSO E EXTERNAMENTE C/ZINCO | METALICO E PINTURA EPOXI NA COR VERMELHA,P/ESGOTO SANITARIO | ,CONFORME ABNT NBR 15420 E ABNT NBR 7560,EXCL.ACESSORIOS P/J | UNTA,COM DIAMETRO DE 100MM,COMPRIMENTO ATE 1,0M.FORNECIMENTO | UN
06.201.0332-A | TUBO DE FERRO FUNDIDO DUCTIL COM PONTA E FLANGE SOLDADOS,ESP | ESSURA CLASSE K-9,CLASSE DE PRESSAO PN-16,REVESTIDO INTERNAM | ENTE C/ARGAMASSA DE CIMENTO ALUMINOSO E EXTERNAMENTE C/ZINCO | METALICO E PINTURA EPOXI NA COR VERMELHA,P/ESGOTO SANITARIO | ,CONFORME ABNT NBR 15420 E ABNT NBR 7560,EXCL.ACESSORIOS P/J | UNTA,COM DIAMETRO DE 100MM,COMPRIMENTO ATE 1,0M.FORNECIMENTO | UN
06.201.0333-0 | TUBO DE FERRO FUNDIDO DUCTIL COM PONTA E FLANGE SOLDADOS,ESP | ESSURA CLASSE K-9,CLASSE DE PRESSAO PN-16,REVESTIDO INTERNAM | ENTE C/ARGAMASSA DE CIMENTO ALUMINOSO E EXTERNAMENTE C/ZINCO | METALICO E PINTURA EPOXI NA COR VERMELHA,P/ESGOTO SANITARIO | ,CONFORME ABNT NBR 15420 E ABNT NBR 7560,EXCL.ACESSORIOS P/J | UNTA,COM DIAMETRO DE 150MM,COMPRIMENTO ATE 1,0M.FORNECIMENTO | UN
06.201.0333-A | TUBO DE FERRO FUNDIDO DUCTIL COM PONTA E FLANGE SOLDADOS,ESP | ESSURA CLASSE K-9,CLASSE DE PRESSAO PN-16,REVESTIDO INTERNAM | ENTE C/ARGAMASSA DE CIMENTO ALUMINOSO E EXTERNAMENTE C/ZINCO | METALICO E PINTURA EPOXI NA COR VERMELHA,P/ESGOTO SANITARIO | ,CONFORME ABNT NBR 15420 E ABNT NBR 7560,EXCL.ACESSORIOS P/J | UNTA,COM DIAMETRO DE 150MM,COMPRIMENTO ATE 1,0M.FORNECIMENTO | UN
06.201.0334-0 | TUBO DE FERRO FUNDIDO DUCTIL COM PONTA E FLANGE SOLDADOS,ESP | ESSURA CLASSE K-9,CLASSE DE PRESSAO PN-16,REVESTIDO INTERNAM | ENTE C/ARGAMASSA DE CIMENTO ALUMINOSO E EXTERNAMENTE C/ZINCO | METALICO E PINTURA EPOXI NA COR VERMELHA,P/ESGOTO SANITARIO | ,CONFORME ABNT NBR 15420 E ABNT NBR 7560,EXCL.ACESSORIOS P/J | UNTA,COM DIAMETRO DE 200MM,COMPRIMENTO ATE 1,0M.FORNECIMENTO | UN
06.201.0334-A | TUBO DE FERRO FUNDIDO DUCTIL COM PONTA E FLANGE SOLDADOS,ESP | ESSURA CLASSE K-9,CLASSE DE PRESSAO PN-16,REVESTIDO INTERNAM | ENTE C/ARGAMASSA DE CIMENTO ALUMINOSO E EXTERNAMENTE C/ZINCO | METALICO E PINTURA EPOXI NA COR VERMELHA,P/ESGOTO SANITARIO | ,CONFORME ABNT NBR 15420 E ABNT NBR 7560,EXCL.ACESSORIOS P/J | UNTA,COM DIAMETRO DE 200MM,COMPRIMENTO ATE 1,0M.FORNECIMENTO | UN
06.201.0335-0 | TUBO DE FERRO FUNDIDO DUCTIL COM PONTA E FLANGE SOLDADOS,ESP | ESSURA CLASSE K-9,CLASSE DE PRESSAO PN-16,REVESTIDO INTERNAM | ENTE C/ARGAMASSA DE CIMENTO ALUMINOSO E EXTERNAMENTE C/ZINCO | METALICO E PINTURA EPOXI NA COR VERMELHA,P/ESGOTO SANITARIO | ,CONFORME ABNT NBR 15420 E ABNT NBR 7560,EXCL.ACESSORIOS P/J | UNTA,COM DIAMETRO DE 250MM,COMPRIMENTO ATE 1,0M.FORNECIMENTO | UN
06.201.0335-A | TUBO DE FERRO FUNDIDO DUCTIL COM PONTA E FLANGE SOLDADOS,ESP | ESSURA CLASSE K-9,CLASSE DE PRESSAO PN-16,REVESTIDO INTERNAM | ENTE C/ARGAMASSA DE CIMENTO ALUMINOSO E EXTERNAMENTE C/ZINCO | METALICO E PINTURA EPOXI NA COR VERMELHA,P/ESGOTO SANITARIO | ,CONFORME ABNT NBR 15420 E ABNT NBR 7560,EXCL.ACESSORIOS P/J | UNTA,COM DIAMETRO DE 250MM,COMPRIMENTO ATE 1,0M.FORNECIMENTO | UN
06.201.0336-0 | TUBO DE FERRO FUNDIDO DUCTIL COM PONTA E FLANGE SOLDADOS,ESP | ESSURA CLASSE K-9,CLASSE DE PRESSAO PN-16,REVESTIDO INTERNAM | ENTE C/ARGAMASSA DE CIMENTO ALUMINOSO E EXTERNAMENTE C/ZINCO | METALICO E PINTURA EPOXI NA COR VERMELHA,P/ESGOTO SANITARIO | ,CONFORME ABNT NBR 15420 E ABNT NBR 7560,EXCL.ACESSORIOS P/J | UNTA,COM DIAMETRO DE 300MM,COMPRIMENTO ATE 1,0M.FORNECIMENTO | UN
06.201.0336-A | TUBO DE FERRO FUNDIDO DUCTIL COM PONTA E FLANGE SOLDADOS,ESP | ESSURA CLASSE K-9,CLASSE DE PRESSAO PN-16,REVESTIDO INTERNAM | ENTE C/ARGAMASSA DE CIMENTO ALUMINOSO E EXTERNAMENTE C/ZINCO | METALICO E PINTURA EPOXI NA COR VERMELHA,P/ESGOTO SANITARIO | ,CONFORME ABNT NBR 15420 E ABNT NBR 7560,EXCL.ACESSORIOS P/J | UNTA,COM DIAMETRO DE 300MM,COMPRIMENTO ATE 1,0M.FORNECIMENTO | UN
06.201.0337-0 | TUBO DE FERRO FUNDIDO DUCTIL COM PONTA E FLANGE SOLDADOS,ESP | ESSURA CLASSE K-9,CLASSE DE PRESSAO PN-16,REVESTIDO INTERNAM | ENTE C/ARGAMASSA DE CIMENTO ALUMINOSO E EXTERNAMENTE C/ZINCO | METALICO E PINTURA EPOXI NA COR VERMELHA,P/ESGOTO SANITARIO | ,CONFORME ABNT NBR 15420 E ABNT NBR 7560,EXCL.ACESSORIOS P/J | UNTA,COM DIAMETRO DE 350MM,COMPRIMENTO ATE 1,0M.FORNECIMENTO | UN
06.201.0337-A | TUBO DE FERRO FUNDIDO DUCTIL COM PONTA E FLANGE SOLDADOS,ESP | ESSURA CLASSE K-9,CLASSE DE PRESSAO PN-16,REVESTIDO INTERNAM | ENTE C/ARGAMASSA DE CIMENTO ALUMINOSO E EXTERNAMENTE C/ZINCO | METALICO E PINTURA EPOXI NA COR VERMELHA,P/ESGOTO SANITARIO | ,CONFORME ABNT NBR 15420 E ABNT NBR 7560,EXCL.ACESSORIOS P/J | UNTA,COM DIAMETRO DE 350MM,COMPRIMENTO ATE 1,0M.FORNECIMENTO | UN
06.201.0338-0 | TUBO DE FERRO FUNDIDO DUCTIL COM PONTA E FLANGE SOLDADOS,ESP | ESSURA CLASSE K-9,CLASSE DE PRESSAO PN-16,REVESTIDO INTERNAM | ENTE C/ARGAMASSA DE CIMENTO ALUMINOSO E EXTERNAMENTE C/ZINCO | METALICO E PINTURA EPOXI NA COR VERMELHA,P/ESGOTO SANITARIO | ,CONFORME ABNT NBR 15420 E ABNT NBR 7560,EXCL.ACESSORIOS P/J | UNTA,COM DIAMETRO DE 400MM,COMPRIMENTO ATE 1,0M.FORNECIMENTO | UN
06.201.0338-A | TUBO DE FERRO FUNDIDO DUCTIL COM PONTA E FLANGE SOLDADOS,ESP | ESSURA CLASSE K-9,CLASSE DE PRESSAO PN-16,REVESTIDO INTERNAM | ENTE C/ARGAMASSA DE CIMENTO ALUMINOSO E EXTERNAMENTE C/ZINCO | METALICO E PINTURA EPOXI NA COR VERMELHA,P/ESGOTO SANITARIO | ,CONFORME ABNT NBR 15420 E ABNT NBR 7560,EXCL.ACESSORIOS P/J | UNTA,COM DIAMETRO DE 400MM,COMPRIMENTO ATE 1,0M.FORNECIMENTO | UN
06.201.0339-0 | TUBO DE FERRO FUNDIDO DUCTIL COM PONTA E FLANGE SOLDADOS,ESP | ESSURA CLASSE K-9,CLASSE DE PRESSAO PN-16,REVESTIDO INTERNAM | ENTE C/ARGAMASSA DE CIMENTO ALUMINOSO E EXTERNAMENTE C/ZINCO | METALICO E PINTURA EPOXI NA COR VERMELHA,P/ESGOTO SANITARIO | ,CONFORME ABNT NBR 15420 E ABNT NBR 7560,EXCL.ACESSORIOS P/J | UNTA,COM DIAMETRO DE 450MM,COMPRIMENTO ATE 1,0M.FORNECIMENTO | UN
06.201.0339-A | TUBO DE FERRO FUNDIDO DUCTIL COM PONTA E FLANGE SOLDADOS,ESP | ESSURA CLASSE K-9,CLASSE DE PRESSAO PN-16,REVESTIDO INTERNAM | ENTE C/ARGAMASSA DE CIMENTO ALUMINOSO E EXTERNAMENTE C/ZINCO | METALICO E PINTURA EPOXI NA COR VERMELHA,P/ESGOTO SANITARIO | ,CONFORME ABNT NBR 15420 E ABNT NBR 7560,EXCL.ACESSORIOS P/J | UNTA,COM DIAMETRO DE 450MM,COMPRIMENTO ATE 1,0M.FORNECIMENTO | UN
06.201.0340-0 | TUBO DE FERRO FUNDIDO DUCTIL COM PONTA E FLANGE SOLDADOS,ESP | ESSURA CLASSE K-9,CLASSE DE PRESSAO PN-16,REVESTIDO INTERNAM | ENTE C/ARGAMASSA DE CIMENTO ALUMINOSO E EXTERNAMENTE C/ZINCO | METALICO E PINTURA EPOXI NA COR VERMELHA,P/ESGOTO SANITARIO | ,CONFORME ABNT NBR 15420 E ABNT NBR 7560,EXCL.ACESSORIOS P/J | UNTA,COM DIAMETRO DE 500MM,COMPRIMENTO ATE 1,0M.FORNECIMENTO | UN
06.201.0340-A | TUBO DE FERRO FUNDIDO DUCTIL COM PONTA E FLANGE SOLDADOS,ESP | ESSURA CLASSE K-9,CLASSE DE PRESSAO PN-16,REVESTIDO INTERNAM | ENTE C/ARGAMASSA DE CIMENTO ALUMINOSO E EXTERNAMENTE C/ZINCO | METALICO E PINTURA EPOXI NA COR VERMELHA,P/ESGOTO SANITARIO | ,CONFORME ABNT NBR 15420 E ABNT NBR 7560,EXCL.ACESSORIOS P/J | UNTA,COM DIAMETRO DE 500MM,COMPRIMENTO ATE 1,0M.FORNECIMENTO | UN
06.201.0341-0 | TUBO DE FERRO FUNDIDO DUCTIL COM PONTA E FLANGE SOLDADOS,ESP | ESSURA CLASSE K-9,CLASSE DE PRESSAO PN-16,REVESTIDO INTERNAM | ENTE C/ARGAMASSA DE CIMENTO ALUMINOSO E EXTERNAMENTE C/ZINCO | METALICO E PINTURA EPOXI NA COR VERMELHA,P/ESGOTO SANITARIO | ,CONFORME ABNT NBR 15420 E ABNT NBR 7560,EXCL.ACESSORIOS P/J | UNTA,COM DIAMETRO DE 600MM,COMPRIMENTO ATE 1,0M.FORNECIMENTO | UN
06.201.0341-A | TUBO DE FERRO FUNDIDO DUCTIL COM PONTA E FLANGE SOLDADOS,ESP | ESSURA CLASSE K-9,CLASSE DE PRESSAO PN-16,REVESTIDO INTERNAM | ENTE C/ARGAMASSA DE CIMENTO ALUMINOSO E EXTERNAMENTE C/ZINCO | METALICO E PINTURA EPOXI NA COR VERMELHA,P/ESGOTO SANITARIO | ,CONFORME ABNT NBR 15420 E ABNT NBR 7560,EXCL.ACESSORIOS P/J | UNTA,COM DIAMETRO DE 600MM,COMPRIMENTO ATE 1,0M.FORNECIMENTO | UN
06.201.0342-0 | TUBO DE FERRO FUNDIDO DUCTIL COM PONTA E FLANGE ROSCADOS,ESP | ESSURA CLASSE K-12,CLASSE DE PRESSAO PN-16,REVESTIDO INTERNA | MENTE C/ARGAMASSA DE CIMENTO ALUMINOSO E EXTERNAMENTE C/ZINC | O METALICO E PINTURA EPOXI NA COR VERMELHA,P/ESGOTO SANITARI | O,CONFORME ABNT NBR 15420 E ABNT NBR 7560,EXCL.ACESSORIOS P/ | JUNTA,C/DIAMETRO DE 700MM,COMPRIMENTO ATE 1,0M.FORNECIMENTO | UN
06.201.0342-A | TUBO DE FERRO FUNDIDO DUCTIL COM PONTA E FLANGE ROSCADOS,ESP | ESSURA CLASSE K-12,CLASSE DE PRESSAO PN-16,REVESTIDO INTERNA | MENTE C/ARGAMASSA DE CIMENTO ALUMINOSO E EXTERNAMENTE C/ZINC | O METALICO E PINTURA EPOXI NA COR VERMELHA,P/ESGOTO SANITARI | O,CONFORME ABNT NBR 15420 E ABNT NBR 7560,EXCL.ACESSORIOS P/ | JUNTA,C/DIAMETRO DE 700MM,COMPRIMENTO ATE 1,0M.FORNECIMENTO | UN
06.201.0361-0 | TUBO DE FERRO FUNDIDO DUCTIL COM BOLSA DE JUNTA ELASTICA E F | LANGE SOLDADO,ESPESSURA CLASSE K-9,CLASSE DE PRESSAO PN-10,R | EVESTIDO INTERNAMENTE C/ARGAMASSA DE CIMENTO ALUMINOSO E EXT | ERNAMENTE C/ZINCO METALICO E PINTURA EPOXI NA COR VERMELHA,E | SGOTO SANITARIO,ABNT NBR 15420 E ABNT NBR 7560,EXCL.ACESSORI | OS P/JUNTA,COM DIAMETRO DE 80MM,COMPRIMENTO ATE 1,0M.FORN. | UN
06.201.0361-A | TUBO DE FERRO FUNDIDO DUCTIL COM BOLSA DE JUNTA ELASTICA E F | LANGE SOLDADO,ESPESSURA CLASSE K-9,CLASSE DE PRESSAO PN-10,R | EVESTIDO INTERNAMENTE C/ARGAMASSA DE CIMENTO ALUMINOSO E EXT | ERNAMENTE C/ZINCO METALICO E PINTURA EPOXI NA COR VERMELHA,E | SGOTO SANITARIO,ABNT NBR 15420 E ABNT NBR 7560,EXCL.ACESSORI | OS P/JUNTA,COM DIAMETRO DE 80MM,COMPRIMENTO ATE 1,0M.FORN. | UN
06.201.0362-0 | TUBO DE FERRO FUNDIDO DUCTIL COM BOLSA DE JUNTA ELASTICA E F | LANGE SOLDADO,ESPESSURA CLASSE K-9,CLASSE DE PRESSAO PN-10,R | EVESTIDO INTERNAMENTE C/ARGAMASSA DE CIMENTO ALUMINOSO E EXT | ERNAMENTE C/ZINCO METALICO E PINTURA EPOXI NA COR VERMELHA,E | SGOTO SANITARIO,ABNT NBR 15420 E ABNT NBR 7560,EXCL.ACESSORI | OS P/JUNTA,C/DIAMETRO DE 100MM,COMPRIMENTO ATE 1,0M.FORN. | UN
06.201.0362-A | TUBO DE FERRO FUNDIDO DUCTIL COM BOLSA DE JUNTA ELASTICA E F | LANGE SOLDADO,ESPESSURA CLASSE K-9,CLASSE DE PRESSAO PN-10,R | EVESTIDO INTERNAMENTE C/ARGAMASSA DE CIMENTO ALUMINOSO E EXT | ERNAMENTE C/ZINCO METALICO E PINTURA EPOXI NA COR VERMELHA,E | SGOTO SANITARIO,ABNT NBR 15420 E ABNT NBR 7560,EXCL.ACESSORI | OS P/JUNTA,C/DIAMETRO DE 100MM,COMPRIMENTO ATE 1,0M.FORN. | UN
06.201.0363-0 | TUBO DE FERRO FUNDIDO DUCTIL COM BOLSA DE JUNTA ELASTICA E F | LANGE SOLDADO,ESPESSURA CLASSE K-9,CLASSE DE PRESSAO PN-10,R | EVESTIDO INTERNAMENTE C/ARGAMASSA DE CIMENTO ALUMINOSO E EXT | ERNAMENTE C/ZINCO METALICO E PINTURA EPOXI NA COR VERMELHA,E | SGOTO SANITARIO,ABNT NBR 15420 E ABNT NBR 7560,EXCL.ACESSORI | OS P/JUNTA,C/DIAMETRO DE 150MM,COMPRIMENTO ATE 1,0M.FORN. | UN
06.201.0363-A | TUBO DE FERRO FUNDIDO DUCTIL COM BOLSA DE JUNTA ELASTICA E F | LANGE SOLDADO,ESPESSURA CLASSE K-9,CLASSE DE PRESSAO PN-10,R | EVESTIDO INTERNAMENTE C/ARGAMASSA DE CIMENTO ALUMINOSO E EXT | ERNAMENTE C/ZINCO METALICO E PINTURA EPOXI NA COR VERMELHA,E | SGOTO SANITARIO,ABNT NBR 15420 E ABNT NBR 7560,EXCL.ACESSORI | OS P/JUNTA,C/DIAMETRO DE 150MM,COMPRIMENTO ATE 1,0M.FORN. | UN
06.201.0364-0 | TUBO DE FERRO FUNDIDO DUCTIL COM BOLSA DE JUNTA ELASTICA E F | LANGE SOLDADO,ESPESSURA CLASSE K-9,CLASSE DE PRESSAO PN-10,R | EVESTIDO INTERNAMENTE C/ARGAMASSA DE CIMENTO ALUMINOSO E EXT | ERNAMENTE C/ZINCO METALICO E PINTURA EPOXI NA COR VERMELHA,E | SGOTO SANITARIO,ABNT NBR 15420 E ABNT NBR 7560,EXCL.ACESSORI | OS P/JUNTA,C/DIAMETRO DE 200MM,COMPRIMENTO ATE 1,0M.FORN. | UN
06.201.0364-A | TUBO DE FERRO FUNDIDO DUCTIL COM BOLSA DE JUNTA ELASTICA E F | LANGE SOLDADO,ESPESSURA CLASSE K-9,CLASSE DE PRESSAO PN-10,R | EVESTIDO INTERNAMENTE C/ARGAMASSA DE CIMENTO ALUMINOSO E EXT | ERNAMENTE C/ZINCO METALICO E PINTURA EPOXI NA COR VERMELHA,E | SGOTO SANITARIO,ABNT NBR 15420 E ABNT NBR 7560,EXCL.ACESSORI | OS P/JUNTA,C/DIAMETRO DE 200MM,COMPRIMENTO ATE 1,0M.FORN. | UN
06.201.0365-0 | TUBO DE FERRO FUNDIDO DUCTIL COM BOLSA DE JUNTA ELASTICA E F | LANGE SOLDADO,ESPESSURA CLASSE K-9,CLASSE DE PRESSAO PN-10,R | EVESTIDO INTERNAMENTE C/ARGAMASSA DE CIMENTO ALUMINOSO E EXT | ERNAMENTE C/ZINCO METALICO E PINTURA EPOXI NA COR VERMELHA,E | SGOTO SANITARIO,ABNT NBR 15420 E ABNT NBR 7560,EXCL.ACESSORI | OS P/JUNTA,C/DIAMETRO DE 250MM,COMPRIMENTO ATE 1,0M.FORN. | UN
06.201.0365-A | TUBO DE FERRO FUNDIDO DUCTIL COM BOLSA DE JUNTA ELASTICA E F | LANGE SOLDADO,ESPESSURA CLASSE K-9,CLASSE DE PRESSAO PN-10,R | EVESTIDO INTERNAMENTE C/ARGAMASSA DE CIMENTO ALUMINOSO E EXT | ERNAMENTE C/ZINCO METALICO E PINTURA EPOXI NA COR VERMELHA,E | SGOTO SANITARIO,ABNT NBR 15420 E ABNT NBR 7560,EXCL.ACESSORI | OS P/JUNTA,C/DIAMETRO DE 250MM,COMPRIMENTO ATE 1,0M.FORN. | UN
06.201.0366-0 | TUBO DE FERRO FUNDIDO DUCTIL COM BOLSA DE JUNTA ELASTICA E F | LANGE SOLDADO,ESPESSURA CLASSE K-9,CLASSE DE PRESSAO PN-10,R | EVESTIDO INTERNAMENTE C/ARGAMASSA DE CIMENTO ALUMINOSO E EXT | ERNAMENTE C/ZINCO METALICO E PINTURA EPOXI NA COR VERMELHA,E | SGOTO SANITARIO,ABNT NBR 15420 E ABNT NBR 7560,EXCL.ACESSORI | OS P/JUNTA,C/DIAMETRO DE 300MM,COMPRIMENTO ATE 1,0M.FORN. | UN
06.201.0366-A | TUBO DE FERRO FUNDIDO DUCTIL COM BOLSA DE JUNTA ELASTICA E F | LANGE SOLDADO,ESPESSURA CLASSE K-9,CLASSE DE PRESSAO PN-10,R | EVESTIDO INTERNAMENTE C/ARGAMASSA DE CIMENTO ALUMINOSO E EXT | ERNAMENTE C/ZINCO METALICO E PINTURA EPOXI NA COR VERMELHA,E | SGOTO SANITARIO,ABNT NBR 15420 E ABNT NBR 7560,EXCL.ACESSORI | OS P/JUNTA,C/DIAMETRO DE 300MM,COMPRIMENTO ATE 1,0M.FORN. | UN
06.201.0367-0 | TUBO DE FERRO FUNDIDO DUCTIL COM BOLSA DE JUNTA ELASTICA E F | LANGE SOLDADO,ESPESSURA CLASSE K-9,CLASSE DE PRESSAO PN-10,R | EVESTIDO INTERNAMENTE C/ARGAMASSA DE CIMENTO ALUMINOSO E EXT | ERNAMENTE C/ZINCO METALICO E PINTURA EPOXI NA COR VERMELHA,E | SGOTO SANITARIO,ABNT NBR 15420 E ABNT NBR 7560,EXCL.ACESSORI | OS P/JUNTA,C/DIAMETRO DE 350MM,COMPRIMENTO ATE 1,0M.FORN. | UN
06.201.0367-A | TUBO DE FERRO FUNDIDO DUCTIL COM BOLSA DE JUNTA ELASTICA E F | LANGE SOLDADO,ESPESSURA CLASSE K-9,CLASSE DE PRESSAO PN-10,R | EVESTIDO INTERNAMENTE C/ARGAMASSA DE CIMENTO ALUMINOSO E EXT | ERNAMENTE C/ZINCO METALICO E PINTURA EPOXI NA COR VERMELHA,E | SGOTO SANITARIO,ABNT NBR 15420 E ABNT NBR 7560,EXCL.ACESSORI | OS P/JUNTA,C/DIAMETRO DE 350MM,COMPRIMENTO ATE 1,0M.FORN. | UN
06.201.0368-0 | TUBO DE FERRO FUNDIDO DUCTIL COM BOLSA DE JUNTA ELASTICA E F | LANGE SOLDADO,ESPESSURA CLASSE K-9,CLASSE DE PRESSAO PN-10,R | EVESTIDO INTERNAMENTE C/ARGAMASSA DE CIMENTO ALUMINOSO E EXT | ERNAMENTE C/ZINCO METALICO E PINTURA EPOXI NA COR VERMELHA,E | SGOTO SANITARIO,ABNT NBR 15420 E ABNT NBR 7560,EXCL.ACESSORI | OS P/JUNTA,C/DIAMETRO DE 400MM,COMPRIMENTO ATE 1,0M.FORN. | UN
06.201.0368-A | TUBO DE FERRO FUNDIDO DUCTIL COM BOLSA DE JUNTA ELASTICA E F | LANGE SOLDADO,ESPESSURA CLASSE K-9,CLASSE DE PRESSAO PN-10,R | EVESTIDO INTERNAMENTE C/ARGAMASSA DE CIMENTO ALUMINOSO E EXT | ERNAMENTE C/ZINCO METALICO E PINTURA EPOXI NA COR VERMELHA,E | SGOTO SANITARIO,ABNT NBR 15420 E ABNT NBR 7560,EXCL.ACESSORI | OS P/JUNTA,C/DIAMETRO DE 400MM,COMPRIMENTO ATE 1,0M.FORN. | UN
06.201.0369-0 | TUBO DE FERRO FUNDIDO DUCTIL COM BOLSA DE JUNTA ELASTICA E F | LANGE SOLDADO,ESPESSURA CLASSE K-9,CLASSE DE PRESSAO PN-10,R | EVESTIDO INTERNAMENTE C/ARGAMASSA DE CIMENTO ALUMINOSO E EXT | ERNAMENTE C/ZINCO METALICO E PINTURA EPOXI NA COR VERMELHA,E | SGOTO SANITARIO,ABNT NBR 15420 E ABNT NBR 7560,EXCL.ACESSORI | OS P/JUNTA,C/DIAMETRO DE 450MM,COMPRIMENTO ATE 1,0M.FORN. | UN
06.201.0369-A | TUBO DE FERRO FUNDIDO DUCTIL COM BOLSA DE JUNTA ELASTICA E F | LANGE SOLDADO,ESPESSURA CLASSE K-9,CLASSE DE PRESSAO PN-10,R | EVESTIDO INTERNAMENTE C/ARGAMASSA DE CIMENTO ALUMINOSO E EXT | ERNAMENTE C/ZINCO METALICO E PINTURA EPOXI NA COR VERMELHA,E | SGOTO SANITARIO,ABNT NBR 15420 E ABNT NBR 7560,EXCL.ACESSORI | OS P/JUNTA,C/DIAMETRO DE 450MM,COMPRIMENTO ATE 1,0M.FORN. | UN
06.201.0370-0 | TUBO DE FERRO FUNDIDO DUCTIL COM BOLSA DE JUNTA ELASTICA E F | LANGE SOLDADO,ESPESSURA CLASSE K-9,CLASSE DE PRESSAO PN-10,R | EVESTIDO INTERNAMENTE C/ARGAMASSA DE CIMENTO ALUMINOSO E EXT | ERNAMENTE C/ZINCO METALICO E PINTURA EPOXI NA COR VERMELHA,E | SGOTO SANITARIO,ABNT NBR 15420 E ABNT NBR 7560,EXCL.ACESSORI | OS P/JUNTA,C/DIAMETRO DE 500MM,COMPRIMENTO ATE 1,0M.FORN. | UN
06.201.0370-A | TUBO DE FERRO FUNDIDO DUCTIL COM BOLSA DE JUNTA ELASTICA E F | LANGE SOLDADO,ESPESSURA CLASSE K-9,CLASSE DE PRESSAO PN-10,R | EVESTIDO INTERNAMENTE C/ARGAMASSA DE CIMENTO ALUMINOSO E EXT | ERNAMENTE C/ZINCO METALICO E PINTURA EPOXI NA COR VERMELHA,E | SGOTO SANITARIO,ABNT NBR 15420 E ABNT NBR 7560,EXCL.ACESSORI | OS P/JUNTA,C/DIAMETRO DE 500MM,COMPRIMENTO ATE 1,0M.FORN. | UN
06.201.0371-0 | TUBO DE FERRO FUNDIDO DUCTIL COM BOLSA DE JUNTA ELASTICA E F | LANGE SOLDADO,ESPESSURA CLASSE K-9,CLASSE DE PRESSAO PN-10,R | EVESTIDO INTERNAMENTE C/ARGAMASSA DE CIMENTO ALUMINOSO E EXT | ERNAMENTE C/ZINCO METALICO E PINTURA EPOXI NA COR VERMELHA,E | SGOTO SANITARIO,ABNT NBR 15420 E ABNT NBR 7560,EXCL.ACESSORI | OS P/JUNTA,C/DIAMETRO DE 600MM,COMPRIMENTO ATE 1,0M.FORN. | UN
06.201.0371-A | TUBO DE FERRO FUNDIDO DUCTIL COM BOLSA DE JUNTA ELASTICA E F | LANGE SOLDADO,ESPESSURA CLASSE K-9,CLASSE DE PRESSAO PN-10,R | EVESTIDO INTERNAMENTE C/ARGAMASSA DE CIMENTO ALUMINOSO E EXT | ERNAMENTE C/ZINCO METALICO E PINTURA EPOXI NA COR VERMELHA,E | SGOTO SANITARIO,ABNT NBR 15420 E ABNT NBR 7560,EXCL.ACESSORI | OS P/JUNTA,C/DIAMETRO DE 600MM,COMPRIMENTO ATE 1,0M.FORN. | UN
06.201.0372-0 | TUBO DE FERRO FUNDIDO DUCTIL COM BOLSA E FLANGE ROSCADOS,ESP | ESSURA CLASSE K-12,CLASSE DE PRESSAO PN-10,REVESTIDO INTERNA | MENTE COM ARGAMASSA DE CIMENTO ALUMINOSO E EXTERNAMENTE COM | ZINCO METALICO E PINTURA EPOXI NA COR VERMELHA,PARA ESGOTO S | ANITARIO,CONFORME ABNT NBR 15420 E ABNT NBR 7560,EXCL.ACESSO | RIOS P/JUNTA,C/DIAMETRO DE 700MM,COMPRIMENTO ATE 1,0M.FORN. | UN
06.201.0372-A | TUBO DE FERRO FUNDIDO DUCTIL COM BOLSA E FLANGE ROSCADOS,ESP | ESSURA CLASSE K-12,CLASSE DE PRESSAO PN-10,REVESTIDO INTERNA | MENTE COM ARGAMASSA DE CIMENTO ALUMINOSO E EXTERNAMENTE COM | ZINCO METALICO E PINTURA EPOXI NA COR VERMELHA,PARA ESGOTO S | ANITARIO,CONFORME ABNT NBR 15420 E ABNT NBR 7560,EXCL.ACESSO | RIOS P/JUNTA,C/DIAMETRO DE 700MM,COMPRIMENTO ATE 1,0M.FORN. | UN
06.201.0373-0 | TUBO DE FERRO FUNDIDO DUCTIL COM BOLSA E FLANGE ROSCADO,ESPE | SSURA CLASSE K-12,CLASSE DE PRESSAO PN-10,REVESTIDO INTERNAM | ENTE COM ARGAMASSA DE CIMENTO ALUMINOSO E EXTERNAMENTE COM Z | INCO METALICO E PINTURA EPOXI NA COR VERMELHA,PARA ESGOTO SA | NITARIO,CONFORME ABNT NBR 15420 E ABNT NBR 7560,EXCL.ACESSOR | IOS P/JUNTA,C/DIAMETRO DE 800MM,COMPRIMENTO ATE 1,0M.FORN. | UN
06.201.0373-A | TUBO DE FERRO FUNDIDO DUCTIL COM BOLSA E FLANGE ROSCADO,ESPE | SSURA CLASSE K-12,CLASSE DE PRESSAO PN-10,REVESTIDO INTERNAM | ENTE COM ARGAMASSA DE CIMENTO ALUMINOSO E EXTERNAMENTE COM Z | INCO METALICO E PINTURA EPOXI NA COR VERMELHA,PARA ESGOTO SA | NITARIO,CONFORME ABNT NBR 15420 E ABNT NBR 7560,EXCL.ACESSOR | IOS P/JUNTA,C/DIAMETRO DE 800MM,COMPRIMENTO ATE 1,0M.FORN. | UN
06.201.0374-0 | TUBO DE FERRO FUNDIDO DUCTIL COM BOLSA E FLANGE ROSCADO,ESPE | SSURA CLASSE K-12,CLASSE DE PRESSAO PN-10,REVESTIDO INTERNAM | ENTE COM ARGAMASSA DE CIMENTO ALUMINOSO E EXTERNAMENTE COM Z | INCO METALICO E PINTURA EPOXI NA COR VERMELHA,PARA ESGOTO SA | NITARIO,CONFORME ABNT NBR 15420 E ABNT NBR 7560,EXCL.ACESSOR | IOS P/JUNTA,C/DIAMETRO DE 900MM,COMPRIMENTO ATE 1,0M.FORN. | UN
06.201.0374-A | TUBO DE FERRO FUNDIDO DUCTIL COM BOLSA E FLANGE ROSCADO,ESPE | SSURA CLASSE K-12,CLASSE DE PRESSAO PN-10,REVESTIDO INTERNAM | ENTE COM ARGAMASSA DE CIMENTO ALUMINOSO E EXTERNAMENTE COM Z | INCO METALICO E PINTURA EPOXI NA COR VERMELHA,PARA ESGOTO SA | NITARIO,CONFORME ABNT NBR 15420 E ABNT NBR 7560,EXCL.ACESSOR | IOS P/JUNTA,C/DIAMETRO DE 900MM,COMPRIMENTO ATE 1,0M.FORN. | UN
06.201.0375-0 | TUBO DE FERRO FUNDIDO DUCTIL COM BOLSA E FLANGE ROSCADOS,ESP | ESSURA CLASSE K-12,CLASSE DE PRESSAO PN-10,REVESTIDO INTERNA | MENTE COM ARGAMASSA DE CIMENTO ALUMINOSO E EXTERNAMENTE COM | ZINCO METALICO E PINTURA EPOXI NA COR VERMELHA,PARA ESGOTO S | ANITARIO,CONFORME ABNT NBR 15420 E ABNT NBR 7560,EXCL.ACESSO | RIOS P/JUNTA,C/DIAMETRO DE 1000MM,COMPRIMENTO ATE 1,0M.FORN. | UN
06.201.0375-A | TUBO DE FERRO FUNDIDO DUCTIL COM BOLSA E FLANGE ROSCADOS,ESP | ESSURA CLASSE K-12,CLASSE DE PRESSAO PN-10,REVESTIDO INTERNA | MENTE COM ARGAMASSA DE CIMENTO ALUMINOSO E EXTERNAMENTE COM | ZINCO METALICO E PINTURA EPOXI NA COR VERMELHA,PARA ESGOTO S | ANITARIO,CONFORME ABNT NBR 15420 E ABNT NBR 7560,EXCL.ACESSO | RIOS P/JUNTA,C/DIAMETRO DE 1000MM,COMPRIMENTO ATE 1,0M.FORN. | UN
06.201.0376-0 | TUBO DE FERRO FUNDIDO DUCTIL COM BOLSA E FLANGE ROSCADOS,ESP | ESSURA CLASSE K-12,CLASSE DE PRESSAO PN-10,REVESTIDO INTERNA | MENTE COM ARGAMASSA DE CIMENTO ALUMINOSO E EXTERNAMENTE COM | ZINCO METALICO E PINTURA EPOXI NA COR VERMELHA,PARA ESGOTO S | ANITARIO,CONFORME ABNT NBR 15420 E ABNT NBR 7560,EXCL.ACESSO | RIOS P/JUNTA,C/DIAMETRO DE 1200MM,COMPRIMENTO ATE 1,0M.FORN. | UN
06.201.0376-A | TUBO DE FERRO FUNDIDO DUCTIL COM BOLSA E FLANGE ROSCADOS,ESP | ESSURA CLASSE K-12,CLASSE DE PRESSAO PN-10,REVESTIDO INTERNA | MENTE COM ARGAMASSA DE CIMENTO ALUMINOSO E EXTERNAMENTE COM | ZINCO METALICO E PINTURA EPOXI NA COR VERMELHA,PARA ESGOTO S | ANITARIO,CONFORME ABNT NBR 15420 E ABNT NBR 7560,EXCL.ACESSO | RIOS P/JUNTA,C/DIAMETRO DE 1200MM,COMPRIMENTO ATE 1,0M.FORN. | UN
06.201.0381-0 | TUBO DE FERRO FUNDIDO DUCTIL COM BOLSA E FLANGE SOLDADOS,ESP | ESSURA CLASSE K-9,CLASSE DE PRESSAO PN-16,REVESTIDO INTERNAM | ENTE COM ARGAMASSA DE CIMENTO ALUMINOSO E EXTERNAMENTE COM Z | INCO METALICO E PINTURA EPOXI NA COR VERMELHA,PARA ESGOTO SA | NITARIO,CONFORME ABNT NBR 15420 E ABNT NBR 7560,EXCL.ACESSOR | IOS P/JUNTA,C/DIAMETRO DE 80MM,COMPRIMENTO ATE 1,0M.FORN. | UN
06.201.0381-A | TUBO DE FERRO FUNDIDO DUCTIL COM BOLSA E FLANGE SOLDADOS,ESP | ESSURA CLASSE K-9,CLASSE DE PRESSAO PN-16,REVESTIDO INTERNAM | ENTE COM ARGAMASSA DE CIMENTO ALUMINOSO E EXTERNAMENTE COM Z | INCO METALICO E PINTURA EPOXI NA COR VERMELHA,PARA ESGOTO SA | NITARIO,CONFORME ABNT NBR 15420 E ABNT NBR 7560,EXCL.ACESSOR | IOS P/JUNTA,C/DIAMETRO DE 80MM,COMPRIMENTO ATE 1,0M.FORN. | UN
06.201.0382-0 | TUBO DE FERRO FUNDIDO DUCTIL COM BOLSA E FLANGE SOLDADOS,ESP | ESSURA CLASSE K-9,CLASSE DE PRESSAO PN-16,REVESTIDO INTERNAM | ENTE COM ARGAMASSA DE CIMENTO ALUMINOSO E EXTERNAMENTE COM Z | INCO METALICO E PINTURA EPOXI NA COR VERMELHA,PARA ESGOTO SA | NITARIO,CONFORME ABNT NBR 15420 E ABNT NBR 7560,EXCL.ACESSOR | IOS P/JUNTA,C/DIAMETRO DE 100MM,COMPRIMENTO ATE 1,0M.FORN. | UN
06.201.0382-A | TUBO DE FERRO FUNDIDO DUCTIL COM BOLSA E FLANGE SOLDADOS,ESP | ESSURA CLASSE K-9,CLASSE DE PRESSAO PN-16,REVESTIDO INTERNAM | ENTE COM ARGAMASSA DE CIMENTO ALUMINOSO E EXTERNAMENTE COM Z | INCO METALICO E PINTURA EPOXI NA COR VERMELHA,PARA ESGOTO SA | NITARIO,CONFORME ABNT NBR 15420 E ABNT NBR 7560,EXCL.ACESSOR | IOS P/JUNTA,C/DIAMETRO DE 100MM,COMPRIMENTO ATE 1,0M.FORN. | UN
06.201.0383-0 | TUBO DE FERRO FUNDIDO DUCTIL COM BOLSA E FLANGE SOLDADOS,ESP | ESSURA CLASSE K-9,CLASSE DE PRESSAO PN-16,REVESTIDO INTERNAM | ENTE COM ARGAMASSA DE CIMENTO ALUMINOSO E EXTERNAMENTE COM Z | INCO METALICO E PINTURA EPOXI NA COR VERMELHA,PARA ESGOTO SA | NITARIO,CONFORME ABNT NBR 15420 E ABNT NBR 7560,EXCL.ACESSOR | IOS P/JUNTA,C/DIAMETRO DE 150MM,COMPRIMENTO ATE 1,0M.FORN. | UN
06.201.0383-A | TUBO DE FERRO FUNDIDO DUCTIL COM BOLSA E FLANGE SOLDADOS,ESP | ESSURA CLASSE K-9,CLASSE DE PRESSAO PN-16,REVESTIDO INTERNAM | ENTE COM ARGAMASSA DE CIMENTO ALUMINOSO E EXTERNAMENTE COM Z | INCO METALICO E PINTURA EPOXI NA COR VERMELHA,PARA ESGOTO SA | NITARIO,CONFORME ABNT NBR 15420 E ABNT NBR 7560,EXCL.ACESSOR | IOS P/JUNTA,C/DIAMETRO DE 150MM,COMPRIMENTO ATE 1,0M.FORN. | UN
06.201.0384-0 | TUBO DE FERRO FUNDIDO DUCTIL COM BOLSA E FLANGE SOLDADOS,ESP | ESSURA CLASSE K-9,CLASSE DE PRESSAO PN-16,REVESTIDO INTERNAM | ENTE COM ARGAMASSA DE CIMENTO ALUMINOSO E EXTERNAMENTE COM Z | INCO METALICO E PINTURA EPOXI NA COR VERMELHA,PARA ESGOTO SA | NITARIO,CONFORME ABNT NBR 15420 E ABNT NBR 7560,EXCL.ACESSOR | IOS P/JUNTA,COM DIAMETRO DE 200MM,COMPRIMENTO ATE 1,0.FORN. | UN
06.201.0384-A | TUBO DE FERRO FUNDIDO DUCTIL COM BOLSA E FLANGE SOLDADOS,ESP | ESSURA CLASSE K-9,CLASSE DE PRESSAO PN-16,REVESTIDO INTERNAM | ENTE COM ARGAMASSA DE CIMENTO ALUMINOSO E EXTERNAMENTE COM Z | INCO METALICO E PINTURA EPOXI NA COR VERMELHA,PARA ESGOTO SA | NITARIO,CONFORME ABNT NBR 15420 E ABNT NBR 7560,EXCL.ACESSOR | IOS P/JUNTA,COM DIAMETRO DE 200MM,COMPRIMENTO ATE 1,0.FORN. | UN
06.201.0385-0 | TUBO DE FERRO FUNDIDO DUCTIL COM BOLSA E FLANGE SOLDADOS,ESP | ESSURA CLASSE K-9,CLASSE DE PRESSAO PN-16,REVESTIDO INTERNAM | ENTE COM ARGAMASSA DE CIMENTO ALUMINOSO E EXTERNAMENTE COM Z | INCO METALICO E PINTURA EPOXI NA COR VERMELHA,PARA ESGOTO SA | NITARIO,CONFORME ABNT NBR 15420 E ABNT NBR 7560,EXCL.ACESSOR | IOS P/JUNTA,COM DIAMETRO DE 250MM,COMPRIMENTO ATE 1,0M.FORN. | UN
06.201.0385-A | TUBO DE FERRO FUNDIDO DUCTIL COM BOLSA E FLANGE SOLDADOS,ESP | ESSURA CLASSE K-9,CLASSE DE PRESSAO PN-16,REVESTIDO INTERNAM | ENTE COM ARGAMASSA DE CIMENTO ALUMINOSO E EXTERNAMENTE COM Z | INCO METALICO E PINTURA EPOXI NA COR VERMELHA,PARA ESGOTO SA | NITARIO,CONFORME ABNT NBR 15420 E ABNT NBR 7560,EXCL.ACESSOR | IOS P/JUNTA,COM DIAMETRO DE 250MM,COMPRIMENTO ATE 1,0M.FORN. | UN
06.201.0386-0 | TUBO DE FERRO FUNDIDO DUCTIL COM BOLSA E FLANGE SOLDADOS,ESP | ESSURA CLASSE K-9,CLASSE DE PRESSAO PN-16,REVESTIDO INTERNAM | ENTE COM ARGAMASSA DE CIMENTO ALUMINOSO E EXTERNAMENTE COM Z | INCO METALICO E PINTURA EPOXI NA COR VERMELHA,PARA ESGOTO SA | NITARIO,CONFORME ABNT NBR 15420 E ABNT NBR 7560,EXCL.ACESSOR | IOS P/JUNTA,COM DIAMETRO DE 300MM,COMPRIMENTO ATE 1,0M.FORN. | UN
06.201.0386-A | TUBO DE FERRO FUNDIDO DUCTIL COM BOLSA E FLANGE SOLDADOS,ESP | ESSURA CLASSE K-9,CLASSE DE PRESSAO PN-16,REVESTIDO INTERNAM | ENTE COM ARGAMASSA DE CIMENTO ALUMINOSO E EXTERNAMENTE COM Z | INCO METALICO E PINTURA EPOXI NA COR VERMELHA,PARA ESGOTO SA | NITARIO,CONFORME ABNT NBR 15420 E ABNT NBR 7560,EXCL.ACESSOR | IOS P/JUNTA,COM DIAMETRO DE 300MM,COMPRIMENTO ATE 1,0M.FORN. | UN
06.201.0387-0 | TUBO DE FERRO FUNDIDO DUCTIL COM BOLSA E FLANGE SOLDADOS,ESP | ESSURA CLASSE K-9,CLASSE DE PRESSAO PN-16,REVESTIDO INTERNAM | ENTE COM ARGAMASSA DE CIMENTO ALUMINOSO E EXTERNAMENTE COM Z | INCO METALICO E PINTURA EPOXI NA COR VERMELHA,PARA ESGOTO SA | NITARIO,CONFORME ABNT NBR 15420 E ABNT NBR 7560,EXCL.ACESSOR | IOS P/JUNTA,COM DIAMETRO DE 350MM,COMPRIMENTO ATE 1,0M.FORN. | UN
06.201.0387-A | TUBO DE FERRO FUNDIDO DUCTIL COM BOLSA E FLANGE SOLDADOS,ESP | ESSURA CLASSE K-9,CLASSE DE PRESSAO PN-16,REVESTIDO INTERNAM | ENTE COM ARGAMASSA DE CIMENTO ALUMINOSO E EXTERNAMENTE COM Z | INCO METALICO E PINTURA EPOXI NA COR VERMELHA,PARA ESGOTO SA | NITARIO,CONFORME ABNT NBR 15420 E ABNT NBR 7560,EXCL.ACESSOR | IOS P/JUNTA,COM DIAMETRO DE 350MM,COMPRIMENTO ATE 1,0M.FORN. | UN
06.201.0388-0 | TUBO DE FERRO FUNDIDO DUCTIL COM BOLSA E FLANGE SOLDADOS,ESP | ESSURA CLASSE K-9,CLASSE DE PRESSAO PN-16,REVESTIDO INTERNAM | ENTE COM ARGAMASSA DE CIMENTO ALUMINOSO E EXTERNAMENTE COM Z | INCO METALICO E PINTURA EPOXI NA COR VERMELHA,PARA ESGOTO SA | NITARIO,CONFORME ABNT NBR 15420 E ABNT NBR 7560,EXCL.ACESSOR | IOS P/JUNTA,COM DIAMETRO DE 400MM,COMPRIMENTO ATE 1,0M.FORN. | UN
06.201.0388-A | TUBO DE FERRO FUNDIDO DUCTIL COM BOLSA E FLANGE SOLDADOS,ESP | ESSURA CLASSE K-9,CLASSE DE PRESSAO PN-16,REVESTIDO INTERNAM | ENTE COM ARGAMASSA DE CIMENTO ALUMINOSO E EXTERNAMENTE COM Z | INCO METALICO E PINTURA EPOXI NA COR VERMELHA,PARA ESGOTO SA | NITARIO,CONFORME ABNT NBR 15420 E ABNT NBR 7560,EXCL.ACESSOR | IOS P/JUNTA,COM DIAMETRO DE 400MM,COMPRIMENTO ATE 1,0M.FORN. | UN
06.201.0389-0 | TUBO DE FERRO FUNDIDO DUCTIL COM BOLSA E FLANGE SOLDADOS,ESP | ESSURA CLASSE K-9,CLASSE DE PRESSAO PN-16,REVESTIDO INTERNAM | ENTE COM ARGAMASSA DE CIMENTO ALUMINOSO E EXTERNAMENTE COM Z | INCO METALICO E PINTURA EPOXI NA COR VERMELHA,PARA ESGOTO SA | NITARIO,CONFORME ABNT NBR 15420 E ABNT NBR 7560,EXCL.ACESSOR | IOS P/JUNTA,COM DIAMETRO DE 450MM,COMPRIMENTO ATE 1,0M.FORN. | UN
06.201.0389-A | TUBO DE FERRO FUNDIDO DUCTIL COM BOLSA E FLANGE SOLDADOS,ESP | ESSURA CLASSE K-9,CLASSE DE PRESSAO PN-16,REVESTIDO INTERNAM | ENTE COM ARGAMASSA DE CIMENTO ALUMINOSO E EXTERNAMENTE COM Z | INCO METALICO E PINTURA EPOXI NA COR VERMELHA,PARA ESGOTO SA | NITARIO,CONFORME ABNT NBR 15420 E ABNT NBR 7560,EXCL.ACESSOR | IOS P/JUNTA,COM DIAMETRO DE 450MM,COMPRIMENTO ATE 1,0M.FORN. | UN
06.201.0390-0 | TUBO DE FERRO FUNDIDO DUCTIL COM BOLSA E FLANGE SOLDADOS,ESP | ESSURA CLASSE K-9,CLASSE DE PRESSAO PN-16,REVESTIDO INTERNAM | ENTE COM ARGAMASSA DE CIMENTO ALUMINOSO E EXTERNAMENTE COM Z | INCO METALICO E PINTURA EPOXI NA COR VERMELHA,PARA ESGOTO SA | NITARIO,CONFORME ABNT NBR 15420 E ABNT NBR 7560,EXCL.ACESSOR | IOS P/JUNTA,COM DIAMETRO DE 500MM,COMPRIMENTO ATE 1,0M.FORN. | UN
06.201.0390-A | TUBO DE FERRO FUNDIDO DUCTIL COM BOLSA E FLANGE SOLDADOS,ESP | ESSURA CLASSE K-9,CLASSE DE PRESSAO PN-16,REVESTIDO INTERNAM | ENTE COM ARGAMASSA DE CIMENTO ALUMINOSO E EXTERNAMENTE COM Z | INCO METALICO E PINTURA EPOXI NA COR VERMELHA,PARA ESGOTO SA | NITARIO,CONFORME ABNT NBR 15420 E ABNT NBR 7560,EXCL.ACESSOR | IOS P/JUNTA,COM DIAMETRO DE 500MM,COMPRIMENTO ATE 1,0M.FORN. | UN
06.201.0391-0 | TUBO DE FERRO FUNDIDO DUCTIL COM BOLSA E FLANGE SOLDADOS,ESP | ESSURA CLASSE K-9,CLASSE DE PRESSAO PN-16,REVESTIDO INTERNAM | ENTE COM ARGAMASSA DE CIMENTO ALUMINOSO E EXTERNAMENTE COM Z | INCO METALICO E PINTURA EPOXI NA COR VERMELHA,PARA ESGOTO SA | NITARIO,CONFORME ABNT NBR 15420 E ABNT NBR 7560,EXCL.ACESSOR | IOS P/JUNTA,COM DIAMETRO DE 600MM,COMPRIMENTO ATE 1,0M.FORN. | UN
06.201.0391-A | TUBO DE FERRO FUNDIDO DUCTIL COM BOLSA E FLANGE SOLDADOS,ESP | ESSURA CLASSE K-9,CLASSE DE PRESSAO PN-16,REVESTIDO INTERNAM | ENTE COM ARGAMASSA DE CIMENTO ALUMINOSO E EXTERNAMENTE COM Z | INCO METALICO E PINTURA EPOXI NA COR VERMELHA,PARA ESGOTO SA | NITARIO,CONFORME ABNT NBR 15420 E ABNT NBR 7560,EXCL.ACESSOR | IOS P/JUNTA,COM DIAMETRO DE 600MM,COMPRIMENTO ATE 1,0M.FORN. | UN
06.201.0392-0 | TUBO DE FERRO FUNDIDO DUCTIL COM BOLSA E FLANGE ROSCADOS,ESP | ESSURA CLASSE K-12,CLASSE DE PRESSAO PN-16,REVESTIDO INTERNA | MENTE COM ARGAMASSA DE CIMENTO ALUMINOSO E EXTERNAMENTE COM | ZINCO METALICO E PINTURA EPOXI NA COR VERMELHA,PARA ESGOTO S | ANITARIO,CONFORME ABNT NBR 15420 E ABNT NBR 7560,EXCL.ACESSO | RIOS P/JUNTA,C/DIAMETRO DE 700MM,COMPRIMENTO ATE 1,0M.FORN. | UN
06.201.0392-A | TUBO DE FERRO FUNDIDO DUCTIL COM BOLSA E FLANGE ROSCADOS,ESP | ESSURA CLASSE K-12,CLASSE DE PRESSAO PN-16,REVESTIDO INTERNA | MENTE COM ARGAMASSA DE CIMENTO ALUMINOSO E EXTERNAMENTE COM | ZINCO METALICO E PINTURA EPOXI NA COR VERMELHA,PARA ESGOTO S | ANITARIO,CONFORME ABNT NBR 15420 E ABNT NBR 7560,EXCL.ACESSO | RIOS P/JUNTA,C/DIAMETRO DE 700MM,COMPRIMENTO ATE 1,0M.FORN. | UN
06.201.0411-0 | ADICIONAL DE EXTENSAO EXCEDENTE A 1,0M,POR CADA 0,5M OU FRAC | AO EM TUBOS COM FLANGES SOLDADOS,CLASSE K-9,PN-10,REVESTIMEN | TO INTERNO COM CIMENTO ALUMINOSO,PARA ESGOTO SANITARIO,COM D | IAMETRO DE 80MM.FORNECIMENTO |  |  | M
06.201.0411-A | ADICIONAL DE EXTENSAO EXCEDENTE A 1,0M,POR CADA 0,5M OU FRAC | AO EM TUBOS COM FLANGES SOLDADOS,CLASSE K-9,PN-10,REVESTIMEN | TO INTERNO COM CIMENTO ALUMINOSO,PARA ESGOTO SANITARIO,COM D | IAMETRO DE 80MM.FORNECIMENTO |  |  | M
06.201.0412-0 | ADICIONAL DE EXTENSAO EXCEDENTE A 1,0M,POR CADA 0,5M OU FRAC | AO EM TUBOS COM FLANGES SOLDADOS,CLASSE K-9,PN-10,REVESTIMEN | TO INTERNO COM CIMENTO ALUMINOSO,PARA ESGOTO SANITARIO,COM D | IAMETRO DE 100MM.FORNECIMENTO |  |  | M
06.201.0412-A | ADICIONAL DE EXTENSAO EXCEDENTE A 1,0M,POR CADA 0,5M OU FRAC | AO EM TUBOS COM FLANGES SOLDADOS,CLASSE K-9,PN-10,REVESTIMEN | TO INTERNO COM CIMENTO ALUMINOSO,PARA ESGOTO SANITARIO,COM D | IAMETRO DE 100MM.FORNECIMENTO |  |  | M
06.201.0413-0 | ADICIONAL DE EXTENSAO EXCEDENTE A 1,0M,POR CADA 0,5M OU FRAC | AO EM TUBOS COM FLANGES SOLDADOS,CLASSE K-9,PN-10,REVESTIMEN | TO INTERNO COM CIMENTO ALUMINOSO,PARA ESGOTO SANITARIO,COM D | IAMETRO DE 150MM.FORNECIMENTO |  |  | M
06.201.0413-A | ADICIONAL DE EXTENSAO EXCEDENTE A 1,0M,POR CADA 0,5M OU FRAC | AO EM TUBOS COM FLANGES SOLDADOS,CLASSE K-9,PN-10,REVESTIMEN | TO INTERNO COM CIMENTO ALUMINOSO,PARA ESGOTO SANITARIO,COM D | IAMETRO DE 150MM.FORNECIMENTO |  |  | M
06.201.0414-0 | ADICIONAL DE EXTENSAO EXCEDENTE A 1,0M,POR CADA 0,5M OU FRAC | AO EM TUBOS COM FLANGES SOLDADOS,CLASSE K-9,PN-10,REVESTIMEN | TO INTERNO COM CIMENTO ALUMINOSO,PARA ESGOTO SANITARIO,COM D | IAMETRO DE 200MM.FORNECIMENTO |  |  | M
06.201.0414-A | ADICIONAL DE EXTENSAO EXCEDENTE A 1,0M,POR CADA 0,5M OU FRAC | AO EM TUBOS COM FLANGES SOLDADOS,CLASSE K-9,PN-10,REVESTIMEN | TO INTERNO COM CIMENTO ALUMINOSO,PARA ESGOTO SANITARIO,COM D | IAMETRO DE 200MM.FORNECIMENTO |  |  | M
06.201.0415-0 | ADICIONAL DE EXTENSAO EXCEDENTE A 1,0M,POR CADA 0,5M OU FRAC | AO EM TUBOS COM FLANGES SOLDADOS,CLASSE K-9,PN-10,REVESTIMEN | TO INTERNO COM CIMENTO ALUMINOSO,PARA ESGOTO SANITARIO,COM D | IAMETRO DE 250MM.FORNECIMENTO |  |  | M
06.201.0415-A | ADICIONAL DE EXTENSAO EXCEDENTE A 1,0M,POR CADA 0,5M OU FRAC | AO EM TUBOS COM FLANGES SOLDADOS,CLASSE K-9,PN-10,REVESTIMEN | TO INTERNO COM CIMENTO ALUMINOSO,PARA ESGOTO SANITARIO,COM D | IAMETRO DE 250MM.FORNECIMENTO |  |  | M
06.201.0416-0 | ADICIONAL DE EXTENSAO EXCEDENTE A 1,0M,POR CADA 0,5M OU FRAC | AO EM TUBOS COM FLANGES SOLDADOS,CLASSE K-9,PN-10,REVESTIMEN | TO INTERNO COM CIMENTO ALUMINOSO,PARA ESGOTO SANITARIO,COM D | IAMETRO DE 300MM.FORNECIMENTO |  |  | M
06.201.0416-A | ADICIONAL DE EXTENSAO EXCEDENTE A 1,0M,POR CADA 0,5M OU FRAC | AO EM TUBOS COM FLANGES SOLDADOS,CLASSE K-9,PN-10,REVESTIMEN | TO INTERNO COM CIMENTO ALUMINOSO,PARA ESGOTO SANITARIO,COM D | IAMETRO DE 300MM.FORNECIMENTO |  |  | M
06.201.0417-0 | ADICIONAL DE EXTENSAO EXCEDENTE A 1,0M,POR CADA 0,5M OU FRAC | AO EM TUBOS COM FLANGES SOLDADOS,CLASSE K-9,PN-10,REVESTIMEN | TO INTERNO COM CIMENTO ALUMINOSO,PARA ESGOTO SANITARIO,COM D | IAMETRO DE 350MM.FORNECIMENTO |  |  | M
06.201.0417-A | ADICIONAL DE EXTENSAO EXCEDENTE A 1,0M,POR CADA 0,5M OU FRAC | AO EM TUBOS COM FLANGES SOLDADOS,CLASSE K-9,PN-10,REVESTIMEN | TO INTERNO COM CIMENTO ALUMINOSO,PARA ESGOTO SANITARIO,COM D | IAMETRO DE 350MM.FORNECIMENTO |  |  | M
06.201.0418-0 | ADICIONAL DE EXTENSAO EXCEDENTE A 1,0M,POR CADA 0,5M OU FRAC | AO EM TUBOS COM FLANGES SOLDADOS,CLASSE K-9,PN-10,REVESTIMEN | TO INTERNO COM CIMENTO ALUMINOSO,PARA ESGOTO SANITARIO,COM D | IAMETRO DE 400MM.FORNECIMENTO |  |  | M
06.201.0418-A | ADICIONAL DE EXTENSAO EXCEDENTE A 1,0M,POR CADA 0,5M OU FRAC | AO EM TUBOS COM FLANGES SOLDADOS,CLASSE K-9,PN-10,REVESTIMEN | TO INTERNO COM CIMENTO ALUMINOSO,PARA ESGOTO SANITARIO,COM D | IAMETRO DE 400MM.FORNECIMENTO |  |  | M
06.201.0419-0 | ADICIONAL DE EXTENSAO EXCEDENTE A 1,0M,POR CADA 0,5M OU FRAC | AO EM TUBOS COM FLANGES SOLDADOS,CLASSE K-9,PN-10,REVESTIMEN | TO INTERNO COM CIMENTO ALUMINOSO,PARA ESGOTO SANITARIO,COM D | IAMETRO DE 450MM.FORNECIMENTO |  |  | M
06.201.0419-A | ADICIONAL DE EXTENSAO EXCEDENTE A 1,0M,POR CADA 0,5M OU FRAC | AO EM TUBOS COM FLANGES SOLDADOS,CLASSE K-9,PN-10,REVESTIMEN | TO INTERNO COM CIMENTO ALUMINOSO,PARA ESGOTO SANITARIO,COM D | IAMETRO DE 450MM.FORNECIMENTO |  |  | M
06.201.0420-0 | ADICIONAL DE EXTENSAO EXCEDENTE A 1,0M,POR CADA 0,5M OU FRAC | AO EM TUBOS COM FLANGES SOLDADOS,CLASSE K-9,PN-10,REVESTIMEN | TO INTERNO COM CIMENTO ALUMINOSO,PARA ESGOTO SANITARIO,COM D | IAMETRO DE 500MM.FORNECIMENTO |  |  | M
06.201.0420-A | ADICIONAL DE EXTENSAO EXCEDENTE A 1,0M,POR CADA 0,5M OU FRAC | AO EM TUBOS COM FLANGES SOLDADOS,CLASSE K-9,PN-10,REVESTIMEN | TO INTERNO COM CIMENTO ALUMINOSO,PARA ESGOTO SANITARIO,COM D | IAMETRO DE 500MM.FORNECIMENTO |  |  | M
06.201.0421-0 | ADICIONAL DE EXTENSAO EXCEDENTE A 1,0M,POR CADA 0,5M OU FRAC | AO EM TUBOS COM FLANGES SOLDADOS,CLASSE K-9,PN-10,REVESTIMEN | TO INTERNO COM CIMENTO ALUMINOSO,PARA ESGOTO SANITARIO,COM D | IAMETRO DE 600MM.FORNECIMENTO |  |  | M
06.201.0421-A | ADICIONAL DE EXTENSAO EXCEDENTE A 1,0M,POR CADA 0,5M OU FRAC | AO EM TUBOS COM FLANGES SOLDADOS,CLASSE K-9,PN-10,REVESTIMEN | TO INTERNO COM CIMENTO ALUMINOSO,PARA ESGOTO SANITARIO,COM D | IAMETRO DE 600MM.FORNECIMENTO |  |  | M
06.201.0422-0 | ADICIONAL DE EXTENSAO EXCEDENTE A 1,0M,POR CADA 0,5M OU FRAC | AO EM TUBOS COM FLANGES ROSCADOS,CLASSE K-12,PN-10,REVESTIME | NTO INTERNO COM CIMENTO ALUMINOSO,PARA ESGOTO SANITARIO,COM | DIAMETRO DE 700MM.FORNECIMENTO |  |  | M
06.201.0422-A | ADICIONAL DE EXTENSAO EXCEDENTE A 1,0M,POR CADA 0,5M OU FRAC | AO EM TUBOS COM FLANGES ROSCADOS,CLASSE K-12,PN-10,REVESTIME | NTO INTERNO COM CIMENTO ALUMINOSO,PARA ESGOTO SANITARIO,COM | DIAMETRO DE 700MM.FORNECIMENTO |  |  | M
06.201.0423-0 | ADICIONAL DE EXTENSAO EXCEDENTE A 1,0M,POR CADA 0,5M OU FRAC | AO EM TUBOS COM FLANGES ROSCADOS,CLASSE K-12,PN-10,REVESTIME | NTO INTERNO COM CIMENTO ALUMINOSO,PARA ESGOTO SANITARIO,COM | DIAMETRO DE 800MM.FORNECIMENTO |  |  | M
06.201.0423-A | ADICIONAL DE EXTENSAO EXCEDENTE A 1,0M,POR CADA 0,5M OU FRAC | AO EM TUBOS COM FLANGES ROSCADOS,CLASSE K-12,PN-10,REVESTIME | NTO INTERNO COM CIMENTO ALUMINOSO,PARA ESGOTO SANITARIO,COM | DIAMETRO DE 800MM.FORNECIMENTO |  |  | M
06.201.0424-0 | ADICIONAL DE EXTENSAO EXCEDENTE A 1,0M,POR CADA 0,5M OU FRAC | AO EM TUBOS COM FLANGES ROSCADOS,CLASSE K-12,PN-10,REVESTIME | NTO INTERNO COM CIMENTO ALUMINOSO,PARA ESGOTO SANITARIO,COM | DIAMETRO DE 900MM.FORNECIMENTO |  |  | M
06.201.0424-A | ADICIONAL DE EXTENSAO EXCEDENTE A 1,0M,POR CADA 0,5M OU FRAC | AO EM TUBOS COM FLANGES ROSCADOS,CLASSE K-12,PN-10,REVESTIME | NTO INTERNO COM CIMENTO ALUMINOSO,PARA ESGOTO SANITARIO,COM | DIAMETRO DE 900MM.FORNECIMENTO |  |  | M
06.201.0425-0 | ADICIONAL DE EXTENSAO EXCEDENTE A 1,0M,POR CADA 0,5M OU FRAC | AO EM TUBOS COM FLANGES ROSCADOS,CLASSE K-12,PN-10,REVESTIME | NTO INTERNO COM CIMENTO ALUMINOSO,PARA ESGOTO SANITARIO,COM | DIAMETRO DE 1000MM.FORNECIMENTO |  |  | M
06.201.0425-A | ADICIONAL DE EXTENSAO EXCEDENTE A 1,0M,POR CADA 0,5M OU FRAC | AO EM TUBOS COM FLANGES ROSCADOS,CLASSE K-12,PN-10,REVESTIME | NTO INTERNO COM CIMENTO ALUMINOSO,PARA ESGOTO SANITARIO,COM | DIAMETRO DE 1000MM.FORNECIMENTO |  |  | M
06.201.0426-0 | ADICIONAL DE EXTENSAO EXCEDENTE A 1,0M,POR CADA 0,5M OU FRAC | AO EM TUBOS COM FLANGES ROSCADOS,CLASSE K-12,PN-10,REVESTIME | NTO INTERNO COM CIMENTO ALUMINOSO,PARA ESGOTO SANITARIO,COM | DIAMETRO DE 1200MM.FORNECIMENTO |  |  | M
06.201.0426-A | ADICIONAL DE EXTENSAO EXCEDENTE A 1,0M,POR CADA 0,5M OU FRAC | AO EM TUBOS COM FLANGES ROSCADOS,CLASSE K-12,PN-10,REVESTIME | NTO INTERNO COM CIMENTO ALUMINOSO,PARA ESGOTO SANITARIO,COM | DIAMETRO DE 1200MM.FORNECIMENTO |  |  | M
06.201.0431-0 | ADICIONAL DE EXTENSAO EXCEDENTE A 1,0M,POR CADA 0,5M OU FRAC | AO EM TUBOS COM FLANGES SOLDADOS,CLASSE K-9,PN-16,REVESTIMEN | TO INTERNO COM CIMENTO ALUMINOSO,PARA ESGOTO SANITARIO,COM D | IAMETRO DE 80MM.FORNECIMENTO |  |  | M
06.201.0431-A | ADICIONAL DE EXTENSAO EXCEDENTE A 1,0M,POR CADA 0,5M OU FRAC | AO EM TUBOS COM FLANGES SOLDADOS,CLASSE K-9,PN-16,REVESTIMEN | TO INTERNO COM CIMENTO ALUMINOSO,PARA ESGOTO SANITARIO,COM D | IAMETRO DE 80MM.FORNECIMENTO |  |  | M
06.201.0432-0 | ADICIONAL DE EXTENSAO EXCEDENTE A 1,0M,POR CADA 0,5M OU FRAC | AO EM TUBOS COM FLANGES SOLDADOS,CLASSE K-9,PN-16,REVESTIMEN | TO INTERNO COM CIMENTO ALUMINOSO,PARA ESGOTO SANITARIO,COM D | IAMETRO DE 100MM.FORNECIMENTO |  |  | M
06.201.0432-A | ADICIONAL DE EXTENSAO EXCEDENTE A 1,0M,POR CADA 0,5M OU FRAC | AO EM TUBOS COM FLANGES SOLDADOS,CLASSE K-9,PN-16,REVESTIMEN | TO INTERNO COM CIMENTO ALUMINOSO,PARA ESGOTO SANITARIO,COM D | IAMETRO DE 100MM.FORNECIMENTO |  |  | M
06.201.0433-0 | ADICIONAL DE EXTENSAO EXCEDENTE A 1,0M,POR CADA 0,5M OU FRAC | AO EM TUBOS COM FLANGES SOLDADOS,CLASSE K-9,PN-16,REVESTIMEN | TO INTERNO COM CIMENTO ALUMINOSO,PARA ESGOTO SANITARIO,COM D | IAMETRO DE 150MM.FORNECIMENTO |  |  | M
06.201.0433-A | ADICIONAL DE EXTENSAO EXCEDENTE A 1,0M,POR CADA 0,5M OU FRAC | AO EM TUBOS COM FLANGES SOLDADOS,CLASSE K-9,PN-16,REVESTIMEN | TO INTERNO COM CIMENTO ALUMINOSO,PARA ESGOTO SANITARIO,COM D | IAMETRO DE 150MM.FORNECIMENTO |  |  | M
06.201.0434-0 | ADICIONAL DE EXTENSAO EXCEDENTE A 1,0M,POR CADA 0,5M OU FRAC | AO EM TUBOS COM FLANGES SOLDADOS,CLASSE K-9,PN-16,REVESTIMEN | TO INTERNO COM CIMENTO ALUMINOSO,PARA ESGOTO SANITARIO,COM D | IAMETRO DE 200MM.FORNECIMENTO |  |  | M
06.201.0434-A | ADICIONAL DE EXTENSAO EXCEDENTE A 1,0M,POR CADA 0,5M OU FRAC | AO EM TUBOS COM FLANGES SOLDADOS,CLASSE K-9,PN-16,REVESTIMEN | TO INTERNO COM CIMENTO ALUMINOSO,PARA ESGOTO SANITARIO,COM D | IAMETRO DE 200MM.FORNECIMENTO |  |  | M
06.201.0435-0 | ADICIONAL DE EXTENSAO EXCEDENTE A 1,0M,POR CADA 0,5M OU FRAC | AO EM TUBOS COM FLANGES SOLDADOS,CLASSE K-9,PN-16,REVESTIMEN | TO INTERNO COM CIMENTO ALUMINOSO,PARA ESGOTO SANITARIO,COM D | IAMETRO DE 250MM.FORNECIMENTO |  |  | M
06.201.0435-A | ADICIONAL DE EXTENSAO EXCEDENTE A 1,0M,POR CADA 0,5M OU FRAC | AO EM TUBOS COM FLANGES SOLDADOS,CLASSE K-9,PN-16,REVESTIMEN | TO INTERNO COM CIMENTO ALUMINOSO,PARA ESGOTO SANITARIO,COM D | IAMETRO DE 250MM.FORNECIMENTO |  |  | M
06.201.0436-0 | ADICIONAL DE EXTENSAO EXCEDENTE A 1,0M,POR CADA 0,5M OU FRAC | AO EM TUBOS COM FLANGES SOLDADOS,CLASSE K-9,PN-16,REVESTIMEN | TO INTERNO COM CIMENTO ALUMINOSO,PARA ESGOTO SANITARIO,COM D | IAMETRO DE 300MM.FORNECIMENTO |  |  | M
06.201.0436-A | ADICIONAL DE EXTENSAO EXCEDENTE A 1,0M,POR CADA 0,5M OU FRAC | AO EM TUBOS COM FLANGES SOLDADOS,CLASSE K-9,PN-16,REVESTIMEN | TO INTERNO COM CIMENTO ALUMINOSO,PARA ESGOTO SANITARIO,COM D | IAMETRO DE 300MM.FORNECIMENTO |  |  | M
06.201.0437-0 | ADICIONAL DE EXTENSAO EXCEDENTE A 1,0M,POR CADA 0,5M OU FRAC | AO EM TUBOS COM FLANGES SOLDADOS,CLASSE K-9,PN-16,REVESTIMEN | TO INTERNO COM CIMENTO ALUMINOSO,PARA ESGOTO SANITARIO,COM D | IAMETRO DE 350MM.FORNECIMENTO |  |  | M
06.201.0437-A | ADICIONAL DE EXTENSAO EXCEDENTE A 1,0M,POR CADA 0,5M OU FRAC | AO EM TUBOS COM FLANGES SOLDADOS,CLASSE K-9,PN-16,REVESTIMEN | TO INTERNO COM CIMENTO ALUMINOSO,PARA ESGOTO SANITARIO,COM D | IAMETRO DE 350MM.FORNECIMENTO |  |  | M
06.201.0438-0 | ADICIONAL DE EXTENSAO EXCEDENTE A 1,0M,POR CADA 0,5M OU FRAC | AO EM TUBOS COM FLANGES SOLDADOS,CLASSE K-9,PN-16,REVESTIMEN | TO INTERNO COM CIMENTO ALUMINOSO,PARA ESGOTO SANITARIO,COM D | IAMETRO DE 400MM.FORNECIMENTO |  |  | M
06.201.0438-A | ADICIONAL DE EXTENSAO EXCEDENTE A 1,0M,POR CADA 0,5M OU FRAC | AO EM TUBOS COM FLANGES SOLDADOS,CLASSE K-9,PN-16,REVESTIMEN | TO INTERNO COM CIMENTO ALUMINOSO,PARA ESGOTO SANITARIO,COM D | IAMETRO DE 400MM.FORNECIMENTO |  |  | M
06.201.0439-0 | ADICIONAL DE EXTENSAO EXCEDENTE A 1,0M,POR CADA 0,5M OU FRAC | AO EM TUBOS COM FLANGES SOLDADOS,CLASSE K-9,PN-16,REVESTIMEN | TO INTERNO COM CIMENTO ALUMINOSO,PARA ESGOTO SANITARIO,COM D | IAMETRO DE 450MM.FORNECIMENTO |  |  | M
06.201.0439-A | ADICIONAL DE EXTENSAO EXCEDENTE A 1,0M,POR CADA 0,5M OU FRAC | AO EM TUBOS COM FLANGES SOLDADOS,CLASSE K-9,PN-16,REVESTIMEN | TO INTERNO COM CIMENTO ALUMINOSO,PARA ESGOTO SANITARIO,COM D | IAMETRO DE 450MM.FORNECIMENTO |  |  | M
06.201.0440-0 | ADICIONAL DE EXTENSAO EXCEDENTE A 1,0M,POR CADA 0,5M OU FRAC | AO EM TUBOS COM FLANGES SOLDADOS,CLASSE K-9,PN-16,REVESTIMEN | TO INTERNO COM CIMENTO ALUMINOSO,PARA ESGOTO SANITARIO,COM D | IAMETRO DE 500MM.FORNECIMENTO |  |  | M
06.201.0440-A | ADICIONAL DE EXTENSAO EXCEDENTE A 1,0M,POR CADA 0,5M OU FRAC | AO EM TUBOS COM FLANGES SOLDADOS,CLASSE K-9,PN-16,REVESTIMEN | TO INTERNO COM CIMENTO ALUMINOSO,PARA ESGOTO SANITARIO,COM D | IAMETRO DE 500MM.FORNECIMENTO |  |  | M
06.201.0441-0 | ADICIONAL DE EXTENSAO EXCEDENTE A 1,0M,POR CADA 0,5M OU FRAC | AO EM TUBOS COM FLANGES SOLDADOS,CLASSE K-9,PN-16,REVESTIMEN | TO INTERNO COM CIMENTO ALUMINOSO,PARA ESGOTO SANITARIO,COM D | IAMETRO DE 600MM.FORNECIMENTO |  |  | M
06.201.0441-A | ADICIONAL DE EXTENSAO EXCEDENTE A 1,0M,POR CADA 0,5M OU FRAC | AO EM TUBOS COM FLANGES SOLDADOS,CLASSE K-9,PN-16,REVESTIMEN | TO INTERNO COM CIMENTO ALUMINOSO,PARA ESGOTO SANITARIO,COM D | IAMETRO DE 600MM.FORNECIMENTO |  |  | M
06.201.0442-0 | ADICIONAL DE EXTENSAO EXCEDENTE A 1,0M,POR CADA 0,5M OU FRAC | AO EM TUBOS COM FLANGES ROSCADOS,CLASSE K-12,PN-16,REVESTIME | NTO INTERNO COM CIMENTO ALUMINOSO,PARA ESGOTO SANITARIO,COM | DIAMETRO DE 700MM.FORNECIMENTO |  |  | M
06.201.0442-A | ADICIONAL DE EXTENSAO EXCEDENTE A 1,0M,POR CADA 0,5M OU FRAC | AO EM TUBOS COM FLANGES ROSCADOS,CLASSE K-12,PN-16,REVESTIME | NTO INTERNO COM CIMENTO ALUMINOSO,PARA ESGOTO SANITARIO,COM | DIAMETRO DE 700MM.FORNECIMENTO |  |  | M
06.201.0443-0 | ADICIONAL DE EXTENSAO EXCEDENTE A 1,0M,POR CADA 0,5M OU FRAC | AO EM TUBOS COM FLANGES INTEGRAL FUNDIDOS,CLASSE K-14,PN-16, | REVESTIMENTO INTERNO COM CIMENTO ALUMINOSO,PARA ESGOTO SANIT | ARIO,COM DIAMETRO DE 800MM.FORNECIMENTO |  |  | M
06.201.0443-A | ADICIONAL DE EXTENSAO EXCEDENTE A 1,0M,POR CADA 0,5M OU FRAC | AO EM TUBOS COM FLANGES INTEGRAL FUNDIDOS,CLASSE K-14,PN-16, | REVESTIMENTO INTERNO COM CIMENTO ALUMINOSO,PARA ESGOTO SANIT | ARIO,COM DIAMETRO DE 800MM.FORNECIMENTO |  |  | M
06.201.0444-0 | ADICIONAL DE EXTENSAO EXCEDENTE A 1,0M,POR CADA 0,5M OU FRAC | AO EM TUBOS COM FLANGES INTEGRAL FUNDIDOS,CLASSE K-14,PN-16, | REVESTIMENTO INTERNO COM CIMENTO ALUMINOSO,PARA ESGOTO SANIT | ARIO,COM DIAMETRO DE 900MM.FORNECIMENTO |  |  | M
06.201.0444-A | ADICIONAL DE EXTENSAO EXCEDENTE A 1,0M,POR CADA 0,5M OU FRAC | AO EM TUBOS COM FLANGES INTEGRAL FUNDIDOS,CLASSE K-14,PN-16, | REVESTIMENTO INTERNO COM CIMENTO ALUMINOSO,PARA ESGOTO SANIT | ARIO,COM DIAMETRO DE 900MM.FORNECIMENTO |  |  | M
06.201.0445-0 | ADICIONAL DE EXTENSAO EXCEDENTE A 1,0M,POR CADA 0,5M OU FRAC | AO EM TUBOS COM FLANGES INTEGRAL FUNDIDOS,CLASSE K-14,PN-16, | REVESTIMENTO INTERNO COM CIMENTO ALUMINOSO,PARA ESGOTO SANIT | ARIO,COM DIAMETRO DE 1000MM.FORNECIMENTO |  |  | M
06.201.0445-A | ADICIONAL DE EXTENSAO EXCEDENTE A 1,0M,POR CADA 0,5M OU FRAC | AO EM TUBOS COM FLANGES INTEGRAL FUNDIDOS,CLASSE K-14,PN-16, | REVESTIMENTO INTERNO COM CIMENTO ALUMINOSO,PARA ESGOTO SANIT | ARIO,COM DIAMETRO DE 1000MM.FORNECIMENTO |  |  | M
06.201.0446-0 | ADICIONAL DE EXTENSAO EXCEDENTE A 1,0M,POR CADA 0,5M OU FRAC | AO EM TUBOS COM FLANGES INTEGRAL FUNDIDOS,CLASSE K-14,PN-16, | REVESTIMENTO INTERNO COM CIMENTO ALUMINOSO,PARA ESGOTO SANIT | ARIO,COM DIAMETRO DE 1200MM.FORNECIMENTO |  |  | M
06.201.0446-A | ADICIONAL DE EXTENSAO EXCEDENTE A 1,0M,POR CADA 0,5M OU FRAC | AO EM TUBOS COM FLANGES INTEGRAL FUNDIDOS,CLASSE K-14,PN-16, | REVESTIMENTO INTERNO COM CIMENTO ALUMINOSO,PARA ESGOTO SANIT | ARIO,COM DIAMETRO DE 1200MM.FORNECIMENTO |  |  | M
06.203.0006-0 | DESCR1: TUBO DE POLIETILENO DE ALTA DENSIDADE(PEAD),RESINA PE80/100,; DESCR2: NORMA ISO 4427,CLASSE PN-4,DE=63MM.FORNECIMENTO | M
06.203.0006-A | DESCR1: TUBO DE POLIETILENO DE ALTA DENSIDADE(PEAD),RESINA PE80/100,; DESCR2: NORMA ISO 4427,CLASSE PN-4,DE=63MM.FORNECIMENTO | M
06.203.0007-0 | DESCR1: TUBO DE POLIETILENO DE ALTA DENSIDADE(PEAD),RESINA PE80/100,; DESCR2: NORMA ISO 4427,CLASSE PN-4,DE=75MM.FORNECIMENTO | M
06.203.0007-A | DESCR1: TUBO DE POLIETILENO DE ALTA DENSIDADE(PEAD),RESINA PE80/100,; DESCR2: NORMA ISO 4427,CLASSE PN-4,DE=75MM.FORNECIMENTO | M
06.203.0008-0 | DESCR1: TUBO DE POLIETILENO DE ALTA DENSIDADE(PEAD),RESINA PE80/100,; DESCR2: NORMA ISO 4427, CLASSE PN-4, DE=90MM. FORNECIMENTO | M
06.203.0008-A | DESCR1: TUBO DE POLIETILENO DE ALTA DENSIDADE(PEAD),RESINA PE80/100,; DESCR2: NORMA ISO 4427, CLASSE PN-4, DE=90MM. FORNECIMENTO | M
06.203.0009-0 | DESCR1: TUBO DE POLIETILENO DE ALTA DENSIDADE(PEAD),RESINA PE80/100,; DESCR2: NORMA ISO 4427, CLASSE PN-4, DE=110MM. FORNECIMENTO | M
06.203.0009-A | DESCR1: TUBO DE POLIETILENO DE ALTA DENSIDADE(PEAD),RESINA PE80/100,; DESCR2: NORMA ISO 4427, CLASSE PN-4, DE=110MM. FORNECIMENTO | M
06.203.0010-0 | DESCR1: TUBO DE POLIETILENO DE ALTA DENSIDADE(PEAD),RESINA PE80/100,; DESCR2: NORMA ISO 4427, CLASSE PN-4, DE=125MM. FORNECIMENTO | M
06.203.0010-A | DESCR1: TUBO DE POLIETILENO DE ALTA DENSIDADE(PEAD),RESINA PE80/100,; DESCR2: NORMA ISO 4427, CLASSE PN-4, DE=125MM. FORNECIMENTO | M
06.203.0011-0 | DESCR1: TUBO DE POLIETILENO DE ALTA DENSIDADE(PEAD),RESINA PE80/100,; DESCR2: NORMA ISO 4427, CLASSE PN-4, DE=140MM. FORNECIMENTO | M
06.203.0011-A | DESCR1: TUBO DE POLIETILENO DE ALTA DENSIDADE(PEAD),RESINA PE80/100,; DESCR2: NORMA ISO 4427, CLASSE PN-4, DE=140MM. FORNECIMENTO | M
06.203.0012-0 | DESCR1: TUBO DE POLIETILENO DE ALTA DENSIDADE(PEAD),RESINA PE80/100,; DESCR2: NORMA ISO 4427, CLASSE PN-4, DE=160MM. FORNECIMENTO | M
06.203.0012-A | DESCR1: TUBO DE POLIETILENO DE ALTA DENSIDADE(PEAD),RESINA PE80/100,; DESCR2: NORMA ISO 4427, CLASSE PN-4, DE=160MM. FORNECIMENTO | M
06.203.0013-0 | DESCR1: TUBO DE POLIETILENO DE ALTA DENSIDADE(PEAD),RESINA PE80/100,; DESCR2: NORMA ISO 4427, CLASSE PN-4, DE=180MM. FORNECIMENTO | M
06.203.0013-A | DESCR1: TUBO DE POLIETILENO DE ALTA DENSIDADE(PEAD),RESINA PE80/100,; DESCR2: NORMA ISO 4427, CLASSE PN-4, DE=180MM. FORNECIMENTO | M
06.203.0014-0 | DESCR1: TUBO DE POLIETILENO DE ALTA DENSIDADE(PEAD),RESINA PE80/100,; DESCR2: NORMA ISO 4427, CLASSE PN-4, DE=200MM. FORNECIMENTO | M
06.203.0014-A | DESCR1: TUBO DE POLIETILENO DE ALTA DENSIDADE(PEAD),RESINA PE80/100,; DESCR2: NORMA ISO 4427, CLASSE PN-4, DE=200MM. FORNECIMENTO | M
06.203.0015-0 | DESCR1: TUBO DE POLIETILENO DE ALTA DENSIDADE(PEAD),RESINA PE80/100,; DESCR2: NORMA ISO 4427, CLASSE PN-4, DE=225MM. FORNECIMENTO | M
06.203.0015-A | DESCR1: TUBO DE POLIETILENO DE ALTA DENSIDADE(PEAD),RESINA PE80/100,; DESCR2: NORMA ISO 4427, CLASSE PN-4, DE=225MM. FORNECIMENTO | M
06.203.0016-0 | DESCR1: TUBO DE POLIETILENO DE ALTA DENSIDADE(PEAD),RESINA PE80/100,; DESCR2: NORMA ISO 4427, CLASSE PN-4, DE=250MM. FORNECIMENTO | M
06.203.0016-A | DESCR1: TUBO DE POLIETILENO DE ALTA DENSIDADE(PEAD),RESINA PE80/100,; DESCR2: NORMA ISO 4427, CLASSE PN-4, DE=250MM. FORNECIMENTO | M
06.203.0017-0 | DESCR1: TUBO DE POLIETILENO DE ALTA DENSIDADE(PEAD),RESINA PE80/100,; DESCR2: NORMA ISO 4427, CLASSE PN-4, DE=280MM. FORNECIMENTO | M
06.203.0017-A | DESCR1: TUBO DE POLIETILENO DE ALTA DENSIDADE(PEAD),RESINA PE80/100,; DESCR2: NORMA ISO 4427, CLASSE PN-4, DE=280MM. FORNECIMENTO | M
06.203.0018-0 | DESCR1: TUBO DE POLIETILENO DE ALTA DENSIDADE(PEAD),RESINA PE80/100,; DESCR2: NORMA ISO 4427, CLASSE PN-4, DE=315MM. FORNECIMENTO | M
06.203.0018-A | DESCR1: TUBO DE POLIETILENO DE ALTA DENSIDADE(PEAD),RESINA PE80/100,; DESCR2: NORMA ISO 4427, CLASSE PN-4, DE=315MM. FORNECIMENTO | M
06.203.0019-0 | DESCR1: TUBO DE POLIETILENO DE ALTA DENSIDADE(PEAD),RESINA PE80/100,; DESCR2: NORMA ISO 4427, CLASSE PN-4, DE=355MM. FORNECIMENTO | M
06.203.0019-A | DESCR1: TUBO DE POLIETILENO DE ALTA DENSIDADE(PEAD),RESINA PE80/100,; DESCR2: NORMA ISO 4427, CLASSE PN-4, DE=355MM. FORNECIMENTO | M
06.203.0020-0 | DESCR1: TUBO DE POLIETILENO DE ALTA DENSIDADE(PEAD),RESINA PE80/100,; DESCR2: NORMA ISO 4427, CLASSE PN-4, DE=400MM. FORNECIMENTO | M
06.203.0020-A | DESCR1: TUBO DE POLIETILENO DE ALTA DENSIDADE(PEAD),RESINA PE80/100,; DESCR2: NORMA ISO 4427, CLASSE PN-4, DE=400MM. FORNECIMENTO | M
06.203.0021-0 | DESCR1: TUBO DE POLIETILENO DE ALTA DENSIDADE(PEAD),RESINA PE80/100,; DESCR2: NORMA ISO 4427, CLASSE PN-4, DE=450MM. FORNECIMENTO | M
06.203.0021-A | DESCR1: TUBO DE POLIETILENO DE ALTA DENSIDADE(PEAD),RESINA PE80/100,; DESCR2: NORMA ISO 4427, CLASSE PN-4, DE=450MM. FORNECIMENTO | M
06.203.0022-0 | DESCR1: TUBO DE POLIETILENO DE ALTA DENSIDADE(PEAD),RESINA PE80/100.; DESCR2: NORMA ISO 4427, CLASSE PN-4, DE=500MM. FORNECIMENTO | M
06.203.0022-A | DESCR1: TUBO DE POLIETILENO DE ALTA DENSIDADE(PEAD),RESINA PE80/100.; DESCR2: NORMA ISO 4427, CLASSE PN-4, DE=500MM. FORNECIMENTO | M
06.203.0023-0 | DESCR1: TUBO DE POLIETILENO DE ALTA DENSIDADE(PEAD),RESINA PE80/100,; DESCR2: NORMA ISO 4427, CLASSE PN-4, DE=560MM. FORNECIMENTO | M
06.203.0023-A | DESCR1: TUBO DE POLIETILENO DE ALTA DENSIDADE(PEAD),RESINA PE80/100,; DESCR2: NORMA ISO 4427, CLASSE PN-4, DE=560MM. FORNECIMENTO | M
06.203.0024-0 | DESCR1: TUBO DE POLIETILENO DE ALTA DENSIDADE(PEAD),RESINA PE80/100.; DESCR2: NORMA ISO 4427, CLASSE PN-4, DE=630MM. FORNECIMENTO | M
06.203.0024-A | DESCR1: TUBO DE POLIETILENO DE ALTA DENSIDADE(PEAD),RESINA PE80/100.; DESCR2: NORMA ISO 4427, CLASSE PN-4, DE=630MM. FORNECIMENTO | M
06.203.0025-0 | DESCR1: TUBO DE POLIETILENO DE ALTA DENSIDADE(PEAD),RESINA PE80/100.; DESCR2: NORMA ISO 4427, CLASSE PN-4, DE=800MM. FORNECIMENTO | M
06.203.0025-A | DESCR1: TUBO DE POLIETILENO DE ALTA DENSIDADE(PEAD),RESINA PE80/100.; DESCR2: NORMA ISO 4427, CLASSE PN-4, DE=800MM. FORNECIMENTO | M
06.203.0026-0 | DESCR1: TUBO DE POLIETILENO DE ALTA DENSIDADE(PEAD),RESINA PE80/100,; DESCR2: NORMA ISO 4427, CLASSE PN-4, DE=900MM. FORNECIMENTO | M
06.203.0026-A | DESCR1: TUBO DE POLIETILENO DE ALTA DENSIDADE(PEAD),RESINA PE80/100,; DESCR2: NORMA ISO 4427, CLASSE PN-4, DE=900MM. FORNECIMENTO | M
06.203.0027-0 | DESCR1: TUBO DE POLIETILENO DE ALTA DENSIDADE(PEAD),RESINA PE80/100.; DESCR2: NORMA ISO 4427, CLASSE PN-4, DE=1000MM. FORNECIMENTO | M
06.203.0027-A | DESCR1: TUBO DE POLIETILENO DE ALTA DENSIDADE(PEAD),RESINA PE80/100.; DESCR2: NORMA ISO 4427, CLASSE PN-4, DE=1000MM. FORNECIMENTO | M
06.203.0028-0 | DESCR1: TUBO DE POLIETILENO DE ALTA DENSIDADE(PEAD),RESINA PE80/100.; DESCR2: NORMA ISO 4427, CLASSE PN-4, DE=1200MM. FORNECIMENTO | M
06.203.0028-A | DESCR1: TUBO DE POLIETILENO DE ALTA DENSIDADE(PEAD),RESINA PE80/100.; DESCR2: NORMA ISO 4427, CLASSE PN-4, DE=1200MM. FORNECIMENTO | M
06.203.0043-0 | DESCR1: TUBO DE POLIETILENO DE ALTA DENSIDADE(PEAD),RESINA PE80/100.; DESCR2: NORMA ISO 4427, CLASSE PN-10, DE=32MM. FORNECIMENTO | M
06.203.0043-A | DESCR1: TUBO DE POLIETILENO DE ALTA DENSIDADE(PEAD),RESINA PE80/100.; DESCR2: NORMA ISO 4427, CLASSE PN-10, DE=32MM. FORNECIMENTO | M
06.203.0044-0 | DESCR1: TUBO DE POLIETILENO DE ALTA DENSIDADE(PEAD),RESINA PE80/100.; DESCR2: NORMA ISO 4427, CLASSE PN-10, DE=40MM. FORNECIMENTO | M
06.203.0044-A | DESCR1: TUBO DE POLIETILENO DE ALTA DENSIDADE(PEAD),RESINA PE80/100.; DESCR2: NORMA ISO 4427, CLASSE PN-10, DE=40MM. FORNECIMENTO | M
06.203.0045-0 | DESCR1: TUBO DE POLIETILENO DE ALTA DENSIDADE(PEAD),RESINA PE80/100.; DESCR2: NORMA ISO 4427, CLASSE PN-10, DE=50MM. FORNECIMENTO | M
06.203.0045-A | DESCR1: TUBO DE POLIETILENO DE ALTA DENSIDADE(PEAD),RESINA PE80/100.; DESCR2: NORMA ISO 4427, CLASSE PN-10, DE=50MM. FORNECIMENTO | M
06.203.0046-0 | DESCR1: TUBO DE POLIETILENO DE ALTA DENSIDADE(PEAD),RESINA PE80/100.; DESCR2: NORMA ISO 4427, CLASSE PN-10, DE=75MM. FORNECIMENTO | M
06.203.0046-A | DESCR1: TUBO DE POLIETILENO DE ALTA DENSIDADE(PEAD),RESINA PE80/100.; DESCR2: NORMA ISO 4427, CLASSE PN-10, DE=75MM. FORNECIMENTO | M
06.203.0047-0 | DESCR1: TUBO DE POLIETILENO DE ALTA DENSIDADE(PEAD),RESINA PE80/100.; DESCR2: NORMA ISO 4427, CLASSE PN-10, DE=90MM. FORNECIMENTO | M
06.203.0047-A | DESCR1: TUBO DE POLIETILENO DE ALTA DENSIDADE(PEAD),RESINA PE80/100.; DESCR2: NORMA ISO 4427, CLASSE PN-10, DE=90MM. FORNECIMENTO | M
06.203.0048-0 | DESCR1: TUBO DE POLIETILENO DE ALTA DENSIDADE(PEAD),RESINA PE80/100,; DESCR2: NORMA ISO 4427, CLASSE PN-10, DE=110MM. FORNECIMENTO | M
06.203.0048-A | DESCR1: TUBO DE POLIETILENO DE ALTA DENSIDADE(PEAD),RESINA PE80/100,; DESCR2: NORMA ISO 4427, CLASSE PN-10, DE=110MM. FORNECIMENTO | M
06.203.0049-0 | DESCR1: TUBO DE POLIETILENO DE ALTA DENSIDADE(PEAD),RESINA PE80/100,; DESCR2: NORMA ISO 4427, CLASSE PN-10, DE=125MM. FORNECIMENTO | M
06.203.0049-A | DESCR1: TUBO DE POLIETILENO DE ALTA DENSIDADE(PEAD),RESINA PE80/100,; DESCR2: NORMA ISO 4427, CLASSE PN-10, DE=125MM. FORNECIMENTO | M
06.203.0050-0 | DESCR1: TUBO DE POLIETILENO DE ALTA DENSIDADE(PEAD),RESINA PE80/100,; DESCR2: FORMA ISO 4427, CLASSE PN-10, DE=140MM. FORNECIMENTO | M
06.203.0050-A | DESCR1: TUBO DE POLIETILENO DE ALTA DENSIDADE(PEAD),RESINA PE80/100,; DESCR2: FORMA ISO 4427, CLASSE PN-10, DE=140MM. FORNECIMENTO | M
06.203.0051-0 | DESCR1: TUBO DE POLIETILENO DE ALTA DENSIDADE(PEAD),RESINA PE80/100,; DESCR2: NORMA ISO 4427, CLASSE PN-10, DE=160MM. FORNECIMENTO | M
06.203.0051-A | DESCR1: TUBO DE POLIETILENO DE ALTA DENSIDADE(PEAD),RESINA PE80/100,; DESCR2: NORMA ISO 4427, CLASSE PN-10, DE=160MM. FORNECIMENTO | M
06.203.0052-0 | DESCR1: TUBO DE POLIETILENO DE ALTA DENSIDADE(PEAD),RESINA PE80/100,; DESCR2: NORMA ISO 4427, CLASSE PN-10, DE=180MM. FORNECIMENTO | M
06.203.0052-A | DESCR1: TUBO DE POLIETILENO DE ALTA DENSIDADE(PEAD),RESINA PE80/100,; DESCR2: NORMA ISO 4427, CLASSE PN-10, DE=180MM. FORNECIMENTO | M
06.203.0053-0 | DESCR1: TUBO DE POLIETILENO DE ALTA DENSIDADE(PEAD),RESINA PE80/100,; DESCR2: NORMA ISO 4427, CLASSE PN-10, DE=200MM. FORNECIMENTO | M
06.203.0053-A | DESCR1: TUBO DE POLIETILENO DE ALTA DENSIDADE(PEAD),RESINA PE80/100,; DESCR2: NORMA ISO 4427, CLASSE PN-10, DE=200MM. FORNECIMENTO | M
06.203.0054-0 | DESCR1: TUBO DE POLIETILENO DE ALTA DENSIDADE(PEAD),RESINA PE80/100,; DESCR2: NORMA ISO 4427, CLASSE PN-10, DE=225MM. FORNECIMENTO | M
06.203.0054-A | DESCR1: TUBO DE POLIETILENO DE ALTA DENSIDADE(PEAD),RESINA PE80/100,; DESCR2: NORMA ISO 4427, CLASSE PN-10, DE=225MM. FORNECIMENTO | M
06.203.0055-0 | DESCR1: TUBO DE POLIETILENO DE ALTA DENSIDADE(PEAD),RESINA PE80/100,; DESCR2: NORMA ISO 4427, CLASSE PN-10, DE=250MM. FORNECIMENTO | M
06.203.0055-A | DESCR1: TUBO DE POLIETILENO DE ALTA DENSIDADE(PEAD),RESINA PE80/100,; DESCR2: NORMA ISO 4427, CLASSE PN-10, DE=250MM. FORNECIMENTO | M
06.203.0056-0 | DESCR1: TUBO DE POLIETILENO DE ALTA DENSIDADE(PEAD),RESINA PE80/100,; DESCR2: NORMA ISO 4427, CLASSE PN-10, DE=280MM. FORNECIMENTO | M
06.203.0056-A | DESCR1: TUBO DE POLIETILENO DE ALTA DENSIDADE(PEAD),RESINA PE80/100,; DESCR2: NORMA ISO 4427, CLASSE PN-10, DE=280MM. FORNECIMENTO | M
06.203.0057-0 | DESCR1: TUBO DE POLIETILENO DE ALTA DENSIDADE(PEAD),RESINA PE80/100,; DESCR2: NORMA ISO 4427, CLASSE PN-10, DE=315MM. FORNECIMENTO | M
06.203.0057-A | DESCR1: TUBO DE POLIETILENO DE ALTA DENSIDADE(PEAD),RESINA PE80/100,; DESCR2: NORMA ISO 4427, CLASSE PN-10, DE=315MM. FORNECIMENTO | M
06.203.0058-0 | DESCR1: TUBO DE POLIETILENO DE ALTA DENSIDADE(PEAD),RESINA PE80/100,; DESCR2: NORMA ISO 4427, CLASSE PN-10, DE=355MM. FORNECIMENTO | M
06.203.0058-A | DESCR1: TUBO DE POLIETILENO DE ALTA DENSIDADE(PEAD),RESINA PE80/100,; DESCR2: NORMA ISO 4427, CLASSE PN-10, DE=355MM. FORNECIMENTO | M
06.203.0059-0 | DESCR1: TUBO DE POLIETILENO DE ALTA DENSIDADE(PEAD),RESINA PE80/100,; DESCR2: NORMA ISO 4427, CLASSE PN-10, DE=400MM. FORNECIMENTO | M
06.203.0059-A | DESCR1: TUBO DE POLIETILENO DE ALTA DENSIDADE(PEAD),RESINA PE80/100,; DESCR2: NORMA ISO 4427, CLASSE PN-10, DE=400MM. FORNECIMENTO | M
06.203.0060-0 | DESCR1: TUBO DE POLIETILENO DE ALTA DENSIDADE(PEAD),RESINA PE80/100,; DESCR2: NORMA ISO 4427, CLASSE PN-10, DE=450MM. FORNECIMENTO | M
06.203.0060-A | DESCR1: TUBO DE POLIETILENO DE ALTA DENSIDADE(PEAD),RESINA PE80/100,; DESCR2: NORMA ISO 4427, CLASSE PN-10, DE=450MM. FORNECIMENTO | M
06.203.0061-0 | DESCR1: TUBO DE POLIETILENO DE ALTA DENSIDADE(PEAD),RESINA PE80/100,; DESCR2: NORMA ISO 4427, CLASSE PN-10, DE=500MM. FORNECIMENTO | M
06.203.0061-A | DESCR1: TUBO DE POLIETILENO DE ALTA DENSIDADE(PEAD),RESINA PE80/100,; DESCR2: NORMA ISO 4427, CLASSE PN-10, DE=500MM. FORNECIMENTO | M
06.203.0062-0 | DESCR1: TUBO DE POLIETILENO DE ALTA DENSIDADE(PEAD),RESINA PE80/100,; DESCR2: NORMA ISO 4427, CLASSE PN-10, DE=560MM. FORNECIMENTO | M
06.203.0062-A | DESCR1: TUBO DE POLIETILENO DE ALTA DENSIDADE(PEAD),RESINA PE80/100,; DESCR2: NORMA ISO 4427, CLASSE PN-10, DE=560MM. FORNECIMENTO | M
06.203.0063-0 | DESCR1: TUBO DE POLIETILENO DE ALTA DENSIDADE(PEAD),RESINA PE80/100,; DESCR2: NORMA ISO 4427, CLASSE PN-10, DE=630MM. FORNECIMENTO | M
06.203.0063-A | DESCR1: TUBO DE POLIETILENO DE ALTA DENSIDADE(PEAD),RESINA PE80/100,; DESCR2: NORMA ISO 4427, CLASSE PN-10, DE=630MM. FORNECIMENTO | M
06.203.0064-0 | DESCR1: TUBO DE POLIETILENO DE ALTA DENSIDADE(PEAD),RESINA PE80/100,; DESCR2: NORMA ISO 4427, CLASSE PN-10, DE=800MM. FORNECIMENTO | M
06.203.0064-A | DESCR1: TUBO DE POLIETILENO DE ALTA DENSIDADE(PEAD),RESINA PE80/100,; DESCR2: NORMA ISO 4427, CLASSE PN-10, DE=800MM. FORNECIMENTO | M
06.203.0081-0 | DESCR1: TUBO DE POLIETILENO DE ALTA DENSIDADE(PEAD),RESINA PE80/100,; DESCR2: NORMA ISO 4427, CLASSE PN-16, DE=20MM. FORNECIMENTO | M
06.203.0081-A | DESCR1: TUBO DE POLIETILENO DE ALTA DENSIDADE(PEAD),RESINA PE80/100,; DESCR2: NORMA ISO 4427, CLASSE PN-16, DE=20MM. FORNECIMENTO | M
06.203.0082-0 | DESCR1: TUBO DE POLIETILENO DE ALTA DENSIDADE(PEAD),RESINA PE80/100,; DESCR2: NORMA ISO 4427, CLASSE PN-16, DE=25MM. FORNECIMENTO | M
06.203.0082-A | DESCR1: TUBO DE POLIETILENO DE ALTA DENSIDADE(PEAD),RESINA PE80/100,; DESCR2: NORMA ISO 4427, CLASSE PN-16, DE=25MM. FORNECIMENTO | M
06.203.0083-0 | DESCR1: TUBO DE POLIETILENO DE ALTA DENSIDADE(PEAD),RESINA PE80/100,; DESCR2: NORMA ISO 4427, CLASSE PN-16, DE=32MM. FORNECIMENTO | M
06.203.0083-A | DESCR1: TUBO DE POLIETILENO DE ALTA DENSIDADE(PEAD),RESINA PE80/100,; DESCR2: NORMA ISO 4427, CLASSE PN-16, DE=32MM. FORNECIMENTO | M
06.203.0084-0 | DESCR1: TUBO DE POLIETILENO DE ALTA DENSIDADE(PEAD),RESINA PE80/100,; DESCR2: NORMA ISO 4427, CLASSE PN-16, DE=40MM. FORNECIMENTO | M
06.203.0084-A | DESCR1: TUBO DE POLIETILENO DE ALTA DENSIDADE(PEAD),RESINA PE80/100,; DESCR2: NORMA ISO 4427, CLASSE PN-16, DE=40MM. FORNECIMENTO | M
06.203.0085-0 | DESCR1: TUBO DE POLIETILENO DE ALTA DENSIDADE(PEAD),RESINA PE80/100,; DESCR2: NORMA ISO 4427, CLASSE PN-16, DE=50MM. FORNECIMENTO | M
06.203.0085-A | DESCR1: TUBO DE POLIETILENO DE ALTA DENSIDADE(PEAD),RESINA PE80/100,; DESCR2: NORMA ISO 4427, CLASSE PN-16, DE=50MM. FORNECIMENTO | M
06.203.0086-0 | DESCR1: TUBO DE POLIETILENO DE ALTA DENSIDADE(PEAD),RESINA PE80/100,; DESCR2: NORMA ISO 4427, CLASSE PN-16, DE=75MM. FORNECIMENTO | M
06.203.0086-A | DESCR1: TUBO DE POLIETILENO DE ALTA DENSIDADE(PEAD),RESINA PE80/100,; DESCR2: NORMA ISO 4427, CLASSE PN-16, DE=75MM. FORNECIMENTO | M
06.203.0087-0 | DESCR1: TUBO DE POLIETILENO DE ALTA DENSIDADE(PEAD),RESINA PE80/100,; DESCR2: NORMA ISO 4427, CLASSE PN-16, DE=90MM. FORNECIMENTO | M
06.203.0087-A | DESCR1: TUBO DE POLIETILENO DE ALTA DENSIDADE(PEAD),RESINA PE80/100,; DESCR2: NORMA ISO 4427, CLASSE PN-16, DE=90MM. FORNECIMENTO | M
06.203.0088-0 | DESCR1: TUBO DE POLIETILENO DE ALTA DENSIDADE(PEAD),RESINA PE80/100,; DESCR2: NORMA ISO 4427, CLASSE PN-16, DE=110MM. FORNECIMENTO | M
06.203.0088-A | DESCR1: TUBO DE POLIETILENO DE ALTA DENSIDADE(PEAD),RESINA PE80/100,; DESCR2: NORMA ISO 4427, CLASSE PN-16, DE=110MM. FORNECIMENTO | M
06.203.0089-0 | DESCR1: TUBO DE POLIETILENO DE ALTA DENSIDADE(PEAD),RESINA PE80/100,; DESCR2: NORMA ISO 4427, CLASSE PN-16, DE=125MM. FORNECIMENTO | M
06.203.0089-A | DESCR1: TUBO DE POLIETILENO DE ALTA DENSIDADE(PEAD),RESINA PE80/100,; DESCR2: NORMA ISO 4427, CLASSE PN-16, DE=125MM. FORNECIMENTO | M
06.203.0090-0 | DESCR1: TUBO DE POLIETILENO DE ALTA DENSIDADE(PEAD),RESINA PE80/100,; DESCR2: NORMA ISO 4427, CLASSE PN-16, DE=140MM. FORNECIMENTO | M
06.203.0090-A | DESCR1: TUBO DE POLIETILENO DE ALTA DENSIDADE(PEAD),RESINA PE80/100,; DESCR2: NORMA ISO 4427, CLASSE PN-16, DE=140MM. FORNECIMENTO | M
06.203.0091-0 | DESCR1: TUBO DE POLIETILENO DE ALTA DENSIDADE(PEAD),RESINA PE80/100,; DESCR2: NORMA ISO 4427, CLASSE PN-16, DE=160MM. FORNECIMENTO | M
06.203.0091-A | DESCR1: TUBO DE POLIETILENO DE ALTA DENSIDADE(PEAD),RESINA PE80/100,; DESCR2: NORMA ISO 4427, CLASSE PN-16, DE=160MM. FORNECIMENTO | M
06.203.0092-0 | DESCR1: TUBO DE POLIETILENO DE ALTA DENSIDADE(PEAD),RESINA PE80/100,; DESCR2: NORMA ISO 4427, CLASSE PN-16, DE=180MM. FORNECIMENTO | M
06.203.0092-A | DESCR1: TUBO DE POLIETILENO DE ALTA DENSIDADE(PEAD),RESINA PE80/100,; DESCR2: NORMA ISO 4427, CLASSE PN-16, DE=180MM. FORNECIMENTO | M
06.203.0093-0 | DESCR1: TUBO DE POLIETILENO DE ALTA DENSIDADE(PEAD),RESINA PE80/100,; DESCR2: NORMA ISO 4427, CLASSE PN-16, DE=200MM. FORNECIMENTO | M
06.203.0093-A | DESCR1: TUBO DE POLIETILENO DE ALTA DENSIDADE(PEAD),RESINA PE80/100,; DESCR2: NORMA ISO 4427, CLASSE PN-16, DE=200MM. FORNECIMENTO | M
06.203.0094-0 | DESCR1: TUBO DE POLIETILENO DE ALTA DENSIDADE(PEAD),RESINA PE80/100,; DESCR2: NORMA ISO 4427, CLASSE PN-16, DE=225MM. FORNECIMENTO | M
06.203.0094-A | DESCR1: TUBO DE POLIETILENO DE ALTA DENSIDADE(PEAD),RESINA PE80/100,; DESCR2: NORMA ISO 4427, CLASSE PN-16, DE=225MM. FORNECIMENTO | M
06.203.0095-0 | DESCR1: TUBO DE POLIETILENO DE ALTA DENSIDADE(PEAD),RESINA PE80/100,; DESCR2: NORMA ISO 4427, CLASSE PN-16, DE=250MM. FORNECIMENTO | M
06.203.0095-A | DESCR1: TUBO DE POLIETILENO DE ALTA DENSIDADE(PEAD),RESINA PE80/100,; DESCR2: NORMA ISO 4427, CLASSE PN-16, DE=250MM. FORNECIMENTO | M
06.203.0096-0 | DESCR1: TUBO DE POLIETILENO DE ALTA DENSIDADE(PEAD),RESINA PE80/100,; DESCR2: NORMA ISO 4427, CLASSE PN-16, DE=280MM. FORNECIMENTO | M
06.203.0096-A | DESCR1: TUBO DE POLIETILENO DE ALTA DENSIDADE(PEAD),RESINA PE80/100,; DESCR2: NORMA ISO 4427, CLASSE PN-16, DE=280MM. FORNECIMENTO | M
06.203.0097-0 | DESCR1: TUBO DE POLIETILENO DE ALTA DENSIDADE(PEAD),RESINA PE80/100,; DESCR2: NORMA ISO 4427, CLASSE PN-16, DE=315MM. FORNECIMENTO | M
06.203.0097-A | DESCR1: TUBO DE POLIETILENO DE ALTA DENSIDADE(PEAD),RESINA PE80/100,; DESCR2: NORMA ISO 4427, CLASSE PN-16, DE=315MM. FORNECIMENTO | M
06.203.0098-0 | DESCR1: TUBO DE POLIETILENO DE ALTA DENSIDADE(PEAD),RESINA PE80/100,; DESCR2: NORMA ISO 4427, CLASSE PN-16, DE=355MM. FORNECIMENTO | M
06.203.0098-A | DESCR1: TUBO DE POLIETILENO DE ALTA DENSIDADE(PEAD),RESINA PE80/100,; DESCR2: NORMA ISO 4427, CLASSE PN-16, DE=355MM. FORNECIMENTO | M
06.203.0099-0 | DESCR1: TUBO DE POLIETILENO DE ALTA DENSIDADE(PEAD),RESINA PE80/100,; DESCR2: NORMA ISO 4427, CLASSE PN-16, DE=400MM. FORNECIMENTO | M
06.203.0099-A | DESCR1: TUBO DE POLIETILENO DE ALTA DENSIDADE(PEAD),RESINA PE80/100,; DESCR2: NORMA ISO 4427, CLASSE PN-16, DE=400MM. FORNECIMENTO | M
06.203.0100-0 | DESCR1: TUBO DE POLIETILENO DE ALTA DENSIDADE(PEAD),RESINA PE80/100,; DESCR2: NORMA ISO 4427, CLASSE PN-16, DE=450MM. FORNECIMENTO | M
06.203.0100-A | DESCR1: TUBO DE POLIETILENO DE ALTA DENSIDADE(PEAD),RESINA PE80/100,; DESCR2: NORMA ISO 4427, CLASSE PN-16, DE=450MM. FORNECIMENTO | M
06.203.0101-0 | DESCR1: TUBO DE POLIETILENO DE ALTA DENSIDADE(PEAD),RESINA PE80/100,; DESCR2: NORMA ISO 4427, CLASSE PN-16, DE=500MM. FORNECIMENTO | M
06.203.0101-A | DESCR1: TUBO DE POLIETILENO DE ALTA DENSIDADE(PEAD),RESINA PE80/100,; DESCR2: NORMA ISO 4427, CLASSE PN-16, DE=500MM. FORNECIMENTO | M
06.203.0102-0 | DESCR1: TUBO DE POLIETILENO DE ALTA DENSIDADE(PEAD),RESINA PE80/100,; DESCR2: NORMA ISO 4427, CLASSE PN-16, DE=560MM. FORNECIMENTO | M
06.203.0102-A | DESCR1: TUBO DE POLIETILENO DE ALTA DENSIDADE(PEAD),RESINA PE80/100,; DESCR2: NORMA ISO 4427, CLASSE PN-16, DE=560MM. FORNECIMENTO | M
06.203.0106-0 | DESCR1: COLARINHO DE POLIETILENO DE ALTA DENSIDADE(PEAD),RESINA PE80; DESCR2: /100,CLASSE PN-4,DE=63MM.FORNECIMENTO | UN
06.203.0106-A | DESCR1: COLARINHO DE POLIETILENO DE ALTA DENSIDADE(PEAD),RESINA PE80; DESCR2: /100,CLASSE PN-4,DE=63MM.FORNECIMENTO | UN
06.203.0107-0 | DESCR1: COLARINHO DE POLIETILENO DE ALTA DENSIDADE(PEAD),RESINA PE80; DESCR2: /100,CLASSE PN-4,DE=75MM.FORNECIMENTO | UN
06.203.0107-A | DESCR1: COLARINHO DE POLIETILENO DE ALTA DENSIDADE(PEAD),RESINA PE80; DESCR2: /100,CLASSE PN-4,DE=75MM.FORNECIMENTO | UN
06.203.0108-0 | DESCR1: COLARINHO DE POLIETILENO DE ALTA DENSIDADE(PEAD),RESINA PE80; DESCR2: /100, CLASSE PN-4, DE=90MM. FORNECIMENTO | UN
06.203.0108-A | DESCR1: COLARINHO DE POLIETILENO DE ALTA DENSIDADE(PEAD),RESINA PE80; DESCR2: /100, CLASSE PN-4, DE=90MM. FORNECIMENTO | UN
06.203.0109-0 | DESCR1: COLARINHO DE POLIETILENO DE ALTA DENSIDADE(PEAD),RESINA PE80; DESCR2: /100, CLASSE PN-4, DE=110MM. FORNECIMENTO | UN
06.203.0109-A | DESCR1: COLARINHO DE POLIETILENO DE ALTA DENSIDADE(PEAD),RESINA PE80; DESCR2: /100, CLASSE PN-4, DE=110MM. FORNECIMENTO | UN
06.203.0110-0 | DESCR1: COLARINHO DE POLIETILENO DE ALTA DENSIDADE(PEAD),RESINA PE80; DESCR2: /100, CLASSE PN-4, DE=125MM. FORNECIMENTO | UN
06.203.0110-A | DESCR1: COLARINHO DE POLIETILENO DE ALTA DENSIDADE(PEAD),RESINA PE80; DESCR2: /100, CLASSE PN-4, DE=125MM. FORNECIMENTO | UN
06.203.0111-0 | DESCR1: COLARINHO DE POLIETILENO DE ALTA DENSIDADE(PEAD),RESINA PE80; DESCR2: /100, CLASSE PN-4, DE=140MM. FORNECIMENTO | UN
06.203.0111-A | DESCR1: COLARINHO DE POLIETILENO DE ALTA DENSIDADE(PEAD),RESINA PE80; DESCR2: /100, CLASSE PN-4, DE=140MM. FORNECIMENTO | UN
06.203.0112-0 | DESCR1: COLARINHO DE POLIETILENO DE ALTA DENSIDADE(PEAD),RESINA PE80; DESCR2: /100, CLASSE PN-4, DE=160MM. FORNECIMENTO | UN
06.203.0112-A | DESCR1: COLARINHO DE POLIETILENO DE ALTA DENSIDADE(PEAD),RESINA PE80; DESCR2: /100, CLASSE PN-4, DE=160MM. FORNECIMENTO | UN
06.203.0113-0 | DESCR1: COLARINHO DE POLIETILENO DE ALTA DENSIDADE(PEAD),RESINA PE80; DESCR2: /100, CLASSE PN-4, DE=180MM. FORNECIMENTO | UN
06.203.0113-A | DESCR1: COLARINHO DE POLIETILENO DE ALTA DENSIDADE(PEAD),RESINA PE80; DESCR2: /100, CLASSE PN-4, DE=180MM. FORNECIMENTO | UN
06.203.0114-0 | DESCR1: COLARINHO DE POLIETILENO DE ALTA DENSIDADE(PEAD),RESINA PE80; DESCR2: /100, CLASSE PN-4, DE=200MM. FORNECIMENTO | UN
06.203.0114-A | DESCR1: COLARINHO DE POLIETILENO DE ALTA DENSIDADE(PEAD),RESINA PE80; DESCR2: /100, CLASSE PN-4, DE=200MM. FORNECIMENTO | UN
06.203.0115-0 | DESCR1: COLARINHO DE POLIETILENO DE ALTA DENSIDADE(PEAD),RESINA PE80; DESCR2: /100, CLASSE PN-4, DE=225MM. FORNECIMENTO | UN
06.203.0115-A | DESCR1: COLARINHO DE POLIETILENO DE ALTA DENSIDADE(PEAD),RESINA PE80; DESCR2: /100, CLASSE PN-4, DE=225MM. FORNECIMENTO | UN
06.203.0116-0 | DESCR1: COLARINHO DE POLIETILENO DE ALTA DENSIDADE(PEAD),RESINA PE80; DESCR2: /100, CLASSE PN-4, DE=250MM. FORNECIMENTO | UN
06.203.0116-A | DESCR1: COLARINHO DE POLIETILENO DE ALTA DENSIDADE(PEAD),RESINA PE80; DESCR2: /100, CLASSE PN-4, DE=250MM. FORNECIMENTO | UN
06.203.0117-0 | DESCR1: COLARINHO DE POLIETILENO DE ALTA DENSIDADE(PEAD),RESINA PE80; DESCR2: /100, CLASSE PN-4, DE=280MM. FORNECIMENTO | UN
06.203.0117-A | DESCR1: COLARINHO DE POLIETILENO DE ALTA DENSIDADE(PEAD),RESINA PE80; DESCR2: /100, CLASSE PN-4, DE=280MM. FORNECIMENTO | UN
06.203.0118-0 | DESCR1: COLARINHO DE POLIETILENO DE ALTA DENSIDADE(PEAD),RESINA PE80; DESCR2: /100, CLASSE PN-4, DE=315MM. FORNECIMENTO | UN
06.203.0118-A | DESCR1: COLARINHO DE POLIETILENO DE ALTA DENSIDADE(PEAD),RESINA PE80; DESCR2: /100, CLASSE PN-4, DE=315MM. FORNECIMENTO | UN
06.203.0119-0 | DESCR1: COLARINHO DE POLIETILENO DE ALTA DENSIDADE(PEAD),RESINA PE80; DESCR2: /100, CLASSE PN-4, DE=355MM. FORNECIMENTO | UN
06.203.0119-A | DESCR1: COLARINHO DE POLIETILENO DE ALTA DENSIDADE(PEAD),RESINA PE80; DESCR2: /100, CLASSE PN-4, DE=355MM. FORNECIMENTO | UN
06.203.0120-0 | DESCR1: COLARINHO DE POLIETILENO DE ALTA DENSIDADE(PEAD),RESINA PE80; DESCR2: /100, CLASSE PN-4, DE=400MM. FORNECIMENTO | UN
06.203.0120-A | DESCR1: COLARINHO DE POLIETILENO DE ALTA DENSIDADE(PEAD),RESINA PE80; DESCR2: /100, CLASSE PN-4, DE=400MM. FORNECIMENTO | UN
06.203.0121-0 | DESCR1: COLARINHO DE POLIETILENO DE ALTA DENSIDADE(PEAD),RESINA PE80; DESCR2: /100, CLASSE PN-4, DE=450MM. FORNECIMENTO | UN
06.203.0121-A | DESCR1: COLARINHO DE POLIETILENO DE ALTA DENSIDADE(PEAD),RESINA PE80; DESCR2: /100, CLASSE PN-4, DE=450MM. FORNECIMENTO | UN
06.203.0122-0 | DESCR1: COLARINHO DE POLIETILENO DE ALTA DENSIDADE(PEAD),RESINA PE80; DESCR2: /100, CLASSE PN-4, DE=500MM. FORNECIMENTO | UN
06.203.0122-A | DESCR1: COLARINHO DE POLIETILENO DE ALTA DENSIDADE(PEAD),RESINA PE80; DESCR2: /100, CLASSE PN-4, DE=500MM. FORNECIMENTO | UN
06.203.0123-0 | DESCR1: COLARINHO DE POLIETILENO DE ALTA DENSIDADE(PEAD),RESINA PE80; DESCR2: /100, CLASSE PN-4, DE=560MM. FORNECIMENTO | UN
06.203.0123-A | DESCR1: COLARINHO DE POLIETILENO DE ALTA DENSIDADE(PEAD),RESINA PE80; DESCR2: /100, CLASSE PN-4, DE=560MM. FORNECIMENTO | UN
06.203.0124-0 | DESCR1: COLARINHO DE POLIETILENO DE ALTA DENSIDADE(PEAD),RESINA PE80; DESCR2: /100, CLASSE PN-4, DE=630MM. FORNECIMENTO | UN
06.203.0124-A | DESCR1: COLARINHO DE POLIETILENO DE ALTA DENSIDADE(PEAD),RESINA PE80; DESCR2: /100, CLASSE PN-4, DE=630MM. FORNECIMENTO | UN
06.203.0125-0 | DESCR1: COLARINHO DE POLIETILENO DE ALTA DENSIDADE(PEAD),RESINA PE80; DESCR2: /100, CLASSE PN-4, DE=800MM. FORNECIMENTO | UN
06.203.0125-A | DESCR1: COLARINHO DE POLIETILENO DE ALTA DENSIDADE(PEAD),RESINA PE80; DESCR2: /100, CLASSE PN-4, DE=800MM. FORNECIMENTO | UN
06.203.0126-0 | DESCR1: COLARINHO DE POLIETILENO DE ALTA DENSIDADE(PEAD),RESINA PE80; DESCR2: /100, CLASSE PN-4, DE=900MM. FORNECIMENTO | UN
06.203.0126-A | DESCR1: COLARINHO DE POLIETILENO DE ALTA DENSIDADE(PEAD),RESINA PE80; DESCR2: /100, CLASSE PN-4, DE=900MM. FORNECIMENTO | UN
06.203.0127-0 | DESCR1: COLARINHO DE POLIETILENO DE ALTA DENSIDADE(PEAD),RESINA PE80; DESCR2: /100, CLASSE PN-4, DE=1000MM. FORNECIMENTO | UN
06.203.0127-A | DESCR1: COLARINHO DE POLIETILENO DE ALTA DENSIDADE(PEAD),RESINA PE80; DESCR2: /100, CLASSE PN-4, DE=1000MM. FORNECIMENTO | UN
06.203.0128-0 | DESCR1: COLARINHO DE POLIETILENO DE ALTA DENSIDADE(PEAD),RESINA PE80; DESCR2: /100, CLASSE PN-4, DE=1200MM. FORNECIMENTO | UN
06.203.0128-A | DESCR1: COLARINHO DE POLIETILENO DE ALTA DENSIDADE(PEAD),RESINA PE80; DESCR2: /100, CLASSE PN-4, DE=1200MM. FORNECIMENTO | UN
06.203.0136-0 | DESCR1: COLARINHO DE POLIETILENO DE ALTA DENSIDADE(PEAD),RESINA PE80; DESCR2: /100, CLASSE PN-10, DE=63MM. FORNECIMENTO | UN
06.203.0136-A | DESCR1: COLARINHO DE POLIETILENO DE ALTA DENSIDADE(PEAD),RESINA PE80; DESCR2: /100, CLASSE PN-10, DE=63MM. FORNECIMENTO | UN
06.203.0137-0 | DESCR1: COLARINHO DE POLIETILENO DE ALTA DENSIDADE(PEAD),RESINA PE80; DESCR2: /100, CLASSE PN-10, DE=75MM. FORNECIMENTO | UN
06.203.0137-A | DESCR1: COLARINHO DE POLIETILENO DE ALTA DENSIDADE(PEAD),RESINA PE80; DESCR2: /100, CLASSE PN-10, DE=75MM. FORNECIMENTO | UN
06.203.0138-0 | DESCR1: COLARINHO DE POLIETILENO DE ALTA DENSIDADE(PEAD),RESINA PE80; DESCR2: /100, CLASSE PN-10, DE=90MM. FORNECIMENTO | UN
06.203.0138-A | DESCR1: COLARINHO DE POLIETILENO DE ALTA DENSIDADE(PEAD),RESINA PE80; DESCR2: /100, CLASSE PN-10, DE=90MM. FORNECIMENTO | UN
06.203.0139-0 | DESCR1: COLARINHO DE POLIETILENO DE ALTA DENSIDADE(PEAD),RESINA PE80; DESCR2: /100, CLASSE PN-10, DE=110MM. FORNECIMENTO | UN
06.203.0139-A | DESCR1: COLARINHO DE POLIETILENO DE ALTA DENSIDADE(PEAD),RESINA PE80; DESCR2: /100, CLASSE PN-10, DE=110MM. FORNECIMENTO | UN
06.203.0140-0 | DESCR1: COLARINHO DE POLIETILENO DE ALTA DENSIDADE(PEAD),RESINA PE80; DESCR2: /100, CLASSE PN-10, DE=125MM. FORNECIMENTO | UN
06.203.0140-A | DESCR1: COLARINHO DE POLIETILENO DE ALTA DENSIDADE(PEAD),RESINA PE80; DESCR2: /100, CLASSE PN-10, DE=125MM. FORNECIMENTO | UN
06.203.0141-0 | DESCR1: COLARINHO DE POLIETILENO DE ALTA DENSIDADE(PEAD),RESINA PE80; DESCR2: /100, CLASSE PN-10, DE=140MM. FORNECIMENTO | UN
06.203.0141-A | DESCR1: COLARINHO DE POLIETILENO DE ALTA DENSIDADE(PEAD),RESINA PE80; DESCR2: /100, CLASSE PN-10, DE=140MM. FORNECIMENTO | UN
06.203.0142-0 | DESCR1: COLARINHO DE POLIETILENO DE ALTA DENSIDADE(PEAD),RESINA PE80; DESCR2: /100, CLASSE PN-10, DE=160MM. FORNECIMENTO | UN
06.203.0142-A | DESCR1: COLARINHO DE POLIETILENO DE ALTA DENSIDADE(PEAD),RESINA PE80; DESCR2: /100, CLASSE PN-10, DE=160MM. FORNECIMENTO | UN
06.203.0143-0 | DESCR1: COLARINHO DE POLIETILENO DE ALTA DENSIDADE(PEAD),RESINA PE80; DESCR2: /100, CLASSE PN-10, DE=180MM. FORNECIMENTO | UN
06.203.0143-A | DESCR1: COLARINHO DE POLIETILENO DE ALTA DENSIDADE(PEAD),RESINA PE80; DESCR2: /100, CLASSE PN-10, DE=180MM. FORNECIMENTO | UN
06.203.0144-0 | DESCR1: COLARINHO DE POLIETILENO DE ALTA DENSIDADE(PEAD),RESINA PE80; DESCR2: /100, CLASSE PN-10, DE=200MM. FORNECIMENTO | UN
06.203.0144-A | DESCR1: COLARINHO DE POLIETILENO DE ALTA DENSIDADE(PEAD),RESINA PE80; DESCR2: /100, CLASSE PN-10, DE=200MM. FORNECIMENTO | UN
06.203.0145-0 | DESCR1: COLARINHO DE POLIETILENO DE ALTA DENSIDADE(PEAD),RESINA PE80; DESCR2: /100, CLASSE PN-10, DE=225MM. FORNECIMENTO | UN
06.203.0145-A | DESCR1: COLARINHO DE POLIETILENO DE ALTA DENSIDADE(PEAD),RESINA PE80; DESCR2: /100, CLASSE PN-10, DE=225MM. FORNECIMENTO | UN
06.203.0146-0 | DESCR1: COLARINHO DE POLIETILENO DE ALTA DENSIDADE(PEAD),RESINA PE80; DESCR2: /100, CLASSE PN-10, DE=250MM. FORNECIMENTO | UN
06.203.0146-A | DESCR1: COLARINHO DE POLIETILENO DE ALTA DENSIDADE(PEAD),RESINA PE80; DESCR2: /100, CLASSE PN-10, DE=250MM. FORNECIMENTO | UN
06.203.0147-0 | DESCR1: COLARINHO DE POLIETILENO DE ALTA DENSIDADE(PEAD),RESINA PE80; DESCR2: /100, CLASSE PN-10, DE=280MM. FORNECIMENTO | UN
06.203.0147-A | DESCR1: COLARINHO DE POLIETILENO DE ALTA DENSIDADE(PEAD),RESINA PE80; DESCR2: /100, CLASSE PN-10, DE=280MM. FORNECIMENTO | UN
06.203.0148-0 | DESCR1: COLARINHO DE POLIETILENO DE ALTA DENSIDADE(PEAD),RESINA PE80; DESCR2: /100, CLASSE PN-10, DE=315MM. FORNECIMENTO | UN
06.203.0148-A | DESCR1: COLARINHO DE POLIETILENO DE ALTA DENSIDADE(PEAD),RESINA PE80; DESCR2: /100, CLASSE PN-10, DE=315MM. FORNECIMENTO | UN
06.203.0149-0 | DESCR1: COLARINHO DE POLIETILENO DE ALTA DENSIDADE(PEAD),RESINA PE80; DESCR2: /100, CLASSE PN-10, DE=355MM. FORNECIMENTO | UN
06.203.0149-A | DESCR1: COLARINHO DE POLIETILENO DE ALTA DENSIDADE(PEAD),RESINA PE80; DESCR2: /100, CLASSE PN-10, DE=355MM. FORNECIMENTO | UN
06.203.0150-0 | DESCR1: COLARINHO DE POLIETILENO DE ALTA DENSIDADE(PEAD),RESINA PE80; DESCR2: /100, CLASSE PN-10, DE=400MM. FORNECIMENTO | UN
06.203.0150-A | DESCR1: COLARINHO DE POLIETILENO DE ALTA DENSIDADE(PEAD),RESINA PE80; DESCR2: /100, CLASSE PN-10, DE=400MM. FORNECIMENTO | UN
06.203.0151-0 | DESCR1: COLARINHO DE POLIETILENO DE ALTA DENSIDADE(PEAD),RESINA PE80; DESCR2: /100, CLASSE PN-10, DE=450MM. FORNECIMENTO | UN
06.203.0151-A | DESCR1: COLARINHO DE POLIETILENO DE ALTA DENSIDADE(PEAD),RESINA PE80; DESCR2: /100, CLASSE PN-10, DE=450MM. FORNECIMENTO | UN
06.203.0152-0 | DESCR1: COLARINHO DE POLIETILENO DE ALTA DENSIDADE(PEAD),RESINA PE80; DESCR2: /100, CLASSE PN-10, DE=500MM. FORNECIMENTO | UN
06.203.0152-A | DESCR1: COLARINHO DE POLIETILENO DE ALTA DENSIDADE(PEAD),RESINA PE80; DESCR2: /100, CLASSE PN-10, DE=500MM. FORNECIMENTO | UN
06.203.0153-0 | DESCR1: COLARINHO DE POLIETILENO DE ALTA DENSIDADE(PEAD),RESINA PE80; DESCR2: /100, CLASSE PN-10, DE=560MM. FORNECIMENTO | UN
06.203.0153-A | DESCR1: COLARINHO DE POLIETILENO DE ALTA DENSIDADE(PEAD),RESINA PE80; DESCR2: /100, CLASSE PN-10, DE=560MM. FORNECIMENTO | UN
06.203.0154-0 | DESCR1: COLARINHO DE POLIETILENO DE ALTA DENSIDADE(PEAD),RESINA PE80; DESCR2: /100, CLASSE PN-10, DE=630MM. FORNECIMENTO | UN
06.203.0154-A | DESCR1: COLARINHO DE POLIETILENO DE ALTA DENSIDADE(PEAD),RESINA PE80; DESCR2: /100, CLASSE PN-10, DE=630MM. FORNECIMENTO | UN
06.203.0155-0 | DESCR1: COLARINHO DE POLIETILENO DE ALTA DENSIDADE(PEAD),RESINA PE80; DESCR2: /100, CLASSE PN-10, DE=800MM. FORNECIMENTO | UN
06.203.0155-A | DESCR1: COLARINHO DE POLIETILENO DE ALTA DENSIDADE(PEAD),RESINA PE80; DESCR2: /100, CLASSE PN-10, DE=800MM. FORNECIMENTO | UN
06.203.0166-0 | DESCR1: COLARINHO DE POLIETILENO DE ALTA DENSIDADE(PEAD),RESINA PE80; DESCR2: /100,CLASSE PN-16, DE=63MM. FORNECIMENTO | UN
06.203.0166-A | DESCR1: COLARINHO DE POLIETILENO DE ALTA DENSIDADE(PEAD),RESINA PE80; DESCR2: /100,CLASSE PN-16, DE=63MM. FORNECIMENTO | UN
06.203.0167-0 | DESCR1: COLARINHO DE POLIETILENO DE ALTA DENSIDADE(PEAD),RESINA PE80; DESCR2: /100, CLASSE PN-16, DE=75MM. FORNECIMENTO | UN
06.203.0167-A | DESCR1: COLARINHO DE POLIETILENO DE ALTA DENSIDADE(PEAD),RESINA PE80; DESCR2: /100, CLASSE PN-16, DE=75MM. FORNECIMENTO | UN
06.203.0168-0 | DESCR1: COLARINHO DE POLIETILENO DE ALTA DENSIDADE(PEAD),RESINA PE80; DESCR2: /100, CLASSE PN-16, DE=90MM. FORNECIMENTO | UN
06.203.0168-A | DESCR1: COLARINHO DE POLIETILENO DE ALTA DENSIDADE(PEAD),RESINA PE80; DESCR2: /100, CLASSE PN-16, DE=90MM. FORNECIMENTO | UN
06.203.0169-0 | DESCR1: COLARINHO DE POLIETILENO DE ALTA DENSIDADE(PEAD),RESINA PE80; DESCR2: /100, CLASSE PN-16, DE=110MM. FORNECIMENTO | UN
06.203.0169-A | DESCR1: COLARINHO DE POLIETILENO DE ALTA DENSIDADE(PEAD),RESINA PE80; DESCR2: /100, CLASSE PN-16, DE=110MM. FORNECIMENTO | UN
06.203.0170-0 | DESCR1: COLARINHO DE POLIETILENO DE ALTA DENSIDADE(PEAD),RESINA PE80; DESCR2: /100, CLASSE PN-16, DE=125MM. FORNECIMENTO | UN
06.203.0170-A | DESCR1: COLARINHO DE POLIETILENO DE ALTA DENSIDADE(PEAD),RESINA PE80; DESCR2: /100, CLASSE PN-16, DE=125MM. FORNECIMENTO | UN
06.203.0171-0 | DESCR1: COLARINHO DE POLIETILENO DE ALTA DENSIDADE(PEAD),RESINA PE80; DESCR2: /100, CLASSE PN-16, DE=140MM. FORNECIMENTO | UN
06.203.0171-A | DESCR1: COLARINHO DE POLIETILENO DE ALTA DENSIDADE(PEAD),RESINA PE80; DESCR2: /100, CLASSE PN-16, DE=140MM. FORNECIMENTO | UN
06.203.0172-0 | DESCR1: COLARINHO DE POLIETILENO DE ALTA DENSIDADE(PEAD),RESINA PE80; DESCR2: /100, CLASSE PN-16, DE=160MM. FORNECIMENTO | UN
06.203.0172-A | DESCR1: COLARINHO DE POLIETILENO DE ALTA DENSIDADE(PEAD),RESINA PE80; DESCR2: /100, CLASSE PN-16, DE=160MM. FORNECIMENTO | UN
06.203.0173-0 | DESCR1: COLARINHO DE POLIETILENO DE ALTA DENSIDADE(PEAD),RESINA PE80; DESCR2: /100, CLASSE PN-16, DE=180MM. FORNECIMENTO | UN
06.203.0173-A | DESCR1: COLARINHO DE POLIETILENO DE ALTA DENSIDADE(PEAD),RESINA PE80; DESCR2: /100, CLASSE PN-16, DE=180MM. FORNECIMENTO | UN
06.203.0174-0 | DESCR1: COLARINHO DE POLIETILENO DE ALTA DENSIDADE(PEAD),RESINA PE80; DESCR2: /100, CLASSE PN-16, DE=200MM. FORNECIMENTO | UN
06.203.0174-A | DESCR1: COLARINHO DE POLIETILENO DE ALTA DENSIDADE(PEAD),RESINA PE80; DESCR2: /100, CLASSE PN-16, DE=200MM. FORNECIMENTO | UN
06.203.0175-0 | DESCR1: COLARINHO DE POLIETILENO DE ALTA DENSIDADE(PEAD),RESINA PE80; DESCR2: /100, CLASSE PN-16, DE=225MM. FORNECIMENTO | UN
06.203.0175-A | DESCR1: COLARINHO DE POLIETILENO DE ALTA DENSIDADE(PEAD),RESINA PE80; DESCR2: /100, CLASSE PN-16, DE=225MM. FORNECIMENTO | UN
06.203.0176-0 | DESCR1: COLARINHO DE POLIETILENO DE ALTA DENSIDADE(PEAD),RESINA PE80; DESCR2: /100, CLASSE PN-16, DE=250MM. FORNECIMENTO | UN
06.203.0176-A | DESCR1: COLARINHO DE POLIETILENO DE ALTA DENSIDADE(PEAD),RESINA PE80; DESCR2: /100, CLASSE PN-16, DE=250MM. FORNECIMENTO | UN
06.203.0177-0 | DESCR1: COLARINHO DE POLIETILENO DE ALTA DENSIDADE(PEAD),RESINA PE80; DESCR2: /100, CLASSE PN-16, DE=280MM. FORNECIMENTO | UN
06.203.0177-A | DESCR1: COLARINHO DE POLIETILENO DE ALTA DENSIDADE(PEAD),RESINA PE80; DESCR2: /100, CLASSE PN-16, DE=280MM. FORNECIMENTO | UN
06.203.0178-0 | DESCR1: COLARINHO DE POLIETILENO DE ALTA DENSIDADE(PEAD),RESINA PE80; DESCR2: /100, CLASSE PN-16, DE=315MM. FORNECIMENTO | UN
06.203.0178-A | DESCR1: COLARINHO DE POLIETILENO DE ALTA DENSIDADE(PEAD),RESINA PE80; DESCR2: /100, CLASSE PN-16, DE=315MM. FORNECIMENTO | UN
06.203.0179-0 | DESCR1: COLARINHO DE POLIETILENO DE ALTA DENSIDADE(PEAD),RESINA PE80; DESCR2: /100, CLASSE PN-16, DE=355MM. FORNECIMENTO | UN
06.203.0179-A | DESCR1: COLARINHO DE POLIETILENO DE ALTA DENSIDADE(PEAD),RESINA PE80; DESCR2: /100, CLASSE PN-16, DE=355MM. FORNECIMENTO | UN
06.203.0180-0 | DESCR1: COLARINHO DE POLIETILENO DE ALTA DENSIDADE(PEAD),RESINA PE80; DESCR2: /100, CLASSE PN-16, DE=400MM. FORNECIMENTO | UN
06.203.0180-A | DESCR1: COLARINHO DE POLIETILENO DE ALTA DENSIDADE(PEAD),RESINA PE80; DESCR2: /100, CLASSE PN-16, DE=400MM. FORNECIMENTO | UN
06.203.0181-0 | DESCR1: COLARINHO DE POLIETILENO DE ALTA DENSIDADE(PEAD),RESINA PE80; DESCR2: /100, CLASSE PN-16, DE=450MM. FORNECIMENTO | UN
06.203.0181-A | DESCR1: COLARINHO DE POLIETILENO DE ALTA DENSIDADE(PEAD),RESINA PE80; DESCR2: /100, CLASSE PN-16, DE=450MM. FORNECIMENTO | UN
06.203.0182-0 | DESCR1: COLARINHO DE POLIETILENO DE ALTA DENSIDADE(PEAD),RESINA PE80; DESCR2: /100, CLASSE PN-16, DE=500MM. FORNECIMENTO | UN
06.203.0182-A | DESCR1: COLARINHO DE POLIETILENO DE ALTA DENSIDADE(PEAD),RESINA PE80; DESCR2: /100, CLASSE PN-16, DE=500MM. FORNECIMENTO | UN
06.203.0183-0 | DESCR1: COLARINHO DE POLIETILENO DE ALTA DENSIDADE(PEAD),RESINA PE80; DESCR2: /100, CLASSE PN-16, DE=560MM. FORNECIMENTO | UN
06.203.0183-A | DESCR1: COLARINHO DE POLIETILENO DE ALTA DENSIDADE(PEAD),RESINA PE80; DESCR2: /100, CLASSE PN-16, DE=560MM. FORNECIMENTO | UN
06.203.0191-0 | DESCR1: LUVA DE ELETROFUSAO DE POLIETILENO DE ALTA DENSIDADE (PEAD),; DESCR2: RESINA PE80/100, PARA DE=20MM. FORNECIMENTO | UN
06.203.0191-A | DESCR1: LUVA DE ELETROFUSAO DE POLIETILENO DE ALTA DENSIDADE (PEAD),; DESCR2: RESINA PE80/100, PARA DE=20MM. FORNECIMENTO | UN
06.203.0192-0 | DESCR1: LUVA DE ELETROFUSAO DE POLIETILENO DE ALTA DENSIDADE (PEAD),; DESCR2: RESINA PE80/100, PARA DE=25MM. FORNECIMENTO | UN
06.203.0192-A | DESCR1: LUVA DE ELETROFUSAO DE POLIETILENO DE ALTA DENSIDADE (PEAD),; DESCR2: RESINA PE80/100, PARA DE=25MM. FORNECIMENTO | UN
06.203.0193-0 | DESCR1: LUVA DE ELETROFUSAO DE POLIETILENO DE ALTA DENSIDADE (PEAD),; DESCR2: RESINA PE80/100, PARA DE=32MM. FORNECIMENTO | UN
06.203.0193-A | DESCR1: LUVA DE ELETROFUSAO DE POLIETILENO DE ALTA DENSIDADE (PEAD),; DESCR2: RESINA PE80/100, PARA DE=32MM. FORNECIMENTO | UN
06.203.0194-0 | DESCR1: LUVA DE ELETROFUSAO DE POLIETILENO DE ALTA DENSIDADE (PEAD),; DESCR2: RESINA PE80/100, PARA DE=40MM. FORNECIMENTO | UN
06.203.0194-A | DESCR1: LUVA DE ELETROFUSAO DE POLIETILENO DE ALTA DENSIDADE (PEAD),; DESCR2: RESINA PE80/100, PARA DE=40MM. FORNECIMENTO | UN
06.203.0195-0 | DESCR1: LUVA DE ELETROFUSAO DE POLIETILENO DE ALTA DENSIDADE (PEAD),; DESCR2: RESINA PE80/100, PARA DE=50MM. FORNECIMENTO | UN
06.203.0195-A | DESCR1: LUVA DE ELETROFUSAO DE POLIETILENO DE ALTA DENSIDADE (PEAD),; DESCR2: RESINA PE80/100, PARA DE=50MM. FORNECIMENTO | UN
06.203.0196-0 | DESCR1: LUVA DE ELETROFUSAO DE POLIETILENO DE ALTA DENSIDADE (PEAD),; DESCR2: RESINA PE80/100, PARA DE=75MM. FORNECIMENTO | UN
06.203.0196-A | DESCR1: LUVA DE ELETROFUSAO DE POLIETILENO DE ALTA DENSIDADE (PEAD),; DESCR2: RESINA PE80/100, PARA DE=75MM. FORNECIMENTO | UN
06.203.0197-0 | DESCR1: LUVA DE ELETROFUSAO DE POLIETILENO DE ALTA DENSIDADE (PEAD),; DESCR2: RESINA PE80/100, PARA DE=90MM. FORNECIMENTO | UN
06.203.0197-A | DESCR1: LUVA DE ELETROFUSAO DE POLIETILENO DE ALTA DENSIDADE (PEAD),; DESCR2: RESINA PE80/100, PARA DE=90MM. FORNECIMENTO | UN
06.203.0198-0 | DESCR1: LUVA DE ELETROFUSAO DE POLIETILENO DE ALTA DENSIDADE (PEAD),; DESCR2: RESINA PE80/100, PARA DE=110MM. FORNECIMENTO | UN
06.203.0198-A | DESCR1: LUVA DE ELETROFUSAO DE POLIETILENO DE ALTA DENSIDADE (PEAD),; DESCR2: RESINA PE80/100, PARA DE=110MM. FORNECIMENTO | UN
06.203.0199-0 | DESCR1: LUVA DE ELETROFUSAO DE POLIETILENO DE ALTA DENSIDADE (PEAD),; DESCR2: RESINA PE80/100, PARA DE=125MM. FORNECIMENTO | UN
06.203.0199-A | DESCR1: LUVA DE ELETROFUSAO DE POLIETILENO DE ALTA DENSIDADE (PEAD),; DESCR2: RESINA PE80/100, PARA DE=125MM. FORNECIMENTO | UN
06.203.0200-0 | DESCR1: LUVA DE ELETROFUSAO DE POLIETILENO DE ALTA DENSIDADE (PEAD),; DESCR2: RESINA PE80/100, PARA DE=140MM. FORNECIMENTO | UN
06.203.0200-A | DESCR1: LUVA DE ELETROFUSAO DE POLIETILENO DE ALTA DENSIDADE (PEAD),; DESCR2: RESINA PE80/100, PARA DE=140MM. FORNECIMENTO | UN
06.203.0201-0 | DESCR1: LUVA DE ELETROFUSAO DE POLIETILENO DE ALTA DENSIDADE (PEAD),; DESCR2: RESINA PE80/100, PARA DE=160MM. FORNECIMENTO | UN
06.203.0201-A | DESCR1: LUVA DE ELETROFUSAO DE POLIETILENO DE ALTA DENSIDADE (PEAD),; DESCR2: RESINA PE80/100, PARA DE=160MM. FORNECIMENTO | UN
06.203.0202-0 | DESCR1: LUVA DE ELETROFUSAO DE POLIETILENO DE ALTA DENSIDADE (PEAD),; DESCR2: RESINA PE80/100, PARA DE=180MM. FORNECIMENTO | UN
06.203.0202-A | DESCR1: LUVA DE ELETROFUSAO DE POLIETILENO DE ALTA DENSIDADE (PEAD),; DESCR2: RESINA PE80/100, PARA DE=180MM. FORNECIMENTO | UN
06.203.0203-0 | DESCR1: LUVA DE ELETROFUSAO DE POLIETILENO DE ALTA DENSIDADE (PEAD),; DESCR2: RESINA PE80/100, PARA DE=200MM. FORNECIMENTO | UN
06.203.0203-A | DESCR1: LUVA DE ELETROFUSAO DE POLIETILENO DE ALTA DENSIDADE (PEAD),; DESCR2: RESINA PE80/100, PARA DE=200MM. FORNECIMENTO | UN
06.203.0204-0 | DESCR1: LUVA DE ELETROFUSAO DE POLIETILENO DE ALTA DENSIDADE (PEAD),; DESCR2: RESINA PE80/100, PARA DE=225MM. FORNECIMENTO | UN
06.203.0204-A | DESCR1: LUVA DE ELETROFUSAO DE POLIETILENO DE ALTA DENSIDADE (PEAD),; DESCR2: RESINA PE80/100, PARA DE=225MM. FORNECIMENTO | UN
06.203.0205-0 | DESCR1: LUVA DE ELETROFUSAO DE POLIETILENO DE ALTA DENSIDADE (PEAD),; DESCR2: RESINA PE80/100, PARA DE=250MM. FORNECIMENTO | UN
06.203.0205-A | DESCR1: LUVA DE ELETROFUSAO DE POLIETILENO DE ALTA DENSIDADE (PEAD),; DESCR2: RESINA PE80/100, PARA DE=250MM. FORNECIMENTO | UN
06.203.0206-0 | DESCR1: LUVA DE ELETROFUSAO DE POLIETILENO DE ALTA DENSIDADE (PEAD),; DESCR2: RESINA PE80/100, PARA DE=280MM. FORNECIMENTO | UN
06.203.0206-A | DESCR1: LUVA DE ELETROFUSAO DE POLIETILENO DE ALTA DENSIDADE (PEAD),; DESCR2: RESINA PE80/100, PARA DE=280MM. FORNECIMENTO | UN
06.203.0207-0 | DESCR1: LUVA DE ELETROFUSAO DE POLIETILENO DE ALTA DENSIDADE (PEAD),; DESCR2: RESINA PE80/100, PARA DE=315MM. FORNECIMENTO | UN
06.203.0207-A | DESCR1: LUVA DE ELETROFUSAO DE POLIETILENO DE ALTA DENSIDADE (PEAD),; DESCR2: RESINA PE80/100, PARA DE=315MM. FORNECIMENTO | UN
06.203.0208-0 | DESCR1: LUVA DE ELETROFUSAO DE POLIETILENO DE ALTA DENSIDADE (PEAD),; DESCR2: RESINA PE80/100, PARA DE=355MM. FORNECIMENTO | UN
06.203.0208-A | DESCR1: LUVA DE ELETROFUSAO DE POLIETILENO DE ALTA DENSIDADE (PEAD),; DESCR2: RESINA PE80/100, PARA DE=355MM. FORNECIMENTO | UN
06.203.0209-0 | DESCR1: LUVA DE ELETROFUSAO DE POLIETILENO DE ALTA DENSIDADE (PEAD),; DESCR2: RESINA PE80/100, PARA DE=400MM. FORNECIMENTO | UN
06.203.0209-A | DESCR1: LUVA DE ELETROFUSAO DE POLIETILENO DE ALTA DENSIDADE (PEAD),; DESCR2: RESINA PE80/100, PARA DE=400MM. FORNECIMENTO | UN
06.205.0050-0 | DESCR1: TUBO PRFV DEFOFO COM JUNTA ELASTICA INTEGRADA, CLASSE PN-6,; DESCR2: COM DIAMETRO DE 50MM / SN 5000N/M². FORNECIMENTO | M
06.205.0050-A | DESCR1: TUBO PRFV DEFOFO COM JUNTA ELASTICA INTEGRADA, CLASSE PN-6,; DESCR2: COM DIAMETRO DE 50MM / SN 5000N/M². FORNECIMENTO | M
06.205.0051-0 | DESCR1: TUBO PRFV DEFOFO COM JUNTA ELASTICA INTEGRADA, CLASSE PN-6,; DESCR2: COM DIAMETRO DE 100MM / SN 5000N/M². FORNECIMENTO | M
06.205.0051-A | DESCR1: TUBO PRFV DEFOFO COM JUNTA ELASTICA INTEGRADA, CLASSE PN-6,; DESCR2: COM DIAMETRO DE 100MM / SN 5000N/M². FORNECIMENTO | M
06.205.0052-0 | DESCR1: TUBO PRFV DEFOFO COM JUNTA ELASTICA INTEGRADA, CLASSE PN-6,; DESCR2: COM DIAMETRO DE 150MM / SN 5000N/M2. FORNECIMENTO | M
06.205.0052-A | DESCR1: TUBO PRFV DEFOFO COM JUNTA ELASTICA INTEGRADA, CLASSE PN-6,; DESCR2: COM DIAMETRO DE 150MM / SN 5000N/M2. FORNECIMENTO | M
06.205.0053-0 | DESCR1: TUBO PRFV DEFOFO COM JUNTA ELASTICA INTEGRADA, CLASSE PN-6,; DESCR2: COM DIAMETRO DE 200MM / SN 5000N/M². FORNECIMENTO | M
06.205.0053-A | DESCR1: TUBO PRFV DEFOFO COM JUNTA ELASTICA INTEGRADA, CLASSE PN-6,; DESCR2: COM DIAMETRO DE 200MM / SN 5000N/M². FORNECIMENTO | M
06.205.0054-0 | DESCR1: TUBO PRFV DEFOFO COM JUNTA ELASTICA INTEGRADA, CLASSE PN-6,; DESCR2: COM DIAMETRO DE 250MM / SN 5000N/M². FORNECIMENTO | M
06.205.0054-A | DESCR1: TUBO PRFV DEFOFO COM JUNTA ELASTICA INTEGRADA, CLASSE PN-6,; DESCR2: COM DIAMETRO DE 250MM / SN 5000N/M². FORNECIMENTO | M
06.205.0055-0 | DESCR1: TUBO PRFV DEFOFO COM JUNTA ELASTICA INTEGRADA, CLASSE PN-6,; DESCR2: COM DIAMETRO DE 300MM / SN 5000 N/M2. FORNECIMENTO | M
06.205.0055-A | DESCR1: TUBO PRFV DEFOFO COM JUNTA ELASTICA INTEGRADA, CLASSE PN-6,; DESCR2: COM DIAMETRO DE 300MM / SN 5000 N/M2. FORNECIMENTO | M
06.205.0056-0 | DESCR1: TUBO PRFV DEFOFO COM JUNTA ELASTICA INTEGRADA, CLASSE PN-6,; DESCR2: COM DIAMETRO DE 350MM / SN 5000 N/M2. FORNECIMENTO | M
06.205.0056-A | DESCR1: TUBO PRFV DEFOFO COM JUNTA ELASTICA INTEGRADA, CLASSE PN-6,; DESCR2: COM DIAMETRO DE 350MM / SN 5000 N/M2. FORNECIMENTO | M
06.205.0057-0 | DESCR1: TUBO PRFV DEFOFO COM JUNTA ELASTICA INTEGRADA, CLASSE PN-6,; DESCR2: COM DIAMETRO DE 400MM / SN 5000 N/M2. FORNECIMENTO | M
06.205.0057-A | DESCR1: TUBO PRFV DEFOFO COM JUNTA ELASTICA INTEGRADA, CLASSE PN-6,; DESCR2: COM DIAMETRO DE 400MM / SN 5000 N/M2. FORNECIMENTO | M
06.205.0058-0 | DESCR1: TUBO PRFV DEFOFO COM JUNTA ELASTICA INTEGRADA, CLASSE PN-6,; DESCR2: COM DIAMETRO DE 500MM / 5000 N/M2. FORNECIMENTO | M
06.205.0058-A | DESCR1: TUBO PRFV DEFOFO COM JUNTA ELASTICA INTEGRADA, CLASSE PN-6,; DESCR2: COM DIAMETRO DE 500MM / 5000 N/M2. FORNECIMENTO | M
06.205.0059-0 | DESCR1: TUBO PRFV DEFOFO COM JUNTA ELASTICA INTEGRADA, CLASSE PN-6,; DESCR2: COM DIAMETRO DE 600MM / SN 5000N/M2. FORNECIMENTO | M
06.205.0059-A | DESCR1: TUBO PRFV DEFOFO COM JUNTA ELASTICA INTEGRADA, CLASSE PN-6,; DESCR2: COM DIAMETRO DE 600MM / SN 5000N/M2. FORNECIMENTO | M
06.205.0060-0 | DESCR1: TUBO PRFV DEFOFO COM JUNTA ELASTICA INTEGRADA, CLASSE PN-6,; DESCR2: COM DIAMETRO DE 700MM / SN 5000N/M2. FORNECIMENTO | M
06.205.0060-A | DESCR1: TUBO PRFV DEFOFO COM JUNTA ELASTICA INTEGRADA, CLASSE PN-6,; DESCR2: COM DIAMETRO DE 700MM / SN 5000N/M2. FORNECIMENTO | M
06.205.0061-0 | DESCR1: TUBO PRFV DEFOFO COM JUNTA ELASTICA INTEGRADA, CLASSE PN-6,; DESCR2: COM DIAMETRO DE 800MM / SN 5000 N/M2. FORNECIMENTO | M
06.205.0061-A | DESCR1: TUBO PRFV DEFOFO COM JUNTA ELASTICA INTEGRADA, CLASSE PN-6,; DESCR2: COM DIAMETRO DE 800MM / SN 5000 N/M2. FORNECIMENTO | M
06.205.0062-0 | DESCR1: TUBO PRFV DEFOFO COM JUNTA ELASTICA INTEGRADA, CLASSE PN-6,; DESCR2: COM DIAMETRO DE 900MM / SN 5000 N/M2. FORNECIMENTO | M
06.205.0062-A | DESCR1: TUBO PRFV DEFOFO COM JUNTA ELASTICA INTEGRADA, CLASSE PN-6,; DESCR2: COM DIAMETRO DE 900MM / SN 5000 N/M2. FORNECIMENTO | M
06.205.0063-0 | DESCR1: TUBO PRFV DEFOFO COM JUNTA ELASTICA INTEGRADA, CLASSE PN-6,; DESCR2: COM DIAMETRO DE 1000MM / SN 5000 N/M2. FORNECIMENTO | M
06.205.0063-A | DESCR1: TUBO PRFV DEFOFO COM JUNTA ELASTICA INTEGRADA, CLASSE PN-6,; DESCR2: COM DIAMETRO DE 1000MM / SN 5000 N/M2. FORNECIMENTO | M
06.205.0064-0 | DESCR1: TUBO PRFV DEFOFO COM JUNTA ELASTICA INTEGRADA, CLASSE PN-6,; DESCR2: COM DIAMETRO DE 1200MM / SN 5000 N/M2. FORNECIMENTO | M
06.205.0064-A | DESCR1: TUBO PRFV DEFOFO COM JUNTA ELASTICA INTEGRADA, CLASSE PN-6,; DESCR2: COM DIAMETRO DE 1200MM / SN 5000 N/M2. FORNECIMENTO | M
06.205.0065-0 | DESCR1: TUBO PRFV DEFOFO COM JUNTA ELASTICA INTEGRADA, CLASSE PN-6,; DESCR2: COM DIAMETRO DE 1300MM / SN 5000N/M². FORNECIMENTO | M
06.205.0065-A | DESCR1: TUBO PRFV DEFOFO COM JUNTA ELASTICA INTEGRADA, CLASSE PN-6,; DESCR2: COM DIAMETRO DE 1300MM / SN 5000N/M². FORNECIMENTO | M
06.205.0066-0 | DESCR1: TUBO PRFV DEFOFO COM JUNTA ELASTICA INTEGRADA, CLASSE PN-6,; DESCR2: COM DIAMETRO DE 1400MM / SN 5000N/M². FORNECIMENTO | M
06.205.0066-A | DESCR1: TUBO PRFV DEFOFO COM JUNTA ELASTICA INTEGRADA, CLASSE PN-6,; DESCR2: COM DIAMETRO DE 1400MM / SN 5000N/M². FORNECIMENTO | M
06.205.0067-0 | DESCR1: TUBO PRFV DEFOFO COM JUNTA ELASTICA INTEGRADA, CLASSE PN-6,; DESCR2: COM DIAMETRO DE 1500MM / SN 5000N/M². FORNECIMENTO | M
06.205.0067-A | DESCR1: TUBO PRFV DEFOFO COM JUNTA ELASTICA INTEGRADA, CLASSE PN-6,; DESCR2: COM DIAMETRO DE 1500MM / SN 5000N/M². FORNECIMENTO | M
06.205.0068-0 | DESCR1: TUBO PRFV DEFOFO COM JUNTA ELASTICA INTEGRADA, CLASSE PN-10,; DESCR2: COM DIAMETRO DE 50MM / SN 5000N/M². FORNECIMENTO | M
06.205.0068-A | DESCR1: TUBO PRFV DEFOFO COM JUNTA ELASTICA INTEGRADA, CLASSE PN-10,; DESCR2: COM DIAMETRO DE 50MM / SN 5000N/M². FORNECIMENTO | M
06.205.0069-0 | DESCR1: TUBO PRFV DEFOFO COM JUNTA ELASTICA INTEGRADA, CLASSE PN-10,; DESCR2: COM DIAMETRO DE 100MM / SN 5000N/M². FORNECIMENTO | M
06.205.0069-A | DESCR1: TUBO PRFV DEFOFO COM JUNTA ELASTICA INTEGRADA, CLASSE PN-10,; DESCR2: COM DIAMETRO DE 100MM / SN 5000N/M². FORNECIMENTO | M
06.205.0070-0 | DESCR1: TUBO PRFV DEFOFO COM JUNTA ELASTICA INTEGRADA, CLASSE PN-10,; DESCR2: COM DIAMETRO DE 150MM / SN 5000N/M². FORNECIMENTO | M
06.205.0070-A | DESCR1: TUBO PRFV DEFOFO COM JUNTA ELASTICA INTEGRADA, CLASSE PN-10,; DESCR2: COM DIAMETRO DE 150MM / SN 5000N/M². FORNECIMENTO | M
06.205.0071-0 | DESCR1: TUBO PRFV DEFOFO COM JUNTA ELASTICA INTEGRADA, CLASSE PN-10,; DESCR2: COM DIAMETRO DE 200MM / SN 5000N/M². FORNECIMENTO | M
06.205.0071-A | DESCR1: TUBO PRFV DEFOFO COM JUNTA ELASTICA INTEGRADA, CLASSE PN-10,; DESCR2: COM DIAMETRO DE 200MM / SN 5000N/M². FORNECIMENTO | M
06.205.0072-0 | DESCR1: TUBO PRFV DEFOFO COM JUNTA ELASTICA INTEGRADA, CLASSE PN-10,; DESCR2: COM DIAMETRO 250MM / SN 5000N/M². FORNECIMENTO | M
06.205.0072-A | DESCR1: TUBO PRFV DEFOFO COM JUNTA ELASTICA INTEGRADA, CLASSE PN-10,; DESCR2: COM DIAMETRO 250MM / SN 5000N/M². FORNECIMENTO | M
06.205.0073-0 | DESCR1: TUBO PRFV DEFOFO COM JUNTA ELASTICA INTEGRADA,CLASSE PN-10,; DESCR2: COM DIAMETRO DE 300MM / SN 5000 N/M2. FORNECIMENTO | M
06.205.0073-A | DESCR1: TUBO PRFV DEFOFO COM JUNTA ELASTICA INTEGRADA,CLASSE PN-10,; DESCR2: COM DIAMETRO DE 300MM / SN 5000 N/M2. FORNECIMENTO | M
06.205.0074-0 | DESCR1: TUBO PRFV DEFOFO COM JUNTA ELASTICA INTEGRADA,CLASSE PN-10,; DESCR2: COM DIAMETRO DE 350MM / SN 5000 N/M2. FORNECIMENTO | M
06.205.0074-A | DESCR1: TUBO PRFV DEFOFO COM JUNTA ELASTICA INTEGRADA,CLASSE PN-10,; DESCR2: COM DIAMETRO DE 350MM / SN 5000 N/M2. FORNECIMENTO | M
06.205.0075-0 | DESCR1: TUBO PRFV DEFOFO COM JUNTA ELASTICA INTEGRADA,CLASSE PN-10,; DESCR2: COM DIAMETRO DE 400MM / SN 5000 N/M2. FORNECIMENTO | M
06.205.0075-A | DESCR1: TUBO PRFV DEFOFO COM JUNTA ELASTICA INTEGRADA,CLASSE PN-10,; DESCR2: COM DIAMETRO DE 400MM / SN 5000 N/M2. FORNECIMENTO | M
06.205.0076-0 | DESCR1: TUBO PRFV DEFOFO COM JUNTA ELASTICA INTEGRADA,CLASSE PN-10,; DESCR2: COM DIAMETRO DE 500MM / SN 5000 N/M2. FORNECIMENTO | M
06.205.0076-A | DESCR1: TUBO PRFV DEFOFO COM JUNTA ELASTICA INTEGRADA,CLASSE PN-10,; DESCR2: COM DIAMETRO DE 500MM / SN 5000 N/M2. FORNECIMENTO | M
06.205.0077-0 | DESCR1: TUBO PRFV DEFOFO COM JUNTA ELASTICA INTEGRADA,CLASSE PN-10,; DESCR2: COM DIAMETRO DE 600MM / SN 5000 N/M2. FORNECIMENTO | M
06.205.0077-A | DESCR1: TUBO PRFV DEFOFO COM JUNTA ELASTICA INTEGRADA,CLASSE PN-10,; DESCR2: COM DIAMETRO DE 600MM / SN 5000 N/M2. FORNECIMENTO | M
06.205.0078-0 | DESCR1: TUBO PRFV DEFOFO COM JUNTA ELASTICA INTEGRADA,CLASSE PN-10,; DESCR2: COM DIAMETRO DE 700MM / SN 5000 N/M2. FORNECIMENTO | M
06.205.0078-A | DESCR1: TUBO PRFV DEFOFO COM JUNTA ELASTICA INTEGRADA,CLASSE PN-10,; DESCR2: COM DIAMETRO DE 700MM / SN 5000 N/M2. FORNECIMENTO | M
06.205.0079-0 | DESCR1: TUBO PRFV DEFOFO COM JUNTA ELASTICA INTEGRADA,CLASSE PN-10,; DESCR2: COM DIAMETRO DE 800MM / SN 5000 N/M2. FORNECIMENTO | M
06.205.0079-A | DESCR1: TUBO PRFV DEFOFO COM JUNTA ELASTICA INTEGRADA,CLASSE PN-10,; DESCR2: COM DIAMETRO DE 800MM / SN 5000 N/M2. FORNECIMENTO | M
06.205.0080-0 | DESCR1: TUBO PRFV DEFOFO COM JUNTA ELASTICA INTEGRADA,CLASSE PN-10,; DESCR2: COM DIAMETRO DE 900MM / SN 5000 N/M2. FORNECIMENTO | M
06.205.0080-A | DESCR1: TUBO PRFV DEFOFO COM JUNTA ELASTICA INTEGRADA,CLASSE PN-10,; DESCR2: COM DIAMETRO DE 900MM / SN 5000 N/M2. FORNECIMENTO | M
06.205.0081-0 | DESCR1: TUBO PRFV DEFOFO COM JUNTA ELASTICA INTEGRADA,CLASSE PN-10,; DESCR2: COM DIAMETRO DE 1000MM / SN 5000 N/M2. FORNECIMENTO | M
06.205.0081-A | DESCR1: TUBO PRFV DEFOFO COM JUNTA ELASTICA INTEGRADA,CLASSE PN-10,; DESCR2: COM DIAMETRO DE 1000MM / SN 5000 N/M2. FORNECIMENTO | M
06.205.0082-0 | DESCR1: TUBO PRFV DEFOFO COM JUNTA ELASTICA INTEGRADA,CLASSE PN-10,; DESCR2: COM DIAMETRO DE 1200MM / SN 5000 N/M2. FORNECIMENTO | M
06.205.0082-A | DESCR1: TUBO PRFV DEFOFO COM JUNTA ELASTICA INTEGRADA,CLASSE PN-10,; DESCR2: COM DIAMETRO DE 1200MM / SN 5000 N/M2. FORNECIMENTO | M
06.205.0083-0 | DESCR1: TUBO PRFV DEFOFO COM JUNTA ELASTICA INTEGRADA, CLASSE PN-10,; DESCR2: COM DIAMETRO DE 1300MM / SN 5000N/M². FORNECIMENTO | M
06.205.0083-A | DESCR1: TUBO PRFV DEFOFO COM JUNTA ELASTICA INTEGRADA, CLASSE PN-10,; DESCR2: COM DIAMETRO DE 1300MM / SN 5000N/M². FORNECIMENTO | M
06.205.0084-0 | DESCR1: TUBO PRFV DEFOFO COM JUNTA ELASTICA INTEGRADA, CLASSE PN-10,; DESCR2: COM DIAMETRO DE 1400MM / SN 5000N/M². FORNECIMENTO | M
06.205.0084-A | DESCR1: TUBO PRFV DEFOFO COM JUNTA ELASTICA INTEGRADA, CLASSE PN-10,; DESCR2: COM DIAMETRO DE 1400MM / SN 5000N/M². FORNECIMENTO | M
06.205.0085-0 | DESCR1: TUBO PRFV DEFOFO COM JUNTA ELASTICA INTEGRADA, CLASSE PN-10,; DESCR2: COM DIAMETRO DE 1500MM / SN 5000N/M². FORNECIMENTO | M
06.205.0085-A | DESCR1: TUBO PRFV DEFOFO COM JUNTA ELASTICA INTEGRADA, CLASSE PN-10,; DESCR2: COM DIAMETRO DE 1500MM / SN 5000N/M². FORNECIMENTO | M
06.205.0086-0 | DESCR1: TUBO PRFV DEFOFO COM JUNTA ELASTICA INTEGRADA, CLASSE PN-16,; DESCR2: COM DIAMETRO DE 50MM / SN 5000N/M². FORNECIMENTO | M
06.205.0086-A | DESCR1: TUBO PRFV DEFOFO COM JUNTA ELASTICA INTEGRADA, CLASSE PN-16,; DESCR2: COM DIAMETRO DE 50MM / SN 5000N/M². FORNECIMENTO | M
06.205.0087-0 | DESCR1: TUBO PRFV DEFOFO COM JUNTA ELASTICA INTEGRADA, CLASSE PN-16,; DESCR2: COM DIAMETRO DE 100MM / SN 5000N/M². FORNECIMENTO | M
06.205.0087-A | DESCR1: TUBO PRFV DEFOFO COM JUNTA ELASTICA INTEGRADA, CLASSE PN-16,; DESCR2: COM DIAMETRO DE 100MM / SN 5000N/M². FORNECIMENTO | M
06.205.0088-0 | DESCR1: TUBO PRFV DEFOFO COM JUNTA ELASTICA INTEGRADA, CLASSE PN-16,; DESCR2: COM DIAMETRO DE 150MM / SN 5000N/M². FORNECIMENTO | M
06.205.0088-A | DESCR1: TUBO PRFV DEFOFO COM JUNTA ELASTICA INTEGRADA, CLASSE PN-16,; DESCR2: COM DIAMETRO DE 150MM / SN 5000N/M². FORNECIMENTO | M
06.205.0089-0 | DESCR1: TUBO PRFV DEFOFO COM JUNTA ELASTICA INTEGRADA, CLASSE PN-16,; DESCR2: COM DIAMETRO DE 200MM / SN 5000N/M². FORNECIMENTO | M
06.205.0089-A | DESCR1: TUBO PRFV DEFOFO COM JUNTA ELASTICA INTEGRADA, CLASSE PN-16,; DESCR2: COM DIAMETRO DE 200MM / SN 5000N/M². FORNECIMENTO | M
06.205.0090-0 | DESCR1: TUBO PRFV DEFOFO COM JUNTA ELASTICA INTEGRADA, CLASSE PN-16,; DESCR2: COM DIAMETRO DE 250MM / SN 5000N/M². FORNECIMENTO | M
06.205.0090-A | DESCR1: TUBO PRFV DEFOFO COM JUNTA ELASTICA INTEGRADA, CLASSE PN-16,; DESCR2: COM DIAMETRO DE 250MM / SN 5000N/M². FORNECIMENTO | M
06.205.0091-0 | DESCR1: TUBO PRFV DEFOFO COM JUNTA ELASTICA INTEGRADA,CLASSE PN-16,; DESCR2: COM DIAMETRO DE 300MM / SN 5000 N/M2. FORNECIMENTO | M
06.205.0091-A | DESCR1: TUBO PRFV DEFOFO COM JUNTA ELASTICA INTEGRADA,CLASSE PN-16,; DESCR2: COM DIAMETRO DE 300MM / SN 5000 N/M2. FORNECIMENTO | M
06.205.0092-0 | DESCR1: TUBO PRFV DEFOFO COM JUNTA ELASTICA INTEGRADA,CLASSE PN-16,; DESCR2: COM DIAMETRO DE 350MM / SN 5000 N/M2. FORNECIMENTO | M
06.205.0092-A | DESCR1: TUBO PRFV DEFOFO COM JUNTA ELASTICA INTEGRADA,CLASSE PN-16,; DESCR2: COM DIAMETRO DE 350MM / SN 5000 N/M2. FORNECIMENTO | M
06.205.0093-0 | DESCR1: TUBO PRFV DEFOFO COM JUNTA ELASTICA INTEGRADA,CLASSE PN-16,; DESCR2: COM DIAMETRO DE 400MM / SN 5000 N/M2. FORNECIMENTO | M
06.205.0093-A | DESCR1: TUBO PRFV DEFOFO COM JUNTA ELASTICA INTEGRADA,CLASSE PN-16,; DESCR2: COM DIAMETRO DE 400MM / SN 5000 N/M2. FORNECIMENTO | M
06.205.0094-0 | DESCR1: TUBO PRFV DEFOFO COM JUNTA ELASTICA INTEGRADA,CLASSE PN-16,; DESCR2: COM DIAMETRO DE 500MM / SN 5000 N/M2. FORNECIMENTO | M
06.205.0094-A | DESCR1: TUBO PRFV DEFOFO COM JUNTA ELASTICA INTEGRADA,CLASSE PN-16,; DESCR2: COM DIAMETRO DE 500MM / SN 5000 N/M2. FORNECIMENTO | M
06.205.0095-0 | DESCR1: TUBO PRFV DEFOFO COM JUNTA ELASTICA INTEGRADA,CLASSE PN-16,; DESCR2: COM DIAMETRO DE 600MM / SN 5000 N/M2. FORNECIMENTO | M
06.205.0095-A | DESCR1: TUBO PRFV DEFOFO COM JUNTA ELASTICA INTEGRADA,CLASSE PN-16,; DESCR2: COM DIAMETRO DE 600MM / SN 5000 N/M2. FORNECIMENTO | M
06.205.0096-0 | DESCR1: TUBO PRFV DEFOFO COM JUNTA ELASTICA INTEGRADA,CLASSE PN-16,; DESCR2: COM DIAMETRO DE 700MM / SN 5000 N/M2. FORNECIMENTO | M
06.205.0096-A | DESCR1: TUBO PRFV DEFOFO COM JUNTA ELASTICA INTEGRADA,CLASSE PN-16,; DESCR2: COM DIAMETRO DE 700MM / SN 5000 N/M2. FORNECIMENTO | M
06.205.0097-0 | DESCR1: TUBO PRFV DEFOFO COM JUNTA ELASTICA INTEGRADA,CLASSE PN-16,; DESCR2: COM DIAMETRO DE 800MM / SN 5000 N/M2. FORNECIMENTO | M
06.205.0097-A | DESCR1: TUBO PRFV DEFOFO COM JUNTA ELASTICA INTEGRADA,CLASSE PN-16,; DESCR2: COM DIAMETRO DE 800MM / SN 5000 N/M2. FORNECIMENTO | M
06.205.0098-0 | DESCR1: TUBO PRFV DEFOFO COM JUNTA ELASTICA INTEGRADA,CLASSE PN-16,; DESCR2: COM DIAMETRO DE 900MM / SN 5000 N/M2. FORNECIMENTO | M
06.205.0098-A | DESCR1: TUBO PRFV DEFOFO COM JUNTA ELASTICA INTEGRADA,CLASSE PN-16,; DESCR2: COM DIAMETRO DE 900MM / SN 5000 N/M2. FORNECIMENTO | M
06.205.0099-0 | DESCR1: TUBO PRFV DEFOFO COM JUNTA ELASTICA INTEGRADA,CLASSE PN-16,; DESCR2: COM DIAMETRO DE 1000MM / SN 5000 N/M2. FORNECIMENTO | M
06.205.0099-A | DESCR1: TUBO PRFV DEFOFO COM JUNTA ELASTICA INTEGRADA,CLASSE PN-16,; DESCR2: COM DIAMETRO DE 1000MM / SN 5000 N/M2. FORNECIMENTO | M
06.205.0100-0 | DESCR1: TUBO PRFV DEFOFO COM JUNTA ELASTICA INTEGRADA,CLASSE PN-16,; DESCR2: COM DIAMETRO DE 1200MM / SN 5000 N/M2. FORNECIMENTO | M
06.205.0100-A | DESCR1: TUBO PRFV DEFOFO COM JUNTA ELASTICA INTEGRADA,CLASSE PN-16,; DESCR2: COM DIAMETRO DE 1200MM / SN 5000 N/M2. FORNECIMENTO | M
06.205.0101-0 | DESCR1: TUBO PRFV DEFOFO COM JUNTA ELASTICA INTEGRADA, CLASSE PN-16,; DESCR2: COM DIAMETRO DE 1300MM / SN 5000N/M². FORNECIMENTO | M
06.205.0101-A | DESCR1: TUBO PRFV DEFOFO COM JUNTA ELASTICA INTEGRADA, CLASSE PN-16,; DESCR2: COM DIAMETRO DE 1300MM / SN 5000N/M². FORNECIMENTO | M
06.205.0102-0 | DESCR1: TUBO PRFV DEFOFO COM JUNTA ELASTICA INTEGRADA, CLASSE PN-16,; DESCR2: COM DIAMETRO DE 1400MM / SN 5000N/M². FORNECIMENTO | M
06.205.0102-A | DESCR1: TUBO PRFV DEFOFO COM JUNTA ELASTICA INTEGRADA, CLASSE PN-16,; DESCR2: COM DIAMETRO DE 1400MM / SN 5000N/M². FORNECIMENTO | M
06.205.0103-0 | DESCR1: TUBO PRFV DEFOFO COM JUNTA ELASTICA INTEGRADA, CLASSE PN-16,; DESCR2: COM DIAMETRO DE 1500MM / SN 5000N/M². FORNECIMENTO | M
06.205.0103-A | DESCR1: TUBO PRFV DEFOFO COM JUNTA ELASTICA INTEGRADA, CLASSE PN-16,; DESCR2: COM DIAMETRO DE 1500MM / SN 5000N/M². FORNECIMENTO | M
06.205.0105-0 | DESCR1: TUBO PRFV DEFOFO COM JUNTA ELASTICA INTEGRADA, CLASSE PN-6,; DESCR2: COM DIAMETRO DE 50MM / SN 10000N/M². FORNECIMENTO | M
06.205.0105-A | DESCR1: TUBO PRFV DEFOFO COM JUNTA ELASTICA INTEGRADA, CLASSE PN-6,; DESCR2: COM DIAMETRO DE 50MM / SN 10000N/M². FORNECIMENTO | M
06.205.0106-0 | DESCR1: TUBO PRFV DEFOFO COM JUNTA ELASTICA INTEGRADA, CLASSE PN-6,; DESCR2: COM DIAMETRO DE 100MM / SN 10000N/M². FORNECIMENTO | M
06.205.0106-A | DESCR1: TUBO PRFV DEFOFO COM JUNTA ELASTICA INTEGRADA, CLASSE PN-6,; DESCR2: COM DIAMETRO DE 100MM / SN 10000N/M². FORNECIMENTO | M
06.205.0107-0 | DESCR1: TUBO PRFV DEFOFO COM JUNTA ELASTICA INTEGRADA, CLASSE PN-6,; DESCR2: COM DIAMETRO DE 150MM / SN 10000N/M². FORNECIMENTO | M
06.205.0107-A | DESCR1: TUBO PRFV DEFOFO COM JUNTA ELASTICA INTEGRADA, CLASSE PN-6,; DESCR2: COM DIAMETRO DE 150MM / SN 10000N/M². FORNECIMENTO | M
06.205.0108-0 | DESCR1: TUBO PRFV DEFOFO COM JUNTA ELASTICA INTEGRADA, CLASSE PN-6,; DESCR2: COM DIAMETRO DE 200MM / SN 10000N/M². FORNECIMENTO | M
06.205.0108-A | DESCR1: TUBO PRFV DEFOFO COM JUNTA ELASTICA INTEGRADA, CLASSE PN-6,; DESCR2: COM DIAMETRO DE 200MM / SN 10000N/M². FORNECIMENTO | M
06.205.0109-0 | DESCR1: TUBO PRFV DEFOFO COM JUNTA ELASTICA INTEGRADA, CLASSE PN-6,; DESCR2: COM DIAMETRO DE 250MM / SN 10000N/M². FORNECIMENTO | M
06.205.0109-A | DESCR1: TUBO PRFV DEFOFO COM JUNTA ELASTICA INTEGRADA, CLASSE PN-6,; DESCR2: COM DIAMETRO DE 250MM / SN 10000N/M². FORNECIMENTO | M
06.205.0110-0 | DESCR1: TUBO PRFV DEFOFO COM JUNTA ELASTICA INTEGRADA, CLASSE PN-6,; DESCR2: COM DIAMETRO DE 300MM / SN 10000N/M². FORNECIMENTO | M
06.205.0110-A | DESCR1: TUBO PRFV DEFOFO COM JUNTA ELASTICA INTEGRADA, CLASSE PN-6,; DESCR2: COM DIAMETRO DE 300MM / SN 10000N/M². FORNECIMENTO | M
06.205.0111-0 | DESCR1: TUBO PRFV DEFOFO COM JUNTA ELASTICA INTEGRADA, CLASSE PN-6,; DESCR2: COM DIAMETRO DE 350MM / SN 10000N/M². FORNECIMENTO | M
06.205.0111-A | DESCR1: TUBO PRFV DEFOFO COM JUNTA ELASTICA INTEGRADA, CLASSE PN-6,; DESCR2: COM DIAMETRO DE 350MM / SN 10000N/M². FORNECIMENTO | M
06.205.0112-0 | DESCR1: TUBO PRFV DEFOFO COM JUNTA ELASTICA INTEGRADA, CLASSE PN-6,; DESCR2: COM DIAMETRO DE 400MM / SN 10000N/M². FORNECIMENTO | M
06.205.0112-A | DESCR1: TUBO PRFV DEFOFO COM JUNTA ELASTICA INTEGRADA, CLASSE PN-6,; DESCR2: COM DIAMETRO DE 400MM / SN 10000N/M². FORNECIMENTO | M
06.205.0113-0 | DESCR1: TUBO PRFV DEFOFO COM JUNTA ELASTICA INTEGRADA, CLASSE PN-6,; DESCR2: COM DIAMETRO DE 500MM / SN 10000N/M². FORNECIMENTO | M
06.205.0113-A | DESCR1: TUBO PRFV DEFOFO COM JUNTA ELASTICA INTEGRADA, CLASSE PN-6,; DESCR2: COM DIAMETRO DE 500MM / SN 10000N/M². FORNECIMENTO | M
06.205.0114-0 | DESCR1: TUBO PRFV DEFOFO COM JUNTA ELASTICA INTEGRADA, CLASSE PN-6,; DESCR2: COM DIAMETRO DE 600MM / SN 10000N/M². FORNECIMENTO | M
06.205.0114-A | DESCR1: TUBO PRFV DEFOFO COM JUNTA ELASTICA INTEGRADA, CLASSE PN-6,; DESCR2: COM DIAMETRO DE 600MM / SN 10000N/M². FORNECIMENTO | M
06.205.0115-0 | DESCR1: TUBO PRFV DEFOFO COM JUNTA ELASTICA INTEGRADA, CLASSE PN-6,; DESCR2: COM DIAMETRO DE 700MM / SN 10000N/M². FORNECIMENTO | M
06.205.0115-A | DESCR1: TUBO PRFV DEFOFO COM JUNTA ELASTICA INTEGRADA, CLASSE PN-6,; DESCR2: COM DIAMETRO DE 700MM / SN 10000N/M². FORNECIMENTO | M
06.205.0116-0 | DESCR1: TUBO PRFV DEFOFO COM JUNTA ELASTICA INTEGRADA, CLASSE PN-6,; DESCR2: COM DIAMETRO DE 800MM / SN 10000N/M². FORNECIMENTO | M
06.205.0116-A | DESCR1: TUBO PRFV DEFOFO COM JUNTA ELASTICA INTEGRADA, CLASSE PN-6,; DESCR2: COM DIAMETRO DE 800MM / SN 10000N/M². FORNECIMENTO | M
06.205.0117-0 | DESCR1: TUBO PRFV DEFOFO COM JUNTA ELASTICA INTEGRADA, CLASSE PN-6,; DESCR2: COM DIAMETRO DE 900MM / SN 10000N/M². FORNECIMENTO | M
06.205.0117-A | DESCR1: TUBO PRFV DEFOFO COM JUNTA ELASTICA INTEGRADA, CLASSE PN-6,; DESCR2: COM DIAMETRO DE 900MM / SN 10000N/M². FORNECIMENTO | M
06.205.0118-0 | DESCR1: TUBO PRFV DEFOFO COM JUNTA ELASTICA INTEGRADA, CLASSE PN-6,; DESCR2: COM DIAMETRO DE 1000MM / SN 10000N/M². FORNECIMENTO | M
06.205.0118-A | DESCR1: TUBO PRFV DEFOFO COM JUNTA ELASTICA INTEGRADA, CLASSE PN-6,; DESCR2: COM DIAMETRO DE 1000MM / SN 10000N/M². FORNECIMENTO | M
06.205.0119-0 | DESCR1: TUBO PRFV DEFOFO COM JUNTA ELASTICA INTEGRADA, CLASSE PN-6,; DESCR2: COM DIAMETRO DE 1200MM / SN 10000N/M². FORNECIMENTO | M
06.205.0119-A | DESCR1: TUBO PRFV DEFOFO COM JUNTA ELASTICA INTEGRADA, CLASSE PN-6,; DESCR2: COM DIAMETRO DE 1200MM / SN 10000N/M². FORNECIMENTO | M
06.205.0120-0 | DESCR1: TUBO PRFV DEFOFO COM JUNTA ELASTICA INTEGRADA, CLASSE PN-6,; DESCR2: COM DIAMETRO DE 1300MM / SN 10000N/M². FORNECIMENTO | M
06.205.0120-A | DESCR1: TUBO PRFV DEFOFO COM JUNTA ELASTICA INTEGRADA, CLASSE PN-6,; DESCR2: COM DIAMETRO DE 1300MM / SN 10000N/M². FORNECIMENTO | M
06.205.0121-0 | DESCR1: TUBO PRFV DEFOFO COM JUNTA ELASTICA INTEGRADA, CLASSE PN-6,; DESCR2: COM DIAMETRO DE 1400MM / SN 10000N/M². FORNECIMENTO | M
06.205.0121-A | DESCR1: TUBO PRFV DEFOFO COM JUNTA ELASTICA INTEGRADA, CLASSE PN-6,; DESCR2: COM DIAMETRO DE 1400MM / SN 10000N/M². FORNECIMENTO | M
06.205.0122-0 | DESCR1: TUBO PRFV DEFOFO COM JUNTA ELASTICA INTEGRADA, CLASSE PN-6,; DESCR2: COM DIAMETRO DE 1500MM / SN 10000N/M². FORNECIMENTO | M
06.205.0122-A | DESCR1: TUBO PRFV DEFOFO COM JUNTA ELASTICA INTEGRADA, CLASSE PN-6,; DESCR2: COM DIAMETRO DE 1500MM / SN 10000N/M². FORNECIMENTO | M
06.205.0123-0 | DESCR1: TUBO PRFV DEFOFO COM JUNTA ELASTICA INTEGRADA, CLASSE PN-10,; DESCR2: COM DIAMETRO DE 50MM / SN 10000N/M². FORNECIMENTO | M
06.205.0123-A | DESCR1: TUBO PRFV DEFOFO COM JUNTA ELASTICA INTEGRADA, CLASSE PN-10,; DESCR2: COM DIAMETRO DE 50MM / SN 10000N/M². FORNECIMENTO | M
06.205.0124-0 | DESCR1: TUBO PRFV DEFOFO COM JUNTA ELASTICA INTEGRADA, CLASSE PN-10,; DESCR2: COM DIAMETRO DE 100MM / SN 10000N/M². FORNECIMENTO | M
06.205.0124-A | DESCR1: TUBO PRFV DEFOFO COM JUNTA ELASTICA INTEGRADA, CLASSE PN-10,; DESCR2: COM DIAMETRO DE 100MM / SN 10000N/M². FORNECIMENTO | M
06.205.0125-0 | DESCR1: TUBO PRFV DEFOFO COM JUNTA ELASTICA INTEGRADA, CLASSE PN-10,; DESCR2: COM DIAMETRO DE 150MM / SN 10000N/M². FORNECIMENTO | M
06.205.0125-A | DESCR1: TUBO PRFV DEFOFO COM JUNTA ELASTICA INTEGRADA, CLASSE PN-10,; DESCR2: COM DIAMETRO DE 150MM / SN 10000N/M². FORNECIMENTO | M
06.205.0126-0 | DESCR1: TUBO PRFV DEFOFO COM JUNTA ELASTICA INTEGRADA, CLASSE PN-10,; DESCR2: COM DIAMETRO DE 200MM / SN 10000N/M². FORNECIMENTO | M
06.205.0126-A | DESCR1: TUBO PRFV DEFOFO COM JUNTA ELASTICA INTEGRADA, CLASSE PN-10,; DESCR2: COM DIAMETRO DE 200MM / SN 10000N/M². FORNECIMENTO | M
06.205.0127-0 | DESCR1: TUBO PRFV DEFOFO COM JUNTA ELASTICA INTEGRADA, CLASSE PN-10,; DESCR2: COM DIAMETRO DE 250MM / SN 10000N/M². FORNECIMENTO | M
06.205.0127-A | DESCR1: TUBO PRFV DEFOFO COM JUNTA ELASTICA INTEGRADA, CLASSE PN-10,; DESCR2: COM DIAMETRO DE 250MM / SN 10000N/M². FORNECIMENTO | M
06.205.0128-0 | DESCR1: TUBO PRFV DEFOFO COM JUNTA ELASTICA INTEGRADA, CLASSE PN-10,; DESCR2: COM DIAMETRO DE 300MM / SN 10000N/M². FORNECIMENTO | M
06.205.0128-A | DESCR1: TUBO PRFV DEFOFO COM JUNTA ELASTICA INTEGRADA, CLASSE PN-10,; DESCR2: COM DIAMETRO DE 300MM / SN 10000N/M². FORNECIMENTO | M
06.205.0129-0 | DESCR1: TUBO PRFV DEFOFO COM JUNTA ELASTICA INTEGRADA, CLASSE PN-10,; DESCR2: COM DIAMETRO DE 350MM / SN 10000N/M². FORNECIMENTO | M
06.205.0129-A | DESCR1: TUBO PRFV DEFOFO COM JUNTA ELASTICA INTEGRADA, CLASSE PN-10,; DESCR2: COM DIAMETRO DE 350MM / SN 10000N/M². FORNECIMENTO | M
06.205.0130-0 | DESCR1: TUBO PRFV DEFOFO COM JUNTA ELASTICA INTEGRADA, CLASSE PN-10,; DESCR2: COM DIAMETRO DE 400MM / SN 10000N/M². FORNECIMENTO | M
06.205.0130-A | DESCR1: TUBO PRFV DEFOFO COM JUNTA ELASTICA INTEGRADA, CLASSE PN-10,; DESCR2: COM DIAMETRO DE 400MM / SN 10000N/M². FORNECIMENTO | M
06.205.0131-0 | DESCR1: TUBO PRFV DEFOFO COM JUNTA ELASTICA INTEGRADA, CLASSE PN-10,; DESCR2: COM DIAMETRO DE 500MM / SN 10000N/M². FORNECIMENTO | M
06.205.0131-A | DESCR1: TUBO PRFV DEFOFO COM JUNTA ELASTICA INTEGRADA, CLASSE PN-10,; DESCR2: COM DIAMETRO DE 500MM / SN 10000N/M². FORNECIMENTO | M
06.205.0132-0 | DESCR1: TUBO PRFV DEFOFO COM JUNTA ELASTICA INTEGRADA, CLASSE PN-10,; DESCR2: COM DIAMETRO DE 600MM / SN 10000N/M². FORNECIMENTO | M
06.205.0132-A | DESCR1: TUBO PRFV DEFOFO COM JUNTA ELASTICA INTEGRADA, CLASSE PN-10,; DESCR2: COM DIAMETRO DE 600MM / SN 10000N/M². FORNECIMENTO | M
06.205.0133-0 | DESCR1: TUBO PRFV DEFOFO COM JUNTA ELASTICA INTEGRADA, CLASSE PN-10,; DESCR2: COM DIAMETRO DE 700MM / SN 10000N/M². FORNECIMENTO | M
06.205.0133-A | DESCR1: TUBO PRFV DEFOFO COM JUNTA ELASTICA INTEGRADA, CLASSE PN-10,; DESCR2: COM DIAMETRO DE 700MM / SN 10000N/M². FORNECIMENTO | M
06.205.0134-0 | DESCR1: TUBO PRFV DEFOFO COM JUNTA ELASTICA INTEGRADA, CLASSE PN-10,; DESCR2: COM DIAMETRO DE 800MM / SN 10000N/M². FORNECIMENTO | M
06.205.0134-A | DESCR1: TUBO PRFV DEFOFO COM JUNTA ELASTICA INTEGRADA, CLASSE PN-10,; DESCR2: COM DIAMETRO DE 800MM / SN 10000N/M². FORNECIMENTO | M
06.205.0135-0 | DESCR1: TUBO PRFV DEFOFO COM JUNTA ELASTICA INTEGRADA, CLASSE PN-10,; DESCR2: COM DIAMETRO DE 900MM / SN 10000N/M². FORNECIMENTO | M
06.205.0135-A | DESCR1: TUBO PRFV DEFOFO COM JUNTA ELASTICA INTEGRADA, CLASSE PN-10,; DESCR2: COM DIAMETRO DE 900MM / SN 10000N/M². FORNECIMENTO | M
06.205.0136-0 | DESCR1: TUBO PRFV DEFOFO COM JUNTA ELASTICA INTEGRADA, CLASSE PN-10,; DESCR2: COM DIAMETRO DE 1000MM / SN 10000N/M². FORNECIMENTO | M
06.205.0136-A | DESCR1: TUBO PRFV DEFOFO COM JUNTA ELASTICA INTEGRADA, CLASSE PN-10,; DESCR2: COM DIAMETRO DE 1000MM / SN 10000N/M². FORNECIMENTO | M
06.205.0137-0 | DESCR1: TUBO PRFV DEFOFO COM JUNTA ELASTICA INTEGRADA, CLASSE PN-10,; DESCR2: COM DIAMETRO DE 1200MM / SN 10000N/M². FORNECIMENTO | M
06.205.0137-A | DESCR1: TUBO PRFV DEFOFO COM JUNTA ELASTICA INTEGRADA, CLASSE PN-10,; DESCR2: COM DIAMETRO DE 1200MM / SN 10000N/M². FORNECIMENTO | M
06.205.0138-0 | DESCR1: TUBO PRFV DEFOFO COM JUNTA ELASTICA INTEGRADA, CLASSE PN-10,; DESCR2: COM DIAMETRO DE 1300MM / SN 10000N/M². FORNECIMENTO | M
06.205.0138-A | DESCR1: TUBO PRFV DEFOFO COM JUNTA ELASTICA INTEGRADA, CLASSE PN-10,; DESCR2: COM DIAMETRO DE 1300MM / SN 10000N/M². FORNECIMENTO | M
06.205.0139-0 | DESCR1: TUBO PRFV DEFOFO COM JUNTA ELASTICA INTEGRADA, CLASSE PN-10,; DESCR2: COM DIAMETRO DE 1400MM / SN 10000N/M². FORNECIMENTO | M
06.205.0139-A | DESCR1: TUBO PRFV DEFOFO COM JUNTA ELASTICA INTEGRADA, CLASSE PN-10,; DESCR2: COM DIAMETRO DE 1400MM / SN 10000N/M². FORNECIMENTO | M
06.205.0140-0 | DESCR1: TUBO PRFV DEFOFO COM JUNTA ELASTICA INTEGRADA, CLASSE PN-10,; DESCR2: COM DIAMETRO DE 1500MM / SN 10000N/M². FORNECIMENTO | M
06.205.0140-A | DESCR1: TUBO PRFV DEFOFO COM JUNTA ELASTICA INTEGRADA, CLASSE PN-10,; DESCR2: COM DIAMETRO DE 1500MM / SN 10000N/M². FORNECIMENTO | M
06.205.0141-0 | DESCR1: TUBO PRFV DEFOFO COM JUNTA ELASTICA INTEGRADA, CLASSE PN-16,; DESCR2: COM DIAMETRO DE 50MM / SN 10000N/M². FORNECIMENTO | M
06.205.0141-A | DESCR1: TUBO PRFV DEFOFO COM JUNTA ELASTICA INTEGRADA, CLASSE PN-16,; DESCR2: COM DIAMETRO DE 50MM / SN 10000N/M². FORNECIMENTO | M
06.205.0142-0 | DESCR1: TUBO PRFV DEFOFO COM JUNTA ELASTICA INTEGRADA, CLASSE PN-16,; DESCR2: COM DIAMETRO DE 100MM / SN 10000N/M². FORNECIMENTO | M
06.205.0142-A | DESCR1: TUBO PRFV DEFOFO COM JUNTA ELASTICA INTEGRADA, CLASSE PN-16,; DESCR2: COM DIAMETRO DE 100MM / SN 10000N/M². FORNECIMENTO | M
06.205.0143-0 | DESCR1: TUBO PRFV DEFOFO COM JUNTA ELASTICA INTEGRADA, CLASSE PN-16,; DESCR2: COM DIAMETRO DE 150MM / SN 10000N/M². FORNECIMENTO | M
06.205.0143-A | DESCR1: TUBO PRFV DEFOFO COM JUNTA ELASTICA INTEGRADA, CLASSE PN-16,; DESCR2: COM DIAMETRO DE 150MM / SN 10000N/M². FORNECIMENTO | M
06.205.0144-0 | DESCR1: TUBO PRFV DEFOFO COM JUNTA ELASTICA INTEGRADA, CLASSE PN-16,; DESCR2: COM DIAMETRO DE 200MM / SN 10000N/M². FORNECIMENTO | M
06.205.0144-A | DESCR1: TUBO PRFV DEFOFO COM JUNTA ELASTICA INTEGRADA, CLASSE PN-16,; DESCR2: COM DIAMETRO DE 200MM / SN 10000N/M². FORNECIMENTO | M
06.205.0145-0 | DESCR1: TUBO PRFV DEFOFO COM JUNTA ELASTICA INTEGRADA, CLASSE PN-16,; DESCR2: COM DIAMETRO DE 250MM / SN 10000N/M². FORNECIMENTO | M
06.205.0145-A | DESCR1: TUBO PRFV DEFOFO COM JUNTA ELASTICA INTEGRADA, CLASSE PN-16,; DESCR2: COM DIAMETRO DE 250MM / SN 10000N/M². FORNECIMENTO | M
06.205.0146-0 | DESCR1: TUBO PRFV DEFOFO COM JUNTA ELASTICA INTEGRADA, CLASSE PN-16,; DESCR2: COM DIAMETRO DE 300MM / SN 10000N/M². FORNECIMENTO | M
06.205.0146-A | DESCR1: TUBO PRFV DEFOFO COM JUNTA ELASTICA INTEGRADA, CLASSE PN-16,; DESCR2: COM DIAMETRO DE 300MM / SN 10000N/M². FORNECIMENTO | M
06.205.0147-0 | DESCR1: TUBO PRFV DEFOFO COM JUNTA ELASTICA INTEGRADA, CLASSE PN-16,; DESCR2: COM DIAMETRO DE 350MM / SN 10000N/M². FORNECIMENTO | M
06.205.0147-A | DESCR1: TUBO PRFV DEFOFO COM JUNTA ELASTICA INTEGRADA, CLASSE PN-16,; DESCR2: COM DIAMETRO DE 350MM / SN 10000N/M². FORNECIMENTO | M
06.205.0148-0 | DESCR1: TUBO PRFV DEFOFO COM JUNTA ELASTICA INTEGRADA, CLASSE PN-16,; DESCR2: COM DIAMETRO DE 400MM / SN 10000N/M2. FORNECIMENTO | M
06.205.0148-A | DESCR1: TUBO PRFV DEFOFO COM JUNTA ELASTICA INTEGRADA, CLASSE PN-16,; DESCR2: COM DIAMETRO DE 400MM / SN 10000N/M2. FORNECIMENTO | M
06.205.0149-0 | DESCR1: TUBO PRFV DEFOFO COM JUNTA ELASTICA INTEGRADA, CLASSE PN-16,; DESCR2: COM DIAMETRO DE 500MM / SN 10000N/M². FORNECIMENTO | M
06.205.0149-A | DESCR1: TUBO PRFV DEFOFO COM JUNTA ELASTICA INTEGRADA, CLASSE PN-16,; DESCR2: COM DIAMETRO DE 500MM / SN 10000N/M². FORNECIMENTO | M
06.205.0150-0 | DESCR1: TUBO PRFV DEFOFO COM JUNTA ELASTICA INTEGRADA, CLASSE PN-16,; DESCR2: COM DIAMETRO DE 600MM / SN 10000N/M². FORNECIMENTO | M
06.205.0150-A | DESCR1: TUBO PRFV DEFOFO COM JUNTA ELASTICA INTEGRADA, CLASSE PN-16,; DESCR2: COM DIAMETRO DE 600MM / SN 10000N/M². FORNECIMENTO | M
06.205.0151-0 | DESCR1: TUBO PRFV DEFOFO COM JUNTA ELASTICA INTEGRADA, CLASSE PN-16,; DESCR2: COM DIAMETRO DE 700MM / SN 10000N/M². FORNECIMENTO | M
06.205.0151-A | DESCR1: TUBO PRFV DEFOFO COM JUNTA ELASTICA INTEGRADA, CLASSE PN-16,; DESCR2: COM DIAMETRO DE 700MM / SN 10000N/M². FORNECIMENTO | M
06.205.0152-0 | DESCR1: TUBO PRFV DEFOFO COM JUNTA ELASTICA INTEGRADA, CLASSE PN-16,; DESCR2: COM DIAMETRO DE 800MM / SN 10000N/M². FORNECIMENTO | M
06.205.0152-A | DESCR1: TUBO PRFV DEFOFO COM JUNTA ELASTICA INTEGRADA, CLASSE PN-16,; DESCR2: COM DIAMETRO DE 800MM / SN 10000N/M². FORNECIMENTO | M
06.205.0153-0 | DESCR1: TUBO PRFV DEFOFO COM JUNTA ELASTICA INTEGRADA, CLASSE PN-16,; DESCR2: COM DIAMETRO DE 900MM / SN 10000N/M². FORNECIMENTO | M
06.205.0153-A | DESCR1: TUBO PRFV DEFOFO COM JUNTA ELASTICA INTEGRADA, CLASSE PN-16,; DESCR2: COM DIAMETRO DE 900MM / SN 10000N/M². FORNECIMENTO | M
06.205.0154-0 | DESCR1: TUBO PRFV DEFOFO COM JUNTA ELASTICA INTEGRADA, CLASSE PN-16,; DESCR2: COM DIAMETRO DE 1000MM / SN 10000N/M². FORNECIMENTO | M
06.205.0154-A | DESCR1: TUBO PRFV DEFOFO COM JUNTA ELASTICA INTEGRADA, CLASSE PN-16,; DESCR2: COM DIAMETRO DE 1000MM / SN 10000N/M². FORNECIMENTO | M
06.205.0155-0 | DESCR1: TUBO PRFV DEFOFO COM JUNTA ELASTICA INTEGRADA, CLASSE PN-16,; DESCR2: COM DIAMETRO DE 1200MM / SN 10000N/M². FORNECIMENTO | M
06.205.0155-A | DESCR1: TUBO PRFV DEFOFO COM JUNTA ELASTICA INTEGRADA, CLASSE PN-16,; DESCR2: COM DIAMETRO DE 1200MM / SN 10000N/M². FORNECIMENTO | M
06.205.0156-0 | DESCR1: TUBO PRFV DEFOFO COM JUNTA ELASTICA INTEGRADA, CLASSE PN-16,; DESCR2: COM DIAMETRO DE 1300MM / SN 10000N/M². FORNECIMENTO | M
06.205.0156-A | DESCR1: TUBO PRFV DEFOFO COM JUNTA ELASTICA INTEGRADA, CLASSE PN-16,; DESCR2: COM DIAMETRO DE 1300MM / SN 10000N/M². FORNECIMENTO | M
06.205.0157-0 | DESCR1: TUBO PRFV DEFOFO COM JUNTA ELASTICA INTEGRADA, CLASSE PN-16,; DESCR2: COM DIAMETRO DE 1400MM / SN 10000N/M². FORNECIMENTO | M
06.205.0157-A | DESCR1: TUBO PRFV DEFOFO COM JUNTA ELASTICA INTEGRADA, CLASSE PN-16,; DESCR2: COM DIAMETRO DE 1400MM / SN 10000N/M². FORNECIMENTO | M
06.205.0158-0 | DESCR1: TUBO PRFV DEFOFO COM JUNTA ELASTICA INTEGRADA, CLASSE PN-16,; DESCR2: COM DIAMETRO DE 1500MM / SN 10000N/M². FORNECIMENTO | M
06.205.0158-A | DESCR1: TUBO PRFV DEFOFO COM JUNTA ELASTICA INTEGRADA, CLASSE PN-16,; DESCR2: COM DIAMETRO DE 1500MM / SN 10000N/M². FORNECIMENTO | M
06.250.0012-0 | DESCR1: TUBO DE CONCRETO ARMADO,CLASSE EA-2,CONFORME ABNT NBR-8890,J; DESCR2: UNTA ELASTICA,PARA ESGOTO SANITARIO,COM DIAMETRO DE 400MM,IN; DESCR3: CLUSIVE ANEL DE BORRACHA.FORNECIMENTO | M
06.250.0012-A | DESCR1: TUBO DE CONCRETO ARMADO,CLASSE EA-2,CONFORME ABNT NBR-8890,J; DESCR2: UNTA ELASTICA,PARA ESGOTO SANITARIO,COM DIAMETRO DE 400MM,IN; DESCR3: CLUSIVE ANEL DE BORRACHA.FORNECIMENTO | M
06.250.0013-0 | DESCR1: TUBO DE CONCRETO ARMADO,CLASSE EA-2,CONFORME ABNT NBR-8890,J; DESCR2: UNTA ELASTICA,PARA ESGOTO SANITARIO,COM DIAMETRO DE 500MM,IN; DESCR3: CLUSIVE ANEL DE BORRACHA.FORNECIMENTO | M
06.250.0013-A | DESCR1: TUBO DE CONCRETO ARMADO,CLASSE EA-2,CONFORME ABNT NBR-8890,J; DESCR2: UNTA ELASTICA,PARA ESGOTO SANITARIO,COM DIAMETRO DE 500MM,IN; DESCR3: CLUSIVE ANEL DE BORRACHA.FORNECIMENTO | M
06.250.0014-0 | DESCR1: TUBO DE CONCRETO ARMADO,CLASSE EA-2,CONFORME ABNT NBR-8890,J; DESCR2: UNTA ELASTICA,PARA ESGOTO SANITARIO,COM DIAMETRO DE 600MM,IN; DESCR3: CLUSIVE ANEL DE BORRACHA.FORNECIMENTO | M
06.250.0014-A | DESCR1: TUBO DE CONCRETO ARMADO,CLASSE EA-2,CONFORME ABNT NBR-8890,J; DESCR2: UNTA ELASTICA,PARA ESGOTO SANITARIO,COM DIAMETRO DE 600MM,IN; DESCR3: CLUSIVE ANEL DE BORRACHA.FORNECIMENTO | M
06.250.0015-0 | DESCR1: TUBO DE CONCRETO ARMADO,CLASSE EA-2,CONFORME ABNT NBR-8890,J; DESCR2: UNTA ELASTICA,PARA ESGOTO SANITARIO,COM DIAMETRO DE 700MM,IN; DESCR3: CLUSIVE ANEL DE BORRACHA.FORNECIMENTO | M
06.250.0015-A | DESCR1: TUBO DE CONCRETO ARMADO,CLASSE EA-2,CONFORME ABNT NBR-8890,J; DESCR2: UNTA ELASTICA,PARA ESGOTO SANITARIO,COM DIAMETRO DE 700MM,IN; DESCR3: CLUSIVE ANEL DE BORRACHA.FORNECIMENTO | M
06.250.0016-0 | DESCR1: TUBO DE CONCRETO ARMADO,CLASSE EA-2,CONFORME ABNT NBR-8890,J; DESCR2: UNTA ELASTICA,PARA ESGOTO SANITARIO,COM DIAMETRO DE 800MM,IN; DESCR3: CLUSIVE ANEL DE BORRACHA.FORNECIMENTO | M
06.250.0016-A | DESCR1: TUBO DE CONCRETO ARMADO,CLASSE EA-2,CONFORME ABNT NBR-8890,J; DESCR2: UNTA ELASTICA,PARA ESGOTO SANITARIO,COM DIAMETRO DE 800MM,IN; DESCR3: CLUSIVE ANEL DE BORRACHA.FORNECIMENTO | M
06.250.0017-0 | DESCR1: TUBO DE CONCRETO ARMADO,CLASSE EA-2,CONFORME ABNT NBR-8890,J; DESCR2: UNTA ELASTICA,PARA ESGOTO SANITARIO,COM DIAMETRO DE 900MM,IN; DESCR3: CLUSIVE ANEL DE BORRACHA.FORNECIMENTO | M
06.250.0017-A | DESCR1: TUBO DE CONCRETO ARMADO,CLASSE EA-2,CONFORME ABNT NBR-8890,J; DESCR2: UNTA ELASTICA,PARA ESGOTO SANITARIO,COM DIAMETRO DE 900MM,IN; DESCR3: CLUSIVE ANEL DE BORRACHA.FORNECIMENTO | M
06.250.0018-0 | DESCR1: TUBO DE CONCRETO ARMADO,CLASSE EA-2,CONFORME ABNT NBR-8890,J; DESCR2: UNTA ELASTICA,PARA ESGOTO SANITARIO,COM DIAMETRO DE 1000MM,I; DESCR3: NCLUSIVE ANEL DE BORRACHA.FORNECIMENTO | M
06.250.0018-A | DESCR1: TUBO DE CONCRETO ARMADO,CLASSE EA-2,CONFORME ABNT NBR-8890,J; DESCR2: UNTA ELASTICA,PARA ESGOTO SANITARIO,COM DIAMETRO DE 1000MM,I; DESCR3: NCLUSIVE ANEL DE BORRACHA.FORNECIMENTO | M
06.250.0020-0 | DESCR1: TUBO DE CONCRETO ARMADO,CLASSE EA-2,CONFORME ABNT NBR-8890,J; DESCR2: UNTA ELASTICA,PARA ESGOTO SANITARIO,COM DIAMETRO DE 1200MM,I; DESCR3: NCLUSIVE ANEL DE BORRACHA.FORNECIMENTO | M
06.250.0020-A | DESCR1: TUBO DE CONCRETO ARMADO,CLASSE EA-2,CONFORME ABNT NBR-8890,J; DESCR2: UNTA ELASTICA,PARA ESGOTO SANITARIO,COM DIAMETRO DE 1200MM,I; DESCR3: NCLUSIVE ANEL DE BORRACHA.FORNECIMENTO | M
06.250.0021-0 | DESCR1: TUBO DE CONCRETO ARMADO,CLASSE EA-2,CONFORME ABNT NBR-8890,J; DESCR2: UNTA ELASTICA,PARA ESGOTO SANITARIO,COM DIAMETRO DE 1500MM,I; DESCR3: NCLUSIVE ANEL DE BORRACHA.FORNECIMENTO | M
06.250.0021-A | DESCR1: TUBO DE CONCRETO ARMADO,CLASSE EA-2,CONFORME ABNT NBR-8890,J; DESCR2: UNTA ELASTICA,PARA ESGOTO SANITARIO,COM DIAMETRO DE 1500MM,I; DESCR3: NCLUSIVE ANEL DE BORRACHA.FORNECIMENTO | M
06.250.0022-0 | DESCR1: TUBO DE CONCRETO ARMADO,CLASSE EA-2,CONFORME ABNT NBR 8890,J; DESCR2: UNTA ELASTICA,PARA ESGOTO SANITARIO,COM DIAMETRO DE 1750MM,I; DESCR3: NCLUSIVE ANEL DE BORRACHA.FORNECIMENTO | M
06.250.0022-A | DESCR1: TUBO DE CONCRETO ARMADO,CLASSE EA-2,CONFORME ABNT NBR 8890,J; DESCR2: UNTA ELASTICA,PARA ESGOTO SANITARIO,COM DIAMETRO DE 1750MM,I; DESCR3: NCLUSIVE ANEL DE BORRACHA.FORNECIMENTO | M
06.250.0023-0 | DESCR1: TUBO DE CONCRETO ARMADO,CLASSE EA-2,CONFORME ABNT NBR 8890,J; DESCR2: UNTA ELASTICA,PARA ESGOTO SANITARIO,COM DIAMETRO DE 2000MM,I; DESCR3: NCLUSIVE ANEL DE BORRACHA.FORNECIMENTO | M
06.250.0023-A | DESCR1: TUBO DE CONCRETO ARMADO,CLASSE EA-2,CONFORME ABNT NBR 8890,J; DESCR2: UNTA ELASTICA,PARA ESGOTO SANITARIO,COM DIAMETRO DE 2000MM,I; DESCR3: NCLUSIVE ANEL DE BORRACHA.FORNECIMENTO | M
06.250.0031-0 | DESCR1: TUBO DE CONCRETO ARMADO,CLASSE EA-3,CONFORME ABNT NBR 8890,J; DESCR2: UNTA ELASTICA,PARA ESGOTO SANITARIO,COM DIAMETRO DE 400MM,IN; DESCR3: CLUSIVE ANEL DE BORRACHA.FORNECIMENTO | M
06.250.0031-A | DESCR1: TUBO DE CONCRETO ARMADO,CLASSE EA-3,CONFORME ABNT NBR 8890,J; DESCR2: UNTA ELASTICA,PARA ESGOTO SANITARIO,COM DIAMETRO DE 400MM,IN; DESCR3: CLUSIVE ANEL DE BORRACHA.FORNECIMENTO | M
06.250.0032-0 | DESCR1: TUBO DE CONCRETO ARMADO,CLASSE EA-3,CONFORME ABNT NBR 8890,J; DESCR2: UNTA ELASTICA,PARA ESGOTO SANITARIO,COM DIAMETRO DE 500MM,IN; DESCR3: CLUSIVE ANEL DE BORRACHA.FORNECIMENTO | M
06.250.0032-A | DESCR1: TUBO DE CONCRETO ARMADO,CLASSE EA-3,CONFORME ABNT NBR 8890,J; DESCR2: UNTA ELASTICA,PARA ESGOTO SANITARIO,COM DIAMETRO DE 500MM,IN; DESCR3: CLUSIVE ANEL DE BORRACHA.FORNECIMENTO | M
06.250.0033-0 | DESCR1: TUBO DE CONCRETO ARMADO,CLASSE EA-3,CONFORME ABNT NBR 8890,J; DESCR2: UNTA ELASTICA,PARA ESGOTO SANITARIO,COM DIAMETRO DE 600MM,IN; DESCR3: CLUSIVE ANEL DE BORRACHA.FORNECIMENTO | M
06.250.0033-A | DESCR1: TUBO DE CONCRETO ARMADO,CLASSE EA-3,CONFORME ABNT NBR 8890,J; DESCR2: UNTA ELASTICA,PARA ESGOTO SANITARIO,COM DIAMETRO DE 600MM,IN; DESCR3: CLUSIVE ANEL DE BORRACHA.FORNECIMENTO | M
06.250.0034-0 | DESCR1: TUBO DE CONCRETO ARMADO,CLASSE EA-3,CONFORME ABNT NBR 8890,J; DESCR2: UNTA ELASTICA,PARA ESGOTO SANITARIO,COM DIAMETRO DE 700MM,IN; DESCR3: CLUSIVE ANEL DE BORRACHA.FORNECIMENTO | M
06.250.0034-A | DESCR1: TUBO DE CONCRETO ARMADO,CLASSE EA-3,CONFORME ABNT NBR 8890,J; DESCR2: UNTA ELASTICA,PARA ESGOTO SANITARIO,COM DIAMETRO DE 700MM,IN; DESCR3: CLUSIVE ANEL DE BORRACHA.FORNECIMENTO | M
06.250.0035-0 | DESCR1: TUBO DE CONCRETO ARMADO,CLASSE EA-3,CONFORME ABNT NBR 8890,J; DESCR2: UNTA ELASTICA,PARA ESGOTO SANITARIO,COM DIAMETRO DE 800MM,IN; DESCR3: CLUSIVE ANEL DE BORRACHA.FORNECIMENTO | M
06.250.0035-A | DESCR1: TUBO DE CONCRETO ARMADO,CLASSE EA-3,CONFORME ABNT NBR 8890,J; DESCR2: UNTA ELASTICA,PARA ESGOTO SANITARIO,COM DIAMETRO DE 800MM,IN; DESCR3: CLUSIVE ANEL DE BORRACHA.FORNECIMENTO | M
06.250.0036-0 | DESCR1: TUBO DE CONCRETO ARMADO,CLASSE EA-3,CONFORME ABNT NBR 8890,J; DESCR2: UNTA ELASTICA,PARA ESGOTO SANITARIO,COM DIAMETRO DE 900MM,IN; DESCR3: CLUSIVE ANEL DE BORRACHA.FORNECIMENTO | M
06.250.0036-A | DESCR1: TUBO DE CONCRETO ARMADO,CLASSE EA-3,CONFORME ABNT NBR 8890,J; DESCR2: UNTA ELASTICA,PARA ESGOTO SANITARIO,COM DIAMETRO DE 900MM,IN; DESCR3: CLUSIVE ANEL DE BORRACHA.FORNECIMENTO | M
06.250.0037-0 | DESCR1: TUBO DE CONCRETO ARMADO,CLASSE EA-3,CONFORME ABNT NBR 8890,J; DESCR2: UNTA ELASTICA,PARA ESGOTO SANITARIO,COM DIAMETRO DE 1000MM,I; DESCR3: NCLUSIVE ANEL DE BORRACHA.FORNECIMENTO | M
06.250.0037-A | DESCR1: TUBO DE CONCRETO ARMADO,CLASSE EA-3,CONFORME ABNT NBR 8890,J; DESCR2: UNTA ELASTICA,PARA ESGOTO SANITARIO,COM DIAMETRO DE 1000MM,I; DESCR3: NCLUSIVE ANEL DE BORRACHA.FORNECIMENTO | M
06.250.0039-0 | DESCR1: TUBO DE CONCRETO ARMADO,CLASSE EA-3,CONFORME ABNT NBR 8890,J; DESCR2: UNTA ELASTICA,PARA ESGOTO SANITARIO,COM DIAMETRO DE 1200MM,I; DESCR3: NCLUSIVE ANEL DE BORRACHA.FORNECIMENTO | M
06.250.0039-A | DESCR1: TUBO DE CONCRETO ARMADO,CLASSE EA-3,CONFORME ABNT NBR 8890,J; DESCR2: UNTA ELASTICA,PARA ESGOTO SANITARIO,COM DIAMETRO DE 1200MM,I; DESCR3: NCLUSIVE ANEL DE BORRACHA.FORNECIMENTO | M
06.250.0040-0 | DESCR1: TUBO DE CONCRETO ARMADO,CLASSE EA-3,CONFORME ABNT NBR 8890,J; DESCR2: UNTA ELASTICA,PARA ESGOTO SANITARIO,COM DIAMETRO DE 1500MM,I; DESCR3: NCLUSIVE ANEL DE BORRACHA.FORNECIMENTO | M
06.250.0040-A | DESCR1: TUBO DE CONCRETO ARMADO,CLASSE EA-3,CONFORME ABNT NBR 8890,J; DESCR2: UNTA ELASTICA,PARA ESGOTO SANITARIO,COM DIAMETRO DE 1500MM,I; DESCR3: NCLUSIVE ANEL DE BORRACHA.FORNECIMENTO | M
06.250.0051-0 | DESCR1: TUBO DE CONCRETO ARMADO,CLASSE EA-4,CONFORME ABNT NBR 8890,J; DESCR2: UNTA ELASTICA,PARA ESGOTO SANITARIO,COM DIAMETRO DE 400MM,IN; DESCR3: CLUSIVE ANEL DE BORRACHA.FORNECIMENTO | M
06.250.0051-A | DESCR1: TUBO DE CONCRETO ARMADO,CLASSE EA-4,CONFORME ABNT NBR 8890,J; DESCR2: UNTA ELASTICA,PARA ESGOTO SANITARIO,COM DIAMETRO DE 400MM,IN; DESCR3: CLUSIVE ANEL DE BORRACHA.FORNECIMENTO | M
06.250.0052-0 | DESCR1: TUBO DE CONCRETO ARMADO,CLASSE EA-4,CONFORME ABNT NBR 8890,J; DESCR2: UNTA ELASTICA,PARA ESGOTO SANITARIO,COM DIAMETRO DE 500MM,IN; DESCR3: CLUSIVE ANEL DE BORRACHA. FORNECIMENTO | M
06.250.0052-A | DESCR1: TUBO DE CONCRETO ARMADO,CLASSE EA-4,CONFORME ABNT NBR 8890,J; DESCR2: UNTA ELASTICA,PARA ESGOTO SANITARIO,COM DIAMETRO DE 500MM,IN; DESCR3: CLUSIVE ANEL DE BORRACHA. FORNECIMENTO | M
06.250.0053-0 | DESCR1: TUBO DE CONCRETO ARMADO,CLASSE EA-4,CONFORME ABNT NBR 8890,J; DESCR2: UNTA ELASTICA,PARA ESGOTO SANITARIO,COM DIAMETRO DE 600MM,IN; DESCR3: CLUSIVE ANEL DE BORRACHA. FORNECIMENTO | M
06.250.0053-A | DESCR1: TUBO DE CONCRETO ARMADO,CLASSE EA-4,CONFORME ABNT NBR 8890,J; DESCR2: UNTA ELASTICA,PARA ESGOTO SANITARIO,COM DIAMETRO DE 600MM,IN; DESCR3: CLUSIVE ANEL DE BORRACHA. FORNECIMENTO | M
06.250.0054-0 | DESCR1: TUBO DE CONCRETO ARMADO,CLASSE EA-4,CONFORME ABNT NBR 8890,J; DESCR2: UNTA ELASTICA,PARA ESGOTO SANITARIO,COM DIAMETRO DE 700MM,IN; DESCR3: CLUSIVE ANEL DE BORRACHA. FORNECIMENTO | M
06.250.0054-A | DESCR1: TUBO DE CONCRETO ARMADO,CLASSE EA-4,CONFORME ABNT NBR 8890,J; DESCR2: UNTA ELASTICA,PARA ESGOTO SANITARIO,COM DIAMETRO DE 700MM,IN; DESCR3: CLUSIVE ANEL DE BORRACHA. FORNECIMENTO | M
06.250.0055-0 | DESCR1: TUBO DE CONCRETO ARMADO,CLASSE EA-4,CONFORME ABNT NBR 8890,J; DESCR2: UNTA ELASTICA,PARA ESGOTO SANITARIO,COM DIAMETRO DE 800MM,IN; DESCR3: CLUSIVE ANEL DE BORRACHA.FORNECIMENTO | M
06.250.0055-A | DESCR1: TUBO DE CONCRETO ARMADO,CLASSE EA-4,CONFORME ABNT NBR 8890,J; DESCR2: UNTA ELASTICA,PARA ESGOTO SANITARIO,COM DIAMETRO DE 800MM,IN; DESCR3: CLUSIVE ANEL DE BORRACHA.FORNECIMENTO | M
06.250.0056-0 | DESCR1: TUBO DE CONCRETO ARMADO,CLASSE EA-4,CONFORME ABNT NBR 8890,J; DESCR2: UNTA ELASTICA,PARA ESGOTO SANITARIO,COM DIAMETRO DE 900MM,IN; DESCR3: CLUSIVE ANEL DE BORRACHA. FORNECIMENTO | M
06.250.0056-A | DESCR1: TUBO DE CONCRETO ARMADO,CLASSE EA-4,CONFORME ABNT NBR 8890,J; DESCR2: UNTA ELASTICA,PARA ESGOTO SANITARIO,COM DIAMETRO DE 900MM,IN; DESCR3: CLUSIVE ANEL DE BORRACHA. FORNECIMENTO | M
06.250.0057-0 | DESCR1: TUBO DE CONCRETO ARMADO,CLASSE EA-4,CONFORME ABNT NBR 8890,J; DESCR2: UNTA ELASTICA,PARA ESGOTO SANITARIO,COM DIAMETRO DE 1000MM,I; DESCR3: NCLUSIVE ANEL DE BORRACHA. FORNECIMENTO | M
06.250.0057-A | DESCR1: TUBO DE CONCRETO ARMADO,CLASSE EA-4,CONFORME ABNT NBR 8890,J; DESCR2: UNTA ELASTICA,PARA ESGOTO SANITARIO,COM DIAMETRO DE 1000MM,I; DESCR3: NCLUSIVE ANEL DE BORRACHA. FORNECIMENTO | M
06.250.0059-0 | DESCR1: TUBO DE CONCRETO ARMADO,CLASSE EA-4,CONFORME ABNT NBR 8890,J; DESCR2: UNTA ELASTICA,PARA ESGOTO SANITARIO,COM DIAMETRO DE 1200MM,I; DESCR3: NCLUSIVE ANEL DE BORRACHA.FORNECIMENTO | M
06.250.0059-A | DESCR1: TUBO DE CONCRETO ARMADO,CLASSE EA-4,CONFORME ABNT NBR 8890,J; DESCR2: UNTA ELASTICA,PARA ESGOTO SANITARIO,COM DIAMETRO DE 1200MM,I; DESCR3: NCLUSIVE ANEL DE BORRACHA.FORNECIMENTO | M
06.250.0060-0 | DESCR1: TUBO DE CONCRETO ARMADO,CLASSE EA-4,CONFORME ABNT NBR 8890,J; DESCR2: UNTA ELASTICA,PARA ESGOTO SANITARIO,COM DIAMETRO DE 1500MM,I; DESCR3: NCLUSIVE ANEL DE BORRACHA. FORNECIMENTO | M
06.250.0060-A | DESCR1: TUBO DE CONCRETO ARMADO,CLASSE EA-4,CONFORME ABNT NBR 8890,J; DESCR2: UNTA ELASTICA,PARA ESGOTO SANITARIO,COM DIAMETRO DE 1500MM,I; DESCR3: NCLUSIVE ANEL DE BORRACHA. FORNECIMENTO | M
06.251.0030-0 | DESCR1: TUBO DE CONCRETO ARMADO, CLASSE PA-1,PARA GALERIAS DE AGUAS; DESCR2: PLUVIAIS,COM DIAMETRO DE 300MM,JUNTA DE ARGAMASSA. FORNECIM; DESCR3: ENTO | M
06.251.0030-A | DESCR1: TUBO DE CONCRETO ARMADO, CLASSE PA-1,PARA GALERIAS DE AGUAS; DESCR2: PLUVIAIS,COM DIAMETRO DE 300MM,JUNTA DE ARGAMASSA. FORNECIM; DESCR3: ENTO | M
06.251.0031-0 | DESCR1: TUBO DE CONCRETO ARMADO, CLASSE PA-1,PARA GALERIAS DE AGUAS; DESCR2: PLUVIAIS,COM DIAMETRO DE 400MM,JUNTA DE ARGAMASSA. FORNECIM; DESCR3: ENTO | M
06.251.0031-A | DESCR1: TUBO DE CONCRETO ARMADO, CLASSE PA-1,PARA GALERIAS DE AGUAS; DESCR2: PLUVIAIS,COM DIAMETRO DE 400MM,JUNTA DE ARGAMASSA. FORNECIM; DESCR3: ENTO | M
06.251.0032-0 | DESCR1: TUBO DE CONCRETO ARMADO, CLASSE PA-1,PARA GALERIAS DE AGUAS; DESCR2: PLUVIAIS,COM DIAMETRO DE 500MM,JUNTA DE ARGAMASSA. FORNECIM; DESCR3: ENTO | M
06.251.0032-A | DESCR1: TUBO DE CONCRETO ARMADO, CLASSE PA-1,PARA GALERIAS DE AGUAS; DESCR2: PLUVIAIS,COM DIAMETRO DE 500MM,JUNTA DE ARGAMASSA. FORNECIM; DESCR3: ENTO | M
06.251.0033-0 | DESCR1: TUBO DE CONCRETO ARMADO, CLASSE PA-1,PARA GALERIAS DE AGUAS; DESCR2: PLUVIAIS,COM DIAMETRO DE 600MM,JUNTA DE ARGAMASSA. FORNECIM; DESCR3: ENTO | M
06.251.0033-A | DESCR1: TUBO DE CONCRETO ARMADO, CLASSE PA-1,PARA GALERIAS DE AGUAS; DESCR2: PLUVIAIS,COM DIAMETRO DE 600MM,JUNTA DE ARGAMASSA. FORNECIM; DESCR3: ENTO | M
06.251.0034-0 | DESCR1: TUBO DE CONCRETO ARMADO, CLASSE PA-1,PARA GALERIAS DE AGUAS; DESCR2: PLUVIAIS,COM DIAMETRO DE 700MM,JUNTA DE ARGAMASSA. FORNECIM; DESCR3: ENTO | M
06.251.0034-A | DESCR1: TUBO DE CONCRETO ARMADO, CLASSE PA-1,PARA GALERIAS DE AGUAS; DESCR2: PLUVIAIS,COM DIAMETRO DE 700MM,JUNTA DE ARGAMASSA. FORNECIM; DESCR3: ENTO | M
06.251.0035-0 | DESCR1: TUBO DE CONCRETO ARMADO, CLASSE PA-1,PARA GALERIAS DE AGUAS; DESCR2: PLUVIAIS,COM DIAMETRO DE 800MM,JUNTA DE ARGAMASSA. FORNECIM; DESCR3: ENTO | M
06.251.0035-A | DESCR1: TUBO DE CONCRETO ARMADO, CLASSE PA-1,PARA GALERIAS DE AGUAS; DESCR2: PLUVIAIS,COM DIAMETRO DE 800MM,JUNTA DE ARGAMASSA. FORNECIM; DESCR3: ENTO | M
06.251.0036-0 | DESCR1: TUBO DE CONCRETO ARMADO, CLASSE PA-1,PARA GALERIAS DE AGUAS; DESCR2: PLUVIAIS,COM DIAMETRO DE 900MM,JUNTA DE ARGAMASSA. FORNECIM; DESCR3: ENTO | M
06.251.0036-A | DESCR1: TUBO DE CONCRETO ARMADO, CLASSE PA-1,PARA GALERIAS DE AGUAS; DESCR2: PLUVIAIS,COM DIAMETRO DE 900MM,JUNTA DE ARGAMASSA. FORNECIM; DESCR3: ENTO | M
06.251.0037-0 | DESCR1: TUBO DE CONCRETO ARMADO, CLASSE PA-1,PARA GALERIAS DE AGUAS; DESCR2: PLUVIAIS,COM DIAMETRO DE 1000MM,JUNTA DE ARGAMASSA. FORNECIM; DESCR3: ENTO | M
06.251.0037-A | DESCR1: TUBO DE CONCRETO ARMADO, CLASSE PA-1,PARA GALERIAS DE AGUAS; DESCR2: PLUVIAIS,COM DIAMETRO DE 1000MM,JUNTA DE ARGAMASSA. FORNECIM; DESCR3: ENTO | M
06.251.0038-0 | DESCR1: TUBO DE CONCRETO ARMADO, CLASSE PA-1,PARA GALERIAS DE AGUAS; DESCR2: PLUVIAIS,COM DIAMETRO DE 1200MM,JUNTA DE ARGAMASSA. FORNECIM; DESCR3: ENTO | M
06.251.0038-A | DESCR1: TUBO DE CONCRETO ARMADO, CLASSE PA-1,PARA GALERIAS DE AGUAS; DESCR2: PLUVIAIS,COM DIAMETRO DE 1200MM,JUNTA DE ARGAMASSA. FORNECIM; DESCR3: ENTO | M
06.251.0039-0 | DESCR1: TUBO DE CONCRETO ARMADO, CLASSE PA-1,PARA GALERIAS DE AGUAS; DESCR2: PLUVIAIS,COM DIAMETRO DE 1500MM,JUNTA DE ARGAMASSA. FORNECIM; DESCR3: ENTO | M
06.251.0039-A | DESCR1: TUBO DE CONCRETO ARMADO, CLASSE PA-1,PARA GALERIAS DE AGUAS; DESCR2: PLUVIAIS,COM DIAMETRO DE 1500MM,JUNTA DE ARGAMASSA. FORNECIM; DESCR3: ENTO | M
06.251.0040-0 | DESCR1: TUBO DE CONCRETO ARMADO, CLASSE PA-2,PARA GALERIAS DE AGUAS; DESCR2: PLUVIAIS,COM DIAMETRO DE 300MM,JUNTA DE ARGAMASSA. FORNECIM; DESCR3: ENTO | M
06.251.0040-A | DESCR1: TUBO DE CONCRETO ARMADO, CLASSE PA-2,PARA GALERIAS DE AGUAS; DESCR2: PLUVIAIS,COM DIAMETRO DE 300MM,JUNTA DE ARGAMASSA. FORNECIM; DESCR3: ENTO | M
06.251.0041-0 | DESCR1: TUBO DE CONCRETO ARMADO, CLASSE PA-2,PARA GALERIAS DE AGUAS; DESCR2: PLUVIAIS,COM DIAMETRO DE 400MM,JUNTA DE ARGAMASSA. FORNECIM; DESCR3: ENTO | M
06.251.0041-A | DESCR1: TUBO DE CONCRETO ARMADO, CLASSE PA-2,PARA GALERIAS DE AGUAS; DESCR2: PLUVIAIS,COM DIAMETRO DE 400MM,JUNTA DE ARGAMASSA. FORNECIM; DESCR3: ENTO | M
06.251.0042-0 | DESCR1: TUBO DE CONCRETO ARMADO, CLASSE PA-2,PARA GALERIAS DE AGUAS; DESCR2: PLUVIAIS,COM DIAMETRO DE 500MM,JUNTA DE ARGAMASSA. FORNECIM; DESCR3: ENTO | M
06.251.0042-A | DESCR1: TUBO DE CONCRETO ARMADO, CLASSE PA-2,PARA GALERIAS DE AGUAS; DESCR2: PLUVIAIS,COM DIAMETRO DE 500MM,JUNTA DE ARGAMASSA. FORNECIM; DESCR3: ENTO | M
06.251.0043-0 | DESCR1: TUBO DE CONCRETO ARMADO, CLASSE PA-2,PARA GALERIAS DE AGUAS; DESCR2: PLUVIAIS,COM DIAMETRO DE 600MM,JUNTA DE ARGAMASSA. FORNECIM; DESCR3: ENTO | M
06.251.0043-A | DESCR1: TUBO DE CONCRETO ARMADO, CLASSE PA-2,PARA GALERIAS DE AGUAS; DESCR2: PLUVIAIS,COM DIAMETRO DE 600MM,JUNTA DE ARGAMASSA. FORNECIM; DESCR3: ENTO | M
06.251.0044-0 | DESCR1: TUBO DE CONCRETO ARMADO, CLASSE PA-2,PARA GALERIAS DE AGUAS; DESCR2: PLUVIAIS,COM DIAMETRO DE 700MM,JUNTA DE ARGAMASSA. FORNECIM; DESCR3: ENTO | M
06.251.0044-A | DESCR1: TUBO DE CONCRETO ARMADO, CLASSE PA-2,PARA GALERIAS DE AGUAS; DESCR2: PLUVIAIS,COM DIAMETRO DE 700MM,JUNTA DE ARGAMASSA. FORNECIM; DESCR3: ENTO | M
06.251.0045-0 | DESCR1: TUBO DE CONCRETO ARMADO, CLASSE PA-2,PARA GALERIAS DE AGUAS; DESCR2: PLUVIAIS,COM DIAMETRO DE 800MM,JUNTA DE ARGAMASSA. FORNECIM; DESCR3: ENTO | M
06.251.0045-A | DESCR1: TUBO DE CONCRETO ARMADO, CLASSE PA-2,PARA GALERIAS DE AGUAS; DESCR2: PLUVIAIS,COM DIAMETRO DE 800MM,JUNTA DE ARGAMASSA. FORNECIM; DESCR3: ENTO | M
06.251.0046-0 | DESCR1: TUBO DE CONCRETO ARMADO, CLASSE PA-2,PARA GALERIAS DE AGUAS; DESCR2: PLUVIAIS,COM DIAMETRO DE 900MM,JUNTA DE ARGAMASSA. FORNECIM; DESCR3: ENTO | M
06.251.0046-A | DESCR1: TUBO DE CONCRETO ARMADO, CLASSE PA-2,PARA GALERIAS DE AGUAS; DESCR2: PLUVIAIS,COM DIAMETRO DE 900MM,JUNTA DE ARGAMASSA. FORNECIM; DESCR3: ENTO | M
06.251.0047-0 | DESCR1: TUBO DE CONCRETO ARMADO, CLASSE PA-2,PARA GALERIAS DE AGUAS; DESCR2: PLUVIAIS,COM DIAMETRO DE 1000MM,JUNTA DE ARGAMASSA. FORNECIM; DESCR3: ENTO | M
06.251.0047-A | DESCR1: TUBO DE CONCRETO ARMADO, CLASSE PA-2,PARA GALERIAS DE AGUAS; DESCR2: PLUVIAIS,COM DIAMETRO DE 1000MM,JUNTA DE ARGAMASSA. FORNECIM; DESCR3: ENTO | M
06.251.0048-0 | DESCR1: TUBO DE CONCRETO ARMADO, CLASSE PA-2,PARA GALERIAS DE AGUAS; DESCR2: PLUVIAIS,COM DIAMETRO DE 1200MM,JUNTA DE ARGAMASSA. FORNECIM; DESCR3: ENTO | M
06.251.0048-A | DESCR1: TUBO DE CONCRETO ARMADO, CLASSE PA-2,PARA GALERIAS DE AGUAS; DESCR2: PLUVIAIS,COM DIAMETRO DE 1200MM,JUNTA DE ARGAMASSA. FORNECIM; DESCR3: ENTO | M
06.251.0049-0 | DESCR1: TUBO DE CONCRETO ARMADO, CLASSE PA-2,PARA GALERIAS DE AGUAS; DESCR2: PLUVIAIS,COM DIAMETRO DE 1500MM,JUNTA DE ARGAMASSA. FORNECIM; DESCR3: ENTO | M
06.251.0049-A | DESCR1: TUBO DE CONCRETO ARMADO, CLASSE PA-2,PARA GALERIAS DE AGUAS; DESCR2: PLUVIAIS,COM DIAMETRO DE 1500MM,JUNTA DE ARGAMASSA. FORNECIM; DESCR3: ENTO | M
06.251.0050-0 | DESCR1: TUBO DE CONCRETO ARMADO, CLASSE PA-3,PARA GALERIAS DE AGUAS; DESCR2: PLUVIAIS,COM DIAMETRO DE 300MM,JUNTA DE ARGAMASSA. FORNECIM; DESCR3: ENTO | M
06.251.0050-A | DESCR1: TUBO DE CONCRETO ARMADO, CLASSE PA-3,PARA GALERIAS DE AGUAS; DESCR2: PLUVIAIS,COM DIAMETRO DE 300MM,JUNTA DE ARGAMASSA. FORNECIM; DESCR3: ENTO | M
06.251.0051-0 | DESCR1: TUBO DE CONCRETO ARMADO, CLASSE PA-3,PARA GALERIAS DE AGUAS; DESCR2: PLUVIAIS,COM DIAMETRO DE 400MM,JUNTA DE ARGAMASSA. FORNECIM; DESCR3: ENTO | M
06.251.0051-A | DESCR1: TUBO DE CONCRETO ARMADO, CLASSE PA-3,PARA GALERIAS DE AGUAS; DESCR2: PLUVIAIS,COM DIAMETRO DE 400MM,JUNTA DE ARGAMASSA. FORNECIM; DESCR3: ENTO | M
06.251.0052-0 | DESCR1: TUBO DE CONCRETO ARMADO, CLASSE PA-3,PARA GALERIAS DE AGUAS; DESCR2: PLUVIAIS,COM DIAMETRO DE 500MM,JUNTA DE ARGAMASSA. FORNECIM; DESCR3: ENTO | M
06.251.0052-A | DESCR1: TUBO DE CONCRETO ARMADO, CLASSE PA-3,PARA GALERIAS DE AGUAS; DESCR2: PLUVIAIS,COM DIAMETRO DE 500MM,JUNTA DE ARGAMASSA. FORNECIM; DESCR3: ENTO | M
06.251.0053-0 | DESCR1: TUBO DE CONCRETO ARMADO, CLASSE PA-3,PARA GALERIAS DE AGUAS; DESCR2: PLUVIAIS,COM DIAMETRO DE 600MM,JUNTA DE ARGAMASSA. FORNECIM; DESCR3: ENTO | M
06.251.0053-A | DESCR1: TUBO DE CONCRETO ARMADO, CLASSE PA-3,PARA GALERIAS DE AGUAS; DESCR2: PLUVIAIS,COM DIAMETRO DE 600MM,JUNTA DE ARGAMASSA. FORNECIM; DESCR3: ENTO | M
06.251.0054-0 | DESCR1: TUBO DE CONCRETO ARMADO, CLASSE PA-3,PARA GALERIAS DE AGUAS; DESCR2: PLUVIAIS,COM DIAMETRO DE 700MM,JUNTA DE ARGAMASSA. FORNECIM; DESCR3: ENTO | M
06.251.0054-A | DESCR1: TUBO DE CONCRETO ARMADO, CLASSE PA-3,PARA GALERIAS DE AGUAS; DESCR2: PLUVIAIS,COM DIAMETRO DE 700MM,JUNTA DE ARGAMASSA. FORNECIM; DESCR3: ENTO | M
06.251.0055-0 | DESCR1: TUBO DE CONCRETO ARMADO, CLASSE PA-3,PARA GALERIAS DE AGUAS; DESCR2: PLUVIAIS,COM DIAMETRO DE 800MM,JUNTA DE ARGAMASSA. FORNECIM; DESCR3: ENTO | M
06.251.0055-A | DESCR1: TUBO DE CONCRETO ARMADO, CLASSE PA-3,PARA GALERIAS DE AGUAS; DESCR2: PLUVIAIS,COM DIAMETRO DE 800MM,JUNTA DE ARGAMASSA. FORNECIM; DESCR3: ENTO | M
06.251.0057-0 | DESCR1: TUBO DE CONCRETO ARMADO, CLASSE PA-3,PARA GALERIAS DE AGUAS; DESCR2: PLUVIAIS,COM DIAMETRO DE 1000MM,JUNTA DE ARGAMASSA. FORNECIM; DESCR3: ENTO | M
06.251.0057-A | DESCR1: TUBO DE CONCRETO ARMADO, CLASSE PA-3,PARA GALERIAS DE AGUAS; DESCR2: PLUVIAIS,COM DIAMETRO DE 1000MM,JUNTA DE ARGAMASSA. FORNECIM; DESCR3: ENTO | M
06.251.0058-0 | DESCR1: TUBO DE CONCRETO ARMADO, CLASSE PA-3,PARA GALERIAS DE AGUAS; DESCR2: PLUVIAIS,COM DIAMETRO DE 1200MM,JUNTA DE ARGAMASSA. FORNECIM; DESCR3: ENTO | M
06.251.0058-A | DESCR1: TUBO DE CONCRETO ARMADO, CLASSE PA-3,PARA GALERIAS DE AGUAS; DESCR2: PLUVIAIS,COM DIAMETRO DE 1200MM,JUNTA DE ARGAMASSA. FORNECIM; DESCR3: ENTO | M
06.251.0059-0 | DESCR1: TUBO DE CONCRETO ARMADO, CLASSE PA-3,PARA GALERIAS DE AGUAS; DESCR2: PLUVIAIS,COM DIAMETRO DE 1500MM,JUNTA DE ARGAMASSA. FORNECIM; DESCR3: ENTO | M
06.251.0059-A | DESCR1: TUBO DE CONCRETO ARMADO, CLASSE PA-3,PARA GALERIAS DE AGUAS; DESCR2: PLUVIAIS,COM DIAMETRO DE 1500MM,JUNTA DE ARGAMASSA. FORNECIM; DESCR3: ENTO | M
06.251.0060-0 | DESCR1: TUBO DE CONCRETO ARMADO, CLASSE PA-4,PARA GALERIAS DE AGUAS; DESCR2: PLUVIAIS, COM DIAMETRO DE 300MM, JUNTA DE ARGAMASSA. FORNECI; DESCR3: MENTO | M
06.251.0060-A | DESCR1: TUBO DE CONCRETO ARMADO, CLASSE PA-4,PARA GALERIAS DE AGUAS; DESCR2: PLUVIAIS, COM DIAMETRO DE 300MM, JUNTA DE ARGAMASSA. FORNECI; DESCR3: MENTO | M
06.251.0061-0 | DESCR1: TUBO DE CONCRETO ARMADO, CLASSE PA-4,PARA GALERIAS DE AGUAS; DESCR2: PLUVIAIS,COM DIAMETRO DE 400MM,JUNTA DE ARGAMASSA. FORNECIME; DESCR3: NTO | M
06.251.0061-A | DESCR1: TUBO DE CONCRETO ARMADO, CLASSE PA-4,PARA GALERIAS DE AGUAS; DESCR2: PLUVIAIS,COM DIAMETRO DE 400MM,JUNTA DE ARGAMASSA. FORNECIME; DESCR3: NTO | M
06.251.0062-0 | DESCR1: TUBO DE CONCRETO ARMADO, CLASSE PA-4,PARA GALERIAS DE AGUAS; DESCR2: PLUVIAIS,COM DIAMETRO DE 500MM,JUNTA DE ARGAMASSA. FORNECIM; DESCR3: ENTO | M
06.251.0062-A | DESCR1: TUBO DE CONCRETO ARMADO, CLASSE PA-4,PARA GALERIAS DE AGUAS; DESCR2: PLUVIAIS,COM DIAMETRO DE 500MM,JUNTA DE ARGAMASSA. FORNECIM; DESCR3: ENTO | M
06.251.0063-0 | DESCR1: TUBO DE CONCRETO ARMADO, CLASSE PA-4,PARA GALERIAS DE AGUAS; DESCR2: PLUVIAIS,COM DIAMETRO DE 600MM,JUNTA DE ARGAMASSA. FORNECIM; DESCR3: ENTO | M
06.251.0063-A | DESCR1: TUBO DE CONCRETO ARMADO, CLASSE PA-4,PARA GALERIAS DE AGUAS; DESCR2: PLUVIAIS,COM DIAMETRO DE 600MM,JUNTA DE ARGAMASSA. FORNECIM; DESCR3: ENTO | M
06.251.0064-0 | DESCR1: TUBO DE CONCRETO ARMADO, CLASSE PA-4,PARA GALERIAS DE AGUAS; DESCR2: PLUVIAIS,COM DIAMETRO DE 700MM,JUNTA DE ARGAMASSA.FORNECIMEN; DESCR3: TO | M
06.251.0064-A | DESCR1: TUBO DE CONCRETO ARMADO, CLASSE PA-4,PARA GALERIAS DE AGUAS; DESCR2: PLUVIAIS,COM DIAMETRO DE 700MM,JUNTA DE ARGAMASSA.FORNECIMEN; DESCR3: TO | M
06.251.0065-0 | DESCR1: TUBO DE CONCRETO ARMADO, CLASSE PA-4,PARA GALERIAS DE AGUAS; DESCR2: PLUVIAIS,COM DIAMETRO DE 800MM,JUNTA DE ARGAMASSA. FORNECIM; DESCR3: ENTO | M
06.251.0065-A | DESCR1: TUBO DE CONCRETO ARMADO, CLASSE PA-4,PARA GALERIAS DE AGUAS; DESCR2: PLUVIAIS,COM DIAMETRO DE 800MM,JUNTA DE ARGAMASSA. FORNECIM; DESCR3: ENTO | M
06.251.0066-0 | DESCR1: TUBO DE CONCRETO ARMADO, CLASSE PA-4,PARA GALERIAS DE AGUAS; DESCR2: PLUVIAIS,COM DIAMETRO DE 900MM,JUNTA DE ARGAMASSA. FORNECIM; DESCR3: ENTO | M
06.251.0066-A | DESCR1: TUBO DE CONCRETO ARMADO, CLASSE PA-4,PARA GALERIAS DE AGUAS; DESCR2: PLUVIAIS,COM DIAMETRO DE 900MM,JUNTA DE ARGAMASSA. FORNECIM; DESCR3: ENTO | M
06.251.0067-0 | DESCR1: TUBO DE CONCRETO ARMADO, CLASSE PA-4,PARA GALERIAS DE AGUAS; DESCR2: PLUVIAIS,COM DIAMETRO DE 1000MM,JUNTA DE ARGAMASSA. FORNECIM; DESCR3: ENTO | M
06.251.0067-A | DESCR1: TUBO DE CONCRETO ARMADO, CLASSE PA-4,PARA GALERIAS DE AGUAS; DESCR2: PLUVIAIS,COM DIAMETRO DE 1000MM,JUNTA DE ARGAMASSA. FORNECIM; DESCR3: ENTO | M
06.251.0068-0 | DESCR1: TUBO DE CONCRETO ARMADO, CLASSE PA-4,PARA GALERIAS DE AGUAS; DESCR2: PLUVIAIS,COM DIAMETRO DE 1200MM,JUNTA DE ARGAMASSA. FORNECIM; DESCR3: ENTO | M
06.251.0068-A | DESCR1: TUBO DE CONCRETO ARMADO, CLASSE PA-4,PARA GALERIAS DE AGUAS; DESCR2: PLUVIAIS,COM DIAMETRO DE 1200MM,JUNTA DE ARGAMASSA. FORNECIM; DESCR3: ENTO | M
06.251.0069-0 | DESCR1: TUBO DE CONCRETO ARMADO, CLASSE PA-4,PARA GALERIAS DE AGUAS; DESCR2: PLUVIAIS,COM DIAMETRO DE 1500MM,JUNTA DE ARGAMASSA. FORNECIM; DESCR3: ENTO | M
06.251.0069-A | DESCR1: TUBO DE CONCRETO ARMADO, CLASSE PA-4,PARA GALERIAS DE AGUAS; DESCR2: PLUVIAIS,COM DIAMETRO DE 1500MM,JUNTA DE ARGAMASSA. FORNECIM; DESCR3: ENTO | M
06.270.0001-0 | DESCR1: TUBO PVC-PBA,CLASSE 15(EB-183),PARA ADUCAO E DISTRIBUICAO DE; DESCR2: AGUAS,COM DIAMETRO NOMINAL DE 50MM, INCLUSIVE ANEL DE BORRA; DESCR3: CHA. FORNECIMENTO | M
06.270.0001-A | DESCR1: TUBO PVC-PBA,CLASSE 15(EB-183),PARA ADUCAO E DISTRIBUICAO DE; DESCR2: AGUAS,COM DIAMETRO NOMINAL DE 50MM, INCLUSIVE ANEL DE BORRA; DESCR3: CHA. FORNECIMENTO | M
06.270.0002-0 | DESCR1: TUBO PVC-PBA,CLASSE 15(EB-183),PARA ADUCAO E DISTRIBUICAO DE; DESCR2: AGUAS,COM DIAMETRO NOMINAL DE 75MM, INCLUSIVE ANEL DE BORRA; DESCR3: CHA. FORNECIMENTO | M
06.270.0002-A | DESCR1: TUBO PVC-PBA,CLASSE 15(EB-183),PARA ADUCAO E DISTRIBUICAO DE; DESCR2: AGUAS,COM DIAMETRO NOMINAL DE 75MM, INCLUSIVE ANEL DE BORRA; DESCR3: CHA. FORNECIMENTO | M
06.270.0003-0 | DESCR1: TUBO PVC-PBA,CLASSE 15(EB-183),PARA ADUCAO E DISTRIBUICAO DE; DESCR2: AGUAS,COM DIAMETRO NOMINAL DE 100MM,INCLUSIVE ANEL DE BORRA; DESCR3: CHA. FORNECIMENTO | M
06.270.0003-A | DESCR1: TUBO PVC-PBA,CLASSE 15(EB-183),PARA ADUCAO E DISTRIBUICAO DE; DESCR2: AGUAS,COM DIAMETRO NOMINAL DE 100MM,INCLUSIVE ANEL DE BORRA; DESCR3: CHA. FORNECIMENTO | M
06.270.0020-0 | DESCR1: TUBO PVC-PBA,CLASSE 20(EB-183),PARA ADUCAO E DISTRIBUICAO DE; DESCR2: AGUAS,COM DIAMETRO NOMINAL DE 50MM,INCLUSIVE ANEL DE BORRA; DESCR3: CHA. FORNECIMENTO | M
06.270.0020-A | DESCR1: TUBO PVC-PBA,CLASSE 20(EB-183),PARA ADUCAO E DISTRIBUICAO DE; DESCR2: AGUAS,COM DIAMETRO NOMINAL DE 50MM,INCLUSIVE ANEL DE BORRA; DESCR3: CHA. FORNECIMENTO | M
06.270.0021-0 | DESCR1: TUBO PVC-PBA,CLASSE 20(EB-183),PARA ADUCAO E DISTRIBUICAO DE; DESCR2: AGUAS,COM DIAMETRO NOMINAL DE 75MM,INCLUSIVE ANEL DE BORRA; DESCR3: CHA. FORNECIMENTO | M
06.270.0021-A | DESCR1: TUBO PVC-PBA,CLASSE 20(EB-183),PARA ADUCAO E DISTRIBUICAO DE; DESCR2: AGUAS,COM DIAMETRO NOMINAL DE 75MM,INCLUSIVE ANEL DE BORRA; DESCR3: CHA. FORNECIMENTO | M
06.270.0022-0 | DESCR1: TUBO PVC-PBA,CLASSE 20(EB-183),PARA ADUCAO E DISTRIBUICAO DE; DESCR2: AGUAS,COM DIAMETRO NOMINAL DE 100MM,INCLUSIVE ANEL DE BORRA; DESCR3: CHA, FORNECIMENTO | M
06.270.0022-A | DESCR1: TUBO PVC-PBA,CLASSE 20(EB-183),PARA ADUCAO E DISTRIBUICAO DE; DESCR2: AGUAS,COM DIAMETRO NOMINAL DE 100MM,INCLUSIVE ANEL DE BORRA; DESCR3: CHA, FORNECIMENTO | M
06.270.0036-0 | DESCR1: ADAPTADOR PVC-PBA,CONFORME ABNT NBR 10351,PB,RQ X PBA COM DI; DESCR2: AMETRO NOMINAL DE 50MM,INCLUSIVE ANEL DE BORRACHA.FORNECIMEN; DESCR3: TO | UN
06.270.0036-A | DESCR1: ADAPTADOR PVC-PBA,CONFORME ABNT NBR 10351,PB,RQ X PBA COM DI; DESCR2: AMETRO NOMINAL DE 50MM,INCLUSIVE ANEL DE BORRACHA.FORNECIMEN; DESCR3: TO | UN
06.270.0037-0 | DESCR1: ADAPTADOR PVC-PBA,CONFORME ABNT NBR 10351,PB,RQ X PBA COM DI; DESCR2: AMETRO NOMINAL DE 75MM,INCLUSIVE ANEL DE BORRACHA.FORNECIMEN; DESCR3: TO | UN
06.270.0037-A | DESCR1: ADAPTADOR PVC-PBA,CONFORME ABNT NBR 10351,PB,RQ X PBA COM DI; DESCR2: AMETRO NOMINAL DE 75MM,INCLUSIVE ANEL DE BORRACHA.FORNECIMEN; DESCR3: TO | UN
06.270.0038-0 | DESCR1: ADAPTADOR PVC-PBA,CONFORME ABNT NBR 10351,PB,RQ X PBA COM DI; DESCR2: AMETRO NOMINAL DE 100MM,INCLUSIVE ANEL DE BORRACHA.FORNECIME; DESCR3: NTO | UN
06.270.0038-A | DESCR1: ADAPTADOR PVC-PBA,CONFORME ABNT NBR 10351,PB,RQ X PBA COM DI; DESCR2: AMETRO NOMINAL DE 100MM,INCLUSIVE ANEL DE BORRACHA.FORNECIME; DESCR3: NTO | UN
06.270.0041-0 | DESCR1: ADAPTADOR PVC-PBA,CONFORME ABNT NBR 10351,PP,RQ X PBA COM DI; DESCR2: AMETRO NOMINAL DE 50MM. FORNECIMENTO | UN
06.270.0041-A | DESCR1: ADAPTADOR PVC-PBA,CONFORME ABNT NBR 10351,PP,RQ X PBA COM DI; DESCR2: AMETRO NOMINAL DE 50MM. FORNECIMENTO | UN
06.270.0046-0 | DESCR1: CAP PVC-PBA,CONFORME ABNT NBR 10351,COM DIAMETRO NOMINAL DE; DESCR2: 50MM,INCLUSIVE ANEL DE BORRACHA. FORNECIMENTO | UN
06.270.0046-A | DESCR1: CAP PVC-PBA,CONFORME ABNT NBR 10351,COM DIAMETRO NOMINAL DE; DESCR2: 50MM,INCLUSIVE ANEL DE BORRACHA. FORNECIMENTO | UN
06.270.0047-0 | DESCR1: CAP PVC-PBA,CONFORME ABNT NBR 10351,COM DIAMETRO NOMINAL DE; DESCR2: 75MM,INCLUSIVE ANEL DE BORRACHA.FORNECIMENTO | UN
06.270.0047-A | DESCR1: CAP PVC-PBA,CONFORME ABNT NBR 10351,COM DIAMETRO NOMINAL DE; DESCR2: 75MM,INCLUSIVE ANEL DE BORRACHA.FORNECIMENTO | UN
06.270.0048-0 | DESCR1: CAP PVC-PBA,CONFORME ABNT NBR 10351,COM DIAMETRO NOMINAL DE; DESCR2: 100MM,INCLUSIVE ANEL DE BORRACHA.FORNECIMENTO | UN
06.270.0048-A | DESCR1: CAP PVC-PBA,CONFORME ABNT NBR 10351,COM DIAMETRO NOMINAL DE; DESCR2: 100MM,INCLUSIVE ANEL DE BORRACHA.FORNECIMENTO | UN
06.270.0051-0 | DESCR1: CRUZETA PVC-PBA,CONFORME ABNT NBR 10351,BBBB COM DIAMETROS N; DESCR2: OMINAIS DE 50MMX50MM,INCLUSIVE ANEIS DE BORRACHA.FORNECIMENT; DESCR3: O | UN
06.270.0051-A | DESCR1: CRUZETA PVC-PBA,CONFORME ABNT NBR 10351,BBBB COM DIAMETROS N; DESCR2: OMINAIS DE 50MMX50MM,INCLUSIVE ANEIS DE BORRACHA.FORNECIMENT; DESCR3: O | UN
06.270.0052-0 | DESCR1: CRUZETA PVC-PBA,CONFORME ABNT NBR 10351,BBBB COM DIAMETROS N; DESCR2: OMINAIS DE 75MMX50MM,INCLUSIVE ANEIS DE BORRACHA.FORNECIMENT; DESCR3: O | UN
06.270.0052-A | DESCR1: CRUZETA PVC-PBA,CONFORME ABNT NBR 10351,BBBB COM DIAMETROS N; DESCR2: OMINAIS DE 75MMX50MM,INCLUSIVE ANEIS DE BORRACHA.FORNECIMENT; DESCR3: O | UN
06.270.0053-0 | DESCR1: CRUZETA PVC-PBA,CONFORME ABNT NBR 10351,BBBB COM DIAMETROS N; DESCR2: OMINAIS DE 75MMX75MM,INCLUSIVE ANEIS DE BORRACHA.FORNECIMENT; DESCR3: O | UN
06.270.0053-A | DESCR1: CRUZETA PVC-PBA,CONFORME ABNT NBR 10351,BBBB COM DIAMETROS N; DESCR2: OMINAIS DE 75MMX75MM,INCLUSIVE ANEIS DE BORRACHA.FORNECIMENT; DESCR3: O | UN
06.270.0054-0 | DESCR1: CRUZETA PVC-PBA,CONFORME ABNT NBR 10351,BBBB COM DIAMETROS N; DESCR2: OMINAIS DE 100MMX100MM,INCLUSIVE ANEIS DE BORRACHA.FORNECIME; DESCR3: NTO | UN
06.270.0054-A | DESCR1: CRUZETA PVC-PBA,CONFORME ABNT NBR 10351,BBBB COM DIAMETROS N; DESCR2: OMINAIS DE 100MMX100MM,INCLUSIVE ANEIS DE BORRACHA.FORNECIME; DESCR3: NTO | UN
06.270.0061-0 | DESCR1: CURVA PVC-PBA,CONFORME ABNT NBR 10351,DE 22°30`,PB,COM DIAME; DESCR2: TRO NOMINAL DE 50MM,INCLUSIVE ANEL DE BORRACHA.FORNECIMENTO | UN
06.270.0061-A | DESCR1: CURVA PVC-PBA,CONFORME ABNT NBR 10351,DE 22°30`,PB,COM DIAME; DESCR2: TRO NOMINAL DE 50MM,INCLUSIVE ANEL DE BORRACHA.FORNECIMENTO | UN
06.270.0062-0 | DESCR1: CURVA PVC-PB,CONFORME ABNT NBR 10351,DE 22°30`,PB,COM DIAMET; DESCR2: RO NOMINAL DE 75MM,INCLUSIVE ANEL DE BORRACHA.FORNECIMENTO | UN
06.270.0062-A | DESCR1: CURVA PVC-PB,CONFORME ABNT NBR 10351,DE 22°30`,PB,COM DIAMET; DESCR2: RO NOMINAL DE 75MM,INCLUSIVE ANEL DE BORRACHA.FORNECIMENTO | UN
06.270.0063-0 | DESCR1: CURVA PVC-PBA,CONFORME ABNT NBR 10351,DE 22°30`,PB,COM DIAME; DESCR2: TRO NOMINAL DE 100MM,INCLUSIVE ANEL DE BORRACHA.FORNECIMENTO | UN
06.270.0063-A | DESCR1: CURVA PVC-PBA,CONFORME ABNT NBR 10351,DE 22°30`,PB,COM DIAME; DESCR2: TRO NOMINAL DE 100MM,INCLUSIVE ANEL DE BORRACHA.FORNECIMENTO | UN
06.270.0064-0 | DESCR1: CURVA PVC-PBA,CONFORME ABNT NBR 10351,DE 45°,PB,COM DIAMETRO; DESCR2: NOMINAL DE 50MM,INCLUSIVE ANEL DE BORRACHA.FORNECIMENTO | UN
06.270.0064-A | DESCR1: CURVA PVC-PBA,CONFORME ABNT NBR 10351,DE 45°,PB,COM DIAMETRO; DESCR2: NOMINAL DE 50MM,INCLUSIVE ANEL DE BORRACHA.FORNECIMENTO | UN
06.270.0065-0 | DESCR1: CURVA PVC-PBA,CONFORME ABNT NBR 10351,DE 45°,PB,COM DIAMETRO; DESCR2: NOMINAL DE 75MM,INCLUSIVE ANEL DE BORRACHA.FORNECIMENTO | UN
06.270.0065-A | DESCR1: CURVA PVC-PBA,CONFORME ABNT NBR 10351,DE 45°,PB,COM DIAMETRO; DESCR2: NOMINAL DE 75MM,INCLUSIVE ANEL DE BORRACHA.FORNECIMENTO | UN
06.270.0066-0 | DESCR1: CURVA PVC-PBA,CONFORME ABNT NBR 10351,DE 45°,PB,COM DIAMETRO; DESCR2: NOMINAL DE 100MM,INCLUSIVE ANEL DE BORRACHA.FORNECIMENTO | UN
06.270.0066-A | DESCR1: CURVA PVC-PBA,CONFORME ABNT NBR 10351,DE 45°,PB,COM DIAMETRO; DESCR2: NOMINAL DE 100MM,INCLUSIVE ANEL DE BORRACHA.FORNECIMENTO | UN
06.270.0067-0 | DESCR1: CURVA PVC-PBA,CONFORME ABNT NBR 10351,DE 90°,PB,COM DIAMETRO; DESCR2: NOMINAL DE 50MM,INCLUSIVE ANEL DE BORRACHA.FORNECIMENTO | UN
06.270.0067-A | DESCR1: CURVA PVC-PBA,CONFORME ABNT NBR 10351,DE 90°,PB,COM DIAMETRO; DESCR2: NOMINAL DE 50MM,INCLUSIVE ANEL DE BORRACHA.FORNECIMENTO | UN
06.270.0068-0 | DESCR1: CURVA PVC-PBA,CONFORME ABNT NBR 10351,DE 90°,PB,COM DIAMETRO; DESCR2: NOMINAL DE 75MM, INCLUSIVE ANEL DE BORRACHA. FORNECIMENTO | UN
06.270.0068-A | DESCR1: CURVA PVC-PBA,CONFORME ABNT NBR 10351,DE 90°,PB,COM DIAMETRO; DESCR2: NOMINAL DE 75MM, INCLUSIVE ANEL DE BORRACHA. FORNECIMENTO | UN
06.270.0069-0 | DESCR1: CURVA PVC-PBA,CONFORME ABNT NBR 10351,DE 90°,PB,COM DIAMETRO; DESCR2: NOMINAL DE 100MM,INCLUSIVE ANEL DE BORRACHA. FORNECIMENTO | UN
06.270.0069-A | DESCR1: CURVA PVC-PBA,CONFORME ABNT NBR 10351,DE 90°,PB,COM DIAMETRO; DESCR2: NOMINAL DE 100MM,INCLUSIVE ANEL DE BORRACHA. FORNECIMENTO | UN
06.270.0071-0 | DESCR1: EXTREMIDADE PVC-PBA,CONFORME ABNT NBR 10351,BF,COM DIAMETRO; DESCR2: NOMINAL DE 50MM, INCLUSIVE ANEL DE BORRACHA. FORNECIMENTO | UN
06.270.0071-A | DESCR1: EXTREMIDADE PVC-PBA,CONFORME ABNT NBR 10351,BF,COM DIAMETRO; DESCR2: NOMINAL DE 50MM, INCLUSIVE ANEL DE BORRACHA. FORNECIMENTO | UN
06.270.0072-0 | DESCR1: EXTREMIDADE PVC-PBA,CONFORME ABNT NBR 10351,BF,COM DIAMETRO; DESCR2: NOMINAL DE 75MM,INCLUSIVE ANEL DE BORRACHA. FORNECIMENTO | UN
06.270.0072-A | DESCR1: EXTREMIDADE PVC-PBA,CONFORME ABNT NBR 10351,BF,COM DIAMETRO; DESCR2: NOMINAL DE 75MM,INCLUSIVE ANEL DE BORRACHA. FORNECIMENTO | UN
06.270.0073-0 | DESCR1: EXTREMIDADE PVC-PBA,CONFORME ABNT NBR 10351,BF,COM DIAMETRO; DESCR2: NOMINAL DE 100MM,INCLUSIVE ANEL DE BORRACHA. FORNECIMENTO | UN
06.270.0073-A | DESCR1: EXTREMIDADE PVC-PBA,CONFORME ABNT NBR 10351,BF,COM DIAMETRO; DESCR2: NOMINAL DE 100MM,INCLUSIVE ANEL DE BORRACHA. FORNECIMENTO | UN
06.270.0076-0 | DESCR1: EXTREMIDADE PVC-PBA,CONFORME ABNT NBR 10351,PF,COM DIAMETRO; DESCR2: NOMINAL DE 50MM. FORNECIMENTO | UN
06.270.0076-A | DESCR1: EXTREMIDADE PVC-PBA,CONFORME ABNT NBR 10351,PF,COM DIAMETRO; DESCR2: NOMINAL DE 50MM. FORNECIMENTO | UN
06.270.0077-0 | DESCR1: EXTREMIDADE PVC-PBA,CONFORME ABNT NBR 10351,PF,COM DIAMETRO; DESCR2: NOMINAL DE 75MM. FORNECIMENTO | UN
06.270.0077-A | DESCR1: EXTREMIDADE PVC-PBA,CONFORME ABNT NBR 10351,PF,COM DIAMETRO; DESCR2: NOMINAL DE 75MM. FORNECIMENTO | UN
06.270.0078-0 | DESCR1: EXTREMIDADE PVC-PBA,CONFORME ABNT NBR 10351,PF,COM DIAMETRO; DESCR2: NOMINAL DE 100MM. FORNECIMENTO | UN
06.270.0078-A | DESCR1: EXTREMIDADE PVC-PBA,CONFORME ABNT NBR 10351,PF,COM DIAMETRO; DESCR2: NOMINAL DE 100MM. FORNECIMENTO | UN
06.270.0081-0 | DESCR1: LUVA DE CORRER PVC-PBA,CONFORME ABNT NBR 10351,COM DIAMETRO; DESCR2: NOMINAL DE 50MM,INCLUSIVE ANEIS DE BORRACHA. FORNECIMENTO | UN
06.270.0081-A | DESCR1: LUVA DE CORRER PVC-PBA,CONFORME ABNT NBR 10351,COM DIAMETRO; DESCR2: NOMINAL DE 50MM,INCLUSIVE ANEIS DE BORRACHA. FORNECIMENTO | UN
06.270.0082-0 | DESCR1: LUVA DE CORRER PVC-PBA,CONFORME ABNT NBR 10351,COM DIAMETRO; DESCR2: NOMINAL DE 75MM, INCLUSIVE ANEIS DE BORRACHA. FORNECIMENTO | UN
06.270.0082-A | DESCR1: LUVA DE CORRER PVC-PBA,CONFORME ABNT NBR 10351,COM DIAMETRO; DESCR2: NOMINAL DE 75MM, INCLUSIVE ANEIS DE BORRACHA. FORNECIMENTO | UN
06.270.0083-0 | DESCR1: LUVA DE CORRER PVC-PBA,CONFORME ABNT NBR 10351,COM DIAMETRO; DESCR2: NOMINAL DE 100MM, INCLUSIVE ANEIS DE BORRACHA. FORNECIMENTO | UN
06.270.0083-A | DESCR1: LUVA DE CORRER PVC-PBA,CONFORME ABNT NBR 10351,COM DIAMETRO; DESCR2: NOMINAL DE 100MM, INCLUSIVE ANEIS DE BORRACHA. FORNECIMENTO | UN
06.270.0086-0 | DESCR1: LUVA SIMPLES PVC-PBA,CONFORME ABNT NBR 10351,COM DIAMETRO NO; DESCR2: MINAL DE 50MM,INCLUSIVE ANEIS DE BORRACHA. FORNECIMENTO | UN
06.270.0086-A | DESCR1: LUVA SIMPLES PVC-PBA,CONFORME ABNT NBR 10351,COM DIAMETRO NO; DESCR2: MINAL DE 50MM,INCLUSIVE ANEIS DE BORRACHA. FORNECIMENTO | UN
06.270.0087-0 | DESCR1: LUVA SIMPLES PVC-PBA,CONFORME ABNT NBR 10351,COM DIAMETRO NO; DESCR2: MINAL DE 75MM, INCLUSIVE ANEIS DE BORRACHA. FORNECIMENTO | UN
06.270.0087-A | DESCR1: LUVA SIMPLES PVC-PBA,CONFORME ABNT NBR 10351,COM DIAMETRO NO; DESCR2: MINAL DE 75MM, INCLUSIVE ANEIS DE BORRACHA. FORNECIMENTO | UN
06.270.0088-0 | DESCR1: LUVA SIMPLES PVC-PBA,CONFORME ABNT NBR 10351,COM DIAMETRO NO; DESCR2: MINAL DE 100MM, INCLUSIVE ANEIS DE BORRACHA. FORNECIMENTO | UN
06.270.0088-A | DESCR1: LUVA SIMPLES PVC-PBA,CONFORME ABNT NBR 10351,COM DIAMETRO NO; DESCR2: MINAL DE 100MM, INCLUSIVE ANEIS DE BORRACHA. FORNECIMENTO | UN
06.270.0091-0 | DESCR1: REDUCAO PVC-PBA,CONFORME ABNT NBR 10351,PB,COM DIAMETROS NOM; DESCR2: INAIS DE 75MMX50MM,INCLUSIVE ANEL DE BORRACHA.FORNECIMENTO | UN
06.270.0091-A | DESCR1: REDUCAO PVC-PBA,CONFORME ABNT NBR 10351,PB,COM DIAMETROS NOM; DESCR2: INAIS DE 75MMX50MM,INCLUSIVE ANEL DE BORRACHA.FORNECIMENTO | UN
06.270.0092-0 | DESCR1: REDUCAO PVC-PBA,CONFORME ABNT NBR 10351,PB,COM DIAMETROS NOM; DESCR2: INAIS DE 100MMX50MM,INCLUSIVE ANEL DE BORRACHA. FORNECIMENTO | UN
06.270.0092-A | DESCR1: REDUCAO PVC-PBA,CONFORME ABNT NBR 10351,PB,COM DIAMETROS NOM; DESCR2: INAIS DE 100MMX50MM,INCLUSIVE ANEL DE BORRACHA. FORNECIMENTO | UN
06.270.0093-0 | DESCR1: REDUCAO DE PVC-PBA,CONFORME ABNT NBR 10351,PB,COM DIAMETROS; DESCR2: NOMINAIS DE 100MMX75MM,INCLUSIVE ANEL DE BORRACHA.FORNECIMEN; DESCR3: TO | UN
06.270.0093-A | DESCR1: REDUCAO DE PVC-PBA,CONFORME ABNT NBR 10351,PB,COM DIAMETROS; DESCR2: NOMINAIS DE 100MMX75MM,INCLUSIVE ANEL DE BORRACHA.FORNECIMEN; DESCR3: TO | UN
06.270.0101-0 | DESCR1: TE PVC-PBA,CONFORME ABNT NBR 10351,BBB,COM DIAMETROS NOMINAI; DESCR2: S DE 50MMX50MM,INCLUSIVE ANEIS DE BORRACHA.FORNECIMENTO | UN
06.270.0101-A | DESCR1: TE PVC-PBA,CONFORME ABNT NBR 10351,BBB,COM DIAMETROS NOMINAI; DESCR2: S DE 50MMX50MM,INCLUSIVE ANEIS DE BORRACHA.FORNECIMENTO | UN
06.270.0102-0 | DESCR1: TE PVC-PBA,CONFORME ABNT NBR 10351,BBB,COM DIAMETROS NOMINAI; DESCR2: S DE 75MMX50MM, INCLUSIVE ANEIS DE BORRACHA. FORNECIMENTO | UN
06.270.0102-A | DESCR1: TE PVC-PBA,CONFORME ABNT NBR 10351,BBB,COM DIAMETROS NOMINAI; DESCR2: S DE 75MMX50MM, INCLUSIVE ANEIS DE BORRACHA. FORNECIMENTO | UN
06.270.0103-0 | DESCR1: TE PVC-PBA,CONFORME ABNT NBR 10351,BBB,COM DIAMETROS NOMINAI; DESCR2: S DE 75MMX75MM, INCLUSIVE ANEIS DE BORRACHA. FORNECIMENTO | UN
06.270.0103-A | DESCR1: TE PVC-PBA,CONFORME ABNT NBR 10351,BBB,COM DIAMETROS NOMINAI; DESCR2: S DE 75MMX75MM, INCLUSIVE ANEIS DE BORRACHA. FORNECIMENTO | UN
06.270.0104-0 | DESCR1: TE PVC-PBA,CONFORME ABNT NBR 10351,BBB,COM DIAMETROS NOMINAI; DESCR2: S DE 100MMX50MM, INCLUSIVE ANEIS DE BORRACHA. FORNECIMENTO | UN
06.270.0104-A | DESCR1: TE PVC-PBA,CONFORME ABNT NBR 10351,BBB,COM DIAMETROS NOMINAI; DESCR2: S DE 100MMX50MM, INCLUSIVE ANEIS DE BORRACHA. FORNECIMENTO | UN
06.270.0105-0 | DESCR1: TE PVC-PBA,CONFORME ABNT NBR 10351,BBB,COM DIAMETROS NOMINAI; DESCR2: S DE 100MMX75MM, INCLUSIVE ANEIS DE BORRACHA. FORNECIMENTO | UN
06.270.0105-A | DESCR1: TE PVC-PBA,CONFORME ABNT NBR 10351,BBB,COM DIAMETROS NOMINAI; DESCR2: S DE 100MMX75MM, INCLUSIVE ANEIS DE BORRACHA. FORNECIMENTO | UN
06.270.0106-0 | DESCR1: TE PVC-PBA,CONFORME ABNT NBR 10351,BBB,COM DIAMETROS NOMINAI; DESCR2: S DE 100MMX100MM, INCLUSIVE ANEIS DE BORRACHA. FORNECIMENTO | UN
06.270.0106-A | DESCR1: TE PVC-PBA,CONFORME ABNT NBR 10351,BBB,COM DIAMETROS NOMINAI; DESCR2: S DE 100MMX100MM, INCLUSIVE ANEIS DE BORRACHA. FORNECIMENTO | UN
06.270.0111-0 | DESCR1: COLAR DE TOMADA DE PVC COM TRAVAS, SAIDA ROSQUEADA DE 3/4",; DESCR2: PARA DISTRIBUIDOR PBA COM DN=50MM.FORNECIMENTO | UN
06.270.0111-A | DESCR1: COLAR DE TOMADA DE PVC COM TRAVAS, SAIDA ROSQUEADA DE 3/4",; DESCR2: PARA DISTRIBUIDOR PBA COM DN=50MM.FORNECIMENTO | UN
06.270.0112-0 | DESCR1: COLAR DE TOMADA DE PVC COM TRAVAS, SAIDA ROSQUEADA DE 3/4",; DESCR2: PARA DISTRIBUIDOR PBA COM DN=75MM.FORNECIMENTO | UN
06.270.0112-A | DESCR1: COLAR DE TOMADA DE PVC COM TRAVAS, SAIDA ROSQUEADA DE 3/4",; DESCR2: PARA DISTRIBUIDOR PBA COM DN=75MM.FORNECIMENTO | UN
06.271.0010-0 | DESCR1: TUBO PVC-DEFOFO(EB-1208),PARA ADUCAO E DISTRIBUICAO DE AGUAS; DESCR2: ,COM DIAMETRO NOMINAL DE 100MM, INCLUSIVE ANEL DE BORRACHA.; DESCR3: FORNECIMENTO | M
06.271.0010-A | DESCR1: TUBO PVC-DEFOFO(EB-1208),PARA ADUCAO E DISTRIBUICAO DE AGUAS; DESCR2: ,COM DIAMETRO NOMINAL DE 100MM, INCLUSIVE ANEL DE BORRACHA.; DESCR3: FORNECIMENTO | M
06.271.0011-0 | DESCR1: TUBO PVC-DEFOFO(EB-1208),PARA ADUCAO E DISTRIBUICAO DE AGUAS; DESCR2: ,COM DIAMETRO NOMINAL DE 150MM, INCLUSIVE ANEL DE BORRACHA.; DESCR3: FORNECIMENTO | M
06.271.0011-A | DESCR1: TUBO PVC-DEFOFO(EB-1208),PARA ADUCAO E DISTRIBUICAO DE AGUAS; DESCR2: ,COM DIAMETRO NOMINAL DE 150MM, INCLUSIVE ANEL DE BORRACHA.; DESCR3: FORNECIMENTO | M
06.271.0012-0 | DESCR1: TUBO PVC-DEFOFO(EB-1208),PARA ADUCAO E DISTRIBUICAO DE AGUAS; DESCR2: ,COM DIAMETRO NOMINAL DE 200MM, INCLUSIVE ANEL DE BORRACHA.; DESCR3: FORNECIMENTO | M
06.271.0012-A | DESCR1: TUBO PVC-DEFOFO(EB-1208),PARA ADUCAO E DISTRIBUICAO DE AGUAS; DESCR2: ,COM DIAMETRO NOMINAL DE 200MM, INCLUSIVE ANEL DE BORRACHA.; DESCR3: FORNECIMENTO | M
06.271.0013-0 | DESCR1: TUBO PVC-DEFOFO(EB-1208),PARA ADUCAO E DISTRIBUICAO DE AGUAS; DESCR2: ,COM DIAMETRO NOMINAL DE 250MM, INCLUSIVE ANEL DE BORRACHA.; DESCR3: FORNECIMENTO | M
06.271.0013-A | DESCR1: TUBO PVC-DEFOFO(EB-1208),PARA ADUCAO E DISTRIBUICAO DE AGUAS; DESCR2: ,COM DIAMETRO NOMINAL DE 250MM, INCLUSIVE ANEL DE BORRACHA.; DESCR3: FORNECIMENTO | M
06.271.0014-0 | DESCR1: TUBO PVC-DEFOFO(EB-1208),PARA ADUCAO E DISTRIBUICAO DE AGUAS; DESCR2: ,COM DIAMETRO NOMINAL DE 300MM, INCLUSIVE ANEL DE BORRACHA.; DESCR3: FORNECIMENTO | M
06.271.0014-A | DESCR1: TUBO PVC-DEFOFO(EB-1208),PARA ADUCAO E DISTRIBUICAO DE AGUAS; DESCR2: ,COM DIAMETRO NOMINAL DE 300MM, INCLUSIVE ANEL DE BORRACHA.; DESCR3: FORNECIMENTO | M
06.271.0016-0 | DESCR1: TUBO PVC-DEFOFO(EB-1208),PARA ADUCAO E DISTRIBUICAO DE AGUAS; DESCR2: ,COM DIAMETRO NOMINAL DE 400MM, INCLUSIVE ANEL DE BORRACHA.; DESCR3: FORNECIMENTO | M
06.271.0016-A | DESCR1: TUBO PVC-DEFOFO(EB-1208),PARA ADUCAO E DISTRIBUICAO DE AGUAS; DESCR2: ,COM DIAMETRO NOMINAL DE 400MM, INCLUSIVE ANEL DE BORRACHA.; DESCR3: FORNECIMENTO | M
06.271.0018-0 | DESCR1: TUBO PVC-DEFOFO(EB-1208),PARA ADUCAO E DISTRIBUICAO DE AGUAS; DESCR2: ,COM DIAMETRO NOMINAL DE 500MM, INCLUSIVE ANEL DE BORRACHA.; DESCR3: FORNECIMENTO | M
06.271.0018-A | DESCR1: TUBO PVC-DEFOFO(EB-1208),PARA ADUCAO E DISTRIBUICAO DE AGUAS; DESCR2: ,COM DIAMETRO NOMINAL DE 500MM, INCLUSIVE ANEL DE BORRACHA.; DESCR3: FORNECIMENTO | M
06.271.0021-0 | DESCR1: LUVA DE CORRER PVC-DEFOFO,CONFORME ABNT NBR 10569,COM DIAMET; DESCR2: RO NOMINAL DE 100MM,INCLUSIVE ANEIS DE BORRACHA.FORNECIMENTO | UN
06.271.0021-A | DESCR1: LUVA DE CORRER PVC-DEFOFO,CONFORME ABNT NBR 10569,COM DIAMET; DESCR2: RO NOMINAL DE 100MM,INCLUSIVE ANEIS DE BORRACHA.FORNECIMENTO | UN
06.271.0022-0 | DESCR1: LUVA DE CORRER PVC-DEFOFO,CONFORME ABNT NBR 10569,COM DIAMET; DESCR2: RO NOMINAL DE 150MM,INCLUSIVE ANEIS DE BORRACHA.FORNECIMENTO | UN
06.271.0022-A | DESCR1: LUVA DE CORRER PVC-DEFOFO,CONFORME ABNT NBR 10569,COM DIAMET; DESCR2: RO NOMINAL DE 150MM,INCLUSIVE ANEIS DE BORRACHA.FORNECIMENTO | UN
06.271.0023-0 | DESCR1: LUVA DE CORRER PVC-DEFOFO,CONFORME ABNT NBR 10569,COM DIAMET; DESCR2: RO NOMINAL DE 200MM,INCLUSIVE ANEIS DE BORRACHA.FORNECIMENTO | UN
06.271.0023-A | DESCR1: LUVA DE CORRER PVC-DEFOFO,CONFORME ABNT NBR 10569,COM DIAMET; DESCR2: RO NOMINAL DE 200MM,INCLUSIVE ANEIS DE BORRACHA.FORNECIMENTO | UN
06.271.0024-0 | DESCR1: LUVA DE CORRER PVC-DEFOFO,CONFORME ABNT NBR 10569,COM DIAMET; DESCR2: RO NOMINAL DE 250MM,INCLUSIVE ANEIS DE BORRACHA.FORNECIMENTO | UN
06.271.0024-A | DESCR1: LUVA DE CORRER PVC-DEFOFO,CONFORME ABNT NBR 10569,COM DIAMET; DESCR2: RO NOMINAL DE 250MM,INCLUSIVE ANEIS DE BORRACHA.FORNECIMENTO | UN
06.271.0025-0 | DESCR1: LUVA DE CORRER PVC-DEFOFO,CONFORME ABNT NBR 10569,COM DIAMET; DESCR2: RO NOMINAL DE 300MM,INCLUSIVE ANEIS DE BORRACHA.FORNECIMENTO | UN
06.271.0025-A | DESCR1: LUVA DE CORRER PVC-DEFOFO,CONFORME ABNT NBR 10569,COM DIAMET; DESCR2: RO NOMINAL DE 300MM,INCLUSIVE ANEIS DE BORRACHA.FORNECIMENTO | UN
06.271.0050-0 | DESCR1: TUBO DE PVC RIGIDO,ROSQUEAVEL,PARA AGUA FRIA,COM DIAMETRO DE; DESCR2: 1/2".FORNECIMENTO | M
06.271.0050-A | DESCR1: TUBO DE PVC RIGIDO,ROSQUEAVEL,PARA AGUA FRIA,COM DIAMETRO DE; DESCR2: 1/2".FORNECIMENTO | M
06.271.0051-0 | DESCR1: TUBO DE PVC RIGIDO,ROSQUEAVEL,PARA AGUA FRIA,COM DIAMETRO DE; DESCR2: 3/4".FORNECIMENTO | M
06.271.0051-A | DESCR1: TUBO DE PVC RIGIDO,ROSQUEAVEL,PARA AGUA FRIA,COM DIAMETRO DE; DESCR2: 3/4".FORNECIMENTO | M
06.271.0052-0 | DESCR1: TUBO DE PVC RIGIDO,ROSQUEAVEL,PARA AGUA FRIA,COM DIAMETRO DE; DESCR2: 1".FORNECIMENTO | M
06.271.0052-A | DESCR1: TUBO DE PVC RIGIDO,ROSQUEAVEL,PARA AGUA FRIA,COM DIAMETRO DE; DESCR2: 1".FORNECIMENTO | M
06.271.0053-0 | DESCR1: TUBO DE PVC RIGIDO,ROSQUEAVEL,PARA AGUA FRIA,COM DIAMETRO DE; DESCR2: 1.1/2".FORNECIMENTO | M
06.271.0053-A | DESCR1: TUBO DE PVC RIGIDO,ROSQUEAVEL,PARA AGUA FRIA,COM DIAMETRO DE; DESCR2: 1.1/2".FORNECIMENTO | M
06.271.0054-0 | DESCR1: TUBO DE PVC RIGIDO ROSQUEAVEL,PARA AGUA FRIA,COM DIAMETRO DE; DESCR2: 2".FORNECIMENTO | M
06.271.0054-A | DESCR1: TUBO DE PVC RIGIDO ROSQUEAVEL,PARA AGUA FRIA,COM DIAMETRO DE; DESCR2: 2".FORNECIMENTO | M
06.271.0055-0 | DESCR1: TUBO DE PVC RIGIDO,ROSQUEAVEL,PARA AGUA FRIA,COM DIAMETRO DE; DESCR2: 3".FORNECIMENTO | M
06.271.0055-A | DESCR1: TUBO DE PVC RIGIDO,ROSQUEAVEL,PARA AGUA FRIA,COM DIAMETRO DE; DESCR2: 3".FORNECIMENTO | M
06.271.0056-0 | DESCR1: TUBO DE PVC RIGIDO ROSQUEAVEL,PARA AGUA FRIA,COM DIAMETRO DE; DESCR2: 4".FORNECIMENTO | M
06.271.0056-A | DESCR1: TUBO DE PVC RIGIDO ROSQUEAVEL,PARA AGUA FRIA,COM DIAMETRO DE; DESCR2: 4".FORNECIMENTO | M
06.271.0060-0 | DESCR1: TUBO DE PVC RIGIDO SOLDAVEL,PARA AGUA FRIA, COM DIAMETRO DE; DESCR2: 20MM.FORNECIMENTO | M
06.271.0060-A | DESCR1: TUBO DE PVC RIGIDO SOLDAVEL,PARA AGUA FRIA, COM DIAMETRO DE; DESCR2: 20MM.FORNECIMENTO | M
06.271.0061-0 | DESCR1: TUBO DE PVC RIGIDO SOLDAVEL,PARA AGUA FRIA, COM DIAMETRO DE; DESCR2: 25MM.FORNECIMENTO | M
06.271.0061-A | DESCR1: TUBO DE PVC RIGIDO SOLDAVEL,PARA AGUA FRIA, COM DIAMETRO DE; DESCR2: 25MM.FORNECIMENTO | M
06.271.0062-0 | DESCR1: TUBO DE PVC RIGIDO SOLDAVEL,PARA AGUA FRIA, COM DIAMETRO DE; DESCR2: 32MM.FORNECIMENTO | M
06.271.0062-A | DESCR1: TUBO DE PVC RIGIDO SOLDAVEL,PARA AGUA FRIA, COM DIAMETRO DE; DESCR2: 32MM.FORNECIMENTO | M
06.271.0063-0 | DESCR1: TUBO DE PVC RIGIDO SOLDAVEL,PARA AGUA FRIA, COM DIAMETRO DE; DESCR2: 40MM.FORNECIMENTO | M
06.271.0063-A | DESCR1: TUBO DE PVC RIGIDO SOLDAVEL,PARA AGUA FRIA, COM DIAMETRO DE; DESCR2: 40MM.FORNECIMENTO | M
06.271.0064-0 | DESCR1: TUBO DE PVC RIGIDO SOLDAVEL,PARA AGUA FRIA, COM DIAMETRO DE; DESCR2: 50MM.FORNECIMENTO | M
06.271.0064-A | DESCR1: TUBO DE PVC RIGIDO SOLDAVEL,PARA AGUA FRIA, COM DIAMETRO DE; DESCR2: 50MM.FORNECIMENTO | M
06.271.0065-0 | DESCR1: TUBO DE PVC RIGIDO SOLDAVEL,PARA AGUA FRIA, COM DIAMETRO DE; DESCR2: 60MM.FORNECIMENTO | M
06.271.0065-A | DESCR1: TUBO DE PVC RIGIDO SOLDAVEL,PARA AGUA FRIA, COM DIAMETRO DE; DESCR2: 60MM.FORNECIMENTO | M
06.271.0066-0 | DESCR1: TUBO DE PVC RIGIDO SOLDAVEL,PARA AGUA FRIA, COM DIAMETRO DE; DESCR2: 75MM.FORNECIMENTO | M
06.271.0066-A | DESCR1: TUBO DE PVC RIGIDO SOLDAVEL,PARA AGUA FRIA, COM DIAMETRO DE; DESCR2: 75MM.FORNECIMENTO | M
06.271.0067-0 | DESCR1: TUBO DE PVC RIGIDO SOLDAVEL,PARA AGUA FRIA, COM DIAMETRO DE; DESCR2: 85MM.FORNECIMENTO | M
06.271.0067-A | DESCR1: TUBO DE PVC RIGIDO SOLDAVEL,PARA AGUA FRIA, COM DIAMETRO DE; DESCR2: 85MM.FORNECIMENTO | M
06.271.0068-0 | DESCR1: TUBO DE PVC RIGIDO SOLDAVEL,PARA AGUA FRIA, COM DIAMETRO DE; DESCR2: 110MM.FORNECIMENTO | M
06.271.0068-A | DESCR1: TUBO DE PVC RIGIDO SOLDAVEL,PARA AGUA FRIA, COM DIAMETRO DE; DESCR2: 110MM.FORNECIMENTO | M
06.272.0002-0 | DESCR1: TUBO PVC,CONFORME ABNT NBR-7362,PARA ESGOTO SANITARIO,COM DI; DESCR2: AMETRO NOMINAL DE 100MM,INCLUSIVE ANEL DE BORRACHA.FORNECIME; DESCR3: NTO | M
06.272.0002-A | DESCR1: TUBO PVC,CONFORME ABNT NBR-7362,PARA ESGOTO SANITARIO,COM DI; DESCR2: AMETRO NOMINAL DE 100MM,INCLUSIVE ANEL DE BORRACHA.FORNECIME; DESCR3: NTO | M
06.272.0003-0 | DESCR1: TUBO PVC,CONFORME ABNT NBR-7362,PARA ESGOTO SANITARIO,COM DI; DESCR2: AMETRO NOMINAL DE 150MM,INCLUSIVE ANEL DE BORRACHA.FORNECIME; DESCR3: NTO | M
06.272.0003-A | DESCR1: TUBO PVC,CONFORME ABNT NBR-7362,PARA ESGOTO SANITARIO,COM DI; DESCR2: AMETRO NOMINAL DE 150MM,INCLUSIVE ANEL DE BORRACHA.FORNECIME; DESCR3: NTO | M
06.272.0004-0 | DESCR1: TUBO PVC,CONFORME ABNT NBR-7362,PARA ESGOTO SANITARIO,COM DI; DESCR2: AMETRO NOMINAL DE 200MM,INCLUSIVE ANEL DE BORRACHA.FORNECIME; DESCR3: NTO | M
06.272.0004-A | DESCR1: TUBO PVC,CONFORME ABNT NBR-7362,PARA ESGOTO SANITARIO,COM DI; DESCR2: AMETRO NOMINAL DE 200MM,INCLUSIVE ANEL DE BORRACHA.FORNECIME; DESCR3: NTO | M
06.272.0005-0 | DESCR1: TUBO PVC,CONFORME ABNT NBR-7362,PARA ESGOTO SANITARIO,COM DI; DESCR2: AMETRO NOMINAL DE 250MM,INCLUSIVE ANEL DE BORRACHA.FORNECIME; DESCR3: NTO | M
06.272.0005-A | DESCR1: TUBO PVC,CONFORME ABNT NBR-7362,PARA ESGOTO SANITARIO,COM DI; DESCR2: AMETRO NOMINAL DE 250MM,INCLUSIVE ANEL DE BORRACHA.FORNECIME; DESCR3: NTO | M
06.272.0006-0 | DESCR1: TUBO PVC,CONFORME ABNT NBR-7362,PARA ESGOTO SANITARIO,COM DI; DESCR2: AMETRO NOMINAL DE 300MM,INCLUSIVE ANEL DE BORRACHA.FORNECIME; DESCR3: NTO | M
06.272.0006-A | DESCR1: TUBO PVC,CONFORME ABNT NBR-7362,PARA ESGOTO SANITARIO,COM DI; DESCR2: AMETRO NOMINAL DE 300MM,INCLUSIVE ANEL DE BORRACHA.FORNECIME; DESCR3: NTO | M
06.272.0007-0 | DESCR1: TUBO PVC,CONFORME ABNT NBR 7362,PARA ESGOTO SANITARIO,COM DI; DESCR2: AMETRO NOMINAL DE 350MM,INCLUSIVE ANEL DE BORRACHA.FORNECIME; DESCR3: NTO | M
06.272.0007-A | DESCR1: TUBO PVC,CONFORME ABNT NBR 7362,PARA ESGOTO SANITARIO,COM DI; DESCR2: AMETRO NOMINAL DE 350MM,INCLUSIVE ANEL DE BORRACHA.FORNECIME; DESCR3: NTO | M
06.272.0008-0 | DESCR1: TUBO PVC,CONFORME ABNT NBR 7362,PARA ESGOTO SANITARIO,COM DI; DESCR2: AMETRO NOMINAL DE 400MM,INCLUSIVE ANEL DE BORRACHA.FORNECIME; DESCR3: NTO | M
06.272.0008-A | DESCR1: TUBO PVC,CONFORME ABNT NBR 7362,PARA ESGOTO SANITARIO,COM DI; DESCR2: AMETRO NOMINAL DE 400MM,INCLUSIVE ANEL DE BORRACHA.FORNECIME; DESCR3: NTO | M
06.272.0021-0 | DESCR1: CURVA DE PVC PARA REDE DE ESGOTO,CONFORME ABNT NBR 10569,DE; DESCR2: 45º,PB,COM DIAMETRO NOMINAL DE 100MM,INCLUSIVE ANEL DE BORRA; DESCR3: CHA.FORNECIMENTO | UN
06.272.0021-A | DESCR1: CURVA DE PVC PARA REDE DE ESGOTO,CONFORME ABNT NBR 10569,DE; DESCR2: 45º,PB,COM DIAMETRO NOMINAL DE 100MM,INCLUSIVE ANEL DE BORRA; DESCR3: CHA.FORNECIMENTO | UN
06.272.0022-0 | DESCR1: CURVA DE PVC PARA REDE DE ESGOTO,CONFORME ABNT NBR 10569,DE; DESCR2: 45º,PB,COM DIAMETRO NOMINAL DE 150MM,INCLUSIVE ANEL DE BORRA; DESCR3: CHA.FORNECIMENTO | UN
06.272.0022-A | DESCR1: CURVA DE PVC PARA REDE DE ESGOTO,CONFORME ABNT NBR 10569,DE; DESCR2: 45º,PB,COM DIAMETRO NOMINAL DE 150MM,INCLUSIVE ANEL DE BORRA; DESCR3: CHA.FORNECIMENTO | UN
06.272.0026-0 | DESCR1: CURVA DE PVC PARA REDE DE ESGOTO,CONFORME ABNT NBR 10569,DE; DESCR2: 90º,PB,COM DIAMETRO NOMINAL DE 100MM,INCLUSIVE ANEL DE BORRA; DESCR3: CHA.FORNECIMENTO | UN
06.272.0026-A | DESCR1: CURVA DE PVC PARA REDE DE ESGOTO,CONFORME ABNT NBR 10569,DE; DESCR2: 90º,PB,COM DIAMETRO NOMINAL DE 100MM,INCLUSIVE ANEL DE BORRA; DESCR3: CHA.FORNECIMENTO | UN
06.272.0027-0 | DESCR1: CURVA DE PVC PARA REDE DE ESGOTO,CONFORME ABNT NBR 10569,DE; DESCR2: 90º,PB,COM DIAMETRO NOMINAL DE 150MM,INCLUSIVE ANEL DE BORRA; DESCR3: CHA.FORNECIMENTO | UN
06.272.0027-A | DESCR1: CURVA DE PVC PARA REDE DE ESGOTO,CONFORME ABNT NBR 10569,DE; DESCR2: 90º,PB,COM DIAMETRO NOMINAL DE 150MM,INCLUSIVE ANEL DE BORRA; DESCR3: CHA.FORNECIMENTO | UN
06.272.0029-0 | DESCR1: JUNCAO DE PVC PARA REDE DE ESGOTO,CONFORME ABNT NBR 10569,DE; DESCR2: 45º,BBB,COM DIAMETRO NOMINAL DE 100MM, INCLUSIVE ANEIS DE B; DESCR3: ORRACHA.FORNECIMENTO | UN
06.272.0029-A | DESCR1: JUNCAO DE PVC PARA REDE DE ESGOTO,CONFORME ABNT NBR 10569,DE; DESCR2: 45º,BBB,COM DIAMETRO NOMINAL DE 100MM, INCLUSIVE ANEIS DE B; DESCR3: ORRACHA.FORNECIMENTO | UN
06.272.0030-0 | DESCR1: JUNCAO DE PVC PARA REDE DE ESGOTO,CONFORME ABNT NBR 10569,DE; DESCR2: 45º,BBB,COM DIAMETRO NOMINAL DE 150MM,INCLUSIVE ANEIS DE BO; DESCR3: RRACHA.FORNECIMENTO | UN
06.272.0030-A | DESCR1: JUNCAO DE PVC PARA REDE DE ESGOTO,CONFORME ABNT NBR 10569,DE; DESCR2: 45º,BBB,COM DIAMETRO NOMINAL DE 150MM,INCLUSIVE ANEIS DE BO; DESCR3: RRACHA.FORNECIMENTO | UN
06.272.0032-0 | DESCR1: PLUG DE PVC PARA REDE DE ESGOTO,CONFORME ABNT NBR 10569,COM; DESCR2: DIAMETRO NOMINAL DE 100MM. FORNECIMENTO | UN
06.272.0032-A | DESCR1: PLUG DE PVC PARA REDE DE ESGOTO,CONFORME ABNT NBR 10569,COM; DESCR2: DIAMETRO NOMINAL DE 100MM. FORNECIMENTO | UN
06.272.0035-0 | DESCR1: SELIM ELASTICO DE PVC PARA LIGACAO PREDIAL DE REDE DE ESGOTO; DESCR2: ,CONFORME ABNT NBR 10569,DE 150MMX100MM,INCLUSIVE ANEL DE BO; DESCR3: RRACHA.FORNECIMENTO | UN
06.272.0035-A | DESCR1: SELIM ELASTICO DE PVC PARA LIGACAO PREDIAL DE REDE DE ESGOTO; DESCR2: ,CONFORME ABNT NBR 10569,DE 150MMX100MM,INCLUSIVE ANEL DE BO; DESCR3: RRACHA.FORNECIMENTO | UN
06.272.0036-0 | DESCR1: TIL LIGACAO PREDIAL DE PVC PARA REDE DE ESGOTO,CONFORME ABNT; DESCR2: NBR 10569,BBB,COM DIAMETRO NOMINAL DE 100MM,INCLUSIVE ANEIS; DESCR3: DE BORRACHA.FORNECIMENTO | UN
06.272.0036-A | DESCR1: TIL LIGACAO PREDIAL DE PVC PARA REDE DE ESGOTO,CONFORME ABNT; DESCR2: NBR 10569,BBB,COM DIAMETRO NOMINAL DE 100MM,INCLUSIVE ANEIS; DESCR3: DE BORRACHA.FORNECIMENTO | UN
06.272.0038-0 | DESCR1: TAMPAO COMPLETO PARA TIL DE PVC PARA REDE DE ESGOTO,CONFORME; DESCR2: ABNT NBR 10569,COM DIAMETRO NOMINAL DE 100MM.FORNECIMENTO | UN
06.272.0038-A | DESCR1: TAMPAO COMPLETO PARA TIL DE PVC PARA REDE DE ESGOTO,CONFORME; DESCR2: ABNT NBR 10569,COM DIAMETRO NOMINAL DE 100MM.FORNECIMENTO | UN
06.272.0039-0 | DESCR1: TAMPAO COMPLETO PARA TIL DE PVC PARA REDE DE ESGOTO,CONFORME; DESCR2: ABNT NBR 10569,COM DIAMETRO NOMINAL DE 150MM.FORNECIMENTO | UN
06.272.0039-A | DESCR1: TAMPAO COMPLETO PARA TIL DE PVC PARA REDE DE ESGOTO,CONFORME; DESCR2: ABNT NBR 10569,COM DIAMETRO NOMINAL DE 150MM.FORNECIMENTO | UN
06.273.0001-0 | DESCR1: TUBO FLEXIVEL ESTRUTURADO DE PVC PARA AGUAS PLUVIAIS,INCLUSI; DESCR2: VE JUNTAS,COM DIAMETRO DE 300MM. FORNECIMENTO | M
06.273.0001-A | DESCR1: TUBO FLEXIVEL ESTRUTURADO DE PVC PARA AGUAS PLUVIAIS,INCLUSI; DESCR2: VE JUNTAS,COM DIAMETRO DE 300MM. FORNECIMENTO | M
06.273.0002-0 | DESCR1: TUBO FLEXIVEL ESTRUTURADO DE PVC,PARA AGUAS PLUVIAIS,INCLUSI; DESCR2: VE JUNTAS,COM DIAMETRO DE 400MM. FORNECIMENTO | M
06.273.0002-A | DESCR1: TUBO FLEXIVEL ESTRUTURADO DE PVC,PARA AGUAS PLUVIAIS,INCLUSI; DESCR2: VE JUNTAS,COM DIAMETRO DE 400MM. FORNECIMENTO | M
06.273.0003-0 | DESCR1: TUBO FLEXIVEL ESTRUTURADO DE PVC,PARA AGUAS PLUVIAIS,INCLUSI; DESCR2: VE JUNTAS,COM DIAMETRO DE 500MM. FORNECIMENTO | M
06.273.0003-A | DESCR1: TUBO FLEXIVEL ESTRUTURADO DE PVC,PARA AGUAS PLUVIAIS,INCLUSI; DESCR2: VE JUNTAS,COM DIAMETRO DE 500MM. FORNECIMENTO | M
06.273.0004-0 | DESCR1: TUBO FLEXIVEL ESTRUTURADO DE PVC,PARA AGUAS PLUVIAIS,INCLUSI; DESCR2: VE JUNTAS,COM DIAMETRO DE 600MM. FORNECIMENTO | M
06.273.0004-A | DESCR1: TUBO FLEXIVEL ESTRUTURADO DE PVC,PARA AGUAS PLUVIAIS,INCLUSI; DESCR2: VE JUNTAS,COM DIAMETRO DE 600MM. FORNECIMENTO | M
06.273.0005-0 | DESCR1: TUBO FLEXIVEL ESTRUTURADO DE PVC,PARA AGUAS PLUVIAIS,INCLUSI; DESCR2: VE JUNTAS,COM DIAMETRO DE 700MM. FORNECIMENTO | M
06.273.0005-A | DESCR1: TUBO FLEXIVEL ESTRUTURADO DE PVC,PARA AGUAS PLUVIAIS,INCLUSI; DESCR2: VE JUNTAS,COM DIAMETRO DE 700MM. FORNECIMENTO | M
06.273.0006-0 | DESCR1: TUBO FLEXIVEL ESTRUTURADO DE PVC,PARA AGUAS PLUVIAIS,INCLUSI; DESCR2: VE JUNTAS,COM DIAMETRO DE 800MM. FORNECIMENTO | M
06.273.0006-A | DESCR1: TUBO FLEXIVEL ESTRUTURADO DE PVC,PARA AGUAS PLUVIAIS,INCLUSI; DESCR2: VE JUNTAS,COM DIAMETRO DE 800MM. FORNECIMENTO | M
06.273.0007-0 | DESCR1: TUBO FLEXIVEL ESTRUTURADO DE PVC PARA AGUAS PLUVIAIS,INCLUSI; DESCR2: VE JUNTAS,COM DIAMETRO DE 900MM. FORNECIMENTO | M
06.273.0007-A | DESCR1: TUBO FLEXIVEL ESTRUTURADO DE PVC PARA AGUAS PLUVIAIS,INCLUSI; DESCR2: VE JUNTAS,COM DIAMETRO DE 900MM. FORNECIMENTO | M
06.273.0008-0 | DESCR1: TUBO FLEXIVEL ESTRUTURADO DE PVC,PARA AGUAS PLUVIAIS,INCLUSI; DESCR2: VE JUNTAS,COM DIAMETRO DE 1000MM. FORNECIMENTO | M
06.273.0008-A | DESCR1: TUBO FLEXIVEL ESTRUTURADO DE PVC,PARA AGUAS PLUVIAIS,INCLUSI; DESCR2: VE JUNTAS,COM DIAMETRO DE 1000MM. FORNECIMENTO | M
06.273.0009-0 | DESCR1: TUBO FLEXIVEL ESTRUTURADO DE PVC,PARA AGUAS PLUVIAIS,INCLUSI; DESCR2: VE JUNTAS,COM DIAMETRO DE 1100MM. FORNECIMENTO | M
06.273.0009-A | DESCR1: TUBO FLEXIVEL ESTRUTURADO DE PVC,PARA AGUAS PLUVIAIS,INCLUSI; DESCR2: VE JUNTAS,COM DIAMETRO DE 1100MM. FORNECIMENTO | M
06.273.0010-0 | DESCR1: TUBO FLEXIVEL ESTRUTURADO DE PVC,PARA AGUAS PLUVIAIS,INCLUSI; DESCR2: VE JUNTAS,COM DIAMETRO DE 1200MM. FORNECIMENTO | M
06.273.0010-A | DESCR1: TUBO FLEXIVEL ESTRUTURADO DE PVC,PARA AGUAS PLUVIAIS,INCLUSI; DESCR2: VE JUNTAS,COM DIAMETRO DE 1200MM. FORNECIMENTO | M
06.273.0011-0 | DESCR1: TUBO FLEXIVEL ESTRUTURADO DE PVC,PARA AGUAS PLUVIAIS,INCLUSI; DESCR2: VE JUNTAS,COM DIAMETRO DE 1500MM. FORNECIMENTO | M
06.273.0011-A | DESCR1: TUBO FLEXIVEL ESTRUTURADO DE PVC,PARA AGUAS PLUVIAIS,INCLUSI; DESCR2: VE JUNTAS,COM DIAMETRO DE 1500MM. FORNECIMENTO | M
06.273.0012-0 | DESCR1: TUBO FLEXIVEL ESTRUTURADO DE PVC,PARA AGUAS PLUVIAIS,INCLUSI; DESCR2: VE JUNTAS,COM DIAMETRO DE 1800MM. FORNECIMENTO | M
06.273.0012-A | DESCR1: TUBO FLEXIVEL ESTRUTURADO DE PVC,PARA AGUAS PLUVIAIS,INCLUSI; DESCR2: VE JUNTAS,COM DIAMETRO DE 1800MM. FORNECIMENTO | M
06.273.0013-0 | DESCR1: TUBO FLEXIVEL ESTRUTURADO DE PVC,PARA AGUAS PLUVIAIS,INCLUSI; DESCR2: VE JUNTAS,COM DIAMETRO DE 2000MM. FORNECIMENTO | M
06.273.0013-A | DESCR1: TUBO FLEXIVEL ESTRUTURADO DE PVC,PARA AGUAS PLUVIAIS,INCLUSI; DESCR2: VE JUNTAS,COM DIAMETRO DE 2000MM. FORNECIMENTO | M
06.273.0014-0 | DESCR1: TUBO FLEXIVEL ESTRUTURADO DE PVC,PARA AGUAS PLUVIAIS,INCLUSI; DESCR2: VE JUNTAS,COM DIAMETRO DE 2500MM. FORNECIMENTO | M
06.273.0014-A | DESCR1: TUBO FLEXIVEL ESTRUTURADO DE PVC,PARA AGUAS PLUVIAIS,INCLUSI; DESCR2: VE JUNTAS,COM DIAMETRO DE 2500MM. FORNECIMENTO | M
06.273.0015-0 | DESCR1: TUBO FLEXIVEL ESTRUTURADO DE PVC,PARA AGUAS PLUVIAIS,INCLUSI; DESCR2: VE JUNTAS,COM DIAMETRO DE 3000MM. FORNECIMENTO | M
06.273.0015-A | DESCR1: TUBO FLEXIVEL ESTRUTURADO DE PVC,PARA AGUAS PLUVIAIS,INCLUSI; DESCR2: VE JUNTAS,COM DIAMETRO DE 3000MM. FORNECIMENTO | M
06.275.0001-0 | DESCR1: CURVA DE 45° DE PVC-PBA,COM BOLSA DE JUNTA ELASTICA,DIAMETRO; DESCR2: NOMINAL 50MM. FORNECIMENTO | UN
06.275.0001-A | DESCR1: CURVA DE 45° DE PVC-PBA,COM BOLSA DE JUNTA ELASTICA,DIAMETRO; DESCR2: NOMINAL 50MM. FORNECIMENTO | UN
06.275.0002-0 | DESCR1: CURVA DE 45° DE PVC-PBA,COM BOLSA DE JUNTA ELASTICA,DIAMETRO; DESCR2: NOMINAL 75MM. FORNECIMENTO | UN
06.275.0002-A | DESCR1: CURVA DE 45° DE PVC-PBA,COM BOLSA DE JUNTA ELASTICA,DIAMETRO; DESCR2: NOMINAL 75MM. FORNECIMENTO | UN
06.275.0003-0 | DESCR1: CURVA DE 45° DE PVC-PBA,COM BOLSA DE JUNTA ELASTICA,DIAMETRO; DESCR2: NOMINAL 100MM. FORNECIMENTO | UN
06.275.0003-A | DESCR1: CURVA DE 45° DE PVC-PBA,COM BOLSA DE JUNTA ELASTICA,DIAMETRO; DESCR2: NOMINAL 100MM. FORNECIMENTO | UN
06.275.0020-0 | DESCR1: TE DE PVC-PBA,COM TRES BOLSAS DE JUNTA ELASTICA, DIAMETRO NO; DESCR2: MINAL DE 50MM. FORNECIMENTO | UN
06.275.0020-A | DESCR1: TE DE PVC-PBA,COM TRES BOLSAS DE JUNTA ELASTICA, DIAMETRO NO; DESCR2: MINAL DE 50MM. FORNECIMENTO | UN
06.275.0021-0 | DESCR1: TE DE PVC-PBA,COM TRES BOLSAS DE JUNTA ELASTICA, DIAMETRO NO; DESCR2: MINAL DE 75MM. FORNECIMENTO | UN
06.275.0021-A | DESCR1: TE DE PVC-PBA,COM TRES BOLSAS DE JUNTA ELASTICA, DIAMETRO NO; DESCR2: MINAL DE 75MM. FORNECIMENTO | UN
06.275.0022-0 | DESCR1: TE DE PVC-PBA,COM TRES BOLSAS DE JUNTA ELASTICA, DIAMETRO NO; DESCR2: MINAL DE 100MM. FORNECIMENTO | UN
06.275.0022-A | DESCR1: TE DE PVC-PBA,COM TRES BOLSAS DE JUNTA ELASTICA, DIAMETRO NO; DESCR2: MINAL DE 100MM. FORNECIMENTO | UN
06.300.0001-0 | DESCR1: TUBO CERAMICO,PARA JUNTA NAO ELASTICA(EB-5),PARA ESGOTO SANI; DESCR2: TARIO,COM DIAMETRO DE 100MM. FORNECIMENTO | M
06.300.0001-A | DESCR1: TUBO CERAMICO,PARA JUNTA NAO ELASTICA(EB-5),PARA ESGOTO SANI; DESCR2: TARIO,COM DIAMETRO DE 100MM. FORNECIMENTO | M
06.300.0002-0 | DESCR1: TUBO CERAMICO,PARA JUNTA NAO ELASTICA(EB-5),PARA ESGOTO SANI; DESCR2: TARIO,COM DIAMETRO DE 150MM. FORNECIMENTO | M
06.300.0002-A | DESCR1: TUBO CERAMICO,PARA JUNTA NAO ELASTICA(EB-5),PARA ESGOTO SANI; DESCR2: TARIO,COM DIAMETRO DE 150MM. FORNECIMENTO | M
06.300.0003-0 | DESCR1: TUBO CERAMICO,PARA JUNTA NAO ELASTICA(EB-5),PARA ESGOTO SANI; DESCR2: TARIO,COM DIAMETRO DE 200MM. FORNECIMENTO | M
06.300.0003-A | DESCR1: TUBO CERAMICO,PARA JUNTA NAO ELASTICA(EB-5),PARA ESGOTO SANI; DESCR2: TARIO,COM DIAMETRO DE 200MM. FORNECIMENTO | M
06.300.0004-0 | DESCR1: TUBO CERAMICO,PARA JUNTA NAO ELASTICA(EB-5),PARA ESGOTO SANI; DESCR2: TARIO,COM DIAMETRO DE 250MM. FORNECIMENTO | M
06.300.0004-A | DESCR1: TUBO CERAMICO,PARA JUNTA NAO ELASTICA(EB-5),PARA ESGOTO SANI; DESCR2: TARIO,COM DIAMETRO DE 250MM. FORNECIMENTO | M
06.300.0005-0 | DESCR1: TUBO CERAMICO,PARA JUNTA NAO ELASTICA(EB-5),PARA ESGOTO SANI; DESCR2: TARIO,COM DIAMETRO DE 300MM. FORNECIMENTO | M
06.300.0005-A | DESCR1: TUBO CERAMICO,PARA JUNTA NAO ELASTICA(EB-5),PARA ESGOTO SANI; DESCR2: TARIO,COM DIAMETRO DE 300MM. FORNECIMENTO | M
06.400.0001-0 | MONTAGEM,SEM FORNECIMENTO,DE CONJUNTO MOTO-BOMBA COM POTENCI | A ATE 5CV,COMPREENDENDO TODOS OS SERVICOS DE MANUSEIO,ALINHA | MENTO,FIXACAO E LIGACOES,INCLUSIVE FORNECIMENTO DE CHUMBADOR | ES E CONECTORES ELETRICOS |  |  | UN
06.400.0001-A | MONTAGEM,SEM FORNECIMENTO,DE CONJUNTO MOTO-BOMBA COM POTENCI | A ATE 5CV,COMPREENDENDO TODOS OS SERVICOS DE MANUSEIO,ALINHA | MENTO,FIXACAO E LIGACOES,INCLUSIVE FORNECIMENTO DE CHUMBADOR | ES E CONECTORES ELETRICOS |  |  | UN
06.400.0002-0 | MONTAGEM,SEM FORNECIMENTO,DE CONJUNTO MOTO-BOMBA COM POTENCI | A ACIMA DE 5CV,ATE 15CV,COMPREENDENDO TODOS OS SERVICOS DE M | ANUSEIO,ALINHAMENTO,FIXACAO E LIGACOES,INCLUSIVE FORNECIMENT | O DE CHUMBADORES E CONECTORES ELETRICOS |  |  | UN
06.400.0002-A | MONTAGEM,SEM FORNECIMENTO,DE CONJUNTO MOTO-BOMBA COM POTENCI | A ACIMA DE 5CV,ATE 15CV,COMPREENDENDO TODOS OS SERVICOS DE M | ANUSEIO,ALINHAMENTO,FIXACAO E LIGACOES,INCLUSIVE FORNECIMENT | O DE CHUMBADORES E CONECTORES ELETRICOS |  |  | UN
06.400.0003-0 | MONTAGEM,SEM FORNECIMENTO,DE CONJUNTO MOTO-BOMBA COM POTENCI | A ACIMA DE 15CV,ATE 40CV,COMPREENDENDO TODOS OS SERVICOS DE | MANUSEIO,ALINHAMENTO,FIXACAO E LIGACOES,INCLUSIVE FORNECIMEN | TO DE CHUMBADORES E CONECTORES ELETRICOS |  |  | UN
06.400.0003-A | MONTAGEM,SEM FORNECIMENTO,DE CONJUNTO MOTO-BOMBA COM POTENCI | A ACIMA DE 15CV,ATE 40CV,COMPREENDENDO TODOS OS SERVICOS DE | MANUSEIO,ALINHAMENTO,FIXACAO E LIGACOES,INCLUSIVE FORNECIMEN | TO DE CHUMBADORES E CONECTORES ELETRICOS |  |  | UN
06.400.0004-0 | MONTAGEM,SEM FORNECIMENTO,DE CONJUNTO MOTO-BOMBA COM POTENCI | A ACIMA DE 40CV,ATE 100CV,COMPREENDENDO TODOS OS SERVICOS DE | MANUSEIO,ALINHAMENTO,FIXACAO ELIGACOES,INCLUSIVE FORNECIMEN | TO DE CHUMBADORES E CONECTORES ELETRICOS |  |  | UN
06.400.0004-A | MONTAGEM,SEM FORNECIMENTO,DE CONJUNTO MOTO-BOMBA COM POTENCI | A ACIMA DE 40CV,ATE 100CV,COMPREENDENDO TODOS OS SERVICOS DE | MANUSEIO,ALINHAMENTO,FIXACAO ELIGACOES,INCLUSIVE FORNECIMEN | TO DE CHUMBADORES E CONECTORES ELETRICOS |  |  | UN
06.400.0005-0 | MONTAGEM,SEM FORNECIMENTO,DE CONJUNTO MOTO-BOMBA COM POTENCI | A ACIMA DE 100CV,ATE 400CV, COMPREENDENDO TODOS OS SERVICOS | DE MANUSEIO,ALINHAMENTO,FIXACAO E LIGACOES,INCLUSIVE FORNECI | MENTO DE CHUMBADORES E CONECTORES ELETRICOS |  |  | UN
06.400.0005-A | MONTAGEM,SEM FORNECIMENTO,DE CONJUNTO MOTO-BOMBA COM POTENCI | A ACIMA DE 100CV,ATE 400CV, COMPREENDENDO TODOS OS SERVICOS | DE MANUSEIO,ALINHAMENTO,FIXACAO E LIGACOES,INCLUSIVE FORNECI | MENTO DE CHUMBADORES E CONECTORES ELETRICOS |  |  | UN
06.400.0006-0 | MONTAGEM,SEM FORNECIMENTO,DE CONJUNTO MOTO-BOMBA COM POTENCI | A ACIMA DE 400CV,ATE 1000CV,COMPREENDENDO TODOS OS SERVICOS | DE MANUSEIO,ALINHAMENTO,FIXACAO E LIGACOES,INCLUSIVE FORNECI | MENTO DE CHUMBADORES E CONECTORES ELETRICOS |  |  | UN
06.400.0006-A | MONTAGEM,SEM FORNECIMENTO,DE CONJUNTO MOTO-BOMBA COM POTENCI | A ACIMA DE 400CV,ATE 1000CV,COMPREENDENDO TODOS OS SERVICOS | DE MANUSEIO,ALINHAMENTO,FIXACAO E LIGACOES,INCLUSIVE FORNECI | MENTO DE CHUMBADORES E CONECTORES ELETRICOS |  |  | UN
06.400.0010-0 | DESCR1: MONTAGEM,SEM FORNECIMENTO,DE PAINEL DE PARTIDA PARA CONJUNTO; DESCR2: ATE 5CV,INCLUSIVE FORNECIMENTO DE MATERIAIS PARA FIXACAO E; DESCR3: LIGACAO | UN
06.400.0010-A | DESCR1: MONTAGEM,SEM FORNECIMENTO,DE PAINEL DE PARTIDA PARA CONJUNTO; DESCR2: ATE 5CV,INCLUSIVE FORNECIMENTO DE MATERIAIS PARA FIXACAO E; DESCR3: LIGACAO | UN
06.400.0011-0 | DESCR1: MONTAGEM,SEM FORNECIMENTO,DE PAINEL DE PARTIDA PARA CONJUNTO; DESCR2: ACIMA DE 5CV,ATE 15CV, INCLUSIVE FORNECIMENTO DE MATERIAIS; DESCR3: PARA FIXACAO E LIGACAO | UN
06.400.0011-A | DESCR1: MONTAGEM,SEM FORNECIMENTO,DE PAINEL DE PARTIDA PARA CONJUNTO; DESCR2: ACIMA DE 5CV,ATE 15CV, INCLUSIVE FORNECIMENTO DE MATERIAIS; DESCR3: PARA FIXACAO E LIGACAO | UN
06.400.0012-0 | DESCR1: MONTAGEM,SEM FORNECIMENTO,DE PAINEL DE PARTIDA PARA CONJUNTO; DESCR2: ACIMA DE 15CV,ATE 40CV,INCLUSIVE FORNECIMENTO DE MATERIAIS; DESCR3: PARA FIXACAO E LIGACAO | UN
06.400.0012-A | DESCR1: MONTAGEM,SEM FORNECIMENTO,DE PAINEL DE PARTIDA PARA CONJUNTO; DESCR2: ACIMA DE 15CV,ATE 40CV,INCLUSIVE FORNECIMENTO DE MATERIAIS; DESCR3: PARA FIXACAO E LIGACAO | UN
06.400.0013-0 | DESCR1: MONTAGEM,SEM FORNECIMENTO,DE PAINEL DE PARTIDA PARA CONJUNTO; DESCR2: ACIMA DE 40CV,ATE 100CV,INCLUSIVE FORNECIMENTO DE MATERIAIS; DESCR3: PARA FIXACAO E LIGACAO | UN
06.400.0013-A | DESCR1: MONTAGEM,SEM FORNECIMENTO,DE PAINEL DE PARTIDA PARA CONJUNTO; DESCR2: ACIMA DE 40CV,ATE 100CV,INCLUSIVE FORNECIMENTO DE MATERIAIS; DESCR3: PARA FIXACAO E LIGACAO | UN
06.400.0014-0 | DESCR1: MONTAGEM,SEM FORNECIMENTO,DE PAINEL DE PARTIDA PARA CONJUNTO; DESCR2: ACIMA DE 100CV, ATE 400CV, INCLUSIVE FORNECIMENTO DE MATERI; DESCR3: AIS PARA FIXACAO E LIGACAO | UN
06.400.0014-A | DESCR1: MONTAGEM,SEM FORNECIMENTO,DE PAINEL DE PARTIDA PARA CONJUNTO; DESCR2: ACIMA DE 100CV, ATE 400CV, INCLUSIVE FORNECIMENTO DE MATERI; DESCR3: AIS PARA FIXACAO E LIGACAO | UN
06.400.0015-0 | DESCR1: MONTAGEM,SEM FORNECIMENTO,DE PAINEL DE PARTIDA PARA CONJUNTO; DESCR2: ACIMA 400CV,ATE 1000CV,INCLUSIVE FORNECIMENTO DE MATERIAIS; DESCR3: PARA FIXACAO E LIGACAO | UN
06.400.0015-A | DESCR1: MONTAGEM,SEM FORNECIMENTO,DE PAINEL DE PARTIDA PARA CONJUNTO; DESCR2: ACIMA 400CV,ATE 1000CV,INCLUSIVE FORNECIMENTO DE MATERIAIS; DESCR3: PARA FIXACAO E LIGACAO | UN
06.400.0020-0 | MONTAGEM,SEM FORNECIMENTO,DE CONJUNTO DE RECALQUE DE AGUA,SU | BTERRANEO(PADRAO CEDAE),COMPREENDENDO OS SERVICOS DE MANUSEI | O,COLOCACAO NA VALA,ALINHAMENTO E LIGACOES DO CONJUNTO HIDRA | ULICO,INSTALACAO DO PAINEL DE COMANDO EM POSTE E RESPECTIVAS | LIGACOES |  | UN
06.400.0020-A | MONTAGEM,SEM FORNECIMENTO,DE CONJUNTO DE RECALQUE DE AGUA,SU | BTERRANEO(PADRAO CEDAE),COMPREENDENDO OS SERVICOS DE MANUSEI | O,COLOCACAO NA VALA,ALINHAMENTO E LIGACOES DO CONJUNTO HIDRA | ULICO,INSTALACAO DO PAINEL DE COMANDO EM POSTE E RESPECTIVAS | LIGACOES |  | UN
06.500.0010-0 | DESCR1: CARVAO ANTRACITOSO PARA FILTROS DE TRATAMENTO DE AGUA COM T.; DESCR2: E. 0,9MM A 1MM, C.U. 1,7MM. FORNECIMENTO | M3
06.500.0010-A | DESCR1: CARVAO ANTRACITOSO PARA FILTROS DE TRATAMENTO DE AGUA COM T.; DESCR2: E. 0,9MM A 1MM, C.U. 1,7MM. FORNECIMENTO | M3
06.501.0010-0 | DESCR1: AREIA PARA FILTROS DE TRATAMENTO DE AGUA, COM GRANULOMETRIA; DESCR2: DE 12 A 40(1,68 A 0,42)MM. FORNECIMENTO | M3
06.501.0010-A | DESCR1: AREIA PARA FILTROS DE TRATAMENTO DE AGUA, COM GRANULOMETRIA; DESCR2: DE 12 A 40(1,68 A 0,42)MM. FORNECIMENTO | M3
06.502.0010-0 | DESCR1: SEIXOS ROLADOS PARA FILTROS DE TRATAMENTO DE AGUA,DE 1.1/2"; DESCR2: A 3/4" (38,1 A 19,1)MM. FORNECIMENTO | M3
06.502.0010-A | DESCR1: SEIXOS ROLADOS PARA FILTROS DE TRATAMENTO DE AGUA,DE 1.1/2"; DESCR2: A 3/4" (38,1 A 19,1)MM. FORNECIMENTO | M3
06.502.0020-0 | DESCR1: SEIXOS ROLADOS PARA FILTROS DE TRATAMENTO DE AGUA,DE 3/4" A; DESCR2: 3/8" (19,1 A 9,5)MM.FORNECIMENTO | M3
06.502.0020-A | DESCR1: SEIXOS ROLADOS PARA FILTROS DE TRATAMENTO DE AGUA,DE 3/4" A; DESCR2: 3/8" (19,1 A 9,5)MM.FORNECIMENTO | M3
06.502.0030-0 | DESCR1: SEIXOS ROLADOS PARA FILTROS DE TRATAMENTO DE AGUA,DE 3/8" A; DESCR2: 1/4" (9,5 A 6,4)MM. FORNECIMENTO | M3
06.502.0030-A | DESCR1: SEIXOS ROLADOS PARA FILTROS DE TRATAMENTO DE AGUA,DE 3/8" A; DESCR2: 1/4" (9,5 A 6,4)MM. FORNECIMENTO | M3
06.502.0040-0 | DESCR1: SEIXOS ROLADOS PARA FILTROS DE TRATAMENTO DE AGUA,DE 1/4" A; DESCR2: 1/8" (6,4 A 3,2)MM.FORNECIMENTO | M3
06.502.0040-A | DESCR1: SEIXOS ROLADOS PARA FILTROS DE TRATAMENTO DE AGUA,DE 1/4" A; DESCR2: 1/8" (6,4 A 3,2)MM.FORNECIMENTO | M3
07.001.0010-1 | DESCR1: PASTA DE CIMENTO COMUM | M3
07.001.0010-B | DESCR1: PASTA DE CIMENTO COMUM | M3
07.001.0015-1 | DESCR1: PASTA DE CIMENTO BRANCO | M3
07.001.0015-B | DESCR1: PASTA DE CIMENTO BRANCO | M3
07.001.0020-1 | DESCR1: PASTA DE CAL | M3
07.001.0020-B | DESCR1: PASTA DE CAL | M3
07.001.0025-1 | DESCR1: PASTA DE GESSO | M3
07.001.0025-B | DESCR1: PASTA DE GESSO | M3
07.001.0030-1 | DESCR1: PASTA DE CIMENTO BRANCO E CAL,NO TRACO 1:1 | M3
07.001.0030-B | DESCR1: PASTA DE CIMENTO BRANCO E CAL,NO TRACO 1:1 | M3
07.001.0035-1 | DESCR1: ARGAMASSA DE CIMENTO E AREIA NO TRACO 1:1,PREPARO MANUAL | M3
07.001.0035-B | DESCR1: ARGAMASSA DE CIMENTO E AREIA NO TRACO 1:1,PREPARO MANUAL | M3
07.001.0040-1 | DESCR1: ARGAMASSA DE CIMENTO E AREIA NO TRACO 1:1,5,PREPARO MANUAL | M3
07.001.0040-B | DESCR1: ARGAMASSA DE CIMENTO E AREIA NO TRACO 1:1,5,PREPARO MANUAL | M3
07.001.0045-1 | DESCR1: ARGAMASSA DE CIMENTO E AREIA NO TRACO 1:2,PREPARO MANUAL | M3
07.001.0045-B | DESCR1: ARGAMASSA DE CIMENTO E AREIA NO TRACO 1:2,PREPARO MANUAL | M3
07.001.0050-1 | DESCR1: ARGAMASSA DE CIMENTO E AREIA NO TRACO 1:3,PREPARO MANUAL | M3
07.001.0050-B | DESCR1: ARGAMASSA DE CIMENTO E AREIA NO TRACO 1:3,PREPARO MANUAL | M3
07.001.0055-1 | DESCR1: ARGAMASSA DE CIMENTO E AREIA NO TRACO 1:4,PREPARO MANUAL | M3
07.001.0055-B | DESCR1: ARGAMASSA DE CIMENTO E AREIA NO TRACO 1:4,PREPARO MANUAL | M3
07.001.0060-1 | DESCR1: ARGAMASSA DE CIMENTO E AREIA NO TRACO 1:5,PREPARO MANUAL | M3
07.001.0060-B | DESCR1: ARGAMASSA DE CIMENTO E AREIA NO TRACO 1:5,PREPARO MANUAL | M3
07.001.0065-1 | DESCR1: ARGAMASSA DE CIMENTO E AREIA NO TRACO 1:6,PREPARO MANUAL | M3
07.001.0065-B | DESCR1: ARGAMASSA DE CIMENTO E AREIA NO TRACO 1:6,PREPARO MANUAL | M3
07.001.0070-1 | DESCR1: ARGAMASSA DE CIMENTO E AREIA NO TRACO 1:8,PREPARO MANUAL | M3
07.001.0070-B | DESCR1: ARGAMASSA DE CIMENTO E AREIA NO TRACO 1:8,PREPARO MANUAL | M3
07.001.0075-1 | DESCR1: ARGAMASSA DE CIMENTO E PO-DE-PEDRA,NO TRACO 1:3,PREPARO MANU; DESCR2: AL | M3
07.001.0075-B | DESCR1: ARGAMASSA DE CIMENTO E PO-DE-PEDRA,NO TRACO 1:3,PREPARO MANU; DESCR2: AL | M3
07.001.0080-1 | DESCR1: ARGAMASSA DE CIMENTO E PO-DE-PEDRA,NO TRACO 1:4,PREPARO MANU; DESCR2: AL | M3
07.001.0080-B | DESCR1: ARGAMASSA DE CIMENTO E PO-DE-PEDRA,NO TRACO 1:4,PREPARO MANU; DESCR2: AL | M3
07.001.0085-1 | DESCR1: ARGAMASSA DE CIMENTO,CAL E AREIA FINA,NO TRACO 1:3:5,PREPARO; DESCR2: MANUAL | M3
07.001.0085-B | DESCR1: ARGAMASSA DE CIMENTO,CAL E AREIA FINA,NO TRACO 1:3:5,PREPARO; DESCR2: MANUAL | M3
07.001.0090-1 | DESCR1: ARGAMASSA DE CIMENTO,CAL E AREIA FINA,NO TRACO 1:3:8,PREPARO; DESCR2: MANUAL | M3
07.001.0090-B | DESCR1: ARGAMASSA DE CIMENTO,CAL E AREIA FINA,NO TRACO 1:3:8,PREPARO; DESCR2: MANUAL | M3
07.001.0095-1 | DESCR1: ARGAMASSA DE CIMENTO BRANCO,CAL E PO-DE-MARMORE,NO TRACO 1:1; DESCR2: :3,PREPARO MANUAL | M3
07.001.0095-B | DESCR1: ARGAMASSA DE CIMENTO BRANCO,CAL E PO-DE-MARMORE,NO TRACO 1:1; DESCR2: :3,PREPARO MANUAL | M3
07.001.0100-1 | DESCR1: ARGAMASSA DE CIMENTO E SAIBRO,NO TRACO 1:2,PREPARO MANUAL | M3
07.001.0100-B | DESCR1: ARGAMASSA DE CIMENTO E SAIBRO,NO TRACO 1:2,PREPARO MANUAL | M3
07.001.0105-1 | DESCR1: ARGAMASSA DE CIMENTO E SAIBRO,NO TRACO 1:4,PREPARO MANUAL | M3
07.001.0105-B | DESCR1: ARGAMASSA DE CIMENTO E SAIBRO,NO TRACO 1:4,PREPARO MANUAL | M3
07.001.0110-1 | DESCR1: ARGAMASSA DE CIMENTO E SAIBRO,NO TRACO 1:6,PREPARO MANUAL | M3
07.001.0110-B | DESCR1: ARGAMASSA DE CIMENTO E SAIBRO,NO TRACO 1:6,PREPARO MANUAL | M3
07.001.0115-1 | DESCR1: ARGAMASSA DE CIMENTO E SAIBRO,NO TRACO 1:8,PREPARO MANUAL | M3
07.001.0115-B | DESCR1: ARGAMASSA DE CIMENTO E SAIBRO,NO TRACO 1:8,PREPARO MANUAL | M3
07.001.0120-1 | DESCR1: ARGAMASSA DE CIMENTO,SAIBRO E AREIA,NO TRACO 1:2:2,PREPARO; DESCR2: MANUAL | M3
07.001.0120-B | DESCR1: ARGAMASSA DE CIMENTO,SAIBRO E AREIA,NO TRACO 1:2:2,PREPARO; DESCR2: MANUAL | M3
07.001.0125-1 | DESCR1: ARGAMASSA DE CIMENTO,SAIBRO E AREIA,NO TRACO 1:2:3,PREPARO; DESCR2: MANUAL | M3
07.001.0125-B | DESCR1: ARGAMASSA DE CIMENTO,SAIBRO E AREIA,NO TRACO 1:2:3,PREPARO; DESCR2: MANUAL | M3
07.001.0130-1 | DESCR1: ARGAMASSA DE CIMENTO,SAIBRO E AREIA,NO TRACO 1:3:3,PREPARO; DESCR2: MANUAL | M3
07.001.0130-B | DESCR1: ARGAMASSA DE CIMENTO,SAIBRO E AREIA,NO TRACO 1:3:3,PREPARO; DESCR2: MANUAL | M3
07.001.0135-1 | DESCR1: ARGAMASSA DE CIMENTO,SAIBRO E AREIA,NO TRACO 1:3:5,PREPARO; DESCR2: MANUAL | M3
07.001.0135-B | DESCR1: ARGAMASSA DE CIMENTO,SAIBRO E AREIA,NO TRACO 1:3:5,PREPARO; DESCR2: MANUAL | M3
07.001.0140-1 | DESCR1: ARGAMASSA DE CIMENTO,CAL,SAIBRO E AREIA,NO TRACO 1:2:4:4,; DESCR2: PREPARO MANUAL | M3
07.001.0140-B | DESCR1: ARGAMASSA DE CIMENTO,CAL,SAIBRO E AREIA,NO TRACO 1:2:4:4,; DESCR2: PREPARO MANUAL | M3
07.001.0145-1 | DESCR1: ARGAMASSA DE CIMENTO E AREOLA PARA EMBOCO,NO TRACO 1:2,PREPA; DESCR2: RO MANUAL | M3
07.001.0145-B | DESCR1: ARGAMASSA DE CIMENTO E AREOLA PARA EMBOCO,NO TRACO 1:2,PREPA; DESCR2: RO MANUAL | M3
07.001.0150-1 | DESCR1: ARGAMASSA DE CIMENTO E AREOLA PARA EMBOCO,NO TRACO 1:4,PREPA; DESCR2: RO MANUAL | M3
07.001.0150-B | DESCR1: ARGAMASSA DE CIMENTO E AREOLA PARA EMBOCO,NO TRACO 1:4,PREPA; DESCR2: RO MANUAL | M3
07.001.0155-1 | DESCR1: ARGAMASSA DE CIMENTO E AREOLA PARA EMBOCO,NO TRACO 1:6,PREPA; DESCR2: RO MANUAL | M3
07.001.0155-B | DESCR1: ARGAMASSA DE CIMENTO E AREOLA PARA EMBOCO,NO TRACO 1:6,PREPA; DESCR2: RO MANUAL | M3
07.001.0160-1 | DESCR1: ARGAMASSA DE CIMENTO,AREIA E VERMICULITA NO TRACO 1:2:5,; DESCR2: PREPARO MANUAL | M3
07.001.0160-B | DESCR1: ARGAMASSA DE CIMENTO,AREIA E VERMICULITA NO TRACO 1:2:5,; DESCR2: PREPARO MANUAL | M3
07.002.0010-1 | DESCR1: ARGAMASSA DE CIMENTO E AREIA,NO TRACO 1:1,PREPARO MECANICO | M3
07.002.0010-B | DESCR1: ARGAMASSA DE CIMENTO E AREIA,NO TRACO 1:1,PREPARO MECANICO | M3
07.002.0015-1 | DESCR1: ARGAMASSA DE CIMENTO E AREIA,NO TRACO 1:1,5,PREPARO MECANICO | M3
07.002.0015-B | DESCR1: ARGAMASSA DE CIMENTO E AREIA,NO TRACO 1:1,5,PREPARO MECANICO | M3
07.002.0020-1 | DESCR1: ARGAMASSA DE CIMENTO E AREIA,NO TRACO 1:2,PREPARO MECANICO | M3
07.002.0020-B | DESCR1: ARGAMASSA DE CIMENTO E AREIA,NO TRACO 1:2,PREPARO MECANICO | M3
07.002.0025-1 | DESCR1: ARGAMASSA DE CIMENTO E AREIA,NO TRACO 1:3,PREPARO MECANICO | M3
07.002.0025-B | DESCR1: ARGAMASSA DE CIMENTO E AREIA,NO TRACO 1:3,PREPARO MECANICO | M3
07.002.0030-1 | DESCR1: ARGAMASSA DE CIMENTO E AREIA,NO TRACO 1:4,PREPARO MECANICO | M3
07.002.0030-B | DESCR1: ARGAMASSA DE CIMENTO E AREIA,NO TRACO 1:4,PREPARO MECANICO | M3
07.002.0035-1 | DESCR1: ARGAMASSA DE CIMENTO E AREIA,NO TRACO 1:5,PREPARO MECANICO | M3
07.002.0035-B | DESCR1: ARGAMASSA DE CIMENTO E AREIA,NO TRACO 1:5,PREPARO MECANICO | M3
07.002.0040-1 | DESCR1: ARGAMASSA DE CIMENTO E AREIA,NO TRACO 1:6,PREPARO MECANICO | M3
07.002.0040-B | DESCR1: ARGAMASSA DE CIMENTO E AREIA,NO TRACO 1:6,PREPARO MECANICO | M3
07.002.0045-1 | DESCR1: ARGAMASSA DE CIMENTO E AREIA,NO TRACO 1:8,PREPARO MECANICO | M3
07.002.0045-B | DESCR1: ARGAMASSA DE CIMENTO E AREIA,NO TRACO 1:8,PREPARO MECANICO | M3
07.003.0010-1 | DESCR1: ARGAMASSA DE CIMENTO E PO-DE-PEDRA,NO TRACO 1:3,PREPARO MECA; DESCR2: NICO | M3
07.003.0010-B | DESCR1: ARGAMASSA DE CIMENTO E PO-DE-PEDRA,NO TRACO 1:3,PREPARO MECA; DESCR2: NICO | M3
07.003.0015-1 | DESCR1: ARGAMASSA DE CIMENTO E PO-DE-PEDRA,NO TRACO 1:4,PREPARO MECA; DESCR2: NICO | M3
07.003.0015-B | DESCR1: ARGAMASSA DE CIMENTO E PO-DE-PEDRA,NO TRACO 1:4,PREPARO MECA; DESCR2: NICO | M3
07.005.0010-1 | DESCR1: ARGAMASSA DE CIMENTO,CAL E AREIA FINA,NO TRACO 1:3:5,PREPARO; DESCR2: MECANICO | M3
07.005.0010-B | DESCR1: ARGAMASSA DE CIMENTO,CAL E AREIA FINA,NO TRACO 1:3:5,PREPARO; DESCR2: MECANICO | M3
07.005.0015-1 | DESCR1: ARGAMASSA DE CIMENTO,CAL E AREIA FINA,NO TRACO 1:3:8,PREPARO; DESCR2: MECANICO | M3
07.005.0015-B | DESCR1: ARGAMASSA DE CIMENTO,CAL E AREIA FINA,NO TRACO 1:3:8,PREPARO; DESCR2: MECANICO | M3
07.005.0020-1 | DESCR1: ARGAMASSA DE CIMENTO BRANCO,CAL E PO-DE-MARMORE,NO TRACO 1:1; DESCR2: :3,PREPARO MECANICO | M3
07.005.0020-B | DESCR1: ARGAMASSA DE CIMENTO BRANCO,CAL E PO-DE-MARMORE,NO TRACO 1:1; DESCR2: :3,PREPARO MECANICO | M3
07.005.0025-1 | DESCR1: ARGAMASSA DE CIMENTO,CAL HIDRATADA ADITIVADA E AREIA,NO TRAC; DESCR2: O 1:1:10 | M3
07.005.0025-B | DESCR1: ARGAMASSA DE CIMENTO,CAL HIDRATADA ADITIVADA E AREIA,NO TRAC; DESCR2: O 1:1:10 | M3
07.005.0030-1 | DESCR1: ARGAMASSA DE CIMENTO,CAL HIDRATADA ADITIVADA E AREIA,NO TRAC; DESCR2: O 1:1:8 | M3
07.005.0030-B | DESCR1: ARGAMASSA DE CIMENTO,CAL HIDRATADA ADITIVADA E AREIA,NO TRAC; DESCR2: O 1:1:8 | M3
07.005.0035-1 | DESCR1: ARGAMASSA DE CIMENTO,CAL HIDRATADA ADITIVADA E AREIA,NO TRAC; DESCR2: O 1:1:12 | M3
07.005.0035-B | DESCR1: ARGAMASSA DE CIMENTO,CAL HIDRATADA ADITIVADA E AREIA,NO TRAC; DESCR2: O 1:1:12 | M3
07.006.0010-1 | DESCR1: ARGAMASSA DE CIMENTO E SAIBRO,NO TRACO 1:2,PREPARO MECANICO | M3
07.006.0010-B | DESCR1: ARGAMASSA DE CIMENTO E SAIBRO,NO TRACO 1:2,PREPARO MECANICO | M3
07.006.0015-1 | DESCR1: ARGAMASSA DE CIMENTO E SAIBRO,NO TRACO 1:4,PREPARO MECANICO | M3
07.006.0015-B | DESCR1: ARGAMASSA DE CIMENTO E SAIBRO,NO TRACO 1:4,PREPARO MECANICO | M3
07.006.0020-1 | DESCR1: ARGAMASSA DE CIMENTO E SAIBRO,NO TRACO 1:6,PREPARO MECANICO | M3
07.006.0020-B | DESCR1: ARGAMASSA DE CIMENTO E SAIBRO,NO TRACO 1:6,PREPARO MECANICO | M3
07.006.0025-1 | DESCR1: ARGAMASSA DE CIMENTO E SAIBRO,NO TRACO 1:8,PREPARO MECANICO | M3
07.006.0025-B | DESCR1: ARGAMASSA DE CIMENTO E SAIBRO,NO TRACO 1:8,PREPARO MECANICO | M3
07.007.0010-1 | DESCR1: ARGAMASSA DE CIMENTO,SAIBRO E AREIA,NO TRACO 1:2:2,PREPARO; DESCR2: MECANICO | M3
07.007.0010-B | DESCR1: ARGAMASSA DE CIMENTO,SAIBRO E AREIA,NO TRACO 1:2:2,PREPARO; DESCR2: MECANICO | M3
07.007.0015-1 | DESCR1: ARGAMASSA DE CIMENTO,SAIBRO E AREIA,NO TRACO 1:2:3,PREPARO; DESCR2: MECANICO | M3
07.007.0015-B | DESCR1: ARGAMASSA DE CIMENTO,SAIBRO E AREIA,NO TRACO 1:2:3,PREPARO; DESCR2: MECANICO | M3
07.007.0020-1 | DESCR1: ARGAMASSA DE CIMENTO,SAIBRO E AREIA,NO TRACO 1:3:3,PREPARO; DESCR2: MECANICO | M3
07.007.0020-B | DESCR1: ARGAMASSA DE CIMENTO,SAIBRO E AREIA,NO TRACO 1:3:3,PREPARO; DESCR2: MECANICO | M3
07.007.0025-1 | DESCR1: ARGAMASSA DE CIMENTO,SAIBRO E AREIA,NO TRACO 1:3:5,PREPARO; DESCR2: MECANICO | M3
07.007.0025-B | DESCR1: ARGAMASSA DE CIMENTO,SAIBRO E AREIA,NO TRACO 1:3:5,PREPARO; DESCR2: MECANICO | M3
07.008.0010-1 | DESCR1: ARGAMASSA DE CIMENTO,CAL,SAIBRO E AREIA,NO TRACO 1:2:4:4,PRE; DESCR2: PARO MECANICO | M3
07.008.0010-B | DESCR1: ARGAMASSA DE CIMENTO,CAL,SAIBRO E AREIA,NO TRACO 1:2:4:4,PRE; DESCR2: PARO MECANICO | M3
07.009.0010-1 | DESCR1: ARGAMASSA DE CIMENTO E AREOLA PARA EMBOCO,NO TRACO 1:2,PREPA; DESCR2: RO MECANICO | M3
07.009.0010-B | DESCR1: ARGAMASSA DE CIMENTO E AREOLA PARA EMBOCO,NO TRACO 1:2,PREPA; DESCR2: RO MECANICO | M3
07.009.0015-1 | DESCR1: ARGAMASSA DE CIMENTO E AREOLA PARA EMBOCO,NO TRACO 1:4,PREPA; DESCR2: RO MECANICO | M3
07.009.0015-B | DESCR1: ARGAMASSA DE CIMENTO E AREOLA PARA EMBOCO,NO TRACO 1:4,PREPA; DESCR2: RO MECANICO | M3
07.009.0020-1 | DESCR1: ARGAMASSA DE CIMENTO E AREOLA PARA EMBOCO,NO TRACO 1:6,PREPA; DESCR2: RO MECANICO | M3
07.009.0020-B | DESCR1: ARGAMASSA DE CIMENTO E AREOLA PARA EMBOCO,NO TRACO 1:6,PREPA; DESCR2: RO MECANICO | M3
07.030.0010-1 | DESCR1: ENCHIMENTO DE AREIA,INCLUSIVE FORNECIMENTO DESTA,POR MEIO DE; DESCR2: BOMBA | M3
07.030.0010-B | DESCR1: ENCHIMENTO DE AREIA,INCLUSIVE FORNECIMENTO DESTA,POR MEIO DE; DESCR2: BOMBA | M3
07.050.0050-0 | DESCR1: INJECAO DE CALDA DE CIMENTO,INCLUSIVE FORNECIMENTO DOS MATER; DESCR2: IAIS | M3
07.050.0050-A | DESCR1: INJECAO DE CALDA DE CIMENTO,INCLUSIVE FORNECIMENTO DOS MATER; DESCR2: IAIS | M3
07.100.0040-1 | INJECAO DE ARGAMASSA DE CIMENTO E AREIA,COM RESISTENCIA DE 2 | 0MPA,CONFORME ABNT NBR 6122,UTILIZANDO BOMBA DE ARGAMASSA CO | M UNIDADE MISTURADORA E BOMBEADORA ACOPLADAS,COM CAPACIDADE | DE 900 A 4800L DE MISTURA SECA,DESTINADA A EXECUCAO DE FUNDA | COES,INCLUSIVE O FORNECIMENTO DE MATERIAIS |  | M3
07.100.0040-B | INJECAO DE ARGAMASSA DE CIMENTO E AREIA,COM RESISTENCIA DE 2 | 0MPA,CONFORME ABNT NBR 6122,UTILIZANDO BOMBA DE ARGAMASSA CO | M UNIDADE MISTURADORA E BOMBEADORA ACOPLADAS,COM CAPACIDADE | DE 900 A 4800L DE MISTURA SECA,DESTINADA A EXECUCAO DE FUNDA | COES,INCLUSIVE O FORNECIMENTO DE MATERIAIS |  | M3
07.100.0050-0 | DESCR1: INJECAO DE ARGAMASSA DE CIMENTO E AREIA NO TRACO 1:6,EM VOLU; DESCR2: ME,UTILIZANDO EQUIPAMENTO DE AR COMPRIMIDO,INCLUSIVE FORNECI; DESCR3: MENTO DOS MATERIAIS | M3
07.100.0050-A | DESCR1: INJECAO DE ARGAMASSA DE CIMENTO E AREIA NO TRACO 1:6,EM VOLU; DESCR2: ME,UTILIZANDO EQUIPAMENTO DE AR COMPRIMIDO,INCLUSIVE FORNECI; DESCR3: MENTO DOS MATERIAIS | M3
07.150.0010-1 | DESCR1: INJECAO PARA TRATAMENTO DE SOLO DE FUNDACAO COM RESINA EPOXI; DESCR2: CA OU OUTROS MATERIAIS QUIMICOS,EXCLUSIVE O FORNECIMENTO DOS; DESCR3: MESMOS.CUSTO POR KG DE MATERIAL OU MISTURA | KG
07.150.0010-B | DESCR1: INJECAO PARA TRATAMENTO DE SOLO DE FUNDACAO COM RESINA EPOXI; DESCR2: CA OU OUTROS MATERIAIS QUIMICOS,EXCLUSIVE O FORNECIMENTO DOS; DESCR3: MESMOS.CUSTO POR KG DE MATERIAL OU MISTURA | KG
07.150.0020-1 | DESCR1: APLICACAO DE RESINA EPOXICA EM COLAGEM DE PECAS DE CONCRETO,; DESCR2: INCLUSIVE PREPARO DO LOCAL E EXCLUSIVE FORNECIMENTO DA RESIN; DESCR3: A.CUSTO POR KG DE RESINA UTILIZADA | KG
07.150.0020-B | DESCR1: APLICACAO DE RESINA EPOXICA EM COLAGEM DE PECAS DE CONCRETO,; DESCR2: INCLUSIVE PREPARO DO LOCAL E EXCLUSIVE FORNECIMENTO DA RESIN; DESCR3: A.CUSTO POR KG DE RESINA UTILIZADA | KG
07.160.0012-1 | DESCR1: INJECAO DE RESINA EPOXICA EM FISSURAS DE CONCRETO ESTRUTURAL; DESCR2: ,INCLUSIVE PREPARO DO LOCAL,PERFURACAO E VEDACAO E O FORNECI; DESCR3: MENTO DOS MATERIAIS A INJETAR | KG
07.160.0012-B | DESCR1: INJECAO DE RESINA EPOXICA EM FISSURAS DE CONCRETO ESTRUTURAL; DESCR2: ,INCLUSIVE PREPARO DO LOCAL,PERFURACAO E VEDACAO E O FORNECI; DESCR3: MENTO DOS MATERIAIS A INJETAR | KG
07.160.0020-1 | DESCR1: APLICACAO DE RESINA EPOXICA EM COLAGEM DE PECAS DE CONCRETO,; DESCR2: INCLUSIVE PREPARO DO LOCAL E FORNECIMENTO DE MATERIAL.CUSTO; DESCR3: POR KG DE RESINA UTILIZADA | KG
07.160.0020-B | DESCR1: APLICACAO DE RESINA EPOXICA EM COLAGEM DE PECAS DE CONCRETO,; DESCR2: INCLUSIVE PREPARO DO LOCAL E FORNECIMENTO DE MATERIAL.CUSTO; DESCR3: POR KG DE RESINA UTILIZADA | KG
07.170.0010-1 | DESCR1: ARGAMASSA DE CIMENTO E AREIA,NO TRACO 1:3,COM ADICAO DE ADES; DESCR2: IVO A BASE DE RESINA SINTETICA DE ALTA ADERENCIA | M3
07.170.0010-B | DESCR1: ARGAMASSA DE CIMENTO E AREIA,NO TRACO 1:3,COM ADICAO DE ADES; DESCR2: IVO A BASE DE RESINA SINTETICA DE ALTA ADERENCIA | M3
07.180.0010-1 | DESCR1: ARGAMASSA DE CIMENTO E AREIA NO TRACO 1:2 COM ADICAO DE ADES; DESCR2: IVO A BASE DE RESINA ACRILICA | M3
07.180.0010-B | DESCR1: ARGAMASSA DE CIMENTO E AREIA NO TRACO 1:2 COM ADICAO DE ADES; DESCR2: IVO A BASE DE RESINA ACRILICA | M3
08.001.0001-0 | DESCR1: BASE DE MACADAME SIMPLES,MEDIDA EM VOLUME DEPOIS DE COMPRIMI; DESCR2: DO O MACADAME | M3
08.001.0001-A | DESCR1: BASE DE MACADAME SIMPLES,MEDIDA EM VOLUME DEPOIS DE COMPRIMI; DESCR2: DO O MACADAME | M3
08.001.0002-1 | DESCR1: BASE DE BRITA GRADUADA,INCLUSIVE FORNECIMENTO DOS MATERIAIS,; DESCR2: MEDIDA APOS A COMPACTACAO | M3
08.001.0002-B | DESCR1: BASE DE BRITA GRADUADA,INCLUSIVE FORNECIMENTO DOS MATERIAIS,; DESCR2: MEDIDA APOS A COMPACTACAO | M3
08.001.0004-0 | DESCR1: BASE DE BRITA GRADUADA,COM ADICAO DE 3% DE CIMENTO,UTILIZAND; DESCR2: O DISTRIBUIDORA DE AGREGADOS,MEDIDA APOS A COMPACTACAO,INCLU; DESCR3: SIVE FORNECIMENTO DOS MATERIAS | M3
08.001.0004-A | DESCR1: BASE DE BRITA GRADUADA,COM ADICAO DE 3% DE CIMENTO,UTILIZAND; DESCR2: O DISTRIBUIDORA DE AGREGADOS,MEDIDA APOS A COMPACTACAO,INCLU; DESCR3: SIVE FORNECIMENTO DOS MATERIAS | M3
08.001.0005-0 | DESCR1: SUB-BASE DE PO-DE-PEDRA,INCLUSIVE ESPALHAMENTO,IRRIGACAO,COM; DESCR2: PACTACAO E FORNECIMENTO DO MATERIAL | M3
08.001.0005-A | DESCR1: SUB-BASE DE PO-DE-PEDRA,INCLUSIVE ESPALHAMENTO,IRRIGACAO,COM; DESCR2: PACTACAO E FORNECIMENTO DO MATERIAL | M3
08.001.0008-0 | DESCR1: BASE DE BRITA CORRIDA,INCLUSIVE FORNECIMENTO DOS MATERIAIS,M; DESCR2: EDIDA APOS A COMPACTACAO | M3
08.001.0008-A | DESCR1: BASE DE BRITA CORRIDA,INCLUSIVE FORNECIMENTO DOS MATERIAIS,M; DESCR2: EDIDA APOS A COMPACTACAO | M3
08.001.0009-0 | DESCR1: SUB-BASE DE BRITA CORRIDA,INCLUSIVE FORNECIMENTO DOS MATERIA; DESCR2: IS,MEDIDA APOS A COMPACTACAO | M3
08.001.0009-A | DESCR1: SUB-BASE DE BRITA CORRIDA,INCLUSIVE FORNECIMENTO DOS MATERIA; DESCR2: IS,MEDIDA APOS A COMPACTACAO | M3
08.002.0001-0 | BASE DE MACADAME HIDRAULICO,DE ACORDO COM AS "INSTRUCOES PAR | A EXECUCAO",DO DER-RJ.O CUSTO INDENIZA AS OPERACOES DE EXECU | CAO,INCLUSIVE FORNECIMENTO DOS MATERIAIS EMPREGADOS(BRITA,PO | -DE-PEDRA E AGUA) E SE APLICA AO VOLUME EXECUTADO,MEDIDO APO | S COMPACTACAO |  | M3
08.002.0001-A | BASE DE MACADAME HIDRAULICO,DE ACORDO COM AS "INSTRUCOES PAR | A EXECUCAO",DO DER-RJ.O CUSTO INDENIZA AS OPERACOES DE EXECU | CAO,INCLUSIVE FORNECIMENTO DOS MATERIAIS EMPREGADOS(BRITA,PO | -DE-PEDRA E AGUA) E SE APLICA AO VOLUME EXECUTADO,MEDIDO APO | S COMPACTACAO |  | M3
08.003.0001-0 | BASE OU SUB-BASE ESTABILIZADA GRANULOMETRICAMENTE,COM MISTUR | A DE 2 OU MAIS MATERIAIS,DE ACORDO COM AS "INSTRUCOES PARA E | XECUCAO",DO DER-RJ,EXCLUSIVE ESCAVACAO E TRANSPORTE DOS MATE | RIAIS,INCLUSIVE O TRANSPORTE DA AGUA |  |  | M3
08.003.0001-A | BASE OU SUB-BASE ESTABILIZADA GRANULOMETRICAMENTE,COM MISTUR | A DE 2 OU MAIS MATERIAIS,DE ACORDO COM AS "INSTRUCOES PARA E | XECUCAO",DO DER-RJ,EXCLUSIVE ESCAVACAO E TRANSPORTE DOS MATE | RIAIS,INCLUSIVE O TRANSPORTE DA AGUA |  |  | M3
08.003.0002-0 | BASE OU SUB-BASE ESTABILIZADA SEM MISTURA DE MATERIAIS,DE AC | ORDO COM AS "INSTRUCOES PARA EXECUCAO",DO DER-RJ,EXCLUSIVE E | SCAVACAO E TRANSPORTE DOS MATERIAIS,INCLUSIVE O TRANSPORTE D | E AGUA |  |  | M3
08.003.0002-A | BASE OU SUB-BASE ESTABILIZADA SEM MISTURA DE MATERIAIS,DE AC | ORDO COM AS "INSTRUCOES PARA EXECUCAO",DO DER-RJ,EXCLUSIVE E | SCAVACAO E TRANSPORTE DOS MATERIAIS,INCLUSIVE O TRANSPORTE D | E AGUA |  |  | M3
08.003.0005-0 | DESCR1: SUB-BASE ESTABILIZADA EM ARGILA,SEM MISTURA DOS MATERIAIS,CO; DESCR2: M ADITIVO(ESTABILIZADOR LIQUIDO DE SOLOS),EXCLUSIVE FORNECIM; DESCR3: ENTO DA ARGILA | M3
08.003.0005-A | DESCR1: SUB-BASE ESTABILIZADA EM ARGILA,SEM MISTURA DOS MATERIAIS,CO; DESCR2: M ADITIVO(ESTABILIZADOR LIQUIDO DE SOLOS),EXCLUSIVE FORNECIM; DESCR3: ENTO DA ARGILA | M3
08.003.0010-0 | DESCR1: BASE DE AGREGADO SIDERURGICO(ESCORIA DE ACIARIA),INCLUSIVE F; DESCR2: ORNECIMENTO DOS MATERIAIS,MEDIDA APOS A COMPACTACAO | M3
08.003.0010-A | DESCR1: BASE DE AGREGADO SIDERURGICO(ESCORIA DE ACIARIA),INCLUSIVE F; DESCR2: ORNECIMENTO DOS MATERIAIS,MEDIDA APOS A COMPACTACAO | M3
08.003.0015-0 | BASE OU SUB-BASE ESTABILIZADA DE AGREGADO SIDERURGICO(ESCORI | A DE ACIARIA),MISTURA EM USINA,INCLUSIVE FORNECIMENTO DOS MA | TERIAIS,EXCLUSIVE TRANSPORTE DA MISTURA,MEDIDA APOS A COMPAC | TACAO |  |  | M3
08.003.0015-A | BASE OU SUB-BASE ESTABILIZADA DE AGREGADO SIDERURGICO(ESCORI | A DE ACIARIA),MISTURA EM USINA,INCLUSIVE FORNECIMENTO DOS MA | TERIAIS,EXCLUSIVE TRANSPORTE DA MISTURA,MEDIDA APOS A COMPAC | TACAO |  |  | M3
08.003.0030-0 | DESCR1: BASE DE AGREGADOS RECICLADOS DE RESIDUOS DE CONSTRUCAO CIVIL; DESCR2: ,INCLUSIVE FORNECIMENTO DOS MATERIAIS,MEDIDA APOS A COMPACTA; DESCR3: CAO | M3
08.003.0030-A | DESCR1: BASE DE AGREGADOS RECICLADOS DE RESIDUOS DE CONSTRUCAO CIVIL; DESCR2: ,INCLUSIVE FORNECIMENTO DOS MATERIAIS,MEDIDA APOS A COMPACTA; DESCR3: CAO | M3
08.003.0035-0 | DESCR1: SUB-BASE E REFORCO DE AGREGADOS RECICLADOS,DE RESIDUOS DA CO; DESCR2: NSTRUCAO CIVIL,INCLUSIVE FORNECIMENTO DOS MATERIAIS,MEDIDO A; DESCR3: POS A COMPACTACAO | M3
08.003.0035-A | DESCR1: SUB-BASE E REFORCO DE AGREGADOS RECICLADOS,DE RESIDUOS DA CO; DESCR2: NSTRUCAO CIVIL,INCLUSIVE FORNECIMENTO DOS MATERIAIS,MEDIDO A; DESCR3: POS A COMPACTACAO | M3
08.004.0001-0 | BASE DE SOLO-CIMENTO EXECUTADO "IN LOCO".O CUSTO INDENIZA AS | OPERACOES DE EXECUCAO NA PISTA,INCLUSIVE TRANSPORTE DA AGUA | E SE APLICA AO VOLUME DE SOLO-CIMENTO EXECUTADO,MEDIDO APOS | A COMPACTACAO,EXCLUSIVE ESCAVACAO,CIMENTO E TRANSPORTE DOS | MATERIAIS |  | M3
08.004.0001-A | BASE DE SOLO-CIMENTO EXECUTADO "IN LOCO".O CUSTO INDENIZA AS | OPERACOES DE EXECUCAO NA PISTA,INCLUSIVE TRANSPORTE DA AGUA | E SE APLICA AO VOLUME DE SOLO-CIMENTO EXECUTADO,MEDIDO APOS | A COMPACTACAO,EXCLUSIVE ESCAVACAO,CIMENTO E TRANSPORTE DOS | MATERIAIS |  | M3
08.004.0002-0 | DESCR1: BASE DE SOLO-CIMENTO,COM OS MATERIAIS MISTURADOS NA USINA.O; DESCR2: CUSTO INDENIZA AS OPERACOES DE EXECUCAO NA USINA E NA PISTA,; DESCR3: EXCLUSIVE O TRANSPORTE DO MATERIAL DA USINA PARA A PISTA | M3
08.004.0002-A | DESCR1: BASE DE SOLO-CIMENTO,COM OS MATERIAIS MISTURADOS NA USINA.O; DESCR2: CUSTO INDENIZA AS OPERACOES DE EXECUCAO NA USINA E NA PISTA,; DESCR3: EXCLUSIVE O TRANSPORTE DO MATERIAL DA USINA PARA A PISTA | M3
08.004.0003-0 | BASE DE SOLO ESTABILIZADO(SOLO+BRITA),COM OS MATERIAIS MISTU | RADOS NA USINA.O CUSTO INDENIZA A EXECUCAO NA USINA E NA PIS | TA,E SE APLICA AO VOLUME MEDIDO APOS A COMPACTACAO,INCLUSIVE | TRANSPORTE DE AGUA, EXCLUSIVE ESCAVACAO, CARGA E TRANSPORTE | DOS SOLOS UTILIZADOS E BRITA |  | M3
08.004.0003-A | BASE DE SOLO ESTABILIZADO(SOLO+BRITA),COM OS MATERIAIS MISTU | RADOS NA USINA.O CUSTO INDENIZA A EXECUCAO NA USINA E NA PIS | TA,E SE APLICA AO VOLUME MEDIDO APOS A COMPACTACAO,INCLUSIVE | TRANSPORTE DE AGUA, EXCLUSIVE ESCAVACAO, CARGA E TRANSPORTE | DOS SOLOS UTILIZADOS E BRITA |  | M3
08.004.0008-0 | DESCR1: BASE OU SUB-BASE DE SOLO-CAL,COM MISTURA EM USINA,EXCLUSIVE; DESCR2: ESCAVACAO,TRANSPORTE DO SOLO E TRANSPORTE DA MISTURA,MAS INC; DESCR3: LUINDO O FORNECIMENTO DA CAL,MEDIDO APOS A COMPACTACAO | M3
08.004.0008-A | DESCR1: BASE OU SUB-BASE DE SOLO-CAL,COM MISTURA EM USINA,EXCLUSIVE; DESCR2: ESCAVACAO,TRANSPORTE DO SOLO E TRANSPORTE DA MISTURA,MAS INC; DESCR3: LUINDO O FORNECIMENTO DA CAL,MEDIDO APOS A COMPACTACAO | M3
08.005.0001-0 | DESCR1: BASE DE MACADAME CIMENTADO DE MISTURA PREVIA(CONCRETO MAGRO); DESCR2: ,TRACO 1:15,DE ACORDO COM AS "INSTRUCOES PARA EXECUCAO",DO D; DESCR3: ER-RJ,INCLUSIVE TRANSPORTE PARA PISTA | M3
08.005.0001-A | DESCR1: BASE DE MACADAME CIMENTADO DE MISTURA PREVIA(CONCRETO MAGRO); DESCR2: ,TRACO 1:15,DE ACORDO COM AS "INSTRUCOES PARA EXECUCAO",DO D; DESCR3: ER-RJ,INCLUSIVE TRANSPORTE PARA PISTA | M3
08.005.0002-0 | DESCR1: BASE DE MACADAME CIMENTADO DE MISTURA PREVIA(CONCRETO MAGRO); DESCR2: ,TRACO 1:19,DE ACORDO COM AS "INSTRUCOES PARA EXECUCAO",DO D; DESCR3: ER-RJ,INCLUSIVE TRANSPORTE PARA PISTA | M3
08.005.0002-A | DESCR1: BASE DE MACADAME CIMENTADO DE MISTURA PREVIA(CONCRETO MAGRO); DESCR2: ,TRACO 1:19,DE ACORDO COM AS "INSTRUCOES PARA EXECUCAO",DO D; DESCR3: ER-RJ,INCLUSIVE TRANSPORTE PARA PISTA | M3
08.005.0003-0 | DESCR1: BASE DE MACADAME CIMENTADO DE MISTURA PREVIA(CONCRETO MAGRO); DESCR2: ,TRACO 1:24,DE ACORDO COM AS "INSTRUCOES PARA EXECUCAO",DO D; DESCR3: ER-RJ,INCLUSIVE TRANSPORTE PARA PISTA | M3
08.005.0003-A | DESCR1: BASE DE MACADAME CIMENTADO DE MISTURA PREVIA(CONCRETO MAGRO); DESCR2: ,TRACO 1:24,DE ACORDO COM AS "INSTRUCOES PARA EXECUCAO",DO D; DESCR3: ER-RJ,INCLUSIVE TRANSPORTE PARA PISTA | M3
08.006.0001-0 | ARRANCAMENTO E REASSENTAMENTO DE PARALELEPIPEDOS COM LIMPEZA | DE BETUME ADERENTE SOBRE COLCHAO DE AREIA,INCLUSIVE FORNECI | MENTO DA AREIA E REJUNTAMENTO COM BETUME E CASCALHINHO,EXCLU | SIVE FORNECIMENTO DOS PARALELEPIPEDOS |  |  | M2
08.006.0001-A | ARRANCAMENTO E REASSENTAMENTO DE PARALELEPIPEDOS COM LIMPEZA | DE BETUME ADERENTE SOBRE COLCHAO DE AREIA,INCLUSIVE FORNECI | MENTO DA AREIA E REJUNTAMENTO COM BETUME E CASCALHINHO,EXCLU | SIVE FORNECIMENTO DOS PARALELEPIPEDOS |  |  | M2
08.006.0003-0 | ARRANCAMENTO E REASSENTAMENTO DE PARALELEPIPEDOS COM LIMPEZA | DO BETUME ADERENTE SOBRE COLCHAO DE PO-DE-PEDRA,INCLUSIVE F | ORNECIMENTO DO PO-DE-PEDRA E REJUNTAMENTO COM BETUME E CASCA | LHINHO,EXCLUSIVE FORNECIMENTO DOS PARALELEPIPEDOS |  |  | M2
08.006.0003-A | ARRANCAMENTO E REASSENTAMENTO DE PARALELEPIPEDOS COM LIMPEZA | DO BETUME ADERENTE SOBRE COLCHAO DE PO-DE-PEDRA,INCLUSIVE F | ORNECIMENTO DO PO-DE-PEDRA E REJUNTAMENTO COM BETUME E CASCA | LHINHO,EXCLUSIVE FORNECIMENTO DOS PARALELEPIPEDOS |  |  | M2
08.006.0004-0 | DESCR1: ASSENTAMENTO DE PARALELEPIPEDOS COM REAPROVEITAMENTO DOS PAR; DESCR2: ALELEPIPEDOS E FORNECIMENTO DE PO-DE-PEDRA,E REJUNTAMENTO CO; DESCR3: M BETUME E CASCALHINHO | M2
08.006.0004-A | DESCR1: ASSENTAMENTO DE PARALELEPIPEDOS COM REAPROVEITAMENTO DOS PAR; DESCR2: ALELEPIPEDOS E FORNECIMENTO DE PO-DE-PEDRA,E REJUNTAMENTO CO; DESCR3: M BETUME E CASCALHINHO | M2
08.006.0005-0 | DESCR1: ASSENTAMENTO DE PARALELEPIPEDOS COM REAPROVEITAMENTO DOS PAR; DESCR2: ALELEPIPEDOS E FORNECIMENTO DE AREIA,E REJUNTAMENTO COM BETU; DESCR3: ME E CASCALHINHO | M2
08.006.0005-A | DESCR1: ASSENTAMENTO DE PARALELEPIPEDOS COM REAPROVEITAMENTO DOS PAR; DESCR2: ALELEPIPEDOS E FORNECIMENTO DE AREIA,E REJUNTAMENTO COM BETU; DESCR3: ME E CASCALHINHO | M2
08.006.0006-0 | DESCR1: REJUNTAMENTO DE PAVIMENTACAO DE PARALELEPIPEDOS COM AREIA,IN; DESCR2: CLUSIVE FORNECIMENTO DO MATERIAL | M2
08.006.0006-A | DESCR1: REJUNTAMENTO DE PAVIMENTACAO DE PARALELEPIPEDOS COM AREIA,IN; DESCR2: CLUSIVE FORNECIMENTO DO MATERIAL | M2
08.006.0010-0 | DESCR1: REJUNTAMENTO DE PAVIMENTACAO DE PARALELEPIPEDOS COM BETUME E; DESCR2: CASCALHINHO,EXCLUSIVE O FORNECIMENTO DO BETUME | M2
08.006.0010-A | DESCR1: REJUNTAMENTO DE PAVIMENTACAO DE PARALELEPIPEDOS COM BETUME E; DESCR2: CASCALHINHO,EXCLUSIVE O FORNECIMENTO DO BETUME | M2
08.006.0011-0 | DESCR1: REJUNTAMENTO DE PAVIMENTACAO DE PARALELEPIPEDOS COM BETUME E; DESCR2: CASCALHINHO,COM FORNECIMENTO DE TODOS OS MATERIAIS | M2
08.006.0011-A | DESCR1: REJUNTAMENTO DE PAVIMENTACAO DE PARALELEPIPEDOS COM BETUME E; DESCR2: CASCALHINHO,COM FORNECIMENTO DE TODOS OS MATERIAIS | M2
08.006.0015-0 | DESCR1: REJUNTAMENTO DE ARTEFATO DE CONCRETO,COM ARGAMASSA DE CIMENT; DESCR2: O E AREIA NO TRACO 1:3,COM FORNECIMENTO DE TODOS OS MATERIAI; DESCR3: S | M2
08.006.0015-A | DESCR1: REJUNTAMENTO DE ARTEFATO DE CONCRETO,COM ARGAMASSA DE CIMENT; DESCR2: O E AREIA NO TRACO 1:3,COM FORNECIMENTO DE TODOS OS MATERIAI; DESCR3: S | M2
08.007.0001-0 | ARRANCAMENTO E REASSENTAMENTO DE PARALELEPIPEDOS COM LIMPEZA | DO BETUME ADERENTE SOBRE COLCHAO DE PO-DE-PEDRA, INCLUSIVE | FORNECIMENTO DO PO-DE-PEDRA E REJUNTAMENTO COM ARGAMASSA DE | CIMENTO E AREIA,NO TRACO 1:3,EXCLUSIVE FORNECIMENTO DOS PARA | LELEPIPEDOS |  | M2
08.007.0001-A | ARRANCAMENTO E REASSENTAMENTO DE PARALELEPIPEDOS COM LIMPEZA | DO BETUME ADERENTE SOBRE COLCHAO DE PO-DE-PEDRA, INCLUSIVE | FORNECIMENTO DO PO-DE-PEDRA E REJUNTAMENTO COM ARGAMASSA DE | CIMENTO E AREIA,NO TRACO 1:3,EXCLUSIVE FORNECIMENTO DOS PARA | LELEPIPEDOS |  | M2
08.007.0002-0 | DESCR1: ASSENTAMENTO DE PARALELEPIPEDOS COM REAPROVEITAMENTO DOS MES; DESCR2: MOS E FORNECIMENTO DE PO-DE-PEDRA,E REJUNTAMENTO COM ARGAMAS; DESCR3: SA DE CIMENTO E AREIA,NO TRACO 1:3 | M2
08.007.0002-A | DESCR1: ASSENTAMENTO DE PARALELEPIPEDOS COM REAPROVEITAMENTO DOS MES; DESCR2: MOS E FORNECIMENTO DE PO-DE-PEDRA,E REJUNTAMENTO COM ARGAMAS; DESCR3: SA DE CIMENTO E AREIA,NO TRACO 1:3 | M2
08.008.0001-0 | ARRANCAMENTO E REASSENTAMENTO DE PARALELEPIPEDOS COM LIMPEZA | FO BETUME ADERENTE SOBRE COLCHAO DE PO-DE-PEDRA,INCLUSIVE F | ORNECIMENTO DO PO-DE-PEDRA,EXCLUSIVE REJUNTAMENTO E FORNECIM | ENTO DOS PARALELEPIPEDOS |  |  | M2
08.008.0001-A | ARRANCAMENTO E REASSENTAMENTO DE PARALELEPIPEDOS COM LIMPEZA | FO BETUME ADERENTE SOBRE COLCHAO DE PO-DE-PEDRA,INCLUSIVE F | ORNECIMENTO DO PO-DE-PEDRA,EXCLUSIVE REJUNTAMENTO E FORNECIM | ENTO DOS PARALELEPIPEDOS |  |  | M2
08.008.0002-0 | DESCR1: ASSENTAMENTO DE PARALELEPIPEDOS COM REAPROVEITAMENTO DOS MES; DESCR2: MOS E FORNECIMENTO DO PO-DE-PEDRA,EXCLUSIVE REJUNTAMENTO | M2
08.008.0002-A | DESCR1: ASSENTAMENTO DE PARALELEPIPEDOS COM REAPROVEITAMENTO DOS MES; DESCR2: MOS E FORNECIMENTO DO PO-DE-PEDRA,EXCLUSIVE REJUNTAMENTO | M2
08.009.0003-0 | DESCR1: PAVIMENTACAO COM PARALELEPIPEDOS SOBRE COLCHAO DE PO-DE-PEDR; DESCR2: A E REJUNTAMENTO COM ARGAMASSA DE CIMENTO E AREIA, NO TRACO; DESCR3: 1:3,INCLUSIVE FORNECIMENTO DE TODOS OS MATERIAIS | M2
08.009.0003-A | DESCR1: PAVIMENTACAO COM PARALELEPIPEDOS SOBRE COLCHAO DE PO-DE-PEDR; DESCR2: A E REJUNTAMENTO COM ARGAMASSA DE CIMENTO E AREIA, NO TRACO; DESCR3: 1:3,INCLUSIVE FORNECIMENTO DE TODOS OS MATERIAIS | M2
08.009.0005-0 | DESCR1: PAVIMENTACAO COM PARALELEPIPEDOS SOBRE COLCHAO DE PO-DE-PEDR; DESCR2: A E REJUNTAMENTO COM BETUME E CASCALHINHO,INCLUSIVE FORNECIM; DESCR3: ENTO DE TODOS OS MATERIAIS | M2
08.009.0005-A | DESCR1: PAVIMENTACAO COM PARALELEPIPEDOS SOBRE COLCHAO DE PO-DE-PEDR; DESCR2: A E REJUNTAMENTO COM BETUME E CASCALHINHO,INCLUSIVE FORNECIM; DESCR3: ENTO DE TODOS OS MATERIAIS | M2
08.009.0010-0 | DESCR1: PAVIMENTACAO COM PARALELEPIPEDOS SOBRE COLCHAO DE AREIA E RE; DESCR2: JUNTAMENTO DO MESMO MATERIAL,INCLUSIVE FORNECIMENTO DE TODOS; DESCR3: OS MATERIAIS | M2
08.009.0010-A | DESCR1: PAVIMENTACAO COM PARALELEPIPEDOS SOBRE COLCHAO DE AREIA E RE; DESCR2: JUNTAMENTO DO MESMO MATERIAL,INCLUSIVE FORNECIMENTO DE TODOS; DESCR3: OS MATERIAIS | M2
08.010.0001-0 | PAVIMENTACAO COM PARALELEPIPEDOS SOBRE COLCHAO DE PO-DE-PEDR | A,BASE DE 10CM DE CONCRETO MAGRO FCK=10MPA E REJUNTAMENTO CO | M BETUME E CASCALHINHO,INCLUSIVE O FORNECIMENTO DE TODOS OS | MATERIAIS |  |  | M2
08.010.0001-A | PAVIMENTACAO COM PARALELEPIPEDOS SOBRE COLCHAO DE PO-DE-PEDR | A,BASE DE 10CM DE CONCRETO MAGRO FCK=10MPA E REJUNTAMENTO CO | M BETUME E CASCALHINHO,INCLUSIVE O FORNECIMENTO DE TODOS OS | MATERIAIS |  |  | M2
08.010.0005-0 | SARJETA-GUIA DE PARALELEPIPEDOS(1 FIADA),ASSENTE SOBRE BASE | DE CONCRETO FCK=10MPA,INCLUSIVE ESTA,REJUNTAMENTO DE ARGAMAS | SA DE CIMENTO E AREIA(TRACO 1:3),PARA PAVIMENTACAO BETUMINOS | A |  |  | M
08.010.0005-A | SARJETA-GUIA DE PARALELEPIPEDOS(1 FIADA),ASSENTE SOBRE BASE | DE CONCRETO FCK=10MPA,INCLUSIVE ESTA,REJUNTAMENTO DE ARGAMAS | SA DE CIMENTO E AREIA(TRACO 1:3),PARA PAVIMENTACAO BETUMINOS | A |  |  | M
08.011.0001-0 | SARJETA DE PARALELEPIPEDOS(3 FIADAS),ASSENTE SOBRE COLCHAO D | E PO-DE-PEDRA,INCLUSIVE FORNECIMENTO DO PO-DE-PEDRA E BASE D | E MACADAME HIDRAULICO,COM 15CM DE ESPESSURA E REJUNTAMENTO C | OM BETUME E CASCALHINHO |  |  | M
08.011.0001-A | SARJETA DE PARALELEPIPEDOS(3 FIADAS),ASSENTE SOBRE COLCHAO D | E PO-DE-PEDRA,INCLUSIVE FORNECIMENTO DO PO-DE-PEDRA E BASE D | E MACADAME HIDRAULICO,COM 15CM DE ESPESSURA E REJUNTAMENTO C | OM BETUME E CASCALHINHO |  |  | M
08.012.0001-0 | DESCR1: LEVANTAMENTO E REASSENTAMENTO DE MEIO-FIO | M
08.012.0001-A | DESCR1: LEVANTAMENTO E REASSENTAMENTO DE MEIO-FIO | M
08.012.0003-0 | DESCR1: LEVANTAMENTO E REASSENTAMENTO DE TENTO OU TRAVESSAO | M
08.012.0003-A | DESCR1: LEVANTAMENTO E REASSENTAMENTO DE TENTO OU TRAVESSAO | M
08.012.0004-0 | DESCR1: REASSENTAMENTO DE MEIO-FIO | M
08.012.0004-A | DESCR1: REASSENTAMENTO DE MEIO-FIO | M
08.012.0005-0 | DESCR1: REASSENTAMENTO DE TENTO OU TRAVESSAO | M
08.012.0005-A | DESCR1: REASSENTAMENTO DE TENTO OU TRAVESSAO | M
08.013.0005-0 | DESCR1: TRAVESSAO OU TENTO DE GRANITO,FORNECIMENTO E ASSENTAMENTO CO; DESCR2: M REJUNTAMENTO DE ARGAMASSA DE CIMENTO E AREIA,NO TRACO 1:4 | M
08.013.0005-A | DESCR1: TRAVESSAO OU TENTO DE GRANITO,FORNECIMENTO E ASSENTAMENTO CO; DESCR2: M REJUNTAMENTO DE ARGAMASSA DE CIMENTO E AREIA,NO TRACO 1:4 | M
08.013.0010-0 | MEIO-FIO EM GRANITO,COM SECAO DE(20X25)CM,FORMATO DE PARALEL | OGRAMO COM ANGULO DE 83º,SUPERFICIES SEM POLIMENTO COM CHANF | RO DE 1CM NA PARTE SUPERIOR,EM UMA DAS FACES,FORNECIMENTO E | ASSENTAMENTO COM REJUNTAMENTO DE ARGAMASSA DE CIMENTO E AREI | A NO TRACO 1:4 |  | M
08.013.0010-A | MEIO-FIO EM GRANITO,COM SECAO DE(20X25)CM,FORMATO DE PARALEL | OGRAMO COM ANGULO DE 83º,SUPERFICIES SEM POLIMENTO COM CHANF | RO DE 1CM NA PARTE SUPERIOR,EM UMA DAS FACES,FORNECIMENTO E | ASSENTAMENTO COM REJUNTAMENTO DE ARGAMASSA DE CIMENTO E AREI | A NO TRACO 1:4 |  | M
08.013.0015-0 | DESCR1: MEIO-FIO RETO DE GRANITO,ALTURA DE 0,35CM,APICOADO COMUM,FOR; DESCR2: NECIMENTO E ASSENTAMENTO COM REJUNTAMENTO DE ARGAMASSA DE CI; DESCR3: MENTO E AREIA NO TRACO 1:4 | M
08.013.0015-A | DESCR1: MEIO-FIO RETO DE GRANITO,ALTURA DE 0,35CM,APICOADO COMUM,FOR; DESCR2: NECIMENTO E ASSENTAMENTO COM REJUNTAMENTO DE ARGAMASSA DE CI; DESCR3: MENTO E AREIA NO TRACO 1:4 | M
08.015.0002-0 | DESCR1: REVESTIMENTO DO TIPO "TRATAMENTO SUPERFICIAL BETUMINOSO SIMP; DESCR2: LES",DE ACORDO COM AS "INSTRUCOES PARA EXECUCAO",DO DER-RJ,I; DESCR3: NCLUSIVE TRANSPORTE DENTRO DO CANTEIRO | M2
08.015.0002-A | DESCR1: REVESTIMENTO DO TIPO "TRATAMENTO SUPERFICIAL BETUMINOSO SIMP; DESCR2: LES",DE ACORDO COM AS "INSTRUCOES PARA EXECUCAO",DO DER-RJ,I; DESCR3: NCLUSIVE TRANSPORTE DENTRO DO CANTEIRO | M2
08.015.0003-0 | DESCR1: REVESTIMENTO DO TIPO "TRATAMENTO SUPERFICIAL BETUMINOSO DUPL; DESCR2: O" DE ACORDO COM AS "INSTRUCOES PARA EXECUCAO",DO DER-RJ,INC; DESCR3: LUSIVE TRANSPORTE DENTRO DO CANTEIRO | M2
08.015.0003-A | DESCR1: REVESTIMENTO DO TIPO "TRATAMENTO SUPERFICIAL BETUMINOSO DUPL; DESCR2: O" DE ACORDO COM AS "INSTRUCOES PARA EXECUCAO",DO DER-RJ,INC; DESCR3: LUSIVE TRANSPORTE DENTRO DO CANTEIRO | M2
08.015.0004-0 | DESCR1: REVESTIMENTO DO TIPO "TRATAMENTO SUPERFICIAL BETUMINOSO TRIP; DESCR2: LO",DE ACORDO COM AS "INSTRUCOES PARA EXECUCAO",DO DER-RJ,IN; DESCR3: CLUSIVE TRANSPORTE DENTRO DO CANTEIRO | M2
08.015.0004-A | DESCR1: REVESTIMENTO DO TIPO "TRATAMENTO SUPERFICIAL BETUMINOSO TRIP; DESCR2: LO",DE ACORDO COM AS "INSTRUCOES PARA EXECUCAO",DO DER-RJ,IN; DESCR3: CLUSIVE TRANSPORTE DENTRO DO CANTEIRO | M2
08.015.0005-0 | MACADAME BETUMINOSO DE PENETRACAO DIRETA,COM CAPA SELANTE,DE | ACORDO COM AS "INSTRUCOES PARA EXECUCAO",DO DER-RJ.O CUSTO | INDENIZA AS OPERACOES DE EXECUCAO,INCLUSIVE O FORNECIMENTO D | OS MATERIAIS EMPREGADOS,MEDIDO O VOLUME APOS A COMPRESSAO |  |  | M3
08.015.0005-A | MACADAME BETUMINOSO DE PENETRACAO DIRETA,COM CAPA SELANTE,DE | ACORDO COM AS "INSTRUCOES PARA EXECUCAO",DO DER-RJ.O CUSTO | INDENIZA AS OPERACOES DE EXECUCAO,INCLUSIVE O FORNECIMENTO D | OS MATERIAIS EMPREGADOS,MEDIDO O VOLUME APOS A COMPRESSAO |  |  | M3
08.015.0008-0 | PRE-MISTURA A FRIO,DE ACORDO COM AS "INSTRUCOES PARA EXECUCA | O",DO DER-RJ.O CUSTO INDENIZA AS OPERACOES DE EXECUCAO,FORNE | CIMENTO DOS MATERIAIS EMPREGADOS,E APLICA-SE AO VOLUME EXECU | TADO,MEDIDO APOS A COMPRESSAO,EXCLUSIVE TRANSPORTE DA USINA | PARA A PISTA |  | M3
08.015.0008-A | PRE-MISTURA A FRIO,DE ACORDO COM AS "INSTRUCOES PARA EXECUCA | O",DO DER-RJ.O CUSTO INDENIZA AS OPERACOES DE EXECUCAO,FORNE | CIMENTO DOS MATERIAIS EMPREGADOS,E APLICA-SE AO VOLUME EXECU | TADO,MEDIDO APOS A COMPRESSAO,EXCLUSIVE TRANSPORTE DA USINA | PARA A PISTA |  | M3
08.015.0016-0 | DESCR1: CAPA SELANTE COMPREENDENDO APLICACAO DE ASFALTO NA PROPORCAO; DESCR2: DE 0,7 A 1,5L/M2,DISTRIBUICAO DE AGREGADO(5 A 15KG/M2)E COM; DESCR3: PACTACAO COM ROLO LEVE | M2
08.015.0016-A | DESCR1: CAPA SELANTE COMPREENDENDO APLICACAO DE ASFALTO NA PROPORCAO; DESCR2: DE 0,7 A 1,5L/M2,DISTRIBUICAO DE AGREGADO(5 A 15KG/M2)E COM; DESCR3: PACTACAO COM ROLO LEVE | M2
08.015.0018-0 | REPOSICAO DE PAVIMENTACAO DE QUALQUER NATUREZA,EM CONCRETO A | SFALTICO USINADO A QUENTE,SEM IMPRIMACAO OU PINTURA DE LIGAC | AO,EXECUTADO EM LOGRADOURO PUBLICO,ONDE FORAM EXECUTADAS OBR | AS POR COMPANHIAS CONCESSIONARIAS,EXCLUSIVE O TRANSPORTE DA | USINA PARA A PISTA |  | T
08.015.0018-A | REPOSICAO DE PAVIMENTACAO DE QUALQUER NATUREZA,EM CONCRETO A | SFALTICO USINADO A QUENTE,SEM IMPRIMACAO OU PINTURA DE LIGAC | AO,EXECUTADO EM LOGRADOURO PUBLICO,ONDE FORAM EXECUTADAS OBR | AS POR COMPANHIAS CONCESSIONARIAS,EXCLUSIVE O TRANSPORTE DA | USINA PARA A PISTA |  | T
08.015.0020-0 | MICRORREVESTIMENTO ASFALTICO A FRIO,C/EMPREGO DE EMULSAO MOD | IFICADA C/POLIMEROS,ADITIVO DE CONTROLE DE ROMPIMENTO,CONSUM | O POR M2 ENTRE 10KG A 12KG,EM UMA UNICA CAMADA,C/EMPREGO DE | FAIXA III OU IV DA ISSA,O CUSTO INCLUI TODOS OS MATERIAIS,EQ | UIPAMENTOS,MAO-DE-OBRA E EXECUCAO.O MICRORREVESTIMENTO ASFAL | TICO A FRIO DEVERA ATENDER AS ESPECIFICACOES DA ISSA OU DNIT | M2
08.015.0020-A | MICRORREVESTIMENTO ASFALTICO A FRIO,C/EMPREGO DE EMULSAO MOD | IFICADA C/POLIMEROS,ADITIVO DE CONTROLE DE ROMPIMENTO,CONSUM | O POR M2 ENTRE 10KG A 12KG,EM UMA UNICA CAMADA,C/EMPREGO DE | FAIXA III OU IV DA ISSA,O CUSTO INCLUI TODOS OS MATERIAIS,EQ | UIPAMENTOS,MAO-DE-OBRA E EXECUCAO.O MICRORREVESTIMENTO ASFAL | TICO A FRIO DEVERA ATENDER AS ESPECIFICACOES DA ISSA OU DNIT | M2
08.015.0022-0 | DESCR1: SELAGEM DE TRINCA EM PAVIMENTO RIGIDO OU FLEXIVEL,INCLUSIVE; DESCR2: FRESAGEM DA TRINCA,LIMPEZA COM JATO DE AR COMPRIMIDO E SELAG; DESCR3: EM COM EMULSAO RR-1C | M
08.015.0022-A | DESCR1: SELAGEM DE TRINCA EM PAVIMENTO RIGIDO OU FLEXIVEL,INCLUSIVE; DESCR2: FRESAGEM DA TRINCA,LIMPEZA COM JATO DE AR COMPRIMIDO E SELAG; DESCR3: EM COM EMULSAO RR-1C | M
08.015.0025-0 | MICRORREVESTIMENTO ASFALTICO A FRIO,COM EMULSAO MODIFICADA C | OM POLIMERO (SBS) E FIBRAS,ESPESSURA DE 1CM,INCLUSIVE FORNEC | IMENTO DE TODOS OS MATERIAIS,CONFORME "INSTRUCOES PARA EXECU | CAO" DO DER-RJ |  |  | M2
08.015.0025-A | MICRORREVESTIMENTO ASFALTICO A FRIO,COM EMULSAO MODIFICADA C | OM POLIMERO (SBS) E FIBRAS,ESPESSURA DE 1CM,INCLUSIVE FORNEC | IMENTO DE TODOS OS MATERIAIS,CONFORME "INSTRUCOES PARA EXECU | CAO" DO DER-RJ |  |  | M2
08.015.0040-0 | REVESTIMENTO DE CONCRETO BETUMINOSO USINADO A QUENTE,COM 8CM | DE ESPESSURA,EXECUTADO EM 2 CAMADAS,SENDO A INFERIOR DE LIG | ACAO("BINDER"),COM 4CM DE ESPESSURA E A SUPERIOR DE ROLAMENT | O,DE ACORDO COM AS "INSTRUCOES PARA EXECUCAO",DO DER-RJ,EXCL | USIVE TRANSPORTE DA USINA PARA A PISTA |  | M2
08.015.0040-A | REVESTIMENTO DE CONCRETO BETUMINOSO USINADO A QUENTE,COM 8CM | DE ESPESSURA,EXECUTADO EM 2 CAMADAS,SENDO A INFERIOR DE LIG | ACAO("BINDER"),COM 4CM DE ESPESSURA E A SUPERIOR DE ROLAMENT | O,DE ACORDO COM AS "INSTRUCOES PARA EXECUCAO",DO DER-RJ,EXCL | USIVE TRANSPORTE DA USINA PARA A PISTA |  | M2
08.015.0042-0 | REVESTIMENTO DE CONCRETO BETUMINOSO USINADO A QUENTE,COM 10C | M DE ESPESSURA,EXECUTADO EM 2 CAMADAS,SENDO A INFERIOR DE LI | GACAO ("BINDER")COM 6CM DE ESPESSURA E A SUPERIOR DE ROLAMEN | TO,DE ACORDO COM AS "INSTRUCOES PARA EXECUCAO",DO DER-RJ,EXC | LUSIVE TRANSPORTE DA USINA PARA A PISTA |  | M2
08.015.0042-A | REVESTIMENTO DE CONCRETO BETUMINOSO USINADO A QUENTE,COM 10C | M DE ESPESSURA,EXECUTADO EM 2 CAMADAS,SENDO A INFERIOR DE LI | GACAO ("BINDER")COM 6CM DE ESPESSURA E A SUPERIOR DE ROLAMEN | TO,DE ACORDO COM AS "INSTRUCOES PARA EXECUCAO",DO DER-RJ,EXC | LUSIVE TRANSPORTE DA USINA PARA A PISTA |  | M2
08.015.0045-0 | REVESTIMENTO DE CONCRETO BETUMINOSO USINADO A QUENTE,UTILIZA | NDO AGREGADO SIDERURGICO (ESCORIA DE ACIARIA),COM 10CM DE ES | PESSURA,EXECUTADO EM 2 CAMADAS, SENDO A INFERIOR DE LIGACAO | ("BINDER") COM 6CM DE ESPESSURA E A SUPERIOR DE ROLAMENTO,DE | ACORDO COM AS "INSTRUCOES PARA EXECUCAO",DO DER-RJ,EXCLUSIV | E TRANSPORTE DA USINA PARA A PISTA | M2
08.015.0045-A | REVESTIMENTO DE CONCRETO BETUMINOSO USINADO A QUENTE,UTILIZA | NDO AGREGADO SIDERURGICO (ESCORIA DE ACIARIA),COM 10CM DE ES | PESSURA,EXECUTADO EM 2 CAMADAS, SENDO A INFERIOR DE LIGACAO | ("BINDER") COM 6CM DE ESPESSURA E A SUPERIOR DE ROLAMENTO,DE | ACORDO COM AS "INSTRUCOES PARA EXECUCAO",DO DER-RJ,EXCLUSIV | E TRANSPORTE DA USINA PARA A PISTA | M2
08.015.0060-0 | REVESTIMENTO DE CONCRETO BETUMINOSO USINADO A QUENTE,EXECUTA | DO EM UMA CAMADA,DE ACORDO COM AS INSTRUCOES/ESPECIFICACOES | DO CONTRATANTE,COMPREENDENDO PREPARO,ESPALHAMENTO E COMPACTA | CAO MECANICOS E OS MATERIAIS,EXCLUSIVE TRANSPORTE DA USINA P | ARA PISTA |  | T
08.015.0060-A | REVESTIMENTO DE CONCRETO BETUMINOSO USINADO A QUENTE,EXECUTA | DO EM UMA CAMADA,DE ACORDO COM AS INSTRUCOES/ESPECIFICACOES | DO CONTRATANTE,COMPREENDENDO PREPARO,ESPALHAMENTO E COMPACTA | CAO MECANICOS E OS MATERIAIS,EXCLUSIVE TRANSPORTE DA USINA P | ARA PISTA |  | T
08.015.0061-0 | REVESTIMENTO DE CONCRETO BETUMINOSO USINADO A QUENTE,EXECUTA | DO EM UMA CAMADA,DE ACORDO COM AS INSTRUCOES/ESPECIFICACOES | DO CONTRATANTE,COMPREENDENDO PREPARO,ESPALHAMENTO E COMPACTA | CAO MECANICOS,EXCLUSIVE OS MATERIAIS E O TRANSPORTE DA USINA | PARA PISTA |  | T
08.015.0061-A | REVESTIMENTO DE CONCRETO BETUMINOSO USINADO A QUENTE,EXECUTA | DO EM UMA CAMADA,DE ACORDO COM AS INSTRUCOES/ESPECIFICACOES | DO CONTRATANTE,COMPREENDENDO PREPARO,ESPALHAMENTO E COMPACTA | CAO MECANICOS,EXCLUSIVE OS MATERIAIS E O TRANSPORTE DA USINA | PARA PISTA |  | T
08.015.0063-0 | REVESTIMENTO DE CONCRETO BETUMINOSO USINADO A QUENTE,EXECUTA | DO EM UMA CAMADA,DE ACORDO COM AS INSTRUCOES/ESPECIFICACOES | DO CONTRATANTE,COMPREENDENDO O PREPARO E OS METERIAIS,EXCLUS | IVE ESPALHAMENTO,COMPACTACAO (VIDE FAMILIA 08.037) E O TRANS | PORTE DA USINA PARA PISTA |  | T
08.015.0063-A | REVESTIMENTO DE CONCRETO BETUMINOSO USINADO A QUENTE,EXECUTA | DO EM UMA CAMADA,DE ACORDO COM AS INSTRUCOES/ESPECIFICACOES | DO CONTRATANTE,COMPREENDENDO O PREPARO E OS METERIAIS,EXCLUS | IVE ESPALHAMENTO,COMPACTACAO (VIDE FAMILIA 08.037) E O TRANS | PORTE DA USINA PARA PISTA |  | T
08.015.0065-0 | REVESTIMENTO DE CONCRETO BETUMINOSO USINADO A QUENTE,EXECUTA | DO EM UMA CAMADA,DE ACORDO COM AS INSTRUCOES/ESPECIFICACOES | DO CONTRATANTE,EXCLUSIVE ESPALHAMENTO,COMPACTACAO (VIDE FAMI | LIA 08.037) E MATERIAIS,CONSIDERANDO SOMENTE O PREPARO |  |  | T
08.015.0065-A | REVESTIMENTO DE CONCRETO BETUMINOSO USINADO A QUENTE,EXECUTA | DO EM UMA CAMADA,DE ACORDO COM AS INSTRUCOES/ESPECIFICACOES | DO CONTRATANTE,EXCLUSIVE ESPALHAMENTO,COMPACTACAO (VIDE FAMI | LIA 08.037) E MATERIAIS,CONSIDERANDO SOMENTE O PREPARO |  |  | T
08.015.0067-0 | REVESTIMENTO DE CONCRETO BETUMINOSO USINADO A QUENTE,IMPORTA | DO DE USINA,EXECUTADO EM UMA CAMADA,DE ACORDO COM AS INSTRUC | OES/ESPECIFICACOES DO CONTRATANTE,COMPREENDENDO PREPARO,ESPA | LHAMENTO E COMPACATACAO MECANICOS E OS MATERIAIS,EXCLUSIVE T | RANSPORTE DA USINA PARA PISTA |  | T
08.015.0067-A | REVESTIMENTO DE CONCRETO BETUMINOSO USINADO A QUENTE,IMPORTA | DO DE USINA,EXECUTADO EM UMA CAMADA,DE ACORDO COM AS INSTRUC | OES/ESPECIFICACOES DO CONTRATANTE,COMPREENDENDO PREPARO,ESPA | LHAMENTO E COMPACATACAO MECANICOS E OS MATERIAIS,EXCLUSIVE T | RANSPORTE DA USINA PARA PISTA |  | T
08.015.0068-0 | REVESTIMENTO DE CONCRETO BETUMINOSO USINADO A QUENTE,IMPORTA | DO DE USINA,EXECUTADO EM UMA CAMADA,DE ACORDO COM AS INSTRUC | OES/ESPECIFICACOES DO CONTRATANTE,COMPREENDENDO O PREPARO E | OS MATERIAIS,EXCLUSIVE ESPALHAMENTO,COMPACTACAO (VIDE FAMIL | IA 08.037) E O TRANSPORTE DA USINA PARA PISTA |  | T
08.015.0068-A | REVESTIMENTO DE CONCRETO BETUMINOSO USINADO A QUENTE,IMPORTA | DO DE USINA,EXECUTADO EM UMA CAMADA,DE ACORDO COM AS INSTRUC | OES/ESPECIFICACOES DO CONTRATANTE,COMPREENDENDO O PREPARO E | OS MATERIAIS,EXCLUSIVE ESPALHAMENTO,COMPACTACAO (VIDE FAMIL | IA 08.037) E O TRANSPORTE DA USINA PARA PISTA |  | T
08.015.0083-0 | DESCR1: PAVIMENTACAO COM CAMADA DE ROLAMENTO DE SMA("BRITA MASTIQUE; DESCR2: ASFALTO"),ESPESSURA DE 3,4CM,NIVELAMENTO ELETRONICO,INCLUSIV; DESCR3: E FORNECIMENTO DOS MATERIAIS E JUNTA TIPO "INFRA-RED" | M2
08.015.0083-A | DESCR1: PAVIMENTACAO COM CAMADA DE ROLAMENTO DE SMA("BRITA MASTIQUE; DESCR2: ASFALTO"),ESPESSURA DE 3,4CM,NIVELAMENTO ELETRONICO,INCLUSIV; DESCR3: E FORNECIMENTO DOS MATERIAIS E JUNTA TIPO "INFRA-RED" | M2
08.015.0084-0 | DESCR1: PAVIMENTACAO COM CAMADA DE ROLAMENTO DE SMA("BRITA MASTIQUE; DESCR2: ASFALTO"),ESPESSURA DE 4CM,NIVELAMENTO ELETRONICO,INCLUSIVE; DESCR3: FORNECIMENTO DOS MATERIAIS E JUNTA TIPO "INFRA-RED" | M2
08.015.0084-A | DESCR1: PAVIMENTACAO COM CAMADA DE ROLAMENTO DE SMA("BRITA MASTIQUE; DESCR2: ASFALTO"),ESPESSURA DE 4CM,NIVELAMENTO ELETRONICO,INCLUSIVE; DESCR3: FORNECIMENTO DOS MATERIAIS E JUNTA TIPO "INFRA-RED" | M2
08.015.0085-0 | CONCRETO ASFALTICO USINADO A QUENTE,COM ASFALTO DE BORRACHA, | TIPO "TERMINAL BLEND",UTILIZANDO ATE 15% DE BORRACHA GRANULA | DA DE PNEUS,PARA CAMADA DE ROLAMENTO,DE ACORDO COM AS ESPECI | FICACOES DA PCRJ,EXCLUSIVE O TRANSPORTE DA USINA PARA PISTA, | ESPALHAMENTO E COMPACTACAO DA MISTURA,SATISFAZENDO AS PROPRI | EDADES DA NORMA DER/PR-ES-P-28/5 OU DNIT ES 385/99 | T
08.015.0085-A | CONCRETO ASFALTICO USINADO A QUENTE,COM ASFALTO DE BORRACHA, | TIPO "TERMINAL BLEND",UTILIZANDO ATE 15% DE BORRACHA GRANULA | DA DE PNEUS,PARA CAMADA DE ROLAMENTO,DE ACORDO COM AS ESPECI | FICACOES DA PCRJ,EXCLUSIVE O TRANSPORTE DA USINA PARA PISTA, | ESPALHAMENTO E COMPACTACAO DA MISTURA,SATISFAZENDO AS PROPRI | EDADES DA NORMA DER/PR-ES-P-28/5 OU DNIT ES 385/99 | T
08.015.0086-0 | DESCR1: EXECUCAO DE MEMBRANA DE ABSORCAO DE ESFORCOS(SAMI-R),INCLUSI; DESCR2: VE FORNECIMENTO DOS MATERIAIS | M2
08.015.0086-A | DESCR1: EXECUCAO DE MEMBRANA DE ABSORCAO DE ESFORCOS(SAMI-R),INCLUSI; DESCR2: VE FORNECIMENTO DOS MATERIAIS | M2
08.015.0087-0 | EXECUCAO DE MEMBRANA ABSORCAO DE ESFORCOS(SAMI-R),UTILIZANDO | LIGANTE DE ASFALTO-BORRACHA,APLICADO A APROXIMADAMENTE 170° | C,COM VISCOSIDADE DE 3500 CP E TAXA DE 2,8L/M2,EXCLUSIVE FOR | NECIMENTO DO LIGANTE |  |  | M2
08.015.0087-A | EXECUCAO DE MEMBRANA ABSORCAO DE ESFORCOS(SAMI-R),UTILIZANDO | LIGANTE DE ASFALTO-BORRACHA,APLICADO A APROXIMADAMENTE 170° | C,COM VISCOSIDADE DE 3500 CP E TAXA DE 2,8L/M2,EXCLUSIVE FOR | NECIMENTO DO LIGANTE |  |  | M2
08.015.0088-0 | EXECUCAO DE MEMBRANA DE ABSORCAO DE ESFORCOS(SAMI-R),UTILIZA | NDO BMB,APLICADO A APROXIMADAMENTE 170°C, COM VISCOSIDADE DE | 3500 CP E TAXA DE 2,8L/M2,INCLUSIVE FORNECIMENTO DOS MATERI | AIS |  |  | M2
08.015.0088-A | EXECUCAO DE MEMBRANA DE ABSORCAO DE ESFORCOS(SAMI-R),UTILIZA | NDO BMB,APLICADO A APROXIMADAMENTE 170°C, COM VISCOSIDADE DE | 3500 CP E TAXA DE 2,8L/M2,INCLUSIVE FORNECIMENTO DOS MATERI | AIS |  |  | M2
08.015.0090-0 | DESCR1: REVESTIMENTO DE CONCRETO ASFALTICO,COM POLIMERO,USINADO A QU; DESCR2: ENTE,COM 5CM DE ESPESSURA,EXECUTADO COM VIBROACABADORA COM C; DESCR3: ONTROLE ELETRONICO E MESA EXTENSIVA DE NO MINIMO 7M | M2
08.015.0090-A | DESCR1: REVESTIMENTO DE CONCRETO ASFALTICO,COM POLIMERO,USINADO A QU; DESCR2: ENTE,COM 5CM DE ESPESSURA,EXECUTADO COM VIBROACABADORA COM C; DESCR3: ONTROLE ELETRONICO E MESA EXTENSIVA DE NO MINIMO 7M | M2
08.015.0095-0 | DESCR1: REVESTIMENTO DE CONCRETO ASFALTICO,COM POLIMERO,USINADO A QU; DESCR2: ENTE COM 7CM DE ESPESSURA,EXECUTADO COM VIBROACABADORA COM C; DESCR3: ONTROLE ELETRONICO E MESA EXTENSIVA DE NO MINIMO 7M | M2
08.015.0095-A | DESCR1: REVESTIMENTO DE CONCRETO ASFALTICO,COM POLIMERO,USINADO A QU; DESCR2: ENTE COM 7CM DE ESPESSURA,EXECUTADO COM VIBROACABADORA COM C; DESCR3: ONTROLE ELETRONICO E MESA EXTENSIVA DE NO MINIMO 7M | M2
08.015.0096-0 | DESCR1: LAMA ASFALTICA FINA DE RUPTURA CONTROLADA,COM FORNECIMENTO E; DESCR2: TRANSPORTE DOS MATERIAIS,EXCLUSIVE EMULSAO | M2
08.015.0096-A | DESCR1: LAMA ASFALTICA FINA DE RUPTURA CONTROLADA,COM FORNECIMENTO E; DESCR2: TRANSPORTE DOS MATERIAIS,EXCLUSIVE EMULSAO | M2
08.015.0097-0 | DESCR1: LAMA ASFALTICA GROSSA DE RUPTURA CONTROLADA,COM FORNECIMENTO; DESCR2: E TRANSPORTE DOS MATERIAIS,EXCLUSIVE EMULSAO | M2
08.015.0097-A | DESCR1: LAMA ASFALTICA GROSSA DE RUPTURA CONTROLADA,COM FORNECIMENTO; DESCR2: E TRANSPORTE DOS MATERIAIS,EXCLUSIVE EMULSAO | M2
08.015.0098-0 | REVESTIMENTO DE CONCRETO BETUMINOSO USINADO EM TEMPERATURA A | BAIXO DE 140°C E COMPACTACAO ABAIXO DE 90°C(TEMPERATURA MORN | A),ESPESSURA DE 4CM,UTILIZANDO AMIDA SINTETICA NA PROPORCAO | 3KG POR T DE CAP,MISTURA "IN SITU" EM USINA,INCLUSIVE FORNEC | IMENTO DOS MATERIAIS |  | T
08.015.0098-A | REVESTIMENTO DE CONCRETO BETUMINOSO USINADO EM TEMPERATURA A | BAIXO DE 140°C E COMPACTACAO ABAIXO DE 90°C(TEMPERATURA MORN | A),ESPESSURA DE 4CM,UTILIZANDO AMIDA SINTETICA NA PROPORCAO | 3KG POR T DE CAP,MISTURA "IN SITU" EM USINA,INCLUSIVE FORNEC | IMENTO DOS MATERIAIS |  | T
08.015.0310-0 | MISTURA BETUMINOSA TIPO "GAP GRADED",UTILIZANDO NO MINIMO 8, | 0% DE BMB,ESPALHAMENTO E COMPACTACAO,COM RESULTADO DE "GRIP | TEST" (ASTM) MAIOR QUE 0,60,EXCLUSIVE FORNECIMENTO DOS MATER | IAIS (LIGANTE E BRITA),USINAGEM E TRANSPORTE DA MASSA |  |  | T
08.015.0310-A | MISTURA BETUMINOSA TIPO "GAP GRADED",UTILIZANDO NO MINIMO 8, | 0% DE BMB,ESPALHAMENTO E COMPACTACAO,COM RESULTADO DE "GRIP | TEST" (ASTM) MAIOR QUE 0,60,EXCLUSIVE FORNECIMENTO DOS MATER | IAIS (LIGANTE E BRITA),USINAGEM E TRANSPORTE DA MASSA |  |  | T
08.015.0315-0 | MISTURA BETUMINOSA TIPO "OPEN GRADED",UTILIZANDO NO MINIMO 9 | ,5% DE BMB,ESPALHAMENTO E COMPACTACAO,COM RESULTADO DE "GRIP | TES" (ASTM) MAIOR QUE 0,75 E RUIDO MENOR QUE 97DB,EXCLUSIVE | FORNECIMENTO DOS MATERIAIS (LIGANTE E BRITA),USINAGEM E TRA | NSPORTE DA MASSA |  | T
08.015.0315-A | MISTURA BETUMINOSA TIPO "OPEN GRADED",UTILIZANDO NO MINIMO 9 | ,5% DE BMB,ESPALHAMENTO E COMPACTACAO,COM RESULTADO DE "GRIP | TES" (ASTM) MAIOR QUE 0,75 E RUIDO MENOR QUE 97DB,EXCLUSIVE | FORNECIMENTO DOS MATERIAIS (LIGANTE E BRITA),USINAGEM E TRA | NSPORTE DA MASSA |  | T
08.015.0320-0 | MISTURA BETUMINOSA TIPO "GAP GRADED",UTILIZANDO LIGANTE DE A | SFALTO-BORRACHA E BRITA 1,ESPALHAMENTO E COMPACTACAO,COM RES | ULTADO DE "GRIP TEST" (ASTM) MAIOR QUE 0,60,EXCLUSIVE FORNEC | IMENTO DO LIGANTE,USINAGEM E TRANSPORTE DA MASSA |  |  | T
08.015.0320-A | MISTURA BETUMINOSA TIPO "GAP GRADED",UTILIZANDO LIGANTE DE A | SFALTO-BORRACHA E BRITA 1,ESPALHAMENTO E COMPACTACAO,COM RES | ULTADO DE "GRIP TEST" (ASTM) MAIOR QUE 0,60,EXCLUSIVE FORNEC | IMENTO DO LIGANTE,USINAGEM E TRANSPORTE DA MASSA |  |  | T
08.015.0325-0 | MISTURA BETUMINOSA TIPO "OPEN GRADED",UTILIZANDO LIGANTE DE | ASFALTO-BORRACHA E BRITA 1,ESPALHAMENTO E COMPACTACAO,COM RE | SULTADO DE "GRIP TEST" (ASTM) MAIOR QUE 0,75 E RUIDO MENOR Q | UE 97DB,EXCLUSIVE FORNECIMENTO DO LIGANTE,USINAGEM E TRANSPO | RTE DA MASSA |  | T
08.015.0325-A | MISTURA BETUMINOSA TIPO "OPEN GRADED",UTILIZANDO LIGANTE DE | ASFALTO-BORRACHA E BRITA 1,ESPALHAMENTO E COMPACTACAO,COM RE | SULTADO DE "GRIP TEST" (ASTM) MAIOR QUE 0,75 E RUIDO MENOR Q | UE 97DB,EXCLUSIVE FORNECIMENTO DO LIGANTE,USINAGEM E TRANSPO | RTE DA MASSA |  | T
08.015.0350-0 | DESCR1: MISTURA BETUMINOSA UTILIZANDO BMB,TIPO "OPEN GRADED" OU "GAP; DESCR2: GRADED",CONSIDERANDO APENAS A USINAGEM | T
08.015.0350-A | DESCR1: MISTURA BETUMINOSA UTILIZANDO BMB,TIPO "OPEN GRADED" OU "GAP; DESCR2: GRADED",CONSIDERANDO APENAS A USINAGEM | T
08.015.0360-0 | PRODUCAO DE LIGANTE MODIFICADO DE ASFALTO-BORRACHA(BMB)"IN S | ITU" TIPO "FIELD BLEND",COM UTILIZACAO DE BORRACHA RECICLADA | COMO POLIMERO,NA PROPORCAO DE 20% DE PO-DE-BORRACHA EM PESO | ,EM CONFORMIDADE COM ASTM 6114,ASTM D8 E COM A RESOLUCAO 19/ | 2005 DE 11/7/2005 DA ANP |  | T
08.015.0360-A | PRODUCAO DE LIGANTE MODIFICADO DE ASFALTO-BORRACHA(BMB)"IN S | ITU" TIPO "FIELD BLEND",COM UTILIZACAO DE BORRACHA RECICLADA | COMO POLIMERO,NA PROPORCAO DE 20% DE PO-DE-BORRACHA EM PESO | ,EM CONFORMIDADE COM ASTM 6114,ASTM D8 E COM A RESOLUCAO 19/ | 2005 DE 11/7/2005 DA ANP |  | T
08.015.0363-0 | PRODUCAO DE LIGANTE DE ASFALTO-BORRACHA (BMB) TIPO "FIELD BL | END",IMPORTADO,COM UTILIZACAO DE BORRACHA RECICLADA COMO POL | IMERO,NA PROPORCAO DE 20% DE PO-DE-BORRACHA EM PESO,EM CONFO | RMIDADE COM ASTM 6114,ASTM D8 E COM A RESOLUCAO 19/2005 DE 1 | 1/7/2005 DA ANP |  | T
08.015.0363-A | PRODUCAO DE LIGANTE DE ASFALTO-BORRACHA (BMB) TIPO "FIELD BL | END",IMPORTADO,COM UTILIZACAO DE BORRACHA RECICLADA COMO POL | IMERO,NA PROPORCAO DE 20% DE PO-DE-BORRACHA EM PESO,EM CONFO | RMIDADE COM ASTM 6114,ASTM D8 E COM A RESOLUCAO 19/2005 DE 1 | 1/7/2005 DA ANP |  | T
08.015.0400-0 | RECICLAGEM DE PAVIMENTO(TECNICA DE ESPUMA DE ASFALTO),COM A | ADICAO DE CAP 50/70,CIMENTO PORTLAND E AGUA E TODOS OS MATER | IAIS NECESSARIOS,COM ATE 15CM DE ESPESSURA,CONSIDERANDO A EX | ECUCAO NO PERIODO DIURNO E EM MEIA PISTA.(VOLUME MEDIDO APOS | A COMPACTACAO) |  | M3
08.015.0400-A | RECICLAGEM DE PAVIMENTO(TECNICA DE ESPUMA DE ASFALTO),COM A | ADICAO DE CAP 50/70,CIMENTO PORTLAND E AGUA E TODOS OS MATER | IAIS NECESSARIOS,COM ATE 15CM DE ESPESSURA,CONSIDERANDO A EX | ECUCAO NO PERIODO DIURNO E EM MEIA PISTA.(VOLUME MEDIDO APOS | A COMPACTACAO) |  | M3
08.015.0410-0 | DESCR1: SONORIZADOR DE CBUQ COM 8,00M DE LARGURA E 10,20M DE EXTENSA; DESCR2: O FEITO EM FAIXA,INCLUSIVE MATERIAIS | UN
08.015.0410-A | DESCR1: SONORIZADOR DE CBUQ COM 8,00M DE LARGURA E 10,20M DE EXTENSA; DESCR2: O FEITO EM FAIXA,INCLUSIVE MATERIAIS | UN
08.016.0001-0 | AREIA-ASFALTO,A QUENTE,DE ACORDO COM AS "INSTRUCOES PARA EXE | CUCAO",DO DER-RJ.O CUSTO INDENIZA AS OPERACOES DE EXECUCAO,F | ORNECIMENTO E TRANSPORTE DOS MATERIAIS EMPREGADOS,E SE APLIC | A AO VOLUME EXECUTADO MEDIDO APOS A COMPRESSAO |  |  | M3
08.016.0001-A | AREIA-ASFALTO,A QUENTE,DE ACORDO COM AS "INSTRUCOES PARA EXE | CUCAO",DO DER-RJ.O CUSTO INDENIZA AS OPERACOES DE EXECUCAO,F | ORNECIMENTO E TRANSPORTE DOS MATERIAIS EMPREGADOS,E SE APLIC | A AO VOLUME EXECUTADO MEDIDO APOS A COMPRESSAO |  |  | M3
08.016.0002-0 | AREIA-ASFALTO,A FRIO,DE ACORDO COM AS "INSTRUCOES PARA EXECU | CAO",DO DER-RJ.O CUSTO INDENIZA AS OPERACOES DE EXECUCAO,FOR | NECIMENTO E TRANSPORTE DOS MATERIAIS EMPREGADOS,E SE APLICA | AO VOLUME EXECUTADO MEDIDO APOS A COMPRESSAO |  |  | M3
08.016.0002-A | AREIA-ASFALTO,A FRIO,DE ACORDO COM AS "INSTRUCOES PARA EXECU | CAO",DO DER-RJ.O CUSTO INDENIZA AS OPERACOES DE EXECUCAO,FOR | NECIMENTO E TRANSPORTE DOS MATERIAIS EMPREGADOS,E SE APLICA | AO VOLUME EXECUTADO MEDIDO APOS A COMPRESSAO |  |  | M3
08.017.0006-0 | REVESTIMENTO EM PLACAS DE CONCRETO DOSADO RACIONALMENTE,DE 3 | 5MPA,DE ACORDO EM AS "INSTRUCOES PARA EXECUCAO" DO DER-RJ.O | CUSTO INDENIZA AS OPERACOES DE EXECUCAO,FORNECIMENTO E TRANS | PORTE DOS MATERIAIS EMPREGADOS,BEM COMO O TRANSPORTE DE AGUA | ,E SE APLICA AO VOLUME EXECUTADO |  | M3
08.017.0006-A | REVESTIMENTO EM PLACAS DE CONCRETO DOSADO RACIONALMENTE,DE 3 | 5MPA,DE ACORDO EM AS "INSTRUCOES PARA EXECUCAO" DO DER-RJ.O | CUSTO INDENIZA AS OPERACOES DE EXECUCAO,FORNECIMENTO E TRANS | PORTE DOS MATERIAIS EMPREGADOS,BEM COMO O TRANSPORTE DE AGUA | ,E SE APLICA AO VOLUME EXECUTADO |  | M3
08.017.0010-0 | REVESTIMENTO EM PLACAS DE CONCRETO IMPORTADO DE USINA DE 25M | PA,DE ACORDO COM AS "INSTRUCOES PARA EXECUCAO",DO DER-RJ. O | CUSTO INDENIZA AS OPERACOES DE EXECUCAO,FORNECIMENTO E TRANS | PORTE DOS MATERIAIS EMPREGADOS,BEM COMO O TRANSPORTE DE AGUA | ,E SE APLICA AO VOLUME EXECUTADO |  | M3
08.017.0010-A | REVESTIMENTO EM PLACAS DE CONCRETO IMPORTADO DE USINA DE 25M | PA,DE ACORDO COM AS "INSTRUCOES PARA EXECUCAO",DO DER-RJ. O | CUSTO INDENIZA AS OPERACOES DE EXECUCAO,FORNECIMENTO E TRANS | PORTE DOS MATERIAIS EMPREGADOS,BEM COMO O TRANSPORTE DE AGUA | ,E SE APLICA AO VOLUME EXECUTADO |  | M3
08.017.0020-0 | PAVIMENTO RIGIDO,P/CICLOVIA,C/8CM ESP.EM CONCR.ARGAMASSADO,1 | 5MPA,COLORIDO C/OXIDO FERRO VERMELHO SINTETICO,JUNTAS SERRAD | AS,LONA PLAST.POLIETILENO 0,20MM,CAMADA REGULARIZADORA PO-DE | -PEDRA,COMPACTADA MECANICAMENTE,C/ACABAMENTO SUPERF.DESEMPEN | ADO,CAMURCADO E VASSOURADO,CURA C/MANTA GEOTEXTIL,PROTECAO C | /CUMEEIRA SARRAFO MADEIRA E LONA PLAST.EXCL.PREPARO TERRENO | M2
08.017.0020-A | PAVIMENTO RIGIDO,P/CICLOVIA,C/8CM ESP.EM CONCR.ARGAMASSADO,1 | 5MPA,COLORIDO C/OXIDO FERRO VERMELHO SINTETICO,JUNTAS SERRAD | AS,LONA PLAST.POLIETILENO 0,20MM,CAMADA REGULARIZADORA PO-DE | -PEDRA,COMPACTADA MECANICAMENTE,C/ACABAMENTO SUPERF.DESEMPEN | ADO,CAMURCADO E VASSOURADO,CURA C/MANTA GEOTEXTIL,PROTECAO C | /CUMEEIRA SARRAFO MADEIRA E LONA PLAST.EXCL.PREPARO TERRENO | M2
08.018.0001-0 | DESCR1: REVESTIMENTO DE SAIBRO,EXECUTADO MECANICAMENTE,COMPRIMIDO EM; DESCR2: CAMADA,EXCLUSIVE FORNECIMENTO DO SAIBRO,SENDO A CAMADA MEDI; DESCR3: DA APOS A COMPACTACAO | M3
08.018.0001-A | DESCR1: REVESTIMENTO DE SAIBRO,EXECUTADO MECANICAMENTE,COMPRIMIDO EM; DESCR2: CAMADA,EXCLUSIVE FORNECIMENTO DO SAIBRO,SENDO A CAMADA MEDI; DESCR3: DA APOS A COMPACTACAO | M3
08.018.0005-0 | DESCR1: REVESTIMENTO DE SAIBRO,EXECUTADO MECANICAMENTE,COMPRIMIDO EM; DESCR2: CAMADA,INCLUSIVE FORNECIMENTO DO SAIBRO,SENDO A CAMADA MEDI; DESCR3: DA APOS A COMPACTACAO | M3
08.018.0005-A | DESCR1: REVESTIMENTO DE SAIBRO,EXECUTADO MECANICAMENTE,COMPRIMIDO EM; DESCR2: CAMADA,INCLUSIVE FORNECIMENTO DO SAIBRO,SENDO A CAMADA MEDI; DESCR3: DA APOS A COMPACTACAO | M3
08.018.0010-0 | REVESTIMENTO DE SAIBRO,EXECUTADO MECANICAMENTE,COMPRIMIDO EM | CAMADA,COM SAIBRO MELHORADO COM CIMENTO, SENDO A PROPORCAO | DE 5% EM VOLUME(72KG/M3)INCLUSIVE FORNECIMENTO E TRANSPORTE | DOS MATERIAIS,SENDO A CAMADA MEDIDA APOS A COMPACTACAO |  |  | M3
08.018.0010-A | REVESTIMENTO DE SAIBRO,EXECUTADO MECANICAMENTE,COMPRIMIDO EM | CAMADA,COM SAIBRO MELHORADO COM CIMENTO, SENDO A PROPORCAO | DE 5% EM VOLUME(72KG/M3)INCLUSIVE FORNECIMENTO E TRANSPORTE | DOS MATERIAIS,SENDO A CAMADA MEDIDA APOS A COMPACTACAO |  |  | M3
08.018.0020-0 | DESCR1: REVESTIMENTO DE SAIBRO,EXECUTADO MANUALMENTE,COMPRIMIDO EM C; DESCR2: AMADA,EXCLUSIVE O FORNECIMENTO DO SAIBRO,SENDO A CAMADA MEDI; DESCR3: DA APOS A COMPRESSAO | M3
08.018.0020-A | DESCR1: REVESTIMENTO DE SAIBRO,EXECUTADO MANUALMENTE,COMPRIMIDO EM C; DESCR2: AMADA,EXCLUSIVE O FORNECIMENTO DO SAIBRO,SENDO A CAMADA MEDI; DESCR3: DA APOS A COMPRESSAO | M3
08.018.0023-0 | DESCR1: REVESTIMENTO DE SAIBRO,EXECUTADO MANUALMENTE,COMPRIMIDO EM C; DESCR2: AMADA,INCLUSIVE O FORNECIMENTO DO SAIBRO,SENDO A CAMADA MEDI; DESCR3: DA APOS A COMPRESSAO | M3
08.018.0023-A | DESCR1: REVESTIMENTO DE SAIBRO,EXECUTADO MANUALMENTE,COMPRIMIDO EM C; DESCR2: AMADA,INCLUSIVE O FORNECIMENTO DO SAIBRO,SENDO A CAMADA MEDI; DESCR3: DA APOS A COMPRESSAO | M3
08.018.0050-0 | DESCR1: ESTABILIZACAO E IMPERMEABILIZACAO DE SOLO COM 16CM DE ESPESS; DESCR2: URA,INCLUSIVE EQUIPAMENTOS,MAO-DE-OBRA E ESTABILIZADOR LIQUI; DESCR3: DO | M2
08.018.0050-A | DESCR1: ESTABILIZACAO E IMPERMEABILIZACAO DE SOLO COM 16CM DE ESPESS; DESCR2: URA,INCLUSIVE EQUIPAMENTOS,MAO-DE-OBRA E ESTABILIZADOR LIQUI; DESCR3: DO | M2
08.019.0001-0 | DESCR1: JUNTA LONGITUDINAL EM REVESTIMENTO DE PLACA DE CONCRETO DO T; DESCR2: IPO ENCAIXE(MACHO E FEMEA),EXCLUSIVE BARRAS DE LIGACAO(LIGAD; DESCR3: ORES) | M
08.019.0001-A | DESCR1: JUNTA LONGITUDINAL EM REVESTIMENTO DE PLACA DE CONCRETO DO T; DESCR2: IPO ENCAIXE(MACHO E FEMEA),EXCLUSIVE BARRAS DE LIGACAO(LIGAD; DESCR3: ORES) | M
08.019.0002-0 | DESCR1: JUNTA DE RETRACAO EM REVESTIMENTO DE PLACAS DE CONCRETO,EXCL; DESCR2: USIVE BARRA DE LIGACAO(LIGADORES) | M
08.019.0002-A | DESCR1: JUNTA DE RETRACAO EM REVESTIMENTO DE PLACAS DE CONCRETO,EXCL; DESCR2: USIVE BARRA DE LIGACAO(LIGADORES) | M
08.019.0003-0 | DESCR1: JUNTA DE CONSTRUCAO EM REVESTIMENTO DE PLACA DE CONCRETO,DE; DESCR2: MACHO E FEMEA,EXCLUSIVE PASSADORES | M
08.019.0003-A | DESCR1: JUNTA DE CONSTRUCAO EM REVESTIMENTO DE PLACA DE CONCRETO,DE; DESCR2: MACHO E FEMEA,EXCLUSIVE PASSADORES | M
08.019.0004-0 | DESCR1: JUNTA LONGITUDINAL DE LIGACAO ENTRE SARJETAS E PLACAS DE REV; DESCR2: ESTIMENTO DE CONCRETO,INCLUSIVE LIGADORES | M
08.019.0004-A | DESCR1: JUNTA LONGITUDINAL DE LIGACAO ENTRE SARJETAS E PLACAS DE REV; DESCR2: ESTIMENTO DE CONCRETO,INCLUSIVE LIGADORES | M
08.019.0009-0 | DESCR1: JUNTA DE RETRACAO,SERRADA COM DISCO DE DIAMANTE,PARA PAVIMEN; DESCR2: TOS DE PLACAS DE CONCRETO,COM 5CM DE PROFUNDIDADE | M
08.019.0009-A | DESCR1: JUNTA DE RETRACAO,SERRADA COM DISCO DE DIAMANTE,PARA PAVIMEN; DESCR2: TOS DE PLACAS DE CONCRETO,COM 5CM DE PROFUNDIDADE | M
08.019.0010-0 | DESCR1: LIMPEZA E PREENCHIMENTO DE JUNTA DE RETRACAO,COM ASFALTO DIL; DESCR2: UIDO CM-30,EXCLUSIVE CORTE,BARRAS DE LIGACAO E DE TRANSFEREN; DESCR3: CIA | M
08.019.0010-A | DESCR1: LIMPEZA E PREENCHIMENTO DE JUNTA DE RETRACAO,COM ASFALTO DIL; DESCR2: UIDO CM-30,EXCLUSIVE CORTE,BARRAS DE LIGACAO E DE TRANSFEREN; DESCR3: CIA | M
08.020.0008-0 | PAVIMENTACAO LAJOTAS CONCRETO,ALTAMENTE VIBRADO,INTERTRAVADO | ,C/ARTICULACAO VERTICAL,PRE-FABRICADOS,COR-NATURAL,ESP.6CM,R | ESISTENCIA A COMPRESSAO 35MPA,ASSENTES SOBRE COLCHAO PO-DE-P | EDRA,AREIA OU MATERIAL EQUIVALENTE,C/JUNTAS TOMADAS C/ARGAMA | SSA CIMENTO E AREIA,TRACO 1:4 E/OU C/PEDRISCO E ASFALTO,EXCL | .PREPARO TERRENO,C/FORN.DE TODOS OS MAT.,BEM COMO A COLOCAC. | M2
08.020.0008-A | PAVIMENTACAO LAJOTAS CONCRETO,ALTAMENTE VIBRADO,INTERTRAVADO | ,C/ARTICULACAO VERTICAL,PRE-FABRICADOS,COR-NATURAL,ESP.6CM,R | ESISTENCIA A COMPRESSAO 35MPA,ASSENTES SOBRE COLCHAO PO-DE-P | EDRA,AREIA OU MATERIAL EQUIVALENTE,C/JUNTAS TOMADAS C/ARGAMA | SSA CIMENTO E AREIA,TRACO 1:4 E/OU C/PEDRISCO E ASFALTO,EXCL | .PREPARO TERRENO,C/FORN.DE TODOS OS MAT.,BEM COMO A COLOCAC. | M2
08.020.0010-0 | PAVIMENTACAO LAJOTAS CONCRETO,ALTAMENTE VIBRADO,INTERTRAVADO | ,C/ARTICULACAO VERTICAL,PRE-FABRICADOS,COR NATURAL,ESP.8CM,R | ESISTENCIA A COMPRESSAO 35MPA,ASSENTES SOBRE COLCHAO PO-DE-P | EDRA,AREIA OU MATERIAL EQUIVALENTE,C/JUNTAS TOMADAS C/ARGAMA | SSA CIMENTO E AREIA,TRACO 1:4 E/OU C/PEDRISCO E ASFALTO,EXCL | .PREPARO TERRENO,C/FORN.DE TODOS OS MAT.,BEM COMO A COLOCAC. | M2
08.020.0010-A | PAVIMENTACAO LAJOTAS CONCRETO,ALTAMENTE VIBRADO,INTERTRAVADO | ,C/ARTICULACAO VERTICAL,PRE-FABRICADOS,COR NATURAL,ESP.8CM,R | ESISTENCIA A COMPRESSAO 35MPA,ASSENTES SOBRE COLCHAO PO-DE-P | EDRA,AREIA OU MATERIAL EQUIVALENTE,C/JUNTAS TOMADAS C/ARGAMA | SSA CIMENTO E AREIA,TRACO 1:4 E/OU C/PEDRISCO E ASFALTO,EXCL | .PREPARO TERRENO,C/FORN.DE TODOS OS MAT.,BEM COMO A COLOCAC. | M2
08.020.0012-0 | PAVIMENTACAO LAJOTAS CONCRETO,ALTAMENTE VIBRADO,INTERTRAVADO | ,C/ARTICULACAO VERTICAL,PRE-FABRICADOS,COR NATURAL,ESP.10CM, | RESISTENCIA A COMPRESSAO 35MPA,ASSENTES SOBRE COLCHAO PO-DE- | PEDRA,AREIA OU MATERIAL EQUIVALENTE,C/JUNTAS TOMADAS C/ARGAM | ASSA CIMENTO E AREIA,TRACO 1:4 E/OU C/PEDRISCO E ASFALTO,EXC | L.PREPARO TERRENO,C/FORN.DE TODOS OS MAT.,BEM COMO A COLOC. | M2
08.020.0012-A | PAVIMENTACAO LAJOTAS CONCRETO,ALTAMENTE VIBRADO,INTERTRAVADO | ,C/ARTICULACAO VERTICAL,PRE-FABRICADOS,COR NATURAL,ESP.10CM, | RESISTENCIA A COMPRESSAO 35MPA,ASSENTES SOBRE COLCHAO PO-DE- | PEDRA,AREIA OU MATERIAL EQUIVALENTE,C/JUNTAS TOMADAS C/ARGAM | ASSA CIMENTO E AREIA,TRACO 1:4 E/OU C/PEDRISCO E ASFALTO,EXC | L.PREPARO TERRENO,C/FORN.DE TODOS OS MAT.,BEM COMO A COLOC. | M2
08.020.0018-0 | PAVIMENTACAO LAJOTAS CONCRETO,ALTAMENTE VIBRADO,INTERTRAVADO | ,C/ARTICULACAO VERTICAL,PRE-FABRICADOS,COR NATURAL,ESP.10CM, | RESISTENCIA A COMPRESSAO 50MPA,ASSENTES SOBRE COLCHAO PO-DE- | -PEDRA,AREIA OU MATERIAL EQUIVALENTE,C/JUNTAS TOMADAS C/ARGA | MASSA CIMENTO E AREIA,TRACO 1:4 E/OU PEDRISCO E ASFALTO,EXCL | .PREPARO TERRENO,C/FORN.DE TODOS OS MAT.,BEM COMO A COLOCAC. | M2
08.020.0018-A | PAVIMENTACAO LAJOTAS CONCRETO,ALTAMENTE VIBRADO,INTERTRAVADO | ,C/ARTICULACAO VERTICAL,PRE-FABRICADOS,COR NATURAL,ESP.10CM, | RESISTENCIA A COMPRESSAO 50MPA,ASSENTES SOBRE COLCHAO PO-DE- | -PEDRA,AREIA OU MATERIAL EQUIVALENTE,C/JUNTAS TOMADAS C/ARGA | MASSA CIMENTO E AREIA,TRACO 1:4 E/OU PEDRISCO E ASFALTO,EXCL | .PREPARO TERRENO,C/FORN.DE TODOS OS MAT.,BEM COMO A COLOCAC. | M2
08.020.0020-0 | PAVIMENTACAO LAJOTAS CONCRETO,ALTAMENTE VIBRADO,INTERTRAVADO | ,C/ARTICULACAO VERTICAL,PRE-FABRICADOS,COLORIDO,ESP.6CM,RESI | STENCIA A COMPRESSAO 35MPA,ASSENTES SOBRE COLCHAO PO-DE-PEDR | A,AREIA OU MATERIAL EQUIVALENTE,C/JUNTAS TOMADAS C/ARGAMASSA | CIMENTO E AREIA,TRACO 1:4 E/OU PEDRISCO E ASFALTO,EXCL.PREP | ARO DO TERRENO,C/FORN.DE TODOS OS MAT.,BEM COMO A COLOCACAO | M2
08.020.0020-A | PAVIMENTACAO LAJOTAS CONCRETO,ALTAMENTE VIBRADO,INTERTRAVADO | ,C/ARTICULACAO VERTICAL,PRE-FABRICADOS,COLORIDO,ESP.6CM,RESI | STENCIA A COMPRESSAO 35MPA,ASSENTES SOBRE COLCHAO PO-DE-PEDR | A,AREIA OU MATERIAL EQUIVALENTE,C/JUNTAS TOMADAS C/ARGAMASSA | CIMENTO E AREIA,TRACO 1:4 E/OU PEDRISCO E ASFALTO,EXCL.PREP | ARO DO TERRENO,C/FORN.DE TODOS OS MAT.,BEM COMO A COLOCACAO | M2
08.020.0022-0 | PAVIMENTACAO LAJOTAS CONCRETO,ALTAMENTE VIBRADO,INTERTRAVADO | ,C/ARTICULACAO VERTICAL,PRE-FABRICADOS,COLORIDO,ESP.8CM,RESI | STENCIA A COMPRESSAO 35MPA,ASSENTES SOBRE COLCHAO PO-DE-PEDR | A,AREIA OU MATERIAL EQUIVALENTE,C/JUNTAS TOMADAS C/ARGAMASSA | CIMENTO E AREIA,TRACO 1:4 E/OU PEDRISCO E ASFALTO,EXCL.PREP | ARO TERRENO,C/FORN.DE TODOS OS MAT.,BEM COMO A COLOCACAO | M2
08.020.0022-A | PAVIMENTACAO LAJOTAS CONCRETO,ALTAMENTE VIBRADO,INTERTRAVADO | ,C/ARTICULACAO VERTICAL,PRE-FABRICADOS,COLORIDO,ESP.8CM,RESI | STENCIA A COMPRESSAO 35MPA,ASSENTES SOBRE COLCHAO PO-DE-PEDR | A,AREIA OU MATERIAL EQUIVALENTE,C/JUNTAS TOMADAS C/ARGAMASSA | CIMENTO E AREIA,TRACO 1:4 E/OU PEDRISCO E ASFALTO,EXCL.PREP | ARO TERRENO,C/FORN.DE TODOS OS MAT.,BEM COMO A COLOCACAO | M2
08.020.0024-0 | PAVIMENTACAO LAJOTAS CONCRETO,ALTAMENTE VIBRADO,INTERTRAVADO | ,C/ARTICULACAO VERTICAL,PRE-FABRICADOS,COLORIDO,ESP.10CM,RES | ISTENCIA A COMPRESSAO 35MPA,ASSENTES SOBRE COLCHAO PO-DE-PED | RA,AREIA OU MATERIAL EQUIVALENTE,C/JUNTAS TOMADAS C/ARGAMASS | A CIMENTO E AREIA,TRACO 1:4 E/OU PEDRISCO E ASFALTO,EXCL.PRE | PARO TERRENO,C/FORN.DE TODOS OS MAT.,BEM COMO A COLOCACAO | M2
08.020.0024-A | PAVIMENTACAO LAJOTAS CONCRETO,ALTAMENTE VIBRADO,INTERTRAVADO | ,C/ARTICULACAO VERTICAL,PRE-FABRICADOS,COLORIDO,ESP.10CM,RES | ISTENCIA A COMPRESSAO 35MPA,ASSENTES SOBRE COLCHAO PO-DE-PED | RA,AREIA OU MATERIAL EQUIVALENTE,C/JUNTAS TOMADAS C/ARGAMASS | A CIMENTO E AREIA,TRACO 1:4 E/OU PEDRISCO E ASFALTO,EXCL.PRE | PARO TERRENO,C/FORN.DE TODOS OS MAT.,BEM COMO A COLOCACAO | M2
08.020.0030-0 | ASSENTAMENTO DE ARTEFATO DE CONCRETO,SOBRE COLCHAO DE PO-DE- | PEDRA,AREIA OU MATERIAL EQUIVALENTE,COM FORNECIMENTO DE TODO | S OS MATERIAIS,EXCLUSIVE O ARTEFATO DE CONCRETO,INCLUSIVE RE | JUNTAMENTO |  |  | M2
08.020.0030-A | ASSENTAMENTO DE ARTEFATO DE CONCRETO,SOBRE COLCHAO DE PO-DE- | PEDRA,AREIA OU MATERIAL EQUIVALENTE,COM FORNECIMENTO DE TODO | S OS MATERIAIS,EXCLUSIVE O ARTEFATO DE CONCRETO,INCLUSIVE RE | JUNTAMENTO |  |  | M2
08.020.0035-0 | REASSENTAMENTO DE ARTEFATO DE CONCRETO,COM REAPROVEITAMENTO | DESTE,COM LIMPEZA DE REJUNTE ADERENTE,SOBRE COLCHAO DE PO-DE | -PEDRA,AREIA OU MATERIAL EQUIVALENTE,INCLUSIVE FORNECIMENTO | DE TODOS OS MATERIAIS E REJUNTAMENTO COM BETUME E CASCALHINH | O |  | M2
08.020.0035-A | REASSENTAMENTO DE ARTEFATO DE CONCRETO,COM REAPROVEITAMENTO | DESTE,COM LIMPEZA DE REJUNTE ADERENTE,SOBRE COLCHAO DE PO-DE | -PEDRA,AREIA OU MATERIAL EQUIVALENTE,INCLUSIVE FORNECIMENTO | DE TODOS OS MATERIAIS E REJUNTAMENTO COM BETUME E CASCALHINH | O |  | M2
08.020.0040-0 | REASSENTAMENTO DE ARTEFATO DE CONCRETO,COM REAPROVEITAMENTO | DESTE,COM LIMPEZA DA ARGAMASSA ADERENTE,SOBRE COLCHAO DE PO- | DE-PEDRA,AREIA OU MATERIAL EQUIVALENTE E O FORNECIMENTO DE | TODOS OS MATERIAIS E REJUNTAMENTO COM ARGAMASSA |  |  | M2
08.020.0040-A | REASSENTAMENTO DE ARTEFATO DE CONCRETO,COM REAPROVEITAMENTO | DESTE,COM LIMPEZA DA ARGAMASSA ADERENTE,SOBRE COLCHAO DE PO- | DE-PEDRA,AREIA OU MATERIAL EQUIVALENTE E O FORNECIMENTO DE | TODOS OS MATERIAIS E REJUNTAMENTO COM ARGAMASSA |  |  | M2
08.021.0001-0 | REGULARIZACAO DE SUBLEITO,DE ACORDO COM AS "INSTRUCOES PARA | EXECUCAO",DO DER-RJ.O CUSTO INDENIZA AS OPERACOES DE EXECUCA | O E TRANSPORTE DE AGUA E SE APLICA A AREA EFETIVAMENTE REGUL | ARIZADA,EXCLUSIVE TRANSPORTE E ESCAVACAO DE CORRETIVOS |  |  | M2
08.021.0001-A | REGULARIZACAO DE SUBLEITO,DE ACORDO COM AS "INSTRUCOES PARA | EXECUCAO",DO DER-RJ.O CUSTO INDENIZA AS OPERACOES DE EXECUCA | O E TRANSPORTE DE AGUA E SE APLICA A AREA EFETIVAMENTE REGUL | ARIZADA,EXCLUSIVE TRANSPORTE E ESCAVACAO DE CORRETIVOS |  |  | M2
08.021.0002-0 | DESCR1: REFORCO DE SUBLEITO,DE ACORDO COM AS "INSTRUCOES PARA EXECUC; DESCR2: AO",DO DER-RJ,EXCLUSIVE ESCAVACAO,CARGA,TRANPORTE E FORNECIM; DESCR3: ENTO DOS MATERIAIS | M3
08.021.0002-A | DESCR1: REFORCO DE SUBLEITO,DE ACORDO COM AS "INSTRUCOES PARA EXECUC; DESCR2: AO",DO DER-RJ,EXCLUSIVE ESCAVACAO,CARGA,TRANPORTE E FORNECIM; DESCR3: ENTO DOS MATERIAIS | M3
08.021.0003-0 | DESCR1: ATERRO,DE ACORDO COM AS "INSTRUCOES PARA EXECUCAO",DO DER-RJ; DESCR2: ,EXCLUSIVE ESCAVACAO,CARGA E TRANSPORTE DE MATERIAIS | M3
08.021.0003-A | DESCR1: ATERRO,DE ACORDO COM AS "INSTRUCOES PARA EXECUCAO",DO DER-RJ; DESCR2: ,EXCLUSIVE ESCAVACAO,CARGA E TRANSPORTE DE MATERIAIS | M3
08.022.0002-0 | DESCR1: REGULARIZACAO DE PAVIMENTACAO COM APROVEITAMENTO DO PAVIMENT; DESCR2: O EXISTENTE,COM CAMADA DE CONCRETO BETUMINOSO,DE ACORDO COM; DESCR3: AS "INSTRUCOES PARA EXECUCAO",DO DER-RJ | M3
08.022.0002-A | DESCR1: REGULARIZACAO DE PAVIMENTACAO COM APROVEITAMENTO DO PAVIMENT; DESCR2: O EXISTENTE,COM CAMADA DE CONCRETO BETUMINOSO,DE ACORDO COM; DESCR3: AS "INSTRUCOES PARA EXECUCAO",DO DER-RJ | M3
08.024.0002-0 | ESPALHAMENTO MANUAL DE CONCRETO ASFALTICO EM CAMADAS (SOMENT | E MAO DE OBRA),CONSIDERADO NESTE ITEM: A)CONCRETO ASFALTICO | JUNTO AO LOCAL DE APLICACAO; B)BASE JA PREPARADA; C)EXCLUIDO | O FORNECIMENTO DO CONCRETO |  |  | T
08.024.0002-A | ESPALHAMENTO MANUAL DE CONCRETO ASFALTICO EM CAMADAS (SOMENT | E MAO DE OBRA),CONSIDERADO NESTE ITEM: A)CONCRETO ASFALTICO | JUNTO AO LOCAL DE APLICACAO; B)BASE JA PREPARADA; C)EXCLUIDO | O FORNECIMENTO DO CONCRETO |  |  | T
08.026.0001-0 | DESCR1: IMPRIMACAO DE BASE DE PAVIMENTACAO,DE ACORDO COM AS "INSTRUC; DESCR2: OES PARA EXECUCAO",DO DER-RJ | M2
08.026.0001-A | DESCR1: IMPRIMACAO DE BASE DE PAVIMENTACAO,DE ACORDO COM AS "INSTRUC; DESCR2: OES PARA EXECUCAO",DO DER-RJ | M2
08.026.0002-0 | DESCR1: PINTURA DE LIGACAO,DE ACORDO COM AS "INSTRUCOES PARA EXECUCA; DESCR2: O",DO DER-RJ | M2
08.026.0002-A | DESCR1: PINTURA DE LIGACAO,DE ACORDO COM AS "INSTRUCOES PARA EXECUCA; DESCR2: O",DO DER-RJ | M2
08.026.0010-0 | DESCR1: PINTURA DE LIGACAO COM ADICAO DE POLIMERO,DE ACORDO COM AS "; DESCR2: INSTRUCOES PARA EXECUCAO" DO DER-RJ | M2
08.026.0010-A | DESCR1: PINTURA DE LIGACAO COM ADICAO DE POLIMERO,DE ACORDO COM AS "; DESCR2: INSTRUCOES PARA EXECUCAO" DO DER-RJ | M2
08.027.0035-0 | MEIO-FIO RETO DE CONCRETO SIMPLES FCK=15MPA,MOLDADO NO LOCAL | ,TIPO DER-RJ,MEDINDO 0,15M NA BASE E COM ALTURA DE 0,45M,REJ | UNTAMENTO COM ARGAMASSA DE CIMENTO E AREIA,NO TRACO 1:3,5,CO | M FORNECIMENTO DE TODOS OS MATERIAIS,ESCAVACAO E REATERRO |  |  | M
08.027.0035-A | MEIO-FIO RETO DE CONCRETO SIMPLES FCK=15MPA,MOLDADO NO LOCAL | ,TIPO DER-RJ,MEDINDO 0,15M NA BASE E COM ALTURA DE 0,45M,REJ | UNTAMENTO COM ARGAMASSA DE CIMENTO E AREIA,NO TRACO 1:3,5,CO | M FORNECIMENTO DE TODOS OS MATERIAIS,ESCAVACAO E REATERRO |  |  | M
08.027.0036-0 | MEIO-FIO CURVO DE CONCRETO SIMPLES FCK=15MPA,MOLDADO NO LOCA | L,TIPO DER-RJ,MEDINDO 0,15M NA BASE E COM ALTURA DE 0,45M,RE | JUNTAMENTO COM ARGAMASSA DE CIMENTO E AREIA,NO TRACO 1:3,5,C | OM FORNECIMENTO DE TODOS OS MATERIAIS,ESCAVACAO E REATERRO |  |  | M
08.027.0036-A | MEIO-FIO CURVO DE CONCRETO SIMPLES FCK=15MPA,MOLDADO NO LOCA | L,TIPO DER-RJ,MEDINDO 0,15M NA BASE E COM ALTURA DE 0,45M,RE | JUNTAMENTO COM ARGAMASSA DE CIMENTO E AREIA,NO TRACO 1:3,5,C | OM FORNECIMENTO DE TODOS OS MATERIAIS,ESCAVACAO E REATERRO |  |  | M
08.027.0037-0 | MEIO-FIO RETO DE CONCRETO SIMPLES FCK=15MPA,PRE-MOLDADO,TIPO | DER-RJ,MEDINDO 0,15M NA BASE E COM ALTURA DE 0,45M,REJUNTAM | ENTO COM ARGAMASSA DE CIMENTO E AREIA,NO TRACO 1:3,5,COM FOR | NECIMENTO DE TODOS OS MATERIAIS,ESCAVACAO E REATERRO |  |  | M
08.027.0037-A | MEIO-FIO RETO DE CONCRETO SIMPLES FCK=15MPA,PRE-MOLDADO,TIPO | DER-RJ,MEDINDO 0,15M NA BASE E COM ALTURA DE 0,45M,REJUNTAM | ENTO COM ARGAMASSA DE CIMENTO E AREIA,NO TRACO 1:3,5,COM FOR | NECIMENTO DE TODOS OS MATERIAIS,ESCAVACAO E REATERRO |  |  | M
08.027.0040-0 | MEIO-FIO RETO DE CONCRETO SIMPLES FCK=15MPA,MOLDADO NO LOCAL | ,TIPO DER-RJ,MEDINDO 0,15M NA BASE E COM ALTURA DE 0,30M,REJ | UNTAMENTO COM ARGAMASSA DE CIMENTO E AREIA,NO TRACO 1:3,5,CO | M FORNECIMENTO DE TODOS OS MATERIAIS,ESCAVACAO E REATERRO |  |  | M
08.027.0040-A | MEIO-FIO RETO DE CONCRETO SIMPLES FCK=15MPA,MOLDADO NO LOCAL | ,TIPO DER-RJ,MEDINDO 0,15M NA BASE E COM ALTURA DE 0,30M,REJ | UNTAMENTO COM ARGAMASSA DE CIMENTO E AREIA,NO TRACO 1:3,5,CO | M FORNECIMENTO DE TODOS OS MATERIAIS,ESCAVACAO E REATERRO |  |  | M
08.027.0041-0 | MEIO-FIO CURVO DE CONCRETO SIMPLES FCK=15MPA,MOLDADO NO LOCA | L,TIPO DER-RJ,MEDINDO 0,15M NA BASE E COM ALTURA DE 0,30M,RE | JUNTAMENTO COM ARGAMASSA DE CIMENTO E AREIA,NO TRACO 1:3,5,C | OM FORNECIMENTO DE TODOS OS MATERIAIS,ESCAVACAO E REATERRO |  |  | M
08.027.0041-A | MEIO-FIO CURVO DE CONCRETO SIMPLES FCK=15MPA,MOLDADO NO LOCA | L,TIPO DER-RJ,MEDINDO 0,15M NA BASE E COM ALTURA DE 0,30M,RE | JUNTAMENTO COM ARGAMASSA DE CIMENTO E AREIA,NO TRACO 1:3,5,C | OM FORNECIMENTO DE TODOS OS MATERIAIS,ESCAVACAO E REATERRO |  |  | M
08.027.0042-0 | MEIO-FIO RETO DE CONCRETO SIMPLES FCK=15MPA,PRE-MOLDADO,TIPO | DER-RJ,MEDINDO 0,15M NA BASE E COM ALTURA DE 0,30M,REJUNTAM | ENTO COM ARGAMASSA DE CIMENTO E AREIA NO TRACO 1:3,5,COM FOR | NECIMENTO DE TODOS OS MATERIAIS,ESCAVACAO E REATERRO |  |  | M
08.027.0042-A | MEIO-FIO RETO DE CONCRETO SIMPLES FCK=15MPA,PRE-MOLDADO,TIPO | DER-RJ,MEDINDO 0,15M NA BASE E COM ALTURA DE 0,30M,REJUNTAM | ENTO COM ARGAMASSA DE CIMENTO E AREIA NO TRACO 1:3,5,COM FOR | NECIMENTO DE TODOS OS MATERIAIS,ESCAVACAO E REATERRO |  |  | M
08.027.0045-0 | SARJETA E MEIO FIO CONJUGADO CURVO,DE CONCRETO SIMPLES FCK= | 15MPA,MOLDADO NO LOCAL,TIPO DER-RJ,MEDINDO 0,65M DE BASE E C | OM ALTURA DE 0,30M,REJUNTAMENTO DE ARGAMASSA DE CIMENTO E AR | EIA,NO TRACO 1:3,5,COM FORNECIMENTO DE TODOS OS MATERIAIS |  |  | M
08.027.0045-A | SARJETA E MEIO FIO CONJUGADO CURVO,DE CONCRETO SIMPLES FCK= | 15MPA,MOLDADO NO LOCAL,TIPO DER-RJ,MEDINDO 0,65M DE BASE E C | OM ALTURA DE 0,30M,REJUNTAMENTO DE ARGAMASSA DE CIMENTO E AR | EIA,NO TRACO 1:3,5,COM FORNECIMENTO DE TODOS OS MATERIAIS |  |  | M
08.027.0048-0 | SARJETA E MEIO-FIO CONJUGADO RETO,DE CONCRETO SIMPLES FCK=15 | MPA,MOLDADO NO LOCAL,TIPO DER-RJ,MEDINDO 0,65M DE BASE E COM | ALTURA DE 0,30M,REJUNTAMENTO DE ARGAMASSA DE CIMENTO E AREI | A,NO TRACO 1:3,5,COM FORNECIMENTO DE TODOS OS MATERIAIS |  |  | M
08.027.0048-A | SARJETA E MEIO-FIO CONJUGADO RETO,DE CONCRETO SIMPLES FCK=15 | MPA,MOLDADO NO LOCAL,TIPO DER-RJ,MEDINDO 0,65M DE BASE E COM | ALTURA DE 0,30M,REJUNTAMENTO DE ARGAMASSA DE CIMENTO E AREI | A,NO TRACO 1:3,5,COM FORNECIMENTO DE TODOS OS MATERIAIS |  |  | M
08.027.0051-0 | SARJETA E MEIO-FIO CONJUGADO RETO,DE CONCRETO SIMPLES FCK=15 | MPA,PRE-MOLDADO,TIPO DER-RJ,MEDINDO 0,65M DE BASE E COM ALTU | RA DE 0,30M,REJUNTAMENTO DE ARGAMASSA DE CIMENTO E AREIA,NO | TRACO 1:3,5,COM FORNECIMENTO DE TODOS OS MATERIAIS |  |  | M
08.027.0051-A | SARJETA E MEIO-FIO CONJUGADO RETO,DE CONCRETO SIMPLES FCK=15 | MPA,PRE-MOLDADO,TIPO DER-RJ,MEDINDO 0,65M DE BASE E COM ALTU | RA DE 0,30M,REJUNTAMENTO DE ARGAMASSA DE CIMENTO E AREIA,NO | TRACO 1:3,5,COM FORNECIMENTO DE TODOS OS MATERIAIS |  |  | M
08.027.0054-0 | SARJETA E MEIO-FIO CONJUGADO CURVO,DE CONCRETO SIMPLES FCK= | 15MPA,PRE-MOLDADO,TIPO DER-RJ,MEDINDO 0,65M DE BASE E COM AL | TURA DE 0,30M,REJUNTAMENTO DE ARGAMASSA DE CIMENTO E AREIA, | NO TRACO 1:3,5,COM FORNECIMENTO DE TODOS OS MATERIAIS |  |  | M
08.027.0054-A | SARJETA E MEIO-FIO CONJUGADO CURVO,DE CONCRETO SIMPLES FCK= | 15MPA,PRE-MOLDADO,TIPO DER-RJ,MEDINDO 0,65M DE BASE E COM AL | TURA DE 0,30M,REJUNTAMENTO DE ARGAMASSA DE CIMENTO E AREIA, | NO TRACO 1:3,5,COM FORNECIMENTO DE TODOS OS MATERIAIS |  |  | M
08.027.0057-0 | SARJETA E MEIO-FIO CONJUGADO CURVO,DE CONCRETO SIMPLES FCK= | 35MPA,MOLDADO NO LOCAL,TIPO DER-RJ,MEDINDO 0,65M DE BASE E C | OM ALTURA DE 0,30M,REJUNTAMENTO DE ARGAMASSA DE CIMENTO E AR | EIA,NO TRACO 1:3,5,COM FORNECIMENTO DE TODOS OS MATERIAIS |  |  | M
08.027.0057-A | SARJETA E MEIO-FIO CONJUGADO CURVO,DE CONCRETO SIMPLES FCK= | 35MPA,MOLDADO NO LOCAL,TIPO DER-RJ,MEDINDO 0,65M DE BASE E C | OM ALTURA DE 0,30M,REJUNTAMENTO DE ARGAMASSA DE CIMENTO E AR | EIA,NO TRACO 1:3,5,COM FORNECIMENTO DE TODOS OS MATERIAIS |  |  | M
08.027.0060-0 | SARJETA E MEIO-FIO CONJUGADO RETO,DE CONCRETO SIMPLES FCK=35 | MPA,MOLDADO NO LOCAL,TIPO DER-RJ,MEDINDO 0,65M DE BASE E COM | ALTURA DE 0,30M,REJUNTAMENTO DE ARGAMASSA DE CIMENTO E AREI | A,NO TRACO 1:3,5,COM FORNECIMENTO DE TODOS OS MATERIAIS |  |  | M
08.027.0060-A | SARJETA E MEIO-FIO CONJUGADO RETO,DE CONCRETO SIMPLES FCK=35 | MPA,MOLDADO NO LOCAL,TIPO DER-RJ,MEDINDO 0,65M DE BASE E COM | ALTURA DE 0,30M,REJUNTAMENTO DE ARGAMASSA DE CIMENTO E AREI | A,NO TRACO 1:3,5,COM FORNECIMENTO DE TODOS OS MATERIAIS |  |  | M
08.027.0063-0 | SARJETA E MEIO-FIO CONJUGADO RETO,DE CONCRETO SIMPLES FCK=35 | MPA,PRE-MOLDADO,TIPO DER-RJ,MEDINDO 0,65M DE BASE E COM ALTU | RA DE 0,30M,REJUNTAMENTO DE ARGAMASSA DE CIMENTO E AREIA,NO | TRACO 1:3,5,COM FORNECIMENTO DE TODOS OS MATERIAIS |  |  | M
08.027.0063-A | SARJETA E MEIO-FIO CONJUGADO RETO,DE CONCRETO SIMPLES FCK=35 | MPA,PRE-MOLDADO,TIPO DER-RJ,MEDINDO 0,65M DE BASE E COM ALTU | RA DE 0,30M,REJUNTAMENTO DE ARGAMASSA DE CIMENTO E AREIA,NO | TRACO 1:3,5,COM FORNECIMENTO DE TODOS OS MATERIAIS |  |  | M
08.027.0066-0 | SARJETA E MEIO-FIO CONJUGADO CURVO,DE CONCRETO SIMPLES FCK= | 35MPA,PRE-MOLDADO,TIPO DER-RJ,MEDINDO 0,65M DE BASE E COM AL | TURA DE 0,30M,REJUNTAMENTO DE ARGAMASSA DE CIMENTO E AREIA,N | O TRACO 1:3,5,COM FORNECIMENTO DE TODOS OS MATERIAIS |  |  | M
08.027.0066-A | SARJETA E MEIO-FIO CONJUGADO CURVO,DE CONCRETO SIMPLES FCK= | 35MPA,PRE-MOLDADO,TIPO DER-RJ,MEDINDO 0,65M DE BASE E COM AL | TURA DE 0,30M,REJUNTAMENTO DE ARGAMASSA DE CIMENTO E AREIA,N | O TRACO 1:3,5,COM FORNECIMENTO DE TODOS OS MATERIAIS |  |  | M
08.027.0069-0 | SARJETA E MEIO-FIO CONJUGADO CURVO,DE CONCRETO SIMPLES COLOR | IDO FCK=35MPA,MOLDADO NO LOCAL,TIPO DER-RJ,MEDINDO 0,65M DE | BASE E COM ALTURA DE 0,30M,REJUNTAMENTO DE ARGAMASSA DE CIME | NTO E AREIA,NO TRACO 1:3,5, COM FORNECIMENTO DE TODOS OS MAT | ERIAIS |  | M
08.027.0069-A | SARJETA E MEIO-FIO CONJUGADO CURVO,DE CONCRETO SIMPLES COLOR | IDO FCK=35MPA,MOLDADO NO LOCAL,TIPO DER-RJ,MEDINDO 0,65M DE | BASE E COM ALTURA DE 0,30M,REJUNTAMENTO DE ARGAMASSA DE CIME | NTO E AREIA,NO TRACO 1:3,5, COM FORNECIMENTO DE TODOS OS MAT | ERIAIS |  | M
08.027.0072-0 | SARJETA E MEIO-FIO CONJUGADO RETO,DE CONCRETO SIMPLES COLORI | DO FCK=35MPA,MOLDADO NO LOCAL,TIPO DER-RJ,MEDINDO 0,65M DE | BASE E COM ALTURA DE 0,30M,REJUNTAMENTO DE ARGAMASSA DE CIME | NTO E AREIA,NO TRACO 1:3,5,COM FORNECIMENTO DE TODOS OS MATE | RIAIS |  | M
08.027.0072-A | SARJETA E MEIO-FIO CONJUGADO RETO,DE CONCRETO SIMPLES COLORI | DO FCK=35MPA,MOLDADO NO LOCAL,TIPO DER-RJ,MEDINDO 0,65M DE | BASE E COM ALTURA DE 0,30M,REJUNTAMENTO DE ARGAMASSA DE CIME | NTO E AREIA,NO TRACO 1:3,5,COM FORNECIMENTO DE TODOS OS MATE | RIAIS |  | M
08.027.0075-0 | SARJETA E MEIO-FIO CONJUGADO RETO,DE CONCRETO SIMPLES COLORI | DO FCK=35MPA,PRE-MOLDADO,TIPO DER-RJ,MEDINDO 0,65M DE BASE E | COM ALTURA DE 0,30M,REJUNTAMENTO DE ARGAMASSA DE CIMENTO E | AREIA,NO TRACO 1:3,5,COM FORNECIMENTO DE TODOS OS MATERIAIS |  |  | M
08.027.0075-A | SARJETA E MEIO-FIO CONJUGADO RETO,DE CONCRETO SIMPLES COLORI | DO FCK=35MPA,PRE-MOLDADO,TIPO DER-RJ,MEDINDO 0,65M DE BASE E | COM ALTURA DE 0,30M,REJUNTAMENTO DE ARGAMASSA DE CIMENTO E | AREIA,NO TRACO 1:3,5,COM FORNECIMENTO DE TODOS OS MATERIAIS |  |  | M
08.027.0078-0 | SARJETA E MEIO-FIO CONJUGADO CURVO,DE CONCRETO SIMPLES COLOR | IDO FCK=35MPA,PRE-MOLDADO,TIPO DER-RJ,MEDINDO 0,65M DE BASE | E COM ALTURA DE 0,30M,REJUNTAMENTO DE ARGAMASSA DE CIMENTO E | AREIA,NO TRACO 1:3,5,COM FORNECIMENTO DE TODOS OS MATERIAIS |  |  | M
08.027.0078-A | SARJETA E MEIO-FIO CONJUGADO CURVO,DE CONCRETO SIMPLES COLOR | IDO FCK=35MPA,PRE-MOLDADO,TIPO DER-RJ,MEDINDO 0,65M DE BASE | E COM ALTURA DE 0,30M,REJUNTAMENTO DE ARGAMASSA DE CIMENTO E | AREIA,NO TRACO 1:3,5,COM FORNECIMENTO DE TODOS OS MATERIAIS |  |  | M
08.027.0079-0 | SARJETA E MEIO-FIO CONJUGADO CURVO,DE CONCRETO SIMPLES FCK = | 15MPA,MOLDADO NO LOCAL,TIPO DER-RJ,MEDINDO 0,45M DE BASE E | 0,30M DE ALTURA,REJUNTAMENTO COM ARGAMASSA DE CIMENTO E AREI | A,NO TRACO 1:3,5,COM FORNECIMENTO DE TODOS OS MATERIAIS |  |  | M
08.027.0079-A | SARJETA E MEIO-FIO CONJUGADO CURVO,DE CONCRETO SIMPLES FCK = | 15MPA,MOLDADO NO LOCAL,TIPO DER-RJ,MEDINDO 0,45M DE BASE E | 0,30M DE ALTURA,REJUNTAMENTO COM ARGAMASSA DE CIMENTO E AREI | A,NO TRACO 1:3,5,COM FORNECIMENTO DE TODOS OS MATERIAIS |  |  | M
08.027.0082-0 | SARJETA E MEIO-FIO CONJUGADO RETO,DE CONCRETO SIMPLES FCK=15 | MPA,MOLDADO NO LOCAL,TIPO DER-RJ,MEDINDO 0,45M DE BASE E 0,3 | 0M DE ALTURA,REJUNTAMENTO COM ARGAMASSA DE CIMENTO E AREIA, | NO TRACO 1:3,5,COM FORNECIMENTO DE TODOS OS MATERIAIS |  |  | M
08.027.0082-A | SARJETA E MEIO-FIO CONJUGADO RETO,DE CONCRETO SIMPLES FCK=15 | MPA,MOLDADO NO LOCAL,TIPO DER-RJ,MEDINDO 0,45M DE BASE E 0,3 | 0M DE ALTURA,REJUNTAMENTO COM ARGAMASSA DE CIMENTO E AREIA, | NO TRACO 1:3,5,COM FORNECIMENTO DE TODOS OS MATERIAIS |  |  | M
08.027.0083-0 | SARJETA E MEIO-FIO CONJUGADO CURVO,DE CONCRETO SIMPLES FCK= | 15MPA,PRE-MOLDADO,TIPO DER-RJ,MEDINDO 0,45M DE BASE E 0,30M | DE ALTURA,REJUNTAMENTO COM ARGAMASSA DE CIMENTO E AREIA,NO T | RACO 1:3,5,COM FORNECIMENTO DE TODOS OS MATERIAIS |  |  | M
08.027.0083-A | SARJETA E MEIO-FIO CONJUGADO CURVO,DE CONCRETO SIMPLES FCK= | 15MPA,PRE-MOLDADO,TIPO DER-RJ,MEDINDO 0,45M DE BASE E 0,30M | DE ALTURA,REJUNTAMENTO COM ARGAMASSA DE CIMENTO E AREIA,NO T | RACO 1:3,5,COM FORNECIMENTO DE TODOS OS MATERIAIS |  |  | M
08.027.0085-0 | SARJETA E MEIO-FIO CONJUGADO RETO,DE CONCRETO SIMPLES FCK=15 | MPA,PRE-MOLDADO,TIPO DER-RJ,MEDINDO 0,45M DE BASE E 0,30M DE | ALTURA,REJUNTAMENTO COM ARGAMASSA DE CIMENTO E AREIA,NO TRA | CO 1:3,5,COM FORNECIMENTO DE TODOS OS MATERIAIS |  |  | M
08.027.0085-A | SARJETA E MEIO-FIO CONJUGADO RETO,DE CONCRETO SIMPLES FCK=15 | MPA,PRE-MOLDADO,TIPO DER-RJ,MEDINDO 0,45M DE BASE E 0,30M DE | ALTURA,REJUNTAMENTO COM ARGAMASSA DE CIMENTO E AREIA,NO TRA | CO 1:3,5,COM FORNECIMENTO DE TODOS OS MATERIAIS |  |  | M
08.027.0088-0 | SARJETA E MEIO-FIO CONJUGADO CURVO,DE CONCRETO SIMPLES FCK=3 | 5MPA,MOLDADO NO LOCAL,TIPO DER-RJ,MEDINDO 0,45M DE BASE E 0, | 30M DE ALTURA,REJUNTAMENTO COM ARGAMASSA DE CIMENTO E AREIA, | NO TRACO 1:3,5,COM FORNECIMENTO DE TODOS OS MATERIAIS |  |  | M
08.027.0088-A | SARJETA E MEIO-FIO CONJUGADO CURVO,DE CONCRETO SIMPLES FCK=3 | 5MPA,MOLDADO NO LOCAL,TIPO DER-RJ,MEDINDO 0,45M DE BASE E 0, | 30M DE ALTURA,REJUNTAMENTO COM ARGAMASSA DE CIMENTO E AREIA, | NO TRACO 1:3,5,COM FORNECIMENTO DE TODOS OS MATERIAIS |  |  | M
08.027.0089-0 | SARJETA E MEIO-FIO CONJUGADO RETO,DE CONCRETO SIMPLES FCK=35 | MPA,MOLDADO NO LOCAL,TIPO DER-RJ,MEDINDO 0,45M DE BASE E 0,3 | 0M DE ALTURA,REJUNTAMENTO COM ARGAMASSA DE CIMENTO E AREIA, | NO TRACO 1:3,5,COM FORNECIMENTO DE TODOS OS MATERIAIS |  |  | M
08.027.0089-A | SARJETA E MEIO-FIO CONJUGADO RETO,DE CONCRETO SIMPLES FCK=35 | MPA,MOLDADO NO LOCAL,TIPO DER-RJ,MEDINDO 0,45M DE BASE E 0,3 | 0M DE ALTURA,REJUNTAMENTO COM ARGAMASSA DE CIMENTO E AREIA, | NO TRACO 1:3,5,COM FORNECIMENTO DE TODOS OS MATERIAIS |  |  | M
08.027.0090-0 | SARJETA E MEIO-FIO CONJUGADO CURVO,DE CONCRETO SIMPLES FCK= | 35MPA,PRE-MOLDADO,TIPO DER-RJ,MEDINDO 0,45M DE BASE E 0,30M | DE ALTURA,REJUNTAMENTO COM ARGAMASSA DE CIMENTO E AREIA,NO T | RACO 1:3,5,COM FORNECIMENTO DE TODOS OS MATERIAIS |  |  | M
08.027.0090-A | SARJETA E MEIO-FIO CONJUGADO CURVO,DE CONCRETO SIMPLES FCK= | 35MPA,PRE-MOLDADO,TIPO DER-RJ,MEDINDO 0,45M DE BASE E 0,30M | DE ALTURA,REJUNTAMENTO COM ARGAMASSA DE CIMENTO E AREIA,NO T | RACO 1:3,5,COM FORNECIMENTO DE TODOS OS MATERIAIS |  |  | M
08.027.0095-0 | SARJETA E MEIO-FIO CONJUGADO RETO,DE CONCRETO SIMPLES FCK=35 | MPA,PRE-MOLDADO,TIPO DER-RJ,MEDINDO 0,45M DE BASE E 0,30M DE | ALTURA,REJUNTAMENTO COM ARGAMASSA DE CIMENTO E AREIA,NO TRA | CO 1:3,5,COM FORNECIMENTO DE TODOS OS MATERIAIS |  |  | M
08.027.0095-A | SARJETA E MEIO-FIO CONJUGADO RETO,DE CONCRETO SIMPLES FCK=35 | MPA,PRE-MOLDADO,TIPO DER-RJ,MEDINDO 0,45M DE BASE E 0,30M DE | ALTURA,REJUNTAMENTO COM ARGAMASSA DE CIMENTO E AREIA,NO TRA | CO 1:3,5,COM FORNECIMENTO DE TODOS OS MATERIAIS |  |  | M
08.027.0096-0 | SARJETA E MEIO-FIO CONJUGADO CURVO,DE CONCRETO SIMPLES COLOR | IDO FCK=35MPA,MOLDADO NO LOCAL,TIPO DER-RJ,MEDINDO 0,45M DE | BASE E 0,30M DE ALTURA,REJUNTAMENTO COM ARGAMASSA DE CIMENTO | E AREIA,NO TRACO 1:3,5,COM FORNECIMENTO DE TODOS OS MATERIA | IS |  | M
08.027.0096-A | SARJETA E MEIO-FIO CONJUGADO CURVO,DE CONCRETO SIMPLES COLOR | IDO FCK=35MPA,MOLDADO NO LOCAL,TIPO DER-RJ,MEDINDO 0,45M DE | BASE E 0,30M DE ALTURA,REJUNTAMENTO COM ARGAMASSA DE CIMENTO | E AREIA,NO TRACO 1:3,5,COM FORNECIMENTO DE TODOS OS MATERIA | IS |  | M
08.027.0098-0 | SARJETA E MEIO FIO CONJUGADO RETO,DE CONCRETO SIMPLES COLORI | DO FCK=35MPA,MOLDADOS NO LOCAL,TIPO DER-RJ,MEDINDO 0,45M DE | BASE E 0,30M DE ALTURA,REJUNTAMENTO COM ARGAMASSA DE CIMENTO | E AREIA,NO TRACO 1:3,5,COM FORNECIMENTO DE TODOS OS MATERIA | IS |  | M
08.027.0098-A | SARJETA E MEIO FIO CONJUGADO RETO,DE CONCRETO SIMPLES COLORI | DO FCK=35MPA,MOLDADOS NO LOCAL,TIPO DER-RJ,MEDINDO 0,45M DE | BASE E 0,30M DE ALTURA,REJUNTAMENTO COM ARGAMASSA DE CIMENTO | E AREIA,NO TRACO 1:3,5,COM FORNECIMENTO DE TODOS OS MATERIA | IS |  | M
08.027.0099-0 | SARJETA E MEIO-FIO CONJUGADO CURVO,DE CONCRETO SIMPLES COLOR | IDO FCK=35MPA,PRE-MOLDADO,TIPO DER-RJ,MEDINDO 0,45M DE BASE | E 0,30M DE ALTURA,REJUNTAMENTO COM ARGAMASSA DE CIMENTO E AR | EIA,NO TRACO 1:3,5,COM FORNECIMENTO DE TODOS OS MATERIAIS |  |  | M
08.027.0099-A | SARJETA E MEIO-FIO CONJUGADO CURVO,DE CONCRETO SIMPLES COLOR | IDO FCK=35MPA,PRE-MOLDADO,TIPO DER-RJ,MEDINDO 0,45M DE BASE | E 0,30M DE ALTURA,REJUNTAMENTO COM ARGAMASSA DE CIMENTO E AR | EIA,NO TRACO 1:3,5,COM FORNECIMENTO DE TODOS OS MATERIAIS |  |  | M
08.027.0102-0 | SARJETA E MEIO-FIO CONJUGADO RETO,DE CONCRETO SIMPLES COLORI | DO FCK=35MPA,PRE-MOLDADO,TIPO DER-RJ,MEDINDO 0,45M DE BASE E | 0,30M DE ALTURA,REJUNTAMENTO COM ARGAMASSA DE CIMENTO E ARE | IA,NO TRACO 1:3,5,COM FORNECIMENTO DE TODOS OS MATERIAIS |  |  | M
08.027.0102-A | SARJETA E MEIO-FIO CONJUGADO RETO,DE CONCRETO SIMPLES COLORI | DO FCK=35MPA,PRE-MOLDADO,TIPO DER-RJ,MEDINDO 0,45M DE BASE E | 0,30M DE ALTURA,REJUNTAMENTO COM ARGAMASSA DE CIMENTO E ARE | IA,NO TRACO 1:3,5,COM FORNECIMENTO DE TODOS OS MATERIAIS |  |  | M
08.028.0010-0 | GUIA DE CONCRETO ARMADO,DESTINADO AO ENCUNHAMENTO DE PAVIMEN | TACAO EM PARALELOS,EM LOGRADOURO COM DECLIVIDADE DO GREIDE M | AIOR QUE 18%,DE SECAO(0,15X0,40)M,ASSENTADO TRANSVERSALMENTE | AO EIXO DA VIA.FORNECIMENTO E ASSENTAMENTO |  |  | M
08.028.0010-A | GUIA DE CONCRETO ARMADO,DESTINADO AO ENCUNHAMENTO DE PAVIMEN | TACAO EM PARALELOS,EM LOGRADOURO COM DECLIVIDADE DO GREIDE M | AIOR QUE 18%,DE SECAO(0,15X0,40)M,ASSENTADO TRANSVERSALMENTE | AO EIXO DA VIA.FORNECIMENTO E ASSENTAMENTO |  |  | M
08.028.0015-0 | SARJETA-GUIA DE PARALELEPIPEDO(1 FIADA),ASSENTE SOBRE BASE D | E CONCRETO(FCK=11MPA),INCLUSIVE ESTA,REJUNTAMENTO DE ARGAMAS | SA DE CIMENTO E AREIA(TRACO 1:3),PARA PAVIMENTACAO BETUMINOS | A |  |  | M
08.028.0015-A | SARJETA-GUIA DE PARALELEPIPEDO(1 FIADA),ASSENTE SOBRE BASE D | E CONCRETO(FCK=11MPA),INCLUSIVE ESTA,REJUNTAMENTO DE ARGAMAS | SA DE CIMENTO E AREIA(TRACO 1:3),PARA PAVIMENTACAO BETUMINOS | A |  |  | M
08.031.0005-0 | LOGRADOURO COM 9,00M DE LARGURA,COMPRENDENDO:A)SUBLEITO COMP | ACTADO(H=30CM);B)BASE DE BRITA GRADUADA(H=20CM);C)IMPRIMACAO | ;D)CAPA ASFALTICA(H=5CM);E)MEIOS-FIOS DE CONCRETO SIMPLES;F) | GALERIA NOS PASSEIOS(DIAMETRO=50CM);G)CAIXAS DE RALO DE AMBO | S OS LADOS A CADA 30,00M |  | M
08.031.0005-A | LOGRADOURO COM 9,00M DE LARGURA,COMPRENDENDO:A)SUBLEITO COMP | ACTADO(H=30CM);B)BASE DE BRITA GRADUADA(H=20CM);C)IMPRIMACAO | ;D)CAPA ASFALTICA(H=5CM);E)MEIOS-FIOS DE CONCRETO SIMPLES;F) | GALERIA NOS PASSEIOS(DIAMETRO=50CM);G)CAIXAS DE RALO DE AMBO | S OS LADOS A CADA 30,00M |  | M
08.031.0006-0 | LOGRADOURO COM 9,00M DE LARGURA,COMPREENDENDO:A)SUBLEITO COM | PACTADO(H=30CM);B)BASE DE BRITA CORRIDA(H=20CM);C)PAVIMENTAC | AO DE PARALELEPIPEDOS SOBRE COLCHAO DE AREIA COM REJUNTAMENT | O DE BETUME;D)MEIOS-FIOS DE CONCRETO SIMPLES;E)GALERIA NOS P | ASSEIOS(DIAMETRO=50CM);F)CAIXAS DE RALO DE AMBOS OS LADOS A | CADA 30,00M | M
08.031.0006-A | LOGRADOURO COM 9,00M DE LARGURA,COMPREENDENDO:A)SUBLEITO COM | PACTADO(H=30CM);B)BASE DE BRITA CORRIDA(H=20CM);C)PAVIMENTAC | AO DE PARALELEPIPEDOS SOBRE COLCHAO DE AREIA COM REJUNTAMENT | O DE BETUME;D)MEIOS-FIOS DE CONCRETO SIMPLES;E)GALERIA NOS P | ASSEIOS(DIAMETRO=50CM);F)CAIXAS DE RALO DE AMBOS OS LADOS A | CADA 30,00M | M
08.031.0007-0 | LOGRADOURO COM 9,00M DE LARGURA,COMPREENDENDO:A)SUBLEITO COM | PACTADO(H=30CM);B)BASE DE BRITA CORRIDA(H=10CM);C)PAVIMENTAC | AO DE PARALELEPIPEDOS ASSENTES EM COLCHAO DE PO-DE-PEDRA,COM | REJUNTAMENTO DE BETUME E CASCALHINHO;D)MEIOS-FIOS DE CONCRE | TO SIMPLES;E)GALERIA NOS PASSEIOS(DIAMETRO=50CM);F)CAIXAS DE | RALO DE AMBOS OS LADOS A CADA 30,00M | M
08.031.0007-A | LOGRADOURO COM 9,00M DE LARGURA,COMPREENDENDO:A)SUBLEITO COM | PACTADO(H=30CM);B)BASE DE BRITA CORRIDA(H=10CM);C)PAVIMENTAC | AO DE PARALELEPIPEDOS ASSENTES EM COLCHAO DE PO-DE-PEDRA,COM | REJUNTAMENTO DE BETUME E CASCALHINHO;D)MEIOS-FIOS DE CONCRE | TO SIMPLES;E)GALERIA NOS PASSEIOS(DIAMETRO=50CM);F)CAIXAS DE | RALO DE AMBOS OS LADOS A CADA 30,00M | M
08.032.0001-0 | DESCR1: MANTA GEOTEXTIL,EM 1 CAMADA, SOBRE PAVIMENTACAO BETUMINOSA.F; DESCR2: ORNECIMENTO E COLOCACAO | M2
08.032.0001-A | DESCR1: MANTA GEOTEXTIL,EM 1 CAMADA, SOBRE PAVIMENTACAO BETUMINOSA.F; DESCR2: ORNECIMENTO E COLOCACAO | M2
08.034.0001-0 | GUARDA-CORPO DE CONCRETO ARMADO EM LANCES DE 3,00M DE COMPRI | MENTO E 60CM DE ALTURA,CONSTANDO DE UM CORRIMAO DE 10X15CM,F | EITO COM FORMA DE CHAPA DE MADEIRA,PLASTIFICADA,COM ESPESSUR | A DE 17MM,APOIADO EM 4 COLUNAS,COM FORMA PERDIDA DE TUBO DE | PVC RIGIDO DE 100MM |  | M
08.034.0001-A | GUARDA-CORPO DE CONCRETO ARMADO EM LANCES DE 3,00M DE COMPRI | MENTO E 60CM DE ALTURA,CONSTANDO DE UM CORRIMAO DE 10X15CM,F | EITO COM FORMA DE CHAPA DE MADEIRA,PLASTIFICADA,COM ESPESSUR | A DE 17MM,APOIADO EM 4 COLUNAS,COM FORMA PERDIDA DE TUBO DE | PVC RIGIDO DE 100MM |  | M
08.034.0002-0 | GUARDA-CORPO EM CONCRETO ARMADO,FCK=15MPA,ACO CA-50,FORMADO | POR QUADROS RETANGULARES DE(1,90X0,50)M SUSTENTADOS POR 2 MO | NTANTES DE 0,85M DE ALTURA,INCLUSIVE FORNECIMENTO DE MATERIA | IS E ELEMENTOS DE FIXACAO NA PONTE |  |  | M
08.034.0002-A | GUARDA-CORPO EM CONCRETO ARMADO,FCK=15MPA,ACO CA-50,FORMADO | POR QUADROS RETANGULARES DE(1,90X0,50)M SUSTENTADOS POR 2 MO | NTANTES DE 0,85M DE ALTURA,INCLUSIVE FORNECIMENTO DE MATERIA | IS E ELEMENTOS DE FIXACAO NA PONTE |  |  | M
08.034.0005-0 | DESCR1: GUARDA-RODAS DE CONCRETO ARMADO,CONFORME PROJETO DA PREFEITU; DESCR2: RA-RJ,PARA VIADUTOS,MOLDADOS NO LOCAL,COMPREENDENDO VIGAS LO; DESCR3: NGITUDINAIS APOIADAS SOBRE MONTANTES | M
08.034.0005-A | DESCR1: GUARDA-RODAS DE CONCRETO ARMADO,CONFORME PROJETO DA PREFEITU; DESCR2: RA-RJ,PARA VIADUTOS,MOLDADOS NO LOCAL,COMPREENDENDO VIGAS LO; DESCR3: NGITUDINAIS APOIADAS SOBRE MONTANTES | M
08.034.0010-0 | GUARDA-RODAS DE CONCRETO ARMADO,CONFORME PROJETO DA PREFEITU | RA-RJ,CONSTANDO DE MONTANTES SUSTENTANDO VIGAS EM FORMA DE T | RAPEZIO DE CANTOS ARREDONDADOS,COM SECAO DE 55CM DE LARGURA | POR 15CM,E 25CM DE FACES LATERAIS,INCLUSIVE ARMACAO |  |  | M
08.034.0010-A | GUARDA-RODAS DE CONCRETO ARMADO,CONFORME PROJETO DA PREFEITU | RA-RJ,CONSTANDO DE MONTANTES SUSTENTANDO VIGAS EM FORMA DE T | RAPEZIO DE CANTOS ARREDONDADOS,COM SECAO DE 55CM DE LARGURA | POR 15CM,E 25CM DE FACES LATERAIS,INCLUSIVE ARMACAO |  |  | M
08.034.0020-0 | GUARDA-RODAS DE CONCRETO ARMADO,CONFECCIONADO C/CONCRETO PRE | PARADO EM USINA DOSADORA TIPO VERTICAL,DOSADO P/FCK=25MPA E | 8% DE MICROSSILICA E FORMA TRAPEZOIDAL,TIPO NEW JERSEY,C/15C | M DE TOPO,38CM DE BASE E 90,50CM DE ALTURA,COMPREENDENDO MAT | MATERIAIS,LANCAMENTO,COLOC.NA FORMA E ADENSAMENTO MECANICO,E | NGASTADO EM SOBRELAJE,EXCL.ESTA,INCL.ARMADURA DE ENGASTE | M
08.034.0020-A | GUARDA-RODAS DE CONCRETO ARMADO,CONFECCIONADO C/CONCRETO PRE | PARADO EM USINA DOSADORA TIPO VERTICAL,DOSADO P/FCK=25MPA E | 8% DE MICROSSILICA E FORMA TRAPEZOIDAL,TIPO NEW JERSEY,C/15C | M DE TOPO,38CM DE BASE E 90,50CM DE ALTURA,COMPREENDENDO MAT | MATERIAIS,LANCAMENTO,COLOC.NA FORMA E ADENSAMENTO MECANICO,E | NGASTADO EM SOBRELAJE,EXCL.ESTA,INCL.ARMADURA DE ENGASTE | M
08.034.0025-0 | GUARDA-RODAS DE CONCRETO ARMADO,PREPARADO COM BETONEIRA,FORM | A TRAPEZOIDAL,TIPO NEW JERSEY,COM 15CM DE TOPO,38CM DE BASE | E 90,50CM DE ALTURA,COMPREENDENDO MATERIAIS,LANCAMENTO,COLOC | ACAO NA FORMA E ADENSAMENTO MECANICO,ENGASTADO EM SOBRELAJE, | EXCLUSIVE ESTA,INCLUSIVE ARMADURA DE ENGASTE |  | M
08.034.0025-A | GUARDA-RODAS DE CONCRETO ARMADO,PREPARADO COM BETONEIRA,FORM | A TRAPEZOIDAL,TIPO NEW JERSEY,COM 15CM DE TOPO,38CM DE BASE | E 90,50CM DE ALTURA,COMPREENDENDO MATERIAIS,LANCAMENTO,COLOC | ACAO NA FORMA E ADENSAMENTO MECANICO,ENGASTADO EM SOBRELAJE, | EXCLUSIVE ESTA,INCLUSIVE ARMADURA DE ENGASTE |  | M
08.035.0001-0 | DESCR1: CAMADA DE BLOQUEIO(COLCHAO)DE PO-DE-PEDRA,ESPALHADO E COMPRI; DESCR2: MIDO MECANICAMENTE,MEDIDA APOS COMPACTACAO | M3
08.035.0001-A | DESCR1: CAMADA DE BLOQUEIO(COLCHAO)DE PO-DE-PEDRA,ESPALHADO E COMPRI; DESCR2: MIDO MECANICAMENTE,MEDIDA APOS COMPACTACAO | M3
08.035.0005-0 | DESCR1: CAMADA DE BLOQUEIO(COLCHAO)DE PO-DE-PEDRA,ESPALHADO E COMPRI; DESCR2: MIDO MANUALMENTE,MEDIDA APOS COMPACTACAO | M3
08.035.0005-A | DESCR1: CAMADA DE BLOQUEIO(COLCHAO)DE PO-DE-PEDRA,ESPALHADO E COMPRI; DESCR2: MIDO MANUALMENTE,MEDIDA APOS COMPACTACAO | M3
08.036.0001-0 | DESCR1: CAMADA DE BLOQUEIO(COLCHAO)DE AREIA,ESPALHADO E COMPRIMIDO M; DESCR2: ECANICAMENTE,MEDIDA APOS COMPACTACAO | M3
08.036.0001-A | DESCR1: CAMADA DE BLOQUEIO(COLCHAO)DE AREIA,ESPALHADO E COMPRIMIDO M; DESCR2: ECANICAMENTE,MEDIDA APOS COMPACTACAO | M3
08.036.0002-0 | DESCR1: CAMADA DE BLOQUEIO (COLCHAO) DE AREIA,ESPALHADO E COMPRIMIDO; DESCR2: MANUALMENTE,MEDIDA APOS COMPACTACAO | M3
08.036.0002-A | DESCR1: CAMADA DE BLOQUEIO (COLCHAO) DE AREIA,ESPALHADO E COMPRIMIDO; DESCR2: MANUALMENTE,MEDIDA APOS COMPACTACAO | M3
08.037.0070-0 | REVESTIMENTO DE CONCRETO BETUMINOSO USINADO A QUENTE,DE ACOR | DO COM AS INSTRUCOES/ESPECIFICACOES DO CONTRATANTE,CONSIDERA | NDO SOMENTE O ESPALHAMENTO COM VIBROACABADORA CONVENCIONAL | E COMPACTACAO MECANICA |  |  | T
08.037.0070-A | REVESTIMENTO DE CONCRETO BETUMINOSO USINADO A QUENTE,DE ACOR | DO COM AS INSTRUCOES/ESPECIFICACOES DO CONTRATANTE,CONSIDERA | NDO SOMENTE O ESPALHAMENTO COM VIBROACABADORA CONVENCIONAL | E COMPACTACAO MECANICA |  |  | T
08.037.0073-0 | REVESTIMENTO DE CONCRETO BETUMINOSO USINADO A QUENTE,DE ACOR | DO COM AS INSTRUCOES/ESPECIFICACOES DO CONTRATANTE,CONSIDERA | NDO SOMENTE O ESPALHAMENTO COM MOTONIVELADORA E COMPACTACAO | MECANICA |  |  | T
08.037.0073-A | REVESTIMENTO DE CONCRETO BETUMINOSO USINADO A QUENTE,DE ACOR | DO COM AS INSTRUCOES/ESPECIFICACOES DO CONTRATANTE,CONSIDERA | NDO SOMENTE O ESPALHAMENTO COM MOTONIVELADORA E COMPACTACAO | MECANICA |  |  | T
08.037.0075-0 | REVESTIMENTO DE CONCRETO BETUMINOSO USINADO A QUENTE,DE ACOR | DO COM AS INSTRUCOES/ESPECIFICACOES DO CONTRATANTE,CONSIDERA | NDO SOMENTE O ESPALHAMENTO COM VIBROACABADORA ELETRONICA E C | OMPACTACAO MECANICA |  |  | T
08.037.0075-A | REVESTIMENTO DE CONCRETO BETUMINOSO USINADO A QUENTE,DE ACOR | DO COM AS INSTRUCOES/ESPECIFICACOES DO CONTRATANTE,CONSIDERA | NDO SOMENTE O ESPALHAMENTO COM VIBROACABADORA ELETRONICA E C | OMPACTACAO MECANICA |  |  | T
08.037.0077-0 | DESCR1: REVESTIMENTO DE CONCRETO BETUMINOSO USINADO A QUENTE,DE ACOR; DESCR2: DO COM AS INSTRUCOES/ESPECIFICACOES DO CONTRATANTE,CONSIDERA; DESCR3: NDO SOMENTE O ESPALHAMENTO MANUAL E COMPACTACAO MECANICA | T
08.037.0077-A | DESCR1: REVESTIMENTO DE CONCRETO BETUMINOSO USINADO A QUENTE,DE ACOR; DESCR2: DO COM AS INSTRUCOES/ESPECIFICACOES DO CONTRATANTE,CONSIDERA; DESCR3: NDO SOMENTE O ESPALHAMENTO MANUAL E COMPACTACAO MECANICA | T
08.038.0001-0 | RECOMPOSICAO DE PAVIMENTACAO DE RUA,DEVIDO A ABERTURA DE VAL | A PARA ASSENTAMENTO DE TUBULACAO,INCLUSIVE REMOCAO DE ATE 20 | ,00M DO REATERRO SOLTO,CONCRETAGEM FCK=10MPA COM 20CM DE ESP | ESSURA,CARGA,TRANSPORTE E DESCARGA DO MATERIAL EXCEDENTE ATE | A DISTANCIA DE 20KM,EXCLUSIVE CONCRETO ASFALTICO(VIDE ITEM 0 | 8.015.0018) | M2
08.038.0001-A | RECOMPOSICAO DE PAVIMENTACAO DE RUA,DEVIDO A ABERTURA DE VAL | A PARA ASSENTAMENTO DE TUBULACAO,INCLUSIVE REMOCAO DE ATE 20 | ,00M DO REATERRO SOLTO,CONCRETAGEM FCK=10MPA COM 20CM DE ESP | ESSURA,CARGA,TRANSPORTE E DESCARGA DO MATERIAL EXCEDENTE ATE | A DISTANCIA DE 20KM,EXCLUSIVE CONCRETO ASFALTICO(VIDE ITEM 0 | 8.015.0018) | M2
08.040.0005-0 | MEIO-FIO E SARJETA CONJUGADOS,DE CONCRETO USINADO 15MPA,MOLD | ADO "IN LOCO",ATRAVES DE MAQUINA ESPECIAL,MEDINDO EM TORNO D | E 0,47M DE BASE E 0,30M DE ALTURA,ACABAMENTO COM ARGAMASSA D | E CIMENTO E PO-DE-PEDRA,NO TRACO 1:3,COM FORNECIMENTO DOS MA | TERIAIS,EXCLUSIVE PREPARO DE BASE E TOPOGRAFIA |  | M
08.040.0005-A | MEIO-FIO E SARJETA CONJUGADOS,DE CONCRETO USINADO 15MPA,MOLD | ADO "IN LOCO",ATRAVES DE MAQUINA ESPECIAL,MEDINDO EM TORNO D | E 0,47M DE BASE E 0,30M DE ALTURA,ACABAMENTO COM ARGAMASSA D | E CIMENTO E PO-DE-PEDRA,NO TRACO 1:3,COM FORNECIMENTO DOS MA | TERIAIS,EXCLUSIVE PREPARO DE BASE E TOPOGRAFIA |  | M
08.040.0010-0 | MEIO-FIO E SARJETA CONJUGADOS,DE CONCRETO USINADO 15MPA,MOLD | ADO "IN LOCO",ATRAVES DE MAQUINA ESPECIAL,MEDINDO EM TORNO D | E 0,35M DE BASE E 0,30M DE ALTURA,ACABAMENTO COM ARGAMASSA D | E CIMENTO E PO-DE-PEDRA,NO TRACO 1:3,COM FORNECIMENTO DOS MA | TERIAIS,EXCLUSIVE PREPARO DE BASE E TOPOGRAFIA |  | M
08.040.0010-A | MEIO-FIO E SARJETA CONJUGADOS,DE CONCRETO USINADO 15MPA,MOLD | ADO "IN LOCO",ATRAVES DE MAQUINA ESPECIAL,MEDINDO EM TORNO D | E 0,35M DE BASE E 0,30M DE ALTURA,ACABAMENTO COM ARGAMASSA D | E CIMENTO E PO-DE-PEDRA,NO TRACO 1:3,COM FORNECIMENTO DOS MA | TERIAIS,EXCLUSIVE PREPARO DE BASE E TOPOGRAFIA |  | M
08.040.0015-0 | MEIO-FIO E SARJETA(LINHA D`AGUA),DE CONCRETO USINADO 15MPA,M | OLDADO "IN LOCO",ATRAVES DE MAQUINA ESPECIAL,MEDINDO EM TORN | O DE 0,30M DE BASE E 0,26M DE ALTURA,ACABAMENTO COM ARGAMASS | A DE CIMENTO E PO-DE-PEDRA,NO TRACO 1:3,COM FORNECIMENTO DOS | MATERIAIS,EXCLUSIVE PREPARO DE BASE E TOPOGRAFIA |  | M
08.040.0015-A | MEIO-FIO E SARJETA(LINHA D`AGUA),DE CONCRETO USINADO 15MPA,M | OLDADO "IN LOCO",ATRAVES DE MAQUINA ESPECIAL,MEDINDO EM TORN | O DE 0,30M DE BASE E 0,26M DE ALTURA,ACABAMENTO COM ARGAMASS | A DE CIMENTO E PO-DE-PEDRA,NO TRACO 1:3,COM FORNECIMENTO DOS | MATERIAIS,EXCLUSIVE PREPARO DE BASE E TOPOGRAFIA |  | M
08.040.0020-0 | MEIO-FIO DE CONCRETO USINADO 15MPA,MOLDADO "IN LOCO",ATRAVES | DE MAQUINA ESPECIAL,MEDINDO EM TORNO DE 0,17M DE BASE E 0,3 | 0M DE ALTURA,ACABAMENTO COM ARGAMASSA DE CIMENTO E PO-DE-PED | RA,NO TRACO 1:3,COM FORNECIMENTO DOS MATERIAIS,EXCLUSIVE PRE | PARO DE BASE E TOPOGRAFIA |  | M
08.040.0020-A | MEIO-FIO DE CONCRETO USINADO 15MPA,MOLDADO "IN LOCO",ATRAVES | DE MAQUINA ESPECIAL,MEDINDO EM TORNO DE 0,17M DE BASE E 0,3 | 0M DE ALTURA,ACABAMENTO COM ARGAMASSA DE CIMENTO E PO-DE-PED | RA,NO TRACO 1:3,COM FORNECIMENTO DOS MATERIAIS,EXCLUSIVE PRE | PARO DE BASE E TOPOGRAFIA |  | M
08.040.0025-0 | MEIO-FIO DE CONCRETO USINADO 15MPA,MOLDADO "IN LOCO",ATRAVES | DE MAQUINA ESPECIAL,MEDINDO EM TORNO DE 0,15M DE BASE E 0,3 | 0M DE ALTURA,ACABAMENTO COM ARGAMASSA DE CIMENTO E PO-DE-PED | RA,NO TRACO 1:3,COM FORNECIMENTO DOS MATERIAIS,EXCLUSIVE PRE | PARO DE BASE E TOPOGRAFIA |  | M
08.040.0025-A | MEIO-FIO DE CONCRETO USINADO 15MPA,MOLDADO "IN LOCO",ATRAVES | DE MAQUINA ESPECIAL,MEDINDO EM TORNO DE 0,15M DE BASE E 0,3 | 0M DE ALTURA,ACABAMENTO COM ARGAMASSA DE CIMENTO E PO-DE-PED | RA,NO TRACO 1:3,COM FORNECIMENTO DOS MATERIAIS,EXCLUSIVE PRE | PARO DE BASE E TOPOGRAFIA |  | M
08.040.0030-0 | MEIO-FIO TIPO TENTO DE CONCRETO USINADO 15MPA,MOLDADO "IN LO | CO",ATRAVES DE MAQUINA ESPECIAL,MEDINDO EM TORNO DE 0,17M DE | BASE E 0,15M DE ALTURA,COM CHANFRO INTERNO DE 0,10M,ACABAMEN | TO COM ARGAMASSA DE CIMENTO E PO-DE-PEDRA,NO TRACO 1:3,COM F | ORNECIMENTO DOS MATERIAIS,EXCLUSIVE PREPARO DE BASE E TOPOGR | AFIA | M
08.040.0030-A | MEIO-FIO TIPO TENTO DE CONCRETO USINADO 15MPA,MOLDADO "IN LO | CO",ATRAVES DE MAQUINA ESPECIAL,MEDINDO EM TORNO DE 0,17M DE | BASE E 0,15M DE ALTURA,COM CHANFRO INTERNO DE 0,10M,ACABAMEN | TO COM ARGAMASSA DE CIMENTO E PO-DE-PEDRA,NO TRACO 1:3,COM F | ORNECIMENTO DOS MATERIAIS,EXCLUSIVE PREPARO DE BASE E TOPOGR | AFIA | M
08.050.0001-0 | DESCR1: PAVIMENTACAO COM BLOCOS VAZADOS DE CONCRETO,MEDINDO(50X50X10; DESCR2: )CM,ASSENTES EM CAMADAS DE AREIA GROSSA DE 2CM,EXCLUSIVE PRE; DESCR3: PARO DE TERRENO.FORNECIMENTO E ASSENTAMENTO | M2
08.050.0001-A | DESCR1: PAVIMENTACAO COM BLOCOS VAZADOS DE CONCRETO,MEDINDO(50X50X10; DESCR2: )CM,ASSENTES EM CAMADAS DE AREIA GROSSA DE 2CM,EXCLUSIVE PRE; DESCR3: PARO DE TERRENO.FORNECIMENTO E ASSENTAMENTO | M2
08.050.0004-0 | DESCR1: PAVIMENTACAO COM BLOCOS VAZADOS DE CONCRETO,MEDINDO(60X45X7,; DESCR2: 5)CM,ASSENTES EM CAMADAS DE AREIA GROSSA DE 2CM,EXCLUSIVE PR; DESCR3: EPARO DE TERRENO.FORNECIMENTO E ASSENTAMENTO | M2
08.050.0004-A | DESCR1: PAVIMENTACAO COM BLOCOS VAZADOS DE CONCRETO,MEDINDO(60X45X7,; DESCR2: 5)CM,ASSENTES EM CAMADAS DE AREIA GROSSA DE 2CM,EXCLUSIVE PR; DESCR3: EPARO DE TERRENO.FORNECIMENTO E ASSENTAMENTO | M2
09.001.0001-1 | DESCR1: PLANTIO DE GRAMA EM PLACAS,TIPO SAO CARLOS,BATATAIS,LARGA E; DESCR2: SANTO AGOSTINHO,INCLUSIVE COMPRA E ARRANCAMENTO NO LOCAL DE; DESCR3: ORIGEM,CARGA,TRANSPORTE,DESCARGA E PREPARO DO TERRENO | M2
09.001.0001-B | DESCR1: PLANTIO DE GRAMA EM PLACAS,TIPO SAO CARLOS,BATATAIS,LARGA E; DESCR2: SANTO AGOSTINHO,INCLUSIVE COMPRA E ARRANCAMENTO NO LOCAL DE; DESCR3: ORIGEM,CARGA,TRANSPORTE,DESCARGA E PREPARO DO TERRENO | M2
09.001.0002-0 | PLANTIO DE GRAMA EM PLACAS,TIPO SAO CARLOS,BATATAIS,LARGA E | SANTO AGOSTINHO,INCLUSIVE COMPRA E ARRANCAMENTO NO LOCAL DE | ORIGEM,CARGA,TRANSPORTE,DESCARGA E PREPARO DE TERRENO,PARA R | ECOMPOSICAO DE AREAS GRAMADAS EVENTUALMENTE DANIFICADAS |  |  | M2
09.001.0002-A | PLANTIO DE GRAMA EM PLACAS,TIPO SAO CARLOS,BATATAIS,LARGA E | SANTO AGOSTINHO,INCLUSIVE COMPRA E ARRANCAMENTO NO LOCAL DE | ORIGEM,CARGA,TRANSPORTE,DESCARGA E PREPARO DE TERRENO,PARA R | ECOMPOSICAO DE AREAS GRAMADAS EVENTUALMENTE DANIFICADAS |  |  | M2
09.001.0003-1 | DESCR1: PLANTIO DE GRAMA EM PLACAS,TIPO SAO CARLOS,BATATAIS,LARGA E; DESCR2: SANTO AGOSTINHO,EXCLUSIVE TRANSPORTE | M2
09.001.0003-B | DESCR1: PLANTIO DE GRAMA EM PLACAS,TIPO SAO CARLOS,BATATAIS,LARGA E; DESCR2: SANTO AGOSTINHO,EXCLUSIVE TRANSPORTE | M2
09.001.0004-0 | DESCR1: PLANTIO DE GRAMA EM PLACAS,EM ENCOSTA,DE ACORDO COM O ITEM 0; DESCR2: 9.001.0001,INCLUSIVE TRANSPORTE MANUAL ENCOSTA ACIMA | M2
09.001.0004-A | DESCR1: PLANTIO DE GRAMA EM PLACAS,EM ENCOSTA,DE ACORDO COM O ITEM 0; DESCR2: 9.001.0001,INCLUSIVE TRANSPORTE MANUAL ENCOSTA ACIMA | M2
09.001.0020-0 | DESCR1: PLANTIO DE GRAMA EM PLACAS TIPO ESMERALDA,INCLUSIVE FORNECIM; DESCR2: ENTO DA GRAMA E TRANSPORTE,EXCLUSIVE PREPARO DO TERRENO E O; DESCR3: MATERIAL PARA ESTE | M2
09.001.0020-A | DESCR1: PLANTIO DE GRAMA EM PLACAS TIPO ESMERALDA,INCLUSIVE FORNECIM; DESCR2: ENTO DA GRAMA E TRANSPORTE,EXCLUSIVE PREPARO DO TERRENO E O; DESCR3: MATERIAL PARA ESTE | M2
09.001.0025-0 | DESCR1: PLANTIO DE GRAMA EM PLACAS,EM ENCOSTA,DE ACORDO COM O ITEM 0; DESCR2: 9.001.0020,INCLUSIVE TRANSPORTE MANUAL ENCOSTA ACIMA | M2
09.001.0025-A | DESCR1: PLANTIO DE GRAMA EM PLACAS,EM ENCOSTA,DE ACORDO COM O ITEM 0; DESCR2: 9.001.0020,INCLUSIVE TRANSPORTE MANUAL ENCOSTA ACIMA | M2
09.001.0030-0 | DESCR1: RECOMPOSICAO DE AREAS GRAMADAS EVENTUALMENTE DANIFICADAS,INC; DESCR2: LUSIVE FORNECIMENTO DA GRAMA E TRANSPORTE,EXCLUSIVE PREPARO; DESCR3: DO TERRENO E O MATERIAL PARA ESTE | M2
09.001.0030-A | DESCR1: RECOMPOSICAO DE AREAS GRAMADAS EVENTUALMENTE DANIFICADAS,INC; DESCR2: LUSIVE FORNECIMENTO DA GRAMA E TRANSPORTE,EXCLUSIVE PREPARO; DESCR3: DO TERRENO E O MATERIAL PARA ESTE | M2
09.001.0035-0 | DESCR1: PLANTIO DE GRAMA EM PLACAS TIPO ESMERALDA,INCLUSIVE FORNECIM; DESCR2: ENTO DA GRAMA,EXCLUSIVE TRANSPORTE,PREPARO DO TERRENO E MATE; DESCR3: RIAL PARA ESTE | M2
09.001.0035-A | DESCR1: PLANTIO DE GRAMA EM PLACAS TIPO ESMERALDA,INCLUSIVE FORNECIM; DESCR2: ENTO DA GRAMA,EXCLUSIVE TRANSPORTE,PREPARO DO TERRENO E MATE; DESCR3: RIAL PARA ESTE | M2
09.001.0040-0 | DESCR1: PLANTIO DE GRAMA EM HIDRO-SEMEADURA,EM TALUDES | M2
09.001.0040-A | DESCR1: PLANTIO DE GRAMA EM HIDRO-SEMEADURA,EM TALUDES | M2
09.001.0045-0 | PLANTIO DE GRAMINEA E LEGUMINOSAS EM SEMENTES,CONSTANDO DE A | NALISE DO SOLO,CORRECAO DO PH,PREPARO TERRENO(ESCARIFICACAO | E VALETAMENTO),ADUBAGEM QUIMICA E ORGANICA,TRATAMENTO PREVEN | TIVO DO SOLO COM EMPREGO DE INSETICIDA E IRRIGACAO,INCLUSIVE | TRANSPORTE |  | M2
09.001.0045-A | PLANTIO DE GRAMINEA E LEGUMINOSAS EM SEMENTES,CONSTANDO DE A | NALISE DO SOLO,CORRECAO DO PH,PREPARO TERRENO(ESCARIFICACAO | E VALETAMENTO),ADUBAGEM QUIMICA E ORGANICA,TRATAMENTO PREVEN | TIVO DO SOLO COM EMPREGO DE INSETICIDA E IRRIGACAO,INCLUSIVE | TRANSPORTE |  | M2
09.001.0050-0 | PLANTIO DE GRAMINEA E LEGUMINOSAS EM SEMENTES,CONSTANDO DE A | NALISE DO SOLO,CORRECAO DO PH,PREPARO DE TERRENO (ESCARIFICA | CAO E VALETAMENTO),ADUBAGEM QUIMICA E ORGANICA,TRATAMENTO PR | EVENTIVO DO SOLO COM EMPREGO DE INSETICIDA E IRRIGACAO,INCLU | SIVE TRANSPORTE E COBERTURA COM TECIDO DE ANIAGEM S-95,COM M | ALHA DE 4MM | M2
09.001.0050-A | PLANTIO DE GRAMINEA E LEGUMINOSAS EM SEMENTES,CONSTANDO DE A | NALISE DO SOLO,CORRECAO DO PH,PREPARO DE TERRENO (ESCARIFICA | CAO E VALETAMENTO),ADUBAGEM QUIMICA E ORGANICA,TRATAMENTO PR | EVENTIVO DO SOLO COM EMPREGO DE INSETICIDA E IRRIGACAO,INCLU | SIVE TRANSPORTE E COBERTURA COM TECIDO DE ANIAGEM S-95,COM M | ALHA DE 4MM | M2
09.001.0055-0 | PLANTIO DE GRAMINEA E LEGUMINOSAS EM SEMENTES,CONSTANDO DE A | NALISE DO SOLO,CORRECAO DO PH,PREPARO DE TERRENO (ESCARIFICA | CAO E VALETAMENTO),ADUBAGEM QUIMICA E ORGANICA,TRATAMENTO PR | EVENTIVO DO SOLO COM EMPREGO DE INSETICIDA E IRRIGACAO,INCLU | SIVE TRANSPORTE E COBERTURA DE PALHA DE CAPIM DESFIBRADA E A | PLICACAO DE HIDRO-ASFALTO | M2
09.001.0055-A | PLANTIO DE GRAMINEA E LEGUMINOSAS EM SEMENTES,CONSTANDO DE A | NALISE DO SOLO,CORRECAO DO PH,PREPARO DE TERRENO (ESCARIFICA | CAO E VALETAMENTO),ADUBAGEM QUIMICA E ORGANICA,TRATAMENTO PR | EVENTIVO DO SOLO COM EMPREGO DE INSETICIDA E IRRIGACAO,INCLU | SIVE TRANSPORTE E COBERTURA DE PALHA DE CAPIM DESFIBRADA E A | PLICACAO DE HIDRO-ASFALTO | M2
09.001.0060-0 | PLANTIO DE GRAMINEA E LEGUMINOSAS EM SEMENTES,CONSTANDO DE A | NALISE DO SOLO,CORRECAO DO PH,PREPARO DE TERRENO (ESCARIFICA | CAO E VALETAMENTO),ADUBAGEM QUIMICA E ORGANICA,TRATAMENTO PR | EVENTIVO SOLO COM EMPREGO DE INSETICIDA E IRRIGACAO,INCLUSIV | E TRANSPORTE,COBERTURA DE PALHA DE CAPIM DESFIBRADA E APLICA | CAO DE HIDRO-ASFALTO,COM FIXACAO DE MALHA DE BAMBU LASCADO | M2
09.001.0060-A | PLANTIO DE GRAMINEA E LEGUMINOSAS EM SEMENTES,CONSTANDO DE A | NALISE DO SOLO,CORRECAO DO PH,PREPARO DE TERRENO (ESCARIFICA | CAO E VALETAMENTO),ADUBAGEM QUIMICA E ORGANICA,TRATAMENTO PR | EVENTIVO SOLO COM EMPREGO DE INSETICIDA E IRRIGACAO,INCLUSIV | E TRANSPORTE,COBERTURA DE PALHA DE CAPIM DESFIBRADA E APLICA | CAO DE HIDRO-ASFALTO,COM FIXACAO DE MALHA DE BAMBU LASCADO | M2
09.001.0065-0 | PLANTIO DE GRAMINEA E LEGUMINOSAS EM SEMENTES,CONSTANDO DE A | NALISE DO SOLO,CORRECAO DE PH,PREPARO DE TERRENO (ESCARIFICA | CAO E VALETAMENTO),ADUBAGEM QUIMICA E ORGANICA,TRATAMENTO PR | EVENTIVO DO SOLO C/EMPREGO DE INSETICIDA E IRRIGACAO,INCLUSI | VE TRANSPORTE,COBERTURA DE PALHA DE CAPIM DESFIBRADA E APLIC | . DE HIDRO-ASFALTO E TELA DE ARAME GALV.DE MALHA HEXAGONAL | M2
09.001.0065-A | PLANTIO DE GRAMINEA E LEGUMINOSAS EM SEMENTES,CONSTANDO DE A | NALISE DO SOLO,CORRECAO DE PH,PREPARO DE TERRENO (ESCARIFICA | CAO E VALETAMENTO),ADUBAGEM QUIMICA E ORGANICA,TRATAMENTO PR | EVENTIVO DO SOLO C/EMPREGO DE INSETICIDA E IRRIGACAO,INCLUSI | VE TRANSPORTE,COBERTURA DE PALHA DE CAPIM DESFIBRADA E APLIC | . DE HIDRO-ASFALTO E TELA DE ARAME GALV.DE MALHA HEXAGONAL | M2
09.001.0070-0 | DESCR1: PLANTIO DE PLANTAS DE COBERTURA DE SOLO,TIPO MARGARIDAO,ZEBR; DESCR2: INA,DICONDRA,TRAPOERABA,ETC,EXCLUSIVE FORNECIMENTO | M2
09.001.0070-A | DESCR1: PLANTIO DE PLANTAS DE COBERTURA DE SOLO,TIPO MARGARIDAO,ZEBR; DESCR2: INA,DICONDRA,TRAPOERABA,ETC,EXCLUSIVE FORNECIMENTO | M2
09.001.0075-0 | DESCR1: PLANTIO DE PLANTAS DE COBERTURA FLORIDAS,TIPO MOISES,BELA-EM; DESCR2: ILIA,ETC,EXCLUSIVE FORNECIMENTO | M2
09.001.0075-A | DESCR1: PLANTIO DE PLANTAS DE COBERTURA FLORIDAS,TIPO MOISES,BELA-EM; DESCR2: ILIA,ETC,EXCLUSIVE FORNECIMENTO | M2
09.001.0080-0 | DESCR1: CERCA VIVA CONSTITUIDA DE HIBISCO,CEDRINHO,CALIANDRA OU ACAL; DESCR2: IFA RAJADA OU VERMELHA,COM 50 A 70CM DE ALTURA, ESPACADAS A; DESCR3: CADA 30CM.FORNECIMENTO E PLANTIO | M
09.001.0080-A | DESCR1: CERCA VIVA CONSTITUIDA DE HIBISCO,CEDRINHO,CALIANDRA OU ACAL; DESCR2: IFA RAJADA OU VERMELHA,COM 50 A 70CM DE ALTURA, ESPACADAS A; DESCR3: CADA 30CM.FORNECIMENTO E PLANTIO | M
09.001.0100-0 | GRAMA SINTETICA EUROPEIA,EM ROLOS,COM FIOS DE 28MM DE COMPRI | MENTO,NA COR VERDE,INCLUSIVE MAO DE OBRA ESPECIALIZADA PARA | EXECUCAO DE SERVICOS,FORNECIMENTO E INSTALACAO DE FAIXAS DE | GRAMA SINTETICA BRANCA PARA AS DEMARCACOES DO CAMPO,REGULARI | ZACAO COM AREIA ADEQUADA E TRANSPORTE DO MATERIAL ATE O LOCA | L DOS SERVICOS.FORNECIMENTO E COLOCACAO | M2
09.001.0100-A | GRAMA SINTETICA EUROPEIA,EM ROLOS,COM FIOS DE 28MM DE COMPRI | MENTO,NA COR VERDE,INCLUSIVE MAO DE OBRA ESPECIALIZADA PARA | EXECUCAO DE SERVICOS,FORNECIMENTO E INSTALACAO DE FAIXAS DE | GRAMA SINTETICA BRANCA PARA AS DEMARCACOES DO CAMPO,REGULARI | ZACAO COM AREIA ADEQUADA E TRANSPORTE DO MATERIAL ATE O LOCA | L DOS SERVICOS.FORNECIMENTO E COLOCACAO | M2
09.002.0001-0 | PLANTIO DE ARVORE ISOLADA ATE 2,00M DE ALTURA,DE QUALQUER ES | PECIE,EM LOGRADOURO PUBLICO,INCLUSIVE TRANSPORTE,TERRA PRETA | SIMPLES E ESTACA DE MADEIRA(TUTOR),EXCLUSIVE O FORNECIMENTO | DA ARVORE |  |  | UN
09.002.0001-A | PLANTIO DE ARVORE ISOLADA ATE 2,00M DE ALTURA,DE QUALQUER ES | PECIE,EM LOGRADOURO PUBLICO,INCLUSIVE TRANSPORTE,TERRA PRETA | SIMPLES E ESTACA DE MADEIRA(TUTOR),EXCLUSIVE O FORNECIMENTO | DA ARVORE |  |  | UN
09.002.0002-0 | DESCR1: PLANTIO DE ARBUSTOS DE 50 A 70CM DE ALTURA,FORMANDO JARDIM,C; DESCR2: OM 12 UNIDADES POR METRO QUADRADO,EXCLUSIVE O FORNECIMENTO | M2
09.002.0002-A | DESCR1: PLANTIO DE ARBUSTOS DE 50 A 70CM DE ALTURA,FORMANDO JARDIM,C; DESCR2: OM 12 UNIDADES POR METRO QUADRADO,EXCLUSIVE O FORNECIMENTO | M2
09.002.0003-0 | DESCR1: PLANTIO DE ARBUSTOS DE 70 A 100CM DE ALTURA,FORMANDO JARDIM,; DESCR2: COM 9 UNIDADES POR METRO QUADRADO,EXCLUSIVE O FORNECIMENTO | M2
09.002.0003-A | DESCR1: PLANTIO DE ARBUSTOS DE 70 A 100CM DE ALTURA,FORMANDO JARDIM,; DESCR2: COM 9 UNIDADES POR METRO QUADRADO,EXCLUSIVE O FORNECIMENTO | M2
09.002.0010-0 | DESCR1: PLANTIO DE ARBUSTOS DE 50 A 100CM DE ALTURA,FORMANDO JARDIM; DESCR2: COM 6 UNIDADES POR METRO QUADRADO,EXCLUSIVE O FORNECIMENTO | M2
09.002.0010-A | DESCR1: PLANTIO DE ARBUSTOS DE 50 A 100CM DE ALTURA,FORMANDO JARDIM; DESCR2: COM 6 UNIDADES POR METRO QUADRADO,EXCLUSIVE O FORNECIMENTO | M2
09.002.0012-0 | DESCR1: PLANTIO EM ENCOSTA DE MUDAS COM 50 A 70CM DE ALTURA,EXCLUSIV; DESCR2: E FORNECIMENTO | UN
09.002.0012-A | DESCR1: PLANTIO EM ENCOSTA DE MUDAS COM 50 A 70CM DE ALTURA,EXCLUSIV; DESCR2: E FORNECIMENTO | UN
09.002.0015-0 | DESCR1: PLANTIO DE PLANTAS DE COBERTURA VEGETAL,CONSIDERANDO 4 MUDAS; DESCR2: /M2,EXCLUSIVE FORNECIMENTO DA PLANTA | M2
09.002.0015-A | DESCR1: PLANTIO DE PLANTAS DE COBERTURA VEGETAL,CONSIDERANDO 4 MUDAS; DESCR2: /M2,EXCLUSIVE FORNECIMENTO DA PLANTA | M2
09.002.0017-0 | DESCR1: PLANTIO DE PLANTAS DE COBERTURA VEGETAL,CONSIDERANDO 8 MUDAS; DESCR2: /M2,EXCLUSIVE FORNECIMENTO DA PLANTA | M2
09.002.0017-A | DESCR1: PLANTIO DE PLANTAS DE COBERTURA VEGETAL,CONSIDERANDO 8 MUDAS; DESCR2: /M2,EXCLUSIVE FORNECIMENTO DA PLANTA | M2
09.002.0019-0 | DESCR1: PLANTIO DE PLANTAS DE COBERTURA VEGETAL,CONSIDERANDO 12 MUDA; DESCR2: S/M2,EXCLUSIVE FORNECIMENTO DA PLANTA | M2
09.002.0019-A | DESCR1: PLANTIO DE PLANTAS DE COBERTURA VEGETAL,CONSIDERANDO 12 MUDA; DESCR2: S/M2,EXCLUSIVE FORNECIMENTO DA PLANTA | M2
09.002.0021-0 | DESCR1: PLANTIO DE PLANTAS DE COBERTURA VEGETAL,CONSIDERANDO 16 MUDA; DESCR2: S/M2,EXCLUSIVE FORNECIMENTO DA PLANTA | M2
09.002.0021-A | DESCR1: PLANTIO DE PLANTAS DE COBERTURA VEGETAL,CONSIDERANDO 16 MUDA; DESCR2: S/M2,EXCLUSIVE FORNECIMENTO DA PLANTA | M2
09.002.0023-0 | DESCR1: PLANTIO DE PLANTAS DE COBERTURA VEGETAL,CONSIDERANDO 25 MUDA; DESCR2: S/M2,EXCLUSIVE FORNECIMENTO DA PLANTA | M2
09.002.0023-A | DESCR1: PLANTIO DE PLANTAS DE COBERTURA VEGETAL,CONSIDERANDO 25 MUDA; DESCR2: S/M2,EXCLUSIVE FORNECIMENTO DA PLANTA | M2
09.002.0030-0 | DESCR1: PLANTIO DE GRAMA,INCLUINDO PREPARO DO TERRENO COM 10CM DE SA; DESCR2: IBRO E 5CM DE TERRA ESTRUMADA,EXCLUSIVE FORNECIMENTO DA GRAM; DESCR3: A | M2
09.002.0030-A | DESCR1: PLANTIO DE GRAMA,INCLUINDO PREPARO DO TERRENO COM 10CM DE SA; DESCR2: IBRO E 5CM DE TERRA ESTRUMADA,EXCLUSIVE FORNECIMENTO DA GRAM; DESCR3: A | M2
09.002.0032-0 | DESCR1: PLANTIO DE GRAMA EM MUDAS,EXCLUSIVE O FORNECIMENTO DO MATERI; DESCR2: AL | M2
09.002.0032-A | DESCR1: PLANTIO DE GRAMA EM MUDAS,EXCLUSIVE O FORNECIMENTO DO MATERI; DESCR2: AL | M2
09.002.0050-0 | DESCR1: AMARRIO DE MUDAS DE ARVORES AO TUTOR,COM FITILHO PLASTICO,EX; DESCR2: CLUSIVE ESTE | UN
09.002.0050-A | DESCR1: AMARRIO DE MUDAS DE ARVORES AO TUTOR,COM FITILHO PLASTICO,EX; DESCR2: CLUSIVE ESTE | UN
09.003.0008-0 | DESCR1: ARBUSTO PARA JARDINS,TIPO LANTANA,HIBISCO,CEDRINHO,ETC,COM 5; DESCR2: 0 A 70CM DE ALTURA.FORNECIMENTO | UN
09.003.0008-A | DESCR1: ARBUSTO PARA JARDINS,TIPO LANTANA,HIBISCO,CEDRINHO,ETC,COM 5; DESCR2: 0 A 70CM DE ALTURA.FORNECIMENTO | UN
09.003.0009-0 | DESCR1: ARBUSTO PARA JARDINS,TIPO LANTANA,HIBISCO,CEDRINHO,ETC,COM 7; DESCR2: 0 A 100CM DE ALTURA.FORNECIMENTO | UN
09.003.0009-A | DESCR1: ARBUSTO PARA JARDINS,TIPO LANTANA,HIBISCO,CEDRINHO,ETC,COM 7; DESCR2: 0 A 100CM DE ALTURA.FORNECIMENTO | UN
09.003.0026-0 | ESPECIES VEGETAIS COM ALTURA DE(0,30 A 2,00)M, TIPO DRACENA | DE MADAGASCAR, AGAVE DRAGAO,PITEIRA DO CARIBE, CLUSIA,PLUMA, | CAPIM DOS PAMPAS,DRACENA,MURTA,CARACASANA,FILODENDRO GLORIOS | O,GUAIMBE DA FOLHA ONDULADA,ORELHA DE ONCA,IUCA ELEFANTE OU | SIMILAR.FORNECIMENTO |  | UN
09.003.0026-A | ESPECIES VEGETAIS COM ALTURA DE(0,30 A 2,00)M, TIPO DRACENA | DE MADAGASCAR, AGAVE DRAGAO,PITEIRA DO CARIBE, CLUSIA,PLUMA, | CAPIM DOS PAMPAS,DRACENA,MURTA,CARACASANA,FILODENDRO GLORIOS | O,GUAIMBE DA FOLHA ONDULADA,ORELHA DE ONCA,IUCA ELEFANTE OU | SIMILAR.FORNECIMENTO |  | UN
09.003.0034-0 | ESPECIES VEGETAIS COM ALTURA DE(0,40 A 2,00)M,TIPO BANANA DE | MACACO,PITA AZUL,AGAVE,CROTON,INHAME BRANCO,CORDIA AMARELA, | COQUEIRO DE VENUS,PAU D`AGUA,LIGUSTRO CHINES,BANANEIRA FLORI | DA,BANANEIRA VERMELHA,MURTA,ESPIRRADEIRA,GUAIMBE,FILODENDRO | IMPERIAL,FILODENDRO,ARVORE DA FELICIDADE,AZALEIA BELGA,MARIA | PRETA,IPE DE JARDIM OU SIMILAR.FORNECIMENTO | UN
09.003.0034-A | ESPECIES VEGETAIS COM ALTURA DE(0,40 A 2,00)M,TIPO BANANA DE | MACACO,PITA AZUL,AGAVE,CROTON,INHAME BRANCO,CORDIA AMARELA, | COQUEIRO DE VENUS,PAU D`AGUA,LIGUSTRO CHINES,BANANEIRA FLORI | DA,BANANEIRA VERMELHA,MURTA,ESPIRRADEIRA,GUAIMBE,FILODENDRO | IMPERIAL,FILODENDRO,ARVORE DA FELICIDADE,AZALEIA BELGA,MARIA | PRETA,IPE DE JARDIM OU SIMILAR.FORNECIMENTO | UN
09.003.0074-0 | ESPECIES VEGETAIS COM ALTURA DE(0,60 A 1,00)M,TIPO PALMEIRA | PHEONIX ROEBELENII(TAMAREIRA ANA), COCCOTHRINAX SP(LEQUE-PRA | TEADA),ELAEIS GUINEENSIS(DENDEZEIRO),GAUSSIA MAYA(PALMEIRA M | AIA) OU SIMILAR.FORNECIMENTO |  |  | UN
09.003.0074-A | ESPECIES VEGETAIS COM ALTURA DE(0,60 A 1,00)M,TIPO PALMEIRA | PHEONIX ROEBELENII(TAMAREIRA ANA), COCCOTHRINAX SP(LEQUE-PRA | TEADA),ELAEIS GUINEENSIS(DENDEZEIRO),GAUSSIA MAYA(PALMEIRA M | AIA) OU SIMILAR.FORNECIMENTO |  |  | UN
09.003.0076-0 | ESPECIES VEGETAIS COM ALTURA DE (2,50 A 3,50)M,TIPO PALMEIRA | SYAGRUS ROMANZOFFIANA (BABA-DE-BOI/JERIVA),AIPHANES CARYOTI | FOLIA (PALMEIRA"SPINE"),LIVISTONIA CHINENSIS (LEQUE DA CHINA | /FALSA LATANIA),RHAPIS EXCELSA(PALMEIRA RAFIA),ROYSTONEA OLE | RACEA (PALMEIRA REAL) OU SIMILAR.FORNECIMENTO |  | UN
09.003.0076-A | ESPECIES VEGETAIS COM ALTURA DE (2,50 A 3,50)M,TIPO PALMEIRA | SYAGRUS ROMANZOFFIANA (BABA-DE-BOI/JERIVA),AIPHANES CARYOTI | FOLIA (PALMEIRA"SPINE"),LIVISTONIA CHINENSIS (LEQUE DA CHINA | /FALSA LATANIA),RHAPIS EXCELSA(PALMEIRA RAFIA),ROYSTONEA OLE | RACEA (PALMEIRA REAL) OU SIMILAR.FORNECIMENTO |  | UN
09.003.0142-0 | ESPECIES VEGETAIS COM ALTURA DE(0,40 A 1,50)M,TIPO GARDENIA | JASMINOIDES(JASMIM DO CABO),ALPINIA PURPURATA(GENGIBRE VERME | LHO),CORDYLINE TERMINALIS(DRACENA VERMELHA),DIEFFENBACHIA AM | OEMA(COMIGO-NINGUEM-PODE) OU SIMILAR E CONSIDERANDO 4 MUDAS | POR M2.FORNECIMENTO |  | M2
09.003.0142-A | ESPECIES VEGETAIS COM ALTURA DE(0,40 A 1,50)M,TIPO GARDENIA | JASMINOIDES(JASMIM DO CABO),ALPINIA PURPURATA(GENGIBRE VERME | LHO),CORDYLINE TERMINALIS(DRACENA VERMELHA),DIEFFENBACHIA AM | OEMA(COMIGO-NINGUEM-PODE) OU SIMILAR E CONSIDERANDO 4 MUDAS | POR M2.FORNECIMENTO |  | M2
09.003.0144-0 | ESPECIES VEGETAIS COM ALTURA DE(0,60 A 1,50)M,TIPO CALLIANDR | A TWEEDII(ESPONJINHA VERMELHA), HIBISCUS ROSA-SINENSIS(HIBIS | CO ARGENTINO), MALVAVISCUS ARBOREUS (HIBISCO COLIBRI) OU SIM | ILAR E CONSIDERANDO 4 MUDAS POR M2.FORNECIMENTO |  |  | M2
09.003.0144-A | ESPECIES VEGETAIS COM ALTURA DE(0,60 A 1,50)M,TIPO CALLIANDR | A TWEEDII(ESPONJINHA VERMELHA), HIBISCUS ROSA-SINENSIS(HIBIS | CO ARGENTINO), MALVAVISCUS ARBOREUS (HIBISCO COLIBRI) OU SIM | ILAR E CONSIDERANDO 4 MUDAS POR M2.FORNECIMENTO |  |  | M2
09.003.0154-0 | ESPECIES VEGETAIS C/ALTURA DE(0,25 A 1,00)M,TIPO SANCHEZIA N | OBILIS(SANQUESIA),ALLAMANDA SP(ALAMANDA),ANTHURIUM ANDRAEANU | M(ANTURIO DE FLOR),ALOCASIA CUCULATA(INHAME CHINES),CRINUM A | SIATICUM(CRINO BRANCO),PANBANUS VEITCHI(PANDANO VEITCHI),SPA | THOGLOTTIS PLICATA(ORQUIDEA VIOLETA)OU SIMILAR E CONSIDERAND | O 8 MUDAS POR M2.FORNECIMENTO | M2
09.003.0154-A | ESPECIES VEGETAIS C/ALTURA DE(0,25 A 1,00)M,TIPO SANCHEZIA N | OBILIS(SANQUESIA),ALLAMANDA SP(ALAMANDA),ANTHURIUM ANDRAEANU | M(ANTURIO DE FLOR),ALOCASIA CUCULATA(INHAME CHINES),CRINUM A | SIATICUM(CRINO BRANCO),PANBANUS VEITCHI(PANDANO VEITCHI),SPA | THOGLOTTIS PLICATA(ORQUIDEA VIOLETA)OU SIMILAR E CONSIDERAND | O 8 MUDAS POR M2.FORNECIMENTO | M2
09.003.0156-0 | ESPECIES VEGETAIS COM ALTURA DE (0,40 A 1,50)M,TIPO ARUNDINA | BAMBUSIFOLIA(ORQUIDEA BAMBU),JATROPHA PODAGRICA(BATATA DO I | NFERNO),STRELITZIA REGINAE(FLOR AVE DO PARAISO),HELICONIA AN | GUSTA(FALSA AVE DO PARAISO)OU SIMILAR E CONSIDERANDO 8 MUDAS | POR M2.FORNECIMENTO |  | M2
09.003.0156-A | ESPECIES VEGETAIS COM ALTURA DE (0,40 A 1,50)M,TIPO ARUNDINA | BAMBUSIFOLIA(ORQUIDEA BAMBU),JATROPHA PODAGRICA(BATATA DO I | NFERNO),STRELITZIA REGINAE(FLOR AVE DO PARAISO),HELICONIA AN | GUSTA(FALSA AVE DO PARAISO)OU SIMILAR E CONSIDERANDO 8 MUDAS | POR M2.FORNECIMENTO |  | M2
09.003.0162-0 | ESPECIES VEGETAIS COM ALTURA DE(0,10 A 0,40)M,TIPO JASMIM ES | TRELA,CAETIZINHO,CANA DA INDIA, CANA-INDICA,BIRI, CURCULIGO, | GENGIBRE AZUL,IXORA ANA,PLANTA DA VIDA,ARARUTA,RHOEO,COPO DE | LEITE OU SIMILAR E CONSIDERANDO 12 MUDAS P/M2.FORNECIMENTO |  |  | M2
09.003.0162-A | ESPECIES VEGETAIS COM ALTURA DE(0,10 A 0,40)M,TIPO JASMIM ES | TRELA,CAETIZINHO,CANA DA INDIA, CANA-INDICA,BIRI, CURCULIGO, | GENGIBRE AZUL,IXORA ANA,PLANTA DA VIDA,ARARUTA,RHOEO,COPO DE | LEITE OU SIMILAR E CONSIDERANDO 12 MUDAS P/M2.FORNECIMENTO |  |  | M2
09.003.0166-0 | ESPECIES VEGETAIS COM ALTURA DE(0,20 A 0,80)M,TIPO HELICONIA | PSITTACORUM(HELICONIA PAPAGAIO), XANTHOSOMA LINDENI(XANTIA) | ,CALATHEA ZEBRINA(CALATEA ZEBRA), JASMINUM SAMBAC(BOGARI) OU | SIMILAR E CONSIDERANDO 12 MUDAS POR M2.FORNECIMENTO |  |  | M2
09.003.0166-A | ESPECIES VEGETAIS COM ALTURA DE(0,20 A 0,80)M,TIPO HELICONIA | PSITTACORUM(HELICONIA PAPAGAIO), XANTHOSOMA LINDENI(XANTIA) | ,CALATHEA ZEBRINA(CALATEA ZEBRA), JASMINUM SAMBAC(BOGARI) OU | SIMILAR E CONSIDERANDO 12 MUDAS POR M2.FORNECIMENTO |  |  | M2
09.003.0176-0 | ESPECIES VEGETAIS COM ALTURA DE(0,15 A 0,40)M,TIPO PACHYSTAC | HYS LUTEA(CAMARAO AMARELO),ASPARAGUS DENSIFLORUS "SPRENGERI" | (ASPASGO/BAMBUZINHO),JUSTICA BRANDEGEANA/BELOPERONE GUTTATA( | CAMARAO VERMELHO),PENTA LACEOLATA(PENTA),STROBILANTHES DYERI | ANUS(ESCUDO PERSA),NEPHROLEPIS EXALTATA(SAMAMBAIA CRESPA) OU | SIMILAR E CONSIDERANDO 16 MUDAS POR M2.FORNECIMENTO | M2
09.003.0176-A | ESPECIES VEGETAIS COM ALTURA DE(0,15 A 0,40)M,TIPO PACHYSTAC | HYS LUTEA(CAMARAO AMARELO),ASPARAGUS DENSIFLORUS "SPRENGERI" | (ASPASGO/BAMBUZINHO),JUSTICA BRANDEGEANA/BELOPERONE GUTTATA( | CAMARAO VERMELHO),PENTA LACEOLATA(PENTA),STROBILANTHES DYERI | ANUS(ESCUDO PERSA),NEPHROLEPIS EXALTATA(SAMAMBAIA CRESPA) OU | SIMILAR E CONSIDERANDO 16 MUDAS POR M2.FORNECIMENTO | M2
09.003.0178-0 | ESPECIES VEGETAIS COM ALTURA DE(0,20 A 0,40)M,TIPO CTENANTHE | SETOSA(MARANTA CINZA),CALATHEA MAKOYANA(MARANTA PAVAO),BELA | MCANDA CHINENSIS(FLOR LEOPARDO), MISCANTHUS SINENSIS(CAPIM Z | EBRA),NEPHOROLEPIS PECTINATA(SAMAMBAIA PAULISTA),SANSEVIEIRA | TRIFASCIATA "LAURENTII"(ESPADA DE SAO JORGE)OU SIMILAR E CO | NSIDERANDO 16 MUDAS POR M2.FORNECIMENTO | M2
09.003.0178-A | ESPECIES VEGETAIS COM ALTURA DE(0,20 A 0,40)M,TIPO CTENANTHE | SETOSA(MARANTA CINZA),CALATHEA MAKOYANA(MARANTA PAVAO),BELA | MCANDA CHINENSIS(FLOR LEOPARDO), MISCANTHUS SINENSIS(CAPIM Z | EBRA),NEPHOROLEPIS PECTINATA(SAMAMBAIA PAULISTA),SANSEVIEIRA | TRIFASCIATA "LAURENTII"(ESPADA DE SAO JORGE)OU SIMILAR E CO | NSIDERANDO 16 MUDAS POR M2.FORNECIMENTO | M2
09.003.0188-0 | ESPECIES VEGETAIS C/ALTURA(0,10 A 0,20)M,TIPO ERICA, RABO DE | GATO, GRAMA AMENDOIM, ASISTASIA,BULBINE,CLOROFITO,PINGO DE | OURO,EVOLVOLO,HERA-ROXA,PELE-DE-URSO,PERIQUITO AMARELO,PILEI | A,BRILHANTINA,RUELIA-ROXA,QUARESMINHA,JIBOIA,SETCRESEA,MARGA | RIDINHA RASTEIRA,MARACANA RAJADO,TRAPOERABA ROXA,MARGARIDAO | OU SIMILAR E CONSIDERANDO 25 MUDAS POR M2.FORNECIMENTO | M2
09.003.0188-A | ESPECIES VEGETAIS C/ALTURA(0,10 A 0,20)M,TIPO ERICA, RABO DE | GATO, GRAMA AMENDOIM, ASISTASIA,BULBINE,CLOROFITO,PINGO DE | OURO,EVOLVOLO,HERA-ROXA,PELE-DE-URSO,PERIQUITO AMARELO,PILEI | A,BRILHANTINA,RUELIA-ROXA,QUARESMINHA,JIBOIA,SETCRESEA,MARGA | RIDINHA RASTEIRA,MARACANA RAJADO,TRAPOERABA ROXA,MARGARIDAO | OU SIMILAR E CONSIDERANDO 25 MUDAS POR M2.FORNECIMENTO | M2
09.003.0192-0 | ESPECIES VEGETAIS COM ALTURA DE(0,10 A 0,30)M,TIPO CAMBARA,A | JUGA,BARLERIA-VERMELHA,VINCA,MARGARIDINHA AMARELA, COROA-DE- | CRISTO PEQUENA,ORELHA-SE-MACACO,LANTANA,LANTANA BRANCA,DOLAR | ,ONZE-HORAS, SALVIA, SELAGINELA, CINERARIA, SOLANO-RASTEIRO, | JUNQUILHO-ALHO-SOCIAL,BOTAO-DE-OURO OU SIMILAR E CONSIDERAND | O 25 MUDAS POR M2.FORNECIMENTO | M2
09.003.0192-A | ESPECIES VEGETAIS COM ALTURA DE(0,10 A 0,30)M,TIPO CAMBARA,A | JUGA,BARLERIA-VERMELHA,VINCA,MARGARIDINHA AMARELA, COROA-DE- | CRISTO PEQUENA,ORELHA-SE-MACACO,LANTANA,LANTANA BRANCA,DOLAR | ,ONZE-HORAS, SALVIA, SELAGINELA, CINERARIA, SOLANO-RASTEIRO, | JUNQUILHO-ALHO-SOCIAL,BOTAO-DE-OURO OU SIMILAR E CONSIDERAND | O 25 MUDAS POR M2.FORNECIMENTO | M2
09.003.0194-0 | ESPECIES VEGETAIS C/ALTURA DE(0,10 A 0,20)M, TIPO HEMEROCALI | S,LIRIO,AZEDINHA DO BREJO,CAMOMILA,VIOLETA VERMELHA,PLANTA M | OSAICO,MARIA-SEM-VERGONHA,BARRIGA DE SAPO,PETUNIA,CRAVO-FRAN | CES,VERBENA/CAMARADINHA OU SIMILAR E CONSIDERANDO 25 MUDAS P | OR M2.FORNECIMENTO |  | M2
09.003.0194-A | ESPECIES VEGETAIS C/ALTURA DE(0,10 A 0,20)M, TIPO HEMEROCALI | S,LIRIO,AZEDINHA DO BREJO,CAMOMILA,VIOLETA VERMELHA,PLANTA M | OSAICO,MARIA-SEM-VERGONHA,BARRIGA DE SAPO,PETUNIA,CRAVO-FRAN | CES,VERBENA/CAMARADINHA OU SIMILAR E CONSIDERANDO 25 MUDAS P | OR M2.FORNECIMENTO |  | M2
09.003.0200-0 | ESPECIES VEGETAIS C/ALTURA DE(0,15 A 0,30)M,TIPO OPHIOPOGON | JABURAN(BARBA-DE-SERPENTE),KALANCHOE BLOSSFELDIANA(CALANCOE) | ,MARANTA BICOLOR(CAETE)OU SIMILAR E CONSIDERANDO 25 MUDAS P/ | M2.FORNECIMENTO |  |  | M2
09.003.0200-A | ESPECIES VEGETAIS C/ALTURA DE(0,15 A 0,30)M,TIPO OPHIOPOGON | JABURAN(BARBA-DE-SERPENTE),KALANCHOE BLOSSFELDIANA(CALANCOE) | ,MARANTA BICOLOR(CAETE)OU SIMILAR E CONSIDERANDO 25 MUDAS P/ | M2.FORNECIMENTO |  |  | M2
09.004.0001-0 | DESCR1: PROTETOR DE MADEIRA DE LEI,PINTADO A OLEO,PARA ARVORE.FORNEC; DESCR2: IMENTO E COLOCACAO | UN
09.004.0001-A | DESCR1: PROTETOR DE MADEIRA DE LEI,PINTADO A OLEO,PARA ARVORE.FORNEC; DESCR2: IMENTO E COLOCACAO | UN
09.004.0002-0 | DESCR1: PROTETOR DE FERRO,PINTADO A OLEO,PARA ARVORE.FORNECIMENTO E; DESCR2: COLOCACAO | UN
09.004.0002-A | DESCR1: PROTETOR DE FERRO,PINTADO A OLEO,PARA ARVORE.FORNECIMENTO E; DESCR2: COLOCACAO | UN
09.004.0003-0 | DESCR1: PROTETOR(GOLA)DE ARVORE EM FERRO FUNDIDO NODULAR,NAS DIMENSO; DESCR2: ES DE(1,00X1,00X0,60)M.FORNECIMENTO | UN
09.004.0003-A | DESCR1: PROTETOR(GOLA)DE ARVORE EM FERRO FUNDIDO NODULAR,NAS DIMENSO; DESCR2: ES DE(1,00X1,00X0,60)M.FORNECIMENTO | UN
09.004.0004-0 | DESCR1: PROTETOR(GOLA)DE ARVORE EM FERRO FUNDIDO NODULAR,NAS DIMENSO; DESCR2: ES DE(1,28X1,28X0,90)M.FORNECIMENTO | UN
09.004.0004-A | DESCR1: PROTETOR(GOLA)DE ARVORE EM FERRO FUNDIDO NODULAR,NAS DIMENSO; DESCR2: ES DE(1,28X1,28X0,90)M.FORNECIMENTO | UN
09.004.0005-0 | GUARDA-CORPO P/BRINQUEDOS,EM LANCES DE 4,00M E ALTURA DE 1,0 | 0M,COM 3 MONTANTES ESPACADOS DE 2,00M,EXECUTADOS C/TUBOS DE | ACO GALVANIZADO DE 1.1/2" DE DIAMETRO,CHUMBADOS BLOCOS DE CO | NCRETO SIMPLES DE 30X30X40CM,TELA DE ARAME GALV.Nº8 DE MALHA | QUADRADA 5X5CM C/70CM LARGURA,AFASTADA DO PISO 30CM,INCLUSI | VE PINTURA ANTIOXIDANTE DE ACABAMENTO.FORNECIMENTO E COLOC. | M
09.004.0005-A | GUARDA-CORPO P/BRINQUEDOS,EM LANCES DE 4,00M E ALTURA DE 1,0 | 0M,COM 3 MONTANTES ESPACADOS DE 2,00M,EXECUTADOS C/TUBOS DE | ACO GALVANIZADO DE 1.1/2" DE DIAMETRO,CHUMBADOS BLOCOS DE CO | NCRETO SIMPLES DE 30X30X40CM,TELA DE ARAME GALV.Nº8 DE MALHA | QUADRADA 5X5CM C/70CM LARGURA,AFASTADA DO PISO 30CM,INCLUSI | VE PINTURA ANTIOXIDANTE DE ACABAMENTO.FORNECIMENTO E COLOC. | M
09.004.0010-0 | CERCA PROTETORA PARA JARDIM,DE 33CM DE ALTURA,EM TELA DE CHA | PA EXPANDIDA DE 3/16",DECAPADA,FOSFATIZADA,PINTADA A "PRIMER | " E ACABAMENTO A COR,CHUMBADA NO SOLO COM HASTES DE FERRO DE | 1/2" ESPACADAS DE 1,00M.FORNECIMENTO E COLOCACAO |  |  | M
09.004.0010-A | CERCA PROTETORA PARA JARDIM,DE 33CM DE ALTURA,EM TELA DE CHA | PA EXPANDIDA DE 3/16",DECAPADA,FOSFATIZADA,PINTADA A "PRIMER | " E ACABAMENTO A COR,CHUMBADA NO SOLO COM HASTES DE FERRO DE | 1/2" ESPACADAS DE 1,00M.FORNECIMENTO E COLOCACAO |  |  | M
09.004.0011-0 | DESCR1: CERCA PROTETORA PARA JARDIM,DE 40CM DE ALTURA,EM BARRA CHATA; DESCR2: DE 1"X1/4",CHUMBADA NO SOLO COM HASTES DE 30CM,ESPACADAS DE; DESCR3: 60CM,EM MODULOS DE 1,20M.FORNECIMENTO E COLOCACAO | M
09.004.0011-A | DESCR1: CERCA PROTETORA PARA JARDIM,DE 40CM DE ALTURA,EM BARRA CHATA; DESCR2: DE 1"X1/4",CHUMBADA NO SOLO COM HASTES DE 30CM,ESPACADAS DE; DESCR3: 60CM,EM MODULOS DE 1,20M.FORNECIMENTO E COLOCACAO | M
09.004.0013-0 | GRAMPOS DE PROTECAO PARA CALCADA EM TUBOS DE FERRO GALVANIZA | DO DE 2",CHUMBADOS EM BLOCOS DE CONCRETO,INCLUSIVE DEMOLICAO | E RECOMPOSICAO DA CALCADA,E TRANSPORTE DO MATERIAL EXCEDENT | E,EXCLUSIVE PINTURA.FORNECIMENTO E COLOCACAO |  |  | UN
09.004.0013-A | GRAMPOS DE PROTECAO PARA CALCADA EM TUBOS DE FERRO GALVANIZA | DO DE 2",CHUMBADOS EM BLOCOS DE CONCRETO,INCLUSIVE DEMOLICAO | E RECOMPOSICAO DA CALCADA,E TRANSPORTE DO MATERIAL EXCEDENT | E,EXCLUSIVE PINTURA.FORNECIMENTO E COLOCACAO |  |  | UN
09.004.0015-0 | DESCR1: RETENTOR FLUTUANTE PARA PROTECAO DE MANGUEZAL.CONFECCAO E IN; DESCR2: STALACAO | M
09.004.0015-A | DESCR1: RETENTOR FLUTUANTE PARA PROTECAO DE MANGUEZAL.CONFECCAO E IN; DESCR2: STALACAO | M
09.004.0017-0 | CERCA PROTETORA DE JARDIM COM 18CM DE ALTURA,EM BARRA CHATA | DE ACO DE (3"X1/4"),COM MONTANTES DO MESMO MATERIAL,DISTANCI | ADOS DE 1,00M,CHUMBADOS EM BLOCO DE CONCRETO,INCLUSIVE ESCAV | ACAO,REATERRO,CARGA,DESCARGA E TRANSPORTE |  |  | M
09.004.0017-A | CERCA PROTETORA DE JARDIM COM 18CM DE ALTURA,EM BARRA CHATA | DE ACO DE (3"X1/4"),COM MONTANTES DO MESMO MATERIAL,DISTANCI | ADOS DE 1,00M,CHUMBADOS EM BLOCO DE CONCRETO,INCLUSIVE ESCAV | ACAO,REATERRO,CARGA,DESCARGA E TRANSPORTE |  |  | M
09.004.0019-0 | DESCR1: CERCA PROTETORA DE JARDIM,TIPO CAPELINHA,EM MODULOS DE 1,20M; DESCR2: .FORNECIMENTO E COLOCACAO | UN
09.004.0019-A | DESCR1: CERCA PROTETORA DE JARDIM,TIPO CAPELINHA,EM MODULOS DE 1,20M; DESCR2: .FORNECIMENTO E COLOCACAO | UN
09.004.0020-0 | CERCA PROTETORA DE JARDIM,FORMANDO ARCOS COM 46CM DE DIAMETR | O EM ACO REDONDO LISO DE 1/2",SUPERPOSTOS DE 10CM, SOLDADOS | EM BARRA DE(1 1/2"X3/8"),COM MONTANTES DO MESMO MATERIAL,DIS | TANCIADOS DE 75CM,CHUMBADOS EM BLOCOS DE CONCRETO,INCLUSIVE | ESCAVACAO,REATERRO,CARGA,DESCARGA E TRANSPORTE.FORNECIMENTO | E COLOCACAO | M
09.004.0020-A | CERCA PROTETORA DE JARDIM,FORMANDO ARCOS COM 46CM DE DIAMETR | O EM ACO REDONDO LISO DE 1/2",SUPERPOSTOS DE 10CM, SOLDADOS | EM BARRA DE(1 1/2"X3/8"),COM MONTANTES DO MESMO MATERIAL,DIS | TANCIADOS DE 75CM,CHUMBADOS EM BLOCOS DE CONCRETO,INCLUSIVE | ESCAVACAO,REATERRO,CARGA,DESCARGA E TRANSPORTE.FORNECIMENTO | E COLOCACAO | M
09.004.0023-0 | DESCR1: LIMITADOR DE GRAMA EM PVC RECICLADO-LINHA BORDA.FORNECIMENTO; DESCR2: E COLOCACAO | M
09.004.0023-A | DESCR1: LIMITADOR DE GRAMA EM PVC RECICLADO-LINHA BORDA.FORNECIMENTO; DESCR2: E COLOCACAO | M
09.004.0025-0 | DESCR1: LIMITADOR DE GRAMA EM PVC RECICLADO-LINHA PLANA.FORNECIMENTO; DESCR2: E COLOCACAO | M
09.004.0025-A | DESCR1: LIMITADOR DE GRAMA EM PVC RECICLADO-LINHA PLANA.FORNECIMENTO; DESCR2: E COLOCACAO | M
09.004.0028-0 | MOIRAO EM MADEIRA DE REFLORESTAMENTO,PARA SUSTENTACAO DE RET | ENTORES EM AREA DE MANGUEZAL,COM SECAO DE DIAMETRO DE 15CM,A | LTURA LIVRE MEDIA DE 2,00M,ENTERRADO A 1,00M DE PROFUNDIDADE | ,INCLUINDO ESCAVACAO MANUAL DE COVA.FORNECIMENTO E COLOCACAO |  |  | UN
09.004.0028-A | MOIRAO EM MADEIRA DE REFLORESTAMENTO,PARA SUSTENTACAO DE RET | ENTORES EM AREA DE MANGUEZAL,COM SECAO DE DIAMETRO DE 15CM,A | LTURA LIVRE MEDIA DE 2,00M,ENTERRADO A 1,00M DE PROFUNDIDADE | ,INCLUINDO ESCAVACAO MANUAL DE COVA.FORNECIMENTO E COLOCACAO |  |  | UN
09.004.0050-0 | DESCR1: FRADE DE CONCRETO 10MPA,PARA PROTECAO DE CALCADAS,APICOADO,I; DESCR2: NCLUSIVE ESCAVACAO E REATERRO.FORNECIMENTO E COLOCACAO | UN
09.004.0050-A | DESCR1: FRADE DE CONCRETO 10MPA,PARA PROTECAO DE CALCADAS,APICOADO,I; DESCR2: NCLUSIVE ESCAVACAO E REATERRO.FORNECIMENTO E COLOCACAO | UN
09.004.0051-0 | DESCR1: FRADE DE CONCRETO 10MPA,PINTADO COM VERNIZ,P/PROTECAO DE CAL; DESCR2: CADAS,APICOADO,INCLUSIVE ESCAVACAO E REATERRO.FORNECIMENTO E; DESCR3: COLOCACAO | UN
09.004.0051-A | DESCR1: FRADE DE CONCRETO 10MPA,PINTADO COM VERNIZ,P/PROTECAO DE CAL; DESCR2: CADAS,APICOADO,INCLUSIVE ESCAVACAO E REATERRO.FORNECIMENTO E; DESCR3: COLOCACAO | UN
09.004.0055-0 | DESCR1: FRADE DE CONCRETO 10MPA,LISO,PARA PROTECAO DE CALCADAS,INCLU; DESCR2: SIVE ESCAVACAO E REATERRO.FORNECIMENTO E COLOCACAO | UN
09.004.0055-A | DESCR1: FRADE DE CONCRETO 10MPA,LISO,PARA PROTECAO DE CALCADAS,INCLU; DESCR2: SIVE ESCAVACAO E REATERRO.FORNECIMENTO E COLOCACAO | UN
09.004.0056-0 | DESCR1: FRADE DE CONCRETO 10MPA,LISO,PINTADO COM VERNIZ,PARA PROTECA; DESCR2: O DE CALCADAS,INCLUSIVE ESCAVACAO E REATERRO.FORNECIMENTO E; DESCR3: COLOCACAO | UN
09.004.0056-A | DESCR1: FRADE DE CONCRETO 10MPA,LISO,PINTADO COM VERNIZ,PARA PROTECA; DESCR2: O DE CALCADAS,INCLUSIVE ESCAVACAO E REATERRO.FORNECIMENTO E; DESCR3: COLOCACAO | UN
09.004.0060-0 | DESCR1: FRADE METALICO,EM FERRO FUNDIDO,MODELO CICLOVIA.FORNECIMENTO; DESCR2: E COLOCACAO | UN
09.004.0060-A | DESCR1: FRADE METALICO,EM FERRO FUNDIDO,MODELO CICLOVIA.FORNECIMENTO; DESCR2: E COLOCACAO | UN
09.005.0001-0 | DESCR1: REVOLVIMENTO E DESTORROAMENTO DA CAMADA SUPERFICIAL DE GRAMA; DESCR2: DO,ATE 20CM DE PROFUNDIDADE | M2
09.005.0001-A | DESCR1: REVOLVIMENTO E DESTORROAMENTO DA CAMADA SUPERFICIAL DE GRAMA; DESCR2: DO,ATE 20CM DE PROFUNDIDADE | M2
09.005.0002-0 | DESCR1: REVOLVIMENTO DE SOLO ATE 10CM DE PROFUNDIDADE | M2
09.005.0002-A | DESCR1: REVOLVIMENTO DE SOLO ATE 10CM DE PROFUNDIDADE | M2
09.005.0003-0 | DESCR1: REVOLVIMENTO DE SOLO ATE 20CM DE PROFUNDIDADE | M2
09.005.0003-A | DESCR1: REVOLVIMENTO DE SOLO ATE 20CM DE PROFUNDIDADE | M2
09.005.0004-0 | DESCR1: IRRIGADOR GIRATORIO,DE PLASTICO.FORNECIMENTO E COLOCACAO | UN
09.005.0004-A | DESCR1: IRRIGADOR GIRATORIO,DE PLASTICO.FORNECIMENTO E COLOCACAO | UN
09.005.0005-0 | DESCR1: IRRIGADOR DE IMPULSO SETORIAL,DE PLASTICO,COM 10CM DE ALTURA; DESCR2: .FORNECIMENTO E COLOCACAO | UN
09.005.0005-A | DESCR1: IRRIGADOR DE IMPULSO SETORIAL,DE PLASTICO,COM 10CM DE ALTURA; DESCR2: .FORNECIMENTO E COLOCACAO | UN
09.005.0006-0 | DESCR1: IRRIGADOR DE IMPULSO SETORIAL,DE PLASTICO,COM 40CM DE ALTURA; DESCR2: .FORNECIMENTO E COLOCACAO | UN
09.005.0006-A | DESCR1: IRRIGADOR DE IMPULSO SETORIAL,DE PLASTICO,COM 40CM DE ALTURA; DESCR2: .FORNECIMENTO E COLOCACAO | UN
09.005.0007-0 | DESCR1: REGA DE JARDIM OU GRAMADO,COM ESGUICHO,USANDO AGUA LOCAL CAN; DESCR2: ALIZADA | DAM2
09.005.0007-A | DESCR1: REGA DE JARDIM OU GRAMADO,COM ESGUICHO,USANDO AGUA LOCAL CAN; DESCR2: ALIZADA | DAM2
09.005.0008-0 | DESCR1: ERRADICACAO MANUAL DE ERVAS DANINHAS EM GRAMADOS(200,00M2/DI; DESCR2: A)_ | HA
09.005.0008-A | DESCR1: ERRADICACAO MANUAL DE ERVAS DANINHAS EM GRAMADOS(200,00M2/DI; DESCR2: A)_ | HA
09.005.0009-0 | DESCR1: RETIRADA DE GRAMA EM PLACAS | M2
09.005.0009-A | DESCR1: RETIRADA DE GRAMA EM PLACAS | M2
09.005.0011-0 | DESCR1: NIVELAMENTO EM GRAMADOS,INCLUSIVE TRANSPORTE NO SERVICO,CARG; DESCR2: A E DESCARGA,EXCLUSIVE O FORNECIMENTO DO MATERIAL | M3
09.005.0011-A | DESCR1: NIVELAMENTO EM GRAMADOS,INCLUSIVE TRANSPORTE NO SERVICO,CARG; DESCR2: A E DESCARGA,EXCLUSIVE O FORNECIMENTO DO MATERIAL | M3
09.005.0012-0 | DESCR1: NIVELAMENTO E COMPACTACAO DE AREAS ENSAIBRADAS | HA
09.005.0012-A | DESCR1: NIVELAMENTO E COMPACTACAO DE AREAS ENSAIBRADAS | HA
09.005.0020-0 | DESCR1: CATACAO DE PAPEIS EM GRAMADO(196 VEZES POR ANO) | HA
09.005.0020-A | DESCR1: CATACAO DE PAPEIS EM GRAMADO(196 VEZES POR ANO) | HA
09.005.0021-0 | DESCR1: CATACAO DE PAPEIS EM SUPERFICIES PAVIMENTADAS(196 VEZES POR; DESCR2: ANO) | HA
09.005.0021-A | DESCR1: CATACAO DE PAPEIS EM SUPERFICIES PAVIMENTADAS(196 VEZES POR; DESCR2: ANO) | HA
09.005.0022-0 | DESCR1: CATACAO DE PAPEIS EM SUPERFICIES ENSAIBRADAS OU EM AREIA(196; DESCR2: VEZES POR ANO) | HA
09.005.0022-A | DESCR1: CATACAO DE PAPEIS EM SUPERFICIES ENSAIBRADAS OU EM AREIA(196; DESCR2: VEZES POR ANO) | HA
09.005.0023-0 | DESCR1: CATACAO DE PAPEIS EM SUPERFICIES PAVIMENTADAS COM PEDRA PORT; DESCR2: UGUESA(196 VEZES POR ANO) | HA
09.005.0023-A | DESCR1: CATACAO DE PAPEIS EM SUPERFICIES PAVIMENTADAS COM PEDRA PORT; DESCR2: UGUESA(196 VEZES POR ANO) | HA
09.005.0024-0 | DESCR1: VARREDURA EM GRAMADOS(104 VEZES POR ANO) | HA
09.005.0024-A | DESCR1: VARREDURA EM GRAMADOS(104 VEZES POR ANO) | HA
09.005.0025-0 | DESCR1: VARREDURA EM SUPERFICIES CIMENTADAS OU ASFALTADAS(104 VEZES; DESCR2: POR ANO) | HA
09.005.0025-A | DESCR1: VARREDURA EM SUPERFICIES CIMENTADAS OU ASFALTADAS(104 VEZES; DESCR2: POR ANO) | HA
09.005.0026-0 | DESCR1: VARREDURA EM SUPERFICIES ENSAIBRADAS (104 VEZES POR ANO) | HA
09.005.0026-A | DESCR1: VARREDURA EM SUPERFICIES ENSAIBRADAS (104 VEZES POR ANO) | HA
09.005.0027-0 | DESCR1: VARREDURA DE PAPEIS EM SUPERFICIES PAVIMENTADAS COM PEDRA PO; DESCR2: RTUGUESA(104 VEZES POR ANO) | HA
09.005.0027-A | DESCR1: VARREDURA DE PAPEIS EM SUPERFICIES PAVIMENTADAS COM PEDRA PO; DESCR2: RTUGUESA(104 VEZES POR ANO) | HA
09.005.0028-0 | DESCR1: CAPINA EM SUPERFICIES ENSAIBRADAS(24 VEZES POR ANO) | HA
09.005.0028-A | DESCR1: CAPINA EM SUPERFICIES ENSAIBRADAS(24 VEZES POR ANO) | HA
09.005.0029-0 | DESCR1: CAPINA DE CONSERVACAO(1 VEZ POR ANO),EM TERRENO DE VEGETACAO; DESCR2: POUCO DENSA,COM RETIRADA OU QUEIMA DE RESIDUOS | M2
09.005.0029-A | DESCR1: CAPINA DE CONSERVACAO(1 VEZ POR ANO),EM TERRENO DE VEGETACAO; DESCR2: POUCO DENSA,COM RETIRADA OU QUEIMA DE RESIDUOS | M2
09.005.0030-0 | DESCR1: LIMPEZA DE FOLHAS E PAPEIS FLUTUANDO EM LAGOS E CANAIS(104 V; DESCR2: EZES AO ANO) | HA
09.005.0030-A | DESCR1: LIMPEZA DE FOLHAS E PAPEIS FLUTUANDO EM LAGOS E CANAIS(104 V; DESCR2: EZES AO ANO) | HA
09.005.0032-0 | DESCR1: LIMPEZA DE CAIXAS DE AREIA EM PARQUES E JARDINS(12 VEZES POR; DESCR2: ANO) | UN
09.005.0032-A | DESCR1: LIMPEZA DE CAIXAS DE AREIA EM PARQUES E JARDINS(12 VEZES POR; DESCR2: ANO) | UN
09.005.0033-0 | DESCR1: LIMPEZA DE CAIXAS DE RALO EM PARQUES E JARDINS(12 VEZES POR; DESCR2: ANO) | UN
09.005.0033-A | DESCR1: LIMPEZA DE CAIXAS DE RALO EM PARQUES E JARDINS(12 VEZES POR; DESCR2: ANO) | UN
09.005.0034-0 | DESCR1: LIMPEZA DE GALERIAS EM PARQUES E JARDINS(2 VEZES POR ANO) | M
09.005.0034-A | DESCR1: LIMPEZA DE GALERIAS EM PARQUES E JARDINS(2 VEZES POR ANO) | M
09.005.0035-0 | DESCR1: LIMPEZA DE RAMAIS DE RALO EM PARQUES E JARDINS(12 VEZES POR; DESCR2: ANO) | M
09.005.0035-A | DESCR1: LIMPEZA DE RAMAIS DE RALO EM PARQUES E JARDINS(12 VEZES POR; DESCR2: ANO) | M
09.005.0036-0 | RETIRADA DE MATERIAL PROVENIENTE DE PODA,DE VARREDURA,OU DE | LIMPEZAS DIVERSAS,A SER FEITA EM CAMINHAO C/NO MINIMO 4,00M3 | DE CAPACIDADE,COMPREENDENDO CARGA,DESCARGA E TRANSPORTE ATE | 30KM DE DISTANCIA |  |  | M3
09.005.0036-A | RETIRADA DE MATERIAL PROVENIENTE DE PODA,DE VARREDURA,OU DE | LIMPEZAS DIVERSAS,A SER FEITA EM CAMINHAO C/NO MINIMO 4,00M3 | DE CAPACIDADE,COMPREENDENDO CARGA,DESCARGA E TRANSPORTE ATE | 30KM DE DISTANCIA |  |  | M3
09.005.0037-0 | DESCR1: IRRIGACAO DE ARVORE E/OU PALMEIRA COM CAMINHAO PIPA,INCLUSIV; DESCR2: E FORNECIMENTO DA AGUA | UN
09.005.0037-A | DESCR1: IRRIGACAO DE ARVORE E/OU PALMEIRA COM CAMINHAO PIPA,INCLUSIV; DESCR2: E FORNECIMENTO DA AGUA | UN
09.005.0038-0 | DESCR1: IRRIGACAO DE ARVORE E/OU PALMEIRA COM CAMINHAO PIPA,EXCLUSIV; DESCR2: E O FORNECIMENTO DA AGUA | UN
09.005.0038-A | DESCR1: IRRIGACAO DE ARVORE E/OU PALMEIRA COM CAMINHAO PIPA,EXCLUSIV; DESCR2: E O FORNECIMENTO DA AGUA | UN
09.005.0039-0 | DESCR1: IRRIGACAO DE GRAMADO E/OU CANTEIRO COM CAMINHAO PIPA,EXCLUSI; DESCR2: VE O FORNECIMENTO DA AGUA | M2
09.005.0039-A | DESCR1: IRRIGACAO DE GRAMADO E/OU CANTEIRO COM CAMINHAO PIPA,EXCLUSI; DESCR2: VE O FORNECIMENTO DA AGUA | M2
09.005.0041-0 | DESCR1: IRRIGACAO DE GRAMADO COM CAMINHAO PIPA,INCLUSIVE FORNECIMENT; DESCR2: O DE AGUA | DAM2
09.005.0041-A | DESCR1: IRRIGACAO DE GRAMADO COM CAMINHAO PIPA,INCLUSIVE FORNECIMENT; DESCR2: O DE AGUA | DAM2
09.005.0052-0 | DESCR1: CORTE,DESGALHAMENTO,DESTOCAMENTO E DESENRAIZAMENTO DE ARVORE; DESCR2: ,COM ALTURA ATE 3,00M,DIAMETRO EM TORNO DE 15CM,COM AUXILIO; DESCR3: DE EQUIPAMENTO MECANICO | UN
09.005.0052-A | DESCR1: CORTE,DESGALHAMENTO,DESTOCAMENTO E DESENRAIZAMENTO DE ARVORE; DESCR2: ,COM ALTURA ATE 3,00M,DIAMETRO EM TORNO DE 15CM,COM AUXILIO; DESCR3: DE EQUIPAMENTO MECANICO | UN
09.005.0053-0 | DESCR1: CORTE,DESGALHAMENTO,DESTOCAMENTO E DESENRAIZAMENTO DE ARVORE; DESCR2: ,COM ALTURA DE 3,00 A 5,00M E DIAMETRO EM TORNO DE 25CM,COM; DESCR3: AUXILIO DE EQUIPAMENTO MECANICO | UN
09.005.0053-A | DESCR1: CORTE,DESGALHAMENTO,DESTOCAMENTO E DESENRAIZAMENTO DE ARVORE; DESCR2: ,COM ALTURA DE 3,00 A 5,00M E DIAMETRO EM TORNO DE 25CM,COM; DESCR3: AUXILIO DE EQUIPAMENTO MECANICO | UN
09.005.0054-0 | DESCR1: CORTE,DESGALHAMENTO,DESTOCAMENTO E DESENRAIZAMENTO DE ARVORE; DESCR2: ,COM ALTURA ACIMA DE 5,00M E DIAMETRO EM TORNO DE 50CM, COM; DESCR3: AUXILIO DE EQUIPAMENTO MECANICO | UN
09.005.0054-A | DESCR1: CORTE,DESGALHAMENTO,DESTOCAMENTO E DESENRAIZAMENTO DE ARVORE; DESCR2: ,COM ALTURA ACIMA DE 5,00M E DIAMETRO EM TORNO DE 50CM, COM; DESCR3: AUXILIO DE EQUIPAMENTO MECANICO | UN
09.005.0059-0 | DESCR1: MANUTENCAO E RECOMPOSICAO DE AREAS AJARDINADAS,CORTE DE FOLH; DESCR2: AS E RAMOS SECOS,RETIRADA DE PARASITAS, LIMPEZA E REPLANTIO; DESCR3: DE ARBUSTOS (1 VEZ POR SEMANA) | M2
09.005.0059-A | DESCR1: MANUTENCAO E RECOMPOSICAO DE AREAS AJARDINADAS,CORTE DE FOLH; DESCR2: AS E RAMOS SECOS,RETIRADA DE PARASITAS, LIMPEZA E REPLANTIO; DESCR3: DE ARBUSTOS (1 VEZ POR SEMANA) | M2
09.005.0060-0 | DESCR1: LIMPEZA,APOS ESVAZIAMENTO,DOS FUNDOS DE LAGOS E CANAIS | M2
09.005.0060-A | DESCR1: LIMPEZA,APOS ESVAZIAMENTO,DOS FUNDOS DE LAGOS E CANAIS | M2
09.005.0061-0 | DESCR1: LIMPEZA DE SUPERFICIE DE FUNDO DE LAGOS E BACIAS DE CHAFARIZ; DESCR2: ES E ENTORNOS,SEM ESVAZIAMENTO,EXCLUSIVE TRANSPORTE | M2
09.005.0061-A | DESCR1: LIMPEZA DE SUPERFICIE DE FUNDO DE LAGOS E BACIAS DE CHAFARIZ; DESCR2: ES E ENTORNOS,SEM ESVAZIAMENTO,EXCLUSIVE TRANSPORTE | M2
09.005.0100-0 | DESCR1: CORTE DE GRAMA COM ALFANGE,INCLUSIVE VARREDURA E REMOCAO DE; DESCR2: ENTULHO | HA
09.005.0100-A | DESCR1: CORTE DE GRAMA COM ALFANGE,INCLUSIVE VARREDURA E REMOCAO DE; DESCR2: ENTULHO | HA
09.005.0105-0 | DESCR1: CORTE DE GRAMA COM MAQUINAS MANUAIS,INCLUSIVE VARREDURA E RE; DESCR2: MOCAO DE ENTULHO | HA
09.005.0105-A | DESCR1: CORTE DE GRAMA COM MAQUINAS MANUAIS,INCLUSIVE VARREDURA E RE; DESCR2: MOCAO DE ENTULHO | HA
09.005.0110-0 | DESCR1: PODA DE ARBUSTOS TIPO CERCA VIVA | M2
09.005.0110-A | DESCR1: PODA DE ARBUSTOS TIPO CERCA VIVA | M2
09.005.0115-0 | DESCR1: PODA DE ARVORES,LIMPEZA DE GALHOS SECOS E RETIRADA DE PARASI; DESCR2: TAS | UN
09.005.0115-A | DESCR1: PODA DE ARVORES,LIMPEZA DE GALHOS SECOS E RETIRADA DE PARASI; DESCR2: TAS | UN
09.005.0120-0 | DESCR1: CORTE DE GRAMA COM MAQUINAS MOTORIZADAS,INCLUSIVE VARREDURA; DESCR2: E RECOLHIMENTO DO ENTULHO (24 VEZES POR ANO) | HA
09.005.0120-A | DESCR1: CORTE DE GRAMA COM MAQUINAS MOTORIZADAS,INCLUSIVE VARREDURA; DESCR2: E RECOLHIMENTO DO ENTULHO (24 VEZES POR ANO) | HA
09.005.0125-0 | DESCR1: APARO DE BORDOS EM GRAMADOS(6 VEZES POR ANO) | KM
09.005.0125-A | DESCR1: APARO DE BORDOS EM GRAMADOS(6 VEZES POR ANO) | KM
09.005.0130-0 | DESCR1: APARO MANUAL,COM ENXADAO OU TESOURA,DE BEIRAL DE GRAMADO | M
09.005.0130-A | DESCR1: APARO MANUAL,COM ENXADAO OU TESOURA,DE BEIRAL DE GRAMADO | M
09.005.0135-0 | DESCR1: APARO MANUAL DE CAPIM,COM TESOURA,AO REDOR DE MUDAS VEGETAIS | M
09.005.0135-A | DESCR1: APARO MANUAL DE CAPIM,COM TESOURA,AO REDOR DE MUDAS VEGETAIS | M
09.005.0140-0 | DESCR1: ARRANCAMENTO DE ERVAS DANINHAS PELA RAIZ,EM AREA GRAMADA | M2
09.005.0140-A | DESCR1: ARRANCAMENTO DE ERVAS DANINHAS PELA RAIZ,EM AREA GRAMADA | M2
09.005.0145-0 | DESCR1: CAPINA DE ERVAS,GRAMINEAS,ETC,EM AREA DE BRITA | M2
09.005.0145-A | DESCR1: CAPINA DE ERVAS,GRAMINEAS,ETC,EM AREA DE BRITA | M2
09.005.0150-0 | DESCR1: CAPINA DE ERVAS,GRAMINEAS,ETC,EM SUPERFICIE ENSAIBRADA | M2
09.005.0150-A | DESCR1: CAPINA DE ERVAS,GRAMINEAS,ETC,EM SUPERFICIE ENSAIBRADA | M2
09.005.0155-0 | DESCR1: CAPINA PARA CONSTRUCAO DE TRILHAS E ACEIROS,SOBRE MATERIAL D; DESCR2: E 1ª CATEGORIA,A CEU ABERTO,ATE A PROFUNDIDADE DE 0,10M | M2
09.005.0155-A | DESCR1: CAPINA PARA CONSTRUCAO DE TRILHAS E ACEIROS,SOBRE MATERIAL D; DESCR2: E 1ª CATEGORIA,A CEU ABERTO,ATE A PROFUNDIDADE DE 0,10M | M2
09.006.0003-0 | DESCR1: ENCHIMENTO DE CAVAS,SENDO UM TERCO COM TERRA PRETA VEGETAL | M3
09.006.0003-A | DESCR1: ENCHIMENTO DE CAVAS,SENDO UM TERCO COM TERRA PRETA VEGETAL | M3
09.006.0006-0 | DESCR1: CALAGEM DE GRAMADOS(1 VEZ POR ANO) | HA
09.006.0006-A | DESCR1: CALAGEM DE GRAMADOS(1 VEZ POR ANO) | HA
09.006.0007-0 | DESCR1: APLICACAO DE HERBICIDA SELETIVO EM GRAMADOS(2 VEZES POR ANO) | HA
09.006.0007-A | DESCR1: APLICACAO DE HERBICIDA SELETIVO EM GRAMADOS(2 VEZES POR ANO) | HA
09.006.0008-0 | DESCR1: APLICACAO DE HERBICIDA DE ACAO TOTAL EM SUPERFICIES PAVIMENT; DESCR2: ADAS COM PEDRA PORTUGUESA(2 VEZES POR ANO) | HA
09.006.0008-A | DESCR1: APLICACAO DE HERBICIDA DE ACAO TOTAL EM SUPERFICIES PAVIMENT; DESCR2: ADAS COM PEDRA PORTUGUESA(2 VEZES POR ANO) | HA
09.006.0009-0 | DESCR1: COMBATE AS FORMIGAS,COM APLICACAO DE FORMICIDA,EM ENCOSTA,EX; DESCR2: CLUSIVE ESTE | HA
09.006.0009-A | DESCR1: COMBATE AS FORMIGAS,COM APLICACAO DE FORMICIDA,EM ENCOSTA,EX; DESCR2: CLUSIVE ESTE | HA
09.006.0010-0 | DESCR1: ADUBACAO QUIMICA COM FORMULA COMPLETA(NPK-04-14-08)E ALDRINI; DESCR2: ZADA,EM GRAMADOS(1 VEZ POR ANO) | HA
09.006.0010-A | DESCR1: ADUBACAO QUIMICA COM FORMULA COMPLETA(NPK-04-14-08)E ALDRINI; DESCR2: ZADA,EM GRAMADOS(1 VEZ POR ANO) | HA
09.006.0015-0 | DESCR1: ADUBACAO NITROGENADA EM GRAMADOS(5 VEZES POR ANO) | HA
09.006.0015-A | DESCR1: ADUBACAO NITROGENADA EM GRAMADOS(5 VEZES POR ANO) | HA
09.006.0020-0 | DESCR1: ADUBO ORGANICO(ESTERCO DE GADO).FORNECIMENTO | M3
09.006.0020-A | DESCR1: ADUBO ORGANICO(ESTERCO DE GADO).FORNECIMENTO | M3
09.006.0030-0 | DESCR1: ATERRO COM TERRA PRETA VEGETAL,PARA EXECUCAO DE GRAMADOS | M3
09.006.0030-A | DESCR1: ATERRO COM TERRA PRETA VEGETAL,PARA EXECUCAO DE GRAMADOS | M3
09.006.0032-0 | DESCR1: TERRA ESTRUMADA,INCLUSIVE CARGA,TRANSPORTE E DESCARGA.FORNEC; DESCR2: IMENTO | M3
09.006.0032-A | DESCR1: TERRA ESTRUMADA,INCLUSIVE CARGA,TRANSPORTE E DESCARGA.FORNEC; DESCR2: IMENTO | M3
09.007.0001-0 | DESCR1: ARRANCAMENTO E REPLANTIO DE ARVORE ADULTA, COM ATE 3,00M DE; DESCR2: ALTURA E ATE 15CM DE DIAMETRO, INCLUSIVE ESCAVACAO E REGA DU; DESCR3: RANTE 15 DIAS,EXCLUSIVE TRANSPORTE | UN
09.007.0001-A | DESCR1: ARRANCAMENTO E REPLANTIO DE ARVORE ADULTA, COM ATE 3,00M DE; DESCR2: ALTURA E ATE 15CM DE DIAMETRO, INCLUSIVE ESCAVACAO E REGA DU; DESCR3: RANTE 15 DIAS,EXCLUSIVE TRANSPORTE | UN
09.007.0002-0 | DESCR1: ARRANCAMENTO E REPLANTIO DE ARVORE ADULTA,ENTRE 3,00 E 5,00M; DESCR2: DE ALTURA E ATE 20CM DE DIAMETRO,INCLUSIVE ESCAVACAO E REGA; DESCR3: DURANTE 15 DIAS,EXCLUSIVE TRANSPORTE | UN
09.007.0002-A | DESCR1: ARRANCAMENTO E REPLANTIO DE ARVORE ADULTA,ENTRE 3,00 E 5,00M; DESCR2: DE ALTURA E ATE 20CM DE DIAMETRO,INCLUSIVE ESCAVACAO E REGA; DESCR3: DURANTE 15 DIAS,EXCLUSIVE TRANSPORTE | UN
09.007.0003-0 | DESCR1: ARRANCAMENTO E REPLANTIO DE ARVORE ADULTA,ACIMA DE 5,00M DE; DESCR2: ALTURA E MAIS DE 20CM DE DIAMETRO,INCLUSIVE ESCAVACAO E REGA; DESCR3: DURANTE 15 DIAS,EXCLUSIVE TRANSPORTE | UN
09.007.0003-A | DESCR1: ARRANCAMENTO E REPLANTIO DE ARVORE ADULTA,ACIMA DE 5,00M DE; DESCR2: ALTURA E MAIS DE 20CM DE DIAMETRO,INCLUSIVE ESCAVACAO E REGA; DESCR3: DURANTE 15 DIAS,EXCLUSIVE TRANSPORTE | UN
09.007.0010-0 | DESCR1: RETIRADA DE GRAMINEAS EM PISO DE PEDRA PORTUGUESA,UTILIZANDO; DESCR2: ROCADEIRA COSTAL | M2
09.007.0010-A | DESCR1: RETIRADA DE GRAMINEAS EM PISO DE PEDRA PORTUGUESA,UTILIZANDO; DESCR2: ROCADEIRA COSTAL | M2
09.007.0015-0 | DESCR1: RETIRADA DE COBERTURA VEGETAL DE PISO DE JUNTA SECA | M
09.007.0015-A | DESCR1: RETIRADA DE COBERTURA VEGETAL DE PISO DE JUNTA SECA | M
09.007.0030-0 | DESCR1: RETIRADA DE PROTETOR DE ARVORE,INCLUSIVE CARGA,DESCARGA E TR; DESCR2: ANSPORTE | UN
09.007.0030-A | DESCR1: RETIRADA DE PROTETOR DE ARVORE,INCLUSIVE CARGA,DESCARGA E TR; DESCR2: ANSPORTE | UN
09.007.0035-0 | DESCR1: RETIRADA DE GALHOS SECOS E DE PARASITAS EM ARVORES | UN
09.007.0035-A | DESCR1: RETIRADA DE GALHOS SECOS E DE PARASITAS EM ARVORES | UN
09.008.0010-0 | DESCR1: CAMADA DE AREIA ESPALHADA MANUALMENTE,MEDIDA APOS A COMPACTA; DESCR2: CAO | M3
09.008.0010-A | DESCR1: CAMADA DE AREIA ESPALHADA MANUALMENTE,MEDIDA APOS A COMPACTA; DESCR2: CAO | M3
09.009.0001-0 | EXECUCAO DE PAVIMENTACAO EM SAIBRO MELHORADO COM CIMENTO,EM | CAMADAS DE 8CM DE ESPESSURA,MEDIDA APOS A COMPRESSAO,SENDO A | PROPORCAO DE CIMENTO DE 5% EM VOLUME(72KG/M3),INCLUSIVE FOR | NECIMENTO DOS MATERIAIS |  |  | M2
09.009.0001-A | EXECUCAO DE PAVIMENTACAO EM SAIBRO MELHORADO COM CIMENTO,EM | CAMADAS DE 8CM DE ESPESSURA,MEDIDA APOS A COMPRESSAO,SENDO A | PROPORCAO DE CIMENTO DE 5% EM VOLUME(72KG/M3),INCLUSIVE FOR | NECIMENTO DOS MATERIAIS |  |  | M2
09.009.0002-0 | DESCR1: EXECUCAO DE PAVIMENTACAO DE SAIBRO E AREIA GROSSA NA PROPORC; DESCR2: AO DE 3:1,EM CAMADAS DE 15CM,MEDIDA APOS A COMPACTACAO,INCLU; DESCR3: SIVE ESPALHAMENTO E REGA | M2
09.009.0002-A | DESCR1: EXECUCAO DE PAVIMENTACAO DE SAIBRO E AREIA GROSSA NA PROPORC; DESCR2: AO DE 3:1,EM CAMADAS DE 15CM,MEDIDA APOS A COMPACTACAO,INCLU; DESCR3: SIVE ESPALHAMENTO E REGA | M2
09.009.0003-0 | DESCR1: EXECUCAO DE PAVIMENTACAO DE SAIBRO ARENOSO,EM CAMADAS DE 10C; DESCR2: M,MEDIDA APOS A COMPACTACAO,INCLUSIVE ESPALHAMENTO E REGA | M2
09.009.0003-A | DESCR1: EXECUCAO DE PAVIMENTACAO DE SAIBRO ARENOSO,EM CAMADAS DE 10C; DESCR2: M,MEDIDA APOS A COMPACTACAO,INCLUSIVE ESPALHAMENTO E REGA | M2
09.009.0004-0 | DESCR1: CAMADA DE PO-DE-PEDRA ESPALHADA MANUALMENTE,MEDIDA APOS A CO; DESCR2: MPACTACAO | M3
09.009.0004-A | DESCR1: CAMADA DE PO-DE-PEDRA ESPALHADA MANUALMENTE,MEDIDA APOS A CO; DESCR2: MPACTACAO | M3
09.009.0010-0 | DESCR1: NIVELAMENTO E COMPACTACAO DE AREAS ENSAIBRADAS | HA
09.009.0010-A | DESCR1: NIVELAMENTO E COMPACTACAO DE AREAS ENSAIBRADAS | HA
09.010.0001-0 | DESCR1: CORDOES DE CONCRETO SIMPLES,COM SECAO DE 10X25CM,MOLDADOS NO; DESCR2: LOCAL,INCLUSIVE ESCAVACAO E REATERRO | M
09.010.0001-A | DESCR1: CORDOES DE CONCRETO SIMPLES,COM SECAO DE 10X25CM,MOLDADOS NO; DESCR2: LOCAL,INCLUSIVE ESCAVACAO E REATERRO | M
09.010.0002-0 | DESCR1: CORDOES DE CONCRETO SIMPLES PRE-MOLDADO,COM SECAO DE 6X25CM,; DESCR2: INCLUSIVE ESCAVACAO E REATERRO | M
09.010.0002-A | DESCR1: CORDOES DE CONCRETO SIMPLES PRE-MOLDADO,COM SECAO DE 6X25CM,; DESCR2: INCLUSIVE ESCAVACAO E REATERRO | M
09.011.0001-0 | DESCR1: CORDOES DE GRANITO,COM SECAO DE 10X25CM,INCLUSIVE ESCAVACAO; DESCR2: E REATERRO | M
09.011.0001-A | DESCR1: CORDOES DE GRANITO,COM SECAO DE 10X25CM,INCLUSIVE ESCAVACAO; DESCR2: E REATERRO | M
09.012.0001-0 | DESCR1: BANCO DE CONCRETO APARENTE,COM 1,50M DE COMPRIMENTO,45CM DE; DESCR2: LARGURA E 10CM DE ESPESSURA, SOBRE DOIS APOIOS DO MESMO MATE; DESCR3: RIAL,COM SECAO DE 10X30CM | UN
09.012.0001-A | DESCR1: BANCO DE CONCRETO APARENTE,COM 1,50M DE COMPRIMENTO,45CM DE; DESCR2: LARGURA E 10CM DE ESPESSURA, SOBRE DOIS APOIOS DO MESMO MATE; DESCR3: RIAL,COM SECAO DE 10X30CM | UN
09.012.0002-0 | DESCR1: BANCO DE CONCRETO APARENTE,C/45CM DE LARGURA E 10CM DE ESPES; DESCR2: SURA,SOBRE DOIS APOIOS DO MESMO MATERIAL,C/SECAO DE 10X30CM | M
09.012.0002-A | DESCR1: BANCO DE CONCRETO APARENTE,C/45CM DE LARGURA E 10CM DE ESPES; DESCR2: SURA,SOBRE DOIS APOIOS DO MESMO MATERIAL,C/SECAO DE 10X30CM | M
09.012.0003-0 | BANCO DE CONCRETO ARMADO,MEDINDO 2,00X0,45X0,10M,COM 0,40M D | E ALTURA,APOIADO EM 2 BLOCOS DE CONCRETO DE 0,10X0,30X0,40M | COM FUNDACAO CONFORME PROJETO CEHAB,REVESTIDO COM ARGAMASSA | DE CIMENTO E AREIA,NO TRACO 1:4,ACABAMENTO ASPERO |  |  | UN
09.012.0003-A | BANCO DE CONCRETO ARMADO,MEDINDO 2,00X0,45X0,10M,COM 0,40M D | E ALTURA,APOIADO EM 2 BLOCOS DE CONCRETO DE 0,10X0,30X0,40M | COM FUNDACAO CONFORME PROJETO CEHAB,REVESTIDO COM ARGAMASSA | DE CIMENTO E AREIA,NO TRACO 1:4,ACABAMENTO ASPERO |  |  | UN
09.012.0004-0 | MESA DE CONCRETO ARMADO,COM 4 BANCOS,CONFORME PROJETO CEHAB, | REVESTIDOS COM ARGAMASSA DE CIMENTO E AREIA,NO TRACO 1:4. A | MESA MEDINDO 0,80X0,80M,COM 0,80M DE ALTURA MAIS A FUNDACAO | E OS BANCOS COM 0,35X0,35M E 0,50M DE ALTURA MAIS A FUNDACAO |  |  | UN
09.012.0004-A | MESA DE CONCRETO ARMADO,COM 4 BANCOS,CONFORME PROJETO CEHAB, | REVESTIDOS COM ARGAMASSA DE CIMENTO E AREIA,NO TRACO 1:4. A | MESA MEDINDO 0,80X0,80M,COM 0,80M DE ALTURA MAIS A FUNDACAO | E OS BANCOS COM 0,35X0,35M E 0,50M DE ALTURA MAIS A FUNDACAO |  |  | UN
09.012.0010-0 | DESCR1: BANCO DE CONCRETO ARMADO,SEM ENCOSTO,MEDINDO APROXIMADAMENTE; DESCR2: (200X50X50)CM | UN
09.012.0010-A | DESCR1: BANCO DE CONCRETO ARMADO,SEM ENCOSTO,MEDINDO APROXIMADAMENTE; DESCR2: (200X50X50)CM | UN
09.012.0015-0 | BALIZADOR MODELO COPACABANA,CILINDRICO,LISO,PRE-FABRICADO EM | CONCRETO FCK=18MPA,C/REFORCO INTERNO DE MALHA DE VERGALHAO | CURVADO DE 1/2", EMBUTIDO NO PISO, COM 40CM DE DIAMETRO E AL | TURA DE 46,50CM.FORNECIMENTO E COLOCACAO |  |  | UN
09.012.0015-A | BALIZADOR MODELO COPACABANA,CILINDRICO,LISO,PRE-FABRICADO EM | CONCRETO FCK=18MPA,C/REFORCO INTERNO DE MALHA DE VERGALHAO | CURVADO DE 1/2", EMBUTIDO NO PISO, COM 40CM DE DIAMETRO E AL | TURA DE 46,50CM.FORNECIMENTO E COLOCACAO |  |  | UN
09.013.0001-0 | BANCO DE PRANCHA EM MADEIRA DE LEI,DE 4CM DE ESPESSURA,40CM | DE LARGURA E 2,00M DE COMPRIMENTO,COM DOIS PES DO MESMO MATE | RIAL,ALTURA TOTAL DE 40CM,ACABAMENTO A OLEO,COM DUAS DEMAOS | DIRETAMENTE SOBRE A MADEIRA |  |  | UN
09.013.0001-A | BANCO DE PRANCHA EM MADEIRA DE LEI,DE 4CM DE ESPESSURA,40CM | DE LARGURA E 2,00M DE COMPRIMENTO,COM DOIS PES DO MESMO MATE | RIAL,ALTURA TOTAL DE 40CM,ACABAMENTO A OLEO,COM DUAS DEMAOS | DIRETAMENTE SOBRE A MADEIRA |  |  | UN
09.013.0002-0 | BANCO PARA JARDINS COM 14 REGUAS DE MADEIRA DE LEI,SECAO DE | 5,5X2,5CM E COMPRIMENTO DE 2,00M,PRESAS COM PARAFUSOS DE POR | CAS NOS PES DE FERRO FUNDIDO,ESTES COM 14KG,BARRA DE FERRO A | O CENTRO DO ASSENTAMENTO,INCLUSIVE ESPIGAO DE FIXACAO,4 BASE | S DE CONCRETO DE 15X15X30CM,E PINTURA NA COR A SER INDICADA |  | UN
09.013.0002-A | BANCO PARA JARDINS COM 14 REGUAS DE MADEIRA DE LEI,SECAO DE | 5,5X2,5CM E COMPRIMENTO DE 2,00M,PRESAS COM PARAFUSOS DE POR | CAS NOS PES DE FERRO FUNDIDO,ESTES COM 14KG,BARRA DE FERRO A | O CENTRO DO ASSENTAMENTO,INCLUSIVE ESPIGAO DE FIXACAO,4 BASE | S DE CONCRETO DE 15X15X30CM,E PINTURA NA COR A SER INDICADA |  | UN
09.013.0010-0 | DESCR1: BANCO DE MADEIRA DE MACARANDUBA EM RIPAS DE 8X2,5CM,FIXADAS; DESCR2: EM ESTRUTURA DE 7,5X4CM,CONFORME DETALHE Nº6026/EMOP | M
09.013.0010-A | DESCR1: BANCO DE MADEIRA DE MACARANDUBA EM RIPAS DE 8X2,5CM,FIXADAS; DESCR2: EM ESTRUTURA DE 7,5X4CM,CONFORME DETALHE Nº6026/EMOP | M
09.013.0015-0 | DESCR1: MESA DE JARDIM,MEDINDO 1,80X0,91X0,73M,EXECUTADA EM PECAS DE; DESCR2: MACARANDUBA DE 7X22CM,FIXADAS EM 2(DOIS) APOIOS DE CONCRETO; DESCR3: ,CONFORME DETALHE Nº6028/EMOP.FORNECIMENTO E COLOCACAO | UN
09.013.0015-A | DESCR1: MESA DE JARDIM,MEDINDO 1,80X0,91X0,73M,EXECUTADA EM PECAS DE; DESCR2: MACARANDUBA DE 7X22CM,FIXADAS EM 2(DOIS) APOIOS DE CONCRETO; DESCR3: ,CONFORME DETALHE Nº6028/EMOP.FORNECIMENTO E COLOCACAO | UN
09.013.0016-0 | DESCR1: BANCO DE JARDIM,MEDINDO 1,80X0,30X0,45M,EXECUTADO COM 01(UMA; DESCR2: )PECA MACARANDUBA DE 30X7CM,FIXADA EM 02(DOIS) APOIOS DE CON; DESCR3: CRETO,CONFORME DETALHE Nº6028/EMOP.FORNECIMENTO E COLOCACAO | UN
09.013.0016-A | DESCR1: BANCO DE JARDIM,MEDINDO 1,80X0,30X0,45M,EXECUTADO COM 01(UMA; DESCR2: )PECA MACARANDUBA DE 30X7CM,FIXADA EM 02(DOIS) APOIOS DE CON; DESCR3: CRETO,CONFORME DETALHE Nº6028/EMOP.FORNECIMENTO E COLOCACAO | UN
09.013.0020-0 | DESCR1: BANCO RUSTICO.FORNECIMENTO E COLOCACAO | UN
09.013.0020-A | DESCR1: BANCO RUSTICO.FORNECIMENTO E COLOCACAO | UN
09.013.0030-0 | PRANCHA EM MADEIRA APARELHADA PARA BANCOS DE JARDINS,COM SEC | AO DE(15X4,5)CM E COMPRIMENTO DE 2,20M,PRESA COM PARAFUSOS E | PORCAS NOS PES DE FERRO E PINTURA NA COR A SER INDICADA.FOR | NECIMENTO E COLOCACAO |  |  | UN
09.013.0030-A | PRANCHA EM MADEIRA APARELHADA PARA BANCOS DE JARDINS,COM SEC | AO DE(15X4,5)CM E COMPRIMENTO DE 2,20M,PRESA COM PARAFUSOS E | PORCAS NOS PES DE FERRO E PINTURA NA COR A SER INDICADA.FOR | NECIMENTO E COLOCACAO |  |  | UN
09.013.0035-0 | REGUA DE MADEIRA APARELHADA PARA BANCOS DE JARDINS,COM SECAO | DE(5,5X3,75)CM E COMPRIMENTO DE 2M,PRESAS COM PARAFUSOS DE | PORCAS NOS PES DE FERRO FUNDIDO E PINTURA NA COR A SER INDIC | ADA.FORNECIMENTO E COLOCACAO |  |  | UN
09.013.0035-A | REGUA DE MADEIRA APARELHADA PARA BANCOS DE JARDINS,COM SECAO | DE(5,5X3,75)CM E COMPRIMENTO DE 2M,PRESAS COM PARAFUSOS DE | PORCAS NOS PES DE FERRO FUNDIDO E PINTURA NA COR A SER INDIC | ADA.FORNECIMENTO E COLOCACAO |  |  | UN
09.013.0040-0 | REGUA DE MADEIRA APARELHADA PARA BANCOS DE JARDINS,COM SECAO | DE(3X1,5)CM E COMPRIMENTO DE 1M,PRESAS COM PARAFUSOS DE POR | CAS NOS PES DE FERRO E ENVERNIZADA NA COR A SER INDICADA.FOR | NECIMENTO E COLOCACAO |  |  | UN
09.013.0040-A | REGUA DE MADEIRA APARELHADA PARA BANCOS DE JARDINS,COM SECAO | DE(3X1,5)CM E COMPRIMENTO DE 1M,PRESAS COM PARAFUSOS DE POR | CAS NOS PES DE FERRO E ENVERNIZADA NA COR A SER INDICADA.FOR | NECIMENTO E COLOCACAO |  |  | UN
09.014.0015-0 | MESA DE JOGOS COM 4 BANCOS,TAMPO DE MESA EM MARMORITE ARMADO | ,NA COR NATURAL,TENDO NO CENTRO TABULEIRO DE XADREZ EM MARMO | RITE NAS CORES BRANCA E PRETA,PES(MESA E BANCOS)DE CONCRETO | ARMADO.FORNECIMENTO E COLOCACAO |  |  | UN
09.014.0015-A | MESA DE JOGOS COM 4 BANCOS,TAMPO DE MESA EM MARMORITE ARMADO | ,NA COR NATURAL,TENDO NO CENTRO TABULEIRO DE XADREZ EM MARMO | RITE NAS CORES BRANCA E PRETA,PES(MESA E BANCOS)DE CONCRETO | ARMADO.FORNECIMENTO E COLOCACAO |  |  | UN
09.015.0003-0 | ALAMBRADO COM 1,50M DE ALTURA,EM CHAPA EXPANDIDA DE ACO CARB | ONO 3/16",DECAPADA,FOSFATIZADA,FORMANDO PAINEIS MODULADOS,FI | XADOS EM MONTANTES DE TUBOS GALVANIZADOS DE 1.1/2",COM CARAP | UCA DE FECHAMENTO SUPERIOR DO MESMO MATERIAL DOS TUBOS,ESTES | ESPACADOS DE 2,00M E CHUMBADOS NO SOLO,EXCL.MATERIAL DE CON | CRETAGEM DAS FUNDACOES,INCL.MAO-DE-OBRA DESTAS.FORN.E COLOC. | M2
09.015.0003-A | ALAMBRADO COM 1,50M DE ALTURA,EM CHAPA EXPANDIDA DE ACO CARB | ONO 3/16",DECAPADA,FOSFATIZADA,FORMANDO PAINEIS MODULADOS,FI | XADOS EM MONTANTES DE TUBOS GALVANIZADOS DE 1.1/2",COM CARAP | UCA DE FECHAMENTO SUPERIOR DO MESMO MATERIAL DOS TUBOS,ESTES | ESPACADOS DE 2,00M E CHUMBADOS NO SOLO,EXCL.MATERIAL DE CON | CRETAGEM DAS FUNDACOES,INCL.MAO-DE-OBRA DESTAS.FORN.E COLOC. | M2
09.015.0005-0 | ALAMBRADO EM TELA DE ARAME GALV.Nº14,MALHA LOSANGO 6CM DE LA | DO,PRESA A ARMACAO DE TUBOS GALV.,C/ELEMENTOS HORIZ.E VERT., | SENDO ESTES FIXADOS EM BLOCOS DE CONCRETO 30X30X60CM, FCK=15 | MPA,ESPACADOS 3,00M, C/ALTURA TOTAL 2,50M, ACIMA DO TERRENO. | TUBOS HORIZ.SERAO DOIS,AMBOS C/1.1/2"DE DIAMETRO,ASSIM COMO | OS VERT.,AS EMENDAS SERAO SOLDADAS.FORN.E COLOCAO | M2
09.015.0005-A | ALAMBRADO EM TELA DE ARAME GALV.Nº14,MALHA LOSANGO 6CM DE LA | DO,PRESA A ARMACAO DE TUBOS GALV.,C/ELEMENTOS HORIZ.E VERT., | SENDO ESTES FIXADOS EM BLOCOS DE CONCRETO 30X30X60CM, FCK=15 | MPA,ESPACADOS 3,00M, C/ALTURA TOTAL 2,50M, ACIMA DO TERRENO. | TUBOS HORIZ.SERAO DOIS,AMBOS C/1.1/2"DE DIAMETRO,ASSIM COMO | OS VERT.,AS EMENDAS SERAO SOLDADAS.FORN.E COLOCAO | M2
09.015.0006-0 | ALAMBRADO P/CAMPO DE ESPORTE,POSTES TUBO FºGALV.,ESPACADOS 2 | ,00M,DIAMETRO 2",ALTURA 3,00M LIVRES SOBRE O SOLO,FIXADOS EM | PRISMAS DE CONCRETO FCK=20MPA,30X30X100CM,SOBRE ESTES POSTE | S FIXADA TELA ARAME Nº12 PLASTIFICADO MALHA 7,5CM,PRESA EM 2 | ARAMES Nº12 PLASTIFICADOS,COLOCADOS TRANSV.E ATRAVESSANDO T | UBOS SUPERIOR E INFERIOR,COM "T" E CRUZETA 2".FORN.E COLOC. | M2
09.015.0006-A | ALAMBRADO P/CAMPO DE ESPORTE,POSTES TUBO FºGALV.,ESPACADOS 2 | ,00M,DIAMETRO 2",ALTURA 3,00M LIVRES SOBRE O SOLO,FIXADOS EM | PRISMAS DE CONCRETO FCK=20MPA,30X30X100CM,SOBRE ESTES POSTE | S FIXADA TELA ARAME Nº12 PLASTIFICADO MALHA 7,5CM,PRESA EM 2 | ARAMES Nº12 PLASTIFICADOS,COLOCADOS TRANSV.E ATRAVESSANDO T | UBOS SUPERIOR E INFERIOR,COM "T" E CRUZETA 2".FORN.E COLOC. | M2
09.015.0007-0 | ALAMBRADO PARA CAMPO DE ESPORTE DE 3,00X6,00M,COM UM MONTANT | E A CADA 3,00M,EM TELA GALV.Nº12 E MALHA LOSANGO DE 5CM,FIXA | DA EM TUBOS DE FERRO GALVANIZADO DE 2" E CONTRAVENTAMENTO DE | 1,75M,EM CADA MODULO,ESTES CHUMBADOS EM BLOCOS DE CONCRETO, | INCLUSIVE ESCAVACAO,CONCRETO DOS BLOCOS,REATERRO,TRANSPORTE, | CARGA E DESCARGA,EXCLUSIVE PINTURA.FORNECIMENTO E COLOCACAO | M2
09.015.0007-A | ALAMBRADO PARA CAMPO DE ESPORTE DE 3,00X6,00M,COM UM MONTANT | E A CADA 3,00M,EM TELA GALV.Nº12 E MALHA LOSANGO DE 5CM,FIXA | DA EM TUBOS DE FERRO GALVANIZADO DE 2" E CONTRAVENTAMENTO DE | 1,75M,EM CADA MODULO,ESTES CHUMBADOS EM BLOCOS DE CONCRETO, | INCLUSIVE ESCAVACAO,CONCRETO DOS BLOCOS,REATERRO,TRANSPORTE, | CARGA E DESCARGA,EXCLUSIVE PINTURA.FORNECIMENTO E COLOCACAO | M2
09.015.0008-0 | ALAMBRADO PARA CAMPO DE ESPORTE,3,00X4,50M,COM UM MONTANTE A | CADA 3,00M,EM TELA GALV.Nº12 E MALHA LOSANGO DE 5CM,FIXADA | EM TUBOS DE FERRO GALVANIZADO DE 2" E CONTRAVENTAMENTO DE 1, | 75M,EM CADA MODULO,ESTES CHUMBADOS EM BLOCOS DE CONCRETO,INC | LUSIVE ESCAVACAO,CONCRETO DOS BLOCOS,REATERRO,TRANSPORTE,CAR | GA E DESCARGA,EXCLUSIVE PINTURA.FORNECIMENTO E COLOCACAO | M2
09.015.0008-A | ALAMBRADO PARA CAMPO DE ESPORTE,3,00X4,50M,COM UM MONTANTE A | CADA 3,00M,EM TELA GALV.Nº12 E MALHA LOSANGO DE 5CM,FIXADA | EM TUBOS DE FERRO GALVANIZADO DE 2" E CONTRAVENTAMENTO DE 1, | 75M,EM CADA MODULO,ESTES CHUMBADOS EM BLOCOS DE CONCRETO,INC | LUSIVE ESCAVACAO,CONCRETO DOS BLOCOS,REATERRO,TRANSPORTE,CAR | GA E DESCARGA,EXCLUSIVE PINTURA.FORNECIMENTO E COLOCACAO | M2
09.015.0010-0 | ALAMBRADO COM ATE 2,00M DE ALTURA,COM TELA DE ARAME GALV.Nº1 | 2,DE MALHA QUADRADA 1",FORMANDO QUADROS CONTORNADOS DE CANTO | NEIRAS DE 3/4"X3/4"X1/8",FIXADOS EM MONTANTES DE TUBOS GALV. | DE 2",COM CARAPUCAS DE FECHAMENTO SUPERIOR,ESPACADOS A CADA | 2,50M E CHUMBADOS NO SOLO,EXCLUSIVE A BASE DE FIXACAO.FORNEC | IMENTO E COLOCACAO | M2
09.015.0010-A | ALAMBRADO COM ATE 2,00M DE ALTURA,COM TELA DE ARAME GALV.Nº1 | 2,DE MALHA QUADRADA 1",FORMANDO QUADROS CONTORNADOS DE CANTO | NEIRAS DE 3/4"X3/4"X1/8",FIXADOS EM MONTANTES DE TUBOS GALV. | DE 2",COM CARAPUCAS DE FECHAMENTO SUPERIOR,ESPACADOS A CADA | 2,50M E CHUMBADOS NO SOLO,EXCLUSIVE A BASE DE FIXACAO.FORNEC | IMENTO E COLOCACAO | M2
09.015.0015-0 | ALAMBRADO PARA CAMPO DE ESPORTE,VOLEI OU BASQUETE,COM 1,00M | DE ALTURA, EM TUBO GALVANIZADO DE 2" HORIZONTAL E MONTANTES | DO MESMO MATERIAL,ESPACADOS A CADA 2,00M E CHUMBADOS NO SOLO | ,EXCLUSIVE A BASE DE FIXACAO E TELA.FORNECIMENTO E COLOCACAO |  |  | M2
09.015.0015-A | ALAMBRADO PARA CAMPO DE ESPORTE,VOLEI OU BASQUETE,COM 1,00M | DE ALTURA, EM TUBO GALVANIZADO DE 2" HORIZONTAL E MONTANTES | DO MESMO MATERIAL,ESPACADOS A CADA 2,00M E CHUMBADOS NO SOLO | ,EXCLUSIVE A BASE DE FIXACAO E TELA.FORNECIMENTO E COLOCACAO |  |  | M2
09.015.0020-0 | ALAMBRADO P/CABECEIRA DE CAMPO DE ESPORTE,POSTES DE TUBOS DE | FºGALV.2",C/ALTURA LIVRE 5,30M,FICANDO 0,70M ENTERRADOS EM | PRISMAS CONCRETO 25MPA,0,30X0,30X0,75M,ESTANDO POSTES ESPACA | DOS 2,00M,C/3 TUBOS HORIZ.E CONTRAVENTAM.,A CADA 2,00M,TODOS | 2" E SOBRE ESTES, FIXADA TELA DE ARAME Nº12,PLASTIFICADA,MA | LHA 7,5CM,INCL.TES,CRUZETAS,CURVAS E FUNDACOES.FORN.E COLOC. | M2
09.015.0020-A | ALAMBRADO P/CABECEIRA DE CAMPO DE ESPORTE,POSTES DE TUBOS DE | FºGALV.2",C/ALTURA LIVRE 5,30M,FICANDO 0,70M ENTERRADOS EM | PRISMAS CONCRETO 25MPA,0,30X0,30X0,75M,ESTANDO POSTES ESPACA | DOS 2,00M,C/3 TUBOS HORIZ.E CONTRAVENTAM.,A CADA 2,00M,TODOS | 2" E SOBRE ESTES, FIXADA TELA DE ARAME Nº12,PLASTIFICADA,MA | LHA 7,5CM,INCL.TES,CRUZETAS,CURVAS E FUNDACOES.FORN.E COLOC. | M2
09.015.0025-0 | ALAMBRADO DE TELA FORMADA P/BARRAS DE ACO CA-60,CRUZADAS E S | OLDADAS ENTRE SI,CONSTITUINDO MALHAS 5X15CM,FIO 3MM,SOLDADA | EM POSTES DE TUBO DE FERRO GALVALVANIZADO 1.1/2",C/ALTURA LI | VRE DE 1,60M,FICANDO 0,40M ENTERRADOS EM PRISMAS DE CONCRETO | 25MPA,C/0,30X0,30X0,50M,ESTANDO OS POSTES ESPACADOS 2,00M,I | NCLUSIVE FUNDACOES,EXCLUSIVE PINTURA.FORNECIMENTO E COLOC. | M2
09.015.0025-A | ALAMBRADO DE TELA FORMADA P/BARRAS DE ACO CA-60,CRUZADAS E S | OLDADAS ENTRE SI,CONSTITUINDO MALHAS 5X15CM,FIO 3MM,SOLDADA | EM POSTES DE TUBO DE FERRO GALVALVANIZADO 1.1/2",C/ALTURA LI | VRE DE 1,60M,FICANDO 0,40M ENTERRADOS EM PRISMAS DE CONCRETO | 25MPA,C/0,30X0,30X0,50M,ESTANDO OS POSTES ESPACADOS 2,00M,I | NCLUSIVE FUNDACOES,EXCLUSIVE PINTURA.FORNECIMENTO E COLOC. | M2
09.015.0030-0 | ALAMBRADO DE TELA DE ARAME GALVANIZADO FIO Nº12,MALHA LOSANG | O DE 7,5CM,COM ALTURA DE 2,00M MAIS 0,30M DE ABA INCLINADA A | 45º.ESTA ESTRUTURA FORMADA DE TUBOS ACO GALVANIZADO DE 1.1/4 | ",HORIZONTAIS E VERTICAIS,SENDO OS HORIZONTAIS UM A 0,15M DO | CHAO E O OUTRO DISTANTE 2,00M DESTE,OS VERTICAIS A CADA 2,0 | 0M,INCLUSIVE PORTOES E FERRAGENS,EXCL.PINTURA.FORN.E COLOC. | M2
09.015.0030-A | ALAMBRADO DE TELA DE ARAME GALVANIZADO FIO Nº12,MALHA LOSANG | O DE 7,5CM,COM ALTURA DE 2,00M MAIS 0,30M DE ABA INCLINADA A | 45º.ESTA ESTRUTURA FORMADA DE TUBOS ACO GALVANIZADO DE 1.1/4 | ",HORIZONTAIS E VERTICAIS,SENDO OS HORIZONTAIS UM A 0,15M DO | CHAO E O OUTRO DISTANTE 2,00M DESTE,OS VERTICAIS A CADA 2,0 | 0M,INCLUSIVE PORTOES E FERRAGENS,EXCL.PINTURA.FORN.E COLOC. | M2
09.015.0032-0 | ALAMBRADO DE TELA DE ARAME GALVANIZADO FIO Nº12,MALHA LOSANG | O DE 7,5CM,COM ALTURA DE 4,00M MAIS 0,30M DE ABA INCLINADA A | 45º.ESTA ESTRUTURA FORMADA DE TUBOS ACO GALVANIZADO DE 1.1/ | 4",HORIZONTAIS E VERTICAIS,SENDO OS HORIZONTAIS UM A 0,15M D | O CHAO E O OUTRO DISTANTE 2,00M DESTE,OS VERTICAIS A CADA 2, | 00M,INCL.PORTOES E FERRAGENS,EXCL.PINTURA.FORN. E COLOCACAO | M2
09.015.0032-A | ALAMBRADO DE TELA DE ARAME GALVANIZADO FIO Nº12,MALHA LOSANG | O DE 7,5CM,COM ALTURA DE 4,00M MAIS 0,30M DE ABA INCLINADA A | 45º.ESTA ESTRUTURA FORMADA DE TUBOS ACO GALVANIZADO DE 1.1/ | 4",HORIZONTAIS E VERTICAIS,SENDO OS HORIZONTAIS UM A 0,15M D | O CHAO E O OUTRO DISTANTE 2,00M DESTE,OS VERTICAIS A CADA 2, | 00M,INCL.PORTOES E FERRAGENS,EXCL.PINTURA.FORN. E COLOCACAO | M2
09.015.0034-0 | ALAMBRADO DE TELA DE ARAME GALVANIZADO FIO Nº12,MALHA LOSANG | O DE 7,5CM,COM ALTURA DE 2,00M SOBRE MURETA DE ALVENARIA REV | ESTIDA,EXCLUSIVE ESTA E SUA FUNDACAO,INCLUSIVE CONCRETO DE F | IXACAO DO ALAMBRADO NA MURETA.ESTA ESTRUTURA FORMADA DE TUBO | S DE ACO GALVANIZADO DE 1.1/4",HORIZONTAIS E VERTICAIS,INCLU | SIVE PORTOES E FERRAGENS,EXCLUSIVE PINTURA.FORN. E COLOCACAO | M2
09.015.0034-A | ALAMBRADO DE TELA DE ARAME GALVANIZADO FIO Nº12,MALHA LOSANG | O DE 7,5CM,COM ALTURA DE 2,00M SOBRE MURETA DE ALVENARIA REV | ESTIDA,EXCLUSIVE ESTA E SUA FUNDACAO,INCLUSIVE CONCRETO DE F | IXACAO DO ALAMBRADO NA MURETA.ESTA ESTRUTURA FORMADA DE TUBO | S DE ACO GALVANIZADO DE 1.1/4",HORIZONTAIS E VERTICAIS,INCLU | SIVE PORTOES E FERRAGENS,EXCLUSIVE PINTURA.FORN. E COLOCACAO | M2
09.015.0036-0 | ALAMBRADO DE TELA ARAME GALVANIZADO FIO Nº12,MALHA LOSANGO D | E 7,5CM,C/ALTURA DE 1,70M MAIS 0,30M DE ABA INCLINADA A 45º. | ESTA ESTRUTURA FORMADA DE TUBOS DE ACO GALV.2",VERTICAIS A C | ADA 3,00M E HORIZONTAL CONSTITUIDA 3 FIOS DE ARAME GALV.Nº10 | ,UMA A 0,15M DO CHAO,OUTRO A 1,70M DESTE E OUTRO NO EXTREMO | DA ABA,INCL.PORTOES E FERRAGENS,EXCL.PINTURA.FORN.E COLOC. | M2
09.015.0036-A | ALAMBRADO DE TELA ARAME GALVANIZADO FIO Nº12,MALHA LOSANGO D | E 7,5CM,C/ALTURA DE 1,70M MAIS 0,30M DE ABA INCLINADA A 45º. | ESTA ESTRUTURA FORMADA DE TUBOS DE ACO GALV.2",VERTICAIS A C | ADA 3,00M E HORIZONTAL CONSTITUIDA 3 FIOS DE ARAME GALV.Nº10 | ,UMA A 0,15M DO CHAO,OUTRO A 1,70M DESTE E OUTRO NO EXTREMO | DA ABA,INCL.PORTOES E FERRAGENS,EXCL.PINTURA.FORN.E COLOC. | M2
09.015.0040-0 | ALAMBRADO C/3,00M ALTURA,EM TELA DE ARAME GALV.Nº12,MALHA LO | SANGO 5CM,FIXADA TUBOS DE FERRO GALV.(EXTERNA E INTERNAMENTE | ) DIAMETRO INTERNO DE 2" E ESP.DE PAREDE DE 1/8",EM MODULOS | DE (3,00X1,50)M,CHUMBADOS EM BLOCOS DE CONCRETO,INCLUSIVE ES | CAVACAO,REATERRO CARGA,DESCARGA,TRANSPORTE E PINTURA DOS TUB | OS,COM 2 DEMAOS DE ACABAMENTO.FORNECIMENTO E COLOCACAO | M2
09.015.0040-A | ALAMBRADO C/3,00M ALTURA,EM TELA DE ARAME GALV.Nº12,MALHA LO | SANGO 5CM,FIXADA TUBOS DE FERRO GALV.(EXTERNA E INTERNAMENTE | ) DIAMETRO INTERNO DE 2" E ESP.DE PAREDE DE 1/8",EM MODULOS | DE (3,00X1,50)M,CHUMBADOS EM BLOCOS DE CONCRETO,INCLUSIVE ES | CAVACAO,REATERRO CARGA,DESCARGA,TRANSPORTE E PINTURA DOS TUB | OS,COM 2 DEMAOS DE ACABAMENTO.FORNECIMENTO E COLOCACAO | M2
09.015.0042-0 | ALAMBRADO COM 4,50M DE ALTURA,EM TELA DE ARAME GALV.Nº12,MAL | HA LOSANGO DE 5CM,FIXADA EM TUBOS DE FºGALV.(EXTERNA E INTER | MENTE) COM DIAMETRO INTERNO DE 2" E ESP.DE PAREDE DE 1/8",EM | MODULOS DE (3,00X1,50M),CHUMBADOS EM BLOCOS DE CONCRETO,INC | LUSIVE ESCAVACAO,REATERRO,CARGA E DESCARGA,TRANSPORTE E PINT | URA DOS TUBOS,COM 2 DEMAOS DE ACABAMENTO.FORN. E COLOCACAO | M2
09.015.0042-A | ALAMBRADO COM 4,50M DE ALTURA,EM TELA DE ARAME GALV.Nº12,MAL | HA LOSANGO DE 5CM,FIXADA EM TUBOS DE FºGALV.(EXTERNA E INTER | MENTE) COM DIAMETRO INTERNO DE 2" E ESP.DE PAREDE DE 1/8",EM | MODULOS DE (3,00X1,50M),CHUMBADOS EM BLOCOS DE CONCRETO,INC | LUSIVE ESCAVACAO,REATERRO,CARGA E DESCARGA,TRANSPORTE E PINT | URA DOS TUBOS,COM 2 DEMAOS DE ACABAMENTO.FORN. E COLOCACAO | M2
09.015.0044-0 | ALAMBRADO COM 4,50M ALTURA,TELA DE ARAME GALV.Nº12,MALHA LOS | ANGO 5CM,FIXADA TUBOS FºGALV.(EXTERN.E INTERNAMENTE)DIAMETRO | INTERNO DE 2.1/2"E ESP.DE PAREDE DE 1/8",EM MODULOS DE(3,00 | X1,50)M,CHUMBADOS EM BLOCOS DE CONCRETO,INCLUSIVE ESCAVACAO, | REATERRO,CARGA,DESCARGA,TRANSPORTE E PINTURA DOS TUBOS,COM 2 | DEMAOS DE ACABAMENTO.FORNECIMENTO E COLOCACAO | M2
09.015.0044-A | ALAMBRADO COM 4,50M ALTURA,TELA DE ARAME GALV.Nº12,MALHA LOS | ANGO 5CM,FIXADA TUBOS FºGALV.(EXTERN.E INTERNAMENTE)DIAMETRO | INTERNO DE 2.1/2"E ESP.DE PAREDE DE 1/8",EM MODULOS DE(3,00 | X1,50)M,CHUMBADOS EM BLOCOS DE CONCRETO,INCLUSIVE ESCAVACAO, | REATERRO,CARGA,DESCARGA,TRANSPORTE E PINTURA DOS TUBOS,COM 2 | DEMAOS DE ACABAMENTO.FORNECIMENTO E COLOCACAO | M2
09.015.0046-0 | ALAMBRADO COM 4,50M ALTURA,TELA DE ARAME GALV.N°12,MALHA LOS | ANGO 5CM,FIXADA TUBOS FºGALV.(EXTERN.E INTERNAMENTE)DIAMETRO | INTERNO DE 3"E ESP.DE PAREDE DE 1/8",SEM COSTURA,EM MODULOS | DE (3,00X1,50M)M,CHUMBADOS EM BLOCOS DE CONCRETO,INCLUSIVE | ESCAVACAO,REATERRO,CARGA,DESCARGA,TRANSPORTE E PINTURA DOS T | UBOS,COM 2 DEMAOS DE ACABAMENTO.FORNECIMENTO E COLOCACAO | M2
09.015.0046-A | ALAMBRADO COM 4,50M ALTURA,TELA DE ARAME GALV.N°12,MALHA LOS | ANGO 5CM,FIXADA TUBOS FºGALV.(EXTERN.E INTERNAMENTE)DIAMETRO | INTERNO DE 3"E ESP.DE PAREDE DE 1/8",SEM COSTURA,EM MODULOS | DE (3,00X1,50M)M,CHUMBADOS EM BLOCOS DE CONCRETO,INCLUSIVE | ESCAVACAO,REATERRO,CARGA,DESCARGA,TRANSPORTE E PINTURA DOS T | UBOS,COM 2 DEMAOS DE ACABAMENTO.FORNECIMENTO E COLOCACAO | M2
09.015.0048-0 | ALAMBRADO EM TELA DE ARAME GALV.N°12,MALHA LOSANGO 5CM,FIXAD | A TUBOS FºGALV.(EXTERN.E INTERNAMENTE)DIAMETRO INTERNO DE 2" | E ESP.PAREDE DE 1/8",CHUMBADOS EM BLOCOS DE CONCRETO,INCL. | ESCAVACAO,REATERRO,TRANSP.,CARGA,DESCARGA E PINTURA DOS TUBO | S,COM 2 DEMAOS DE ACABAMENTO.FORNECIMENTO E COLOCACAO |  | M2
09.015.0048-A | ALAMBRADO EM TELA DE ARAME GALV.N°12,MALHA LOSANGO 5CM,FIXAD | A TUBOS FºGALV.(EXTERN.E INTERNAMENTE)DIAMETRO INTERNO DE 2" | E ESP.PAREDE DE 1/8",CHUMBADOS EM BLOCOS DE CONCRETO,INCL. | ESCAVACAO,REATERRO,TRANSP.,CARGA,DESCARGA E PINTURA DOS TUBO | S,COM 2 DEMAOS DE ACABAMENTO.FORNECIMENTO E COLOCACAO |  | M2
09.015.0050-0 | ALAMBRADO C/6M ALTURA,TELA DE ARAME GALVANIZADO N°12,MALHA L | OSANGO DE 5CM,FIXADA EM TUBOS DE FERRO GALVANIZADO (EXTERNA | E INTERNAMENTE) COM DIAMETRO INTERNO DE 2" E ESPESSURA DE PA | REDE DE 1/8",EM MODULOS DE (3,00X1,50)M,CHUMBADOS EM BLOCOS | DE CONCRETO,INCL.ESCAVACAO,REATERRO,CARGA,DESCARGA,TRANSPORT | E E PINTURA DOS TUBOS,C/2 DEMAOS DE ACABAMENTO.FORN.E COLOC. | M2
09.015.0050-A | ALAMBRADO C/6M ALTURA,TELA DE ARAME GALVANIZADO N°12,MALHA L | OSANGO DE 5CM,FIXADA EM TUBOS DE FERRO GALVANIZADO (EXTERNA | E INTERNAMENTE) COM DIAMETRO INTERNO DE 2" E ESPESSURA DE PA | REDE DE 1/8",EM MODULOS DE (3,00X1,50)M,CHUMBADOS EM BLOCOS | DE CONCRETO,INCL.ESCAVACAO,REATERRO,CARGA,DESCARGA,TRANSPORT | E E PINTURA DOS TUBOS,C/2 DEMAOS DE ACABAMENTO.FORN.E COLOC. | M2
09.015.0052-0 | ALAMBRADO C/6M ALTURA,TELA DE ARAME GALVANIZADO N°12,MALHA L | OSANGO DE 5CM,FIXADA EM TUBOS DE FERRO GALVANIZADO(EXTERNA E | INTERNAMENTE)COM DIAMETRO INTERNO DE 2 1/2" E ESPESSURA DE | PAREDE DE 1/8",EM MODULOS DE (3,00X1,50)M,CHUMBADOS EM BLOCO | S DE CONCRETO,INCL.ESCAVACAO,REATERRO,CARGA,DESCARGA,TRANSPO | RTE E PINTURA DOS TUBOS,C/2 DEMAOS DE ACABAMENTO.FORN.COLOC. | M2
09.015.0052-A | ALAMBRADO C/6M ALTURA,TELA DE ARAME GALVANIZADO N°12,MALHA L | OSANGO DE 5CM,FIXADA EM TUBOS DE FERRO GALVANIZADO(EXTERNA E | INTERNAMENTE)COM DIAMETRO INTERNO DE 2 1/2" E ESPESSURA DE | PAREDE DE 1/8",EM MODULOS DE (3,00X1,50)M,CHUMBADOS EM BLOCO | S DE CONCRETO,INCL.ESCAVACAO,REATERRO,CARGA,DESCARGA,TRANSPO | RTE E PINTURA DOS TUBOS,C/2 DEMAOS DE ACABAMENTO.FORN.COLOC. | M2
09.015.0056-0 | ALAMBRADO C/6M ALTURA,TELA DE ARAME GALVANIZADO N°12,MALHA L | OSANGO DE 5CM,FIXADA EM TUBOS DE FERRO GALVANIZADO (EXTERNA | E INTERNAMENTE) COM DIAMETRO INTERNO DE 3" E ESPESSURA DE PA | REDE DE 1/8",EM MODULOS DE (3,00X1,50)M,CHUMBADOS EM BLOCOS | DE CONCRETO,INCL.ESCAVACAO,REATERRO,CARGA,DESCARGA,TRANSPORT | E E PINTURA DOS TUBOS,C/2 DEMAOS DE ACABAMENTO.FORN.E COLOC. | M2
09.015.0056-A | ALAMBRADO C/6M ALTURA,TELA DE ARAME GALVANIZADO N°12,MALHA L | OSANGO DE 5CM,FIXADA EM TUBOS DE FERRO GALVANIZADO (EXTERNA | E INTERNAMENTE) COM DIAMETRO INTERNO DE 3" E ESPESSURA DE PA | REDE DE 1/8",EM MODULOS DE (3,00X1,50)M,CHUMBADOS EM BLOCOS | DE CONCRETO,INCL.ESCAVACAO,REATERRO,CARGA,DESCARGA,TRANSPORT | E E PINTURA DOS TUBOS,C/2 DEMAOS DE ACABAMENTO.FORN.E COLOC. | M2
09.015.0058-0 | ALAMBRADO C/7,5M ALTURA,TELA DE ARAME GALVANIZADO N°12,MALHA | LOSANGO DE 5CM,FIXADA EM TUBOS DE FERRO GALVANIZADO (EXTERN | A E INTERNAMENTE) C/DIAMETRO INTERNO DE 2" E ESPESSURA DE PA | REDE DE 1/8",EM MODULOS DE (2,00X1,50)M,CHUMBADOS EM BLOCOS | DE CONCRETO,INCL.ESCAVACAO,REATERRO,CARGA,DESCARGA,TRANSPORT | E E PINTURA DOS TUBOS,C/2 DEMAOS DE ACABAMENTO.FORN.E COLOC. | M2
09.015.0058-A | ALAMBRADO C/7,5M ALTURA,TELA DE ARAME GALVANIZADO N°12,MALHA | LOSANGO DE 5CM,FIXADA EM TUBOS DE FERRO GALVANIZADO (EXTERN | A E INTERNAMENTE) C/DIAMETRO INTERNO DE 2" E ESPESSURA DE PA | REDE DE 1/8",EM MODULOS DE (2,00X1,50)M,CHUMBADOS EM BLOCOS | DE CONCRETO,INCL.ESCAVACAO,REATERRO,CARGA,DESCARGA,TRANSPORT | E E PINTURA DOS TUBOS,C/2 DEMAOS DE ACABAMENTO.FORN.E COLOC. | M2
09.015.0060-0 | ALAMBRADO C/7,5M ALTURA,TELA DE ARAME GALVANIZADO N°12,MALHA | LOSANGO DE 5CM,FIXADA EM TUBOS DE FERRO GALVANIZADO(EXTERNA | E INTERNAMENTE)C/DIAMETRO INTERNO DE 2 1/2" E ESPESSURA DE | PAREDE DE 1/8",EM MODULOS DE(2,00X1,50)M,CHUMBADOS EM BLOCOS | DE CONCRETO,INCL.ESCAVACAO,REATERRO,CARGA,DESCARGA,TRANSPOR | TE E PINTURA DE TUBOS,C/2 DEMAOS DE ACABAMENTO.FORN.E COLOC. | M2
09.015.0060-A | ALAMBRADO C/7,5M ALTURA,TELA DE ARAME GALVANIZADO N°12,MALHA | LOSANGO DE 5CM,FIXADA EM TUBOS DE FERRO GALVANIZADO(EXTERNA | E INTERNAMENTE)C/DIAMETRO INTERNO DE 2 1/2" E ESPESSURA DE | PAREDE DE 1/8",EM MODULOS DE(2,00X1,50)M,CHUMBADOS EM BLOCOS | DE CONCRETO,INCL.ESCAVACAO,REATERRO,CARGA,DESCARGA,TRANSPOR | TE E PINTURA DE TUBOS,C/2 DEMAOS DE ACABAMENTO.FORN.E COLOC. | M2
09.015.0062-0 | ALAMBRADO C/7,5M ALTURA,TELA DE ARAME GALVANIZADO N°12,MALHA | LOSANGO DE 5CM,FIXADA EM TUBOS DE FERRO GALVANIZADO (EXTERN | A E INTERNAMENTE) C/DIAMETRO INTERNO DE 3" E ESPESSURA DE PA | REDE DE 1/8",EM MODULOS DE (2,00X1,50)M,CHUMBADOS EM BLOCOS | DE CONCRETO,INCL.ESCAVACAO,REATERRO,CARGA,DESCARGA,TRANSPORT | E E PINTURA DOS TUBOS,C/2 DEMAOS DE ACABAMENTO.FORN.E COLOC. | M2
09.015.0062-A | ALAMBRADO C/7,5M ALTURA,TELA DE ARAME GALVANIZADO N°12,MALHA | LOSANGO DE 5CM,FIXADA EM TUBOS DE FERRO GALVANIZADO (EXTERN | A E INTERNAMENTE) C/DIAMETRO INTERNO DE 3" E ESPESSURA DE PA | REDE DE 1/8",EM MODULOS DE (2,00X1,50)M,CHUMBADOS EM BLOCOS | DE CONCRETO,INCL.ESCAVACAO,REATERRO,CARGA,DESCARGA,TRANSPORT | E E PINTURA DOS TUBOS,C/2 DEMAOS DE ACABAMENTO.FORN.E COLOC. | M2
09.015.0064-0 | ALAMBRADO TELA DE ARAME GALV.N°14,MALHA LOSANGO 6CM,PRESA A | ARMACAO TUBOS GALV.(EXTERNA E INTERNAMENTE),C/ELEM.HORIZ.E V | ERT.SENDO ESTES FIX.EM BLOCO DE CONC.(0,30X0,30X0,60)M,FCK=1 | 5MPA,ESPACADOS 3M C/ALT.TOTAL DE 2,50M ACIMA TERRENO.OS TUBO | S HORIZ. SERAO 2, AMBOS COM 1.1/2"DE DIAM. E ESP.PAREDE 1/8" | ,ASSIM COMO OS VERT. EMENDAS SOLDADAS.FORN.E COLOC. | M2
09.015.0064-A | ALAMBRADO TELA DE ARAME GALV.N°14,MALHA LOSANGO 6CM,PRESA A | ARMACAO TUBOS GALV.(EXTERNA E INTERNAMENTE),C/ELEM.HORIZ.E V | ERT.SENDO ESTES FIX.EM BLOCO DE CONC.(0,30X0,30X0,60)M,FCK=1 | 5MPA,ESPACADOS 3M C/ALT.TOTAL DE 2,50M ACIMA TERRENO.OS TUBO | S HORIZ. SERAO 2, AMBOS COM 1.1/2"DE DIAM. E ESP.PAREDE 1/8" | ,ASSIM COMO OS VERT. EMENDAS SOLDADAS.FORN.E COLOC. | M2
09.015.0066-0 | ALAMBRADO TELA DE ARAME PLASTIFICADO N°12,MALHA LOSANGO 5CM, | FIXADA EM TUBOS DE FERRO GALVANIZADO (EXTERNA E INTERNAMENTE | ) DE 2" E ESP. DE PAREDE DE 1/8``ESPACADOS DE 2,00M,CHUMBADO | S EM BLOCOS DE CONCR. FCK=15MPA (0,30X0,30X1,00)M,TELA PRESA | EM ARAME Nº12 PLASTIF.,INCLUS. ESCAV.,REATERRO,TRANSP.,CARGA | DESCARGA E PINT. DOS TUBOS,C/2 DEMAOS DE ACABAM.FORN.E COLOC | M2
09.015.0066-A | ALAMBRADO TELA DE ARAME PLASTIFICADO N°12,MALHA LOSANGO 5CM, | FIXADA EM TUBOS DE FERRO GALVANIZADO (EXTERNA E INTERNAMENTE | ) DE 2" E ESP. DE PAREDE DE 1/8``ESPACADOS DE 2,00M,CHUMBADO | S EM BLOCOS DE CONCR. FCK=15MPA (0,30X0,30X1,00)M,TELA PRESA | EM ARAME Nº12 PLASTIF.,INCLUS. ESCAV.,REATERRO,TRANSP.,CARGA | DESCARGA E PINT. DOS TUBOS,C/2 DEMAOS DE ACABAM.FORN.E COLOC | M2
09.015.0068-0 | ALAMBRADO P/CAMPO DE ESPORTE,POSTE TUBO FºGALV.,ESPACADOS 2, | 00M,DIAM.2"E ESP.PAREDE 1/8",ALTURA 3,00M LIVRES SOBRE SOLO, | FIXADOS PRISMA CONCRETO FCK=15MPA,(0,30X0,30X1,00)M,SOBRE PO | STES FIXADA TELA ARAME Nº12 PLASTIFICADA,MALHA 5,00CM,PRESA | 2 ARAMES Nº12 PLASTIFICADOS,TRANSV.E ATRAVESSANDO TUBOS SUPE | RIOR E INFERIORMENTE,C/UM "T" E UMA CRUZETA 2".FORN.E COLOC. | M2
09.015.0068-A | ALAMBRADO P/CAMPO DE ESPORTE,POSTE TUBO FºGALV.,ESPACADOS 2, | 00M,DIAM.2"E ESP.PAREDE 1/8",ALTURA 3,00M LIVRES SOBRE SOLO, | FIXADOS PRISMA CONCRETO FCK=15MPA,(0,30X0,30X1,00)M,SOBRE PO | STES FIXADA TELA ARAME Nº12 PLASTIFICADA,MALHA 5,00CM,PRESA | 2 ARAMES Nº12 PLASTIFICADOS,TRANSV.E ATRAVESSANDO TUBOS SUPE | RIOR E INFERIORMENTE,C/UM "T" E UMA CRUZETA 2".FORN.E COLOC. | M2
09.015.0070-0 | ALAMBRADO P/CAMPO DE ESPORTE,POSTE TUBO FºGALV.,ESPACADOS 2M | ,DIAMETRO 2"E ESP.PAREDE 1/8",ALTURA 3M LIVRES SOBRE SOLO,FI | XADOS PRISMA CONCRETO FCK=18MPA,(0,30X0,30X1,00)M,SOBRE POST | ES FIXADA TELA ARAME Nº12 PLASTIFICADA,MALHA 7,50CM,PRESA 2 | ARAMES Nº12 PLASTIFICADOS,TRANSV.E ATRAVESSANDO TUBOS SUPERI | OR E INFERIORMENTE,C/UM T E UMA CRUZETA 2".FORN.E COLOC. | M2
09.015.0070-A | ALAMBRADO P/CAMPO DE ESPORTE,POSTE TUBO FºGALV.,ESPACADOS 2M | ,DIAMETRO 2"E ESP.PAREDE 1/8",ALTURA 3M LIVRES SOBRE SOLO,FI | XADOS PRISMA CONCRETO FCK=18MPA,(0,30X0,30X1,00)M,SOBRE POST | ES FIXADA TELA ARAME Nº12 PLASTIFICADA,MALHA 7,50CM,PRESA 2 | ARAMES Nº12 PLASTIFICADOS,TRANSV.E ATRAVESSANDO TUBOS SUPERI | OR E INFERIORMENTE,C/UM T E UMA CRUZETA 2".FORN.E COLOC. | M2
09.015.0072-0 | ALAMBRADO P/CABECEIRA CAMPO DE ESPORTE,EXEC.POSTES TUBO FºGA | LV.(EXTERNA E INTERNAMENTE)2"E ESP.PAREDE 1/8",ALTURA LIVRE | 5,30M,0,70M ENTERRADOS PRISMAS CONCRETO 18MPA,0,30X0,30X0,75 | M,POSTES ESPACADOS 2M,3 TUBOS HORIZONTAIS E 1 CONTRAVENTAMEN | TO A CADA 2M,2",FIXADA TELA DE ARAME Nº12 PLASTIFICADO,MALHA | 7,5CM,INCL.3 CRUZETAS,CURVAS,FUNDACOES.FORN.E COLOC. | M2
09.015.0072-A | ALAMBRADO P/CABECEIRA CAMPO DE ESPORTE,EXEC.POSTES TUBO FºGA | LV.(EXTERNA E INTERNAMENTE)2"E ESP.PAREDE 1/8",ALTURA LIVRE | 5,30M,0,70M ENTERRADOS PRISMAS CONCRETO 18MPA,0,30X0,30X0,75 | M,POSTES ESPACADOS 2M,3 TUBOS HORIZONTAIS E 1 CONTRAVENTAMEN | TO A CADA 2M,2",FIXADA TELA DE ARAME Nº12 PLASTIFICADO,MALHA | 7,5CM,INCL.3 CRUZETAS,CURVAS,FUNDACOES.FORN.E COLOC. | M2
09.015.0074-0 | DESCR1: CONTRAVENTAMENTO DE ALAMBRADO COM TUBOS DE FERRO GALVANIZADO; DESCR2: (EXTERN.E INTERNAMENTE),C/DIAMETRO INTERNO DE 2" E ESPESSURA; DESCR3: DE PAREDE DE 1/8".FORNECIMENTO E COLOCACAO | M
09.015.0074-A | DESCR1: CONTRAVENTAMENTO DE ALAMBRADO COM TUBOS DE FERRO GALVANIZADO; DESCR2: (EXTERN.E INTERNAMENTE),C/DIAMETRO INTERNO DE 2" E ESPESSURA; DESCR3: DE PAREDE DE 1/8".FORNECIMENTO E COLOCACAO | M
09.015.0078-0 | DESCR1: CONTRAVENTAMENTO DE ALAMBRADO COM TUBOS DE FERRO GALVANIZADO; DESCR2: (EXTERNA E INTERNAMENTE),COM DIAMETRO INTERNO NO 2.1/2" E ES; DESCR3: PESSURA DE PAREDE DE 1/8".FORNECIMENTO E COLOCACAO | M
09.015.0078-A | DESCR1: CONTRAVENTAMENTO DE ALAMBRADO COM TUBOS DE FERRO GALVANIZADO; DESCR2: (EXTERNA E INTERNAMENTE),COM DIAMETRO INTERNO NO 2.1/2" E ES; DESCR3: PESSURA DE PAREDE DE 1/8".FORNECIMENTO E COLOCACAO | M
09.015.0080-0 | DESCR1: CONTRAVENTAMENTO DE ALAMBRADO COM TUBOS DE FERRO GALVANIZADO; DESCR2: (EXTERN.E INTERNAMENTE),COM DIAMETRO INTERNO DE 3" E ESPESSU; DESCR3: RA DE PAREDE DE 1/8".FORNECIMENTO E COLOCACAO | M
09.015.0080-A | DESCR1: CONTRAVENTAMENTO DE ALAMBRADO COM TUBOS DE FERRO GALVANIZADO; DESCR2: (EXTERN.E INTERNAMENTE),COM DIAMETRO INTERNO DE 3" E ESPESSU; DESCR3: RA DE PAREDE DE 1/8".FORNECIMENTO E COLOCACAO | M
09.015.0300-0 | DESCR1: AMARELINHA EM BLOCOS DE CONCRETO PRE-MOLDADOS COM APLICACAO; DESCR2: DE LETRAS E NUMEROS COLORIDOS EM BAIXO RELEVO.FORNECIMENTO E; DESCR3: APLICACAO | UN
09.015.0300-A | DESCR1: AMARELINHA EM BLOCOS DE CONCRETO PRE-MOLDADOS COM APLICACAO; DESCR2: DE LETRAS E NUMEROS COLORIDOS EM BAIXO RELEVO.FORNECIMENTO E; DESCR3: APLICACAO | UN
09.015.0302-0 | ARCO SIMPLES EM TUBO DE FERRO GALVANIZADO (EXTERNA E INTERNA | MENTE) DE 1" E 2" E ESPESSURA DE PAREDE DE 1/8",CHUMBADOS EM | BLOCOS DE CONCRETO,COM PINTURA DE BASE GALVITE E 2 DEMAOS DE | ACABAMENTO.FORNECIMENTO E COLOCACAO |  |  | UN
09.015.0302-A | ARCO SIMPLES EM TUBO DE FERRO GALVANIZADO (EXTERNA E INTERNA | MENTE) DE 1" E 2" E ESPESSURA DE PAREDE DE 1/8",CHUMBADOS EM | BLOCOS DE CONCRETO,COM PINTURA DE BASE GALVITE E 2 DEMAOS DE | ACABAMENTO.FORNECIMENTO E COLOCACAO |  |  | UN
09.015.0304-0 | BARRA SIMPLES PARA GINASTICA,EM TUBOS DE FERRO GALVANIZADO ( | EXTERNA E INTERNAMENTE) DE 1.1/2" E 4" E ESPESSURA DE PAREDE | DE 1/8",CHUMBADOS EM BLOCOS DE CONCRETO COM PINTURA DE BASE | GALVITE E 2 DEMAOS DE ACABAMENTO.FORNECIMENTO E COLOCACAO |  |  | UN
09.015.0304-A | BARRA SIMPLES PARA GINASTICA,EM TUBOS DE FERRO GALVANIZADO ( | EXTERNA E INTERNAMENTE) DE 1.1/2" E 4" E ESPESSURA DE PAREDE | DE 1/8",CHUMBADOS EM BLOCOS DE CONCRETO COM PINTURA DE BASE | GALVITE E 2 DEMAOS DE ACABAMENTO.FORNECIMENTO E COLOCACAO |  |  | UN
09.015.0306-0 | BARRA DUPLA PARA GINASTICA,EM TUBOS DE FERRO GALVANIZADO (EX | TERNA E INTERNAMENTE) DE 1" E ESPESSURA PAREDE DE 1/8" HORIZ | ONTAIS E MONTANTES DE 4",CHUMBADOS EM BLOCOS DE CONCRETO,COM | PINTURA DE BASE GALVITE E 2 DEMAOS DE ACABAMENTO.FORNECIMEN | TO E COLOCACAO |  | UN
09.015.0306-A | BARRA DUPLA PARA GINASTICA,EM TUBOS DE FERRO GALVANIZADO (EX | TERNA E INTERNAMENTE) DE 1" E ESPESSURA PAREDE DE 1/8" HORIZ | ONTAIS E MONTANTES DE 4",CHUMBADOS EM BLOCOS DE CONCRETO,COM | PINTURA DE BASE GALVITE E 2 DEMAOS DE ACABAMENTO.FORNECIMEN | TO E COLOCACAO |  | UN
09.015.0308-0 | BARRAS PARALELAS P/GINASTICA, EM TUBOS DE FERRO GALVANIZADO | (EXTERNA E INTERNAMENTE) DE 2" E ESPESSURA DE PAREDE DE 1/8" | CHUMBADOS EM BLOCOS DE CONCRETO COM PINTURA DE BASE GALVITE | E 2 DEMAOS DE ACABAMENTO.FORNECIMENTO E COLOCACAO |  |  | UN
09.015.0308-A | BARRAS PARALELAS P/GINASTICA, EM TUBOS DE FERRO GALVANIZADO | (EXTERNA E INTERNAMENTE) DE 2" E ESPESSURA DE PAREDE DE 1/8" | CHUMBADOS EM BLOCOS DE CONCRETO COM PINTURA DE BASE GALVITE | E 2 DEMAOS DE ACABAMENTO.FORNECIMENTO E COLOCACAO |  |  | UN
09.015.0310-0 | BALANCO MULTIUSO EM TUBO DE FERRO GALV.(EXT.E INTERNAMENTE) | DE 2.1/2",2"E 1"E ESP.PAREDE 1/8",COMP.DE 2 BALANCOS SIMPL. | C/ASSENT.MAD.APARELH.,1 ESC.DUPLA,1 BARRA SIMPL.E 1 BALANCO | P/CADEIR.RODAS C/RAMPA ACESS.PIVOT.,TRAVA P/CADEIR.E P/BALAN | CO,PISO MAD.INTERTRAV.REFORC.C/CAPAC.CARGA 200KG,PINT.C/UMA | DEMAO GALVITE E DUAS DE TINTA ESMALTE SINT.FORNEC./COLOCACAO | UN
09.015.0310-A | BALANCO MULTIUSO EM TUBO DE FERRO GALV.(EXT.E INTERNAMENTE) | DE 2.1/2",2"E 1"E ESP.PAREDE 1/8",COMP.DE 2 BALANCOS SIMPL. | C/ASSENT.MAD.APARELH.,1 ESC.DUPLA,1 BARRA SIMPL.E 1 BALANCO | P/CADEIR.RODAS C/RAMPA ACESS.PIVOT.,TRAVA P/CADEIR.E P/BALAN | CO,PISO MAD.INTERTRAV.REFORC.C/CAPAC.CARGA 200KG,PINT.C/UMA | DEMAO GALVITE E DUAS DE TINTA ESMALTE SINT.FORNEC./COLOCACAO | UN
09.015.0312-0 | BALANCO DE 0/4ANOS COMPOSTO C/2 CADEIRAS,PRESAS EM CORRENTES | GALV.,FIXADAS POR MEIO DE BRACAD.C/TRAVESSAO DE TUBO FERRO | GALV.(EXT.E INTERNAMENTE)DE 2 1/2"ESP.PAREDE 1/8",SUSPENSAS | EM CAVALETES TUBO FERRO GALV.2",CHUMBADOS SAPATAS CONCRETO, | PINTADOS C/BASE GALVITE E 2 DEMAOS ACABAMENTO. FORNECIMENTO | E COLOCACAO | UN
09.015.0312-A | BALANCO DE 0/4ANOS COMPOSTO C/2 CADEIRAS,PRESAS EM CORRENTES | GALV.,FIXADAS POR MEIO DE BRACAD.C/TRAVESSAO DE TUBO FERRO | GALV.(EXT.E INTERNAMENTE)DE 2 1/2"ESP.PAREDE 1/8",SUSPENSAS | EM CAVALETES TUBO FERRO GALV.2",CHUMBADOS SAPATAS CONCRETO, | PINTADOS C/BASE GALVITE E 2 DEMAOS ACABAMENTO. FORNECIMENTO | E COLOCACAO | UN
09.015.0314-0 | BALANCO DE 5/10ANOS COMPOST.C/2 CADEIRAS,PRESAS EM CORRENTES | GALV.FIXAD. P/MEIO DE BRACAD.C/ TRAVESSAO TUBOS FERRO GALV. | (EXT.E INTERNAMENTE)DE 2 1/2"E ESP.PAREDE 1/8",SUSPENSAS EM | CAVALETES TUBO FERRO GALV.2", CHUMBADOS EM SAPATAS CONCRETO, | PINTADOS C/BASE GALVITE E 2 DEMAOS ACABAMENTO.FORNECIMENTO E | COLOCACAO | UN
09.015.0314-A | BALANCO DE 5/10ANOS COMPOST.C/2 CADEIRAS,PRESAS EM CORRENTES | GALV.FIXAD. P/MEIO DE BRACAD.C/ TRAVESSAO TUBOS FERRO GALV. | (EXT.E INTERNAMENTE)DE 2 1/2"E ESP.PAREDE 1/8",SUSPENSAS EM | CAVALETES TUBO FERRO GALV.2", CHUMBADOS EM SAPATAS CONCRETO, | PINTADOS C/BASE GALVITE E 2 DEMAOS ACABAMENTO.FORNECIMENTO E | COLOCACAO | UN
09.015.0316-0 | DESCR1: CADEIRA DE BALANCO COMPLETA, COM CORRENTES, BRACADEIRAS, RO; DESCR2: LAMENTOS, PARAFUSOS, BARRAS, ETC., INCLUSIVE DESMONTAGEM DA; DESCR3: DANIFICADA, PINTURA E TRANSPORTE. FORNECIMENTO E COLOCACAO | UN
09.015.0316-A | DESCR1: CADEIRA DE BALANCO COMPLETA, COM CORRENTES, BRACADEIRAS, RO; DESCR2: LAMENTOS, PARAFUSOS, BARRAS, ETC., INCLUSIVE DESMONTAGEM DA; DESCR3: DANIFICADA, PINTURA E TRANSPORTE. FORNECIMENTO E COLOCACAO | UN
09.015.0318-0 | BOLA AO ARO EM TUBO DE FERRO GALVANIZADO(EXT.E INTERNAMENTE) | DE 3",2" E 3/4"E ESPESSURA DE PAREDE DE 1/8",PINTURA COM UMA | DEMAO DE GALVITE E DUAS DEMAOS DE ESMALTE SINTETICO. FORNECI | MENTO E COLOCACAO |  |  | UN
09.015.0318-A | BOLA AO ARO EM TUBO DE FERRO GALVANIZADO(EXT.E INTERNAMENTE) | DE 3",2" E 3/4"E ESPESSURA DE PAREDE DE 1/8",PINTURA COM UMA | DEMAO DE GALVITE E DUAS DEMAOS DE ESMALTE SINTETICO. FORNECI | MENTO E COLOCACAO |  |  | UN
09.015.0320-0 | DESCR1: ESCADA EM ARVORE, EM MADEIRA APARELHADA. FORNECIMENTO E COLO; DESCR2: CACAO | UN
09.015.0320-A | DESCR1: ESCADA EM ARVORE, EM MADEIRA APARELHADA. FORNECIMENTO E COLO; DESCR2: CACAO | UN
09.015.0322-0 | ESCORREGA DE 0/4ANOS C/ALTURA DE 1,17M EM MADEIRA APARELHADA | E TUBOS DE FERRO GALVANIZADO(EXT.E INTERNAMENTE) DE 3/4"E 2" | E ESPESSURA DE PAREDE DE 1/8", COM PINTURA DE BASE GALVITE E | 2 DEMAOS DE ACABAMENTO.FORNECIMENTO E COLOCACAO |  |  | UN
09.015.0322-A | ESCORREGA DE 0/4ANOS C/ALTURA DE 1,17M EM MADEIRA APARELHADA | E TUBOS DE FERRO GALVANIZADO(EXT.E INTERNAMENTE) DE 3/4"E 2" | E ESPESSURA DE PAREDE DE 1/8", COM PINTURA DE BASE GALVITE E | 2 DEMAOS DE ACABAMENTO.FORNECIMENTO E COLOCACAO |  |  | UN
09.015.0324-0 | ESCORREGA DE 5/10ANOS C/ALTURA DE 1,57M MADEIRA APARELHADA E | TUBOS DE FERRO GALVANIZADO(EXT.E INTERNAMENTE)DE 3/4" E 2" | E ESPESSURA DE PAREDE DE 1/8",COM PINTURA DE BASE GALVITE E | 2 DEMAOS DE ACABAMENTO.FORNECIMENTO E COLOCACAO |  |  | UN
09.015.0324-A | ESCORREGA DE 5/10ANOS C/ALTURA DE 1,57M MADEIRA APARELHADA E | TUBOS DE FERRO GALVANIZADO(EXT.E INTERNAMENTE)DE 3/4" E 2" | E ESPESSURA DE PAREDE DE 1/8",COM PINTURA DE BASE GALVITE E | 2 DEMAOS DE ACABAMENTO.FORNECIMENTO E COLOCACAO |  |  | UN
09.015.0326-0 | DESCR1: ESCADA DE ESCORREGA COMPLETA, INCLUSIVE PATAMAR,COM PINTURA; DESCR2: TRANSPORTE E DESMONTAGEM DA DANIFICADA.FORNECIMENTO E COLOCA; DESCR3: CAO | UN
09.015.0326-A | DESCR1: ESCADA DE ESCORREGA COMPLETA, INCLUSIVE PATAMAR,COM PINTURA; DESCR2: TRANSPORTE E DESMONTAGEM DA DANIFICADA.FORNECIMENTO E COLOCA; DESCR3: CAO | UN
09.015.0328-0 | GANGORRA DE 0/4 ANOS COM PRANCHAS DE MADEIRA APARELHADA,ESTA | S FIXAS EM TUBO DE FERRO GALVANIZADO (EXTERNA E INTERNAMENTE | ) DE 2" E ESPESSURA DE PAREDE DE 1/8",COM PINTURA DE BASE GA | LVITE E 2 DEMAOS DE ACABAMENTO.FORNECIMENTO E COLOCACAO |  |  | UN
09.015.0328-A | GANGORRA DE 0/4 ANOS COM PRANCHAS DE MADEIRA APARELHADA,ESTA | S FIXAS EM TUBO DE FERRO GALVANIZADO (EXTERNA E INTERNAMENTE | ) DE 2" E ESPESSURA DE PAREDE DE 1/8",COM PINTURA DE BASE GA | LVITE E 2 DEMAOS DE ACABAMENTO.FORNECIMENTO E COLOCACAO |  |  | UN
09.015.0330-0 | GANGORRA DE 5/10ANOS C/2 PRANCHAS,MADEIRA APARELHADA, ESTAS | FIXADAS EM TUBO DE FERRO GALVANIZADO(EXT.E INTERNAMENTE) DE | 2"E 2 1/2" E ESPESSURA DE PAREDE DE 1/8",COM PINTURA DE BASE | GALVITE E 2 DEMAOS DE ACABAMENTO.FORNECIMENTO E COLOCACAO |  |  | UN
09.015.0330-A | GANGORRA DE 5/10ANOS C/2 PRANCHAS,MADEIRA APARELHADA, ESTAS | FIXADAS EM TUBO DE FERRO GALVANIZADO(EXT.E INTERNAMENTE) DE | 2"E 2 1/2" E ESPESSURA DE PAREDE DE 1/8",COM PINTURA DE BASE | GALVITE E 2 DEMAOS DE ACABAMENTO.FORNECIMENTO E COLOCACAO |  |  | UN
09.015.0332-0 | GAIOLA GINICA (TREPA-TREPA) EM TUBOS DE FERRO GALVANIZADO (E | XTERNA E INTERNAMENTE) DE 1" HORIZONTAIS E VERTICAIS DE 1.1/ | 2" E ESPESSURA DE PAREDE DE 1/8",CHUMBADOS EM BLOCOS DE CONC | RETO E COM PINTURA DE BASE GALVITE E 2 DEMAOS DE ACABAMENTO. | FORNECIMENTO E COLOCACAO |  | UN
09.015.0332-A | GAIOLA GINICA (TREPA-TREPA) EM TUBOS DE FERRO GALVANIZADO (E | XTERNA E INTERNAMENTE) DE 1" HORIZONTAIS E VERTICAIS DE 1.1/ | 2" E ESPESSURA DE PAREDE DE 1/8",CHUMBADOS EM BLOCOS DE CONC | RETO E COM PINTURA DE BASE GALVITE E 2 DEMAOS DE ACABAMENTO. | FORNECIMENTO E COLOCACAO |  | UN
09.015.0334-0 | GRAMPOS DE PROTECAO PARA CALCADA EM TUBOS DE FERRO GALVANIZA | DO(EXTERNA E INTERNAMENTE) DE 2" E ESPESSURA DE PAREDE DE 1/ | 8".CHUMBADOS EM BLOCOS DE CONCRETO,INCLUSIVE DEMOLICAO E REC | OMPOSICAO DA CALCADA E TRANSPORTE DO MATERIAL EXCEDENTE,COM | PINTURA DE BASE ALQUIDICA E 2 DEMAOS DE ACABAMENTO COM ESMAL | TE E EXCLUSIVE CONEXOES.FORNECIMENTO E COLOCACAO | UN
09.015.0334-A | GRAMPOS DE PROTECAO PARA CALCADA EM TUBOS DE FERRO GALVANIZA | DO(EXTERNA E INTERNAMENTE) DE 2" E ESPESSURA DE PAREDE DE 1/ | 8".CHUMBADOS EM BLOCOS DE CONCRETO,INCLUSIVE DEMOLICAO E REC | OMPOSICAO DA CALCADA E TRANSPORTE DO MATERIAL EXCEDENTE,COM | PINTURA DE BASE ALQUIDICA E 2 DEMAOS DE ACABAMENTO COM ESMAL | TE E EXCLUSIVE CONEXOES.FORNECIMENTO E COLOCACAO | UN
09.015.0336-0 | GRAMPOS DE PROTECAO PARA CALCADA EM TUBOS DE FERRO GALVANIZA | DO (EXTERNA E INTERNAMENTE) DE 2" E ESPESSURA DE PAREDE DE 1 | /8",CHUMBADOS EM BLOCOS DE CONCRETO,INCLUSIVE DEMOLICAO E RE | COMPOSICAO DA CALCADA E TRANSPORTE DO MATERIAL EXCEDENTE,COM | PINTURA DE BASE ALQUIDICA E 2 DEMAOS DE ACABAMENTO COM ESMA | LTE E CONEXOES.FORNECIMENTO E COLOCACAO | UN
09.015.0336-A | GRAMPOS DE PROTECAO PARA CALCADA EM TUBOS DE FERRO GALVANIZA | DO (EXTERNA E INTERNAMENTE) DE 2" E ESPESSURA DE PAREDE DE 1 | /8",CHUMBADOS EM BLOCOS DE CONCRETO,INCLUSIVE DEMOLICAO E RE | COMPOSICAO DA CALCADA E TRANSPORTE DO MATERIAL EXCEDENTE,COM | PINTURA DE BASE ALQUIDICA E 2 DEMAOS DE ACABAMENTO COM ESMA | LTE E CONEXOES.FORNECIMENTO E COLOCACAO | UN
09.015.0338-0 | DESCR1: PRANCHA DE GANGORRA COMPLETA,INCLUSIVE PATAMAR,COM PINTURA,; DESCR2: TRANSPORTE E DESMONTAGEM DA DANIFICADA.FORNECIMENTO E COLOCA; DESCR3: CAO | UN
09.015.0338-A | DESCR1: PRANCHA DE GANGORRA COMPLETA,INCLUSIVE PATAMAR,COM PINTURA,; DESCR2: TRANSPORTE E DESMONTAGEM DA DANIFICADA.FORNECIMENTO E COLOCA; DESCR3: CAO | UN
09.015.0340-0 | DESCR1: PRANCHA REMA-REMA,MADEIRA APARELHADA,COMPLETA COM FERRAGENS,; DESCR2: BRACADEIRAS,ROLAMENTOS,ETC., PINTURA E TRANSPORTE COM DESMON; DESCR3: TAGEM DA DANIFICADA.FORNECIMENTO E COLOCACAO | UN
09.015.0340-A | DESCR1: PRANCHA REMA-REMA,MADEIRA APARELHADA,COMPLETA COM FERRAGENS,; DESCR2: BRACADEIRAS,ROLAMENTOS,ETC., PINTURA E TRANSPORTE COM DESMON; DESCR3: TAGEM DA DANIFICADA.FORNECIMENTO E COLOCACAO | UN
09.015.0342-0 | PRANCHA PARA ABDOMINAL,MADEIRA APARELHADA,ESTRUTURA TUBULAR | DE FERRO GALVANIZADO COM DIAMETRO DE 2" E ESPESSURA DE PARED | E DE 1/8",FIXADA EM BLOCOS DE CONCRETO,COM PINTURA DE BASE D | E GALVITE E 2 DEMAOS DE ACABAMENTO.FORNECIMENTO E COLOCACAO |  |  | UN
09.015.0342-A | PRANCHA PARA ABDOMINAL,MADEIRA APARELHADA,ESTRUTURA TUBULAR | DE FERRO GALVANIZADO COM DIAMETRO DE 2" E ESPESSURA DE PARED | E DE 1/8",FIXADA EM BLOCOS DE CONCRETO,COM PINTURA DE BASE D | E GALVITE E 2 DEMAOS DE ACABAMENTO.FORNECIMENTO E COLOCACAO |  |  | UN
09.026.0010-0 | DESCR1: CONTENTOR EM POLIETILENO DE ALTA DENSIDADE,COM QUATRO RODAS; DESCR2: MACICAS DE BORRACHA,CAPACIDADE PARA 500L.FORNECIMENTO | UN
09.026.0010-A | DESCR1: CONTENTOR EM POLIETILENO DE ALTA DENSIDADE,COM QUATRO RODAS; DESCR2: MACICAS DE BORRACHA,CAPACIDADE PARA 500L.FORNECIMENTO | UN
09.026.0015-0 | DESCR1: CONTENTOR EM POLIETILENO DE ALTA DENSIDADE,COM DUAS RODAS MA; DESCR2: CICAS DE BORRACHA,CAPACIDADE PARA 240L.FORNECIMENTO | UN
09.026.0015-A | DESCR1: CONTENTOR EM POLIETILENO DE ALTA DENSIDADE,COM DUAS RODAS MA; DESCR2: CICAS DE BORRACHA,CAPACIDADE PARA 240L.FORNECIMENTO | UN
09.026.0017-0 | DESCR1: CONTENTOR EM POLIETILENO DE ALTA DENSIDADE,COM DUAS RODAS MA; DESCR2: CICAS DE BORRACHA,CAPACIDADE PARA 120L.FORNECIMENTO | UN
09.026.0017-A | DESCR1: CONTENTOR EM POLIETILENO DE ALTA DENSIDADE,COM DUAS RODAS MA; DESCR2: CICAS DE BORRACHA,CAPACIDADE PARA 120L.FORNECIMENTO | UN
09.026.0020-0 | DESCR1: FIO DE NYLON.FORNECIMENTO | KG
09.026.0020-A | DESCR1: FIO DE NYLON.FORNECIMENTO | KG
09.026.0025-0 | DESCR1: PAPELEIRA PLASTICA P/VIAS E PRACAS PUBLICAS EM POLIETILENO(D; DESCR2: IN),CAPACIDADE PARA 50L,MEDINDO(75,50X34,50X43,50)CM.FORNECI; DESCR3: MENTO E COLOCACAO | UN
09.026.0025-A | DESCR1: PAPELEIRA PLASTICA P/VIAS E PRACAS PUBLICAS EM POLIETILENO(D; DESCR2: IN),CAPACIDADE PARA 50L,MEDINDO(75,50X34,50X43,50)CM.FORNECI; DESCR3: MENTO E COLOCACAO | UN
09.026.0030-0 | DESCR1: VASO PLASTICO REDONDO,NA COR TERRACOTA,CERAMICA OU CINZA,COM; DESCR2: DIAMETRO ENTRE 30CM E 40CM E ALTURA ENTRE 30CM E 35CM,INCLU; DESCR3: SIVE PRATO.FORNECIMENTO | UN
09.026.0030-A | DESCR1: VASO PLASTICO REDONDO,NA COR TERRACOTA,CERAMICA OU CINZA,COM; DESCR2: DIAMETRO ENTRE 30CM E 40CM E ALTURA ENTRE 30CM E 35CM,INCLU; DESCR3: SIVE PRATO.FORNECIMENTO | UN
09.026.0035-0 | DESCR1: VASO PLASTICO QUADRADO,NA COR TERRACOTA,CERAMICA OU CINZA,CO; DESCR2: M LADOS ENTRE 34CM E 40CM E ALTURA ENTRE 28CM E 34CM,INCLUSI; DESCR3: VE PRATO.FORNECIMENTO | UN
09.026.0035-A | DESCR1: VASO PLASTICO QUADRADO,NA COR TERRACOTA,CERAMICA OU CINZA,CO; DESCR2: M LADOS ENTRE 34CM E 40CM E ALTURA ENTRE 28CM E 34CM,INCLUSI; DESCR3: VE PRATO.FORNECIMENTO | UN
09.026.0040-0 | DESCR1: VASO PLASTICO REDONDO,NA COR TERRACOTA,CERAMICA OU CINZA,COM; DESCR2: DIAMETRO ENTRE 41CM E 50CM E ALTURA ENTRE 36CM E 40CM, INCLU; DESCR3: SIVE PRATO.FORNECIMENTO | UN
09.026.0040-A | DESCR1: VASO PLASTICO REDONDO,NA COR TERRACOTA,CERAMICA OU CINZA,COM; DESCR2: DIAMETRO ENTRE 41CM E 50CM E ALTURA ENTRE 36CM E 40CM, INCLU; DESCR3: SIVE PRATO.FORNECIMENTO | UN
09.026.0045-0 | DESCR1: CESTO DE TELA PARA RETIRADA DE LIXO,CONFECCIONADO EM ACO E S; DESCR2: OMBRIT,MODELO COMLURB.FORNECIMENTO | UN
09.026.0045-A | DESCR1: CESTO DE TELA PARA RETIRADA DE LIXO,CONFECCIONADO EM ACO E S; DESCR2: OMBRIT,MODELO COMLURB.FORNECIMENTO | UN
10.001.0004-1 | DESCR1: CRAVACAO DE ESTACA EM MADEIRA DE REFLORESTAMENTO, COM DIAMET; DESCR2: RO DE 25CM,INCLUSIVE FORNECIMENTO DA ESTACA | M
10.001.0004-B | DESCR1: CRAVACAO DE ESTACA EM MADEIRA DE REFLORESTAMENTO, COM DIAMET; DESCR2: RO DE 25CM,INCLUSIVE FORNECIMENTO DA ESTACA | M
10.001.0010-0 | DESCR1: FUNDACAO DE ALVENARIA DE PEDRA,COM ARGAMASSA DE CIMENTO,SAIB; DESCR2: RO E AREIA,NO TRACO 1:2:3,TENDO 0,35 A 0,45M DE LARGURA | M3
10.001.0010-A | DESCR1: FUNDACAO DE ALVENARIA DE PEDRA,COM ARGAMASSA DE CIMENTO,SAIB; DESCR2: RO E AREIA,NO TRACO 1:2:3,TENDO 0,35 A 0,45M DE LARGURA | M3
10.001.0015-0 | DESCR1: FUNDACAO DE ALVENARIA DE PEDRA,COM ARGAMASSA DE CIMENTO,SAIB; DESCR2: RO E AREIA,NO TRACO 1:2:3,TENDO 0,60 A 0,80M DE LARGURA | M3
10.001.0015-A | DESCR1: FUNDACAO DE ALVENARIA DE PEDRA,COM ARGAMASSA DE CIMENTO,SAIB; DESCR2: RO E AREIA,NO TRACO 1:2:3,TENDO 0,60 A 0,80M DE LARGURA | M3
10.002.0003-0 | DESCR1: CRAVACAO DE ESTACA DE ACO,PERFIL "H" DE 6"X6",1ª ALMA,INCLUS; DESCR2: IVE FORNECIMENTO E UM CORTE AO MACARICO E PERDAS DO PERFIL,E; DESCR3: XCLUSIVE EMENDAS ENTALADAS | M
10.002.0003-A | DESCR1: CRAVACAO DE ESTACA DE ACO,PERFIL "H" DE 6"X6",1ª ALMA,INCLUS; DESCR2: IVE FORNECIMENTO E UM CORTE AO MACARICO E PERDAS DO PERFIL,E; DESCR3: XCLUSIVE EMENDAS ENTALADAS | M
10.002.0010-0 | DESCR1: CRAVACAO DE ESTACA,TRILHO TR-25,SIMPLES,INCLUSIVE FORNECIMEN; DESCR2: TO,UM CORTE AO MACARICO E PERDAS,EXCLUSIVE EMENDAS TRANSVERS; DESCR3: AIS E DISPOSITIVOS CONTRA A PUNCAO | M
10.002.0010-A | DESCR1: CRAVACAO DE ESTACA,TRILHO TR-25,SIMPLES,INCLUSIVE FORNECIMEN; DESCR2: TO,UM CORTE AO MACARICO E PERDAS,EXCLUSIVE EMENDAS TRANSVERS; DESCR3: AIS E DISPOSITIVOS CONTRA A PUNCAO | M
10.002.0015-0 | DESCR1: CRAVACAO DE ESTACA,TRILHO TR-25,DUPLO,INCLUSIVE FORNECIMENTO; DESCR2: ,INCLUSIVE FORNECIMENTO,UM CORTE AO MACARICO E PERDAS,EXCLUS; DESCR3: IVE EMENDAS TRANSVERSAIS E DISPOSITIVOS CONTRA A PUNCAO | M
10.002.0015-A | DESCR1: CRAVACAO DE ESTACA,TRILHO TR-25,DUPLO,INCLUSIVE FORNECIMENTO; DESCR2: ,INCLUSIVE FORNECIMENTO,UM CORTE AO MACARICO E PERDAS,EXCLUS; DESCR3: IVE EMENDAS TRANSVERSAIS E DISPOSITIVOS CONTRA A PUNCAO | M
10.002.0020-0 | DESCR1: CRAVACAO DE ESTACA,TRILHO TR-25,TRIPLO,INCLUSIVE FORNECIMENT; DESCR2: O,UM CORTE AO MACARICO E PERDAS,EXCLUSIVE EMENDAS TRANSVERSA; DESCR3: IS E DISPOSITIVOS CONTRA A PUNCAO | M
10.002.0020-A | DESCR1: CRAVACAO DE ESTACA,TRILHO TR-25,TRIPLO,INCLUSIVE FORNECIMENT; DESCR2: O,UM CORTE AO MACARICO E PERDAS,EXCLUSIVE EMENDAS TRANSVERSA; DESCR3: IS E DISPOSITIVOS CONTRA A PUNCAO | M
10.002.0025-0 | DESCR1: CRAVACAO DE ESTACA,TRILHO TR-32,SIMPLES,INCLUSIVE FORNECIMEN; DESCR2: O,UM CORTE AO MACARICO E PERDAS,EXCLUSIVE EMENDAS TRANSVERSA; DESCR3: IS E DISPOSITIVOS CONTRA A PUNCAO | M
10.002.0025-A | DESCR1: CRAVACAO DE ESTACA,TRILHO TR-32,SIMPLES,INCLUSIVE FORNECIMEN; DESCR2: O,UM CORTE AO MACARICO E PERDAS,EXCLUSIVE EMENDAS TRANSVERSA; DESCR3: IS E DISPOSITIVOS CONTRA A PUNCAO | M
10.002.0030-0 | DESCR1: CRAVACAO DE ESTACA,TRILHO TR-32,DUPLO,INCLUSIVE FORNECIMENTO; DESCR2: ,UM CORTE AO MACARICO E PERDAS,EXCLUSIVE EMENDAS TRANSVERSAI; DESCR3: S E DISPOSITIVOS CONTRA A PUNCAO | M
10.002.0030-A | DESCR1: CRAVACAO DE ESTACA,TRILHO TR-32,DUPLO,INCLUSIVE FORNECIMENTO; DESCR2: ,UM CORTE AO MACARICO E PERDAS,EXCLUSIVE EMENDAS TRANSVERSAI; DESCR3: S E DISPOSITIVOS CONTRA A PUNCAO | M
10.002.0035-0 | DESCR1: CRAVACAO DE ESTACA,TRILHO TR-32,TRIPLO,INCLUSIVE FORNECIMENT; DESCR2: O,UM CORTE AO MACARICO E PERDAS,EXCLUSIVE EMENDAS TRANSVERSA; DESCR3: IS E DISPOSITIVOS CONTRA A PUNCAO | M
10.002.0035-A | DESCR1: CRAVACAO DE ESTACA,TRILHO TR-32,TRIPLO,INCLUSIVE FORNECIMENT; DESCR2: O,UM CORTE AO MACARICO E PERDAS,EXCLUSIVE EMENDAS TRANSVERSA; DESCR3: IS E DISPOSITIVOS CONTRA A PUNCAO | M
10.002.0040-0 | DESCR1: CRAVACAO DE ESTACA,TRILHO TR-37,SIMPLES,INCLUSIVE FORNECIMEN; DESCR2: TO,UM CORTE AO MACARICO E PERDAS,EXCLUSIVE EMENDAS TRANSVERS; DESCR3: AIS E DISPOSITIVOS CONTRA A PUNCAO | M
10.002.0040-A | DESCR1: CRAVACAO DE ESTACA,TRILHO TR-37,SIMPLES,INCLUSIVE FORNECIMEN; DESCR2: TO,UM CORTE AO MACARICO E PERDAS,EXCLUSIVE EMENDAS TRANSVERS; DESCR3: AIS E DISPOSITIVOS CONTRA A PUNCAO | M
10.002.0045-0 | DESCR1: CRAVACAO DE ESTACA,TRILHO TR-37,DUPLO,INCLUSIVE FORNECIMENTO; DESCR2: ,UM CORTE AO MACARICO E PERDAS,EXCLUSIVE EMENDAS TRANSVERSAI; DESCR3: S E DISPOSITIVOS CONTRA A PUNCAO | M
10.002.0045-A | DESCR1: CRAVACAO DE ESTACA,TRILHO TR-37,DUPLO,INCLUSIVE FORNECIMENTO; DESCR2: ,UM CORTE AO MACARICO E PERDAS,EXCLUSIVE EMENDAS TRANSVERSAI; DESCR3: S E DISPOSITIVOS CONTRA A PUNCAO | M
10.002.0050-0 | DESCR1: CRAVACAO DE ESTACA,TRILHO TR-37,TRIPLO,INCLUSIVE FORNECIMENT; DESCR2: O,UM CORTE AO MACARICO E PERDAS,EXCLUSIVE EMENDAS TRANSVERSA; DESCR3: IS E DISPOSITIVOS CONTRA A PUNCAO | M
10.002.0050-A | DESCR1: CRAVACAO DE ESTACA,TRILHO TR-37,TRIPLO,INCLUSIVE FORNECIMENT; DESCR2: O,UM CORTE AO MACARICO E PERDAS,EXCLUSIVE EMENDAS TRANSVERSA; DESCR3: IS E DISPOSITIVOS CONTRA A PUNCAO | M
10.002.0055-0 | DESCR1: CRAVACAO DE ESTACA,TRILHO TR-45,SIMPLES,INCLUSIVE FORNECIMEN; DESCR2: TO,UM CORTE AO MACARICO E PERDAS,EXCLUSIVE EMENDAS TRANSVERS; DESCR3: AIS E DISPOSITIVOS CONTRA A PUNCAO | M
10.002.0055-A | DESCR1: CRAVACAO DE ESTACA,TRILHO TR-45,SIMPLES,INCLUSIVE FORNECIMEN; DESCR2: TO,UM CORTE AO MACARICO E PERDAS,EXCLUSIVE EMENDAS TRANSVERS; DESCR3: AIS E DISPOSITIVOS CONTRA A PUNCAO | M
10.002.0060-0 | DESCR1: CRAVACAO DE ESTACA,TRILHO TR-45,DUPLO,INCLUSIVE FORNECIMENTO; DESCR2: ,UM CORTE AO MACARICO E PERDAS,EXCLUSIVE EMENDAS TRANSVERSAI; DESCR3: S E DISPOSITIVOS CONTRA A PUNCAO | M
10.002.0060-A | DESCR1: CRAVACAO DE ESTACA,TRILHO TR-45,DUPLO,INCLUSIVE FORNECIMENTO; DESCR2: ,UM CORTE AO MACARICO E PERDAS,EXCLUSIVE EMENDAS TRANSVERSAI; DESCR3: S E DISPOSITIVOS CONTRA A PUNCAO | M
10.002.0065-0 | DESCR1: CRAVACAO DE ESTACA,TRILHO TR-45,TRIPLO,INCLUSIVE FORNECIMENT; DESCR2: O,UM CORTE AO MACARICO E PERDAS,EXCLUSIVE EMENDAS TRANSVERSA; DESCR3: IS E DISPOSITIVOS CONTRA A PUNCAO | M
10.002.0065-A | DESCR1: CRAVACAO DE ESTACA,TRILHO TR-45,TRIPLO,INCLUSIVE FORNECIMENT; DESCR2: O,UM CORTE AO MACARICO E PERDAS,EXCLUSIVE EMENDAS TRANSVERSA; DESCR3: IS E DISPOSITIVOS CONTRA A PUNCAO | M
10.002.0070-0 | DESCR1: CRAVACAO DE ESTACA,TRILHO TR-50,SIMPLES,INCLUSIVE FORNECIMEN; DESCR2: TO,UM CORTE AO MACARICO E PERDAS,EXCLUSIVE EMENDAS TRANSVERS; DESCR3: AIS E DISPOSITIVOS CONTRA A PUNCAO | M
10.002.0070-A | DESCR1: CRAVACAO DE ESTACA,TRILHO TR-50,SIMPLES,INCLUSIVE FORNECIMEN; DESCR2: TO,UM CORTE AO MACARICO E PERDAS,EXCLUSIVE EMENDAS TRANSVERS; DESCR3: AIS E DISPOSITIVOS CONTRA A PUNCAO | M
10.002.0075-0 | DESCR1: CRAVACAO DE ESTACA,TRILHO TR-50,DUPLO,INCLUSIVE FORNECIMENTO; DESCR2: ,UM CORTE AO MACARICO E PERDAS,EXCLUSIVE EMENDAS TRANSVERSAI; DESCR3: S E DISPOSITIVOS CONTRA A PUNCAO | M
10.002.0075-A | DESCR1: CRAVACAO DE ESTACA,TRILHO TR-50,DUPLO,INCLUSIVE FORNECIMENTO; DESCR2: ,UM CORTE AO MACARICO E PERDAS,EXCLUSIVE EMENDAS TRANSVERSAI; DESCR3: S E DISPOSITIVOS CONTRA A PUNCAO | M
10.002.0080-0 | DESCR1: CRAVACAO DE ESTACA,TRILHO TR-50,TRIPLO,INCLUSIVE FORNECIMENT; DESCR2: O,UM CORTE AO MACARICO E PERDAS,EXCLUSIVE EMENDAS TRANSVERSA; DESCR3: IS E DISPOSITIVOS CONTRA A PUNCAO | M
10.002.0080-A | DESCR1: CRAVACAO DE ESTACA,TRILHO TR-50,TRIPLO,INCLUSIVE FORNECIMENT; DESCR2: O,UM CORTE AO MACARICO E PERDAS,EXCLUSIVE EMENDAS TRANSVERSA; DESCR3: IS E DISPOSITIVOS CONTRA A PUNCAO | M
10.002.0085-0 | DESCR1: CRAVACAO DE ESTACA,TRILHO TR-57,SIMPLES,INCLUSIVE FORNECIMEN; DESCR2: TO,UM CORTE AO MACARICO E PERDAS,EXCLUSIVE EMENDAS TRANSVERS; DESCR3: AIS E DISPOSITIVOS CONTRA A PUNCAO | M
10.002.0085-A | DESCR1: CRAVACAO DE ESTACA,TRILHO TR-57,SIMPLES,INCLUSIVE FORNECIMEN; DESCR2: TO,UM CORTE AO MACARICO E PERDAS,EXCLUSIVE EMENDAS TRANSVERS; DESCR3: AIS E DISPOSITIVOS CONTRA A PUNCAO | M
10.002.0090-0 | DESCR1: CRAVACAO DE ESTACA,TRILHO TR-57,DUPLO,INCLUSIVE FORNECIMENTO; DESCR2: ,UM CORTE AO MACARICO E PERDAS,EXCLUSIVE EMENDAS TRANSVERSAI; DESCR3: S E DISPOSITIVOS CONTRA A PUNCAO | M
10.002.0090-A | DESCR1: CRAVACAO DE ESTACA,TRILHO TR-57,DUPLO,INCLUSIVE FORNECIMENTO; DESCR2: ,UM CORTE AO MACARICO E PERDAS,EXCLUSIVE EMENDAS TRANSVERSAI; DESCR3: S E DISPOSITIVOS CONTRA A PUNCAO | M
10.002.0095-0 | DESCR1: CRAVACAO DE ESTACA,TRILHO TR-57,TRIPLO,INCLUSIVE FORNECIMENT; DESCR2: O,UM CORTE AO MACARICO E PERDAS,EXCLUSIVE EMENDAS TRANSVERSA; DESCR3: IS E DISPOSITIVOS CONTRA A PUNCAO | M
10.002.0095-A | DESCR1: CRAVACAO DE ESTACA,TRILHO TR-57,TRIPLO,INCLUSIVE FORNECIMENT; DESCR2: O,UM CORTE AO MACARICO E PERDAS,EXCLUSIVE EMENDAS TRANSVERSA; DESCR3: IS E DISPOSITIVOS CONTRA A PUNCAO | M
10.003.0005-1 | ESTACA RAIZ COM DIAMETRO DE 4" PARA CARGA DE 10T,INJECAO DE | ARGAMASSA DE CIMENTO E AREIA,COM RESISTENCIA DE 20MPA,CONFOR | ME ABNT NBR 6122,INCLUSIVE O FORNECIMENTO DOS MATERIAIS (CIM | ENTO,AREIA E ACO),EXCLUSIVE PERFURACAO |  |  | M
10.003.0005-B | ESTACA RAIZ COM DIAMETRO DE 4" PARA CARGA DE 10T,INJECAO DE | ARGAMASSA DE CIMENTO E AREIA,COM RESISTENCIA DE 20MPA,CONFOR | ME ABNT NBR 6122,INCLUSIVE O FORNECIMENTO DOS MATERIAIS (CIM | ENTO,AREIA E ACO),EXCLUSIVE PERFURACAO |  |  | M
10.003.0006-0 | ESTACA RAIZ COM DIAMETRO DE 4" PARA CARGA DE 10T,INJECAO DE | ARGAMASSA DE CIMENTO E AREIA,COM RESISTENCIA DE 20MPA,CONFOR | ME ABNT NBR 6122,EXCLUSIVE FORNECIMENTO DOS MATERIAIS (CIMEN | TO,AREIA E ACO) E PERFURACAO |  |  | M
10.003.0006-A | ESTACA RAIZ COM DIAMETRO DE 4" PARA CARGA DE 10T,INJECAO DE | ARGAMASSA DE CIMENTO E AREIA,COM RESISTENCIA DE 20MPA,CONFOR | ME ABNT NBR 6122,EXCLUSIVE FORNECIMENTO DOS MATERIAIS (CIMEN | TO,AREIA E ACO) E PERFURACAO |  |  | M
10.003.0010-0 | ESTACA RAIZ COM DIAMETRO DE 4" PARA CARGA DE 15T,INJECAO DE | ARGAMASSA DE CIMENTO E AREIA,COM RESISTENCIA DE 20MPA,CONFOR | ME ABNT NBR 6122,INCLUSIVE O FORNECIMENTO DOS MATERIAIS (CIM | ENTO,AREIA E ACO),EXCLUSIVE PERFURACAO |  |  | M
10.003.0010-A | ESTACA RAIZ COM DIAMETRO DE 4" PARA CARGA DE 15T,INJECAO DE | ARGAMASSA DE CIMENTO E AREIA,COM RESISTENCIA DE 20MPA,CONFOR | ME ABNT NBR 6122,INCLUSIVE O FORNECIMENTO DOS MATERIAIS (CIM | ENTO,AREIA E ACO),EXCLUSIVE PERFURACAO |  |  | M
10.003.0011-0 | ESTACA RAIZ COM DIAMETRO DE 4" PARA CARGA DE 15T,INJECAO DE | ARGAMASSA DE CIMENTO E AREIA,COM RESISTENCIA DE 20MPA,CONFOR | ME ABNT NBR 6122,EXCLUSIVE FORNECIMENTO DOS MATERIAIS (CIMEN | TO,AREIA E ACO) E PERFURACAO |  |  | M
10.003.0011-A | ESTACA RAIZ COM DIAMETRO DE 4" PARA CARGA DE 15T,INJECAO DE | ARGAMASSA DE CIMENTO E AREIA,COM RESISTENCIA DE 20MPA,CONFOR | ME ABNT NBR 6122,EXCLUSIVE FORNECIMENTO DOS MATERIAIS (CIMEN | TO,AREIA E ACO) E PERFURACAO |  |  | M
10.003.0015-0 | ESTACA RAIZ COM DIAMETRO DE 4" PARA CARGA DE 20T,INJECAO DE | ARGAMASSA DE CIMENTO E AREIA,COM RESISTENCIA DE 20MPA,CONFOR | ME ABNT NBR 6122,INCLUSIVE O FORNECIMENTO DOS MATERIAIS (CIM | ENTO,AREIA E ACO),EXCLUSIVE PERFURACAO |  |  | M
10.003.0015-A | ESTACA RAIZ COM DIAMETRO DE 4" PARA CARGA DE 20T,INJECAO DE | ARGAMASSA DE CIMENTO E AREIA,COM RESISTENCIA DE 20MPA,CONFOR | ME ABNT NBR 6122,INCLUSIVE O FORNECIMENTO DOS MATERIAIS (CIM | ENTO,AREIA E ACO),EXCLUSIVE PERFURACAO |  |  | M
10.003.0016-0 | ESTACA RAIZ COM DIAMETRO DE 4" PARA CARGA DE 20T,INJECAO DE | ARGAMASSA DE CIMENTO E AREIA,COM RESISTENCIA DE 20MPA,CONFOR | ME ABNT NBR 6122,EXCLUSIVE FORNECIMENTO DOS MATERIAIS (CIMEN | TO,AREIA E ACO) E PERFURACAO |  |  | M
10.003.0016-A | ESTACA RAIZ COM DIAMETRO DE 4" PARA CARGA DE 20T,INJECAO DE | ARGAMASSA DE CIMENTO E AREIA,COM RESISTENCIA DE 20MPA,CONFOR | ME ABNT NBR 6122,EXCLUSIVE FORNECIMENTO DOS MATERIAIS (CIMEN | TO,AREIA E ACO) E PERFURACAO |  |  | M
10.003.0020-0 | ESTACA RAIZ COM DIAMETRO DE 5" PARA CARGA DE 25T,INJECAO DE | ARGAMASSA DE CIMENTO E AREIA,COM RESISTENCIA DE 20MPA,CONFOR | ME ABNT NBR 6122,INCLUSIVE O FORNECIMENTO DOS MATERIAIS (CIM | ENTO,AREIA E ACO),EXCLUSIVE PERFURACAO |  |  | M
10.003.0020-A | ESTACA RAIZ COM DIAMETRO DE 5" PARA CARGA DE 25T,INJECAO DE | ARGAMASSA DE CIMENTO E AREIA,COM RESISTENCIA DE 20MPA,CONFOR | ME ABNT NBR 6122,INCLUSIVE O FORNECIMENTO DOS MATERIAIS (CIM | ENTO,AREIA E ACO),EXCLUSIVE PERFURACAO |  |  | M
10.003.0021-0 | ESTACA RAIZ COM DIAMETRO DE 5" PARA CARGA DE 25T,INJECAO DE | ARGAMASSA DE CIMENTO E AREIA,COM RESISTENCIA DE 20MPA,CONFOR | ME ABNT NBR 6122,EXCLUSIVE FORNECIMENTO DOS MATERIAIS (CIMEN | TO,AREIA E ACO) E PERFURACAO |  |  | M
10.003.0021-A | ESTACA RAIZ COM DIAMETRO DE 5" PARA CARGA DE 25T,INJECAO DE | ARGAMASSA DE CIMENTO E AREIA,COM RESISTENCIA DE 20MPA,CONFOR | ME ABNT NBR 6122,EXCLUSIVE FORNECIMENTO DOS MATERIAIS (CIMEN | TO,AREIA E ACO) E PERFURACAO |  |  | M
10.003.0025-0 | ESTACA RAIZ COM DIAMETRO DE 6" PARA CARGA DE 35T,INJECAO DE | ARGAMASSA DE CIMENTO E AREIA,COM RESISTENCIA DE 20MPA,CONFOR | ME ABNT NBR 6122,INCLUSIVE O FORNECIMENTO DOS MATERIAIS (CIM | ENTO,AREIA E ACO),EXCLUSIVE PERFURACAO |  |  | M
10.003.0025-A | ESTACA RAIZ COM DIAMETRO DE 6" PARA CARGA DE 35T,INJECAO DE | ARGAMASSA DE CIMENTO E AREIA,COM RESISTENCIA DE 20MPA,CONFOR | ME ABNT NBR 6122,INCLUSIVE O FORNECIMENTO DOS MATERIAIS (CIM | ENTO,AREIA E ACO),EXCLUSIVE PERFURACAO |  |  | M
10.003.0026-0 | ESTACA RAIZ COM DIAMETRO DE 6" PARA CARGA DE 35T,INJECAO DE | ARGAMASSA DE CIMENTO E AREIA,COM RESISTENCIA DE 20MPA,CONFOR | ME ABNT NBR 6122,EXCLUSIVE FORNECIMENTO DOS MATERIAIS (CIMEN | TO,AREIA E ACO) E PERFURACAO |  |  | M
10.003.0026-A | ESTACA RAIZ COM DIAMETRO DE 6" PARA CARGA DE 35T,INJECAO DE | ARGAMASSA DE CIMENTO E AREIA,COM RESISTENCIA DE 20MPA,CONFOR | ME ABNT NBR 6122,EXCLUSIVE FORNECIMENTO DOS MATERIAIS (CIMEN | TO,AREIA E ACO) E PERFURACAO |  |  | M
10.003.0030-0 | ESTACA RAIZ COM DIAMETRO DE 8" PARA CARGA DE 50T,INJECAO DE | ARGAMASSA DE CIMENTO E AREIA,COM RESISTENCIA DE 20MPA,CONFOR | ME ABNT NBR 6122,INCLUSIVE O FORNECIMENTO DOS MATERIAIS (CIM | ENTO,AREIA E ACO),EXCLUSIVE PERFURACAO |  |  | M
10.003.0030-A | ESTACA RAIZ COM DIAMETRO DE 8" PARA CARGA DE 50T,INJECAO DE | ARGAMASSA DE CIMENTO E AREIA,COM RESISTENCIA DE 20MPA,CONFOR | ME ABNT NBR 6122,INCLUSIVE O FORNECIMENTO DOS MATERIAIS (CIM | ENTO,AREIA E ACO),EXCLUSIVE PERFURACAO |  |  | M
10.003.0031-0 | ESTACA RAIZ COM DIAMETRO DE 8" PARA CARGA DE 50T,INJECAO DE | ARGAMASSA DE CIMENTO E AREIA,COM RESISTENCIA DE 20MPA,CONFOR | ME ABNT NBR 6122,EXCLUSIVE FORNECIMENTO DOS MATERIAIS (CIMEN | TO,AREIA E ACO) E PERFURACAO |  |  | M
10.003.0031-A | ESTACA RAIZ COM DIAMETRO DE 8" PARA CARGA DE 50T,INJECAO DE | ARGAMASSA DE CIMENTO E AREIA,COM RESISTENCIA DE 20MPA,CONFOR | ME ABNT NBR 6122,EXCLUSIVE FORNECIMENTO DOS MATERIAIS (CIMEN | TO,AREIA E ACO) E PERFURACAO |  |  | M
10.003.0035-0 | ESTACA RAIZ COM DIAMETRO DE 8" PARA CARGA DE 65T,INJECAO DE | ARGAMASSA DE CIMENTO E AREIA,COM RESISTENCIA DE 20MPA,CONFOR | ME ABNT NBR 6122,INCLUSIVE O FORNECIMENTO DOS MATERIAIS (CIM | ENTO,AREIA E ACO),EXCLUSIVE PERFURACAO |  |  | M
10.003.0035-A | ESTACA RAIZ COM DIAMETRO DE 8" PARA CARGA DE 65T,INJECAO DE | ARGAMASSA DE CIMENTO E AREIA,COM RESISTENCIA DE 20MPA,CONFOR | ME ABNT NBR 6122,INCLUSIVE O FORNECIMENTO DOS MATERIAIS (CIM | ENTO,AREIA E ACO),EXCLUSIVE PERFURACAO |  |  | M
10.003.0036-0 | ESTACA RAIZ COM DIAMETRO DE 8" PARA CARGA DE 65T,INJECAO DE | ARGAMASSA DE CIMENTO E AREIA,COM RESISTENCIA DE 20MPA,CONFOR | ME ABNT NBR 6122,EXCLUSIVE FORNECIMENTO DOS MATERIAIS (CIMEN | TO,AREIA E ACO) E PERFURACAO |  |  | M
10.003.0036-A | ESTACA RAIZ COM DIAMETRO DE 8" PARA CARGA DE 65T,INJECAO DE | ARGAMASSA DE CIMENTO E AREIA,COM RESISTENCIA DE 20MPA,CONFOR | ME ABNT NBR 6122,EXCLUSIVE FORNECIMENTO DOS MATERIAIS (CIMEN | TO,AREIA E ACO) E PERFURACAO |  |  | M
10.003.0040-0 | ESTACA RAIZ COM DIAMETRO DE 8" PARA CARGA DE 80T,INJECAO DE | ARGAMASSA DE CIMENTO E AREIA,COM RESISTENCIA DE 20MPA,CONFOR | ME ABNT NBR 6122,INCLUSIVE O FORNECIMENTO DOS MATERIAIS (CIM | ENTO,AREIA E ACO),EXCLUSIVE PERFURACAO |  |  | M
10.003.0040-A | ESTACA RAIZ COM DIAMETRO DE 8" PARA CARGA DE 80T,INJECAO DE | ARGAMASSA DE CIMENTO E AREIA,COM RESISTENCIA DE 20MPA,CONFOR | ME ABNT NBR 6122,INCLUSIVE O FORNECIMENTO DOS MATERIAIS (CIM | ENTO,AREIA E ACO),EXCLUSIVE PERFURACAO |  |  | M
10.003.0041-0 | ESTACA RAIZ COM DIAMETRO DE 8" PARA CARGA DE 80T,INJECAO DE | ARGAMASSA DE CIMENTO E AREIA,COM RESISTENCIA DE 20MPA,CONFOR | ME ABNT NBR 6122,EXCLUSIVE FORNECIMENTO DOS MATERIAIS (CIMEN | TO,AREIA E ACO) E PERFURACAO |  |  | M
10.003.0041-A | ESTACA RAIZ COM DIAMETRO DE 8" PARA CARGA DE 80T,INJECAO DE | ARGAMASSA DE CIMENTO E AREIA,COM RESISTENCIA DE 20MPA,CONFOR | ME ABNT NBR 6122,EXCLUSIVE FORNECIMENTO DOS MATERIAIS (CIMEN | TO,AREIA E ACO) E PERFURACAO |  |  | M
10.003.0045-0 | ESTACA RAIZ COM DIAMETRO DE 10" PARA CARGA DE 90T,INJECAO DE | ARGAMASSA DE CIMENTO E AREIA,COM RESISTENCIA DE 20MPA,CONFO | RME ABNT NBR 6122,INCLUSIVE O FORNECIMENTO DOS MATERIAIS (CI | MENTO,AREIA E ACO),EXCLUSIVE PERFURACAO |  |  | M
10.003.0045-A | ESTACA RAIZ COM DIAMETRO DE 10" PARA CARGA DE 90T,INJECAO DE | ARGAMASSA DE CIMENTO E AREIA,COM RESISTENCIA DE 20MPA,CONFO | RME ABNT NBR 6122,INCLUSIVE O FORNECIMENTO DOS MATERIAIS (CI | MENTO,AREIA E ACO),EXCLUSIVE PERFURACAO |  |  | M
10.003.0046-0 | ESTACA RAIZ COM DIAMETRO DE 10" PARA CARGA DE 90T,INJECAO DE | ARGAMASSA DE CIMENTO E AREIA,COM RESISTENCIA DE 20MPA,CONFO | RME ABNT NBR 6122,EXCLUSIVE FORNECIMENTO DOS MATERIAIS (CIME | NTO,AREIA E ACO) E PERFURACAO |  |  | M
10.003.0046-A | ESTACA RAIZ COM DIAMETRO DE 10" PARA CARGA DE 90T,INJECAO DE | ARGAMASSA DE CIMENTO E AREIA,COM RESISTENCIA DE 20MPA,CONFO | RME ABNT NBR 6122,EXCLUSIVE FORNECIMENTO DOS MATERIAIS (CIME | NTO,AREIA E ACO) E PERFURACAO |  |  | M
10.003.0050-0 | ESTACA RAIZ COM DIAMETRO DE 12" PARA CARGA DE 110T,INJECAO D | E ARGAMASSA DE CIMENTO E AREIA,COM RESISTENCIA DE 20MPA,CONF | ORME ABNT NBR 6122,INCLUSIVE FORNECIMENTO DOS MATERIAIS (CIM | ENTO,AREIA E ACO),EXCLUSIVE PERFURACAO |  |  | M
10.003.0050-A | ESTACA RAIZ COM DIAMETRO DE 12" PARA CARGA DE 110T,INJECAO D | E ARGAMASSA DE CIMENTO E AREIA,COM RESISTENCIA DE 20MPA,CONF | ORME ABNT NBR 6122,INCLUSIVE FORNECIMENTO DOS MATERIAIS (CIM | ENTO,AREIA E ACO),EXCLUSIVE PERFURACAO |  |  | M
10.003.0051-0 | ESTACA RAIZ COM DIAMETRO DE 12" PARA CARGA DE 110T,INJECAO D | E ARGAMASSA DE CIMENTO E AREIA,COM RESISTENCIA DE 20MPA,CONF | ORME ABNT NBR 6122,EXCLUSIVE FORNECIMENTO DOS MATERIAIS (CIM | ENTO,AREIA E ACO)E PERFURACAO |  |  | M
10.003.0051-A | ESTACA RAIZ COM DIAMETRO DE 12" PARA CARGA DE 110T,INJECAO D | E ARGAMASSA DE CIMENTO E AREIA,COM RESISTENCIA DE 20MPA,CONF | ORME ABNT NBR 6122,EXCLUSIVE FORNECIMENTO DOS MATERIAIS (CIM | ENTO,AREIA E ACO)E PERFURACAO |  |  | M
10.003.0055-0 | ESTACA RAIZ COM DIAMETRO DE 16" PARA CARGA DE 120T,INJECAO D | E ARGAMASSA DE CIMENTO E AREIA,COM RESISTENCIA DE 20MPA,CONF | ORME ABNT NBR 6122,INCLUSIVE O FORNECIMENTO DOS MATERIAIS (C | IMENTO,AREIA E ACO),EXCLUSIVE PERFURACAO |  |  | M
10.003.0055-A | ESTACA RAIZ COM DIAMETRO DE 16" PARA CARGA DE 120T,INJECAO D | E ARGAMASSA DE CIMENTO E AREIA,COM RESISTENCIA DE 20MPA,CONF | ORME ABNT NBR 6122,INCLUSIVE O FORNECIMENTO DOS MATERIAIS (C | IMENTO,AREIA E ACO),EXCLUSIVE PERFURACAO |  |  | M
10.003.0056-0 | ESTACA RAIZ COM DIAMETRO DE 16" PARA CARGA DE 120T,INJECAO D | E ARGAMASSA DE CIMENTO E AREIA,COM RESISTENCIA DE 20MPA,CONF | ORME ABNT NBR 6122,EXCLUSIVE FORNECIMENTO DOS MATERIAIS (CIM | ENTO,AREIA E ACO) E PERFURACAO |  |  | M
10.003.0056-A | ESTACA RAIZ COM DIAMETRO DE 16" PARA CARGA DE 120T,INJECAO D | E ARGAMASSA DE CIMENTO E AREIA,COM RESISTENCIA DE 20MPA,CONF | ORME ABNT NBR 6122,EXCLUSIVE FORNECIMENTO DOS MATERIAIS (CIM | ENTO,AREIA E ACO) E PERFURACAO |  |  | M
10.003.0080-0 | ESTACA DE CONCRETO ARMADO,MOLDADA NO TERRENO,TIPO HELICE CON | TINUA,DIAMETRO DE 400MM,CAPACIDADE DE CARGA DE 60T A 80T,INC | LUSIVE FORNECIMENTO DOS MATERIAIS CONSIDERANDO O TRECHO CRAV | ADO E CONCRETADO |  |  | M
10.003.0080-A | ESTACA DE CONCRETO ARMADO,MOLDADA NO TERRENO,TIPO HELICE CON | TINUA,DIAMETRO DE 400MM,CAPACIDADE DE CARGA DE 60T A 80T,INC | LUSIVE FORNECIMENTO DOS MATERIAIS CONSIDERANDO O TRECHO CRAV | ADO E CONCRETADO |  |  | M
10.003.0082-0 | ESTACA DE CONCRETO ARMADO,MOLDADA NO TERRENO,TIPO HELICE CON | TINUA,DIAMETRO DE 500MM,CAPACIDADE DE CARGA DE 81T A 130T,IN | CLUSIVE FORNECIMENTO DOS MATERIAIS,CONSIDERANDO O TRECHO CRA | VADO E CONCRETADO |  |  | M
10.003.0082-A | ESTACA DE CONCRETO ARMADO,MOLDADA NO TERRENO,TIPO HELICE CON | TINUA,DIAMETRO DE 500MM,CAPACIDADE DE CARGA DE 81T A 130T,IN | CLUSIVE FORNECIMENTO DOS MATERIAIS,CONSIDERANDO O TRECHO CRA | VADO E CONCRETADO |  |  | M
10.003.0084-0 | ESTACA DE CONCRETO ARMADO,MOLDADA NO TERRENO,TIPO HELICE CON | TINUA,DIAMETRO DE 600MM,CAPACIDADE DE CARGA DE 131T A 150T,I | NCLUSIVE FORNECIMENTO DOS MATERIAIS,CONSIDERANDOO TRECHO CRA | VADO E CONCRETADO |  |  | M
10.003.0084-A | ESTACA DE CONCRETO ARMADO,MOLDADA NO TERRENO,TIPO HELICE CON | TINUA,DIAMETRO DE 600MM,CAPACIDADE DE CARGA DE 131T A 150T,I | NCLUSIVE FORNECIMENTO DOS MATERIAIS,CONSIDERANDOO TRECHO CRA | VADO E CONCRETADO |  |  | M
10.004.0130-0 | ESTACA PRE-FABRICADA DE CONCRETO,MEDIDA A PARTIR DA COTA DE | ARRASAMENTO,EXCLUSIVE EMENDAS,CRAVACAO E TRANSPORTE DE BATE- | ESTACAS,PARA CARGA DE TRABALHO DE COMPRESSAO AXIAL DE ATE 25 | 0KN (25TF),CONFORME ABNT NBR 16258.FORNECIMENTO |  |  | M
10.004.0130-A | ESTACA PRE-FABRICADA DE CONCRETO,MEDIDA A PARTIR DA COTA DE | ARRASAMENTO,EXCLUSIVE EMENDAS,CRAVACAO E TRANSPORTE DE BATE- | ESTACAS,PARA CARGA DE TRABALHO DE COMPRESSAO AXIAL DE ATE 25 | 0KN (25TF),CONFORME ABNT NBR 16258.FORNECIMENTO |  |  | M
10.004.0135-0 | ESTACA PRE-FABRICADA DE CONCRETO,MEDIDA A PARTIR DA COTA DE | ARRASAMENTO,EXCLUSIVE EMENDAS,CRAVACAO E TRANSPORTE DE BATE- | ESTACAS,PARA CARGA DE TRABALHO DE COMPRESSAO AXIAL DE ATE 35 | 0KN (35TF),CONFORME ABNT NBR 16258.FORNECIMENTO |  |  | M
10.004.0135-A | ESTACA PRE-FABRICADA DE CONCRETO,MEDIDA A PARTIR DA COTA DE | ARRASAMENTO,EXCLUSIVE EMENDAS,CRAVACAO E TRANSPORTE DE BATE- | ESTACAS,PARA CARGA DE TRABALHO DE COMPRESSAO AXIAL DE ATE 35 | 0KN (35TF),CONFORME ABNT NBR 16258.FORNECIMENTO |  |  | M
10.004.0140-0 | ESTACA PRE-FABRICADA DE CONCRETO,MEDIDA A PARTIR DA COTA DE | ARRASAMENTO,EXCLUSIVE EMENDAS,CRAVACAO E TRANSPORTE DE BATE- | ESTACAS,PARA CARGA DE TRABALHO DE COMPRESSAO AXIAL DE ATE 45 | 0KN (45TF),CONFORME ABNT NBR 16258.FORNECIMENTO |  |  | M
10.004.0140-A | ESTACA PRE-FABRICADA DE CONCRETO,MEDIDA A PARTIR DA COTA DE | ARRASAMENTO,EXCLUSIVE EMENDAS,CRAVACAO E TRANSPORTE DE BATE- | ESTACAS,PARA CARGA DE TRABALHO DE COMPRESSAO AXIAL DE ATE 45 | 0KN (45TF),CONFORME ABNT NBR 16258.FORNECIMENTO |  |  | M
10.004.0145-0 | ESTACA PRE-FABRICADA DE CONCRETO,MEDIDA A PARTIR DA COTA DE | ARRASAMENTO,EXCLUSIVE EMENDAS,CRAVACAO E TRANSPORTE DE BATE- | ESTACAS,PARA CARGA DE TRABALHO DE COMPRESSAO AXIAL DE ATE 60 | 0KN (60TF),CONFORME ABNT NBR 16258.FORNECIMENTO |  |  | M
10.004.0145-A | ESTACA PRE-FABRICADA DE CONCRETO,MEDIDA A PARTIR DA COTA DE | ARRASAMENTO,EXCLUSIVE EMENDAS,CRAVACAO E TRANSPORTE DE BATE- | ESTACAS,PARA CARGA DE TRABALHO DE COMPRESSAO AXIAL DE ATE 60 | 0KN (60TF),CONFORME ABNT NBR 16258.FORNECIMENTO |  |  | M
10.004.0149-0 | ESTACA PRE-FABRICADA DE CONCRETO,MEDIDA A PARTIR DA COTA DE | ARRASAMENTO,EXCLUSIVE EMENDAS,CRAVACAO E TRANSPORTE DE BATE- | ESTACAS,PARA CARGA DE TRABALHO DE COMPRESSAO AXIAL DE ATE 75 | 0KN (75TF),CONFORME ABNT NBR 16258.FORNECIMENTO |  |  | M
10.004.0149-A | ESTACA PRE-FABRICADA DE CONCRETO,MEDIDA A PARTIR DA COTA DE | ARRASAMENTO,EXCLUSIVE EMENDAS,CRAVACAO E TRANSPORTE DE BATE- | ESTACAS,PARA CARGA DE TRABALHO DE COMPRESSAO AXIAL DE ATE 75 | 0KN (75TF),CONFORME ABNT NBR 16258.FORNECIMENTO |  |  | M
10.004.0165-0 | ESTACA PRE-FABRICADA DE CONCRETO,MEDIDA A PARTIR DA COTA DE | ARRASAMENTO,EXCLUSIVE EMENDAS,CRAVACAO E TRANSPORTE DE BATE- | ESTACAS,PARA CARGA DE TRABALHO DE COMPRESSAO AXIAL DE ATE 95 | 0KN (95TF),CONFORME ABNT NBR 16258.FORNECIMENTO |  |  | M
10.004.0165-A | ESTACA PRE-FABRICADA DE CONCRETO,MEDIDA A PARTIR DA COTA DE | ARRASAMENTO,EXCLUSIVE EMENDAS,CRAVACAO E TRANSPORTE DE BATE- | ESTACAS,PARA CARGA DE TRABALHO DE COMPRESSAO AXIAL DE ATE 95 | 0KN (95TF),CONFORME ABNT NBR 16258.FORNECIMENTO |  |  | M
10.004.0170-0 | ESTACA PRE-FABRICADA DE CONCRETO,MEDIDA A PARTIR DA COTA DE | ARRASAMENTO,EXCLUSIVE EMENDAS,CRAVACAO E TRANSPORTE DE BATE- | ESTACAS,PARA CARGA DE TRABALHO DE COMPRESSAO AXIAL DE ATE 13 | 00KN (130TF),CONFORME ABNT NBR 16258.FORNECIMENTO |  |  | M
10.004.0170-A | ESTACA PRE-FABRICADA DE CONCRETO,MEDIDA A PARTIR DA COTA DE | ARRASAMENTO,EXCLUSIVE EMENDAS,CRAVACAO E TRANSPORTE DE BATE- | ESTACAS,PARA CARGA DE TRABALHO DE COMPRESSAO AXIAL DE ATE 13 | 00KN (130TF),CONFORME ABNT NBR 16258.FORNECIMENTO |  |  | M
10.004.0175-0 | ESTACA PRE-FABRICADA DE CONCRETO,MEDIDA A PARTIR DA COTA DE | ARRASAMENTO,EXCLUSIVE EMENDAS,CRAVACAO E TRANSPORTE DE BATE- | ESTACAS,PARA CARGA DE TRABALHO DE COMPRESSAO AXIAL DE ATE 17 | 00KN (170TF),CONFORME ABNT NBR 16258.FORNECIMENTO |  |  | M
10.004.0175-A | ESTACA PRE-FABRICADA DE CONCRETO,MEDIDA A PARTIR DA COTA DE | ARRASAMENTO,EXCLUSIVE EMENDAS,CRAVACAO E TRANSPORTE DE BATE- | ESTACAS,PARA CARGA DE TRABALHO DE COMPRESSAO AXIAL DE ATE 17 | 00KN (170TF),CONFORME ABNT NBR 16258.FORNECIMENTO |  |  | M
10.004.0180-0 | ESTACA PRE-MOLDADA DE CONCRETO ARMADO,CENTRIFUGADA,MEDIDA A | PARTIR DA COTA DE ARRASAMENTO,EXCLUSIVE EMENDAS,CRAVACAO E T | RANSPORTE DO BATE-ESTACAS,D=26CM,PARA CARGA DE TRABALHO DE C | OMPRESSAO AXIAL DE ATE 500KN(50TF).FORNECIMENTO |  |  | M
10.004.0180-A | ESTACA PRE-MOLDADA DE CONCRETO ARMADO,CENTRIFUGADA,MEDIDA A | PARTIR DA COTA DE ARRASAMENTO,EXCLUSIVE EMENDAS,CRAVACAO E T | RANSPORTE DO BATE-ESTACAS,D=26CM,PARA CARGA DE TRABALHO DE C | OMPRESSAO AXIAL DE ATE 500KN(50TF).FORNECIMENTO |  |  | M
10.004.0181-0 | ESTACA PRE-MOLDADA DE CONCRETO ARMADO,CENTRIFUGADA,MEDIDA A | PARTIR DA COTA DE ARRASAMENTO,EXCLUSIVE EMENDAS,CRAVACAO E T | RANSPORTE DE BATE-ESTACAS,D=33CM,PARA CARGA DE TRABALHO DE C | OMPRESSAO AXIAL DE ATE 800KN(80TF).FORNECIMENTO |  |  | M
10.004.0181-A | ESTACA PRE-MOLDADA DE CONCRETO ARMADO,CENTRIFUGADA,MEDIDA A | PARTIR DA COTA DE ARRASAMENTO,EXCLUSIVE EMENDAS,CRAVACAO E T | RANSPORTE DE BATE-ESTACAS,D=33CM,PARA CARGA DE TRABALHO DE C | OMPRESSAO AXIAL DE ATE 800KN(80TF).FORNECIMENTO |  |  | M
10.004.0182-0 | ESTACA PRE-MOLDADA DE CONCRETO ARMADO,CENTRIFUGADA,MEDIDA A | PARTIR DA COTA DE ARRASAMENTO,EXCLUSIVE EMENDAS,CRAVACAO E T | RANSPORTE DO BATE-ESTACAS,D=38CM,PARA CARGA DE TRABALHO DE C | OMPRESSAO AXIAL DE ATE 1000KN(100TF).FORNECIMENTO |  |  | M
10.004.0182-A | ESTACA PRE-MOLDADA DE CONCRETO ARMADO,CENTRIFUGADA,MEDIDA A | PARTIR DA COTA DE ARRASAMENTO,EXCLUSIVE EMENDAS,CRAVACAO E T | RANSPORTE DO BATE-ESTACAS,D=38CM,PARA CARGA DE TRABALHO DE C | OMPRESSAO AXIAL DE ATE 1000KN(100TF).FORNECIMENTO |  |  | M
10.004.0183-0 | ESTACA PRE-MOLDADA DE CONCRETO ARMADO,CENTRIFUGADA,MEDIDA A | PARTIR DA COTA DE ARRASAMENTO,EXCLUSIVE EMENDAS,CRAVACAO E T | RANSPORTE DE BATE-ESTACAS,D=42CM,PARA CARGA DE TRABALHO DE C | OMPRESSAO AXIAL DE ATE 1250KN(125TF).FORNECIMENTO |  |  | M
10.004.0183-A | ESTACA PRE-MOLDADA DE CONCRETO ARMADO,CENTRIFUGADA,MEDIDA A | PARTIR DA COTA DE ARRASAMENTO,EXCLUSIVE EMENDAS,CRAVACAO E T | RANSPORTE DE BATE-ESTACAS,D=42CM,PARA CARGA DE TRABALHO DE C | OMPRESSAO AXIAL DE ATE 1250KN(125TF).FORNECIMENTO |  |  | M
10.004.0184-0 | ESTACA PRE-MOLDADA DE CONCRETO ARMADO,CENTRIFUGADA,MEDIDA A | PARTIR DA COTA DE ARRASAMENTO,EXCLUSIVE EMENDAS,CRAVACAO E T | RANSPORTE DE BATE-ESTACAS,D=50CM,PARA CARGA DE TRABALHO DE C | OMPRESSAO AXIAL DE ATE 1700KN(170TF).FORNECIMENTO |  |  | M
10.004.0184-A | ESTACA PRE-MOLDADA DE CONCRETO ARMADO,CENTRIFUGADA,MEDIDA A | PARTIR DA COTA DE ARRASAMENTO,EXCLUSIVE EMENDAS,CRAVACAO E T | RANSPORTE DE BATE-ESTACAS,D=50CM,PARA CARGA DE TRABALHO DE C | OMPRESSAO AXIAL DE ATE 1700KN(170TF).FORNECIMENTO |  |  | M
10.004.0185-0 | ESTACA PRE-MOLDADA DE CONCRETO ARMADO,CENTRIFUGADA,MEDIDA A | PARTIR DA COTA DE ARRASAMENTO,EXCLUSIVE EMENDAS,CRAVACAO E T | RANSPORTE DE BATE-ESTACAS,D=60CM,PARA CARGA DE TRABALHO DE C | OMPRESSAO AXIAL DE ATE 2350KN(235TF).FORNECIMENTO |  |  | M
10.004.0185-A | ESTACA PRE-MOLDADA DE CONCRETO ARMADO,CENTRIFUGADA,MEDIDA A | PARTIR DA COTA DE ARRASAMENTO,EXCLUSIVE EMENDAS,CRAVACAO E T | RANSPORTE DE BATE-ESTACAS,D=60CM,PARA CARGA DE TRABALHO DE C | OMPRESSAO AXIAL DE ATE 2350KN(235TF).FORNECIMENTO |  |  | M
10.004.0186-0 | ESTACA PRE-MOLDADA DE CONCRETO ARMADO,CENTRIFUGADA,MEDIDA A | PARTIR DA COTA DE ARRASAMENTO,EXCLUSIVE EMENDAS,CRAVACAO E T | RANSPORTE DO BATE-ESTACAS,D=70CM,PARA CARGA DE TRABALHO DE C | OMPRESSAO AXIAL DE ATE 3150KN(315TF).FORNECIMENTO |  |  | M
10.004.0186-A | ESTACA PRE-MOLDADA DE CONCRETO ARMADO,CENTRIFUGADA,MEDIDA A | PARTIR DA COTA DE ARRASAMENTO,EXCLUSIVE EMENDAS,CRAVACAO E T | RANSPORTE DO BATE-ESTACAS,D=70CM,PARA CARGA DE TRABALHO DE C | OMPRESSAO AXIAL DE ATE 3150KN(315TF).FORNECIMENTO |  |  | M
10.004.0200-0 | CRAVACAO DE ESTACA PRE-FABRICADA DE CONCRETO,INCLUSIVE BATE- | ESTACAS (VIDE TRANSPORTE NA FAMILIA 04.025),MEDIDA A PARTIR | DO NIVEL DE OPERACAO DO BATE-ESTACAS PARA CARGA DE TRABALHO | DE COMPRESSAO AXIAL DE ATE 250KN (25TF) |  |  | M
10.004.0200-A | CRAVACAO DE ESTACA PRE-FABRICADA DE CONCRETO,INCLUSIVE BATE- | ESTACAS (VIDE TRANSPORTE NA FAMILIA 04.025),MEDIDA A PARTIR | DO NIVEL DE OPERACAO DO BATE-ESTACAS PARA CARGA DE TRABALHO | DE COMPRESSAO AXIAL DE ATE 250KN (25TF) |  |  | M
10.004.0205-0 | CRAVACAO DE ESTACA PRE-FABRICADA DE CONCRETO,INCLUSIVE BATE- | ESTACAS (VIDE TRANSPORTE NA FAMILIA 04.025),MEDIDA A PARTIR | DO NIVEL DE OPERACAO DO BATE-ESTACAS PARA CARGA DE TRABALHO | DE COMPRESSAO AXIAL DE ATE 350KN(35TF) |  |  | M
10.004.0205-A | CRAVACAO DE ESTACA PRE-FABRICADA DE CONCRETO,INCLUSIVE BATE- | ESTACAS (VIDE TRANSPORTE NA FAMILIA 04.025),MEDIDA A PARTIR | DO NIVEL DE OPERACAO DO BATE-ESTACAS PARA CARGA DE TRABALHO | DE COMPRESSAO AXIAL DE ATE 350KN(35TF) |  |  | M
10.004.0210-0 | CRAVACAO DE ESTACAS PRE-FABRICADAS DE CONCRETO,INCLUSIVE BAT | E-ESTACA(VIBE TRANSPORTE NA FAMILIA 04.025),MEDIDA A PARTIR | DO NIVEL DE OPERACAO DO BATE-ESTACAS PARA CARGA DE TRABALHO | DE COMPRESSAO AXIAL DE ATE 450KN(45TF) |  |  | M
10.004.0210-A | CRAVACAO DE ESTACAS PRE-FABRICADAS DE CONCRETO,INCLUSIVE BAT | E-ESTACA(VIBE TRANSPORTE NA FAMILIA 04.025),MEDIDA A PARTIR | DO NIVEL DE OPERACAO DO BATE-ESTACAS PARA CARGA DE TRABALHO | DE COMPRESSAO AXIAL DE ATE 450KN(45TF) |  |  | M
10.004.0215-0 | CRAVACAO DE ESTACA PRE-FABRICADA DE CONCRETO,INCLUSIVE BATE- | ESTACAS (VIDE TRANSPORTE NA FAMILIA 04.025),MEDIDA A PARTIR | DO NIVEL DE OPERACAO DO BATE-ESTACAS PARA CARGA DE TRABALHO | DE COMPRESSAO AXIAL DE ATE 600KN (60TF) |  |  | M
10.004.0215-A | CRAVACAO DE ESTACA PRE-FABRICADA DE CONCRETO,INCLUSIVE BATE- | ESTACAS (VIDE TRANSPORTE NA FAMILIA 04.025),MEDIDA A PARTIR | DO NIVEL DE OPERACAO DO BATE-ESTACAS PARA CARGA DE TRABALHO | DE COMPRESSAO AXIAL DE ATE 600KN (60TF) |  |  | M
10.004.0220-0 | CRAVACAO DE ESTACA PRE-FABRICADA DE CONCRETO,INCLUSIVE BATE- | ESTACAS (VIDE TRANSPORTE NA FAMILIA 04.025),MEDIDA A PARTIR | DO NIVEL DE OPERACAO DO BATE-ESTACAS PARA CARGA DE TRABALHO | DE COMPRESSAO AXIAL DE ATE 750KN (75TF) |  |  | M
10.004.0220-A | CRAVACAO DE ESTACA PRE-FABRICADA DE CONCRETO,INCLUSIVE BATE- | ESTACAS (VIDE TRANSPORTE NA FAMILIA 04.025),MEDIDA A PARTIR | DO NIVEL DE OPERACAO DO BATE-ESTACAS PARA CARGA DE TRABALHO | DE COMPRESSAO AXIAL DE ATE 750KN (75TF) |  |  | M
10.004.0225-0 | CRAVACAO DE ESTACA PRE-FABRICADA DE CONCRETO,INCLUSIVE BATE- | ESTACAS (VIDE TRANSPORTE NA FAMILIA 04.025),MEDIDA A PARTIR | DO NIVEL DE OPERACAO DO BATE-ESTACAS PARA CARGA DE TRABALHO | DE COMPRESSAO AXIAL DE ATE 950KN (95TF) |  |  | M
10.004.0225-A | CRAVACAO DE ESTACA PRE-FABRICADA DE CONCRETO,INCLUSIVE BATE- | ESTACAS (VIDE TRANSPORTE NA FAMILIA 04.025),MEDIDA A PARTIR | DO NIVEL DE OPERACAO DO BATE-ESTACAS PARA CARGA DE TRABALHO | DE COMPRESSAO AXIAL DE ATE 950KN (95TF) |  |  | M
10.004.0230-0 | CRAVACAO DE ESTACA PRE-FABRICADA DE CONCRETO,INCLUSIVE BATE- | ESTACAS (VIDE TRANSPORTE NA FAMILIA 04.025),MEDIDA A PARTIR | DO NIVEL DE OPERACAO DO BATE-ESTACAS PARA CARGA DE TRABALHO | DE COMPRESSAO AXIAL DE ATE 1300KN (130TF) |  |  | M
10.004.0230-A | CRAVACAO DE ESTACA PRE-FABRICADA DE CONCRETO,INCLUSIVE BATE- | ESTACAS (VIDE TRANSPORTE NA FAMILIA 04.025),MEDIDA A PARTIR | DO NIVEL DE OPERACAO DO BATE-ESTACAS PARA CARGA DE TRABALHO | DE COMPRESSAO AXIAL DE ATE 1300KN (130TF) |  |  | M
10.004.0235-0 | CRAVACAO DE ESTACA PRE-FABRICADA DE CONCRETO,INCLUSIVE BATE- | ESTACAS (VIDE TRANSPORTE NA FAMILIA 04.025),MEDIDA A PARTIR | DO NIVEL DE OPERACAO DO BATE-ESTACAS PARA CARGA DE TRABALHO | DE COMPRESSAO AXIAL DE ATE 1700KN (170TF) |  |  | M
10.004.0235-A | CRAVACAO DE ESTACA PRE-FABRICADA DE CONCRETO,INCLUSIVE BATE- | ESTACAS (VIDE TRANSPORTE NA FAMILIA 04.025),MEDIDA A PARTIR | DO NIVEL DE OPERACAO DO BATE-ESTACAS PARA CARGA DE TRABALHO | DE COMPRESSAO AXIAL DE ATE 1700KN (170TF) |  |  | M
10.004.0260-0 | DESCR1: EMENDA METALICA EM ESTACA PRE-FABRICADA,PARA CARGA DE TRABAL; DESCR2: HO DE COMPRESSAO AXIAL DE ATE 250KN(25TF) | UN
10.004.0260-A | DESCR1: EMENDA METALICA EM ESTACA PRE-FABRICADA,PARA CARGA DE TRABAL; DESCR2: HO DE COMPRESSAO AXIAL DE ATE 250KN(25TF) | UN
10.004.0265-0 | DESCR1: EMENDA METALICA EM ESTACA PRE-FABRICADA,PARA CARGA DE TRABAL; DESCR2: HO DE COMPRESSAO AXIAL DE ATE 350KN(35TF) | UN
10.004.0265-A | DESCR1: EMENDA METALICA EM ESTACA PRE-FABRICADA,PARA CARGA DE TRABAL; DESCR2: HO DE COMPRESSAO AXIAL DE ATE 350KN(35TF) | UN
10.004.0270-0 | DESCR1: EMENDA METALICA EM ESTACA PRE-FABRICADA,PARA CARGA DE TRABAL; DESCR2: HO DE COMPRESSAO AXIAL DE ATE 450KN(45TF) | UN
10.004.0270-A | DESCR1: EMENDA METALICA EM ESTACA PRE-FABRICADA,PARA CARGA DE TRABAL; DESCR2: HO DE COMPRESSAO AXIAL DE ATE 450KN(45TF) | UN
10.004.0275-0 | DESCR1: EMENDA METALICA EM ESTACA PRE-FABRICADA,PARA CARGA DE TRABAL; DESCR2: HO DE COMPRESSAO AXIAL DE ATE 600KN(60TF) | UN
10.004.0275-A | DESCR1: EMENDA METALICA EM ESTACA PRE-FABRICADA,PARA CARGA DE TRABAL; DESCR2: HO DE COMPRESSAO AXIAL DE ATE 600KN(60TF) | UN
10.004.0280-0 | DESCR1: EMENDA METALICA EM ESTACA PRE-FABRICADA,PARA CARGA DE TRABAL; DESCR2: HO DE COMPRESSAO AXIAL DE ATE 750KN(75TF) | UN
10.004.0280-A | DESCR1: EMENDA METALICA EM ESTACA PRE-FABRICADA,PARA CARGA DE TRABAL; DESCR2: HO DE COMPRESSAO AXIAL DE ATE 750KN(75TF) | UN
10.004.0285-0 | DESCR1: EMENDA METALICA EM ESTACA PRE-FABRICADA,PARA CARGA DE TRABAL; DESCR2: HO DE COMPRESSAO AXIAL DE ATE 950KN(95TF) | UN
10.004.0285-A | DESCR1: EMENDA METALICA EM ESTACA PRE-FABRICADA,PARA CARGA DE TRABAL; DESCR2: HO DE COMPRESSAO AXIAL DE ATE 950KN(95TF) | UN
10.004.0290-0 | DESCR1: EMENDA METALICA EM ESTACA PRE-FABRICADA,PARA CARGA DE TRABAL; DESCR2: HO DE COMPRESSAO AXIAL DE ATE 1300KN(130TF) | UN
10.004.0290-A | DESCR1: EMENDA METALICA EM ESTACA PRE-FABRICADA,PARA CARGA DE TRABAL; DESCR2: HO DE COMPRESSAO AXIAL DE ATE 1300KN(130TF) | UN
10.004.0295-0 | DESCR1: EMENDA METALICA EM ESTACA PRE-FABRICADA,PARA CARGA DE TRABAL; DESCR2: HO DE COMPRESSAO AXIAL DE ATE 1700KN(170TF) | UN
10.004.0295-A | DESCR1: EMENDA METALICA EM ESTACA PRE-FABRICADA,PARA CARGA DE TRABAL; DESCR2: HO DE COMPRESSAO AXIAL DE ATE 1700KN(170TF) | UN
10.005.0002-0 | ESTACA DE CONCRETO ARMADO,MOLDADA NO TERRENO,TIPO "FRANKI ST | ANDARD",COM DIAMETRO DE 350MM,PROFUNDIDADE ATE 16,00M,CAPACI | DADE MEDIA DE CARGA IGUAL A 55T,INCLUSIVE FORNECIMENTO DOS M | ATERIAIS,CONSIDERANDO O TRECHO CRAVADO E CONCRETADO |  |  | M
10.005.0002-A | ESTACA DE CONCRETO ARMADO,MOLDADA NO TERRENO,TIPO "FRANKI ST | ANDARD",COM DIAMETRO DE 350MM,PROFUNDIDADE ATE 16,00M,CAPACI | DADE MEDIA DE CARGA IGUAL A 55T,INCLUSIVE FORNECIMENTO DOS M | ATERIAIS,CONSIDERANDO O TRECHO CRAVADO E CONCRETADO |  |  | M
10.005.0003-1 | ESTACA DE CONCRETO ARMADO,MOLDADA NO TERRENO,TIPO "FRANKI ST | ANDARD",COM DIAMETRO DE 400MM,PROFUNDIDADE ATE 16,00M,CAPACI | DADE MEDIA DE CARGA IGUAL A 70T,INCLUSIVE FORNECIMENTO DOS M | ATERIAIS,CONSIDERANDO O TRECHO CRAVADO E CONCRETADO |  |  | M
10.005.0003-B | ESTACA DE CONCRETO ARMADO,MOLDADA NO TERRENO,TIPO "FRANKI ST | ANDARD",COM DIAMETRO DE 400MM,PROFUNDIDADE ATE 16,00M,CAPACI | DADE MEDIA DE CARGA IGUAL A 70T,INCLUSIVE FORNECIMENTO DOS M | ATERIAIS,CONSIDERANDO O TRECHO CRAVADO E CONCRETADO |  |  | M
10.005.0004-0 | ESTACA DE CONCRETO ARMADO,MOLDADA NO TERRENO,TIPO "FRANKI ST | ANDARD",COM DIAMETRO DE 450MM,PROFUNDIDADE ATE 16,00M,CAPACI | DADE MEDIA DE CARGA IGUAL A 100T,INCLUSIVE FORNECIMENTO DOS | MATERIAIS,CONSIDERANDO O TRECHO CRAVADO E CONCRETADO |  |  | M
10.005.0004-A | ESTACA DE CONCRETO ARMADO,MOLDADA NO TERRENO,TIPO "FRANKI ST | ANDARD",COM DIAMETRO DE 450MM,PROFUNDIDADE ATE 16,00M,CAPACI | DADE MEDIA DE CARGA IGUAL A 100T,INCLUSIVE FORNECIMENTO DOS | MATERIAIS,CONSIDERANDO O TRECHO CRAVADO E CONCRETADO |  |  | M
10.005.0005-0 | ESTACA DE CONCRETO ARMADO,MOLDADA NO TERRENO,TIPO "FRANKI ST | ANDARD",COM DIAMETRO DE 520MM,PROFUNDIDADE ATE 16,00M,CAPACI | DADE MEDIA DE CARGA IGUAL A 130T,INCLUSIVE FORNECIMENTO DOS | MATERIAIS,CONSIDERANDO O TRECHO CRAVADO E CONCRETADO |  |  | M
10.005.0005-A | ESTACA DE CONCRETO ARMADO,MOLDADA NO TERRENO,TIPO "FRANKI ST | ANDARD",COM DIAMETRO DE 520MM,PROFUNDIDADE ATE 16,00M,CAPACI | DADE MEDIA DE CARGA IGUAL A 130T,INCLUSIVE FORNECIMENTO DOS | MATERIAIS,CONSIDERANDO O TRECHO CRAVADO E CONCRETADO |  |  | M
10.005.0006-0 | ESTACA DE CONCRETO ARMADO,MOLDADA NO TERRENO,TIPO "FRANKI ST | ANDARD",COM DIAMETRO DE 600MM,PROFUNDIDADE ATE 16,00M,CAPACI | CIDADE MEDIA DE CARGA IGUAL A 170T,INCLUSIVE FORNECIMENTO DO | S MATERIAIS,CONSIDERANDO O TRECHO CRAVADO E CONCRETADO |  |  | M
10.005.0006-A | ESTACA DE CONCRETO ARMADO,MOLDADA NO TERRENO,TIPO "FRANKI ST | ANDARD",COM DIAMETRO DE 600MM,PROFUNDIDADE ATE 16,00M,CAPACI | CIDADE MEDIA DE CARGA IGUAL A 170T,INCLUSIVE FORNECIMENTO DO | S MATERIAIS,CONSIDERANDO O TRECHO CRAVADO E CONCRETADO |  |  | M
10.005.0022-0 | ESTACA DE CONCRETO ARMADO,MOLDADA NO TERRENO,TIPO "FRANKI ST | ANDARD",COM DIAMETRO DE 350MM,PROFUNDIDADE ACIMA DE 16,00M E | ATE 18,00M,CAPACIDADE MEDIA DE CARGA IGUAL A 55T,INCLUSIVE | FORNECIMENTO DOS MATERIAIS,CONSIDERANDO O TRECHO CRAVADO E C | ONCRETADO |  | M
10.005.0022-A | ESTACA DE CONCRETO ARMADO,MOLDADA NO TERRENO,TIPO "FRANKI ST | ANDARD",COM DIAMETRO DE 350MM,PROFUNDIDADE ACIMA DE 16,00M E | ATE 18,00M,CAPACIDADE MEDIA DE CARGA IGUAL A 55T,INCLUSIVE | FORNECIMENTO DOS MATERIAIS,CONSIDERANDO O TRECHO CRAVADO E C | ONCRETADO |  | M
10.005.0023-1 | ESTACA DE CONCRETO ARMADO,MOLDADA NO TERRENO,TIPO "FRANKI ST | ANDARD",COM DIAMETRO DE 400MM,PROFUNDIDADE ACIMA DE 16,00M E | ATE 23,00M,CAPACIDADE MEDIA DE CARGA IGUAL A 70T,INCLUSIVE | FORNECIMENTO DOS MATERIAIS,CONSIDERANDO O TRECHO CRAVADO E C | ONCRETADO |  | M
10.005.0023-B | ESTACA DE CONCRETO ARMADO,MOLDADA NO TERRENO,TIPO "FRANKI ST | ANDARD",COM DIAMETRO DE 400MM,PROFUNDIDADE ACIMA DE 16,00M E | ATE 23,00M,CAPACIDADE MEDIA DE CARGA IGUAL A 70T,INCLUSIVE | FORNECIMENTO DOS MATERIAIS,CONSIDERANDO O TRECHO CRAVADO E C | ONCRETADO |  | M
10.005.0024-0 | ESTACA DE CONCRETO ARMADO,MOLDADA NO TERRENO,TIPO "FRANKI ST | ANDARD",COM DIAMETRO DE 450MM,PROFUNDIDADE ACIMA DE 16,00M E | ATE 27,00M,CAPACIDADE MEDIA DE CARGA IGUAL A 100T,INCLUSIVE | FORNECIMENTO DOS MATERIAIS,CONSIDERANDO O TRECHO CRAVADO E C | ONCRETADO |  | M
10.005.0024-A | ESTACA DE CONCRETO ARMADO,MOLDADA NO TERRENO,TIPO "FRANKI ST | ANDARD",COM DIAMETRO DE 450MM,PROFUNDIDADE ACIMA DE 16,00M E | ATE 27,00M,CAPACIDADE MEDIA DE CARGA IGUAL A 100T,INCLUSIVE | FORNECIMENTO DOS MATERIAIS,CONSIDERANDO O TRECHO CRAVADO E C | ONCRETADO |  | M
10.005.0025-0 | ESTACA DE CONCRETO ARMADO,MOLDADA NO TERRENO,TIPO "FRANKI ST | ANDARD",COM DIAMETRO DE 520MM,PROFUNDIDADE ACIMA DE 16,00M E | ATE 35,00M,CAPACIDADE MEDIA DE CARGA IGUAL A 130T,INCLUSIVE | FORNECIMENTO DOS MATERIAIS,CONSIDERANDO O TRECHO CRAVADO E C | ONCRETADO |  | M
10.005.0025-A | ESTACA DE CONCRETO ARMADO,MOLDADA NO TERRENO,TIPO "FRANKI ST | ANDARD",COM DIAMETRO DE 520MM,PROFUNDIDADE ACIMA DE 16,00M E | ATE 35,00M,CAPACIDADE MEDIA DE CARGA IGUAL A 130T,INCLUSIVE | FORNECIMENTO DOS MATERIAIS,CONSIDERANDO O TRECHO CRAVADO E C | ONCRETADO |  | M
10.005.0026-0 | ESTACA DE CONCRETO ARMADO,MOLDADA NO TERRENO,TIPO "FRANKI ST | ANDARD",COM DIAMETRO DE 600MM,PROFUNDIDADE ACIMA DE 16,00M E | ATE 35,00M,CAPACIDADE MEDIA DE CARGA IGUAL A 170T,INCLUSIVE | FORNECIMENTO DOS MATERIAIS,CONSIDERANDO O TRECHO CRAVADO E C | ONCRETADO |  | M
10.005.0026-A | ESTACA DE CONCRETO ARMADO,MOLDADA NO TERRENO,TIPO "FRANKI ST | ANDARD",COM DIAMETRO DE 600MM,PROFUNDIDADE ACIMA DE 16,00M E | ATE 35,00M,CAPACIDADE MEDIA DE CARGA IGUAL A 170T,INCLUSIVE | FORNECIMENTO DOS MATERIAIS,CONSIDERANDO O TRECHO CRAVADO E C | ONCRETADO |  | M
10.005.0030-0 | DESCR1: TRECHO CRAVADO,MAS NAO CONCRETADO(SITUADO ACIMA DA COTA DE A; DESCR2: RRASAMENTO),DE TUBULACAO NECESSARIA PARA EXECUCAO DE ESTACA; DESCR3: MOLDADA NO TERRENO,TIPO "FRANKI",COM DIAMETRO DE 350MM | M
10.005.0030-A | DESCR1: TRECHO CRAVADO,MAS NAO CONCRETADO(SITUADO ACIMA DA COTA DE A; DESCR2: RRASAMENTO),DE TUBULACAO NECESSARIA PARA EXECUCAO DE ESTACA; DESCR3: MOLDADA NO TERRENO,TIPO "FRANKI",COM DIAMETRO DE 350MM | M
10.005.0031-0 | DESCR1: TRECHO CRAVADO,MAS NAO CONCRETADO(SITUADO ACIMA DA COTA DE A; DESCR2: RRASAMENTO),DE TUBULACAO NECESSARIA PARA EXECUCAO DE ESTACA; DESCR3: MOLDADA NO TERRENO,TIPO "FRANKI",COM DIAMETRO DE 400MM | M
10.005.0031-A | DESCR1: TRECHO CRAVADO,MAS NAO CONCRETADO(SITUADO ACIMA DA COTA DE A; DESCR2: RRASAMENTO),DE TUBULACAO NECESSARIA PARA EXECUCAO DE ESTACA; DESCR3: MOLDADA NO TERRENO,TIPO "FRANKI",COM DIAMETRO DE 400MM | M
10.005.0032-0 | DESCR1: TRECHO CRAVADO,MAS NAO CONCRETADO(SITUADO ACIMA DA COTA DE A; DESCR2: RRASAMENTO),DE TUBULACAO NECESSARIA PARA EXECUCAO DE ESTACA; DESCR3: MOLDADA NO TERRENO,TIPO "FRANKI",COM DIAMETRO DE 450MM | M
10.005.0032-A | DESCR1: TRECHO CRAVADO,MAS NAO CONCRETADO(SITUADO ACIMA DA COTA DE A; DESCR2: RRASAMENTO),DE TUBULACAO NECESSARIA PARA EXECUCAO DE ESTACA; DESCR3: MOLDADA NO TERRENO,TIPO "FRANKI",COM DIAMETRO DE 450MM | M
10.005.0033-0 | DESCR1: TRECHO CRAVADO,MAS NAO CONCRETADO(SITUADO ACIMA DA COTA DE A; DESCR2: RRASAMENTO),DE TUBULACAO NECESSARIA PARA EXECUCAO DE ESTACA; DESCR3: MOLDADA NO TERRENO,TIPO "FRANKI",COM DIAMETRO DE 520MM | M
10.005.0033-A | DESCR1: TRECHO CRAVADO,MAS NAO CONCRETADO(SITUADO ACIMA DA COTA DE A; DESCR2: RRASAMENTO),DE TUBULACAO NECESSARIA PARA EXECUCAO DE ESTACA; DESCR3: MOLDADA NO TERRENO,TIPO "FRANKI",COM DIAMETRO DE 520MM | M
10.005.0034-0 | DESCR1: TRECHO CRAVADO,MAS NAO CONCRETADO(SITUADO ACIMA DA COTA DE A; DESCR2: RRASAMENTO),DE TUBULACAO NECESSARIA PARA EXECUCAO DE ESTACA; DESCR3: MOLDADA NO TERRENO,TIPO "FRANKI",COM DIAMETRO DE 600MM | M
10.005.0034-A | DESCR1: TRECHO CRAVADO,MAS NAO CONCRETADO(SITUADO ACIMA DA COTA DE A; DESCR2: RRASAMENTO),DE TUBULACAO NECESSARIA PARA EXECUCAO DE ESTACA; DESCR3: MOLDADA NO TERRENO,TIPO "FRANKI",COM DIAMETRO DE 600MM | M
10.005.0050-1 | DESCR1: BULBO DE ALARGAMENTO PARA ESTACA TIPO "FRANKI",DIAMETRO DE 3; DESCR2: 50MM(ATE 270L) | UN
10.005.0050-B | DESCR1: BULBO DE ALARGAMENTO PARA ESTACA TIPO "FRANKI",DIAMETRO DE 3; DESCR2: 50MM(ATE 270L) | UN
10.005.0052-0 | DESCR1: BULBO DE ALARGAMENTO PARA ESTACA TIPO "FRANKI",DIAMETRO DE 4; DESCR2: 00MM(ATE 360L) | UN
10.005.0052-A | DESCR1: BULBO DE ALARGAMENTO PARA ESTACA TIPO "FRANKI",DIAMETRO DE 4; DESCR2: 00MM(ATE 360L) | UN
10.005.0055-0 | DESCR1: BULBO DE ALARGAMENTO PARA ESTACA TIPO "FRANKI",DIAMETRO DE 4; DESCR2: 50MM(ATE 450L) | UN
10.005.0055-A | DESCR1: BULBO DE ALARGAMENTO PARA ESTACA TIPO "FRANKI",DIAMETRO DE 4; DESCR2: 50MM(ATE 450L) | UN
10.005.0057-0 | DESCR1: BULBO DE ALARGAMENTO PARA ESTACA TIPO "FRANKI",DIAMETRO DE 5; DESCR2: 20MM(ATE 600L) | UN
10.005.0057-A | DESCR1: BULBO DE ALARGAMENTO PARA ESTACA TIPO "FRANKI",DIAMETRO DE 5; DESCR2: 20MM(ATE 600L) | UN
10.005.0060-0 | DESCR1: BULBO DE ALARGAMENTO PARA ESTACA TIPO "FRANKI",DIAMETRO DE 6; DESCR2: 00MM(ATE 750L) | UN
10.005.0060-A | DESCR1: BULBO DE ALARGAMENTO PARA ESTACA TIPO "FRANKI",DIAMETRO DE 6; DESCR2: 00MM(ATE 750L) | UN
10.008.0001-1 | ESCAVACAO DE FUSTE DE TUBULAO COM CAMISA DE CONCRETO ARMADO, | TENDO 1,40M DE DIAMETRO EXTERNO E PLANO DA BASE ATE 4,50M DE | PROFUNDIDADE,A CEU ABERTO EM MATERIAL DE 1ª CATEGORIA,EXCLU | SIVE MATERIAL,MAO-DE-OBRA E MATERIAL PARA CONCRETO,FORMAS,AR | MACAO,CARGA,TRANSPORTE E DESCARGA DO MATERIAL ESCAVADO E ALA | RGAMENTO DA BASE | M
10.008.0001-B | ESCAVACAO DE FUSTE DE TUBULAO COM CAMISA DE CONCRETO ARMADO, | TENDO 1,40M DE DIAMETRO EXTERNO E PLANO DA BASE ATE 4,50M DE | PROFUNDIDADE,A CEU ABERTO EM MATERIAL DE 1ª CATEGORIA,EXCLU | SIVE MATERIAL,MAO-DE-OBRA E MATERIAL PARA CONCRETO,FORMAS,AR | MACAO,CARGA,TRANSPORTE E DESCARGA DO MATERIAL ESCAVADO E ALA | RGAMENTO DA BASE | M
10.008.0002-1 | ESCAVACAO DE FUSTE DE TUBULAO COM CAMISA DE CONCRETO ARMADO, | TENDO 1,40M DE DIAMETRO EXTERNO E PLANO DA BASE ENTRE 4,50 E | 7,50M DE PROFUNDIDADE,A CEU ABERTO EM MATERIAL DE 1ª CATEGO | RIA,EXCLUSIVE MATERIAL,MAO-DE-OBRA E MATERIAL PARA CONCRETO, | FORMAS,ARMACAO,CARGA,TRANSPORTE E DESCARGA DO MATERIAL ESCAV | ADO E ALARGAMENTO DA BASE | M
10.008.0002-B | ESCAVACAO DE FUSTE DE TUBULAO COM CAMISA DE CONCRETO ARMADO, | TENDO 1,40M DE DIAMETRO EXTERNO E PLANO DA BASE ENTRE 4,50 E | 7,50M DE PROFUNDIDADE,A CEU ABERTO EM MATERIAL DE 1ª CATEGO | RIA,EXCLUSIVE MATERIAL,MAO-DE-OBRA E MATERIAL PARA CONCRETO, | FORMAS,ARMACAO,CARGA,TRANSPORTE E DESCARGA DO MATERIAL ESCAV | ADO E ALARGAMENTO DA BASE | M
10.008.0003-1 | ESCAVACAO DE FUSTE DE TUBULAO COM CAMISA DE CONCRETO ARMADO, | TENDO 1,50M DE DIAMETRO EXTERNO E PLANO DA BASE ATE 4,50M DE | PROFUNDIDADE,A CEU ABERTO EM MATERIAL EM 1ª CATEGORIA,EXCLU | SIVE MATERIAL,MAO-DE-OBRA E MATERIAL PARA CONCRETO,FORMAS,AR | MACAO,CARGA,TRANSPORTE E DESCARGA DO MATERIAL ESCAVADO E ALA | RGAMENTO DA BASE | M
10.008.0003-B | ESCAVACAO DE FUSTE DE TUBULAO COM CAMISA DE CONCRETO ARMADO, | TENDO 1,50M DE DIAMETRO EXTERNO E PLANO DA BASE ATE 4,50M DE | PROFUNDIDADE,A CEU ABERTO EM MATERIAL EM 1ª CATEGORIA,EXCLU | SIVE MATERIAL,MAO-DE-OBRA E MATERIAL PARA CONCRETO,FORMAS,AR | MACAO,CARGA,TRANSPORTE E DESCARGA DO MATERIAL ESCAVADO E ALA | RGAMENTO DA BASE | M
10.008.0004-1 | ESCAVACAO DE FUSTE DE TUBULAO COM CAMISA DE CONCRETO ARMADO, | TENDO 1,50M DE DIAMETRO EXTERNO E PLANO DA BASE ENTRE 4,50 E | 7,50M DE PROFUNDIDADE,A CEU ABERTO EM MATERIAL DE 1ª CATEGO | RIA,EXCLUSIVE MATERIAL,MAO-DE-OBRA E MATERIAL PARA CONCRETO, | FORMAS,ARMACAO,CARGA,TRANSPORTE E DESCARGA DO MATERIAL ESCAV | ADO E ALARGAMENTO DA BASE | M
10.008.0004-B | ESCAVACAO DE FUSTE DE TUBULAO COM CAMISA DE CONCRETO ARMADO, | TENDO 1,50M DE DIAMETRO EXTERNO E PLANO DA BASE ENTRE 4,50 E | 7,50M DE PROFUNDIDADE,A CEU ABERTO EM MATERIAL DE 1ª CATEGO | RIA,EXCLUSIVE MATERIAL,MAO-DE-OBRA E MATERIAL PARA CONCRETO, | FORMAS,ARMACAO,CARGA,TRANSPORTE E DESCARGA DO MATERIAL ESCAV | ADO E ALARGAMENTO DA BASE | M
10.008.0005-1 | ESCAVACAO DE FUSTE DE TUBULAO COM CAMISA DE CONCRETO ARMADO, | TENDO 1,60M DE DIAMETRO EXTERNO E PLANO DA BASE ATE 4,50M DE | PROFUNDIDADE,A CEU ABERTO EM MATERIAL DE 1ª CATEGORIA,EXCLU | SIVE MATERIAL,MAO-DE-OBRA E MATERIAL PARA CONCRETO,FORMAS,AR | MACAO,CARGA,TRANSPORTE E DESCARGA DO MATERIAL ESCAVADO E ALA | RGAMENTO DA BASE | M
10.008.0005-B | ESCAVACAO DE FUSTE DE TUBULAO COM CAMISA DE CONCRETO ARMADO, | TENDO 1,60M DE DIAMETRO EXTERNO E PLANO DA BASE ATE 4,50M DE | PROFUNDIDADE,A CEU ABERTO EM MATERIAL DE 1ª CATEGORIA,EXCLU | SIVE MATERIAL,MAO-DE-OBRA E MATERIAL PARA CONCRETO,FORMAS,AR | MACAO,CARGA,TRANSPORTE E DESCARGA DO MATERIAL ESCAVADO E ALA | RGAMENTO DA BASE | M
10.008.0006-1 | ESCAVACAO DE FUSTE DE TUBULAO COM CAMISA DE CONCRETO ARMADO, | TENDO 1,60M DE DIAMETRO EXTERNO E PLANO DA BASE ENTRE 4,50 E | 7,50M DE PROFUNDIDADE,A CEU ABERTO EM MATERIAL DE 1ª CATEGO | RIA,EXCLUSIVE MATERIAL,MAO-DE-OBRA E MATERIAL PARA CONCRETO, | FORMAS,ARMACAO,CARGA,TRANSPORTE E DESCARGA DO MATERIAL ESCAV | ADO E ALARGAMENTO DA BASE | M
10.008.0006-B | ESCAVACAO DE FUSTE DE TUBULAO COM CAMISA DE CONCRETO ARMADO, | TENDO 1,60M DE DIAMETRO EXTERNO E PLANO DA BASE ENTRE 4,50 E | 7,50M DE PROFUNDIDADE,A CEU ABERTO EM MATERIAL DE 1ª CATEGO | RIA,EXCLUSIVE MATERIAL,MAO-DE-OBRA E MATERIAL PARA CONCRETO, | FORMAS,ARMACAO,CARGA,TRANSPORTE E DESCARGA DO MATERIAL ESCAV | ADO E ALARGAMENTO DA BASE | M
10.008.0007-1 | ESCAVACAO DE FUSTE DE TUBULAO COM CAMISA DE CONCRETO ARMADO, | TENDO 1,80M DE DIAMETRO EXTERNO E PLANO DA BASE ATE 4,50M DE | PROFUNDIDADE,A CEU ABERTO EM MATERIAL DE 1ª CATEGORIA,EXCLU | SIVE MATERIAL,MAO-DE-OBRA E MATERIAL PARA CONCRETO,FORMAS,AR | MACAO,CARGA,TRANSPORTE E DESCARGA DO MATERIAL ESCAVADO E ALA | RGAMENTO DA BASE | M
10.008.0007-B | ESCAVACAO DE FUSTE DE TUBULAO COM CAMISA DE CONCRETO ARMADO, | TENDO 1,80M DE DIAMETRO EXTERNO E PLANO DA BASE ATE 4,50M DE | PROFUNDIDADE,A CEU ABERTO EM MATERIAL DE 1ª CATEGORIA,EXCLU | SIVE MATERIAL,MAO-DE-OBRA E MATERIAL PARA CONCRETO,FORMAS,AR | MACAO,CARGA,TRANSPORTE E DESCARGA DO MATERIAL ESCAVADO E ALA | RGAMENTO DA BASE | M
10.008.0008-1 | ESCAVACAO DE FUSTE DE TUBULAO COM CAMISA DE CONCRETO ARMADO, | TENDO 1,80M DE DIAMETRO EXTERNO E PLANO DA BASE ENTRE 4,50 E | 7,50M DE PROFUNDIDADE,A CEU ABERTO EM MATERIAL DE 1ª CATEGO | RIA,EXCLUSIVE MATERIAL,MAO-DE-OBRA E MATERIAL PARA CONCRETO, | FORMAS,ARMACAO,CARGA,TRANSPORTE E DESCARGA DO MATERIAL ESCAV | ADO E ALARGAMENTO DA BASE | M
10.008.0008-B | ESCAVACAO DE FUSTE DE TUBULAO COM CAMISA DE CONCRETO ARMADO, | TENDO 1,80M DE DIAMETRO EXTERNO E PLANO DA BASE ENTRE 4,50 E | 7,50M DE PROFUNDIDADE,A CEU ABERTO EM MATERIAL DE 1ª CATEGO | RIA,EXCLUSIVE MATERIAL,MAO-DE-OBRA E MATERIAL PARA CONCRETO, | FORMAS,ARMACAO,CARGA,TRANSPORTE E DESCARGA DO MATERIAL ESCAV | ADO E ALARGAMENTO DA BASE | M
10.008.0009-1 | ESCAVACAO DE FUSTE DE TUBULAO COM CAMISA DE CONCRETO ARMADO, | TENDO 2,00M DE DIAMETRO EXTERNO E PLANO DA BASE ATE 4,50M DE | PROFUNDIDADE,A CEU ABERTO EM MATERIAL DE 1ª CATEGORIA,EXCLU | SIVE MATERIAL,MAO-DE-OBRA E MATERIAL PARA CONCRETO,FORMAS,AR | MACAO,CARGA,TRANSPORTE E DESCARGA DO MATERIAL ESCAVADO E ALA | RGAMENTO DA BASE | M
10.008.0009-B | ESCAVACAO DE FUSTE DE TUBULAO COM CAMISA DE CONCRETO ARMADO, | TENDO 2,00M DE DIAMETRO EXTERNO E PLANO DA BASE ATE 4,50M DE | PROFUNDIDADE,A CEU ABERTO EM MATERIAL DE 1ª CATEGORIA,EXCLU | SIVE MATERIAL,MAO-DE-OBRA E MATERIAL PARA CONCRETO,FORMAS,AR | MACAO,CARGA,TRANSPORTE E DESCARGA DO MATERIAL ESCAVADO E ALA | RGAMENTO DA BASE | M
10.008.0010-1 | ESCAVACAO DE FUSTE DE TUBULAO COM CAMISA DE CONCRETO ARMADO, | TENDO 2,00M DE DIAMETRO EXTERNO E PLANO DA BASE ENTRE 4,50 E | 7,50M DE PROFUNDIDADE,A CEU ABERTO EM MATERIAL DE 1ª CATEGO | RIA,EXCLUSIVE MATERIAL,MAO-DE-OBRA E MATERIAL PARA CONCRETO, | FORMAS,ARMACAO,CARGA,TRANSPORTE E DESCARGA DO MATERIAL ESCAV | ADO E ALARGAMENTO DA BASE | M
10.008.0010-B | ESCAVACAO DE FUSTE DE TUBULAO COM CAMISA DE CONCRETO ARMADO, | TENDO 2,00M DE DIAMETRO EXTERNO E PLANO DA BASE ENTRE 4,50 E | 7,50M DE PROFUNDIDADE,A CEU ABERTO EM MATERIAL DE 1ª CATEGO | RIA,EXCLUSIVE MATERIAL,MAO-DE-OBRA E MATERIAL PARA CONCRETO, | FORMAS,ARMACAO,CARGA,TRANSPORTE E DESCARGA DO MATERIAL ESCAV | ADO E ALARGAMENTO DA BASE | M
10.008.0020-0 | ESCAVACAO DE FUSTE DE TUBULAO COM CAMISA DE CONCRETO ARMADO, | TENDO 1,40M DE DIAMETRO EXTERNO E PLANO DA BASE ATE 4,50M DE | PROFUNDIDADE,A CEU ABERTO EM MATERIAL DE 2ª CATEGORIA,EXCLU | SIVE MATERIAL,MAO-DE-OBRA E MATERIAL PARA CONCRETO,FORMAS,AR | MACAO,CARGA,TRANSPORTE E DESCARGA DO MATERIAL ESCAVADO E ALA | RGAMENTO DA BASE | M
10.008.0020-A | ESCAVACAO DE FUSTE DE TUBULAO COM CAMISA DE CONCRETO ARMADO, | TENDO 1,40M DE DIAMETRO EXTERNO E PLANO DA BASE ATE 4,50M DE | PROFUNDIDADE,A CEU ABERTO EM MATERIAL DE 2ª CATEGORIA,EXCLU | SIVE MATERIAL,MAO-DE-OBRA E MATERIAL PARA CONCRETO,FORMAS,AR | MACAO,CARGA,TRANSPORTE E DESCARGA DO MATERIAL ESCAVADO E ALA | RGAMENTO DA BASE | M
10.008.0021-0 | ESCAVACAO DE FUSTE DE TUBULAO COM CAMISA DE CONCRETO ARMADO, | TENDO 1,40M DE DIAMETRO EXTERNO E PLANO DA BASE ENTRE 4,50 E | 7,50M DE PROFUNDIDADE,A CEU ABERTO EM MATERIAL DE 2ª CATEGO | RIA,EXCLUSIVE MATERIAL,MAO-DE-OBRA E MATERIAL PARA CONCRETO, | FORMAS,ARMACAO,CARGA,TRANSPORTE E DESCARGA DO MATERIAL ESCAV | ADO E ALARGAMENTO DA BASE | M
10.008.0021-A | ESCAVACAO DE FUSTE DE TUBULAO COM CAMISA DE CONCRETO ARMADO, | TENDO 1,40M DE DIAMETRO EXTERNO E PLANO DA BASE ENTRE 4,50 E | 7,50M DE PROFUNDIDADE,A CEU ABERTO EM MATERIAL DE 2ª CATEGO | RIA,EXCLUSIVE MATERIAL,MAO-DE-OBRA E MATERIAL PARA CONCRETO, | FORMAS,ARMACAO,CARGA,TRANSPORTE E DESCARGA DO MATERIAL ESCAV | ADO E ALARGAMENTO DA BASE | M
10.008.0022-0 | ESCAVACAO DE FUSTE DE TUBULAO COM CAMISA DE CONCRETO ARMADO, | TENDO 1,50M DE DIAMETRO EXTERNO E PLANO DA BASE ATE 4,50M DE | PROFUNDIDADE,A CEU ABERTO EM MATERIAL DE 2ª CATEGORIA,EXCLU | SIVE MATERIAL,MAO-DE-OBRA E MATERIAL PARA CONCRETO,FORMAS,AR | MACAO,CARGA,TRANSPORTE E DESCARGA DO MATERIAL ESCAVADO E ALA | RGAMENTO DA BASE | M
10.008.0022-A | ESCAVACAO DE FUSTE DE TUBULAO COM CAMISA DE CONCRETO ARMADO, | TENDO 1,50M DE DIAMETRO EXTERNO E PLANO DA BASE ATE 4,50M DE | PROFUNDIDADE,A CEU ABERTO EM MATERIAL DE 2ª CATEGORIA,EXCLU | SIVE MATERIAL,MAO-DE-OBRA E MATERIAL PARA CONCRETO,FORMAS,AR | MACAO,CARGA,TRANSPORTE E DESCARGA DO MATERIAL ESCAVADO E ALA | RGAMENTO DA BASE | M
10.008.0023-0 | ESCAVACAO DE FUSTE DE TUBULAO COM CAMISA DE CONCRETO ARMADO, | TENDO 1,50M DE DIAMETRO EXTERNO E PLANO DA BASE ENTRE 4,50 E | 7,50M DE PROFUNDIDADE,A CEU ABERTO EM MATERIAL DE 2ª CATEGO | RIA,EXCLUSIVE MATERIAL,MAO-DE-OBRA E MATERIAL PARA CONCRETO, | FORMAS,ARMACAO,CARGA,TRANSPORTE E DESCARGA DO MATERIAL ESCAV | ADO E ALARGAMENTO DA BASE | M
10.008.0023-A | ESCAVACAO DE FUSTE DE TUBULAO COM CAMISA DE CONCRETO ARMADO, | TENDO 1,50M DE DIAMETRO EXTERNO E PLANO DA BASE ENTRE 4,50 E | 7,50M DE PROFUNDIDADE,A CEU ABERTO EM MATERIAL DE 2ª CATEGO | RIA,EXCLUSIVE MATERIAL,MAO-DE-OBRA E MATERIAL PARA CONCRETO, | FORMAS,ARMACAO,CARGA,TRANSPORTE E DESCARGA DO MATERIAL ESCAV | ADO E ALARGAMENTO DA BASE | M
10.008.0024-0 | ESCAVACAO DE FUSTE DE TUBULAO COM CAMISA DE CONCRETO ARMADO, | TENDO 1,60M DE DIAMETRO EXTERNO E PLANO DA BASE ATE 4,50M DE | PROFUNDIDADE,A CEU ABERTO EM MATERIAL DE 2ª CATEGORIA,EXCLU | SIVE MATERIAL,MAO-DE-OBRA E MATERIAL PARA CONCRETO,FORMAS,AR | MACAO,CARGA,TRANSPORTE E DESCARGA DO MATERIAL ESCAVADO E ALA | RGAMENTO DA BASE | M
10.008.0024-A | ESCAVACAO DE FUSTE DE TUBULAO COM CAMISA DE CONCRETO ARMADO, | TENDO 1,60M DE DIAMETRO EXTERNO E PLANO DA BASE ATE 4,50M DE | PROFUNDIDADE,A CEU ABERTO EM MATERIAL DE 2ª CATEGORIA,EXCLU | SIVE MATERIAL,MAO-DE-OBRA E MATERIAL PARA CONCRETO,FORMAS,AR | MACAO,CARGA,TRANSPORTE E DESCARGA DO MATERIAL ESCAVADO E ALA | RGAMENTO DA BASE | M
10.008.0025-0 | ESCAVACAO DE FUSTE DE TUBULAO COM CAMISA DE CONCRETO ARMADO, | TENDO 1,60M DE DIAMETRO EXTERNO E PLANO DA BASE ENTRE 4,50 E | 7,50M DE PROFUNDIDADE,A CEU ABERTO EM MATERIAL DE 2ª CATEGO | RIA,EXCLUSIVE MATERIAL,MAO-DE-OBRA E MATERIAL PARA CONCRETO, | FORMAS,ARMACAO,CARGA,TRANSPORTE E DESCARGA DO MATERIAL ESCAV | ADO E ALARGAMENTO DA BASE | M
10.008.0025-A | ESCAVACAO DE FUSTE DE TUBULAO COM CAMISA DE CONCRETO ARMADO, | TENDO 1,60M DE DIAMETRO EXTERNO E PLANO DA BASE ENTRE 4,50 E | 7,50M DE PROFUNDIDADE,A CEU ABERTO EM MATERIAL DE 2ª CATEGO | RIA,EXCLUSIVE MATERIAL,MAO-DE-OBRA E MATERIAL PARA CONCRETO, | FORMAS,ARMACAO,CARGA,TRANSPORTE E DESCARGA DO MATERIAL ESCAV | ADO E ALARGAMENTO DA BASE | M
10.008.0026-0 | ESCAVACAO DE FUSTE DE TUBULAO COM CAMISA DE CONCRETO ARMADO, | TENDO 1,80M DE DIAMETRO EXTERNO E PLANO DA BASE ATE 4,50M DE | PROFUNDIDADE,A CEU ABERTO EM MATERIAL DE 2ª CATEGORIA,EXCLU | SIVE MATERIAL,MAO-DE-OBRA E MATERIAL PARA CONCRETO,FORMAS,AR | MACAO,CARGA,TRANSPORTE E DESCARGA DO MATERIAL ESCAVADO E ALA | RGAMENTO DA BASE | M
10.008.0026-A | ESCAVACAO DE FUSTE DE TUBULAO COM CAMISA DE CONCRETO ARMADO, | TENDO 1,80M DE DIAMETRO EXTERNO E PLANO DA BASE ATE 4,50M DE | PROFUNDIDADE,A CEU ABERTO EM MATERIAL DE 2ª CATEGORIA,EXCLU | SIVE MATERIAL,MAO-DE-OBRA E MATERIAL PARA CONCRETO,FORMAS,AR | MACAO,CARGA,TRANSPORTE E DESCARGA DO MATERIAL ESCAVADO E ALA | RGAMENTO DA BASE | M
10.008.0027-0 | ESCAVACAO DE FUSTE DE TUBULAO COM CAMISA DE CONCRETO ARMADO, | TENDO 1,80M DE DIAMETRO EXTERNO E PLANO DA BASE ENTRE 4,50 E | 7,50M DE PROFUNDIDADE,A CEU ABERTO EM MATERIAL DE 2ª CATEGO | RIA,EXCLUSIVE MATERIAL,MAO-DE-OBRA E MATERIAL PARA CONCRETO, | FORMAS,ARMACAO,CARGA,TRANSPORTE E DESCARGA DO MATERIAL ESCAV | ADO E ALARGAMENTO DA BASE | M
10.008.0027-A | ESCAVACAO DE FUSTE DE TUBULAO COM CAMISA DE CONCRETO ARMADO, | TENDO 1,80M DE DIAMETRO EXTERNO E PLANO DA BASE ENTRE 4,50 E | 7,50M DE PROFUNDIDADE,A CEU ABERTO EM MATERIAL DE 2ª CATEGO | RIA,EXCLUSIVE MATERIAL,MAO-DE-OBRA E MATERIAL PARA CONCRETO, | FORMAS,ARMACAO,CARGA,TRANSPORTE E DESCARGA DO MATERIAL ESCAV | ADO E ALARGAMENTO DA BASE | M
10.008.0028-0 | ESCAVACAO DE FUSTE DE TUBULAO COM CAMISA DE CONCRETO ARMADO, | TENDO 2,00M DE DIAMETRO EXTERNO E PLANO DA BASE ATE 4,50M DE | PROFUNDIDADE,A CEU ABERTO EM MATERIAL DE 2ª CATEGORIA,EXCLU | SIVE MATERIAL,MAO-DE-OBRA E MATERIAL PARA CONCRETO,FORMAS,AR | MACAO,CARGA,TRANSPORTE E DESCARGA DO MATERIAL ESCAVADO E ALA | RGAMENTO DA BASE | M
10.008.0028-A | ESCAVACAO DE FUSTE DE TUBULAO COM CAMISA DE CONCRETO ARMADO, | TENDO 2,00M DE DIAMETRO EXTERNO E PLANO DA BASE ATE 4,50M DE | PROFUNDIDADE,A CEU ABERTO EM MATERIAL DE 2ª CATEGORIA,EXCLU | SIVE MATERIAL,MAO-DE-OBRA E MATERIAL PARA CONCRETO,FORMAS,AR | MACAO,CARGA,TRANSPORTE E DESCARGA DO MATERIAL ESCAVADO E ALA | RGAMENTO DA BASE | M
10.008.0029-0 | ESCAVACAO DE FUSTE DE TUBULAO COM CAMISA DE CONCRETO ARMADO, | TENDO 2,00M DE DIAMETRO EXTERNO E PLANO DE BASE ENTRE 4,50 E | 7,50M DE PROFUNDIDADE,A CEU ABERTO EM MATERIAL DE 2ª CATEGO | RIA,EXCLUSIVE MATERIAL,MAO-DE-OBRA E MATERIAL PARA CONCRETO, | FORMAS,ARMACAO,CARGA,TRANSPORTE E DESCARGA DO MATERIAL ESCAV | ADO E ALARGAMENTO DA BASE | M
10.008.0029-A | ESCAVACAO DE FUSTE DE TUBULAO COM CAMISA DE CONCRETO ARMADO, | TENDO 2,00M DE DIAMETRO EXTERNO E PLANO DE BASE ENTRE 4,50 E | 7,50M DE PROFUNDIDADE,A CEU ABERTO EM MATERIAL DE 2ª CATEGO | RIA,EXCLUSIVE MATERIAL,MAO-DE-OBRA E MATERIAL PARA CONCRETO, | FORMAS,ARMACAO,CARGA,TRANSPORTE E DESCARGA DO MATERIAL ESCAV | ADO E ALARGAMENTO DA BASE | M
10.008.0040-0 | ESCAVACAO DE FUSTE DE TUBULAO COM CAMISA DE CONCRETO ARMADO, | TENDO 1,40M DE DIAMETRO EXTERNO E PLANO DA BASE ATE 4,50M DE | PROFUNDIDADE,A CEU ABERTO EM MATERIAL DE 3ª CATEGORIA,EXCLU | SIVE MATERIAL,MAO-DE-OBRA E MATERIAL PARA CONCRETO,FORMAS,AR | MACAO,CARGA,TRANSPORTE E DESCARGA DO MATERIAL ESCAVADO E ALA | RGAMENTO DA BASE | M
10.008.0040-A | ESCAVACAO DE FUSTE DE TUBULAO COM CAMISA DE CONCRETO ARMADO, | TENDO 1,40M DE DIAMETRO EXTERNO E PLANO DA BASE ATE 4,50M DE | PROFUNDIDADE,A CEU ABERTO EM MATERIAL DE 3ª CATEGORIA,EXCLU | SIVE MATERIAL,MAO-DE-OBRA E MATERIAL PARA CONCRETO,FORMAS,AR | MACAO,CARGA,TRANSPORTE E DESCARGA DO MATERIAL ESCAVADO E ALA | RGAMENTO DA BASE | M
10.008.0041-0 | ESCAVACAO DE FUSTE DE TUBULAO COM CAMISA DE CONCERTO ARMADO, | TENDO 1,40M DE DIAMETRO EXTERNO E PLANO DA BASE ENTRE 4,50 E | 7,50M DE PROFUNDIDADE,A CEU ABERTO EM MATERIAL DE 3ª CATEGO | RIA,EXCLUSIVE MATERIAL,MAO-DE-OBRA E MATERIAL PARA CONCRETO, | FORMAS,ARMACAO,CARGA,TRANSPORTE E DESCARGA DO MATERIAL ESCAV | ADO E ALARGAMENTO DA BASE | M
10.008.0041-A | ESCAVACAO DE FUSTE DE TUBULAO COM CAMISA DE CONCERTO ARMADO, | TENDO 1,40M DE DIAMETRO EXTERNO E PLANO DA BASE ENTRE 4,50 E | 7,50M DE PROFUNDIDADE,A CEU ABERTO EM MATERIAL DE 3ª CATEGO | RIA,EXCLUSIVE MATERIAL,MAO-DE-OBRA E MATERIAL PARA CONCRETO, | FORMAS,ARMACAO,CARGA,TRANSPORTE E DESCARGA DO MATERIAL ESCAV | ADO E ALARGAMENTO DA BASE | M
10.008.0042-0 | ESCAVACAO DE FUSTE DE TUBULAO COM CAMISA DE CONCRETO ARMADO, | TENDO 1,50M DE DIAMETRO EXTERNO E PLANO DA BASE ATE 4,50M DE | PROFUNDIDADE,A CEU ABERTO EM MATERIAL DE 3ª CATEGORIA,EXCLU | SIVE MATERIAL,MAO-DE-OBRA E MATERIAL PARA CONCRETO,FORMAS,AR | MACAO,CARGA,TRANSPORTE E DESCARGA DO MATERIAL ESCAVADO E ALA | RGAMENTO DA BASE | M
10.008.0042-A | ESCAVACAO DE FUSTE DE TUBULAO COM CAMISA DE CONCRETO ARMADO, | TENDO 1,50M DE DIAMETRO EXTERNO E PLANO DA BASE ATE 4,50M DE | PROFUNDIDADE,A CEU ABERTO EM MATERIAL DE 3ª CATEGORIA,EXCLU | SIVE MATERIAL,MAO-DE-OBRA E MATERIAL PARA CONCRETO,FORMAS,AR | MACAO,CARGA,TRANSPORTE E DESCARGA DO MATERIAL ESCAVADO E ALA | RGAMENTO DA BASE | M
10.008.0043-0 | ESCAVACAO DE FUSTE DE TUBULAO COM CAMISA DE CONCRETO ARMADO, | TENDO 1,50M DE DIAMETRO EXTERNO E PLANO DA BASE ENTRE 4,50 E | 7,50M DE PROFUNDIDADE,A CEU ABERTO EM MATERIAL DE 3ª CATEGO | RIA,EXCLUSIVE MATERIAL,MAO-DE-OBRA E MATERIAL PARA CONCRETO, | FORMAS,ARMACAO,CARGA,TRANSPORTE E DESCARGA DO MATERIAL ESCAV | ADO E ALARGAMENTO DA BASE | M
10.008.0043-A | ESCAVACAO DE FUSTE DE TUBULAO COM CAMISA DE CONCRETO ARMADO, | TENDO 1,50M DE DIAMETRO EXTERNO E PLANO DA BASE ENTRE 4,50 E | 7,50M DE PROFUNDIDADE,A CEU ABERTO EM MATERIAL DE 3ª CATEGO | RIA,EXCLUSIVE MATERIAL,MAO-DE-OBRA E MATERIAL PARA CONCRETO, | FORMAS,ARMACAO,CARGA,TRANSPORTE E DESCARGA DO MATERIAL ESCAV | ADO E ALARGAMENTO DA BASE | M
10.008.0044-0 | ESCAVACAO DE FUSTE DE TUBULAO COM CAMISA DE CONCRETO ARMADO, | TENDO 1,60M DE DIAMETRO EXTERNO E PLANO DA BASE ATE 4,50M DE | PROFUNDIDADE,A CEU ABERTO EM MATERIAL DE 3ª CATEGORIA,EXCLU | SIVE MATERIAL,MAO-DE-OBRA E MATERIAL PARA CONCRETO,FORMAS,AR | MACAO,CARGA,TRANSPORTE E DESCARGA DO MATERIAL ESCAVADO E ALA | RGAMENTO DA BASE | M
10.008.0044-A | ESCAVACAO DE FUSTE DE TUBULAO COM CAMISA DE CONCRETO ARMADO, | TENDO 1,60M DE DIAMETRO EXTERNO E PLANO DA BASE ATE 4,50M DE | PROFUNDIDADE,A CEU ABERTO EM MATERIAL DE 3ª CATEGORIA,EXCLU | SIVE MATERIAL,MAO-DE-OBRA E MATERIAL PARA CONCRETO,FORMAS,AR | MACAO,CARGA,TRANSPORTE E DESCARGA DO MATERIAL ESCAVADO E ALA | RGAMENTO DA BASE | M
10.008.0045-0 | ESCAVACAO DE FUSTE DE TUBULAO COM CAMISA DE CONCRETO ARMADO, | TENDO 1,60M DE DIAMETRO EXTERNO E PLANO DA BASE ENTRE 4,50 E | 7,50M DE PROFUNDIDADE,A CEU ABERTO EM MATERIAL DE 3ª CATEGO | RIA,EXCLUSIVE MATERIAL,MAO-DE-OBRA E MATERIAL PARA CONCRETO, | FORMAS,ARMACAO,CARGA,TRANSPORTE E DESCARGA DO MATERIAL ESCAV | ADO E ALARGAMENTO DA BASE | M
10.008.0045-A | ESCAVACAO DE FUSTE DE TUBULAO COM CAMISA DE CONCRETO ARMADO, | TENDO 1,60M DE DIAMETRO EXTERNO E PLANO DA BASE ENTRE 4,50 E | 7,50M DE PROFUNDIDADE,A CEU ABERTO EM MATERIAL DE 3ª CATEGO | RIA,EXCLUSIVE MATERIAL,MAO-DE-OBRA E MATERIAL PARA CONCRETO, | FORMAS,ARMACAO,CARGA,TRANSPORTE E DESCARGA DO MATERIAL ESCAV | ADO E ALARGAMENTO DA BASE | M
10.008.0046-0 | ESCAVACAO DE FUSTE DE TUBULAO COM CAMISA DE CONCRETO ARMADO, | TENDO 1,80M DE DIAMETRO EXTERNO E PLANO DA BASE ATE 4,50M DE | PROFUNDIDADE,A CEU ABERTO EM MATERIAL EM 3ª CATEGORIA,EXCLU | SIVE MATERIAL,MAO-DE-OBRA E MATERIAL PARA CONCRETO,FORMAS,AR | MACAO,CARGA,TRANSPORTE E DESCARGA DO MATERIAL ESCAVADO E ALA | RGAMENTO DA BASE | M
10.008.0046-A | ESCAVACAO DE FUSTE DE TUBULAO COM CAMISA DE CONCRETO ARMADO, | TENDO 1,80M DE DIAMETRO EXTERNO E PLANO DA BASE ATE 4,50M DE | PROFUNDIDADE,A CEU ABERTO EM MATERIAL EM 3ª CATEGORIA,EXCLU | SIVE MATERIAL,MAO-DE-OBRA E MATERIAL PARA CONCRETO,FORMAS,AR | MACAO,CARGA,TRANSPORTE E DESCARGA DO MATERIAL ESCAVADO E ALA | RGAMENTO DA BASE | M
10.008.0047-0 | ESCAVACAO DE FUSTE DE TUBULAO COM CAMISA DE CONCRETO ARMADO, | TENDO 1,80M DE DIAMETRO EXTERNO E PLANO DA BASE ENTRE 4,50 E | 7,50M DE PROFUNDIDADE,A CEU ABERTO EM MATERIAL DE 3ª CATEGO | RIA,EXCLUSIVE MATERIAL,MAO-DE-OBRA E MATERIAL PARA CONCRETO, | FORMAS,ARMACAO,CARGA,TRANSPORTE E DESCARGA DO MATERIAL ESCAV | ADO E ALARGAMENTO DA BASE | M
10.008.0047-A | ESCAVACAO DE FUSTE DE TUBULAO COM CAMISA DE CONCRETO ARMADO, | TENDO 1,80M DE DIAMETRO EXTERNO E PLANO DA BASE ENTRE 4,50 E | 7,50M DE PROFUNDIDADE,A CEU ABERTO EM MATERIAL DE 3ª CATEGO | RIA,EXCLUSIVE MATERIAL,MAO-DE-OBRA E MATERIAL PARA CONCRETO, | FORMAS,ARMACAO,CARGA,TRANSPORTE E DESCARGA DO MATERIAL ESCAV | ADO E ALARGAMENTO DA BASE | M
10.008.0048-0 | ESCAVACAO DE FUSTE DE TUBULAO COM CAMISA DE CONCRETO ARMADO, | TENDO 2,00M DE DIAMETRO EXTERNO E PLANO DA BASE ATE 4,50M DE | PROFUNDIDADE,A CEU ABERTO EM MATERIAL DE 3ª CATEGORIA,EXCLU | SIVE MATERIAL,MAO-DE-OBRA E MATERIAL PARA CONCRETO,FORMAS,AR | MACAO,CARGA,TRANSPORTE E DESCARGA DO MATERIAL ESCAVADO E ALA | RGAMENTO DA BASE | M
10.008.0048-A | ESCAVACAO DE FUSTE DE TUBULAO COM CAMISA DE CONCRETO ARMADO, | TENDO 2,00M DE DIAMETRO EXTERNO E PLANO DA BASE ATE 4,50M DE | PROFUNDIDADE,A CEU ABERTO EM MATERIAL DE 3ª CATEGORIA,EXCLU | SIVE MATERIAL,MAO-DE-OBRA E MATERIAL PARA CONCRETO,FORMAS,AR | MACAO,CARGA,TRANSPORTE E DESCARGA DO MATERIAL ESCAVADO E ALA | RGAMENTO DA BASE | M
10.008.0049-0 | ESCAVACAO DE FUSTE DE TUBULAO COM CAMISA DE CONCRETO ARMADO, | TENDO 2,00M DE DIAMETRO EXTERNO E PLANO DA BASE ENTRE 4,50 E | 7,50M DE PROFUNDIDADE,A CEU ABERTO EM MATERIAL DE 3ª CATEGO | RIA,EXCLUSIVE MATERIAL,MAO-DE-OBRA E MATERIAL PARA CONCRETO, | FORMAS,ARMACAO,CARGA,TRANSPORTE E DESCARGA DO MATERIAL ESCAV | ADO E ALARGAMENTO DA BASE | M
10.008.0049-A | ESCAVACAO DE FUSTE DE TUBULAO COM CAMISA DE CONCRETO ARMADO, | TENDO 2,00M DE DIAMETRO EXTERNO E PLANO DA BASE ENTRE 4,50 E | 7,50M DE PROFUNDIDADE,A CEU ABERTO EM MATERIAL DE 3ª CATEGO | RIA,EXCLUSIVE MATERIAL,MAO-DE-OBRA E MATERIAL PARA CONCRETO, | FORMAS,ARMACAO,CARGA,TRANSPORTE E DESCARGA DO MATERIAL ESCAV | ADO E ALARGAMENTO DA BASE | M
10.008.0050-1 | ESCAVACAO DE BASE ALARGADA DE TUBULAO A CEU ABERTO,EM MATERI | AL DE 1ª CATEGORIA,ESTANDO O PLANO INFERIOR DA MESMA ATE 4,5 | 0M DA COTA DE ARRASAMENTO,EXCLUSIVE CARGA,TRANSPORTE E DESCA | RGA DO MATERIAL ESCAVADO |  |  | M3
10.008.0050-B | ESCAVACAO DE BASE ALARGADA DE TUBULAO A CEU ABERTO,EM MATERI | AL DE 1ª CATEGORIA,ESTANDO O PLANO INFERIOR DA MESMA ATE 4,5 | 0M DA COTA DE ARRASAMENTO,EXCLUSIVE CARGA,TRANSPORTE E DESCA | RGA DO MATERIAL ESCAVADO |  |  | M3
10.008.0051-1 | ESCAVACAO DE BASE ALARGADA DE TUBULAO A CEU ABERTO,EM MATERI | AL DE 1ª CATEGORIA,ESTANDO O PLANO INFERIOR DA MESMA ENTRE | 4,50 E 7,50M DE PROFUNDIDADE DA COTA DE ARRASAMENTO,EXCLUSIV | E CARGA,TRANSPORTE E DESCARGA DO MATERIAL ESCAVADO |  |  | M3
10.008.0051-B | ESCAVACAO DE BASE ALARGADA DE TUBULAO A CEU ABERTO,EM MATERI | AL DE 1ª CATEGORIA,ESTANDO O PLANO INFERIOR DA MESMA ENTRE | 4,50 E 7,50M DE PROFUNDIDADE DA COTA DE ARRASAMENTO,EXCLUSIV | E CARGA,TRANSPORTE E DESCARGA DO MATERIAL ESCAVADO |  |  | M3
10.008.0060-0 | ESCAVACAO DE BASE ALARGADA DE TUBULAO A CEU ABERTO,EM MATERI | AL DE 2ª CATEGORIA,ESTANDO O PLANO INFERIOR DA MESMA ATE 4,5 | 0M DA COTA DE ARRASAMENTO,EXCLUSIVE CARGA,TRANSPORTE E DESCA | RGA DO MATERIAL ESCAVADO |  |  | M3
10.008.0060-A | ESCAVACAO DE BASE ALARGADA DE TUBULAO A CEU ABERTO,EM MATERI | AL DE 2ª CATEGORIA,ESTANDO O PLANO INFERIOR DA MESMA ATE 4,5 | 0M DA COTA DE ARRASAMENTO,EXCLUSIVE CARGA,TRANSPORTE E DESCA | RGA DO MATERIAL ESCAVADO |  |  | M3
10.008.0061-0 | ESCAVACAO DE BASE ALARGADA DE TUBULAO A CEU ABERTO,EM MATERI | AL DE 2ª CATEGORIA,ESTANDO O PLANO INFERIOR DA MESMA ENTRE 4 | ,50 E 7,50M DE PROFUNDIDADE DA COTA DE ARRASAMENTO,EXCLUSIVE | CARGA,TRANSPORTE E DESCARGA DO MATERIAL ESCAVADO |  |  | M3
10.008.0061-A | ESCAVACAO DE BASE ALARGADA DE TUBULAO A CEU ABERTO,EM MATERI | AL DE 2ª CATEGORIA,ESTANDO O PLANO INFERIOR DA MESMA ENTRE 4 | ,50 E 7,50M DE PROFUNDIDADE DA COTA DE ARRASAMENTO,EXCLUSIVE | CARGA,TRANSPORTE E DESCARGA DO MATERIAL ESCAVADO |  |  | M3
10.008.0070-0 | ESCAVACAO DE BASE ALARGADA DE TUBULAO A CEU ABERTO,EM MATERI | AL DE 3ª CATEGORIA,ESTANDO O PLANO INFERIOR DA MESMA ATE 4,5 | 0M DA COTA DE ARRASAMENTO,EXCLUSIVE CARGA,TRANSPORTE E DESCA | RGA DO MATERIAL ESCAVADO |  |  | M3
10.008.0070-A | ESCAVACAO DE BASE ALARGADA DE TUBULAO A CEU ABERTO,EM MATERI | AL DE 3ª CATEGORIA,ESTANDO O PLANO INFERIOR DA MESMA ATE 4,5 | 0M DA COTA DE ARRASAMENTO,EXCLUSIVE CARGA,TRANSPORTE E DESCA | RGA DO MATERIAL ESCAVADO |  |  | M3
10.008.0071-0 | ESCAVACAO DE BASE ALARGADA DE TUBULAO A CEU ABERTO,EM MATERI | AL DE 3ª CATEGORIA,ESTANDO O PLANO INFERIOR DA MESMA ENTRE 4 | ,50 E 7,50M DE PROFUNDIDADE DA COTA DE ARRASAMENTO,EXCLUSIVE | CARGA,TRANSPORTE E DESCARGA DO MATERIAL ESCAVADO |  |  | M3
10.008.0071-A | ESCAVACAO DE BASE ALARGADA DE TUBULAO A CEU ABERTO,EM MATERI | AL DE 3ª CATEGORIA,ESTANDO O PLANO INFERIOR DA MESMA ENTRE 4 | ,50 E 7,50M DE PROFUNDIDADE DA COTA DE ARRASAMENTO,EXCLUSIVE | CARGA,TRANSPORTE E DESCARGA DO MATERIAL ESCAVADO |  |  | M3
10.010.0001-1 | EMENDA DE PERFIL DE ACO "H",DE 6",1ª ALMA,PARA ESTACA,CONSID | ERANDO UM CORTE AO MACARICO E SOLDAGEM DE TOPO EM TODO O PER | IMETRO E DE 4 TALAS,EM BARRAS CHATAS DE 5/16" DE ESPESSURA,I | NCLUSIVE FORNECIMENTO DE TODO O MATERIAL |  |  | UN
10.010.0001-B | EMENDA DE PERFIL DE ACO "H",DE 6",1ª ALMA,PARA ESTACA,CONSID | ERANDO UM CORTE AO MACARICO E SOLDAGEM DE TOPO EM TODO O PER | IMETRO E DE 4 TALAS,EM BARRAS CHATAS DE 5/16" DE ESPESSURA,I | NCLUSIVE FORNECIMENTO DE TODO O MATERIAL |  |  | UN
10.010.0002-0 | EMENDA DE PERFIL DE ACO "I",DE 8",1ª E 2ª ALMAS,PARA ESTACA, | CONSIDERANDO UM CORTE AO MACARICO E SOLDAGEM DE TOPO EM TODO | O PERIMETRO E DE 4 TALAS,EM BARRAS CHATAS DE 5/16" DE ESPESS | URA,INCLUSIVE FORNECIMENTO DE TODO O MATERIAL |  |  | UN
10.010.0002-A | EMENDA DE PERFIL DE ACO "I",DE 8",1ª E 2ª ALMAS,PARA ESTACA, | CONSIDERANDO UM CORTE AO MACARICO E SOLDAGEM DE TOPO EM TODO | O PERIMETRO E DE 4 TALAS,EM BARRAS CHATAS DE 5/16" DE ESPESS | URA,INCLUSIVE FORNECIMENTO DE TODO O MATERIAL |  |  | UN
10.010.0003-1 | EMENDA DE PERFIL DE ACO "I",DE 10",1ª E 2ª ALMAS,PARA ESTACA | ,CONSIDERANDO UM CORTE AO MACARICO E SOLDAGEM DE TOPO EM TOD | O O PERIMETRO E DE 4 TALAS,EM BARRAS CHATAS DE 5/16" DE ESPE | SSURA,INCUSIVE FORNECIMENTO DE TODO O MATERIAL |  |  | UN
10.010.0003-B | EMENDA DE PERFIL DE ACO "I",DE 10",1ª E 2ª ALMAS,PARA ESTACA | ,CONSIDERANDO UM CORTE AO MACARICO E SOLDAGEM DE TOPO EM TOD | O O PERIMETRO E DE 4 TALAS,EM BARRAS CHATAS DE 5/16" DE ESPE | SSURA,INCUSIVE FORNECIMENTO DE TODO O MATERIAL |  |  | UN
10.010.0004-1 | EMENDA DE PERFIL DE ACO "I",DE 12",1ª E 2ª ALMAS,PARA ESTACA | ,CONSIDERANDO UM CORTE AO MACARICO E SOLDAGEM DE TOPO EM TOD | O O PERIMETRO E DE 4 TALAS,EM BARRAS CHATAS DE 3/8" DE ESPES | SURA,INCLUSIVE FORNECIMENTO DE TODO O MATERIAL |  |  | UN
10.010.0004-B | EMENDA DE PERFIL DE ACO "I",DE 12",1ª E 2ª ALMAS,PARA ESTACA | ,CONSIDERANDO UM CORTE AO MACARICO E SOLDAGEM DE TOPO EM TOD | O O PERIMETRO E DE 4 TALAS,EM BARRAS CHATAS DE 3/8" DE ESPES | SURA,INCLUSIVE FORNECIMENTO DE TODO O MATERIAL |  |  | UN
10.010.0005-1 | EMENDA DE PERFIL DE ACO "I",DE 15",1ª E 2ª ALMAS,PARA ESTACA | ,CONSIDERANDO UM CORTE AO MACARICO E SOLDAGEM DE TOPO EM TOD | O O PERIMETRO E DE 4 TALAS,EM BARRAS CHATAS DE 3/8" DE ESPES | SURA,INCLUSIVE FORNECIMENTO DE TODO O MATERIAL |  |  | UN
10.010.0005-B | EMENDA DE PERFIL DE ACO "I",DE 15",1ª E 2ª ALMAS,PARA ESTACA | ,CONSIDERANDO UM CORTE AO MACARICO E SOLDAGEM DE TOPO EM TOD | O O PERIMETRO E DE 4 TALAS,EM BARRAS CHATAS DE 3/8" DE ESPES | SURA,INCLUSIVE FORNECIMENTO DE TODO O MATERIAL |  |  | UN
10.010.0008-0 | EMENDA DE PERFIL DE ACO "I",DE 6" DUPLO,1° E 2° ALMAS,PARA | ESTACA,CONSIDERANDO UM CORTE AO MACARICO E 4 TALAS,EM BARRAS | CHATAS DE 1/4" DE ESPESSURA,SOLDADAS NOS PERFIS,INCLUSIVE | FORNECIMENTO DE TODOS OS MATERIAIS |  |  | UN
10.010.0008-A | EMENDA DE PERFIL DE ACO "I",DE 6" DUPLO,1° E 2° ALMAS,PARA | ESTACA,CONSIDERANDO UM CORTE AO MACARICO E 4 TALAS,EM BARRAS | CHATAS DE 1/4" DE ESPESSURA,SOLDADAS NOS PERFIS,INCLUSIVE | FORNECIMENTO DE TODOS OS MATERIAIS |  |  | UN
10.010.0009-0 | EMENDA DE PERFIL DE ACO "I",DE 8" DUPLO,1° E 2° ALMAS,PARA | ESTACA,CONSIDERANDO UM CORTE AO MACARICO E 4 TALAS,EM BARRAS | CHATAS DE 5/16" DE ESPESSURA,SOLDADAS NOS PERFIS,INCLUSIVE | FORNECIMENTO DE TODOS OS MATERIAIS |  |  | UN
10.010.0009-A | EMENDA DE PERFIL DE ACO "I",DE 8" DUPLO,1° E 2° ALMAS,PARA | ESTACA,CONSIDERANDO UM CORTE AO MACARICO E 4 TALAS,EM BARRAS | CHATAS DE 5/16" DE ESPESSURA,SOLDADAS NOS PERFIS,INCLUSIVE | FORNECIMENTO DE TODOS OS MATERIAIS |  |  | UN
10.010.0010-0 | EMENDA DE PERFIL DE ACO "I",DE 10" DUPLO,1ª E 2ª ALMAS,PARA | ESTACA,CONSIDERANDO UM CORTE AO MACARICO E 4 TALAS,EM BARRAS | CHATAS DE 3/8" DE ESPESSURA,SOLDADAS NOS PERFIS,INCLUSIVE FO | RNECIMENTO DE TODOS OS MATERIAIS |  |  | UN
10.010.0010-A | EMENDA DE PERFIL DE ACO "I",DE 10" DUPLO,1ª E 2ª ALMAS,PARA | ESTACA,CONSIDERANDO UM CORTE AO MACARICO E 4 TALAS,EM BARRAS | CHATAS DE 3/8" DE ESPESSURA,SOLDADAS NOS PERFIS,INCLUSIVE FO | RNECIMENTO DE TODOS OS MATERIAIS |  |  | UN
10.010.0012-0 | EMENDA DE PERFIL DE ACO "I",DE 12" DUPLO,1ª E 2ª ALMAS,PARA | ESTACA,CONSIDERANDO UM CORTE AO MACARICO E 4 TALAS,EM BARRAS | CHATAS DE 1/2" DE ESPESSURA,SOLDADAS NOS PERFIS,INCLUSIVE FO | RNECIMENTO DE TODOS OS MATERIAIS |  |  | UN
10.010.0012-A | EMENDA DE PERFIL DE ACO "I",DE 12" DUPLO,1ª E 2ª ALMAS,PARA | ESTACA,CONSIDERANDO UM CORTE AO MACARICO E 4 TALAS,EM BARRAS | CHATAS DE 1/2" DE ESPESSURA,SOLDADAS NOS PERFIS,INCLUSIVE FO | RNECIMENTO DE TODOS OS MATERIAIS |  |  | UN
10.010.0020-0 | DESCR1: EMENDA DE TOPO EM ESTACA TRILHO TR-25 SIMPLES,INCLUSIVE TALA; DESCR2: S DE CHAPA DE ACO E SOLDAGEM DE TOPO,COM FORNECIMENTO DE TOD; DESCR3: OS OS MATERIAIS | UN
10.010.0020-A | DESCR1: EMENDA DE TOPO EM ESTACA TRILHO TR-25 SIMPLES,INCLUSIVE TALA; DESCR2: S DE CHAPA DE ACO E SOLDAGEM DE TOPO,COM FORNECIMENTO DE TOD; DESCR3: OS OS MATERIAIS | UN
10.010.0025-0 | DESCR1: EMENDA DE TOPO EM ESTACA DE TRILHO TR-25 DUPLO,INCLUSIVE TAL; DESCR2: AS DE CHAPA DE ACO E SOLDAGEM DE TOPO,COM FORNECIMENTO DE TO; DESCR3: DOS OS MATERIAIS | UN
10.010.0025-A | DESCR1: EMENDA DE TOPO EM ESTACA DE TRILHO TR-25 DUPLO,INCLUSIVE TAL; DESCR2: AS DE CHAPA DE ACO E SOLDAGEM DE TOPO,COM FORNECIMENTO DE TO; DESCR3: DOS OS MATERIAIS | UN
10.010.0030-0 | DESCR1: EMENDA DE TOPO EM ESTACA DE TRILHO TR-25 TRIPLO,INCLUSIVE TA; DESCR2: LAS DE CHAPA DE ACO E SOLDAGEM DE TOPO, COM FORNECIMENTO DE; DESCR3: TODOS OS MATERIAIS | UN
10.010.0030-A | DESCR1: EMENDA DE TOPO EM ESTACA DE TRILHO TR-25 TRIPLO,INCLUSIVE TA; DESCR2: LAS DE CHAPA DE ACO E SOLDAGEM DE TOPO, COM FORNECIMENTO DE; DESCR3: TODOS OS MATERIAIS | UN
10.010.0035-0 | DESCR1: EMENDA DE TOPO EM ESTACA DE TRILHO TR-32 SIMPLES,INCLUSIVE T; DESCR2: ALAS DE CHAPA DE ACO E SOLDAGEM DE TOPO,COM FORNECIMENTO DE; DESCR3: TODOS OS MATERIAIS | UN
10.010.0035-A | DESCR1: EMENDA DE TOPO EM ESTACA DE TRILHO TR-32 SIMPLES,INCLUSIVE T; DESCR2: ALAS DE CHAPA DE ACO E SOLDAGEM DE TOPO,COM FORNECIMENTO DE; DESCR3: TODOS OS MATERIAIS | UN
10.010.0040-0 | DESCR1: EMENDA DE TOPO EM ESTACA DE TRILHO TR-32 DUPLO,INCLUSIVE TAL; DESCR2: AS DE CHAPA DE ACO E SOLDAGEM DE TOPO,COM FORNECIMENTO DE TO; DESCR3: DOS OS MATERIAIS | UN
10.010.0040-A | DESCR1: EMENDA DE TOPO EM ESTACA DE TRILHO TR-32 DUPLO,INCLUSIVE TAL; DESCR2: AS DE CHAPA DE ACO E SOLDAGEM DE TOPO,COM FORNECIMENTO DE TO; DESCR3: DOS OS MATERIAIS | UN
10.010.0045-0 | DESCR1: EMENDA DE TOPO EM ESTACA DE TRILHO TR-32 TRIPLO,INCLUSIVE TA; DESCR2: LAS DE CHAPA DE ACO E SOLDAGEM DE TOPO, COM FORNECIMENTO DE; DESCR3: TODOS OS MATERIAIS | UN
10.010.0045-A | DESCR1: EMENDA DE TOPO EM ESTACA DE TRILHO TR-32 TRIPLO,INCLUSIVE TA; DESCR2: LAS DE CHAPA DE ACO E SOLDAGEM DE TOPO, COM FORNECIMENTO DE; DESCR3: TODOS OS MATERIAIS | UN
10.010.0050-0 | DESCR1: EMENDA DE TOPO EM ESTACA DE TRILHO TR-37 SIMPLES,INCLUSIVE T; DESCR2: ALAS DE CHAPA DE ACO E SOLDAGEM DE TOPO,COM FORNECIMENTO DE; DESCR3: TODOS OS MATERIAIS | UN
10.010.0050-A | DESCR1: EMENDA DE TOPO EM ESTACA DE TRILHO TR-37 SIMPLES,INCLUSIVE T; DESCR2: ALAS DE CHAPA DE ACO E SOLDAGEM DE TOPO,COM FORNECIMENTO DE; DESCR3: TODOS OS MATERIAIS | UN
10.010.0055-0 | DESCR1: EMENDA DE TOPO EM ESTACA DE TRILHO TR-37 DUPLO,INCLUSIVE TAL; DESCR2: AS DE CHAPA DE ACO E SOLDAGEM DE TOPO,COM FORNECIMENTO DE TO; DESCR3: DOS OS MATERIAIS | UN
10.010.0055-A | DESCR1: EMENDA DE TOPO EM ESTACA DE TRILHO TR-37 DUPLO,INCLUSIVE TAL; DESCR2: AS DE CHAPA DE ACO E SOLDAGEM DE TOPO,COM FORNECIMENTO DE TO; DESCR3: DOS OS MATERIAIS | UN
10.010.0060-0 | DESCR1: EMENDA DE TOPO EM ESTACA DE TRILHO TR-37 TRIPLO,INCLUSIVE TA; DESCR2: LAS DE CHAPA DE ACO E SOLDAGEM DE TOPO, COM FORNECIMENTO DE; DESCR3: TODOS OS MATERIAIS | UN
10.010.0060-A | DESCR1: EMENDA DE TOPO EM ESTACA DE TRILHO TR-37 TRIPLO,INCLUSIVE TA; DESCR2: LAS DE CHAPA DE ACO E SOLDAGEM DE TOPO, COM FORNECIMENTO DE; DESCR3: TODOS OS MATERIAIS | UN
10.010.0065-0 | DESCR1: EMENDA DE TOPO EM ESTACA DE TRILHO TR-45 SIMPLES,INCLUSIVE T; DESCR2: ALAS DE CHAPA DE ACO E SOLDAGEM DE TOPO,COM FORNECIMENTO DE; DESCR3: TODOS OS MATERIAIS | UN
10.010.0065-A | DESCR1: EMENDA DE TOPO EM ESTACA DE TRILHO TR-45 SIMPLES,INCLUSIVE T; DESCR2: ALAS DE CHAPA DE ACO E SOLDAGEM DE TOPO,COM FORNECIMENTO DE; DESCR3: TODOS OS MATERIAIS | UN
10.010.0070-0 | DESCR1: EMENDA DE TOPO DE ESTACA DE TRILHO TR-45 DUPLO,INCLUSIVE TAL; DESCR2: AS DE CHAPA DE ACO E SOLDAGEM DE TOPO,COM FORNECIMENTO DE TO; DESCR3: DOS OS MATERIAIS | UN
10.010.0070-A | DESCR1: EMENDA DE TOPO DE ESTACA DE TRILHO TR-45 DUPLO,INCLUSIVE TAL; DESCR2: AS DE CHAPA DE ACO E SOLDAGEM DE TOPO,COM FORNECIMENTO DE TO; DESCR3: DOS OS MATERIAIS | UN
10.010.0075-0 | DESCR1: EMENDA DE TOPO EM ESTACA DE TRILHO TR-45 TRIPLO,INCLUSIVE TA; DESCR2: LAS DE CHAPA DE ACO E SOLDAGEM DE TOPO, COM FORNECIMENTO DE; DESCR3: TODOS OS MATERIAIS | UN
10.010.0075-A | DESCR1: EMENDA DE TOPO EM ESTACA DE TRILHO TR-45 TRIPLO,INCLUSIVE TA; DESCR2: LAS DE CHAPA DE ACO E SOLDAGEM DE TOPO, COM FORNECIMENTO DE; DESCR3: TODOS OS MATERIAIS | UN
10.010.0080-0 | DESCR1: EMENDA DE TOPO EM ESTACA DE TRILHO TR-50 SIMPLES,INCLUSIVE T; DESCR2: ALAS DE CHAPA DE ACO E SOLDAGEM DE TOPO,COM FORNECIMENTO DE; DESCR3: TODOS OS MATERIAIS | UN
10.010.0080-A | DESCR1: EMENDA DE TOPO EM ESTACA DE TRILHO TR-50 SIMPLES,INCLUSIVE T; DESCR2: ALAS DE CHAPA DE ACO E SOLDAGEM DE TOPO,COM FORNECIMENTO DE; DESCR3: TODOS OS MATERIAIS | UN
10.010.0085-0 | DESCR1: EMENDA DE TOPO EM ESTACA DE TRILHO TR-50 DUPLO,INCLUSIVE TAL; DESCR2: AS DE CHAPA DE ACO E SOLDAGEM DE TOPO,COM FORNECIMENTO DE TO; DESCR3: DOS OS MATERIAIS | UN
10.010.0085-A | DESCR1: EMENDA DE TOPO EM ESTACA DE TRILHO TR-50 DUPLO,INCLUSIVE TAL; DESCR2: AS DE CHAPA DE ACO E SOLDAGEM DE TOPO,COM FORNECIMENTO DE TO; DESCR3: DOS OS MATERIAIS | UN
10.010.0090-0 | DESCR1: EMENDA DE TOPO EM ESTACA DE TRILHO TR-50 TRIPLO,INCLUSIVE TA; DESCR2: LAS DE CHAPA DE ACO E SOLDAGEM DE TOPO, COM FORNECIMENTO DE; DESCR3: TODOS OS MATERIAIS | UN
10.010.0090-A | DESCR1: EMENDA DE TOPO EM ESTACA DE TRILHO TR-50 TRIPLO,INCLUSIVE TA; DESCR2: LAS DE CHAPA DE ACO E SOLDAGEM DE TOPO, COM FORNECIMENTO DE; DESCR3: TODOS OS MATERIAIS | UN
10.010.0095-0 | DESCR1: EMENDA DE TOPO EM ESTACA DE TRILHO TR-57 SIMPLES,INCLUSIVE T; DESCR2: ALAS DE CHAPA DE ACO E SOLDAGEM DE TOPO,COM FORNECIMENTO DE; DESCR3: TODOS OS MATERIAIS | UN
10.010.0095-A | DESCR1: EMENDA DE TOPO EM ESTACA DE TRILHO TR-57 SIMPLES,INCLUSIVE T; DESCR2: ALAS DE CHAPA DE ACO E SOLDAGEM DE TOPO,COM FORNECIMENTO DE; DESCR3: TODOS OS MATERIAIS | UN
10.010.0100-0 | DESCR1: EMENDA DE TOPO EM ESTACA DE TRILHO TR-57 DUPLO,INCLUSIVE TAL; DESCR2: AS DE CHAPA DE ACO E SOLDAGEM DE TOPO,COM FORNECIMENTO DE TO; DESCR3: DOS OS MATERIAIS | UN
10.010.0100-A | DESCR1: EMENDA DE TOPO EM ESTACA DE TRILHO TR-57 DUPLO,INCLUSIVE TAL; DESCR2: AS DE CHAPA DE ACO E SOLDAGEM DE TOPO,COM FORNECIMENTO DE TO; DESCR3: DOS OS MATERIAIS | UN
10.010.0105-0 | DESCR1: EMENDA DE TOPO EM ESTACA DE TRILHO TR-57 TRIPLO,INCLUSIVE TA; DESCR2: LAS DE CHAPA DE ACO E SOLDAGEM DE TOPO, COM FORNECIMENTO DE; DESCR3: TODOS OS MATERIAIS | UN
10.010.0105-A | DESCR1: EMENDA DE TOPO EM ESTACA DE TRILHO TR-57 TRIPLO,INCLUSIVE TA; DESCR2: LAS DE CHAPA DE ACO E SOLDAGEM DE TOPO, COM FORNECIMENTO DE; DESCR3: TODOS OS MATERIAIS | UN
10.011.0006-1 | DESCR1: PLACA DE ACO CONTRAPUNCAO,COM ESPESSURA DE 1/2",SOLDADA SOBR; DESCR2: E CABECA DE ESTACA METALICA DE PERFIL SIMPLES DE 10",INCLUSI; DESCR3: VE FORNECIMENTO | UN
10.011.0006-B | DESCR1: PLACA DE ACO CONTRAPUNCAO,COM ESPESSURA DE 1/2",SOLDADA SOBR; DESCR2: E CABECA DE ESTACA METALICA DE PERFIL SIMPLES DE 10",INCLUSI; DESCR3: VE FORNECIMENTO | UN
10.011.0007-0 | DESCR1: PLACA DE ACO CONTRAPUNCAO,COM ESPESSURA DE 1/2",SOLDADA SOBR; DESCR2: E CABECA DE ESTACA METALICA DE PERFIL SIMPLES DE 12",INCLUSI; DESCR3: VE FORNECIMENTO | UN
10.011.0007-A | DESCR1: PLACA DE ACO CONTRAPUNCAO,COM ESPESSURA DE 1/2",SOLDADA SOBR; DESCR2: E CABECA DE ESTACA METALICA DE PERFIL SIMPLES DE 12",INCLUSI; DESCR3: VE FORNECIMENTO | UN
10.011.0008-0 | DESCR1: PLACA DE ACO CONTRAPUNCAO,COM ESPESSURA DE 1/2",SOLDADA SOBR; DESCR2: E CABECA DE ESTACA METALICA DE PERFIL SIMPLES 15",INCLUSIVE; DESCR3: FORNECIMENTO | UN
10.011.0008-A | DESCR1: PLACA DE ACO CONTRAPUNCAO,COM ESPESSURA DE 1/2",SOLDADA SOBR; DESCR2: E CABECA DE ESTACA METALICA DE PERFIL SIMPLES 15",INCLUSIVE; DESCR3: FORNECIMENTO | UN
10.011.0009-1 | DESCR1: PLACA DE ACO CONTRAPUNCAO,COM ESPESSURA DE 1/2",SOLDADA SOBR; DESCR2: E CABECA DE ESTACA METALICA DE PERFIL DUPLO DE 10",INCLUSIVE; DESCR3: FORNECIMENTO | UN
10.011.0009-B | DESCR1: PLACA DE ACO CONTRAPUNCAO,COM ESPESSURA DE 1/2",SOLDADA SOBR; DESCR2: E CABECA DE ESTACA METALICA DE PERFIL DUPLO DE 10",INCLUSIVE; DESCR3: FORNECIMENTO | UN
10.011.0010-0 | DESCR1: PLACA DE ACO CONTRAPUNCAO,COM ESPESSURA DE 1/2",SOLDADA SOBR; DESCR2: E CABECA DE ESTACA METALICA DE PERFIL DUPLO DE 12",INCLUSIVE; DESCR3: FORNECIMENTO | UN
10.011.0010-A | DESCR1: PLACA DE ACO CONTRAPUNCAO,COM ESPESSURA DE 1/2",SOLDADA SOBR; DESCR2: E CABECA DE ESTACA METALICA DE PERFIL DUPLO DE 12",INCLUSIVE; DESCR3: FORNECIMENTO | UN
10.011.0011-0 | DESCR1: PLACA DE ACO CONTRAPUNCAO,COM ESPESSURA DE 1/2",SOLDADA SOBR; DESCR2: E CABECA DE ESTACA METALICA DE PERFIL DUPLO DE 15",INCLUSIVE; DESCR3: FORNECIMENTO | UN
10.011.0011-A | DESCR1: PLACA DE ACO CONTRAPUNCAO,COM ESPESSURA DE 1/2",SOLDADA SOBR; DESCR2: E CABECA DE ESTACA METALICA DE PERFIL DUPLO DE 15",INCLUSIVE; DESCR3: FORNECIMENTO | UN
10.011.0020-0 | DESCR1: PLACA DE ACO CONTRAPUNCAO,NAS DIMENSOES DE PROJETO,SOLDADA S; DESCR2: OBRE CABECA DE ESTACA DE ACO DE PERFIL SIMPLES OU DUPLO,MEDI; DESCR3: DA PELO PESO INCORPORADO DE CHAPA DE ACO | KG
10.011.0020-A | DESCR1: PLACA DE ACO CONTRAPUNCAO,NAS DIMENSOES DE PROJETO,SOLDADA S; DESCR2: OBRE CABECA DE ESTACA DE ACO DE PERFIL SIMPLES OU DUPLO,MEDI; DESCR3: DA PELO PESO INCORPORADO DE CHAPA DE ACO | KG
10.012.0001-0 | DESCR1: ARRASAMENTO DE ESTACA DE CONCRETO PARA CARGA DE TRABALHO DE; DESCR2: COMPRESSAO AXIAL ATE 600KN | UN
10.012.0001-A | DESCR1: ARRASAMENTO DE ESTACA DE CONCRETO PARA CARGA DE TRABALHO DE; DESCR2: COMPRESSAO AXIAL ATE 600KN | UN
10.012.0005-0 | DESCR1: ARRASAMENTO DE ESTACA DE CONCRETO PARA CARGA DE TRABALHO DE; DESCR2: COMPRESSAO AXIAL DE 600 A 950KN | UN
10.012.0005-A | DESCR1: ARRASAMENTO DE ESTACA DE CONCRETO PARA CARGA DE TRABALHO DE; DESCR2: COMPRESSAO AXIAL DE 600 A 950KN | UN
10.012.0010-0 | DESCR1: ARRASAMENTO DE ESTACA DE CONCRETO PARA CARGA DE TRABALHO DE; DESCR2: COMPRESSAO AXIAL DE 950 A 1.300KN | UN
10.012.0010-A | DESCR1: ARRASAMENTO DE ESTACA DE CONCRETO PARA CARGA DE TRABALHO DE; DESCR2: COMPRESSAO AXIAL DE 950 A 1.300KN | UN
10.012.0015-0 | DESCR1: ARRASAMENTO DE ESTACA DE CONCRETO PARA CARGA DE TRABALHO DE; DESCR2: COMPRESSAO AXIAL DE 1.300 A 1.700KN | UN
10.012.0015-A | DESCR1: ARRASAMENTO DE ESTACA DE CONCRETO PARA CARGA DE TRABALHO DE; DESCR2: COMPRESSAO AXIAL DE 1.300 A 1.700KN | UN
10.012.0050-0 | DESCR1: ARRASAMENTO DE TUBULAO DE CONCRETO COM DIAMETRO DE 80CM | UN
10.012.0050-A | DESCR1: ARRASAMENTO DE TUBULAO DE CONCRETO COM DIAMETRO DE 80CM | UN
10.012.0055-1 | DESCR1: ARRASAMENTO DE TUBULAO DE CONCRETO COM DIAMETRO DE 1,00 A 1,; DESCR2: 20M | UN
10.012.0055-B | DESCR1: ARRASAMENTO DE TUBULAO DE CONCRETO COM DIAMETRO DE 1,00 A 1,; DESCR2: 20M | UN
10.012.0060-0 | DESCR1: ARRASAMENTO DE TUBULAO DE CONCRETO COM DIAMETRO DE 1,25 A 1,; DESCR2: 40M | UN
10.012.0060-A | DESCR1: ARRASAMENTO DE TUBULAO DE CONCRETO COM DIAMETRO DE 1,25 A 1,; DESCR2: 40M | UN
10.012.0065-0 | DESCR1: ARRASAMENTO DE TUBULAO DE CONCRETO COM DIAMETRO DE 1,45 A 1,; DESCR2: 60M | UN
10.012.0065-A | DESCR1: ARRASAMENTO DE TUBULAO DE CONCRETO COM DIAMETRO DE 1,45 A 1,; DESCR2: 60M | UN
10.012.0070-0 | DESCR1: ARRASAMENTO DE TUBULAO DE CONCRETO COM DIAMETRO DE 1,65 A 2,; DESCR2: 00M | UN
10.012.0070-A | DESCR1: ARRASAMENTO DE TUBULAO DE CONCRETO COM DIAMETRO DE 1,65 A 2,; DESCR2: 00M | UN
10.012.0080-0 | DESCR1: ARRASAMENTO DE TUBULAO DE CONCRETO COM DIAMETRO DE 2,10 A 2,; DESCR2: 50M | UN
10.012.0080-A | DESCR1: ARRASAMENTO DE TUBULAO DE CONCRETO COM DIAMETRO DE 2,10 A 2,; DESCR2: 50M | UN
10.012.0100-0 | DESCR1: ARRASAMENTO DE ESTACA DE TRILHO TR-25,TR-32,TR-37 OU TR-45,S; DESCR2: IMPLES | UN
10.012.0100-A | DESCR1: ARRASAMENTO DE ESTACA DE TRILHO TR-25,TR-32,TR-37 OU TR-45,S; DESCR2: IMPLES | UN
10.012.0101-0 | DESCR1: ARRASAMENTO DE ESTACA DE TRILHO TR-50 OU TR-57,SIMPLES | UN
10.012.0101-A | DESCR1: ARRASAMENTO DE ESTACA DE TRILHO TR-50 OU TR-57,SIMPLES | UN
10.012.0105-0 | DESCR1: ARRASAMENTO DE ESTACA DE TRILHO,TR-25,TR-32,TR-37 OU TR-45,D; DESCR2: UPLO | UN
10.012.0105-A | DESCR1: ARRASAMENTO DE ESTACA DE TRILHO,TR-25,TR-32,TR-37 OU TR-45,D; DESCR2: UPLO | UN
10.012.0107-0 | DESCR1: ARRASAMENTO DE ESTACA DE TRILHO TR-50 OU TR-57,DUPLO | UN
10.012.0107-A | DESCR1: ARRASAMENTO DE ESTACA DE TRILHO TR-50 OU TR-57,DUPLO | UN
10.012.0110-0 | DESCR1: ARRASAMENTO DE ESTACA DE TRILHO TR-25,TR-32,TR-37 OU TR-45,T; DESCR2: RIPLO | UN
10.012.0110-A | DESCR1: ARRASAMENTO DE ESTACA DE TRILHO TR-25,TR-32,TR-37 OU TR-45,T; DESCR2: RIPLO | UN
10.012.0112-0 | DESCR1: ARRASAMENTO DE ESTACA DE TRILHO TR-50 OU TR-57,TRIPLO | UN
10.012.0112-A | DESCR1: ARRASAMENTO DE ESTACA DE TRILHO TR-50 OU TR-57,TRIPLO | UN
10.012.0115-0 | DESCR1: ARRASAMENTO DE ESTACA DE ACO,PERFIL H DE 6"X6" | UN
10.012.0115-A | DESCR1: ARRASAMENTO DE ESTACA DE ACO,PERFIL H DE 6"X6" | UN
10.012.0120-0 | DESCR1: ARRASAMENTO DE ESTACA DE ACO,PERFIL I DE 12" A 20" | UN
10.012.0120-A | DESCR1: ARRASAMENTO DE ESTACA DE ACO,PERFIL I DE 12" A 20" | UN
10.012.0150-0 | DESCR1: ARRASAMENTO DE ESTACA RAIZ DE 4" A 6" DE DIAMETRO | UN
10.012.0150-A | DESCR1: ARRASAMENTO DE ESTACA RAIZ DE 4" A 6" DE DIAMETRO | UN
10.012.0155-0 | DESCR1: ARRASAMENTO DE ESTACA RAIZ DE 8" A 10" DE DIAMETRO | UN
10.012.0155-A | DESCR1: ARRASAMENTO DE ESTACA RAIZ DE 8" A 10" DE DIAMETRO | UN
10.012.0160-0 | DESCR1: ARRASAMENTO DE ESTACA RAIZ DE 12" A 16" DE DIAMETRO | UN
10.012.0160-A | DESCR1: ARRASAMENTO DE ESTACA RAIZ DE 12" A 16" DE DIAMETRO | UN
10.013.0002-0 | DESCR1: RETIRADA DE ESTACA EM PERFIL DE ACO ALTURA ATE 15" E COMPRIM; DESCR2: ENTO ATE 12,00M | M
10.013.0002-A | DESCR1: RETIRADA DE ESTACA EM PERFIL DE ACO ALTURA ATE 15" E COMPRIM; DESCR2: ENTO ATE 12,00M | M
10.013.0005-0 | DESCR1: ARRANCAMENTO DE ESTACA EM MADEIRA DE REFLORESTAMENTO,DIAMETR; DESCR2: O DE 25CM | M
10.013.0005-A | DESCR1: ARRANCAMENTO DE ESTACA EM MADEIRA DE REFLORESTAMENTO,DIAMETR; DESCR2: O DE 25CM | M
10.014.0001-0 | DESCR1: PERFIL SIMPLES "I" OU "H" ATE 8",INCLUSIVE PERDAS.FORNECIMEN; DESCR2: TO | KG
10.014.0001-A | DESCR1: PERFIL SIMPLES "I" OU "H" ATE 8",INCLUSIVE PERDAS.FORNECIMEN; DESCR2: TO | KG
10.014.0005-0 | DESCR1: PERFIL SIMPLES "I" OU "H" SENDO ACIMA DE 8" ATE 12",INCLUSIV; DESCR2: E PERDAS.FORNECIMENTO | KG
10.014.0005-A | DESCR1: PERFIL SIMPLES "I" OU "H" SENDO ACIMA DE 8" ATE 12",INCLUSIV; DESCR2: E PERDAS.FORNECIMENTO | KG
10.014.0010-0 | DESCR1: PERFIL DUPLO "I" OU "H" ATE 8",INCLUSIVE EMENDA LONGITUDINAL; DESCR2: .O CUSTO JA ESTA MULTIPLICADO POR 2(DOIS).FORNECIMENTO | KG
10.014.0010-A | DESCR1: PERFIL DUPLO "I" OU "H" ATE 8",INCLUSIVE EMENDA LONGITUDINAL; DESCR2: .O CUSTO JA ESTA MULTIPLICADO POR 2(DOIS).FORNECIMENTO | KG
10.014.0015-0 | DESCR1: PERFIL DUPLO "I" OU "H" SENDO ACIMA DE 8" ATE 12",INCLUSIVE; DESCR2: EMENDA LONGITUDINAL.O CUSTO JA ESTA MULTIPLICADO POR 2(DOIS); DESCR3: .FORNECIMENTO | KG
10.014.0015-A | DESCR1: PERFIL DUPLO "I" OU "H" SENDO ACIMA DE 8" ATE 12",INCLUSIVE; DESCR2: EMENDA LONGITUDINAL.O CUSTO JA ESTA MULTIPLICADO POR 2(DOIS); DESCR3: .FORNECIMENTO | KG
10.014.0020-0 | DESCR1: CHAPA DE ACO CARBONO,ESPESSURA DE 1/4",PARA USO GERAL.FORNEC; DESCR2: IMENTO | KG
10.014.0020-A | DESCR1: CHAPA DE ACO CARBONO,ESPESSURA DE 1/4",PARA USO GERAL.FORNEC; DESCR2: IMENTO | KG
10.014.0021-0 | DESCR1: CHAPA DE ACO CARBONO,ESPESSURA DE 5/16",PARA USO GERAL.FORNE; DESCR2: CIMENTO | KG
10.014.0021-A | DESCR1: CHAPA DE ACO CARBONO,ESPESSURA DE 5/16",PARA USO GERAL.FORNE; DESCR2: CIMENTO | KG
10.014.0022-0 | DESCR1: CHAPA DE ACO CARBONO,ESPESSURA DE 3/8",PARA USO GERAL.FORNEC; DESCR2: IMENTO | KG
10.014.0022-A | DESCR1: CHAPA DE ACO CARBONO,ESPESSURA DE 3/8",PARA USO GERAL.FORNEC; DESCR2: IMENTO | KG
10.015.0001-0 | DESCR1: TRILHO SEMINOVO SIMPLES,INCLUSIVE PERDAS.FORNECIMENTO | KG
10.015.0001-A | DESCR1: TRILHO SEMINOVO SIMPLES,INCLUSIVE PERDAS.FORNECIMENTO | KG
10.015.0005-0 | DESCR1: TRILHO SEMINOVO DUPLO.NO CUSTO JA FOI CONSIDERADO EMENDA LON; DESCR2: GITUDINAL E MULTIPLICADO POR 2(DOIS),INCLUSIVE PERDAS.FORNEC; DESCR3: IMENTO | KG
10.015.0005-A | DESCR1: TRILHO SEMINOVO DUPLO.NO CUSTO JA FOI CONSIDERADO EMENDA LON; DESCR2: GITUDINAL E MULTIPLICADO POR 2(DOIS),INCLUSIVE PERDAS.FORNEC; DESCR3: IMENTO | KG
10.015.0010-0 | DESCR1: TRILHO SEMINOVO TRIPLO.NO CUSTO JA FOI CONSIDERADO EMENDA LO; DESCR2: NGITUDINAL E MULTIPLICADO POR 2(DOIS),INCLUSIVE PERDAS.FORNE; DESCR3: CIMENTO | KG
10.015.0010-A | DESCR1: TRILHO SEMINOVO TRIPLO.NO CUSTO JA FOI CONSIDERADO EMENDA LO; DESCR2: NGITUDINAL E MULTIPLICADO POR 2(DOIS),INCLUSIVE PERDAS.FORNE; DESCR3: CIMENTO | KG
10.015.0015-0 | DESCR1: TRILHO SEMINOVO QUADRUPLO.NO CUSTO JA FOI CONSIDERADO EMENDA; DESCR2: LONGITUDINAL E MULTIPLICADO POR 2(DOIS),INCLUSIVE PERDAS.FOR; DESCR3: NECIMENTO | KG
10.015.0015-A | DESCR1: TRILHO SEMINOVO QUADRUPLO.NO CUSTO JA FOI CONSIDERADO EMENDA; DESCR2: LONGITUDINAL E MULTIPLICADO POR 2(DOIS),INCLUSIVE PERDAS.FOR; DESCR3: NECIMENTO | KG
10.016.0001-0 | ESTRONCA(ESCORA)DE PERFIL DE ACO "I" DE 8",SIMPLES OU DUPLO | (SOLDADOS AO LARGO),EM TRABALHOS DE ESCORAMENTO E CONGENERES | ,TENDO COMPRIMENTO DE 4,00 A 9,00M,SOLDADA EM GUIAS,INCLUSIV | E COLOCACAO,RETIRADA E TRANSPORTE INTERNO COM TRATOR,EXCLUSI | VE FORNECIMENTO |  | UN
10.016.0001-A | ESTRONCA(ESCORA)DE PERFIL DE ACO "I" DE 8",SIMPLES OU DUPLO | (SOLDADOS AO LARGO),EM TRABALHOS DE ESCORAMENTO E CONGENERES | ,TENDO COMPRIMENTO DE 4,00 A 9,00M,SOLDADA EM GUIAS,INCLUSIV | E COLOCACAO,RETIRADA E TRANSPORTE INTERNO COM TRATOR,EXCLUSI | VE FORNECIMENTO |  | UN
10.017.0002-0 | DESCR1: CRAVACAO DE PERFIL DE ACO "H" ATE 8",INCLUSIVE UM CORTE AO M; DESCR2: ACARICO,EXCLUSIVE EMENDAS,FORNECIMENTO E PERDAS DO PERFIL | M
10.017.0002-A | DESCR1: CRAVACAO DE PERFIL DE ACO "H" ATE 8",INCLUSIVE UM CORTE AO M; DESCR2: ACARICO,EXCLUSIVE EMENDAS,FORNECIMENTO E PERDAS DO PERFIL | M
10.017.0005-0 | DESCR1: CRAVACAO DE PERFIL DE ACO "I" DE 10" A 12",INCLUSIVE UM CORT; DESCR2: E AO MACARICO,EXCLUSIVE EMENDAS,FORNECIMENTO E PERDAS DO PER; DESCR3: FIL | M
10.017.0005-A | DESCR1: CRAVACAO DE PERFIL DE ACO "I" DE 10" A 12",INCLUSIVE UM CORT; DESCR2: E AO MACARICO,EXCLUSIVE EMENDAS,FORNECIMENTO E PERDAS DO PER; DESCR3: FIL | M
10.017.0008-1 | DESCR1: CRAVACAO DE PERFIL DE ACO "I" DE 15" A 20",INCLUSIVE UM CORT; DESCR2: E AO MACARICO,EXCLUSIVE EMENDAS,FORNECIMENTO E PERDAS DO PER; DESCR3: FIL | M
10.017.0008-B | DESCR1: CRAVACAO DE PERFIL DE ACO "I" DE 15" A 20",INCLUSIVE UM CORT; DESCR2: E AO MACARICO,EXCLUSIVE EMENDAS,FORNECIMENTO E PERDAS DO PER; DESCR3: FIL | M
10.017.0013-0 | DESCR1: CRAVACAO DE PERFIL DE ACO "I" ATE 8",DUPLO,INCLUSIVE UM CORT; DESCR2: E AO MACARICO,EXCLUSIVE EMENDAS,FORNECIMENTO E PERDAS DO PER; DESCR3: FIL | M
10.017.0013-A | DESCR1: CRAVACAO DE PERFIL DE ACO "I" ATE 8",DUPLO,INCLUSIVE UM CORT; DESCR2: E AO MACARICO,EXCLUSIVE EMENDAS,FORNECIMENTO E PERDAS DO PER; DESCR3: FIL | M
10.017.0016-0 | DESCR1: CRAVACAO DE PERFIL DE ACO "I" DE 10",DUPLO,INCLUSIVE UM CORT; DESCR2: E AO MACARICO,EXCLUSIVE EMENDAS,FORNECIMENTO E PERDAS DO PER; DESCR3: FIL | M
10.017.0016-A | DESCR1: CRAVACAO DE PERFIL DE ACO "I" DE 10",DUPLO,INCLUSIVE UM CORT; DESCR2: E AO MACARICO,EXCLUSIVE EMENDAS,FORNECIMENTO E PERDAS DO PER; DESCR3: FIL | M
10.017.0021-0 | DESCR1: CRAVACAO DE PERFIL DE ACO "I" DE 12",DUPLO,INCLUSIVE UM CORT; DESCR2: E AO MACARICO,EXCLUSIVE EMENDAS,FORNECIMENTO E PERDAS DO PER; DESCR3: FIL | M
10.017.0021-A | DESCR1: CRAVACAO DE PERFIL DE ACO "I" DE 12",DUPLO,INCLUSIVE UM CORT; DESCR2: E AO MACARICO,EXCLUSIVE EMENDAS,FORNECIMENTO E PERDAS DO PER; DESCR3: FIL | M
10.028.0005-0 | ESTACA DE CONCRETO FCK=15MPA,ARMADA,MOLDADA NO TERRENO,COM D | IAMETRO DE 150MM,COM CAPACIDADE PARA 15T,INCLUSIVE FORNECIME | NTO DOS MATERIAIS E CONCRETAGEM COM ADENSAMENTO MANUAL,EXCLU | SIVE PERFURACAO |  |  | M
10.028.0005-A | ESTACA DE CONCRETO FCK=15MPA,ARMADA,MOLDADA NO TERRENO,COM D | IAMETRO DE 150MM,COM CAPACIDADE PARA 15T,INCLUSIVE FORNECIME | NTO DOS MATERIAIS E CONCRETAGEM COM ADENSAMENTO MANUAL,EXCLU | SIVE PERFURACAO |  |  | M
10.028.0010-0 | ESTACA DE CONCRETO FCK=15MPA,ARMADA,MOLDADA NO TERRENO,COM D | IAMETRO DE 200MM,COM CAPACIDADE PARA 20T,INCLUSIVE FORNECIME | NTO DOS MATERIAIS E CONCRETAGEM COM ANDENSAMENTO MANUAL,EXCL | USIVE PERFURACAO |  |  | M
10.028.0010-A | ESTACA DE CONCRETO FCK=15MPA,ARMADA,MOLDADA NO TERRENO,COM D | IAMETRO DE 200MM,COM CAPACIDADE PARA 20T,INCLUSIVE FORNECIME | NTO DOS MATERIAIS E CONCRETAGEM COM ANDENSAMENTO MANUAL,EXCL | USIVE PERFURACAO |  |  | M
10.028.0015-0 | ESTACA DE CONCRETO FCK=15MPA,ARMADA,MOLDADA NO TERRENO,COM D | IAMETRO DE 250MM,COM CAPACIDADE PARA 25T,INCLUSIVE FORNECIME | NTO DOS MATERIAIS E CONCRETAGEM COM ADENSAMENTO MANUAL,EXCLU | SIVE PERFURACAO |  |  | M
10.028.0015-A | ESTACA DE CONCRETO FCK=15MPA,ARMADA,MOLDADA NO TERRENO,COM D | IAMETRO DE 250MM,COM CAPACIDADE PARA 25T,INCLUSIVE FORNECIME | NTO DOS MATERIAIS E CONCRETAGEM COM ADENSAMENTO MANUAL,EXCLU | SIVE PERFURACAO |  |  | M
10.028.0025-0 | ESTACA DE CONCRETO FCK=15MPA,ARMADA,MOLDADA NO TERRENO,UTILI | ZANDO TUBO DE PVC DEFOFO DE 150MM,COMO FORMA REMOVIVEL,SERVI | NDO 10 VEZES,COM CAPACIDADE PARA 15T,INCLUSIVE FORNECIMENTO | DOS MATERIAIS E CONCRETAGEM COM ADENSAMENTO MANUAL,EXCLUSIVE | PERFURACAO |  | M
10.028.0025-A | ESTACA DE CONCRETO FCK=15MPA,ARMADA,MOLDADA NO TERRENO,UTILI | ZANDO TUBO DE PVC DEFOFO DE 150MM,COMO FORMA REMOVIVEL,SERVI | NDO 10 VEZES,COM CAPACIDADE PARA 15T,INCLUSIVE FORNECIMENTO | DOS MATERIAIS E CONCRETAGEM COM ADENSAMENTO MANUAL,EXCLUSIVE | PERFURACAO |  | M
10.028.0030-0 | ESTACA DE CONCRETO FCK=15MPA,ARMADA,MOLDADA NO TERRENO,UTILI | ZANDO TUBO DE PVC DEFOFO DE 200MM,COMO FORMA REMOVIVEL,SERVI | NDO 10 VEZES,COM CAPACIDADE PARA 15T,INCLUSIVE FORNECIMENTO | DOS MATERIAIS E CONCRETAGEM COM ADENSAMENTO MANUAL,EXCLUSIVE | PERFURACAO |  | M
10.028.0030-A | ESTACA DE CONCRETO FCK=15MPA,ARMADA,MOLDADA NO TERRENO,UTILI | ZANDO TUBO DE PVC DEFOFO DE 200MM,COMO FORMA REMOVIVEL,SERVI | NDO 10 VEZES,COM CAPACIDADE PARA 15T,INCLUSIVE FORNECIMENTO | DOS MATERIAIS E CONCRETAGEM COM ADENSAMENTO MANUAL,EXCLUSIVE | PERFURACAO |  | M
10.028.0035-0 | ESTACA DE CONCRETO FCK=15MPA,ARMADA,MOLDADA NO TERRENO,UTILI | ZANDO TUBO DE PVC DEFOFO DE 250MM,COMO FORMA REMOVIVEL,SERVI | NDO 10 VEZES,COM CAPACIDADE PARA 15T,INCLUSIVE FORNECIMENTO | DOS MATERIAIS E CONCRETAGEM COM ADENSAMENTO MANUAL,EXCLUSIVE | PERFURACAO |  | M
10.028.0035-A | ESTACA DE CONCRETO FCK=15MPA,ARMADA,MOLDADA NO TERRENO,UTILI | ZANDO TUBO DE PVC DEFOFO DE 250MM,COMO FORMA REMOVIVEL,SERVI | NDO 10 VEZES,COM CAPACIDADE PARA 15T,INCLUSIVE FORNECIMENTO | DOS MATERIAIS E CONCRETAGEM COM ADENSAMENTO MANUAL,EXCLUSIVE | PERFURACAO |  | M
10.028.0040-0 | ESTACA DE CONCRETO FCK=15MPA,ARMADA,MOLDADA NO TERRENO,UTILI | ZANDO TUBO DE PVC DEFOFO DE 150MM,COMO FORMA PERDIDA,COM CAP | ACIDADE PARA 15T,INCLUSIVE FORNECIMENTO DOS MATERIAIS E CONC | RETAGEM COM ADENSAMENTO MANUAL,EXCLUSIVE PERFURACAO |  |  | M
10.028.0040-A | ESTACA DE CONCRETO FCK=15MPA,ARMADA,MOLDADA NO TERRENO,UTILI | ZANDO TUBO DE PVC DEFOFO DE 150MM,COMO FORMA PERDIDA,COM CAP | ACIDADE PARA 15T,INCLUSIVE FORNECIMENTO DOS MATERIAIS E CONC | RETAGEM COM ADENSAMENTO MANUAL,EXCLUSIVE PERFURACAO |  |  | M
10.028.0045-0 | ESTACA DE CONCRETO FCK=15MPA,ARMADA,MOLDADA NO TERRENO,UTILI | ZANDO TUBO DE PVC DEFOFO DE 200MM,COMO FORMA PERDIDA,COM CAP | ACIDADE PARA 15T,INCLUSIVE FORNECIMENTO DOS MATERIAIS E CONC | RETAGEM E ADENSAMENTO MANUAL,EXCLUSIVE PERFURACAO |  |  | M
10.028.0045-A | ESTACA DE CONCRETO FCK=15MPA,ARMADA,MOLDADA NO TERRENO,UTILI | ZANDO TUBO DE PVC DEFOFO DE 200MM,COMO FORMA PERDIDA,COM CAP | ACIDADE PARA 15T,INCLUSIVE FORNECIMENTO DOS MATERIAIS E CONC | RETAGEM E ADENSAMENTO MANUAL,EXCLUSIVE PERFURACAO |  |  | M
10.028.0050-0 | ESTACA DE CONCRETO FCK=15MPA,ARMADA,MOLDADA NO TERRENO,UTILI | ZANDO TUBO DE PVC DEFOFO DE 250MM,COMO FORMA PERDIDA,COM CAP | ACIDADE PARA 15T,INCLUSIVE FORNECIMENTO DOS MATERIAIS E CONC | RETAGEM E ADENSAMENTO MANUAL,EXCLUSIVE PERFURACAO |  |  | M
10.028.0050-A | ESTACA DE CONCRETO FCK=15MPA,ARMADA,MOLDADA NO TERRENO,UTILI | ZANDO TUBO DE PVC DEFOFO DE 250MM,COMO FORMA PERDIDA,COM CAP | ACIDADE PARA 15T,INCLUSIVE FORNECIMENTO DOS MATERIAIS E CONC | RETAGEM E ADENSAMENTO MANUAL,EXCLUSIVE PERFURACAO |  |  | M
10.060.0004-0 | DESCR1: CRAVACAO DE ESTACA-PRANCHA DE CONCRETO PRE-MOLDADA,COM LARGU; DESCR2: RA UTIL DE 30CM E COMPRIMENTO ATE 7,00M,CONSIDERANDO-SE TODA; DESCR3: A SUPERFICIE DA ESTACA,EXCLUSIVE ESTACA | M2
10.060.0004-A | DESCR1: CRAVACAO DE ESTACA-PRANCHA DE CONCRETO PRE-MOLDADA,COM LARGU; DESCR2: RA UTIL DE 30CM E COMPRIMENTO ATE 7,00M,CONSIDERANDO-SE TODA; DESCR3: A SUPERFICIE DA ESTACA,EXCLUSIVE ESTACA | M2
10.065.0001-0 | EXECUCAO DE PAREDE DIAFRAGMA,COM 0,40M DE ESPESSURA,INCLUSIV | E ESCAVACAO DA TRINCHEIRA,FORNECIMENTO E PREPARO DA LAMA BEN | TONITA,CARGA DO MATERIAL ESCAVADO,OPERACAO DE COLOCACAO DA A | RMADURA(GAIOLA) E DE CONCRETAGEM,EXCLUSIVE MATERIAIS(CONCRET | O E ACO) |  | M2
10.065.0001-A | EXECUCAO DE PAREDE DIAFRAGMA,COM 0,40M DE ESPESSURA,INCLUSIV | E ESCAVACAO DA TRINCHEIRA,FORNECIMENTO E PREPARO DA LAMA BEN | TONITA,CARGA DO MATERIAL ESCAVADO,OPERACAO DE COLOCACAO DA A | RMADURA(GAIOLA) E DE CONCRETAGEM,EXCLUSIVE MATERIAIS(CONCRET | O E ACO) |  | M2
10.065.0002-0 | EXECUCAO DE PAREDE DIAFRAGMA,COM 0,60M DE ESPESSURA,INCLUSIV | E ESCAVACAO DE TRINCHEIRA,FORNECIMENTO E PREPARO DA LAMA BEN | TONITA,CARGA DO MATERIAL ESCAVADO,OPERACAO DE COLOCACAO DA A | RMADURA(GAIOLA) E DE CONCRETAGEM,EXCLUSIVE MATERIAIS(CONCRET | O E ACO) |  | M2
10.065.0002-A | EXECUCAO DE PAREDE DIAFRAGMA,COM 0,60M DE ESPESSURA,INCLUSIV | E ESCAVACAO DE TRINCHEIRA,FORNECIMENTO E PREPARO DA LAMA BEN | TONITA,CARGA DO MATERIAL ESCAVADO,OPERACAO DE COLOCACAO DA A | RMADURA(GAIOLA) E DE CONCRETAGEM,EXCLUSIVE MATERIAIS(CONCRET | O E ACO) |  | M2
10.065.0003-0 | EXECUCAO DE PAREDE DIAFRAGMA,COM 0,80M DE ESPESSURA,INCLUSIV | E ESCAVACAO DA TRINCHEIRA,FORNECIMENTO E PREPARO DA LAMA BEN | TONITA,CARGA DO MATERIAL ESCAVADO,OPERACAO DE COLOCACAO DE A | RMADURA(GAIOLA)E DE CONCRETAGEM,EXCLUSIVE MATERIAIS(CONCRETO | E ACO) |  | M2
10.065.0003-A | EXECUCAO DE PAREDE DIAFRAGMA,COM 0,80M DE ESPESSURA,INCLUSIV | E ESCAVACAO DA TRINCHEIRA,FORNECIMENTO E PREPARO DA LAMA BEN | TONITA,CARGA DO MATERIAL ESCAVADO,OPERACAO DE COLOCACAO DE A | RMADURA(GAIOLA)E DE CONCRETAGEM,EXCLUSIVE MATERIAIS(CONCRETO | E ACO) |  | M2
10.065.0004-0 | EXECUCAO DE PAREDE DIAFRAGMA,COM 1,00M DE ESPESSURA,INCLUSIV | E ESCAVACAO DA TRINCHEIRA,FORNECIMENTO E PREPARO DA LAMA BEN | TONITA,CARGA DO MATERIAL ESCAVADO,OPERACAO DE COLOCACAO DA A | RMADURA(GAIOLA) E DE CONCRETAGEM,EXCLUSIVE MATERIAIS (CONCRE | TO E ACO) |  | M2
10.065.0004-A | EXECUCAO DE PAREDE DIAFRAGMA,COM 1,00M DE ESPESSURA,INCLUSIV | E ESCAVACAO DA TRINCHEIRA,FORNECIMENTO E PREPARO DA LAMA BEN | TONITA,CARGA DO MATERIAL ESCAVADO,OPERACAO DE COLOCACAO DA A | RMADURA(GAIOLA) E DE CONCRETAGEM,EXCLUSIVE MATERIAIS (CONCRE | TO E ACO) |  | M2
10.070.0001-0 | DESCR1: GAIOLA ARMADURA PARA PAREDE DIAFRAGMA,EM ACO CA-50,INCLUSIVE; DESCR2: FORNECIMENTO,PERDAS,CORTE,DOBRAGEM,MONTAGEM E SOLDAS | KG
10.070.0001-A | DESCR1: GAIOLA ARMADURA PARA PAREDE DIAFRAGMA,EM ACO CA-50,INCLUSIVE; DESCR2: FORNECIMENTO,PERDAS,CORTE,DOBRAGEM,MONTAGEM E SOLDAS | KG
10.080.0001-0 | DESCR1: MANUSEIO DE PERFIS METALICOS ESTRUTURAIS ATE 20,00M | T
10.080.0001-A | DESCR1: MANUSEIO DE PERFIS METALICOS ESTRUTURAIS ATE 20,00M | T
11.001.0001-1 | DESCR1: CONCRETO DOSADO RACIONALMENTE PARA UMA RESISTENCIA CARACTERI; DESCR2: STICA A COMPRESSAO DE 10MPA,COMPREENDENDO APENAS O FORNECIME; DESCR3: NTO DOS MATERIAIS,INCLUSIVE 5% DE PERDAS | M3
11.001.0001-B | DESCR1: CONCRETO DOSADO RACIONALMENTE PARA UMA RESISTENCIA CARACTERI; DESCR2: STICA A COMPRESSAO DE 10MPA,COMPREENDENDO APENAS O FORNECIME; DESCR3: NTO DOS MATERIAIS,INCLUSIVE 5% DE PERDAS | M3
11.001.0005-1 | DESCR1: CONCRETO DOSADO RACIONALMENTE PARA UMA RESISTENCIA CARACTERI; DESCR2: STICA A COMPRESSAO DE 15MPA,COMPREENDENDO APENAS O FORNECIME; DESCR3: NTO DOS MATERIAIS,INCLUSIVE 5% DE PERDAS | M3
11.001.0005-B | DESCR1: CONCRETO DOSADO RACIONALMENTE PARA UMA RESISTENCIA CARACTERI; DESCR2: STICA A COMPRESSAO DE 15MPA,COMPREENDENDO APENAS O FORNECIME; DESCR3: NTO DOS MATERIAIS,INCLUSIVE 5% DE PERDAS | M3
11.001.0006-1 | DESCR1: CONCRETO DOSADO RACIONALMENTE PARA UMA RESISTENCIA CARACTERI; DESCR2: STICA A COMPRESSAO DE 20MPA,COMPREENDENDO APENAS O FORNECIME; DESCR3: NTO DOS MATERIAIS,INCLUSIVE 5% DE PERDAS | M3
11.001.0006-B | DESCR1: CONCRETO DOSADO RACIONALMENTE PARA UMA RESISTENCIA CARACTERI; DESCR2: STICA A COMPRESSAO DE 20MPA,COMPREENDENDO APENAS O FORNECIME; DESCR3: NTO DOS MATERIAIS,INCLUSIVE 5% DE PERDAS | M3
11.001.0007-1 | DESCR1: CONCRETO DOSADO RACIONALMENTE PARA UMA RESISTENCIA CARACTERI; DESCR2: STICA A COMPRESSAO DE 25MPA,COMPREENDENDO APENAS O FORNECIME; DESCR3: NTO DOS MATERIAIS,INCLUSIVE 5% DE PERDAS | M3
11.001.0007-B | DESCR1: CONCRETO DOSADO RACIONALMENTE PARA UMA RESISTENCIA CARACTERI; DESCR2: STICA A COMPRESSAO DE 25MPA,COMPREENDENDO APENAS O FORNECIME; DESCR3: NTO DOS MATERIAIS,INCLUSIVE 5% DE PERDAS | M3
11.001.0008-1 | DESCR1: CONCRETO DOSADO RACIONALMENTE PARA UMA RESISTENCIA CARACTERI; DESCR2: STICA A COMPRESSAO DE 30MPA,COMPREENDENDO APENAS O FORNECIME; DESCR3: NTO DOS MATERIAIS,INCLUSIVE 5% DE PERDAS | M3
11.001.0008-B | DESCR1: CONCRETO DOSADO RACIONALMENTE PARA UMA RESISTENCIA CARACTERI; DESCR2: STICA A COMPRESSAO DE 30MPA,COMPREENDENDO APENAS O FORNECIME; DESCR3: NTO DOS MATERIAIS,INCLUSIVE 5% DE PERDAS | M3
11.001.0010-0 | DESCR1: CONCRETO DOSADO RACIONALMENTE PARA UMA RESISTENCIA CARACTERI; DESCR2: STICA A COMPRESSAO DE 35MPA,COMPREENDENDO APENAS O FORNECIME; DESCR3: NTO DOS MATERIAIS,INCLUSIVE 5% DE PERDAS | M3
11.001.0010-A | DESCR1: CONCRETO DOSADO RACIONALMENTE PARA UMA RESISTENCIA CARACTERI; DESCR2: STICA A COMPRESSAO DE 35MPA,COMPREENDENDO APENAS O FORNECIME; DESCR3: NTO DOS MATERIAIS,INCLUSIVE 5% DE PERDAS | M3
11.001.0013-1 | DESCR1: CONCRETO DOSADO RACIONALMENTE PARA UMA RESISTENCIA CARACTERI; DESCR2: STICA A COMPRESSAO DE 40MPA,COMPREENDENDO APENAS O FORNECIME; DESCR3: NTO DOS MATERIAIS,INCLUSIVE 5% DE PERDAS | M3
11.001.0013-B | DESCR1: CONCRETO DOSADO RACIONALMENTE PARA UMA RESISTENCIA CARACTERI; DESCR2: STICA A COMPRESSAO DE 40MPA,COMPREENDENDO APENAS O FORNECIME; DESCR3: NTO DOS MATERIAIS,INCLUSIVE 5% DE PERDAS | M3
11.001.0015-1 | CONCRETO DOSADO RACIONALMENTE PARA UMA RESISTENCIA CARACTERI | STICA A COMPRESSAO DE 25MPA,COMPREENDENDO APENAS O FORNECIME | NTO DOS MATERIAIS,INCLUSIVE 5% DE PERDAS E ADICAO DE 8% DE M | ICROSSILICA |  |  | M3
11.001.0015-B | CONCRETO DOSADO RACIONALMENTE PARA UMA RESISTENCIA CARACTERI | STICA A COMPRESSAO DE 25MPA,COMPREENDENDO APENAS O FORNECIME | NTO DOS MATERIAIS,INCLUSIVE 5% DE PERDAS E ADICAO DE 8% DE M | ICROSSILICA |  |  | M3
11.001.0018-0 | MICRO-CONCRETO ADITIVADO COM 80KG DE ADESIVO ESTRUTURAL A BA | SE DE ESTIRENO BUTADIENO(LATEX),PARA UMA RESISTENCIA CARACTE | RISTICA A COMPRESSAO DE 25MPA,COMPREENDENDO APENAS O FORNECI | MENTO DOS MATERIAIS,INCLUSIVE 5% DE PERDAS |  |  | M3
11.001.0018-A | MICRO-CONCRETO ADITIVADO COM 80KG DE ADESIVO ESTRUTURAL A BA | SE DE ESTIRENO BUTADIENO(LATEX),PARA UMA RESISTENCIA CARACTE | RISTICA A COMPRESSAO DE 25MPA,COMPREENDENDO APENAS O FORNECI | MENTO DOS MATERIAIS,INCLUSIVE 5% DE PERDAS |  |  | M3
11.001.0019-0 | CONCRETO COLORIDO,UTILIZANDO OXIDO DE FERRO VERMELHO SINTETI | CO,DOSADO PARA UMA RESISTENCIA CARACTERISTICA A COMPRESSAO(F | CK)MINIMO DE 15MPA,COMPREENDENDO APENAS O FORNECIMENTO DOS M | ATERIAIS,INCLUSIVE 5% DE PERDAS |  |  | M3
11.001.0019-A | CONCRETO COLORIDO,UTILIZANDO OXIDO DE FERRO VERMELHO SINTETI | CO,DOSADO PARA UMA RESISTENCIA CARACTERISTICA A COMPRESSAO(F | CK)MINIMO DE 15MPA,COMPREENDENDO APENAS O FORNECIMENTO DOS M | ATERIAIS,INCLUSIVE 5% DE PERDAS |  |  | M3
11.001.0020-1 | DESCR1: CONCRETO PARA CAMADAS PREPARATORIAS COM 180KG DE CIMENTO POR; DESCR2: M3 DE CONCRETO,COMPREENDENDO APENAS O FORNECIMENTO DOS MATE; DESCR3: RIAIS,INCLUSIVE 5% DE PERDAS | M3
11.001.0020-B | DESCR1: CONCRETO PARA CAMADAS PREPARATORIAS COM 180KG DE CIMENTO POR; DESCR2: M3 DE CONCRETO,COMPREENDENDO APENAS O FORNECIMENTO DOS MATE; DESCR3: RIAIS,INCLUSIVE 5% DE PERDAS | M3
11.001.0030-0 | CONCRETO PARA MEIOS AGRESSIVOS,COM UTILIZACAO DE CIMENTO RES | ISTENTE A SULFATOS,COM FATOR AGUA E CIMENTO MENOR OU IGUAL A | 0,50,COM CONSUMO MAIOR OU IGUAL A 400KG,COMPREENDENDO APENA | S O FORNECIMENTO DOS MATERIAIS,INCLUSIVE 5% DE PERDAS |  |  | M3
11.001.0030-A | CONCRETO PARA MEIOS AGRESSIVOS,COM UTILIZACAO DE CIMENTO RES | ISTENTE A SULFATOS,COM FATOR AGUA E CIMENTO MENOR OU IGUAL A | 0,50,COM CONSUMO MAIOR OU IGUAL A 400KG,COMPREENDENDO APENA | S O FORNECIMENTO DOS MATERIAIS,INCLUSIVE 5% DE PERDAS |  |  | M3
11.001.0032-1 | DESCR1: CONCRETO AUTO-ADENSAVEL DOSADO RACIONALMENTE PARA UMA RESIST; DESCR2: ENCIA CARACTERISTICA A COMPRESSAO DE 30MPA, COMPREENDENDO AP; DESCR3: ENAS O FORNECIMENTO DOS MATERIAIS,INCLUSIVE 5% DE PERDAS | M3
11.001.0032-B | DESCR1: CONCRETO AUTO-ADENSAVEL DOSADO RACIONALMENTE PARA UMA RESIST; DESCR2: ENCIA CARACTERISTICA A COMPRESSAO DE 30MPA, COMPREENDENDO AP; DESCR3: ENAS O FORNECIMENTO DOS MATERIAIS,INCLUSIVE 5% DE PERDAS | M3
11.001.0036-1 | CONCRETO DE ALTO DESEMPENHO (CAD) DOSADO RACIONALMENTE PARA | UMA RESISTENCIA CARACTERISTICA A COMPRESSAO DE 50MPA,COMPREE | NDENDO APENAS O FORNECIMENTO DOS MATERIAIS,INCLUSIVE 5% DE P | ERDAS |  |  | M3
11.001.0036-B | CONCRETO DE ALTO DESEMPENHO (CAD) DOSADO RACIONALMENTE PARA | UMA RESISTENCIA CARACTERISTICA A COMPRESSAO DE 50MPA,COMPREE | NDENDO APENAS O FORNECIMENTO DOS MATERIAIS,INCLUSIVE 5% DE P | ERDAS |  |  | M3
11.001.0038-1 | CONCRETO DE ALTO DESEMPENHO (CAD) DOSADO RACIONALMENTE PARA | UMA RESISTENCIA CARACTERISTICA A COMPRESSAO DE 60MPA,COMPREE | NDENDO APENAS O FORNECIMENTO DOS MATERIAIS,INCLUSIVE 5% DE P | ERDAS |  |  | M3
11.001.0038-B | CONCRETO DE ALTO DESEMPENHO (CAD) DOSADO RACIONALMENTE PARA | UMA RESISTENCIA CARACTERISTICA A COMPRESSAO DE 60MPA,COMPREE | NDENDO APENAS O FORNECIMENTO DOS MATERIAIS,INCLUSIVE 5% DE P | ERDAS |  |  | M3
11.001.0040-1 | CONCRETO DE ALTO DESEMPENHO (CAD) DOSADO RACIONALMENTE PARA | UMA RESISTENCIA CARACTERISTICA A COMPRESSAO DE 70MPA,COMPREE | NDENDO APENAS O FORNECIMENTO DOS MATERIAIS,INCLUSIVE 5% DE P | ERDAS |  |  | M3
11.001.0040-B | CONCRETO DE ALTO DESEMPENHO (CAD) DOSADO RACIONALMENTE PARA | UMA RESISTENCIA CARACTERISTICA A COMPRESSAO DE 70MPA,COMPREE | NDENDO APENAS O FORNECIMENTO DOS MATERIAIS,INCLUSIVE 5% DE P | ERDAS |  |  | M3
11.002.0010-0 | DESCR1: PREPARO MANUAL DE CONCRETO,INCLUSIVE TRANSPORTE HORIZONTAL C; DESCR2: OM CARRINHO DE MAO,ATE 20,00M | M3
11.002.0010-A | DESCR1: PREPARO MANUAL DE CONCRETO,INCLUSIVE TRANSPORTE HORIZONTAL C; DESCR2: OM CARRINHO DE MAO,ATE 20,00M | M3
11.002.0011-1 | DESCR1: PREPARO DE CONCRETO,COMPREENDENDO MISTURA E AMASSAMENTO EM 2; DESCR2: (DUAS) BETONEIRAS DE 600L,ADMITINDO-SE UMA PRODUCAO APROXIM; DESCR3: ADA DE 7,00M3/H,EXCLUINDO O FORNECIMENTO DOS MATERIAIS | M3
11.002.0011-B | DESCR1: PREPARO DE CONCRETO,COMPREENDENDO MISTURA E AMASSAMENTO EM 2; DESCR2: (DUAS) BETONEIRAS DE 600L,ADMITINDO-SE UMA PRODUCAO APROXIM; DESCR3: ADA DE 7,00M3/H,EXCLUINDO O FORNECIMENTO DOS MATERIAIS | M3
11.002.0012-1 | DESCR1: PREPARO DE CONCRETO,COMPREENDENDO MISTURA E AMASSAMENTO EM U; DESCR2: MA BETONEIRA DE 600L,ADMITINDO-SE UMA PRODUCAO APROXIMADA DE; DESCR3: 3,50M3/H,EXCLUINDO O FORNECIMENTO DOS MATERIAIS | M3
11.002.0012-B | DESCR1: PREPARO DE CONCRETO,COMPREENDENDO MISTURA E AMASSAMENTO EM U; DESCR2: MA BETONEIRA DE 600L,ADMITINDO-SE UMA PRODUCAO APROXIMADA DE; DESCR3: 3,50M3/H,EXCLUINDO O FORNECIMENTO DOS MATERIAIS | M3
11.002.0013-1 | DESCR1: PREPARO DE CONCRETO,COMPREENDENDO MISTURA E AMASSAMENTO EM U; DESCR2: MA BETONEIRA DE 320L,ADMITINDO-SE UMA PRODUCAO APROXIMADA DE; DESCR3: 2,00M3/H,EXCLUINDO O FORNECIMENTO DOS MATERIAIS | M3
11.002.0013-B | DESCR1: PREPARO DE CONCRETO,COMPREENDENDO MISTURA E AMASSAMENTO EM U; DESCR2: MA BETONEIRA DE 320L,ADMITINDO-SE UMA PRODUCAO APROXIMADA DE; DESCR3: 2,00M3/H,EXCLUINDO O FORNECIMENTO DOS MATERIAIS | M3
11.002.0014-1 | PREPARO DE CONCRETO,EM CONDICOES ESPECIAIS,COMPREENDENDO MIS | TURA E AMASSAMENTO EM UMA BETONEIRA DE 320L,ADMITINDO-SE UMA | PRODUCAO APROXIMADA DE 1,50M3/H,EXCLUINDO O FORNECIMENTO DO | S MATERIAIS |  |  | M3
11.002.0014-B | PREPARO DE CONCRETO,EM CONDICOES ESPECIAIS,COMPREENDENDO MIS | TURA E AMASSAMENTO EM UMA BETONEIRA DE 320L,ADMITINDO-SE UMA | PRODUCAO APROXIMADA DE 1,50M3/H,EXCLUINDO O FORNECIMENTO DO | S MATERIAIS |  |  | M3
11.002.0015-1 | PREPARO DE CONCRETO,EM CONDICOES ESPECIAIS,COMPREENDENDO MIS | TURA E AMASSAMENTO EM UMA BETONEIRA DE 320L,ADMITINDO-SE UMA | PRODUCAO APROXIMADA DE 1,00M3/H,EXCLUINDO O FORNECIMENTO DO | S MATERIAIS |  |  | M3
11.002.0015-B | PREPARO DE CONCRETO,EM CONDICOES ESPECIAIS,COMPREENDENDO MIS | TURA E AMASSAMENTO EM UMA BETONEIRA DE 320L,ADMITINDO-SE UMA | PRODUCAO APROXIMADA DE 1,00M3/H,EXCLUINDO O FORNECIMENTO DO | S MATERIAIS |  |  | M3
11.002.0017-1 | DESCR1: PREPARO DE CONCRETO EM USINA TIPO PAREDE,PRODUCAO DE 8,00M3/; DESCR2: H,EXCLUSIVE O FORNECIMENTO DE MATERIAIS | M3
11.002.0017-B | DESCR1: PREPARO DE CONCRETO EM USINA TIPO PAREDE,PRODUCAO DE 8,00M3/; DESCR2: H,EXCLUSIVE O FORNECIMENTO DE MATERIAIS | M3
11.002.0018-0 | DESCR1: DOSAGEM DE CONCRETO EM USINA DOSADORA,TIPO VERTICAL,PARA 16,; DESCR2: 00M3/H,EXCLUSIVE O FORNECIMENTO DE MATERIAIS,SENDO O TRABALH; DESCR3: O INTERMITENTE,A 50% | M3
11.002.0018-A | DESCR1: DOSAGEM DE CONCRETO EM USINA DOSADORA,TIPO VERTICAL,PARA 16,; DESCR2: 00M3/H,EXCLUSIVE O FORNECIMENTO DE MATERIAIS,SENDO O TRABALH; DESCR3: O INTERMITENTE,A 50% | M3
11.002.0021-1 | LANCAMENTO DE CONCRETO EM PECAS ARMADAS,INCLUSIVE TRANSPORTE | HORIZONTAL ATE 20,00M EM CARRINHOS,E VERTICAL ATE 10,00M CO | M TORRE E GUINCHO,COLOCACAO,ADENSAMENTO E ACABAMENTO,CONSIDE | RANDO UMA PRODUCAO APROXIMADA DE 7,00M3/H |  |  | M3
11.002.0021-B | LANCAMENTO DE CONCRETO EM PECAS ARMADAS,INCLUSIVE TRANSPORTE | HORIZONTAL ATE 20,00M EM CARRINHOS,E VERTICAL ATE 10,00M CO | M TORRE E GUINCHO,COLOCACAO,ADENSAMENTO E ACABAMENTO,CONSIDE | RANDO UMA PRODUCAO APROXIMADA DE 7,00M3/H |  |  | M3
11.002.0022-1 | LANCAMENTO DE CONCRETO EM PECAS ARMADAS,INCLUSIVE TRANSPORTE | HORIZONTAL ATE 20,00M EM CARRINHOS,E VERTICAL ATE 10,00M CO | M TORRE E GUINCHO,COLOCACAO,ADENSAMENTO E ACABAMENTO,CONSIDE | RANDO UMA PRODUCAO APROXIMADA DE 3,50M3/H |  |  | M3
11.002.0022-B | LANCAMENTO DE CONCRETO EM PECAS ARMADAS,INCLUSIVE TRANSPORTE | HORIZONTAL ATE 20,00M EM CARRINHOS,E VERTICAL ATE 10,00M CO | M TORRE E GUINCHO,COLOCACAO,ADENSAMENTO E ACABAMENTO,CONSIDE | RANDO UMA PRODUCAO APROXIMADA DE 3,50M3/H |  |  | M3
11.002.0023-1 | LANCAMENTO DE CONCRETO EM PECAS ARMADAS,INCLUSIVE TRANSPORTE | HORIZONTAL ATE 20,00M EM CARRINHOS,E VERTICAL ATE 10,00M CO | M TORRE E GUINCHO,COLOCACAO,ADENSAMENTO E ACABAMENTO,CONSIDE | RANDO UMA PRODUCAO APROXIMADA DE 2,00M3/H |  |  | M3
11.002.0023-B | LANCAMENTO DE CONCRETO EM PECAS ARMADAS,INCLUSIVE TRANSPORTE | HORIZONTAL ATE 20,00M EM CARRINHOS,E VERTICAL ATE 10,00M CO | M TORRE E GUINCHO,COLOCACAO,ADENSAMENTO E ACABAMENTO,CONSIDE | RANDO UMA PRODUCAO APROXIMADA DE 2,00M3/H |  |  | M3
11.002.0024-1 | LANCAMENTO DE CONCRETO EM PECAS ARMADAS,EM CONDICOES ESPECIA | IS,INCLUSIVE TRANSPORTE HORIZONTAL ATE 20,00M EM CARRINHOS,E | VERTICAL ATE 10,00M COM TORRE E GUINCHO,COLOCACAO,ADENSAMEN | TO E ACABAMENTO,CONSIDERANDO UMA PRODUCAO APROXIMADA DE 1,50 | M3/H |  | M3
11.002.0024-B | LANCAMENTO DE CONCRETO EM PECAS ARMADAS,EM CONDICOES ESPECIA | IS,INCLUSIVE TRANSPORTE HORIZONTAL ATE 20,00M EM CARRINHOS,E | VERTICAL ATE 10,00M COM TORRE E GUINCHO,COLOCACAO,ADENSAMEN | TO E ACABAMENTO,CONSIDERANDO UMA PRODUCAO APROXIMADA DE 1,50 | M3/H |  | M3
11.002.0025-1 | LANCAMENTO DE CONCRETO EM PECAS ARMADAS,EM CONDICOES ESPECIA | IS,INCLUSIVE TRANSPORTE HORIZONTAL ATE 20,00M EM CARRINHOS,E | VERTICAL ATE 10,00M COM TORRE E GUINCHO,COLOCACAO,ADENSAMEN | TO E ACABAMENTO,CONSIDERANDO UMA PRODUCAO APROXIMADA DE 1,00 | M3/H |  | M3
11.002.0025-B | LANCAMENTO DE CONCRETO EM PECAS ARMADAS,EM CONDICOES ESPECIA | IS,INCLUSIVE TRANSPORTE HORIZONTAL ATE 20,00M EM CARRINHOS,E | VERTICAL ATE 10,00M COM TORRE E GUINCHO,COLOCACAO,ADENSAMEN | TO E ACABAMENTO,CONSIDERANDO UMA PRODUCAO APROXIMADA DE 1,00 | M3/H |  | M3
11.002.0027-1 | LANCAMENTO DE CONCRETO EM PECAS SEM ARMADURA,INCLUSIVE TRANS | PORTE HORIZONTAL ATE 20,00M EM CARRINHOS,E VERTICAL ATE 10,0 | 0M COM TORRE E GUINCHO,COLOCACAO,ADENSAMENTO E ACABAMENTO,CO | NSIDERANDO UMA PRODUCAO APROXIMADA DE 7,00M3/H |  |  | M3
11.002.0027-B | LANCAMENTO DE CONCRETO EM PECAS SEM ARMADURA,INCLUSIVE TRANS | PORTE HORIZONTAL ATE 20,00M EM CARRINHOS,E VERTICAL ATE 10,0 | 0M COM TORRE E GUINCHO,COLOCACAO,ADENSAMENTO E ACABAMENTO,CO | NSIDERANDO UMA PRODUCAO APROXIMADA DE 7,00M3/H |  |  | M3
11.002.0028-1 | LANCAMENTO DE CONCRETO EM PECAS SEM ARMADURA,INCLUSIVE TRANS | PORTE HORIZONTAL ATE 20,00M EM CARRINHOS,E VERTICAL ATE 10,0 | 0M COM TORRE E GUINCHO,COLOCACAO,ADENSAMENTO E ACABAMENTO,CO | NSIDERANDO UMA PRODUCAO APROXIMADA DE 3,50M3/H |  |  | M3
11.002.0028-B | LANCAMENTO DE CONCRETO EM PECAS SEM ARMADURA,INCLUSIVE TRANS | PORTE HORIZONTAL ATE 20,00M EM CARRINHOS,E VERTICAL ATE 10,0 | 0M COM TORRE E GUINCHO,COLOCACAO,ADENSAMENTO E ACABAMENTO,CO | NSIDERANDO UMA PRODUCAO APROXIMADA DE 3,50M3/H |  |  | M3
11.002.0029-1 | LANCAMENTO DE CONCRETO EM PECAS SEM ARMADURA,INCLUSIVE TRANS | PORTE HORIZONTAL ATE 20,00M EM CARRINHOS,E VERTICAL ATE 10,0 | 0M COM TORRE E GUINCHO,COLOCACAO,ADENSAMENTO E ACABAMENTO,CO | NSIDERANDO UMA PRODUCAO APROXIMADA DE 2,00M3/H |  |  | M3
11.002.0029-B | LANCAMENTO DE CONCRETO EM PECAS SEM ARMADURA,INCLUSIVE TRANS | PORTE HORIZONTAL ATE 20,00M EM CARRINHOS,E VERTICAL ATE 10,0 | 0M COM TORRE E GUINCHO,COLOCACAO,ADENSAMENTO E ACABAMENTO,CO | NSIDERANDO UMA PRODUCAO APROXIMADA DE 2,00M3/H |  |  | M3
11.002.0030-1 | LANCAMENTO DE CONCRETO EM PECAS SEM ARMADURA,EM CONDICOES ES | PECIAIS,INCLUSIVE TRANSPORTE HORIZONTAL ATE 20,00M EM CARRIN | HOS,E VERTICAL ATE 10,00M COM TORRE E GUINCHO,COLOCACAO,ADEN | SAMENTO E ACABAMENTO,CONSIDERANDO UMA PRODUCAO APROXIMADA DE | 1,50M3/H |  | M3
11.002.0030-B | LANCAMENTO DE CONCRETO EM PECAS SEM ARMADURA,EM CONDICOES ES | PECIAIS,INCLUSIVE TRANSPORTE HORIZONTAL ATE 20,00M EM CARRIN | HOS,E VERTICAL ATE 10,00M COM TORRE E GUINCHO,COLOCACAO,ADEN | SAMENTO E ACABAMENTO,CONSIDERANDO UMA PRODUCAO APROXIMADA DE | 1,50M3/H |  | M3
11.002.0031-1 | LANCAMENTO DE CONCRETO EM PECAS SEM ARMADURA,EM CONDICOES ES | PECIAIS,INCLUSIVE TRANSPORTE HORIZONTAL ATE 20,00M EM CARRIN | HOS,E VERTICAL ATE 10,00M COM TORRE E GUINCHO,COLOCACAO,ADEN | SAMENTO E ACABAMENTO,CONSIDERANDO UMA PRODUCAO APROXIMADA DE | 1,00M3/H |  | M3
11.002.0031-B | LANCAMENTO DE CONCRETO EM PECAS SEM ARMADURA,EM CONDICOES ES | PECIAIS,INCLUSIVE TRANSPORTE HORIZONTAL ATE 20,00M EM CARRIN | HOS,E VERTICAL ATE 10,00M COM TORRE E GUINCHO,COLOCACAO,ADEN | SAMENTO E ACABAMENTO,CONSIDERANDO UMA PRODUCAO APROXIMADA DE | 1,00M3/H |  | M3
11.002.0033-1 | LANCAMENTO DE CONCRETO EM PECAS SEM ARMADURA,INCLUSIVE O TRA | NSPORTE HORIZONTAL ATE 20,00M EM CARRINHOS,COLOCACAO,ADENSAM | ENTO E ACABAMENTO,CONSIDERANDO UMA PRODUCAO APROXIMADA DE 7, | 00M3/H |  |  | M3
11.002.0033-B | LANCAMENTO DE CONCRETO EM PECAS SEM ARMADURA,INCLUSIVE O TRA | NSPORTE HORIZONTAL ATE 20,00M EM CARRINHOS,COLOCACAO,ADENSAM | ENTO E ACABAMENTO,CONSIDERANDO UMA PRODUCAO APROXIMADA DE 7, | 00M3/H |  |  | M3
11.002.0034-1 | LANCAMENTO DE CONCRETO EM PECAS SEM ARMADURA,INCLUSIVE O TRA | NSPORTE HORIZONTAL ATE 20,00M EM CARRINHOS,COLOCACAO,ADENSAM | ENTO E ACABAMENTO,CONSIDERANDO UMA PRODUCAO APROXIMADA DE 3, | 50M3/H |  |  | M3
11.002.0034-B | LANCAMENTO DE CONCRETO EM PECAS SEM ARMADURA,INCLUSIVE O TRA | NSPORTE HORIZONTAL ATE 20,00M EM CARRINHOS,COLOCACAO,ADENSAM | ENTO E ACABAMENTO,CONSIDERANDO UMA PRODUCAO APROXIMADA DE 3, | 50M3/H |  |  | M3
11.002.0035-1 | LANCAMENTO DE CONCRETO EM PECAS SEM ARMADURA,INCLUSIVE O TRA | NSPORTE HORIZONTAL ATE 20,00M EM CARRINHOS,COLOCACAO,ADENSAM | ENTO E ACABAMENTO,CONSIDERANDO UMA PRODUCAO APROXIMADA DE 2, | 00M3/H |  |  | M3
11.002.0035-B | LANCAMENTO DE CONCRETO EM PECAS SEM ARMADURA,INCLUSIVE O TRA | NSPORTE HORIZONTAL ATE 20,00M EM CARRINHOS,COLOCACAO,ADENSAM | ENTO E ACABAMENTO,CONSIDERANDO UMA PRODUCAO APROXIMADA DE 2, | 00M3/H |  |  | M3
11.002.0036-1 | LANCAMENTO DE CONCRETO EM PECAS SEM ARMADURA,EM CONDICOES ES | PECIAIS,INCLUSIVE O TRANSPORTE HORIZONTAL ATE 20,00M EM CARR | INHOS,COLOCACAO,ADENSAMENTO E ACABAMENTO,CONSIDERANDO UMA PR | ODUCAO APROXIMADA DE 1,50M3/H |  |  | M3
11.002.0036-B | LANCAMENTO DE CONCRETO EM PECAS SEM ARMADURA,EM CONDICOES ES | PECIAIS,INCLUSIVE O TRANSPORTE HORIZONTAL ATE 20,00M EM CARR | INHOS,COLOCACAO,ADENSAMENTO E ACABAMENTO,CONSIDERANDO UMA PR | ODUCAO APROXIMADA DE 1,50M3/H |  |  | M3
11.002.0037-1 | LANCAMENTO DE CONCRETO EM PECAS SEM ARMADURA,EM CONDICOES ES | PECIAIS,INCLUSIVE O TRANSPORTE HORIZONTAL ATE 20,00M EM CARR | INHOS,COLOCACAO,ADENSAMENTO E ACABAMENTO,CONSIDERANDO UMA PR | ODUCAO APROXIMADA DE 1,00M3/H |  |  | M3
11.002.0037-B | LANCAMENTO DE CONCRETO EM PECAS SEM ARMADURA,EM CONDICOES ES | PECIAIS,INCLUSIVE O TRANSPORTE HORIZONTAL ATE 20,00M EM CARR | INHOS,COLOCACAO,ADENSAMENTO E ACABAMENTO,CONSIDERANDO UMA PR | ODUCAO APROXIMADA DE 1,00M3/H |  |  | M3
11.002.0039-1 | DESCR1: ADICIONAL PARA ITENS 11.002.0021 A 11.002.0037,CORRESPONDENT; DESCR2: E A ACRESCIMOS NA DISTANCIA HORIZONTAL | M3XDAM
11.002.0039-B | DESCR1: ADICIONAL PARA ITENS 11.002.0021 A 11.002.0037,CORRESPONDENT; DESCR2: E A ACRESCIMOS NA DISTANCIA HORIZONTAL | M3XDAM
11.002.0040-1 | DESCR1: ADICIONAL PARA ITENS 11.002.0021 A 11.002.0031,CORRESPONDENT; DESCR2: E A ACRESCIMOS NA DISTANCIA VERTICAL | M3XDAM
11.002.0040-B | DESCR1: ADICIONAL PARA ITENS 11.002.0021 A 11.002.0031,CORRESPONDENT; DESCR2: E A ACRESCIMOS NA DISTANCIA VERTICAL | M3XDAM
11.002.0041-0 | LANCAMENTO DE CONCRETO EM PECAS ARMADAS,INCLUSIVE O TRANSPOR | TE HORIZONTAL ATE 20,00M EM CARRINHOS,COLOCACAO,ADENSAMENTO | E ACABAMENTO,CONSIDERANDO UMA PRODUCAO APROXIMADA DE 7,00M3/ | H |  |  | M3
11.002.0041-A | LANCAMENTO DE CONCRETO EM PECAS ARMADAS,INCLUSIVE O TRANSPOR | TE HORIZONTAL ATE 20,00M EM CARRINHOS,COLOCACAO,ADENSAMENTO | E ACABAMENTO,CONSIDERANDO UMA PRODUCAO APROXIMADA DE 7,00M3/ | H |  |  | M3
11.002.0042-0 | LANCAMENTO DE CONCRETO EM PECAS ARMADAS,INCLUSIVE O TRANSPOR | TE HORIZONTAL ATE 20,00M EM CARRINHOS,COLOCACAO,ADENSAMENTO | E ACABAMENTO,CONSIDERANDO UMA PRODUCAO APROXIMADA DE 3,50M3/ | H |  |  | M3
11.002.0042-A | LANCAMENTO DE CONCRETO EM PECAS ARMADAS,INCLUSIVE O TRANSPOR | TE HORIZONTAL ATE 20,00M EM CARRINHOS,COLOCACAO,ADENSAMENTO | E ACABAMENTO,CONSIDERANDO UMA PRODUCAO APROXIMADA DE 3,50M3/ | H |  |  | M3
11.002.0043-1 | LANCAMENTO DE CONCRETO EM PECAS ARMADAS,INCLUSIVE O TRANSPOR | TE HORIZONTAL ATE 20,00M EM CARRINHOS,COLOCACAO,ADENSAMENTO | E ACABAMENTO,CONSIDERANDO UMA PRODUCAO APROXIMADA DE 2,00M3/ | H |  |  | M3
11.002.0043-B | LANCAMENTO DE CONCRETO EM PECAS ARMADAS,INCLUSIVE O TRANSPOR | TE HORIZONTAL ATE 20,00M EM CARRINHOS,COLOCACAO,ADENSAMENTO | E ACABAMENTO,CONSIDERANDO UMA PRODUCAO APROXIMADA DE 2,00M3/ | H |  |  | M3
11.002.0044-0 | LANCAMENTO DE CONCRETO EM PECAS ARMADAS,EM CONDICOES ESPECIA | IS,INCLUSIVE O TRANSPORTE HORIZONTAL ATE 20,00M EM CARRINHOS | ,COLOCACAO,ADENSAMENTO E ACABAMENTO,CONSIDERANDO UMA PRODUCA | O APROXIMADA DE 1,50M3/H |  |  | M3
11.002.0044-A | LANCAMENTO DE CONCRETO EM PECAS ARMADAS,EM CONDICOES ESPECIA | IS,INCLUSIVE O TRANSPORTE HORIZONTAL ATE 20,00M EM CARRINHOS | ,COLOCACAO,ADENSAMENTO E ACABAMENTO,CONSIDERANDO UMA PRODUCA | O APROXIMADA DE 1,50M3/H |  |  | M3
11.002.0045-0 | LANCAMENTO DE CONCRETO EM PECAS ARMADAS,EM CONDICOES ESPECIA | IS,INCLUSIVE O TRANSPORTE HORIZONTAL ATE 20,00M EM CARRINHOS | ,COLOCACAO,ADENSAMENTO E ACABAMENTO,CONSIDERANDO UMA PRODUCA | O APROXIMADA DE 1,00M3/H |  |  | M3
11.002.0045-A | LANCAMENTO DE CONCRETO EM PECAS ARMADAS,EM CONDICOES ESPECIA | IS,INCLUSIVE O TRANSPORTE HORIZONTAL ATE 20,00M EM CARRINHOS | ,COLOCACAO,ADENSAMENTO E ACABAMENTO,CONSIDERANDO UMA PRODUCA | O APROXIMADA DE 1,00M3/H |  |  | M3
11.002.0060-0 | DESCR1: LANCAMENTO DE CONCRETO EM PECAS ARMADAS,INCLUSIVE TRANSPORTE; DESCR2: HORIZONTAL E VERTICAL,COM AUXILIO DE GUINDASTE E CACAMBAS D; DESCR3: E 1,00 A 1,50M3,CURA,COLOCACAO,ADENSAMENTO E ACABAMENTO | M3
11.002.0060-A | DESCR1: LANCAMENTO DE CONCRETO EM PECAS ARMADAS,INCLUSIVE TRANSPORTE; DESCR2: HORIZONTAL E VERTICAL,COM AUXILIO DE GUINDASTE E CACAMBAS D; DESCR3: E 1,00 A 1,50M3,CURA,COLOCACAO,ADENSAMENTO E ACABAMENTO | M3
11.003.0001-1 | DESCR1: CONCRETO DOSADO RACIONALMENTE PARA UMA RESISTENCIA CARACTERI; DESCR2: STICA A COMPRESSAO DE 10MPA,INCLUSIVE MATERIAIS,TRANSPORTE,P; DESCR3: REPARO COM BETONEIRA,LANCAMENTO E ADENSAMENTO | M3
11.003.0001-B | DESCR1: CONCRETO DOSADO RACIONALMENTE PARA UMA RESISTENCIA CARACTERI; DESCR2: STICA A COMPRESSAO DE 10MPA,INCLUSIVE MATERIAIS,TRANSPORTE,P; DESCR3: REPARO COM BETONEIRA,LANCAMENTO E ADENSAMENTO | M3
11.003.0002-0 | DESCR1: CONCRETO DOSADO RACIONALMENTE PARA UMA RESISTENCIA CARACTERI; DESCR2: STICA A COMPRESSAO DE 15MPA,INCLUSIVE MATERIAIS,TRANSPORTE,P; DESCR3: REPARO COM BETONEIRA,LANCAMENTO E ADENSAMENTO | M3
11.003.0002-A | DESCR1: CONCRETO DOSADO RACIONALMENTE PARA UMA RESISTENCIA CARACTERI; DESCR2: STICA A COMPRESSAO DE 15MPA,INCLUSIVE MATERIAIS,TRANSPORTE,P; DESCR3: REPARO COM BETONEIRA,LANCAMENTO E ADENSAMENTO | M3
11.003.0003-1 | DESCR1: CONCRETO DOSADO RACIONALMENTE PARA UMA RESISTENCIA CARACTERI; DESCR2: STICA A COMPRESSAO DE 20MPA,INCLUSIVE MATERIAIS,TRANSPORTE,P; DESCR3: REPARO COM BETONEIRA,LANCAMENTO E ADENSAMENTO | M3
11.003.0003-B | DESCR1: CONCRETO DOSADO RACIONALMENTE PARA UMA RESISTENCIA CARACTERI; DESCR2: STICA A COMPRESSAO DE 20MPA,INCLUSIVE MATERIAIS,TRANSPORTE,P; DESCR3: REPARO COM BETONEIRA,LANCAMENTO E ADENSAMENTO | M3
11.003.0005-1 | DESCR1: CONCRETO DOSADO RACIONALMENTE PARA UMA RESISTENCIA CARACTERI; DESCR2: STICA A COMPRESSAO DE 25MPA,INCLUSIVE MATERIAIS,TRANSPORTE,P; DESCR3: REPARO COM BETONEIRA,LANCAMENTO E ADENSAMENTO | M3
11.003.0005-B | DESCR1: CONCRETO DOSADO RACIONALMENTE PARA UMA RESISTENCIA CARACTERI; DESCR2: STICA A COMPRESSAO DE 25MPA,INCLUSIVE MATERIAIS,TRANSPORTE,P; DESCR3: REPARO COM BETONEIRA,LANCAMENTO E ADENSAMENTO | M3
11.003.0006-0 | DESCR1: CONCRETO DOSADO RACIONALMENTE PARA UMA RESISTENCIA CARACTERI; DESCR2: STICA A COMPRESSAO DE 30MPA,INCLUSIVE MATERIAIS,TRANSPORTE,P; DESCR3: REPARO COM BETONEIRA,LANCAMENTO E ADENSAMENTO | M3
11.003.0006-A | DESCR1: CONCRETO DOSADO RACIONALMENTE PARA UMA RESISTENCIA CARACTERI; DESCR2: STICA A COMPRESSAO DE 30MPA,INCLUSIVE MATERIAIS,TRANSPORTE,P; DESCR3: REPARO COM BETONEIRA,LANCAMENTO E ADENSAMENTO | M3
11.003.0007-0 | DESCR1: CONCRETO DOSADO RACIONALMENTE PARA UMA RESISTENCIA CARACTERI; DESCR2: STICA A COMPRESSAO DE 35MPA,INCLUSIVE MATERIAIS,TRANSPORTE,P; DESCR3: REPARO COM BETONEIRA,LANCAMENTO E ADENSAMENTO | M3
11.003.0007-A | DESCR1: CONCRETO DOSADO RACIONALMENTE PARA UMA RESISTENCIA CARACTERI; DESCR2: STICA A COMPRESSAO DE 35MPA,INCLUSIVE MATERIAIS,TRANSPORTE,P; DESCR3: REPARO COM BETONEIRA,LANCAMENTO E ADENSAMENTO | M3
11.003.0008-0 | DESCR1: CONCRETO DOSADO RACIONALMENTE PARA UMA RESISTENCIA CARACTERI; DESCR2: STICA A COMPRESSAO DE 40MPA,INCLUSIVE MATERIAIS,TRANSPORTE,P; DESCR3: REPARO COM BETONEIRA,LANCAMENTO E ADENSAMENTO | M3
11.003.0008-A | DESCR1: CONCRETO DOSADO RACIONALMENTE PARA UMA RESISTENCIA CARACTERI; DESCR2: STICA A COMPRESSAO DE 40MPA,INCLUSIVE MATERIAIS,TRANSPORTE,P; DESCR3: REPARO COM BETONEIRA,LANCAMENTO E ADENSAMENTO | M3
11.003.0010-0 | DESCR1: CONCRETO DOSADO RACIONALMENTE PARA UMA RESISTENCIA CARACTERI; DESCR2: STICA A COMPRESSAO DE 15MPA,INCLUSIVE IMPERMEABILIZANTE DE P; DESCR3: EGA NORMAL,ADICIONADO A AGUA DE AMASSAMENTO | M3
11.003.0010-A | DESCR1: CONCRETO DOSADO RACIONALMENTE PARA UMA RESISTENCIA CARACTERI; DESCR2: STICA A COMPRESSAO DE 15MPA,INCLUSIVE IMPERMEABILIZANTE DE P; DESCR3: EGA NORMAL,ADICIONADO A AGUA DE AMASSAMENTO | M3
11.003.0014-1 | CONCRETO CICLOPICO CONFECCIONADO COM CONCRETO DOSADO PARA UM | A RESISTENCIA CARACTERISTICA A COMPRESSAO DE 10MPA,TENDO 30% | DO VOLUME REAL OCUPADO POR PEDRA-DE-MAO,INCLUSIVE MATERIAIS | ,TRANSPORTE,PREPARO,LANCAMENTO E ADENSAMENTO |  |  | M3
11.003.0014-B | CONCRETO CICLOPICO CONFECCIONADO COM CONCRETO DOSADO PARA UM | A RESISTENCIA CARACTERISTICA A COMPRESSAO DE 10MPA,TENDO 30% | DO VOLUME REAL OCUPADO POR PEDRA-DE-MAO,INCLUSIVE MATERIAIS | ,TRANSPORTE,PREPARO,LANCAMENTO E ADENSAMENTO |  |  | M3
11.003.0015-0 | CONCRETO CICLOPICO CONFECCIONADO COM CONCRETO DOSADO PARA UM | A RESISTENCIA CARACTERISTICA A COMPRESSAO DE 10MPA,EXCLUSIVE | A PEDRA-DE-MAO,INCLUSIVE MATERIAIS,TRANSPORTE,PREPARO,LANCA | MENTO E ADENSAMENTO |  |  | M3
11.003.0015-A | CONCRETO CICLOPICO CONFECCIONADO COM CONCRETO DOSADO PARA UM | A RESISTENCIA CARACTERISTICA A COMPRESSAO DE 10MPA,EXCLUSIVE | A PEDRA-DE-MAO,INCLUSIVE MATERIAIS,TRANSPORTE,PREPARO,LANCA | MENTO E ADENSAMENTO |  |  | M3
11.003.0020-0 | DESCR1: CONCRETO PARA CAMADAS PREPARATORIAS COM 180KG DE CIMENTO POR; DESCR2: M3 DE CONCRETO,INCLUSIVE MATERIAIS,TRANSPORTE,PRODUCAO,LANC; DESCR3: AMENTO E ADENSAMENTO | M3
11.003.0020-A | DESCR1: CONCRETO PARA CAMADAS PREPARATORIAS COM 180KG DE CIMENTO POR; DESCR2: M3 DE CONCRETO,INCLUSIVE MATERIAIS,TRANSPORTE,PRODUCAO,LANC; DESCR3: AMENTO E ADENSAMENTO | M3
11.003.0050-0 | DESCR1: PREENCHIMENTO COM CONCRETO DE 15MPA EM VAZIOS DE ALVENARIA D; DESCR2: E BLOCOS DE CONCRETO 10X20X40CM,EM PAREDES DE 10CM,MEDIDO PE; DESCR3: LA AREA REAL,EXCLUSIVE ARMACAO E A ALVENARIA | M2
11.003.0050-A | DESCR1: PREENCHIMENTO COM CONCRETO DE 15MPA EM VAZIOS DE ALVENARIA D; DESCR2: E BLOCOS DE CONCRETO 10X20X40CM,EM PAREDES DE 10CM,MEDIDO PE; DESCR3: LA AREA REAL,EXCLUSIVE ARMACAO E A ALVENARIA | M2
11.003.0052-0 | DESCR1: PREENCHIMENTO COM CONCRETO DE 20MPA EM VAZIOS DE ALVENARIA D; DESCR2: E BLOCOS DE CONCRETO 10X20X40CM,EM PAREDES DE 10CM,MEDIDO PE; DESCR3: LA AREA REAL,EXCLUSIVE ARMACAO E A ALVENARIA | M2
11.003.0052-A | DESCR1: PREENCHIMENTO COM CONCRETO DE 20MPA EM VAZIOS DE ALVENARIA D; DESCR2: E BLOCOS DE CONCRETO 10X20X40CM,EM PAREDES DE 10CM,MEDIDO PE; DESCR3: LA AREA REAL,EXCLUSIVE ARMACAO E A ALVENARIA | M2
11.003.0054-0 | DESCR1: PREENCHIMENTO COM CONCRETO DE 25MPA EM VAZIOS DE ALVENARIA D; DESCR2: E BLOCOS DE CONCRETO 10X20X40CM,EM PAREDES DE 10CM,MEDIDO PE; DESCR3: LA AREA REAL,EXCLUSIVE ARMACAO E A ALVENARIA | M2
11.003.0054-A | DESCR1: PREENCHIMENTO COM CONCRETO DE 25MPA EM VAZIOS DE ALVENARIA D; DESCR2: E BLOCOS DE CONCRETO 10X20X40CM,EM PAREDES DE 10CM,MEDIDO PE; DESCR3: LA AREA REAL,EXCLUSIVE ARMACAO E A ALVENARIA | M2
11.003.0056-0 | DESCR1: PREENCHIMENTO COM CONCRETO DE 30MPA EM VAZIOS DE ALVENARIA D; DESCR2: E BLOCOS DE CONCRETO 10X20X40CM,EM PAREDES DE 10CM,MEDIDO PE; DESCR3: LA AREA REAL,EXCLUSIVE ARMACAO E A ALVENARIA | M2
11.003.0056-A | DESCR1: PREENCHIMENTO COM CONCRETO DE 30MPA EM VAZIOS DE ALVENARIA D; DESCR2: E BLOCOS DE CONCRETO 10X20X40CM,EM PAREDES DE 10CM,MEDIDO PE; DESCR3: LA AREA REAL,EXCLUSIVE ARMACAO E A ALVENARIA | M2
11.003.0060-0 | DESCR1: PREENCHIMENTO COM CONCRETO DE 15MPA EM VAZIOS DE ALVENARIA D; DESCR2: E BLOCOS DE CONCRETO 15X20X40CM,EM PAREDES DE 15CM,MEDIDO PE; DESCR3: LA AREA REAL,EXCLUSIVE ARMACAO E A ALVENARIA | M2
11.003.0060-A | DESCR1: PREENCHIMENTO COM CONCRETO DE 15MPA EM VAZIOS DE ALVENARIA D; DESCR2: E BLOCOS DE CONCRETO 15X20X40CM,EM PAREDES DE 15CM,MEDIDO PE; DESCR3: LA AREA REAL,EXCLUSIVE ARMACAO E A ALVENARIA | M2
11.003.0062-0 | DESCR1: PREENCHIMENTO COM CONCRETO DE 20MPA EM VAZIOS DE ALVENARIA D; DESCR2: E BLOCOS DE CONCRETO 15X20X40CM,EM PAREDES DE 15CM,MEDIDO PE; DESCR3: LA AREA REAL,EXCLUSIVE ARMACAO E A ALVENARIA | M2
11.003.0062-A | DESCR1: PREENCHIMENTO COM CONCRETO DE 20MPA EM VAZIOS DE ALVENARIA D; DESCR2: E BLOCOS DE CONCRETO 15X20X40CM,EM PAREDES DE 15CM,MEDIDO PE; DESCR3: LA AREA REAL,EXCLUSIVE ARMACAO E A ALVENARIA | M2
11.003.0064-0 | DESCR1: PREENCHIMENTO COM CONCRETO DE 25MPA EM VAZIOS DE ALVENARIA D; DESCR2: E BLOCOS DE CONCRETO 15X20X40CM,EM PAREDES DE 15CM,MEDIDO PE; DESCR3: LA AREA REAL,EXCLUSIVE ARMACAO E A ALVENARIA | M2
11.003.0064-A | DESCR1: PREENCHIMENTO COM CONCRETO DE 25MPA EM VAZIOS DE ALVENARIA D; DESCR2: E BLOCOS DE CONCRETO 15X20X40CM,EM PAREDES DE 15CM,MEDIDO PE; DESCR3: LA AREA REAL,EXCLUSIVE ARMACAO E A ALVENARIA | M2
11.003.0066-0 | DESCR1: PREENCHIMENTO COM CONCRETO DE 30MPA EM VAZIOS DE ALVENARIA D; DESCR2: E BLOCOS DE CONCRETO 15X20X40CM,EM PAREDES DE 15CM,MEDIDO PE; DESCR3: LA AREA REAL,EXCLUSIVE ARMACAO E A ALVENARIA | M2
11.003.0066-A | DESCR1: PREENCHIMENTO COM CONCRETO DE 30MPA EM VAZIOS DE ALVENARIA D; DESCR2: E BLOCOS DE CONCRETO 15X20X40CM,EM PAREDES DE 15CM,MEDIDO PE; DESCR3: LA AREA REAL,EXCLUSIVE ARMACAO E A ALVENARIA | M2
11.003.0070-0 | DESCR1: PREENCHIMENTO COM CONCRETO DE 15MPA EM VAZIOS DE ALVENARIA D; DESCR2: E BLOCOS DE CONCRETO 20X20X40CM,EM PAREDES DE 20CM,MEDIDO PE; DESCR3: LA AREA REAL,EXCLUSIVE ARMACAO E A ALVENARIA | M2
11.003.0070-A | DESCR1: PREENCHIMENTO COM CONCRETO DE 15MPA EM VAZIOS DE ALVENARIA D; DESCR2: E BLOCOS DE CONCRETO 20X20X40CM,EM PAREDES DE 20CM,MEDIDO PE; DESCR3: LA AREA REAL,EXCLUSIVE ARMACAO E A ALVENARIA | M2
11.003.0072-0 | DESCR1: PREENCHIMENTO COM CONCRETO DE 20MPA EM VAZIOS DE ALVENARIA D; DESCR2: E BLOCOS DE CONCRETO 20X20X40CM,EM PAREDES DE 20CM,MEDIDO PE; DESCR3: LA AREA REAL,EXCLUSIVE ARMACAO E A ALVENARIA | M2
11.003.0072-A | DESCR1: PREENCHIMENTO COM CONCRETO DE 20MPA EM VAZIOS DE ALVENARIA D; DESCR2: E BLOCOS DE CONCRETO 20X20X40CM,EM PAREDES DE 20CM,MEDIDO PE; DESCR3: LA AREA REAL,EXCLUSIVE ARMACAO E A ALVENARIA | M2
11.003.0074-0 | DESCR1: PREENCHIMENTO COM CONCRETO DE 25MPA EM VAZIOS DE ALVENARIA D; DESCR2: E BLOCOS DE CONCRETO 20X20X40CM,EM PAREDES DE 20CM,MEDIDO PE; DESCR3: LA AREA REAL,EXCLUSIVE ARMACAO E A ALVENARIA | M2
11.003.0074-A | DESCR1: PREENCHIMENTO COM CONCRETO DE 25MPA EM VAZIOS DE ALVENARIA D; DESCR2: E BLOCOS DE CONCRETO 20X20X40CM,EM PAREDES DE 20CM,MEDIDO PE; DESCR3: LA AREA REAL,EXCLUSIVE ARMACAO E A ALVENARIA | M2
11.003.0076-0 | DESCR1: PREENCHIMENTO COM CONCRETO DE 30MPA EM VAZIOS DE ALVENARIA D; DESCR2: E BLOCOS DE CONCRETO 20X20X40CM,EM PAREDES DE 20CM,MEDIDO PE; DESCR3: LA AREA REAL,EXCLUSIVE ARMACAO E A ALVENARIA | M2
11.003.0076-A | DESCR1: PREENCHIMENTO COM CONCRETO DE 30MPA EM VAZIOS DE ALVENARIA D; DESCR2: E BLOCOS DE CONCRETO 20X20X40CM,EM PAREDES DE 20CM,MEDIDO PE; DESCR3: LA AREA REAL,EXCLUSIVE ARMACAO E A ALVENARIA | M2
11.004.0001-1 | DESCR1: FORMAS ESPECIAIS DE MADEIRA PARA PECAS DE CONCRETO PRE-MOLDA; DESCR2: DO,SERVINDO 20 VEZES,TABUAS DE MADEIRA DE 3ª,COM 4CM DE ESPE; DESCR3: SSURA,MOLDAGEM E DESMOLDAGEM | M2
11.004.0001-B | DESCR1: FORMAS ESPECIAIS DE MADEIRA PARA PECAS DE CONCRETO PRE-MOLDA; DESCR2: DO,SERVINDO 20 VEZES,TABUAS DE MADEIRA DE 3ª,COM 4CM DE ESPE; DESCR3: SSURA,MOLDAGEM E DESMOLDAGEM | M2
11.004.0002-0 | DESCR1: FORMAS ESPECIAIS DE MADEIRA PARA ABOBADA DE TUNEL,EM MADEIRA; DESCR2: DE 3ª,CONSIDERANDO O APROVEITAMENTO DA MADEIRA DE 3 VEZES,I; DESCR3: NCLUSIVE FORNECIMENTO DOS MATERIAIS E DESMOLDAGEM | M2
11.004.0002-A | DESCR1: FORMAS ESPECIAIS DE MADEIRA PARA ABOBADA DE TUNEL,EM MADEIRA; DESCR2: DE 3ª,CONSIDERANDO O APROVEITAMENTO DA MADEIRA DE 3 VEZES,I; DESCR3: NCLUSIVE FORNECIMENTO DOS MATERIAIS E DESMOLDAGEM | M2
11.004.0003-0 | DESCR1: FORMAS ESPECIAIS DE MADEIRA PARA ABOBODA DE TUNEL,EM MADEIRA; DESCR2: DE 3ª,CONSIDERANDO O APROVEITAMENTO DA MADEIRA APENAS 1 VEZ; DESCR3: ,INCLUSIVE FORNECIMENTO DOS MATERIAIS E DESMOLDAGEM | M2
11.004.0003-A | DESCR1: FORMAS ESPECIAIS DE MADEIRA PARA ABOBODA DE TUNEL,EM MADEIRA; DESCR2: DE 3ª,CONSIDERANDO O APROVEITAMENTO DA MADEIRA APENAS 1 VEZ; DESCR3: ,INCLUSIVE FORNECIMENTO DOS MATERIAIS E DESMOLDAGEM | M2
11.004.0020-1 | FORMAS DE MADEIRA DE 3ª PARA MOLDAGEM DE PECAS DE CONCRETO A | RMADO COM PARAMENTOS PLANOS,EM LAJES,VIGAS,PAREDES,ETC,SERVI | NDO A MADEIRA 3 VEZES,INCLUSIVE DESMOLDAGEM,EXCLUSIVE ESCORA | MENTO. |  |  | M2
11.004.0020-B | FORMAS DE MADEIRA DE 3ª PARA MOLDAGEM DE PECAS DE CONCRETO A | RMADO COM PARAMENTOS PLANOS,EM LAJES,VIGAS,PAREDES,ETC,SERVI | NDO A MADEIRA 3 VEZES,INCLUSIVE DESMOLDAGEM,EXCLUSIVE ESCORA | MENTO. |  |  | M2
11.004.0021-1 | FORMAS DE MADEIRA DE 3ª PARA MOLDAGEM DE PECAS DE CONCRETO A | RMADO COM PARAMENTOS PLANOS,EM LAJES,VIGAS,PAREDES,ETC,SERVI | NDO A MADEIRA 2 VEZES,INCLUSIVE DESMOLDAGEM,EXCLUSIVE ESCORA | MENTO |  |  | M2
11.004.0021-B | FORMAS DE MADEIRA DE 3ª PARA MOLDAGEM DE PECAS DE CONCRETO A | RMADO COM PARAMENTOS PLANOS,EM LAJES,VIGAS,PAREDES,ETC,SERVI | NDO A MADEIRA 2 VEZES,INCLUSIVE DESMOLDAGEM,EXCLUSIVE ESCORA | MENTO |  |  | M2
11.004.0022-1 | FORMAS DE MADEIRA DE 3ª PARA MOLDAGEM DE PECAS DE CONCRETO A | RMADO COM PARAMENTOS PLANOS,EM LAJES,VIGAS,PAREDES,ETC,SERVI | NDO A MADEIRA 1,4 VEZES,INCLUSIVE DESMOLDAGEM,EXCLUSIVE ESCO | RAMENTO |  |  | M2
11.004.0022-B | FORMAS DE MADEIRA DE 3ª PARA MOLDAGEM DE PECAS DE CONCRETO A | RMADO COM PARAMENTOS PLANOS,EM LAJES,VIGAS,PAREDES,ETC,SERVI | NDO A MADEIRA 1,4 VEZES,INCLUSIVE DESMOLDAGEM,EXCLUSIVE ESCO | RAMENTO |  |  | M2
11.004.0023-1 | FORMAS DE MADEIRA DE 3ª PARA MOLDAGEM DE PECAS DE CONCRETO A | RMADO COM PARAMENTOS PLANOS,EM LAJES,VIGAS,PAREDES,ETC,SERVI | NDO A MADEIRA 1 VEZ,INCLUSIVE DESMOLDAGEM,EXCLUSIVE ESCORAME | NTO |  |  | M2
11.004.0023-B | FORMAS DE MADEIRA DE 3ª PARA MOLDAGEM DE PECAS DE CONCRETO A | RMADO COM PARAMENTOS PLANOS,EM LAJES,VIGAS,PAREDES,ETC,SERVI | NDO A MADEIRA 1 VEZ,INCLUSIVE DESMOLDAGEM,EXCLUSIVE ESCORAME | NTO |  |  | M2
11.004.0024-1 | DESCR1: FORMAS DE MADEIRA DE 3ª,PARA MOLDAGEM DE PECAS DE CONCRETO; DESCR2: PARAMENTOS CURVOS,SERVINDO A MADEIRA 1,4 VEZES,INCLUSIVE DES; DESCR3: MOLDAGEM,EXCLUSIVE ESCORAMENTO | M2
11.004.0024-B | DESCR1: FORMAS DE MADEIRA DE 3ª,PARA MOLDAGEM DE PECAS DE CONCRETO; DESCR2: PARAMENTOS CURVOS,SERVINDO A MADEIRA 1,4 VEZES,INCLUSIVE DES; DESCR3: MOLDAGEM,EXCLUSIVE ESCORAMENTO | M2
11.004.0025-1 | DESCR1: FORMAS DE MADEIRA DE 3ª,PARA MOLDAGEM DE PECAS DE CONCRETO; DESCR2: ARMADO COM PARAMENTOS CURVOS,SERVINDO A MADEIRA 2 VEZES,INCL; DESCR3: USIVE DESMOLDAGEM,EXCLUSIVE ESCORAMENTO | M2
11.004.0025-B | DESCR1: FORMAS DE MADEIRA DE 3ª,PARA MOLDAGEM DE PECAS DE CONCRETO; DESCR2: ARMADO COM PARAMENTOS CURVOS,SERVINDO A MADEIRA 2 VEZES,INCL; DESCR3: USIVE DESMOLDAGEM,EXCLUSIVE ESCORAMENTO | M2
11.004.0026-0 | DESCR1: FORMAS DE MADEIRA DE 3ª,PARA GALERIAS RETANGULARES DE CONCRE; DESCR2: TO ARMADO,SERVINDO A MADEIRA 3 VEZES,INCLUSIVE ESCORAMENTO,F; DESCR3: ORNECIMENTO DOS MATERIAIS E DESMOLDAGEM | M2
11.004.0026-A | DESCR1: FORMAS DE MADEIRA DE 3ª,PARA GALERIAS RETANGULARES DE CONCRE; DESCR2: TO ARMADO,SERVINDO A MADEIRA 3 VEZES,INCLUSIVE ESCORAMENTO,F; DESCR3: ORNECIMENTO DOS MATERIAIS E DESMOLDAGEM | M2
11.004.0027-0 | FORMAS DE MADEIRA DE 3ª,COM APROVEITAMENTO DA MADEIRA APENAS | 1 VEZ,PARA VIADUTO DE CONCRETO,COM ESCORAMENTO METALICO,EXC | LUSIVE ALUGUEL DESTE,INCLUSIVE FORNECIMENTO DE MATERIAIS E D | ESMOLDAGEM |  |  | M2
11.004.0027-A | FORMAS DE MADEIRA DE 3ª,COM APROVEITAMENTO DA MADEIRA APENAS | 1 VEZ,PARA VIADUTO DE CONCRETO,COM ESCORAMENTO METALICO,EXC | LUSIVE ALUGUEL DESTE,INCLUSIVE FORNECIMENTO DE MATERIAIS E D | ESMOLDAGEM |  |  | M2
11.004.0028-0 | FORMAS DE MADEIRA DE 3ª,COM APROVEITAMENTO DA MADEIRA 2 VEZE | S,PARA VIADUTO DE CONCRETO,COM ESCORAMENTO METALICO,EXCLUSIV | E ALUGUEL DESTE,INCLUSIVE FORNECIMENTO DE MATERIAIS E DESMOL | DAGEM |  |  | M2
11.004.0028-A | FORMAS DE MADEIRA DE 3ª,COM APROVEITAMENTO DA MADEIRA 2 VEZE | S,PARA VIADUTO DE CONCRETO,COM ESCORAMENTO METALICO,EXCLUSIV | E ALUGUEL DESTE,INCLUSIVE FORNECIMENTO DE MATERIAIS E DESMOL | DAGEM |  |  | M2
11.004.0029-0 | DESCR1: FORMAS DE MADEIRA DE 3ª,COM APROVEITAMENTO DA MADEIRA POR 4; DESCR2: VEZES,PARA A MOLDAGEM DE CINTA SOBRE BALDRAME,INCLUSIVE FORN; DESCR3: ECIMENTO DE MATERIAIS E DESMOLDAGEM | M2
11.004.0029-A | DESCR1: FORMAS DE MADEIRA DE 3ª,COM APROVEITAMENTO DA MADEIRA POR 4; DESCR2: VEZES,PARA A MOLDAGEM DE CINTA SOBRE BALDRAME,INCLUSIVE FORN; DESCR3: ECIMENTO DE MATERIAIS E DESMOLDAGEM | M2
11.004.0030-1 | ESCORAMENTO DE PONTILHOES,PONTES E VIADUTOS,DE CONCRETO ARMA | DO,COM MADEIRA DE LEI SERRADA E DE 3ª COM ESCORAS DE MADEIRA | DE REFLORESTAMENTO,UTILIZANDO A MADEIRA 2 VEZES,INCLUSIVE DE | SMONTAGEM,CONSIDERA-SE VOLUME COBERTO,COMPREENDIDO PELA PROJ | ECAO HORIZONTAL DO ESTRADO NO TERRENO,DEDUZIDA A PARTE ESTRU | TURAL ENVOLVIDA | M3
11.004.0030-B | ESCORAMENTO DE PONTILHOES,PONTES E VIADUTOS,DE CONCRETO ARMA | DO,COM MADEIRA DE LEI SERRADA E DE 3ª COM ESCORAS DE MADEIRA | DE REFLORESTAMENTO,UTILIZANDO A MADEIRA 2 VEZES,INCLUSIVE DE | SMONTAGEM,CONSIDERA-SE VOLUME COBERTO,COMPREENDIDO PELA PROJ | ECAO HORIZONTAL DO ESTRADO NO TERRENO,DEDUZIDA A PARTE ESTRU | TURAL ENVOLVIDA | M3
11.004.0035-1 | DESCR1: ESCORAMENTO DE FORMAS ATE 3,30M DE PE DIREITO,COM MADEIRA DE; DESCR2: 3ª,TABUAS EMPREGADAS 3 VEZES,PRUMOS 4 VEZES | M3
11.004.0035-B | DESCR1: ESCORAMENTO DE FORMAS ATE 3,30M DE PE DIREITO,COM MADEIRA DE; DESCR2: 3ª,TABUAS EMPREGADAS 3 VEZES,PRUMOS 4 VEZES | M3
11.004.0036-0 | DESCR1: ESCORAMENTO DE FORMAS DE 3,30 ATE 3,50M DE PE DIREITO,COM MA; DESCR2: DEIRA DE 3ª,TABUAS EMPREGADAS 3 VEZES,PRUMOS 4 VEZES | M3
11.004.0036-A | DESCR1: ESCORAMENTO DE FORMAS DE 3,30 ATE 3,50M DE PE DIREITO,COM MA; DESCR2: DEIRA DE 3ª,TABUAS EMPREGADAS 3 VEZES,PRUMOS 4 VEZES | M3
11.004.0037-0 | DESCR1: ESCORAMENTO DE FORMAS DE 3,50 ATE 4,00M DE PE DIREITO,COM MA; DESCR2: DEIRA DE 3ª,TABUAS EMPREGADAS 3 VEZES,PRUMOS 4 VEZES | M3
11.004.0037-A | DESCR1: ESCORAMENTO DE FORMAS DE 3,50 ATE 4,00M DE PE DIREITO,COM MA; DESCR2: DEIRA DE 3ª,TABUAS EMPREGADAS 3 VEZES,PRUMOS 4 VEZES | M3
11.004.0038-1 | DESCR1: ESCORAMENTO DE FORMAS DE 4,00 ATE 5,00M DE PE DIREITO,COM MA; DESCR2: DEIRA DE 3ª,TABUAS EMPREGADAS 3 VEZES,PRUMOS 4 VEZES | M3
11.004.0038-B | DESCR1: ESCORAMENTO DE FORMAS DE 4,00 ATE 5,00M DE PE DIREITO,COM MA; DESCR2: DEIRA DE 3ª,TABUAS EMPREGADAS 3 VEZES,PRUMOS 4 VEZES | M3
11.004.0053-1 | ESCORAMENTO DE FORMAS DE MOLDAGEM DE PECAS DE CONCRETO EM VI | GAS ISOLADAS E SEMELHANTES,ATE 5,00M DE PE DIREITO,E ATE 60C | M DE ALTURA,COM MADEIRA DE 3ª,EMPREGADO 2 VEZES,MEDIDA PELA | AREA DE PROJECAO LATERAL DE ESCORAMENTO(COMPRIMENTO DA VIGA | VEZES ALTURA DO ESCORAMENTO ATE O FUNDO DA MESMA) |  | M2
11.004.0053-B | ESCORAMENTO DE FORMAS DE MOLDAGEM DE PECAS DE CONCRETO EM VI | GAS ISOLADAS E SEMELHANTES,ATE 5,00M DE PE DIREITO,E ATE 60C | M DE ALTURA,COM MADEIRA DE 3ª,EMPREGADO 2 VEZES,MEDIDA PELA | AREA DE PROJECAO LATERAL DE ESCORAMENTO(COMPRIMENTO DA VIGA | VEZES ALTURA DO ESCORAMENTO ATE O FUNDO DA MESMA) |  | M2
11.004.0055-0 | ESCORAMENTO DE ROCHA,OU ENCHIMENTO POR CIMA DE CAMBOTAS META | LICAS,COM MADEIRA DE REFLORESTAMENTO,MEDIDO PELO VOLUME DE M | ADEIRA EMPREGADA,CONSIDERANDO A SECAO MEDIA DAS TORAS E SEU | COMPRIMENTO |  |  | M3
11.004.0055-A | ESCORAMENTO DE ROCHA,OU ENCHIMENTO POR CIMA DE CAMBOTAS META | LICAS,COM MADEIRA DE REFLORESTAMENTO,MEDIDO PELO VOLUME DE M | ADEIRA EMPREGADA,CONSIDERANDO A SECAO MEDIA DAS TORAS E SEU | COMPRIMENTO |  |  | M3
11.004.0060-0 | ESCORAMENTO DE TUNEL ESCAVADO EM TERRA,COM MADEIRA DE REFLOR | ESTAMENTO SERRADA,DE 2",POR CIMA DAS CAMBOTAS METALICAS,INCL | USIVE O FORNECIMENTO E COLOCACAO DA MADEIRA,SEM APROVEITAMEN | TO DESTA |  |  | M2
11.004.0060-A | ESCORAMENTO DE TUNEL ESCAVADO EM TERRA,COM MADEIRA DE REFLOR | ESTAMENTO SERRADA,DE 2",POR CIMA DAS CAMBOTAS METALICAS,INCL | USIVE O FORNECIMENTO E COLOCACAO DA MADEIRA,SEM APROVEITAMEN | TO DESTA |  |  | M2
11.004.0061-0 | DESCR1: REFORCO LATERAL DE ESCORAMENTO DE FORMAS DE PILARES OU VIGAS; DESCR2: ,COM 30% DE APROVEITAMENTO DA MADEIRA,INCLUSIVE RETIRADA | M2
11.004.0061-A | DESCR1: REFORCO LATERAL DE ESCORAMENTO DE FORMAS DE PILARES OU VIGAS; DESCR2: ,COM 30% DE APROVEITAMENTO DA MADEIRA,INCLUSIVE RETIRADA | M2
11.004.0063-0 | DESCR1: REFORCO LATERAL DE ESCORAMENTO DE FORMAS DE PILARES OU VIGAS; DESCR2: ,COM APROVEITAMENTO DE 2 VEZES DA MADEIRA,INCLUSIVE RETIRADA | M2
11.004.0063-A | DESCR1: REFORCO LATERAL DE ESCORAMENTO DE FORMAS DE PILARES OU VIGAS; DESCR2: ,COM APROVEITAMENTO DE 2 VEZES DA MADEIRA,INCLUSIVE RETIRADA | M2
11.004.0065-0 | DESCR1: ESCORAMENTO DE FORMA DE PARAMENTOS VERTICAIS,PARA ALTURA ATE; DESCR2: 1,50M,COM 30% DE APROVEITAMENTO DA MADEIRA,INCLUSIVE RETIRA; DESCR3: DA | M2
11.004.0065-A | DESCR1: ESCORAMENTO DE FORMA DE PARAMENTOS VERTICAIS,PARA ALTURA ATE; DESCR2: 1,50M,COM 30% DE APROVEITAMENTO DA MADEIRA,INCLUSIVE RETIRA; DESCR3: DA | M2
11.004.0066-0 | DESCR1: ESCORAMENTO DE FORMA DE PARAMETROS VERTICAIS,PARA ALTURA ATE; DESCR2: 1,50M,COM APROVEITAMENTO DE 2 VEZES DA MADEIRA,INCLUSIVE RE; DESCR3: TIRADA | M2
11.004.0066-A | DESCR1: ESCORAMENTO DE FORMA DE PARAMETROS VERTICAIS,PARA ALTURA ATE; DESCR2: 1,50M,COM APROVEITAMENTO DE 2 VEZES DA MADEIRA,INCLUSIVE RE; DESCR3: TIRADA | M2
11.004.0069-1 | DESCR1: ESCORAMENTO DE FORMAS DE PARAMENTOS VERTICAIS,PARA ALTURA DE; DESCR2: 1,50 A 5,00M,COM 30% DE APROVEITAMENTO DA MADEIRA,INCLUSIVE; DESCR3: RETIRADA | M2
11.004.0069-B | DESCR1: ESCORAMENTO DE FORMAS DE PARAMENTOS VERTICAIS,PARA ALTURA DE; DESCR2: 1,50 A 5,00M,COM 30% DE APROVEITAMENTO DA MADEIRA,INCLUSIVE; DESCR3: RETIRADA | M2
11.004.0070-1 | DESCR1: ESCORAMENTO DE FORMAS DE PARAMENTOS VERTICAIS,PARA ALTURA DE; DESCR2: 1,50 A 5,00M,COM APROVEITAMENTO DE 2 VEZES DA MADEIRA,INCLU; DESCR3: SIVE RETIRADA | M2
11.004.0070-B | DESCR1: ESCORAMENTO DE FORMAS DE PARAMENTOS VERTICAIS,PARA ALTURA DE; DESCR2: 1,50 A 5,00M,COM APROVEITAMENTO DE 2 VEZES DA MADEIRA,INCLU; DESCR3: SIVE RETIRADA | M2
11.004.0072-1 | DESCR1: ESCORAMENTO DE FORMAS DE PARAMENTOS VERTICAIS,PARA ALTURA DE; DESCR2: 5,00M A 8,00M,COM 30% DE APROVEITAMENTO DA MADEIRA,INCLUSIV; DESCR3: E RETIRADA | M2
11.004.0072-B | DESCR1: ESCORAMENTO DE FORMAS DE PARAMENTOS VERTICAIS,PARA ALTURA DE; DESCR2: 5,00M A 8,00M,COM 30% DE APROVEITAMENTO DA MADEIRA,INCLUSIV; DESCR3: E RETIRADA | M2
11.004.0073-1 | DESCR1: ESCORAMENTO DE FORMAS DE PARAMENTOS VERTICAIS,PARA ALTURA DE; DESCR2: 5,00M A 8,00M,COM APROVEITAMENTO DE 2 VEZES DA MADEIRA,INCL; DESCR3: USIVE RETIRADA | M2
11.004.0073-B | DESCR1: ESCORAMENTO DE FORMAS DE PARAMENTOS VERTICAIS,PARA ALTURA DE; DESCR2: 5,00M A 8,00M,COM APROVEITAMENTO DE 2 VEZES DA MADEIRA,INCL; DESCR3: USIVE RETIRADA | M2
11.004.0075-0 | DESCR1: ESCORAMENTO DE FORMAS DE PARAMENTOS VERTICAIS,PARA ALTURA DE; DESCR2: 8,00M A 12,00M,COM 30% DE APROVEITAMENTO DA MADEIRA,INCLUSI; DESCR3: VE RETIRADA | M2
11.004.0075-A | DESCR1: ESCORAMENTO DE FORMAS DE PARAMENTOS VERTICAIS,PARA ALTURA DE; DESCR2: 8,00M A 12,00M,COM 30% DE APROVEITAMENTO DA MADEIRA,INCLUSI; DESCR3: VE RETIRADA | M2
11.004.0076-1 | DESCR1: ESCORAMENTO DE FORMAS DE PARAMENTOS VERTICAIS,PARA ALTURA DE; DESCR2: 8,00 A 12,00M,COM APROVEITAMENTO DE 2 VEZES DA MADEIRA,INCL; DESCR3: USIVE RETIRADA | M2
11.004.0076-B | DESCR1: ESCORAMENTO DE FORMAS DE PARAMENTOS VERTICAIS,PARA ALTURA DE; DESCR2: 8,00 A 12,00M,COM APROVEITAMENTO DE 2 VEZES DA MADEIRA,INCL; DESCR3: USIVE RETIRADA | M2
11.004.0080-0 | DESCR1: JUNTA DE MADEIRA PARA PONTES,UTILIZANDO SARRAFOS DE 1X7CM | M
11.004.0080-A | DESCR1: JUNTA DE MADEIRA PARA PONTES,UTILIZANDO SARRAFOS DE 1X7CM | M
11.004.0100-0 | DESCR1: PILAR EM MADEIRA DE REFLORESTAMENTO,COM DIAMETRO APROXIMADO; DESCR2: DE 25CM,TRATADO COM IMUNIZANTE,EXCLUSIVE ESCAVACAO,FUNDACAO; DESCR3: E REATERRO.FORNECIMENTO E ASSENTAMENTO | M
11.004.0100-A | DESCR1: PILAR EM MADEIRA DE REFLORESTAMENTO,COM DIAMETRO APROXIMADO; DESCR2: DE 25CM,TRATADO COM IMUNIZANTE,EXCLUSIVE ESCAVACAO,FUNDACAO; DESCR3: E REATERRO.FORNECIMENTO E ASSENTAMENTO | M
11.004.0200-0 | PIER P/ATRACACAO EMBARCACOES ESTRUT.PECAS MAD.SERRADA,LONGAR | INAS 3"X9" E TRANSVERSINAS 3"X12",FIX.BARRAS INOX ROSQ.1,00X | 1/2",ASSOALHO RIPAS MAD.APARELHADA(2,5X10)CM,FIX.PREGOS GALV | .SECAO QUADRADA (4,38X79)MM.CJ ASSENT.SOBRE PILARES CIRC.DIA | M.40CM CONCR.ESTRUT.FCK=20MPA,REVEST.TUBO PVC RIGIDO 400MM.F | ORN.MAT.COLOC.INSTAL.TRANSP.TOPOGRAFIA E MONT.PECAS E ACAB. | M2
11.004.0200-A | PIER P/ATRACACAO EMBARCACOES ESTRUT.PECAS MAD.SERRADA,LONGAR | INAS 3"X9" E TRANSVERSINAS 3"X12",FIX.BARRAS INOX ROSQ.1,00X | 1/2",ASSOALHO RIPAS MAD.APARELHADA(2,5X10)CM,FIX.PREGOS GALV | .SECAO QUADRADA (4,38X79)MM.CJ ASSENT.SOBRE PILARES CIRC.DIA | M.40CM CONCR.ESTRUT.FCK=20MPA,REVEST.TUBO PVC RIGIDO 400MM.F | ORN.MAT.COLOC.INSTAL.TRANSP.TOPOGRAFIA E MONT.PECAS E ACAB. | M2
11.005.0001-1 | FORMAS DE CHAPAS DE MADEIRA COMPENSADA,EMPREGANDO-SE AS DE 1 | 4MM,RESINADAS,E TAMBEM AS DE 20MM DE ESPESSURA,PLASTIFICADAS | ,SERVINDO 4 VEZES,E A MADEIRA AUXILIAR SERVINDO 3 VEZES,INCL | USIVE FORNECIMENTO E DESMOLDAGEM,EXCLUSIVE ESCORAMENTO |  |  | M2
11.005.0001-B | FORMAS DE CHAPAS DE MADEIRA COMPENSADA,EMPREGANDO-SE AS DE 1 | 4MM,RESINADAS,E TAMBEM AS DE 20MM DE ESPESSURA,PLASTIFICADAS | ,SERVINDO 4 VEZES,E A MADEIRA AUXILIAR SERVINDO 3 VEZES,INCL | USIVE FORNECIMENTO E DESMOLDAGEM,EXCLUSIVE ESCORAMENTO |  |  | M2
11.005.0002-1 | FORMAS DE CHAPAS DE MADEIRA COMPENSADA,EMPREGANDO-SE AS DE 1 | 4MM,RESINADAS E TAMBEM AS DE 20MM DE ESPESSURA,PLASTIFICADAS | ,SERVINDO 1 VEZ,INCLUSIVE FORNECIMENTO E DESMOLDAGEM,EXCLUSI | VE ESCORAMENTO |  |  | M2
11.005.0002-B | FORMAS DE CHAPAS DE MADEIRA COMPENSADA,EMPREGANDO-SE AS DE 1 | 4MM,RESINADAS E TAMBEM AS DE 20MM DE ESPESSURA,PLASTIFICADAS | ,SERVINDO 1 VEZ,INCLUSIVE FORNECIMENTO E DESMOLDAGEM,EXCLUSI | VE ESCORAMENTO |  |  | M2
11.005.0005-1 | FORMAS DE CHAPAS DE MADEIRA COMPENSADA,DE 20MM DE ESPESSURA, | PLASTIFICADAS,SERVINDO 1 VEZ PARA VIADUTOS,INCLUINDO PECAS D | E TRANSFERENCIA PARA ESCORAMENTO METALICO,EXCLUSIVE ESTE,INC | LUSIVE FORNECIMENTO DE MATERIAIS E DESMOLDAGEM |  |  | M2
11.005.0005-B | FORMAS DE CHAPAS DE MADEIRA COMPENSADA,DE 20MM DE ESPESSURA, | PLASTIFICADAS,SERVINDO 1 VEZ PARA VIADUTOS,INCLUINDO PECAS D | E TRANSFERENCIA PARA ESCORAMENTO METALICO,EXCLUSIVE ESTE,INC | LUSIVE FORNECIMENTO DE MATERIAIS E DESMOLDAGEM |  |  | M2
11.005.0006-1 | FORMAS DE CHAPAS DE MADEIRA COMPENSADA,DE 20MM DE ESPESSURA, | PLASTIFICADAS,SERVINDO A MADEIRA 2 VEZES PARA VIADUTOS,INCLU | INDO PECAS DE TRANSFERENCIA PARA ESCORAMENTO METALICO,EXCLUS | IVE ESTE,INCLUSIVE FORNECIMENTO DE MATERIAIS E DESMOLDAGEM |  |  | M2
11.005.0006-B | FORMAS DE CHAPAS DE MADEIRA COMPENSADA,DE 20MM DE ESPESSURA, | PLASTIFICADAS,SERVINDO A MADEIRA 2 VEZES PARA VIADUTOS,INCLU | INDO PECAS DE TRANSFERENCIA PARA ESCORAMENTO METALICO,EXCLUS | IVE ESTE,INCLUSIVE FORNECIMENTO DE MATERIAIS E DESMOLDAGEM |  |  | M2
11.005.0010-0 | FORMAS DE CHAPAS DE MADEIRA COMPENSADA,DE 14MM DE ESPESSURA, | RESINADAS,PARA LAJES,SERVINDO 5 VEZES,E MADEIRA AUXILIAR SER | VINDO 5 VEZES,INCLUSIVE FORNECIMENTO E DESMOLDAGEM,EXCLUSIVE | ESCORAMENTO |  |  | M2
11.005.0010-A | FORMAS DE CHAPAS DE MADEIRA COMPENSADA,DE 14MM DE ESPESSURA, | RESINADAS,PARA LAJES,SERVINDO 5 VEZES,E MADEIRA AUXILIAR SER | VINDO 5 VEZES,INCLUSIVE FORNECIMENTO E DESMOLDAGEM,EXCLUSIVE | ESCORAMENTO |  |  | M2
11.005.0012-0 | FORMAS DE CHAPAS DE MADEIRA COMPENSADA,DE 14MM DE ESPESSURA, | RESINADAS,PARA LAJES,SERVINDO 2 VEZES,E MADEIRA AUXILIAR SER | VINDO 2 VEZES,INCLUSIVE FORNECIMENTO E DESMOLDAGEM,EXCLUSIVE | ESCORAMENTO |  |  | M2
11.005.0012-A | FORMAS DE CHAPAS DE MADEIRA COMPENSADA,DE 14MM DE ESPESSURA, | RESINADAS,PARA LAJES,SERVINDO 2 VEZES,E MADEIRA AUXILIAR SER | VINDO 2 VEZES,INCLUSIVE FORNECIMENTO E DESMOLDAGEM,EXCLUSIVE | ESCORAMENTO |  |  | M2
11.005.0015-0 | FORMAS DE CHAPAS DE MADEIRA COMPENSADA,DE 20MM DE ESPESSURA, | PLASTIFICADAS,SERVINDO 2 VEZES,E MADEIRA AUXILIAR SERVINDO 3 | VEZES,INCLUSIVE FORNECIMENTO E DESMOLDAGEM,EXCLUSIVE ESCORA | MENTO |  |  | M2
11.005.0015-A | FORMAS DE CHAPAS DE MADEIRA COMPENSADA,DE 20MM DE ESPESSURA, | PLASTIFICADAS,SERVINDO 2 VEZES,E MADEIRA AUXILIAR SERVINDO 3 | VEZES,INCLUSIVE FORNECIMENTO E DESMOLDAGEM,EXCLUSIVE ESCORA | MENTO |  |  | M2
11.005.0020-0 | DESCR1: FORMAS DE CHAPAS DE MADEIRA COMPENSADA,DE 10MM DE ESPESSURA,; DESCR2: TIPO CAIXA PERDIDA,COM 50CM DE LARGURA E 46CM DE ALTURA.FORN; DESCR3: ECIMENTO E COLOCACAO | M
11.005.0020-A | DESCR1: FORMAS DE CHAPAS DE MADEIRA COMPENSADA,DE 10MM DE ESPESSURA,; DESCR2: TIPO CAIXA PERDIDA,COM 50CM DE LARGURA E 46CM DE ALTURA.FORN; DESCR3: ECIMENTO E COLOCACAO | M
11.005.0050-0 | FORMAS DE CHAPAS DE MADEIRA COMPENSADA,DE 20MM,RESINADAS,E M | ADEIRA AUXILIAR,USO 1 VEZ,PARA ESTRUTURA DE PONTES E VIADUTO | S,INCLUSIVE FORNECIMENTO DE TODOS OS MATERIAIS,EQUIPAMENTOS | AUXILIARES(GUINDASTE E GUINDAUTO)E DESMOLDAGEM,EXCLUSIVE ESC | ORAMENTO |  | M2
11.005.0050-A | FORMAS DE CHAPAS DE MADEIRA COMPENSADA,DE 20MM,RESINADAS,E M | ADEIRA AUXILIAR,USO 1 VEZ,PARA ESTRUTURA DE PONTES E VIADUTO | S,INCLUSIVE FORNECIMENTO DE TODOS OS MATERIAIS,EQUIPAMENTOS | AUXILIARES(GUINDASTE E GUINDAUTO)E DESMOLDAGEM,EXCLUSIVE ESC | ORAMENTO |  | M2
11.005.0055-0 | FORMAS DE CHAPAS DE MADEIRA COMPENSADA,DE 17MM,RESINADAS,2 U | SOS,PARA LAJES DE PONTES E VIADUTOS,INCLUSIVE PECAS DE TRANS | FERENCIA PARA O ESCORAMENTO METALICO(EXCLUSIVE ESTE),FORNECI | MENTO DE TODOS OS MATERIAIS E EQUIPAMENTOS AUXILIARES(GUINDA | STE E GUINDAUTO)E DESMOLDAGEM,EXCLUSIVE ESCORAMENTO |  | M2
11.005.0055-A | FORMAS DE CHAPAS DE MADEIRA COMPENSADA,DE 17MM,RESINADAS,2 U | SOS,PARA LAJES DE PONTES E VIADUTOS,INCLUSIVE PECAS DE TRANS | FERENCIA PARA O ESCORAMENTO METALICO(EXCLUSIVE ESTE),FORNECI | MENTO DE TODOS OS MATERIAIS E EQUIPAMENTOS AUXILIARES(GUINDA | STE E GUINDAUTO)E DESMOLDAGEM,EXCLUSIVE ESCORAMENTO |  | M2
11.008.0001-1 | BARRA DE ACO CA-25,REDONDA,SEM SALIENCIA OU MOSSA,COEFICIENT | E DE CONFORMACAO SUPERFICIAL MINIMO(ADERENCIA)IGUAL A 1,DIAM | ETRO IGUAL A 6,3MM,DESTINADA A ARMADURA DE PECAS DE CONCRETO | ARMADO,COMPREENDENDO 10% DE PERDAS DE PONTAS E ARAME 18.FOR | NECIMENTO |  | KG
11.008.0001-B | BARRA DE ACO CA-25,REDONDA,SEM SALIENCIA OU MOSSA,COEFICIENT | E DE CONFORMACAO SUPERFICIAL MINIMO(ADERENCIA)IGUAL A 1,DIAM | ETRO IGUAL A 6,3MM,DESTINADA A ARMADURA DE PECAS DE CONCRETO | ARMADO,COMPREENDENDO 10% DE PERDAS DE PONTAS E ARAME 18.FOR | NECIMENTO |  | KG
11.008.0003-0 | BARRA DE ACO CA-25,REDONDA,SEM SALIENCIA OU MOSSA,COEFICIENT | E DE CONFORMACAO SUPERFICIAL MINIMO(ADERENCIA)IGUAL A 1,DIAM | ETRO IGUAL A 8MM,DESTINADA A ARMADURA DE PECAS DE CONCRETO A | RMADO,COMPREENDENDO 10% DE PERDAS DE PONTAS E ARAME 18.FORNE | CIMENTO |  | KG
11.008.0003-A | BARRA DE ACO CA-25,REDONDA,SEM SALIENCIA OU MOSSA,COEFICIENT | E DE CONFORMACAO SUPERFICIAL MINIMO(ADERENCIA)IGUAL A 1,DIAM | ETRO IGUAL A 8MM,DESTINADA A ARMADURA DE PECAS DE CONCRETO A | RMADO,COMPREENDENDO 10% DE PERDAS DE PONTAS E ARAME 18.FORNE | CIMENTO |  | KG
11.008.0004-1 | BARRA DE ACO CA-25,REDONDA,SEM SALIENCIA OU MOSSA,COEFICIENT | E DE CONFORMACAO SUPERFICIAL MINIMO (ADERENCIA) IGUAL A 1,DI | AMETRO MAIOR OU IGUAL A 10MM,DESTINADA A ARMADURA DE PECAS D | E CONCRETO ARMADO,COMPREENDENDO 10% DE PERDAS DE PONTAS E AR | AME 18.FORNECIMENTO |  | KG
11.008.0004-B | BARRA DE ACO CA-25,REDONDA,SEM SALIENCIA OU MOSSA,COEFICIENT | E DE CONFORMACAO SUPERFICIAL MINIMO (ADERENCIA) IGUAL A 1,DI | AMETRO MAIOR OU IGUAL A 10MM,DESTINADA A ARMADURA DE PECAS D | E CONCRETO ARMADO,COMPREENDENDO 10% DE PERDAS DE PONTAS E AR | AME 18.FORNECIMENTO |  | KG
11.009.0011-0 | FIO DE ACO CA-60,REDONDO,COM SALIENCIA OU MOSSA,COEFICIENTE | DE CONFORMACAO SUPERFICIAL MINIMO(ADERENCIA)IGUAL A 1,5,DIAM | ETRO ENTRE 4,2 A 5MM,DESTINADO A ARMADURA DE PECAS DE CONCRE | TO ARMADO,COMPREENDENDO 10% DE PERDAS DE PONTAS E ARAME 18.F | ORNECIMENTO |  | KG
11.009.0011-A | FIO DE ACO CA-60,REDONDO,COM SALIENCIA OU MOSSA,COEFICIENTE | DE CONFORMACAO SUPERFICIAL MINIMO(ADERENCIA)IGUAL A 1,5,DIAM | ETRO ENTRE 4,2 A 5MM,DESTINADO A ARMADURA DE PECAS DE CONCRE | TO ARMADO,COMPREENDENDO 10% DE PERDAS DE PONTAS E ARAME 18.F | ORNECIMENTO |  | KG
11.009.0012-0 | FIO DE ACO CA-60,REDONDO,COM SALIENCIA OU MOSSA,COEFICIENTE | DE CONFORMACAO SUPERFICIAL MINIMO (ADERENCIA)IGUAL A 1,5,DIA | METRO ACIMA DE 5MM,DESTINADO A ARMADURA DE PECAS DE CONCRETO | ARMADO,10% DE PERDAS DE PONTAS E ARAME 18.FORNECIMENTO |  |  | KG
11.009.0012-A | FIO DE ACO CA-60,REDONDO,COM SALIENCIA OU MOSSA,COEFICIENTE | DE CONFORMACAO SUPERFICIAL MINIMO (ADERENCIA)IGUAL A 1,5,DIA | METRO ACIMA DE 5MM,DESTINADO A ARMADURA DE PECAS DE CONCRETO | ARMADO,10% DE PERDAS DE PONTAS E ARAME 18.FORNECIMENTO |  |  | KG
11.009.0013-0 | BARRA DE ACO CA-50,COM SALIENCIA OU MOSSA,COEFICIENTE DE CON | FORMACAO SUPERFICIAL MINIMO (ADERENCIA) IGUAL A 1,5,DIAMETRO | DE 6,3MM,DESTINADA A ARMADURA DE CONCRETO ARMADO,10% DE PER | DAS DE PONTAS E ARAME 18.FORNECIMENTO |  |  | KG
11.009.0013-A | BARRA DE ACO CA-50,COM SALIENCIA OU MOSSA,COEFICIENTE DE CON | FORMACAO SUPERFICIAL MINIMO (ADERENCIA) IGUAL A 1,5,DIAMETRO | DE 6,3MM,DESTINADA A ARMADURA DE CONCRETO ARMADO,10% DE PER | DAS DE PONTAS E ARAME 18.FORNECIMENTO |  |  | KG
11.009.0014-1 | BARRA DE ACO CA-50,COM SALIENCIA OU MOSSA,COEFICIENTE DE CON | FORMACAO SUPERFICIAL MINIMO (ADERENCIA) IGUAL A 1,5,DIAMETRO | DE 8 A 12,5MM,DESTINADA A ARMADURA DE CONCRETO ARMADO,10% | DE PERDAS DE PONTAS E ARAME 18.FORNECIMENTO |  |  | KG
11.009.0014-B | BARRA DE ACO CA-50,COM SALIENCIA OU MOSSA,COEFICIENTE DE CON | FORMACAO SUPERFICIAL MINIMO (ADERENCIA) IGUAL A 1,5,DIAMETRO | DE 8 A 12,5MM,DESTINADA A ARMADURA DE CONCRETO ARMADO,10% | DE PERDAS DE PONTAS E ARAME 18.FORNECIMENTO |  |  | KG
11.009.0015-1 | BARRA DE ACO CA-50,COM SALIENCIA OU MOSSA,COEFICIENTE DE CON | FORMACAO SUPERFICIAL MINIMO (ADERENCIA) IGUAL A 1,5,DIAMETRO | ACIMA DE 12,5MM,DESTINADA A ARMADURA DE CONCRETO ARMADO,10% | DE PERDAS DE PONTAS E ARAME 18.FORNECIMENTO |  |  | KG
11.009.0015-B | BARRA DE ACO CA-50,COM SALIENCIA OU MOSSA,COEFICIENTE DE CON | FORMACAO SUPERFICIAL MINIMO (ADERENCIA) IGUAL A 1,5,DIAMETRO | ACIMA DE 12,5MM,DESTINADA A ARMADURA DE CONCRETO ARMADO,10% | DE PERDAS DE PONTAS E ARAME 18.FORNECIMENTO |  |  | KG
11.009.0050-1 | BARRA DE ACO CA-25,REDONDA,SEM SALIENCIA OU MOSSA,COEFICIENT | E DE CONFORMACAO SUPERFICIAL MINIMO (ADERENCIA) IGUAL A 1,DI | AMETRO IGUAL A 6,3MM,DESTINADA A ARMADURA DE PECAS DE CONCRE | TO ARMADO,COMPREENDENDO 10% DE PERDAS DE PONTAS E ARAME 18.F | ORNECIMENTO,CORTE,DOBRAGEM,MONTAGEM E COLOCACAO DO ACO NAS F | ORMAS | KG
11.009.0050-B | BARRA DE ACO CA-25,REDONDA,SEM SALIENCIA OU MOSSA,COEFICIENT | E DE CONFORMACAO SUPERFICIAL MINIMO (ADERENCIA) IGUAL A 1,DI | AMETRO IGUAL A 6,3MM,DESTINADA A ARMADURA DE PECAS DE CONCRE | TO ARMADO,COMPREENDENDO 10% DE PERDAS DE PONTAS E ARAME 18.F | ORNECIMENTO,CORTE,DOBRAGEM,MONTAGEM E COLOCACAO DO ACO NAS F | ORMAS | KG
11.009.0052-1 | BARRA DE ACO CA-25,REDONDA,SEM SALIENCIA OU MOSSA,COEFICIENT | E DE CONFORMACAO SUPERFICIAL MINIMO (ADERENCIA) IGUAL A 1,DI | AMETRO DE 8MM,DESTINADA A ARMADURA DE PECAS DE CONCRETO ARMA | DO,COMPREENDENDO 10% DE PERDAS DE PONTAS E ARAMA 18.FORNECIM | ENTO,CORTE,DOBRAGEM,MONTAGEM E COLOCACAO DO ACO NAS FORMAS |  | KG
11.009.0052-B | BARRA DE ACO CA-25,REDONDA,SEM SALIENCIA OU MOSSA,COEFICIENT | E DE CONFORMACAO SUPERFICIAL MINIMO (ADERENCIA) IGUAL A 1,DI | AMETRO DE 8MM,DESTINADA A ARMADURA DE PECAS DE CONCRETO ARMA | DO,COMPREENDENDO 10% DE PERDAS DE PONTAS E ARAMA 18.FORNECIM | ENTO,CORTE,DOBRAGEM,MONTAGEM E COLOCACAO DO ACO NAS FORMAS |  | KG
11.009.0054-1 | BARRA DE ACO CA-25,REDONDA,SEM SALIENCIA OU MOSSA,COEFICIENT | E DE CONFORMACAO SUPERFICIAL MINIMO (ADERENCIA) MAIOR OU IGU | AL A 10MM,DESTINADA A ARMADURA DE PECAS DE CONCRETO ARMADO,C | OMPREENDENDO 10% DE PERDAS DE PONTAS E ARAME 18.FORNECIMENTO | ,CORTE,DOBRAGEM,MONTAGEM E COLOCACAO DO ACO NAS FORMAS |  | KG
11.009.0054-B | BARRA DE ACO CA-25,REDONDA,SEM SALIENCIA OU MOSSA,COEFICIENT | E DE CONFORMACAO SUPERFICIAL MINIMO (ADERENCIA) MAIOR OU IGU | AL A 10MM,DESTINADA A ARMADURA DE PECAS DE CONCRETO ARMADO,C | OMPREENDENDO 10% DE PERDAS DE PONTAS E ARAME 18.FORNECIMENTO | ,CORTE,DOBRAGEM,MONTAGEM E COLOCACAO DO ACO NAS FORMAS |  | KG
11.009.0060-1 | FIO DE ACO CA-60,REDONDO,COM SALIENCIA OU MOSSA,COEFICIENTE | DE CONFORMACAO SUPERFICIAL MINIMO (ADERENCIA) IGUAL A 1,5,DI | AMETRO ENTRE 4,2 A 5MM,DESTINADO A ARMADURA DE PECAS DE CONC | RETO ARMADO,COMPREENDENDO 10% DE PERDAS DE PONTAS E ARAME 18 | .FORNECIMENTO,CORTE,DOBRAGEM,MONTAGEM E COLOCACAO DO ACO NAS | FORMAS | KG
11.009.0060-B | FIO DE ACO CA-60,REDONDO,COM SALIENCIA OU MOSSA,COEFICIENTE | DE CONFORMACAO SUPERFICIAL MINIMO (ADERENCIA) IGUAL A 1,5,DI | AMETRO ENTRE 4,2 A 5MM,DESTINADO A ARMADURA DE PECAS DE CONC | RETO ARMADO,COMPREENDENDO 10% DE PERDAS DE PONTAS E ARAME 18 | .FORNECIMENTO,CORTE,DOBRAGEM,MONTAGEM E COLOCACAO DO ACO NAS | FORMAS | KG
11.009.0062-1 | FIO DE ACO CA-60,REDONDO,COM SALIENCIA OU MOSSA,COEFICIENTE | DE CONFORMACAO SUPERFICIAL MINIMO (ADERENCIA) IGUAL A 1,5,DI | AMETRO ACIMA DE 5MM,DESTINADO A ARMADURA DE PECAS DE CONCRET | O ARMADO,COMPREENDENDO 10% DE PERDAS DE PONTAS E ARAME 18.FO | RNECIMENTO,CORTE,DOBRAGEM,MONTAGEM E COLOCACAO DO ACO NAS FO | RMAS | KG
11.009.0062-B | FIO DE ACO CA-60,REDONDO,COM SALIENCIA OU MOSSA,COEFICIENTE | DE CONFORMACAO SUPERFICIAL MINIMO (ADERENCIA) IGUAL A 1,5,DI | AMETRO ACIMA DE 5MM,DESTINADO A ARMADURA DE PECAS DE CONCRET | O ARMADO,COMPREENDENDO 10% DE PERDAS DE PONTAS E ARAME 18.FO | RNECIMENTO,CORTE,DOBRAGEM,MONTAGEM E COLOCACAO DO ACO NAS FO | RMAS | KG
11.009.0070-1 | BARRA DE ACO CA-50,COM SALIENCIA OU MOSSA,COEFICIENTE DE CON | FORMACAO SUPERFICIAL MINIMO (ADERENCIA) IGUAL A 1,5,DIAMETRO | DE 6,3MM,DESTINADA A ARMADURA DE CONCRETO ARMADO,COMPREENDE | NDO 10% DE PERDAS DE PONTAS E ARAME 18.FORNECIMENTO,CORTE,DO | BRAGEM,MONTAGEM E COLOCACAO DO ACO NAS FORMAS |  | KG
11.009.0070-B | BARRA DE ACO CA-50,COM SALIENCIA OU MOSSA,COEFICIENTE DE CON | FORMACAO SUPERFICIAL MINIMO (ADERENCIA) IGUAL A 1,5,DIAMETRO | DE 6,3MM,DESTINADA A ARMADURA DE CONCRETO ARMADO,COMPREENDE | NDO 10% DE PERDAS DE PONTAS E ARAME 18.FORNECIMENTO,CORTE,DO | BRAGEM,MONTAGEM E COLOCACAO DO ACO NAS FORMAS |  | KG
11.009.0072-1 | BARRA DE ACO CA-50,COM SALIENCIA OU MOSSA,COEFICIENTE DE CON | FORMACAO SUPERFICIAL MINIMO (ADERENCIA) IGUAL A 1,5,DIAMETRO | DE 8 A 12,5MM,DESTINADA A ARMADURA DE CONCRETO ARMADO,COMPR | EENDENDO 10% DE PERDAS DE PONTAS E ARAME 18.FORNECIMENTO,COR | TE,DOBRAGEM,MONTAGEM E COLOCACAO DO ACO NAS FORMAS |  | KG
11.009.0072-B | BARRA DE ACO CA-50,COM SALIENCIA OU MOSSA,COEFICIENTE DE CON | FORMACAO SUPERFICIAL MINIMO (ADERENCIA) IGUAL A 1,5,DIAMETRO | DE 8 A 12,5MM,DESTINADA A ARMADURA DE CONCRETO ARMADO,COMPR | EENDENDO 10% DE PERDAS DE PONTAS E ARAME 18.FORNECIMENTO,COR | TE,DOBRAGEM,MONTAGEM E COLOCACAO DO ACO NAS FORMAS |  | KG
11.009.0074-1 | BARRA DE ACO CA-50,COM SALIENCIA OU MOSSA,COEFICIENTE DE CON | FORMACAO SUPERFICIAL MINIMO (ADERENCIA) IGUAL A 1,5,DIAMETRO | ACIMA DE 12,5MM,DESTINADA A ARMADURA DE CONCRETO ARMADO,COM | PREENDENDO 10% DE PERDAS DE PONTAS E ARAME 18.FORNECIMENTO,C | ORTE,DOBRAGEM,MONTAGEM E COLOCACAO DO ACO NAS FORMAS |  | KG
11.009.0074-B | BARRA DE ACO CA-50,COM SALIENCIA OU MOSSA,COEFICIENTE DE CON | FORMACAO SUPERFICIAL MINIMO (ADERENCIA) IGUAL A 1,5,DIAMETRO | ACIMA DE 12,5MM,DESTINADA A ARMADURA DE CONCRETO ARMADO,COM | PREENDENDO 10% DE PERDAS DE PONTAS E ARAME 18.FORNECIMENTO,C | ORTE,DOBRAGEM,MONTAGEM E COLOCACAO DO ACO NAS FORMAS |  | KG
11.009.0100-1 | BARRA DE ACO CA-25,SEM SALIENCIA OU MOSSA,COEFICIENTE CONFOR | MACAO SUPERFICIAL MINIMO (ADERENCIA) IGUAL A 1,5,DIAM.6,3MM, | DESTINADA A ARMADURA CONCRETO ARMADO,COMPREENDENDO 10% PERDA | S PONTAS E ARAME 18.FORN.,CORTE,DOBRAGEM,MONTAGEM E COLOC.AC | O NAS FORMAS C/AUXILIO DE EQUIPAMENTOS,INCL.TRANSP.HORIZONTA | L E VERTICAL C/EQUIPAMENTOS,P/ESTRUTURA DE PONTES E VIADUTOS | KG
11.009.0100-B | BARRA DE ACO CA-25,SEM SALIENCIA OU MOSSA,COEFICIENTE CONFOR | MACAO SUPERFICIAL MINIMO (ADERENCIA) IGUAL A 1,5,DIAM.6,3MM, | DESTINADA A ARMADURA CONCRETO ARMADO,COMPREENDENDO 10% PERDA | S PONTAS E ARAME 18.FORN.,CORTE,DOBRAGEM,MONTAGEM E COLOC.AC | O NAS FORMAS C/AUXILIO DE EQUIPAMENTOS,INCL.TRANSP.HORIZONTA | L E VERTICAL C/EQUIPAMENTOS,P/ESTRUTURA DE PONTES E VIADUTOS | KG
11.009.0102-1 | BARRA DE ACO CA-25,SEM SALIENCIA OU MOSSA,COEFICIENTE CONFOR | MACAO SUPERFICIAL MINIMO (ADERENCIA) IGUAL A 1,5,DIAM.8MM,DE | STINADA ARMADURA CONCRETO ARMADO,COMPREENDENDO 10% PERDAS PO | NTAS E ARAME 18.FORN.CORTE,DOBRAGEM,MONTAGEM E COLOC.ACO NAS | FORMAS C/AUXILIO DE EQUIPAMENTOS,INCL.TRANSP.HORIZONTAL E VE | RTICAL C/EQUIPAMENTOS,P/ESTRUTURAS DE PONTES E VIADUTOS | KG
11.009.0102-B | BARRA DE ACO CA-25,SEM SALIENCIA OU MOSSA,COEFICIENTE CONFOR | MACAO SUPERFICIAL MINIMO (ADERENCIA) IGUAL A 1,5,DIAM.8MM,DE | STINADA ARMADURA CONCRETO ARMADO,COMPREENDENDO 10% PERDAS PO | NTAS E ARAME 18.FORN.CORTE,DOBRAGEM,MONTAGEM E COLOC.ACO NAS | FORMAS C/AUXILIO DE EQUIPAMENTOS,INCL.TRANSP.HORIZONTAL E VE | RTICAL C/EQUIPAMENTOS,P/ESTRUTURAS DE PONTES E VIADUTOS | KG
11.009.0104-1 | BARRA DE ACO CA-25,SEM SALIENCIA OU MOSSA,COEFICIENTE CONFOR | MACAO SUPERFICIAL MINIMO(ADERENCIA) MAIOR OU IGUAL A 10MM,DE | STINADA A ARMADURA CONCRETO ARMADO,COMPREENDENDO 10% PERDAS | PONTAS E ARAME 18.FORN.CORTE,DOBRAGEM,MONTAGEM E COLOC.ACO N | AS FORMAS C/AUXILIO DE EQUIPAMENTOS,INCL.TRANSP.HORIZONTAL E | VERTICAL C/EQUIPAMENTOS,P/ESTRUTURAS DE PONTES E VIADUTOS | KG
11.009.0104-B | BARRA DE ACO CA-25,SEM SALIENCIA OU MOSSA,COEFICIENTE CONFOR | MACAO SUPERFICIAL MINIMO(ADERENCIA) MAIOR OU IGUAL A 10MM,DE | STINADA A ARMADURA CONCRETO ARMADO,COMPREENDENDO 10% PERDAS | PONTAS E ARAME 18.FORN.CORTE,DOBRAGEM,MONTAGEM E COLOC.ACO N | AS FORMAS C/AUXILIO DE EQUIPAMENTOS,INCL.TRANSP.HORIZONTAL E | VERTICAL C/EQUIPAMENTOS,P/ESTRUTURAS DE PONTES E VIADUTOS | KG
11.009.0110-1 | FIO ACO CA-60,REDONDO,C/SALIENCIA OU MOSSA,COEFICIENTE CONFO | RMACAO SUPERFICIAL MINIMO (ADERENCIA) IGUAL A 1,5,DIAM.ENTRE | 4,2 A 5MM,DESTINADO ARMADURA DE CONCRETO ARMADO,COMPREEND.1 | 0% PERDAS PONTAS E ARAME 18.FORN.CORTE,DOBRAGEM,MONTAGEM E C | OLOC.ACO NAS FORMAS C/AUXILIO EQUIPAMENTOS,INCL.TRANSP.HORIZ | ONTAL E VERTICAL C/EQUIPAMENTOS,P/ESTRUT.PONTES E VIADUTOS | KG
11.009.0110-B | FIO ACO CA-60,REDONDO,C/SALIENCIA OU MOSSA,COEFICIENTE CONFO | RMACAO SUPERFICIAL MINIMO (ADERENCIA) IGUAL A 1,5,DIAM.ENTRE | 4,2 A 5MM,DESTINADO ARMADURA DE CONCRETO ARMADO,COMPREEND.1 | 0% PERDAS PONTAS E ARAME 18.FORN.CORTE,DOBRAGEM,MONTAGEM E C | OLOC.ACO NAS FORMAS C/AUXILIO EQUIPAMENTOS,INCL.TRANSP.HORIZ | ONTAL E VERTICAL C/EQUIPAMENTOS,P/ESTRUT.PONTES E VIADUTOS | KG
11.009.0112-1 | FIO DE ACO CA-60,REDONDO,C/SALIENCIA OU MOSSA,COEFICIENTE CO | NFORMACAO SUPERFICIAL MINIMO (ADERENCIA) IGUAL A 1,5,DIAM.AC | IMA DE 5MM,DESTINADO ARMADURA CONCRETO ARMADO,COMPREEND.10% | PERDAS DE PONTAS E ARAME 18.FORN.CORTE,DOBRAGEM,MONTAGEM E C | OLOC.ACO NAS FORMAS AUXILIO DE EQUIPAMENTOS,INCL.TRANSP.HORI | ZONTAL E VERTICAL C/EQUIPAMENTOS,P/ESTRUT.PONTES E VIADUTOS | KG
11.009.0112-B | FIO DE ACO CA-60,REDONDO,C/SALIENCIA OU MOSSA,COEFICIENTE CO | NFORMACAO SUPERFICIAL MINIMO (ADERENCIA) IGUAL A 1,5,DIAM.AC | IMA DE 5MM,DESTINADO ARMADURA CONCRETO ARMADO,COMPREEND.10% | PERDAS DE PONTAS E ARAME 18.FORN.CORTE,DOBRAGEM,MONTAGEM E C | OLOC.ACO NAS FORMAS AUXILIO DE EQUIPAMENTOS,INCL.TRANSP.HORI | ZONTAL E VERTICAL C/EQUIPAMENTOS,P/ESTRUT.PONTES E VIADUTOS | KG
11.009.0120-1 | BARRA DE ACO CA-50,C/SALIENCIA OU MOSSA,COEFICIENTE CONFORMA | CAO SUPERFICIAL MINIMO (ADERENCIA) IGUAL A 1,5,DIAM.6,3MM,DE | STINADA A ARMADURA DE CONCRETO ARMADO,COMPREEND.10% DE PERDA | S DE PONTAS E ARAME 18.FORN.CORTE,DOBRAGEM,MONTAGEM E COLOC. | ACO NAS FORMAS C/AUXILIO DE EQUIPAMENTOS,INCL.TRANSPORTE HOR | IZONTAL E VERTICAL C/EQUIPAMENTOS,P/ESTRUT.PONTES E VIADUTOS | KG
11.009.0120-B | BARRA DE ACO CA-50,C/SALIENCIA OU MOSSA,COEFICIENTE CONFORMA | CAO SUPERFICIAL MINIMO (ADERENCIA) IGUAL A 1,5,DIAM.6,3MM,DE | STINADA A ARMADURA DE CONCRETO ARMADO,COMPREEND.10% DE PERDA | S DE PONTAS E ARAME 18.FORN.CORTE,DOBRAGEM,MONTAGEM E COLOC. | ACO NAS FORMAS C/AUXILIO DE EQUIPAMENTOS,INCL.TRANSPORTE HOR | IZONTAL E VERTICAL C/EQUIPAMENTOS,P/ESTRUT.PONTES E VIADUTOS | KG
11.009.0122-1 | BARRA ACO CA-50,C/SALIENCIA OU MOSSA,COEFICIENTE CONFORMACAO | SUPERFICIAL MINIMO (ADERENCIA) IGUAL A 1,5,DIAM. 8 A 12,5MM | ,DESTINADA ARMADURA CONCRETO ARMADO,COMPREENDENDO 10% PERDAS | DE PONTAS E ARAME 18.FORN.CORTE,DOBRAGEM,MONTAGEM E COLOC. | ACO NAS FORMAS C/AUXILIO EQUIPAMENTOS,INCL.TRANSP.HORIZONTAL | E VERTICAL C/EQUIPAMENTOS,P/ESTRUTURAS DE PONTES E VIADUTOS | KG
11.009.0122-B | BARRA ACO CA-50,C/SALIENCIA OU MOSSA,COEFICIENTE CONFORMACAO | SUPERFICIAL MINIMO (ADERENCIA) IGUAL A 1,5,DIAM. 8 A 12,5MM | ,DESTINADA ARMADURA CONCRETO ARMADO,COMPREENDENDO 10% PERDAS | DE PONTAS E ARAME 18.FORN.CORTE,DOBRAGEM,MONTAGEM E COLOC. | ACO NAS FORMAS C/AUXILIO EQUIPAMENTOS,INCL.TRANSP.HORIZONTAL | E VERTICAL C/EQUIPAMENTOS,P/ESTRUTURAS DE PONTES E VIADUTOS | KG
11.009.0124-1 | BARRA ACO CA-50,C/SALIENCIA OU MOSSA,COEFICIENTE CONFORMACAO | SUPERFICIAL MINIMO (ADERENCIA) IGUAL A 1,5,DIAM.ACIMA DE 12 | ,5MM,DESTINADA ARMADURA CONCRETO ARMADO,COMPREEND.10% PERDAS | DE PONTAS E ARAME 18.FORN.CORTE,DOBRAGEM,MONTAGEM E COLOC.A | CO NAS FORMAS C/AUXILIO EQUIPAMENTOS,INCL.TRANSPORTE HORIZON | TAL E VERTICAL C/EQUIPAMENTOS,P/ESTRUTURAS PONTES E VIADUTOS | KG
11.009.0124-B | BARRA ACO CA-50,C/SALIENCIA OU MOSSA,COEFICIENTE CONFORMACAO | SUPERFICIAL MINIMO (ADERENCIA) IGUAL A 1,5,DIAM.ACIMA DE 12 | ,5MM,DESTINADA ARMADURA CONCRETO ARMADO,COMPREEND.10% PERDAS | DE PONTAS E ARAME 18.FORN.CORTE,DOBRAGEM,MONTAGEM E COLOC.A | CO NAS FORMAS C/AUXILIO EQUIPAMENTOS,INCL.TRANSPORTE HORIZON | TAL E VERTICAL C/EQUIPAMENTOS,P/ESTRUTURAS PONTES E VIADUTOS | KG
11.010.0008-0 | DESCR1: CABO DE ACO DE 1 CORDOALHA DE 12,7MM,EXCLUSIVE BAINHA E PERD; DESCR2: AS DE PONTAS,COMPREENDENDO APENAS O FORNECIMENTO MEDIDO PELO; DESCR3: PESO DO CABO GEOMETRICAMENTE NECESSARIO | KG
11.010.0008-A | DESCR1: CABO DE ACO DE 1 CORDOALHA DE 12,7MM,EXCLUSIVE BAINHA E PERD; DESCR2: AS DE PONTAS,COMPREENDENDO APENAS O FORNECIMENTO MEDIDO PELO; DESCR3: PESO DO CABO GEOMETRICAMENTE NECESSARIO | KG
11.010.0028-0 | DESCR1: CABO DE ACO PARA 2 CORDOALHAS DE 12,7MM,INCLUSIVE BAINHA DE; DESCR2: ACO GALVANIZADO,COMPREENDENDO APENAS O FORNECIMENTO MEDIDO P; DESCR3: ELO PESO DO CABO GEOMETRICAMENTE NECESSARIO | KG
11.010.0028-A | DESCR1: CABO DE ACO PARA 2 CORDOALHAS DE 12,7MM,INCLUSIVE BAINHA DE; DESCR2: ACO GALVANIZADO,COMPREENDENDO APENAS O FORNECIMENTO MEDIDO P; DESCR3: ELO PESO DO CABO GEOMETRICAMENTE NECESSARIO | KG
11.010.0029-0 | DESCR1: CABO DE ACO PARA 3 CORDOALHAS DE 12,7MM,INCLUSIVE BAINHA DE; DESCR2: ACO GALVANIZADO,COMPREENDENDO APENAS O FORNECIMENTO MEDIDO P; DESCR3: ELO PESO DO CABO GEOMETRICAMENTE NECESSARIO | KG
11.010.0029-A | DESCR1: CABO DE ACO PARA 3 CORDOALHAS DE 12,7MM,INCLUSIVE BAINHA DE; DESCR2: ACO GALVANIZADO,COMPREENDENDO APENAS O FORNECIMENTO MEDIDO P; DESCR3: ELO PESO DO CABO GEOMETRICAMENTE NECESSARIO | KG
11.010.0030-0 | DESCR1: CABO DE ACO PARA 4 CORDOALHAS DE 12,7MM,INCLUSIVE BAINHA DE; DESCR2: ACO GALVANIZADO,COMPREENDENDO APENAS O FORNECIMENTO MEDIDO P; DESCR3: ELO PESO DO CABO GEOMETRICAMENTE NECESSARIO | KG
11.010.0030-A | DESCR1: CABO DE ACO PARA 4 CORDOALHAS DE 12,7MM,INCLUSIVE BAINHA DE; DESCR2: ACO GALVANIZADO,COMPREENDENDO APENAS O FORNECIMENTO MEDIDO P; DESCR3: ELO PESO DO CABO GEOMETRICAMENTE NECESSARIO | KG
11.010.0031-0 | DESCR1: CABO DE ACO PARA 5 CORDOALHAS DE 12,7MM,INCLUSIVE BAINHA DE; DESCR2: ACO GALVANIZADO,COMPREENDENDO APENAS O FORNECIMENTO MEDIDO P; DESCR3: ELO PESO DO CABO GEOMETRICAMENTE NECESSARIO | KG
11.010.0031-A | DESCR1: CABO DE ACO PARA 5 CORDOALHAS DE 12,7MM,INCLUSIVE BAINHA DE; DESCR2: ACO GALVANIZADO,COMPREENDENDO APENAS O FORNECIMENTO MEDIDO P; DESCR3: ELO PESO DO CABO GEOMETRICAMENTE NECESSARIO | KG
11.010.0032-0 | DESCR1: CABO DE ACO PARA 6 CORDOALHAS DE 12,7MM,INCLUSIVE BAINHA DE; DESCR2: ACO GALVANIZADO,COMPREENDENDO APENAS O FORNECIMENTO MEDIDO P; DESCR3: ELO PESO DO CABO GEOMETRICAMENTE NECESSARIO | KG
11.010.0032-A | DESCR1: CABO DE ACO PARA 6 CORDOALHAS DE 12,7MM,INCLUSIVE BAINHA DE; DESCR2: ACO GALVANIZADO,COMPREENDENDO APENAS O FORNECIMENTO MEDIDO P; DESCR3: ELO PESO DO CABO GEOMETRICAMENTE NECESSARIO | KG
11.010.0033-0 | DESCR1: CABO DE ACO PARA 7 CORDOALHAS DE 12,7MM,INCLUSIVE BAINHA DE; DESCR2: ACO GALVANIZADO,COMPREENDENDO APENAS O FORNECIMENTO MEDIDO P; DESCR3: ELO PESO DO CABO GEOMETRICAMENTE NECESSARIO | KG
11.010.0033-A | DESCR1: CABO DE ACO PARA 7 CORDOALHAS DE 12,7MM,INCLUSIVE BAINHA DE; DESCR2: ACO GALVANIZADO,COMPREENDENDO APENAS O FORNECIMENTO MEDIDO P; DESCR3: ELO PESO DO CABO GEOMETRICAMENTE NECESSARIO | KG
11.010.0034-0 | DESCR1: CABO DE ACO PARA 12 CORDOALHAS DE 12,7MM,INCLUSIVE BAINHA DE; DESCR2: ACO GALVANIZADO,COMPREENDENDO APENAS O FORNECIMENTO MEDIDO; DESCR3: PELO PESO DO CABO GEOMETRICAMENTE NECESSARIO | KG
11.010.0034-A | DESCR1: CABO DE ACO PARA 12 CORDOALHAS DE 12,7MM,INCLUSIVE BAINHA DE; DESCR2: ACO GALVANIZADO,COMPREENDENDO APENAS O FORNECIMENTO MEDIDO; DESCR3: PELO PESO DO CABO GEOMETRICAMENTE NECESSARIO | KG
11.010.0035-0 | DESCR1: CABO DE ACO PARA 19 CORDOALHAS DE 12,7MM,INCLUSIVE BAINHA DE; DESCR2: ACO GALVANIZADO,COMPREENDENDO APENAS O FORNECIMENTO MEDIDO; DESCR3: PELO PESO DO CABO GEOMETRICAMENTE NECESSARIO | KG
11.010.0035-A | DESCR1: CABO DE ACO PARA 19 CORDOALHAS DE 12,7MM,INCLUSIVE BAINHA DE; DESCR2: ACO GALVANIZADO,COMPREENDENDO APENAS O FORNECIMENTO MEDIDO; DESCR3: PELO PESO DO CABO GEOMETRICAMENTE NECESSARIO | KG
11.010.0036-0 | DESCR1: CABO DE ACO PARA 22 CORDOALHAS DE 12,7MM,INCLUSIVE BAINHA DE; DESCR2: ACO GALVANIZADO,COMPREENDENDO APENAS O FORNECIMENTO MEDIDO; DESCR3: PELO PESO DO CABO GEOMETRICAMENTE NECESSARIO | KG
11.010.0036-A | DESCR1: CABO DE ACO PARA 22 CORDOALHAS DE 12,7MM,INCLUSIVE BAINHA DE; DESCR2: ACO GALVANIZADO,COMPREENDENDO APENAS O FORNECIMENTO MEDIDO; DESCR3: PELO PESO DO CABO GEOMETRICAMENTE NECESSARIO | KG
11.010.0037-0 | DESCR1: CABO DE ACO PARA 27 CORDOALHAS DE 12,7MM,INCLUSIVE BAINHA DE; DESCR2: ACO GALVANIZADO,COMPREENDENDO APENAS O FORNECIMENTO MEDIDO; DESCR3: PELO PESO DO CABO GEOMETRICAMENTE NECESSARIO | KG
11.010.0037-A | DESCR1: CABO DE ACO PARA 27 CORDOALHAS DE 12,7MM,INCLUSIVE BAINHA DE; DESCR2: ACO GALVANIZADO,COMPREENDENDO APENAS O FORNECIMENTO MEDIDO; DESCR3: PELO PESO DO CABO GEOMETRICAMENTE NECESSARIO | KG
11.010.0038-0 | DESCR1: CABO DE ACO PARA 31 CORDOALHAS DE 12,7MM,INCLUSIVE BAINHA DE; DESCR2: ACO GALVANIZADO,COMPREENDENDO APENAS O FORNECIMENTO MEDIDO; DESCR3: PELO PESO DO CABO GEOMETRICAMENTE NECESSARIO | KG
11.010.0038-A | DESCR1: CABO DE ACO PARA 31 CORDOALHAS DE 12,7MM,INCLUSIVE BAINHA DE; DESCR2: ACO GALVANIZADO,COMPREENDENDO APENAS O FORNECIMENTO MEDIDO; DESCR3: PELO PESO DO CABO GEOMETRICAMENTE NECESSARIO | KG
11.010.0039-0 | DESCR1: CABO DE ACO PARA 37 CORDOALHAS DE 12,7MM,INCLUSIVE BAINHA DE; DESCR2: ACO GALVANIZADO,COMPREENDENDO APENAS O FORNECIMENTO MEDIDO; DESCR3: PELO PESO DO CABO GEOMETRICAMENTE NECESSARIO | KG
11.010.0039-A | DESCR1: CABO DE ACO PARA 37 CORDOALHAS DE 12,7MM,INCLUSIVE BAINHA DE; DESCR2: ACO GALVANIZADO,COMPREENDENDO APENAS O FORNECIMENTO MEDIDO; DESCR3: PELO PESO DO CABO GEOMETRICAMENTE NECESSARIO | KG
11.010.0060-0 | DESCR1: CABO DE ACO DE 1 CORDOALHA DE 15,2MM,EXCLUSIVE BAINHA E PERD; DESCR2: AS DE PONTAS,COMPREENDENDO APENAS O FORNECIMENTO MEDIDO PELO; DESCR3: PESO DO CABO GEOMETRICAMENTE NECESSARIO | KG
11.010.0060-A | DESCR1: CABO DE ACO DE 1 CORDOALHA DE 15,2MM,EXCLUSIVE BAINHA E PERD; DESCR2: AS DE PONTAS,COMPREENDENDO APENAS O FORNECIMENTO MEDIDO PELO; DESCR3: PESO DO CABO GEOMETRICAMENTE NECESSARIO | KG
11.010.0081-0 | DESCR1: CABO DE ACO DE 2 CORDOALHAS DE 15,2MM,INCLUSIVE BAINHA DE AC; DESCR2: O GALVANIZADO,COMPREENDENDO APENAS O FORNECIMENTO MEDIDO PEL; DESCR3: O PESO DO CABO GEOMETRICAMENTE NECESSARIO | KG
11.010.0081-A | DESCR1: CABO DE ACO DE 2 CORDOALHAS DE 15,2MM,INCLUSIVE BAINHA DE AC; DESCR2: O GALVANIZADO,COMPREENDENDO APENAS O FORNECIMENTO MEDIDO PEL; DESCR3: O PESO DO CABO GEOMETRICAMENTE NECESSARIO | KG
11.010.0082-0 | DESCR1: CABO DE ACO DE 3 CORDOALHAS DE 15,2MM,INCLUSIVE BAINHA DE AC; DESCR2: O GALVANIZADO,COMPREENDENDO APENAS O FORNECIMENTO MEDIDO PEL; DESCR3: O PESO DO CABO GEOMETRICAMENTE NECESSARIO | KG
11.010.0082-A | DESCR1: CABO DE ACO DE 3 CORDOALHAS DE 15,2MM,INCLUSIVE BAINHA DE AC; DESCR2: O GALVANIZADO,COMPREENDENDO APENAS O FORNECIMENTO MEDIDO PEL; DESCR3: O PESO DO CABO GEOMETRICAMENTE NECESSARIO | KG
11.010.0083-0 | DESCR1: CABO DE ACO DE 4 CORDOALHAS DE 15,2MM,INCLUSIVE BAINHA DE AC; DESCR2: O GALVANIZADO,COMPREENDENDO APENAS O FORNECIMENTO MEDIDO PEL; DESCR3: O PESO DO CABO GEOMETRICAMENTE NECESSARIO | KG
11.010.0083-A | DESCR1: CABO DE ACO DE 4 CORDOALHAS DE 15,2MM,INCLUSIVE BAINHA DE AC; DESCR2: O GALVANIZADO,COMPREENDENDO APENAS O FORNECIMENTO MEDIDO PEL; DESCR3: O PESO DO CABO GEOMETRICAMENTE NECESSARIO | KG
11.010.0084-0 | DESCR1: CABO DE ACO DE 5 CORDOALHAS DE 15,2MM,INCLUSIVE BAINHA DE AC; DESCR2: O GALVANIZADO,COMPREENDENDO APENAS O FORNECIMENTO MEDIDO PEL; DESCR3: O PESO DO CABO GEOMETRICAMENTE NECESSARIO | KG
11.010.0084-A | DESCR1: CABO DE ACO DE 5 CORDOALHAS DE 15,2MM,INCLUSIVE BAINHA DE AC; DESCR2: O GALVANIZADO,COMPREENDENDO APENAS O FORNECIMENTO MEDIDO PEL; DESCR3: O PESO DO CABO GEOMETRICAMENTE NECESSARIO | KG
11.010.0085-0 | DESCR1: CABO DE ACO DE 6 CORDOALHAS DE 15,2MM,INCLUSIVE BAINHA DE AC; DESCR2: O GALVANIZADO,COMPREENDENDO APENAS O FORNECIMENTO MEDIDO PEL; DESCR3: O PESO DO CABO GEOMETRICAMENTE NECESSARIO | KG
11.010.0085-A | DESCR1: CABO DE ACO DE 6 CORDOALHAS DE 15,2MM,INCLUSIVE BAINHA DE AC; DESCR2: O GALVANIZADO,COMPREENDENDO APENAS O FORNECIMENTO MEDIDO PEL; DESCR3: O PESO DO CABO GEOMETRICAMENTE NECESSARIO | KG
11.010.0086-0 | DESCR1: CABO DE ACO DE 7 CORDOALHAS DE 15,2MM,INCLUSIVE BAINHA DE AC; DESCR2: O GALVANIZADO,COMPREENDENDO APENAS O FORNECIMENTO MEDIDO PEL; DESCR3: O PESO DO CABO GEOMETRICAMENTE NECESSARIO | KG
11.010.0086-A | DESCR1: CABO DE ACO DE 7 CORDOALHAS DE 15,2MM,INCLUSIVE BAINHA DE AC; DESCR2: O GALVANIZADO,COMPREENDENDO APENAS O FORNECIMENTO MEDIDO PEL; DESCR3: O PESO DO CABO GEOMETRICAMENTE NECESSARIO | KG
11.010.0087-0 | DESCR1: CABO DE ACO DE 12 CORDOALHAS DE 15,2MM,INCLUSIVE BAINHA DE A; DESCR2: CO GALVANIZADO,COMPREENDENDO APENAS O FORNECIMENTO MEDIDO PE; DESCR3: LO PESO DO CABO GEOMETRICAMENTE NECESSARIO | KG
11.010.0087-A | DESCR1: CABO DE ACO DE 12 CORDOALHAS DE 15,2MM,INCLUSIVE BAINHA DE A; DESCR2: CO GALVANIZADO,COMPREENDENDO APENAS O FORNECIMENTO MEDIDO PE; DESCR3: LO PESO DO CABO GEOMETRICAMENTE NECESSARIO | KG
11.010.0088-0 | DESCR1: CABO DE ACO DE 19 CORDOALHAS DE 15,2MM,INCLUSIVE BAINHA DE A; DESCR2: CO GALVANIZADO,COMPREENDENDO APENAS O FORNECIMENTO MEDIDO PE; DESCR3: LO PESO DO CABO GEOMETRICAMENTE NECESSARIO | KG
11.010.0088-A | DESCR1: CABO DE ACO DE 19 CORDOALHAS DE 15,2MM,INCLUSIVE BAINHA DE A; DESCR2: CO GALVANIZADO,COMPREENDENDO APENAS O FORNECIMENTO MEDIDO PE; DESCR3: LO PESO DO CABO GEOMETRICAMENTE NECESSARIO | KG
11.010.0089-0 | DESCR1: CABO DE ACO DE 22 CORDOALHAS DE 15,2MM,INCLUSIVE BAINHA DE A; DESCR2: CO GALVANIZADO,COMPREENDENDO APENAS O FORNECIMENTO MEDIDO PE; DESCR3: LO PESO DO CABO GEOMETRICAMENTE NECESSARIO | KG
11.010.0089-A | DESCR1: CABO DE ACO DE 22 CORDOALHAS DE 15,2MM,INCLUSIVE BAINHA DE A; DESCR2: CO GALVANIZADO,COMPREENDENDO APENAS O FORNECIMENTO MEDIDO PE; DESCR3: LO PESO DO CABO GEOMETRICAMENTE NECESSARIO | KG
11.010.0090-0 | DESCR1: CABO DE ACO DE 27 CORDOALHAS DE 15,2MM,INCLUSIVE BAINHA DE A; DESCR2: CO GALVANIZADO,COMPREENDENDO APENAS O FORNECIMENTO MEDIDO PE; DESCR3: LO PESO DO CABO GEOMETRICAMENTE NECESSARIO | KG
11.010.0090-A | DESCR1: CABO DE ACO DE 27 CORDOALHAS DE 15,2MM,INCLUSIVE BAINHA DE A; DESCR2: CO GALVANIZADO,COMPREENDENDO APENAS O FORNECIMENTO MEDIDO PE; DESCR3: LO PESO DO CABO GEOMETRICAMENTE NECESSARIO | KG
11.010.0091-0 | DESCR1: CABO DE ACO DE 31 CORDOALHAS DE 15,2MM,INCLUSIVE BAINHA DE A; DESCR2: CO GALVANIZADO,COMPREENDENDO APENAS O FORNECIMENTO MEDIDO PE; DESCR3: LO PESO DO CABO GEOMETRICAMENTE NECESSARIO | KG
11.010.0091-A | DESCR1: CABO DE ACO DE 31 CORDOALHAS DE 15,2MM,INCLUSIVE BAINHA DE A; DESCR2: CO GALVANIZADO,COMPREENDENDO APENAS O FORNECIMENTO MEDIDO PE; DESCR3: LO PESO DO CABO GEOMETRICAMENTE NECESSARIO | KG
11.010.0092-0 | DESCR1: CABO DE ACO DE 37 CORDOALHAS DE 15,2MM,INCLUSIVE BAINHA DE A; DESCR2: CO GALVANIZADO,COMPREENDENDO APENAS O FORNECIMENTO MEDIDO PE; DESCR3: LO PESO DO CABO GEOMETRICAMENTE NECESSARIO | KG
11.010.0092-A | DESCR1: CABO DE ACO DE 37 CORDOALHAS DE 15,2MM,INCLUSIVE BAINHA DE A; DESCR2: CO GALVANIZADO,COMPREENDENDO APENAS O FORNECIMENTO MEDIDO PE; DESCR3: LO PESO DO CABO GEOMETRICAMENTE NECESSARIO | KG
11.011.0010-0 | DESCR1: PREPARO E COLOCACAO DE 1 CORDOALHA DE 12,7MM OU 15,2MM,NAS F; DESCR2: ORMAS,COMPREENDENDO CORTE,MONTAGEM,ENFIACAO NA BAINHA,BEM CO; DESCR3: MO FORNECIMENTO DE CIMENTO PARA INJECAO | KG
11.011.0010-A | DESCR1: PREPARO E COLOCACAO DE 1 CORDOALHA DE 12,7MM OU 15,2MM,NAS F; DESCR2: ORMAS,COMPREENDENDO CORTE,MONTAGEM,ENFIACAO NA BAINHA,BEM CO; DESCR3: MO FORNECIMENTO DE CIMENTO PARA INJECAO | KG
11.011.0011-0 | DESCR1: PREPARO E COLOCACAO DE 2 CORDOALHAS DE 12,7MM,NAS FORMAS,COM; DESCR2: PREENDENDO CORTE,MONTAGEM,ENFIACAO NA BAINHA,BEM COMO FORNEC; DESCR3: IMENTO DE CIMENTO PARA INJECAO | KG
11.011.0011-A | DESCR1: PREPARO E COLOCACAO DE 2 CORDOALHAS DE 12,7MM,NAS FORMAS,COM; DESCR2: PREENDENDO CORTE,MONTAGEM,ENFIACAO NA BAINHA,BEM COMO FORNEC; DESCR3: IMENTO DE CIMENTO PARA INJECAO | KG
11.011.0012-0 | DESCR1: PREPARO E COLOCACAO DE 3 CORDOALHAS DE 12,7MM,NAS FORMAS,COM; DESCR2: PREENDENDO CORTE,MONTAGEM,ENFIACAO NA BAINHA,BEM COMO FORNEC; DESCR3: IMENTO DE CIMENTO PARA INJECAO | KG
11.011.0012-A | DESCR1: PREPARO E COLOCACAO DE 3 CORDOALHAS DE 12,7MM,NAS FORMAS,COM; DESCR2: PREENDENDO CORTE,MONTAGEM,ENFIACAO NA BAINHA,BEM COMO FORNEC; DESCR3: IMENTO DE CIMENTO PARA INJECAO | KG
11.011.0013-0 | DESCR1: PREPARO E COLOCACAO DE 4 CORDOALHAS DE 12,7MM,NAS FORMAS,COM; DESCR2: PREENDENDO CORTE,MONTAGEM,ENFIACAO NA BAINHA,BEM COMO FORNEC; DESCR3: IMENTO DE CIMENTO PARA INJECAO | KG
11.011.0013-A | DESCR1: PREPARO E COLOCACAO DE 4 CORDOALHAS DE 12,7MM,NAS FORMAS,COM; DESCR2: PREENDENDO CORTE,MONTAGEM,ENFIACAO NA BAINHA,BEM COMO FORNEC; DESCR3: IMENTO DE CIMENTO PARA INJECAO | KG
11.011.0014-0 | DESCR1: PREPARO E COLOCACAO DE 5 CORDOALHAS DE 12,7MM,NAS FORMAS,COM; DESCR2: PREENDENDO CORTE,MONTAGEM,ENFIACAO NA BAINHA,BEM COMO FORNEC; DESCR3: IMENTO DE CIMENTO PARA INJECAO | KG
11.011.0014-A | DESCR1: PREPARO E COLOCACAO DE 5 CORDOALHAS DE 12,7MM,NAS FORMAS,COM; DESCR2: PREENDENDO CORTE,MONTAGEM,ENFIACAO NA BAINHA,BEM COMO FORNEC; DESCR3: IMENTO DE CIMENTO PARA INJECAO | KG
11.011.0015-0 | DESCR1: PREPARO E COLOCACAO DE 6 CORDOALHAS DE 12,7MM,NAS FORMAS,COM; DESCR2: PREENDENDO CORTE,MONTAGEM,ENFIACAO NA BAINHA,BEM COMO FORNEC; DESCR3: IMENTO DE CIMENTO PARA INJECAO | KG
11.011.0015-A | DESCR1: PREPARO E COLOCACAO DE 6 CORDOALHAS DE 12,7MM,NAS FORMAS,COM; DESCR2: PREENDENDO CORTE,MONTAGEM,ENFIACAO NA BAINHA,BEM COMO FORNEC; DESCR3: IMENTO DE CIMENTO PARA INJECAO | KG
11.011.0016-0 | DESCR1: PREPARO E COLOCACAO DE 7 CORDOALHAS DE 12,7MM,NAS FORMAS,COM; DESCR2: PREENDENDO CORTE,MONTAGEM,ENFIACAO NA BAINHA,BEM COMO FORNEC; DESCR3: IMENTO DE CIMENTO PARA INJECAO | KG
11.011.0016-A | DESCR1: PREPARO E COLOCACAO DE 7 CORDOALHAS DE 12,7MM,NAS FORMAS,COM; DESCR2: PREENDENDO CORTE,MONTAGEM,ENFIACAO NA BAINHA,BEM COMO FORNEC; DESCR3: IMENTO DE CIMENTO PARA INJECAO | KG
11.011.0017-1 | DESCR1: PREPARO E COLOCACAO DE 12 CORDOALHAS DE 12,7MM,NAS FORMAS,CO; DESCR2: MPREENDENDO CORTE,MONTAGEM,ENFIACAO NA BAINHA,BEM COMO FORNE; DESCR3: CIMENTO DE CIMENTO PARA INJECAO | KG
11.011.0017-B | DESCR1: PREPARO E COLOCACAO DE 12 CORDOALHAS DE 12,7MM,NAS FORMAS,CO; DESCR2: MPREENDENDO CORTE,MONTAGEM,ENFIACAO NA BAINHA,BEM COMO FORNE; DESCR3: CIMENTO DE CIMENTO PARA INJECAO | KG
11.011.0018-0 | DESCR1: PREPARO E COLOCACAO DE 19 CORDOALHAS DE 12,7MM,NAS FORMAS,CO; DESCR2: MPREENDENDO CORTE,MONTAGEM,ENFIACAO NA BAINHA,BEM COMO FORNE; DESCR3: CIMENTO DE CIMENTO PARA INJECAO | KG
11.011.0018-A | DESCR1: PREPARO E COLOCACAO DE 19 CORDOALHAS DE 12,7MM,NAS FORMAS,CO; DESCR2: MPREENDENDO CORTE,MONTAGEM,ENFIACAO NA BAINHA,BEM COMO FORNE; DESCR3: CIMENTO DE CIMENTO PARA INJECAO | KG
11.011.0019-0 | DESCR1: PREPARO E COLOCACAO DE 22 CORDOALHAS DE 12,7MM,NAS FORMAS,CO; DESCR2: MPREENDENDO CORTE,MONTAGEM,ENFIACAO NA BAINHA,BEM COMO FORNE; DESCR3: CIMENTO DE CIMENTO PARA INJECAO | KG
11.011.0019-A | DESCR1: PREPARO E COLOCACAO DE 22 CORDOALHAS DE 12,7MM,NAS FORMAS,CO; DESCR2: MPREENDENDO CORTE,MONTAGEM,ENFIACAO NA BAINHA,BEM COMO FORNE; DESCR3: CIMENTO DE CIMENTO PARA INJECAO | KG
11.011.0020-0 | DESCR1: PREPARO E COLOCACAO DE 27 CORDOALHAS DE 12,7MM,NAS FORMAS,CO; DESCR2: MPREENDENDO CORTE,MONTAGEM,ENFIACAO NA BAINHA,BEM COMO FORNE; DESCR3: CIMENTO DE CIMENTO PARA INJECAO | KG
11.011.0020-A | DESCR1: PREPARO E COLOCACAO DE 27 CORDOALHAS DE 12,7MM,NAS FORMAS,CO; DESCR2: MPREENDENDO CORTE,MONTAGEM,ENFIACAO NA BAINHA,BEM COMO FORNE; DESCR3: CIMENTO DE CIMENTO PARA INJECAO | KG
11.011.0021-0 | DESCR1: PREPARO E COLOCACAO DE 31 CORDOALHAS DE 12,7MM,NAS FORMAS,CO; DESCR2: MPREENDENDO CORTE,MONTAGEM,ENFIACAO NA BAINHA,BEM COMO FORNE; DESCR3: CIMENTO DE CIMENTO PARA INJECAO | KG
11.011.0021-A | DESCR1: PREPARO E COLOCACAO DE 31 CORDOALHAS DE 12,7MM,NAS FORMAS,CO; DESCR2: MPREENDENDO CORTE,MONTAGEM,ENFIACAO NA BAINHA,BEM COMO FORNE; DESCR3: CIMENTO DE CIMENTO PARA INJECAO | KG
11.011.0022-0 | DESCR1: PREPARO E COLOCACAO DE 37 CORDOALHAS DE 12,7MM,NAS FORMAS,CO; DESCR2: MPREENDENDO CORTE,MONTAGEM,ENFIACAO NA BAINHA,BEM COMO FORNE; DESCR3: CIMENTO DE CIMENTO PARA INJECAO | KG
11.011.0022-A | DESCR1: PREPARO E COLOCACAO DE 37 CORDOALHAS DE 12,7MM,NAS FORMAS,CO; DESCR2: MPREENDENDO CORTE,MONTAGEM,ENFIACAO NA BAINHA,BEM COMO FORNE; DESCR3: CIMENTO DE CIMENTO PARA INJECAO | KG
11.011.0023-1 | DESCR1: CORTE,DOBRAGEM,MONTAGEM E COLOCACAO DE FERRAGENS NA FORMAS,A; DESCR2: CO CA-25,EM BARRA REDONDA COM DIAMETRO IGUAL A 6,3MM | KG
11.011.0023-B | DESCR1: CORTE,DOBRAGEM,MONTAGEM E COLOCACAO DE FERRAGENS NA FORMAS,A; DESCR2: CO CA-25,EM BARRA REDONDA COM DIAMETRO IGUAL A 6,3MM | KG
11.011.0024-1 | DESCR1: CORTE,DOBRAGEM,MONTAGEM E COLOCACAO DE FERRAGENS NAS FORMAS,; DESCR2: ACO CA-25,EM BARRA REDONDA COM DIAMETRO IGUAL A 8MM | KG
11.011.0024-B | DESCR1: CORTE,DOBRAGEM,MONTAGEM E COLOCACAO DE FERRAGENS NAS FORMAS,; DESCR2: ACO CA-25,EM BARRA REDONDA COM DIAMETRO IGUAL A 8MM | KG
11.011.0025-1 | DESCR1: CORTE,DOBRAGEM,MONTAGEM E COLOCACAO DE FERRAGENS NAS FORMAS,; DESCR2: ACO CA-25,EM BARRA REDONDA COM DIAMETRO MAIOR OU IGUAL A 10M; DESCR3: M | KG
11.011.0025-B | DESCR1: CORTE,DOBRAGEM,MONTAGEM E COLOCACAO DE FERRAGENS NAS FORMAS,; DESCR2: ACO CA-25,EM BARRA REDONDA COM DIAMETRO MAIOR OU IGUAL A 10M; DESCR3: M | KG
11.011.0027-0 | DESCR1: CORTE,DOBRAGEM,MONTAGEM E COLOCACAO DE FERRAGENS NAS FORMAS,; DESCR2: ACO CA-60,EM FIO REDONDO,COM DIAMETRO DE 4,2 A 5MM | KG
11.011.0027-A | DESCR1: CORTE,DOBRAGEM,MONTAGEM E COLOCACAO DE FERRAGENS NAS FORMAS,; DESCR2: ACO CA-60,EM FIO REDONDO,COM DIAMETRO DE 4,2 A 5MM | KG
11.011.0028-0 | DESCR1: CORTE,DOBRAGEM,MONTAGEM E COLOCACAO DE FERRAGENS NAS FORMAS,; DESCR2: ACO CA-60,EM FIO REDONDO COM DIAMETRO ACIMA DE 5MM | KG
11.011.0028-A | DESCR1: CORTE,DOBRAGEM,MONTAGEM E COLOCACAO DE FERRAGENS NAS FORMAS,; DESCR2: ACO CA-60,EM FIO REDONDO COM DIAMETRO ACIMA DE 5MM | KG
11.011.0029-0 | DESCR1: CORTE,DOBRAGEM,MONTAGEM E COLOCACAO DE FERRAGENS NAS FORMAS,; DESCR2: ACO CA-50,EM BARRAS REDONDAS,COM DIAMETRO IGUAL A 6,3MM | KG
11.011.0029-A | DESCR1: CORTE,DOBRAGEM,MONTAGEM E COLOCACAO DE FERRAGENS NAS FORMAS,; DESCR2: ACO CA-50,EM BARRAS REDONDAS,COM DIAMETRO IGUAL A 6,3MM | KG
11.011.0030-1 | DESCR1: CORTE,DOBRAGEM,MONTAGEM E COLOCACAO DE FERRAGENS NAS FORMAS,; DESCR2: ACO CA-50,EM BARRAS REDONDAS,COM DIAMETRO DE 8 A 12,5MM | KG
11.011.0030-B | DESCR1: CORTE,DOBRAGEM,MONTAGEM E COLOCACAO DE FERRAGENS NAS FORMAS,; DESCR2: ACO CA-50,EM BARRAS REDONDAS,COM DIAMETRO DE 8 A 12,5MM | KG
11.011.0031-1 | DESCR1: CORTE,DOBRAGEM,MONTAGEM E COLOCACAO DE FERRAGENS NAS FORMAS,; DESCR2: ACO CA-50,EM BARRAS REDONDAS,COM DIAMETRO ACIMA DE 12,5MM | KG
11.011.0031-B | DESCR1: CORTE,DOBRAGEM,MONTAGEM E COLOCACAO DE FERRAGENS NAS FORMAS,; DESCR2: ACO CA-50,EM BARRAS REDONDAS,COM DIAMETRO ACIMA DE 12,5MM | KG
11.011.0035-0 | CORTE,DOBRAGEM,MONTAGEM E COLOCACAO DE FERRAGENS NAS FORMAS, | INCLUSIVE TRANSPORTE HORIZONTAL E VERTICAL COM EQUIPAMENTOS | (GUINDASTE E GUINDAUTO),PARA ESTRUTURAS DE PONTES E VIADUTOS | ,ACO CA-50,DIAMETRO ATE 6,3MM |  |  | KG
11.011.0035-A | CORTE,DOBRAGEM,MONTAGEM E COLOCACAO DE FERRAGENS NAS FORMAS, | INCLUSIVE TRANSPORTE HORIZONTAL E VERTICAL COM EQUIPAMENTOS | (GUINDASTE E GUINDAUTO),PARA ESTRUTURAS DE PONTES E VIADUTOS | ,ACO CA-50,DIAMETRO ATE 6,3MM |  |  | KG
11.011.0036-0 | CORTE,DOBRAGEM,MONTAGEM E COLOCACAO DE FERRAGENS NAS FORMAS, | INCLUSIVE TRANSPORTE HORIZONTAL E VERTICAL COM EQUIPAMENTOS | (GUINDASTE E GUINDAUTO),PARA ESTRUTURAS DE PONTES E VIADUTOS | ,ACO CA-50,DIAMETRO DE 8 A 12,5MM |  |  | KG
11.011.0036-A | CORTE,DOBRAGEM,MONTAGEM E COLOCACAO DE FERRAGENS NAS FORMAS, | INCLUSIVE TRANSPORTE HORIZONTAL E VERTICAL COM EQUIPAMENTOS | (GUINDASTE E GUINDAUTO),PARA ESTRUTURAS DE PONTES E VIADUTOS | ,ACO CA-50,DIAMETRO DE 8 A 12,5MM |  |  | KG
11.011.0037-0 | CORTE,DOBRAGEM,MONTAGEM E COLOCACAO DE FERRAGENS NAS FORMAS, | INCLUSIVE TRANSPORTE HORIZONTAL E VERTICAL COM EQUIPAMENTOS | (GUINDASTE E GUINDAUTO),PARA ESTRUTURAS DE PONTES E VIADUTOS | ,ACO CA-50,DIAMETRO ACIMA DE 12,5MM |  |  | KG
11.011.0037-A | CORTE,DOBRAGEM,MONTAGEM E COLOCACAO DE FERRAGENS NAS FORMAS, | INCLUSIVE TRANSPORTE HORIZONTAL E VERTICAL COM EQUIPAMENTOS | (GUINDASTE E GUINDAUTO),PARA ESTRUTURAS DE PONTES E VIADUTOS | ,ACO CA-50,DIAMETRO ACIMA DE 12,5MM |  |  | KG
11.011.0040-0 | DESCR1: CORTE,MONTAGEM E COLOCACAO DE TELAS DE ACO CA-60,CRUZADAS E; DESCR2: SOLDADAS ENTRE SI,EM PECAS DE CONCRETO | KG
11.011.0040-A | DESCR1: CORTE,MONTAGEM E COLOCACAO DE TELAS DE ACO CA-60,CRUZADAS E; DESCR2: SOLDADAS ENTRE SI,EM PECAS DE CONCRETO | KG
11.012.0015-0 | CONE DE ANCORAGEM DE CABO DE ACO DE 1 CORDOALHA DE 12,7MM,CO | MPREENDENDO FORNECIMENTO DO CONE,DE LUVA CONE-BAINHA,DE 2,00 | M DE MOLA CENTRAL E BAINHA,BEM COMO AS OPERACOES DE PROTENSA | O E INJECAO DE CIMENTO |  |  | UN
11.012.0015-A | CONE DE ANCORAGEM DE CABO DE ACO DE 1 CORDOALHA DE 12,7MM,CO | MPREENDENDO FORNECIMENTO DO CONE,DE LUVA CONE-BAINHA,DE 2,00 | M DE MOLA CENTRAL E BAINHA,BEM COMO AS OPERACOES DE PROTENSA | O E INJECAO DE CIMENTO |  |  | UN
11.012.0016-0 | CONE DE ANCORAGEM DE CABO DE ACO DE 2 CORDOALHAS DE 12,7MM,C | OMPREENDENDO FORNECIMENTO DO CONE,DE LUVA CONE-BAINHA,DE 2,0 | 0M DE MOLA CENTRAL E BAINHA,BEM COMO AS OPERACOES DE PROTENS | AO E INJECAO DE CIMENTO |  |  | UN
11.012.0016-A | CONE DE ANCORAGEM DE CABO DE ACO DE 2 CORDOALHAS DE 12,7MM,C | OMPREENDENDO FORNECIMENTO DO CONE,DE LUVA CONE-BAINHA,DE 2,0 | 0M DE MOLA CENTRAL E BAINHA,BEM COMO AS OPERACOES DE PROTENS | AO E INJECAO DE CIMENTO |  |  | UN
11.012.0017-0 | CONE DE ANCORAGEM DE CABO DE ACO DE 3 CORDOALHAS DE 12,7MM,C | OMPREENDENDO FORNECIMENTO DO CONE,DE LUVA CONE-BAINHA,DE 2,0 | 0M DE MOLA CENTRAL E BAINHA,BEM COMO AS OPERACOES DE PROTENS | AO E INJECAO DE CIMENTO |  |  | UN
11.012.0017-A | CONE DE ANCORAGEM DE CABO DE ACO DE 3 CORDOALHAS DE 12,7MM,C | OMPREENDENDO FORNECIMENTO DO CONE,DE LUVA CONE-BAINHA,DE 2,0 | 0M DE MOLA CENTRAL E BAINHA,BEM COMO AS OPERACOES DE PROTENS | AO E INJECAO DE CIMENTO |  |  | UN
11.012.0018-0 | CONE DE ANCORAGEM DE CABO DE ACO DE 4 CORDOALHAS DE 12,7MM,C | OMPREENDENDO FORNECIMENTO DO CONE,DE LUVA CONE-BAINHA,DE 2,0 | 0M DE MOLA CENTRAL E BAINHA,BEM COMO AS OPERACOES DE PROTENS | AO E INJECAO DE CIMENTO |  |  | UN
11.012.0018-A | CONE DE ANCORAGEM DE CABO DE ACO DE 4 CORDOALHAS DE 12,7MM,C | OMPREENDENDO FORNECIMENTO DO CONE,DE LUVA CONE-BAINHA,DE 2,0 | 0M DE MOLA CENTRAL E BAINHA,BEM COMO AS OPERACOES DE PROTENS | AO E INJECAO DE CIMENTO |  |  | UN
11.012.0019-0 | CONE DE ANCORAGEM DE CABO DE ACO DE 5 CORDOALHAS DE 12,7MM,C | OMPREENDENDO FORNECIMENTO DO CONE,DE LUVA CONE-BAINHA,DE 2,0 | 0M DE MOLA CENTRAL E BAINHA,BEM COMO AS OPERACOES DE PROTENS | AO E INJECAO DE CIMENTO |  |  | UN
11.012.0019-A | CONE DE ANCORAGEM DE CABO DE ACO DE 5 CORDOALHAS DE 12,7MM,C | OMPREENDENDO FORNECIMENTO DO CONE,DE LUVA CONE-BAINHA,DE 2,0 | 0M DE MOLA CENTRAL E BAINHA,BEM COMO AS OPERACOES DE PROTENS | AO E INJECAO DE CIMENTO |  |  | UN
11.012.0020-0 | CONE DE ANCORAGEM DE CABO DE ACO DE 6 CORDOALHAS DE 12,7MM,C | OMPREENDENDO FORNECIMENTO DO CONE,DE LUVA CONE-BAINHA,DE 2,0 | 0M DE MOLA CENTRAL E BAINHA,BEM COMO AS OPERACOES DE PROTENS | AO E INJECAO DE CIMENTO |  |  | UN
11.012.0020-A | CONE DE ANCORAGEM DE CABO DE ACO DE 6 CORDOALHAS DE 12,7MM,C | OMPREENDENDO FORNECIMENTO DO CONE,DE LUVA CONE-BAINHA,DE 2,0 | 0M DE MOLA CENTRAL E BAINHA,BEM COMO AS OPERACOES DE PROTENS | AO E INJECAO DE CIMENTO |  |  | UN
11.012.0021-0 | CONE DE ANCORAGEM DE CABO DE ACO DE 7 CORDOALHAS DE 12,7MM,C | OMPREENDENDO FORNECIMENTO DO CONE,DE LUVA CONE-BAINHA,DE 2,0 | 0M DE MOLA CENTRAL E BAINHA,BEM COMO AS OPERACOES DE PROTENS | AO E INJECAO DE CIMENTO |  |  | UN
11.012.0021-A | CONE DE ANCORAGEM DE CABO DE ACO DE 7 CORDOALHAS DE 12,7MM,C | OMPREENDENDO FORNECIMENTO DO CONE,DE LUVA CONE-BAINHA,DE 2,0 | 0M DE MOLA CENTRAL E BAINHA,BEM COMO AS OPERACOES DE PROTENS | AO E INJECAO DE CIMENTO |  |  | UN
11.012.0025-1 | CONE DE ANCORAGEM DE CABO DE ACO DE 12 CORDOALHAS DE 12,7MM, | COMPREENDENDO FORNECIMENTO DO CONE,DE LUVA CONE-BAINHA,DE 2, | 00M DE MOLA CENTRAL E BAINHA,BEM COMO AS OPERACOES DE PROTEN | SAO E INJECAO DE CIMENTO |  |  | UN
11.012.0025-B | CONE DE ANCORAGEM DE CABO DE ACO DE 12 CORDOALHAS DE 12,7MM, | COMPREENDENDO FORNECIMENTO DO CONE,DE LUVA CONE-BAINHA,DE 2, | 00M DE MOLA CENTRAL E BAINHA,BEM COMO AS OPERACOES DE PROTEN | SAO E INJECAO DE CIMENTO |  |  | UN
11.012.0030-0 | CONE DE ANCORAGEM DE CABO DE ACO DE 19 CORDOALHAS DE 12,7MM, | COMPREENDENDO FORNECIMENTO DO CONE,DE LUVA CONE-BAINHA,DE 2, | 00M DE MOLA CENTRAL E BAINHA,BEM COMO AS OPERACOES DE PROTEN | SAO E INJECAO DE CIMENTO |  |  | UN
11.012.0030-A | CONE DE ANCORAGEM DE CABO DE ACO DE 19 CORDOALHAS DE 12,7MM, | COMPREENDENDO FORNECIMENTO DO CONE,DE LUVA CONE-BAINHA,DE 2, | 00M DE MOLA CENTRAL E BAINHA,BEM COMO AS OPERACOES DE PROTEN | SAO E INJECAO DE CIMENTO |  |  | UN
11.012.0035-0 | CONE DE ANCORAGEM DE CABO DE ACO DE 22 CORDOALHAS DE 12,7MM, | COMPREENDENDO FORNECIMENTO DO CONE,DE LUVA CONE-BAINHA,DE 2, | 00M DE MOLA CENTRAL E BAINHA,BEM COMO AS OPERACOES DE PROTEN | SAO E INJECAO DE CIMENTO |  |  | UN
11.012.0035-A | CONE DE ANCORAGEM DE CABO DE ACO DE 22 CORDOALHAS DE 12,7MM, | COMPREENDENDO FORNECIMENTO DO CONE,DE LUVA CONE-BAINHA,DE 2, | 00M DE MOLA CENTRAL E BAINHA,BEM COMO AS OPERACOES DE PROTEN | SAO E INJECAO DE CIMENTO |  |  | UN
11.012.0040-0 | CONE DE ANCORAGEM DE CABO DE ACO DE 27 CORDOALHAS DE 12,7MM, | COMPREENDENDO FORNECIMENTO DO CONE,DE LUVA CONE-BAINHA,DE 2, | 00M DE MOLA CENTRAL E BAINHA,BEM COMO AS OPERACOES DE PROTEN | SAO E INJECAO DE CIMENTO |  |  | UN
11.012.0040-A | CONE DE ANCORAGEM DE CABO DE ACO DE 27 CORDOALHAS DE 12,7MM, | COMPREENDENDO FORNECIMENTO DO CONE,DE LUVA CONE-BAINHA,DE 2, | 00M DE MOLA CENTRAL E BAINHA,BEM COMO AS OPERACOES DE PROTEN | SAO E INJECAO DE CIMENTO |  |  | UN
11.012.0045-0 | CONE DE ANCORAGEM DE CABO DE ACO DE 31 CORDOALHAS DE 12,7MM, | COMPREENDENDO FORNECIMENTO DO CONE,DE LUVA CONE-BAINHA,DE 2, | 00M DE MOLA CENTRAL E BAINHA,BEM COMO AS OPERACOES DE PROTEN | SAO E INJECAO DE CIMENTO |  |  | UN
11.012.0045-A | CONE DE ANCORAGEM DE CABO DE ACO DE 31 CORDOALHAS DE 12,7MM, | COMPREENDENDO FORNECIMENTO DO CONE,DE LUVA CONE-BAINHA,DE 2, | 00M DE MOLA CENTRAL E BAINHA,BEM COMO AS OPERACOES DE PROTEN | SAO E INJECAO DE CIMENTO |  |  | UN
11.012.0050-0 | CONE DE ANCORAGEM DE CABO DE ACO DE 37 CORDOALHAS DE 12,7MM, | COMPREENDENDO FORNECIMENTO DO CONE,DE LUVA CONE-BAINHA,DE 2, | 00M DE MOLA CENTRAL E BAINHA,BEM COMO AS OPERACOES DE PROTEN | SAO E INJECAO DE CIMENTO |  |  | UN
11.012.0050-A | CONE DE ANCORAGEM DE CABO DE ACO DE 37 CORDOALHAS DE 12,7MM, | COMPREENDENDO FORNECIMENTO DO CONE,DE LUVA CONE-BAINHA,DE 2, | 00M DE MOLA CENTRAL E BAINHA,BEM COMO AS OPERACOES DE PROTEN | SAO E INJECAO DE CIMENTO |  |  | UN
11.012.0060-0 | CONE DE ANCORAGEM DE CABO DE ACO DE 1 CORDOALHA DE 15,2MM,CO | MPREENDENDO FORNECIMENTO DO CONE,DE LUVA CONE-BAINHA,DE 2,00 | M DE MOLA CENTRAL E BAINHA,BEM COMO AS OPERACOES DE PROTENSA | O E INJECAO DE CIMENTO |  |  | UN
11.012.0060-A | CONE DE ANCORAGEM DE CABO DE ACO DE 1 CORDOALHA DE 15,2MM,CO | MPREENDENDO FORNECIMENTO DO CONE,DE LUVA CONE-BAINHA,DE 2,00 | M DE MOLA CENTRAL E BAINHA,BEM COMO AS OPERACOES DE PROTENSA | O E INJECAO DE CIMENTO |  |  | UN
11.012.0061-0 | CONE DE ANCORAGEM DE CABO DE ACO DE 2 CORDOALHAS DE 15,2MM,C | OMPREENDENDO FORNECIMENTO DO CONE,DE LUVA CONE-BAINHA,DE 2,0 | 0M DE MOLA CENTRAL E BAINHA,BEM COMO AS OPERACOES DE PROTENS | AO E INJECAO DE CIMENTO |  |  | UN
11.012.0061-A | CONE DE ANCORAGEM DE CABO DE ACO DE 2 CORDOALHAS DE 15,2MM,C | OMPREENDENDO FORNECIMENTO DO CONE,DE LUVA CONE-BAINHA,DE 2,0 | 0M DE MOLA CENTRAL E BAINHA,BEM COMO AS OPERACOES DE PROTENS | AO E INJECAO DE CIMENTO |  |  | UN
11.012.0062-0 | CONE DE ANCORAGEM DE CABO DE ACO DE 3 CORDOALHAS DE 15,2MM,C | OMPREENDENDO FORNECIMENTO DO CONE,DE LUVA CONE-BAINHA,DE 2,0 | 0M DE MOLA CENTRAL E BAINHA,BEM COMO AS OPERACOES DE PROTENS | AO E INJECAO DE CIMENTO |  |  | UN
11.012.0062-A | CONE DE ANCORAGEM DE CABO DE ACO DE 3 CORDOALHAS DE 15,2MM,C | OMPREENDENDO FORNECIMENTO DO CONE,DE LUVA CONE-BAINHA,DE 2,0 | 0M DE MOLA CENTRAL E BAINHA,BEM COMO AS OPERACOES DE PROTENS | AO E INJECAO DE CIMENTO |  |  | UN
11.012.0063-0 | CONE DE ANCORAGEM DE CABO DE ACO DE 4 CORDOALHAS DE 15,2MM,C | OMPREENDENDO FORNECIMENTO DO CONE,DE LUVA CONE-BAINHA,DE 2,0 | 0M DE MOLA CENTRAL E BAINHA,BEM COMO AS OPERACOES DE PROTENS | AO E INJECAO DE CIMENTO |  |  | UN
11.012.0063-A | CONE DE ANCORAGEM DE CABO DE ACO DE 4 CORDOALHAS DE 15,2MM,C | OMPREENDENDO FORNECIMENTO DO CONE,DE LUVA CONE-BAINHA,DE 2,0 | 0M DE MOLA CENTRAL E BAINHA,BEM COMO AS OPERACOES DE PROTENS | AO E INJECAO DE CIMENTO |  |  | UN
11.012.0064-0 | CONE DE ANCORAGEM DE CABO DE ACO DE 5 CORDOALHAS DE 15,2MM,C | OMPREENDENDO FORNECIMENTO DO CONE,DE LUVA CONE-BAINHA,DE 2,0 | 0M DE MOLA CENTRAL E BAINHA,BEM COMO AS OPERACOES DE PROTENS | AO E INJECAO DE CIMENTO |  |  | UN
11.012.0064-A | CONE DE ANCORAGEM DE CABO DE ACO DE 5 CORDOALHAS DE 15,2MM,C | OMPREENDENDO FORNECIMENTO DO CONE,DE LUVA CONE-BAINHA,DE 2,0 | 0M DE MOLA CENTRAL E BAINHA,BEM COMO AS OPERACOES DE PROTENS | AO E INJECAO DE CIMENTO |  |  | UN
11.012.0065-0 | CONE DE ANCORAGEM DE CABO DE ACO DE 6 CORDOALHAS DE 15,2MM,C | OMPREENDENDO FORNECIMENTO DO CONE,DE LUVA CONE-BAINHA,DE 2,0 | 0M DE MOLA CENTRAL E BAINHA,BEM COMO AS OPERACOES DE PROTENS | AO E INJECAO DE CIMENTO |  |  | UN
11.012.0065-A | CONE DE ANCORAGEM DE CABO DE ACO DE 6 CORDOALHAS DE 15,2MM,C | OMPREENDENDO FORNECIMENTO DO CONE,DE LUVA CONE-BAINHA,DE 2,0 | 0M DE MOLA CENTRAL E BAINHA,BEM COMO AS OPERACOES DE PROTENS | AO E INJECAO DE CIMENTO |  |  | UN
11.012.0066-0 | CONE DE ANCORAGEM DE CABO DE ACO DE 7 CORDOALHAS DE 15,2MM,C | OMPREENDENDO FORNECIMENTO DO CONE,DE LUVA CONE-BAINHA,DE 2,0 | 0MM DE MOLA CENTRAL E BAINHA,BEM COMO AS OPERACOES DE PROTEN | SAO E INJECAO DE CIMENTO |  |  | UN
11.012.0066-A | CONE DE ANCORAGEM DE CABO DE ACO DE 7 CORDOALHAS DE 15,2MM,C | OMPREENDENDO FORNECIMENTO DO CONE,DE LUVA CONE-BAINHA,DE 2,0 | 0MM DE MOLA CENTRAL E BAINHA,BEM COMO AS OPERACOES DE PROTEN | SAO E INJECAO DE CIMENTO |  |  | UN
11.012.0070-0 | CONE DE ANCORAGEM DE CABO DE ACO DE 12 CORDOALHAS DE 15,2MM, | COMPREENDENDO FORNECIMENTO DO CONE,DE LUVA CONE-BAINHA,DE 2, | 00M DE MOLA CENTRAL E BAINHA,BEM COMO AS OPERACOES DE PROTEN | SAO E INJECAO DE CIMENTO |  |  | UN
11.012.0070-A | CONE DE ANCORAGEM DE CABO DE ACO DE 12 CORDOALHAS DE 15,2MM, | COMPREENDENDO FORNECIMENTO DO CONE,DE LUVA CONE-BAINHA,DE 2, | 00M DE MOLA CENTRAL E BAINHA,BEM COMO AS OPERACOES DE PROTEN | SAO E INJECAO DE CIMENTO |  |  | UN
11.012.0075-0 | CONE DE ANCORAGEM DE CABO DE ACO DE 19 CORDOALHAS DE 15,2MM, | COMPREENDENDO FORNECIMENTO DO CONE,DE LUVA CONE-BAINHA,DE 2, | 00M DE MOLA CENTRAL E BAINHA,BEM COMO AS OPERACOES DE PROTEN | SAO E INJECAO DE CIMENTO |  |  | UN
11.012.0075-A | CONE DE ANCORAGEM DE CABO DE ACO DE 19 CORDOALHAS DE 15,2MM, | COMPREENDENDO FORNECIMENTO DO CONE,DE LUVA CONE-BAINHA,DE 2, | 00M DE MOLA CENTRAL E BAINHA,BEM COMO AS OPERACOES DE PROTEN | SAO E INJECAO DE CIMENTO |  |  | UN
11.012.0080-0 | CONE DE ANCORAGEM DE CABO DE ACO DE 22 CORDOALHAS DE 15,2MM, | COMPREENDENDO FORNECIMENTO DO CONE,DE LUVA CONE-BAINHA,DE 2, | 00M DE MOLA CENTRAL E BAINHA,BEM COMO AS OPERACOES DE PROTEN | SAO E INJECAO DE CIMENTO |  |  | UN
11.012.0080-A | CONE DE ANCORAGEM DE CABO DE ACO DE 22 CORDOALHAS DE 15,2MM, | COMPREENDENDO FORNECIMENTO DO CONE,DE LUVA CONE-BAINHA,DE 2, | 00M DE MOLA CENTRAL E BAINHA,BEM COMO AS OPERACOES DE PROTEN | SAO E INJECAO DE CIMENTO |  |  | UN
11.012.0085-0 | CONE DE ANCORAGEM DE CABO DE ACO DE 27 CORDOALHAS DE 15,2MM, | COMPREENDENDO FORNECIMENTO DO CONE,DE LUVA CONE-BAINHA,DE 2, | 00M DE MOLA CENTRAL E BAINHA,BEM COMO AS OPERACOES DE PROTEN | SAO E INJECAO DE CIMENTO |  |  | UN
11.012.0085-A | CONE DE ANCORAGEM DE CABO DE ACO DE 27 CORDOALHAS DE 15,2MM, | COMPREENDENDO FORNECIMENTO DO CONE,DE LUVA CONE-BAINHA,DE 2, | 00M DE MOLA CENTRAL E BAINHA,BEM COMO AS OPERACOES DE PROTEN | SAO E INJECAO DE CIMENTO |  |  | UN
11.012.0090-0 | CONE DE ANCORAGEM DE CABO DE ACO DE 31 CORDOALHAS DE 15,2MM, | COMPREENDENDO FORNECIMENTO DO CONE,DE LUVA CONE-BAINHA,DE 2, | 00M DE MOLA CENTRAL E BAINHA,BEM COMO AS OPERACOES DE PROTEN | SAO E INJECAO DE CIMENTO |  |  | UN
11.012.0090-A | CONE DE ANCORAGEM DE CABO DE ACO DE 31 CORDOALHAS DE 15,2MM, | COMPREENDENDO FORNECIMENTO DO CONE,DE LUVA CONE-BAINHA,DE 2, | 00M DE MOLA CENTRAL E BAINHA,BEM COMO AS OPERACOES DE PROTEN | SAO E INJECAO DE CIMENTO |  |  | UN
11.012.0095-0 | CONE DE ANCORAGEM DE CABO DE ACO DE 37 CORDOALHAS DE 15,2MM, | COMPREENDENDO FORNECIMENTO DO CONE,DE LUVA CONE-BAINHA,DE 2, | 00M DE MOLA CENTRAL E BAINHA,BEM COMO AS OPERACOES DE PROTEN | SAO E INJECAO DE CIMENTO |  |  | UN
11.012.0095-A | CONE DE ANCORAGEM DE CABO DE ACO DE 37 CORDOALHAS DE 15,2MM, | COMPREENDENDO FORNECIMENTO DO CONE,DE LUVA CONE-BAINHA,DE 2, | 00M DE MOLA CENTRAL E BAINHA,BEM COMO AS OPERACOES DE PROTEN | SAO E INJECAO DE CIMENTO |  |  | UN
11.013.0003-1 | DESCR1: VERGAS DE CONCRETO ARMADO PARA ALVENARIA,COM APROVEITAMENTO; DESCR2: DA MADEIRA POR 10 VEZES | M3
11.013.0003-B | DESCR1: VERGAS DE CONCRETO ARMADO PARA ALVENARIA,COM APROVEITAMENTO; DESCR2: DA MADEIRA POR 10 VEZES | M3
11.013.0005-0 | PEITORIL DE CONCRETO ARMADO,SECAO EM T,70X20CM,ESPESSURA DE | 12CM,CONCRETO FCK=15MPA,FORMA DE CHAPAS COMPENSADAS,ACABAMEN | TO DESEMPENADO,CONFORME PROJETO TIPO Nº6061/EMOP.FORNECIMENT | O E COLOCACAO |  |  | M
11.013.0005-A | PEITORIL DE CONCRETO ARMADO,SECAO EM T,70X20CM,ESPESSURA DE | 12CM,CONCRETO FCK=15MPA,FORMA DE CHAPAS COMPENSADAS,ACABAMEN | TO DESEMPENADO,CONFORME PROJETO TIPO Nº6061/EMOP.FORNECIMENT | O E COLOCACAO |  |  | M
11.013.0006-0 | DESCR1: CHAPIM/SOLEIRA DE CONCRETO APARENTE COM ACABAMENTO DESEMPENA; DESCR2: DO,USANDO FORMA DE CHAPA COMPENSADA,MEDINDO 14X10CM,CONFORME; DESCR3: PROJETO TIPO Nº6062/EMOP,FUNDIDO NO LOCAL | M
11.013.0006-A | DESCR1: CHAPIM/SOLEIRA DE CONCRETO APARENTE COM ACABAMENTO DESEMPENA; DESCR2: DO,USANDO FORMA DE CHAPA COMPENSADA,MEDINDO 14X10CM,CONFORME; DESCR3: PROJETO TIPO Nº6062/EMOP,FUNDIDO NO LOCAL | M
11.013.0009-0 | CAMADA IMPERMEABILIZADORA EM CONCRETO ARMADO,ESPESSURA DE 5C | M,ARMADURA CRUZADA COM BARRAS DE ACO CA-25 DE 3/16",ESPACADA | S DE 30CM,JUNTAS DE SARRAFO DE MADEIRA ESPACADAS DE 3,00M,SE | NDO O CONCRETO DOSADO PARA UMA RESISTENCIA CARACTERISTICA A | COMPRESSAO DE 10MPA |  | M2
11.013.0009-A | CAMADA IMPERMEABILIZADORA EM CONCRETO ARMADO,ESPESSURA DE 5C | M,ARMADURA CRUZADA COM BARRAS DE ACO CA-25 DE 3/16",ESPACADA | S DE 30CM,JUNTAS DE SARRAFO DE MADEIRA ESPACADAS DE 3,00M,SE | NDO O CONCRETO DOSADO PARA UMA RESISTENCIA CARACTERISTICA A | COMPRESSAO DE 10MPA |  | M2
11.013.0014-0 | CORTINA DE CONCRETO ARMADO,COM 18 A 20CM DE ESPESSURA,FCK=20 | MPA,INCLUINDO MATERIAIS PARA 1,00M3 DE CONCRETO (IMPORTADO D | E USINA) ADENSADO E COLOCADO,10,00M2 DE FORMAS DE MADEIRA DE | 3ª,SERVINDO 1,4 VEZES,ESCORAMENTO E 80KG DE ACO CA-50 |  |  | M3
11.013.0014-A | CORTINA DE CONCRETO ARMADO,COM 18 A 20CM DE ESPESSURA,FCK=20 | MPA,INCLUINDO MATERIAIS PARA 1,00M3 DE CONCRETO (IMPORTADO D | E USINA) ADENSADO E COLOCADO,10,00M2 DE FORMAS DE MADEIRA DE | 3ª,SERVINDO 1,4 VEZES,ESCORAMENTO E 80KG DE ACO CA-50 |  |  | M3
11.013.0015-0 | CORTINA DE CONCRETO ARMADO,COM 18 A 20CM DE ESPESSURA,FCK=25 | MPA,INCLUINDO MATERIAIS PARA 1,00M3 DE CONCRETO(IMPORTADO DE | USINA)ADENSADO E COLOCADO,10,00M2 DE FORMAS DE MADEIRA DE 3 | ª,SERVINDO 1,4 VEZES,ESCORAMENTO E 80KG DE ACO CA-50 |  |  | M3
11.013.0015-A | CORTINA DE CONCRETO ARMADO,COM 18 A 20CM DE ESPESSURA,FCK=25 | MPA,INCLUINDO MATERIAIS PARA 1,00M3 DE CONCRETO(IMPORTADO DE | USINA)ADENSADO E COLOCADO,10,00M2 DE FORMAS DE MADEIRA DE 3 | ª,SERVINDO 1,4 VEZES,ESCORAMENTO E 80KG DE ACO CA-50 |  |  | M3
11.013.0016-0 | CORTINA DE CONCRETO ARMADO,COM 18 A 20CM DE ESPESSURA,FCK=30 | MPA,INCLUINDO MATERIAIS PARA 1,00M3 DE CONCRETO(IMPORTADO DE | USINA)ADENSADO E COLOCADO 10,00M2 DE FORMAS DE AMDEIRA DE 3 | ª,SERVINDO 1,4 VEZES,ESCORAMENTO E 80KG DE ACO CA-50 |  |  | M3
11.013.0016-A | CORTINA DE CONCRETO ARMADO,COM 18 A 20CM DE ESPESSURA,FCK=30 | MPA,INCLUINDO MATERIAIS PARA 1,00M3 DE CONCRETO(IMPORTADO DE | USINA)ADENSADO E COLOCADO 10,00M2 DE FORMAS DE AMDEIRA DE 3 | ª,SERVINDO 1,4 VEZES,ESCORAMENTO E 80KG DE ACO CA-50 |  |  | M3
11.013.0059-0 | DESCR1: PLACAS DE CONCRETO ARMADO PRE-MOLDADAS,COM FCK=20MPA,ESPESSU; DESCR2: RA DE 6CM EM PECAS DE ATE 90KG,INCLUSIVE COLOCACAO MANUAL NO; DESCR3: LOCAL DEFINITIVO | M2
11.013.0059-A | DESCR1: PLACAS DE CONCRETO ARMADO PRE-MOLDADAS,COM FCK=20MPA,ESPESSU; DESCR2: RA DE 6CM EM PECAS DE ATE 90KG,INCLUSIVE COLOCACAO MANUAL NO; DESCR3: LOCAL DEFINITIVO | M2
11.013.0060-0 | DESCR1: PLACAS DE CONCRETO ARMADO PRE-MOLDADAS,COM FCK=20MPA,ESPESSU; DESCR2: RA DE 6CM EM PECAS ACIMA DE 90KG E COLOCACAO COM GUINDASTE | M2
11.013.0060-A | DESCR1: PLACAS DE CONCRETO ARMADO PRE-MOLDADAS,COM FCK=20MPA,ESPESSU; DESCR2: RA DE 6CM EM PECAS ACIMA DE 90KG E COLOCACAO COM GUINDASTE | M2
11.013.0061-0 | DESCR1: PLACAS DE CONCRETO ARMADO PRE-MOLDADAS,COM FCK=20MPA,ESPESSU; DESCR2: RA DE 8CM EM PECAS DE ATE 90KG,INCLUSIVE COLOCACAO MANUAL NO; DESCR3: LOCAL DEFINITIVO | M2
11.013.0061-A | DESCR1: PLACAS DE CONCRETO ARMADO PRE-MOLDADAS,COM FCK=20MPA,ESPESSU; DESCR2: RA DE 8CM EM PECAS DE ATE 90KG,INCLUSIVE COLOCACAO MANUAL NO; DESCR3: LOCAL DEFINITIVO | M2
11.013.0062-0 | DESCR1: PLACAS DE CONCRETO ARMADO PRE-MOLDADAS,COM FCK=20MPA,ESPESSU; DESCR2: RA DE 8CM EM PECAS ACIMA DE 90KG E COLOCACAO COM GUINDASTE | M2
11.013.0062-A | DESCR1: PLACAS DE CONCRETO ARMADO PRE-MOLDADAS,COM FCK=20MPA,ESPESSU; DESCR2: RA DE 8CM EM PECAS ACIMA DE 90KG E COLOCACAO COM GUINDASTE | M2
11.013.0063-0 | DESCR1: PLACAS DE CONCRETO ARMADO PRE-MOLDADAS,COM FCK=20MPA,ESPESSU; DESCR2: RA DE 10CM EM PECAS DE ATE 90KG,INCLUSIVE COLOCACAO MANUAL N; DESCR3: O LOCAL DEFINITIVO | M2
11.013.0063-A | DESCR1: PLACAS DE CONCRETO ARMADO PRE-MOLDADAS,COM FCK=20MPA,ESPESSU; DESCR2: RA DE 10CM EM PECAS DE ATE 90KG,INCLUSIVE COLOCACAO MANUAL N; DESCR3: O LOCAL DEFINITIVO | M2
11.013.0064-0 | DESCR1: PLACAS DE CONCRETO ARMADO PRE-MOLDADAS,COM FCK=20MPA,ESPESSU; DESCR2: RA DE 10CM EM PECAS ACIMA DE 90KG E COLOCACAO COM GUINDASTE | M2
11.013.0064-A | DESCR1: PLACAS DE CONCRETO ARMADO PRE-MOLDADAS,COM FCK=20MPA,ESPESSU; DESCR2: RA DE 10CM EM PECAS ACIMA DE 90KG E COLOCACAO COM GUINDASTE | M2
11.013.0065-0 | PLACAS DE CONCRETO ARMADO PRE-MOLDADAS,COM FCK=20MPA,ESPESSU | RA DE 10CM EM PECAS ACIMA DE 90KG,COM FUROS DE 3CM DE DIAMET | RO ESPACADOS DE 15CM EM AMBAS AS DIRECOES,COLOCACAO COM GUIN | DASTE |  |  | M2
11.013.0065-A | PLACAS DE CONCRETO ARMADO PRE-MOLDADAS,COM FCK=20MPA,ESPESSU | RA DE 10CM EM PECAS ACIMA DE 90KG,COM FUROS DE 3CM DE DIAMET | RO ESPACADOS DE 15CM EM AMBAS AS DIRECOES,COLOCACAO COM GUIN | DASTE |  |  | M2
11.013.0066-0 | DESCR1: PLACAS DE CONCRETO ARMADO PRE-MOLDADAS,COM FCK=20MPA,ESPESSU; DESCR2: RA DE 12CM,INCLUSIVE COLOCACAO COM GUINDASTE NO LOCAL DEFINI; DESCR3: TIVO | M2
11.013.0066-A | DESCR1: PLACAS DE CONCRETO ARMADO PRE-MOLDADAS,COM FCK=20MPA,ESPESSU; DESCR2: RA DE 12CM,INCLUSIVE COLOCACAO COM GUINDASTE NO LOCAL DEFINI; DESCR3: TIVO | M2
11.013.0067-0 | PLACAS DE CONCRETO ARMADO PRE-MOLDADAS,COM FCK=20MPA,ESPESSU | RA DE 12CM,COM FUROS DE 3CM DE DIAMETRO ESPACADOS DE 15CM EM | AMBAS AS DIRECOES,INCLUSIVE COLOCACAO COM GUINDASTE NO LOCA | L DEFINITIVO |  |  | M2
11.013.0067-A | PLACAS DE CONCRETO ARMADO PRE-MOLDADAS,COM FCK=20MPA,ESPESSU | RA DE 12CM,COM FUROS DE 3CM DE DIAMETRO ESPACADOS DE 15CM EM | AMBAS AS DIRECOES,INCLUSIVE COLOCACAO COM GUINDASTE NO LOCA | L DEFINITIVO |  |  | M2
11.013.0068-0 | DESCR1: PLACAS DE CONCRETO ARMADO PRE-MOLDADAS,COM FCK=20MPA,ESPESSU; DESCR2: RA DE 15CM,INCLUSIVE COLOCACAO COM GUINDASTE NO LOCAL DEFINI; DESCR3: TIVO | M2
11.013.0068-A | DESCR1: PLACAS DE CONCRETO ARMADO PRE-MOLDADAS,COM FCK=20MPA,ESPESSU; DESCR2: RA DE 15CM,INCLUSIVE COLOCACAO COM GUINDASTE NO LOCAL DEFINI; DESCR3: TIVO | M2
11.013.0069-0 | PLACAS DE CONCRETO ARMADO PRE-MOLDADAS,COM FCK=20MPA,ESPESSU | RA DE 15CM,COM FUROS DE 3CM DE DIAMETRO ESPACADOS DE 15CM EM | AMBAS AS DIRECOES,INCLUSIVE COLOCACAO COM GUINDASTE NO LOCA | L DEFINITIVO |  |  | M2
11.013.0069-A | PLACAS DE CONCRETO ARMADO PRE-MOLDADAS,COM FCK=20MPA,ESPESSU | RA DE 15CM,COM FUROS DE 3CM DE DIAMETRO ESPACADOS DE 15CM EM | AMBAS AS DIRECOES,INCLUSIVE COLOCACAO COM GUINDASTE NO LOCA | L DEFINITIVO |  |  | M2
11.013.0070-1 | CONCRETO ARMADO,FCK=20MPA,INCLUINDO MATERIAIS PARA 1,00M3 DE | CONCRETO(IMPORTADO DE USINA)ADENSADO E COLOCADO,14,00M2 DE | AREA MOLDADA,FORMAS E ESCORAMENTO CONFORME ITENS 11.004.0022 | E 11.004.0035,60KG DE ACO CA-50,INCLUSIVE MAO-DE-OBRA PARA | CORTE,DOBRAGEM,MONTAGEM E COLOCACAO NAS FORMAS |  | M3
11.013.0070-B | CONCRETO ARMADO,FCK=20MPA,INCLUINDO MATERIAIS PARA 1,00M3 DE | CONCRETO(IMPORTADO DE USINA)ADENSADO E COLOCADO,14,00M2 DE | AREA MOLDADA,FORMAS E ESCORAMENTO CONFORME ITENS 11.004.0022 | E 11.004.0035,60KG DE ACO CA-50,INCLUSIVE MAO-DE-OBRA PARA | CORTE,DOBRAGEM,MONTAGEM E COLOCACAO NAS FORMAS |  | M3
11.013.0075-0 | CONCRETO ARMADO,FCK=25MPA,INCLUINDO MATERIAIS PARA 1,00M3 DE | CONCRETO(IMPORTADO DE USINA)ADENSADO E COLOCADO,14,00M2 DE | AREA MOLDADA,FORMAS E ESCORAMENTO CONFORME ITENS 11.004.0022 | E 11.004.0035,60KG DE ACO CA-50,INCLUSIVE MAO-DE-OBRA PARA | CORTE,DOBRAGEM,MONTAGEM E COLOCACAO NAS FORMAS |  | M3
11.013.0075-A | CONCRETO ARMADO,FCK=25MPA,INCLUINDO MATERIAIS PARA 1,00M3 DE | CONCRETO(IMPORTADO DE USINA)ADENSADO E COLOCADO,14,00M2 DE | AREA MOLDADA,FORMAS E ESCORAMENTO CONFORME ITENS 11.004.0022 | E 11.004.0035,60KG DE ACO CA-50,INCLUSIVE MAO-DE-OBRA PARA | CORTE,DOBRAGEM,MONTAGEM E COLOCACAO NAS FORMAS |  | M3
11.013.0080-0 | CONCRETO ARMADO,FCK=30MPA,INCLUINDO MATERIAIS PARA 1,00M3 DE | CONCRETO(IMPORTADO DE USINA)ADENSADO E COLOCADO,14,00M2 DE | AREA MOLDADA,FORMAS E ESCORAMENTO CONFORME ITENS 11.004.0022 | E 11.004.0035,60KG DE ACO CA-50,INCLUSIVE MAO-DE-OBRA PARA | CORTE,DOBRAGEM,MONTAGEM E COLOCACAO NAS FORMAS |  | M3
11.013.0080-A | CONCRETO ARMADO,FCK=30MPA,INCLUINDO MATERIAIS PARA 1,00M3 DE | CONCRETO(IMPORTADO DE USINA)ADENSADO E COLOCADO,14,00M2 DE | AREA MOLDADA,FORMAS E ESCORAMENTO CONFORME ITENS 11.004.0022 | E 11.004.0035,60KG DE ACO CA-50,INCLUSIVE MAO-DE-OBRA PARA | CORTE,DOBRAGEM,MONTAGEM E COLOCACAO NAS FORMAS |  | M3
11.013.0100-0 | CONCRETO ARMADO,FCK=20MPA,INCLUINDO MATERIAIS PARA 1,00M3 DE | CONCRETO(IMPORTADO DE USINA)ADENSADO E COLOCADO,12,00M2 DE | AREA MOLDADA,FORMAS E ESCORAMENTO CONFORME ITENS 11.004.0022 | E 11.004.0035,80KG DE ACO CA-50,INCLUSIVE MAO-DE-OBRA PARA | CORTE,DOBRAGEM,MONTAGEM E COLOCACAO NAS FORMAS |  | M3
11.013.0100-A | CONCRETO ARMADO,FCK=20MPA,INCLUINDO MATERIAIS PARA 1,00M3 DE | CONCRETO(IMPORTADO DE USINA)ADENSADO E COLOCADO,12,00M2 DE | AREA MOLDADA,FORMAS E ESCORAMENTO CONFORME ITENS 11.004.0022 | E 11.004.0035,80KG DE ACO CA-50,INCLUSIVE MAO-DE-OBRA PARA | CORTE,DOBRAGEM,MONTAGEM E COLOCACAO NAS FORMAS |  | M3
11.013.0105-0 | CONCRETO ARMADO,FCK=25MPA,INCLUINDO MATERIAIS PARA 1,00M3 DE | CONCRETO(IMPORTADO DE USINA)ADENSADO E COLOCADO,12,00M2 DE | AREA MOLDADA,FORMAS E ESCORAMENTO CONFORME ITENS 11.004.0022 | E 11.004.0035,80KG DE ACO CA-50,INCLUINDO MAO-DE-OBRA PARA | CORTE,DOBRAGEM,MONTAGEM E COLOCACAO NAS FORMAS |  | M3
11.013.0105-A | CONCRETO ARMADO,FCK=25MPA,INCLUINDO MATERIAIS PARA 1,00M3 DE | CONCRETO(IMPORTADO DE USINA)ADENSADO E COLOCADO,12,00M2 DE | AREA MOLDADA,FORMAS E ESCORAMENTO CONFORME ITENS 11.004.0022 | E 11.004.0035,80KG DE ACO CA-50,INCLUINDO MAO-DE-OBRA PARA | CORTE,DOBRAGEM,MONTAGEM E COLOCACAO NAS FORMAS |  | M3
11.013.0110-0 | CONCRETO ARMADO,FCK=30MPA,INCLUINDO MATERIAIS PARA 1,00M3 DE | CONCRETO(IMPORTADO DE USINA)ADENSADO E COLOCADO,12,00M2 DE | AREA MOLDADA,FORMAS E ESCORAMENTO CONFORME ITENS 11.004.0022 | E 11.004.0035,80KG DE ACO CA-50,INCLUSIVE MAO-DE-OBRA PARA | CORTE,DOBRAGEM,MONTAGEM E COLOCACAO NAS FORMAS |  | M3
11.013.0110-A | CONCRETO ARMADO,FCK=30MPA,INCLUINDO MATERIAIS PARA 1,00M3 DE | CONCRETO(IMPORTADO DE USINA)ADENSADO E COLOCADO,12,00M2 DE | AREA MOLDADA,FORMAS E ESCORAMENTO CONFORME ITENS 11.004.0022 | E 11.004.0035,80KG DE ACO CA-50,INCLUSIVE MAO-DE-OBRA PARA | CORTE,DOBRAGEM,MONTAGEM E COLOCACAO NAS FORMAS |  | M3
11.013.0130-0 | CONCRETO ARMADO,FCK=20MPA,INCLUINDO MATERIAIS PARA 1,00M3 DE | CONCRETO(IMPORTADO DE USINA)ADENSADO E COLOCADO,12,00M2 DE | AREA MOLDADA,FORMAS CONFORME O ITEM 11.004.0022,60KG DE ACO | CA-50,INCLUSIVE MAO-DE-OBRA PARA CORTE,DOBRAGEM,MONTAGEM E C | OLOCACAO NAS FORMAS,EXCLUSIVE ESCORAMENTO |  | M3
11.013.0130-A | CONCRETO ARMADO,FCK=20MPA,INCLUINDO MATERIAIS PARA 1,00M3 DE | CONCRETO(IMPORTADO DE USINA)ADENSADO E COLOCADO,12,00M2 DE | AREA MOLDADA,FORMAS CONFORME O ITEM 11.004.0022,60KG DE ACO | CA-50,INCLUSIVE MAO-DE-OBRA PARA CORTE,DOBRAGEM,MONTAGEM E C | OLOCACAO NAS FORMAS,EXCLUSIVE ESCORAMENTO |  | M3
11.013.0135-0 | CONCRETO ARMADO,FCK=25MPA,INCLUINDO MATERIAIS PARA 1,00M3 DE | CONCRETO(IMPORTADO DE USINA)ADENSADO E COLOCADO,12,00M2 DE | AREA MOLDADA,FORMAS CONFORME O ITEM 11.004.0022,60KG DE ACO | CA-50,INCLUSIVE MAO-DE-OBRA PARA CORTE,DOBRAGEM,MONTAGEM E | COLOCACAO NAS FORMAS,EXCLUSIVE ESCORAMENTO |  | M3
11.013.0135-A | CONCRETO ARMADO,FCK=25MPA,INCLUINDO MATERIAIS PARA 1,00M3 DE | CONCRETO(IMPORTADO DE USINA)ADENSADO E COLOCADO,12,00M2 DE | AREA MOLDADA,FORMAS CONFORME O ITEM 11.004.0022,60KG DE ACO | CA-50,INCLUSIVE MAO-DE-OBRA PARA CORTE,DOBRAGEM,MONTAGEM E | COLOCACAO NAS FORMAS,EXCLUSIVE ESCORAMENTO |  | M3
11.013.0140-0 | CONCRETO ARMADO,FCK=30MPA,INCLUINDO MATERIAIS PARA 1,00M3 DE | CONCRETO(IMPORTADO DE USINA)ADENSADO E COLOCADO,12,00M2 DE | AREA MOLDADA,FORMAS CONFORME O ITEM 11.004.0022,60KG DE ACO | CA-50,INCLUSIVE MAO-DE-OBRA PARA CORTE,DOBRAGEM,MONTAGEM E | COLOCACAO NAS FORMAS,EXCLUSIVE ESCORAMENTO |  | M3
11.013.0140-A | CONCRETO ARMADO,FCK=30MPA,INCLUINDO MATERIAIS PARA 1,00M3 DE | CONCRETO(IMPORTADO DE USINA)ADENSADO E COLOCADO,12,00M2 DE | AREA MOLDADA,FORMAS CONFORME O ITEM 11.004.0022,60KG DE ACO | CA-50,INCLUSIVE MAO-DE-OBRA PARA CORTE,DOBRAGEM,MONTAGEM E | COLOCACAO NAS FORMAS,EXCLUSIVE ESCORAMENTO |  | M3
11.015.0001-0 | DESCR1: ADITIVO PLASTIFICANTE E DENSIFICADOR,ADICIONADO AO CONCRETO; DESCR2: NA PROPORCAO DE 500G POR SACO DE CIMENTO | KG
11.015.0001-A | DESCR1: ADITIVO PLASTIFICANTE E DENSIFICADOR,ADICIONADO AO CONCRETO; DESCR2: NA PROPORCAO DE 500G POR SACO DE CIMENTO | KG
11.015.0003-0 | DESCR1: ADITIVO PLASTIFICANTE,RETARDADOR E DENSIFICADOR,LIQUIDO,ADIC; DESCR2: IONADO AO CONCRETO NA PROPORCAO DE 500G POR SACO DE CIMENTO | KG
11.015.0003-A | DESCR1: ADITIVO PLASTIFICANTE,RETARDADOR E DENSIFICADOR,LIQUIDO,ADIC; DESCR2: IONADO AO CONCRETO NA PROPORCAO DE 500G POR SACO DE CIMENTO | KG
11.015.0004-0 | DESCR1: ADITIVO INCORPORADOR DE AR SIMPLES,ADICIONADO AO CONCRETO NA; DESCR2: PROPORCAO DE 150G POR SACO DE CIMENTO | KG
11.015.0004-A | DESCR1: ADITIVO INCORPORADOR DE AR SIMPLES,ADICIONADO AO CONCRETO NA; DESCR2: PROPORCAO DE 150G POR SACO DE CIMENTO | KG
11.015.0019-0 | DESCR1: GROUT (ARGAMASSA FLUIDA DE ELEVADA RESISTENCIA),INCLUSIVE; DESCR2: PREPARO,LANCAMENTO E FORNECIMENTO DOS MATERIAIS | M3
11.015.0019-A | DESCR1: GROUT (ARGAMASSA FLUIDA DE ELEVADA RESISTENCIA),INCLUSIVE; DESCR2: PREPARO,LANCAMENTO E FORNECIMENTO DOS MATERIAIS | M3
11.015.0020-0 | DESCR1: GROUT (ARGAMASSA FLUIDA DE ELEVADA RESISTENCIA) COM PEDRISCO; DESCR2: (30% EM PESO),INCLUSIVE PREPARO,LANCAMENTO E FORNECIMENTO; DESCR3: DOS MATERIAIS | M3
11.015.0020-A | DESCR1: GROUT (ARGAMASSA FLUIDA DE ELEVADA RESISTENCIA) COM PEDRISCO; DESCR2: (30% EM PESO),INCLUSIVE PREPARO,LANCAMENTO E FORNECIMENTO; DESCR3: DOS MATERIAIS | M3
11.015.0021-0 | ENCHIMENTO DE NICHOS OU FUROS DE CONCRETO OU ROCHA COM MISTU | RA DE ARGAMASSA EXPANSIVA E PEDRISCO NA PROPORCAO EM PESO DE | 50% DESTE EM RELACAO A ARGAMASSA,CONFORME INSTRUCOES DE FABR | ICANTES,INCLUSIVE PREPARO PREVIO DA CAVIDADE A TAMPONAR |  |  | DM3
11.015.0021-A | ENCHIMENTO DE NICHOS OU FUROS DE CONCRETO OU ROCHA COM MISTU | RA DE ARGAMASSA EXPANSIVA E PEDRISCO NA PROPORCAO EM PESO DE | 50% DESTE EM RELACAO A ARGAMASSA,CONFORME INSTRUCOES DE FABR | ICANTES,INCLUSIVE PREPARO PREVIO DA CAVIDADE A TAMPONAR |  |  | DM3
11.015.0022-0 | DESCR1: APLICACAO DE ARGAMASSA EXPANSIVA TIPO SIKA GROUT PARA FIXACA; DESCR2: O DE CHUMBADORES EM ESTRUTURAS DE CONCRETO OU SERVICOS SIMIL; DESCR3: ARES,CONFORME INSTRUCOES DO FABRICANTE | DM3
11.015.0022-A | DESCR1: APLICACAO DE ARGAMASSA EXPANSIVA TIPO SIKA GROUT PARA FIXACA; DESCR2: O DE CHUMBADORES EM ESTRUTURAS DE CONCRETO OU SERVICOS SIMIL; DESCR3: ARES,CONFORME INSTRUCOES DO FABRICANTE | DM3
11.015.0030-0 | DESCR1: ADITIVO A BASE DE SILICA ATIVA,DOSADO SOBRE O PESO DO CIMENT; DESCR2: O NA PROPORCAO MEDIA DE 10%,INCLUSIVE MAO-DE-OBRA E PERDAS.P; DESCR3: OR M3 DE CONCRETO | M3
11.015.0030-A | DESCR1: ADITIVO A BASE DE SILICA ATIVA,DOSADO SOBRE O PESO DO CIMENT; DESCR2: O NA PROPORCAO MEDIA DE 10%,INCLUSIVE MAO-DE-OBRA E PERDAS.P; DESCR3: OR M3 DE CONCRETO | M3
11.016.0001-0 | ESTRUTURA METALICA PARA COBERTURA DE GALPAO EM ARCO OU EM DU | AS OU MAIS AGUAS,COM TRELICAS,TERCAS,TIRANTES,ETC,SOBRE APOI | OS DO MESMO MATERIAL(INCLUSIVE ESTES),PARA VAOS ATE 25,00M,C | ONSIDERANDO AS PERDAS E UMA DEMAO DE PINTURA ANTIOXIDO,EXCLU | SIVE COBERTURA E ACESSORIOS.FORNECIMENTO E MONTAGEM |  | KG
11.016.0001-A | ESTRUTURA METALICA PARA COBERTURA DE GALPAO EM ARCO OU EM DU | AS OU MAIS AGUAS,COM TRELICAS,TERCAS,TIRANTES,ETC,SOBRE APOI | OS DO MESMO MATERIAL(INCLUSIVE ESTES),PARA VAOS ATE 25,00M,C | ONSIDERANDO AS PERDAS E UMA DEMAO DE PINTURA ANTIOXIDO,EXCLU | SIVE COBERTURA E ACESSORIOS.FORNECIMENTO E MONTAGEM |  | KG
11.016.0002-1 | DESCR1: ESTRUTURA METALICA PARA PASSARELAS E PEQUENOS VIADUTOS,EXCLU; DESCR2: SIVE PREPARO(CORTE)DAS PECAS,CONFORME PROJETO DO DER-RJ,INCL; DESCR3: USIVE PINTURA.FORNECIMENTO E MONTAGEM | T
11.016.0002-B | DESCR1: ESTRUTURA METALICA PARA PASSARELAS E PEQUENOS VIADUTOS,EXCLU; DESCR2: SIVE PREPARO(CORTE)DAS PECAS,CONFORME PROJETO DO DER-RJ,INCL; DESCR3: USIVE PINTURA.FORNECIMENTO E MONTAGEM | T
11.016.0003-0 | ESTRUTURA METALICA PARA COBERTURA DE GALPAO EM ARCO OU EM DU | AS OU MAIS AGUAS,COM TRELICAS,TERCAS,TIRANTES,ETC,SOBRE APOI | OS(EXCLUSIVE ESTES)PARA CARGA DE COBERTURA DE FIBROCIMENTO O | U METALICA,VAOS ATE 15M,CONSIDERANDO AS PERDAS E UMA DEMAO D | E PINTURA ANTIOXIDO,EXCLUSIVE COBERTURA E ACESSORIOS.FORNECI | MENTO E MONTAGEM | M2
11.016.0003-A | ESTRUTURA METALICA PARA COBERTURA DE GALPAO EM ARCO OU EM DU | AS OU MAIS AGUAS,COM TRELICAS,TERCAS,TIRANTES,ETC,SOBRE APOI | OS(EXCLUSIVE ESTES)PARA CARGA DE COBERTURA DE FIBROCIMENTO O | U METALICA,VAOS ATE 15M,CONSIDERANDO AS PERDAS E UMA DEMAO D | E PINTURA ANTIOXIDO,EXCLUSIVE COBERTURA E ACESSORIOS.FORNECI | MENTO E MONTAGEM | M2
11.016.0004-0 | ESTRUTURA METALICA PARA COBERTURA DE GALPAO EM ARCO OU EM DU | AS OU MAIS AGUAS,COM TRELICAS,TERCAS,TIRANTES,ETC,SOBRE APOI | OS(EXCLUSIVE ESTES)PARA CARGA DE COBERTURA DE FIBROCIMENTO O | U METALICA,VAOS DE 15,01 A 20,00M,CONSIDERANDO AS PERDAS E U | MA DEMAO DE PINTURA ANTIOXIDO,EXCLUSIVE COBERTURA E ACESSORI | OS.FORNECIMENTO E MONTAGEM | M2
11.016.0004-A | ESTRUTURA METALICA PARA COBERTURA DE GALPAO EM ARCO OU EM DU | AS OU MAIS AGUAS,COM TRELICAS,TERCAS,TIRANTES,ETC,SOBRE APOI | OS(EXCLUSIVE ESTES)PARA CARGA DE COBERTURA DE FIBROCIMENTO O | U METALICA,VAOS DE 15,01 A 20,00M,CONSIDERANDO AS PERDAS E U | MA DEMAO DE PINTURA ANTIOXIDO,EXCLUSIVE COBERTURA E ACESSORI | OS.FORNECIMENTO E MONTAGEM | M2
11.016.0005-0 | ESTRUTURA METALICA PARA COBERTURA DE GALPAO EM ARCO OU EM DU | AS OU MAIS AGUAS,COM TRELICAS,TERCAS,TIRANTES,ETC,SOBRE APOI | OS(EXCLUSIVE ESTES)PARA CARGA DE COBERTURA DE FIBROCIMENTO O | U METALICA,VAOS DE 20,01 A 30,00M,CONSIDERANDO AS PERDAS E U | MA DEMAO DE PINTURA ANTIOXIDO,EXCLUSIVE COBERTURA E ACESSORI | OS.FORNECIMENTO E MONTAGEM | M2
11.016.0005-A | ESTRUTURA METALICA PARA COBERTURA DE GALPAO EM ARCO OU EM DU | AS OU MAIS AGUAS,COM TRELICAS,TERCAS,TIRANTES,ETC,SOBRE APOI | OS(EXCLUSIVE ESTES)PARA CARGA DE COBERTURA DE FIBROCIMENTO O | U METALICA,VAOS DE 20,01 A 30,00M,CONSIDERANDO AS PERDAS E U | MA DEMAO DE PINTURA ANTIOXIDO,EXCLUSIVE COBERTURA E ACESSORI | OS.FORNECIMENTO E MONTAGEM | M2
11.016.0006-0 | ESTRUTURA METALICA PARA COBERTURA DE GALPAO EM ARCO OU EM DU | AS OU MAIS AGUAS,COM TRELICAS,TERCAS,TIRANTES,ETC,SOBRE APOI | OS(EXCLUSIVE ESTES)PARA CARGA DE COBERTURA DE FIBROCIMENTO O | U METALICA,VAOS DE 30,01 A 40,00M,CONSIDERANDO AS PERDAS E U | MA DEMAO DE PINTURA ANTIOXIDO,EXCLUSIVE COBERTURA E ACESSORI | OS.FORNECIMENTO E MONTAGEM | M2
11.016.0006-A | ESTRUTURA METALICA PARA COBERTURA DE GALPAO EM ARCO OU EM DU | AS OU MAIS AGUAS,COM TRELICAS,TERCAS,TIRANTES,ETC,SOBRE APOI | OS(EXCLUSIVE ESTES)PARA CARGA DE COBERTURA DE FIBROCIMENTO O | U METALICA,VAOS DE 30,01 A 40,00M,CONSIDERANDO AS PERDAS E U | MA DEMAO DE PINTURA ANTIOXIDO,EXCLUSIVE COBERTURA E ACESSORI | OS.FORNECIMENTO E MONTAGEM | M2
11.016.0007-0 | DESCR1: PILARES E/OU VIGAS EM TRELICAS METALICAS,INCLUSIVE PERDAS E; DESCR2: UMA DEMAO PINTURA ANTIOXIDO.FORNECIMENTO E MONTAGEM | KG
11.016.0007-A | DESCR1: PILARES E/OU VIGAS EM TRELICAS METALICAS,INCLUSIVE PERDAS E; DESCR2: UMA DEMAO PINTURA ANTIOXIDO.FORNECIMENTO E MONTAGEM | KG
11.016.0020-0 | DESCR1: ESTRUTURAS DE ELEMENTOS EM PERFIS "I" ATE 8",EM ACO LAMINADO; DESCR2: ,(VIGAS ISOLADAS,ESCORAS,PORTICOS,ETC),INCLUSIVE PERDAS.FORN; DESCR3: ECIMENTO E MONTAGEM | KG
11.016.0020-A | DESCR1: ESTRUTURAS DE ELEMENTOS EM PERFIS "I" ATE 8",EM ACO LAMINADO; DESCR2: ,(VIGAS ISOLADAS,ESCORAS,PORTICOS,ETC),INCLUSIVE PERDAS.FORN; DESCR3: ECIMENTO E MONTAGEM | KG
11.016.0022-0 | DESCR1: ESTRUTURAS DE ELEMENTOS EM PERFIS "I",8" ATE 12",EM ACO LAMI; DESCR2: NADO,(VIGAS ISOLADAS,ESCORAS,PORTICOS,ETC),INCLUSIVE PERDAS.; DESCR3: FORNECIMENTO E MONTAGEM | KG
11.016.0022-A | DESCR1: ESTRUTURAS DE ELEMENTOS EM PERFIS "I",8" ATE 12",EM ACO LAMI; DESCR2: NADO,(VIGAS ISOLADAS,ESCORAS,PORTICOS,ETC),INCLUSIVE PERDAS.; DESCR3: FORNECIMENTO E MONTAGEM | KG
11.016.0030-0 | ESTRUTURA METALICA EM ACO ESPECIAL,RESISTENTE A CORROSAO(ACO | USI-SAC,CORTEN),PARA TORRES DE ELEVADORES,ESCADAS,VIGAS E C | OLUNAS DE EDIFICACOES E REFORCOS ESTRUTURAIS,COMPOSTA DE PER | FIS "I" OU "H",CANTONEIRAS E CHAPAS,UNIFICADAS COM ELETRODO, | INCLUSIVE PERDAS E PROTECAO ANTI-FERRUGEM.FORNECIMENTO E MON | TAGEM | KG
11.016.0030-A | ESTRUTURA METALICA EM ACO ESPECIAL,RESISTENTE A CORROSAO(ACO | USI-SAC,CORTEN),PARA TORRES DE ELEVADORES,ESCADAS,VIGAS E C | OLUNAS DE EDIFICACOES E REFORCOS ESTRUTURAIS,COMPOSTA DE PER | FIS "I" OU "H",CANTONEIRAS E CHAPAS,UNIFICADAS COM ELETRODO, | INCLUSIVE PERDAS E PROTECAO ANTI-FERRUGEM.FORNECIMENTO E MON | TAGEM | KG
11.016.0040-0 | ESTRUTURA METALICA EM ACO ESPECIAL,RESISTENTE A CORROSAO(ACO | USI-SAC),PARA OBRAS PREDIAIS DE ATE 04 PAVIMENTOS,PILARES, | VIGAS PRINCIPAIS E SECUNDARIAS,ESCADAS,PATAMARES E CHAPAS DA | S BASES DA FUNDACAO,PINTURA PROTETORA,CONSIDERANDO FORNECIME | NTO DE TODOS OS MATERIAIS E MONTAGEM,EXCLUSIVE A LAJE DE CON | CRETO | M2
11.016.0040-A | ESTRUTURA METALICA EM ACO ESPECIAL,RESISTENTE A CORROSAO(ACO | USI-SAC),PARA OBRAS PREDIAIS DE ATE 04 PAVIMENTOS,PILARES, | VIGAS PRINCIPAIS E SECUNDARIAS,ESCADAS,PATAMARES E CHAPAS DA | S BASES DA FUNDACAO,PINTURA PROTETORA,CONSIDERANDO FORNECIME | NTO DE TODOS OS MATERIAIS E MONTAGEM,EXCLUSIVE A LAJE DE CON | CRETO | M2
11.016.0045-0 | ESTRUTURA METALICA EM ACO ESPECIAL,RESISTENTE A CORROSAO(ACO | USI-SAC),PARA OBRAS PREDIAIS ATE 04 PAVIMENTOS,PILARES,VIGA | S PRINCIPAIS E SECUNDARIAS,ESCADAS,PATAMARES E CHAPAS DAS BA | SES DA FUNDACAO,PINTURA PROTETORA,CONSIDERANDO FORNECIMENTO | DE TODOS OS MATERIAIS,EXCLUSIVE MONTAGEM E LAJE DE CONCRETO |  | M2
11.016.0045-A | ESTRUTURA METALICA EM ACO ESPECIAL,RESISTENTE A CORROSAO(ACO | USI-SAC),PARA OBRAS PREDIAIS ATE 04 PAVIMENTOS,PILARES,VIGA | S PRINCIPAIS E SECUNDARIAS,ESCADAS,PATAMARES E CHAPAS DAS BA | SES DA FUNDACAO,PINTURA PROTETORA,CONSIDERANDO FORNECIMENTO | DE TODOS OS MATERIAIS,EXCLUSIVE MONTAGEM E LAJE DE CONCRETO |  | M2
11.016.0047-0 | ESTRUTURA METALICA EM ACO ESPECIAL RESISTENTE A CORROSAO(ACO | USI-SAC)PARA OBRAS PREDIAIS ATE 04 PAVIMENTOS,PILARES,VIGAS | PRINCIPAIS E SECUNDARIAS,ESCADAS,PATAMERES E CHAPAS DAS BAS | ES DA FUNDACAO,PINTURA PROTETORA,CONSIDERANDO SOMENTE MONTAG | EM,EXCLUSIVE O FORNECIMENTO E A LAJE DE CONCRETO |  | M2
11.016.0047-A | ESTRUTURA METALICA EM ACO ESPECIAL RESISTENTE A CORROSAO(ACO | USI-SAC)PARA OBRAS PREDIAIS ATE 04 PAVIMENTOS,PILARES,VIGAS | PRINCIPAIS E SECUNDARIAS,ESCADAS,PATAMERES E CHAPAS DAS BAS | ES DA FUNDACAO,PINTURA PROTETORA,CONSIDERANDO SOMENTE MONTAG | EM,EXCLUSIVE O FORNECIMENTO E A LAJE DE CONCRETO |  | M2
11.016.0100-0 | ESTRUTURA METALICA,COM ACO ASTM A-572,PARA ESTRUTURA DE EDIF | ICACOES,PILARES,VIGAS PRINCIPAIS E SECUNDARIAS,ESCADAS,PATAM | ARES E CHAPAS DAS BASES DA FUNDACAO,PERDAS E PINTURA DE TRAT | AMENTO,INCLUSIVE FORNECIMENTO DE TODOS OS MATERIAIS PARA LIG | ACOES E FIXACOES E MONTAGEM |  | KG
11.016.0100-A | ESTRUTURA METALICA,COM ACO ASTM A-572,PARA ESTRUTURA DE EDIF | ICACOES,PILARES,VIGAS PRINCIPAIS E SECUNDARIAS,ESCADAS,PATAM | ARES E CHAPAS DAS BASES DA FUNDACAO,PERDAS E PINTURA DE TRAT | AMENTO,INCLUSIVE FORNECIMENTO DE TODOS OS MATERIAIS PARA LIG | ACOES E FIXACOES E MONTAGEM |  | KG
11.016.0101-0 | ESTRUTURA METALICA,COM ACO ASTM A-572,PARA ESTRUTURA DE EDIF | ICACOES,PILARES,VIGAS PRINCIPAIS E SECUNDARIAS,ESCADAS,PATAM | ARES E CHAPAS DAS BASES DA FUNDACAO,PERDAS E PINTURA E TRATA | MENTO,INCLUSIVE MONTAGEM,EXCLUSIVE FORNECIMENTO DOS PERFIS E | CHAPA DE ACO |  | KG
11.016.0101-A | ESTRUTURA METALICA,COM ACO ASTM A-572,PARA ESTRUTURA DE EDIF | ICACOES,PILARES,VIGAS PRINCIPAIS E SECUNDARIAS,ESCADAS,PATAM | ARES E CHAPAS DAS BASES DA FUNDACAO,PERDAS E PINTURA E TRATA | MENTO,INCLUSIVE MONTAGEM,EXCLUSIVE FORNECIMENTO DOS PERFIS E | CHAPA DE ACO |  | KG
11.016.0102-0 | ESTRUTURA METALICA,COM ACO ASTM A-572,PARA ESTRUTURA DE EDIF | ICACOES,PILARES,VIGAS PRINCIPAIS E SECUNDARIAS,ESCADAS,PATAM | ARES E CHAPAS DAS BASES DA FUNDACAO,PERDAS E PINTURA DE TRAT | AMENTO,INCLUSIVE FORNECIMENTO DOS PERFIS,CHAPAS E PINTURA AN | TICORROSIVA,EXCLUSIVE MONTAGEM |  | KG
11.016.0102-A | ESTRUTURA METALICA,COM ACO ASTM A-572,PARA ESTRUTURA DE EDIF | ICACOES,PILARES,VIGAS PRINCIPAIS E SECUNDARIAS,ESCADAS,PATAM | ARES E CHAPAS DAS BASES DA FUNDACAO,PERDAS E PINTURA DE TRAT | AMENTO,INCLUSIVE FORNECIMENTO DOS PERFIS,CHAPAS E PINTURA AN | TICORROSIVA,EXCLUSIVE MONTAGEM |  | KG
11.016.0200-0 | DESCR1: ESTRUTURA METALICA EM ACO ESPECIAL,RESISTENTE A CORROSAO(USI; DESCR2: -SAC OU SIMILAR),PARA PONTES,VIADUTOS,PASSARELAS,CONSIDERAND; DESCR3: O APENAS O FORNECIMENTO DO ACO,EXCLUSIVE MONTAGEM | KG
11.016.0200-A | DESCR1: ESTRUTURA METALICA EM ACO ESPECIAL,RESISTENTE A CORROSAO(USI; DESCR2: -SAC OU SIMILAR),PARA PONTES,VIADUTOS,PASSARELAS,CONSIDERAND; DESCR3: O APENAS O FORNECIMENTO DO ACO,EXCLUSIVE MONTAGEM | KG
11.016.0201-0 | ESTRUTURA METALICA EM ACO ESPECIAL,RESISTENTE A CORROSAO(USI | -SAC OU SIMILAR),PARA PONTES,VIADUTOS,PASSARELAS,CONSIDERAND | O A MONTAGEM E TODOS OS MATERIAIS E SERVICOS NECESSARIOS,INC | LUSIVE PINTURA PROTETORA E EXCLUSIVE O FORNECIMENTO DO ACO |  |  | KG
11.016.0201-A | ESTRUTURA METALICA EM ACO ESPECIAL,RESISTENTE A CORROSAO(USI | -SAC OU SIMILAR),PARA PONTES,VIADUTOS,PASSARELAS,CONSIDERAND | O A MONTAGEM E TODOS OS MATERIAIS E SERVICOS NECESSARIOS,INC | LUSIVE PINTURA PROTETORA E EXCLUSIVE O FORNECIMENTO DO ACO |  |  | KG
11.016.0505-1 | DESCR1: RECONSTITUICAO DE ESTRUTURAS METALICAS LEVES,MEDIDAS POR KG; DESCR2: DE ACO NECESSARIO(CHAPAS,PERFIS,ETC),INCLUSIVE FORNECIMENTO; DESCR3: DOS MATERIAIS E PINTURA EM TINTA A BASE DE EPOXI | KG
11.016.0505-B | DESCR1: RECONSTITUICAO DE ESTRUTURAS METALICAS LEVES,MEDIDAS POR KG; DESCR2: DE ACO NECESSARIO(CHAPAS,PERFIS,ETC),INCLUSIVE FORNECIMENTO; DESCR3: DOS MATERIAIS E PINTURA EM TINTA A BASE DE EPOXI | KG
11.018.0020-0 | JUNTA DE DILATACAO E VEDACAO,PARA OBRAS DE ARTE,MOVIMENTOS D | E -10 A +20MM,INCLUSIVE LABIOS POLIMERICOS.FORNECIMENTO E CO | LOCACAO.O CUSTO NAO INCLUI:CORTE E REMOCAO DO PAVIMENTO,APIC | OAMENTO DA LAJE,FORMAS E CONCRETAGEM DOS BERCOS |  |  | M
11.018.0020-A | JUNTA DE DILATACAO E VEDACAO,PARA OBRAS DE ARTE,MOVIMENTOS D | E -10 A +20MM,INCLUSIVE LABIOS POLIMERICOS.FORNECIMENTO E CO | LOCACAO.O CUSTO NAO INCLUI:CORTE E REMOCAO DO PAVIMENTO,APIC | OAMENTO DA LAJE,FORMAS E CONCRETAGEM DOS BERCOS |  |  | M
11.018.0021-0 | JUNTA DE DILATACAO E VEDACAO,PARA OBRAS DE ARTE,MOVIMENTOS D | E -10 A +20MM,INCLUSIVE LABIOS POLIMERICOS,CORTE E REMOCAO D | O PAVIMENTO,APICOAMENTO DA LAJE,FORMAS E CONCRETAGEM DOS BER | COS |  |  | M
11.018.0021-A | JUNTA DE DILATACAO E VEDACAO,PARA OBRAS DE ARTE,MOVIMENTOS D | E -10 A +20MM,INCLUSIVE LABIOS POLIMERICOS,CORTE E REMOCAO D | O PAVIMENTO,APICOAMENTO DA LAJE,FORMAS E CONCRETAGEM DOS BER | COS |  |  | M
11.018.0025-0 | JUNTA DE DILATACAO E VEDACAO,PARA OBRAS DE ARTE,MOVIMENTOS D | E -15 A +25MM,INCLUSIVE LABIOS POLIMERICOS.FORNECIMENTO E CO | LOCACAO.O CUSTO NAO INCLUI:CORTE E REMOCAO DO PAVIMENTO,APIC | OAMENTO DA LAJE,FORMAS E CONCRETAGEM DOS BERCOS |  |  | M
11.018.0025-A | JUNTA DE DILATACAO E VEDACAO,PARA OBRAS DE ARTE,MOVIMENTOS D | E -15 A +25MM,INCLUSIVE LABIOS POLIMERICOS.FORNECIMENTO E CO | LOCACAO.O CUSTO NAO INCLUI:CORTE E REMOCAO DO PAVIMENTO,APIC | OAMENTO DA LAJE,FORMAS E CONCRETAGEM DOS BERCOS |  |  | M
11.018.0026-0 | JUNTA DE DILATACAO E VEDACAO,PARA OBRAS DE ARTE,MOVIMENTOS D | E -15 A +25MM,INCLUSIVE LABIOS POLIMERICOS,CORTE E REMOCAO D | O PAVIMENTO,APICOAMENTO DA LAJE,FORMAS E CONCRETAGEM DOS BER | COS |  |  | M
11.018.0026-A | JUNTA DE DILATACAO E VEDACAO,PARA OBRAS DE ARTE,MOVIMENTOS D | E -15 A +25MM,INCLUSIVE LABIOS POLIMERICOS,CORTE E REMOCAO D | O PAVIMENTO,APICOAMENTO DA LAJE,FORMAS E CONCRETAGEM DOS BER | COS |  |  | M
11.018.0030-0 | JUNTA DE DILATACAO E VEDACAO,PARA OBRAS DE ARTE,MOVIMENTOS D | E -20 A +40MM,INCLUSIVE LABIOS POLIMERICOS.FORNECIMENTO E CO | LOCACAO.O CUSTO NAO INCLUI:CORTE E REMOCAO DO PAVIMENTO,APIC | OAMENTO DA LAJE,FORMAS E CONCRETAGEM DOS BERCOS |  |  | M
11.018.0030-A | JUNTA DE DILATACAO E VEDACAO,PARA OBRAS DE ARTE,MOVIMENTOS D | E -20 A +40MM,INCLUSIVE LABIOS POLIMERICOS.FORNECIMENTO E CO | LOCACAO.O CUSTO NAO INCLUI:CORTE E REMOCAO DO PAVIMENTO,APIC | OAMENTO DA LAJE,FORMAS E CONCRETAGEM DOS BERCOS |  |  | M
11.018.0031-0 | JUNTA DE DILATACAO E VEDACAO,PARA OBRAS DE ARTE,MOVIMENTOS D | E -20 A +40MM,INCLUSIVE LABIOS POLIMERICOS,CORTE E REMOCAO D | O PAVIMENTO,APICOAMENTO DA LAJE,FORMAS E CONCRETAGEM DOS BER | COS |  |  | M
11.018.0031-A | JUNTA DE DILATACAO E VEDACAO,PARA OBRAS DE ARTE,MOVIMENTOS D | E -20 A +40MM,INCLUSIVE LABIOS POLIMERICOS,CORTE E REMOCAO D | O PAVIMENTO,APICOAMENTO DA LAJE,FORMAS E CONCRETAGEM DOS BER | COS |  |  | M
11.018.0050-0 | DESCR1: JUNTA DE DILATACAO E VEDACAO DE PISOS,LAJES,PILARES,FISSURAS; DESCR2: ,ALVENARIAS,RESERVATORIOS,ETC,PARA MOVIMENTOS DE -10 A +30MM; DESCR3: .FORNECIMENTO E COLOCACAO | M
11.018.0050-A | DESCR1: JUNTA DE DILATACAO E VEDACAO DE PISOS,LAJES,PILARES,FISSURAS; DESCR2: ,ALVENARIAS,RESERVATORIOS,ETC,PARA MOVIMENTOS DE -10 A +30MM; DESCR3: .FORNECIMENTO E COLOCACAO | M
11.018.0051-0 | DESCR1: JUNTA DE DILATACAO E VEDACAO DE PISOS,LAJES,PILARES,FISSURAS; DESCR2: ,ALVENARIAS,RESERVATORIOS,ETC,PARA MOVIMENTOS DE -15 A +40MM; DESCR3: .FORNECIMENTO E COLOCACAO | M
11.018.0051-A | DESCR1: JUNTA DE DILATACAO E VEDACAO DE PISOS,LAJES,PILARES,FISSURAS; DESCR2: ,ALVENARIAS,RESERVATORIOS,ETC,PARA MOVIMENTOS DE -15 A +40MM; DESCR3: .FORNECIMENTO E COLOCACAO | M
11.018.0052-0 | DESCR1: JUNTA DE DILATACAO E VEDACAO DE PISOS,LAJES,PILARES,FISSURAS; DESCR2: ,ALVENARIAS,RESERVATORIOS,ETC,PARA MOVIMENTOS DE -7 A +10MM.; DESCR3: FORNECIMENTO E COLOCACAO | M
11.018.0052-A | DESCR1: JUNTA DE DILATACAO E VEDACAO DE PISOS,LAJES,PILARES,FISSURAS; DESCR2: ,ALVENARIAS,RESERVATORIOS,ETC,PARA MOVIMENTOS DE -7 A +10MM.; DESCR3: FORNECIMENTO E COLOCACAO | M
11.018.0053-0 | DESCR1: JUNTA DE DILATACAO E VEDACAO DE PISOS,LAJES,PILARES,FISSURAS; DESCR2: ,ALVENARIAS,RESERVATORIOS,ETC,PARA MOVIMENTOS DE -16 A +23MM; DESCR3: .FORNECIMENTO E COLOCACAO | M
11.018.0053-A | DESCR1: JUNTA DE DILATACAO E VEDACAO DE PISOS,LAJES,PILARES,FISSURAS; DESCR2: ,ALVENARIAS,RESERVATORIOS,ETC,PARA MOVIMENTOS DE -16 A +23MM; DESCR3: .FORNECIMENTO E COLOCACAO | M
11.018.0054-0 | DESCR1: JUNTA DE DILATACAO E VEDACAO DE PISOS,LAJES,PILARES,FISSURAS; DESCR2: ,ALVENARIAS,RESERVATORIOS,ETC,PARA MOVIMENTOS DE -20 A +30MM; DESCR3: .FORNECIMENTO E COLOCACAO | M
11.018.0054-A | DESCR1: JUNTA DE DILATACAO E VEDACAO DE PISOS,LAJES,PILARES,FISSURAS; DESCR2: ,ALVENARIAS,RESERVATORIOS,ETC,PARA MOVIMENTOS DE -20 A +30MM; DESCR3: .FORNECIMENTO E COLOCACAO | M
11.018.0060-0 | DESCR1: JUNTA ELASTICA EM PVC TERMOPLASTICO,TIPO 022,PARA JUNTAS SUB; DESCR2: METIDAS A UMA PRESSAO MEDIA E DE POUCA DEFORMACAO.FORNECIMEN; DESCR3: TO E COLOCACAO | M
11.018.0060-A | DESCR1: JUNTA ELASTICA EM PVC TERMOPLASTICO,TIPO 022,PARA JUNTAS SUB; DESCR2: METIDAS A UMA PRESSAO MEDIA E DE POUCA DEFORMACAO.FORNECIMEN; DESCR3: TO E COLOCACAO | M
11.018.0075-0 | DESCR1: JUNTA DE DILATACAO E VEDACAO DE ISOPOR,NA ESPESSURA DE 1CM,I; DESCR2: NCLUSIVE IMPERMEABILIZANTE A FRIO.FORNECIMENTO E COLOCACAO | M2
11.018.0075-A | DESCR1: JUNTA DE DILATACAO E VEDACAO DE ISOPOR,NA ESPESSURA DE 1CM,I; DESCR2: NCLUSIVE IMPERMEABILIZANTE A FRIO.FORNECIMENTO E COLOCACAO | M2
11.018.0080-0 | DESCR1: JUNTA DE DILATACAO E VEDACAO DE ISOPOR,NA ESPESSURA DE 2CM,I; DESCR2: NCLUSIVE IMPERMEABILIZANTE A FRIO.FORNECIMENTO E COLOCACAO | M2
11.018.0080-A | DESCR1: JUNTA DE DILATACAO E VEDACAO DE ISOPOR,NA ESPESSURA DE 2CM,I; DESCR2: NCLUSIVE IMPERMEABILIZANTE A FRIO.FORNECIMENTO E COLOCACAO | M2
11.018.0085-0 | DESCR1: JUNTA DE DILATACAO E VEDACAO DE ISOPOR,NA ESPESSURA DE 3CM,I; DESCR2: NCLUSIVE IMPERMEABILIZANTE A FRIO.FORNECIMENTO E COLOCACAO | M2
11.018.0085-A | DESCR1: JUNTA DE DILATACAO E VEDACAO DE ISOPOR,NA ESPESSURA DE 3CM,I; DESCR2: NCLUSIVE IMPERMEABILIZANTE A FRIO.FORNECIMENTO E COLOCACAO | M2
11.018.0090-0 | DESCR1: JUNTA DE DILATACAO E VEDACAO DE ISOPOR,NA ESPESSURA DE 5CM,I; DESCR2: NCLUSIVE IMPERMEABILIZANTE A FRIO.FORNECIMENTO E COLOCACAO | M2
11.018.0090-A | DESCR1: JUNTA DE DILATACAO E VEDACAO DE ISOPOR,NA ESPESSURA DE 5CM,I; DESCR2: NCLUSIVE IMPERMEABILIZANTE A FRIO.FORNECIMENTO E COLOCACAO | M2
11.019.0001-0 | DESCR1: MONTAGEM DAS ARMADURAS E ESCAMAS EM SERVICO DE TERRA ARMADA,; DESCR2: EXCLUSIVE FORNECIMENTO E TRANSPORTE DAS PECAS | M2
11.019.0001-A | DESCR1: MONTAGEM DAS ARMADURAS E ESCAMAS EM SERVICO DE TERRA ARMADA,; DESCR2: EXCLUSIVE FORNECIMENTO E TRANSPORTE DAS PECAS | M2
11.019.0005-0 | TERRA ARMADA PARA ARRIMO MACICO TIPO GREIDE,PARA RAMPAS DE A | CESSO E VIADUTOS OU PONTES COM SOBRECARGA RODOVIARIA,SENDO A | LTURA DA SOLEIRA AO GREIDE DA PISTA DE 0 ATE 6,00M.O CUSTO I | NCLUI A EXECUCAO DE TODOS OS SERVICOS E O FORNECIMENTO DE TO | DOS OS ELEMENTOS CONSTRUTIVOS ESPECIAIS E PECAS GALVANIZADAS | ,EXCLUSIVE A EXECUCAO DO ATERRO | M2
11.019.0005-A | TERRA ARMADA PARA ARRIMO MACICO TIPO GREIDE,PARA RAMPAS DE A | CESSO E VIADUTOS OU PONTES COM SOBRECARGA RODOVIARIA,SENDO A | LTURA DA SOLEIRA AO GREIDE DA PISTA DE 0 ATE 6,00M.O CUSTO I | NCLUI A EXECUCAO DE TODOS OS SERVICOS E O FORNECIMENTO DE TO | DOS OS ELEMENTOS CONSTRUTIVOS ESPECIAIS E PECAS GALVANIZADAS | ,EXCLUSIVE A EXECUCAO DO ATERRO | M2
11.019.0010-0 | TERRA ARMADA PARA ARRIMO DE MACICO TIPO GREIDE,PARA RAMPAS D | E ACESSO E VIADUTOS OU PONTES COM SOBRECARGA RODOVIARIA,ALTU | RA DA SOLEIRA AO GREIDE DA PISTA DE 6 ATE 9,00M.O CUSTO INCL | UI A EXECUCAO DE TODOS OS SERVICOS E O FORNECIMENTO DE TODOS | OS ELEMENTOS CONSTRUTIVOS ESPECIAIS E PECAS GALVANIZADAS,EX | CLUSIVE A EXECUCAO DO ATERRO | M2
11.019.0010-A | TERRA ARMADA PARA ARRIMO DE MACICO TIPO GREIDE,PARA RAMPAS D | E ACESSO E VIADUTOS OU PONTES COM SOBRECARGA RODOVIARIA,ALTU | RA DA SOLEIRA AO GREIDE DA PISTA DE 6 ATE 9,00M.O CUSTO INCL | UI A EXECUCAO DE TODOS OS SERVICOS E O FORNECIMENTO DE TODOS | OS ELEMENTOS CONSTRUTIVOS ESPECIAIS E PECAS GALVANIZADAS,EX | CLUSIVE A EXECUCAO DO ATERRO | M2
11.019.0015-0 | TERRA ARMADA PARA ARRIMO DE MACICO TIPO GREIDE,PARA RAMPAS D | E ACESSO E VIADUTOS OU PONTES COM SOBRECARGA RODOVIARIA,ALTU | RA DA SOLEIRA AO GREIDE DA PISTA DE 9 ATE 12,00M.O CUSTO INC | LUI A EXECUCAO DE TODOS OS SERVICOS E O FORNECIMENTO DE TODO | S OS ELEMENTOS CONSTRUTIVOS ESPECIAIS E PECAS GALVANIZADAS, | EXCLUSIVE A EXECUCAO DO ATERRO | M2
11.019.0015-A | TERRA ARMADA PARA ARRIMO DE MACICO TIPO GREIDE,PARA RAMPAS D | E ACESSO E VIADUTOS OU PONTES COM SOBRECARGA RODOVIARIA,ALTU | RA DA SOLEIRA AO GREIDE DA PISTA DE 9 ATE 12,00M.O CUSTO INC | LUI A EXECUCAO DE TODOS OS SERVICOS E O FORNECIMENTO DE TODO | S OS ELEMENTOS CONSTRUTIVOS ESPECIAIS E PECAS GALVANIZADAS, | EXCLUSIVE A EXECUCAO DO ATERRO | M2
11.020.0001-0 | CHUMBAMENTO DE ROCHA,PARA REFORCO DE ABOBODA DE TUNEL,NA FAS | E DE ESCAVACAO,COM CHUMBADORES DE ACO CA-50,INCLUSIVE FORNEC | IMENTO DE MATERIAIS,FUROS COM PERFURATRIZ,EXCLUSIVE INJECAO, | SENDO MEDIDO POR KG DE VERGALHAO |  |  | KG
11.020.0001-A | CHUMBAMENTO DE ROCHA,PARA REFORCO DE ABOBODA DE TUNEL,NA FAS | E DE ESCAVACAO,COM CHUMBADORES DE ACO CA-50,INCLUSIVE FORNEC | IMENTO DE MATERIAIS,FUROS COM PERFURATRIZ,EXCLUSIVE INJECAO, | SENDO MEDIDO POR KG DE VERGALHAO |  |  | KG
11.020.0002-0 | DESCR1: CHUMBAMENTO DE ROCHA,A CEU ABERTO,COM VERGALHAO DE ACO CA-50; DESCR2: ,INCLUSIVE FORNECIMENTO DE MATERIAIS,FUROS COM PERFURATRIZ,E; DESCR3: XCLUSIVE INJECAO,SENDO MEDIDO POR KG DE VERGALHAO | KG
11.020.0002-A | DESCR1: CHUMBAMENTO DE ROCHA,A CEU ABERTO,COM VERGALHAO DE ACO CA-50; DESCR2: ,INCLUSIVE FORNECIMENTO DE MATERIAIS,FUROS COM PERFURATRIZ,E; DESCR3: XCLUSIVE INJECAO,SENDO MEDIDO POR KG DE VERGALHAO | KG
11.020.0003-0 | TIRANTES PROTENDIDOS DE ACO CA-50,DIAMETRO DE 25MM(7/8"),COM | COMPRIMENTO TOTAL ATE 9,00M,INCLUSIVE FORNECIMENTO DE MATER | IAIS,PROTECAO ANTICORROSIVA,PREPARO,COLOCACAO E PROTENSAO,EX | CLUSIVE PERFURACAO E INJECAO |  |  | M
11.020.0003-A | TIRANTES PROTENDIDOS DE ACO CA-50,DIAMETRO DE 25MM(7/8"),COM | COMPRIMENTO TOTAL ATE 9,00M,INCLUSIVE FORNECIMENTO DE MATER | IAIS,PROTECAO ANTICORROSIVA,PREPARO,COLOCACAO E PROTENSAO,EX | CLUSIVE PERFURACAO E INJECAO |  |  | M
11.020.0006-0 | TIRANTES PROTENDIDOS DE ACO CA-50,DIAMETRO DE 32MM(1.1/4"),C | OM COMPRIMENTO TOTAL ATE 9,00M,INCLUSIVE FORNECIMENTO DE MAT | ERIAIS,PROTECAO ANTICORROSIVA,PREPARO,COLOCACAO E PROTENSAO, | EXCLUSIVE PERFURACAO E INJECAO |  |  | M
11.020.0006-A | TIRANTES PROTENDIDOS DE ACO CA-50,DIAMETRO DE 32MM(1.1/4"),C | OM COMPRIMENTO TOTAL ATE 9,00M,INCLUSIVE FORNECIMENTO DE MAT | ERIAIS,PROTECAO ANTICORROSIVA,PREPARO,COLOCACAO E PROTENSAO, | EXCLUSIVE PERFURACAO E INJECAO |  |  | M
11.020.0007-1 | TIRANTES PROTENDIDOS DE ACO CA-50,DIAMETRO DE 25MM(7/8"),COM | COMPRIMENTO TOTAL ENTRE 9,00 E 15,00M,INCLUSIVE FORNECIMENT | O DE MATERIAIS,PROTECAO ANTICORROSIVA,PREPARO,COLOCACAO E PR | OTENSAO,EXCLUSIVE PERFURACAO E INJECAO |  |  | M
11.020.0007-B | TIRANTES PROTENDIDOS DE ACO CA-50,DIAMETRO DE 25MM(7/8"),COM | COMPRIMENTO TOTAL ENTRE 9,00 E 15,00M,INCLUSIVE FORNECIMENT | O DE MATERIAIS,PROTECAO ANTICORROSIVA,PREPARO,COLOCACAO E PR | OTENSAO,EXCLUSIVE PERFURACAO E INJECAO |  |  | M
11.020.0011-1 | TIRANTES PROTENDIDOS DE ACO CA-50,DIAMETRO DE 32MM(1.1/4"),C | OM COMPRIMENTO TOTAL ENTRE 9,00 E 15,00M,INCLUSIVE FORNECIME | NTO DE MATERIAIS,PROTECAO ANTICORROSIVA,PREPARO,COLOCACAO E | PROTENSAO,EXCLUSIVE PERFURACAO E INJECAO |  |  | M
11.020.0011-B | TIRANTES PROTENDIDOS DE ACO CA-50,DIAMETRO DE 32MM(1.1/4"),C | OM COMPRIMENTO TOTAL ENTRE 9,00 E 15,00M,INCLUSIVE FORNECIME | NTO DE MATERIAIS,PROTECAO ANTICORROSIVA,PREPARO,COLOCACAO E | PROTENSAO,EXCLUSIVE PERFURACAO E INJECAO |  |  | M
11.020.0012-0 | TIRANTES PROTENDIDOS DE ACO CA-50,DIAMETRO DE 25MM(7/8"),COM | COMPRIMENTO TOTAL MAIOR QUE 15,00M,INCLUSIVE FORNECIMENTO D | E MATERIAIS,PROTECAO ANTICORROSIVA,PREPARO,COLOCACAO E PROTE | NSAO,EXCLUSIVE PERFURACAO E INJECAO |  |  | M
11.020.0012-A | TIRANTES PROTENDIDOS DE ACO CA-50,DIAMETRO DE 25MM(7/8"),COM | COMPRIMENTO TOTAL MAIOR QUE 15,00M,INCLUSIVE FORNECIMENTO D | E MATERIAIS,PROTECAO ANTICORROSIVA,PREPARO,COLOCACAO E PROTE | NSAO,EXCLUSIVE PERFURACAO E INJECAO |  |  | M
11.020.0015-0 | TIRANTES PROTENDIDOS DE ACO CA-50,DIAMETRO DE 32MM(1.1/4"),C | OM COMPRIMENTO TOTAL MAIOR QUE 15,00M,INCLUSIVE FORNECIMENTO | DE MATERIAIS,PROTECAO ANTICORROSIVA,PREPARO,COLOCACAO E PRO | TENSAO,EXCLUSIVE PERFURACAO E INJECAO |  |  | M
11.020.0015-A | TIRANTES PROTENDIDOS DE ACO CA-50,DIAMETRO DE 32MM(1.1/4"),C | OM COMPRIMENTO TOTAL MAIOR QUE 15,00M,INCLUSIVE FORNECIMENTO | DE MATERIAIS,PROTECAO ANTICORROSIVA,PREPARO,COLOCACAO E PRO | TENSAO,EXCLUSIVE PERFURACAO E INJECAO |  |  | M
11.020.0020-0 | DESCR1: PROTENSAO DE TIRANTE DE BARRA DE ACO CA-50,EXCLUSIVE FORNECI; DESCR2: MENTO DE MATERIAIS | UN
11.020.0020-A | DESCR1: PROTENSAO DE TIRANTE DE BARRA DE ACO CA-50,EXCLUSIVE FORNECI; DESCR2: MENTO DE MATERIAIS | UN
11.021.0010-1 | DESCR1: FORMA INTERNA EM TUBO DE PVC,DIAMETRO EXTERNO DE 25CM PARA A; DESCR2: LIVIO DE PESO PROPRIO DE PECA ESTRUTURAL,INCLUSIVE FORNECIME; DESCR3: NTO DOS MATERIAIS | M
11.021.0010-B | DESCR1: FORMA INTERNA EM TUBO DE PVC,DIAMETRO EXTERNO DE 25CM PARA A; DESCR2: LIVIO DE PESO PROPRIO DE PECA ESTRUTURAL,INCLUSIVE FORNECIME; DESCR3: NTO DOS MATERIAIS | M
11.023.0001-0 | TELA PARA ESTRUTURA DE CONCRETO ARMADO,FORMADA POR FIOS DE | ACO CA-60,COM DIAMETRO DE 3,4MM,CRUZADOS E SOLDADOS ENTRE SI | ,FORMANDO MALHAS QUADRADAS COM ESPACAMENTO ENTRE OS FIOS DE | (15X15)CM.FORNECIMENTO |  |  | KG
11.023.0001-A | TELA PARA ESTRUTURA DE CONCRETO ARMADO,FORMADA POR FIOS DE | ACO CA-60,COM DIAMETRO DE 3,4MM,CRUZADOS E SOLDADOS ENTRE SI | ,FORMANDO MALHAS QUADRADAS COM ESPACAMENTO ENTRE OS FIOS DE | (15X15)CM.FORNECIMENTO |  |  | KG
11.023.0002-0 | TELA PARA ESTRUTURA DE CONCRETO ARMADO,FORMADA POR FIOS DE | ACO CA-60,CRUZADAS E SOLDADAS ENTRE SI,FORMANDO MALHAS QUADR | ADAS DE FIOS COM DIAMETRO DE 4,2MM E ESPACAMENTO ENTRE ELES | DE (15X15)CM.FORNECIMENTO |  |  | KG
11.023.0002-A | TELA PARA ESTRUTURA DE CONCRETO ARMADO,FORMADA POR FIOS DE | ACO CA-60,CRUZADAS E SOLDADAS ENTRE SI,FORMANDO MALHAS QUADR | ADAS DE FIOS COM DIAMETRO DE 4,2MM E ESPACAMENTO ENTRE ELES | DE (15X15)CM.FORNECIMENTO |  |  | KG
11.023.0003-0 | TELA PARA ESTRUTURA DE CONCRETO ARMADO,FORMADA POR FIOS DE | ACO CA-60,CRUZADAS E SOLDADAS ENTRE SI,FORMANDO MALHAS RETAN | GULARES DE FIOS COM DIAMETRO DE 4,2MM E ESPACAMENTO ENTRE EL | ES DE (30X15)CM.FORNECIMENTO |  |  | KG
11.023.0003-A | TELA PARA ESTRUTURA DE CONCRETO ARMADO,FORMADA POR FIOS DE | ACO CA-60,CRUZADAS E SOLDADAS ENTRE SI,FORMANDO MALHAS RETAN | GULARES DE FIOS COM DIAMETRO DE 4,2MM E ESPACAMENTO ENTRE EL | ES DE (30X15)CM.FORNECIMENTO |  |  | KG
11.023.0004-0 | TELA PARA ESTRUTURA DE CONCRETO ARMADO,FORMADA POR FIOS DE A | CO CA-60,COM DIAMETRO DE 5,0MM,CRUZADOS E SOLDADOS ENTRE SI, | FORMANDO MALHAS QUADRADAS COM ESPACAMENTO ENTRE ELES DE (10X | 10)CM.FORNECIMENTO |  |  | KG
11.023.0004-A | TELA PARA ESTRUTURA DE CONCRETO ARMADO,FORMADA POR FIOS DE A | CO CA-60,COM DIAMETRO DE 5,0MM,CRUZADOS E SOLDADOS ENTRE SI, | FORMANDO MALHAS QUADRADAS COM ESPACAMENTO ENTRE ELES DE (10X | 10)CM.FORNECIMENTO |  |  | KG
11.023.0005-0 | TELA PARA ESTRUTURA DE CONCRETO ARMADO,FORMADA POR FIOS DE | ACO CA-60,CRUZADAS E SOLDADAS ENTRE SI,FORMANDO MALHAS QUADR | ADAS DE FIOS COM DIAMETRO DE 4,2MM E ESPACAMENTO ENTRE ELES | DE 10X10CM.FORNECIMENTO |  |  | KG
11.023.0005-A | TELA PARA ESTRUTURA DE CONCRETO ARMADO,FORMADA POR FIOS DE | ACO CA-60,CRUZADAS E SOLDADAS ENTRE SI,FORMANDO MALHAS QUADR | ADAS DE FIOS COM DIAMETRO DE 4,2MM E ESPACAMENTO ENTRE ELES | DE 10X10CM.FORNECIMENTO |  |  | KG
11.024.0001-1 | CONCRETO PROJETADO,INCLUSIVE EQUIPAMENTO DE AR COMPRIMIDO,CO | NSUMO DE 355KG/M3 DE CIMENTO,ADITIVOS E PERDAS POR REFLEXAO, | SENDO A APLICACAO REALIZADA CONTRA SUPERFICIE VERTICAL OU HO | RIZONTAL SUPERIOR E A MEDICAO FEITA PELO CONCRETO APLICADO |  |  | M3
11.024.0001-B | CONCRETO PROJETADO,INCLUSIVE EQUIPAMENTO DE AR COMPRIMIDO,CO | NSUMO DE 355KG/M3 DE CIMENTO,ADITIVOS E PERDAS POR REFLEXAO, | SENDO A APLICACAO REALIZADA CONTRA SUPERFICIE VERTICAL OU HO | RIZONTAL SUPERIOR E A MEDICAO FEITA PELO CONCRETO APLICADO |  |  | M3
11.024.0002-0 | CONCRETO PROJETADO,INCLUSIVE EQUIPAMENTO DE AR COMPRIMIDO,CO | NSUMO DE 355KG/M3 DE CIMENTO,ADITIVOS E PERDAS POR REFLEXAO, | SENDO A APLICACAO REALIZADA CONTRA SUPERFICIE HORIZONTAL INF | ERIOR E A MEDICAO FEITA PELO CONCRETO APLICADO |  |  | M3
11.024.0002-A | CONCRETO PROJETADO,INCLUSIVE EQUIPAMENTO DE AR COMPRIMIDO,CO | NSUMO DE 355KG/M3 DE CIMENTO,ADITIVOS E PERDAS POR REFLEXAO, | SENDO A APLICACAO REALIZADA CONTRA SUPERFICIE HORIZONTAL INF | ERIOR E A MEDICAO FEITA PELO CONCRETO APLICADO |  |  | M3
11.024.0005-0 | CONCRETO PROJETADO,INCLUSIVE EQUIPAMENTO DE AR COMPRIMIDO,CO | NSUMO DE 355KG/M3 DE CIMENTO,ADITIVOS E PERDAS POR REFLEXAO, | SENDO A APLICACAO REALIZADA CONTRA SUPERFICIE VERTICAL OU HO | RIZONTAL SUPERIOR E A MEDICAO FEITA NA MAQUINA DE PROJECAO |  |  | M3
11.024.0005-A | CONCRETO PROJETADO,INCLUSIVE EQUIPAMENTO DE AR COMPRIMIDO,CO | NSUMO DE 355KG/M3 DE CIMENTO,ADITIVOS E PERDAS POR REFLEXAO, | SENDO A APLICACAO REALIZADA CONTRA SUPERFICIE VERTICAL OU HO | RIZONTAL SUPERIOR E A MEDICAO FEITA NA MAQUINA DE PROJECAO |  |  | M3
11.024.0008-0 | CONCRETO PROJETADO,INCLUSIVE EQUIPAMENTO DE AR COMPRIMIDO,CO | NSUMO DE 355KG/M3 DE CIMENTO,ADITIVOS E PERDAS POR REFLEXAO, | SENDO A APLICACAO REALIZADA CONTRA SUPERFICIE HORIZONTAL INF | ERIOR E A MEDICAO FEITA NA MAQUINA DE PROJECAO |  |  | M3
11.024.0008-A | CONCRETO PROJETADO,INCLUSIVE EQUIPAMENTO DE AR COMPRIMIDO,CO | NSUMO DE 355KG/M3 DE CIMENTO,ADITIVOS E PERDAS POR REFLEXAO, | SENDO A APLICACAO REALIZADA CONTRA SUPERFICIE HORIZONTAL INF | ERIOR E A MEDICAO FEITA NA MAQUINA DE PROJECAO |  |  | M3
11.024.0010-1 | CONCRETO PROJETADO,ADITIVADO COM 80KG DE ADESIVO ESTRUTURAL | A BASE DE ESTIRENO BUTADIENO(LATEX),INCLUSIVE EQUIPAMENTO DE | AR COMPRIMIDO,CONSUMO DE 355KG/M3 DE CIMENTO,ADITIVOS E PER | DAS POR REFLEXAO,SENDO A APLICACAO REALIZADA CONTRA SUPERFIC | IE VERTICAL OU HORIZONTAL SUPERIOR,E A MEDICAO FEITA PELO CO | NCRETO APLICADO | M3
11.024.0010-B | CONCRETO PROJETADO,ADITIVADO COM 80KG DE ADESIVO ESTRUTURAL | A BASE DE ESTIRENO BUTADIENO(LATEX),INCLUSIVE EQUIPAMENTO DE | AR COMPRIMIDO,CONSUMO DE 355KG/M3 DE CIMENTO,ADITIVOS E PER | DAS POR REFLEXAO,SENDO A APLICACAO REALIZADA CONTRA SUPERFIC | IE VERTICAL OU HORIZONTAL SUPERIOR,E A MEDICAO FEITA PELO CO | NCRETO APLICADO | M3
11.024.0012-0 | CONCRETO PROJETADO,ADITIVADO COM 80KG DE ADESIVO ESTRUTURAL | A BASE DE ESTIRENO BUTADIENO(LATEX),INCLUSIVE EQUIPAMENTO DE | AR COMPRIMIDO,CONSUMO DE 355KG/M3 DE CIMENTO,ADITIVOS E PER | DAS POR REFLEXAO,SENDO A APLICACAO REALIZADA CONTRA SUPERFIC | IE HORIZONTAL INFERIOR,E A MEDICAO FEITA PELO CONCRETO APLIC | ADO | M3
11.024.0012-A | CONCRETO PROJETADO,ADITIVADO COM 80KG DE ADESIVO ESTRUTURAL | A BASE DE ESTIRENO BUTADIENO(LATEX),INCLUSIVE EQUIPAMENTO DE | AR COMPRIMIDO,CONSUMO DE 355KG/M3 DE CIMENTO,ADITIVOS E PER | DAS POR REFLEXAO,SENDO A APLICACAO REALIZADA CONTRA SUPERFIC | IE HORIZONTAL INFERIOR,E A MEDICAO FEITA PELO CONCRETO APLIC | ADO | M3
11.024.0015-0 | CONCRETO PROJETADO,ADITIVADO COM 80KG DE ADESIVO ESTRUTURAL | A BASE DE ESTIRENO BUTADIENO(LATEX),INCLUSIVE EQUIPAMENTO DE | AR COMPRIMIDO,CONSUMO DE 355KG/M3 DE CIMENTO,ADITIVOS E PER | DAS POR REFLEXAO,SENDO A APLICACAO REALIZADA CONTRA SUPERFIC | IE VERTICAL OU HORIZONTAL SUPERIOR,E A MEDICAO NA MAQUINA DE | PROJECAO | M3
11.024.0015-A | CONCRETO PROJETADO,ADITIVADO COM 80KG DE ADESIVO ESTRUTURAL | A BASE DE ESTIRENO BUTADIENO(LATEX),INCLUSIVE EQUIPAMENTO DE | AR COMPRIMIDO,CONSUMO DE 355KG/M3 DE CIMENTO,ADITIVOS E PER | DAS POR REFLEXAO,SENDO A APLICACAO REALIZADA CONTRA SUPERFIC | IE VERTICAL OU HORIZONTAL SUPERIOR,E A MEDICAO NA MAQUINA DE | PROJECAO | M3
11.024.0018-0 | CONCRETO PROJETADO,ADITIVADO COM 80KG DE ADESIVO ESTRUTURAL | A BASE DE ESTIRENO BUTADIENO(LATEX),INCLUSIVE EQUIPAMENTO DE | AR COMPRIMIDO,CONSUMO DE 355KG/M3 DE CIMENTO,ADITIVOS E PER | DAS POR REFLEXAO,SENDO A APLICACAO REALIZADA CONTRA SUPERFIC | IE HORIZONTAL INFERIOR,E A MEDICAO FEITA NA MAQUINA DE PROJE | CAO | M3
11.024.0018-A | CONCRETO PROJETADO,ADITIVADO COM 80KG DE ADESIVO ESTRUTURAL | A BASE DE ESTIRENO BUTADIENO(LATEX),INCLUSIVE EQUIPAMENTO DE | AR COMPRIMIDO,CONSUMO DE 355KG/M3 DE CIMENTO,ADITIVOS E PER | DAS POR REFLEXAO,SENDO A APLICACAO REALIZADA CONTRA SUPERFIC | IE HORIZONTAL INFERIOR,E A MEDICAO FEITA NA MAQUINA DE PROJE | CAO | M3
11.025.0002-0 | DESCR1: CONCRETO BOMBEADO,FCK=15MPA,COMPREENDENDO O FORNECIMENTO DE; DESCR2: CONCRETO IMPORTADO DE USINA,COLOCACAO NAS FORMAS,ESPALHAMENT; DESCR3: O,ADENSAMENTO MECANICO E ACABAMENTO | M3
11.025.0002-A | DESCR1: CONCRETO BOMBEADO,FCK=15MPA,COMPREENDENDO O FORNECIMENTO DE; DESCR2: CONCRETO IMPORTADO DE USINA,COLOCACAO NAS FORMAS,ESPALHAMENT; DESCR3: O,ADENSAMENTO MECANICO E ACABAMENTO | M3
11.025.0006-0 | DESCR1: CONCRETO BOMBEADO,FCK=20MPA,COMPREENDENDO O FORNECIMENTO DE; DESCR2: CONCRETO IMPORTADO DE USINA,COLOCACAO NAS FORMAS,ESPALHAMENT; DESCR3: O,ADENSAMENTO MECANICO E ACABAMENTO | M3
11.025.0006-A | DESCR1: CONCRETO BOMBEADO,FCK=20MPA,COMPREENDENDO O FORNECIMENTO DE; DESCR2: CONCRETO IMPORTADO DE USINA,COLOCACAO NAS FORMAS,ESPALHAMENT; DESCR3: O,ADENSAMENTO MECANICO E ACABAMENTO | M3
11.025.0009-0 | DESCR1: CONCRETO BOMBEADO,FCK=25MPA,COMPREENDENDO O FORNECIMENTO DE; DESCR2: CONCRETO IMPORTADO DE USINA,COLOCACAO NAS FORMAS,ESPALHAMENT; DESCR3: O,ADENSAMENTO MECANICO E ACABAMENTO | M3
11.025.0009-A | DESCR1: CONCRETO BOMBEADO,FCK=25MPA,COMPREENDENDO O FORNECIMENTO DE; DESCR2: CONCRETO IMPORTADO DE USINA,COLOCACAO NAS FORMAS,ESPALHAMENT; DESCR3: O,ADENSAMENTO MECANICO E ACABAMENTO | M3
11.025.0012-0 | DESCR1: CONCRETO BOMBEADO,FCK=30MPA,COMPREENDENDO O FORNECIMENTO DE; DESCR2: CONCRETO IMPORTADO DE USINA,COLOCACAO NAS FORMAS,ESPALHAMENT; DESCR3: O,ADENSAMENTO MECANICO E ACABAMENTO | M3
11.025.0012-A | DESCR1: CONCRETO BOMBEADO,FCK=30MPA,COMPREENDENDO O FORNECIMENTO DE; DESCR2: CONCRETO IMPORTADO DE USINA,COLOCACAO NAS FORMAS,ESPALHAMENT; DESCR3: O,ADENSAMENTO MECANICO E ACABAMENTO | M3
11.025.0013-0 | DESCR1: CONCRETO BOMBEADO,FCK=35MPA,COMPREENDENDO O FORNECIMENTO DE; DESCR2: CONCRETO IMPORTADO DE USINA,COLOCACAO NAS FORMAS,ESPALHAMENT; DESCR3: O,ADENSAMENTO MECANICO E ACABAMENTO | M3
11.025.0013-A | DESCR1: CONCRETO BOMBEADO,FCK=35MPA,COMPREENDENDO O FORNECIMENTO DE; DESCR2: CONCRETO IMPORTADO DE USINA,COLOCACAO NAS FORMAS,ESPALHAMENT; DESCR3: O,ADENSAMENTO MECANICO E ACABAMENTO | M3
11.025.0014-0 | DESCR1: CONCRETO BOMBEADO,FCK=40MPA,COMPREENDENDO O FORNECIMENTO DE; DESCR2: CONCRETO IMPORTADO DE USINA,COLOCACAO NAS FORMAS,ESPALHAMENT; DESCR3: O,ADENSAMENTO MECANICO E ACABAMENTO | M3
11.025.0014-A | DESCR1: CONCRETO BOMBEADO,FCK=40MPA,COMPREENDENDO O FORNECIMENTO DE; DESCR2: CONCRETO IMPORTADO DE USINA,COLOCACAO NAS FORMAS,ESPALHAMENT; DESCR3: O,ADENSAMENTO MECANICO E ACABAMENTO | M3
11.026.0010-0 | DESCR1: PROTECAO DE ROCHA EM GALERIAS,COM TELAS,INCLUSIVE CHUMBADORE; DESCR2: S,EXCLUSIVE TELA(VIDE FAMILIA 11.023) | M2
11.026.0010-A | DESCR1: PROTECAO DE ROCHA EM GALERIAS,COM TELAS,INCLUSIVE CHUMBADORE; DESCR2: S,EXCLUSIVE TELA(VIDE FAMILIA 11.023) | M2
11.026.0015-0 | DESCR1: CONTENCAO DE BLOCOS SOLTOS EM ENCOSTA,COM TELA,EXCLUSIVE FOR; DESCR2: NECIMENTO DA TELA(VIDE FAMILIA 11.023) | M2
11.026.0015-A | DESCR1: CONTENCAO DE BLOCOS SOLTOS EM ENCOSTA,COM TELA,EXCLUSIVE FOR; DESCR2: NECIMENTO DA TELA(VIDE FAMILIA 11.023) | M2
11.026.0016-0 | DESCR1: PROTECAO DE REVESTIMENTO EM ALVENARIA,COM TELA,EXCLUSIVE FOR; DESCR2: NECIMENTO DA TELA,CHAPISCO E REVESTIMENTO(VIDE FAMILIA 11.02; DESCR3: 3) | M2
11.026.0016-A | DESCR1: PROTECAO DE REVESTIMENTO EM ALVENARIA,COM TELA,EXCLUSIVE FOR; DESCR2: NECIMENTO DA TELA,CHAPISCO E REVESTIMENTO(VIDE FAMILIA 11.02; DESCR3: 3) | M2
11.026.0020-0 | ESTABILIZACAO TALUDES C/MASSA CONCRETO(CIMENTO,AREIA E BRITA | 0)ESPESSURA 7CM,PREPARO MANUAL P/UMA RESISTENCIA COMPRESSAO | 15MPA,APLICADO MANUALMENTE(A COLHER),SOBRE TELA ACO SOLDADO | OU TELA ARAME GALVANIZADO,CONSIDERANDO:LIMPEZA,REGULARIZACA | O E REVESTIMENTO COM CAMADA CHAPISCO FINO,FIXACAO TELA.O CUS | TO NAO INCLUI FORNECIMENTO TELA(VIDE FAMILIA 11.023) | M2
11.026.0020-A | ESTABILIZACAO TALUDES C/MASSA CONCRETO(CIMENTO,AREIA E BRITA | 0)ESPESSURA 7CM,PREPARO MANUAL P/UMA RESISTENCIA COMPRESSAO | 15MPA,APLICADO MANUALMENTE(A COLHER),SOBRE TELA ACO SOLDADO | OU TELA ARAME GALVANIZADO,CONSIDERANDO:LIMPEZA,REGULARIZACA | O E REVESTIMENTO COM CAMADA CHAPISCO FINO,FIXACAO TELA.O CUS | TO NAO INCLUI FORNECIMENTO TELA(VIDE FAMILIA 11.023) | M2
11.026.0025-0 | ESTABILIZACAO TALUDES C/MASSA CONCRETO(CIMENTO,AREIA E BRITA | 0)ESPESSURA 7CM,PREPARO MECANICO(BETONEIRA)P/RESISTENCIA CO | MPRESSAO 15MPA,APLICADO MANUALMENTE(A COLHER),SOBRE TELA ACO | SOLDADO OU TELA ARAME GALVANIZADO,CONSIDERANDO:LIMPEZA,REGU | LARIZACAO E REVESTIMENTO CAMADA CHAPISCO FINO,FIXACAO TELA.C | USTO NAO INCLUI FORNECIMENTO TELA(VIDE FAMILIA 11.023) | M2
11.026.0025-A | ESTABILIZACAO TALUDES C/MASSA CONCRETO(CIMENTO,AREIA E BRITA | 0)ESPESSURA 7CM,PREPARO MECANICO(BETONEIRA)P/RESISTENCIA CO | MPRESSAO 15MPA,APLICADO MANUALMENTE(A COLHER),SOBRE TELA ACO | SOLDADO OU TELA ARAME GALVANIZADO,CONSIDERANDO:LIMPEZA,REGU | LARIZACAO E REVESTIMENTO CAMADA CHAPISCO FINO,FIXACAO TELA.C | USTO NAO INCLUI FORNECIMENTO TELA(VIDE FAMILIA 11.023) | M2
11.026.0030-0 | MURO DE CONTENCAO DE TALUDES EM ALVENARIA DE BLOCO DE CONCRE | TO ESTRUTURAL DE(19X19X39)CM,ATE 1,80M DE ALTURA,INCLUINDO B | ASE DE CONCRETO,ACO CA-50 E ENCHIMENTO DE BLOCOS E MEDIDO PE | LA AREA REAL |  |  | M2
11.026.0030-A | MURO DE CONTENCAO DE TALUDES EM ALVENARIA DE BLOCO DE CONCRE | TO ESTRUTURAL DE(19X19X39)CM,ATE 1,80M DE ALTURA,INCLUINDO B | ASE DE CONCRETO,ACO CA-50 E ENCHIMENTO DE BLOCOS E MEDIDO PE | LA AREA REAL |  |  | M2
11.026.0032-0 | MURO CONTENCAO DE TALUDE,UTILIZANDO BLOCOS CONCRETO ESPECIAI | S,MED.(0,40X0,40X0,20)M,SEM JARDINEIRA,MONTAGEM ATRAVES ENCA | IXE SECO.FORNECIMENTO DE BLOCOS E MONTAGEM,EXCLUSIVE:GEOGREL | HA,FILTRO AREIA,CAMADA VERTICAL DE PEDRA BRITADA,CONCRETO PA | RA LASTRO,TERRA VEGETAL,ESCAVACAO,COMPACTACAO E FORNECIMENTO | DE ATERRO,VIGA DE CONCRETO ARMADO PARA COROAMENTO DO MURO | M2
11.026.0032-A | MURO CONTENCAO DE TALUDE,UTILIZANDO BLOCOS CONCRETO ESPECIAI | S,MED.(0,40X0,40X0,20)M,SEM JARDINEIRA,MONTAGEM ATRAVES ENCA | IXE SECO.FORNECIMENTO DE BLOCOS E MONTAGEM,EXCLUSIVE:GEOGREL | HA,FILTRO AREIA,CAMADA VERTICAL DE PEDRA BRITADA,CONCRETO PA | RA LASTRO,TERRA VEGETAL,ESCAVACAO,COMPACTACAO E FORNECIMENTO | DE ATERRO,VIGA DE CONCRETO ARMADO PARA COROAMENTO DO MURO | M2
11.026.0033-0 | MURO CONTENCAO DE TALUDE,UTILIZANDO BLOCOS CONCRETO ESPECIAI | S,MED.(0,40X0,40X0,20)M,COM JARDINEIRA,MONTAGEM ATRAVES ENCA | IXE SECO.FORNECIMENTO DE BLOCOS E MONTAGEM,EXCLUSIVE:GEOGREL | HA,FILTRO AREIA,CAMADA VERTICAL DE PEDRA BRITADA,CONCRETO PA | RA LASTRO,TERRA VEGETAL,ESCAVACAO,COMPACTACAO E FORNECIMENTO | DE ATERRO,VIGA DE CONCRETO ARMADO PARA COROAMENTO DO MURO | M2
11.026.0033-A | MURO CONTENCAO DE TALUDE,UTILIZANDO BLOCOS CONCRETO ESPECIAI | S,MED.(0,40X0,40X0,20)M,COM JARDINEIRA,MONTAGEM ATRAVES ENCA | IXE SECO.FORNECIMENTO DE BLOCOS E MONTAGEM,EXCLUSIVE:GEOGREL | HA,FILTRO AREIA,CAMADA VERTICAL DE PEDRA BRITADA,CONCRETO PA | RA LASTRO,TERRA VEGETAL,ESCAVACAO,COMPACTACAO E FORNECIMENTO | DE ATERRO,VIGA DE CONCRETO ARMADO PARA COROAMENTO DO MURO | M2
11.026.0035-0 | DESCR1: PROTECAO DE TALUDE COM PLACAS DE CONCRETO PRE-MOLDADAS(40X80; DESCR2: X8)CM,FCK=11MPA,JUNTA DE DILATACAO DE 2CM,INCLUSIVE PREPARO; DESCR3: DO TERRENO | M2
11.026.0035-A | DESCR1: PROTECAO DE TALUDE COM PLACAS DE CONCRETO PRE-MOLDADAS(40X80; DESCR2: X8)CM,FCK=11MPA,JUNTA DE DILATACAO DE 2CM,INCLUSIVE PREPARO; DESCR3: DO TERRENO | M2
11.030.0020-0 | LAJE PRE-MOLDADA BETA 11,PARA SOBRECARGA ATE 3,5KN/M2 E VAO | DE 4,40M,CONSIDERANDO VIGOTAS,EPS E ARMADURA NEGATIVA,INCLUS | IVE CAPEAMENTO DE 3CM DE ESPESSURA,COM CONCRETO FCK=20MPA E | ESCORAMENTO,CONFORME ABNT NBR 14859.FORNECIMENTO E MONTAGEM | DO CONJUNTO |  | M2
11.030.0020-A | LAJE PRE-MOLDADA BETA 11,PARA SOBRECARGA ATE 3,5KN/M2 E VAO | DE 4,40M,CONSIDERANDO VIGOTAS,EPS E ARMADURA NEGATIVA,INCLUS | IVE CAPEAMENTO DE 3CM DE ESPESSURA,COM CONCRETO FCK=20MPA E | ESCORAMENTO,CONFORME ABNT NBR 14859.FORNECIMENTO E MONTAGEM | DO CONJUNTO |  | M2
11.030.0025-0 | LAJE PRE-MOLDADA BETA 11,PARA SOBRECARGA ATE 3,5KN/M2 E VAO | DE 4,40M,CONSIDERANDO VIGOTAS,EPS E ARMADURA NEGATIVA,INCLUS | IVE CAPEAMENTO DE 3CM DE ESPESSURA,COM CONCRETO FCK=25MPA E | ESCORAMENTO,CONFORME ABNT NBR 14859.FORNECIMENTO E MONTAGEM | DO CONJUNTO |  | M2
11.030.0025-A | LAJE PRE-MOLDADA BETA 11,PARA SOBRECARGA ATE 3,5KN/M2 E VAO | DE 4,40M,CONSIDERANDO VIGOTAS,EPS E ARMADURA NEGATIVA,INCLUS | IVE CAPEAMENTO DE 3CM DE ESPESSURA,COM CONCRETO FCK=25MPA E | ESCORAMENTO,CONFORME ABNT NBR 14859.FORNECIMENTO E MONTAGEM | DO CONJUNTO |  | M2
11.030.0030-0 | LAJE PRE-MOLDADA BETA 11,PARA SOBRECARGA ATE 3,5KN/M2 E VAO | DE 4,40M,CONSIDERANDO VIGOTAS,EPS E ARMADURA NEGATIVA,INCLUS | IVE CAPEAMENTO DE 3CM DE ESPESSURA,COM CONCRETO FCK=30MPA E | ESCORAMENTO,CONFORME ABNT NBR 14859.FORNECIMENTO E MONTAGEM | DO CONJUNTO |  | M2
11.030.0030-A | LAJE PRE-MOLDADA BETA 11,PARA SOBRECARGA ATE 3,5KN/M2 E VAO | DE 4,40M,CONSIDERANDO VIGOTAS,EPS E ARMADURA NEGATIVA,INCLUS | IVE CAPEAMENTO DE 3CM DE ESPESSURA,COM CONCRETO FCK=30MPA E | ESCORAMENTO,CONFORME ABNT NBR 14859.FORNECIMENTO E MONTAGEM | DO CONJUNTO |  | M2
11.030.0050-0 | LAJE PRE-MOLDADA BETA 12,PARA SOBRECARGA DE 3,5KN/M2 E VAO D | E 4,10M,CONSIDERANDO VIGOTAS,EPS E ARMADURA NEGATIVA,INCLUSI | VE CAPEAMENTO DE 4CM DE ESPESSURA,COM CONCRETO FCK=20MPA E E | SCORAMENTO,CONFORME ABNT NBR 14859.FORNECIMENTO E MONTAGEM D | O CONJUNTO |  | M2
11.030.0050-A | LAJE PRE-MOLDADA BETA 12,PARA SOBRECARGA DE 3,5KN/M2 E VAO D | E 4,10M,CONSIDERANDO VIGOTAS,EPS E ARMADURA NEGATIVA,INCLUSI | VE CAPEAMENTO DE 4CM DE ESPESSURA,COM CONCRETO FCK=20MPA E E | SCORAMENTO,CONFORME ABNT NBR 14859.FORNECIMENTO E MONTAGEM D | O CONJUNTO |  | M2
11.030.0055-0 | LAJE PRE-MOLDADA BETA 12,PARA SOBRECARGA DE 3,5KN/M2 E VAO D | E 4,10M,CONSIDERANDO VIGOTAS,EPS E ARMADURA NEGATIVA,INCLUSI | VE CAPEAMENTO DE 4CM DE ESPESSURA,COM CONCRETO FCK=25MPA E E | SCORAMENTO,CONFORME ABNT NBR 14859.FORNECIMENTO E MONTAGEM D | O CONJUNTO |  | M2
11.030.0055-A | LAJE PRE-MOLDADA BETA 12,PARA SOBRECARGA DE 3,5KN/M2 E VAO D | E 4,10M,CONSIDERANDO VIGOTAS,EPS E ARMADURA NEGATIVA,INCLUSI | VE CAPEAMENTO DE 4CM DE ESPESSURA,COM CONCRETO FCK=25MPA E E | SCORAMENTO,CONFORME ABNT NBR 14859.FORNECIMENTO E MONTAGEM D | O CONJUNTO |  | M2
11.030.0060-0 | LAJE PRE-MOLDADA BETA 12,PARA SOBRECARGA DE 3,5KN/M2 E VAO D | E 4,10M,CONSIDERANDO VIGOTAS,EPS E ARMADURA NEGATIVA,INCLUSI | VE CAPEAMENTO DE 4CM DE ESPESSURA,COM CONCRETO FCK=30MPA E E | SCORAMENTO,CONFORME ABNT NBR 14859.FORNECIMENTO E MONTAGEM D | O CONJUNTO |  | M2
11.030.0060-A | LAJE PRE-MOLDADA BETA 12,PARA SOBRECARGA DE 3,5KN/M2 E VAO D | E 4,10M,CONSIDERANDO VIGOTAS,EPS E ARMADURA NEGATIVA,INCLUSI | VE CAPEAMENTO DE 4CM DE ESPESSURA,COM CONCRETO FCK=30MPA E E | SCORAMENTO,CONFORME ABNT NBR 14859.FORNECIMENTO E MONTAGEM D | O CONJUNTO |  | M2
11.030.0080-0 | LAJE PRE-MOLDADA BETA 16,PARA SOBRECARGA DE 3,5KN/M2 E VAO D | E 5,20M,CONSIDERANDO VIGOTAS,EPS E ARMADURA NEGATIVA,INCLUSI | VE CAPEAMENTO DE 4CM DE ESPESSURA,COM CONCRETO FCK=20MPA E E | SCORAMENTO,CONFORME ABNT NBR 14859.FORNECIMENTO E MONTAGEM D | O CONJUNTO |  | M2
11.030.0080-A | LAJE PRE-MOLDADA BETA 16,PARA SOBRECARGA DE 3,5KN/M2 E VAO D | E 5,20M,CONSIDERANDO VIGOTAS,EPS E ARMADURA NEGATIVA,INCLUSI | VE CAPEAMENTO DE 4CM DE ESPESSURA,COM CONCRETO FCK=20MPA E E | SCORAMENTO,CONFORME ABNT NBR 14859.FORNECIMENTO E MONTAGEM D | O CONJUNTO |  | M2
11.030.0085-0 | LAJE PRE-MOLDADA BETA 16,PARA SOBRECARGA DE 3,5KN/M2 E VAO D | E 5,20M,CONSIDERANDO VIGOTAS,EPS E ARMADURA NEGATIVA,INCLUSI | VE CAPEAMENTO DE 4CM DE ESPESSURA,COM CONCRETO FCK=25MPA E E | SCORAMENTO,CONFORME ABNT NBR 14859.FORNECIMENTO E MONTAGEM D | O CONJUNTO |  | M2
11.030.0085-A | LAJE PRE-MOLDADA BETA 16,PARA SOBRECARGA DE 3,5KN/M2 E VAO D | E 5,20M,CONSIDERANDO VIGOTAS,EPS E ARMADURA NEGATIVA,INCLUSI | VE CAPEAMENTO DE 4CM DE ESPESSURA,COM CONCRETO FCK=25MPA E E | SCORAMENTO,CONFORME ABNT NBR 14859.FORNECIMENTO E MONTAGEM D | O CONJUNTO |  | M2
11.030.0090-0 | LAJE PRE-MOLDADA BETA 16,PARA SOBRECARGA DE 3,5KN/M2 E VAO D | E 5,20M,CONSIDERANDO VIGOTAS,EPS E ARMADURA NEGATIVA,INCLUSI | VE CAPEAMENTO DE 4CM DE ESPESSURA,COM CONCRETO FCK=30MPA E E | SCORAMENTO,CONFORME ABNT NBR 14859.FORNECIMENTO E MONTAGEM D | O CONJUNTO |  | M2
11.030.0090-A | LAJE PRE-MOLDADA BETA 16,PARA SOBRECARGA DE 3,5KN/M2 E VAO D | E 5,20M,CONSIDERANDO VIGOTAS,EPS E ARMADURA NEGATIVA,INCLUSI | VE CAPEAMENTO DE 4CM DE ESPESSURA,COM CONCRETO FCK=30MPA E E | SCORAMENTO,CONFORME ABNT NBR 14859.FORNECIMENTO E MONTAGEM D | O CONJUNTO |  | M2
11.030.0110-0 | LAJE PRE-MOLDADA BETA 20,PARA SOBRECARGA DE 3,5KN/M2 E VAO D | E 6,20M,CONSIDERANDO VIGOTAS,EPS E ARMADURA NEGATIVA,INCLUSI | VE CAPEAMENTO DE 4CM DE ESPESSURA,COM CONCRETO FCK=20MPA E E | SCORAMENTO,CONFORME ABNT NBR 14859.FORNECIMENTO E MONTAGEM D | O CONJUNTO |  | M2
11.030.0110-A | LAJE PRE-MOLDADA BETA 20,PARA SOBRECARGA DE 3,5KN/M2 E VAO D | E 6,20M,CONSIDERANDO VIGOTAS,EPS E ARMADURA NEGATIVA,INCLUSI | VE CAPEAMENTO DE 4CM DE ESPESSURA,COM CONCRETO FCK=20MPA E E | SCORAMENTO,CONFORME ABNT NBR 14859.FORNECIMENTO E MONTAGEM D | O CONJUNTO |  | M2
11.030.0115-0 | LAJE PRE-MOLDADA BETA 20,PARA SOBRECARGA DE 3,5KN/M2 E VAO D | E 6,20M,CONSIDERANDO VIGOTAS,EPS E ARMADURA NEGATIVA,INCLUSI | VE CAPEAMENTO DE 4CM DE ESPESSURA,COM CONCRETO FCK=25MPA E E | SCORAMENTO,CONFORME ABNT NBR 14859.FORNECIMENTO E MONTAGEM D | O CONJUNTO |  | M2
11.030.0115-A | LAJE PRE-MOLDADA BETA 20,PARA SOBRECARGA DE 3,5KN/M2 E VAO D | E 6,20M,CONSIDERANDO VIGOTAS,EPS E ARMADURA NEGATIVA,INCLUSI | VE CAPEAMENTO DE 4CM DE ESPESSURA,COM CONCRETO FCK=25MPA E E | SCORAMENTO,CONFORME ABNT NBR 14859.FORNECIMENTO E MONTAGEM D | O CONJUNTO |  | M2
11.030.0120-0 | LAJE PRE-MOLDADA BETA 20,PARA SOBRECARGA DE 3,5KN/M2 E VAO D | E 6,20M,CONSIDERANDO VIGOTAS,EPS E ARMADURA NEGATIVA,INCLUSI | VE CAPEAMENTO DE 4CM DE ESPESSURA,COM CONCRETO FCK=30MPA E E | SCORAMENTO,CONFORME ABNT NBR 14859.FORNECIMENTO E MONTAGEM D | O CONJUNTO |  | M2
11.030.0120-A | LAJE PRE-MOLDADA BETA 20,PARA SOBRECARGA DE 3,5KN/M2 E VAO D | E 6,20M,CONSIDERANDO VIGOTAS,EPS E ARMADURA NEGATIVA,INCLUSI | VE CAPEAMENTO DE 4CM DE ESPESSURA,COM CONCRETO FCK=30MPA E E | SCORAMENTO,CONFORME ABNT NBR 14859.FORNECIMENTO E MONTAGEM D | O CONJUNTO |  | M2
11.031.0005-0 | PRE-LAJE COM PAINEL TRELICADO,MACICA,PARA VAO DE 5,20 A 6,20 | M,PARA TRAFEGO PESADO,CAPEAMENTO DE 25CM DE ESPESSURA,FCK=35 | MPA,CARGA PERMANENTE DE 7,50KN/M2,INCLUSIVE ARMACAO NEGATIVA | E POSITIVA ADICIONAL.FORNECIMENTO E ASSENTAMENTO |  |  | M2
11.031.0005-A | PRE-LAJE COM PAINEL TRELICADO,MACICA,PARA VAO DE 5,20 A 6,20 | M,PARA TRAFEGO PESADO,CAPEAMENTO DE 25CM DE ESPESSURA,FCK=35 | MPA,CARGA PERMANENTE DE 7,50KN/M2,INCLUSIVE ARMACAO NEGATIVA | E POSITIVA ADICIONAL.FORNECIMENTO E ASSENTAMENTO |  |  | M2
11.031.0006-0 | PRE-LAJE COM PAINEL TRELICADO,MACICA,PARA VAO DE 5,20 A 6,20 | M,PARA TRAFEGO PESADO,CARGA PERMANENTE DE 7,50KN/M2,EXCLUSIV | E CAPEAMENTO E ARMACAO NEGATIVA E POSITIVA ADICIONAL.FORNECI | MENTO E ASSENTAMENTO |  |  | M2
11.031.0006-A | PRE-LAJE COM PAINEL TRELICADO,MACICA,PARA VAO DE 5,20 A 6,20 | M,PARA TRAFEGO PESADO,CARGA PERMANENTE DE 7,50KN/M2,EXCLUSIV | E CAPEAMENTO E ARMACAO NEGATIVA E POSITIVA ADICIONAL.FORNECI | MENTO E ASSENTAMENTO |  |  | M2
11.031.0010-0 | PRE-LAJE COM PAINEL TRELICADO,MACICA,PARA VAO ATE 5,20M,PARA | TRAFEGO PESADO,CAPEAMENTO DE 25CM DE ESPESSURA,FCK=35MPA,CA | RGA PERMANENTE DE 7,50KN/M2,INCLUSIVE ARMACAO NEGATIVA E POS | ITIVA ADICIONAL.FORNECIMENTO E ASSENTAMENTO |  |  | M2
11.031.0010-A | PRE-LAJE COM PAINEL TRELICADO,MACICA,PARA VAO ATE 5,20M,PARA | TRAFEGO PESADO,CAPEAMENTO DE 25CM DE ESPESSURA,FCK=35MPA,CA | RGA PERMANENTE DE 7,50KN/M2,INCLUSIVE ARMACAO NEGATIVA E POS | ITIVA ADICIONAL.FORNECIMENTO E ASSENTAMENTO |  |  | M2
11.031.0011-0 | PRE-LAJE COM PAINEL TRELICADO,MACICA,PARA VAO ATE 5,20M,PARA | TRAFEGO PESADO,CARGA PERMANENTE DE 7,50KN/M2,EXCLUSIVE CAPE | AMENTO E ARMACAO NEGATIVA E POSITIVA ADICIONAL.FORNECIMENTO | E ASSENTAMENTO |  |  | M2
11.031.0011-A | PRE-LAJE COM PAINEL TRELICADO,MACICA,PARA VAO ATE 5,20M,PARA | TRAFEGO PESADO,CARGA PERMANENTE DE 7,50KN/M2,EXCLUSIVE CAPE | AMENTO E ARMACAO NEGATIVA E POSITIVA ADICIONAL.FORNECIMENTO | E ASSENTAMENTO |  |  | M2
11.031.0050-0 | PRE-LAJE COM PAINEL TRELICADO,MACICA,PARA VAO DE 4,10 A 5,20 | M,CAPEAMENTO DE 9CM DE ESPESSURA,FCK=25MPA,SOBRECARGA DE 2,5 | A 3,5KN/M2,INCLUSIVE ARMACAO NEGATIVA E POSITIVA ADICIONAL. | FORNECIMENTO E ASSENTAMENTO |  |  | M2
11.031.0050-A | PRE-LAJE COM PAINEL TRELICADO,MACICA,PARA VAO DE 4,10 A 5,20 | M,CAPEAMENTO DE 9CM DE ESPESSURA,FCK=25MPA,SOBRECARGA DE 2,5 | A 3,5KN/M2,INCLUSIVE ARMACAO NEGATIVA E POSITIVA ADICIONAL. | FORNECIMENTO E ASSENTAMENTO |  |  | M2
11.031.0051-0 | DESCR1: PRE-LAJE COM PAINEL TRELICADO,MACICA,PARA VAO DE 4,10 A 5,20; DESCR2: M,SOBRECARGA DE 2,5 A 3,5KN/M2,EXCLUSIVE CAPEAMENTO E ARMACA; DESCR3: O NEGATIVA E POSITIVA ADICIONAL.FORNECIMENTO E ASSENTAMENTO. | M2
11.031.0051-A | DESCR1: PRE-LAJE COM PAINEL TRELICADO,MACICA,PARA VAO DE 4,10 A 5,20; DESCR2: M,SOBRECARGA DE 2,5 A 3,5KN/M2,EXCLUSIVE CAPEAMENTO E ARMACA; DESCR3: O NEGATIVA E POSITIVA ADICIONAL.FORNECIMENTO E ASSENTAMENTO. | M2
11.032.0005-0 | COLAGEM COM ADESIVO ESPECIAL ESTRUTURAL DE PECAS DE CONCRETO | PRE-FABRICADAS,SOBRE LAJE PREPARADA E REGULARIZADA,EXCLUSIV | E ESTA CAMADA,ESTIMANDO-SE A APLICACAO DE UMA CAMADA DE ADES | IVO NAS FACES |  |  | M2
11.032.0005-A | COLAGEM COM ADESIVO ESPECIAL ESTRUTURAL DE PECAS DE CONCRETO | PRE-FABRICADAS,SOBRE LAJE PREPARADA E REGULARIZADA,EXCLUSIV | E ESTA CAMADA,ESTIMANDO-SE A APLICACAO DE UMA CAMADA DE ADES | IVO NAS FACES |  |  | M2
11.034.0005-0 | DESCR1: REFORCO DE CANTO DE LAJE OU JUNTA DE VIADUTO,EM CANTONEIRAS; DESCR2: DE FERRO DE 3 X 3/8",CHUMBADAS NO CONCRETO POR MEIO DE VERGA; DESCR3: LHAO SOLDADO.FORNECIMENTO E COLOCACAO | M
11.034.0005-A | DESCR1: REFORCO DE CANTO DE LAJE OU JUNTA DE VIADUTO,EM CANTONEIRAS; DESCR2: DE FERRO DE 3 X 3/8",CHUMBADAS NO CONCRETO POR MEIO DE VERGA; DESCR3: LHAO SOLDADO.FORNECIMENTO E COLOCACAO | M
11.034.0010-0 | DESCR1: REFORCO DE CANTO DE LAJE OU JUNTA DE VIADUTO,EM CANTONEIRAS; DESCR2: DE FERRO DE 4 X 3/8",CHUMBADAS NO CONCRETO POR MEIO DE VERGA; DESCR3: LHAO SOLDADO.FORNECIMENTO E COLOCACAO | M
11.034.0010-A | DESCR1: REFORCO DE CANTO DE LAJE OU JUNTA DE VIADUTO,EM CANTONEIRAS; DESCR2: DE FERRO DE 4 X 3/8",CHUMBADAS NO CONCRETO POR MEIO DE VERGA; DESCR3: LHAO SOLDADO.FORNECIMENTO E COLOCACAO | M
11.035.0001-1 | DESCR1: FORMA METALICA PARA CONCRETO,INCLUSIVE FORNECIMENTO,CONFECCA; DESCR2: O,MONTAGEM E DESMONTAGEM,SEM UTILIZACAO DE GUINDASTE,ADMITIN; DESCR3: DO 25 VEZES DE UTILIZACAO,EXCLUSIVE ESCORAMENTO | M2
11.035.0001-B | DESCR1: FORMA METALICA PARA CONCRETO,INCLUSIVE FORNECIMENTO,CONFECCA; DESCR2: O,MONTAGEM E DESMONTAGEM,SEM UTILIZACAO DE GUINDASTE,ADMITIN; DESCR3: DO 25 VEZES DE UTILIZACAO,EXCLUSIVE ESCORAMENTO | M2
11.035.0002-1 | DESCR1: FORMA METALICA PARA CONCRETO,INCLUSIVE FORNECIMENTO,CONFECCA; DESCR2: O,MONTAGEM E DESMONTAGEM,SEM UTILIZACAO DE GUINDASTE,ADMITIN; DESCR3: DO 50 VEZES DE UTILIZACAO,EXCLUSIVE ESCORAMENTO | M2
11.035.0002-B | DESCR1: FORMA METALICA PARA CONCRETO,INCLUSIVE FORNECIMENTO,CONFECCA; DESCR2: O,MONTAGEM E DESMONTAGEM,SEM UTILIZACAO DE GUINDASTE,ADMITIN; DESCR3: DO 50 VEZES DE UTILIZACAO,EXCLUSIVE ESCORAMENTO | M2
11.035.0005-0 | DESCR1: FORMA PERDIDA PARA CONCRETO,EM PERFIL DE ACO ZINCADO E MICRO; DESCR2: PERFURADO,COM ESPESSURA DE 0,50MM, TIPO "QUICKJET",INCLUSIV; DESCR3: E ACESSORIOS.FORNECIMENTO E COLOCACAO | M2
11.035.0005-A | DESCR1: FORMA PERDIDA PARA CONCRETO,EM PERFIL DE ACO ZINCADO E MICRO; DESCR2: PERFURADO,COM ESPESSURA DE 0,50MM, TIPO "QUICKJET",INCLUSIV; DESCR3: E ACESSORIOS.FORNECIMENTO E COLOCACAO | M2
11.035.0010-0 | FORMA PARA CONCRETO EM PERFIL DE ACO GALVANIZADO ESTRUTURAL | TIPO "STEEL DECK",COM ESPESSURA DE 0,80MM,INCLUSIVE ACESSORI | OS GALVANIZADOS E EXCLUSIVE TELA E CONCRETO.FORNECIMENTO E C | OLOCACAO |  |  | M2
11.035.0010-A | FORMA PARA CONCRETO EM PERFIL DE ACO GALVANIZADO ESTRUTURAL | TIPO "STEEL DECK",COM ESPESSURA DE 0,80MM,INCLUSIVE ACESSORI | OS GALVANIZADOS E EXCLUSIVE TELA E CONCRETO.FORNECIMENTO E C | OLOCACAO |  |  | M2
11.035.0015-0 | FORMA PARA CONCRETO EM PERFIL DE ACO GALVANIZADO ESTRUTURAL | TIPO "STEEL DECK",COM ESPESSURA DE 0,95MM,INCLUSIVE ACESSORI | OS GALVANIZADOS E EXCLUSIVE TELA E CONCRETO.FORNECIMENTO E C | OLOCACAO |  |  | M2
11.035.0015-A | FORMA PARA CONCRETO EM PERFIL DE ACO GALVANIZADO ESTRUTURAL | TIPO "STEEL DECK",COM ESPESSURA DE 0,95MM,INCLUSIVE ACESSORI | OS GALVANIZADOS E EXCLUSIVE TELA E CONCRETO.FORNECIMENTO E C | OLOCACAO |  |  | M2
11.035.0020-0 | FORMA PARA CONCRETO EM PERFIL DE ACO GALVANIZADO ESTRUTURAL | TIPO "STEEL DECK",COM ESPESSURA DE 1,25MM,INCLUSIVE ACESSORI | OS GALVANIZADOS E EXCLUSIVE TELA E CONCRETO.FORNECIMENTO E C | OLOCACAO |  |  | M2
11.035.0020-A | FORMA PARA CONCRETO EM PERFIL DE ACO GALVANIZADO ESTRUTURAL | TIPO "STEEL DECK",COM ESPESSURA DE 1,25MM,INCLUSIVE ACESSORI | OS GALVANIZADOS E EXCLUSIVE TELA E CONCRETO.FORNECIMENTO E C | OLOCACAO |  |  | M2
11.036.0001-1 | DESCR1: APARELHO DE APOIO DE NEOPRENE,NAO FRETADO(1,4KG/DM3),INCLUSI; DESCR2: VE PREPARO DO BERCO.FORNECIMENTO E COLOCACAO | DM3
11.036.0001-B | DESCR1: APARELHO DE APOIO DE NEOPRENE,NAO FRETADO(1,4KG/DM3),INCLUSI; DESCR2: VE PREPARO DO BERCO.FORNECIMENTO E COLOCACAO | DM3
11.036.0002-1 | DESCR1: APARELHO DE APOIO DE NEOPRENE,FRETADO,INCLUSIVE PREPARO DO B; DESCR2: ERCO.FORNECIMENTO E COLOCACAO | DM3
11.036.0002-B | DESCR1: APARELHO DE APOIO DE NEOPRENE,FRETADO,INCLUSIVE PREPARO DO B; DESCR2: ERCO.FORNECIMENTO E COLOCACAO | DM3
11.037.0001-0 | DESCR1: APARELHO DE APOIO,EM ACO EXTRA DURO(ETD).FORNECIMENTO E COLO; DESCR2: CACAO | KG
11.037.0001-A | DESCR1: APARELHO DE APOIO,EM ACO EXTRA DURO(ETD).FORNECIMENTO E COLO; DESCR2: CACAO | KG
11.038.0001-0 | FORMA METALICA PARA TUNEIS,EXCLUSIVE A FORMA METALICA,COMPRE | ENDENDO:DESLOCAMENTOS,POSICIONAMENTO,FIXACAO E RETIRADA DE C | ONJUNTO DE FORMAS DE 7,00M DE EXTENSAO E RESPECTIVOS TRILHOS | ,EM TUNEL DE 70,00M2 DE SECAO |  |  | M2
11.038.0001-A | FORMA METALICA PARA TUNEIS,EXCLUSIVE A FORMA METALICA,COMPRE | ENDENDO:DESLOCAMENTOS,POSICIONAMENTO,FIXACAO E RETIRADA DE C | ONJUNTO DE FORMAS DE 7,00M DE EXTENSAO E RESPECTIVOS TRILHOS | ,EM TUNEL DE 70,00M2 DE SECAO |  |  | M2
11.039.0001-0 | DESCR1: FORMA METALICA PARA TUNEIS COMPREENDENDO:FORNECIMENTO DE FOR; DESCR2: MAS DESLIZANTES SOBRE TRILHOS DE 7,00M DE EXTENSAO,EM TUNEL; DESCR3: DE 70,00M2 DE SECAO,FORMAS RIGIDAS SUSPENSAS POR MACACOS | UN
11.039.0001-A | DESCR1: FORMA METALICA PARA TUNEIS COMPREENDENDO:FORNECIMENTO DE FOR; DESCR2: MAS DESLIZANTES SOBRE TRILHOS DE 7,00M DE EXTENSAO,EM TUNEL; DESCR3: DE 70,00M2 DE SECAO,FORMAS RIGIDAS SUSPENSAS POR MACACOS | UN
11.040.0100-0 | BARREIRA DINAMICA CONTRA QUEDAS DE ROCHAS,COMPOSTA DE ARAME | DE ALTA RESISTENCIA,ENERGIA DE CONTENCAO ATE 1500KJ,COM GALV | ANIZACAO EM ZINCO ALUMINIO,INCLUSIVE POSTES,PLACAS DE BASE,C | ABOS DE ACO ESPECIAIS E DEMAIS COMPONENTES DO SISTEMA.FORNEC | IMENTO E COLOCACAO |  | M2
11.040.0100-A | BARREIRA DINAMICA CONTRA QUEDAS DE ROCHAS,COMPOSTA DE ARAME | DE ALTA RESISTENCIA,ENERGIA DE CONTENCAO ATE 1500KJ,COM GALV | ANIZACAO EM ZINCO ALUMINIO,INCLUSIVE POSTES,PLACAS DE BASE,C | ABOS DE ACO ESPECIAIS E DEMAIS COMPONENTES DO SISTEMA.FORNEC | IMENTO E COLOCACAO |  | M2
11.040.0105-0 | BARREIRA DINAMICA CONTRA QUEDAS DE ROCHAS,COMPOSTA DE ARAME | DE ALTA RESISTENCIA,ENERGIA DE CONTENCAO ATE 3000KJ,COM GALV | ANIZACAO EM ZINCO ALUMINIO,INCLUSIVE POSTES,PLACAS DE BASE,C | ABOS DE ACO ESPECIAIS E DEMAIS COMPONENTES DO SISTEMA.FORNEC | IMENTO E COLOCACAO |  | M2
11.040.0105-A | BARREIRA DINAMICA CONTRA QUEDAS DE ROCHAS,COMPOSTA DE ARAME | DE ALTA RESISTENCIA,ENERGIA DE CONTENCAO ATE 3000KJ,COM GALV | ANIZACAO EM ZINCO ALUMINIO,INCLUSIVE POSTES,PLACAS DE BASE,C | ABOS DE ACO ESPECIAIS E DEMAIS COMPONENTES DO SISTEMA.FORNEC | IMENTO E COLOCACAO |  | M2
11.040.0120-0 | SISTEMA DE ESTABILIZACAO DE TALUDES DE ROCHA E/OU SOLO,MALHA | DE ACO COM CAPACIDADE DE CARGA LONGITUDINAL DE 15T/M,FORMAT | O LOSANGULAR,FEITA DE FIO DE ACO DE TENSAO DE ESCOAMENTO DE | 1770MPA,E COM GALVANIZACAO DE ZINCO-ALUMINIO,CARGAS ATE 150K | N/M,INCLUSIVE CABOS DE CONTORNO,EXCLUSIVE BARRAS DE ACO E PO | RCAS.FORNECIMENTO E COLOCACAO | M2
11.040.0120-A | SISTEMA DE ESTABILIZACAO DE TALUDES DE ROCHA E/OU SOLO,MALHA | DE ACO COM CAPACIDADE DE CARGA LONGITUDINAL DE 15T/M,FORMAT | O LOSANGULAR,FEITA DE FIO DE ACO DE TENSAO DE ESCOAMENTO DE | 1770MPA,E COM GALVANIZACAO DE ZINCO-ALUMINIO,CARGAS ATE 150K | N/M,INCLUSIVE CABOS DE CONTORNO,EXCLUSIVE BARRAS DE ACO E PO | RCAS.FORNECIMENTO E COLOCACAO | M2
11.040.0130-0 | SISTEMA DE PROTECAO PARA ENVELOPAMENTO DE GRANDES BLOCOS ROC | HOSOS,MALHA COM ABERTURA DE 292X500MM,FEITA COM 3 ARAMES DE | ACO DE 4MM COM TENSAO DE 1770MPA,TRANCADOS,RESULTANDO EM MAL | HA DE ACO DE 8,6MM DE DIAMETRO E RESISTENCIA A TRACAO DE 220 | KN/M,GALVANIZACAO DE ZINCO-ALUMINIO,INCLUSIVE CABOS ACO CONT | ORNO,EXCLUSIVE BARRAS ACO E PORCAS.FORNECIMENTO E COLOCACAO | M2
11.040.0130-A | SISTEMA DE PROTECAO PARA ENVELOPAMENTO DE GRANDES BLOCOS ROC | HOSOS,MALHA COM ABERTURA DE 292X500MM,FEITA COM 3 ARAMES DE | ACO DE 4MM COM TENSAO DE 1770MPA,TRANCADOS,RESULTANDO EM MAL | HA DE ACO DE 8,6MM DE DIAMETRO E RESISTENCIA A TRACAO DE 220 | KN/M,GALVANIZACAO DE ZINCO-ALUMINIO,INCLUSIVE CABOS ACO CONT | ORNO,EXCLUSIVE BARRAS ACO E PORCAS.FORNECIMENTO E COLOCACAO | M2
11.043.0002-0 | TIRANTE PARA PROTENSAO,PARA ANCORAGEM EM ROCHA,CONSTITUIDO P | OR 6 FIOS DE ACO DURO DE 8MM.O CUSTO LEVA EM CONTA APENAS O | FORNECIMENTO E A CONFECCAO DO CABO,INCLUSIVE PROTECAO ANTICO | RROSIVA |  |  | M
11.043.0002-A | TIRANTE PARA PROTENSAO,PARA ANCORAGEM EM ROCHA,CONSTITUIDO P | OR 6 FIOS DE ACO DURO DE 8MM.O CUSTO LEVA EM CONTA APENAS O | FORNECIMENTO E A CONFECCAO DO CABO,INCLUSIVE PROTECAO ANTICO | RROSIVA |  |  | M
11.043.0003-0 | TIRANTE PARA PROTENSAO,PARA ANCORAGEM EM ROCHA,CONSTITUIDO P | OR 8 FIOS DE ACO DURO DE 8MM.O CUSTO LEVA EM CONTA APENAS O | FORNECIMENTO E A CONFECCAO DO CABO,INCLUSIVE PROTECAO ANTICO | RROSIVA |  |  | M
11.043.0003-A | TIRANTE PARA PROTENSAO,PARA ANCORAGEM EM ROCHA,CONSTITUIDO P | OR 8 FIOS DE ACO DURO DE 8MM.O CUSTO LEVA EM CONTA APENAS O | FORNECIMENTO E A CONFECCAO DO CABO,INCLUSIVE PROTECAO ANTICO | RROSIVA |  |  | M
11.043.0004-0 | TIRANTE PARA PROTENSAO,PARA ANCORAGEM EM ROCHA,CONSTITUIDO P | OR 10 FIOS DE ACO DURO DE 8MM.O CUSTO LEVA EM CONTA APENAS O | FORNECIMENTO E A CONFECCAO DO CABO,INCLUSIVE PROTECAO ANTIC | ORROSIVA |  |  | M
11.043.0004-A | TIRANTE PARA PROTENSAO,PARA ANCORAGEM EM ROCHA,CONSTITUIDO P | OR 10 FIOS DE ACO DURO DE 8MM.O CUSTO LEVA EM CONTA APENAS O | FORNECIMENTO E A CONFECCAO DO CABO,INCLUSIVE PROTECAO ANTIC | ORROSIVA |  |  | M
11.043.0005-0 | TIRANTE PARA PROTENSAO,PARA ANCORAGEM EM ROCHA,CONSTITUIDO P | OR 12 FIOS DE ACO DURO DE 8MM.O CUSTO LEVA EM CONTA APENAS O | FORNECIMENTO E A CONFECCAO DO CABO,INCLUSIVE PROTECAO ANTIC | ORROSIVA |  |  | M
11.043.0005-A | TIRANTE PARA PROTENSAO,PARA ANCORAGEM EM ROCHA,CONSTITUIDO P | OR 12 FIOS DE ACO DURO DE 8MM.O CUSTO LEVA EM CONTA APENAS O | FORNECIMENTO E A CONFECCAO DO CABO,INCLUSIVE PROTECAO ANTIC | ORROSIVA |  |  | M
11.043.0006-0 | TIRANTE PARA PROTENSAO,PARA ANCORAGEM EM ROCHA,CONSTITUIDO P | OR 4 CORDOALHAS DE 12,7MM.O CUSTO LEVA EM CONTA APENAS O FOR | NECIMENTO E A CONFECCAO DO CABO,INCLUSIVE PROTECAO ANTICORRO | SIVA |  |  | M
11.043.0006-A | TIRANTE PARA PROTENSAO,PARA ANCORAGEM EM ROCHA,CONSTITUIDO P | OR 4 CORDOALHAS DE 12,7MM.O CUSTO LEVA EM CONTA APENAS O FOR | NECIMENTO E A CONFECCAO DO CABO,INCLUSIVE PROTECAO ANTICORRO | SIVA |  |  | M
11.043.0007-0 | TIRANTE PARA PROTENSAO,PARA ANCORAGEM EM ROCHA,CONSTITUIDO P | OR 6 CORDOALHAS DE 12,7MM.O CUSTO LEVA EM CONTA APENAS O FOR | NECIMENTO E A CONFECCAO DO CABO,INCLUSIVE PROTECAO ANTICORRO | SIVA |  |  | M
11.043.0007-A | TIRANTE PARA PROTENSAO,PARA ANCORAGEM EM ROCHA,CONSTITUIDO P | OR 6 CORDOALHAS DE 12,7MM.O CUSTO LEVA EM CONTA APENAS O FOR | NECIMENTO E A CONFECCAO DO CABO,INCLUSIVE PROTECAO ANTICORRO | SIVA |  |  | M
11.043.0008-0 | TIRANTE PARA PROTENSAO,PARA ANCORAGEM EM ROCHA,CONSTITUIDO P | OR 8 CORDOALHAS DE 12,7MM.O CUSTO LEVA EM CONTA APENAS O FOR | NECIMENTO E A CONFECCAO DO CABO,INCLUSIVE PROTECAO ANTICORRO | SIVA |  |  | M
11.043.0008-A | TIRANTE PARA PROTENSAO,PARA ANCORAGEM EM ROCHA,CONSTITUIDO P | OR 8 CORDOALHAS DE 12,7MM.O CUSTO LEVA EM CONTA APENAS O FOR | NECIMENTO E A CONFECCAO DO CABO,INCLUSIVE PROTECAO ANTICORRO | SIVA |  |  | M
11.043.0009-0 | TIRANTE PARA PROTENSAO,PARA ANCORAGEM EM ROCHA,CONSTITUIDO P | OR 10 CORDOALHAS DE 12,7MM.O CUSTO LEVA EM CONTA APENAS O FO | RNECIMENTO E A CONFECCAO DO CABO,INCLUSIVE PROTECAO ANTICORR | OSIVA |  |  | M
11.043.0009-A | TIRANTE PARA PROTENSAO,PARA ANCORAGEM EM ROCHA,CONSTITUIDO P | OR 10 CORDOALHAS DE 12,7MM.O CUSTO LEVA EM CONTA APENAS O FO | RNECIMENTO E A CONFECCAO DO CABO,INCLUSIVE PROTECAO ANTICORR | OSIVA |  |  | M
11.043.0010-0 | TIRANTE PARA PROTENSAO,PARA ANCORAGEM EM ROCHA,CONSTITUIDO P | OR 12 CORDOALHAS DE 12,7MM.O CUSTO LEVA EM CONTA APENAS O FO | RNECIMENTO E A CONFECCAO DO CABO,INCLUSIVE PROTECAO ANTICORR | OSIVA |  |  | M
11.043.0010-A | TIRANTE PARA PROTENSAO,PARA ANCORAGEM EM ROCHA,CONSTITUIDO P | OR 12 CORDOALHAS DE 12,7MM.O CUSTO LEVA EM CONTA APENAS O FO | RNECIMENTO E A CONFECCAO DO CABO,INCLUSIVE PROTECAO ANTICORR | OSIVA |  |  | M
11.043.0011-0 | TIRANTE PROTENDIDO PARA ANCORAGEM EM SOLO,CONSTITUIDO POR 6 | FIOS DE ACO DURO DE 8MM.O CUSTO INCLUI APENAS O FORNECIMENTO | E A CONFECCAO DO CABO PARA O TRECHO LIVRE,INCLUSIVE PROTECA | O ANTICORROSIVA |  |  | M
11.043.0011-A | TIRANTE PROTENDIDO PARA ANCORAGEM EM SOLO,CONSTITUIDO POR 6 | FIOS DE ACO DURO DE 8MM.O CUSTO INCLUI APENAS O FORNECIMENTO | E A CONFECCAO DO CABO PARA O TRECHO LIVRE,INCLUSIVE PROTECA | O ANTICORROSIVA |  |  | M
11.043.0012-0 | TIRANTE PROTENDIDO PARA ANCORAGEM EM SOLO,CONSTITUIDO POR 8 | FIOS DE ACO DURO DE 8MM.O CUSTO INCLUI APENAS O FORNECIMENTO | E A CONFECCAO DO CABO PARA O TRECHO LIVRE,INCLUSIVE PROTECA | O ANTICORROSIVA |  |  | M
11.043.0012-A | TIRANTE PROTENDIDO PARA ANCORAGEM EM SOLO,CONSTITUIDO POR 8 | FIOS DE ACO DURO DE 8MM.O CUSTO INCLUI APENAS O FORNECIMENTO | E A CONFECCAO DO CABO PARA O TRECHO LIVRE,INCLUSIVE PROTECA | O ANTICORROSIVA |  |  | M
11.043.0013-0 | TIRANTE PROTENDIDO PARA ANCORAGEM EM SOLO,CONSTITUIDO POR 10 | FIOS DE ACO DURO DE 8MM.O CUSTO INCLUI APENAS O FORNECIMENT | O E A CONFECCAO DO CABO PARA O TRECHO LIVRE,INCLUSIVE PROTEC | AO ANTICORROSIVA |  |  | M
11.043.0013-A | TIRANTE PROTENDIDO PARA ANCORAGEM EM SOLO,CONSTITUIDO POR 10 | FIOS DE ACO DURO DE 8MM.O CUSTO INCLUI APENAS O FORNECIMENT | O E A CONFECCAO DO CABO PARA O TRECHO LIVRE,INCLUSIVE PROTEC | AO ANTICORROSIVA |  |  | M
11.043.0014-1 | TIRANTE PROTENDIDO PARA ANCORAGEM EM SOLO,CONSTITUIDO POR 12 | FIOS DE ACO DURO DE 8MM.O CUSTO INCLUI APENAS O FORNECIMENT | O E A CONFECCAO DO CABO PARA O TRECHO LIVRE,INCLUSIVE PROTEC | AO ANTICORROSIVA |  |  | M
11.043.0014-B | TIRANTE PROTENDIDO PARA ANCORAGEM EM SOLO,CONSTITUIDO POR 12 | FIOS DE ACO DURO DE 8MM.O CUSTO INCLUI APENAS O FORNECIMENT | O E A CONFECCAO DO CABO PARA O TRECHO LIVRE,INCLUSIVE PROTEC | AO ANTICORROSIVA |  |  | M
11.043.0015-0 | TIRANTE PROTENDIDO PARA ANCORAGEM EM SOLO,CONSTITUIDO POR 16 | FIOS DE ACO DURO DE 8MM.O CUSTO INCLUI APENAS O FORNECIMENT | O E A CONFECCAO DO CABO PARA O TRECHO LIVRE,INCLUSIVE PROTEC | AO ANTICORROSIVA |  |  | M
11.043.0015-A | TIRANTE PROTENDIDO PARA ANCORAGEM EM SOLO,CONSTITUIDO POR 16 | FIOS DE ACO DURO DE 8MM.O CUSTO INCLUI APENAS O FORNECIMENT | O E A CONFECCAO DO CABO PARA O TRECHO LIVRE,INCLUSIVE PROTEC | AO ANTICORROSIVA |  |  | M
11.043.0016-0 | TIRANTE PROTENDIDO PARA ANCORAGEM EM SOLO,CONSTITUIDO POR 4 | CORDOALHAS DE 12,7MM.O CUSTO INCLUI APENAS O FORNECIMENTO E | A CONFECCAO DO CABO PARA O TRECHO LIVRE,INCLUSIVE PROTECAO A | NTICORROSIVA |  |  | M
11.043.0016-A | TIRANTE PROTENDIDO PARA ANCORAGEM EM SOLO,CONSTITUIDO POR 4 | CORDOALHAS DE 12,7MM.O CUSTO INCLUI APENAS O FORNECIMENTO E | A CONFECCAO DO CABO PARA O TRECHO LIVRE,INCLUSIVE PROTECAO A | NTICORROSIVA |  |  | M
11.043.0017-0 | TIRANTE PROTENDIDO PARA ANCORAGEM EM SOLO,CONSTITUIDO POR 6 | CORDOALHAS DE 12,7MM.O CUSTO INCLUI APENAS O FORNECIMENTO E | A CONFECCAO DO CABO PARA O TRECHO LIVRE,INCLUSIVE PROTECAO A | NTICORROSIVA |  |  | M
11.043.0017-A | TIRANTE PROTENDIDO PARA ANCORAGEM EM SOLO,CONSTITUIDO POR 6 | CORDOALHAS DE 12,7MM.O CUSTO INCLUI APENAS O FORNECIMENTO E | A CONFECCAO DO CABO PARA O TRECHO LIVRE,INCLUSIVE PROTECAO A | NTICORROSIVA |  |  | M
11.043.0018-0 | TIRANTE PROTENDIDO PARA ANCORAGEM EM SOLO,CONSTITUIDO POR 8 | CORDOALHAS DE 12,7MM.O CUSTO INCLUI APENAS O FORNECIMENTO E | A CONFECCAO DO CABO PARA O TRECHO LIVRE,INCLUSIVE PROTECAO A | NTICORROSIVA |  |  | M
11.043.0018-A | TIRANTE PROTENDIDO PARA ANCORAGEM EM SOLO,CONSTITUIDO POR 8 | CORDOALHAS DE 12,7MM.O CUSTO INCLUI APENAS O FORNECIMENTO E | A CONFECCAO DO CABO PARA O TRECHO LIVRE,INCLUSIVE PROTECAO A | NTICORROSIVA |  |  | M
11.043.0019-1 | TIRANTE PROTENDIDO PARA ANCORAGEM EM SOLO,CONSTITUIDO POR 10 | CORDOALHAS DE 12,7MM.O CUSTO INCLUI APENAS O FORNECIMENTO E | A CONFECCAO DO CABO PARA O TRECHO LIVRE,INCLUSIVE PROTECAO | ANTICORROSIVA |  |  | M
11.043.0019-B | TIRANTE PROTENDIDO PARA ANCORAGEM EM SOLO,CONSTITUIDO POR 10 | CORDOALHAS DE 12,7MM.O CUSTO INCLUI APENAS O FORNECIMENTO E | A CONFECCAO DO CABO PARA O TRECHO LIVRE,INCLUSIVE PROTECAO | ANTICORROSIVA |  |  | M
11.043.0020-0 | TIRANTE PROTENDIDO PARA ANCORAGEM EM SOLO,CONSTITUIDO POR 12 | CORDOALHAS DE 12,7MM.O CUSTO INCLUI APENAS O FORNECIMENTO E | A CONFECCAO DO CABO PARA O TRECHO LIVRE,INCLUSIVE PROTECAO | ANTICORROSIVA |  |  | M
11.043.0020-A | TIRANTE PROTENDIDO PARA ANCORAGEM EM SOLO,CONSTITUIDO POR 12 | CORDOALHAS DE 12,7MM.O CUSTO INCLUI APENAS O FORNECIMENTO E | A CONFECCAO DO CABO PARA O TRECHO LIVRE,INCLUSIVE PROTECAO | ANTICORROSIVA |  |  | M
11.043.0021-0 | DESCR1: TIRANTE PROTENDIDO PARA ANCORAGEM EM SOLO,CONSTITUIDO POR 6; DESCR2: FIOS DE ACO DURO DE 8MM.O CUSTO INCLUI APENAS O FORNECIMENTO; DESCR3: E A CONFECCAO DO CABO PARA TRECHO DE ANCORAGEM | M
11.043.0021-A | DESCR1: TIRANTE PROTENDIDO PARA ANCORAGEM EM SOLO,CONSTITUIDO POR 6; DESCR2: FIOS DE ACO DURO DE 8MM.O CUSTO INCLUI APENAS O FORNECIMENTO; DESCR3: E A CONFECCAO DO CABO PARA TRECHO DE ANCORAGEM | M
11.043.0022-0 | DESCR1: TIRANTE PROTENDIDO PARA ANCORAGEM EM SOLO,CONSTITUIDO POR 8; DESCR2: FIOS DE ACO DURO DE 8MM.O CUSTO INCLUI APENAS O FORNECIMENTO; DESCR3: E A CONFECCAO DO CABO PARA TRECHO DE ANCORAGEM | M
11.043.0022-A | DESCR1: TIRANTE PROTENDIDO PARA ANCORAGEM EM SOLO,CONSTITUIDO POR 8; DESCR2: FIOS DE ACO DURO DE 8MM.O CUSTO INCLUI APENAS O FORNECIMENTO; DESCR3: E A CONFECCAO DO CABO PARA TRECHO DE ANCORAGEM | M
11.043.0023-0 | DESCR1: TIRANTE PROTENDIDO PARA ANCORAGEM EM SOLO,CONSTITUIDO POR 10; DESCR2: FIOS DE ACO DURO DE 8MM.O CUSTO INCLUI APENAS O FORNECIMENT; DESCR3: O E A CONFECCAO DO CABO PARA TRECHOS DE ANCORAGEM | M
11.043.0023-A | DESCR1: TIRANTE PROTENDIDO PARA ANCORAGEM EM SOLO,CONSTITUIDO POR 10; DESCR2: FIOS DE ACO DURO DE 8MM.O CUSTO INCLUI APENAS O FORNECIMENT; DESCR3: O E A CONFECCAO DO CABO PARA TRECHOS DE ANCORAGEM | M
11.043.0024-1 | DESCR1: TIRANTE PROTENDIDO PARA ANCORAGEM EM SOLO,CONSTITUIDO POR 12; DESCR2: FIOS DE ACO DURO DE 8MM.O CUSTO INCLUI APENAS O FORNECIMENT; DESCR3: O E A CONFECCAO DO CABO PARA TRECHO DE ANCORAGEM | M
11.043.0024-B | DESCR1: TIRANTE PROTENDIDO PARA ANCORAGEM EM SOLO,CONSTITUIDO POR 12; DESCR2: FIOS DE ACO DURO DE 8MM.O CUSTO INCLUI APENAS O FORNECIMENT; DESCR3: O E A CONFECCAO DO CABO PARA TRECHO DE ANCORAGEM | M
11.043.0025-0 | DESCR1: TIRANTE PROTENDIDO PARA ANCORAGEM EM SOLO,CONSTITUIDO POR 16; DESCR2: FIOS DE ACO DURO DE 8MM.O CUSTO INCLUI APENAS O FORNECIMENT; DESCR3: O E A CONFECCAO DO CABO PARA TRECHO DE ANCORAGEM | M
11.043.0025-A | DESCR1: TIRANTE PROTENDIDO PARA ANCORAGEM EM SOLO,CONSTITUIDO POR 16; DESCR2: FIOS DE ACO DURO DE 8MM.O CUSTO INCLUI APENAS O FORNECIMENT; DESCR3: O E A CONFECCAO DO CABO PARA TRECHO DE ANCORAGEM | M
11.043.0026-0 | DESCR1: TIRANTE PROTENDIDO PARA ANCORAGEM EM SOLO,CONSTITUIDO POR 4; DESCR2: CORDOALHAS DE 12,7MM.O CUSTO INCLUI APENAS O FORNECIMENTO E; DESCR3: A CONFECCAO DO CABO PARA TRECHO DE ANCORAGEM | M
11.043.0026-A | DESCR1: TIRANTE PROTENDIDO PARA ANCORAGEM EM SOLO,CONSTITUIDO POR 4; DESCR2: CORDOALHAS DE 12,7MM.O CUSTO INCLUI APENAS O FORNECIMENTO E; DESCR3: A CONFECCAO DO CABO PARA TRECHO DE ANCORAGEM | M
11.043.0027-0 | DESCR1: TIRANTE PROTENDIDO PARA ANCORAGEM EM SOLO,CONSTITUIDO POR 6; DESCR2: CORDOALHAS DE 12,7MM.O CUSTO INCLUI APENAS O FORNECIMENTO E; DESCR3: A CONFECCAO DO CABO PARA TRECHO DE ANCORAGEM | M
11.043.0027-A | DESCR1: TIRANTE PROTENDIDO PARA ANCORAGEM EM SOLO,CONSTITUIDO POR 6; DESCR2: CORDOALHAS DE 12,7MM.O CUSTO INCLUI APENAS O FORNECIMENTO E; DESCR3: A CONFECCAO DO CABO PARA TRECHO DE ANCORAGEM | M
11.043.0028-0 | DESCR1: TIRANTE PROTENDIDO PARA ANCORAGEM EM SOLO,CONSTITUIDO POR 8; DESCR2: CORDOALHAS DE 12,7MM.O CUSTO INCLUI APENAS O FORNECIMENTO E; DESCR3: A CONFECCAO DO CABO PARA TRECHO DE ANCORAGEM | M
11.043.0028-A | DESCR1: TIRANTE PROTENDIDO PARA ANCORAGEM EM SOLO,CONSTITUIDO POR 8; DESCR2: CORDOALHAS DE 12,7MM.O CUSTO INCLUI APENAS O FORNECIMENTO E; DESCR3: A CONFECCAO DO CABO PARA TRECHO DE ANCORAGEM | M
11.043.0029-1 | DESCR1: TIRANTE PROTENDIDO PARA ANCORAGEM EM SOLO,CONSTITUIDO POR 10; DESCR2: CORDOALHAS DE 12,7MM.O CUSTO INCLUI APENAS O FORNECIMENTO E; DESCR3: A CONFECCAO DO CABO PARA TRECHO DE ANCORAGEM | M
11.043.0029-B | DESCR1: TIRANTE PROTENDIDO PARA ANCORAGEM EM SOLO,CONSTITUIDO POR 10; DESCR2: CORDOALHAS DE 12,7MM.O CUSTO INCLUI APENAS O FORNECIMENTO E; DESCR3: A CONFECCAO DO CABO PARA TRECHO DE ANCORAGEM | M
11.043.0030-0 | DESCR1: TIRANTE PROTENDIDO PARA ANCORAGEM EM SOLO,CONSTITUIDO POR 12; DESCR2: CORDOALHAS DE 12,7MM.O CUSTO INCLUI APENAS O FORNECIMENTO E; DESCR3: A CONFECCAO DO CABO PARA TRECHO DE ANCORAGEM | M
11.043.0030-A | DESCR1: TIRANTE PROTENDIDO PARA ANCORAGEM EM SOLO,CONSTITUIDO POR 12; DESCR2: CORDOALHAS DE 12,7MM.O CUSTO INCLUI APENAS O FORNECIMENTO E; DESCR3: A CONFECCAO DO CABO PARA TRECHO DE ANCORAGEM | M
11.044.0006-0 | DESCR1: PROTENSAO INCLUSIVE INSTALACAO,CONE E PLACA DE ANCORAGEM DE; DESCR2: TIRANTE PARA ANCORAGEM EM ROCHA,CONSTITUIDO POR 4 CORDOALHAS; DESCR3: DE 12,7MM,EXCLUSIVE PERFURACAO, INJECAO E O TIRANTE | UN
11.044.0006-A | DESCR1: PROTENSAO INCLUSIVE INSTALACAO,CONE E PLACA DE ANCORAGEM DE; DESCR2: TIRANTE PARA ANCORAGEM EM ROCHA,CONSTITUIDO POR 4 CORDOALHAS; DESCR3: DE 12,7MM,EXCLUSIVE PERFURACAO, INJECAO E O TIRANTE | UN
11.044.0007-0 | DESCR1: PROTENSAO INCLUSIVE INSTALACAO,CONE E PLACA DE ANCORAGEM DE; DESCR2: TIRANTE PARA ANCORAGEM EM ROCHA,CONSTITUIDO POR 6 CORDOALHAS; DESCR3: DE 12,7MM,EXCLUSIVE PERFURACAO,INJECAO E O TIRANTE | UN
11.044.0007-A | DESCR1: PROTENSAO INCLUSIVE INSTALACAO,CONE E PLACA DE ANCORAGEM DE; DESCR2: TIRANTE PARA ANCORAGEM EM ROCHA,CONSTITUIDO POR 6 CORDOALHAS; DESCR3: DE 12,7MM,EXCLUSIVE PERFURACAO,INJECAO E O TIRANTE | UN
11.044.0008-0 | DESCR1: PROTENSAO INCLUSIVE INSTALACAO,CONE E PLACA DE ANCORAGEM DE; DESCR2: TIRANTE PARA ANCORAGEM EM ROCHA,CONSTITUIDO POR 8 CORDOALHAS; DESCR3: DE 12,7MM,EXCLUSIVE PERFURACAO,INJECAO E O TIRANTE | UN
11.044.0008-A | DESCR1: PROTENSAO INCLUSIVE INSTALACAO,CONE E PLACA DE ANCORAGEM DE; DESCR2: TIRANTE PARA ANCORAGEM EM ROCHA,CONSTITUIDO POR 8 CORDOALHAS; DESCR3: DE 12,7MM,EXCLUSIVE PERFURACAO,INJECAO E O TIRANTE | UN
11.044.0009-0 | DESCR1: PROTENSAO INCLUSIVE INSTALACAO,CONE E PLACA DE ANCORAGEM DE; DESCR2: TIRANTE PARA ANCORAGEM EM ROCHA,CONSTITUIDO POR 10 CORDOALHA; DESCR3: S DE 12,7MM,EXCLUSIVE PERFURACAO,INJECAO E O TIRANTE | UN
11.044.0009-A | DESCR1: PROTENSAO INCLUSIVE INSTALACAO,CONE E PLACA DE ANCORAGEM DE; DESCR2: TIRANTE PARA ANCORAGEM EM ROCHA,CONSTITUIDO POR 10 CORDOALHA; DESCR3: S DE 12,7MM,EXCLUSIVE PERFURACAO,INJECAO E O TIRANTE | UN
11.044.0010-0 | DESCR1: PROTENSAO INCLUSIVE INSTALACAO,CONE E PLACA DE ANCORAGEM DE; DESCR2: TIRANTE PARA ANCORAGEM EM ROCHA,CONSTITUIDO POR 12 CORDOALHA; DESCR3: S DE 12,7MM,EXCLUSIVE PERFURACAO,INJECAO E O TIRANTE | UN
11.044.0010-A | DESCR1: PROTENSAO INCLUSIVE INSTALACAO,CONE E PLACA DE ANCORAGEM DE; DESCR2: TIRANTE PARA ANCORAGEM EM ROCHA,CONSTITUIDO POR 12 CORDOALHA; DESCR3: S DE 12,7MM,EXCLUSIVE PERFURACAO,INJECAO E O TIRANTE | UN
11.044.0056-0 | DESCR1: PROTENSAO DE TIRANTES DE 4 CORDOALHAS DE 12,7MM,EXCLUSIVE FO; DESCR2: RNECIMENTO DOS MATERIAIS | UN
11.044.0056-A | DESCR1: PROTENSAO DE TIRANTES DE 4 CORDOALHAS DE 12,7MM,EXCLUSIVE FO; DESCR2: RNECIMENTO DOS MATERIAIS | UN
11.044.0058-0 | DESCR1: PROTENSAO DE TIRANTES DE 6 E 8 CORDOALHAS DE 12,7MM,EXCLUSIV; DESCR2: E FORNECIMENTO DOS MATERIAIS | UN
11.044.0058-A | DESCR1: PROTENSAO DE TIRANTES DE 6 E 8 CORDOALHAS DE 12,7MM,EXCLUSIV; DESCR2: E FORNECIMENTO DOS MATERIAIS | UN
11.044.0060-0 | DESCR1: PROTENSAO DE TIRANTES DE 10 E 12 CORDOALHAS DE 12,7MM,EXCLUS; DESCR2: IVE FORNECIMENTO DOS MATERIAIS | UN
11.044.0060-A | DESCR1: PROTENSAO DE TIRANTES DE 10 E 12 CORDOALHAS DE 12,7MM,EXCLUS; DESCR2: IVE FORNECIMENTO DOS MATERIAIS | UN
11.045.0006-0 | DESCR1: PROTENSAO INCLUSIVE INSTALACAO,CONE E PLACA DE ANCORAGEM DE; DESCR2: TIRANTE PARA ANCORAGEM EM SOLO,CONSTITUIDO POR 4 CORDOALHAS; DESCR3: DE 12,7MM,EXCLUSIVE PERFURACAO,INJECAO E O TIRANTE | UN
11.045.0006-A | DESCR1: PROTENSAO INCLUSIVE INSTALACAO,CONE E PLACA DE ANCORAGEM DE; DESCR2: TIRANTE PARA ANCORAGEM EM SOLO,CONSTITUIDO POR 4 CORDOALHAS; DESCR3: DE 12,7MM,EXCLUSIVE PERFURACAO,INJECAO E O TIRANTE | UN
11.045.0007-0 | DESCR1: PROTENSAO INCLUSIVE INSTALACAO,CONE E PLACA DE ANCORAGEM DE; DESCR2: TIRANTE PARA ANCORAGEM EM SOLO,CONSTITUIDO POR 6 CORDOALHAS; DESCR3: DE 12,7MM,EXCLUSIVE PERFURACAO,INJECAO E O TIRANTE | UN
11.045.0007-A | DESCR1: PROTENSAO INCLUSIVE INSTALACAO,CONE E PLACA DE ANCORAGEM DE; DESCR2: TIRANTE PARA ANCORAGEM EM SOLO,CONSTITUIDO POR 6 CORDOALHAS; DESCR3: DE 12,7MM,EXCLUSIVE PERFURACAO,INJECAO E O TIRANTE | UN
11.045.0008-0 | DESCR1: PROTENSAO INCLUSIVE INSTALACAO,CONE E PLACA DE ANCORAGEM DE; DESCR2: TIRANTE PARA ANCORAGEM EM SOLO,CONSTITUIDO POR 8 CORDOALHAS; DESCR3: DE 12,7MM,EXCLUSIVE PERFURACAO,INJECAO E O TIRANTE | UN
11.045.0008-A | DESCR1: PROTENSAO INCLUSIVE INSTALACAO,CONE E PLACA DE ANCORAGEM DE; DESCR2: TIRANTE PARA ANCORAGEM EM SOLO,CONSTITUIDO POR 8 CORDOALHAS; DESCR3: DE 12,7MM,EXCLUSIVE PERFURACAO,INJECAO E O TIRANTE | UN
11.045.0009-0 | DESCR1: PROTENSAO INCLUSIVE INSTALACAO,CONE E PLACA DE ANCORAGEM DE; DESCR2: TIRANTE PARA ANCORAGEM EM SOLO,CONSTITUIDO POR 10 CORDOALHAS; DESCR3: DE 12,7MM,EXCLUSIVE PERFURACAO,INJECAO E O TIRANTE | UN
11.045.0009-A | DESCR1: PROTENSAO INCLUSIVE INSTALACAO,CONE E PLACA DE ANCORAGEM DE; DESCR2: TIRANTE PARA ANCORAGEM EM SOLO,CONSTITUIDO POR 10 CORDOALHAS; DESCR3: DE 12,7MM,EXCLUSIVE PERFURACAO,INJECAO E O TIRANTE | UN
11.045.0010-0 | DESCR1: PROTENSAO INCLUSIVE INSTALACAO,CONE E PLACA DE ANCORAGEM DE; DESCR2: TIRANTE PARA ANCORAGEM EM SOLO,CONSTITUIDO POR 12 CORDOALHAS; DESCR3: DE 12,7MM,EXCLUSIVE PERFURACAO,INJECAO E O TIRANTE | UN
11.045.0010-A | DESCR1: PROTENSAO INCLUSIVE INSTALACAO,CONE E PLACA DE ANCORAGEM DE; DESCR2: TIRANTE PARA ANCORAGEM EM SOLO,CONSTITUIDO POR 12 CORDOALHAS; DESCR3: DE 12,7MM,EXCLUSIVE PERFURACAO,INJECAO E O TIRANTE | UN
11.046.0001-0 | DESCR1: CONCRETO IMPORTADO DE USINA,DOSADO RACIONALMENTE PARA UMA RE; DESCR2: SISTENCIA CARACTERISTICA A COMPRESSAO DE 10MPA | M3
11.046.0001-A | DESCR1: CONCRETO IMPORTADO DE USINA,DOSADO RACIONALMENTE PARA UMA RE; DESCR2: SISTENCIA CARACTERISTICA A COMPRESSAO DE 10MPA | M3
11.046.0004-0 | DESCR1: CONCRETO IMPORTADO DE USINA,DOSADO RACIONALMENTE PARA UMA RE; DESCR2: SISTENCIA CARACTERISTICA A COMPRESSAO DE 15MPA | M3
11.046.0004-A | DESCR1: CONCRETO IMPORTADO DE USINA,DOSADO RACIONALMENTE PARA UMA RE; DESCR2: SISTENCIA CARACTERISTICA A COMPRESSAO DE 15MPA | M3
11.046.0007-0 | DESCR1: CONCRETO IMPORTADO DE USINA,DOSADO RACIONALMENTE PARA UMA RE; DESCR2: SISTENCIA CARACTERISTICA A COMPRESSAO DE 20MPA | M3
11.046.0007-A | DESCR1: CONCRETO IMPORTADO DE USINA,DOSADO RACIONALMENTE PARA UMA RE; DESCR2: SISTENCIA CARACTERISTICA A COMPRESSAO DE 20MPA | M3
11.046.0010-0 | DESCR1: CONCRETO IMPORTADO DE USINA,DOSADO RACIONALMENTE PARA UMA RE; DESCR2: SISTENCIA CARACTERISTICA A COMPRESSAO DE 25MPA | M3
11.046.0010-A | DESCR1: CONCRETO IMPORTADO DE USINA,DOSADO RACIONALMENTE PARA UMA RE; DESCR2: SISTENCIA CARACTERISTICA A COMPRESSAO DE 25MPA | M3
11.046.0013-0 | DESCR1: CONCRETO IMPORTADO DE USINA,DOSADO RACIONALMENTE PARA UMA RE; DESCR2: SISTENCIA CARACTERISTICA A COMPRESSAO DE 30MPA | M3
11.046.0013-A | DESCR1: CONCRETO IMPORTADO DE USINA,DOSADO RACIONALMENTE PARA UMA RE; DESCR2: SISTENCIA CARACTERISTICA A COMPRESSAO DE 30MPA | M3
11.046.0014-0 | DESCR1: CONCRETO IMPORTADO DE USINA,DOSADO RACIONALMENTE PARA UMA RE; DESCR2: SISTENCIA CARACTERISTICA A COMPRESSAO DE 35MPA | M3
11.046.0014-A | DESCR1: CONCRETO IMPORTADO DE USINA,DOSADO RACIONALMENTE PARA UMA RE; DESCR2: SISTENCIA CARACTERISTICA A COMPRESSAO DE 35MPA | M3
11.046.0015-0 | DESCR1: CONCRETO IMPORTADO DE USINA,DOSADO RACIONALMENTE PARA UMA RE; DESCR2: SISTENCIA CARACTERISTICA A COMPRESSAO DE 40MPA | M3
11.046.0015-A | DESCR1: CONCRETO IMPORTADO DE USINA,DOSADO RACIONALMENTE PARA UMA RE; DESCR2: SISTENCIA CARACTERISTICA A COMPRESSAO DE 40MPA | M3
11.046.0060-0 | DESCR1: CONCRETO COLORIDO,COM OXIDO DE FERRO VERMELHO SINTETICO,IMPO; DESCR2: RTADO DE USINA,DOSADO RACIONALMENTE PARA UMA RESISTENCIA CAR; DESCR3: ACTERISTICA A COMPRESSAO DE 15MPA | M3
11.046.0060-A | DESCR1: CONCRETO COLORIDO,COM OXIDO DE FERRO VERMELHO SINTETICO,IMPO; DESCR2: RTADO DE USINA,DOSADO RACIONALMENTE PARA UMA RESISTENCIA CAR; DESCR3: ACTERISTICA A COMPRESSAO DE 15MPA | M3
11.046.0080-1 | CONCRETO DOSADO RACIONALMENTE PARA UMA RESISTENCIA CARACTERI | STICA A COMPRESSAO DE 25MPA, COM ADICAO DE 8% DE MICROSSILIC | A, PREPARO EM USINA DOSADORA TIPO VERTICAL E LANCAMENTO COM | AUXILIO DE EQUIPAMENTOS |  |  | M3
11.046.0080-B | CONCRETO DOSADO RACIONALMENTE PARA UMA RESISTENCIA CARACTERI | STICA A COMPRESSAO DE 25MPA, COM ADICAO DE 8% DE MICROSSILIC | A, PREPARO EM USINA DOSADORA TIPO VERTICAL E LANCAMENTO COM | AUXILIO DE EQUIPAMENTOS |  |  | M3
11.046.0105-0 | CONCRETO DE ALTO DESEMPENHO (CAD) DOSADO RACIONALMENTE PARA | UMA RESISTENCIA CARACTERISTICA A COMPRESSAO DE 50MPA,PREPARO | EM USINA DOSADORA TIPO VERTICAL E LANCAMENTO COM AUXILIO DE | EQUIPAMENTOS,INCLUINDO ADITIVOS |  |  | M3
11.046.0105-A | CONCRETO DE ALTO DESEMPENHO (CAD) DOSADO RACIONALMENTE PARA | UMA RESISTENCIA CARACTERISTICA A COMPRESSAO DE 50MPA,PREPARO | EM USINA DOSADORA TIPO VERTICAL E LANCAMENTO COM AUXILIO DE | EQUIPAMENTOS,INCLUINDO ADITIVOS |  |  | M3
11.046.0110-0 | CONCRETO DE ALTO DESEMPENHO (CAD) DOSADO RACIONALMENTE PARA | UMA RESISTENCIA CARACTERISTICA A COMPRESSAO DE 60MPA, PREPAR | O EM USINA DOSADORA TIPO VERTICAL E LANCAMENTO COM AUXILIO D | E EQUIPAMENTOS, INCLUINDO ADITIVOS |  |  | M3
11.046.0110-A | CONCRETO DE ALTO DESEMPENHO (CAD) DOSADO RACIONALMENTE PARA | UMA RESISTENCIA CARACTERISTICA A COMPRESSAO DE 60MPA, PREPAR | O EM USINA DOSADORA TIPO VERTICAL E LANCAMENTO COM AUXILIO D | E EQUIPAMENTOS, INCLUINDO ADITIVOS |  |  | M3
11.046.0115-0 | CONCRETO DE ALTO DESEMPENHO (CAD) DOSADO RACIONALMENTE PARA | UMA RESISTENCIA CARACTERISTICA A COMPRESSAO DE 70MPA,PREPARO | EM USINA DOSADORA TIPO VERTICAL E LANCAMENTO COM AUXILIO DE | EQUIPAMENTOS, INCLUINDO ADITIVOS |  |  | M3
11.046.0115-A | CONCRETO DE ALTO DESEMPENHO (CAD) DOSADO RACIONALMENTE PARA | UMA RESISTENCIA CARACTERISTICA A COMPRESSAO DE 70MPA,PREPARO | EM USINA DOSADORA TIPO VERTICAL E LANCAMENTO COM AUXILIO DE | EQUIPAMENTOS, INCLUINDO ADITIVOS |  |  | M3
11.046.0180-0 | DESCR1: BOMBEAMENTO PARA CONCRETO DE ALTO DESEMPENHO | M3
11.046.0180-A | DESCR1: BOMBEAMENTO PARA CONCRETO DE ALTO DESEMPENHO | M3
11.047.0010-1 | TIRANTE PROTENDIDO,PARA CARGA DE TRABALHO ATE 34T,DIAMETRO D | E 32MM,INCLUSIVE O FORNECIMENTO DA BARRA E BAINHA,PROTECAO A | NTICORROSIVA,PREPARO E COLOCACAO NO FURO,EXCLUSIVE LUVAS,PLA | CAS,CONTRAPORCAS,ETC,PERFURACAO E INJECAO |  |  | M
11.047.0010-B | TIRANTE PROTENDIDO,PARA CARGA DE TRABALHO ATE 34T,DIAMETRO D | E 32MM,INCLUSIVE O FORNECIMENTO DA BARRA E BAINHA,PROTECAO A | NTICORROSIVA,PREPARO E COLOCACAO NO FURO,EXCLUSIVE LUVAS,PLA | CAS,CONTRAPORCAS,ETC,PERFURACAO E INJECAO |  |  | M
11.047.0011-1 | PROTENSAO PARCIAL E FINAL DE TIRANTE (EXCLUSIVE ESTE),PARA C | ARGA DE TRABALHO ATE 34T,DIAMETRO DE 32MM,INCLUSIVE O FORNEC | IMENTO E INSTALACAO DA PLACA,ANEL DE ANGULO,PORCAS,CONTRAPOR | CAS,LUVAS,ETC,PINTURA E PROTECAO DA CABECA,EXCLUSIVE PERFURA | CAO E INJECAO |  | UN
11.047.0011-B | PROTENSAO PARCIAL E FINAL DE TIRANTE (EXCLUSIVE ESTE),PARA C | ARGA DE TRABALHO ATE 34T,DIAMETRO DE 32MM,INCLUSIVE O FORNEC | IMENTO E INSTALACAO DA PLACA,ANEL DE ANGULO,PORCAS,CONTRAPOR | CAS,LUVAS,ETC,PINTURA E PROTECAO DA CABECA,EXCLUSIVE PERFURA | CAO E INJECAO |  | UN
11.047.0012-0 | TIRANTE PROTENDIDO,PARA CARGA DE TRABALHO ATE 34T,DIAMETRO D | E 32MM,INCLUSIVE O FORNECIMENTO DA BARRA E BAINHA,PROTECAO A | NTICORROSIVA,PREPARO E COLOCACAO NO FURO E TUBO ESPECIAL PAR | A INJECAO (TUBO PVC 3/4" E MANCHETES),EXCLUSIVE LUVAS,PLACAS | ,CONTRAPORCAS,ETC,PERFURACAO E INJECAO |  | M
11.047.0012-A | TIRANTE PROTENDIDO,PARA CARGA DE TRABALHO ATE 34T,DIAMETRO D | E 32MM,INCLUSIVE O FORNECIMENTO DA BARRA E BAINHA,PROTECAO A | NTICORROSIVA,PREPARO E COLOCACAO NO FURO E TUBO ESPECIAL PAR | A INJECAO (TUBO PVC 3/4" E MANCHETES),EXCLUSIVE LUVAS,PLACAS | ,CONTRAPORCAS,ETC,PERFURACAO E INJECAO |  | M
11.047.0015-0 | TIRANTE PROTENDIDO,PARA CARGA DE TRABALHO ATE 22T,DIAMETRO D | E 32MM,INCLUSIVE O FORNECIMENTO DA BARRA,BAINHA,PROTECAO ANT | ICORROSIVA,PREPARO E COLOCACAO NO FURO,EXCLUSIVE LUVAS,PLACA | S,PORCAS E CONTRAPORCAS,ETC,PERFURACAO E INJECAO |  |  | M
11.047.0015-A | TIRANTE PROTENDIDO,PARA CARGA DE TRABALHO ATE 22T,DIAMETRO D | E 32MM,INCLUSIVE O FORNECIMENTO DA BARRA,BAINHA,PROTECAO ANT | ICORROSIVA,PREPARO E COLOCACAO NO FURO,EXCLUSIVE LUVAS,PLACA | S,PORCAS E CONTRAPORCAS,ETC,PERFURACAO E INJECAO |  |  | M
11.047.0016-0 | PROTENSAO PARCIAL E FINAL DE TIRANTE (EXCLUSIVE ESTE),PARA C | ARGA DE TRABALHO DE 22T,DIAMETRO DE 32MM,INCLUSIVE O FORNECI | MENTO E INSTALACAO DA PLACA,ANEL DE ANGULO,PORCAS,CONTRAPORC | AS,LUVAS,ETC,PINTURA E PROTECAO DA CABECA,EXCLUSIVE PERFURAC | AO E INJECAO |  | UN
11.047.0016-A | PROTENSAO PARCIAL E FINAL DE TIRANTE (EXCLUSIVE ESTE),PARA C | ARGA DE TRABALHO DE 22T,DIAMETRO DE 32MM,INCLUSIVE O FORNECI | MENTO E INSTALACAO DA PLACA,ANEL DE ANGULO,PORCAS,CONTRAPORC | AS,LUVAS,ETC,PINTURA E PROTECAO DA CABECA,EXCLUSIVE PERFURAC | AO E INJECAO |  | UN
11.047.0050-0 | DESCR1: PROTENSAO DE TIRANTE DE BARRA,DIAMETRO DE 32MM,EXCLUSIVE FOR; DESCR2: NECIMENTO DE MATERIAIS | UN
11.047.0050-A | DESCR1: PROTENSAO DE TIRANTE DE BARRA,DIAMETRO DE 32MM,EXCLUSIVE FOR; DESCR2: NECIMENTO DE MATERIAIS | UN
11.048.0010-1 | CONCRETO IMPORTADO DE USINA,DOSADO RACIONALMENTE PARA RESIST | ENCIA CARACTERISTICA A COMPRESSAO DE 10MPA,INCLUSIVE TRANSPO | RTE HORIZONTAL ATE 20,00M EM CARRINHOS,ADENSAMENTO E ACABAME | NTO |  |  | M3
11.048.0010-B | CONCRETO IMPORTADO DE USINA,DOSADO RACIONALMENTE PARA RESIST | ENCIA CARACTERISTICA A COMPRESSAO DE 10MPA,INCLUSIVE TRANSPO | RTE HORIZONTAL ATE 20,00M EM CARRINHOS,ADENSAMENTO E ACABAME | NTO |  |  | M3
11.048.0015-1 | CONCRETO IMPORTADO DE USINA,DOSADO RACIONALMENTE PARA RESIST | ENCIA CARACTERISTICA A COMPRESSAO DE 15MPA,INCLUSIVE TRANSPO | RTE HORIZONTAL ATE 20,00M EM CARRINHOS,ADENSAMENTO E ACABAME | NTO |  |  | M3
11.048.0015-B | CONCRETO IMPORTADO DE USINA,DOSADO RACIONALMENTE PARA RESIST | ENCIA CARACTERISTICA A COMPRESSAO DE 15MPA,INCLUSIVE TRANSPO | RTE HORIZONTAL ATE 20,00M EM CARRINHOS,ADENSAMENTO E ACABAME | NTO |  |  | M3
11.048.0020-1 | CONCRETO IMPORTADO DE USINA,DOSADO RACIONALMENTE PARA RESIST | ENCIA CARACTERISTICA A COMPRESSAO DE 20MPA,INCLUSIVE TRANSPO | RTE HORIZONTAL ATE 20,00M EM CARRINHOS,ADENSAMENTO E ACABAME | NTO |  |  | M3
11.048.0020-B | CONCRETO IMPORTADO DE USINA,DOSADO RACIONALMENTE PARA RESIST | ENCIA CARACTERISTICA A COMPRESSAO DE 20MPA,INCLUSIVE TRANSPO | RTE HORIZONTAL ATE 20,00M EM CARRINHOS,ADENSAMENTO E ACABAME | NTO |  |  | M3
11.048.0025-1 | CONCRETO IMPORTADO DE USINA,DOSADO RACIONALMENTE PARA RESIST | ENCIA CARACTERISTICA A COMPRESSAO DE 25MPA,INCLUSIVE TRANSPO | RTE HORIZONTAL ATE 20,00M EM CARRINHOS,ADENSAMENTO E ACABAME | NTO |  |  | M3
11.048.0025-B | CONCRETO IMPORTADO DE USINA,DOSADO RACIONALMENTE PARA RESIST | ENCIA CARACTERISTICA A COMPRESSAO DE 25MPA,INCLUSIVE TRANSPO | RTE HORIZONTAL ATE 20,00M EM CARRINHOS,ADENSAMENTO E ACABAME | NTO |  |  | M3
11.048.0030-1 | CONCRETO IMPORTADO DE USINA,DOSADO RACIONALMENTE PARA RESIST | ENCIA CARACTERISTICA A COMPRESSAO DE 30MPA,INCLUSIVE TRANSPO | RTE HORIZONTAL ATE 20,00M EM CARRINHOS,ADENSAMENTO E ACABAME | NTO |  |  | M3
11.048.0030-B | CONCRETO IMPORTADO DE USINA,DOSADO RACIONALMENTE PARA RESIST | ENCIA CARACTERISTICA A COMPRESSAO DE 30MPA,INCLUSIVE TRANSPO | RTE HORIZONTAL ATE 20,00M EM CARRINHOS,ADENSAMENTO E ACABAME | NTO |  |  | M3
11.048.0035-1 | CONCRETO IMPORTADO DE USINA,DOSADO RACIONALMENTE PARA RESIST | ENCIA CARACTERISTICA A COMPRESSAO DE 35MPA,INCLUSIVE TRANSPO | RTE HORIZONTAL ATE 20,00M EM CARRINHOS,ADENSAMENTO E ACABAME | NTO |  |  | M3
11.048.0035-B | CONCRETO IMPORTADO DE USINA,DOSADO RACIONALMENTE PARA RESIST | ENCIA CARACTERISTICA A COMPRESSAO DE 35MPA,INCLUSIVE TRANSPO | RTE HORIZONTAL ATE 20,00M EM CARRINHOS,ADENSAMENTO E ACABAME | NTO |  |  | M3
11.048.0040-1 | CONCRETO IMPORTADO DE USINA,DOSADO RACIONALMENTE PARA RESIST | ENCIA CARACTERISTICA A COMPRESSAO DE 40MPA,INCLUSIVE TRANSPO | RTE HORIZONTAL ATE 20,00M EM CARRINHOS,ADENSAMENTO E ACABAME | NTO |  |  | M3
11.048.0040-B | CONCRETO IMPORTADO DE USINA,DOSADO RACIONALMENTE PARA RESIST | ENCIA CARACTERISTICA A COMPRESSAO DE 40MPA,INCLUSIVE TRANSPO | RTE HORIZONTAL ATE 20,00M EM CARRINHOS,ADENSAMENTO E ACABAME | NTO |  |  | M3
11.048.0050-0 | PLACA DE CONCRETO ARMADO PRE-MOLDADA,COM 6CM DE ESPESSURA,CO | NFECCIONADA COM CONCRETO PREPARADO EM USINA DOSADORA TIPO VE | RTICAL,DOSADO PARA FCK=25MPA E 8% DE MICROSSILICA,COMPREENDE | NDO LANCAMENTO E ADENSAMENTO MECANICO,INCLUSIVE TRANSPORTE E | COLOCACAO SOBRE VIGAS,COM GUINDASTE |  | M2
11.048.0050-A | PLACA DE CONCRETO ARMADO PRE-MOLDADA,COM 6CM DE ESPESSURA,CO | NFECCIONADA COM CONCRETO PREPARADO EM USINA DOSADORA TIPO VE | RTICAL,DOSADO PARA FCK=25MPA E 8% DE MICROSSILICA,COMPREENDE | NDO LANCAMENTO E ADENSAMENTO MECANICO,INCLUSIVE TRANSPORTE E | COLOCACAO SOBRE VIGAS,COM GUINDASTE |  | M2
11.048.0055-0 | PLACA DE CONCRETO ARMADO PRE-MOLDADA,COM 8CM DE ESPESSURA,CO | NFECCIONADA COM CONCRETO PREPARADO EM USINA DOSADORA TIPO VE | RTICAL,DOSADO PARA FCK=25MPA E 8% DE MICROSSILICA,COMPREENDE | NDO LANCAMENTO E ADENSAMENTO MECANICO,INCLUSIVE TRANSPORTE E | COLOCACAO SOBRE VIGAS,COM GUINDASTE |  | M2
11.048.0055-A | PLACA DE CONCRETO ARMADO PRE-MOLDADA,COM 8CM DE ESPESSURA,CO | NFECCIONADA COM CONCRETO PREPARADO EM USINA DOSADORA TIPO VE | RTICAL,DOSADO PARA FCK=25MPA E 8% DE MICROSSILICA,COMPREENDE | NDO LANCAMENTO E ADENSAMENTO MECANICO,INCLUSIVE TRANSPORTE E | COLOCACAO SOBRE VIGAS,COM GUINDASTE |  | M2
11.048.0060-0 | PLACA DE CONCRETO ARMADO PRE-MOLDADA,COM 10CM DE ESPESSURA,C | ONFECCIONADA COM CONCRETO PREPARADO EM USINA DOSADORA TIPO V | ERTICAL,DOSADO PARA FCK=25MPA E 8% DE MICROSSILICA,COMPREEND | ENDO LANCAMENTO E ADENSAMENTO MECANICO,INCLUSIVE TRANSPORTE | E COLOCACAO SOBRE VIGAS,COM GUINDASTE |  | M2
11.048.0060-A | PLACA DE CONCRETO ARMADO PRE-MOLDADA,COM 10CM DE ESPESSURA,C | ONFECCIONADA COM CONCRETO PREPARADO EM USINA DOSADORA TIPO V | ERTICAL,DOSADO PARA FCK=25MPA E 8% DE MICROSSILICA,COMPREEND | ENDO LANCAMENTO E ADENSAMENTO MECANICO,INCLUSIVE TRANSPORTE | E COLOCACAO SOBRE VIGAS,COM GUINDASTE |  | M2
11.050.0001-1 | ESCORAMENTO TUBULAR(ALUGUEL)COM TUBOS METALICOS,NA DENSIDADE | DE 5,00M DE TUBO EQUIPADO POR M3 DE ESCORAMENTO,PAGO PELO V | OLUME DESTE E PELO TEMPO NECESSARIO,DESDE A ENTREGA DO MATER | IAL NA OBRA,NA OCASIAO APROPRIADA ATE SUA CARGA,PARA DEVOLUC | AO,LOGO QUE DESNECESSARIA |  | M3XMES
11.050.0001-B | ESCORAMENTO TUBULAR(ALUGUEL)COM TUBOS METALICOS,NA DENSIDADE | DE 5,00M DE TUBO EQUIPADO POR M3 DE ESCORAMENTO,PAGO PELO V | OLUME DESTE E PELO TEMPO NECESSARIO,DESDE A ENTREGA DO MATER | IAL NA OBRA,NA OCASIAO APROPRIADA ATE SUA CARGA,PARA DEVOLUC | AO,LOGO QUE DESNECESSARIA |  | M3XMES
11.050.0002-0 | ESCORAMENTO TUBULAR(ALUGUEL)COM TUBOS METALICOS,PARA QUALQUE | R DENSIDADE DE TUBO,PAGO PELO COMPRIMENTO NECESSARIO,NO MESM | O TEMPO,DESDE A ENTREGA DO MATERIAL NA OBRA,NA OCASIAO APROP | RIADA ATE SUA CARGA,PARA DEVOLUCAO,LOGO QUE DESNECESSARIA |  |  | MXMES
11.050.0002-A | ESCORAMENTO TUBULAR(ALUGUEL)COM TUBOS METALICOS,PARA QUALQUE | R DENSIDADE DE TUBO,PAGO PELO COMPRIMENTO NECESSARIO,NO MESM | O TEMPO,DESDE A ENTREGA DO MATERIAL NA OBRA,NA OCASIAO APROP | RIADA ATE SUA CARGA,PARA DEVOLUCAO,LOGO QUE DESNECESSARIA |  |  | MXMES
11.050.0010-0 | ESCORAMENTO METALICO (ALUGUEL),COM ESCORAS TELESCOPAVEIS OU | TORRES DE CARGA,PARA ESTRUTURA CONVENCIONAL DE CONCRETO ARMA | DO,EXCLUSIVE CIMBRAMENTO,MONTAGEM E DESMONTAGEM (VIDE ITEM 1 | 1.055.0010).MEDICAO PELO VOLUME DE ESCORAMENTO |  |  | M3XMES
11.050.0010-A | ESCORAMENTO METALICO (ALUGUEL),COM ESCORAS TELESCOPAVEIS OU | TORRES DE CARGA,PARA ESTRUTURA CONVENCIONAL DE CONCRETO ARMA | DO,EXCLUSIVE CIMBRAMENTO,MONTAGEM E DESMONTAGEM (VIDE ITEM 1 | 1.055.0010).MEDICAO PELO VOLUME DE ESCORAMENTO |  |  | M3XMES
11.055.0001-1 | MONTAGEM E DESMONTAGEM DE ESCORAMENTO TUBULAR NORMAL,NA DENS | IDADE DE 5,00M DE TUBO POR M3 DE ESCORAMENTO,COMPREENDENDO T | RANSPORTE DO MATERIAL PARA OBRA E DESTA PARA O DEPOSITO,INCL | USIVE CARGA E DESCARGA.O CUSTO E DADO POR M3 DE ESCORAMENTO, | CONTADO DAS SAPATAS ATE AS EXTREMIDADES SUPERIORES DOS TUBOS | ,SENDO PAGOS 60% NA MONTAGEM E 40% NA DESMONTAGEM | M3
11.055.0001-B | MONTAGEM E DESMONTAGEM DE ESCORAMENTO TUBULAR NORMAL,NA DENS | IDADE DE 5,00M DE TUBO POR M3 DE ESCORAMENTO,COMPREENDENDO T | RANSPORTE DO MATERIAL PARA OBRA E DESTA PARA O DEPOSITO,INCL | USIVE CARGA E DESCARGA.O CUSTO E DADO POR M3 DE ESCORAMENTO, | CONTADO DAS SAPATAS ATE AS EXTREMIDADES SUPERIORES DOS TUBOS | ,SENDO PAGOS 60% NA MONTAGEM E 40% NA DESMONTAGEM | M3
11.055.0002-0 | MONTAGEM E DESMONTAGEM DE ESCORAMENTO TUBULAR NORMAL,PARA QU | ALQUER DENSIDADE DE TUBO,MEDIDO PELO COMPRIMENTO NECESSARIO, | COMPREENDENDO TRANSPORTE DO MATERIAL PARA OBRA E DESTA PARA | O DEPOSITO,INCLUSIVE CARGA E DESCARGA.O CUSTO E DADO POR M3 | DE ESCORAMENTO,CONTADO DAS SAPATAS ATE AS EXTREMIDADES SUPER | IORES DOS TUBOS,SENDO PAGOS 60% MONTAGEM E 40% DESMONTAGEM | M
11.055.0002-A | MONTAGEM E DESMONTAGEM DE ESCORAMENTO TUBULAR NORMAL,PARA QU | ALQUER DENSIDADE DE TUBO,MEDIDO PELO COMPRIMENTO NECESSARIO, | COMPREENDENDO TRANSPORTE DO MATERIAL PARA OBRA E DESTA PARA | O DEPOSITO,INCLUSIVE CARGA E DESCARGA.O CUSTO E DADO POR M3 | DE ESCORAMENTO,CONTADO DAS SAPATAS ATE AS EXTREMIDADES SUPER | IORES DOS TUBOS,SENDO PAGOS 60% MONTAGEM E 40% DESMONTAGEM | M
11.055.0010-0 | MONTAGEM E DESMONTAGEM DE ESCORAMENTO METALICO,CONFORME ITEM | 11.050.0010,COMPREENDENDO TRANSPORTE DO MATERIAL PARA OBRA | E DESTA PARA O DEPOSITO,INCLUSIVE CARGA E DESCARGA.O CUSTO E | DADO POR M3 DE ESCORAMENTO,SENDO PAGOS 60% NA MONTAGEM E 40 | % NA DESMONTAGEM |  | M3
11.055.0010-A | MONTAGEM E DESMONTAGEM DE ESCORAMENTO METALICO,CONFORME ITEM | 11.050.0010,COMPREENDENDO TRANSPORTE DO MATERIAL PARA OBRA | E DESTA PARA O DEPOSITO,INCLUSIVE CARGA E DESCARGA.O CUSTO E | DADO POR M3 DE ESCORAMENTO,SENDO PAGOS 60% NA MONTAGEM E 40 | % NA DESMONTAGEM |  | M3
11.060.0160-0 | SUPERESTRUTURA DE PONTE OU VIADUTO,PRE-FABRICADA,EM CONCRETO | PROTENDIDO,CLASSE 45,PARA UMA FAIXA DE TRAFEGO COM GUARDA-R | ODAS E 3,20M DE PISTA DE ROLAMENTO,SEM CAPEAMENTO,COM VAO EN | TRE 7,50 E 12,50M,COLOCADA |  |  | M
11.060.0160-A | SUPERESTRUTURA DE PONTE OU VIADUTO,PRE-FABRICADA,EM CONCRETO | PROTENDIDO,CLASSE 45,PARA UMA FAIXA DE TRAFEGO COM GUARDA-R | ODAS E 3,20M DE PISTA DE ROLAMENTO,SEM CAPEAMENTO,COM VAO EN | TRE 7,50 E 12,50M,COLOCADA |  |  | M
11.060.0165-0 | SUPERESTRUTURA DE PONTE OU VIADUTO,PRE-FABRICADA,EM CONCRETO | PROTENDIDO,CLASSE 45,PARA DUAS FAIXAS DE TRAFEGO E 7,20M DE | PISTA DE ROLAMENTO,SEM CAPEAMENTO,COM VAO ENTRE 7,50 E 12,5 | 0M,COLOCADA |  |  | M
11.060.0165-A | SUPERESTRUTURA DE PONTE OU VIADUTO,PRE-FABRICADA,EM CONCRETO | PROTENDIDO,CLASSE 45,PARA DUAS FAIXAS DE TRAFEGO E 7,20M DE | PISTA DE ROLAMENTO,SEM CAPEAMENTO,COM VAO ENTRE 7,50 E 12,5 | 0M,COLOCADA |  |  | M
11.060.0170-0 | SUPERESTRUTURA DE PONTE OU VIADUTO,PRE-FABRICADA,EM CONCRETO | PROTENDIDO,CLASSE 45,PARA UMA FAIXA DE TRAFEGO COM 3,20M DE | PISTA DE ROLAMENTO,COM GUARDA-RODAS,PASSEIOS E GUARDA-CORPO | S,COM LARGURA DE 4,60M,SEM CAPEAMENTO,COM VAO ENTRE 7,50 E 1 | 2,50M,COLOCADA |  | M
11.060.0170-A | SUPERESTRUTURA DE PONTE OU VIADUTO,PRE-FABRICADA,EM CONCRETO | PROTENDIDO,CLASSE 45,PARA UMA FAIXA DE TRAFEGO COM 3,20M DE | PISTA DE ROLAMENTO,COM GUARDA-RODAS,PASSEIOS E GUARDA-CORPO | S,COM LARGURA DE 4,60M,SEM CAPEAMENTO,COM VAO ENTRE 7,50 E 1 | 2,50M,COLOCADA |  | M
11.060.0175-0 | SUPERESTRUTURA DE PONTE OU VIADUTO,PRE-FABRICADA,EM CONCRETO | PROTENDIDO,CLASSE 45,PARA DUAS FAIXAS DE TRAFEGO COM 7,20M | DE PISTA DE ROLAMENTO,COM GUARDA-RODAS,PASSEIOS E GUARDA-COR | POS,COM LARGURA TOTAL DE 9,00M,SEM CAPEAMENTO,COM VAO ENTRE | 7,50 E 12,50M,COLOCADA |  | M
11.060.0175-A | SUPERESTRUTURA DE PONTE OU VIADUTO,PRE-FABRICADA,EM CONCRETO | PROTENDIDO,CLASSE 45,PARA DUAS FAIXAS DE TRAFEGO COM 7,20M | DE PISTA DE ROLAMENTO,COM GUARDA-RODAS,PASSEIOS E GUARDA-COR | POS,COM LARGURA TOTAL DE 9,00M,SEM CAPEAMENTO,COM VAO ENTRE | 7,50 E 12,50M,COLOCADA |  | M
11.060.0180-0 | SUPERESTRUTURA DE PONTE OU VIADUTO,PRE-FABRICADA,EM CONCRETO | PROTENDIDO,CLASSE 45,PARA DUAS FAIXAS DE TRAFEGO COM 7,20M | DE PISTA DE ROLAMENTO,COM GUARDA-RODAS,PASSEIOS E GUARDA-COR | POS,COM LARGURA TOTAL DE 10,50M,SEM CAPEAMENTO,COM VAO ENTRE | 7,50 E 12,50M,COLOCADA |  | M
11.060.0180-A | SUPERESTRUTURA DE PONTE OU VIADUTO,PRE-FABRICADA,EM CONCRETO | PROTENDIDO,CLASSE 45,PARA DUAS FAIXAS DE TRAFEGO COM 7,20M | DE PISTA DE ROLAMENTO,COM GUARDA-RODAS,PASSEIOS E GUARDA-COR | POS,COM LARGURA TOTAL DE 10,50M,SEM CAPEAMENTO,COM VAO ENTRE | 7,50 E 12,50M,COLOCADA |  | M
11.060.0185-0 | SUPERESTRUTURA DE PONTE OU VIADUTO,PRE-FABRICADA,EM CONCRETO | PROTENDIDO,CLASSE 45,PARA DUAS FAIXAS DE TRAFEGO DE 3,60M E | BARREIRAS TIPO DER-RJ,COM LARGURA TOTAL DE 9,00M,SEM CAPEAM | ENTO,COM VAO ENTRE 7,50 E 12,50M,COLOCADA |  |  | M
11.060.0185-A | SUPERESTRUTURA DE PONTE OU VIADUTO,PRE-FABRICADA,EM CONCRETO | PROTENDIDO,CLASSE 45,PARA DUAS FAIXAS DE TRAFEGO DE 3,60M E | BARREIRAS TIPO DER-RJ,COM LARGURA TOTAL DE 9,00M,SEM CAPEAM | ENTO,COM VAO ENTRE 7,50 E 12,50M,COLOCADA |  |  | M
11.060.0190-0 | SUPERESTRUTURA DE PONTE OU VIADUTO,PRE-FABRICADA,EM CONCRETO | PROTENDIDO,CLASSE 45,PARA DUAS FAIXAS DE TRAFEGO DE 3,60M E | BARREIRAS TIPO DER-RJ,COM LARGURA TOTAL DE 11,00M,SEM CAPEA | MENTO,COM VAO ENTRE 7,50 E 12,50M,COLOCADA |  |  | M
11.060.0190-A | SUPERESTRUTURA DE PONTE OU VIADUTO,PRE-FABRICADA,EM CONCRETO | PROTENDIDO,CLASSE 45,PARA DUAS FAIXAS DE TRAFEGO DE 3,60M E | BARREIRAS TIPO DER-RJ,COM LARGURA TOTAL DE 11,00M,SEM CAPEA | MENTO,COM VAO ENTRE 7,50 E 12,50M,COLOCADA |  |  | M
11.060.0195-0 | SUPERESTRUTURA DE PONTE OU VIADUTO,PRE-FABRICADA,EM CONCRETO | PROTENDIDO,CLASSE 45,PARA DUAS FAIXAS DE TRAFEGO DE 3,60M,D | OIS ACOSTAMENTOS DE 2,50M E BARREIRAS TIPO DER-RJ,COM LARGUR | A TOTAL DE 13,00M,SEM CAPEAMENTO,COM VAO ENTRE 7,50 E 12,50M | ,COLOCADA |  | M
11.060.0195-A | SUPERESTRUTURA DE PONTE OU VIADUTO,PRE-FABRICADA,EM CONCRETO | PROTENDIDO,CLASSE 45,PARA DUAS FAIXAS DE TRAFEGO DE 3,60M,D | OIS ACOSTAMENTOS DE 2,50M E BARREIRAS TIPO DER-RJ,COM LARGUR | A TOTAL DE 13,00M,SEM CAPEAMENTO,COM VAO ENTRE 7,50 E 12,50M | ,COLOCADA |  | M
11.060.0200-0 | DESCR1: SUPERESTRUTURA DE PASSARELA PARA PEDESTRE,PRE-FABRICADA,EM C; DESCR2: ONCRETO PROTENDIDO,COM 2,00M DE LARGURA UTIL E GUARDA-CORPOS; DESCR3: METALICOS,COM VAO ENTRE 7,50 E 10,00M,COLOCADA | M
11.060.0200-A | DESCR1: SUPERESTRUTURA DE PASSARELA PARA PEDESTRE,PRE-FABRICADA,EM C; DESCR2: ONCRETO PROTENDIDO,COM 2,00M DE LARGURA UTIL E GUARDA-CORPOS; DESCR3: METALICOS,COM VAO ENTRE 7,50 E 10,00M,COLOCADA | M
11.060.0205-0 | ABRIGO DESTINADO A PARADA DE ONIBUS,INTEGRALMENTE PRE-FABRIC | ADO EM CONCRETO PROTENDIDO E/OU ARMADO,COM BANCO INCORPORADO | AO PILAR E COBERTURA CURVA COM AREA DE PROJECAO HORIZONTAL | DE 8,00M2,NAS DIMENSOES DE 4,00X2,00M,COLOCADO |  |  | UN
11.060.0205-A | ABRIGO DESTINADO A PARADA DE ONIBUS,INTEGRALMENTE PRE-FABRIC | ADO EM CONCRETO PROTENDIDO E/OU ARMADO,COM BANCO INCORPORADO | AO PILAR E COBERTURA CURVA COM AREA DE PROJECAO HORIZONTAL | DE 8,00M2,NAS DIMENSOES DE 4,00X2,00M,COLOCADO |  |  | UN
11.060.0410-0 | ESTRUTURA PRE-FABRICADA EM CONCRETO ARMADO/PROTENDIDO,COM FC | K>=30MPA,PARA OBRAS PREDIAIS ATE QUATRO PAVIMENTOS,COM PILAR | ES,VIGAS PRINCIPAIS E SECUNDARIAS,LAJES,PATAMARES E RAMPAS D | E ACESSO,CONSIDERANDO A CONFECCAO DAS PECAS,INCLUSIVE O FORN | ECIMENTO DOS MATERIAIS,EXCLUSIVE O TRANSPORTE DAS PECAS PARA | O CANTEIRO DE OBRAS E A MONTAGEM | M2
11.060.0410-A | ESTRUTURA PRE-FABRICADA EM CONCRETO ARMADO/PROTENDIDO,COM FC | K>=30MPA,PARA OBRAS PREDIAIS ATE QUATRO PAVIMENTOS,COM PILAR | ES,VIGAS PRINCIPAIS E SECUNDARIAS,LAJES,PATAMARES E RAMPAS D | E ACESSO,CONSIDERANDO A CONFECCAO DAS PECAS,INCLUSIVE O FORN | ECIMENTO DOS MATERIAIS,EXCLUSIVE O TRANSPORTE DAS PECAS PARA | O CANTEIRO DE OBRAS E A MONTAGEM | M2
11.060.0415-0 | ESTRUTURA PRE-FABRICADA EM CONCRETO ARMADO/PROTENDIDO,COM FC | K>=30MPA,PARA OBRAS PREDIAIS ATE QUATRO PAVIMENTOS,COM PILAR | ES,VIGAS PRINCIPAIS E SECUNDARIAS,LAJES,PATAMARES E RAMPAS D | E ACESSO,CONSIDERANDO A MONTAGEM,EXCLUSIVE A CONFECCAO DAS P | ECAS(VIDE ITEM 11.060.0410) |  | M2
11.060.0415-A | ESTRUTURA PRE-FABRICADA EM CONCRETO ARMADO/PROTENDIDO,COM FC | K>=30MPA,PARA OBRAS PREDIAIS ATE QUATRO PAVIMENTOS,COM PILAR | ES,VIGAS PRINCIPAIS E SECUNDARIAS,LAJES,PATAMARES E RAMPAS D | E ACESSO,CONSIDERANDO A MONTAGEM,EXCLUSIVE A CONFECCAO DAS P | ECAS(VIDE ITEM 11.060.0410) |  | M2
11.061.0001-0 | MURO DE ARRIMO CELULAR,DE PECAS PRE-MOLDADAS DE CONCRETO,COM | PREENDENDO:CONFECCAO DAS PECAS,MONTAGEM E COMPACTACAO DO SOL | O DE ENCHIMENTO.O CUSTO INCLUI TODOS OS MATERIAIS NECESSARIO | S,EXCLUSIVE FORMAS |  |  | M3
11.061.0001-A | MURO DE ARRIMO CELULAR,DE PECAS PRE-MOLDADAS DE CONCRETO,COM | PREENDENDO:CONFECCAO DAS PECAS,MONTAGEM E COMPACTACAO DO SOL | O DE ENCHIMENTO.O CUSTO INCLUI TODOS OS MATERIAIS NECESSARIO | S,EXCLUSIVE FORMAS |  |  | M3
11.061.0002-0 | DESCR1: MURO DE ARRIMO CELULAR,DE PECAS PRE-MOLDADAS DE CONCRETO,COM; DESCR2: PREENDENDO:CONFECCAO DAS PECAS,MONTAGEM E COMPACTACAO DO SOL; DESCR3: O DE ENCHIMENTO,EXCLUSIVE MATERIAIS E FORMAS | M3
11.061.0002-A | DESCR1: MURO DE ARRIMO CELULAR,DE PECAS PRE-MOLDADAS DE CONCRETO,COM; DESCR2: PREENDENDO:CONFECCAO DAS PECAS,MONTAGEM E COMPACTACAO DO SOL; DESCR3: O DE ENCHIMENTO,EXCLUSIVE MATERIAIS E FORMAS | M3
11.080.0010-0 | RECUPERACAO DE JUNTAS DE DILATACAO DE OBRAS DE CONTENCAO ATE | 2CM DE ABERTURA COM PROTECAO,ATE PROFUNDIDADE DE 1CM,EXCLUS | IVE ANDAIME E RECUPERACAO ESTRUTURAL DAS FACES LATERAIS DA J | UNTA |  |  | M
11.080.0010-A | RECUPERACAO DE JUNTAS DE DILATACAO DE OBRAS DE CONTENCAO ATE | 2CM DE ABERTURA COM PROTECAO,ATE PROFUNDIDADE DE 1CM,EXCLUS | IVE ANDAIME E RECUPERACAO ESTRUTURAL DAS FACES LATERAIS DA J | UNTA |  |  | M
11.090.0500-0 | DESCR1: RECUPERACAO DE ARMADURAS EM ESTRUTURA DE CONCRETO,POR MEIO D; DESCR2: E SOLDA A QUENTE,INCLUSIVE FORNECIMENTO,CORTE,DOBRAGEM E COL; DESCR3: OCACAO | KG
11.090.0500-A | DESCR1: RECUPERACAO DE ARMADURAS EM ESTRUTURA DE CONCRETO,POR MEIO D; DESCR2: E SOLDA A QUENTE,INCLUSIVE FORNECIMENTO,CORTE,DOBRAGEM E COL; DESCR3: OCACAO | KG
11.090.0505-0 | DESCR1: RECUPERACAO DE ARMADURAS EM ESTRUTURA DE CONCRETO,POR MEIO D; DESCR2: E SOLDA A FRIO,INCLUSIVE FORNECIMENTO,CORTE,DOBRAGEM E COLOC; DESCR3: ACAO | KG
11.090.0505-A | DESCR1: RECUPERACAO DE ARMADURAS EM ESTRUTURA DE CONCRETO,POR MEIO D; DESCR2: E SOLDA A FRIO,INCLUSIVE FORNECIMENTO,CORTE,DOBRAGEM E COLOC; DESCR3: ACAO | KG
11.090.0510-0 | DESCR1: RECUPERACAO DE FERRAGEM EM ESTRUTURA DE CONCRETO,SEM UTILIZA; DESCR2: CAO DE SOLDA,INCLUSIVE FORNECIMENTO,CORTE,DOBRAGEM E COLOCAC; DESCR3: AO | KG
11.090.0510-A | DESCR1: RECUPERACAO DE FERRAGEM EM ESTRUTURA DE CONCRETO,SEM UTILIZA; DESCR2: CAO DE SOLDA,INCLUSIVE FORNECIMENTO,CORTE,DOBRAGEM E COLOCAC; DESCR3: AO | KG
11.090.0515-0 | DESCR1: APLICACAO COM AIRLESS DE INIBIDOR DE CORROSAO, EM ESTRUTURA; DESCR2: DE CONCRETO ARMADO NOS SERVICOS DE RECUPERACAO ESTRUTURAL,EX; DESCR3: CLUSIVE LIMPEZA DA ESTRUTURA | M2
11.090.0515-A | DESCR1: APLICACAO COM AIRLESS DE INIBIDOR DE CORROSAO, EM ESTRUTURA; DESCR2: DE CONCRETO ARMADO NOS SERVICOS DE RECUPERACAO ESTRUTURAL,EX; DESCR3: CLUSIVE LIMPEZA DA ESTRUTURA | M2
11.090.0520-0 | REFORCO ESTRUTURAL COMPOSTO DE MANTA DE FIBRA DE CARBONO COM | ESPESSURA DE 0,165MM,INCLUSIVE LIXAMENTO DA SUPERFICIE,REGU | LARIZACAO POR ENCHIMENTO ALEATORIO E APLICACAO DE ADESIVO EP | OXI PARA FIXACAO E SUTURACAO DAS FIBRAS DE CARBONO |  |  | M2
11.090.0520-A | REFORCO ESTRUTURAL COMPOSTO DE MANTA DE FIBRA DE CARBONO COM | ESPESSURA DE 0,165MM,INCLUSIVE LIXAMENTO DA SUPERFICIE,REGU | LARIZACAO POR ENCHIMENTO ALEATORIO E APLICACAO DE ADESIVO EP | OXI PARA FIXACAO E SUTURACAO DAS FIBRAS DE CARBONO |  |  | M2
11.090.0530-0 | REFORCO ESTRUTURAL COM LAMINA DE FIBRA DE CARBONO,LARGURA DE | 50MM E ESPESSURA DE 1,20MM,INCLUSIVE LIXAMENTO DA SUPERFICI | E,REGULARIZACAO POR ENCHIMENTO ALEATORIO E APLICACAO DE ADES | IVO EPOXI PARA FIXACAO E SUTURACAO DAS FIBRAS DE CARBONO |  |  | M
11.090.0530-A | REFORCO ESTRUTURAL COM LAMINA DE FIBRA DE CARBONO,LARGURA DE | 50MM E ESPESSURA DE 1,20MM,INCLUSIVE LIXAMENTO DA SUPERFICI | E,REGULARIZACAO POR ENCHIMENTO ALEATORIO E APLICACAO DE ADES | IVO EPOXI PARA FIXACAO E SUTURACAO DAS FIBRAS DE CARBONO |  |  | M
11.090.0535-0 | DESCR1: TRATAMENTO DE ARMADURA DE FERRO EM ESTRUTURA DE CONCRETO ARM; DESCR2: ADO COM ARGAMASSA CIMENTICIA PRE-DOSADA,POLIMERICA,BICOMPONE; DESCR3: NTE,INIBIDOR DE CORROSAO | M2
11.090.0535-A | DESCR1: TRATAMENTO DE ARMADURA DE FERRO EM ESTRUTURA DE CONCRETO ARM; DESCR2: ADO COM ARGAMASSA CIMENTICIA PRE-DOSADA,POLIMERICA,BICOMPONE; DESCR3: NTE,INIBIDOR DE CORROSAO | M2
11.090.0600-0 | DESCR1: RECUPERACAO DE ESTRUTURA,CAVIDADES E ARESTAS EM CONCRETO ARM; DESCR2: ADO,COM ARGAMASSA TIXOTROPICA POLIMERICA DE ALTO DESEMPENHO; DESCR3: COM ESPESSURA ATE 3CM | M3
11.090.0600-A | DESCR1: RECUPERACAO DE ESTRUTURA,CAVIDADES E ARESTAS EM CONCRETO ARM; DESCR2: ADO,COM ARGAMASSA TIXOTROPICA POLIMERICA DE ALTO DESEMPENHO; DESCR3: COM ESPESSURA ATE 3CM | M3
11.090.0610-0 | RECOMPOSICAO DE CAPEAMENTO DE CONCRETO E PEQUENAS ESPESSURAS | EM SERVICOS DE RECUPERACAO ESTRUTURAL,COM ARGAMASSA DE CIME | NTO E AREIA NO TRACO 1:3 ADITIVADA COM RESINA ACRILICA NA PR | OPORCAO 50ML/M3 DE ARGAMASSA E SILICA ATIVA NA PROPORCAO DE | 5% A 10% DE CIMENTO |  | M3
11.090.0610-A | RECOMPOSICAO DE CAPEAMENTO DE CONCRETO E PEQUENAS ESPESSURAS | EM SERVICOS DE RECUPERACAO ESTRUTURAL,COM ARGAMASSA DE CIME | NTO E AREIA NO TRACO 1:3 ADITIVADA COM RESINA ACRILICA NA PR | OPORCAO 50ML/M3 DE ARGAMASSA E SILICA ATIVA NA PROPORCAO DE | 5% A 10% DE CIMENTO |  | M3
11.090.0611-0 | DESCR1: RECOMPOSICAO DE CAMADA DE CAPEAMENTO DE CONCRETO DE PEQUENAS; DESCR2: ESPESSURAS EM SERVICOS DE RECUPERACAO ESTRUTURAL,EXCLUSIVE; DESCR3: O MATERIAL | M2
11.090.0611-A | DESCR1: RECOMPOSICAO DE CAMADA DE CAPEAMENTO DE CONCRETO DE PEQUENAS; DESCR2: ESPESSURAS EM SERVICOS DE RECUPERACAO ESTRUTURAL,EXCLUSIVE; DESCR3: O MATERIAL | M2
11.090.0620-0 | DESCR1: ESTUCAMENTO DE CONCRETO APARENTE SENDO A ARGAMASSA DE CIMENT; DESCR2: O,CAL E AREIA FINA NO TRACO 1:3:5,COM ESPESSURA DE 2MM,SOBRE; DESCR3: SUPERFICIE LIMPA | M2
11.090.0620-A | DESCR1: ESTUCAMENTO DE CONCRETO APARENTE SENDO A ARGAMASSA DE CIMENT; DESCR2: O,CAL E AREIA FINA NO TRACO 1:3:5,COM ESPESSURA DE 2MM,SOBRE; DESCR3: SUPERFICIE LIMPA | M2
11.091.0001-0 | DESCR1: MACAQUEAMENTO PARA TROCA DE APARELHO DE APOIO COM UTILIZACAO; DESCR2: DE MACACO PISTAO,CAPACIDADE DE 100T | UN
11.091.0001-A | DESCR1: MACAQUEAMENTO PARA TROCA DE APARELHO DE APOIO COM UTILIZACAO; DESCR2: DE MACACO PISTAO,CAPACIDADE DE 100T | UN
11.092.0001-0 | VERIFICACAO DE CARGA RESIDUAL EM ANCORAGENS DE ATE 60T DE CA | RGA MAXIMA DE ENSAIO,INCLUSIVE FORNECIMENTO DE EQUIPAMENTOS | HIDRAULICOS(MACACO E BOMBA),RECUPERACAO COM PINTURA ANTICORR | OSIVA DAS ANCORAGENS E REPROTENSAO,LIMPEZA COM ESCOVA DE ACO | ,EXCLUSIVE ANDAIME E CAIXA DE PROTECAO DAS CABECAS DOS TIRAN | TES | UN
11.092.0001-A | VERIFICACAO DE CARGA RESIDUAL EM ANCORAGENS DE ATE 60T DE CA | RGA MAXIMA DE ENSAIO,INCLUSIVE FORNECIMENTO DE EQUIPAMENTOS | HIDRAULICOS(MACACO E BOMBA),RECUPERACAO COM PINTURA ANTICORR | OSIVA DAS ANCORAGENS E REPROTENSAO,LIMPEZA COM ESCOVA DE ACO | ,EXCLUSIVE ANDAIME E CAIXA DE PROTECAO DAS CABECAS DOS TIRAN | TES | UN
12.001.0010-0 | DESCR1: FUNDACAO DE ALVENARIA DE PEDRA,COM ARGAMASSA DE CIMENTO,SAIB; DESCR2: RO E AREIA,NO TRACO 1:2:3,TENDO 0,60 A 0,80M DE LARGURA | M3
12.001.0010-A | DESCR1: FUNDACAO DE ALVENARIA DE PEDRA,COM ARGAMASSA DE CIMENTO,SAIB; DESCR2: RO E AREIA,NO TRACO 1:2:3,TENDO 0,60 A 0,80M DE LARGURA | M3
12.001.0015-0 | DESCR1: FUNDACAO DE ALVENARIA DE PEDRA,COM ARGAMASSA DE CIMENTO,SAIB; DESCR2: RO E AREIA,NO TRACO 1:2:3,TENDO 0,35 A 0,45M DE LARGURA | M3
12.001.0015-A | DESCR1: FUNDACAO DE ALVENARIA DE PEDRA,COM ARGAMASSA DE CIMENTO,SAIB; DESCR2: RO E AREIA,NO TRACO 1:2:3,TENDO 0,35 A 0,45M DE LARGURA | M3
12.001.0020-0 | ALVENARIA DE PEDRA EM ELEVACAO,DE UMA FACE,FEITA COM BLOCOS | DE DIMENSOES APROXIMADAS DE 30X30X30 A 40X40X40CM,ASSENTES C | OM ARGAMASSA DE CIMENTO,SAIBRO E AREIA,NO TRACO 1:2:3,JUNTAS | SIMPLES,TENDO ALTURA ATE 1,50M |  |  | M3
12.001.0020-A | ALVENARIA DE PEDRA EM ELEVACAO,DE UMA FACE,FEITA COM BLOCOS | DE DIMENSOES APROXIMADAS DE 30X30X30 A 40X40X40CM,ASSENTES C | OM ARGAMASSA DE CIMENTO,SAIBRO E AREIA,NO TRACO 1:2:3,JUNTAS | SIMPLES,TENDO ALTURA ATE 1,50M |  |  | M3
12.001.0025-0 | ALVENARIA DE PEDRA EM ELEVACAO,DE UMA FACE,FEITA COM BLOCOS | DE DIMENSOES APROXIMADAS DE 30X30X30 A 40X40X40CM,ASSENTES C | OM ARGAMASSA DE CIMENTO,SAIBRO E AREIA,NO TRACO 1:2:3,JUNTAS | SIMPLES,TENDO ALTURA ATE 2,00M |  |  | M3
12.001.0025-A | ALVENARIA DE PEDRA EM ELEVACAO,DE UMA FACE,FEITA COM BLOCOS | DE DIMENSOES APROXIMADAS DE 30X30X30 A 40X40X40CM,ASSENTES C | OM ARGAMASSA DE CIMENTO,SAIBRO E AREIA,NO TRACO 1:2:3,JUNTAS | SIMPLES,TENDO ALTURA ATE 2,00M |  |  | M3
12.001.0030-0 | ALVENARIA DE PEDRA EM ELEVACAO,DE UMA FACE,FEITA COM BLOCOS | DE DIMENSOES APROXIMADAS DE 30X30X30 A 40X40X40CM,ASSENTES C | OM ARGAMASSA DE CIMENTO,SAIBRO E AREIA,NO TRACO 1:2:3,JUNTAS | SIMPLES,TENDO ALTURA ATE 2,50M |  |  | M3
12.001.0030-A | ALVENARIA DE PEDRA EM ELEVACAO,DE UMA FACE,FEITA COM BLOCOS | DE DIMENSOES APROXIMADAS DE 30X30X30 A 40X40X40CM,ASSENTES C | OM ARGAMASSA DE CIMENTO,SAIBRO E AREIA,NO TRACO 1:2:3,JUNTAS | SIMPLES,TENDO ALTURA ATE 2,50M |  |  | M3
12.001.0035-0 | ALVENARIA DE PEDRA EM ELEVACAO,DE UMA FACE,FEITA COM BLOCOS | DE DIMENSOES APROXIMADAS DE 30X30X30 A 40X40X40CM,ASSENTES C | OM ARGAMASSA DE CIMENTO,SAIBRO E AREIA,NO TRACO 1:2:3,JUNTAS | SIMPLES,TENDO ALTURA ATE 3,00M |  |  | M3
12.001.0035-A | ALVENARIA DE PEDRA EM ELEVACAO,DE UMA FACE,FEITA COM BLOCOS | DE DIMENSOES APROXIMADAS DE 30X30X30 A 40X40X40CM,ASSENTES C | OM ARGAMASSA DE CIMENTO,SAIBRO E AREIA,NO TRACO 1:2:3,JUNTAS | SIMPLES,TENDO ALTURA ATE 3,00M |  |  | M3
12.001.0040-0 | DESCR1: JUNTAS REENTRANTES,EM ALVENARIA DE PEDRA,COMO EM 12.001.0020; DESCR2: ,FEITAS COM ARGAMASSA DE CIMENTO,CAL E AREIA FINA,NO TRACO 1; DESCR3: :3:5 | M2
12.001.0040-A | DESCR1: JUNTAS REENTRANTES,EM ALVENARIA DE PEDRA,COMO EM 12.001.0020; DESCR2: ,FEITAS COM ARGAMASSA DE CIMENTO,CAL E AREIA FINA,NO TRACO 1; DESCR3: :3:5 | M2
12.001.0045-0 | DESCR1: JUNTAS EM RELEVO,EM ALVENARIA DE PEDRA,COMO EM 12.001.0020,F; DESCR2: EITAS COM ARGAMASSA DE CIMENTO,CAL E AREIA FINA,NO TRACO 1:3; DESCR3: :5 | M2
12.001.0045-A | DESCR1: JUNTAS EM RELEVO,EM ALVENARIA DE PEDRA,COMO EM 12.001.0020,F; DESCR2: EITAS COM ARGAMASSA DE CIMENTO,CAL E AREIA FINA,NO TRACO 1:3; DESCR3: :5 | M2
12.001.0070-0 | DESCR1: ALVENARIA DE PEDRA SECA,EM ELEVACAO,DE UMA FACE,FEITA COM BL; DESCR2: OCOS DE DIMENSOES APROXIMADAS DE 30X30X30 A 40X40X40CM ATE 1; DESCR3: ,50M DE ALTURA | M3
12.001.0070-A | DESCR1: ALVENARIA DE PEDRA SECA,EM ELEVACAO,DE UMA FACE,FEITA COM BL; DESCR2: OCOS DE DIMENSOES APROXIMADAS DE 30X30X30 A 40X40X40CM ATE 1; DESCR3: ,50M DE ALTURA | M3
12.001.0075-0 | DESCR1: ALVENARIA DE PEDRA SECA,EM ELEVACAO,DE DUAS FACES,FEITA COM; DESCR2: BLOCOS DE DIMENSOES APROXIMADAS DE 30X30X30 A 40X40X40CM,ATE; DESCR3: 1,50M DE ALTURA | M3
12.001.0075-A | DESCR1: ALVENARIA DE PEDRA SECA,EM ELEVACAO,DE DUAS FACES,FEITA COM; DESCR2: BLOCOS DE DIMENSOES APROXIMADAS DE 30X30X30 A 40X40X40CM,ATE; DESCR3: 1,50M DE ALTURA | M3
12.001.0090-0 | ALVENARIA DE PEDRA EM ELEVACAO,DE UMA FACE,FEITA COM BLOCOS | DE PEDRA DE MAO,ASSENTES COM ARGAMASSA DE CIMENTO,SAIBRO E A | REIA,NO TRACO 1:2:3,TENDO ALTURA ATE 1,50M,SENDO A ESPESSURA | ATE 0,35M |  |  | M3
12.001.0090-A | ALVENARIA DE PEDRA EM ELEVACAO,DE UMA FACE,FEITA COM BLOCOS | DE PEDRA DE MAO,ASSENTES COM ARGAMASSA DE CIMENTO,SAIBRO E A | REIA,NO TRACO 1:2:3,TENDO ALTURA ATE 1,50M,SENDO A ESPESSURA | ATE 0,35M |  |  | M3
12.001.0095-0 | ALVENARIA DE PEDRA EM ELEVACAO,DE UMA FACE,FEITA COM BLOCOS | DE PEDRA DE MAO,ASSENTES COM ARGAMASSA DE CIMENTO,SAIBRO E A | REIA,NO TRACO 1:2:3,TENDO ALTURA ATE 3,00M,SENDO A ESPESSURA | ATE 0,35M |  |  | M3
12.001.0095-A | ALVENARIA DE PEDRA EM ELEVACAO,DE UMA FACE,FEITA COM BLOCOS | DE PEDRA DE MAO,ASSENTES COM ARGAMASSA DE CIMENTO,SAIBRO E A | REIA,NO TRACO 1:2:3,TENDO ALTURA ATE 3,00M,SENDO A ESPESSURA | ATE 0,35M |  |  | M3
12.001.0100-0 | ALVENARIA DE PEDRA EM ELEVACAO,DE DUAS FACES,FEITA COM BLOCO | S DE PEDRA DE MAO,ASSENTES COM ARGAMASSA DE CIMENTO,SAIBRO E | AREIA,NO TRACO 1:2:3,TENDO ALTURA ATE 1,50M,SENDO A ESPESSUR | A ATE 0,35M |  |  | M3
12.001.0100-A | ALVENARIA DE PEDRA EM ELEVACAO,DE DUAS FACES,FEITA COM BLOCO | S DE PEDRA DE MAO,ASSENTES COM ARGAMASSA DE CIMENTO,SAIBRO E | AREIA,NO TRACO 1:2:3,TENDO ALTURA ATE 1,50M,SENDO A ESPESSUR | A ATE 0,35M |  |  | M3
12.001.0105-0 | ALVENARIA DE PEDRA EM ELEVACAO,DE DUAS FACES,FEITA COM BLOCO | S DE PEDRA DE MAO,ASSENTES COM ARGAMASSA DE CIMENTO,SAIBRO E | AREIA,NO TRACO 1:2:3,TENDO ALTURA ATE 3,00M,SENDO A ESPESSUR | A ATE 0,35M |  |  | M3
12.001.0105-A | ALVENARIA DE PEDRA EM ELEVACAO,DE DUAS FACES,FEITA COM BLOCO | S DE PEDRA DE MAO,ASSENTES COM ARGAMASSA DE CIMENTO,SAIBRO E | AREIA,NO TRACO 1:2:3,TENDO ALTURA ATE 3,00M,SENDO A ESPESSUR | A ATE 0,35M |  |  | M3
12.001.0115-0 | DESCR1: JUNTAS REENTRANTES EM ALVENARIA DE PEDRA DE MAO,FEITAS COM A; DESCR2: RGAMASSA DE CIMENTO,CAL E AREIA FINA,NO TRACO 1:3:5 | M2
12.001.0115-A | DESCR1: JUNTAS REENTRANTES EM ALVENARIA DE PEDRA DE MAO,FEITAS COM A; DESCR2: RGAMASSA DE CIMENTO,CAL E AREIA FINA,NO TRACO 1:3:5 | M2
12.002.0010-0 | DESCR1: ALVENARIA DE TIJOLOS MACICOS 7X10X20CM,COM ARGAMASSA DE CIME; DESCR2: NTO E SAIBRO,NO TRACO 1:6,ATE 3,00M DE ALTURA | M3
12.002.0010-A | DESCR1: ALVENARIA DE TIJOLOS MACICOS 7X10X20CM,COM ARGAMASSA DE CIME; DESCR2: NTO E SAIBRO,NO TRACO 1:6,ATE 3,00M DE ALTURA | M3
12.002.0011-0 | DESCR1: ALVENARIA DE TIJOLOS MACICOS 7X10X20CM,COM ARGAMASSA DE CIME; DESCR2: NTO E SAIBRO,NO TRACO 1:6,ATE 1,50M DE ALTURA | M3
12.002.0011-A | DESCR1: ALVENARIA DE TIJOLOS MACICOS 7X10X20CM,COM ARGAMASSA DE CIME; DESCR2: NTO E SAIBRO,NO TRACO 1:6,ATE 1,50M DE ALTURA | M3
12.002.0015-0 | ALVENARIA DE TIJOLOS MACICOS 7X10X20CM,COM ARGAMASSA DE CIME | NTO E SAIBRO,NO TRACO 1:6,EM PAREDES DE UMA VEZ (0,20M),DE S | UPERFICIE CORRIDA,ATE 3,00M DE ALTURA E MEDIDA PELA AREA REA | L |  |  | M2
12.002.0015-A | ALVENARIA DE TIJOLOS MACICOS 7X10X20CM,COM ARGAMASSA DE CIME | NTO E SAIBRO,NO TRACO 1:6,EM PAREDES DE UMA VEZ (0,20M),DE S | UPERFICIE CORRIDA,ATE 3,00M DE ALTURA E MEDIDA PELA AREA REA | L |  |  | M2
12.002.0016-0 | DESCR1: ALVENARIA DE TIJOLOS MACICOS 7X10X20CM,COM ARGAMASSA DE CIME; DESCR2: NTO E SAIBRO,NO TRACO 1:6,EM PAREDES DE UMA VEZ(0,20M),DE SU; DESCR3: PERFICIE CORRIDA,ATE 1,50M DE ALTURA E MEDIDA PELA AREA REAL | M2
12.002.0016-A | DESCR1: ALVENARIA DE TIJOLOS MACICOS 7X10X20CM,COM ARGAMASSA DE CIME; DESCR2: NTO E SAIBRO,NO TRACO 1:6,EM PAREDES DE UMA VEZ(0,20M),DE SU; DESCR3: PERFICIE CORRIDA,ATE 1,50M DE ALTURA E MEDIDA PELA AREA REAL | M2
12.002.0020-0 | DESCR1: ALVENARIA DE TIJOLOS MACICOS 7X10X20CM,COM ARGAMASSA DE CIME; DESCR2: NTO E SAIBRO,NO TRACO 1:6,EM PAREDES DE UMA VEZ(0,20M),COM V; DESCR3: AOS OU ARESTAS,ATE 3,00M DE ALTURA E MEDIDA PELA AREA REAL | M2
12.002.0020-A | DESCR1: ALVENARIA DE TIJOLOS MACICOS 7X10X20CM,COM ARGAMASSA DE CIME; DESCR2: NTO E SAIBRO,NO TRACO 1:6,EM PAREDES DE UMA VEZ(0,20M),COM V; DESCR3: AOS OU ARESTAS,ATE 3,00M DE ALTURA E MEDIDA PELA AREA REAL | M2
12.002.0025-0 | DESCR1: ALVENARIA DE TIJOLOS MACICOS 7X10X20CM,COM ARGAMASSA DE CIME; DESCR2: NTO E SAIBRO,NO TRACO 1:6,EM PAREDES DE UMA VEZ(0,20M),CORRI; DESCR3: DAS,DE 3,00M A 4,50M DE ALTURA E MEDIDA PELA AREA REAL | M2
12.002.0025-A | DESCR1: ALVENARIA DE TIJOLOS MACICOS 7X10X20CM,COM ARGAMASSA DE CIME; DESCR2: NTO E SAIBRO,NO TRACO 1:6,EM PAREDES DE UMA VEZ(0,20M),CORRI; DESCR3: DAS,DE 3,00M A 4,50M DE ALTURA E MEDIDA PELA AREA REAL | M2
12.002.0030-0 | ALVENARIA DE TIJOLOS MACICOS 7X10X20CM,COM ARGAMASSA DE CIME | NTO E SAIBRO,NO TRACO 1:6,EM PAREDES DE UMA VEZ(0,20M),COM V | AOS OU ARESTAS,DE 3,00M A 4,50M DE ALTURA E MEDIDA PELA AREA | REAL |  |  | M2
12.002.0030-A | ALVENARIA DE TIJOLOS MACICOS 7X10X20CM,COM ARGAMASSA DE CIME | NTO E SAIBRO,NO TRACO 1:6,EM PAREDES DE UMA VEZ(0,20M),COM V | AOS OU ARESTAS,DE 3,00M A 4,50M DE ALTURA E MEDIDA PELA AREA | REAL |  |  | M2
12.002.0035-1 | ALVENARIA DE TIJOLOS MACICOS 7X10X20CM,COM ARGAMASSA DE CIME | NTO E SAIBRO,NO TRACO 1:6,EM PAREDES DE MEIA VEZ(0,10M),DE S | UPERFICIE CORRIDA,ATE 3,00M DE ALTURA E MEDIDA PELA AREA REA | L |  |  | M2
12.002.0035-B | ALVENARIA DE TIJOLOS MACICOS 7X10X20CM,COM ARGAMASSA DE CIME | NTO E SAIBRO,NO TRACO 1:6,EM PAREDES DE MEIA VEZ(0,10M),DE S | UPERFICIE CORRIDA,ATE 3,00M DE ALTURA E MEDIDA PELA AREA REA | L |  |  | M2
12.002.0036-0 | ALVENARIA DE TIJOLOS MACICOS 7X10X20CM,COM ARGAMASSA DE CIME | NTO E SAIBRO,NO TRACO 1:6,EM PAREDES DE MEIA VEZ(0,10M),DE S | UPERFICIE CORRIDA,ATE 1,50M DE ALTURA E MEDIDA PELA AREA REA | L |  |  | M2
12.002.0036-A | ALVENARIA DE TIJOLOS MACICOS 7X10X20CM,COM ARGAMASSA DE CIME | NTO E SAIBRO,NO TRACO 1:6,EM PAREDES DE MEIA VEZ(0,10M),DE S | UPERFICIE CORRIDA,ATE 1,50M DE ALTURA E MEDIDA PELA AREA REA | L |  |  | M2
12.002.0040-0 | DESCR1: ALVENARIA DE TIJOLOS MACICOS 7X10X20CM,COM ARGAMASSA DE CIME; DESCR2: NTO E SAIBRO,NO TRACO 1:6,EM PAREDES DE MEIA VEZ(0,10M),COM; DESCR3: VAOS OU ARESTAS,ATE 3,00M DE ALTURA E MEDIDA PELA AREA REAL | M2
12.002.0040-A | DESCR1: ALVENARIA DE TIJOLOS MACICOS 7X10X20CM,COM ARGAMASSA DE CIME; DESCR2: NTO E SAIBRO,NO TRACO 1:6,EM PAREDES DE MEIA VEZ(0,10M),COM; DESCR3: VAOS OU ARESTAS,ATE 3,00M DE ALTURA E MEDIDA PELA AREA REAL | M2
12.002.0045-0 | ALVENARIA DE TIJOLOS MACICOS 7X10X20CM,COM ARGAMASSA DE CIME | NTO E SAIBRO,NO TRACO 1:6,EM PAREDES DE MEIA VEZ(0,10M),DE S | UPERFICIE CORRIDA,DE 3,00M A 4,50M DE ALTURA E MEDIDA PELA A | REA REAL |  |  | M2
12.002.0045-A | ALVENARIA DE TIJOLOS MACICOS 7X10X20CM,COM ARGAMASSA DE CIME | NTO E SAIBRO,NO TRACO 1:6,EM PAREDES DE MEIA VEZ(0,10M),DE S | UPERFICIE CORRIDA,DE 3,00M A 4,50M DE ALTURA E MEDIDA PELA A | REA REAL |  |  | M2
12.002.0050-0 | ALVENARIA DE TIJOLOS MACICOS 7X10X20CM,COM ARGAMASSA DE CIME | NTO E SAIBRO,NO TRACO 1:6,EM PAREDES DE MEIA VEZ (0,10M),COM | VAOS OU ARESTAS,DE 3,00M A 4,50M DE ALTURA E MEDIDA PELA AR | EA REAL |  |  | M2
12.002.0050-A | ALVENARIA DE TIJOLOS MACICOS 7X10X20CM,COM ARGAMASSA DE CIME | NTO E SAIBRO,NO TRACO 1:6,EM PAREDES DE MEIA VEZ (0,10M),COM | VAOS OU ARESTAS,DE 3,00M A 4,50M DE ALTURA E MEDIDA PELA AR | EA REAL |  |  | M2
12.002.0060-1 | ALVENARIA PARA CAIXAS ENTERRADAS,ATE 0,80M DE PROFUNDIDADE,D | E TIJOLOS MACICOS 7X10X20CM,ASSENTES COM ARGAMASSA DE CIMENT | O,SAIBRO E AREIA,NO TRACO 1:2:2,EM PAREDES DE MEIA VEZ(0,10M | ) |  |  | M2
12.002.0060-B | ALVENARIA PARA CAIXAS ENTERRADAS,ATE 0,80M DE PROFUNDIDADE,D | E TIJOLOS MACICOS 7X10X20CM,ASSENTES COM ARGAMASSA DE CIMENT | O,SAIBRO E AREIA,NO TRACO 1:2:2,EM PAREDES DE MEIA VEZ(0,10M | ) |  |  | M2
12.002.0065-1 | ALVENARIA PARA CAIXAS ENTERRADAS,ATE 0,80M DE PROFUNDIDADE,D | E TIJOLOS MACICOS 7X10X20CM,ASSENTES COM ARGAMASSA DE CIMENT | O,SAIBRO E AREIA,NO TRACO 1:2:2,EM PAREDES DE UMA VEZ (0,20M | ) |  |  | M2
12.002.0065-B | ALVENARIA PARA CAIXAS ENTERRADAS,ATE 0,80M DE PROFUNDIDADE,D | E TIJOLOS MACICOS 7X10X20CM,ASSENTES COM ARGAMASSA DE CIMENT | O,SAIBRO E AREIA,NO TRACO 1:2:2,EM PAREDES DE UMA VEZ (0,20M | ) |  |  | M2
12.002.0070-1 | ALVENARIA PARA CAIXAS ENTERRADAS,DE 0,80 A 1,60M DE PROFUNDI | DADE,DE TIJOLOS MACICOS 7X10X20CM,ASSENTES COM ARGAMASSA DE | CIMENTO,SAIBRO E AREIA,NO TRACO 1:2:2,EM PAREDES DE UMA VEZ | (0,20M) |  |  | M2
12.002.0070-B | ALVENARIA PARA CAIXAS ENTERRADAS,DE 0,80 A 1,60M DE PROFUNDI | DADE,DE TIJOLOS MACICOS 7X10X20CM,ASSENTES COM ARGAMASSA DE | CIMENTO,SAIBRO E AREIA,NO TRACO 1:2:2,EM PAREDES DE UMA VEZ | (0,20M) |  |  | M2
12.002.0080-0 | DESCR1: APERTO DE ALVENARIA SOB VIGAS OU TETOS,EXECUTADA COM TIJOLOS; DESCR2: MACICOS DE 7X10X20CM,INCLINADOS,ASSENTES COM ARGAMASSA DE C; DESCR3: IMENTO E SAIBRO,TRACO 1:6,EM PAREDES DE UMA VEZ(0,20M) | M
12.002.0080-A | DESCR1: APERTO DE ALVENARIA SOB VIGAS OU TETOS,EXECUTADA COM TIJOLOS; DESCR2: MACICOS DE 7X10X20CM,INCLINADOS,ASSENTES COM ARGAMASSA DE C; DESCR3: IMENTO E SAIBRO,TRACO 1:6,EM PAREDES DE UMA VEZ(0,20M) | M
12.002.0085-0 | DESCR1: APERTO DE ALVENARIA SOB VIGAS OU TETOS,EXECUTADA COM TIJOLOS; DESCR2: MACICOS DE 7X10X20CM INCLINADOS,ASSENTES COM ARGAMASSA DE C; DESCR3: IMENTO E SAIBRO,TRACO 1:6,EM PAREDES DE MEIA VEZ(0,10M) | M
12.002.0085-A | DESCR1: APERTO DE ALVENARIA SOB VIGAS OU TETOS,EXECUTADA COM TIJOLOS; DESCR2: MACICOS DE 7X10X20CM INCLINADOS,ASSENTES COM ARGAMASSA DE C; DESCR3: IMENTO E SAIBRO,TRACO 1:6,EM PAREDES DE MEIA VEZ(0,10M) | M
12.002.0100-0 | DESCR1: APERTO DE ALVENARIA,SOB VIGAS OU TETOS,EXECUTADO COM ARGILA; DESCR2: EXPANDIDA | M3
12.002.0100-A | DESCR1: APERTO DE ALVENARIA,SOB VIGAS OU TETOS,EXECUTADO COM ARGILA; DESCR2: EXPANDIDA | M3
12.003.0055-0 | ALVENARIA DE TIJOLOS CERAMICOS FURADOS 10X20X20CM,ASSENTES C | OM ARGAMASSA DE CIMENTO E SAIBRO,NO TRACO 1:8,EM PAREDES DE | UMA VEZ(0,20M),DE SUPERFICIE CORRIDA,ATE 3,00M DE ALTURA E M | EDIDA PELA AREA REAL |  |  | M2
12.003.0055-A | ALVENARIA DE TIJOLOS CERAMICOS FURADOS 10X20X20CM,ASSENTES C | OM ARGAMASSA DE CIMENTO E SAIBRO,NO TRACO 1:8,EM PAREDES DE | UMA VEZ(0,20M),DE SUPERFICIE CORRIDA,ATE 3,00M DE ALTURA E M | EDIDA PELA AREA REAL |  |  | M2
12.003.0056-0 | ALVENARIA DE TIJOLOS CERAMICOS FURADOS 10X20X20CM,ASSENTES C | OM ARGAMASSA DE CIMENTO E SAIBRO,NO TRACO 1:8,EM PAREDES DE | UMA VEZ(0,20M),DE SUPERFICIE CORRIDA,ATE 1,50M DE ALTURA E M | EDIDA PELA AREA REAL |  |  | M2
12.003.0056-A | ALVENARIA DE TIJOLOS CERAMICOS FURADOS 10X20X20CM,ASSENTES C | OM ARGAMASSA DE CIMENTO E SAIBRO,NO TRACO 1:8,EM PAREDES DE | UMA VEZ(0,20M),DE SUPERFICIE CORRIDA,ATE 1,50M DE ALTURA E M | EDIDA PELA AREA REAL |  |  | M2
12.003.0060-0 | ALVENARIA DE TIJOLOS CERAMICOS FURADOS 10X20X20CM,ASSENTES C | OM ARGAMASSA DE CIMENTO E SAIBRO,NO TRACO 1:8,EM PAREDES DE | UMA VEZ(0,20M),COM VAOS OU ARESTAS,ATE 3,00M DE ALTURA E MED | IDA PELA AREA REAL |  |  | M2
12.003.0060-A | ALVENARIA DE TIJOLOS CERAMICOS FURADOS 10X20X20CM,ASSENTES C | OM ARGAMASSA DE CIMENTO E SAIBRO,NO TRACO 1:8,EM PAREDES DE | UMA VEZ(0,20M),COM VAOS OU ARESTAS,ATE 3,00M DE ALTURA E MED | IDA PELA AREA REAL |  |  | M2
12.003.0065-0 | ALVENARIA DE TIJOLOS CERAMICOS FURADOS 10X20X20CM,ASSENTES C | OM ARGAMASSA DE CIMENTO E SAIBRO,NO TRACO 1:8,EM PAREDES DE | UMA VEZ(0,20M),DE SUPERFICIE CORRIDA,DE 3,00M A 4,50M DE ALT | URA E MEDIDA PELA AREA REAL |  |  | M2
12.003.0065-A | ALVENARIA DE TIJOLOS CERAMICOS FURADOS 10X20X20CM,ASSENTES C | OM ARGAMASSA DE CIMENTO E SAIBRO,NO TRACO 1:8,EM PAREDES DE | UMA VEZ(0,20M),DE SUPERFICIE CORRIDA,DE 3,00M A 4,50M DE ALT | URA E MEDIDA PELA AREA REAL |  |  | M2
12.003.0070-0 | ALVENARIA DE TIJOLOS CERAMICOS FURADOS 10X20X20CM,ASSENTES C | OM ARGAMASSA DE CIMENTO E SAIBRO,NO TRACO 1:8,EM PAREDES DE | UMA VEZ(0,20M),COM VAOS OU ARESTAS,DE 3,00M A 4,50M DE ALTUR | A E MEDIDA PELA AREA REAL |  |  | M2
12.003.0070-A | ALVENARIA DE TIJOLOS CERAMICOS FURADOS 10X20X20CM,ASSENTES C | OM ARGAMASSA DE CIMENTO E SAIBRO,NO TRACO 1:8,EM PAREDES DE | UMA VEZ(0,20M),COM VAOS OU ARESTAS,DE 3,00M A 4,50M DE ALTUR | A E MEDIDA PELA AREA REAL |  |  | M2
12.003.0075-1 | ALVENARIA DE TIJOLOS CERAMICOS FURADOS 10X20X20CM,ASSENTES C | OM ARGAMASSA DE CIMENTO E SAIBRO,NO TRACO 1:8,EM PAREDES DE | MEIA VEZ(0,10M),DE SUPERFICIE CORRIDA,ATE 3,00M DE ALTURA E | MEDIDA PELA AREA REAL |  |  | M2
12.003.0075-B | ALVENARIA DE TIJOLOS CERAMICOS FURADOS 10X20X20CM,ASSENTES C | OM ARGAMASSA DE CIMENTO E SAIBRO,NO TRACO 1:8,EM PAREDES DE | MEIA VEZ(0,10M),DE SUPERFICIE CORRIDA,ATE 3,00M DE ALTURA E | MEDIDA PELA AREA REAL |  |  | M2
12.003.0076-0 | ALVENARIA DE TIJOLOS CERAMICOS FURADOS 10X20X20CM,ASSENTES C | OM ARGAMASSA DE CIMENTO E SAIBRO,NO TRACO 1:8,EM PAREDES DE | MEIA VEZ(0,10M),DE SUPERFICIE CORRIDA,ATE 1,50M DE ALTURA E | MEDIDA PELA AREA REAL |  |  | M2
12.003.0076-A | ALVENARIA DE TIJOLOS CERAMICOS FURADOS 10X20X20CM,ASSENTES C | OM ARGAMASSA DE CIMENTO E SAIBRO,NO TRACO 1:8,EM PAREDES DE | MEIA VEZ(0,10M),DE SUPERFICIE CORRIDA,ATE 1,50M DE ALTURA E | MEDIDA PELA AREA REAL |  |  | M2
12.003.0080-0 | ALVENARIA DE TIJOLOS CERAMICOS FURADOS 10X20X20CM,ASSENTES C | OM ARGAMASSA DE CIMENTO E SAIBRO,NO TRACO 1:8,EM PAREDES DE | MEIA VEZ(0,10M)COM VAOS OU ARESTAS,ATE 3,00M DE ALTURA E MED | IDA PELA AREA REAL |  |  | M2
12.003.0080-A | ALVENARIA DE TIJOLOS CERAMICOS FURADOS 10X20X20CM,ASSENTES C | OM ARGAMASSA DE CIMENTO E SAIBRO,NO TRACO 1:8,EM PAREDES DE | MEIA VEZ(0,10M)COM VAOS OU ARESTAS,ATE 3,00M DE ALTURA E MED | IDA PELA AREA REAL |  |  | M2
12.003.0085-0 | ALVENARIA DE TIJOLOS CERAMICOS FURADOS 10X20X20CM,ASSENTES C | OM ARGAMASSA DE CIMENTO E SAIBRO,NO TRACO 1:8,EM PAREDES DE | MEIA VEZ(0,10M),DE SUPERFICIE CORRIDA,DE 3,00M A 4,50M DE AL | TURA E MEDIDA PELA AREA REAL |  |  | M2
12.003.0085-A | ALVENARIA DE TIJOLOS CERAMICOS FURADOS 10X20X20CM,ASSENTES C | OM ARGAMASSA DE CIMENTO E SAIBRO,NO TRACO 1:8,EM PAREDES DE | MEIA VEZ(0,10M),DE SUPERFICIE CORRIDA,DE 3,00M A 4,50M DE AL | TURA E MEDIDA PELA AREA REAL |  |  | M2
12.003.0090-0 | ALVENARIA DE TIJOLOS CERAMICOS FURADOS 10X20X20CM,ASSENTES C | OM ARGAMASSA DE CIMENTO E SAIBRO,NO TRACO 1:8,EM PAREDES DE | MEIA VEZ(0,10M),COM VAOS OU ARESTAS,DE 3,00M A 4,50M,MEDIDA | PELA AREA REAL |  |  | M2
12.003.0090-A | ALVENARIA DE TIJOLOS CERAMICOS FURADOS 10X20X20CM,ASSENTES C | OM ARGAMASSA DE CIMENTO E SAIBRO,NO TRACO 1:8,EM PAREDES DE | MEIA VEZ(0,10M),COM VAOS OU ARESTAS,DE 3,00M A 4,50M,MEDIDA | PELA AREA REAL |  |  | M2
12.003.0095-0 | ALVENARIA DE TIJOLOS CERAMICOS FURADOS 10X20X30CM,COMPLEMENT | ADA COM 20% DE TIJOLOS DE 10X20X20CM,ASSENTES COM ARGAMASSA | DE CIMENTO E SAIBRO,NO TRACO 1:8,EM PAREDES DE UMA VEZ(0,20M | ),DE SUPERFICIE CORRIDA,ATE 3,00M DE ALTURA E MEDIDA PELA AR | EA REAL |  | M2
12.003.0095-A | ALVENARIA DE TIJOLOS CERAMICOS FURADOS 10X20X30CM,COMPLEMENT | ADA COM 20% DE TIJOLOS DE 10X20X20CM,ASSENTES COM ARGAMASSA | DE CIMENTO E SAIBRO,NO TRACO 1:8,EM PAREDES DE UMA VEZ(0,20M | ),DE SUPERFICIE CORRIDA,ATE 3,00M DE ALTURA E MEDIDA PELA AR | EA REAL |  | M2
12.003.0096-0 | ALVENARIA DE TIJOLOS CERAMICOS FURADOS 10X20X30CM,COMPLEMENT | ADA COM 20% DE TIJOLOS DE 10X20X20CM,ASSENTES COM ARGAMASSA | DE CIMENTO E SAIBRO,NO TRACO 1:8,EM PAREDES DE UMA VEZ(0,20M | ),DE SUPERFICIE CORRIDA,ATE 1,50M DE ALTURA E MEDIDA PELA AR | EA REAL |  | M2
12.003.0096-A | ALVENARIA DE TIJOLOS CERAMICOS FURADOS 10X20X30CM,COMPLEMENT | ADA COM 20% DE TIJOLOS DE 10X20X20CM,ASSENTES COM ARGAMASSA | DE CIMENTO E SAIBRO,NO TRACO 1:8,EM PAREDES DE UMA VEZ(0,20M | ),DE SUPERFICIE CORRIDA,ATE 1,50M DE ALTURA E MEDIDA PELA AR | EA REAL |  | M2
12.003.0100-0 | ALVENARIA DE TIJOLOS CERAMICOS FURADOS 10X20X30CM,COMPLEMENT | ADA COM 20% DE TIJOLOS DE 10X20X20CM,ASSENTES COM ARGAMASSA | DE CIMENTO E SAIBRO,NO TRACO 1:8,EM PAREDES DE UMA VEZ(0,20M | ),COM VAOS OU ARESTAS,ATE 3,00M DE ALTURA E MEDIDA PELA AREA | REAL |  | M2
12.003.0100-A | ALVENARIA DE TIJOLOS CERAMICOS FURADOS 10X20X30CM,COMPLEMENT | ADA COM 20% DE TIJOLOS DE 10X20X20CM,ASSENTES COM ARGAMASSA | DE CIMENTO E SAIBRO,NO TRACO 1:8,EM PAREDES DE UMA VEZ(0,20M | ),COM VAOS OU ARESTAS,ATE 3,00M DE ALTURA E MEDIDA PELA AREA | REAL |  | M2
12.003.0105-0 | ALVENARIA DE TIJOLOS CERAMICOS FURADOS 10X20X30CM,COMPLEMENT | ADA COM 20% DE TIJOLOS DE 10X20X20CM,ASSENTES COM ARGAMASSA | DE CIMENTO E SAIBRO,NO TRACO 1:8,EM PAREDES DE UMA VEZ(0,20M | ),DE SUPERFICIE CORRIDA,DE 3,00M A 4,50M DE ALTURA E MEDIDA | PELA AREA REAL |  | M2
12.003.0105-A | ALVENARIA DE TIJOLOS CERAMICOS FURADOS 10X20X30CM,COMPLEMENT | ADA COM 20% DE TIJOLOS DE 10X20X20CM,ASSENTES COM ARGAMASSA | DE CIMENTO E SAIBRO,NO TRACO 1:8,EM PAREDES DE UMA VEZ(0,20M | ),DE SUPERFICIE CORRIDA,DE 3,00M A 4,50M DE ALTURA E MEDIDA | PELA AREA REAL |  | M2
12.003.0110-0 | ALVENARIA DE TIJOLOS CERAMICOS FURADOS 10X20X30CM,COMPLEMENT | ADA COM 20% DE TIJOLOS DE 10X20X20CM,ASSENTES COM ARGAMASSA | DE CIMENTO E SAIBRO,NO TRACO 1:8,EM PAREDES DE UMA VEZ(0,20M | ),COM VAOS OU ARESTAS,DE 3,00M A 4,50M DE ALTURA E MEDIDA PE | LA AREA REAL |  | M2
12.003.0110-A | ALVENARIA DE TIJOLOS CERAMICOS FURADOS 10X20X30CM,COMPLEMENT | ADA COM 20% DE TIJOLOS DE 10X20X20CM,ASSENTES COM ARGAMASSA | DE CIMENTO E SAIBRO,NO TRACO 1:8,EM PAREDES DE UMA VEZ(0,20M | ),COM VAOS OU ARESTAS,DE 3,00M A 4,50M DE ALTURA E MEDIDA PE | LA AREA REAL |  | M2
12.003.0115-0 | ALVENARIA DE TIJOLOS CERAMICOS FURADOS 10X20X30CM,COMPLEMENT | ADA COM 6% DE TIJOLOS DE 10X20X20CM,ASSENTES COM ARGAMASSA D | E CIMENTO E SAIBRO,NO TRACO 1:8,EM PAREDES DE MEIA VEZ(0,10M | ) DE SUPERFICIE CORRIDA,ATE 3,00M DE ALTURA E MEDIDA PELA AR | EA REAL |  | M2
12.003.0115-A | ALVENARIA DE TIJOLOS CERAMICOS FURADOS 10X20X30CM,COMPLEMENT | ADA COM 6% DE TIJOLOS DE 10X20X20CM,ASSENTES COM ARGAMASSA D | E CIMENTO E SAIBRO,NO TRACO 1:8,EM PAREDES DE MEIA VEZ(0,10M | ) DE SUPERFICIE CORRIDA,ATE 3,00M DE ALTURA E MEDIDA PELA AR | EA REAL |  | M2
12.003.0116-0 | ALVENARIA DE TIJOLOS CERAMICOS FURADOS 10X20X30CM,COMPLEMENT | ADA COM 6% DE TIJOLOS DE 10X20X20CM,ASSENTES COM ARGAMASSA D | E CIMENTO E SAIBRO,NO TRACO 1:8,EM PAREDES DE MEIA VEZ(0,10M | ) DE SUPERFICIE CORRIDA,ATE 1,50M DE ALTURA E MEDIDA PELA AR | EA REAL |  | M2
12.003.0116-A | ALVENARIA DE TIJOLOS CERAMICOS FURADOS 10X20X30CM,COMPLEMENT | ADA COM 6% DE TIJOLOS DE 10X20X20CM,ASSENTES COM ARGAMASSA D | E CIMENTO E SAIBRO,NO TRACO 1:8,EM PAREDES DE MEIA VEZ(0,10M | ) DE SUPERFICIE CORRIDA,ATE 1,50M DE ALTURA E MEDIDA PELA AR | EA REAL |  | M2
12.003.0120-0 | ALVENARIA DE TIJOLOS CERAMICOS FURADOS 10X20X30CM,COMPLEMENT | ADA COM 6% DE TIJOLOS DE 10X20X20CM,ASSENTES COM ARGAMASSA D | E CIMENTO E SAIBRO,NO TRACO 1:8,EM PAREDES DE MEIA VEZ(0,10M | ) COM VAOS OU ARESTAS,ATE 3,00M DE ALTURA E MEDIDA PELA AREA | REAL |  | M2
12.003.0120-A | ALVENARIA DE TIJOLOS CERAMICOS FURADOS 10X20X30CM,COMPLEMENT | ADA COM 6% DE TIJOLOS DE 10X20X20CM,ASSENTES COM ARGAMASSA D | E CIMENTO E SAIBRO,NO TRACO 1:8,EM PAREDES DE MEIA VEZ(0,10M | ) COM VAOS OU ARESTAS,ATE 3,00M DE ALTURA E MEDIDA PELA AREA | REAL |  | M2
12.003.0125-0 | ALVENARIA DE TIJOLOS CERAMICOS FURADOS 10X20X30CM,COMPLEMENT | ADA COM 6% DE TIJOLOS DE 10X20X20CM,ASSENTES COM ARGAMASSA D | E CIMENTO E SAIBRO,NO TRACO 1:8,EM PAREDES DE MEIA VEZ (0,10 | M),DE SUPERFICIE CORRIDA,DE 3,00 A 4,50M DE ALTURA E MEDIDA | PELA AREA REAL |  | M2
12.003.0125-A | ALVENARIA DE TIJOLOS CERAMICOS FURADOS 10X20X30CM,COMPLEMENT | ADA COM 6% DE TIJOLOS DE 10X20X20CM,ASSENTES COM ARGAMASSA D | E CIMENTO E SAIBRO,NO TRACO 1:8,EM PAREDES DE MEIA VEZ (0,10 | M),DE SUPERFICIE CORRIDA,DE 3,00 A 4,50M DE ALTURA E MEDIDA | PELA AREA REAL |  | M2
12.003.0150-0 | ALVENARIA DE TIJOLOS CERAMICOS FURADOS 10X20X30CM,COMPLEMENT | ADA COM 6% DE TIJOLOS DE 10X20X20CM,ASSENTES COM ARGAMASSA D | E CIMENTO E SAIBRO,NO TRACO 1:8,EM PAREDES DE MEIA VEZ(0,10M | ) COM VAOS OU ARESTAS,DE 3,00 A 4,50M DE ALTURA E MEDIDA PEL | A AREA REAL |  | M2
12.003.0150-A | ALVENARIA DE TIJOLOS CERAMICOS FURADOS 10X20X30CM,COMPLEMENT | ADA COM 6% DE TIJOLOS DE 10X20X20CM,ASSENTES COM ARGAMASSA D | E CIMENTO E SAIBRO,NO TRACO 1:8,EM PAREDES DE MEIA VEZ(0,10M | ) COM VAOS OU ARESTAS,DE 3,00 A 4,50M DE ALTURA E MEDIDA PEL | A AREA REAL |  | M2
12.003.0155-0 | ALVENARIA DE TIJOLOS CERAMICOS FURADOS 10X20X20CM,ASSENTES C | OM ARGAMASSA DE CIMENTO,CAL HIDRATADA ADITIVADA E AREIA,NO T | RACO 1:1:8,EM PAREDES DE UMA VEZ(0,20M),DE SUPERFICIE CORRID | A,ATE 3,00M DE ALTURA E MEDIDA PELA AREA REAL |  |  | M2
12.003.0155-A | ALVENARIA DE TIJOLOS CERAMICOS FURADOS 10X20X20CM,ASSENTES C | OM ARGAMASSA DE CIMENTO,CAL HIDRATADA ADITIVADA E AREIA,NO T | RACO 1:1:8,EM PAREDES DE UMA VEZ(0,20M),DE SUPERFICIE CORRID | A,ATE 3,00M DE ALTURA E MEDIDA PELA AREA REAL |  |  | M2
12.003.0160-0 | ALVENARIA DE TIJOLOS CERAMICOS FURADOS 10X20X20CM,ASSENTES C | OM ARGAMASSA DE CIMENTO,CAL HIDRATADA ADITIVADA E AREIA,NO T | RACO 1:1:8,EM PAREDES DE UMA VEZ(0,20M),DE SUPERFICIE CORRID | A,ATE 1,50M DE ALTURA E MEDIDA PELA AREA REAL |  |  | M2
12.003.0160-A | ALVENARIA DE TIJOLOS CERAMICOS FURADOS 10X20X20CM,ASSENTES C | OM ARGAMASSA DE CIMENTO,CAL HIDRATADA ADITIVADA E AREIA,NO T | RACO 1:1:8,EM PAREDES DE UMA VEZ(0,20M),DE SUPERFICIE CORRID | A,ATE 1,50M DE ALTURA E MEDIDA PELA AREA REAL |  |  | M2
12.003.0165-0 | ALVENARIA DE TIJOLOS CERAMICOS FURADOS 10X20X20CM,ASSENTES C | OM ARGAMASSA DE CIMENTO,CAL HIDRATADA ADITIVADA E AREIA,NO T | RACO 1:1:8,EM PAREDES DE UMA VEZ(0,20M),COM VAOS OU ARESTAS, | ATE 3,00M DE ALTURA E MEDIDA PELA AREA REAL |  |  | M2
12.003.0165-A | ALVENARIA DE TIJOLOS CERAMICOS FURADOS 10X20X20CM,ASSENTES C | OM ARGAMASSA DE CIMENTO,CAL HIDRATADA ADITIVADA E AREIA,NO T | RACO 1:1:8,EM PAREDES DE UMA VEZ(0,20M),COM VAOS OU ARESTAS, | ATE 3,00M DE ALTURA E MEDIDA PELA AREA REAL |  |  | M2
12.003.0170-0 | ALVENARIA DE TIJOLOS,CERAMICOS FURADOS 10X20X20CM,ASSENTES C | OM ARGAMASSA DE CIMENTO,CAL HIDRATADA ADITIVADA E AREIA,NO T | RACO 1:1:8,EM PAREDES DE UMA VEZ(0,20M),DE SUPERFICIE CORRID | A,DE 3,00 A 4,50M DE ALTURA E MEDIDA PELA AREA REAL |  |  | M2
12.003.0170-A | ALVENARIA DE TIJOLOS,CERAMICOS FURADOS 10X20X20CM,ASSENTES C | OM ARGAMASSA DE CIMENTO,CAL HIDRATADA ADITIVADA E AREIA,NO T | RACO 1:1:8,EM PAREDES DE UMA VEZ(0,20M),DE SUPERFICIE CORRID | A,DE 3,00 A 4,50M DE ALTURA E MEDIDA PELA AREA REAL |  |  | M2
12.003.0175-0 | ALVENARIA DE TIJOLOS CERAMICOS FURADOS 10X20X20CM,ASSENTES C | OM ARGAMASSA DE CIMENTO,CAL HIDRATADA ADITIVADA E AREIA,NO T | RACO 1:1:8,EM PAREDES DE UMA VEZ(0,20M),COM VAOS OU ARESTAS, | DE 3,00 A 4,50M DE ALTURA E MEDIDA PELA AREA REAL |  |  | M2
12.003.0175-A | ALVENARIA DE TIJOLOS CERAMICOS FURADOS 10X20X20CM,ASSENTES C | OM ARGAMASSA DE CIMENTO,CAL HIDRATADA ADITIVADA E AREIA,NO T | RACO 1:1:8,EM PAREDES DE UMA VEZ(0,20M),COM VAOS OU ARESTAS, | DE 3,00 A 4,50M DE ALTURA E MEDIDA PELA AREA REAL |  |  | M2
12.003.0180-1 | ALVENARIA DE TIJOLOS CERAMICOS FURADOS 10X20X20CM ASSENTES C | OM ARGAMASSA DE CIMENTO,CAL HIDRATADA ADITIVADA E AREIA,NO T | RACO 1:1:8,EM PAREDES DE MEIA VEZ(0,10M),DE SUPERFICIE CORRI | DA,ATE 3,00M DE ALTURA E MEDIDA PELA AREA REAL |  |  | M2
12.003.0180-B | ALVENARIA DE TIJOLOS CERAMICOS FURADOS 10X20X20CM ASSENTES C | OM ARGAMASSA DE CIMENTO,CAL HIDRATADA ADITIVADA E AREIA,NO T | RACO 1:1:8,EM PAREDES DE MEIA VEZ(0,10M),DE SUPERFICIE CORRI | DA,ATE 3,00M DE ALTURA E MEDIDA PELA AREA REAL |  |  | M2
12.003.0185-0 | ALVENARIA DE TIJOLOS CERAMICOS,FURADOS 10X20X20CM,ASSENTES C | OM ARGAMASSA DE CIMENTO,CAL HIDRATADA ADITIVADA E AREIA,NO T | RACO 1:1:8,EM PAREDES DE MEIA VEZ(0,10M),DE SUPERFICIE CORRI | DA,ATE 1,50M DE ALTURA E MEDIDA PELA AREA REAL |  |  | M2
12.003.0185-A | ALVENARIA DE TIJOLOS CERAMICOS,FURADOS 10X20X20CM,ASSENTES C | OM ARGAMASSA DE CIMENTO,CAL HIDRATADA ADITIVADA E AREIA,NO T | RACO 1:1:8,EM PAREDES DE MEIA VEZ(0,10M),DE SUPERFICIE CORRI | DA,ATE 1,50M DE ALTURA E MEDIDA PELA AREA REAL |  |  | M2
12.003.0190-0 | ALVENARIA DE TIJOLOS CERAMICOS FURADOS 10X20X20CM,ASSENTES C | OM ARGAMASSA DE CIMENTO,CAL HIDRATADA ADITIVADA E AREIA,NO T | RACO 1:1:8,EM PAREDES DE MEIA VEZ(0,10M),COM VAOS OU ARESTAS | ,ATE 3,00M DE ALTURA E MEDIDA PELA AREA REAL |  |  | M2
12.003.0190-A | ALVENARIA DE TIJOLOS CERAMICOS FURADOS 10X20X20CM,ASSENTES C | OM ARGAMASSA DE CIMENTO,CAL HIDRATADA ADITIVADA E AREIA,NO T | RACO 1:1:8,EM PAREDES DE MEIA VEZ(0,10M),COM VAOS OU ARESTAS | ,ATE 3,00M DE ALTURA E MEDIDA PELA AREA REAL |  |  | M2
12.003.0195-0 | ALVENARIA DE TIJOLOS CERAMICOS FURADOS 10X20X20CM ASSENTES C | OM ARGAMASSA DE CIMENTO,CAL HIDRATADA ADITIVADA E AREIA,NO T | RACO 1:1:8,EM PAREDES DE MEIA VEZ(0,10M),DE SUPERFICIE CORRI | DA,DE 3,00 A 4,50M DE ALTURA E MEDIDA PELA AREA REAL |  |  | M2
12.003.0195-A | ALVENARIA DE TIJOLOS CERAMICOS FURADOS 10X20X20CM ASSENTES C | OM ARGAMASSA DE CIMENTO,CAL HIDRATADA ADITIVADA E AREIA,NO T | RACO 1:1:8,EM PAREDES DE MEIA VEZ(0,10M),DE SUPERFICIE CORRI | DA,DE 3,00 A 4,50M DE ALTURA E MEDIDA PELA AREA REAL |  |  | M2
12.003.0200-0 | ALVENARIA DE TIJOLOS CERAMICOS FURADOS 10X20X20CM,ASSENTES C | OM ARGAMASSA DE CIMENTO,CAL HIDRATADA ADITIVADA E AREIA,NO T | RACO 1:1:8,EM PAREDES DE MEIA VEZ(0,10M),COM VAOS OU ARESTAS | ,DE 3,00 A 4,50M DE ALTURA E MEDIDA PELA AREA REAL |  |  | M2
12.003.0200-A | ALVENARIA DE TIJOLOS CERAMICOS FURADOS 10X20X20CM,ASSENTES C | OM ARGAMASSA DE CIMENTO,CAL HIDRATADA ADITIVADA E AREIA,NO T | RACO 1:1:8,EM PAREDES DE MEIA VEZ(0,10M),COM VAOS OU ARESTAS | ,DE 3,00 A 4,50M DE ALTURA E MEDIDA PELA AREA REAL |  |  | M2
12.003.0205-0 | ALVENARIA DE TIJOLOS CERAMICOS FURADOS 10X20X30CM,COMPLEMENT | ADA COM 20% DE TIJOLOS DE 10X20X20CM,ASSENTES COM ARGAMASSA | DE CIMENTO,CAL HIDRATADA ADITIVADA E AREIA,NO TRACO 1:1:8,EM | PAREDES DE UMA VEZ(0,20M),DE SUPERFICIE CORRIDA,ATE 3,00M D | E ALTURA E MEDIDA PELA AREA REAL |  | M2
12.003.0205-A | ALVENARIA DE TIJOLOS CERAMICOS FURADOS 10X20X30CM,COMPLEMENT | ADA COM 20% DE TIJOLOS DE 10X20X20CM,ASSENTES COM ARGAMASSA | DE CIMENTO,CAL HIDRATADA ADITIVADA E AREIA,NO TRACO 1:1:8,EM | PAREDES DE UMA VEZ(0,20M),DE SUPERFICIE CORRIDA,ATE 3,00M D | E ALTURA E MEDIDA PELA AREA REAL |  | M2
12.003.0210-0 | ALVENARIA DE TIJOLOS CERAMICOS FURADOS 10X20X30CM,COMPLEMENT | ADA COM 20% DE TIJOLOS DE 10X20X20CM,ASSENTES COM ARGAMASSA | DE CIMENTO,CAL HIDRATADA ADITIVADA E AREIA,NO TRACO 1:1:8,EM | PAREDES DE UMA VEZ(0,20M),DE SUPERFICIE CORRIDA,ATE 1,50M D | E ALTURA E MEDIDA PELA AREA REAL |  | M2
12.003.0210-A | ALVENARIA DE TIJOLOS CERAMICOS FURADOS 10X20X30CM,COMPLEMENT | ADA COM 20% DE TIJOLOS DE 10X20X20CM,ASSENTES COM ARGAMASSA | DE CIMENTO,CAL HIDRATADA ADITIVADA E AREIA,NO TRACO 1:1:8,EM | PAREDES DE UMA VEZ(0,20M),DE SUPERFICIE CORRIDA,ATE 1,50M D | E ALTURA E MEDIDA PELA AREA REAL |  | M2
12.003.0215-0 | ALVENARIA DE TIJOLOS CERAMICOS FURADOS 10X20X30CM,COMPLEMENT | ADA COM 20% DE TIJOLOS DE 10X20X20CM,ASSENTES COM ARGAMASSA | DE CIMENTO,CAL HIDRATADA ADITIVADA E AREIA,NO TRACO 1:1:8,EM | PAREDES DE UMA VEZ(0,20M),COM VAOS OU ARESTAS,ATE 3,00M DE | ALTURA E MEDIDA PELA AREA REAL |  | M2
12.003.0215-A | ALVENARIA DE TIJOLOS CERAMICOS FURADOS 10X20X30CM,COMPLEMENT | ADA COM 20% DE TIJOLOS DE 10X20X20CM,ASSENTES COM ARGAMASSA | DE CIMENTO,CAL HIDRATADA ADITIVADA E AREIA,NO TRACO 1:1:8,EM | PAREDES DE UMA VEZ(0,20M),COM VAOS OU ARESTAS,ATE 3,00M DE | ALTURA E MEDIDA PELA AREA REAL |  | M2
12.003.0220-0 | ALVENARIA DE TIJOLOS CERAMICOS FURADOS 10X20X30CM,COMPLEMENT | ADA COM 20% DE TIJOLOS DE 10X20X20CM,ASSENTES COM ARGAMASSA | DE CIMENTO,CAL HIDRATADA ADITIVADA E AREIA,NO TRACO 1:1:8,EM | PAREDES DE UMA VEZ(0,20M),DE SUPERFICIE CORRIDA,DE 3,00 A 4 | ,50 DE ALTURA E MEDIDA PELA AREA REAL |  | M2
12.003.0220-A | ALVENARIA DE TIJOLOS CERAMICOS FURADOS 10X20X30CM,COMPLEMENT | ADA COM 20% DE TIJOLOS DE 10X20X20CM,ASSENTES COM ARGAMASSA | DE CIMENTO,CAL HIDRATADA ADITIVADA E AREIA,NO TRACO 1:1:8,EM | PAREDES DE UMA VEZ(0,20M),DE SUPERFICIE CORRIDA,DE 3,00 A 4 | ,50 DE ALTURA E MEDIDA PELA AREA REAL |  | M2
12.003.0225-0 | ALVENARIA DE TIJOLOS CERAMICOS FURADOS 10X20X30CM,COMPLEMENT | ADA COM 20% DE TIJOLOS DE 10X20X20CM,ASSENTES COM ARGAMASSA | DE CIMENTO,CAL HIDRATADA ADITIVADA E AREIA,NO TRACO 1:1:8,EM | PAREDES DE UMA VEZ (0,20M),COM VAOS OU ARESTAS,DE 3,00 A 4, | 50M DE ALTURA E MEDIDA PELA AREA REAL |  | M2
12.003.0225-A | ALVENARIA DE TIJOLOS CERAMICOS FURADOS 10X20X30CM,COMPLEMENT | ADA COM 20% DE TIJOLOS DE 10X20X20CM,ASSENTES COM ARGAMASSA | DE CIMENTO,CAL HIDRATADA ADITIVADA E AREIA,NO TRACO 1:1:8,EM | PAREDES DE UMA VEZ (0,20M),COM VAOS OU ARESTAS,DE 3,00 A 4, | 50M DE ALTURA E MEDIDA PELA AREA REAL |  | M2
12.003.0230-0 | ALVENARIA DE TIJOLOS CERAMICOS FURADOS 10X20X30CM,COMPLEMENT | ADA COM 6% DE TIJOLOS DE 10X20X20CM,ASSENTES COM ARGAMASSA D | E CIMENTO,CAL HIDRATADA ADITIVADA E AREIA,NO TRACO 1:1:8,EM | PAREDES DE MEIA VEZ(0,10M),DE SUPERFICIE CORRIDA,ATE 3,00M D | E ALTURA E MEDIDA PELA AREA REAL |  | M2
12.003.0230-A | ALVENARIA DE TIJOLOS CERAMICOS FURADOS 10X20X30CM,COMPLEMENT | ADA COM 6% DE TIJOLOS DE 10X20X20CM,ASSENTES COM ARGAMASSA D | E CIMENTO,CAL HIDRATADA ADITIVADA E AREIA,NO TRACO 1:1:8,EM | PAREDES DE MEIA VEZ(0,10M),DE SUPERFICIE CORRIDA,ATE 3,00M D | E ALTURA E MEDIDA PELA AREA REAL |  | M2
12.003.0235-0 | ALVENARIA DE TIJOLOS CERAMICOS FURADOS 10X20X30CM,COMPLEMENT | ADA COM 6% DE TIJOLOS DE 10X20X20CM,ASSENTES COM ARGAMASSA D | E CIMENTO,CAL HIDRATADA ADITIVADA E AREIA,NO TRACO 1:1:8,EM | PAREDES DE MEIA VEZ(0,10M),DE SUPERFICIE CORRIDA,ATE 1,50M D | E ALTURA E MEDIDA PELA AREA REAL |  | M2
12.003.0235-A | ALVENARIA DE TIJOLOS CERAMICOS FURADOS 10X20X30CM,COMPLEMENT | ADA COM 6% DE TIJOLOS DE 10X20X20CM,ASSENTES COM ARGAMASSA D | E CIMENTO,CAL HIDRATADA ADITIVADA E AREIA,NO TRACO 1:1:8,EM | PAREDES DE MEIA VEZ(0,10M),DE SUPERFICIE CORRIDA,ATE 1,50M D | E ALTURA E MEDIDA PELA AREA REAL |  | M2
12.003.0240-0 | ALVENARIA DE TIJOLOS CERAMICOS FURADOS 10X20X30CM,COMPLEMENT | ADA COM 6% DE TIJOLOS DE 10X20X20CM,ASSENTES COM ARGAMASSA D | E CIMENTO,CAL HIDRATADA ADITIVADA E AREIA,NO TRACO 1:1:8,EM | PAREDES DE MEIA VEZ(0,10M),COM VAOS OU ARESTAS,ATE 3,00M DE | ALTURA E MEDIDA PELA AREA REAL |  | M2
12.003.0240-A | ALVENARIA DE TIJOLOS CERAMICOS FURADOS 10X20X30CM,COMPLEMENT | ADA COM 6% DE TIJOLOS DE 10X20X20CM,ASSENTES COM ARGAMASSA D | E CIMENTO,CAL HIDRATADA ADITIVADA E AREIA,NO TRACO 1:1:8,EM | PAREDES DE MEIA VEZ(0,10M),COM VAOS OU ARESTAS,ATE 3,00M DE | ALTURA E MEDIDA PELA AREA REAL |  | M2
12.003.0245-0 | ALVENARIA DE TIJOLOS CERAMICOS FURADOS 10X20X30CM,COMPLEMENT | ADA COM 6% DE TIJOLOS DE 10X20X20CM,ASSENTES COM ARGAMASSA D | E CIMENTO,CAL HIDRATADA ADITIVADA E AREIA,NO TRACO 1:1:8,EM | PAREDES DE MEIA VEZ(0,10M),DE SUPERFICIE CORRIDA,DE 3,00 A 4 | ,50 DE ALTURA E MEDIDA PELA AREA REAL |  | M2
12.003.0245-A | ALVENARIA DE TIJOLOS CERAMICOS FURADOS 10X20X30CM,COMPLEMENT | ADA COM 6% DE TIJOLOS DE 10X20X20CM,ASSENTES COM ARGAMASSA D | E CIMENTO,CAL HIDRATADA ADITIVADA E AREIA,NO TRACO 1:1:8,EM | PAREDES DE MEIA VEZ(0,10M),DE SUPERFICIE CORRIDA,DE 3,00 A 4 | ,50 DE ALTURA E MEDIDA PELA AREA REAL |  | M2
12.003.0250-0 | ALVENARIA DE TIJOLOS CERAMICOS FURADOS 10X20X30CM,COMPLEMENT | ADA COM 6% DE TIJOLOS DE 10X20X20CM,ASSENTES COM ARGAMASSA D | E CIMENTO,CAL HIDRATADA ADITIVADA E AREIA,NO TRACO 1:1:8,EM | PAREDES DE MEIA VEZ(0,10M),COM VAOS OU ARESTAS,DE 3,00 A 4,5 | 0M DE ALTURA E MEDIDA PELA AREA REAL |  | M2
12.003.0250-A | ALVENARIA DE TIJOLOS CERAMICOS FURADOS 10X20X30CM,COMPLEMENT | ADA COM 6% DE TIJOLOS DE 10X20X20CM,ASSENTES COM ARGAMASSA D | E CIMENTO,CAL HIDRATADA ADITIVADA E AREIA,NO TRACO 1:1:8,EM | PAREDES DE MEIA VEZ(0,10M),COM VAOS OU ARESTAS,DE 3,00 A 4,5 | 0M DE ALTURA E MEDIDA PELA AREA REAL |  | M2
12.004.0160-0 | ALVENARIA DE 10CM DE ESPESSURA EM TIJOLOS REFRATARIOS APAREN | TES,COM MEDIDAS APROXIMADAS DE 5X11X23CM,ASSENTES COM ARGAMA | SSA DE CIMENTO E SAIBRO,NO TRACO 1:6,EM PAREDES COM VAOS OU | ARESTAS E MEDIDA PELA AREA REAL |  |  | M2
12.004.0160-A | ALVENARIA DE 10CM DE ESPESSURA EM TIJOLOS REFRATARIOS APAREN | TES,COM MEDIDAS APROXIMADAS DE 5X11X23CM,ASSENTES COM ARGAMA | SSA DE CIMENTO E SAIBRO,NO TRACO 1:6,EM PAREDES COM VAOS OU | ARESTAS E MEDIDA PELA AREA REAL |  |  | M2
12.005.0010-0 | ALVENARIA DE BLOCOS DE CONCRETO 10X20X40CM,ASSENTES COM ARGA | MASSA DE CIMENTO E AREIA,NO TRACO 1:8,EM PAREDES DE 0,10M DE | ESPESSURA,DE SUPERFICIE CORRIDA,ATE 3,00M DE ALTURA E MEDIDA | PELA AREA REAL |  |  | M2
12.005.0010-A | ALVENARIA DE BLOCOS DE CONCRETO 10X20X40CM,ASSENTES COM ARGA | MASSA DE CIMENTO E AREIA,NO TRACO 1:8,EM PAREDES DE 0,10M DE | ESPESSURA,DE SUPERFICIE CORRIDA,ATE 3,00M DE ALTURA E MEDIDA | PELA AREA REAL |  |  | M2
12.005.0015-0 | ALVENARIA DE BLOCOS DE CONCRETO 10X20X40CM,ASSENTES COM ARGA | MASSA DE CIMENTO E AREIA,NO TRACO 1:8,EM PAREDES DE 0,10M DE | ESPESSURA,COM VAOS OU ARESTAS,ATE 3,00M DE ALTURA E MEDIDA P | ELA AREA REAL |  |  | M2
12.005.0015-A | ALVENARIA DE BLOCOS DE CONCRETO 10X20X40CM,ASSENTES COM ARGA | MASSA DE CIMENTO E AREIA,NO TRACO 1:8,EM PAREDES DE 0,10M DE | ESPESSURA,COM VAOS OU ARESTAS,ATE 3,00M DE ALTURA E MEDIDA P | ELA AREA REAL |  |  | M2
12.005.0020-0 | ALVENARIA DE BLOCOS DE CONCRETO 10X20X40CM,ASSENTES COM ARGA | MASSA DE CIMENTO E AREIA,NO TRACO 1:8,EM PAREDES DE 0,10M DE | ESPESSURA,DE SUPERFICIE CORRIDA,DE 3,00 A 4,50M DE ALTURA E | E MEDIDA PELA AREA REAL |  |  | M2
12.005.0020-A | ALVENARIA DE BLOCOS DE CONCRETO 10X20X40CM,ASSENTES COM ARGA | MASSA DE CIMENTO E AREIA,NO TRACO 1:8,EM PAREDES DE 0,10M DE | ESPESSURA,DE SUPERFICIE CORRIDA,DE 3,00 A 4,50M DE ALTURA E | E MEDIDA PELA AREA REAL |  |  | M2
12.005.0025-0 | ALVENARIA DE BLOCOS DE CONCRETO 10X20X40CM,ASSENTES COM ARGA | MASSA DE CIMENTO E AREIA,NO TRACO 1:8,EM PAREDES DE 0,10M DE | ESPESSURA,COM VAOS OU ARESTAS,DE 3,00 A 4,50M DE ALTURA E ME | DIDA PELA AREA REAL |  |  | M2
12.005.0025-A | ALVENARIA DE BLOCOS DE CONCRETO 10X20X40CM,ASSENTES COM ARGA | MASSA DE CIMENTO E AREIA,NO TRACO 1:8,EM PAREDES DE 0,10M DE | ESPESSURA,COM VAOS OU ARESTAS,DE 3,00 A 4,50M DE ALTURA E ME | DIDA PELA AREA REAL |  |  | M2
12.005.0030-0 | ALVENARIA DE BLOCOS DE CONCRETO 15X20X40CM,ASSENTES COM ARGA | MASSA DE CIMENTO E AREIA,NO TRACO 1:8,EM PAREDES DE 0,15M DE | ESPESSURA,DE SUPERFICIE CORRIDA,ATE 3,00M DE ALTURA E MEDID | A PELA AREA REAL |  |  | M2
12.005.0030-A | ALVENARIA DE BLOCOS DE CONCRETO 15X20X40CM,ASSENTES COM ARGA | MASSA DE CIMENTO E AREIA,NO TRACO 1:8,EM PAREDES DE 0,15M DE | ESPESSURA,DE SUPERFICIE CORRIDA,ATE 3,00M DE ALTURA E MEDID | A PELA AREA REAL |  |  | M2
12.005.0035-0 | ALVENARIA DE BLOCOS DE CONCRETO 15X20X40CM,ASSENTES COM ARGA | MASSA DE CIMENTO E AREIA,NO TRACO 1:8,EM PAREDES DE 0,15M DE | ESPESSURA,COM VAOS OU ARESTAS,ATE 3,00M DE ALTURA E MEDIDA P | ELA AREA REAL |  |  | M2
12.005.0035-A | ALVENARIA DE BLOCOS DE CONCRETO 15X20X40CM,ASSENTES COM ARGA | MASSA DE CIMENTO E AREIA,NO TRACO 1:8,EM PAREDES DE 0,15M DE | ESPESSURA,COM VAOS OU ARESTAS,ATE 3,00M DE ALTURA E MEDIDA P | ELA AREA REAL |  |  | M2
12.005.0040-0 | ALVENARIA DE BLOCOS DE CONCRETO 15X20X40CM,ASSENTES COM ARGA | MASSA DE CIMENTO E AREIA,NO TRACO 1:8,EM PAREDES DE 0,15M DE | ESPESSURA,DE SUPERFICIE CORRIDA,DE 3,00 A 4,50M DE ALTURA E | MEDIDA PELA AREA REAL |  |  | M2
12.005.0040-A | ALVENARIA DE BLOCOS DE CONCRETO 15X20X40CM,ASSENTES COM ARGA | MASSA DE CIMENTO E AREIA,NO TRACO 1:8,EM PAREDES DE 0,15M DE | ESPESSURA,DE SUPERFICIE CORRIDA,DE 3,00 A 4,50M DE ALTURA E | MEDIDA PELA AREA REAL |  |  | M2
12.005.0045-0 | ALVENARIA DE BLOCOS DE CONCRETO 15X20X40CM,ASSENTES COM ARGA | MASSA DE CIMENTO E AREIA,NO TRACO 1:8,EM PAREDES DE 0,15M DE | ESPESSURA,COM VAOS OU ARESTAS,DE 3,00M A 4,50M DE ALTURA E M | EDIDA PELA AREA REAL |  |  | M2
12.005.0045-A | ALVENARIA DE BLOCOS DE CONCRETO 15X20X40CM,ASSENTES COM ARGA | MASSA DE CIMENTO E AREIA,NO TRACO 1:8,EM PAREDES DE 0,15M DE | ESPESSURA,COM VAOS OU ARESTAS,DE 3,00M A 4,50M DE ALTURA E M | EDIDA PELA AREA REAL |  |  | M2
12.005.0080-0 | ALVENARIA DE BLOCOS DE CONCRETO 20X20X40CM,ASSENTES COM ARGA | MASSA DE CIMENTO E AREIA,NO TRACO 1:6,EM PAREDES DE 0,20M DE | ESPESSURA,DE SUPERFICIE CORRIDA,ATE 3,00M DE ALTURA E MEDID | A PELA AREA REAL |  |  | M2
12.005.0080-A | ALVENARIA DE BLOCOS DE CONCRETO 20X20X40CM,ASSENTES COM ARGA | MASSA DE CIMENTO E AREIA,NO TRACO 1:6,EM PAREDES DE 0,20M DE | ESPESSURA,DE SUPERFICIE CORRIDA,ATE 3,00M DE ALTURA E MEDID | A PELA AREA REAL |  |  | M2
12.005.0085-1 | ALVENARIA DE BLOCOS DE CONCRETO 20X20X40CM,ASSENTES COM ARGA | MASSA DE CIMENTO E AREIA,NO TRACO 1:6,EM PAREDES DE 0,20M DE | ESPESSURA,COM VAOS OU ARESTAS,ATE 3,00M DE ALTURA E MEDIDA P | ELA AREA REAL |  |  | M2
12.005.0085-B | ALVENARIA DE BLOCOS DE CONCRETO 20X20X40CM,ASSENTES COM ARGA | MASSA DE CIMENTO E AREIA,NO TRACO 1:6,EM PAREDES DE 0,20M DE | ESPESSURA,COM VAOS OU ARESTAS,ATE 3,00M DE ALTURA E MEDIDA P | ELA AREA REAL |  |  | M2
12.005.0090-0 | ALVENARIA DE BLOCOS DE CONCRETO 20X20X40CM,ASSENTES COM ARGA | MASSA DE CIMENTO E AREIA,NO TRACO 1:6,EM PAREDES DE 0,20M DE | ESPESSURA,DE SUPERFICIE CORRIDA,DE 3,00 A 4,50M DE ALTURA E | MEDIDA PELA AREA REAL |  |  | M2
12.005.0090-A | ALVENARIA DE BLOCOS DE CONCRETO 20X20X40CM,ASSENTES COM ARGA | MASSA DE CIMENTO E AREIA,NO TRACO 1:6,EM PAREDES DE 0,20M DE | ESPESSURA,DE SUPERFICIE CORRIDA,DE 3,00 A 4,50M DE ALTURA E | MEDIDA PELA AREA REAL |  |  | M2
12.005.0095-1 | ALVENARIA DE BLOCOS DE CONCRETO 20X20X40CM,ASSENTES COM ARGA | MASSA DE CIMENTO E AREIA,NO TRACO 1:6,EM PAREDES DE 0,20M DE | ESPESSURA,COM VAOS OU ARESTAS,DE 3,00 A 4,50M DE ALTURA E ME | DIDA PELA AREA REAL |  |  | M2
12.005.0095-B | ALVENARIA DE BLOCOS DE CONCRETO 20X20X40CM,ASSENTES COM ARGA | MASSA DE CIMENTO E AREIA,NO TRACO 1:6,EM PAREDES DE 0,20M DE | ESPESSURA,COM VAOS OU ARESTAS,DE 3,00 A 4,50M DE ALTURA E ME | DIDA PELA AREA REAL |  |  | M2
12.005.0100-0 | ALVENARIA DE BLOCOS DE CONCRETO 10X20X40CM,ASSENTES COM ARGA | MASSA DE CIMENTO,CAL HIDRATADA ADITIVADA E AREIA,NO TRACO 1: | 1:10,EM PAREDES DE 0,10M DE ESPESSURA,DE SUPERFICIE CORRIDA, | ATE 3,00M DE ALTURA E MEDIDA PELA AREA REAL |  |  | M2
12.005.0100-A | ALVENARIA DE BLOCOS DE CONCRETO 10X20X40CM,ASSENTES COM ARGA | MASSA DE CIMENTO,CAL HIDRATADA ADITIVADA E AREIA,NO TRACO 1: | 1:10,EM PAREDES DE 0,10M DE ESPESSURA,DE SUPERFICIE CORRIDA, | ATE 3,00M DE ALTURA E MEDIDA PELA AREA REAL |  |  | M2
12.005.0103-1 | ALVENARIA DE BLOCOS DE CONCRETO 10X20X40CM,ASSENTES COM ARGA | MASSA DE CIMENTO,CAL HIDRATADA ADITIVADA E AREIA,NO TRACO 1: | 1:10,EM PAREDES DE 0,10M DE ESPESSURA,COM VAOS OU ARESTAS,AT | E 3,00M DE ALTURA E MEDIDA PELA AREA REAL |  |  | M2
12.005.0103-B | ALVENARIA DE BLOCOS DE CONCRETO 10X20X40CM,ASSENTES COM ARGA | MASSA DE CIMENTO,CAL HIDRATADA ADITIVADA E AREIA,NO TRACO 1: | 1:10,EM PAREDES DE 0,10M DE ESPESSURA,COM VAOS OU ARESTAS,AT | E 3,00M DE ALTURA E MEDIDA PELA AREA REAL |  |  | M2
12.005.0105-0 | ALVENARIA DE BLOCOS DE CONCRETO 10X20X40CM,ASSENTES COM ARGA | MASSA DE CIMENTO,CAL HIDRATADA ADITIVADA E AREIA,NO TRACO 1: | 1:10,EM PAREDES DE 0,10M DE ESPESSURA,DE SUPERFICIE CORRIDA, | DE 3,00M A 4,50M DE ALTURA E MEDIDA PELA AREA REAL |  |  | M2
12.005.0105-A | ALVENARIA DE BLOCOS DE CONCRETO 10X20X40CM,ASSENTES COM ARGA | MASSA DE CIMENTO,CAL HIDRATADA ADITIVADA E AREIA,NO TRACO 1: | 1:10,EM PAREDES DE 0,10M DE ESPESSURA,DE SUPERFICIE CORRIDA, | DE 3,00M A 4,50M DE ALTURA E MEDIDA PELA AREA REAL |  |  | M2
12.005.0107-1 | ALVENARIA DE BLOCOS DE CONCRETO 10X20X40CM,ASSENTES COM ARGA | MASSA DE CIMENTO,CAL HIDRATADA ADITIVADA E AREIA,NO TRACO 1: | 1:10,EM PAREDES DE 0,10M DE ESPESSURA,COM VAOS OU ARESTAS,DE | 3,00M A 4,50M DE ALTURA E MEDIDA PELA AREA REAL |  |  | M2
12.005.0107-B | ALVENARIA DE BLOCOS DE CONCRETO 10X20X40CM,ASSENTES COM ARGA | MASSA DE CIMENTO,CAL HIDRATADA ADITIVADA E AREIA,NO TRACO 1: | 1:10,EM PAREDES DE 0,10M DE ESPESSURA,COM VAOS OU ARESTAS,DE | 3,00M A 4,50M DE ALTURA E MEDIDA PELA AREA REAL |  |  | M2
12.005.0110-0 | ALVENARIA DE BLOCOS DE CONCRETO 15X20X40CM,ASSENTES COM ARGA | MASSA DE CIMENTO,CAL HIDRATADA ADITIVADA E AREIA,NO TRACO 1: | 1:10,EM PAREDES DE 0,15M DE ESPESSURA,DE SUPERFICIE CORRIDA, | ATE 3,00M DE ALTURA E MEDIDA PELA AREA REAL |  |  | M2
12.005.0110-A | ALVENARIA DE BLOCOS DE CONCRETO 15X20X40CM,ASSENTES COM ARGA | MASSA DE CIMENTO,CAL HIDRATADA ADITIVADA E AREIA,NO TRACO 1: | 1:10,EM PAREDES DE 0,15M DE ESPESSURA,DE SUPERFICIE CORRIDA, | ATE 3,00M DE ALTURA E MEDIDA PELA AREA REAL |  |  | M2
12.005.0112-1 | ALVENARIA DE BLOCOS DE CONCRETO 15X20X40CM,ASSENTES COM ARGA | MASSA DE CIMENTO,CAL HIDRATADA ADITIVADA E AREIA,NO TRACO 1: | 1:10,EM PAREDES DE 0,15M DE ESPESSURA,COM VAOS OU ARESTAS,AT | E 3,00M DE ALTURA E MEDIDA PELA AREA REAL |  |  | M2
12.005.0112-B | ALVENARIA DE BLOCOS DE CONCRETO 15X20X40CM,ASSENTES COM ARGA | MASSA DE CIMENTO,CAL HIDRATADA ADITIVADA E AREIA,NO TRACO 1: | 1:10,EM PAREDES DE 0,15M DE ESPESSURA,COM VAOS OU ARESTAS,AT | E 3,00M DE ALTURA E MEDIDA PELA AREA REAL |  |  | M2
12.005.0115-0 | ALVENARIA DE BLOCOS DE CONCRETO 15X20X40CM,ASSENTES COM ARGA | MASSA DE CIMENTO,CAL HIDRATADA ADITIVADA E AREIA,NO TRACO 1: | 1:10,EM PAREDES DE 0,15M DE ESPESSURA,DE SUPERFICIE CORRIDA, | DE 3,00M A 4,50M DE ALTURA E MEDIDA PELA AREA REAL |  |  | M2
12.005.0115-A | ALVENARIA DE BLOCOS DE CONCRETO 15X20X40CM,ASSENTES COM ARGA | MASSA DE CIMENTO,CAL HIDRATADA ADITIVADA E AREIA,NO TRACO 1: | 1:10,EM PAREDES DE 0,15M DE ESPESSURA,DE SUPERFICIE CORRIDA, | DE 3,00M A 4,50M DE ALTURA E MEDIDA PELA AREA REAL |  |  | M2
12.005.0117-1 | ALVENARIA DE BLOCOS DE CONCRETO 15X20X40CM,ASSENTES COM ARGA | MASSA DE CIMENTO,CAL HIDRATADA ADITIVADA E AREIA,NO TRACO 1: | 1:10,EM PAREDES DE 0,15M DE ESPESSURA,COM VAOS OU ARESTAS,DE | 3,00M A 4,50M DE ALTURA E MEDIDA PELA AREA REAL |  |  | M2
12.005.0117-B | ALVENARIA DE BLOCOS DE CONCRETO 15X20X40CM,ASSENTES COM ARGA | MASSA DE CIMENTO,CAL HIDRATADA ADITIVADA E AREIA,NO TRACO 1: | 1:10,EM PAREDES DE 0,15M DE ESPESSURA,COM VAOS OU ARESTAS,DE | 3,00M A 4,50M DE ALTURA E MEDIDA PELA AREA REAL |  |  | M2
12.005.0120-0 | ALVENARIA DE BLOCOS DE CONCRETO 20X20X40CM,ASSENTES COM ARGA | MASSA DE CIMENTO,CAL HIDRATADA ADITIVADA E AREIA,NO TRACO 1: | 1:10,EM PAREDES DE 0,20M DE ESPESSURA,DE SUPERFICIE CORRIDA, | ATE 3,00M DE ALTURA E MEDIDA PELA AREA REAL |  |  | M2
12.005.0120-A | ALVENARIA DE BLOCOS DE CONCRETO 20X20X40CM,ASSENTES COM ARGA | MASSA DE CIMENTO,CAL HIDRATADA ADITIVADA E AREIA,NO TRACO 1: | 1:10,EM PAREDES DE 0,20M DE ESPESSURA,DE SUPERFICIE CORRIDA, | ATE 3,00M DE ALTURA E MEDIDA PELA AREA REAL |  |  | M2
12.005.0122-1 | ALVENARIA DE BLOCOS DE CONCRETO 20X20X40CM,ASSENTES COM ARGA | MASSA DE CIMENTO,CAL HIDRATADA ADITIVADA E AREIA NO TRACO 1: | 1:10,EM PAREDES DE 0,20M DE ESPESSURA,COM VAOS OU ARESTAS,AT | E 3,00M DE ALTURA E MEDIDA PELA AREA REAL |  |  | M2
12.005.0122-B | ALVENARIA DE BLOCOS DE CONCRETO 20X20X40CM,ASSENTES COM ARGA | MASSA DE CIMENTO,CAL HIDRATADA ADITIVADA E AREIA NO TRACO 1: | 1:10,EM PAREDES DE 0,20M DE ESPESSURA,COM VAOS OU ARESTAS,AT | E 3,00M DE ALTURA E MEDIDA PELA AREA REAL |  |  | M2
12.005.0124-0 | ALVENARIA DE BLOCOS DE CONCRETO 20X20X40CM,ASSENTES COM ARGA | MASSA DE CIMENTO,CAL HIDRATADA ADITIVADA E AREIA,NO TRACO 1: | 1:10,EM PAREDES DE 0,20M DE ESPESSURA,DE SUPERFICIE CORRIDA, | DE 3,00M A 4,50M DE ALTURA E MEDIDA PELA AREA REAL |  |  | M2
12.005.0124-A | ALVENARIA DE BLOCOS DE CONCRETO 20X20X40CM,ASSENTES COM ARGA | MASSA DE CIMENTO,CAL HIDRATADA ADITIVADA E AREIA,NO TRACO 1: | 1:10,EM PAREDES DE 0,20M DE ESPESSURA,DE SUPERFICIE CORRIDA, | DE 3,00M A 4,50M DE ALTURA E MEDIDA PELA AREA REAL |  |  | M2
12.005.0126-1 | ALVENARIA DE BLOCOS DE CONCRETO 20X20X40CM,ASSENTES COM ARGA | MASSA DE CIMENTO,CAL HIDRATADA ADITIVADA E AREIA,NO TRACO 1: | 1:10,EM PAREDES DE 0,20M DE ESPESSURA,COM VAOS OU ARESTAS,DE | 3,00M A 4,50M DE ALTURA E MEDIDA PELA AREA REAL |  |  | M2
12.005.0126-B | ALVENARIA DE BLOCOS DE CONCRETO 20X20X40CM,ASSENTES COM ARGA | MASSA DE CIMENTO,CAL HIDRATADA ADITIVADA E AREIA,NO TRACO 1: | 1:10,EM PAREDES DE 0,20M DE ESPESSURA,COM VAOS OU ARESTAS,DE | 3,00M A 4,50M DE ALTURA E MEDIDA PELA AREA REAL |  |  | M2
12.005.0130-1 | ALVENARIA PARA CAIXAS ENTERRADAS,ATE 0,80M DE PROFUNDIDADE,C | OM BLOCOS DE CONCRETO DE 10X20X40CM,COM ARGAMASSA DE CIMENTO | E AREIA,NO TRACO 1:4 E CONCRETO 20MPA,PARA PREENCHIMENTO DO | S FUROS DOS MESMOS,EM PAREDES DE MEIA VEZ(0,10M) |  |  | M2
12.005.0130-B | ALVENARIA PARA CAIXAS ENTERRADAS,ATE 0,80M DE PROFUNDIDADE,C | OM BLOCOS DE CONCRETO DE 10X20X40CM,COM ARGAMASSA DE CIMENTO | E AREIA,NO TRACO 1:4 E CONCRETO 20MPA,PARA PREENCHIMENTO DO | S FUROS DOS MESMOS,EM PAREDES DE MEIA VEZ(0,10M) |  |  | M2
12.005.0135-1 | ALVENARIA PARA CAIXAS ENTERRADAS,ATE 1,60M DE PROFUNDIDADE,C | OM BLOCOS DE CONCRETO DE 20X20X40CM,COM ARGAMASSA DE CIMENTO | E AREIA,NO TRACO 1:4 E CONCRETO 20MPA,PARA PREENCHIMENTO DOS | FUROS DOS MESMOS,EM PAREDES DE UMA VEZ(0,20M) |  |  | M2
12.005.0135-B | ALVENARIA PARA CAIXAS ENTERRADAS,ATE 1,60M DE PROFUNDIDADE,C | OM BLOCOS DE CONCRETO DE 20X20X40CM,COM ARGAMASSA DE CIMENTO | E AREIA,NO TRACO 1:4 E CONCRETO 20MPA,PARA PREENCHIMENTO DOS | FUROS DOS MESMOS,EM PAREDES DE UMA VEZ(0,20M) |  |  | M2
12.005.0140-1 | ALVENARIA PARA CAIXAS ENTERRADAS,ATE 3,00M DE PROFUNDIDADE,C | OM BLOCOS DE CONCRETO DE 20X20X40CM,COM ARGAMASSA DE CIMENTO | E AREIA,NO TRACO 1:4 E CONCRETO 20MPA,PARA PREENCHIMENTO DOS | FUROS DOS MESMOS,EM PAREDES DE UMA VEZ(0,20M) |  |  | M2
12.005.0140-B | ALVENARIA PARA CAIXAS ENTERRADAS,ATE 3,00M DE PROFUNDIDADE,C | OM BLOCOS DE CONCRETO DE 20X20X40CM,COM ARGAMASSA DE CIMENTO | E AREIA,NO TRACO 1:4 E CONCRETO 20MPA,PARA PREENCHIMENTO DOS | FUROS DOS MESMOS,EM PAREDES DE UMA VEZ(0,20M) |  |  | M2
12.005.0160-0 | ALVENARIA DE BLOCOS DE CONCRETO ESTRUTURAL 15X20X40CM,ASSENT | ES COM ARGAMASSA DE CIMENTO E AREIA,NO TRACO 1:8,EM PAREDES | DE 0,15M DE ESPESSURA,DE SUPERFICIE CORRIDA ATE 3,00M DE ALT | URA E MEDIDA PELA AREA REAL |  |  | M2
12.005.0160-A | ALVENARIA DE BLOCOS DE CONCRETO ESTRUTURAL 15X20X40CM,ASSENT | ES COM ARGAMASSA DE CIMENTO E AREIA,NO TRACO 1:8,EM PAREDES | DE 0,15M DE ESPESSURA,DE SUPERFICIE CORRIDA ATE 3,00M DE ALT | URA E MEDIDA PELA AREA REAL |  |  | M2
12.005.0165-0 | ALVENARIA DE BLOCOS DE CONCRETO ESTRUTURAL 15X20X40CM,ASSENT | ES COM ARGAMASSA DE CIMENTO E AREIA,NO TRACO 1:8,EM PAREDES | DE 0,15M DE ESPESSURA,COM VAOS OU ARESTAS,ATE 3,00M DE ALTUR | A E MEDIDA PELA AREA REAL |  |  | M2
12.005.0165-A | ALVENARIA DE BLOCOS DE CONCRETO ESTRUTURAL 15X20X40CM,ASSENT | ES COM ARGAMASSA DE CIMENTO E AREIA,NO TRACO 1:8,EM PAREDES | DE 0,15M DE ESPESSURA,COM VAOS OU ARESTAS,ATE 3,00M DE ALTUR | A E MEDIDA PELA AREA REAL |  |  | M2
12.005.0170-0 | ALVENARIA DE BLOCOS DE CONCRETO ESTRUTURAL 15X20X40CM,ASSENT | ES COM ARGAMASSA DE CIMENTO E AREIA,NO TRACO 1:8,EM PAREDES | DE 0,15M DE ESPESSURA,DE SUPERFICIE CORRIDA,DE 3,00M ATE 4,5 | 0M DE ALTURA E MEDIDA PELA AREA REAL |  |  | M2
12.005.0170-A | ALVENARIA DE BLOCOS DE CONCRETO ESTRUTURAL 15X20X40CM,ASSENT | ES COM ARGAMASSA DE CIMENTO E AREIA,NO TRACO 1:8,EM PAREDES | DE 0,15M DE ESPESSURA,DE SUPERFICIE CORRIDA,DE 3,00M ATE 4,5 | 0M DE ALTURA E MEDIDA PELA AREA REAL |  |  | M2
12.005.0175-0 | ALVENARIA DE BLOCOS DE CONCRETO ESTRUTURAL 15X20X40CM,ASSENT | ES COM ARGAMASSA DE CIMENTO E AREIA,NO TRACO 1:8,EM PAREDES | DE 0,15M DE ESPESSURA,COM VAOS OU ARESTAS,DE 3,00M A 4,50M D | E ALTURA E MEDIDA PELA AREA REAL |  |  | M2
12.005.0175-A | ALVENARIA DE BLOCOS DE CONCRETO ESTRUTURAL 15X20X40CM,ASSENT | ES COM ARGAMASSA DE CIMENTO E AREIA,NO TRACO 1:8,EM PAREDES | DE 0,15M DE ESPESSURA,COM VAOS OU ARESTAS,DE 3,00M A 4,50M D | E ALTURA E MEDIDA PELA AREA REAL |  |  | M2
12.005.0185-0 | ALVENARIA DE BLOCOS DE CONCRETO ESTRUTURAL 15X20X40CM,ASSENT | ES COM ARGAMASSA DE CIMENTO,CAL HIDRATADA ADITIVADA E AREIA, | NO TRACO 1:1:8,EM PAREDES DE 15CM DE ESPESSURA,DE SUPERFICIE | CORRIDA ATE 3,00M DE ALTURA E MEDIDA PELA AREA REAL |  |  | M2
12.005.0185-A | ALVENARIA DE BLOCOS DE CONCRETO ESTRUTURAL 15X20X40CM,ASSENT | ES COM ARGAMASSA DE CIMENTO,CAL HIDRATADA ADITIVADA E AREIA, | NO TRACO 1:1:8,EM PAREDES DE 15CM DE ESPESSURA,DE SUPERFICIE | CORRIDA ATE 3,00M DE ALTURA E MEDIDA PELA AREA REAL |  |  | M2
12.005.0190-0 | ALVENARIA DE BLOCOS DE CONCRETO ESTRUTURAL 15X20X40CM,ASSENT | ES COM ARGAMASSA DE CIMENTO,CAL HIDRATADA ADITIVADA E AREIA, | NO TRACO 1:1:8,EM PAREDES DE 15CM DE ESPESSURA,COM VAOS OU A | RESTAS,ATE 3,00 DE ALTURA E MEDIDA PELA AREA REAL |  |  | M2
12.005.0190-A | ALVENARIA DE BLOCOS DE CONCRETO ESTRUTURAL 15X20X40CM,ASSENT | ES COM ARGAMASSA DE CIMENTO,CAL HIDRATADA ADITIVADA E AREIA, | NO TRACO 1:1:8,EM PAREDES DE 15CM DE ESPESSURA,COM VAOS OU A | RESTAS,ATE 3,00 DE ALTURA E MEDIDA PELA AREA REAL |  |  | M2
12.005.0195-0 | ALVENARIA DE BLOCOS DE CONCRETO ESTRUTURAL 15X20X40CM,ASSENT | ES COM ARGAMASSA DE CIMENTO,CAL HIDRATADA ADITIVADA E AREIA, | NO TRACO 1:1:8,EM PAREDES DE 15CM DE ESPESSURA,DE SUPERFICIE | CORRIDA DE 3,00M A 4,50M DE ALTURA E MEDIDA PELA AREA REAL |  |  | M2
12.005.0195-A | ALVENARIA DE BLOCOS DE CONCRETO ESTRUTURAL 15X20X40CM,ASSENT | ES COM ARGAMASSA DE CIMENTO,CAL HIDRATADA ADITIVADA E AREIA, | NO TRACO 1:1:8,EM PAREDES DE 15CM DE ESPESSURA,DE SUPERFICIE | CORRIDA DE 3,00M A 4,50M DE ALTURA E MEDIDA PELA AREA REAL |  |  | M2
12.005.0200-0 | ALVENARIA DE BLOCOS DE CONCRETO ESTRUTURAL 15X20X40CM,ASSENT | ES COM ARGAMASSA DE CIMENTO,CAL HIDRATADA ADITIVADA E AREIA, | NO TRACO 1:1:8,EM PAREDES DE 15CM DE ESPESSURA,COM VAOS OU A | RESTAS,DE 3,00M A 4,50M DE ALTURA E MEDIDA PELA AREA REAL |  |  | M2
12.005.0200-A | ALVENARIA DE BLOCOS DE CONCRETO ESTRUTURAL 15X20X40CM,ASSENT | ES COM ARGAMASSA DE CIMENTO,CAL HIDRATADA ADITIVADA E AREIA, | NO TRACO 1:1:8,EM PAREDES DE 15CM DE ESPESSURA,COM VAOS OU A | RESTAS,DE 3,00M A 4,50M DE ALTURA E MEDIDA PELA AREA REAL |  |  | M2
12.006.0010-0 | PAREDE DE BLOCOS CERAMICOS VAZADOS(COBOGO),DE 10X10X10CM,ASS | ENTES COM ARGAMASSA DE CIMENTO E AREIA,NO TRACO 1:4,LEVANDO | UM VERGALHAO DE 4,2MM EM CADA JUNTA HORIZONTAL,PRESO NAS EXT | REMIDADES A ESTRUTURA OU ALVENARIA EXISTENTE |  |  | M2
12.006.0010-A | PAREDE DE BLOCOS CERAMICOS VAZADOS(COBOGO),DE 10X10X10CM,ASS | ENTES COM ARGAMASSA DE CIMENTO E AREIA,NO TRACO 1:4,LEVANDO | UM VERGALHAO DE 4,2MM EM CADA JUNTA HORIZONTAL,PRESO NAS EXT | REMIDADES A ESTRUTURA OU ALVENARIA EXISTENTE |  |  | M2
12.007.0015-0 | DESCR1: PAREDE DE BLOCOS VAZADOS(COBOGO),DE CIMENTO E AREIA,COM PESO; DESCR2: DE 4,6KG,29X29X6CM,ASSENTES COMO EM 12.006.0010 | M2
12.007.0015-A | DESCR1: PAREDE DE BLOCOS VAZADOS(COBOGO),DE CIMENTO E AREIA,COM PESO; DESCR2: DE 4,6KG,29X29X6CM,ASSENTES COMO EM 12.006.0010 | M2
12.007.0020-0 | DESCR1: PAREDE DE BLOCOS VAZADOS(COBOGO),DE CIMENTO E AREIA,COM PESO; DESCR2: DE 9,6KG,39X39X7CM,ASSENTES COMO EM 12.006.0010 | M2
12.007.0020-A | DESCR1: PAREDE DE BLOCOS VAZADOS(COBOGO),DE CIMENTO E AREIA,COM PESO; DESCR2: DE 9,6KG,39X39X7CM,ASSENTES COMO EM 12.006.0010 | M2
12.007.0025-0 | DESCR1: PAREDE DE BLOCOS VAZADOS(COBOGO),DE CIMENTO E AREIA,COM PESO; DESCR2: DE 4KG,29X29X10CM,ASSENTES COMO EM 12.006.0010 | M2
12.007.0025-A | DESCR1: PAREDE DE BLOCOS VAZADOS(COBOGO),DE CIMENTO E AREIA,COM PESO; DESCR2: DE 4KG,29X29X10CM,ASSENTES COMO EM 12.006.0010 | M2
12.007.0030-0 | DESCR1: PAREDE DE BLOCOS VAZADOS(COBOGO),DE CIMENTO E AREIA,COM PESO; DESCR2: DE 6,2KG,39X21,5X15CM,ASSENTES COMO EM 12.006.0010 | M2
12.007.0030-A | DESCR1: PAREDE DE BLOCOS VAZADOS(COBOGO),DE CIMENTO E AREIA,COM PESO; DESCR2: DE 6,2KG,39X21,5X15CM,ASSENTES COMO EM 12.006.0010 | M2
12.007.0040-0 | DESCR1: PAREDE DE BLOCOS VAZADOS(COBOGO),DE CIMENTO E AREIA,COM PESO; DESCR2: DE 2,9KG,40X10X10CM,ASSENTES COMO EM 12.006.0010 | M2
12.007.0040-A | DESCR1: PAREDE DE BLOCOS VAZADOS(COBOGO),DE CIMENTO E AREIA,COM PESO; DESCR2: DE 2,9KG,40X10X10CM,ASSENTES COMO EM 12.006.0010 | M2
12.007.0045-0 | DESCR1: PAREDE DE BLOCOS VAZADOS(COBOGO),DE CIMENTO E AREIA,COM PESO; DESCR2: DE 11,2KG,33X33X10CM,ASSENTES COMO EM 12.006.0010 | M2
12.007.0045-A | DESCR1: PAREDE DE BLOCOS VAZADOS(COBOGO),DE CIMENTO E AREIA,COM PESO; DESCR2: DE 11,2KG,33X33X10CM,ASSENTES COMO EM 12.006.0010 | M2
12.008.0015-0 | DESCR1: PAREDE DE BLOCOS VAZADOS(COBOGO),EM PLACAS DE CONCRETO,MEDIN; DESCR2: DO APROXIMADAMENTE 50X50X5CM,FUROS QUADRADOS,ASSENTES COMO 1; DESCR3: 2.006.0010 | M2
12.008.0015-A | DESCR1: PAREDE DE BLOCOS VAZADOS(COBOGO),EM PLACAS DE CONCRETO,MEDIN; DESCR2: DO APROXIMADAMENTE 50X50X5CM,FUROS QUADRADOS,ASSENTES COMO 1; DESCR3: 2.006.0010 | M2
12.008.0020-0 | DESCR1: PAREDE DE BLOCOS VAZADOS(COBOGO),EM PLACAS DE CONCRETO,MEDIN; DESCR2: DO APROXIMADAMENTE 39X50X8CM,EM VENEZIANA,ASSENTES COMO 12.0; DESCR3: 06.0010 | M2
12.008.0020-A | DESCR1: PAREDE DE BLOCOS VAZADOS(COBOGO),EM PLACAS DE CONCRETO,MEDIN; DESCR2: DO APROXIMADAMENTE 39X50X8CM,EM VENEZIANA,ASSENTES COMO 12.0; DESCR3: 06.0010 | M2
12.009.0001-0 | DESCR1: PAREDE DE BLOCOS DE VIDRO NACIONAL,TIPO VENEZIANA,MEDINDO 20; DESCR2: X10X8CM,COM ARGAMASSA DE CIMENTO,CAL E AREIA FINA,NO TRACO 1; DESCR3: :3:5 | M2
12.009.0001-A | DESCR1: PAREDE DE BLOCOS DE VIDRO NACIONAL,TIPO VENEZIANA,MEDINDO 20; DESCR2: X10X8CM,COM ARGAMASSA DE CIMENTO,CAL E AREIA FINA,NO TRACO 1; DESCR3: :3:5 | M2
12.009.0002-0 | DESCR1: PAREDE DE BLOCOS DE VIDRO NACIONAL,TIPO VENEZIANA MEDINDO 20; DESCR2: X10X10CM,COM ARGAMASSA DE CIMENTO,CAL E AREIA FINA,NO TRACO; DESCR3: 1:3:5 | M2
12.009.0002-A | DESCR1: PAREDE DE BLOCOS DE VIDRO NACIONAL,TIPO VENEZIANA MEDINDO 20; DESCR2: X10X10CM,COM ARGAMASSA DE CIMENTO,CAL E AREIA FINA,NO TRACO; DESCR3: 1:3:5 | M2
12.009.0003-0 | DESCR1: PAREDE DE BLOCOS DE VIDRO NACIONAL,TIPO VENEZIANA MEDINDO 20; DESCR2: X20X6CM,COM ARGAMASSA DE CIMENTO,CAL E AREIA FINA,NO TRACO 1; DESCR3: :3:5 | M2
12.009.0003-A | DESCR1: PAREDE DE BLOCOS DE VIDRO NACIONAL,TIPO VENEZIANA MEDINDO 20; DESCR2: X20X6CM,COM ARGAMASSA DE CIMENTO,CAL E AREIA FINA,NO TRACO 1; DESCR3: :3:5 | M2
12.009.0006-0 | DESCR1: PAREDE DE BLOCOS DE VIDRO NACIONAL CANELADO 20X20X10CM,COM A; DESCR2: RGAMASSA DE CIMENTO,CAL E AREIA FINA,NO TRACO 1:3:5 | M2
12.009.0006-A | DESCR1: PAREDE DE BLOCOS DE VIDRO NACIONAL CANELADO 20X20X10CM,COM A; DESCR2: RGAMASSA DE CIMENTO,CAL E AREIA FINA,NO TRACO 1:3:5 | M2
12.010.0010-0 | ALVENARIA DE BLOCOS DE CONCRETO CELULAR,MEDINDO 10X30X60CM,A | SSENTES COM ARGAMASSA DE CIMENTO,CAL HIDRATADA E AREIA,NO TR | ACO 1:2:9,EM PAREDES DE 10CM DE ESPESSURA E MEDIDA PELA AREA | REAL |  |  | M2
12.010.0010-A | ALVENARIA DE BLOCOS DE CONCRETO CELULAR,MEDINDO 10X30X60CM,A | SSENTES COM ARGAMASSA DE CIMENTO,CAL HIDRATADA E AREIA,NO TR | ACO 1:2:9,EM PAREDES DE 10CM DE ESPESSURA E MEDIDA PELA AREA | REAL |  |  | M2
12.010.0015-0 | ALVENARIA DE BLOCOS DE CONCRETO CELULAR,MEDINDO 20X30X60CM,A | SSENTES COM ARGAMASSA DE CIMENTO,CAL HIDRATADA E AREIA,NO TR | ACO 1:2:9,EM PAREDES DE 20CM DE ESPESSURA E MEDIDA PELA AREA | REAL |  |  | M2
12.010.0015-A | ALVENARIA DE BLOCOS DE CONCRETO CELULAR,MEDINDO 20X30X60CM,A | SSENTES COM ARGAMASSA DE CIMENTO,CAL HIDRATADA E AREIA,NO TR | ACO 1:2:9,EM PAREDES DE 20CM DE ESPESSURA E MEDIDA PELA AREA | REAL |  |  | M2
12.010.0020-0 | ALVENARIA DE BLOCOS DE CONCRETO CELULAR,MEDINDO 15X30X60CM,A | SSENTES COM ARGAMASSA DE CIMENTO,CAL HIDRATADA E AREIA,NO TR | ACO 1:2:9,EM PAREDES DE 15CM DE ESPESSURA E MEDIDA PELA AREA | REAL |  |  | M2
12.010.0020-A | ALVENARIA DE BLOCOS DE CONCRETO CELULAR,MEDINDO 15X30X60CM,A | SSENTES COM ARGAMASSA DE CIMENTO,CAL HIDRATADA E AREIA,NO TR | ACO 1:2:9,EM PAREDES DE 15CM DE ESPESSURA E MEDIDA PELA AREA | REAL |  |  | M2
12.011.0001-0 | ALVENARIA EM TIJOLO MACICO ECOLOGICO(SOLO-CIMENTO)MEDINDO 15 | X30X7,5CM,EM PAREDES DE 15CM DE ESPESSURA,ESTRUTURADA COM BA | RRAS DE ACO CA-50,COLA, REJUNTE E GROUT NO ENTORNO DOS VAOS, | VERGAS,BLOCOS E CALHAS,EXCLUSIVE CINTA DE AMARRACAO E ALICER | CE |  | M2
12.011.0001-A | ALVENARIA EM TIJOLO MACICO ECOLOGICO(SOLO-CIMENTO)MEDINDO 15 | X30X7,5CM,EM PAREDES DE 15CM DE ESPESSURA,ESTRUTURADA COM BA | RRAS DE ACO CA-50,COLA, REJUNTE E GROUT NO ENTORNO DOS VAOS, | VERGAS,BLOCOS E CALHAS,EXCLUSIVE CINTA DE AMARRACAO E ALICER | CE |  | M2
12.011.0005-0 | ALVENARIA EM TIJOLO MACICO ECOLOGICO(SOLO-CIMENTO)MEDINDO 12 | ,5X25X6,25CM,EM PAREDES DE 12,5CM DE ESPESSURA, ESTRUTURADA | COM BARRAS DE ACO CA-50,COLA,REJUNTE E GROUT NO ENTORNO DOS | VAOS,VERGAS,BLOCOS E CALHAS,EXCLUSIVE CINTA DE AMARRACAO E A | LICERCE |  | M2
12.011.0005-A | ALVENARIA EM TIJOLO MACICO ECOLOGICO(SOLO-CIMENTO)MEDINDO 12 | ,5X25X6,25CM,EM PAREDES DE 12,5CM DE ESPESSURA, ESTRUTURADA | COM BARRAS DE ACO CA-50,COLA,REJUNTE E GROUT NO ENTORNO DOS | VAOS,VERGAS,BLOCOS E CALHAS,EXCLUSIVE CINTA DE AMARRACAO E A | LICERCE |  | M2
12.012.0001-0 | PAREDE DIVISORIA EM PAINEL CEGO DE CHAPA DE FIBRA DE MADEIRA | DE DENSIDADE MEDIA,TIPO MDF 15MM DE ESPESSURA,ARMADA SOBRE | TARUGAMENTO DE SARRAFO,INCLUSIVE MATA-JUNTAS,MEDIDA PELA ARE | A REAL,FAZENDO AS PORTAS PARTE DO CONJUNTO,EXCLUSIVE SUAS | FERRAGENS E PINTURA |  | M2
12.012.0001-A | PAREDE DIVISORIA EM PAINEL CEGO DE CHAPA DE FIBRA DE MADEIRA | DE DENSIDADE MEDIA,TIPO MDF 15MM DE ESPESSURA,ARMADA SOBRE | TARUGAMENTO DE SARRAFO,INCLUSIVE MATA-JUNTAS,MEDIDA PELA ARE | A REAL,FAZENDO AS PORTAS PARTE DO CONJUNTO,EXCLUSIVE SUAS | FERRAGENS E PINTURA |  | M2
12.012.0002-0 | DESCR1: PAREDE DIVISORIA EM PAINEL CEGO,DE CHAPA DE FIBRA DE MADEIRA; DESCR2: (NA PARTE INFERIOR) DE DENSIDADE MEDIA,TIPO MDF,DE 15MM DE E; DESCR3: SPESSURA E VIDRO DE 4MM (INCLUSIVE ESTE) NA PARTE SUPERIOR | M2
12.012.0002-A | DESCR1: PAREDE DIVISORIA EM PAINEL CEGO,DE CHAPA DE FIBRA DE MADEIRA; DESCR2: (NA PARTE INFERIOR) DE DENSIDADE MEDIA,TIPO MDF,DE 15MM DE E; DESCR3: SPESSURA E VIDRO DE 4MM (INCLUSIVE ESTE) NA PARTE SUPERIOR | M2
12.013.0010-0 | PAREDE DIVISORIA EM MODULOS TIPO FOLHA DE PORTA DE COMPENSAD | O,FOLHEADO NAS 2 FACES,DE 60,70 OU 80X210CM,ESPESSURA DE 35M | M,MONTANTES EM ACO NAVAL,INCLUSIVE PORTAS,EXCLUSIVE FERRAGEN | S E PINTURA.FORNECIMENTO E COLOCACAO |  |  | M2
12.013.0010-A | PAREDE DIVISORIA EM MODULOS TIPO FOLHA DE PORTA DE COMPENSAD | O,FOLHEADO NAS 2 FACES,DE 60,70 OU 80X210CM,ESPESSURA DE 35M | M,MONTANTES EM ACO NAVAL,INCLUSIVE PORTAS,EXCLUSIVE FERRAGEN | S E PINTURA.FORNECIMENTO E COLOCACAO |  |  | M2
12.015.0005-0 | PAREDE DIVISORIA COM 35MM DE ESPESSURA,CONSTITUIDA DE PAINEL | CEGO DE CHAPA DE FIBRA DE MADEIRA PRENSADA,REVESTIDA EM LAM | INADO MELAMINICO,COM MIOLO EM COLMEIA,ESTRUTURADO COM MONTAN | TES DE PERFIL ALUMINIO ANODIZADO NATURAL,EM "L","T",OU "X", | FAZENDO AS PORTAS PARTE DO CONJUNTO,EXCLUSIVE SUAS FERRAGENS |  | M2
12.015.0005-A | PAREDE DIVISORIA COM 35MM DE ESPESSURA,CONSTITUIDA DE PAINEL | CEGO DE CHAPA DE FIBRA DE MADEIRA PRENSADA,REVESTIDA EM LAM | INADO MELAMINICO,COM MIOLO EM COLMEIA,ESTRUTURADO COM MONTAN | TES DE PERFIL ALUMINIO ANODIZADO NATURAL,EM "L","T",OU "X", | FAZENDO AS PORTAS PARTE DO CONJUNTO,EXCLUSIVE SUAS FERRAGENS |  | M2
12.015.0006-0 | PAREDE DIVISORIA COM 35MM DE ESPESSURA,CONSTITUIDA DE PAINEL | CEGO DE CHAPA DE FIBRA DE MADEIRA PRENSADA,REVESTIDA EM LAM | INADO MELAMINICO,COM MIOLO EM COLMEIA,ESTRUTURADO COM MONTAN | TES DE PERFIL DE ACO NA COR PRETA,EM "L","T",OU "X",FAZENDO | AS PORTAS PARTE DO CONJUNTO,EXCLUSIVE SUAS FERRAGENS |  | M2
12.015.0006-A | PAREDE DIVISORIA COM 35MM DE ESPESSURA,CONSTITUIDA DE PAINEL | CEGO DE CHAPA DE FIBRA DE MADEIRA PRENSADA,REVESTIDA EM LAM | INADO MELAMINICO,COM MIOLO EM COLMEIA,ESTRUTURADO COM MONTAN | TES DE PERFIL DE ACO NA COR PRETA,EM "L","T",OU "X",FAZENDO | AS PORTAS PARTE DO CONJUNTO,EXCLUSIVE SUAS FERRAGENS |  | M2
12.015.0010-0 | PAREDE DIVISORIA COM 35MM DE ESPESSURA,CONSTITUIDA DE PAINEL | CEGO DE CHAPA DE FIBRA DE MADEIRA PRENSADA,REVESTIDA EM LAM | INADO MELAMINICO,COM MIOLO EM LA DE VIDRO,ESTRUTURADO COM MO | NTANTES DE PERFIL DE ALUMINIO ANODIZADO NATURAL,EM "L","T", | OU "X",FAZENDO AS PORTAS PARTE DO CONJUNTO,EXCLUSIVE SUAS FE | RRAGENS | M2
12.015.0010-A | PAREDE DIVISORIA COM 35MM DE ESPESSURA,CONSTITUIDA DE PAINEL | CEGO DE CHAPA DE FIBRA DE MADEIRA PRENSADA,REVESTIDA EM LAM | INADO MELAMINICO,COM MIOLO EM LA DE VIDRO,ESTRUTURADO COM MO | NTANTES DE PERFIL DE ALUMINIO ANODIZADO NATURAL,EM "L","T", | OU "X",FAZENDO AS PORTAS PARTE DO CONJUNTO,EXCLUSIVE SUAS FE | RRAGENS | M2
12.015.0014-0 | PAREDE DIVISORIA COM 35MM DE ESPESSURA,CONSTITUIDA DE PAINEL | CEGO DE CHAPA DE FIBRA DE MADEIRA PRENSADA,REVESTIDA EM LAM | INADO MELAMINICO,COM MIOLO DE LA DE VIDRO,ESTRUTURADO COM MO | NTANTES DE PERFIL DE ACO NA COR PRETA,EM "L","T",OU "X",FAZE | NDO AS PORTAS PARTE DO CONJUNTO,EXCLUSIVE SUAS FERRAGENS |  | M2
12.015.0014-A | PAREDE DIVISORIA COM 35MM DE ESPESSURA,CONSTITUIDA DE PAINEL | CEGO DE CHAPA DE FIBRA DE MADEIRA PRENSADA,REVESTIDA EM LAM | INADO MELAMINICO,COM MIOLO DE LA DE VIDRO,ESTRUTURADO COM MO | NTANTES DE PERFIL DE ACO NA COR PRETA,EM "L","T",OU "X",FAZE | NDO AS PORTAS PARTE DO CONJUNTO,EXCLUSIVE SUAS FERRAGENS |  | M2
12.015.0015-0 | PAREDE DIVISORIA COM 35MM DE ESPESSURA,CONSTITUIDA DE PAINEL | CEGO DE CHAPA DE FIBRA DE MADEIRA PRENSADA,REVESTIDA EM CHA | PA LAMINADA (COMPOSTA DE CELULOSE COM RESINA,PRENSADA EM AUT | OCLAVE),COM MIOLO EM COLMEIA,ESTRUTURADO COM MONTANTES DE PE | RFIL DE ALUMINIO ANODIZADO NATURAL,EM "L","T",OU "X",FAZENDO | AS PORTAS PARTE DO CONJUNTO,EXCLUSIVE SUAS FERRAGENS | M2
12.015.0015-A | PAREDE DIVISORIA COM 35MM DE ESPESSURA,CONSTITUIDA DE PAINEL | CEGO DE CHAPA DE FIBRA DE MADEIRA PRENSADA,REVESTIDA EM CHA | PA LAMINADA (COMPOSTA DE CELULOSE COM RESINA,PRENSADA EM AUT | OCLAVE),COM MIOLO EM COLMEIA,ESTRUTURADO COM MONTANTES DE PE | RFIL DE ALUMINIO ANODIZADO NATURAL,EM "L","T",OU "X",FAZENDO | AS PORTAS PARTE DO CONJUNTO,EXCLUSIVE SUAS FERRAGENS | M2
12.015.0016-0 | PAREDE DIVISORIA COM 35MM DE ESPESSURA,CONSTITUIDA DE PAINEL | CEGO DE CHAPA DE FIBRA DE MADEIRA PRENSADA,REVESTIDA EM CHA | PA LAMINADA (COMPOSTA DE CELULOSE COM RESINA,PRENSADA EM AUT | OCLAVE),COM MIOLO EM COLMEIA,ESTRUTURADO COM MONTANTES DE PE | RFIL DE ACO NA COR PRETA,EM "L","T",OU "X",FAZENDO AS PORTAS | PARTE DO CONJUNTO,EXCLUSIVE SUAS FERRAGENS | M2
12.015.0016-A | PAREDE DIVISORIA COM 35MM DE ESPESSURA,CONSTITUIDA DE PAINEL | CEGO DE CHAPA DE FIBRA DE MADEIRA PRENSADA,REVESTIDA EM CHA | PA LAMINADA (COMPOSTA DE CELULOSE COM RESINA,PRENSADA EM AUT | OCLAVE),COM MIOLO EM COLMEIA,ESTRUTURADO COM MONTANTES DE PE | RFIL DE ACO NA COR PRETA,EM "L","T",OU "X",FAZENDO AS PORTAS | PARTE DO CONJUNTO,EXCLUSIVE SUAS FERRAGENS | M2
12.015.0020-0 | PAREDE DIVISORIA COM 35MM DE ESPESSURA,CONSTITUIDA DE PAINEL | CEGO DE CHAPA DE FIBRA DE MADEIRA PRENSADA,REVESTIDA EM CHA | PA LAMINADA (COMPOSTA DE CELULOSE COM RESINA,PRENSADA EM AUT | OCLAVE),MIOLO EM LA DE VIDRO,ESTRUTURADO COM MONTANTES DE PE | RFIL DE ALUMINIO ANODIZADO NATURAL,EM "L","T" OU "X",FAZENDO | AS PORTAS PARTE DO CONJUNTO,EXCLUSIVE SUAS FERRAGENS | M2
12.015.0020-A | PAREDE DIVISORIA COM 35MM DE ESPESSURA,CONSTITUIDA DE PAINEL | CEGO DE CHAPA DE FIBRA DE MADEIRA PRENSADA,REVESTIDA EM CHA | PA LAMINADA (COMPOSTA DE CELULOSE COM RESINA,PRENSADA EM AUT | OCLAVE),MIOLO EM LA DE VIDRO,ESTRUTURADO COM MONTANTES DE PE | RFIL DE ALUMINIO ANODIZADO NATURAL,EM "L","T" OU "X",FAZENDO | AS PORTAS PARTE DO CONJUNTO,EXCLUSIVE SUAS FERRAGENS | M2
12.015.0021-0 | PAREDE DIVISORIA COM 35MM DE ESPESSURA,CONSTITUIDA DE PAINEL | CEGO DE CHAPA DE FIBRA DE MADEIRA PRENSADA,REVESTIDA EM CHA | PA LAMINADA(COMPOSTA DE CELULOSE COM RESINA,PRENSADA EM AUTO | CLAVE),C/MIOLO EM LA DE VIDRO,ESTRUTURADO C/MONTANTES DE ACO | NA COR PRETA,EM "L","T" OU "X", FAZENDO AS PORTAS PARTE DO | CONJUNTO,EXCLUSIVE SUAS FERRAGENS | M2
12.015.0021-A | PAREDE DIVISORIA COM 35MM DE ESPESSURA,CONSTITUIDA DE PAINEL | CEGO DE CHAPA DE FIBRA DE MADEIRA PRENSADA,REVESTIDA EM CHA | PA LAMINADA(COMPOSTA DE CELULOSE COM RESINA,PRENSADA EM AUTO | CLAVE),C/MIOLO EM LA DE VIDRO,ESTRUTURADO C/MONTANTES DE ACO | NA COR PRETA,EM "L","T" OU "X", FAZENDO AS PORTAS PARTE DO | CONJUNTO,EXCLUSIVE SUAS FERRAGENS | M2
12.015.0030-0 | PAREDE DIVISORIA COM 35MM DE ESPESSURA,CONSTITUIDA DE PAINEL | E VIDRO NA PARTE SUPERIOR (EXCLUSIVE ESTE), SENDO O PAINEL | DE CHAPA DE FIBRA DE MADEIRA PRENSADA,REVESTIDA EM LAMINADO | MELAMINICO,COM MIOLO EM COLMEIA,ESTRUTURADO COM MONTANTES DE | PERFIL DE ALUMINIO ANODIZADO NATURAL,EM "L","T" OU "X",FAZEN | DO AS PORTAS PARTE DO CONJUNTO,EXCLUSIVE SUAS FERRAGENS | M2
12.015.0030-A | PAREDE DIVISORIA COM 35MM DE ESPESSURA,CONSTITUIDA DE PAINEL | E VIDRO NA PARTE SUPERIOR (EXCLUSIVE ESTE), SENDO O PAINEL | DE CHAPA DE FIBRA DE MADEIRA PRENSADA,REVESTIDA EM LAMINADO | MELAMINICO,COM MIOLO EM COLMEIA,ESTRUTURADO COM MONTANTES DE | PERFIL DE ALUMINIO ANODIZADO NATURAL,EM "L","T" OU "X",FAZEN | DO AS PORTAS PARTE DO CONJUNTO,EXCLUSIVE SUAS FERRAGENS | M2
12.015.0031-0 | PAREDE DIVISORIA COM 35MM DE ESPESSURA,CONSTITUIDA DE PAINEL | E VIDRO NA PARTE SUPERIOR(EXCLUSIVE ESTE),SENDO O PAINEL DE | CHAPA DE FIBRA DE MADEIRA PRENSADA,REVESTIDA EM LAMINADO ME | LAMINICO,COM MIOLO EM COLMEIA,ESTRUTURADO COM MONTANTES DE A | CO NA COR PRETA,EM "L","T",OU "X",FAZENDO AS PORTAS PARTE DO | CONJUNTO,EXCLUSIVE SUAS FERRAGENS | M2
12.015.0031-A | PAREDE DIVISORIA COM 35MM DE ESPESSURA,CONSTITUIDA DE PAINEL | E VIDRO NA PARTE SUPERIOR(EXCLUSIVE ESTE),SENDO O PAINEL DE | CHAPA DE FIBRA DE MADEIRA PRENSADA,REVESTIDA EM LAMINADO ME | LAMINICO,COM MIOLO EM COLMEIA,ESTRUTURADO COM MONTANTES DE A | CO NA COR PRETA,EM "L","T",OU "X",FAZENDO AS PORTAS PARTE DO | CONJUNTO,EXCLUSIVE SUAS FERRAGENS | M2
12.015.0035-0 | PAREDE DIVISORIA COM 35MM DE ESPESSURA,CONSTITUIDA DE PAINEL | E VIDRO NA PARTE SUPERIOR(EXCLUSIVE ESTE),SENDO O PAINEL DE | CHAPA DE FIBRA DE MADEIRA PRENSADA,REVESTIDA EM LAMINADO ME | LAMINICO,COM MIOLO EM LA DE VIDRO,ESTRUTURADO COM MONTANTES | DE PERFIL DE ALUMINIO ANODIZADO NATURAL,EM "L","T",OU "X",FA | ZENDO AS PORTAS PARTE DO CONJUNTO,EXCLUSIVE SUAS FERRAGENS | M2
12.015.0035-A | PAREDE DIVISORIA COM 35MM DE ESPESSURA,CONSTITUIDA DE PAINEL | E VIDRO NA PARTE SUPERIOR(EXCLUSIVE ESTE),SENDO O PAINEL DE | CHAPA DE FIBRA DE MADEIRA PRENSADA,REVESTIDA EM LAMINADO ME | LAMINICO,COM MIOLO EM LA DE VIDRO,ESTRUTURADO COM MONTANTES | DE PERFIL DE ALUMINIO ANODIZADO NATURAL,EM "L","T",OU "X",FA | ZENDO AS PORTAS PARTE DO CONJUNTO,EXCLUSIVE SUAS FERRAGENS | M2
12.015.0036-0 | PAREDE DIVISORIA COM 35MM DE ESPESSURA,CONSTITUIDA DE PAINEL | E VIDRO NA PARTE SUPERIOR(EXCLUSIVE ESTE),SENDO O PAINEL DE | CHAPA DE FIBRA DE MADEIRA PRENSADA,REVESTIDA EM LAMINADO ME | LAMINICO,COM MIOLO EM LA DE VIDRO,ESTRUTURADO COM MONTANTES | DE ACO NA COR PRETA,EM "L","T",OU "X",FAZENDO AS PORTAS PART | E DO CONJUNTO,EXCLUSIVE SUAS FERRAGENS | M2
12.015.0036-A | PAREDE DIVISORIA COM 35MM DE ESPESSURA,CONSTITUIDA DE PAINEL | E VIDRO NA PARTE SUPERIOR(EXCLUSIVE ESTE),SENDO O PAINEL DE | CHAPA DE FIBRA DE MADEIRA PRENSADA,REVESTIDA EM LAMINADO ME | LAMINICO,COM MIOLO EM LA DE VIDRO,ESTRUTURADO COM MONTANTES | DE ACO NA COR PRETA,EM "L","T",OU "X",FAZENDO AS PORTAS PART | E DO CONJUNTO,EXCLUSIVE SUAS FERRAGENS | M2
12.015.0040-0 | PAREDE DIVISORIA COM 35MM DE ESPESSURA,CONSTITITUID.DE PAINE | L VIDRO NA PARTE SUPERIOR(EXCL.ESTE),SENDO O PAINEL CHAPA FI | BRA MADEIRA PRENSADA,REVESTIDA CHAPA LAMINADA(COMPOSTA DE CE | LULOSE C/RESINA,PRENSADA AUTOCLAVE),C/MIOLO COLMEIA,ESTRUTUR | ADO C/MONTANTES PERFIL ALUMINIO ANODIZADO NATURAL,EM "L","T" | OU "X",FAZENDO PORTAS PARTE CONJUNTO,EXCL.SUAS FERRAGENS | M2
12.015.0040-A | PAREDE DIVISORIA COM 35MM DE ESPESSURA,CONSTITITUID.DE PAINE | L VIDRO NA PARTE SUPERIOR(EXCL.ESTE),SENDO O PAINEL CHAPA FI | BRA MADEIRA PRENSADA,REVESTIDA CHAPA LAMINADA(COMPOSTA DE CE | LULOSE C/RESINA,PRENSADA AUTOCLAVE),C/MIOLO COLMEIA,ESTRUTUR | ADO C/MONTANTES PERFIL ALUMINIO ANODIZADO NATURAL,EM "L","T" | OU "X",FAZENDO PORTAS PARTE CONJUNTO,EXCL.SUAS FERRAGENS | M2
12.015.0041-0 | PAREDE DIVISORIA COM 35MM ESPESSURA,CONSTITUIDA DE PAINEL E | VIDRO NA PARTE SUPERIOR(EXCLUSIVE ESTE),SENDO O PAINEL CHAPA | FIBRA MADEIRA PRENSADA,REVESTIDA EM CHAPA LAMINADA(COMPOSTA | DE CELULOSE COM RESINA,PRENSADA EM AUTOCLAVE),COM MIOLO EM | COLMEIA ESTRUTURADO C/MONTANTES ACO COR PRETA,EM "L","T" OU | "X",FAZENDO AS PORTAS PARTE CONJUNTO,EXCL.SUAS FERRAGENS | M2
12.015.0041-A | PAREDE DIVISORIA COM 35MM ESPESSURA,CONSTITUIDA DE PAINEL E | VIDRO NA PARTE SUPERIOR(EXCLUSIVE ESTE),SENDO O PAINEL CHAPA | FIBRA MADEIRA PRENSADA,REVESTIDA EM CHAPA LAMINADA(COMPOSTA | DE CELULOSE COM RESINA,PRENSADA EM AUTOCLAVE),COM MIOLO EM | COLMEIA ESTRUTURADO C/MONTANTES ACO COR PRETA,EM "L","T" OU | "X",FAZENDO AS PORTAS PARTE CONJUNTO,EXCL.SUAS FERRAGENS | M2
12.015.0045-0 | PAREDE DIVISORIA COM 35MM ESPESSURA,CONSTITUIDA DE PAINEL E | VIDRO NA PARTE SUPERIOR(EXCL.ESTE),SENDO PAINEL CHAPA FIBRA | MADEIRA PRENSADA,REVESTIDA EM CHAPA LAMINADA(COMPOSTA DE CEL | ULOSE C/RESINA,PRENSADA AUTOCLAVE),C/MIOLO EM LA VIDRO,ESTRU | TURADO C/MONTANTES PERFIL ALUMINIO ANODIZADO NATURAL,EM "L", | "T" OU "X",FAZENDO PORTAS PARTE CONJUNTO,EXCL.SUAS FERRAGENS | M2
12.015.0045-A | PAREDE DIVISORIA COM 35MM ESPESSURA,CONSTITUIDA DE PAINEL E | VIDRO NA PARTE SUPERIOR(EXCL.ESTE),SENDO PAINEL CHAPA FIBRA | MADEIRA PRENSADA,REVESTIDA EM CHAPA LAMINADA(COMPOSTA DE CEL | ULOSE C/RESINA,PRENSADA AUTOCLAVE),C/MIOLO EM LA VIDRO,ESTRU | TURADO C/MONTANTES PERFIL ALUMINIO ANODIZADO NATURAL,EM "L", | "T" OU "X",FAZENDO PORTAS PARTE CONJUNTO,EXCL.SUAS FERRAGENS | M2
12.015.0046-0 | PAREDE DIVISORIA COM 35MM DE ESPESSURA,CONSTITUIDA DE PAINEL | E VIDRO NA PARTE SUPERIOR(EXCL.ESTE),SENDO PAINEL DE CHAPA | FIBRA MADEIRA PRENSADA,REVESTIDA EM CHAPA LAMINADA(COMPOSTA | DE CELULOSE C/RESINA,PRENSADA AUTOCLAVE),C/MIOLO EM LA DE VI | DRO,ESTRUTURADO C/MONTANTES ACO COR PRETA,EM "L","T" OU "X", | FAZENDO AS PORTAS PARTE DO CONJUNTO,EXCLUSIVE SUAS FERRAGENS | M2
12.015.0046-A | PAREDE DIVISORIA COM 35MM DE ESPESSURA,CONSTITUIDA DE PAINEL | E VIDRO NA PARTE SUPERIOR(EXCL.ESTE),SENDO PAINEL DE CHAPA | FIBRA MADEIRA PRENSADA,REVESTIDA EM CHAPA LAMINADA(COMPOSTA | DE CELULOSE C/RESINA,PRENSADA AUTOCLAVE),C/MIOLO EM LA DE VI | DRO,ESTRUTURADO C/MONTANTES ACO COR PRETA,EM "L","T" OU "X", | FAZENDO AS PORTAS PARTE DO CONJUNTO,EXCLUSIVE SUAS FERRAGENS | M2
12.015.0060-0 | PAREDE DIVISORIA COM 35MM DE ESPESSURA,CONSTITUIDA DE PAINEL | CEGO ATE ALTURA DE 1,10M E ACIMA DE 2,10M,COM VIDRO ENTRE 1 | ,10 E 2,10M(EXCLUSIVE ESTE),REVESTIDA EM LAMINADO MELAMINICO | ,COM MIOLO EM COLMEIA,ESTRUTURADO COM MONTANTES DE PERFIL DE | ALUMINIO ANODIZADO NATURAL,EM "L","T" OU "X",FAZENDO AS POR | TAS PARTE DO CONJUNTO,EXCLUSIVE SUAS FERRAGENS | M2
12.015.0060-A | PAREDE DIVISORIA COM 35MM DE ESPESSURA,CONSTITUIDA DE PAINEL | CEGO ATE ALTURA DE 1,10M E ACIMA DE 2,10M,COM VIDRO ENTRE 1 | ,10 E 2,10M(EXCLUSIVE ESTE),REVESTIDA EM LAMINADO MELAMINICO | ,COM MIOLO EM COLMEIA,ESTRUTURADO COM MONTANTES DE PERFIL DE | ALUMINIO ANODIZADO NATURAL,EM "L","T" OU "X",FAZENDO AS POR | TAS PARTE DO CONJUNTO,EXCLUSIVE SUAS FERRAGENS | M2
12.015.0061-0 | PAREDE DIVISORIA COM 35MM DE ESPESSURA,CONSTITUIDA DE PAINEL | CEGO ATE ALTURA DE 1,10M E ACIMA DE 2,10M,COM VIDRO ENTRE 1 | ,10 E 2,10M(EXCLUSIVE ESTE),REVESTIDA EM LAMINADO MELAMINICO | ,COM MIOLO EM COLMEIA,ESTRUTURADO COM MONTANTES DE ACO NA CO | R PRETA,EM "L","T" OU "X",FAZENDO AS PORTAS PARTE DO CONJUNT | O,EXCLUSIVE SUAS FERRAGENS | M2
12.015.0061-A | PAREDE DIVISORIA COM 35MM DE ESPESSURA,CONSTITUIDA DE PAINEL | CEGO ATE ALTURA DE 1,10M E ACIMA DE 2,10M,COM VIDRO ENTRE 1 | ,10 E 2,10M(EXCLUSIVE ESTE),REVESTIDA EM LAMINADO MELAMINICO | ,COM MIOLO EM COLMEIA,ESTRUTURADO COM MONTANTES DE ACO NA CO | R PRETA,EM "L","T" OU "X",FAZENDO AS PORTAS PARTE DO CONJUNT | O,EXCLUSIVE SUAS FERRAGENS | M2
12.015.0065-0 | PAREDE DIVISORIA COM 35MM DE ESPESSURA,CONSTITUIDA DE PAINEL | CEGO ATE ALTURA DE 1,10M E ACIMA DE 2,10M,COM VIDRO ENTRE 1 | ,10 E 2,10M(EXCLUSIVE ESTE),REVESTIDA EM LAMINADO MELAMINICO | COM MIOLO EM LA DE VIDRO,ESTRUTURADO COM MONTANTES DE PERFI | L DE ALUMINIO ANODIZADO NATURAL,EM "L","T" OU "X",FAZENDO AS | PORTAS PARTE DO CONJUNTO,EXCLUSIVE FERRAGENS | M2
12.015.0065-A | PAREDE DIVISORIA COM 35MM DE ESPESSURA,CONSTITUIDA DE PAINEL | CEGO ATE ALTURA DE 1,10M E ACIMA DE 2,10M,COM VIDRO ENTRE 1 | ,10 E 2,10M(EXCLUSIVE ESTE),REVESTIDA EM LAMINADO MELAMINICO | COM MIOLO EM LA DE VIDRO,ESTRUTURADO COM MONTANTES DE PERFI | L DE ALUMINIO ANODIZADO NATURAL,EM "L","T" OU "X",FAZENDO AS | PORTAS PARTE DO CONJUNTO,EXCLUSIVE FERRAGENS | M2
12.015.0066-0 | PAREDE DIVISORIA COM 35MM DE ESPESSURA,CONSTITUIDA DE PAINEL | CEGO ATE ALTURA DE 1,10M E ACIMA DE 2,10M,COM VIDRO ENTRE 1 | ,10 E 2,10M(EXCLUSIVE ESTE),REVESTIDA EM LAMINADO MELAMINICO | COM MIOLO EM LA DE VIDRO,ESTRUTURADO COM MONTANTES DE ACO N | A COR PRETA,EM "L","T",OU "X",FAZENDO AS PORTAS PARTE DO CON | JUNTO,EXCLUSIVE SUAS FERRAGENS | M2
12.015.0066-A | PAREDE DIVISORIA COM 35MM DE ESPESSURA,CONSTITUIDA DE PAINEL | CEGO ATE ALTURA DE 1,10M E ACIMA DE 2,10M,COM VIDRO ENTRE 1 | ,10 E 2,10M(EXCLUSIVE ESTE),REVESTIDA EM LAMINADO MELAMINICO | COM MIOLO EM LA DE VIDRO,ESTRUTURADO COM MONTANTES DE ACO N | A COR PRETA,EM "L","T",OU "X",FAZENDO AS PORTAS PARTE DO CON | JUNTO,EXCLUSIVE SUAS FERRAGENS | M2
12.015.0070-0 | PAREDE DIVISORIA COM 35MM ESPESSURA,CONSTITUIDA DE PAINEL CE | GO ATE ALTUTA DE 1,10M E ACIMA DE 2,10M,VIDRO ENTRE 1,10 E 2 | ,10M(EXCL.ESTE),REVEST.EM CHAPA LAMINADA(COMPOSTA DE CELULOS | E C/RESINA PRENSADA EM AUTOCLAVE),MIOLO EM COLMEIA,ESTRUTURA | DO C/MONTANTES PERFIL ALUMINIO ANODIZADO NATURAL,EM "L","T" | OU X",FAZENDO AS PORTAS PARTE DO CONJ.,EXCL.SUAS FERRAGENS | M2
12.015.0070-A | PAREDE DIVISORIA COM 35MM ESPESSURA,CONSTITUIDA DE PAINEL CE | GO ATE ALTUTA DE 1,10M E ACIMA DE 2,10M,VIDRO ENTRE 1,10 E 2 | ,10M(EXCL.ESTE),REVEST.EM CHAPA LAMINADA(COMPOSTA DE CELULOS | E C/RESINA PRENSADA EM AUTOCLAVE),MIOLO EM COLMEIA,ESTRUTURA | DO C/MONTANTES PERFIL ALUMINIO ANODIZADO NATURAL,EM "L","T" | OU X",FAZENDO AS PORTAS PARTE DO CONJ.,EXCL.SUAS FERRAGENS | M2
12.015.0071-0 | PAREDE DIVISORIA COM 35MM ESPESSURA,CONSTITUIDA DE PAINEL CE | GO ATE ALTURA DE 1,10M E ACIMA DE 2,10M VIDRO ENTRE 1,10 E 2 | ,10M(EXCL.ESTE),REVEST.EM CHAPA LAMINADA(COMPOSTA DE CELULOS | E C/RESINA PRENSADA EM AUTOCLAVE),MIOLO EM COLMEIA,ESTRUTURA | DO C/MONTANTES DE ACO NA COR PRETA,EM "L","T" OU "X",FAZENDO | AS PORTAS PARTE DO CONJUNTO,EXCLUSIVE SUAS FERRAGENS | M2
12.015.0071-A | PAREDE DIVISORIA COM 35MM ESPESSURA,CONSTITUIDA DE PAINEL CE | GO ATE ALTURA DE 1,10M E ACIMA DE 2,10M VIDRO ENTRE 1,10 E 2 | ,10M(EXCL.ESTE),REVEST.EM CHAPA LAMINADA(COMPOSTA DE CELULOS | E C/RESINA PRENSADA EM AUTOCLAVE),MIOLO EM COLMEIA,ESTRUTURA | DO C/MONTANTES DE ACO NA COR PRETA,EM "L","T" OU "X",FAZENDO | AS PORTAS PARTE DO CONJUNTO,EXCLUSIVE SUAS FERRAGENS | M2
12.015.0075-0 | PAREDE DIVISORIA COM 35MM ESPESSURA,CONSTITUIDA DE PAINEL CE | GO ATE ALTURA DE 1,10M E ACIMA DE 2,10M,VIDRO ENTRE 1,10 E 2 | ,10M(EXCL.ESTE),REVEST.EM CHAPA LAMINADA(COMPOSTA DE CELULOS | E C/RESINA PRENSADA EM AUTOCLAVE),MIOLO EM LA DE VIDRO,ESTRU | T.C/MONTANTES PERFIL ALUMINIO ANODIZADO NATURAL,EM "L","T" O | U "X",FAZENDO AS PORTAS PARTE DO CONJ.,EXCL.SUAS FERRAGENS | M2
12.015.0075-A | PAREDE DIVISORIA COM 35MM ESPESSURA,CONSTITUIDA DE PAINEL CE | GO ATE ALTURA DE 1,10M E ACIMA DE 2,10M,VIDRO ENTRE 1,10 E 2 | ,10M(EXCL.ESTE),REVEST.EM CHAPA LAMINADA(COMPOSTA DE CELULOS | E C/RESINA PRENSADA EM AUTOCLAVE),MIOLO EM LA DE VIDRO,ESTRU | T.C/MONTANTES PERFIL ALUMINIO ANODIZADO NATURAL,EM "L","T" O | U "X",FAZENDO AS PORTAS PARTE DO CONJ.,EXCL.SUAS FERRAGENS | M2
12.015.0076-0 | PAREDE DIVISORIA COM 35MM ESPESSURA,CONSTITUIDA DE PAINEL CE | GO ATE ALTURA DE 1,10M E ACIMA DE 2,10M,VIDRO ENTRE 1,10 E 2 | ,10M(EXCL.ESTE),REVEST.EM CHAPA LAMINADA(COMPOSTA DE CELULOS | E C/RESINA PRENSADA EM AUTOCLAVE),MIOLO EM LA DE VIDRO,ESTRU | T.C/MONTANTES DE ACO NA COR PRETA,EM "L","T" OU "X",FAZENDO | AS PORTAS PARTE DO CONJUNTO,EXCLUSIVE SUAS FERRAGENS | M2
12.015.0076-A | PAREDE DIVISORIA COM 35MM ESPESSURA,CONSTITUIDA DE PAINEL CE | GO ATE ALTURA DE 1,10M E ACIMA DE 2,10M,VIDRO ENTRE 1,10 E 2 | ,10M(EXCL.ESTE),REVEST.EM CHAPA LAMINADA(COMPOSTA DE CELULOS | E C/RESINA PRENSADA EM AUTOCLAVE),MIOLO EM LA DE VIDRO,ESTRU | T.C/MONTANTES DE ACO NA COR PRETA,EM "L","T" OU "X",FAZENDO | AS PORTAS PARTE DO CONJUNTO,EXCLUSIVE SUAS FERRAGENS | M2
12.016.0004-0 | PAREDE DRYWALL C/ESP.73MM,ESTRUT.C/MONTANTES SIMPLES AUTOPOR | TANTES 48MM,FIXADOS A GUIAS HORIZONTAIS 48MM,AMBOS ACO GALV. | C/ESP.0,5MM,C/DUAS CHAPAS GESSO ACARTONADO STANDARD,ESP.12,5 | MM,LARG.1200MM,FIXADA AOS MONTANTES POR MEIO DE PARAFUSOS,C/ | TRATAMENTO JUNTAS C/MASSA E FITA P/UNIF.DA SUPERF.DAS CHAPAS | DE GESSO ACARTONADO,APLIC.EM AREAS SECAS.FORN.E COLOCACAO | M2
12.016.0004-A | PAREDE DRYWALL C/ESP.73MM,ESTRUT.C/MONTANTES SIMPLES AUTOPOR | TANTES 48MM,FIXADOS A GUIAS HORIZONTAIS 48MM,AMBOS ACO GALV. | C/ESP.0,5MM,C/DUAS CHAPAS GESSO ACARTONADO STANDARD,ESP.12,5 | MM,LARG.1200MM,FIXADA AOS MONTANTES POR MEIO DE PARAFUSOS,C/ | TRATAMENTO JUNTAS C/MASSA E FITA P/UNIF.DA SUPERF.DAS CHAPAS | DE GESSO ACARTONADO,APLIC.EM AREAS SECAS.FORN.E COLOCACAO | M2
12.016.0006-0 | PAREDE DRYWALL C/ESP.73MM,ESTRUT.C/MONT.SIMPL.AUTOPORT.48MM, | FIXADOS A GUIAS HORIZ.48MM,AMBOS ACO GALV.ESP.0,5MM,C/DUAS C | HAPAS GESSO ACART.STANDARD,C/ADICAO LA MINERAL,ESP.12,5MM,LA | RG.1200MM,FIX.MONTANT.POR MEIO DE PARAFUSOS,C/TRATAMENTO JUN | TAS C/MASSA E FITA P/UNIF.DA SUPERF.DAS CHAPAS DE GESSO ACAR | TONADO,APLIC.EM AREAS SECAS.FORNECIMENTO E COLOCACAO | M2
12.016.0006-A | PAREDE DRYWALL C/ESP.73MM,ESTRUT.C/MONT.SIMPL.AUTOPORT.48MM, | FIXADOS A GUIAS HORIZ.48MM,AMBOS ACO GALV.ESP.0,5MM,C/DUAS C | HAPAS GESSO ACART.STANDARD,C/ADICAO LA MINERAL,ESP.12,5MM,LA | RG.1200MM,FIX.MONTANT.POR MEIO DE PARAFUSOS,C/TRATAMENTO JUN | TAS C/MASSA E FITA P/UNIF.DA SUPERF.DAS CHAPAS DE GESSO ACAR | TONADO,APLIC.EM AREAS SECAS.FORNECIMENTO E COLOCACAO | M2
12.016.0008-0 | PAREDE DRYWALL,C/ESP.95MM,ESTRUT.C/MONTANTES SIMPLES AUTOPOR | TANTES 70MM,FIXADOS A GUIAS HORIZONTAIS 70MM,AMBOS ACO GALV. | C/ESP.0,5MM,C/DUAS CHAPAS GESSO ACARTONADO STANDARD,ESP.12,5 | MM,LARG.1200MM,FIXADA AOS MONTANTES POR MEIO DE PARAFUSOS,C/ | TRATAMENTO JUNTAS C/MASSA E FITA P/UNIF.DA SUPERF.DAS CHAPAS | DE GESSO ACARTONADO,APLIC.EM AREAS SECAS.FORN. E COLOCACAO | M2
12.016.0008-A | PAREDE DRYWALL,C/ESP.95MM,ESTRUT.C/MONTANTES SIMPLES AUTOPOR | TANTES 70MM,FIXADOS A GUIAS HORIZONTAIS 70MM,AMBOS ACO GALV. | C/ESP.0,5MM,C/DUAS CHAPAS GESSO ACARTONADO STANDARD,ESP.12,5 | MM,LARG.1200MM,FIXADA AOS MONTANTES POR MEIO DE PARAFUSOS,C/ | TRATAMENTO JUNTAS C/MASSA E FITA P/UNIF.DA SUPERF.DAS CHAPAS | DE GESSO ACARTONADO,APLIC.EM AREAS SECAS.FORN. E COLOCACAO | M2
12.016.0010-0 | PAREDE DRYWALL,C/ESP.95MM,ESTRUT.C/MONTANTES SIMPLES AUTOPOR | TANTES 70MM,FIX.A GUIAS HORIZONTAIS 70MM,AMBOS ACO GALV.ESP. | 0,5MM,C/DUAS CHAPAS GESSO ACARTONADO STANDARD,C/ADICAO DE LA | MINERAL,ESP.12,5MM,LARG.1200MM,FIX.MONTANT.POR MEIO DE PARA | FUSOS,C/TRATAMENTO JUNTAS C/MASSA E FITA P/UNIF.SUPERF.DAS C | HAPAS DE GESSO ACARTONADO,APLIC.AREAS SECAS.FORN.E COLOCACAO | M2
12.016.0010-A | PAREDE DRYWALL,C/ESP.95MM,ESTRUT.C/MONTANTES SIMPLES AUTOPOR | TANTES 70MM,FIX.A GUIAS HORIZONTAIS 70MM,AMBOS ACO GALV.ESP. | 0,5MM,C/DUAS CHAPAS GESSO ACARTONADO STANDARD,C/ADICAO DE LA | MINERAL,ESP.12,5MM,LARG.1200MM,FIX.MONTANT.POR MEIO DE PARA | FUSOS,C/TRATAMENTO JUNTAS C/MASSA E FITA P/UNIF.SUPERF.DAS C | HAPAS DE GESSO ACARTONADO,APLIC.AREAS SECAS.FORN.E COLOCACAO | M2
12.016.0012-0 | PAREDE DRYWALL C/ESP.120MM,ESTRUT.C/MONTANTES SIMPLES AUTOPO | RTANTES 70MM,FIXADOS A GUIAS HORIZONTAIS 70MM,AMBOS ACO GALV | .ESP.0,5MM,C/QUATRO CHAPAS GESSO ACARTONADO STANDARD,ESP.12, | 5MM,LARG.1200MM,FIXADA AOS MONTANTES POR MEIO DE PARAFUSOS,C | /TRATAMENTO DE JUNTAS C/MASSA E FITA P/UNIF.DA SUPERF.DAS CH | APAS GESSO ACARTONADO,APLIC.AREAS SECAS.FORN.E COLOCACAO | M2
12.016.0012-A | PAREDE DRYWALL C/ESP.120MM,ESTRUT.C/MONTANTES SIMPLES AUTOPO | RTANTES 70MM,FIXADOS A GUIAS HORIZONTAIS 70MM,AMBOS ACO GALV | .ESP.0,5MM,C/QUATRO CHAPAS GESSO ACARTONADO STANDARD,ESP.12, | 5MM,LARG.1200MM,FIXADA AOS MONTANTES POR MEIO DE PARAFUSOS,C | /TRATAMENTO DE JUNTAS C/MASSA E FITA P/UNIF.DA SUPERF.DAS CH | APAS GESSO ACARTONADO,APLIC.AREAS SECAS.FORN.E COLOCACAO | M2
12.016.0014-0 | PAREDE DRYWALL ESP.120MM,ESTRUT.MONTANTES SIMPLES AUTOPORTAN | TES 70MM,GUIAS HORIZONTAIS 70MM,AMBOS ACO GALV.ESP.0,5MM,C/Q | UATRO CHAPAS GESSO ACARTONADO STANDARD,ADICAO DE LA MINERAL, | ESP.12,5MM,LARG.1200MM,FIXADA AOS MONTANTES MEIO DE PARAFUSO | S C/TRATAMENTO JUNTAS C/MASSA E FITA P/UNIF.DA SUPERF.DAS CH | APAS DE GESSO ACARTONADO,APLIC.AREAS SECAS.FORN.E COLOCACAO | M2
12.016.0014-A | PAREDE DRYWALL ESP.120MM,ESTRUT.MONTANTES SIMPLES AUTOPORTAN | TES 70MM,GUIAS HORIZONTAIS 70MM,AMBOS ACO GALV.ESP.0,5MM,C/Q | UATRO CHAPAS GESSO ACARTONADO STANDARD,ADICAO DE LA MINERAL, | ESP.12,5MM,LARG.1200MM,FIXADA AOS MONTANTES MEIO DE PARAFUSO | S C/TRATAMENTO JUNTAS C/MASSA E FITA P/UNIF.DA SUPERF.DAS CH | APAS DE GESSO ACARTONADO,APLIC.AREAS SECAS.FORN.E COLOCACAO | M2
12.016.0016-0 | PAREDE DRYWALL ESP.140MM,ESTRUT.C/MONTANTES SIMPLES AUTOPORT | ANTES 90MM,A GUIAS HORIZONTAIS 90MM,AMBOS ACO GALV.C/ESP.0,5 | MM,C/QUATRO CHAPAS DE GESSO ACARTONADO STANDARD,ESP.12,5MM,L | ARG.1200MM,FIXADA AOS MONTANTES POR MEIO DE PARAFUSOS C/TRAT | AMENTO JUNTAS C/MASSA E FITA P/UNIF.DA SUPERF.DAS CHAPAS DE | GESSO ACARTONADO.APLIC.EM AREAS SECAS.FORN.E COLOCACAO | M2
12.016.0016-A | PAREDE DRYWALL ESP.140MM,ESTRUT.C/MONTANTES SIMPLES AUTOPORT | ANTES 90MM,A GUIAS HORIZONTAIS 90MM,AMBOS ACO GALV.C/ESP.0,5 | MM,C/QUATRO CHAPAS DE GESSO ACARTONADO STANDARD,ESP.12,5MM,L | ARG.1200MM,FIXADA AOS MONTANTES POR MEIO DE PARAFUSOS C/TRAT | AMENTO JUNTAS C/MASSA E FITA P/UNIF.DA SUPERF.DAS CHAPAS DE | GESSO ACARTONADO.APLIC.EM AREAS SECAS.FORN.E COLOCACAO | M2
12.016.0018-0 | PAREDE DRYWALL ESP.140MM,ESTRUT.MONTANTES SIMPLES AUTOPORTAN | TES 90MM,A GUIAS HORIZONTAIS 90MM,AMBOS ACO GALV.ESP.0,5MM,C | /QUATRO CHAPAS GESSO ACARTONADO STANDARD,ADICAO LA MINERAL,E | SP.12,5MM,LARG.1200MM,FIX.AOS MONTANTES P/MEIO DE PARAFUSOS, | C/TRATAMENTO DE JUNTAS C/MASSA E FITA P/UNIF.DA SUPERF.DAS C | HAPAS DE GESSO ACARTONADO.APLIC.EM AREAS SECAS.FORN.E COLOC. | M2
12.016.0018-A | PAREDE DRYWALL ESP.140MM,ESTRUT.MONTANTES SIMPLES AUTOPORTAN | TES 90MM,A GUIAS HORIZONTAIS 90MM,AMBOS ACO GALV.ESP.0,5MM,C | /QUATRO CHAPAS GESSO ACARTONADO STANDARD,ADICAO LA MINERAL,E | SP.12,5MM,LARG.1200MM,FIX.AOS MONTANTES P/MEIO DE PARAFUSOS, | C/TRATAMENTO DE JUNTAS C/MASSA E FITA P/UNIF.DA SUPERF.DAS C | HAPAS DE GESSO ACARTONADO.APLIC.EM AREAS SECAS.FORN.E COLOC. | M2
12.016.0020-0 | PAREDE DRYWALL ESP.73MM,ESTRUT.MONTANTES SIMPL.AUTOPORTANTES | 48MM,ESPACADOS ENTRE SI A CADA 400MM,FIX.A GUIAS HORIZONTAI | S 48MM,AMBOS ACO GALV.ESP.0,5MM,C/1 CHAPA GESSO ACARTONADO S | TANDARD E UMA RU(RESIST.A UMIDADE),ESP.12,5MM,LARG.1200MM,C/ | TRATAMENTO JUNTAS C/MASSA E FITA P/UNIF.DA SUPERF.DAS CHAPAS | DE GESSO ACARTONADO.APLICAC.AREA SECA E UMIDA.FORN.COLOC. | M2
12.016.0020-A | PAREDE DRYWALL ESP.73MM,ESTRUT.MONTANTES SIMPL.AUTOPORTANTES | 48MM,ESPACADOS ENTRE SI A CADA 400MM,FIX.A GUIAS HORIZONTAI | S 48MM,AMBOS ACO GALV.ESP.0,5MM,C/1 CHAPA GESSO ACARTONADO S | TANDARD E UMA RU(RESIST.A UMIDADE),ESP.12,5MM,LARG.1200MM,C/ | TRATAMENTO JUNTAS C/MASSA E FITA P/UNIF.DA SUPERF.DAS CHAPAS | DE GESSO ACARTONADO.APLICAC.AREA SECA E UMIDA.FORN.COLOC. | M2
12.016.0022-0 | PAREDE DRYWALL ESP.73MM,C/MONTANTES AUTOPORTANTES 48MM,ESPAC | ADOS ENTRE SI A CADA 400MM,GUIAS HORIZONTAIS 48MM,AMBOS ACO | GALV.ESP.0,5MM,C/1 CHAPA GESSO ACARTONADO STANDARD E UMA RU( | RESIST.UMIDADE),ADICAO LA MINERAL,ESP.12,5MM,LARG.1200MM,TRA | TAMENTO JUNTAS C/MASSA E FITA P/UNIF.DA SUPERF.DAS CHAPAS DE | GESSO ACARTONADO.APLIC.EM AREA SECA E UMIDA.FORN.E COLOC. | M2
12.016.0022-A | PAREDE DRYWALL ESP.73MM,C/MONTANTES AUTOPORTANTES 48MM,ESPAC | ADOS ENTRE SI A CADA 400MM,GUIAS HORIZONTAIS 48MM,AMBOS ACO | GALV.ESP.0,5MM,C/1 CHAPA GESSO ACARTONADO STANDARD E UMA RU( | RESIST.UMIDADE),ADICAO LA MINERAL,ESP.12,5MM,LARG.1200MM,TRA | TAMENTO JUNTAS C/MASSA E FITA P/UNIF.DA SUPERF.DAS CHAPAS DE | GESSO ACARTONADO.APLIC.EM AREA SECA E UMIDA.FORN.E COLOC. | M2
12.016.0024-0 | PAREDE DRYWALL ESP.78MM,ESTRUT.MONTANTES AUTOPORTANTES 48MM, | ESPACADAS ENTRE SI A CADA 400MM,GUIAS HORIZONTAIS 48MM,AMBOS | ACO GALV.ESP.0,5MM,C/DUAS CHAPAS GESSO ACARTONADO,RU(RESIST | ENTE A UMIDADE),ESP.15MM,LARG.1200MM,C/TRATAMENTO DE JUNTAS | C/MASSA E FITA P/UNIF.DA SUPERF.DAS CHAPAS DE GESSO ACARTONA | DO.APLICACAO EM AREA SECA E UMIDA.FORNECIMENTO E COLOCACAO | M2
12.016.0024-A | PAREDE DRYWALL ESP.78MM,ESTRUT.MONTANTES AUTOPORTANTES 48MM, | ESPACADAS ENTRE SI A CADA 400MM,GUIAS HORIZONTAIS 48MM,AMBOS | ACO GALV.ESP.0,5MM,C/DUAS CHAPAS GESSO ACARTONADO,RU(RESIST | ENTE A UMIDADE),ESP.15MM,LARG.1200MM,C/TRATAMENTO DE JUNTAS | C/MASSA E FITA P/UNIF.DA SUPERF.DAS CHAPAS DE GESSO ACARTONA | DO.APLICACAO EM AREA SECA E UMIDA.FORNECIMENTO E COLOCACAO | M2
12.016.0026-0 | PAREDE DRYWALL ESP.78MM,ESTRUT.MONTANTES AUTOPORTANTES 48MM, | ESPACADOS ENTRE SI A CADA 400MM,GUIAS HORIZONTAIS 48MM,AMBOS | ACO GALV.ESP.0,5MM,C/DUAS CHAPAS GESSO ACARTONADO,RU(RESIST | ENTE UMIDADE),ADICAO DE LA MINERAL,ESP.15MM,LARG.1200MM,C/TR | ATAMENTO JUNTAS C/MASSA E FITA P/UNIF.DA SUPERF.DAS CHAPAS D | E GESSO ACARTONADO.APLIC.EM AREA SECA E UMIDA.FORN.E COLOC. | M2
12.016.0026-A | PAREDE DRYWALL ESP.78MM,ESTRUT.MONTANTES AUTOPORTANTES 48MM, | ESPACADOS ENTRE SI A CADA 400MM,GUIAS HORIZONTAIS 48MM,AMBOS | ACO GALV.ESP.0,5MM,C/DUAS CHAPAS GESSO ACARTONADO,RU(RESIST | ENTE UMIDADE),ADICAO DE LA MINERAL,ESP.15MM,LARG.1200MM,C/TR | ATAMENTO JUNTAS C/MASSA E FITA P/UNIF.DA SUPERF.DAS CHAPAS D | E GESSO ACARTONADO.APLIC.EM AREA SECA E UMIDA.FORN.E COLOC. | M2
12.016.0028-0 | PAREDE DRYWALL ESP.78MM,ESTRUT.MONTANTES AUTOPORTANTES 48MM, | ESPACADOS ENTRE SI A CADA 400MM,GUIAS HORIZONTAIS 48MM,AMBOS | ACO GALV.ESP.0,5MM,C/UMA CHAPA GESSO ACARTONADO,STANDARD E | OUTRA RF(RESISTENTE AO FOGO),ESP.15MM,LARG.1200MM,C/TRATAMEN | TO DE JUNTAS C/MASSA E FITA P/UNIF.DA SUPERF.DAS CHAPAS DE G | ESSO ACARTONADO.APLIC.EM AREA SECA E UMIDA.FORN.E COLOCACAO | M2
12.016.0028-A | PAREDE DRYWALL ESP.78MM,ESTRUT.MONTANTES AUTOPORTANTES 48MM, | ESPACADOS ENTRE SI A CADA 400MM,GUIAS HORIZONTAIS 48MM,AMBOS | ACO GALV.ESP.0,5MM,C/UMA CHAPA GESSO ACARTONADO,STANDARD E | OUTRA RF(RESISTENTE AO FOGO),ESP.15MM,LARG.1200MM,C/TRATAMEN | TO DE JUNTAS C/MASSA E FITA P/UNIF.DA SUPERF.DAS CHAPAS DE G | ESSO ACARTONADO.APLIC.EM AREA SECA E UMIDA.FORN.E COLOCACAO | M2
12.016.0030-0 | PAREDE DRYWALL ESP.78MM,ESTRUT.MONTANTES AUTOPORTANTES 48MM, | ESPACADOS ENTRE SI A CADA 400MM,GUIAS HORIZONTAIS 48MM,AMBOS | ACO GALV.ESP.0,5MM,C/UMA CHAPA GESSO ACARTONADO,STANDARD E | OUTRA RF(RESISTENTE FOGO),ADICAO LA MINERAL,ESP.15MM,LARG.12 | 00MM,TRATAMENTO JUNTAS C/MASSA E FITA P/UNIF.DA SUPERF.DAS C | HAPAS DE GESSO ACARTONADO.APLIC.AREA SECA E UMIDA.FORN.COL. | M2
12.016.0030-A | PAREDE DRYWALL ESP.78MM,ESTRUT.MONTANTES AUTOPORTANTES 48MM, | ESPACADOS ENTRE SI A CADA 400MM,GUIAS HORIZONTAIS 48MM,AMBOS | ACO GALV.ESP.0,5MM,C/UMA CHAPA GESSO ACARTONADO,STANDARD E | OUTRA RF(RESISTENTE FOGO),ADICAO LA MINERAL,ESP.15MM,LARG.12 | 00MM,TRATAMENTO JUNTAS C/MASSA E FITA P/UNIF.DA SUPERF.DAS C | HAPAS DE GESSO ACARTONADO.APLIC.AREA SECA E UMIDA.FORN.COL. | M2
12.016.0032-0 | PAREDE DRYWALL ESP.78MM,ESTRUT.MONTANTES AUTOPORTANTES 48MM, | ESPACADOS ENTRE SI A CADA 400MM,GUIAS HORIZONTAIS 48MM,AMBOS | ACO GALV.ESP.0,5MM,C/DUAS CHAPAS GESSO ACARTONADO,RF(RESIST | ENTE AO FOGO),ESP.15MM,LARG.1200MM,C/TRATAMENTO DE JUNTAS C/ | MASSA E FITA P/UNIF.DA SUPERF.DAS CHAPAS DE GESSO ACARTONADO | .APLICACAO EM AREA SECA E UMIDA.FORNECIMENTO E COLOCACAO | M2
12.016.0032-A | PAREDE DRYWALL ESP.78MM,ESTRUT.MONTANTES AUTOPORTANTES 48MM, | ESPACADOS ENTRE SI A CADA 400MM,GUIAS HORIZONTAIS 48MM,AMBOS | ACO GALV.ESP.0,5MM,C/DUAS CHAPAS GESSO ACARTONADO,RF(RESIST | ENTE AO FOGO),ESP.15MM,LARG.1200MM,C/TRATAMENTO DE JUNTAS C/ | MASSA E FITA P/UNIF.DA SUPERF.DAS CHAPAS DE GESSO ACARTONADO | .APLICACAO EM AREA SECA E UMIDA.FORNECIMENTO E COLOCACAO | M2
12.016.0034-0 | PAREDE DRYWALL ESP.78MM,ESTRUT.MONTANTES AUTOPORTANTES 48MM, | ESPACADOS ENTRE SI A CADA 400MM,GUIAS HORIZONTAIS 48MM,AMBOS | ACO GALV.ESP.0,5MM,C/DUAS CHAPAS GESSO ACARTONADO,RF(RESIST | ENTE AO FOGO),ADICAO LA MINERAL,ESP.15MM,LARG.1200MM,C/TRATA | MENTO DE JUNTAS C/MASSA E FITA P/UNIF.DA SUPERF.DAS CHAPAS D | E GESSO ACARTONADO.APLIC.EM AREA SECA E UMIDA.FORN.E COLOC. | M2
12.016.0034-A | PAREDE DRYWALL ESP.78MM,ESTRUT.MONTANTES AUTOPORTANTES 48MM, | ESPACADOS ENTRE SI A CADA 400MM,GUIAS HORIZONTAIS 48MM,AMBOS | ACO GALV.ESP.0,5MM,C/DUAS CHAPAS GESSO ACARTONADO,RF(RESIST | ENTE AO FOGO),ADICAO LA MINERAL,ESP.15MM,LARG.1200MM,C/TRATA | MENTO DE JUNTAS C/MASSA E FITA P/UNIF.DA SUPERF.DAS CHAPAS D | E GESSO ACARTONADO.APLIC.EM AREA SECA E UMIDA.FORN.E COLOC. | M2
12.020.0001-0 | PAREDE DIVISORIA P/SANITARIOS E BANHEIROS,DE MARMORITE CINZA | CLARO,GRANA BRANCA,3,5CM ESPESSURA,CHUMBADA NO PISO E PARED | E,INCL.FUNDICAO,POLIMENTO MANUAL E COLOCACAO,ESPELHO C/5CM E | SPESSURA,CHUMBADO NO PISO E FIXADO NA DIVISORIA EM 3 PONTOS | NA SUA ALTURA,POR ESTRIBOS PREVIAMENTE DEIXADOS NA FUNDICAO | DA PLACA,CONF.PROJ.Nº6000/EMOP,EXCL.PORTAS E SUAS FERRAGENS | M2
12.020.0001-A | PAREDE DIVISORIA P/SANITARIOS E BANHEIROS,DE MARMORITE CINZA | CLARO,GRANA BRANCA,3,5CM ESPESSURA,CHUMBADA NO PISO E PARED | E,INCL.FUNDICAO,POLIMENTO MANUAL E COLOCACAO,ESPELHO C/5CM E | SPESSURA,CHUMBADO NO PISO E FIXADO NA DIVISORIA EM 3 PONTOS | NA SUA ALTURA,POR ESTRIBOS PREVIAMENTE DEIXADOS NA FUNDICAO | DA PLACA,CONF.PROJ.Nº6000/EMOP,EXCL.PORTAS E SUAS FERRAGENS | M2
12.025.0001-0 | PAREDE DIVISORIA PARA SANITARIOS EM PLACA DE MARMORE BRANCO | NACIONAL COM 3CM DE ESPESSURA,POLIDO NAS DUAS FACES,APOIADA | NO PISO E NA PAREDE,EXCLUSIVE FORNECIMENTO DAS FERRAGENS DE | FIXACAO DO MARMORE,PORTAS E SUAS FERRAGENS(VIDE ITENS 14.007 | .0085 E 14.007.0200).FORNECIMENTO E COLOCACAO |  | M2
12.025.0001-A | PAREDE DIVISORIA PARA SANITARIOS EM PLACA DE MARMORE BRANCO | NACIONAL COM 3CM DE ESPESSURA,POLIDO NAS DUAS FACES,APOIADA | NO PISO E NA PAREDE,EXCLUSIVE FORNECIMENTO DAS FERRAGENS DE | FIXACAO DO MARMORE,PORTAS E SUAS FERRAGENS(VIDE ITENS 14.007 | .0085 E 14.007.0200).FORNECIMENTO E COLOCACAO |  | M2
12.030.0001-0 | PAREDE DIVISORIA PARA SANITARIOS E BANHEIROS DE PLACA DE CON | CRETO ARMADO FCK=15MPA,COM 3,5CM DE ESPESSURA,CHUMBADAS NO P | ISO E NA PAREDE,ESPELHO COM 5CM DE ESPESSURA,CHUMBADO NO PIS | O E FIXADO NA DIVISORIA EM 3 PONTOS NA SUA ALTURA,POR ESTRIB | OS PREVIAMENTE DEIXADOS NA FUNDICAO DA PLACA,CONFORME PROJET | O Nº6001/EMOP,EXCLUSIVE REVESTIMENTO,PORTAS E SUAS FERRAGENS | M2
12.030.0001-A | PAREDE DIVISORIA PARA SANITARIOS E BANHEIROS DE PLACA DE CON | CRETO ARMADO FCK=15MPA,COM 3,5CM DE ESPESSURA,CHUMBADAS NO P | ISO E NA PAREDE,ESPELHO COM 5CM DE ESPESSURA,CHUMBADO NO PIS | O E FIXADO NA DIVISORIA EM 3 PONTOS NA SUA ALTURA,POR ESTRIB | OS PREVIAMENTE DEIXADOS NA FUNDICAO DA PLACA,CONFORME PROJET | O Nº6001/EMOP,EXCLUSIVE REVESTIMENTO,PORTAS E SUAS FERRAGENS | M2
12.035.0001-0 | PAREDE DIVISORIA PARA SANITARIO EM GRANITO CINZA ANDORINHA,C | OM 2CM DE ESPESSURA,POLIDA NAS DUAS FACES,FIXACAO PISO OU PA | REDE,EXCLUSIVE FERRAGENS PARA FIXACAO.FORNECIMENTO E COLOCAC | AO |  |  | M2
12.035.0001-A | PAREDE DIVISORIA PARA SANITARIO EM GRANITO CINZA ANDORINHA,C | OM 2CM DE ESPESSURA,POLIDA NAS DUAS FACES,FIXACAO PISO OU PA | REDE,EXCLUSIVE FERRAGENS PARA FIXACAO.FORNECIMENTO E COLOCAC | AO |  |  | M2
12.035.0002-0 | PAREDE DIVISORIA PARA SANITARIO EM GRANITO AMARELO ICARAI,CO | M 2CM DE ESPESSURA,POLIDA NAS DUAS FACES, FIXACAO PISO OU PA | REDE,EXCLUSIVE FERRAGENS PARA FIXACAO.FORNECIMENTO E COLOCAC | AO |  |  | M2
12.035.0002-A | PAREDE DIVISORIA PARA SANITARIO EM GRANITO AMARELO ICARAI,CO | M 2CM DE ESPESSURA,POLIDA NAS DUAS FACES, FIXACAO PISO OU PA | REDE,EXCLUSIVE FERRAGENS PARA FIXACAO.FORNECIMENTO E COLOCAC | AO |  |  | M2
12.035.0005-0 | DESCR1: PAREDE DIVISORIA PARA SANITARIO EM GRANITO CINZA CORUMBA,COM; DESCR2: 2CM DE ESPESSURA,POLIDA NAS DUAS FACES,FIXACAO PISO OU PARE; DESCR3: DE,EXCLUSIVE FERRAGENS PARA FIXACAO.FORNECIMENTO E COLOCACAO | M2
12.035.0005-A | DESCR1: PAREDE DIVISORIA PARA SANITARIO EM GRANITO CINZA CORUMBA,COM; DESCR2: 2CM DE ESPESSURA,POLIDA NAS DUAS FACES,FIXACAO PISO OU PARE; DESCR3: DE,EXCLUSIVE FERRAGENS PARA FIXACAO.FORNECIMENTO E COLOCACAO | M2
12.035.0010-0 | PAREDE DIVISORIA PARA SANITARIO EM GRANITO AMARELO ARABESCO, | COM 2CM DE ESPESSURA,POLIDA NAS DUAS FACES,FIXACAO PISO OU P | AREDE,EXCLUSIVE FERRAGENS PARA FIXACAO.FORNECIMENTO E COLOCA | CAO |  |  | M2
12.035.0010-A | PAREDE DIVISORIA PARA SANITARIO EM GRANITO AMARELO ARABESCO, | COM 2CM DE ESPESSURA,POLIDA NAS DUAS FACES,FIXACAO PISO OU P | AREDE,EXCLUSIVE FERRAGENS PARA FIXACAO.FORNECIMENTO E COLOCA | CAO |  |  | M2
12.035.0015-0 | PAREDE DIVISORIA PARA SANITARIO EM PLACA DE ARDOSIA CINZA,CO | M 2CM DE ESPESSURA,POLIDA NAS DUAS FACES, FIXACAO PISO OU PA | REDE,EXCLUSIVE FERRAGENS PARA FIXACAO.FORNECIMENTO E COLOCAC | AO |  |  | M2
12.035.0015-A | PAREDE DIVISORIA PARA SANITARIO EM PLACA DE ARDOSIA CINZA,CO | M 2CM DE ESPESSURA,POLIDA NAS DUAS FACES, FIXACAO PISO OU PA | REDE,EXCLUSIVE FERRAGENS PARA FIXACAO.FORNECIMENTO E COLOCAC | AO |  |  | M2
12.035.0020-0 | PAREDE DIVISORIA PARA SANITARIO EM GRANITO BRANCO ITAUNAS,CO | M 2CM DE ESPESSURA,POLIDA NAS DUAS FACES, FIXACAO PISO OU PA | REDE,EXCLUSIVE FERRAGENS PARA FIXACAO.FORNECIMENTO E COLOCAC | AO |  |  | M2
12.035.0020-A | PAREDE DIVISORIA PARA SANITARIO EM GRANITO BRANCO ITAUNAS,CO | M 2CM DE ESPESSURA,POLIDA NAS DUAS FACES, FIXACAO PISO OU PA | REDE,EXCLUSIVE FERRAGENS PARA FIXACAO.FORNECIMENTO E COLOCAC | AO |  |  | M2
12.042.0001-0 | ALVENARIA AUTOPORTANTE,EM PAINEIS DE EPS,SISTEMA MONOLITE,AC | USTICO E TERMICO,P/CONSTRUCAO DE ATE 3 PAVIMENTOS,SEM VIGA E | SEM COLUNA,REVESTIDA C/MALHA FERRO SOLDADA,14CM ACABADA,C/A | RGAMASSA PROJETADA CIMENTO,AREIA E ADITIVOS,TRACO 1:4,C/3CM | ARGAMASSA CADA LADO,SARRAFIADO,ATE 3 METROS,MEDIDA PELA AREA | REAL E COM PESO ACABADO DE 130KG/M2.FORNECIMENTO E ASSENT. | M2
12.042.0001-A | ALVENARIA AUTOPORTANTE,EM PAINEIS DE EPS,SISTEMA MONOLITE,AC | USTICO E TERMICO,P/CONSTRUCAO DE ATE 3 PAVIMENTOS,SEM VIGA E | SEM COLUNA,REVESTIDA C/MALHA FERRO SOLDADA,14CM ACABADA,C/A | RGAMASSA PROJETADA CIMENTO,AREIA E ADITIVOS,TRACO 1:4,C/3CM | ARGAMASSA CADA LADO,SARRAFIADO,ATE 3 METROS,MEDIDA PELA AREA | REAL E COM PESO ACABADO DE 130KG/M2.FORNECIMENTO E ASSENT. | M2
12.043.0001-0 | PAREDE DE ACABAMENTO PARA CABINES E PALCOS,CONSTRUIDO COM PA | NO DE POLIPROPILENO,GRAMATURA 60,COM LARGURA DE 1,40M,EM COR | ,ESTRUTURADO COM MADEIRA SERRADA DE(2X5)CM.FORNECIMENTO E CO | LOCACAO |  |  | M2
12.043.0001-A | PAREDE DE ACABAMENTO PARA CABINES E PALCOS,CONSTRUIDO COM PA | NO DE POLIPROPILENO,GRAMATURA 60,COM LARGURA DE 1,40M,EM COR | ,ESTRUTURADO COM MADEIRA SERRADA DE(2X5)CM.FORNECIMENTO E CO | LOCACAO |  |  | M2
12.045.0002-0 | DESCR1: PAINEL DIVISORIO DE CONCRETO LEVE COM EPS,PARA VEDACAO,MEDID; DESCR2: AS APROXIMADAS DE 2,40X0,60X0,10M.FORNECIMENTO E COLOCACAO | M2
12.045.0002-A | DESCR1: PAINEL DIVISORIO DE CONCRETO LEVE COM EPS,PARA VEDACAO,MEDID; DESCR2: AS APROXIMADAS DE 2,40X0,60X0,10M.FORNECIMENTO E COLOCACAO | M2
12.050.0001-0 | ALVENARIA ESTRUTURAL DE TIJOLOS CERAMICOS 14X19X29CM,APARENT | ES,ESPESSURA 14CM,COM QUALIDADE E RESISTENCIA A COMPRESSAO C | ONFORME NORMAS DA ABNT,ASSENTES COM ARGAMASSA DE CIMENTO E A | REIA,NO TRACO 1:3,SUPERFICIES COM VAOS E ARESTAS,CONFORME PR | OJETO CEHAB |  | M2
12.050.0001-A | ALVENARIA ESTRUTURAL DE TIJOLOS CERAMICOS 14X19X29CM,APARENT | ES,ESPESSURA 14CM,COM QUALIDADE E RESISTENCIA A COMPRESSAO C | ONFORME NORMAS DA ABNT,ASSENTES COM ARGAMASSA DE CIMENTO E A | REIA,NO TRACO 1:3,SUPERFICIES COM VAOS E ARESTAS,CONFORME PR | OJETO CEHAB |  | M2
12.050.0005-0 | ALVENARIA ESTRUTURAL DE TIJOLOS CERAMICOS "U" 14X19X29CM,APA | RENTES,ESPESSURA 14CM,COM QUALIDADE E RESISTENCIA A COMPRESS | AO CONFORME NORMAS DA ABNT,ASSENTES COM ARGAMASSA DE CIMENTO | E AREIA,NO TRACO 1:3,PARA EXECUCAO DE VERGAS E CINTAS DE AM | ARRACAO,EXCLUSIVE CONCRETAGEM,CONFORME PROJETO CEHAB |  | M
12.050.0005-A | ALVENARIA ESTRUTURAL DE TIJOLOS CERAMICOS "U" 14X19X29CM,APA | RENTES,ESPESSURA 14CM,COM QUALIDADE E RESISTENCIA A COMPRESS | AO CONFORME NORMAS DA ABNT,ASSENTES COM ARGAMASSA DE CIMENTO | E AREIA,NO TRACO 1:3,PARA EXECUCAO DE VERGAS E CINTAS DE AM | ARRACAO,EXCLUSIVE CONCRETAGEM,CONFORME PROJETO CEHAB |  | M
12.050.0010-0 | ALVENARIA ESTRUTURAL DE TIJOLOS CERAMICOS "L" 14X19X29CM,APA | RENTES,ESPESSURA 14CM,COM QUALIDADE E RESISTENCIA A COMPRESS | AO CONFORME NORMAS DA ABNT,ASSENTES COM ARGAMASSA DE CIMENTO | E AREIA,NO TRACO 1:3,PARA EXECUCAO DE CINTAS PARA APOIO DE | LAJE PRE-MOLDADA,INCLUSIVE CORTES DOS BLOCOS,CONFORME PROJET | O CEHAB | M
12.050.0010-A | ALVENARIA ESTRUTURAL DE TIJOLOS CERAMICOS "L" 14X19X29CM,APA | RENTES,ESPESSURA 14CM,COM QUALIDADE E RESISTENCIA A COMPRESS | AO CONFORME NORMAS DA ABNT,ASSENTES COM ARGAMASSA DE CIMENTO | E AREIA,NO TRACO 1:3,PARA EXECUCAO DE CINTAS PARA APOIO DE | LAJE PRE-MOLDADA,INCLUSIVE CORTES DOS BLOCOS,CONFORME PROJET | O CEHAB | M
12.050.0015-0 | REVESTIMENTO DE VIGAS DE CONCRETO COM PLACAS DE TIJOLOS CERA | MICOS 14X19X29CM,APARENTES,COM QUALIDADE E RESISTENCIA A COM | PRESSAO CONFORME NORMAS DA ABNT,ASSENTES COM ARGAMASSA DE CI | MENTO E AREIA,NO TRACO 1:3,INCLUSIVE CORTES DOS BLOCOS,CONFO | RME PROJETO CEHAB |  | M2
12.050.0015-A | REVESTIMENTO DE VIGAS DE CONCRETO COM PLACAS DE TIJOLOS CERA | MICOS 14X19X29CM,APARENTES,COM QUALIDADE E RESISTENCIA A COM | PRESSAO CONFORME NORMAS DA ABNT,ASSENTES COM ARGAMASSA DE CI | MENTO E AREIA,NO TRACO 1:3,INCLUSIVE CORTES DOS BLOCOS,CONFO | RME PROJETO CEHAB |  | M2
12.050.0020-0 | ALVENARIA ESTRUTURAL DE TIJOLOS CERAMICOS 14X19X29CM,APARENT | ES,ESPESSURA 14CM,COM QUALIDADE E RESISTENCIA A COMPRESSAO C | ONFORME NORMAS DA ABNT,ASSENTES COM ARGAMASSA DE CIMENTO E A | REIA,NO TRACO 1:3,PARA EXECUCAO DE EMPENAS DE COBERTURA,INCL | USIVE CORTES DOS BLOCOS,CONFORME PROJETO CEHAB |  | M2
12.050.0020-A | ALVENARIA ESTRUTURAL DE TIJOLOS CERAMICOS 14X19X29CM,APARENT | ES,ESPESSURA 14CM,COM QUALIDADE E RESISTENCIA A COMPRESSAO C | ONFORME NORMAS DA ABNT,ASSENTES COM ARGAMASSA DE CIMENTO E A | REIA,NO TRACO 1:3,PARA EXECUCAO DE EMPENAS DE COBERTURA,INCL | USIVE CORTES DOS BLOCOS,CONFORME PROJETO CEHAB |  | M2
13.001.0010-1 | DESCR1: CHAPISCO EM SUPERFICIE DE CONCRETO OU ALVENARIA,COM ARGAMASS; DESCR2: A DE CIMENTO E AREIA,NO TRACO 1:3,COM 5MM DE ESPESSURA | M2
13.001.0010-B | DESCR1: CHAPISCO EM SUPERFICIE DE CONCRETO OU ALVENARIA,COM ARGAMASS; DESCR2: A DE CIMENTO E AREIA,NO TRACO 1:3,COM 5MM DE ESPESSURA | M2
13.001.0011-0 | DESCR1: CHAPISCO EM SUPERFICIE DE CONCRETO OU ALVENARIA,COM ARGAMASS; DESCR2: A DE CIMENTO E AREIA,NO TRACO 1:3,COM 5MM DE ESPESSURA E 0,7; DESCR3: 2L/M2 DE LATEX | M2
13.001.0011-A | DESCR1: CHAPISCO EM SUPERFICIE DE CONCRETO OU ALVENARIA,COM ARGAMASS; DESCR2: A DE CIMENTO E AREIA,NO TRACO 1:3,COM 5MM DE ESPESSURA E 0,7; DESCR3: 2L/M2 DE LATEX | M2
13.001.0013-0 | DESCR1: REVESTIMENTO CHAPISCADO DE SUPERFICIE DE CONCRETO OU ALVENAR; DESCR2: IA,USANDO MAQUINA MANUAL,COM ARGAMASSA DE CIMENTO E AREIA,NO; DESCR3: TRACO 1:6 | M2
13.001.0013-A | DESCR1: REVESTIMENTO CHAPISCADO DE SUPERFICIE DE CONCRETO OU ALVENAR; DESCR2: IA,USANDO MAQUINA MANUAL,COM ARGAMASSA DE CIMENTO E AREIA,NO; DESCR3: TRACO 1:6 | M2
13.001.0014-0 | DESCR1: REVESTIMENTO CHAPISCADO DE CIMENTO E AREIA,NO TRACO 1:3,PENE; DESCR2: IRADO,ESPESSURA DE 9MM,APLICADO SOBRE EMBOCO EXISTENTE | M2
13.001.0014-A | DESCR1: REVESTIMENTO CHAPISCADO DE CIMENTO E AREIA,NO TRACO 1:3,PENE; DESCR2: IRADO,ESPESSURA DE 9MM,APLICADO SOBRE EMBOCO EXISTENTE | M2
13.001.0015-0 | DESCR1: EMBOCO COM ARGAMASSA DE CIMENTO E AREIA,NO TRACO 1:1,5 COM 1; DESCR2: ,5CM DE ESPESSURA,INCLUSIVE CHAPISCO DE CIMENTO E AREIA,NO T; DESCR3: RACO 1:3 | M2
13.001.0015-A | DESCR1: EMBOCO COM ARGAMASSA DE CIMENTO E AREIA,NO TRACO 1:1,5 COM 1; DESCR2: ,5CM DE ESPESSURA,INCLUSIVE CHAPISCO DE CIMENTO E AREIA,NO T; DESCR3: RACO 1:3 | M2
13.001.0020-1 | DESCR1: EMBOCO COM ARGAMASSA DE CIMENTO E AREIA,NO TRACO 1:2 COM 1,5; DESCR2: CM DE ESPESSURA,INCLUSIVE CHAPISCO DE CIMENTO E AREIA,NO TRA; DESCR3: CO 1:3 | M2
13.001.0020-B | DESCR1: EMBOCO COM ARGAMASSA DE CIMENTO E AREIA,NO TRACO 1:2 COM 1,5; DESCR2: CM DE ESPESSURA,INCLUSIVE CHAPISCO DE CIMENTO E AREIA,NO TRA; DESCR3: CO 1:3 | M2
13.001.0025-1 | DESCR1: EMBOCO COM ARGAMASSA DE CIMENTO E AREIA,NO TRACO 1:3 COM 1,5; DESCR2: CM DE ESPESSURA,INCLUSIVE CHAPISCO DE CIMENTO E AREIA,NO TRA; DESCR3: CO 1:3 | M2
13.001.0025-B | DESCR1: EMBOCO COM ARGAMASSA DE CIMENTO E AREIA,NO TRACO 1:3 COM 1,5; DESCR2: CM DE ESPESSURA,INCLUSIVE CHAPISCO DE CIMENTO E AREIA,NO TRA; DESCR3: CO 1:3 | M2
13.001.0026-0 | DESCR1: EMBOCO COM ARGAMASSA DE CIMENTO E AREIA,NO TRACO 1:3 COM 2CM; DESCR2: DE ESPESSURA,INCLUSIVE CHAPISCO DE CIMENTO E AREIA,NO TRACO; DESCR3: 1:3 | M2
13.001.0026-A | DESCR1: EMBOCO COM ARGAMASSA DE CIMENTO E AREIA,NO TRACO 1:3 COM 2CM; DESCR2: DE ESPESSURA,INCLUSIVE CHAPISCO DE CIMENTO E AREIA,NO TRACO; DESCR3: 1:3 | M2
13.001.0030-1 | DESCR1: EMBOCO COM ARGAMASSA DE CIMENTO E AREIA,NO TRACO 1:4 COM 1,5; DESCR2: CM DE ESPESSURA,INCLUSIVE CHAPISCO DE CIMENTO E AREIA,NO TRA; DESCR3: CO 1:3 | M2
13.001.0030-B | DESCR1: EMBOCO COM ARGAMASSA DE CIMENTO E AREIA,NO TRACO 1:4 COM 1,5; DESCR2: CM DE ESPESSURA,INCLUSIVE CHAPISCO DE CIMENTO E AREIA,NO TRA; DESCR3: CO 1:3 | M2
13.001.0031-0 | DESCR1: EMBOCO COM ARGAMASSA DE CIMENTO E AREIA, NO TRACO 1:3, COM; DESCR2: 2,5CM DE ESPESSURA,COM CORANTE,APLICADO SOBRE CHAPISCO,EXCLU; DESCR3: SIVE ESTE | M2
13.001.0031-A | DESCR1: EMBOCO COM ARGAMASSA DE CIMENTO E AREIA, NO TRACO 1:3, COM; DESCR2: 2,5CM DE ESPESSURA,COM CORANTE,APLICADO SOBRE CHAPISCO,EXCLU; DESCR3: SIVE ESTE | M2
13.001.0035-0 | DESCR1: EMBOCO INTERNO COM ARGAMASSA DE CIMENTO,CAL HIDRATADA ADITIV; DESCR2: ADA E AREIA,NO TRACO 1:1:8,COM ESPESSURA DE 1,5CM,INCLUSIVE; DESCR3: CHAPISCO DE CIMENTO E AREIA,NO TRACO 1:3 | M2
13.001.0035-A | DESCR1: EMBOCO INTERNO COM ARGAMASSA DE CIMENTO,CAL HIDRATADA ADITIV; DESCR2: ADA E AREIA,NO TRACO 1:1:8,COM ESPESSURA DE 1,5CM,INCLUSIVE; DESCR3: CHAPISCO DE CIMENTO E AREIA,NO TRACO 1:3 | M2
13.001.0036-0 | DESCR1: EMBOCO INTERNO COM ARGAMASSA DE CIMENTO,CAL HIDRATADA ADITIV; DESCR2: ADA E AREIA,NO TRACO 1:1:8,COM ESPESSURA DE 1,5CM,EXCLUSIVE; DESCR3: CHAPISCO | M2
13.001.0036-A | DESCR1: EMBOCO INTERNO COM ARGAMASSA DE CIMENTO,CAL HIDRATADA ADITIV; DESCR2: ADA E AREIA,NO TRACO 1:1:8,COM ESPESSURA DE 1,5CM,EXCLUSIVE; DESCR3: CHAPISCO | M2
13.001.0040-0 | DESCR1: EMBOCO INTERNO COM ARGAMASSA DE CIMENTO,CAL HIDRATADA ADITIV; DESCR2: ADA E AREIA,NO TRACO 1:1:8,COM ESPESSURA DE 2CM,INCLUSIVE CH; DESCR3: APISCO DE CIMENTO E AREIA,NO TRACO 1:3 | M2
13.001.0040-A | DESCR1: EMBOCO INTERNO COM ARGAMASSA DE CIMENTO,CAL HIDRATADA ADITIV; DESCR2: ADA E AREIA,NO TRACO 1:1:8,COM ESPESSURA DE 2CM,INCLUSIVE CH; DESCR3: APISCO DE CIMENTO E AREIA,NO TRACO 1:3 | M2
13.001.0041-0 | DESCR1: EMBOCO INTERNO COM ARGAMASSA DE CIMENTO,CAL HIDRATADA ADITIV; DESCR2: ADA E AREIA,NO TRACO 1:1:8,COM ESPESSURA DE 2CM,EXCLUSIVE CH; DESCR3: APISCO | M2
13.001.0041-A | DESCR1: EMBOCO INTERNO COM ARGAMASSA DE CIMENTO,CAL HIDRATADA ADITIV; DESCR2: ADA E AREIA,NO TRACO 1:1:8,COM ESPESSURA DE 2CM,EXCLUSIVE CH; DESCR3: APISCO | M2
13.001.0050-1 | DESCR1: REVESTIMENTO EXTERNO,DE UMA VEZ,COM ARGAMASSA DE CIMENTO E A; DESCR2: REOLA PARA EMBOCO,NO TRACO 1:2,COM 3CM DE ESPESSURA,INCLUSIV; DESCR3: E CHAPISCO DE CIMENTO E AREIA,NO TRACO 1:3 | M2
13.001.0050-B | DESCR1: REVESTIMENTO EXTERNO,DE UMA VEZ,COM ARGAMASSA DE CIMENTO E A; DESCR2: REOLA PARA EMBOCO,NO TRACO 1:2,COM 3CM DE ESPESSURA,INCLUSIV; DESCR3: E CHAPISCO DE CIMENTO E AREIA,NO TRACO 1:3 | M2
13.001.0055-1 | DESCR1: REVESTIMENTO EXTERNO,DE UMA VEZ,COM ARGAMASSA DE CIMENTO E A; DESCR2: REOLA PARA EMBOCO,NO TRACO 1:4,COM 3CM DE ESPESSURA,INCLUSIV; DESCR3: E CHAPISCO DE CIMENTO E AREIA,NO TRACO 1:3 | M2
13.001.0055-B | DESCR1: REVESTIMENTO EXTERNO,DE UMA VEZ,COM ARGAMASSA DE CIMENTO E A; DESCR2: REOLA PARA EMBOCO,NO TRACO 1:4,COM 3CM DE ESPESSURA,INCLUSIV; DESCR3: E CHAPISCO DE CIMENTO E AREIA,NO TRACO 1:3 | M2
13.001.0060-1 | DESCR1: REVESTIMENTO EXTERNO,DE UMA VEZ,COM ARGAMASSA DE CIMENTO E A; DESCR2: REOLA PARA EMBOCO,NO TRACO 1:6,COM 3CM DE ESPESSURA,INCLUSIV; DESCR3: E CHAPISCO DE CIMENTO E AREIA,NO TRACO 1:3 | M2
13.001.0060-B | DESCR1: REVESTIMENTO EXTERNO,DE UMA VEZ,COM ARGAMASSA DE CIMENTO E A; DESCR2: REOLA PARA EMBOCO,NO TRACO 1:6,COM 3CM DE ESPESSURA,INCLUSIV; DESCR3: E CHAPISCO DE CIMENTO E AREIA,NO TRACO 1:3 | M2
13.001.0065-1 | REVESTIMENTO EXTERNO,EMBOCO,DE UMA VEZ,COM ARGAMASSA DE CIME | NTO,CAL HIDRATADA ADITIVADA E AREIA,NO TRACO 1:1:12,COM ESPE | SSURA DE 2,5CM,INCLUSIVE CHAPISCO DE CIMENTO E AREIA,NO TRAC | O 1:3 |  |  | M2
13.001.0065-B | REVESTIMENTO EXTERNO,EMBOCO,DE UMA VEZ,COM ARGAMASSA DE CIME | NTO,CAL HIDRATADA ADITIVADA E AREIA,NO TRACO 1:1:12,COM ESPE | SSURA DE 2,5CM,INCLUSIVE CHAPISCO DE CIMENTO E AREIA,NO TRAC | O 1:3 |  |  | M2
13.001.0100-0 | DESCR1: RECOMPOSICAO DE REVESTIMENTO EXTERNO DE PO-DE-PEDRA,CIMENTO; DESCR2: E CAL HIDRATADA COM ADICAO DE RHODOPAS PARA CONSOLIDACAO | M2
13.001.0100-A | DESCR1: RECOMPOSICAO DE REVESTIMENTO EXTERNO DE PO-DE-PEDRA,CIMENTO; DESCR2: E CAL HIDRATADA COM ADICAO DE RHODOPAS PARA CONSOLIDACAO | M2
13.001.0105-0 | DESCR1: RECOMPOSICAO DE REVESTIMENTO COM ARGAMASSA DE CIMENTO E AREI; DESCR2: A,NO TRACO 1:3 COM 3CM DE ESPESSURA,ADITIVADA COM 10% DE MIC; DESCR3: ROSSILICA | M2
13.001.0105-A | DESCR1: RECOMPOSICAO DE REVESTIMENTO COM ARGAMASSA DE CIMENTO E AREI; DESCR2: A,NO TRACO 1:3 COM 3CM DE ESPESSURA,ADITIVADA COM 10% DE MIC; DESCR3: ROSSILICA | M2
13.001.0106-0 | DESCR1: RECOMPOSICAO DE REVESTIMENTO COM ARGAMASSA DE CIMENTO E AREI; DESCR2: A,NO TRACO 1:3 COM 2CM DE ESPESSURA,ADITIVADA COM 10% DE MIC; DESCR3: ROSSILICA | M2
13.001.0106-A | DESCR1: RECOMPOSICAO DE REVESTIMENTO COM ARGAMASSA DE CIMENTO E AREI; DESCR2: A,NO TRACO 1:3 COM 2CM DE ESPESSURA,ADITIVADA COM 10% DE MIC; DESCR3: ROSSILICA | M2
13.001.0107-0 | DESCR1: RECOMPOSICAO DE REVESTIMENTO COM ARGAMASSA DE CIMENTO E AREI; DESCR2: A,NO TRACO 1:3 COM 1CM DE ESPESSURA,ADITIVADA COM 10% DE MIC; DESCR3: ROSSILICA | M2
13.001.0107-A | DESCR1: RECOMPOSICAO DE REVESTIMENTO COM ARGAMASSA DE CIMENTO E AREI; DESCR2: A,NO TRACO 1:3 COM 1CM DE ESPESSURA,ADITIVADA COM 10% DE MIC; DESCR3: ROSSILICA | M2
13.002.0010-1 | DESCR1: REVESTIMENTO EXTERNO,DE UMA VEZ,COM ARGAMASSA DE CIMENTO,SAI; DESCR2: BRO MACIO E AREIA FINA,NO TRACO 1:2:2,COM ESPESSURA DE 3,5CM; DESCR3: ,INCLUSIVE CHAPISCO DE CIMENTO E AREIA,NO TRACO 1:3 | M2
13.002.0010-B | DESCR1: REVESTIMENTO EXTERNO,DE UMA VEZ,COM ARGAMASSA DE CIMENTO,SAI; DESCR2: BRO MACIO E AREIA FINA,NO TRACO 1:2:2,COM ESPESSURA DE 3,5CM; DESCR3: ,INCLUSIVE CHAPISCO DE CIMENTO E AREIA,NO TRACO 1:3 | M2
13.002.0011-1 | DESCR1: REVESTIMENTO EXTERNO,DE UMA VEZ,COM ARGAMASSA DE CIMENTO,SAI; DESCR2: BRO MACIO E AREIA FINA,NO TRACO 1:3:3,COM ESPESSURA DE 2,5CM; DESCR3: ,INCLUSIVE CHAPISCO DE CIMENTO E AREIA,NO TRACO 1:3 | M2
13.002.0011-B | DESCR1: REVESTIMENTO EXTERNO,DE UMA VEZ,COM ARGAMASSA DE CIMENTO,SAI; DESCR2: BRO MACIO E AREIA FINA,NO TRACO 1:3:3,COM ESPESSURA DE 2,5CM; DESCR3: ,INCLUSIVE CHAPISCO DE CIMENTO E AREIA,NO TRACO 1:3 | M2
13.002.0015-1 | DESCR1: REVESTIMENTO EXTERNO,DE UMA VEZ,COM ARGAMASSA DE CIMENTO,SAI; DESCR2: BRO MACIO E AREIA FINA,NO TRACO 1:3:3,COM ESPESSURA DE 3,5CM; DESCR3: ,INCLUSIVE CHAPISCO DE CIMENTO E AREIA,NO TRACO 1:3 | M2
13.002.0015-B | DESCR1: REVESTIMENTO EXTERNO,DE UMA VEZ,COM ARGAMASSA DE CIMENTO,SAI; DESCR2: BRO MACIO E AREIA FINA,NO TRACO 1:3:3,COM ESPESSURA DE 3,5CM; DESCR3: ,INCLUSIVE CHAPISCO DE CIMENTO E AREIA,NO TRACO 1:3 | M2
13.002.0016-0 | DESCR1: EMBOCO INTERNO COM ARGAMASSA DE CIMENTO E SAIBRO,NO TRACO 1:; DESCR2: 4,COM 2,5CM DE ESPESSURA,INCLUSIVE CHAPISCO DE CIMENTO E ARE; DESCR3: IA,NO TRACO 1:3 | M2
13.002.0016-A | DESCR1: EMBOCO INTERNO COM ARGAMASSA DE CIMENTO E SAIBRO,NO TRACO 1:; DESCR2: 4,COM 2,5CM DE ESPESSURA,INCLUSIVE CHAPISCO DE CIMENTO E ARE; DESCR3: IA,NO TRACO 1:3 | M2
13.002.0017-0 | DESCR1: EMBOCO INTERNO COM ARGAMASSA DE CIMENTO E SAIBRO,NO TRACO 1:; DESCR2: 6,COM 2,5CM DE ESPESSURA,INCLUSIVE CHAPISCO DE CIMENTO E ARE; DESCR3: IA,NO TRACO 1:3 | M2
13.002.0017-A | DESCR1: EMBOCO INTERNO COM ARGAMASSA DE CIMENTO E SAIBRO,NO TRACO 1:; DESCR2: 6,COM 2,5CM DE ESPESSURA,INCLUSIVE CHAPISCO DE CIMENTO E ARE; DESCR3: IA,NO TRACO 1:3 | M2
13.003.0001-0 | REVESTIMENTO INTERNO,DE UMA VEZ,MASSA UNICA OU EMBOCO PAULIS | TA COM ARGAMASSA DE CIMENTO,CAL,SAIBRO MACIO E AREIA FINA,NO | TRACO 1:4:4:4, ESPESSURA DE 2CM ACABAMENTO CAMURCADO, APLICA | DO SOBRE SUPERFICIE CHAPISCADA, EXCLUSIVE CHAPISCO |  |  | M2
13.003.0001-A | REVESTIMENTO INTERNO,DE UMA VEZ,MASSA UNICA OU EMBOCO PAULIS | TA COM ARGAMASSA DE CIMENTO,CAL,SAIBRO MACIO E AREIA FINA,NO | TRACO 1:4:4:4, ESPESSURA DE 2CM ACABAMENTO CAMURCADO, APLICA | DO SOBRE SUPERFICIE CHAPISCADA, EXCLUSIVE CHAPISCO |  |  | M2
13.003.0003-0 | DESCR1: REVESTIMENTO INTERNO(PRONTO)EM MASSA UNICA COM ARGAMASSA DE; DESCR2: CIMENTO E AREIA TERMOTRATADA, COM ESPESSURA DE 2CM,SOBRE SU; DESCR3: PERFICIE CHAPISCADA, EXCLUSIVE CHAPISCO | M2
13.003.0003-A | DESCR1: REVESTIMENTO INTERNO(PRONTO)EM MASSA UNICA COM ARGAMASSA DE; DESCR2: CIMENTO E AREIA TERMOTRATADA, COM ESPESSURA DE 2CM,SOBRE SU; DESCR3: PERFICIE CHAPISCADA, EXCLUSIVE CHAPISCO | M2
13.003.0004-0 | DESCR1: REVESTIMENTO INTERNO(PRONTO)EM MASSA UNICA COM ARGAMASSA DE; DESCR2: CIMENTO E AREIA TERMOTRATADA,ESPESSURA DE 3CM,SOBRE SUPERFIC; DESCR3: IE CHAPISCADA,EXCLUSIVE CHAPISCO | M2
13.003.0004-A | DESCR1: REVESTIMENTO INTERNO(PRONTO)EM MASSA UNICA COM ARGAMASSA DE; DESCR2: CIMENTO E AREIA TERMOTRATADA,ESPESSURA DE 3CM,SOBRE SUPERFIC; DESCR3: IE CHAPISCADA,EXCLUSIVE CHAPISCO | M2
13.003.0005-0 | DESCR1: REVESTIMENTO EXTERNO(PRONTO)EM MASSA UNICA COM ARGAMASSA DE; DESCR2: CIMENTO E AREIA TERMOTRATADA,COM ESPESSURA DE 3CM,INCLUSIVE; DESCR3: CHAPISCO DE CIMENTO E AREIA TRACO 1:3 | M2
13.003.0005-A | DESCR1: REVESTIMENTO EXTERNO(PRONTO)EM MASSA UNICA COM ARGAMASSA DE; DESCR2: CIMENTO E AREIA TERMOTRATADA,COM ESPESSURA DE 3CM,INCLUSIVE; DESCR3: CHAPISCO DE CIMENTO E AREIA TRACO 1:3 | M2
13.003.0010-0 | REVESTIMENTO INTERNO,EMBOCO,DE UMA VEZ,COM ARGAMASSA DE CIME | NTO,CAL HIDRATADA ADITIVADA E AREIA,NO TRACO 1:1:8,COM ESPES | SURA DE 2CM,ACABAMENTO CAMURCADO,APLICADO SOBRE SUPERFICIE C | HAPISCADA,EXCLUSIVE CHAPISCO |  |  | M2
13.003.0010-A | REVESTIMENTO INTERNO,EMBOCO,DE UMA VEZ,COM ARGAMASSA DE CIME | NTO,CAL HIDRATADA ADITIVADA E AREIA,NO TRACO 1:1:8,COM ESPES | SURA DE 2CM,ACABAMENTO CAMURCADO,APLICADO SOBRE SUPERFICIE C | HAPISCADA,EXCLUSIVE CHAPISCO |  |  | M2
13.004.0010-0 | REVESTIMENTO EXTERNO EM 2 MASSAS SOBRE SUPERFICIE CHAPISCADA | ,EXCLUSIVE CHAPISCO,INCLUSIVE EMBOCO COM ARGAMASSA DE CIMENT | O E SAIBRO,NO TRACO 1:2,COM ESPESSURA DE 2,5CM E REBOCO DE C | IMENTO E PO-DE-PEDRA,NO TRACO 1:3,COM ESPESSURA DE 5MM |  |  | M2
13.004.0010-A | REVESTIMENTO EXTERNO EM 2 MASSAS SOBRE SUPERFICIE CHAPISCADA | ,EXCLUSIVE CHAPISCO,INCLUSIVE EMBOCO COM ARGAMASSA DE CIMENT | O E SAIBRO,NO TRACO 1:2,COM ESPESSURA DE 2,5CM E REBOCO DE C | IMENTO E PO-DE-PEDRA,NO TRACO 1:3,COM ESPESSURA DE 5MM |  |  | M2
13.004.0015-0 | REVESTIMENTO EXTERNO EM 2 MASSAS SOBRE SUPERFICIE CHAPISCADA | ,EXCLUSIVE CHAPISCO,INCLUSIVE EMBOCO COM ARGAMASSA DE CIMENT | O E SAIBRO,NO TRACO 1:2,COM ESPESSURA DE 2CM E REBOCO DE CIM | ENTO E PO-DE-PEDRA,NO TRACO 1:3,COM ESPESSURA DE 5MM |  |  | M2
13.004.0015-A | REVESTIMENTO EXTERNO EM 2 MASSAS SOBRE SUPERFICIE CHAPISCADA | ,EXCLUSIVE CHAPISCO,INCLUSIVE EMBOCO COM ARGAMASSA DE CIMENT | O E SAIBRO,NO TRACO 1:2,COM ESPESSURA DE 2CM E REBOCO DE CIM | ENTO E PO-DE-PEDRA,NO TRACO 1:3,COM ESPESSURA DE 5MM |  |  | M2
13.005.0010-0 | REVESTIMENTO EXTERNO EM 2 MASSAS,SOBRE SUPERFICIE CHAPISCADA | ,EXCLUSIVE CHAPISCO,INCLUSIVE EMBOCO COM ARGAMASSA DE CIMENT | O,SAIBRO E AREIA,NO TRACO 1:2:2,COM ESPESSURA DE 3,5CM E REB | OCO DE ARGAMASSA PRONTA,COM CAL E AGREGADOS,COM ESPESSURA DE | 3MM |  | M2
13.005.0010-A | REVESTIMENTO EXTERNO EM 2 MASSAS,SOBRE SUPERFICIE CHAPISCADA | ,EXCLUSIVE CHAPISCO,INCLUSIVE EMBOCO COM ARGAMASSA DE CIMENT | O,SAIBRO E AREIA,NO TRACO 1:2:2,COM ESPESSURA DE 3,5CM E REB | OCO DE ARGAMASSA PRONTA,COM CAL E AGREGADOS,COM ESPESSURA DE | 3MM |  | M2
13.005.0015-0 | REVESTIMENTO EXTERNO EM 2 MASSAS,SOBRE SUPERFICIE CHAPISCADA | ,EXCLUSIVE CHAPISCO,INCLUSIVE EMBOCO COM ARGAMASSA DE CIMENT | O,SAIBRO E AREIA,NO TRACO 1:2:2,COM ESPESSURA DE 3CM E REBOC | O DE ARGAMASSA PRONTA,COM CAL E AGREGADOS,COM ESPESSURA DE 3 | MM |  | M2
13.005.0015-A | REVESTIMENTO EXTERNO EM 2 MASSAS,SOBRE SUPERFICIE CHAPISCADA | ,EXCLUSIVE CHAPISCO,INCLUSIVE EMBOCO COM ARGAMASSA DE CIMENT | O,SAIBRO E AREIA,NO TRACO 1:2:2,COM ESPESSURA DE 3CM E REBOC | O DE ARGAMASSA PRONTA,COM CAL E AGREGADOS,COM ESPESSURA DE 3 | MM |  | M2
13.005.0020-0 | REVESTIMENTO EXTERNO EM 2 MASSAS,SOBRE SUPERFICIE CHAPISCADA | ,EXCLUSIVE CHAPISCO,INCLUSIVE EMBOCO COM ARGAMASSA DE CIMENT | O,SAIBRO E AREIA,NO TRACO 1:2:2,COM ESPESSURA DE 2CM E REBOC | O DE ARGAMASSA PRONTA,COM CAL E AGREGADOS,COM ESPESSURA DE 3 | MM |  | M2
13.005.0020-A | REVESTIMENTO EXTERNO EM 2 MASSAS,SOBRE SUPERFICIE CHAPISCADA | ,EXCLUSIVE CHAPISCO,INCLUSIVE EMBOCO COM ARGAMASSA DE CIMENT | O,SAIBRO E AREIA,NO TRACO 1:2:2,COM ESPESSURA DE 2CM E REBOC | O DE ARGAMASSA PRONTA,COM CAL E AGREGADOS,COM ESPESSURA DE 3 | MM |  | M2
13.005.0025-0 | REVESTIMENTO EXTERNO EM 2 MASSAS,SOBRE SUPERFICIE CHAPISCADA | ,EXCLUSIVE CHAPISCO,INCLUSIVE EMBOCO COM ARGAMASSA DE CIMENT | O,CAL HIDRATADA ADITIVADA E AREIA,NO TRACO 1:1:12,COM ESPESS | URA DE 3,5CM E REBOCO DE ARGAMASSA PRONTA,COM CAL E AGREGADO | S,COM ESPESSURA DE 3MM |  | M2
13.005.0025-A | REVESTIMENTO EXTERNO EM 2 MASSAS,SOBRE SUPERFICIE CHAPISCADA | ,EXCLUSIVE CHAPISCO,INCLUSIVE EMBOCO COM ARGAMASSA DE CIMENT | O,CAL HIDRATADA ADITIVADA E AREIA,NO TRACO 1:1:12,COM ESPESS | URA DE 3,5CM E REBOCO DE ARGAMASSA PRONTA,COM CAL E AGREGADO | S,COM ESPESSURA DE 3MM |  | M2
13.006.0010-0 | REVESTIMENTO EXTERNO EM 2 MASSAS,SOBRE SUPERFICIE CHAPISCADA | ,EXCLUSIVE CHAPISCO,INCLUSIVE EMBOCO COM ARGAMASSA DE CIMENT | O,SAIBRO E AREIA,NO TRACO 1:3:3,COM ESPESSURA DE 3,5CM E REB | OCO DE CIMENTO,CAL HIDRATADA EM PO E AREIA FINA,NO TRACO 1:3 | :5,COM ESPESSURA DE 5MM |  | M2
13.006.0010-A | REVESTIMENTO EXTERNO EM 2 MASSAS,SOBRE SUPERFICIE CHAPISCADA | ,EXCLUSIVE CHAPISCO,INCLUSIVE EMBOCO COM ARGAMASSA DE CIMENT | O,SAIBRO E AREIA,NO TRACO 1:3:3,COM ESPESSURA DE 3,5CM E REB | OCO DE CIMENTO,CAL HIDRATADA EM PO E AREIA FINA,NO TRACO 1:3 | :5,COM ESPESSURA DE 5MM |  | M2
13.006.0020-0 | REVESTIMENTO EXTERNO EM 2 MASSAS,SOBRE SUPERFICIE CHAPISCADA | ,EXCLUSIVE CHAPISCO,INCLUSIVE EMBOCO COM ARGAMASSA DE CIMENT | O,SAIBRO E AREIA,NO TRACO 1:3:3,COM ESPESSURA DE 3CM E REBOC | O DE CIMENTO,CAL HIDRATADA EM PO E AREIA FINA,NO TRACO 1:3:5 | ,COM ESPESSURA DE 5MM |  | M2
13.006.0020-A | REVESTIMENTO EXTERNO EM 2 MASSAS,SOBRE SUPERFICIE CHAPISCADA | ,EXCLUSIVE CHAPISCO,INCLUSIVE EMBOCO COM ARGAMASSA DE CIMENT | O,SAIBRO E AREIA,NO TRACO 1:3:3,COM ESPESSURA DE 3CM E REBOC | O DE CIMENTO,CAL HIDRATADA EM PO E AREIA FINA,NO TRACO 1:3:5 | ,COM ESPESSURA DE 5MM |  | M2
13.006.0025-0 | REVESTIMENTO EXTERNO EM 2 MASSAS,SOBRE SUPERFICIE CHAPISCADA | ,EXCLUSIVE CHAPISCO,INCLUSIVE EMBOCO COM ARGAMASSA DE CIMENT | O,SAIBRO E AREIA,NO TRACO 1:3:3,COM ESPESSURA DE 2CM E REBOC | O DE CIMENTO,CAL HIDRATADA EM PO E AREIA FINA,NO TRACO 1:3:5 | ,COM ESPESSURA DE 5MM |  | M2
13.006.0025-A | REVESTIMENTO EXTERNO EM 2 MASSAS,SOBRE SUPERFICIE CHAPISCADA | ,EXCLUSIVE CHAPISCO,INCLUSIVE EMBOCO COM ARGAMASSA DE CIMENT | O,SAIBRO E AREIA,NO TRACO 1:3:3,COM ESPESSURA DE 2CM E REBOC | O DE CIMENTO,CAL HIDRATADA EM PO E AREIA FINA,NO TRACO 1:3:5 | ,COM ESPESSURA DE 5MM |  | M2
13.008.0010-0 | DESCR1: REBOCO EXTERNO OU INTERNO COM ARGAMASSA DE CIMENTO,CAL HIDRA; DESCR2: TADA EM PO E AREIA FINA,NO TRACO 1:3:5,COM ESPESSURA DE 3MM,; DESCR3: APLICADO SOBRE EMBOCO EXISTENTE,EXCLUSIVE EMBOCO | M2
13.008.0010-A | DESCR1: REBOCO EXTERNO OU INTERNO COM ARGAMASSA DE CIMENTO,CAL HIDRA; DESCR2: TADA EM PO E AREIA FINA,NO TRACO 1:3:5,COM ESPESSURA DE 3MM,; DESCR3: APLICADO SOBRE EMBOCO EXISTENTE,EXCLUSIVE EMBOCO | M2
13.008.0020-0 | REBOCO EXTERNO OU INTERNO COM ARGAMASSA DE CIMENTO,CAL HIDRA | TADA EM PO E AREIA FINA,NO TRACO 1:3:5,COM ESPESSURA DE 3MM, | COM 0,24L/M2 DE LATEX,APLICADO SOBRE EMBOCO EXISTENTE,EXCLUS | IVE EMBOCO |  |  | M2
13.008.0020-A | REBOCO EXTERNO OU INTERNO COM ARGAMASSA DE CIMENTO,CAL HIDRA | TADA EM PO E AREIA FINA,NO TRACO 1:3:5,COM ESPESSURA DE 3MM, | COM 0,24L/M2 DE LATEX,APLICADO SOBRE EMBOCO EXISTENTE,EXCLUS | IVE EMBOCO |  |  | M2
13.009.0030-0 | DESCR1: REBOCO PRONTO PARA PAREDES INTERNAS COMPOSTO DE CAL E AGREGA; DESCR2: DOS,COM 5MM DE ESPESSURA,APLICADO SOBRE SUPERFICIE | M2
13.009.0030-A | DESCR1: REBOCO PRONTO PARA PAREDES INTERNAS COMPOSTO DE CAL E AGREGA; DESCR2: DOS,COM 5MM DE ESPESSURA,APLICADO SOBRE SUPERFICIE | M2
13.009.0035-0 | DESCR1: REBOCO PRONTO PARA PAREDES INTERNAS COMPOSTO DE CAL E AGREGA; DESCR2: DOS,COM 3MM DE ESPESSURA,APLICADO SOBRE SUPERFICIE | M2
13.009.0035-A | DESCR1: REBOCO PRONTO PARA PAREDES INTERNAS COMPOSTO DE CAL E AGREGA; DESCR2: DOS,COM 3MM DE ESPESSURA,APLICADO SOBRE SUPERFICIE | M2
13.009.0040-0 | DESCR1: REBOCO PRONTO PARA PAREDES EXTERNAS COMPOSTO DE CAL E AGREGA; DESCR2: DOS,INCLUSIVE CIMENTO ADICIONADO MANUALMENTE,COM 5MM DE ESPE; DESCR3: SSURA,APLICADO SOBRE SUPERFICIE | M2
13.009.0040-A | DESCR1: REBOCO PRONTO PARA PAREDES EXTERNAS COMPOSTO DE CAL E AGREGA; DESCR2: DOS,INCLUSIVE CIMENTO ADICIONADO MANUALMENTE,COM 5MM DE ESPE; DESCR3: SSURA,APLICADO SOBRE SUPERFICIE | M2
13.009.0045-0 | DESCR1: REBOCO PRONTO PARA PAREDES EXTERNAS COMPOSTO DE CAL E AGREGA; DESCR2: DOS,INCLUSIVE CIMENTO ADICIONADO MANUALMENTE,COM 3MM DE ESPE; DESCR3: SSURA,APLICADO SOBRE SUPERFICIE | M2
13.009.0045-A | DESCR1: REBOCO PRONTO PARA PAREDES EXTERNAS COMPOSTO DE CAL E AGREGA; DESCR2: DOS,INCLUSIVE CIMENTO ADICIONADO MANUALMENTE,COM 3MM DE ESPE; DESCR3: SSURA,APLICADO SOBRE SUPERFICIE | M2
13.009.0050-0 | DESCR1: REVESTIMENTO INTERNO DE PAREDES E TETOS,COM PASTA DE GESSO,C; DESCR2: OM ESPESSURA DE 1CM,INCLUSIVE LIMPEZA,FORNECIMENTO DE TODOS; DESCR3: OS MATERIAIS E COLA,APLICACAO,REGULARIZACAO E LIXAMENTO | M2
13.009.0050-A | DESCR1: REVESTIMENTO INTERNO DE PAREDES E TETOS,COM PASTA DE GESSO,C; DESCR2: OM ESPESSURA DE 1CM,INCLUSIVE LIMPEZA,FORNECIMENTO DE TODOS; DESCR3: OS MATERIAIS E COLA,APLICACAO,REGULARIZACAO E LIXAMENTO | M2
13.009.0051-0 | DESCR1: REVESTIMENTO INTERNO DE PAREDES E TETOS,COM PASTA DE GESSO,C; DESCR2: OM ESPESSURA DE 1,5CM,INCLUSIVE LIMPEZA,FORNECIMENTO DE TODO; DESCR3: S OS MATERIAIS E COLA,APLICACAO,REGULARIZACAO E LIXAMENTO | M2
13.009.0051-A | DESCR1: REVESTIMENTO INTERNO DE PAREDES E TETOS,COM PASTA DE GESSO,C; DESCR2: OM ESPESSURA DE 1,5CM,INCLUSIVE LIMPEZA,FORNECIMENTO DE TODO; DESCR3: S OS MATERIAIS E COLA,APLICACAO,REGULARIZACAO E LIXAMENTO | M2
13.010.0015-0 | DESCR1: PINGADEIRA DE 4X0,5CM,EXECUTADA EM MASSA UNICA CONFORME ITEM; DESCR2: 13.003.0001 | M
13.010.0015-A | DESCR1: PINGADEIRA DE 4X0,5CM,EXECUTADA EM MASSA UNICA CONFORME ITEM; DESCR2: 13.003.0001 | M
13.010.0020-0 | DESCR1: PINGADEIRA DE 4X0,5CM,EXECUTADA EM 2 MASSAS CONFORME ITEM 13; DESCR2: .006.0025 | M
13.010.0020-A | DESCR1: PINGADEIRA DE 4X0,5CM,EXECUTADA EM 2 MASSAS CONFORME ITEM 13; DESCR2: .006.0025 | M
13.010.0025-0 | DESCR1: PINGADEIRA DE 4X0,5CM,EXECUTADA EM ARGAMASSA DE CIMENTO,CAL; DESCR2: HIDRATADA ADITIVADA E AREIA,NO TRACO 1:1:10,ACABAMENTO CAMUR; DESCR3: CADO | M
13.010.0025-A | DESCR1: PINGADEIRA DE 4X0,5CM,EXECUTADA EM ARGAMASSA DE CIMENTO,CAL; DESCR2: HIDRATADA ADITIVADA E AREIA,NO TRACO 1:1:10,ACABAMENTO CAMUR; DESCR3: CADO | M
13.010.0029-0 | DESCR1: REGULARIZACAO COM ARGAMASSA DE CIMENTO E AREIA NO TRACO 1:3 | M3
13.010.0029-A | DESCR1: REGULARIZACAO COM ARGAMASSA DE CIMENTO E AREIA NO TRACO 1:3 | M3
13.010.0049-0 | DESCR1: MOLDURA EXTERNA EXECUTADA NO PERIMETRO DAS ESQUADRIAS COM AR; DESCR2: GAMASSA DE CIMENTO,SAIBRO MACIO E AREIA FINA,NO TRACO 1:3:3 | M3
13.010.0049-A | DESCR1: MOLDURA EXTERNA EXECUTADA NO PERIMETRO DAS ESQUADRIAS COM AR; DESCR2: GAMASSA DE CIMENTO,SAIBRO MACIO E AREIA FINA,NO TRACO 1:3:3 | M3
13.011.0005-0 | DESCR1: TELA DE REFORCO PARA REVESTIMENTO COM ARGAMASSA(EXCLUSIVE ES; DESCR2: TA),FIXADA NO SUBSTRATO POR MEIO DE GRAMPOS DE ACO GALVANIZA; DESCR3: DO Nº12.FORNECIMENTO E COLOCACAO | M2
13.011.0005-A | DESCR1: TELA DE REFORCO PARA REVESTIMENTO COM ARGAMASSA(EXCLUSIVE ES; DESCR2: TA),FIXADA NO SUBSTRATO POR MEIO DE GRAMPOS DE ACO GALVANIZA; DESCR3: DO Nº12.FORNECIMENTO E COLOCACAO | M2
13.011.0010-0 | DESCR1: REVESTIMENTO COM ARGAMASSA DE CIMENTO E AREIA FINA,NO TRACO; DESCR2: 1:3,INCLUSIVE TELA DE REFORCO BETUMINOSO | M2
13.011.0010-A | DESCR1: REVESTIMENTO COM ARGAMASSA DE CIMENTO E AREIA FINA,NO TRACO; DESCR2: 1:3,INCLUSIVE TELA DE REFORCO BETUMINOSO | M2
13.012.0010-0 | DESCR1: TELA DE FIO DE ARAME GALVANIZADO,FIO 12,COM MALHA DE 1",FIXA; DESCR2: DA EM ALVENARIA PARA PROTECAO DE REVESTIMENTO,EXCLUSIVE CHAP; DESCR3: ISCO E REVESTIMENTO.FORNECIMENTO E COLOCACAO | M2
13.012.0010-A | DESCR1: TELA DE FIO DE ARAME GALVANIZADO,FIO 12,COM MALHA DE 1",FIXA; DESCR2: DA EM ALVENARIA PARA PROTECAO DE REVESTIMENTO,EXCLUSIVE CHAP; DESCR3: ISCO E REVESTIMENTO.FORNECIMENTO E COLOCACAO | M2
13.022.0020-0 | REVESTIMENTO COM PASTILHAS CERAMICAS,COM MEDIDAS EM TORNO DE | (2,5X2,5)CM,PLACAS DE (30X30)CM,CORES ECONOMICAS (BRANCO,BEG | E,CINZA,AZUL,VERDE,MARROM E PRETO),INCLUSIVE CHAPISCO DE CIM | ENTO E AREIA,NO TRACO 1:3 E EMBOCO COM ARGAMASSA DE CIMENTO, | SAIBRO E AREIA,NO TRACO 1:3:3,ASSENTES E REJUNTADAS COM PAST | A DE CIMENTO BRANCO | M2
13.022.0020-A | REVESTIMENTO COM PASTILHAS CERAMICAS,COM MEDIDAS EM TORNO DE | (2,5X2,5)CM,PLACAS DE (30X30)CM,CORES ECONOMICAS (BRANCO,BEG | E,CINZA,AZUL,VERDE,MARROM E PRETO),INCLUSIVE CHAPISCO DE CIM | ENTO E AREIA,NO TRACO 1:3 E EMBOCO COM ARGAMASSA DE CIMENTO, | SAIBRO E AREIA,NO TRACO 1:3:3,ASSENTES E REJUNTADAS COM PAST | A DE CIMENTO BRANCO | M2
13.022.0025-0 | REVESTIMENTO COM PASTILHAS CERAMICAS,COM MEDIDAS EM TORNO DE | (2,5X2,5)CM,PLACAS DE (30X30)CM,CORES FORTES(VERMELHO,LARAN | JA E AMARELO),INCLUSIVE CHAPISCO DE CIMENTO E AREIA,NO TRACO | 1:3 E EMBOCO COM ARGAMASSA DE CIMENTO,SAIBRO E AREIA,NO TRA | CO 1:3:3,ASSENTES E REJUNTADAS COM PASTA DE CIMENTO BRANCO |  | M2
13.022.0025-A | REVESTIMENTO COM PASTILHAS CERAMICAS,COM MEDIDAS EM TORNO DE | (2,5X2,5)CM,PLACAS DE (30X30)CM,CORES FORTES(VERMELHO,LARAN | JA E AMARELO),INCLUSIVE CHAPISCO DE CIMENTO E AREIA,NO TRACO | 1:3 E EMBOCO COM ARGAMASSA DE CIMENTO,SAIBRO E AREIA,NO TRA | CO 1:3:3,ASSENTES E REJUNTADAS COM PASTA DE CIMENTO BRANCO |  | M2
13.022.0029-0 | REVESTIMENTO COM PASTILHA DE PORCELANA,COM MEDIDAS EM TORNO | DE (5X5)CM,PLACAS DE (30X30)CM,CORES ECONOMICAS (BRANCO,BEGE | ,CINZA,AZUL,VERDE,MARROM E PRETO),INCLUSIVE CHAPISCO DE CIME | NTO E AREIA,NO TRACO 1:3 E EMBOCO COM ARGAMASSA DE CIMENTO,A | REIA E SAIBRO,NO TRACO 1:2:2,ASSENTES E REJUNTADAS COM NATA | DE CIMENTO BRANCO | M2
13.022.0029-A | REVESTIMENTO COM PASTILHA DE PORCELANA,COM MEDIDAS EM TORNO | DE (5X5)CM,PLACAS DE (30X30)CM,CORES ECONOMICAS (BRANCO,BEGE | ,CINZA,AZUL,VERDE,MARROM E PRETO),INCLUSIVE CHAPISCO DE CIME | NTO E AREIA,NO TRACO 1:3 E EMBOCO COM ARGAMASSA DE CIMENTO,A | REIA E SAIBRO,NO TRACO 1:2:2,ASSENTES E REJUNTADAS COM NATA | DE CIMENTO BRANCO | M2
13.022.0035-0 | REVESTIMENTO COM PASTILHA DE PORCELANA,COM MEDIDAS EM TORNO | DE (5X5)CM,PLACAS DE (30X30)CM,CORES FORTES(VERMELHO,LARANJA | E AMARELO),ASSENTES COM ARGAMASSA COLANTE,REJUNTAMENTO COM | ARGAMASSA INDUSTRIALIZADA,INCLUSIVE CHAPISCO E EMBOCO NO TRA | CO 1:6 |  | M2
13.022.0035-A | REVESTIMENTO COM PASTILHA DE PORCELANA,COM MEDIDAS EM TORNO | DE (5X5)CM,PLACAS DE (30X30)CM,CORES FORTES(VERMELHO,LARANJA | E AMARELO),ASSENTES COM ARGAMASSA COLANTE,REJUNTAMENTO COM | ARGAMASSA INDUSTRIALIZADA,INCLUSIVE CHAPISCO E EMBOCO NO TRA | CO 1:6 |  | M2
13.022.0040-0 | REVESTIMENTO COM PASTILHA DE PORCELANA,COM MEDIDAS EM TORNO | DE (5X10)CM,PLACAS DE (30X30)CM,CORES ECONOMICAS(BRANCO,BEGE | ,CINZA,AZUL,VERDE,MARROM E PRETO),ASSENTES COM ARGAMASSA COL | ANTE,REJUNTAMENTO COM ARGAMASSA INDUSTRIALIZADA,INCLUSIVE CH | APISCO E EMBOCO NO TRACO 1:6 |  | M2
13.022.0040-A | REVESTIMENTO COM PASTILHA DE PORCELANA,COM MEDIDAS EM TORNO | DE (5X10)CM,PLACAS DE (30X30)CM,CORES ECONOMICAS(BRANCO,BEGE | ,CINZA,AZUL,VERDE,MARROM E PRETO),ASSENTES COM ARGAMASSA COL | ANTE,REJUNTAMENTO COM ARGAMASSA INDUSTRIALIZADA,INCLUSIVE CH | APISCO E EMBOCO NO TRACO 1:6 |  | M2
13.022.0045-0 | DESCR1: REVESTIMENTO DE PAREDES COM PASTILHA CERAMICA,COM MEDIDAS EM; DESCR2: TORNO DE (7,5X7,5)CM,ASSENTE CONFORME ITEM 13.025.0016 | M2
13.022.0045-A | DESCR1: REVESTIMENTO DE PAREDES COM PASTILHA CERAMICA,COM MEDIDAS EM; DESCR2: TORNO DE (7,5X7,5)CM,ASSENTE CONFORME ITEM 13.025.0016 | M2
13.022.0046-0 | DESCR1: REVESTIMENTO DE PAREDES COM PASTILHA CERAMICA,COM MEDIDAS EM; DESCR2: TORNO DE (7,5X7,5)CM,ASSENTE CONFORME ITEM 13.025.0058 | M2
13.022.0046-A | DESCR1: REVESTIMENTO DE PAREDES COM PASTILHA CERAMICA,COM MEDIDAS EM; DESCR2: TORNO DE (7,5X7,5)CM,ASSENTE CONFORME ITEM 13.025.0058 | M2
13.022.0047-0 | DESCR1: REVESTIMENTO DE PAREDES COM PASTILHA CERAMICA,COM MEDIDAS EM; DESCR2: TORNO DE (7,5X7,5)CM,EXCLUSIVE CHAPISCO,EMBOCO,NATA DE CIME; DESCR3: NTO OU ARGAMASSA COLANTE E REJUNTAMENTO. | M2
13.022.0047-A | DESCR1: REVESTIMENTO DE PAREDES COM PASTILHA CERAMICA,COM MEDIDAS EM; DESCR2: TORNO DE (7,5X7,5)CM,EXCLUSIVE CHAPISCO,EMBOCO,NATA DE CIME; DESCR3: NTO OU ARGAMASSA COLANTE E REJUNTAMENTO. | M2
13.022.0500-0 | RECOMPOSICAO DE REVESTIMENTO DE PARADE EM PASTILHAS,AZULEJOS | E CERAMICAS,EXCLUSIVE ESTAS,INCLUSIVE MAO-DE-OBRA TOTAL E M | ATERIAIS DE ASSENTAMENTO E REJUNTAMENTO COMO EM 13.025.0010 | E 13.024.0010 |  |  | M2
13.022.0500-A | RECOMPOSICAO DE REVESTIMENTO DE PARADE EM PASTILHAS,AZULEJOS | E CERAMICAS,EXCLUSIVE ESTAS,INCLUSIVE MAO-DE-OBRA TOTAL E M | ATERIAIS DE ASSENTAMENTO E REJUNTAMENTO COMO EM 13.025.0010 | E 13.024.0010 |  |  | M2
13.024.0010-0 | REVESTIMENTO COM PASTILHAS DE VIDRO,DIMENSOES DE 1 X 1CM ATE | 3 X 3CM, NAS CORES AZUL,VERDE,MARROM ROSADO,CARAMELO,BEGE,CI | NZA,PRETO,PEROLA,LILAS E BRANCO,INCLUSIVE CHAPISCO DE CIMENT | O E AREIA,NO TRACO 1:3,EMBOCO COM ARGAMASSA DE CIMENTO,SAIBR | O E AREIA,NO TRACO 1:3:3,ASSENTES E REJUNTADAS COM PASTA DE | CIMENTO BRANCO | M2
13.024.0010-A | REVESTIMENTO COM PASTILHAS DE VIDRO,DIMENSOES DE 1 X 1CM ATE | 3 X 3CM, NAS CORES AZUL,VERDE,MARROM ROSADO,CARAMELO,BEGE,CI | NZA,PRETO,PEROLA,LILAS E BRANCO,INCLUSIVE CHAPISCO DE CIMENT | O E AREIA,NO TRACO 1:3,EMBOCO COM ARGAMASSA DE CIMENTO,SAIBR | O E AREIA,NO TRACO 1:3:3,ASSENTES E REJUNTADAS COM PASTA DE | CIMENTO BRANCO | M2
13.024.0011-0 | REVESTIMENTO COM PASTILHAS DE VIDRO,DIMENSOES DE 1 X 1CM ATE | 3 X 3CM,NAS CORES AZUL,VERDE,MARROM ROSADO,CARAMELO,BEGE,CIN | ZA,PRETO,PEROLA,LILAS E BRANCO,EXCLUSIVE CHAPISCO,EMBOCO E R | EJUNTAMENTO |  |  | M2
13.024.0011-A | REVESTIMENTO COM PASTILHAS DE VIDRO,DIMENSOES DE 1 X 1CM ATE | 3 X 3CM,NAS CORES AZUL,VERDE,MARROM ROSADO,CARAMELO,BEGE,CIN | ZA,PRETO,PEROLA,LILAS E BRANCO,EXCLUSIVE CHAPISCO,EMBOCO E R | EJUNTAMENTO |  |  | M2
13.024.0015-0 | REVESTIMENTO COM PASTILHAS DE VIDRO CRISTAL OU COM RESINA,DI | MENSOES DE 2 X 2CM ATE 3 X 3CM,NAS CORES VERMELHA,LARANJA E | AMARELA, INCLUSIVE CHAPISCO DE CIMENTO E AREIA,NO TRACO 1:3, | EMBOCO COM ARGAMASSA DE CIMENTO,SAIBRO E AREIA,NO TRACO1:3:3 | ASSENTES E REJUNTADAS COM PASTA DE CIMENTO BRANCO |  | M2
13.024.0015-A | REVESTIMENTO COM PASTILHAS DE VIDRO CRISTAL OU COM RESINA,DI | MENSOES DE 2 X 2CM ATE 3 X 3CM,NAS CORES VERMELHA,LARANJA E | AMARELA, INCLUSIVE CHAPISCO DE CIMENTO E AREIA,NO TRACO 1:3, | EMBOCO COM ARGAMASSA DE CIMENTO,SAIBRO E AREIA,NO TRACO1:3:3 | ASSENTES E REJUNTADAS COM PASTA DE CIMENTO BRANCO |  | M2
13.024.0016-0 | DESCR1: REVESTIMENTO COM PASTILHAS DE VIDRO CRISTAL OU COM RESINA,DI; DESCR2: MENSOES DE 2 X 2CM ATE 3 X 3CM, NAS CORES VERMELHA,LARANJA E; DESCR3: AMARELA,EXCLUSIVE CHAPISCO,EMBOCO E REJUNTAMENTO | M2
13.024.0016-A | DESCR1: REVESTIMENTO COM PASTILHAS DE VIDRO CRISTAL OU COM RESINA,DI; DESCR2: MENSOES DE 2 X 2CM ATE 3 X 3CM, NAS CORES VERMELHA,LARANJA E; DESCR3: AMARELA,EXCLUSIVE CHAPISCO,EMBOCO E REJUNTAMENTO | M2
13.024.0018-0 | REVESTIMENTO COM PASTILHAS DE VIDRO CRISTAL OU COM RESINA,DI | MENSOES DE 2 X 2CM ATE 3 X 3CM,NAS CORES AZUL,VERDE,PRETO E | BRANCO,INCLUSIVE CHAPISCO DE CIMENTO E AREIA,NO TRACO 1:3,EM | BOCO COM ARGAMASSA DE CIMENTO,SAIBRO E AREIA,NO TRACO 1:3:3 | ASSENTES E REJUNTADAS COM PASTA DE CIMENTO BRANCO |  | M2
13.024.0018-A | REVESTIMENTO COM PASTILHAS DE VIDRO CRISTAL OU COM RESINA,DI | MENSOES DE 2 X 2CM ATE 3 X 3CM,NAS CORES AZUL,VERDE,PRETO E | BRANCO,INCLUSIVE CHAPISCO DE CIMENTO E AREIA,NO TRACO 1:3,EM | BOCO COM ARGAMASSA DE CIMENTO,SAIBRO E AREIA,NO TRACO 1:3:3 | ASSENTES E REJUNTADAS COM PASTA DE CIMENTO BRANCO |  | M2
13.024.0019-0 | DESCR1: REVESTIMENTO COM PASTILHAS DE VIDRO CRISTAL OU COM RESINA,DI; DESCR2: MENSOES DE 2 X 2CM ATE 3 X 3CM,NAS CORES AZUL,VERDE,PRETO E; DESCR3: BRANCO,EXCLUSIVE CHAPISCO,EMBOCO E REJUNTAMENTO | M2
13.024.0019-A | DESCR1: REVESTIMENTO COM PASTILHAS DE VIDRO CRISTAL OU COM RESINA,DI; DESCR2: MENSOES DE 2 X 2CM ATE 3 X 3CM,NAS CORES AZUL,VERDE,PRETO E; DESCR3: BRANCO,EXCLUSIVE CHAPISCO,EMBOCO E REJUNTAMENTO | M2
13.024.0020-0 | REVESTIMENTO COM PASTILHAS DE VIDRO CRISTAL OU COM RESINA,ME | DINDO 5 X 5CM,NAS CORES AZUL E BRANCO,INCLUSIVE CHAPISCO DE | CIMENTO E AREIA,NO TRACO 1:3,EMBOCO COM ARGAMASSA DE CIMENTO | ,SAIBRO E AREIA,NO TRACO 1:3:3,ASSENTES E REJUNTADAS COM PAS | TA DE CIMENTO BRANCO |  | M2
13.024.0020-A | REVESTIMENTO COM PASTILHAS DE VIDRO CRISTAL OU COM RESINA,ME | DINDO 5 X 5CM,NAS CORES AZUL E BRANCO,INCLUSIVE CHAPISCO DE | CIMENTO E AREIA,NO TRACO 1:3,EMBOCO COM ARGAMASSA DE CIMENTO | ,SAIBRO E AREIA,NO TRACO 1:3:3,ASSENTES E REJUNTADAS COM PAS | TA DE CIMENTO BRANCO |  | M2
13.024.0021-0 | DESCR1: REVESTIMENTO COM PASTILHAS DE VIDRO CRISTAL OU COM RESINA,ME; DESCR2: DINDO 5 X 5CM, NAS CORES AZUL E BRANCO,EXCLUSIVE CHAPISCO,EM; DESCR3: BOCO E REJUNTAMENTO | M2
13.024.0021-A | DESCR1: REVESTIMENTO COM PASTILHAS DE VIDRO CRISTAL OU COM RESINA,ME; DESCR2: DINDO 5 X 5CM, NAS CORES AZUL E BRANCO,EXCLUSIVE CHAPISCO,EM; DESCR3: BOCO E REJUNTAMENTO | M2
13.025.0005-0 | DESCR1: ASSENTAMENTO DE AZULEJOS,PASTILHAS OU LADRILHOS EM PAREDES,E; DESCR2: XCLUSIVE ESTES,COM NATA DE CIMENTO COMUM,SOBRE EMBOCO EXISTE; DESCR3: NTE,INCLUSIVE REJUNTAMENTO COM PASTA DE CIMENTO BRANCO | M2
13.025.0005-A | DESCR1: ASSENTAMENTO DE AZULEJOS,PASTILHAS OU LADRILHOS EM PAREDES,E; DESCR2: XCLUSIVE ESTES,COM NATA DE CIMENTO COMUM,SOBRE EMBOCO EXISTE; DESCR3: NTE,INCLUSIVE REJUNTAMENTO COM PASTA DE CIMENTO BRANCO | M2
13.025.0010-0 | ASSENTAMENTO DE AZULEJOS,PASTILHAS OU LADRILHOS,EM PAREDES,E | XCLUSIVE ESTES,CONSTANDO DE CHAPISCO DE CIMENTO E AREIA,NO T | RACO 1:3,EMBOCO DE ARGAMASSA DE CIMENTO,SAIBRO E AREIA,NO TR | ACO 1:3:3,NATA DE CIMENTO COMUM E REJUNTAMENTO COM PASTA DE | CIMENTO BRANCO |  | M2
13.025.0010-A | ASSENTAMENTO DE AZULEJOS,PASTILHAS OU LADRILHOS,EM PAREDES,E | XCLUSIVE ESTES,CONSTANDO DE CHAPISCO DE CIMENTO E AREIA,NO T | RACO 1:3,EMBOCO DE ARGAMASSA DE CIMENTO,SAIBRO E AREIA,NO TR | ACO 1:3:3,NATA DE CIMENTO COMUM E REJUNTAMENTO COM PASTA DE | CIMENTO BRANCO |  | M2
13.025.0016-0 | ASSENTAMENTO DE AZULEJOS,PASTILHAS OU LADRILHOS,EM PAREDES,E | XCLUSIVE ESTES,CONSTANDO DE CHAPISCO DE CIMENTO E AREIA,NO T | RACO 1:3,EMBOCO DE ARGAMASSA DE CIMENTO,SAIBRO E AREIA,NO TR | ACO 1:3:3,NATA DE CIMENTO COMUM E REJUNTAMENTO COM PASTA DE | CIMENTO BRANCO E CORANTE |  | M2
13.025.0016-A | ASSENTAMENTO DE AZULEJOS,PASTILHAS OU LADRILHOS,EM PAREDES,E | XCLUSIVE ESTES,CONSTANDO DE CHAPISCO DE CIMENTO E AREIA,NO T | RACO 1:3,EMBOCO DE ARGAMASSA DE CIMENTO,SAIBRO E AREIA,NO TR | ACO 1:3:3,NATA DE CIMENTO COMUM E REJUNTAMENTO COM PASTA DE | CIMENTO BRANCO E CORANTE |  | M2
13.025.0020-0 | DESCR1: REJUNTAMENTO DE AZULEJOS,PASTILHAS OU LADRILHOS,EM PAREDES,C; DESCR2: OM PASTA DE CIMENTO BRANCO | M2
13.025.0020-A | DESCR1: REJUNTAMENTO DE AZULEJOS,PASTILHAS OU LADRILHOS,EM PAREDES,C; DESCR2: OM PASTA DE CIMENTO BRANCO | M2
13.025.0055-0 | ASSENTAMENTO DE AZULEJOS,PASTILHAS OU LADRILHOS,EM PAREDES,E | XCLUSIVE ESTES,COM EMBOCO(PRONTO)EM MASSA UNICA DE CIMENTO E | AREIA TERMOTRATADA,ARGAMASSA COLANTE E REJUNTAMENTO COM ARGA | MASSA INDUSTRIALIZADA,EXCLUSIVE CHAPISCO |  |  | M2
13.025.0055-A | ASSENTAMENTO DE AZULEJOS,PASTILHAS OU LADRILHOS,EM PAREDES,E | XCLUSIVE ESTES,COM EMBOCO(PRONTO)EM MASSA UNICA DE CIMENTO E | AREIA TERMOTRATADA,ARGAMASSA COLANTE E REJUNTAMENTO COM ARGA | MASSA INDUSTRIALIZADA,EXCLUSIVE CHAPISCO |  |  | M2
13.025.0058-0 | ASSENTAMENTO DE AZULEJOS,PASTILHAS OU LADRILHOS,EM PAREDES,E | XCLUSIVE ESTES,COM EMBOCO(PRONTO)EM MASSA UNICA DE CIMENTO E | AREIA TERMOTRATADA,ARGAMASSA COLANTE E REJUNTAMENTO COM ARGA | MASSA INDUSTRIALIZADA,INCLUSIVE CHAPISCO DE CIMENTO E AREIA, | NO TRACO 1:3 |  | M2
13.025.0058-A | ASSENTAMENTO DE AZULEJOS,PASTILHAS OU LADRILHOS,EM PAREDES,E | XCLUSIVE ESTES,COM EMBOCO(PRONTO)EM MASSA UNICA DE CIMENTO E | AREIA TERMOTRATADA,ARGAMASSA COLANTE E REJUNTAMENTO COM ARGA | MASSA INDUSTRIALIZADA,INCLUSIVE CHAPISCO DE CIMENTO E AREIA, | NO TRACO 1:3 |  | M2
13.025.0059-0 | DESCR1: ASSENTAMENTO DE AZULEJOS,PASTILHAS OU LADRILHOS,EM PAREDES,E; DESCR2: XCLUSIVE:AZULEJOS,PASTILHAS OU LADRILHOS,EMBOCO,CHAPISCO E; DESCR3: REJUNTAMENTO | M2
13.025.0059-A | DESCR1: ASSENTAMENTO DE AZULEJOS,PASTILHAS OU LADRILHOS,EM PAREDES,E; DESCR2: XCLUSIVE:AZULEJOS,PASTILHAS OU LADRILHOS,EMBOCO,CHAPISCO E; DESCR3: REJUNTAMENTO | M2
13.025.0060-0 | DESCR1: ASSENTAMENTO DE PEITORIL DE MARMORE,GRANITO OU AFINS,EXCLUSI; DESCR2: VE ESTES,ATE 20CM DE LARGURA,ASSENTE CONFORME ITEM 13.345.00; DESCR3: 15 | M
13.025.0060-A | DESCR1: ASSENTAMENTO DE PEITORIL DE MARMORE,GRANITO OU AFINS,EXCLUSI; DESCR2: VE ESTES,ATE 20CM DE LARGURA,ASSENTE CONFORME ITEM 13.345.00; DESCR3: 15 | M
13.025.0061-0 | DESCR1: ASSENTAMENTO DE PEITORIL DE MARMORE, GRANITO OU AFINS, EXCLU; DESCR2: SIVE ESTES, DE 20 A 30CM DE LARGURA, ASSENTE CONFORME ITEM; DESCR3: 13.345.0015 | M
13.025.0061-A | DESCR1: ASSENTAMENTO DE PEITORIL DE MARMORE, GRANITO OU AFINS, EXCLU; DESCR2: SIVE ESTES, DE 20 A 30CM DE LARGURA, ASSENTE CONFORME ITEM; DESCR3: 13.345.0015 | M
13.025.0080-0 | DESCR1: REVESTIMENTO COM NATA DE CIMENTO E ADESIVO APLICADO UNIFORME; DESCR2: MENTE SOBRE SUPERFICIE DE AZULEJO,PASTILHA OU CERAMICA,ALISA; DESCR3: DO A COLHER E LIXADO | M2
13.025.0080-A | DESCR1: REVESTIMENTO COM NATA DE CIMENTO E ADESIVO APLICADO UNIFORME; DESCR2: MENTE SOBRE SUPERFICIE DE AZULEJO,PASTILHA OU CERAMICA,ALISA; DESCR3: DO A COLHER E LIXADO | M2
13.026.0010-0 | REVESTIMENTO DE PAREDES COM AZULEJO BRANCO 15X15CM,QUALIDADE | EXTRA,ASSENTES COM NATA DE CIMENTO COMUM,TENDO JUNTAS CORRI | DAS COM 2MM,REJUNTADAS COM PASTA DE CIMENTO BRANCO,INCLUSIVE | CHAPISCO DE CIMENTO E AREIA,NO TRACO 1:3 E EMBOCO COM ARGAM | ASSA DE CIMENTO,SAIBRO E AREIA,NO TRACO 1:3:3 COM ESPESSURA | DE 2,5CM | M2
13.026.0010-A | REVESTIMENTO DE PAREDES COM AZULEJO BRANCO 15X15CM,QUALIDADE | EXTRA,ASSENTES COM NATA DE CIMENTO COMUM,TENDO JUNTAS CORRI | DAS COM 2MM,REJUNTADAS COM PASTA DE CIMENTO BRANCO,INCLUSIVE | CHAPISCO DE CIMENTO E AREIA,NO TRACO 1:3 E EMBOCO COM ARGAM | ASSA DE CIMENTO,SAIBRO E AREIA,NO TRACO 1:3:3 COM ESPESSURA | DE 2,5CM | M2
13.026.0011-0 | REVESTIMENTO DE PAREDES COM AZULEJO BRANCO 15X15CM,QUALIDADE | EXTRA,ASSENTES COM NATA DE CIMENTO COMUM,TENDO JUNTAS CORRI | DAS COM 2MM,REJUNTADAS COM PASTA DE CIMENTO BRANCO,EXCLUSIVE | CHAPISCO E EMBOCO |  |  | M2
13.026.0011-A | REVESTIMENTO DE PAREDES COM AZULEJO BRANCO 15X15CM,QUALIDADE | EXTRA,ASSENTES COM NATA DE CIMENTO COMUM,TENDO JUNTAS CORRI | DAS COM 2MM,REJUNTADAS COM PASTA DE CIMENTO BRANCO,EXCLUSIVE | CHAPISCO E EMBOCO |  |  | M2
13.026.0015-0 | DESCR1: REVESTIMENTO DE PAREDES COM AZULEJO BRANCO 15X15CM,QUALIDADE; DESCR2: EXTRA,ASSENTE CONFORME ITEM 13.025.0058 | M2
13.026.0015-A | DESCR1: REVESTIMENTO DE PAREDES COM AZULEJO BRANCO 15X15CM,QUALIDADE; DESCR2: EXTRA,ASSENTE CONFORME ITEM 13.025.0058 | M2
13.030.0200-0 | REVESTIMENTO DE PAREDES C/TIJOLOS CERAMICOS TIPO "BOCA DE SA | PO",DE (20X9)CM,FENDIDO AO MEIO,ASSENTES C/JUNTAS REENTRANTE | S DE 1CM DE LARGURA E TAMBEM DE PROFUNDIDADE, REJUNTADAS COM | CIMENTO COMUM OU CIMENTO BRANCO,INCLUSIVE CHAPISCO DE CIMEN | TO E AREIA,NO TRACO 1:3 E EMBOCO COM ARGAMASSA DE CIMENTO,SA | IBRO E AREIA,NO TRACO 1:3:3,COM ESPESSURA 2,5CM | M2
13.030.0200-A | REVESTIMENTO DE PAREDES C/TIJOLOS CERAMICOS TIPO "BOCA DE SA | PO",DE (20X9)CM,FENDIDO AO MEIO,ASSENTES C/JUNTAS REENTRANTE | S DE 1CM DE LARGURA E TAMBEM DE PROFUNDIDADE, REJUNTADAS COM | CIMENTO COMUM OU CIMENTO BRANCO,INCLUSIVE CHAPISCO DE CIMEN | TO E AREIA,NO TRACO 1:3 E EMBOCO COM ARGAMASSA DE CIMENTO,SA | IBRO E AREIA,NO TRACO 1:3:3,COM ESPESSURA 2,5CM | M2
13.030.0210-0 | REVESTIMENTO DE PAREDE COM TIJOLOS CERAMICOS TIPO "4 FACES", | DE (20X6)CM,FENDIDO AO MEIO,ASSENTES COM JUNTAS REENTRANTES | DE 1CM DE LARGURA E TAMBEM DE PROFUNDIDADE,REJUNTADAS COM CI | MENTO COMUM OU CIMENTO BRANCO, INCLUSIVE CHAPISCO DE CIMENTO | E AREIA,NO TRACO 1:3 E EMBOCO COM ARGAMASSA DE CIMENTO,SAIB | RO E AREIA,NO TRACO 1:3:3,COM ESPESSURA 2,5CM | M2
13.030.0210-A | REVESTIMENTO DE PAREDE COM TIJOLOS CERAMICOS TIPO "4 FACES", | DE (20X6)CM,FENDIDO AO MEIO,ASSENTES COM JUNTAS REENTRANTES | DE 1CM DE LARGURA E TAMBEM DE PROFUNDIDADE,REJUNTADAS COM CI | MENTO COMUM OU CIMENTO BRANCO, INCLUSIVE CHAPISCO DE CIMENTO | E AREIA,NO TRACO 1:3 E EMBOCO COM ARGAMASSA DE CIMENTO,SAIB | RO E AREIA,NO TRACO 1:3:3,COM ESPESSURA 2,5CM | M2
13.030.0250-0 | DESCR1: REVESTIMENTO DE PAREDES COM LADRILHOS CERAMICOS,COM MEDIDAS; DESCR2: EM TORNO DE (20X20)CM,ASSENTE CONFORME ITEM 13.025.0016 | M2
13.030.0250-A | DESCR1: REVESTIMENTO DE PAREDES COM LADRILHOS CERAMICOS,COM MEDIDAS; DESCR2: EM TORNO DE (20X20)CM,ASSENTE CONFORME ITEM 13.025.0016 | M2
13.030.0251-0 | DESCR1: REVESTIMENTO DE PAREDES COM LADRILHOS CERAMICOS,COM MEDIDAS; DESCR2: EM TORNO DE (20X20)CM,ASSENTE CONFORME ITEM 13.025.0058 | M2
13.030.0251-A | DESCR1: REVESTIMENTO DE PAREDES COM LADRILHOS CERAMICOS,COM MEDIDAS; DESCR2: EM TORNO DE (20X20)CM,ASSENTE CONFORME ITEM 13.025.0058 | M2
13.030.0252-0 | DESCR1: REVESTIMENTO DE PAREDES COM LADRILHOS CERAMICOS,COM MEDIDAS; DESCR2: EM TORNO DE 20X20CM,ASSENTE COM ARGAMASSA COLANTE,REJUNTAMEN; DESCR3: TO COM ARGAMASSA INDUSTRIALIZADA,EXCLUSIVE CHAPISCO E EMBOCO | M2
13.030.0252-A | DESCR1: REVESTIMENTO DE PAREDES COM LADRILHOS CERAMICOS,COM MEDIDAS; DESCR2: EM TORNO DE 20X20CM,ASSENTE COM ARGAMASSA COLANTE,REJUNTAMEN; DESCR3: TO COM ARGAMASSA INDUSTRIALIZADA,EXCLUSIVE CHAPISCO E EMBOCO | M2
13.030.0255-0 | REVESTIMENTO DE PAREDES COM LADRILHOS CERAMICOS,CORES ECONOM | ICAS (BRANCO,CINZA,BEGE,AZUL,VERDE,MARROM E PRETO),COM MEDID | AS EM TORNO DE (10X10)CM,ASSENTE COM ARGAMASSA COLANTE,REJUN | TAMENTO COM ARGAMASSA INDUSTRIALIZADA,EXCLUSIVE CHAPISCO E E | MBOCO |  | M2
13.030.0255-A | REVESTIMENTO DE PAREDES COM LADRILHOS CERAMICOS,CORES ECONOM | ICAS (BRANCO,CINZA,BEGE,AZUL,VERDE,MARROM E PRETO),COM MEDID | AS EM TORNO DE (10X10)CM,ASSENTE COM ARGAMASSA COLANTE,REJUN | TAMENTO COM ARGAMASSA INDUSTRIALIZADA,EXCLUSIVE CHAPISCO E E | MBOCO |  | M2
13.030.0257-0 | DESCR1: REVESTIMENTO DE PAREDES COM LADRILHOS CERAMICOS,CORES ECONOM; DESCR2: ICAS(BRANCO,CINZA,BEGE,AZUL,VERDE,MARROM E PRETO),COM MEDIDA; DESCR3: S EM TORNO DE (10X10)CM,ASSENTE CONFORME ITEM 13.025.0058 | M2
13.030.0257-A | DESCR1: REVESTIMENTO DE PAREDES COM LADRILHOS CERAMICOS,CORES ECONOM; DESCR2: ICAS(BRANCO,CINZA,BEGE,AZUL,VERDE,MARROM E PRETO),COM MEDIDA; DESCR3: S EM TORNO DE (10X10)CM,ASSENTE CONFORME ITEM 13.025.0058 | M2
13.030.0262-0 | REVESTIMENTO DE PAREDES COM LADRILHO CERAMICO,COM MEDIDAS EM | TORNO DE (11,60X11,60X0,09)CM,ASSENTES COM ARGAMASSA DE CIME | NTO,CAL E AREIA,NO TRACO 1:3:5,JUNTAS REENTRANTES DE 1CM DE | LARGURA |  |  | M2
13.030.0262-A | REVESTIMENTO DE PAREDES COM LADRILHO CERAMICO,COM MEDIDAS EM | TORNO DE (11,60X11,60X0,09)CM,ASSENTES COM ARGAMASSA DE CIME | NTO,CAL E AREIA,NO TRACO 1:3:5,JUNTAS REENTRANTES DE 1CM DE | LARGURA |  |  | M2
13.030.0263-0 | DESCR1: REVESTIMENTO DE PAREDES COM LADRILHO CERAMICO,COM MEDIDAS EM; DESCR2: TORNO DE (11,60X11,60X0,09)CM,EXCLUSIVE ARGAMASSA DE ASSENT; DESCR3: AMENTO,JUNTAS REETRANTES DE 1CM DE LARGURA | M2
13.030.0263-A | DESCR1: REVESTIMENTO DE PAREDES COM LADRILHO CERAMICO,COM MEDIDAS EM; DESCR2: TORNO DE (11,60X11,60X0,09)CM,EXCLUSIVE ARGAMASSA DE ASSENT; DESCR3: AMENTO,JUNTAS REETRANTES DE 1CM DE LARGURA | M2
13.030.0264-0 | REVESTIMENTO DE PAREDES COM LADRILHO CERAMICO,COM MEDIDAS EM | TORNO DE (24X11,60X0,09)CM,ASSENTES COM ARGAMASSA DE CIMENT | O,CAL E AREIA NO TRACO 1:3:5,JUNTAS REENTRANTES DE 1CM DE LA | RGURA |  |  | M2
13.030.0264-A | REVESTIMENTO DE PAREDES COM LADRILHO CERAMICO,COM MEDIDAS EM | TORNO DE (24X11,60X0,09)CM,ASSENTES COM ARGAMASSA DE CIMENT | O,CAL E AREIA NO TRACO 1:3:5,JUNTAS REENTRANTES DE 1CM DE LA | RGURA |  |  | M2
13.030.0265-0 | DESCR1: REVESTIMENTO DE PAREDES COM LADRILHO CERAMICO,COM MEDIDAS EM; DESCR2: TORNO DE (24X11,60X09)CM,EXCLUSIVE ARGAMASSA DE ASSENTAMENT; DESCR3: O,JUNTAS REENTRANTES DE 1CM DE LARGURA | M2
13.030.0265-A | DESCR1: REVESTIMENTO DE PAREDES COM LADRILHO CERAMICO,COM MEDIDAS EM; DESCR2: TORNO DE (24X11,60X09)CM,EXCLUSIVE ARGAMASSA DE ASSENTAMENT; DESCR3: O,JUNTAS REENTRANTES DE 1CM DE LARGURA | M2
13.030.0267-0 | REVESTIMENTO DE PAREDES COM LADRILHO CERAMICO,COM MEDIDAS EM | TORNO DE (24X11,60X09)CM,TIPO INDUSTRIAL,ASSENTES COM ARGAMA | SSA DE CIMENTO,CAL E AREIA,NO TRACO 1:3:5,JUNTAS REENTRANTES | DE 1CM DE LARGURA |  |  | M2
13.030.0267-A | REVESTIMENTO DE PAREDES COM LADRILHO CERAMICO,COM MEDIDAS EM | TORNO DE (24X11,60X09)CM,TIPO INDUSTRIAL,ASSENTES COM ARGAMA | SSA DE CIMENTO,CAL E AREIA,NO TRACO 1:3:5,JUNTAS REENTRANTES | DE 1CM DE LARGURA |  |  | M2
13.030.0268-0 | DESCR1: REVESTIMENTO DE PAREDES COM LADRILHO CERAMICO,COM MEDIDAS EM; DESCR2: TORNO DE (24X11,60X09)CM,TIPO INDUSTRIAL,EXCLUSIVE ARGAMASSA; DESCR3: DE ASSENTAMENTO,JUNTAS REETRANTES DE 1CM DE LARGURA | M2
13.030.0268-A | DESCR1: REVESTIMENTO DE PAREDES COM LADRILHO CERAMICO,COM MEDIDAS EM; DESCR2: TORNO DE (24X11,60X09)CM,TIPO INDUSTRIAL,EXCLUSIVE ARGAMASSA; DESCR3: DE ASSENTAMENTO,JUNTAS REETRANTES DE 1CM DE LARGURA | M2
13.030.0290-0 | DESCR1: REVESTIMENTO DE PAREDES COM CERAMICA,COM MEDIDAS EM TORNO DE; DESCR2: (32X57)CM,ASSENTE CONFORME ITEM 13.025.0016 | M2
13.030.0290-A | DESCR1: REVESTIMENTO DE PAREDES COM CERAMICA,COM MEDIDAS EM TORNO DE; DESCR2: (32X57)CM,ASSENTE CONFORME ITEM 13.025.0016 | M2
13.030.0291-0 | DESCR1: REVESTIMENTO DE PAREDES COM CERAMICA,COM MEDIDAS EM TORNO DE; DESCR2: (32X57)CM,ASSENTE CONFORME ITEM 13.025.0058 | M2
13.030.0291-A | DESCR1: REVESTIMENTO DE PAREDES COM CERAMICA,COM MEDIDAS EM TORNO DE; DESCR2: (32X57)CM,ASSENTE CONFORME ITEM 13.025.0058 | M2
13.030.0292-0 | DESCR1: REVESTIMENTO DE PAREDES COM CERAMICA,COM MEDIDAS EM TORNO DE; DESCR2: (32X57)CM,EXCLUSIVE CHAPISCO,EMBOCO,NATA DE CIMENTO OU ARGA; DESCR3: MASSA COLANTE E REJUNTAMENTO | M2
13.030.0292-A | DESCR1: REVESTIMENTO DE PAREDES COM CERAMICA,COM MEDIDAS EM TORNO DE; DESCR2: (32X57)CM,EXCLUSIVE CHAPISCO,EMBOCO,NATA DE CIMENTO OU ARGA; DESCR3: MASSA COLANTE E REJUNTAMENTO | M2
13.035.0010-0 | REVESTIMENTO DE PAREDES OU MUROS,COM PLACAS TRABALHADAS DE G | RANITO,RETANGULARES,COM 6CM DE ESPESSURA,ACABAMENTO RUSTICO, | CABENDO,APROXIMADAMENTE,4 PLACAS POR M2,ASSENTES COM ARGAMAS | SA DE CIMENTO,SAIBRO E AREIA, NO TRACO 1:3:3, JUNTAS TOMADAS | COM ARGAMASSA DE CIMENTO E AREIA, NO TRACO 1:3 E LAVAGEM GE | RAL COM AGUA ACIDULADA | M2
13.035.0010-A | REVESTIMENTO DE PAREDES OU MUROS,COM PLACAS TRABALHADAS DE G | RANITO,RETANGULARES,COM 6CM DE ESPESSURA,ACABAMENTO RUSTICO, | CABENDO,APROXIMADAMENTE,4 PLACAS POR M2,ASSENTES COM ARGAMAS | SA DE CIMENTO,SAIBRO E AREIA, NO TRACO 1:3:3, JUNTAS TOMADAS | COM ARGAMASSA DE CIMENTO E AREIA, NO TRACO 1:3 E LAVAGEM GE | RAL COM AGUA ACIDULADA | M2
13.035.0015-0 | REVESTIMENTO DE PAREDES OU MUROS,COM PLACAS TRABALHADAS DE G | RANITO,IRREGULARES,COM 6CM DE ESPESSURA,ACABAMENTO RUSTICO, | CABENDO,APROXIMADAMENTE,4 PLACAS POR M2,ASSENTES COM ARGAMAS | SA DE CIMENTO,SAIBRO E AREIA, NO TRACO 1:3:3, JUNTAS TOMADAS | COM ARGAMASSA DE CIMENTO E AREIA, NO TRACO 1:3 E LAVAGEM GE | RAL COM AGUA ACIDULADA | M2
13.035.0015-A | REVESTIMENTO DE PAREDES OU MUROS,COM PLACAS TRABALHADAS DE G | RANITO,IRREGULARES,COM 6CM DE ESPESSURA,ACABAMENTO RUSTICO, | CABENDO,APROXIMADAMENTE,4 PLACAS POR M2,ASSENTES COM ARGAMAS | SA DE CIMENTO,SAIBRO E AREIA, NO TRACO 1:3:3, JUNTAS TOMADAS | COM ARGAMASSA DE CIMENTO E AREIA, NO TRACO 1:3 E LAVAGEM GE | RAL COM AGUA ACIDULADA | M2
13.035.0020-0 | REVESTIMENTO DE PAREDES OU MUROS,COM PLACAS TRABALHADAS DE G | RANITO,RETANGULARES,COM 6CM DE ESPESSURA,ACABAMENTO RUSTICO, | CABENDO,APROXIMADAMENTE,8 PLACAS POR M2,ASSENTES COM ARGAMAS | SA DE CIMENTO,SAIBRO E AREIA, NO TRACO 1:3:3, JUNTAS TOMADAS | COM ARGAMASSA DE CIMENTO E AREIA, NO TRACO 1:3 E LAVAGEM GE | RAL COM AGUA ACIDULADA | M2
13.035.0020-A | REVESTIMENTO DE PAREDES OU MUROS,COM PLACAS TRABALHADAS DE G | RANITO,RETANGULARES,COM 6CM DE ESPESSURA,ACABAMENTO RUSTICO, | CABENDO,APROXIMADAMENTE,8 PLACAS POR M2,ASSENTES COM ARGAMAS | SA DE CIMENTO,SAIBRO E AREIA, NO TRACO 1:3:3, JUNTAS TOMADAS | COM ARGAMASSA DE CIMENTO E AREIA, NO TRACO 1:3 E LAVAGEM GE | RAL COM AGUA ACIDULADA | M2
13.035.0025-0 | REVESTIMENTO DE PAREDES OU MUROS,COM PLACAS TRABALHADAS DE G | RANITO,IRREGULARES,COM 6CM DE ESPESSURA,ACABAMENTO RUSTICO, | CABENDO,APROXIMADAMENTE,8 PLACAS POR M2,ASSENTES COM ARGAMAS | SA DE CIMENTO,SAIBRO E AREIA, NO TRACO 1:3:3, JUNTAS TOMADAS | COM ARGAMASSA DE CIMENTO E AREIA, NO TRACO 1:3 E LAVAGEM GE | RAL COM AGUA ACIDULADA | M2
13.035.0025-A | REVESTIMENTO DE PAREDES OU MUROS,COM PLACAS TRABALHADAS DE G | RANITO,IRREGULARES,COM 6CM DE ESPESSURA,ACABAMENTO RUSTICO, | CABENDO,APROXIMADAMENTE,8 PLACAS POR M2,ASSENTES COM ARGAMAS | SA DE CIMENTO,SAIBRO E AREIA, NO TRACO 1:3:3, JUNTAS TOMADAS | COM ARGAMASSA DE CIMENTO E AREIA, NO TRACO 1:3 E LAVAGEM GE | RAL COM AGUA ACIDULADA | M2
13.036.0010-0 | REVESTIMENTO DE PAREDE COM GRANITO CINZA CORUMBA,EM PLACAS,C | OM ESPESSURA DE 2CM,POLIDO,ASSENTE COM GRAMPOS DE METAL E AR | GAMASSA DE CIMENTO,AREIA E SAIBRO,NO TRACO 1:3:3 E REJUNTAME | NTO PRONTO |  |  | M2
13.036.0010-A | REVESTIMENTO DE PAREDE COM GRANITO CINZA CORUMBA,EM PLACAS,C | OM ESPESSURA DE 2CM,POLIDO,ASSENTE COM GRAMPOS DE METAL E AR | GAMASSA DE CIMENTO,AREIA E SAIBRO,NO TRACO 1:3:3 E REJUNTAME | NTO PRONTO |  |  | M2
13.036.0011-0 | DESCR1: REVESTIMENTO DE PAREDE COM GRANITO CINZA CORUMBA,EM PLACAS,C; DESCR2: OM ESPESSURA DE 2CM,POLIDO,ASSENTE COM GRAMPOS DE LATAO,EXCL; DESCR3: USIVE ARGAMASSA E REJUNTAMENTO | M2
13.036.0011-A | DESCR1: REVESTIMENTO DE PAREDE COM GRANITO CINZA CORUMBA,EM PLACAS,C; DESCR2: OM ESPESSURA DE 2CM,POLIDO,ASSENTE COM GRAMPOS DE LATAO,EXCL; DESCR3: USIVE ARGAMASSA E REJUNTAMENTO | M2
13.036.0015-0 | RODAPE EM GRANITO CINZA CORUMBA,POLIDO,COM ALTURA DE 10CM E | 2CM DE ESPESSURA,ASSENTE COM ARGAMASSA DE CIMENTO, SAIBRO E | AREIA,NO TRACO 1:2:2,INCLUSIVE CHAPISCO,NO TRACO 1:3 E REJUN | TAMENTO PRONTO |  |  | M
13.036.0015-A | RODAPE EM GRANITO CINZA CORUMBA,POLIDO,COM ALTURA DE 10CM E | 2CM DE ESPESSURA,ASSENTE COM ARGAMASSA DE CIMENTO, SAIBRO E | AREIA,NO TRACO 1:2:2,INCLUSIVE CHAPISCO,NO TRACO 1:3 E REJUN | TAMENTO PRONTO |  |  | M
13.036.0016-0 | DESCR1: RODAPE EM GRANITO CINZA CORUMBA,POLIDO,COM ALTURA DE 10CM E; DESCR2: 2CM DE ESPESSURA,EXCLUSIVE ARGAMASSA,CHAPISCO E REJUNTAMENTO | M
13.036.0016-A | DESCR1: RODAPE EM GRANITO CINZA CORUMBA,POLIDO,COM ALTURA DE 10CM E; DESCR2: 2CM DE ESPESSURA,EXCLUSIVE ARGAMASSA,CHAPISCO E REJUNTAMENTO | M
13.036.0050-0 | DESCR1: REVESTIMENTO VERTICAL EM DIVISORIAS OU BANCADAS(ILHARGA)EM G; DESCR2: RANITO CINZA CORUMBA,2CM DE ESPESSURA,ASSENTE COMO EM 13.036; DESCR3: 0010 | M2
13.036.0050-A | DESCR1: REVESTIMENTO VERTICAL EM DIVISORIAS OU BANCADAS(ILHARGA)EM G; DESCR2: RANITO CINZA CORUMBA,2CM DE ESPESSURA,ASSENTE COMO EM 13.036; DESCR3: 0010 | M2
13.036.0051-0 | DESCR1: REVESTIMENTO VERTICAL EM DIVISORIAS OU BANCADAS(ILHARGA)EM G; DESCR2: RANITO CINZA CORUMBA,2CM DE ESPESSURA, EXCLUSIVE ARGAMASSA E; DESCR3: REJUNTAMENTO | M2
13.036.0051-A | DESCR1: REVESTIMENTO VERTICAL EM DIVISORIAS OU BANCADAS(ILHARGA)EM G; DESCR2: RANITO CINZA CORUMBA,2CM DE ESPESSURA, EXCLUSIVE ARGAMASSA E; DESCR3: REJUNTAMENTO | M2
13.036.0080-0 | DESCR1: MOLDURA EXTERNA EXECUTADA NO PERIMETRO DAS ESQUADRIAS COM GR; DESCR2: ANITO CINZA CORUMBA,2CM DE ESPESSURA,COM 2 POLIMENTOS,ASSENT; DESCR3: E COMO EM 13.036.0010 | M2
13.036.0080-A | DESCR1: MOLDURA EXTERNA EXECUTADA NO PERIMETRO DAS ESQUADRIAS COM GR; DESCR2: ANITO CINZA CORUMBA,2CM DE ESPESSURA,COM 2 POLIMENTOS,ASSENT; DESCR3: E COMO EM 13.036.0010 | M2
13.036.0081-0 | DESCR1: MOLDURA EXTERNA EXECUTADA NO PERIMETRO DAS ESQUADRIAS COM GR; DESCR2: ANITO CINZA CORUMBA,2CM DE ESPESSURA,COM 2 POLIMENTOS,ASSENT; DESCR3: E COMO EM 13.036.0010,EXCLUSIVE ARGAMASSA E REJUNTAMENTO | M2
13.036.0081-A | DESCR1: MOLDURA EXTERNA EXECUTADA NO PERIMETRO DAS ESQUADRIAS COM GR; DESCR2: ANITO CINZA CORUMBA,2CM DE ESPESSURA,COM 2 POLIMENTOS,ASSENT; DESCR3: E COMO EM 13.036.0010,EXCLUSIVE ARGAMASSA E REJUNTAMENTO | M2
13.045.0040-0 | DESCR1: PEITORIL DE MARMORE BRANCO NACIONAL,DE 2X18CM,COM 2 POLIMENT; DESCR2: OS,ASSENTE COM ARGAMASSA DE CIMENTO,SAIBRO E AREIA,NO TRACO; DESCR3: 1:3:3 E NATA DE CIMENTO COMUM,REJUNTADO COM CIMENTO BRANCO | M
13.045.0040-A | DESCR1: PEITORIL DE MARMORE BRANCO NACIONAL,DE 2X18CM,COM 2 POLIMENT; DESCR2: OS,ASSENTE COM ARGAMASSA DE CIMENTO,SAIBRO E AREIA,NO TRACO; DESCR3: 1:3:3 E NATA DE CIMENTO COMUM,REJUNTADO COM CIMENTO BRANCO | M
13.045.0045-0 | DESCR1: PEITORIL DE MARMORE BRANCO NACIONAL,COM ESPESSURA DE 2CM,COM; DESCR2: 2 POLIMENTOS,EM 2 TIRAS,NA LARGURA,SOMADA DE 20CM, SENDO A; DESCR3: PARTE INFERIOR EM SUPERPOSICAO,ASSENTE COMO EM 13.045.0040 | M
13.045.0045-A | DESCR1: PEITORIL DE MARMORE BRANCO NACIONAL,COM ESPESSURA DE 2CM,COM; DESCR2: 2 POLIMENTOS,EM 2 TIRAS,NA LARGURA,SOMADA DE 20CM, SENDO A; DESCR3: PARTE INFERIOR EM SUPERPOSICAO,ASSENTE COMO EM 13.045.0040 | M
13.045.0050-0 | DESCR1: PEITORIL DE MARMORE BRANCO NACIONAL,DE 2X28CM,COM 2 POLIMENT; DESCR2: OS,ASSENTE COM ARGAMASSA DE CIMENTO,SAIBRO E AREIA,NO TRACO; DESCR3: 1:3:3 E NATA DE CIMENTO COMUM,REJUNTADO COM CIMENTO BRANCO | M
13.045.0050-A | DESCR1: PEITORIL DE MARMORE BRANCO NACIONAL,DE 2X28CM,COM 2 POLIMENT; DESCR2: OS,ASSENTE COM ARGAMASSA DE CIMENTO,SAIBRO E AREIA,NO TRACO; DESCR3: 1:3:3 E NATA DE CIMENTO COMUM,REJUNTADO COM CIMENTO BRANCO | M
13.045.0051-0 | DESCR1: PEITORIL DE MARMORE BRANCO NACIONAL,DE 2X7CM,COM 2 POLIMENTO; DESCR2: S,ASSENTE COM ARGAMASSA DE CIMENTO,SAIBRO E AREIA,NO TRACO 1; DESCR3: :3:3 E NATA DE CIMENTO COMUM,REJUNTADO COM CIMENTO BRANCO | M
13.045.0051-A | DESCR1: PEITORIL DE MARMORE BRANCO NACIONAL,DE 2X7CM,COM 2 POLIMENTO; DESCR2: S,ASSENTE COM ARGAMASSA DE CIMENTO,SAIBRO E AREIA,NO TRACO 1; DESCR3: :3:3 E NATA DE CIMENTO COMUM,REJUNTADO COM CIMENTO BRANCO | M
13.045.0052-0 | DESCR1: PEITORIL DE MARMORE BRANCO NACIONAL,DE 2X16CM,COM 2 POLIMENT; DESCR2: OS,ASSENTE COM ARGAMASSA DE CIMENTO,SAIBRO E AREIA,NO TRACO; DESCR3: 1:3:3 E NATA DE CIMENTO COMUM,REJUNTADO COM CIMENTO BRANCO | M
13.045.0052-A | DESCR1: PEITORIL DE MARMORE BRANCO NACIONAL,DE 2X16CM,COM 2 POLIMENT; DESCR2: OS,ASSENTE COM ARGAMASSA DE CIMENTO,SAIBRO E AREIA,NO TRACO; DESCR3: 1:3:3 E NATA DE CIMENTO COMUM,REJUNTADO COM CIMENTO BRANCO | M
13.045.0054-0 | DESCR1: PEDRA PARA BOX DE BANHEIRO,EM MARMORE BRANCO NACIONAL,COM AL; DESCR2: TURA EM TORNO DE 10CM E 4CM DE ESPESSURA,ASSENTE COMO EM 13.; DESCR3: 045.0040 | M
13.045.0054-A | DESCR1: PEDRA PARA BOX DE BANHEIRO,EM MARMORE BRANCO NACIONAL,COM AL; DESCR2: TURA EM TORNO DE 10CM E 4CM DE ESPESSURA,ASSENTE COMO EM 13.; DESCR3: 045.0040 | M
13.045.0065-0 | REVESTIMENTO DE PAREDES COM MARMORE BRANCO NACIONAL,EM PLACA | S POLIDAS,MEDIDAS IGUAIS OU MAIORES QUE 60X40CM,COM ESPESSUR | A DE 2CM,COM 2 POLIMENTOS,ASSENTES COM 2 GRAMPOS DE LATAO DE | 1/8" POR PLACA E ARGAMASSA DE CIMENTO,SAIBRO E AREIA,NO TRA | CO 1:3:3 E NATA DE CIMENTO,REJUNTADAS COM CIMENTO BRANCO |  | M2
13.045.0065-A | REVESTIMENTO DE PAREDES COM MARMORE BRANCO NACIONAL,EM PLACA | S POLIDAS,MEDIDAS IGUAIS OU MAIORES QUE 60X40CM,COM ESPESSUR | A DE 2CM,COM 2 POLIMENTOS,ASSENTES COM 2 GRAMPOS DE LATAO DE | 1/8" POR PLACA E ARGAMASSA DE CIMENTO,SAIBRO E AREIA,NO TRA | CO 1:3:3 E NATA DE CIMENTO,REJUNTADAS COM CIMENTO BRANCO |  | M2
13.045.0066-0 | REVESTIMENTO DE PAREDES COM MARMORE BRANCO NACIONAL,EM PLACA | S POLIDAS,MEDIDAS IGUAIS OU MAIORES QUE 60X40CM,COM ESPESSUR | A DE 2CM,COM 2 POLIMENTOS,ASSENTES COM 2 GRAMPOS DE LATAO DE | 1/8" POR PLACA,EXCLUSIVE ARGAMASSA,NATA DE CIMENTO E REJUNT | AMENTO |  | M2
13.045.0066-A | REVESTIMENTO DE PAREDES COM MARMORE BRANCO NACIONAL,EM PLACA | S POLIDAS,MEDIDAS IGUAIS OU MAIORES QUE 60X40CM,COM ESPESSUR | A DE 2CM,COM 2 POLIMENTOS,ASSENTES COM 2 GRAMPOS DE LATAO DE | 1/8" POR PLACA,EXCLUSIVE ARGAMASSA,NATA DE CIMENTO E REJUNT | AMENTO |  | M2
13.045.0070-0 | DESCR1: REVESTIMENTO DE COLUNAS COM MARMORE BRANCO NACIONAL,EM PLACA; DESCR2: S DE 2CM DE ESPESSURA,COM 2 POLIMENTOS,ASSENTES COMO EM 13.0; DESCR3: 45.0065 | M2
13.045.0070-A | DESCR1: REVESTIMENTO DE COLUNAS COM MARMORE BRANCO NACIONAL,EM PLACA; DESCR2: S DE 2CM DE ESPESSURA,COM 2 POLIMENTOS,ASSENTES COMO EM 13.0; DESCR3: 45.0065 | M2
13.045.0071-0 | REVESTIMENTO DE COLUNAS COM MARMORE BRANCO NACIONAL,EM PLACA | S DE 2CM DE ESPESSURA, COM 2 POLIMENTOS, ASSENTES COMO EM | 13.045.0065, EXCLUSIVE ARGAMASSA,NATA DE CIMENTO E REJUNTAME | NTO |  |  | M2
13.045.0071-A | REVESTIMENTO DE COLUNAS COM MARMORE BRANCO NACIONAL,EM PLACA | S DE 2CM DE ESPESSURA, COM 2 POLIMENTOS, ASSENTES COMO EM | 13.045.0065, EXCLUSIVE ARGAMASSA,NATA DE CIMENTO E REJUNTAME | NTO |  |  | M2
13.045.0075-0 | DESCR1: REVESTIMENTO VERTICAL EM DIVISORIAS OU BANCADAS(ILHARGA)EM M; DESCR2: ARMORE BRANCO NACIONAL, 3CM DE ESPESSURA, COM 2 POLIMENTOS,; DESCR3: ASSENTES COMO EM 13.045.0065 | M2
13.045.0075-A | DESCR1: REVESTIMENTO VERTICAL EM DIVISORIAS OU BANCADAS(ILHARGA)EM M; DESCR2: ARMORE BRANCO NACIONAL, 3CM DE ESPESSURA, COM 2 POLIMENTOS,; DESCR3: ASSENTES COMO EM 13.045.0065 | M2
13.045.0076-0 | REVESTIMENTO VERTICAL EM DIVISORIAS OU BANCADAS(ILHARGA)EM M | ARMORE BRANCO NACIONAL, 3CM DE ESPESSURA, COM 2 POLIMENTOS, | ASSENTES COMO EM 13.045.0065,EXCLUSIVE ARGAMASSA, NATA DE CI | MENTO E REJUNTAMENTO |  |  | M2
13.045.0076-A | REVESTIMENTO VERTICAL EM DIVISORIAS OU BANCADAS(ILHARGA)EM M | ARMORE BRANCO NACIONAL, 3CM DE ESPESSURA, COM 2 POLIMENTOS, | ASSENTES COMO EM 13.045.0065,EXCLUSIVE ARGAMASSA, NATA DE CI | MENTO E REJUNTAMENTO |  |  | M2
13.045.0080-0 | DESCR1: MOLDURA EXTERNA EXECUTADA NO PERIMETRO DAS ESQUADRIAS COM MA; DESCR2: RMORE BRANCO NACIONAL, 2CM DE ESPESSURA, COM 2 POLIMENTOS, A; DESCR3: SSENTES COMO EM 13.045.0065 | M2
13.045.0080-A | DESCR1: MOLDURA EXTERNA EXECUTADA NO PERIMETRO DAS ESQUADRIAS COM MA; DESCR2: RMORE BRANCO NACIONAL, 2CM DE ESPESSURA, COM 2 POLIMENTOS, A; DESCR3: SSENTES COMO EM 13.045.0065 | M2
13.045.0081-0 | MOLDURA EXTERNA EXECUTADA NO PERIMETRO DAS ESQUADRIAS COM MA | RMORE BRANCO NACIONAL, 2CM DE ESPESSURA, COM 2 POLIMENTOS, A | SSENTES COMO EM 13.045.0065,EXCLUSIVE ARGAMASSA, NATA DE CIM | ENTO E REJUNTAMENTO |  |  | M2
13.045.0081-A | MOLDURA EXTERNA EXECUTADA NO PERIMETRO DAS ESQUADRIAS COM MA | RMORE BRANCO NACIONAL, 2CM DE ESPESSURA, COM 2 POLIMENTOS, A | SSENTES COMO EM 13.045.0065,EXCLUSIVE ARGAMASSA, NATA DE CIM | ENTO E REJUNTAMENTO |  |  | M2
13.050.0055-0 | DESCR1: CHAPIM OU ESPELHO DE MARMORE BRANCO NACIONAL,COM 2X17CM,COM; DESCR2: 1 POLIMENTO,ASSENTE COMO EM 13.045.0040 | M
13.050.0055-A | DESCR1: CHAPIM OU ESPELHO DE MARMORE BRANCO NACIONAL,COM 2X17CM,COM; DESCR2: 1 POLIMENTO,ASSENTE COMO EM 13.045.0040 | M
13.050.0065-0 | DESCR1: REVESTIMENTO DE PAREDES COM MARMORE BRANCO NACIONAL, EM PLA; DESCR2: CAS DE 2CM DE ESPESSURA, COM 2 POLIMENTOS, ASSENTE COMO EM 1; DESCR3: 3.045.0065 | M2
13.050.0065-A | DESCR1: REVESTIMENTO DE PAREDES COM MARMORE BRANCO NACIONAL, EM PLA; DESCR2: CAS DE 2CM DE ESPESSURA, COM 2 POLIMENTOS, ASSENTE COMO EM 1; DESCR3: 3.045.0065 | M2
13.050.0070-0 | DESCR1: REVESTIMENTO DE COLUNAS COM MARMORE BRANCO NACIONAL, EM PLAC; DESCR2: AS DE 2CM DE ESPESSURA, COM 2 POLIMENTOS, ASSENTES COMO EM 1; DESCR3: 3.045.0065 | M2
13.050.0070-A | DESCR1: REVESTIMENTO DE COLUNAS COM MARMORE BRANCO NACIONAL, EM PLAC; DESCR2: AS DE 2CM DE ESPESSURA, COM 2 POLIMENTOS, ASSENTES COMO EM 1; DESCR3: 3.045.0065 | M2
13.065.0010-0 | REVESTIMENTO DE PAREDES COM GRANITO PRETO EM PLACAS,POLIDO,E | SPESSURA 2CM,ASSENTES COM 2 GRAMPOS DE LATAO DE 1/8" POR PLA | CA E ARGAMASSA DE CIMENTO,SAIBRO E AREIA,NO TRACO 1:3:3 E NA | TA DE CIMENTO,REJUNTAMENTO COM CIMENTO E CORANTE |  |  | M2
13.065.0010-A | REVESTIMENTO DE PAREDES COM GRANITO PRETO EM PLACAS,POLIDO,E | SPESSURA 2CM,ASSENTES COM 2 GRAMPOS DE LATAO DE 1/8" POR PLA | CA E ARGAMASSA DE CIMENTO,SAIBRO E AREIA,NO TRACO 1:3:3 E NA | TA DE CIMENTO,REJUNTAMENTO COM CIMENTO E CORANTE |  |  | M2
13.065.0015-0 | REVESTIMENTO DE PAREDES COM GRANITO PRETO EM PLACAS,POLIDO,E | SPESSURA DE 3CM,ASSENTES COM 2 GRAMPOS DE LATAO DE 1/8" POR | PLACA E ARGAMASSA DE CIMENTO,SAIBRO E AREIA,NO TRACO 1:3:3 E | NATA DE CIMENTO,REJUNTAMENTO COM CIMENTO E CORANTE |  |  | M2
13.065.0015-A | REVESTIMENTO DE PAREDES COM GRANITO PRETO EM PLACAS,POLIDO,E | SPESSURA DE 3CM,ASSENTES COM 2 GRAMPOS DE LATAO DE 1/8" POR | PLACA E ARGAMASSA DE CIMENTO,SAIBRO E AREIA,NO TRACO 1:3:3 E | NATA DE CIMENTO,REJUNTAMENTO COM CIMENTO E CORANTE |  |  | M2
13.065.0030-0 | REVESTIMENTO DE COLUNAS COM GRANITO PRETO EM PLACAS,POLIDO,E | SPESSURA 3CM,ASSENTES COM 2 GRAMPOS DE LATAO DE 1/8" POR PLA | CA E ARGAMASSA DE CIMENTO,SAIBRO E AREIA,NO TRACO 1:3:3 E NA | TA DE CIMENTO,REJUNTAMENTO COM CIMENTO E CORANTE |  |  | M2
13.065.0030-A | REVESTIMENTO DE COLUNAS COM GRANITO PRETO EM PLACAS,POLIDO,E | SPESSURA 3CM,ASSENTES COM 2 GRAMPOS DE LATAO DE 1/8" POR PLA | CA E ARGAMASSA DE CIMENTO,SAIBRO E AREIA,NO TRACO 1:3:3 E NA | TA DE CIMENTO,REJUNTAMENTO COM CIMENTO E CORANTE |  |  | M2
13.075.0010-0 | DESCR1: REVESTIMENTO DE PAREDES OU MUROS COM FILETES DERIVADOS DE PE; DESCR2: DRAS COM ESPESSURA DE 1,5 A 4,0CM.FORNECIMENTO E COLOCACAO | M2
13.075.0010-A | DESCR1: REVESTIMENTO DE PAREDES OU MUROS COM FILETES DERIVADOS DE PE; DESCR2: DRAS COM ESPESSURA DE 1,5 A 4,0CM.FORNECIMENTO E COLOCACAO | M2
13.080.0005-0 | PAREDE VERDE C/PRE-VEGETACAO,SISTEMA MODULAR,CONSTITUIDO:MOD | ULO SUBSTRATO RIGIDO P/RETENCAO SUBSTRATO NUTRITIVO,PROPORCI | ONANDO ALTA CAPACIDADE DRENAGEM DE AGUA SEM CARREAR O SUBSTR | ATO NUTRITIVO,OXIGENACAO DAS RAIZES,EVITANDO AMASSAMENTO DAS | RAIZES POR COMPACTACAO,PERFIL GALVANIZADO P/FIXACAO,VEGETAC | AO ESPECIFICA E SIST.DE IRRIGACAO P/GOTEJAMENTO.FORN.E COLOC | M2
13.080.0005-A | PAREDE VERDE C/PRE-VEGETACAO,SISTEMA MODULAR,CONSTITUIDO:MOD | ULO SUBSTRATO RIGIDO P/RETENCAO SUBSTRATO NUTRITIVO,PROPORCI | ONANDO ALTA CAPACIDADE DRENAGEM DE AGUA SEM CARREAR O SUBSTR | ATO NUTRITIVO,OXIGENACAO DAS RAIZES,EVITANDO AMASSAMENTO DAS | RAIZES POR COMPACTACAO,PERFIL GALVANIZADO P/FIXACAO,VEGETAC | AO ESPECIFICA E SIST.DE IRRIGACAO P/GOTEJAMENTO.FORN.E COLOC | M2
13.080.0020-0 | BRISE VEGETAL,CONSTITUIDO DE:CALHA EM PVC PARA FLOREIRAS,CAB | ECEIRA EM PVC PARA CALHA DE FLOREIRA,SUPORTE GALVANIZADO PAR | A CALHA DE FLOREIRA,SUSTENTADOS COM CABOS DE ACO,MODULO DE S | UBSTRATO RIGIDO,SUBSTRATO LEVE E NUTRITIVO,VEGETACAO TREPADE | IRA,INCLUSIVE DRENO E SISTEMA DE IRRIGACAO AUTOMATIZADO.FORN | ECIMENTO E COLOCACAO | M2
13.080.0020-A | BRISE VEGETAL,CONSTITUIDO DE:CALHA EM PVC PARA FLOREIRAS,CAB | ECEIRA EM PVC PARA CALHA DE FLOREIRA,SUPORTE GALVANIZADO PAR | A CALHA DE FLOREIRA,SUSTENTADOS COM CABOS DE ACO,MODULO DE S | UBSTRATO RIGIDO,SUBSTRATO LEVE E NUTRITIVO,VEGETACAO TREPADE | IRA,INCLUSIVE DRENO E SISTEMA DE IRRIGACAO AUTOMATIZADO.FORN | ECIMENTO E COLOCACAO | M2
13.157.0010-0 | DESCR1: REVESTIMENTO DE PAREDES OU TETOS COM TECIDO ISOLANTE ACUSTIC; DESCR2: O,EM MANTA DE LA DE VIDRO REVESTIDA COM FOLHA DE ALUMINIO | M2
13.157.0010-A | DESCR1: REVESTIMENTO DE PAREDES OU TETOS COM TECIDO ISOLANTE ACUSTIC; DESCR2: O,EM MANTA DE LA DE VIDRO REVESTIDA COM FOLHA DE ALUMINIO | M2
13.160.0010-0 | DESCR1: REVESTIMENTO DE PAREDES COM LENCOL DE CHUMBO, 2MM DE ESPESSU; DESCR2: RA, ASSENTE SOBRE COMPENSADO DE MADEIRA DE 6MM, INCLUSIVE EN; DESCR3: TARUGAMENTO | M2
13.160.0010-A | DESCR1: REVESTIMENTO DE PAREDES COM LENCOL DE CHUMBO, 2MM DE ESPESSU; DESCR2: RA, ASSENTE SOBRE COMPENSADO DE MADEIRA DE 6MM, INCLUSIVE EN; DESCR3: TARUGAMENTO | M2
13.165.0010-0 | DESCR1: REVESTIMENTO COM ARGAMASSA DE CIMENTO E BARITA(GROSSA E FINA; DESCR2: ),TRACO 1:1:1, PARA PAREDES DE SALAS RADIOLOGICAS(APARELHOS; DESCR3: DE 125 A 150KV),COM ESPESSURA DE 2,5CM,EXCLUSIVE CHAPISCO | M2
13.165.0010-A | DESCR1: REVESTIMENTO COM ARGAMASSA DE CIMENTO E BARITA(GROSSA E FINA; DESCR2: ),TRACO 1:1:1, PARA PAREDES DE SALAS RADIOLOGICAS(APARELHOS; DESCR3: DE 125 A 150KV),COM ESPESSURA DE 2,5CM,EXCLUSIVE CHAPISCO | M2
13.168.0010-0 | REVESTIMENTO DE FACHADA OU AREAS INT.C/PAINEL ALUM.COMPOSTO, | SENDO DUAS LAMINAS ALUM.C/0,3MM ESP.,PINTURA PVDF (FLUOR CAR | BONO) KYNNAR 500,NO SISTEMA COIL COATING,ESP.DO COMPOSTO DE | 4MM,PINTURA PROTEGIDA POR FILME HAVY DUTY NAS FACES PINTADAS | ,NUCLEO EM POLIETILENO DE BAIXA DENSIDADE (RIGIDO),INCL.SUBE | STRUTURA DE ALUM.E DEMAIS INSUMOS NECES.A COLOC.FORN.COLOC. | M2
13.168.0010-A | REVESTIMENTO DE FACHADA OU AREAS INT.C/PAINEL ALUM.COMPOSTO, | SENDO DUAS LAMINAS ALUM.C/0,3MM ESP.,PINTURA PVDF (FLUOR CAR | BONO) KYNNAR 500,NO SISTEMA COIL COATING,ESP.DO COMPOSTO DE | 4MM,PINTURA PROTEGIDA POR FILME HAVY DUTY NAS FACES PINTADAS | ,NUCLEO EM POLIETILENO DE BAIXA DENSIDADE (RIGIDO),INCL.SUBE | STRUTURA DE ALUM.E DEMAIS INSUMOS NECES.A COLOC.FORN.COLOC. | M2
13.168.0020-0 | REVESTIMENTO DE FACHADA OU AREAS INTERNAS C/PAINEL DE ALUM. | COMPOSTO,SENDO DUAS LAMINAS DE ALUM.C/0,21MM ESP.,PINTURA EM | SUPERPOLIESTER,NO SISTEMA COIL COATING,ESP.DO COMPOSTO DE | 4MM,PINTURA PROTEGIDA POR FILME HAVY DUTY NAS FACES PINTADAS | ,NUCLEO EM POLIETILENO DE BAIXA DENSIDADE (RIGIDO),INCL.SUBE | STRUTURA ALUM.E DEMAIS INSUMOS NECES.A COLOC.FORN.E COLOC. | M2
13.168.0020-A | REVESTIMENTO DE FACHADA OU AREAS INTERNAS C/PAINEL DE ALUM. | COMPOSTO,SENDO DUAS LAMINAS DE ALUM.C/0,21MM ESP.,PINTURA EM | SUPERPOLIESTER,NO SISTEMA COIL COATING,ESP.DO COMPOSTO DE | 4MM,PINTURA PROTEGIDA POR FILME HAVY DUTY NAS FACES PINTADAS | ,NUCLEO EM POLIETILENO DE BAIXA DENSIDADE (RIGIDO),INCL.SUBE | STRUTURA ALUM.E DEMAIS INSUMOS NECES.A COLOC.FORN.E COLOC. | M2
13.170.0011-0 | DESCR1: REVESTIMENTO DE PAREDE COM LAMBRI DE MADEIRA DE LEI,FEITO CO; DESCR2: M REGUAS DE 10CM DE LARGURA,EXCLUSIVE ENTARUGAMENTO.FORNECIM; DESCR3: ENTO E COLOCACAO | M2
13.170.0011-A | DESCR1: REVESTIMENTO DE PAREDE COM LAMBRI DE MADEIRA DE LEI,FEITO CO; DESCR2: M REGUAS DE 10CM DE LARGURA,EXCLUSIVE ENTARUGAMENTO.FORNECIM; DESCR3: ENTO E COLOCACAO | M2
13.170.0016-0 | DESCR1: REVESTIMENTO DE TETOS COMO FORRO OU REBAIXO, COM LAMBRI DE; DESCR2: MADEIRA DE LEI,FEITO COM REGUAS DE 10CM DE LARGURA,EXCLUSIVE; DESCR3: ENTARUGAMENTO.FORNECIMENTO E COLOCACAO | M2
13.170.0016-A | DESCR1: REVESTIMENTO DE TETOS COMO FORRO OU REBAIXO, COM LAMBRI DE; DESCR2: MADEIRA DE LEI,FEITO COM REGUAS DE 10CM DE LARGURA,EXCLUSIVE; DESCR3: ENTARUGAMENTO.FORNECIMENTO E COLOCACAO | M2
13.170.0018-0 | DESCR1: REVESTIMENTO DE PAREDE OU TETO COM PLACAS DE CORTICA,DE 0,60; DESCR2: X0,90M,COM 3MM DE ESPESSURA.FORNECIMENTO E COLOCACAO | M2
13.170.0018-A | DESCR1: REVESTIMENTO DE PAREDE OU TETO COM PLACAS DE CORTICA,DE 0,60; DESCR2: X0,90M,COM 3MM DE ESPESSURA.FORNECIMENTO E COLOCACAO | M2
13.170.0020-0 | DESCR1: ENTARUGAMENTO PARA LAMBRI EM PAREDE FEITO COM MADEIRA DE LEI; DESCR2: ,DE 1.1/2"X3",COM SECAO TRAPEZOIDAL | M2
13.170.0020-A | DESCR1: ENTARUGAMENTO PARA LAMBRI EM PAREDE FEITO COM MADEIRA DE LEI; DESCR2: ,DE 1.1/2"X3",COM SECAO TRAPEZOIDAL | M2
13.170.0025-0 | DESCR1: BARROTEAMENTO PARA FORRO FEITO COM MADEIRA DE LEI DE 2X10CM,; DESCR2: ESPACADO DE 50CM | M2
13.170.0025-A | DESCR1: BARROTEAMENTO PARA FORRO FEITO COM MADEIRA DE LEI DE 2X10CM,; DESCR2: ESPACADO DE 50CM | M2
13.175.0010-0 | FORRO DE PVC EM REGUAS DE 200MM DE LARGURA, ESPESSURA IGUAL | OU SUPERIOR A 8MM, ENCAIXADOS ENTRE SI, INCLUSIVE RODAFORRO | DE PVC PARA ACABAMENTO, ESTRUTURA EM METALON (20X20)MM E PAR | AFUSOS DE FIXACAO. FORNECIMENTO E COLOCACAO |  |  | M2
13.175.0010-A | FORRO DE PVC EM REGUAS DE 200MM DE LARGURA, ESPESSURA IGUAL | OU SUPERIOR A 8MM, ENCAIXADOS ENTRE SI, INCLUSIVE RODAFORRO | DE PVC PARA ACABAMENTO, ESTRUTURA EM METALON (20X20)MM E PAR | AFUSOS DE FIXACAO. FORNECIMENTO E COLOCACAO |  |  | M2
13.180.0010-0 | DESCR1: FORRO DE GESSO ESTAFE,COM PLACAS DE 1,00X0,70M FUNDIDAS NA O; DESCR2: BRA, PRESAS COM 6 ESBIRROS DE CANHAMO, EMBEBIDAS EM NATA DE; DESCR3: GESSO E REJUNTADAS.FORNECIMENTO E COLOCACAO | M2
13.180.0010-A | DESCR1: FORRO DE GESSO ESTAFE,COM PLACAS DE 1,00X0,70M FUNDIDAS NA O; DESCR2: BRA, PRESAS COM 6 ESBIRROS DE CANHAMO, EMBEBIDAS EM NATA DE; DESCR3: GESSO E REJUNTADAS.FORNECIMENTO E COLOCACAO | M2
13.180.0015-1 | DESCR1: FORRO FALSO DE GESSO, COM PLACAS PRE-MOLDADAS, DE 60X60CM,DE; DESCR2: ENCAIXE, PRESAS COM 4 TIRANTES DE ARAME E REJUNTADAS. FORNE; DESCR3: CIMENTO E COLOCACAO | M2
13.180.0015-B | DESCR1: FORRO FALSO DE GESSO, COM PLACAS PRE-MOLDADAS, DE 60X60CM,DE; DESCR2: ENCAIXE, PRESAS COM 4 TIRANTES DE ARAME E REJUNTADAS. FORNE; DESCR3: CIMENTO E COLOCACAO | M2
13.187.0010-0 | REVESTIMENTO DE PAREDES OU FORROS COM CHAPA DE MADEIRA MINER | ALIZADA,PRENSADA COM CIMENTO,COM 25MM DE ESPESSURA,TERMOACUS | TICO,RESISTENTE AO FOGO,UMIDADE,FUNGOS E INSETOS.FORNECIMENT | O E COLOCACAO |  |  | M2
13.187.0010-A | REVESTIMENTO DE PAREDES OU FORROS COM CHAPA DE MADEIRA MINER | ALIZADA,PRENSADA COM CIMENTO,COM 25MM DE ESPESSURA,TERMOACUS | TICO,RESISTENTE AO FOGO,UMIDADE,FUNGOS E INSETOS.FORNECIMENT | O E COLOCACAO |  |  | M2
13.190.0015-0 | FORRO TERMOACUSTICO COM PAINEL DE LA DE VIDRO,REVESTIDO POR | PELICULAS DE PVC MICROPERFURADAS,SOBRE PERFIS METALICOS,COM | TIRANTES RIGIDOS,EM PLACA DE 1250X625X15MM.FORNECIMENTO E CO | LOCACAO |  |  | M2
13.190.0015-A | FORRO TERMOACUSTICO COM PAINEL DE LA DE VIDRO,REVESTIDO POR | PELICULAS DE PVC MICROPERFURADAS,SOBRE PERFIS METALICOS,COM | TIRANTES RIGIDOS,EM PLACA DE 1250X625X15MM.FORNECIMENTO E CO | LOCACAO |  |  | M2
13.193.0010-0 | DESCR1: FORRO EM PLACA TIPO COLMEIA,EM ALUMINIO PRE-PINTADO,MODULACA; DESCR2: O DE (62X62)CM,MALHA MEDINDO APROXIMADAMENTE 5X5CM,FIXADO CO; DESCR3: M PERFIL "T" APARENTE.FORNECIMENTO E COLOCACAO | M2
13.193.0010-A | DESCR1: FORRO EM PLACA TIPO COLMEIA,EM ALUMINIO PRE-PINTADO,MODULACA; DESCR2: O DE (62X62)CM,MALHA MEDINDO APROXIMADAMENTE 5X5CM,FIXADO CO; DESCR3: M PERFIL "T" APARENTE.FORNECIMENTO E COLOCACAO | M2
13.195.0010-0 | DESCR1: FORRO DE TABUAS DE PINUS MACHO-FEMEA,COM 10X1CM,PREGADO EM S; DESCR2: ARRAFOS DE MADEIRA DE LEI DE 2X10CM,ESPACADOS DE 50CM. FORNE; DESCR3: CIMENTO E COLOCACAO | M2
13.195.0010-A | DESCR1: FORRO DE TABUAS DE PINUS MACHO-FEMEA,COM 10X1CM,PREGADO EM S; DESCR2: ARRAFOS DE MADEIRA DE LEI DE 2X10CM,ESPACADOS DE 50CM. FORNE; DESCR3: CIMENTO E COLOCACAO | M2
13.195.0015-0 | DESCR1: FORRO DE TABUAS DE MADEIRA DE LEI MACHO-FEMEA,COM 10X1CM,PRE; DESCR2: GADO EM SARRAFOS DE MADEIRA DE LEI DE 2X10CM, ESPACADOS DE; DESCR3: 50CM. FORNECIMENTO E COLOCACAO | M2
13.195.0015-A | DESCR1: FORRO DE TABUAS DE MADEIRA DE LEI MACHO-FEMEA,COM 10X1CM,PRE; DESCR2: GADO EM SARRAFOS DE MADEIRA DE LEI DE 2X10CM, ESPACADOS DE; DESCR3: 50CM. FORNECIMENTO E COLOCACAO | M2
13.195.0030-0 | DESCR1: REVESTIMENTO EM PAREDES,COM CHAPAS DE FIBRA DE MADEIRA,ACABA; DESCR2: MENTO MATE,COM ESPESSURA DE 3MM,SOBRE BASE EXISTENTE.FORNECI; DESCR3: MENTO E COLOCACAO | M2
13.195.0030-A | DESCR1: REVESTIMENTO EM PAREDES,COM CHAPAS DE FIBRA DE MADEIRA,ACABA; DESCR2: MENTO MATE,COM ESPESSURA DE 3MM,SOBRE BASE EXISTENTE.FORNECI; DESCR3: MENTO E COLOCACAO | M2
13.196.0010-0 | FORRO REMOVIVEL COMPOSTO DE GESSO ACARTONADO,TIPO STANDARD A | SER APLICADO SIST.DRYWALL,C/PLACA BORDA QUADRADA 625X625MM, | ESP.6,5;9,5 OU 12,5MM,ESTRUTURADO PERFIS TIPO TRAVESSA "T" A | CO GALVANIZADO,ALUMINIO OU DE LIGAS DE ALUMINIO,ESP.MINIMA 0 | ,5MM C/PINTURA ELETROSTATICA OU CONVENCIONAL,SUSPENSA POR ME | IO DE PENDURAIS,FIX.EM ESTRUTURA SUPERIOR.FORN.E COLOCACAO | M2
13.196.0010-A | FORRO REMOVIVEL COMPOSTO DE GESSO ACARTONADO,TIPO STANDARD A | SER APLICADO SIST.DRYWALL,C/PLACA BORDA QUADRADA 625X625MM, | ESP.6,5;9,5 OU 12,5MM,ESTRUTURADO PERFIS TIPO TRAVESSA "T" A | CO GALVANIZADO,ALUMINIO OU DE LIGAS DE ALUMINIO,ESP.MINIMA 0 | ,5MM C/PINTURA ELETROSTATICA OU CONVENCIONAL,SUSPENSA POR ME | IO DE PENDURAIS,FIX.EM ESTRUTURA SUPERIOR.FORN.E COLOCACAO | M2
13.196.0015-0 | FORRO REMOVIVEL COMPOSTO DE GESSO ACARTONADO,TIPO STANDARD,C | ADICAO LA MINERAL,A SER APLICADO SIST.DRYWALL,C/PLACA BORDA | QUADRADA 625X625MM,ESP.6,5;9,5 OU 12,5MM,ESTRUTURADO PERFIS | TIPO TRAVESSA "T" ACO GALV.,ALUMINIO OU LIGAS DE ALUMINIO,E | SP.MINIMA 0,5MM C/PINTURA ELETROST.OU CONVENCIONAL,SUSPENSA | POR MEIO DE PENDURAIS,FIX.EM ESTRUTURA SUPERIOR.FORN.E COLOC | M2
13.196.0015-A | FORRO REMOVIVEL COMPOSTO DE GESSO ACARTONADO,TIPO STANDARD,C | ADICAO LA MINERAL,A SER APLICADO SIST.DRYWALL,C/PLACA BORDA | QUADRADA 625X625MM,ESP.6,5;9,5 OU 12,5MM,ESTRUTURADO PERFIS | TIPO TRAVESSA "T" ACO GALV.,ALUMINIO OU LIGAS DE ALUMINIO,E | SP.MINIMA 0,5MM C/PINTURA ELETROST.OU CONVENCIONAL,SUSPENSA | POR MEIO DE PENDURAIS,FIX.EM ESTRUTURA SUPERIOR.FORN.E COLOC | M2
13.196.0020-0 | FORRO REMOVIVEL COMPOSTO DE GESSO ACARTONADO,TIPO STANDARD A | SER APLICADO SIST.DRYWALL,C/PLACA BORDA QUADRADA 625X625MM, | REVEST.VINIL,ESP.6,5;9,5 OU 12,5MM,ESTRUT.EM PERFIS TIP.TRAV | ESSA "T" ACO GALV.ALUMINIO OU LIGAS ALUMINIO,ESP.MINIMA 0,5M | M C/PINTURA ELETROSTATICA OU CONVENCIONAL,SUSPENSA POR MEIO | DE PENDURAIS,FIXADOS EM ESTRUTURA SUPERIOR.FORN.E COLOCACAO | M2
13.196.0020-A | FORRO REMOVIVEL COMPOSTO DE GESSO ACARTONADO,TIPO STANDARD A | SER APLICADO SIST.DRYWALL,C/PLACA BORDA QUADRADA 625X625MM, | REVEST.VINIL,ESP.6,5;9,5 OU 12,5MM,ESTRUT.EM PERFIS TIP.TRAV | ESSA "T" ACO GALV.ALUMINIO OU LIGAS ALUMINIO,ESP.MINIMA 0,5M | M C/PINTURA ELETROSTATICA OU CONVENCIONAL,SUSPENSA POR MEIO | DE PENDURAIS,FIXADOS EM ESTRUTURA SUPERIOR.FORN.E COLOCACAO | M2
13.196.0025-0 | FORRO REMOVIVEL COMPOSTO GESSO ACARTONADO,TIPO STANDARD,C/AD | ICAO DE LA MINERAL,A SER APLICADO SIST.DRYWALL,C/BORDA QUADR | ADA 625X625MM REVEST.VINIL,ESP.6,5;9,5 OU 12,5MM,ESTRUT.EM P | ERFIS TIPO TRAVESSA "T" ACO GALV.ALUMINIO OU LIGAS ALUMINIO, | ESP.MINIMA 0,5M,C/PINTURA ELETROSTATICA OU CONVENCIONAL,SUSP | ENSA POR MEIO PENDURAIS,FIX.EM ESTRUT.SUPERIOR.FORN.E COLOC. | M2
13.196.0025-A | FORRO REMOVIVEL COMPOSTO GESSO ACARTONADO,TIPO STANDARD,C/AD | ICAO DE LA MINERAL,A SER APLICADO SIST.DRYWALL,C/BORDA QUADR | ADA 625X625MM REVEST.VINIL,ESP.6,5;9,5 OU 12,5MM,ESTRUT.EM P | ERFIS TIPO TRAVESSA "T" ACO GALV.ALUMINIO OU LIGAS ALUMINIO, | ESP.MINIMA 0,5M,C/PINTURA ELETROSTATICA OU CONVENCIONAL,SUSP | ENSA POR MEIO PENDURAIS,FIX.EM ESTRUT.SUPERIOR.FORN.E COLOC. | M2
13.196.0030-0 | FORRO REMOVIVEL COMPOSTO GESSO ACARTONADO,TIPO STANDARD A SE | R APLICADO NO SISTEMA DRYWALL,C/PLACA BORDA QUADRADA 625X125 | 0MM,ESP.6,5;9,5 OU 12,5MM,ESTRUTURADO EM PERFIS TIPO TRAVESS | A "T" ACO GALVANIZADO,ALUMINIO OU LIGAS DE ALUMINIO,ESP.MINI | MA DE 0,5MM COM PINTURA ELETROSTATICA OU CONVENCIONAL,SUSPEN | SA POR MEIO DE PENDURAIS,FIX.EM ESTRUT.SUPERIOR.FORN.E COLOC | M2
13.196.0030-A | FORRO REMOVIVEL COMPOSTO GESSO ACARTONADO,TIPO STANDARD A SE | R APLICADO NO SISTEMA DRYWALL,C/PLACA BORDA QUADRADA 625X125 | 0MM,ESP.6,5;9,5 OU 12,5MM,ESTRUTURADO EM PERFIS TIPO TRAVESS | A "T" ACO GALVANIZADO,ALUMINIO OU LIGAS DE ALUMINIO,ESP.MINI | MA DE 0,5MM COM PINTURA ELETROSTATICA OU CONVENCIONAL,SUSPEN | SA POR MEIO DE PENDURAIS,FIX.EM ESTRUT.SUPERIOR.FORN.E COLOC | M2
13.196.0035-0 | FORRO REMOVIVEL COMPOSTO GESSO ACARTONADO,TIPO STANDARD,C/AD | ICAO LA MINERAL,A SER APLICADO SIST.DRYWALL,C/PLACA BORDA QU | ADRADA 625X1250MM,ESP.6,5;9,5 OU 12,5MM,ESTRUT.PERFIS TIPO T | RAVESSA "T" DE ACO GALV.ALUMINIO OU LIGAS DE ALUMINIO,ESP.MI | NIMA 0,5MM C/PINTURA ELETROSTATICA OU CONVENCIONAL,SUSPENSA | POR MEIO DE PENDURAIS,FIXADOS ESTRUT.SUPERIOR.FORN.E COLOC. | M2
13.196.0035-A | FORRO REMOVIVEL COMPOSTO GESSO ACARTONADO,TIPO STANDARD,C/AD | ICAO LA MINERAL,A SER APLICADO SIST.DRYWALL,C/PLACA BORDA QU | ADRADA 625X1250MM,ESP.6,5;9,5 OU 12,5MM,ESTRUT.PERFIS TIPO T | RAVESSA "T" DE ACO GALV.ALUMINIO OU LIGAS DE ALUMINIO,ESP.MI | NIMA 0,5MM C/PINTURA ELETROSTATICA OU CONVENCIONAL,SUSPENSA | POR MEIO DE PENDURAIS,FIXADOS ESTRUT.SUPERIOR.FORN.E COLOC. | M2
13.196.0040-0 | FORRO REMOVIVEL COMPOSTO GESSO ACARTONADO,TIPO STANDARD A SE | R APLICADO SISTEMA DRYWALL,C/PLACAS BORDA QUADRADA 625X1250M | M REVEST.VINIL,ESP.6,5;9,5 OU 12,5MM,ESTRUT.EM PERFIS TIPO T | RAVESSA "T" DE ACO GALV.ALUMINIO OU LIGAS ALUMINIO,ESP.MINIM | A 0,5MM,C/PINTURA ELETROSTATICA OU CONVENCIONAL,SUSPENSA POR | MEIO DE PENDURAIS,FIXADOS EM ESTRUT.SUPERIOR.FORN.E COLOC. | M2
13.196.0040-A | FORRO REMOVIVEL COMPOSTO GESSO ACARTONADO,TIPO STANDARD A SE | R APLICADO SISTEMA DRYWALL,C/PLACAS BORDA QUADRADA 625X1250M | M REVEST.VINIL,ESP.6,5;9,5 OU 12,5MM,ESTRUT.EM PERFIS TIPO T | RAVESSA "T" DE ACO GALV.ALUMINIO OU LIGAS ALUMINIO,ESP.MINIM | A 0,5MM,C/PINTURA ELETROSTATICA OU CONVENCIONAL,SUSPENSA POR | MEIO DE PENDURAIS,FIXADOS EM ESTRUT.SUPERIOR.FORN.E COLOC. | M2
13.196.0045-0 | FORRO REMOVIVEL COMPOSTO GESSO ACARTONADO,TIPO STANDARD,C/AD | ICAO LA MINERAL,APLICADO SIST.DRYWALL,C/PLACAS BORDA QUADRAD | A 625X1250MM REVEST.VINIL,ESP.6,5;9,5 OU 12,5MM,ESTRUT.PERFI | S TRAVESSA "T" ACO GALVANIZADO,ALUMINIO OU LIGAS DE ALUMINIO | ,ESP.MINIMA 0,5MM C/PINTURA ELETROSTATICA OU CONVENCIONAL,SU | SPENSA POR MEIO PENDURAIS,FIXADOS ESTRUT.SUPERIOR.FORN.COLOC | M2
13.196.0045-A | FORRO REMOVIVEL COMPOSTO GESSO ACARTONADO,TIPO STANDARD,C/AD | ICAO LA MINERAL,APLICADO SIST.DRYWALL,C/PLACAS BORDA QUADRAD | A 625X1250MM REVEST.VINIL,ESP.6,5;9,5 OU 12,5MM,ESTRUT.PERFI | S TRAVESSA "T" ACO GALVANIZADO,ALUMINIO OU LIGAS DE ALUMINIO | ,ESP.MINIMA 0,5MM C/PINTURA ELETROSTATICA OU CONVENCIONAL,SU | SPENSA POR MEIO PENDURAIS,FIXADOS ESTRUT.SUPERIOR.FORN.COLOC | M2
13.196.0050-0 | FORRO REMOVIVEL COMP.CHAPA GESSO ACARTONADO PERFURADA OU RAN | HURADA,TIPO ST(STANDARD) A SER APLIC.SISTEMA DRYWALL,C/PLACA | BORDA QUADRADA 625X625MM,ESP.12,5MM,C/ABSORCAOACUSTICA,ESTR | UT.PERFIS TIPO TRAVESSA "T"ACO GALV.ALUM.OU DE LIGAS ALUM.ES | P.MINIMA 0,5MM C/PINT.ELETROSTATICA OU CONVENCIONAL,SUSP.POR | MEIO PENDURAIS,FIX.ESTRUT.SUPERIOR.FORN.E COLOC. | M2
13.196.0050-A | FORRO REMOVIVEL COMP.CHAPA GESSO ACARTONADO PERFURADA OU RAN | HURADA,TIPO ST(STANDARD) A SER APLIC.SISTEMA DRYWALL,C/PLACA | BORDA QUADRADA 625X625MM,ESP.12,5MM,C/ABSORCAOACUSTICA,ESTR | UT.PERFIS TIPO TRAVESSA "T"ACO GALV.ALUM.OU DE LIGAS ALUM.ES | P.MINIMA 0,5MM C/PINT.ELETROSTATICA OU CONVENCIONAL,SUSP.POR | MEIO PENDURAIS,FIX.ESTRUT.SUPERIOR.FORN.E COLOC. | M2
13.196.0080-0 | FORRO ESTRUTURADO MONOLITICO C/UMA CHAPA DE GESSO ACARTONADO | ,TIPO STANDARD NO SISTEMA DRYWALL,LARGURA 1200MM,ESP.12,5MM, | ,C/TRAT.JUNTAS P/UNIFORMIZACAO DA SUPERFICIE,SENDO APARAFUSA | DA EM ESTRUTURA DE ACO GALVANIZADO,SUSPENSA POR MEIO DE PEND | URAIS FIXADOS EM ESTRUTURA SUPERIOR,C/O PERIMETRO EXECUTADO | C/CANTONEIRAS ACO GALVANIZADO.FORNECIMENTO E COLOCACAO | M2
13.196.0080-A | FORRO ESTRUTURADO MONOLITICO C/UMA CHAPA DE GESSO ACARTONADO | ,TIPO STANDARD NO SISTEMA DRYWALL,LARGURA 1200MM,ESP.12,5MM, | ,C/TRAT.JUNTAS P/UNIFORMIZACAO DA SUPERFICIE,SENDO APARAFUSA | DA EM ESTRUTURA DE ACO GALVANIZADO,SUSPENSA POR MEIO DE PEND | URAIS FIXADOS EM ESTRUTURA SUPERIOR,C/O PERIMETRO EXECUTADO | C/CANTONEIRAS ACO GALVANIZADO.FORNECIMENTO E COLOCACAO | M2
13.196.0085-0 | FORRO ESTRUTURADO MONOLITICO C/PLACA GESSO ACARTONADO,TIPO R | U(RESISTENTE A UMIDADE),APLICADO SIST.DRYWALL,LARG.1200MM,ES | P.12,5MM,C/TRAT.DE JUNTAS P/UNIFORMIZACAO DA SUPERFICIE,SEND | O APARAFUSADA EM ESTRUT.ACO GALV.SUSPENSA POR MEIO DE PENDUR | AIS FIXADOS EM ESTRUTURA SUPERIOR,COM O PERIMETRO EXECUTADO | COM CANTONEIRAS DE ACO GALVANIZADO.FORNECIMENTO E COLOCACAO | M2
13.196.0085-A | FORRO ESTRUTURADO MONOLITICO C/PLACA GESSO ACARTONADO,TIPO R | U(RESISTENTE A UMIDADE),APLICADO SIST.DRYWALL,LARG.1200MM,ES | P.12,5MM,C/TRAT.DE JUNTAS P/UNIFORMIZACAO DA SUPERFICIE,SEND | O APARAFUSADA EM ESTRUT.ACO GALV.SUSPENSA POR MEIO DE PENDUR | AIS FIXADOS EM ESTRUTURA SUPERIOR,COM O PERIMETRO EXECUTADO | COM CANTONEIRAS DE ACO GALVANIZADO.FORNECIMENTO E COLOCACAO | M2
13.196.0090-0 | FORRO ESTRUTURADO MONOLITICO C/PLACA GESSO ACARTONADO,TIPO R | F(RESISTENTE A FOGO),APLICADO SIST.DRYWALL,LARG.1200MM,ESP.1 | 2,5MM,C/TRAT.JUNTAS P/UNIFORMIZACAO DA SUPERFICIE,SENDO APAR | AFUSADA EM ESTRUT.DE ACO GALV.,SUSPENSA POR MEIO DE PENDURAI | IS FIXADOS EM ESTRUTURA SUPERIOR,COM O PERIMETRO EXECUTADO | COM CANTONEIRAS DE ACO GALVANIZADO.FORNECIMENTO E COLOCACAO. | M2
13.196.0090-A | FORRO ESTRUTURADO MONOLITICO C/PLACA GESSO ACARTONADO,TIPO R | F(RESISTENTE A FOGO),APLICADO SIST.DRYWALL,LARG.1200MM,ESP.1 | 2,5MM,C/TRAT.JUNTAS P/UNIFORMIZACAO DA SUPERFICIE,SENDO APAR | AFUSADA EM ESTRUT.DE ACO GALV.,SUSPENSA POR MEIO DE PENDURAI | IS FIXADOS EM ESTRUTURA SUPERIOR,COM O PERIMETRO EXECUTADO | COM CANTONEIRAS DE ACO GALVANIZADO.FORNECIMENTO E COLOCACAO. | M2
13.196.0095-0 | FORRO ACUSTICO ESTRUTURADO C/CHAPA DE GESSO ACARTONADO,TIPO | STANDARD,SISTEMA DRYWALL,LARGURA 1200MM,ESP.12,5MM,C/TRATAME | NTO DE JUNTAS P/UNIFORMIZACAO DA SUPERFICIE,SENDO APARAFUSAD | A EM ESTRUTURA DE ACO GALVANIZADO,SUSPENSA POR MEIO DE PENDU | RAIS FIXADOS EM ESTRUTURA SUPERIOR,COM O PERIMETRO EXECUTADO | COM CANTONEIRAS DE ACO GALVANIZADO.FORNECIMENTO E COLOCACAO | M2
13.196.0095-A | FORRO ACUSTICO ESTRUTURADO C/CHAPA DE GESSO ACARTONADO,TIPO | STANDARD,SISTEMA DRYWALL,LARGURA 1200MM,ESP.12,5MM,C/TRATAME | NTO DE JUNTAS P/UNIFORMIZACAO DA SUPERFICIE,SENDO APARAFUSAD | A EM ESTRUTURA DE ACO GALVANIZADO,SUSPENSA POR MEIO DE PENDU | RAIS FIXADOS EM ESTRUTURA SUPERIOR,COM O PERIMETRO EXECUTADO | COM CANTONEIRAS DE ACO GALVANIZADO.FORNECIMENTO E COLOCACAO | M2
13.196.0100-0 | FORRO ARAMADO MONOLITICO DE DRYWALL,COMPOSTO DE UMA CHAPA GE | SSO ACARTONADO,TIPO STANDARD,LARGURA DE 600MM,COMPRIMENTO DE | 2000MM E ESPESSURA DE 12,5MM,COM TRATAMENTO JUNTAS COM MASS | A E FITA PARA UNIFORMIZACAO DA SUPERFICIE DAS CHAPAS DE GESS | O ACARTONADO,SUSPENSA POR MEIO DE ARAME Nº18,REVESTIDO DE PV | C,FIXADO EM ESTRUTURA SUPERIOR.FORN.E COLOC. | M2
13.196.0100-A | FORRO ARAMADO MONOLITICO DE DRYWALL,COMPOSTO DE UMA CHAPA GE | SSO ACARTONADO,TIPO STANDARD,LARGURA DE 600MM,COMPRIMENTO DE | 2000MM E ESPESSURA DE 12,5MM,COM TRATAMENTO JUNTAS COM MASS | A E FITA PARA UNIFORMIZACAO DA SUPERFICIE DAS CHAPAS DE GESS | O ACARTONADO,SUSPENSA POR MEIO DE ARAME Nº18,REVESTIDO DE PV | C,FIXADO EM ESTRUTURA SUPERIOR.FORN.E COLOC. | M2
13.196.0101-0 | FORRO REMOVIVEL COMPOSTO DE FIBRA MINERAL,COM PLACA DE BORDA | QUADRADA DE 625X625MM,ESP.APROXIMADA 13,0MM,C/INDICE DE ABS | ORCAO ACUSTICA,ESTRUTURADO EM PERFIS TIPO "T" DE ACO GALVANI | ZADO,ALUMINIO OU DE LIGAS DE ALUMINIO,ESP.MINIMA DE 0,5MM C/ | PINTURA ELETROSTATICA,SUSPENSO POR MEIO DE PENDURAIS EM ACO | GALVANIZADO,FIXADOS EM ESTRUTURA SUPERIOR.FORN. E COLOCACAO | M2
13.196.0101-A | FORRO REMOVIVEL COMPOSTO DE FIBRA MINERAL,COM PLACA DE BORDA | QUADRADA DE 625X625MM,ESP.APROXIMADA 13,0MM,C/INDICE DE ABS | ORCAO ACUSTICA,ESTRUTURADO EM PERFIS TIPO "T" DE ACO GALVANI | ZADO,ALUMINIO OU DE LIGAS DE ALUMINIO,ESP.MINIMA DE 0,5MM C/ | PINTURA ELETROSTATICA,SUSPENSO POR MEIO DE PENDURAIS EM ACO | GALVANIZADO,FIXADOS EM ESTRUTURA SUPERIOR.FORN. E COLOCACAO | M2
13.196.0102-0 | FORRO REMOVIVEL COMPOSTO DE FIBRA MINERAL COM PLACA DE BORDA | QUADRADA DE 625X1250MM,ESP.APROXIMADA 13,0MM,C/INDICE DE AB | SORCAO ACUSTICA,ESTRUTURADO EM PERFIS TIPO "T" DE ACO GALVAN | IZADO,ALUMINIO OU DE LIGAS DE ALUMINIO,ESP.MINIMA DE 0,5MM C | /PINTURA ELETROSTATICA,SUSPENSO POR MEIO DE PENDURAIS EM ACO | GALVANIZADO,FIXADOS EM ESTRUTURA SUPERIOR.FORN. E COLOCACAO | M2
13.196.0102-A | FORRO REMOVIVEL COMPOSTO DE FIBRA MINERAL COM PLACA DE BORDA | QUADRADA DE 625X1250MM,ESP.APROXIMADA 13,0MM,C/INDICE DE AB | SORCAO ACUSTICA,ESTRUTURADO EM PERFIS TIPO "T" DE ACO GALVAN | IZADO,ALUMINIO OU DE LIGAS DE ALUMINIO,ESP.MINIMA DE 0,5MM C | /PINTURA ELETROSTATICA,SUSPENSO POR MEIO DE PENDURAIS EM ACO | GALVANIZADO,FIXADOS EM ESTRUTURA SUPERIOR.FORN. E COLOCACAO | M2
13.196.0103-0 | FORRO REMOVIVEL COMPOSTO DE FIBRA MINERAL,COM PLACA DE BORDA | QUADRADA DE 625X625MM,ESP.APROXIMADA 15,0MM,C/INDICE DE ABS | ORCAO ACUSTICA,ESTRUTURADO EM PERFIS TIPO "T" DE ACO GALVANI | ZADO,ALUMINIO OU DE LIGAS DE ALUMINIO,ESP.MINIMA DE 0,5MM,C/ | PINTURA ELETROSTATICA,SUSPENSO POR MEIO DE PENDURAIS EM ACO | GALVANIZADO,FIXADOS EM ESTRUTURA SUPERIOR.FORN. E COLOCACAO | M2
13.196.0103-A | FORRO REMOVIVEL COMPOSTO DE FIBRA MINERAL,COM PLACA DE BORDA | QUADRADA DE 625X625MM,ESP.APROXIMADA 15,0MM,C/INDICE DE ABS | ORCAO ACUSTICA,ESTRUTURADO EM PERFIS TIPO "T" DE ACO GALVANI | ZADO,ALUMINIO OU DE LIGAS DE ALUMINIO,ESP.MINIMA DE 0,5MM,C/ | PINTURA ELETROSTATICA,SUSPENSO POR MEIO DE PENDURAIS EM ACO | GALVANIZADO,FIXADOS EM ESTRUTURA SUPERIOR.FORN. E COLOCACAO | M2
13.196.0104-0 | FORRO REMOVIVEL COMPOSTO DE FIBRA MINERAL,COM PLACA DE BORDA | QUADRADA DE 625X1250MM,ESP.APROXIMADA 15,0MM,C/INDICE DE AB | SORCAO ACUSTICA,ESTRUTURADO EM PERFIS TIPO "T" DE ACO GALVAN | IZADO,ALUMINIO OU DE LIGAS DE ALUMINIO,ESP.MINIMA DE 0,5MM,C | /PINTURA ELETROSTATICA,SUSPENSO POR MEIO DE PENDURAIS EM ACO | GALVANIZADO,FIXADOS EM ESTRUTURA SUPERIOR.FORN.E COLOCACAO | M2
13.196.0104-A | FORRO REMOVIVEL COMPOSTO DE FIBRA MINERAL,COM PLACA DE BORDA | QUADRADA DE 625X1250MM,ESP.APROXIMADA 15,0MM,C/INDICE DE AB | SORCAO ACUSTICA,ESTRUTURADO EM PERFIS TIPO "T" DE ACO GALVAN | IZADO,ALUMINIO OU DE LIGAS DE ALUMINIO,ESP.MINIMA DE 0,5MM,C | /PINTURA ELETROSTATICA,SUSPENSO POR MEIO DE PENDURAIS EM ACO | GALVANIZADO,FIXADOS EM ESTRUTURA SUPERIOR.FORN.E COLOCACAO | M2
13.196.0105-0 | FORRO REMOVIVEL COMPOSTO DE FIBRA MINERAL,COM PLACA DE BORDA | QUADRADA DE 625X625MM,ESP.APROXIMADA 19,0MM,C/INDICE DE ABS | ORCAO ACUSTICA,ESTRUTURADO EM PERFIS TIPO "T" DE ACO GALVANI | ZADO,ALUMINIO OU DE LIGAS DE ALUMINIO,ESP.MINIMA DE 0,5MM,C/ | PINTURA ELETROSTATICA,SUSPENSO POR MEIO DE PENDURAIS EM ACO | GALVANIZADO,FIXADOS EM ESTRUTURA SUPERIOR.FORN.E COLOCACAO | M2
13.196.0105-A | FORRO REMOVIVEL COMPOSTO DE FIBRA MINERAL,COM PLACA DE BORDA | QUADRADA DE 625X625MM,ESP.APROXIMADA 19,0MM,C/INDICE DE ABS | ORCAO ACUSTICA,ESTRUTURADO EM PERFIS TIPO "T" DE ACO GALVANI | ZADO,ALUMINIO OU DE LIGAS DE ALUMINIO,ESP.MINIMA DE 0,5MM,C/ | PINTURA ELETROSTATICA,SUSPENSO POR MEIO DE PENDURAIS EM ACO | GALVANIZADO,FIXADOS EM ESTRUTURA SUPERIOR.FORN.E COLOCACAO | M2
13.196.0107-0 | FORRO REMOVIVEL COMPOSTO DE FIBRA MINERAL,COM PLACA DE BORDA | REBAIXADA DE 625X625MM,ESP.APROXIMADA DE 15,0MM,C/INDICE DE | ABSORCAO ACUSTICA,ESTRUTURADO EM PERFIS TIPO "T" DE ACO GAL | VANIZADO,ALUMINIO OU LIGAS DE ALUMINIO,ESP.MINIMA DE 0,5MM,C | /PINTURA ELETROSTATICA,SUSPENSO POR MEIO DE PENDURAIS,EM ACO | GALVANIZADO,FIXADOS EM ESTRUTURA SUPERIOR.FORN. E COLOCACAO | M2
13.196.0107-A | FORRO REMOVIVEL COMPOSTO DE FIBRA MINERAL,COM PLACA DE BORDA | REBAIXADA DE 625X625MM,ESP.APROXIMADA DE 15,0MM,C/INDICE DE | ABSORCAO ACUSTICA,ESTRUTURADO EM PERFIS TIPO "T" DE ACO GAL | VANIZADO,ALUMINIO OU LIGAS DE ALUMINIO,ESP.MINIMA DE 0,5MM,C | /PINTURA ELETROSTATICA,SUSPENSO POR MEIO DE PENDURAIS,EM ACO | GALVANIZADO,FIXADOS EM ESTRUTURA SUPERIOR.FORN. E COLOCACAO | M2