## Cap Piteiras
Prefeitura Municipal de Quissamã
Secretaria Municipal de Obras, Urbanismo e Serviços Públicos
Contratação de empresa especializada para execução de sistema de drenagem na Rua 12 de Junho e capeamento asfáltico de 35.750m2 (5,5km x 6,5m) de ruas no bairro Piteiras e pavimentação em paralelepípedos com reaproveitamento dos mesmos em trechos de ruas no Sítio Quissamã
Referência: EMOP 10/2021 (Serviços e Elementares)
Item | Código | Descrição dos serviços | Unid. | Quant. | Valor Unit. | Valor Parcial |  | Memoria de Cálculo
01 | Serviços preliminares |  |  |  |  | 51711.05
01.01 | 02.011.0010-A | CERCA PROTETORA DE BORDA DE VALA OU OBRA,COM TELA PLASTICA NA COR LARANJA OU AMARELA,CONSIDERANDO 2 VEZES DE UTILIZACAO,INCLUSIVE APOIOS,FORNECIMENTO,COLOCACAO E RETIRADA | M2 | 825 | 1.1 | 907.5 | 2700 | 550,00m x 1,5tm
01.02 | 02.006.0015-A | ALUGUEL CONTAINER TIPO ESCRITORIO C/WC,MEDINDO 2,20M LARGURA,6,20M COMPRIMENTO E 2,50M ALTURA,CHAPAS ACO C/NERVURAS TRAPEZOIDAIS,ISOLAMENTO TERMO-ACUSTICO FORRO,CHASSIS REFORCADO E | UNXMES | 6 | 530 | 3180 |  | 1,00un. X 6 meses
01.03 | 02.006.0020-A | ALUGUEL CONTAINER TIPO SANITARIO-VESTIARIO,MEDINDO 2,20M LARGURA,6,20M COMPRIMENTO E 2,50M ALTURA,CHAPAS ACO C/NERVURASTRAPEZOIDAIS,ISOLAMENTO TERMO-ACUSTICO FORRO,CHASSIS REFORCA | UNXMES | 6 | 601.77 | 3610.62 |  | 1,00un. X 6 meses
01.04 | 02.006.0050-A | ALUGUEL DE BANHEIRO QUIMICO,PORTATIL,MEDINDO 2,31M ALTURA X1,56M LARGURA E 1,16M PROFUNDIDADE,INCLUSIVE INSTALACAO E RETIRADA DO EQUIPAMENTO,FORNECIMENTO DE QUIMICA DESODORIZANTE, | UNXMES | 6 | 950 | 5700 | 2700 | 1,00un. X 6 meses
01.05 | 02.015.0001-A | INSTALACAO E LIGACAO PROVISORIA PARA ABASTECIMENTO DE AGUA EESGOTAMENTO SANITARIO EM CANTEIRO DE OBRAS,INCLUSIVE ESCAVACAO,EXCLUSIVE REPOSICAO DA PAVIMENTACAO DO LOGRADOURO PUBLIC | UN | 1 | 3978.15 | 3978.15 |  | 1,00un.
01.06 | 02.016.0001-A | INSTALACAO E LIGACAO PROVISORIA DE ALIMENTACAO DE ENERGIA ELETRICA,EM BAIXA TENSAO,PARA CANTEIRO DE OBRAS,M3-CHAVE 100A,CARGA 3KW,20CV,EXCLUSIVE O FORNECIMENTO DO MEDIDOR | UN | 1 | 1995.89 | 1995.89 |  | 1,00un.
01.07 | 02.001.0001-A | TAPUME DE VEDACAO OU PROTECAO,EXECUTADO C/CHAPAS DE MADEIRACOMPENSADA,RESINADA,LISA,DE COLAGEM FENOLICA,A PROVA D`AGUA,COM 2,20X1,10M E 6MM DE ESPESSURA,PREGADAS EM PECAS DE MADEI | M2 | 240 | 70.41 | 16898.4 | 2700 | 30,00 x 4 lados x 2,00m
01.08 | 02.020.0002-A | PLACA DE IDENTIFICACAO DE OBRA PUBLICA,TIPO BANNER/PLOTTER,CONSTITUIDA POR LONA E IMPRESSAO DIGITAL,INCLUSIVE SUPORTES DE MADEIRA.FORNECIMENTO E COLOCACAO | M2 | 12 | 203.6 | 2443.2 |  | 3,00m x 2,00m x 2un.
01.09 | 02.020.0005-A | BARRAGEM DE BLOQUEIO DE OBRA NA VIA PUBLICA,DE ACORDO COM ARESOLUCAO DA PREFEITURA-RJ,COMPREENDENDO FORNECIMENTO,COLOCACAO E PINTURA DOS SUPORTES DE MADEIRA COM REAPROVEITAMENTO D | M | 238.33 | 3.13 | 745.97 |  | (5.500m / 150m ) x 6,50m
01.10 | 02.030.0020-A | ALUGUEL DE CAVALETE MINICADE,EQUIPADO COM PAINEIS REFLETIVOSDE ALTA INTENSIDADE E UM PISCA ALERTA COM CELULA FOTO-ELETRICA,ALIMENTADA POR 2 BATERIAS DE 6V (DISPENSA O USO DE GERAD | UNXMES | 60 | 17.79 | 1067.4 | 2700 | 10 un. x 6 meses
01.11 | 02.030.0005-A | PLACA DE SINALIZACAO PREVENTIVA PARA OBRA NA VIA PUBLICA,DEACORDO COM A RESOLUCAO DA PREFEITURA-RJ, COMPREENDENDO FORNECIMENTO E PINTURA DA PLACA E DOS SUPORTES DE MADEIRA.FORNECI | UN | 44 | 86.68 | 3813.92 |  | 8 un./km x 5,5 km
01.12 | 01.016.0063-A | LEVANTAMENTO DE SECAO TRANSVERSAL EM TERRENO DE OROGRAFIA NAO ACIDENTADA E VEGETACAO RALA.O EQUIPAMENTO CONSIDERADO E ONIVEL.O CUSTO INCLUI DESENHO DE SECAO NA ESCALA 1:200.MEDIDO | M | 5500 | 1.34 | 7370 |  | 5,5km
02 | Serviços de Carga e Transporte de Material |  |  |  |  | 444244.25
02.01 | 04.005.0140-A | TRANSPORTE DE CARGA DE QUALQUER NATUREZA,EXCLUSIVE AS DESPESAS DE CARGA E DESCARGA,TANTO DE ESPERA DO CAMINHAO COMO DO SERVENTE OU EQUIPAMENTO AUXILIAR,A VELOCIDADE MEDIA DE 50KM/H | T X KM | 474289.65 | 0.7 | 332002.75 | 2700 | (4.933,50t x 70km) + (868,24m3 x 1,2 (empolamento) x 1,6t/m3 x 70km)
02.02 | 04.005.0143-B | TRANSPORTE DE CARGA DE QUALQUER NATUREZA,EXCLUSIVE AS DESPESAS DE CARGA E DESCARGA,TANTO DE ESPERA DO CAMINHAO COMO DO SERVENTE OU EQUIPAMENTO AUXILIAR,A VELOCIDADE MEDIA DE 30KM/H | T X KM | 51140.61 | 1.19 | 60857.32 |  | ((5.376,81-3.026,54) x 1,2 (empolamento) x 1,4 t/m3 x 10km) + (9.079,62m2) x 0,1m x 1,25 (empolamento) x 2t/km x 10km
02.02 | 04.018.0020-B | RECEBIMENTO DE CARGA,DESCARGA E MANOBRA DE CAMINHAO BASCULANTE DE 8,00M3 OU 12T | T | 9619.72 | 0.75 | 7214.79 |  | (4.933,50t) + (868,24m3 x 1,2 (empolamento) x 1,6t/m3) + (5.376,81m3 - 3.026,54) x 1,2 (empolamento) x 1,4t/m3
02.03 | 04.005.0300-A | TRANSPORTE DE CONTAINER,SEGUNDO DESCRICAO DA FAMILIA 02.006,EXCLUSIVE CARGA E DESCARGA(VIDE ITEM 04.013.0015) | UNXKM | 280 | 28.55 | 7994 |  | 2un x 2vezes x 70km
02.04 | 04.013.0015-A | CARGA E DESCARGA DE CONTAINER,SEGUNDO DESCRICAO DA FAMILIA 02.006 | UN | 4 | 69.99 | 279.96 |  | 2un. X vezes
02.05 | 04.012.0071-B | CARGA DE MATERIAL COM PA-CARREGADEIRA DE 1,30M3,EXCLUSIVE DESPESAS COM O CAMINHAO,COMPREENDENDO TEMPO COM ESPERA E OPERACAO PARA CARGAS DE 50T POR DIA DE 8H | T | 5232.57 | 6.86 | 35895.43 |  | (5.376,81 - 3.026,54) x 1,2 (empolamento) x 1,4t + (1.513,27m2) x 0,1m x 1,25 (empolamento) x 2t/m3
03 | Bases e pavimentos |  |  |  |  | 1369570.18
03.01 | 08.015.0061-A | REVESTIMENTO DE CONCRETO BETUMINOSO USINADO A QUENTE, EXECUTADO EM UMA CAMADA, DE ACORDO COM AS INSTRUCOES/ESPECIFICACOES DO CONTRATANTE, COMPREENDENDO PREPARO, ESPALHAMENTO E COMPACTACAO MECANICOS, EXCLUSIVE OS MATERIAIS E O TRANSPORTE DA USINAPARA PISTA | T | 3289 | 95.76 | 314954.64 | 2700 | 5500m x 6,5m x 0,04m x 2,3t/m3
03.02 | 20.009.0001-B | "IMPRIMACAO DE BASE DE PAVIMENTACAO,DE ACORDO COM AS INSTRUCOES PARA EXECUCAO, DO DER-RJ, EXCLUSIVE O FORNECIMENTO E TRANSPORTE DO MATERIAL BETUMINOSO M2 | M2 | 35750 | 0.39 | 13942.5 |  | (5500m x 6,5m)
03.03 | 08.001.0008-A | BASE DE BRITA CORRIDA,INCLUSIVE FORNECIMENTO DOS MATERIAIS,MEDIDA APOS A COMPACTACAO | M3 | 1815.92 | 92.93 | 168753.44 |  | (1.513,27m x 6,0m x 0,2m)
03.04 | 03.011.0015-B | REATERRO DE VALA/CAVA COM MATERIAL DE BOA QUALIDADE,UTILIZANDO VIBRO COMPACTADOR PORTATIL,EXCLUSIVE MATERIAL | M3 | 5097.81 | 19.84 | 101140.55 | 2700 | (1.513,27m x 2,0m x 1,5m) + (372m x 1,5m x 1m)
03.05 | 03.001.0001-B | ESCAVACAO MANUAL DE VALA/CAVA EM MATERIAL DE 1ªCATEGORIA(AREIA,ARGILA OU PICARRA),ATE 1,50M DE PROFUNDIDADE,EXCLUSIVE ESCORAMENTO E ESGOTAMENTO | M3 | 100.44 | 50.21 | 5043.09 |  | (93 un. X 1,2m x 0,9m)
03.06 | 03.016.0050-B | ESCAVACAO MECANICA DE VALA ESCORADA,EM MATERIAL DE 1ªCATEGORIA,ATE 1,50M DE PROFUNDIDADE,UTILIZANDO RETRO-ESCAVADEIRA,EXCLUSIVE ESGOTAMENTO E ESCORAMENTO | M3 | 3962.86 | 8.99 | 35626.11 |  | (1.513,27m x 1,5m x 1,5m) + (372,0m x 1,0m x 1,5m)
03.07 | 03.016.0055-B | ESCAVACAO MECANICA DE VALA ESCORADA,EM MATERIAL DE 1ªCATEGORIA,ENTRE 1,50 E 3,00M DE PROFUNDIDADE,UTILIZANDO RETRO-ESCAVADEIRA,EXCLUSIVE ESGOTAMENTO E ESCORAMENTO | M3 | 2269.91 | 11.46 | 26013.16 |  | (1.513,27m x 1,5m x 1,0m)
03.08 | 05.001.0143-A | ARRANCAMENTO DE PARALELEPIPEDOS,INCLUSIVE AFASTAMENTO LATERAL DENTRO DO CANTEIRO DE SERVICO | M2 | 9079.62 | 7.38 | 67007.59 |  | 1.513,27m x 6,0m
03.09 | 08.009.0010-F | ASSENTAMENTO DE PARALELEPIPEDOS COM REAPROVEITAMENTO DOS MESMOS SOBRE COLCHAO DE AREIA E REJUNTAMENTO EM CASCALHINHO, INCLUSIVE FORNECIMENTO DE TODOSOS MATERIAIS | M2 | 7263.7 | 48.84 | 354759.1 |  | 1.513,27m x 6,0m X 80%
03.10 | 08.012.0001-A | LEVANTAMENTO E REASSENTAMENTO DE MEIO-FIO | M | 2000 | 49.38 | 98760 |  | 2.000m
03.11 | 08.027.0042-A | MEIO-FIO RETO DE CONCRETO SIMPLES FCK=15MPA,PRE-MOLDADO,TIPODER-RJ,MEDINDO 0,15M NA BASE E COM ALTURA DE 0,30M,REJUNTAMENTO COM ARGAMASSA DE CIMENTO E AREIA NO TRACO 1:3,5,COM FOR | M | 3000 | 61.19 | 183570 |  | 3.000m
04 | Drenagem |  |  |  |  | 658907.24
04.01 | 06.015.0030-A | CAIXA DE RALO EM ALVENARIA DE BLOCOS DE CONCRETO(20X20X40CM),EM PAREDES DE 0,20M DE ESPESSURA,DE 0,30X0,90X0,90M,PARA AGUAS PLUVIAIS,SENDO AS PAREDES CHAPISCADAS E REVESTIDAS INTER | UN | 93 | 718.12 | 66785.16 | 2700 | 93 un.
04.02 | 06.015.0010-A | POCO DE VISITA EM ALVENARIA DE BLOCOS DE CONCRETO(20X20X40CM),PAREDES 0,20M DE ESP.C/1,20X1,20X1,40M,P/COLETOR AGUAS PLUVIAIS 0,40 A 0,70M DE DIAM.UTILIZANDO ARG.CIM.AREIA,TRACO 1: | UN | 19 | 2371.52 | 45058.88 |  | 19 un.
04.03 | 06.015.0015-A | POCO DE VISITA EM ALVENARIA DE BLOCOS DE CONCRETO(20X20X40CM),EM PAREDES DE 0,20M DE ESP.C/1,70X1,70X1,80M,P/COLETOR DEAGUAS PLUVIAIS DE 1,20M DE DIAM.SENDO AS PAREDES CHAPISCADAS | UN | 20 | 3845.33 | 76906.6 |  | 20 un.
04.04 | 06.016.0001-A | TAMPAO COMPLETO DE FºFº,DE 0,60M DE DIAMETRO,COM 175 A 180KG,PARA CAIXA DE AREIA OU POCO DE VISITA,ARTICULADO,PADRAO PREFEITURA,CLASSE 300,CARGA MINIMA PARA TESTE 30T,RESISTENCIA M | UN | 39 | 404.2 | 15763.8 |  | 39 un.
04.05 | 06.004.0066-A | TUBO DE CONCRETO ARMADO,CLASSE PA-1(NBR 8890/03),PARA GALERIAS DE AGUAS PLUVIAIS,COM DIAMETRO DE 600MM,ATERRO E SOCA ATEA ALTURA DA GERATRIZ SUPERIOR DO TUBO,CONSIDERANDO O MATERI | M | 1513.27 | 247.38 | 374352.73 |  | 1.1513,27m
04.06 | 06.004.0062-A | TUBO DE CONCRETO ARMADO,CLASSE PA-1(NBR 8890/03),PARA GALERIAS DE AGUAS PLUVIAIS,COM DIAMETRO DE 400MM,ATERRO E SOCA ATEA ALTURA DA GERATRIZ SUPERIOR DO TUBO,CONSIDERANDO O MATERI | M | 372 | 171.35 | 63742.2 |  | 372,0m
04.07 | 06.100.0011-A | MANTA GEOTEXTIL 100% POLIPROPILENO OU 100% POLIESTER,EM GABIOES,DRENOS PROFUNDOS OU VALETAS.FORNECIMENTO E COLOCACAO | M2 | 1800.87 | 9.05 | 16297.87 |  | (2 x 3,14 x 0,4m x 0,6m) x (1.513,27/1,5)un + (2 x 3,14 x 0,3m x 0,6m) x (372,0/1,5)un.
05 | Reparos na rede de esgoto |  |  |  |  | 41306.4
05.01 | 05.105.0110-A | MAO-DE-OBRA DE BOMBEIRO HIDRAULICO,INCLUSIVE ENCARGOS SOCIAIS | MES | 3 | 3486.56 | 10459.68 |  | 1 profissional x 3 meses
05.02 | 05.105.0114-A | MAO-DE-OBRA DE SERVENTE,INCLUSIVE ENCARGOS SOCIAIS | MES | 3 | 2523.84 | 7571.52 |  | 1 profissional x 3 meses
05.03 | 06.272.0002-A | TUBO PVC (NBR-7362), PARA ESGOTO SANITARIO, COM DIAMETRO NOMINAL DE 100MM, INCLUSIVE ANEL DE BORRACHA. FORNECIMENTO | M | 180 | 25.37 | 4566.6 |  | 180,0 m
05.04 | 06.272.0003-A | TUBO PVC (NBR-7362), PARA ESGOTO SANITARIO, COM DIAMETRO NOMINAL DE 150MM, INCLUSIVE ANEL DE BORRACHA. FORNECIMENTO | M | 180 | 51.03 | 9185.4 |  | 180,0 m
05.05 | 06.272.0035-A | SELIM ELASTICO DE PVC PARA LIGACAO PREDIAL DE REDE DE ESGOTO(NBR 10569), DE 150MMX100MM, INCLUSIVE ANEL DE BORRACHA.FORNECIMENTO | UN | 100 | 26.06 | 2606 |  | 100,0 m
05.06 | 15.002.0210-A | CAIXA DE INSPECAO/CAIXA PARA AGUAS PLUVIAIS,DE CONCRETO PRE-MOLDADO,CONSTANDO DE CIRCULO DE FUNDO,2 ANEIS SUPERPOSTOS,DE40MM DE ESPESSURA E 600MM DE DIAMETRO INTERNO,SENDO 1 ANEL | UN | 40 | 172.93 | 6917.2 |  | 40 un.
06 | Reparos na rede de água potável |  |  |  |  | 16365.8
06.01 | 05.105.0110-A | MAO-DE-OBRA DE BOMBEIRO HIDRAULICO,INCLUSIVE ENCARGOS SOCIAIS | MES | 2 | 3486.56 | 6973.12 |  | 1 profissional x 2 meses
06.02 | 05.105.0114-A | MAO-DE-OBRA DE SERVENTE,INCLUSIVE ENCARGOS SOCIAIS | MES | 2 | 2523.84 | 5047.68 |  | 1 profissional x 2 meses
06.03 | 06.270.0001-A | TUBO PVC-PBA,CLASSE 15(EB-183),PARA ADUCAO E DISTRIBUICAO DEAGUAS,COM DIAMETRO NOMINAL DE 50MM, INCLUSIVE ANEL DE BORRACHA. FORNECIMENTO | M | 100 | 17.98 | 1798 |  | 100,0 m
06.04 | 06.203.0081-A | TUBO DE POLIETILENO DE ALTA DENSIDADE(PEAD),RESINA PE80/100,NORMA ISO 4427, CLASSE PN-16, DE=20MM. FORNECIMENTO | M | 300 | 3.36 | 1008 |  | 300,0 m
06.05 | 06.203.0082-A | TUBO DE POLIETILENO DE ALTA DENSIDADE(PEAD),RESINA PE80/100,NORMA ISO 4427, CLASSE PN-16, DE=25MM. FORNECIMENTO | M | 300 | 5.13 | 1539 |  | 300,0 m
07 | Sinalização e locações |  |  |  |  | 130630.29
07.01 | 05.020.0020-A | SINALIZACAO HORIZONTAL,MECANICA,COM TINTA A BASE DE RESINA ACRILICA,EM VIAS URBANAS,CONFORME NORMAS DO DER-RJ | M2 | 1650 | 23.37 | 38560.5 | 2700 | (5500m x 0,1m x 3 faixas)
07.02 | 05.020.0030-A | SINALIZACAO MANUAL DE FAIXAS E FIGURAS PARA PEDESTRES, COM TINTA A BASE DE RESINA ACRILICA, EM VIAS URBANAS, COM UTILIZACAO DE PISTOLA PNEUMATICA(SPRAY), CONFORME NORMAS DO DER-RJ | M2 | 1072.5 | 48.34 | 51844.65 |  | (5500m / 150m x 2un) x 3,25m x 4,5m
07.03 | 19.004.0031-2 | CARRETA PARA TRANSPORTE PESADO,CAPACIDADE PARA CARGA UTIL DE;30T,INCLUSIVE MOTORISTA | H | 123.2 | 293.97 | 36217.1 |  | 176 horas x 1mês x 70%
07.04 | 19.004.0031-4 | CARRETA PARA TRANSPORTE PESADO,CAPACIDADE PARA CARGA UTIL DE;30T,INCLUSIVE MOTORISTA | H | 52.8 | 75.91 | 4008.04 |  | 176 horas x 1mês x 30%
|  |  |  | Total: |  | 2712735.21
|  |  |  | B.D.I. ( 18,58% ) : |  | 504026.2
|  | Total do Orçamento: |  |  |  | 3216761.41