## PLANILHA
Praça do empreendedor - construção de banheiros, muros e pergolados
EMOP,SINAPI e SCO RJ Ano referência :10/2021
Item | Código | Descrição | Unidade | Quantidade | R$ Unitário | R$ | Memorial
1.0 |  | BANHEIROS |  |  |  | 85386.79
1.1 |  | serviços preliminares |  |  |  | 6380.24
1.1.1 | 03.001.0001-B | ESCAVAÇÃO MANUAL DE VALA/CAVA EM MATERIAL DE 1ª CATEGORIA (A AREIA,ARGILA OU PICARRA),ATÉ 1,50M DE PROFUNDIDADE,EXCLUSIVE ESCORAMENTO E ESGOTAMENTO | M3 | 8 | 50.21 | 401.68 | 8unidades x 1m x 1m x 1m
1.1.2 | 03.013.0001-B | REATERRO DE VALA/CAVA COMPACTADA A MACO,EM CAMADAS DE 30CM DE ESPESSURA MAXIMA,COM MATERIAL DE BOA QUALIDADE,EXCLUSIVEESTE | M3 | 6.4 | 31.01 | 198.46 | 80% do valor da escavação
1.1.3 | 15.065.0016-A | LIGACAO PREDIAL DE ESGOTO SANITARIO,SEGUNDO INSTRUCOES DA CEDAE,INCLUSIVE CAIXA DE INSPECAO COM TAMPAO DE FERRO FUNDIDOPESADO,EM LOGRADOURO SEM PAVIMENTACAO,DOTADO DE COLETOR UNICO.ESTE CUSTO INCLUI ESCAVACAO E REATERRO | UN | 1 | 2641.7 | 2641.7 | 1unidade
1.1.4 | 15.011.0030-A | ENTRADA DE ENERGIA INDIVIDUAL,PADRAO LIGHT,MEDICAO DIRETA,REDE AEREA,DEMANDA ENTRE 33,1 E 66,3KVA,INCLUSIVE CAIXA SECCIONADORA ATE 200A(CSM200)E CAIXA DE PROTECAO ATE 225A(CPG-225)INTERNA E DEMAIS MATERIAIS NECESSARIOS,EXCLUSIVE POSTE,DISJUNTOR E FIOS DE ENTRADA E SAIDA | UN | 1 | 3020.64 | 3020.64 | 1 unidade
1.1.5 | 06.006.0020-A | CAIXA DE INSPECAO,EXECUTADA COM CONEXOES CERAMICAS,COM DIAMETRO DE 100MM,INCLUSIVE BASE,CAIXA DE PROTECAO E TAMPA EM CONCRETO,CONFORME PADRAO CEDAE.FORNECIMENTO E ASSENTAMENTO | UN | 1 | 117.76 | 117.76 | 1 unidade
1.2 |  | Estrutura e Fundação |  |  |  | 13544.38
1.2.1 | 11.013.0070-B | CONCRETO ARMADO,FCK=20MPA,INCLUINDO MATERIAIS PARA 1,00M3 DECONCRETO (IMPORTADO DE USINA) ADENSADO E COLOCADO,14,00M2 DE AREA MOLDADA,FORMAS E ESCORAMENTO CONFORME ITENS 11.004.0022 | M3 | 4.412 | 2560.11 | 11290.09 | BANHEIRO: sapatas: (0,8mx0,8m x 0,25m) x 8 un+ pilares: (0,2m x 0,3m x 2,4m) X 8un +vigas: (0,15m x 0,3m x 22m x 2un)
1.2.2 | 11.001.0001-B | CONCRETO DOSADO RACIONALMENTE PARA UMA RESISTENCIA CARACTERISTICA A COMPRESSAO DE 10MPA,COMPREENDENDO APENAS O FORNECIMENTO DOS MATERIAIS,INCLUSIVE 5% DE PERDAS | M3 | 0.421 | 280.98 | 118.01 | sapatas: (0,05m x 0,8m x 0.8m x 8un) + cintas: (0,15m x 0,05m x 22m)
1.2.3 | 11.030.0050-A | LAJE PRE-MOLDADA BETA 12,PARA SOBRECARGA DE 3,5KN/M2 E VAO DE 4,10M,CONSIDERANDO VIGOTAS,TIJOLOS E ARMADURA NEGATIVA,INCLUSIVE CAPEAMENTO DE 4CM DE ESPESSURA,COM CONCRETO FCK=20MPAE ESCORAMENTO.FORNECIMENTO E MONTAGEM DO CONJUNTO | M2 | 17.13 | 124.71 | 2136.28 | 6,85m x 2,5m
1.3 |  | Alvenaria |  |  |  | 4974.64
1.3.1 | 12.003.0180-B | ALVENARIA DE TIJOLOS CERAMICOS FURADOS 10X20X20CM ASSENTES COM ARGAMASSA DE CIMENTO,CAL HIDRATADA ADITIVADA E AREIA,NO TRACO 1:1:8,EM PAREDES DE MEIA VEZ(0,10M),DE SUPERFICIE CORRIDA,ATE 3,00M DE ALTURA E MEDIDA PELA AREA REAL | M2 | 88 | 56.53 | 4974.64 | banheiros:(6,85m +2,5m+2,5m+2,30m +2,30m +1,10m+ 1,56m+1,45m) x 2,4m + platibanda: ( 18,7m x 1m) + (1,4m x 6,85 m x 2un)
1.4 |  | Esquadrias |  |  |  | 10647.09
1.4.1 | 14.003.0226-A | PORTA DE ALUMINIO ANODIZADO EM BRONZE OU PRETO,PERFIL SERIE25,EM VENEZIANA,EXCLUSIVE FECHADURA.FORNECIMENTO E COLOCACAO | M2 | 3.51 | 1345.6 | 4723.06 | 3 unidades x 1,95m x 0,6m
1.4.2 | 14.007.0266-A | FERRAGENS PARA PORTAS DE ABRIR,DE FERRO OU ALUMINIO,CONSTANDO DE FORNECIMENTO DAS PECAS,EXCLUSIVE DOBRADICAS:-FECHADURADE CILINDRO OVALADO PARA MONTANTES ESTREITOS,EM LATAO,ACABAMENTO CROMADO;-ESPELHO RETANGULAR,EM LATAO,ACABAMENTO CROMADOOU ROSETA CIRCULAR,EM LATAO,ACABAMENTO CROMADO;-MACANETA TIPO ALAVANCA,EM LATAO,ZAMAK OU ACO ZINCADO,ACABAMENTO CROMADO | UN | 3 | 115 | 345 | 3 unidades
1.4.3 | 14.004.0048-A | VIDRO JATEADO COM 4MM DE ESPESSURA.FORNECIMENTO E COLOCACAO | M2 | 1.8 | 222.62 | 400.72 | 3 unidades: (1,0 m x 0,6m)
1.4.4 | 14.003.0071-A | JANELA BASCULANTE DE ALUMINIO ANODIZADO EM BRONZE OU PRETO,COM 1 ORDEM E BASCULA INFERIOR FIXA, EM PERFIS SERIE 28. FORNECIMENTO E COLOCACAO | M2 | 1.8 | 471.89 | 849.4 | 3 unidades: (1,0 m x 0,6m)
1.4.5 | ES 14050200 | PORTA DE CORRER EM ALUMÍNIO, EM PERFIS SÉRIE 30, COM INSTALAÇÃO, EXCLUSIVE FECHADURA (DESONERADO) | M2 | 5.04 | 769.03 | 3875.91 | 2,10m x 0,8m x 3 un
1.4.6 | 14.007.0270-A | FECHADURA DE CILINDRO OVALADO,DE LATAO,ACABAMENTO CROMADO PARA PORTAS DE CORRER,DE FERRO OU ALUMINIO.FORNECIMENTO | UN | 3 | 151 | 453 | 3 unidades
1.5 |  | Revestimento |  |  |  | 36260.13
1.5.1 | 18.084.0050-A | BANCA DE GRANITO BRANCO ITAUNAS,COM 3CM DE ESPESSURA,COM ABERTURA PARA 1 CUBA(EXCLUSIVE ESTA),SOBRE APOIOS DE ALVENARIADE MEIA VEZ E VERGA DE CONCRETO,SEM REVESTIMENTO.FORNECIMENTO E COLOCACAO | M2 | 2 | 811.31 | 1622.62 | 1m x 0,5m x 2un x 2
1.5.2 | 13.331.0015-A | REVESTIMENTO DE PISO CERAMICO EM PORCELANATO NATURAL,TRAFEGOINTENSO(P.E.I.IV), 60X60CM, ASSENTES EM SUPERFICIE EM OSSOCOM ARGAMASSA DE CIMENTO E COLA(ARGAMASSA COLANTE) E REJUNTAMENTO PRONTO | M2 | 13.75 | 202.35 | 2782.31 | (1,85m x 2,2) + (2,20m x 2,20m) x 2 um
1.5.3 | 13.331.0050-A | RODAPE COM CERAMICA EM PORCELANATO NATURAL,COM 7,5 A 10CM DEALTURA,ASSENTES CONFORME ITEM 13.025.0016 | M | 23.11 | 43.03 | 994.42 | 1,85m +( 2,2m x 8un) + 1,30m+0,95m+1,41m
1.5.4 | 05.054.0015-A | PLACA DE ACRILICO,DESENHADA,INDICANDO SANITÁRIO MASCULINO OUFEMININO,DE 39X19CM,CONFORME DETALHE Nº6035/EMOP.FORNECIMENTO E COLOCAÇÃO | UN | 3 | 76.85 | 230.55 | 3unidades
1.5.5 | 13.301.0132-A | CONTRAPISO,BASE OU CAMADA REGULARIZADORA,EXECUTADA COM ARGAMASSA DE CIMENTO E AREIA,NO TRACO 1:4,NA ESPESSURA DE 5CM | M2 | 17.1 | 44.93 | 768.3 | 6,85m x 2,5m
1.5.6 | 11.013.0003-B | VERGAS DE CONCRETO ARMADO PARA ALVENARIA,COM APROVEITAMENTODA MADEIRA POR 10 VEZES | M3 | 0.07 | 2104.46 | 147.31 | ((0,8m x 3un) + (0,2m x 5un) +(1m x 3un) +(0,2m x 3un) x 0,1m x 0,1m
1.5.7 | 13.026.0010-A | REVESTIMENTO DE PAREDES COM AZULEJO BRANCO 15X15CM,QUALIDADEEXTRA,ASSENTES COM NATA DE CIMENTO COMUM,TENDO JUNTAS CORRIDAS COM 2MM,REJUNTADAS COM PASTA DE CIMENTO BRANCO,INCLUSIVECHAPISCO DE CIMENTO E AREIA,NO TRACO 1:3 E EMBOCO COM ARGAMASSA DE CIMENTO,SAIBRO E AREIA,NO TRACO 1:3:3 COM ESPESSURADE 2,5CM | M2 | 62.127 | 102.45 | 6365.22 | banheiros:(6,25m +(2,2m x 6un) +1,30m+1,31m+0,95m ) x 2,7m
1.5.8 | 13.331.0015-F | REVESTIMENTO CERAMICO EM PORCELANATO 20 x 141,5 cm, ASSENTES EM SUPERFICIE EM OSSOCOM ARGAMASSA DE CIMENTO E COLA(ARGAMASSA COLANTE) E REJUNTAMENTO PRONTO | M2 | 74.8 | 235.73 | 17632.6 | ((6,85m x 2un) + (2,5m x 2un)) x 3m +platibanda: (18,7m x 1m)
1.5.9 | 18.002.0028-A | CUBA DE LOUCA BRANCA,DE SOBREPOR,OVAL,EXCLUSIVE RABICHO,SIFAO E TORNEIRA.FORNECIMENTO | UN | 2 | 85.28 | 170.56 | 2 unidades
1.5.10 | 12.035.0020-A | PAREDE DIVISORIA PARA SANITARIO EM GRANITO BRANCO ITAUNAS,COM 3CM DE ESPESSURA,POLIDA NAS DUAS FACES, FIXACAO PISO OU PAREDE,EXCLUSIVE FERRAGENS PARA FIXACAO.FORNECIMENTO E COLOCACAO | M2 | 8.11 | 614.88 | 4986.68 | (1,08m +0,07m +0,53m) x 2,10m +(1,18m+0,1m+0,45m+0,45m) x 2,10m
1.5.11 | 14.007.0200-A | FERRAGENS PARA DIVISORIAS DE MARMORE OU MARMORITE,DE SANITARIOS,CONSTANDO DE FORNECIMENTO SEM COLOCACAO(ESTA INCLUIDA NOFORNECIMENTO E COLOCACAO DA DIVISORIA),DE:-4 CANTONEIRAS DEALUMINIO PARA FIXACAO DA PLACA;-12 PARAFUSOS DE ALUMINIO DE3/4"X5/16" COM ROSCA | UN | 3 | 186.52 | 559.56 | 3 unidades
1.6 |  | Equipamentos elétricos |  |  |  | 2301.97
1.6.1 | 15.019.0020-A | INTERRUPTOR DE EMBUTIR COM 1 TECLA SIMPLES FOSFORESCENTE E PLACA.FORNECIMENTO E COLOCACAO | UN | 3 | 7.74 | 23.22 | 3 unidades
1.6.2 | 15.015.0025-A | INSTALACAO DE PONTO DE LUZ,EMBUTIDO NA LAJE,EQUIVALENTE A 2VARAS DE ELETRODUTO DE PVC RIGIDO DE 1/2",12,00M DE FIO 2,5MM2,CAIXAS,CONEXOES,LUVAS,CURVA E INTERRUPTOR DE EMBUTIR COMPLACA FOSFORESCENTE,INCLUSIVE ABERTURA E FECHAMENTO DE RASGOEM ALVENARIA | UN | 3 | 227.68 | 683.04 | 3 unidades
1.6.3 | 15.015.0265-A | INSTALAÇÃO DE PONTO DE TOMADA,EMBUTIDO NA ALVENARIA,EQUIVALENTE A 2 VARAS DE ELETRODUTO DE PVC RIGIDO DE 1/2",12,00M DE FIO 2,5MM2,CAIXAS,CONEXOES E TOMADA,DE EMBUTIR 2P+T,20A,COMPLACA FOSFORESCENTE,INCLUSIVE ABERTURA E FECHAMENTO DE RASGOEM ALVENARIA | UN | 3 | 232.03 | 696.09 | 3unidades
1.6.4 | 18.027.0434-F | LUMINARIA DE EMBUTIR ,PARA PLAFON DE EMBUTIR 30CM X 30CM 25 W .FORNECIMENTO E COLOCACAO | UN | 3 | 90.5 | 271.5 | 3 unidades
1.6.5 | 15.007.0405-A | QUADRO DE DISTRIBUICAO DE ENERGIA PARA DISJUNTORES TERMO-MAGNETICOS UNIPOLARES,DE SOBREPOR,COM PORTA E BARRAMENTOS DE FASE,NEUTRO E TERRA,PARA INSTALACAO DE ATE 6 DISJUNTORES SEM DISPOSITIVO PARA CHAVE GERAL.FORNECIMENTO E COLOCACAO | UN | 1 | 112.62 | 112.62 | 1 unidade
1.6.6 | 15.008.0220-A | CABO DE COBRE COM ISOLAMENTO TERMOPLASTICO,COMPREENDENDO:PREPARO,CORTE E ENFIACAO EM ELETRODUTOS,NA BITOLA DE 10MM2,600/1.000V.FORNECIMENTO E COLOCACAO | M | 50 | 10.31 | 515.5 | estimativa: 50m
1.7 |  | Instalações hidráulicas e sanitárias |  |  |  | 7527.68
1.7.1 | 18.002.0090-A | VASO SANITARIO DE LOUCA BRANCA,PARA PESSOAS COM NECESSIDADESESPECIFICAS,INCLUSIVE ASSENTO ESPECIAL,BOLSA DE LIGACAO EACESSORIOS DE FIXACAO.FORNECIMENTO | UN | 1 | 581.13 | 581.13 | 1 unidade
1.7.2 | 18.002.0014-A | LAVATORIO DE LOUCA BRANCA,COM COLUNA SUSPENSA,PARA PESSOAS COM NECESSIDADES ESPECIFICAS,COM MEDIDAS EM TORNO DE 45,5X35,5CM,INCLUSIVE SIFAO EM PVC FLEXIVEL,VALVULA DE ESCOAMENTO CROMADA,RABICHO EM PVC E TORNEIRA DE FECHAMENTO AUTOMATICO.FORNECIMENTO | UN | 1 | 776.05 | 776.05 | 1 unidade
1.7.3 | 18.016.0106-A | BARRA DE APOIO,PARA PESSOAS COM NECESSIDADES ESPECIFICAS,EMTUBO DE 1.1/2" DE ACO INOXIDAVEL,AISI-304,LIGA 18.8,COM 80CM.FORNECIMENTO E COLOCACAO | UN | 2 | 127.77 | 255.54 | 2 unidade
1.7.4 | 18.016.0111-A | BARRA DE APOIO,PARA PESSOAS COM NECESSIDADES ESPECIFICAS,EM"L",EM TUBO DE 1.1/2" EM ACO INOXIDAVEL,AISI-304,LIGA 18.8,MEDINDO 80X80CM.FORNECIMENTO E COLOCACAO | UN | 1 | 276.85 | 276.85 | 1 unidade
1.7.5 | 18.005.0013-A | PORTA PAPEL HIGIENICO EM PLASTICO ABS.FORNECIMENTRO E COLOCACAO | UN | 3 | 30.55 | 91.65 | 3 unidades
1.7.6 | 18.005.0010-A | SABONETEIRA EM PLASTICO ABS,PARA SABONETE LIQUIDO.FORNECIMENTO E COLOCACAO | UN | 3 | 43.93 | 131.79 | 3 unidades
1.7.7 | 15.028.0010-A | COLOCACAO DE RESERVATORIO DE FIBROCIMENTO,FIBRA DE VIDRO OUSEMELHANTE COM 1000L,INCLUSIVE PECAS DE APOIO EM ALVENARIA EMADEIRA SERRADA,E FLANGES DE LIGACAO HIDRAULICA,EXCLUSIVE FORNECIMENTO DO RESERVATORIO | UN | 1 | 587.39 | 587.39 | 1 unidades
1.7.8 | 18.021.0035-A | RESERVATORIO,EM FIBRA DE VIDRO OU POLIETILENO,COM CAPACIDADEEM TORNO DE 1.000L,INCLUSIVE TAMPA DE VEDACAO COM ESCOTILHAE FIXADORES.FORNECIMENTO | UN | 1 | 391.3 | 391.3 | 1 unidades
1.7.9 | 15.004.0130-A | INSTALACAO E ASSENTAMENTO DE UM VASO SANITARIO E VALVULA DEDESCARGA(EXCL.ESTES)EM PAVIMENTO TERREO,PARTE DE UM CONJUNTODE DOIS OU MAIS VASOS,COMPREENDENDO:INSTALACAO HIDRAULICA C/1,50M TUBO PVC 50MM,C/CONEXOES,ATE VALVULA E APOS ESTA ATEO VASO,LIGACAO ESGOTO C/3,00M TUBO PVC 100MM A CAIXA DE INSPECAO E TUBO VENTILACAO,INCL.CONEXOES,EXCL.TUBO VENTILACAO | UN | 3 | 292.34 | 877.02 | 3 unidades
1.7.10 | 15.004.0063-A | INSTALACAO E ASSENTAMENTO DE LAVATORIO DE UMA TORNEIRA(EXCLUSIVE FORNECIMENTO DO APARELHO),COMPREENDENDO:3,00M DE TUBO DE PVC DE 25MM,2,00M DE TUBO DE PVC DE 40MM,RABICHOS E CONEXOES | UN | 1 | 169.16 | 169.16 | 1 unidade
1.7.11 | 15.004.0060-B | INSTALACAO E ASSENTAMENTO DE PIA COM 1 CUBA(EXCLUSIVE FORNECIMENTO DO APARELHO),COMPREENDENDO:3,00M DE TUBO DE PVC DE 25MM,3,00M DE TUBO DE PVC DE 50MM E CONEXOES | UN | 2 | 266.4 | 532.8 | 2 unidades
1.7.12 | 15.003.0379-A | ASSENTAMENTO DE TORNEIRA(EXCLUSIVE FORNECIMENTO DO APARELHO),INCLUSIVE MATERIAIS NECESSARIOS | UN | 2 | 20.48 | 40.96 | 2 unidades
1.7.13 | 18.005.0012-A | PORTA-TOALHA DE PAPEL EM PLASTICO ABS.FORNECIMENTO E COLOCACAO | UN | 3 | 41.78 | 125.34 | 3 unidades
1.7.14 | 18.009.0102-A | TORNEIRA DE FECHAMENTO AUTOMATICO,PARA LAVATORIO,DE PAREDE,ANTI-VANDALISMO,DE 135MM,ACABAMENTO CROMADO.FORNECIMENTO | UN | 2 | 478.86 | 957.72 | 2 unidades
1.7.15 | 18.003.0003-A | VALVULA DE DESCARGA DE 1.1/2",REGISTRO INTEGRADO,SISTEMA HIDROMECANICO(ISENTA DE GOLPE DE ARIETE),CORPO EM LATAO,CANOPLAE BOTAO EM METAL CROMADO,DE EMNBUTIR.FORNECIMENTO | UN | 1 | 144.12 | 144.12 | 1 unidade
1.7.16 | 18.002.0065-A | VASO SANITARIO DE LOUCA BRANCA,TIPO POPULAR,COM CAIXA ACOPLADA E MEDIDAS EM TORNO DE 35X65X35CM,INCLUSIVE ASSENTO PLASTICO TIPO POPULAR,BOLSA DE LIGACAO,RABICHO EM PVC E ACESSORIOSDE FIXACAO.FORNECIMENTO | UN | 3 | 285.84 | 857.52 | 3 unidades
1.7.17 | 18.006.0037-A | MICTORIO DE LOUCA BRANCA,COM SIFAO INTEGRADO E MEDIDAS EM TORNO DE 33X28X53CM,INCLUSIVE ACESSORIOS DE FIXACAO.FORNECIMENTO | UN | 2 | 203.23 | 406.46 | 2 unidades
1.7.18 | 15.004.0051-A | INSTALACAO E ASSENTAMENTO DE MICTORIO(EXCLUSIVE FORNECIMENTODO APARELHO E RALO SIFONADO),COMPREENDENDO:3,00M DE TUBO DEPVC DE 25MM,1,50M DE TUBOS DE PVC DE 40MM E 50MM,CADA,E CONEXOES | UN | 2 | 162.44 | 324.88 | 2 unidades
1.8 |  | Cobertura |  |  |  | 3750.66
1.8.1 | 16.001.0060-A | MADEIRAMENTO PARA COBERTURA EM TELHAS ONDULADAS,CONSTITUIDODE PECAS DE 3"X3" E 3"X4.1/2",EM MADEIRA SERRADA,SEM TESOURAOU PONTALETE,MEDIDO PELA AREA REAL DO MADEIRAMENTO.FORNECIMENTO E COLOCACAO | M2 | 17.1935 | 44.07 | 757.72 | telhado (i=10%)--- h= 0,1 x 2,5 = 0,25m----0,25²+ 2,5² = x²---- x =2,51m---- A= 2,51m x 6,85 =18m²
1.8.2 | 16.004.0018-A | COBERTURA EM TELHAS ONDULADAS DE CIMENTO,SEM AMIANTO,REFORCADO COM FIOS SINTETICOS (CRFS),COM ESPESSURA DE 8MM,EXCLUSIVEMADEIRAMENTO.FORNECIMENTO E COLOCACAO | M2 | 17.1935 | 63.44 | 1090.53 | telhado (i=10%)--- h= 0,1 x 2,5 = 0,25m----0,25²+ 2,5² = x²---- x =2,51m---- A= 2,51m x 6,85 =18m²
1.8.3 | 16.020.0001-A | IMPERMEABILIZACAO C/MANTA A BASE ASFALTO MODIFICADO C/POLIMEROS,TIPO III-B,ESP.4,00MM,CONSUMO MINIMO 1,15M2/M2,APLICACAOCHAMA MACARICO SOBRE PRIMER ASFALTICO BASE AGUA OU SOLVENTE,CONSUMO 0,40KG/M2,INCLUSIVE ESTE | M2 | 8.22 | 74.83 | 615.1 | 0,4m x 6,85m x 3un
1.8.4 | 13.180.0010-A | FORRO DE GESSO ESTAFE,COM PLACAS DE 1,00X0,70M FUNDIDAS NA OBRA, PRESAS COM 6 ESBIRROS DE CANHAMO, EMBEBIDAS EM NATA DEGESSO E REJUNTADAS.FORNECIMENTO E COLOCACAO | M2 | 17.125 | 46.96 | 804.42 | 6,85m x 2,5m
1.8.5 | 13115 | CALHA/CANALETA DE CONCRETO SIMPLES, TIPO MEIA CANA, DIAMETRO DE 20 CM, PARA AGUA PLUVIAL | M | 6.85 | 17.02 | 116.59 | 6,85m
1.8.6 | 15.004.0204-A | TUBO DE QUEDA EM PVC DE 75MM,INCLUSIVE "T" SANITARIO.FORNECIMENTO E ASSENTAMENTO | M | 6 | 61.05 | 366.3 | 3m x 2un
2.0 |  | COBERTURAS DE PERGOLADO DE MADEIRA |  |  |  | 166551.23
2.1 | 58.002.0435-B | MACARANDUBA APARELHADA DE 3" X 6" | M | 217.2 | 64.92 | 14100.62 | pergolado maior:( 48m x 2 unidades) + pergolado menor: 24m + pergolado banheiro: 97,2m
2.2 | 58.002.0432-B | MACARANDUBA APARELHADA DE 3" X 12" | M | 323.6 | 155.73 | 50394.23 | pergolado maior:( 124m x 2 unidades) + pergolado menor: 54m + pergolado banheiro:21,6m
2.3 | 35275 | PILAR QUADRADO NAO APARELHADO *15 X 15* CM, EM MACARANDUBA, ANGELIM OU EQUIVALENTE DA REGIAO - BRUTA | M | 48 | 109.54 | 5257.92 | pergolado maior: (18m x 2 um) + pergolado menor: 12m
2.4 | 05.105.0111-A | MAO-DE-OBRA DE CARPINTEIRO DE ESQUADRIAS,INCLUSIVE ENCARGOSSOCIAIS | MES | 1 | 3754.08 | 3754.08 | 1 mês
2.5 | 05.105.0114-A | MAO-DE-OBRA DE SERVENTE,INCLUSIVE ENCARGOS SOCIAIS | MES | 1 | 2523.84 | 2523.84 | 1 mês
2.6 | 14.004.0073-A | VIDRO LAMINADO,COM ESPESSURA DE 10MM.FORNECIMENTO E COLOCACAO | M2 | 213.15 | 424.68 | 90520.54 | pergolados maiores: 83m² x 2 unidades + pergolado menor: 38m² + pergolado do banheiro: 9,15m²
3.0 |  | MURO DE AREA DE ACESSO ÀS CONDENSADORAS |  |  |  | 13362.03
3.1 | 12.003.0180-B | ALVENARIA DE TIJOLOS CERAMICOS FURADOS 10X20X20CM ASSENTES COM ARGAMASSA DE CIMENTO,CAL HIDRATADA ADITIVADA E AREIA,NO TRACO 1:1:8,EM PAREDES DE MEIA VEZ(0,10M),DE SUPERFICIE CORRIDA,ATE 3,00M DE ALTURA E MEDIDA PELA AREA REAL | M2 | 80.25 | 56.53 | 4536.53 | muro de fundo : 80,25m² (7m x 11,45m)
3.2 | 03.001.0001-B | ESCAVAÇÃO MANUAL DE VALA/CAVA EM MATERIAL DE 1ª CATEGORIA (A AREIA,ARGILA OU PICARRA),ATÉ 1,50M DE PROFUNDIDADE,EXCLUSIVE ESCORAMENTO E ESGOTAMENTO | M3 | 2.048 | 50.21 | 102.93 | estimativa: 4 unidades ( 1 pilar a cada 3m): 0,8m x 0,8m x 0,8m x 4 um
3.3 | 03.013.0001-B | REATERRO DE VALA/CAVA COMPACTADA A MACO,EM CAMADAS DE 30CM DE ESPESSURA MAXIMA,COM MATERIAL DE BOA QUALIDADE,EXCLUSIVEESTE | M3 | 1.6384 | 31.01 | 50.86 | 80% da escavação
3.4 | 11.001.0001-B | CONCRETO DOSADO RACIONALMENTE PARA UMA RESISTENCIA CARACTERISTICA A COMPRESSAO DE 10MPA,COMPREENDENDO APENAS O FORNECIMENTO DOS MATERIAIS,INCLUSIVE 5% DE PERDAS | M3 | 0.108 | 280.98 | 30.91 | sapatas: (0,6m x 0,6m x0,05m) + cintas: (0,05m x 0,15m x 12m )
3.5 | 11.013.0070-B | CONCRETO ARMADO,FCK=20MPA,INCLUINDO MATERIAIS PARA 1,00M3 DECONCRETO (IMPORTADO DE USINA) ADENSADO E COLOCADO,14,00M2 DE AREA MOLDADA,FORMAS E ESCORAMENTO CONFORME ITENS 11.004.0022 | M3 | 1.1088 | 2560.11 | 2841.72 | sapatas: (0,6m x0,6m x 0,25m) x 4un + pilares: (0,12m x 0,3m x 7m x 4un) + cintas: (0,15m x 0,3m x 12m x 2un)
3.6 | 13.002.0011-B | REVESTIMENTO EXTERNO,DE UMA VEZ,COM ARGAMASSA DE CIMENTO,SAIBRO MACIO E AREIA FINA,NO TRAÇO 1:3:3,COM ESPESSURA DE 2,5CM,INCLUSIVE CHAPISCO DE CIMENTO E AREIA,NO TRACO 1:3,COM ESPESSURA DE 9MM | M2 | 80.25 | 29.15 | 2339.29 | 80,25m²
3.7 | 17.018.0080-A | PINTURA COM TINTA LATEX,CLASSIFICACAO STANDARD (NBR 15079),PARA EXTERIOR,INCLUSIVE LIXAMENTOS,LIMPEZA,UMA DEMAO DE SELADOR ACRÍLICO E DUAS DEMÃOS DE ACABAMENTO | M2 | 80.25 | 13.51 | 1084.18 | 80,25m²
3.8 | 14.003.0226-A | PORTA DE ALUMINIO ANODIZADO EM BRONZE OU PRETO,PERFIL SERIE25,EM VENEZIANA,EXCLUSIVE FECHADURA.FORNECIMENTO E COLOCACAO | M2 | 1.68 | 1345.6 | 2260.61 | porta de acesso ao espaço de manutenção das condensadoras (ar condicionado): 2,10m x 0,8m
3.9 | 14.007.0266-A | FERRAGENS PARA PORTAS DE ABRIR,DE FERRO OU ALUMINIO,CONSTANDO DE FORNECIMENTO DAS PECAS,EXCLUSIVE DOBRADICAS:-FECHADURADE CILINDRO OVALADO PARA MONTANTES ESTREITOS,EM LATAO,ACABAMENTO CROMADO;-ESPELHO RETANGULAR,EM LATAO,ACABAMENTO CROMADOOU ROSETA CIRCULAR,EM LATAO,ACABAMENTO CROMADO;-MACANETA TIPO ALAVANCA,EM LATAO,ZAMAK OU ACO ZINCADO,ACABAMENTO CROMADO | UN | 1 | 115 | 115 | 1 unidade
4.0 |  | MURO ATRÁS DO PALCO |  |  |  | 5294.12
4.1 | 12.003.0180-B | ALVENARIA DE TIJOLOS CERAMICOS FURADOS 10X20X20CM ASSENTES COM ARGAMASSA DE CIMENTO,CAL HIDRATADA ADITIVADA E AREIA,NO TRACO 1:1:8,EM PAREDES DE MEIA VEZ(0,10M),DE SUPERFICIE CORRIDA,ATE 3,00M DE ALTURA E MEDIDA PELA AREA REAL | M2 | 30.4 | 56.53 | 1718.51 | 30,4m² (h=3,8m x 8m)
4.2 | 03.001.0001-B | ESCAVAÇÃO MANUAL DE VALA/CAVA EM MATERIAL DE 1ª CATEGORIA (A AREIA,ARGILA OU PICARRA),ATÉ 1,50M DE PROFUNDIDADE,EXCLUSIVE ESCORAMENTO E ESGOTAMENTO | M3 | 1.536 | 50.21 | 77.32 | 3un x ( 0,8m x0,8m x0,8m)
4.3 | 03.013.0001-B | REATERRO DE VALA/CAVA COMPACTADA A MACO,EM CAMADAS DE 30CM DE ESPESSURA MAXIMA,COM MATERIAL DE BOA QUALIDADE,EXCLUSIVEESTE | M3 | 1.2288 | 31.01 | 38.14 | 80% (escavação)
4.4 | 11.001.0001-B | CONCRETO DOSADO RACIONALMENTE PARA UMA RESISTENCIA CARACTERISTICA A COMPRESSAO DE 10MPA,COMPREENDENDO APENAS O FORNECIMENTO DOS MATERIAIS,INCLUSIVE 5% DE PERDAS | M3 | 0.414 | 280.98 | 115.2 | sapatas: (0,6m x 0,6m x 0,05m) x 3un + cintas: (0,15m x0,3m x 8m)
4.5 | 11.013.0070-B | CONCRETO ARMADO,FCK=20MPA,INCLUINDO MATERIAIS PARA 1,00M3 DECONCRETO (IMPORTADO DE USINA) ADENSADO E COLOCADO,14,00M2 DE AREA MOLDADA,FORMAS E ESCORAMENTO CONFORME ITENS 11.004.0022 | M3 | 0.8004 | 2560.11 | 2048.09 | pilares: (3 um x 3,8m x 0,12m x 0,3m) + sapata: (0,6m x0,6m x 0,25m x 3un) + vigas e cintas: (0,15m x 0,05m x8m x 2un)
4.6 | 13.002.0011-B | REVESTIMENTO EXTERNO,DE UMA VEZ,COM ARGAMASSA DE CIMENTO,SAIBRO MACIO E AREIA FINA,NO TRAÇO 1:3:3,COM ESPESSURA DE 2,5CM,INCLUSIVE CHAPISCO DE CIMENTO E AREIA,NO TRACO 1:3,COM ESPESSURA DE 9MM | M2 | 30.4 | 29.15 | 886.16 | 30,4m² (h=3,8m x 8m)
4.7 | 17.018.0080-A | PINTURA COM TINTA LATEX,CLASSIFICACAO STANDARD (NBR 15079),PARA EXTERIOR,INCLUSIVE LIXAMENTOS,LIMPEZA,UMA DEMAO DE SELADOR ACRÍLICO E DUAS DEMÃOS DE ACABAMENTO | M2 | 30.4 | 13.51 | 410.7 | 30,4m² (h=3,8m x 8m)
|  | TOTAL |  |  |  | 270594.17
|  | BDI (22,23%) |  |  |  | 60153.084
|  | TOTAL COM BDI |  |  |  | 330747.254
OBS: Os itens não encontrados na emop foram substituídos por Sinapi e SCO RJ

## ITEM MODIFICADO PORCELANATO
13.331.0015-F |  | REVESTIMENTO CERAMICO EM PORCELANATO 20 x 141,5 cm, ASSENTES EM SUPERFICIE EM OSSOCOM ARGAMASSA DE CIMENTO E COLA(ARGAMASSA COLANTE) E REJUNTAMENTO PRONTO
SEQ. | ELEMENTAR | DESCRIÇÃO | UN. | QUANT. | PERC. | PREÇO | TOTAL
001 | 01978 | MAO-DE-OBRA DE LADRILHEIRO, INCLUSIVE ENCARGOS SOCIAIS | H | 1,10000000 | 3,00 | 24.61 | #VALUE!
002 | 01999 | MAO-DE-OBRA DE SERVENTE DA CONSTRUCAO CIVIL, INCLUSIVE ENCARGOS SOCIAIS | H | 1,10000000 | 3,00 | 16.55 | #VALUE!
003 | 07797 | ARGAMASSA COLANTE, PARA USO EXTERNO, EMBALAGEM DE 20 KG | UN | 0,25000000 | 0,00 | 21.2 | #VALUE!
004 | 07798 | ARGAMASSA PARA REJUNTAMENTO PIGMENTADA,EMBALAGEM DE 5KG | UN | 0,32000000 | 0,00 | 16.67 | #VALUE!
005 |  | PORCELANATO 20 X 141,5CM | M2 | 1,05000000 | 0,00 | 169.97 | #VALUE!
#VALUE!
PORCELANATO 20 X 141,5CM
| PREÇO 1 | 142.93
| PREÇO 2 | 153.99
| PREÇO 3 | 212.99
| MÉDIA | 169.97

## ITEM MODIFICADO PLAFON
18.027.0434-F |  | LUMINARIA DE EMBUTIR ,PARA PLAFON DE EMBUTIR 30CM X 30CM 25 W .FORNECIMENTO E COLOCACAO
SEQ. | ELEMENTAR | DESCRIÇÃO | UN. | REUTILIZ. | QUANT. | PERC. | PREÇO | REFER. | TOTAL
001 | 01983 | MAO-DE-OBRA DE ELETRICISTA DE CONSTRUÇÃOCIVIL, INCLUSIVE ENCARGOS SOCIAIS | H |  | 1,00000000 | 3,00 | 22.86 | C:\Documents and Settings\danilo.chagas\Desktop\2014 - boletim emop\09_2014\ELEM0914.DBF | #VALUE!
002 | 01999 | MAO-DE-OBRA DE SERVENTE DA CONSTRUCAO CIVIL, INCLUSIVE ENCARGOS SOCIAIS | H |  | 1,00000000 | 3,00 | 16.55 | C:\Documents and Settings\danilo.chagas\Desktop\2014 - boletim emop\09_2014\ELEM0914.DBF | #VALUE!
003 |  | LUMINARIA TPLAFON DE EMBUTIR 30CM x 30CM 25 W | UN |  | 1,00000000 | 0,00 | 49.9033 | C:\Documents and Settings\danilo.chagas\Desktop\2014 - boletim emop\09_2014\ELEM0914.DBF | #VALUE!
|  |  | UN | [5 empty] | #VALUE!
PLAFON 30 CM X 30 CM
| PREÇO 1 | 49.9
| PREÇO 2 | 44.81
| PREÇO 3 | 55
| MÉDIA | 49.9033