## reforma escola
Escola Municipal Professora Nelita Barcellos dos Santos Reforma e manutenção
EMOP, SINAPI- RJ, Ano referência 09/2022
Item | Código | Descrição | Unidade | Quantidade | R$ Unitário | R$ | MEMORIAL
1.0 |  | SERVIÇOS PRELIMINARES |  |  |  | 58651
1.1 | 05.001.0134-A | ARRANCAMENTO DE PORTAS,JANELAS E CAIXILHOS DE AR CONDICIONADO OU OUTROS | UN | 7 | 22.14 | 154.98 | 1 unidade (ar sala dos professores) + caixilho (porta banheiro infantil) : 1 um + exaustor : 1 unidade
1.2 | 05.001.0147-A | ARRANCAMENTO DE GRADES,GRADIS,ALAMBRADOS,CERCAS E PORTOES | M2 | 54.4875 | 15.65 | 852.77 | toldos : (janelas sala de inf.) : 2 unidades x (janelas de 1,4m x1,1m) + cobertura refeitório: ( vão de 6,7m x 1,20m) + gradis laterais escola : (5,15m x 1,20m x 2 unidades) + portões: (0,95,m x 2,05m ) + (1,20m x 1,20m x 2 unidades) + divisórias: (6,85m + 2,5m) x 2,8m)
1.3 | 02.020.0001-A | PLACA DE IDENTIFICACAO DE OBRA PÚBLICA,INCLUSIVE PINTURA E SUPORTES DE MADEIRA.FORNECIMENTO E COLOCAÇÃO | M2 | 6 | 521.13 | 3126.78 | 6 m²
1.4 | 02.006.0015-A | ALUGUEL CONTAINER TIPO ESCRITORIO C/WC,MEDINDO 2,20M LARGURA,6,20M COMPRIMENTO E 2,50M ALTURA,CHAPAS ACO C/NERVURAS TRAPEZOIDAIS,ISOLAMENTO TERMO-ACUSTICO FORRO,CHASSIS REFORCADO EPISO COMPENSADO NAVAL,INCL.INST.ELETRICA E HIDRO-SANITARIAS,ACESSORIOS,1 VASO SANITARIO E 1 LAVATORIO,EXCL.TRANSP.(VIDEITEM 04.005.0300),CARGA E DESCARGA(VIDE ITEM 04.013.0015) | UNXMES | 4 | 830 | 3320 | 1 x 4 meses
1.5 | 04.013.0015-A | CARGA E DESCARGA DE CONTAINER,SEGUNDO DESCRICAO DA FAMILIA 02.006 | UN | 1 | 76.91 | 76.91 | 1 unidade
1.6 | 04.005.0300-A | TRANSPORTE DE CONTAINER,SEGUNDO DESCRICAO DA FAMILIA 02.006,EXCLUSIVE CARGA E DESCARGA(VIDE ITEM 04.013.0015) | UNXKM | 100 | 32.68 | 3268 | 1 x 100 km
1.7 | 05.105.0127-A | MAO-DE-OBRA DE ENCARREGADO DE OBRA,INCLUSIVE ENCARGOS SOCIAIS | MES | 4 | 6149.44 | 24597.76 | 4 meses
1.8 | 05.001.0072-A | REMOCAO DE CALHAS E CONDUTORES | M | 52.74 | 3.13 | 165.08 | Pátio coberto: (7,50m +4,31m + 12,08m) + 16,55m + 12,30m
1.9 | 05.006.0001-B | ALUGUEL DE ANDAIME COM ELEMENTOS TUBULARES (FACHADEIRO) SOBRE SAPATAS FIXAS, CONSIDERANDO-SE A AREA DA PROJEÇÃO VERTICAL DO ANDAIME E PAGO PELO TEMPO NECESSARIO A SUA UTILIZAÇÃO, EXCLUSIVE TRANSPORTE DOS ELEMENTOS DO ANDAIME ATE A OBRA, PLATAFORMA OU PASSARELA DE PINHO, MONTAGEM E DESMONTAGEM DOS ANDAIMES | M2XMÊS | 370.8 | 12 | 4449.6 | 20,60m (parde interna mais alta) x 4,5m x 4 meses
1.10 | 05.005.0014-A | PLATAFORMA OU PASSARELA DE MADEIRA DE 1ª,CONSIDERANDO-SE APROVEITAMENTO DA MADEIRA 60 VEZES,EXCLUSIVE ANDAIME OU OUTRO SUPORTE E MOVIMENTAÇÃO (VIDE ITEM 05.008.0008) | M2 | 20.6 | 2.09 | 43.05 | 20,60m x 1,0m
1.11 | 05.008.0001-A | MONTAGEM E DESMONTAGEM DE ANDAIME COM ELEMENTOS TUBULARES,CONSIDERANDO-SE A ÁREA VERTICAL RECOBERTA | M2 | 92.7 | 6.26 | 580.3 | 20,60m x 4,5m
1.12 | 04.020.0122-A | TRANSPORTE DE ANDAIME TUBULAR,CONSIDERANDO-SE A ÁREA DE PROJEÇÃO VERTICAL DO ANDAIME,EXCLUSIVE CARGA,DESCARGA E TEMPO DE ESPERA DO CAMINHÃO (VIDE ITEM 04.021.0010) | M2XKM | 9270 | 0.2 | 1854 | 20,60m x 4,5m x 100 km
1.13 | 04.021.0010-A | CARGA E DESCARGA MANUAL DE ANDAIME TUBULAR,INCLUSIVE TEMPO DE ESPERA DO CAMINHÃO,CONSIDERANDO-SE A ÁREA DE PROJEÇÃO VERTICAL | M2 | 92.7 | 0.85 | 78.8 | 20,60m x 4,5m
1.14 | 05.008.0008-B | MOVIMENTACAO VERTICAL OU HORIZONTAL DE PLATAFORMA OU PASSARELA | M2 | 92.7 | 0.51 | 47.28 | 20,60m x 4,5m
1.15 | 04.005.0143-B | TRANSPORTE DE CARGA DE QUALQUER NATUREZA,EXCLUSIVE AS DESPESAS DE CARGA E DESCARGA,TANTO DE ESPERA DO CAMINHAO COMO DO SERVENTE OU EQUIPAMENTO AUXILIAR,A VELOCIDADE MEDIA DE 30KM/H,EM CAMINHAO BASCULANTE A OLEO DIESEL,COM CAPACIDADE UTIL DE12T | T X KM | 240.6905 | 1.54 | 370.66 | ALVENARIA (CASA DA BOMBA): (0,90m x 0,65m )+ (0,85m x 0,65m) x 0,15m x coef 1,5 t/m³ +cobertura (parte tanque) :1,34m x 2,40m x 0,10m x 1,3 (considerando inclinação) x coef (entulho de obra) : 1,5 t/m³+ gradis laterais escola : (5,15m x 1,20m x 2 unidades x 0,05m) + portões: (0,95,m x 2,05m x 0,05m ) + (1,20m x 1,20m x 2 unidades x 0,05m) + divisórias: (6,85m + 2,5m) x 2,8m x 0,10m ) +caixilho (porta banheiro infantil) : ((2,10m x 0,03m x 2 lados x 0,03m)+ (0,6m x 0,03m x 0,03m )) x (entulho de obra) :1,5 t/m³ x 50 km
1.16 | 04.010.0046-A | CARGA E DESCARGA MECANICA DE AGREGADOS,TERRA,ESCOMBROS,MATERIAL A GRANEL,UTILIZANDO CAMINHAO BASCULANTE A OLEO DIESEL,COM CAPACIDADE UTIL DE 12T,CONSIDERANDO O TEMPO PARA CARGA,DESCARGA E MANOBRA,EXCLUSIVE DESPESAS COM A PA-CARREGADEIRA EMPREGADA NA CARGA,COM A CAPACIDADE DE 1,50M3 | T | 51.5249 | 1.38 | 71.1 | ALVENARIA (CASA DA BOMBA): (0,90m x 0,65m )+ (0,85m x 0,65m) x 0,15m x coef 1,5 t/m³ +cobertura (parte tanque) :1,34m x 2,40m x 0,10m x 1,3 (considerando inclinação) x coef (entulho de obra) : 1,5 t/m³+ gradis laterais escola : (5,15m x 1,20m x 2 unidades x 0,05m) + portões: (0,95,m x 2,05m x 0,05m ) + (1,20m x 1,20m x 2 unidades x 0,05m) + divisórias: (6,85m + 2,5m) x 2,8m x 0,10m ) +caixilho (porta banheiro infantil) : ((2,10m x 0,03m x 2 lados x 0,03m)+ (0,6m x 0,03m x 0,03m )) x (entulho de obra) :1,5 t/m³
1.17 | 05.105.0100-A | MAO-DE-OBRA DE VIGIA,INCLUSIVE ENCARGOS SOCIAIS | MES | 4 | 2817.76 | 11271.04 | 4 meses
1.18 | 05.001.0078-A | REMOCAO DE RODAPES DE MADEIRA,CERAMICA OU SEMELHANTE | M | 58.3 | 1.95 | 113.69 | sala de informática: (5,55m x 2 um) + (6,5m x 2 um) +corredor interno: 34,2m
1.19 | 05.001.0145-A | ARRANCAMENTO DE APARELHOS SANITARIOS | UN | 4 | 18.64 | 74.56 | Tanques: 4 unidades
1.20 | 05.001.0043-A | REMOCAO DE COBERTURA EM TELHAS COLONIAIS,MEDIDA PELA AREA REAL DE COBERTURA,EXCLUSIVE MADEIRAMENTO | M2 | 100 | 16.41 | 1641 | estimativa : 100 m²
1.21 | 05.001.0076-A | REMOCAO DE DIVISORIAS DE MADEIRA,PRE-MOLDADAS,PRENSADAS OU SEMELHANTES | M2 | 26.18 | 7.82 | 204.73 | SALA DE AULA: (6,85m + 2,5m) x 2,8m
1.22 | 05.105.0111-A | MAO-DE-OBRA DE CARPINTEIRO DE ESQUADRIAS,INCLUSIVE ENCARGOSSOCIAIS | MES | 0.05 | 3977.6 | 198.88 | báscula do banheiro masculino : 0,05 (1 DIA) ( considerando 20 dias úteis no mês)
1.23 | 05.001.0023-A | DEMOLICAO MANUAL DE ALVENARIA DE TIJOLOS FURADOS,INCLUSIVE EMPILHAMENTO DENTRO DO CANTEIRO DE SERVICO | M3 | 0.17062 | 80.18 | 13.63 | Casa de bomba: ((0,90m x 0,65m )+ (0,85m x 0,65m)) x 0,15m
1.24 | 05.105.0110-A | MAO-DE-OBRA DE BOMBEIRO HIDRAULICO,INCLUSIVE ENCARGOS SOCIAIS | MES | 0.25 | 3696 | 924 | ( banheiro sala de informática) - problemas com entupimento de vaso - manutenção - equivalente a 5 dias ( considerando 20 dias úteis no mês)
1.25 | 21.004.0140-A | RETIRADA DE LUMINARIA EM ALTURA DE 4,00 A 9,00M | UN | 25 | 6.32 | 158 | Retirada de luminárias tubulares para colocação de lampadas de led de bulbo : 25 unidades
1.26 | 05.105.0102-A | MAO-DE-OBRA DE SERRALHEIRO DE CONSTRUCAO CIVIL,INCLUSIVE ENCARGOS SOCIAIS | MES | 0.25 | 3977.6 | 994.4 | Manutenção das grades de ferro. 5 dias - considerando 20 dias de trabalho por mês
2.0 |  | ESQUADRIAS |  |  |  | 22660.17
2.1 | 14.007.0150-A | FERRAGENS PARA JANELA DE MADEIRA,DE CORRER,DE 4 FOLHAS,CORRENDO 2, CONSTANDO DE FORNEC.S/COLOC.,DE:-4 RODIZIOS DE LATAOCOM ROLAMENTO(6MM), PARA TRILHOS;-6,00M DE TRILHO ALUMINIO,TAMANHO 3,00MX1/4"X1/4";-1 PUXADOR DE PUNHO,TUBULAR,EM LATAOCROMADO | UN | 13 | 124.54 | 1619.02 | salas de aula: 13 unidades
2.2 | 14.008.0045-A | PORTA DE MADEIRA DE LEI EM COMPENSADO DE 60X180X3CM,GUARNICAO LATERAL DE MARCO 7X3CM,SENDO A FOLHA REVESTIDA DE CHAPA LAMINADA (COMPOSTA DE CELULOSE COM RESINA PRENSADA EM AUTOCLAVE) DE 1MM DE ESPESSURA,EXCLUSIVE FERRAGENS.FORNECIMENTO E COLOCACAO | UN | 4 | 823.08 | 3292.32 | Banheiro masculino: 3 unidades + banheiro feminino: 1 unidade
2.3 | 14.002.0072-A | PORTAO DE CHAPA DE FERRO COM ESTRUTURA DE BARRAS DE 1.1/4"X5/16",REVESTIDA COM CANTONEIRA DE 3/4"X1/8" E CHAPA GALVANIZADA Nº16,COM GUARNICAO DE CANTONEIRAS DE 1.1/4"X3/16" COM DOBRADICAS TIPO GONZO,EXCLUSIVE FECHADURA.FORNECIMENTO E COLOCACAO | M2 | 1.9475 | 1570.13 | 3061.75 | portão de entrada: 0,95m x 2,05m
2.4 | 14.007.0258-A | FECHADURA PARA PORTAS INTERNAS DE MADEIRA,TIPO GORGE, TRINCOREVERSIVEL EM LATAO, ACABAMENTO CROMADO, COM MACANETA TIPOALAVANCA,EM ZAMAK, ACABAMENTO CROMADO,ENTRADA E ROSETA CIRCULARES,EM LATAO LAMINADO COM ACABAMENTO CROMADO.FORNECIMENTO | UN | 11 | 409.79 | 4507.69 | salas: 8 unidades + BANHEIROS : 3 unidades
2.5 | 14.007.0276-A | FECHADURA DE SOBREPOR,COM CILINDRO,EM LATAO,ACABAMENTO CROMADO,PARA PORTAO.FORNECIMENTO | UN | 8 | 57.2 | 457.6 | portões laterais: 2 + portão de entrada: 1 + grades internas: 5
2.6 | 14.007.0065-A | FERRAGENS PARA PORTAS DE MADEIRA,DE 1 FOLHA,DE ABRIR,INTERNAPARA BANHEIRO DE SERVICO, CONSTANDO DE FORN.S/COLOC.,DE:-FECHADURA SIMPLES,COM CHAPA-TESTA,LINGUETA E CUBO EM LATAO,ACABAMENTO CROMADO;-TRANQUETA CIRCULAR EM LATAO LAMINADO,TRINCOACOPLADO, ACABAMENTO CROMADO;-3 DOBRADICAS DE FERRO GALVANIZADO DE 3"X2.1/2",COM PINO E BOLAS DE FERRO | UN | 5 | 277.23 | 1386.15 | banheiros: 5 unidades
2.7 | 14.006.0428-A | CAIXILHO FIXO DE MADEIRA DE LEI,COM 3CM DE ESPESSURA,EXCLUSIVE GUARNICAO.FORNECIMENTO E COLOCACAO | M2 | 0.144 | 1210.73 | 169.5 | BANHEIRO INFANTIL: (2,10m x 2 um x 0,03m) + (0,6m x 0,03m)
2.8 | 14.007.0101-A | FERRAGENS P/PORTAS DIVISORIAS,1 FOLHA,REVEST.MAD.OU LAMINADOVINILICO,CONST.FORN.S/COLOC.DE:-FECHADURA CILINDRO CENTRAL,LATAO,ACABAMENTO CROMADO, MACANETA TIPO BOLA E ESPELHO CIRCULAR(CONJUNTO),ACABAMENTO CROMADO;-1 FECHO EMBUT.LATAO POLIDO,ACABAMENTO CROMADO,C/40CM;-3 DOBRADICAS DE 3"X2.1/2",LATAO,ACABAMENTO CROMADO,COM PINO,BOLAS E ANEIS DE LATAO | UN | 3 | 2066.69 | 6200.07 | divisórias das salas 3: 3 unidades
2.9 | 14.004.0040-A | VIDRO,FANTASIA,DE 4MM DE ESPESSURA,DO TIPO MARTELADO,ARTICO,OU LIXA.FORNECIMENTO E COLOCACAO | M2 | 0.09 | 152.73 | 13.75 | BANHEIRO MASCULINO: 0,3m x 0,3m
2.10 | 14.007.0200-A | FERRAGENS PARA DIVISORIAS DE MARMORE OU MARMORITE,DE SANITARIOS,CONSTANDO DE FORNECIMENTO SEM COLOCACAO(ESTA INCLUIDA NOFORNECIMENTO E COLOCACAO DA DIVISORIA),DE:-4 CANTONEIRAS DEALUMINIO PARA FIXACAO DA PLACA;-12 PARAFUSOS DE ALUMINIO DE3/4"X5/16" COM ROSCA | UN | 8 | 244.04 | 1952.32 | BANHEIRO MASCULINO E FEMININO: 8 unidades
3.0 |  | REVESTIMENTO |  |  |  | 10961.98
3.1 | 13.002.0011-B | REVESTIMENTO EXTERNO,DE UMA VEZ,COM ARGAMASSA DE CIMENTO,SAIBRO MACIO E AREIA FINA,NO TRAÇO 1:3:3,COM ESPESSURA DE 2,5CM,INCLUSIVE CHAPISCO DE CIMENTO E AREIA,NO TRACO 1:3,COM ESPESSURA DE 9MM | M2 | 87.385 | 32.32 | 2824.44 | Previsão: 20% da área total da pintura externa
3.2 | 13.001.0010-B | CHAPISCO EM SUPERFICIE DE CONCRETO OU ALVENARIA,COM ARGAMASSA DE CIMENTO E AREIA,NO TRACO 1:3,ESPESSURA DE 9MM | M2 | 109.854 | 6.03 | 662.4 | Fechamento (buraco ar condicionado sala dos professores) : 0,4m x0,8m + Previsão: 10% da área total da pintura intura
3.3 | 13.003.0001-A | REVESTIMENTO INTERNO,DE UMA VEZ,MASSA UNICA OU EMBOÇO PAULISTA COM ARGAMASSA DE CIMENTO,CAL,SAIBRO MACIO E AREIA FINA,NOTRACO 1:4:4:4, ESPESSURA DE 2CM ACABAMENTO CAMURCADO, APLICADO SOBRE SUPERFICIE CHAPISCADA, EXCLUSIVE CHAPISCO | M2 | 109.854 | 27.65 | 3037.35 | Fechamento (buraco ar condicionado sala dos professores) : 0,4m x0,8m + Previsão: 10% da área total da pintura intura
3.4 | 13.330.0111-A | RODAPE COM LADRILHO CERAMICO,COM 15CM DE ALTURA,ASSENTES CONFORME ITEM 13.025.0058 | M | 58.3 | 36.06 | 2102.3 | sala de informática: (5,55m x 2 um) + (6,5m x 2 um) +corredor interno: 34,2m
3.5 | 18.082.0051-A | BANCA DE GRANITO CINZA ANDORINHA,COM 3CM DE ESPESSURA,COM ABERTURA PARA 2 CUBAS(EXCLUSIVE ESTAS),SOBRE APOIOS DE ALVENARIA DE MEIA VEZ E VERGA DE CONCRETO,SEM REVESTIMENTO.FORNECIMENTO E COLOCACAO | M2 | 0.3 | 727.74 | 218.32 | BANHEIRO INFANTIL: 0,5m x 0,6m
3.6 | 20.028.0020-A | TAMPA PARA CAIXA COLETORA,EM CONCRETO ARMADO,INCLUSIVE TODOSOS MATERIAIS E COLOCACAO (ESPESSURA DE 6CM) | M2 | 0.68 | 183.91 | 125.06 | caixa de gordura: 0,80m x 0,85m
3.7 | 12.025.0001-A | PAREDE DIVISORIA PARA SANITARIOS EM PLACA DE MARMORE BRANCOCLASSICO COM 3CM DE ESPESSURA,POLIDO NAS DUAS FACES,APOIADANO PISO E NA PAREDE,EXCLUSIVE FORNECIMENTO DAS FERRAGENS DEFIXACAO DO MARMORE,PORTAS E SUAS FERRAGENS(VIDE ITENS 14.007.0085 E 14.007.0200).FORNECIMENTO E COLOCACAO | M2 | 4.104 | 485.88 | 1992.11 | BANHEIRO FEMININO E MASCULINO (retirar parte com madeira) : 2,28m x 1,80m
4.0 |  | ALVENARIAS E DIVISÓRIAS |  |  |  | 3349.02
4.1 | 12.003.0180-B | ALVENARIA DE TIJOLOS CERAMICOS FURADOS 10X20X20CM ASSENTES COM ARGAMASSA DE CIMENTO,CAL HIDRATADA ADITIVADA E AREIA,NO TRACO 1:1:8,EM PAREDES DE MEIA VEZ(0,10M),DE SUPERFICIE CORRIDA,ATE 3,00M DE ALTURA E MEDIDA PELA AREA REAL | M2 | 0.32 | 61.45 | 19.66 | Fechamento (buraco ar condicionado sala dos professores) : 0,4m x0,8m
4.2 | 13.045.0054-A | PEDRA PARA BOX DE BANHEIRO EM MARMORE BRANCO CLASSICO,SEM REBAIXO,COM 5CM DE ALTURA E 3CM DE ESPESSURA,ASSENTE COMO EM 13.045.0040 | M | 1.55 | 96.98 | 150.32 | Banheiro (sala de informática): 1,55m
4.3 | 12.015.0016-A | PAREDE DIVISORIA COM 35MM DE ESPESSURA,CONSTITUIDA DE PAINELCEGO DE CHAPA DE FIBRA DE MADEIRA PRENSADA,REVESTIDA EM CHAPA LAMINADA (COMPOSTA DE CELULOSE COM RESINA,PRENSADA EM AUTOCLAVE),COM MIOLO EM COLMEIA,ESTRUTURADO COM MONTANTES DE PERFIL DE ACO NA COR PRETA,EM "L","T",OU "X",FAZENDO AS PORTASPARTE DO CONJUNTO,EXCLUSIVE SUAS FERRAGENS | M2 | 26.18 | 121.43 | 3179.04 | SALA DE AULA: (6,85m + 2,5m) x 2,8m
5.0 |  | EQUIPAMENTOS HIDROSSANITÁRIOS |  |  |  | 9511.03
5.1 | 18.007.0080-A | CHUVEIRO ELETRICO EM PLASTICO,EM 110/220V,COM BRACO CROMADODE 1/2" E 1 REGISTRO DE PRESSAO 1416 DE 3/4",COM CANOPLA E VOLANTE EM METAL CROMADO.FORNECIMENTO | UN | 3 | 95.92 | 287.76 | banheiro (sala de informática): 1 unidade+ banheiro feminino: 1 unidade + banheiro masculino: 1 unidade
5.2 | 15.003.0375-A | RETIRADA E REASSENTAMENTO DE CHUVEIRO,INCLUSIVE MATERIAIS NECESSARIOS | UN | 3 | 52.45 | 157.35 | banheiro (sala de informática): 1 unidade+ banheiro feminino: 1 unidade + banheiro masculino: 1 unidade
5.3 | 15.003.0410-A | RETIRADA E REASSENTAMENTO DE VASO SANITARIO SIFONADO,INCLUSIVE MATERIAIS NECESSARIOS | UN | 3 | 153.44 | 460.32 | 3 unidade
5.4 | 18.009.0076-A | TORNEIRA PARA LAVATORIO,1193 DE 1/2"X9CM APROXIMADAMENTE,METAL CROMADO.FORNECIMENTO | UN | 7 | 39.04 | 273.28 | banheiros feminino e masculino: 4 unidades + banheiros professores: 1 unidade + banheiro sala de informatica: 1 unidade + banheiro infantil: 1 unidade
5.5 | 15.003.0377-A | RETIRADA E REASSENTAMENTO DE TORNEIRA,INCLUSIVE MATERIAIS NECESSARIOS | UN | 7 | 43.35 | 303.45 | banheiros feminino e masculino: 4 unidades + banheiros professores: 1 unidade + banheiro sala de informatica: 1 unidade + banheiro infantil: 1 unidade
5.6 | 14.004.0100-A | ESPELHO DE CRISTAL,4MM DE ESPESSURA.COM MOLDURA DE MADEIRA.FORNECIMENTO E COLOCAÇÃO | M2 | 0.64 | 363.28 | 232.5 | Banheiro infantil : 0,8m x 0,8m
5.7 | 18.006.0025-A | LAVATORIO DE LOUCA BRANCA,DE EMBUTIR(CUBA),TIPO MEDIO LUXO,SEM LADRAO,COM MEDIDAS EM TORNO DE 52X39CM.FORNECIMENTO | UN | 5 | 50.89 | 254.45 | banheiros feminino e masculino: 4 unidades + banheiro infantil: 1 unidade
5.8 | 15.003.0360-A | ASSENTAMENTO DE LAVATORIO(EXCLUSIVE FORNECIMENTO DO APARELHO),INCLUSIVE MATERIAIS NECESSARIOS | UN | 5 | 72.66 | 363.3 | banheiros feminino e masculino: 4 unidades + banheiro infantil: 1 unidade
5.9 | 18.023.0011-A | TANQUE PARA LAVAGEM DE PANELOES,MEDINDO 80X60X50CM,CONCRETOAPARENTE,REVESTIDO INTERNAMENTE COM ARGAMASSA DE CIMENTO E AREIA,NO TRACO 1:3,ACABAMENTO DAS BORDAS EM PECAS DE MADEIRADE LEI E VALVULA DE ESCOAMENTO 1600 EM METAL CROMADO,CONFORME PROJETO Nº6019/EMOP,EXCLUSIVE TORNEIRAS E INSTALACAO HIDRAULICA.FORNECIMENTO | UN | 2 | 912.43 | 1824.86 | 2 unidades
5.10 | 15.004.0070-A | INSTALACAO E ASSENTAMENTO DE TANQUE DE SERVICO (EXCLUSIVE FORNECIMENTO DO APARELHO),COMPREENDENDO:3,00M DE TUBO DE PVC DE 25MM,3,00M DE TUBO DE PVC DE 50MM E CONEXOES | UN | 4 | 256.91 | 1027.64 | 4 unidades
5.11 | 18.006.0033-A | TANQUE DE LOUCA BRANCA,COM COLUNA E MEDIDAS EM TORNO DE 60X56CM,INCLUSIVE ACESSORIOS DE FIXACACAO.FORNECIMENTO | UN | 2 | 415.43 | 830.86 | 2 unidades
5.12 | 18.009.0058-A | TORNEIRA PARA PIA OU TANQUE,1158 DE 1/2"X18CM APROXIMADAMENTE,EM METAL CROMADO.FORNECIMENTO | UN | 6 | 52.44 | 314.64 | cozinha: 2 unidades + tanques: 4
5.13 | 18.016.0040-A | CUBA DE ACO INOXIDAVEL DE 500X400X200MM,EM CHAPA 20.304,VALVULA DE ESCOAMENTO TIPO AMERICANA 1623,SIFAO 1680 1.1/2"X1.1/2",EXCLUSIVE TORNEIRA.FORNECIMENTO E COLOCACAO | UN | 2 | 718.84 | 1437.68 | cozinha: 2 unidades
5.14 | 15.004.0050-A | INSTALACAO E ASSENTAMENTO DE MICTORIO(EXCLUSIVE FORNECIMENTODO APARELHO),COMPREENDENDO:3,00M DE TUBO DE PVC DE 25MM,1,50M DE TUBOS DE PVC DE 40MM E 50MM,CADA,CONEXOES E RALO SIFONADO DE PVC COM 100X100X50MM COM TAMPA CEGA | UN | 2 | 186.88 | 373.76 | banheiro masculino: 2 unidades
5.15 | 18.002.0055-A | MICTORIO DE LOUCA BRANCA COM SIFAO INTEGRADO E MEDIDAS EM TORNO DE 33X28X53CM.FERRAGENS EM METAL CROMADO:REGISTRO DE PRESSAO 1416 DE 1/2" E TUBO DE LIGACAO DE 1/2".FORNECIMENTO | UN | 2 | 285.91 | 571.82 | banheiro masculino: 2 unidades
5.16 | 18.006.0020-A | VASO SANITARIO DE LOUCA BRANCA,INFANTIL,INCLUSIVE ACESSORIOSDE FIXACAO.FORNECIMENTO | UN | 1 | 292.85 | 292.85 | 1 unidade
5.17 | 18.005.0027-A | ASSENTO SANITARIO DE PLASTICO,PARA VASO INFANTIL.FORNECIMENTO E COLOCACAO | UN | 1 | 55.29 | 55.29 | 1 unidade
5.18 | 18.002.0080-A | VASO SANITARIO DE LOUCA BRANCA,CONVENCIONAL,TIPO POPULAR,COMMEDIDAS EM TORNO DE 37X47X38CM,INCLUSIVE ASSENTO PLASTICO TIPO POPULAR,CAIXA DE DESCARGA PLASTICA EXTERNA COMPLETA,TUBODE DESCARGA LONGO,BOLSA DE LIGACAO E ACESSORIOS DE FIXACAO.FORNECIMENTO | UN | 2 | 224.61 | 449.22 | Banheiro feminino: 2 unidades
6.0 |  | EQUIPAMENTOS ELÉTRICOS |  |  |  | 19334
6.1 | 15.015.0285-A | INSTALACAO DE UM CONJUNTO DE 2 TOMADAS,EMBUTIDO NA ALVENARIA,EQUIVALENTE A 3 VARAS DE ELETRODUTO DE PVC RIGIDO DE 1/2",18,00M DE FIO 2,5MM2,CAIXAS,CONEXOES E TOMADAS DE EMBUTIR 2P+T,20A,COM PLACA FOSFORESCENTE,INCLUSIVE ABERTURA E FECHAMENTO DE RASGO EM ALVENARIA | UN | 8 | 336.16 | 2689.28 | SALAS DE AULA: 8 unidades
6.2 | 15.019.0025-A | INTERRUPTOR DE EMBUTIR COM 2 TECLAS SIMPLES FOSFORESCENTES EPLACA.FORNECIMENTO E COLOCACAO | UN | 1 | 12.6 | 12.6 | BANHEIRO FEMININO: 1 unidade
6.3 | 15.019.0020-A | INTERRUPTOR DE EMBUTIR COM 1 TECLA SIMPLES FOSFORESCENTE E PLACA.FORNECIMENTO E COLOCACAO | UN | 1 | 8.7 | 8.7 | BANHEIRO (SALA DE INFORMÁTICA) 1 unidade
6.4 | 15.020.0160-A | LAMPADA LED,BULBO,PAR 20,7W,120V,BASE E-27.FORNECIMENTO E COLOCACAO | UN | 1 | 15.2 | 15.2 | BANHEIRO (SALA DE INFORMÁTICA) 1 unidade
6.5 | Sinapi RJ103782 | LUMINÁRIA TIPO PLAFON CIRCULAR, DE SOBREPOR, COM LED DE 12/13 W - FORNECIMENTO E INSTALAÇÃO. AF_03/2022 | UN | 25 | 38.18 | 954.5 | Substituição das lamparadas tubular por bulbo de led: 25 unidades
6.6 | 21.015.0233-A | Haste para aterramento, de cobre de 3/4” (19mm), com 2,40m de comprimento. FORNECIMENTO | UN | 1 | 86.91 | 86.91 | 1 unidade
6.7 | 21.015.0235-A | Haste para aterramento, com 2,40m a 3,00m de comprimento. COLOCAÇÃO | UN | 1 | 3.54 | 3.54 | 1 unidade
6.8 | 15.007.0575-A | DISJUNTOR TERMOMAGNETICO,BIPOLAR,DE 10 A 32A,3KA,MODELO DIN, TIPO C.FORNECIMENTO E COLOCACAO | UN | 6 | 39.67 | 238.02 | 6 unidades
6.9 | 15.007.0600-A | DISJUNTOR TERMOMAGNETICO,TRIPOLAR,DE 10 A 32A,3KA,MODELO DIN ,TIPO C.FORNECIMENTO E COLOCACAO | UN | 6 | 48.44 | 290.64 | 6 unidades
6.10 | 15.007.0608-A | DISJUNTOR TERMOMAGNETICO,TRIPOLAR,DE 125 A 160A,50KA,MODELO CAIXA MOLDADA,TIPO C.FORNECIMENTO E COLOCACAO | UN | 1 | 341.27 | 341.27 | 1 unidade
6.11 | 15.008.0015-A | FIO DE COBRE COM ISOLAMENTO TERMOPLASTICO,ANTICHAMA,COMPREENDENDO:PREPARO,CORTE E ENFIACAO EM ELETRODUTOS,NA BITOLA DE 1,5MM2,450/750V.FORNECIMENTO E COLOCACAO | M | 300 | 2.85 | 855 | 300 metros
6.12 | 15.008.0025-A | FIO DE COBRE COM ISOLAMENTO TERMOPLASTICO,ANTICHAMA,COMPREENDENDO:PREPARO,CORTE E ENFIACAO EM ELETRODUTOS,NA BITOLA DE 4MM2,450/750V.FORNECIMENTO E COLOCACAO | M | 400 | 5.98 | 2392 | 400 metros
6.13 | 15.007.0517-A | QUADRO DE DISTRIBUICAO DE ENERGIA,150A,PARA DISJUNTORES TERMO-MAGNETICOS UNIPOLARES,DE EMBUTIR,COM PORTA E BARRAMENTOS D E FASE,NEUTRO E TERRA,TRIFASICO,PARA INSTALACAO DE ATE 50 DISJUNTORES COM DISPOSITIVO PARA CHAVE GERAL.FORNECIMENTO E COLOCAÇÃO | UN | 1 | 1266.03 | 1266.03 | 1 unidade
6.14 | 15.018.0133-A | Caixa polimérica de inspeção de aterramento com diâmetro superior de aproximadamente 23cm e altura aproximada de 25cm, com tampa. FORNECIMENTO e COLOCAÇÃO | UN | 1 | 38.59 | 38.59 | 1 unidade
6.15 | 15.008.0115-A | CABO DE COBRE FLEXIVEL COM ISOLAMENTO TERMOPLASTICO,COMPREENDENDO:PREPARO,CORTE E ENFIACAO EM ELETRODUTOS,NA BITOLA DE 50MM2, 450/750V.FORNECIMENTO E COLOCACAO | M | 200 | 39.15 | 7830 | 200 metros
6.16 | 15.008.0100-A | CABO DE COBRE FLEXIVEL COM ISOLAMENTO TERMOPLASTICO,COMPREENDENDO:PREPARO,CORTE E ENFIACAO EM ELETRODUTOS,NA BITOLA DE 10MM2, 450/750V.FORNECIMENTO E COLOCACAO | M | 50 | 9.28 | 464 | 50 metros
6.17 | 15.018.0511-A | ELETROCALHA PERFURADA, COM TAMPA,TIPO "U",200X100MM,TRATAMENTO SUPERFICIAL PRE-ZINCADO A QUENTE,INCLUSIVE CONEXOES,ACESSO RIOS E FIXACAO SUPERIOR.FORNECIMENTO E COLOCACAO | UN | 13 | 128.28 | 1667.64 | 13 unidades
6.18 | 15.007.0645-A | DISPOSITIVO DE PROTECAO CONTRA SURTO (DPS),CLASSE II,1 POLO,TENSAO 275V,CORRENTES APROXIMADAS DE DESCARGA NOMINAL E MAXIMA DE 8KA E 20KA.FORNECIMENTO E COLOCACAO | UN | 4 | 45.02 | 180.08 | 4 unidades
7.0 |  | PINTURA |  |  |  | 24988.31
7.1 | 17.018.0044-A | REPINTURA COM TINTA LATEX,CLASSIFICAÇÃO ECONÔMICA (NBR 15079),PARA INTERIOR,SOBRE SUPERFÍCIE EM BOM ESTADO E NA COR EXISTENTE,INCLUSIVE LIMPEZA,LEVE LIXAMENTO COM LIXA FINA,UMA DEMÃO DE SELADOR E UMA DE ACABAMENTO | M2 | 1095.34 | 9.35 | 10241.43 | DIREÇÃO: (4m x 2 um x 3 m ) + (2,2m x 3m x 2un) + SECRETARIA: (4m x 2un x 3m )+ (4,65m x 2un x 3m) + SALA DE LEITURA: (4,7m x 3m x 2un) + (6,9m x 3m x 2 um) + COZINHA: (3,6m x 2un x 2m )+ (4,7m x 2un x 2m) + SALA DOS PROF: (4,20m x 2un x 3m)+ (3,8m x 2un x 3m)+ SALAS DE AULA: ( 5,8m x 6 un x 3m) + (3,9m x 3m x 4un) +(7,85m x3m x 2un) +(4,7m x 3m x 6un) + (6,7m x 3m x 3un) + (6,7m x 6m x 3un) + SALA DE INF. (2,85m x 3m x 2un) + (6,5m x 2un x 3m) + DEPÓSITO: (2,5m x 2un x 3m) + (1,05m x 2un x 3m) + SALA 7: (5,55m x 2un x 3m) + (3,95m x 3m) +CIRCULAÇÃO : (6,7m x 2un x 6m)+ (4,5m x 3m)+ (11,85 m x 3m x 2un)+ teto: 16,80m² + teto banheiro: 4,42m +9,68m² +13,05m² - VÃOS: (0,8m x 2,10m x 12 un) - (2m x 2,10m x 18un) -(1,0m x1,0m) (1,10m x 1,20m ) - (1,40m x 2,10m x 2un) +batente de madeira nas salas ( paredes) : (5,80m x 8 um) +(3,90m x 8 um)+ (4,70m x 7 um) +(6,7m x 8 um)
7.2 | 17.018.0082-A | REPINTURA COM TINTA LATEX ACETINADA,CLASSIFICAÇÃO PREMIUM OU STANDARD (NBR 15079),PARA EXTERIOR,SOBRE SUPERFÍCIE EM BOM ESTADO E NA COR EXISTENTE,INCLUSIVE LIMPEZA,LIXAMENTO COM LIXA FINA,UMA DEMÃO DE SELADOR E UMA DE ACABAMENTO | M2 | 436.925 | 13.23 | 5780.58 | Paredes externas: (46,55m x 3m x 2 un ) -(6,7m x 3m) +(4,3m x 3m) + (12,3m x 3m ) + (3,85m x 3m) + MURO: parte externa: (46,55m x 2,30m ) + (46,55m x 0,2m )
7.3 | 17.017.0130-A | REPINTURA INTERNA OU EXTERNA SOBRE MADEIRA COM TINTA A OLEOBRILHANTE OU ACETINADA,SOBRE FUNDO SINTETICO NIVELADOR,INCLUSIVE ESTE,COM LIXAMENTO E DUAS DEMAOS DE ACABAMENTO,NA COR EXISTENTE | M2 | 233.732 | 16.51 | 3858.88 | portas: ( 12un x 0,8m x 2,10m x fator: 2,5 ) + (0,6m x x 2 um) + janelas: (2m x 1,20m x fator 3 x18 unidades) + (0,8m x 0,8m x2 um x fator 2) + (1,20m x 0,8m x 2 um x fator 2) + (1m x 0,8m x1un x fator 2) +batente de madeira nas salas ( paredes) : (5,80m x 8 um x0,2m) +(3,90m x 8 um x 0,20m )+ (4,70m x 7 um x 0,2m ) +(6,7m x 8 um x 0,2m) + pilares varanda :8 un x (0,12m +0, 12m x 2,80m x 4 lados )
7.4 | 17.017.0110-A | PINTURA INTERNA OU EXTERNA SOBRE MADEIRA,COM TINTA A OLEO BRILHANTE OU ACETINADA,LIXAMENTO,UMA DEMAO DE VERNIZ ISOLANTEINCOLOR,DUAS DEMAOS DE MASSA PARA MADEIRA,LIXAMENTO E REMOCAO DE PO,UMA DEMAO DE FUNDO SINTETICO NIVELADOR E DUAS DEMAOSDE ACABAMENTO | M2 | 8.64 | 28.11 | 242.87 | Portas (banheiro masculino) : 3 un x 0,6m x 1,8m x 2 lados + banheiro feminino: 0,6m x 1,8m x 2 lados
7.5 | 17.017.0301-A | REPINTURA INTERNA OU EXTERNA SOBRE FERRO COM TINTA A OLEO BRILHANTE,INCLUSIVE LIXAMENTO LEVE,LIMPEZA,UMA DEMAO DE ANTIOXIDO E UMA DEMAO DE ACABAMENTO NA COR EXISTENTE | M2 | 96.2325 | 15.73 | 1513.69 | SECRETARIA: (2,10m x 1,20m x fator: 2) +SALA DE LEIRURA: (2,10m x 1,20m x fator: 2 + SALA DOS PROFESSORES: (1,10m x 1,20m x fator: 2) + SALA DE INFORMÁTICA: (1,4m x 1,10m x fator 2 x 2 un) + DIREÇÃO: (2,0m x 1,20m x fator:2) + ALAMBRADOS : portão : FATOR 2,5 x ( 4 tubos x 2,95m x 0,025m - diâmetro estipulado) + cercado da frente: FATOR (2,5 x 12 tubos x 2,00m x 0,025m) (OBS: d= 0,025m diâmetro estipulado) + guarda corpo: ( 0,80m x 2,05m) x Fator 2,5 + grade refeitório: ( 0,95m x 1,70m x fator 2) + GAS: (1,30m x 1,0m x FATOR 2) +grade área de serviço/ acesso ao prédio: (1,70m x 1,0m x FATOR 2) + grade cozinha: (1,0m x 2,10m x FATOR 2) + grade depósito: (0,8m x2,10m x FATOR 2)+ grades laterais ao prédio:(5,15m x 1,20m x 2 um x FATOR 2) + grade circulação: 0,9m x 2,10m x 2 um X FATOR 2)
7.6 | 17.020.0070-A | ENVERNIZAMENTO DE MADEIRA EM SUPERFICIE INTERIOR,COM VERNIZPOLIURETANO BRILHANTE E TRANSPARENTE,INCLUSIVE LIXAMENTO,UMADEMAO DE VERNIZ IMUNIZANTE E IMPERMEABILIZANTE INCOLOR,ANILINA E DUAS DEMAOS DE ACABAMENTO | M2 | 226.625 | 14.6 | 3308.8 | VARANDA: armação com cobertura com caibros, ripas e frechais : area x FATOR 3,5 = 64,75m² x 3,5
7.7 | 17.017.0320-A | PINTURA INTERNA OU EXTERNA SOBRE FERRO,COM ESMALTE SINTETICOBRILHANTE OU ACETINADO APOS LIXAMENTO,LIMPEZA,DESENGORDURAMENTO,UMA DEMAO DE FUNDO ANTICORROSIVO NA COR LARANJA DE SECAGEM RAPIDA E DUAS DEMAOS DE ACABAMENTO | M2 | 1.9475 | 19.04 | 37.13 | portão de entrada: 0,95m x 2,05m x 2 lados
7.8 | 17.018.0250-A | PINTURA COM TINTA LATEX SEMIBRILHANTE OU FOSCA,CLASSIFICACAOPREMIUM OU STANDARD (NBR 15079),PARA INTERIOR OU EXTERIOR,SISTEMA TINTOMETRICO,INCLUSIVE LIXAMENTO,UMA DEMAO DE SELADORACRILICO E DUAS DEMAOS DE ACABAMENTO | M2 | 0.32 | 15.4 | 4.93 | Fechamento (buraco ar condicionado sala dos professores) : 0,4m x0,8m
8.0 |  | COBERTURA |  |  |  | 20028.01
8.1 | 16.005.0015-A | CALHA DE ALUMINIO,0,30M,EM CHAPA DE ESPESSURA 0,8MM E DESENVOLVIMENTO 0,50M.FORNECIMENTO E COLOCACAO | M | 52.74 | 141.83 | 7480.11 | Pátio coberto: (7,50m +4,31m + 12,08m) + 16,55m + 12,30m
8.2 | 16.002.0012-A | COBERTURA EM TELHA CERAMICA PORTUGUESA OU ROMANA,EXCLUSIVE CUMEEIRA E MADEIRAMENTO MEDIDA PELA AREA REAL DE COBERTURA.FORNECIMENTO E COLOCACAO | M2 | 112.337 | 65.58 | 7367.26 | estimativa: 100m² (trocas de telhas quebradas ou danificadas) + extensão telhado (refeitório) : 1,3m x 7,3m x 1,3 (inclinação de 30%)
8.3 | 16.001.0050-A | MADEIRAMENTO PARA COBERTURA EM DUAS AGUAS EM TELHAS CERAMICAS,CONSTITUIDO DE CUMEEIRA E TERCAS DE 3"X4.1/2",CAIBROS DE 3"X1.1/2",RIPAS DE 1,5X4CM,TUDO EM MADEIRA SERRADA,SEM TESOURA OU PONTALETE,MEDIDO PELA AREA REAL DO MADEIRAMENTO.FORNECIMENTO E COLOCACAO | M2 | 20.878 | 128.83 | 2689.98 | extensão telhado (refeitório) : 2,2 m x 7,3m x 1,3m ( inclinação de 30%)
8.4 | 16.020.0001-A | IMPERMEABILIZACAO C/MANTA A BASE ASFALTO MODIFICADO C/POLIMEROS,TIPO III-B,ESP.4,00MM,CONSUMO MINIMO 1,15M2/M2,APLICACAOCHAMA MACARICO SOBRE PRIMER ASFALTICO BASE AGUA OU SOLVENTE,CONSUMO 0,40KG/M2,INCLUSIVE ESTE | M2 | 2.89 | 86.12 | 248.89 | Impermeabilização laje depósito: 2,89m²
8.5 | 16.001.0050-F | COLOCAÇÃO DE FORRO DE PVC (EXCLUSIVE FORNECIMENTO DO FORRO) | M2 | 31.49 | 71.19 | 2241.77 | Colocação de forro de pvc para sala 4 : 31,49 m²
|  | TOTAL |  |  |  | 169483.52
|  | BDI (22,23%) |  |  |  | 37676.1865
|  | TOTAL COM BD1 |  |  |  | 207159.7065

## Planilha1
ITEM / DESCRIÇÃO |  | DIAS
|  | 30 | 60 | 90 | 120
1.0 | SERVIÇOS PRELIMINARES
2.0 | ESQUADRIAS
3.0 | REVESTIMENTO
4.0 | ALVENARIAS E DIVISÓRIAS
5.0 | EQUIPAMENTOS HIDROSSANITÁRIOS
6.0 | EQUIPAMENTOS ELÉTRICOS
7.0 | PINTURA
8.0 | COBERTURA

## Plan1 (hidden)
ITEM / DESCRIÇÃO |  | DIAS
|  | 15 | 30 | 45 | 60
1.0 | SERVIÇOS PRELIMINARES E DIVERSOS
2.0 | APARELHOS SANITÁRIOS
3.0 | ESQUADRIAS
4.0 | DIVISÓRIAS
5.0 | REVESTIMENTOS
6.0 | PINTURA
7.0 | ESTRUTURA

## Plan2 (hidden)
ITEM / DESCRIÇÃO |  | DIAS
|  | 15 | 30 | 45 | 60
1.0 | SERVIÇOS PRELIMINARES
2.0 | APARELHOS E INSTALAÇÕES SANITÁRIOS
3.0 | ESQUADRIAS
4.0 | DIVISÓRIAS
5.0 | REVESTIMENTOS
6.0 | ESTRUTURA
7.0 | PINTURA
8.0 | COBERTURA

## Plan3 (hidden)
ITEM / DESCRIÇÃO |  | DIAS
|  | 30 | 60 | 90 | 120
1.0 | SERVIÇOS PRELIMINARES
2.0 | ALVENARIA
3.0 | ESQUADRIAS
4.0 | REVESTIMENTOS
5.0 | ESTRUTURA
6.0 | EQ. ELÉTRICOS
7.0 | PINTURA
8.0 | COBERTURA

## item modificado
16.001.0050-F |  | COLOCAÇÃO DE FORRO DE PVC (EXCLUSIVE FORNECIMENTO DO FORRO)
SEQ. | ELEMENTAR | DESCRIÇÃO | UN. | REUTILIZ. | QUANT. | PERC. | PREÇO | REFER. | TOTAL
001 | 00453 | PREGO COM OU SEM CABECA, EM CAIXAS DE 50KG, OU QUANTIDADES EQUIVALENTES, Nº12X12A 18X30 | KG |  | 0,04000000 | 0,00 | 19.43 | C:\Documents and Settings\danilo.chagas\Desktop\2014 - boletim emop\09_2014\ELEM0914.DBF | #VALUE!
002 | 01990 | MAO-DE-OBRA DE CARPINTEIRO DE FORMA DE CONCRETO, INCLUSIVE ENCARGOS SOCIAIS | H |  | 1,20000000 | 3,00 | 24.24 | C:\Documents and Settings\danilo.chagas\Desktop\2014 - boletim emop\09_2014\ELEM0914.DBF | 29.09
003 | 01999 | MAO-DE-OBRA DE SERVENTE DA CONSTRUCAO CIVIL, INCLUSIVE ENCARGOS SOCIAIS | H |  | 1,20000000 | 3,00 | 17.54 | C:\Documents and Settings\danilo.chagas\Desktop\2014 - boletim emop\09_2014\ELEM0914.DBF | 21.05
004 | 05434 | MACARANDUBA EM PECAS, DE 1.1/2"x3" | M |  | 1,33 | 0,00 | 15.24 | C:\Documents and Settings\danilo.chagas\Desktop\2014 - boletim emop\09_2014\ELEM0914.DBF | #VALUE!
|  |  | M2 | [5 empty] | #VALUE!

## Plan5
13.036.0050-F |  | REVESTIMENTO VERTICAL EM DIVISORIAS OU BANCADAS(ILHARGA)EM GRANITO CINZA CORUMBA,2CM DE ESPESSURA,ASSENTE COMO EM 13.0360010 - SEM FORNECIMENTO DO GRANITO
SEQ. | ELEMENTAR | DESCRIÇÃO | UN. | REUTILIZ. | QUANT. | PERC. | PREÇO | REFER. | TOTAL
001 | 00289 | CABO SOLIDO DE COBRE ELETROLITICO NU, TEMPERA MOLE, CLASSE 2, SECAO CIRCULAR DE10,0 A 500,0MM2 | KG |  | 0,30000000 | 0,00 | 77.3487 | C:\Documents and Settings\danilo.chagas\Desktop\2014 - boletim emop\09_2014\ELEM0914.DBF | #VALUE!
002 | 01976 | MAO-DE-OBRA DE MARMORISTA DE MARMORE E GRANITO, INCLUSIVE ENCARGOS SOCIAIS | H |  | 2,50000000 | 3,00 | 22.86 | C:\Documents and Settings\danilo.chagas\Desktop\2014 - boletim emop\09_2014\ELEM0914.DBF | #VALUE!
003 | 01999 | MAO-DE-OBRA DE SERVENTE DA CONSTRUCAO CIVIL, INCLUSIVE ENCARGOS SOCIAIS | H |  | 2,50000000 | 3,00 | 16.55 | C:\Documents and Settings\danilo.chagas\Desktop\2014 - boletim emop\09_2014\ELEM0914.DBF | #VALUE!
004 | 03429 | ARGAMASSA CIM.,SAIBRO,AREIA 1:3:3,PREPARO MANUAL | M3 | 700101301 | 0,02000000 | 0,00 | 438.7797 | C:\Documents and Settings\danilo.chagas\Desktop\2014 - boletim emop\09_2014\ELEM0914.DBF | #VALUE!
005 | 07798 | ARGAMASSA PARA REJUNTAMENTO PIGMENTADA,EMBALAGEM DE 5KG | UN |  | 0,32000000 | 0,00 | 13.28 | C:\Documents and Settings\danilo.chagas\Desktop\2014 - boletim emop\09_2014\ELEM0914.DBF | #VALUE!
|  |  | M2 | [5 empty] | #VALUE!