## Planilha_Orçamentaria
República Federativa do Brasil – Estado do Rio de Janeiro
Prefeitura Municipal de Quissamã
Rua Conde Araruama, n° 425 – Quissamã - RJ
Planilha Orçamentária CRECHE MUNICIPAL RACHEL FRANCISCA CARNEIRO DA SILVA
ENTRADA DE PADRÃO ENEL 125 AMPERES (SINAPI- MARÇO / 2024) e (EMOP – ABRIL / 2024 )
Item | Tabela | Código | Descrição | Unidade | Quantidade | V. Unit. | V. Total
1 | EMOP - Composições | 01.050.0113-A | PROJETO EXECUTIVO DE INSTALACAO ELETRICA PARA PREDIOS ESCOLA RES E/OU ADMINISTRATIVOS ATE 500M2,INCLUSIVE PROJETO BASICO, APRESENTADO NOS PADROES DA CONTRATANTE,INCLUSIVE AS LEGALIZACOES PERTINENTES | M² | 100 | 15.82 | 1582
2 | EMOP - Composições | 15.011.0018-A | ENTRADA ENERGIA INDIVIDUAL,PADRAO ENEL,MEDICAO DIRETA,REDE A EREA,38KVA E 47KVA,TRIFASICA,INCL.CAIXA POLIMERICA P/MEDICAO DIRETA POLIFASICA(ATE 200A)CAIXA POLIMERICA P/DISJUNTOR POLIFASICO(ATE 200A)INTERNA,POLICARBONATO TAMPA TRANSPARENTE,CA IXA INSPECAO,HASTE E CONECTOR ATERRAMENTO,MAT.NECES.EXCL.POSTE,DISJUNTOR E CONDUTORES(ENTR.SAIDA,ATERRAMENTO CONECTORES) | UN | 1 | 1199.36 | 1199.36
3 | EMOP – Composições | 21.004.0095-A | RETIRADA DE POSTE DE CONCRETO OU ACO,DE 3,50 A 9,00M MAO-DE-OBRA DE AJUDANTE DE MONTADOR ELETROMECANICO (ILUMINACAO PUBLICA), INCLUSIVE ENCARGOS SOCIAIS DESONERADOS | UN | 1 | 118.24 | 118.24
4 | EMOP - Composições | 18.045.0017-B | POSTE DE CONCRETO,COM SECAO CIRCULAR,COM 7,00M DE COMPRIMENTO E CARGA NOMINAL HORIZONTAL NO TOPO DE 300KG,INCLUSIVE ESCAVACAO,EXCLUSIVE TRANSPORTE.FORNECIMENTO E COLOCACAO. | UN | 1 | 1432.32 | 1432.32
5 | SINAPI | 92990 | CABO DE COBRE FLEXÍVEL ISOLADO , 70MM² , ANTI-CHAMA 0,6/1.0 KV , PARA REDE ENTERRADA DE DISTRIBUIÇÃO DE ENERGIA ELÉTRICA – FORNECIMENTO E INSTALAÇÃO. | M | 32 | 70.44 | 2254.08
6 | SINAPI | 101895 | DISJUNTOR TERMOMAGNETICO,TRIPOLAR, CORRENTE NOMINAL DE 125A -FORNECIMENTO E INSTALAÇÃO | UN | 01 | 382.39 | 382.39
7 | SINAPI | 5928 | GUINDAUTO HIDRAULICO , CAPACIDADE MÁXIMA DE CARGA 6200 KG , MOMENTO MÁXIMO DE CARGA 11,TM , ALCANCE MÁXIMO HORIZONTAL 9,70 M , INCLUISVE CAMINHÃO TOCO PBT 16.000 KG, POTENCIA DE 189 CV. CHP DIURNO. | H | 4 | 290.73 | 1162.92
8 | EMOP - Composições | 19.004.0045-C | VEÍCULO DE PASSEIO, 5 PASSAGEIROS, MOTOR BICOMBUSTÍVEL (GASOLINA E ÁLCOOL) DE 1.0 LITRO, EXCLUSIVE MOTORISTA | H | 4 | 48.27 | 193.08
9 | SINAPI | 101401 | ELETROTECNICO COM ENCARGOS COMPLEMENTARES | MÊS | 0.02 | 6473.04 | 129.46
10 | SINAPI | 101424 | MOTORISTA OPERADOR DE CAMINHÃO COM MUNCK COM ENCARGOS COMPLEMENTARES | MÊS | 0.02 | 8532.31 | 170.64
11 | SINAPI | 101422 | MOTORISTA DE CARRO DE PASSEIO COM ENCARGOS COMPLEMENTARES | MÊS | 0.02 | 6664.87 | 133.29
12 | EMOP - Composições | 05.105.0130-A | MÃO DE OBRA DE ENGENHEIRO OU ARQUITETO JR., INCLUSIVE ENCARGOS SOCIAIS | MÊS | 0.01 | 18379.68 | 183.79
13 | SINAPI | 93572 | ENCARREGADO GERAL DE OBRAS COM ENCARGOS COMPLEMENTARES | MÊS | 0.01 | 7322.17 | 73.22
SUBTOTAL | [6 empty] | 9014.79
Planilha Orçamentária CIEP MUNICIPAL -465 , Dr. Amilcar Pereira da Silva
AUMENTO DE CARGA PARA 150 KVA E UMA NOVA REDE DE ALIMENTAÇÃO ELÉTRICA (SINAPI- MARÇO / 2024) (EMOP – ABRIL / 2024 )
Item | Tabela | Código | Descrição | Unidade | Quantidade | V. Unit. | V. Total
1 | EMOP - Composições | 01.050.0113-A | PROJETO EXECUTIVO DE INSTALACAO ELETRICA PARA PREDIOS ESCOLA RES E/OU ADMINISTRATIVOS ATE 500M2,INCLUSIVE PROJETO BASICO, APRESENTADO NOS PADROES DA CONTRATANTE,INCLUSIVE AS LEGALIZACOES PERTINENTES | M² | 200 | 15.82 | 3164
2 | SINAPI | 102106 | TRANSFORMADOR DE DISTRIBUIÇÃO , 150 KVA , TRIFÁSICO , 60HZ , CLASSE 15 KV , IMERSO EM ÓLEO MINERAL , INSTALAÇÃO EM POSTE ( NÃO INCLUSO SUPORTE ) - FORNECIMENTO E INSTALAÇÃO | UN | 1 | 23521.81 | 23521.81
3 | SINAPI | 102109 | SUPORTE PARA TRANSFORMADOR EM POSTE DE CONCRETO CIRCULAR – FORNECIMENTO E INSTALAÇÃO | UN | 1 | 70.14 | 70.14
4 | EMOP - Composições | 21.004.0108-A | RETIRADA DE CONJUNTO DE FERRAGENS EM LINHA DE 13,2KV | UN | 4 | 29.56 | 118.24
5 | EMOP - Composições | 21.004.0120-A | RETIRADA DE TRANSFORMADORES DE 5 ATE 112,5KVA | UN | 1 | 118.24 | 118.24
6 | EMOP - Composições | 21.004.0105-A | RETIRADA DE CONJUNTO DE CHAVES,FUSIVEIS E FERRAGENS EM LINHA DE 13,2KV | UN | 3 | 29.56 | 88.68
7 | EMOP - Composições | 21.015.0188-A | CONJUNTO PARA FIXACAO DE REDE 13,8KV,TRIFASICA,HORIZONTAL,POSTE AO CENTRO,PARA PEQUENOS ANGULOS,PADRAO MADEIRA,MONTAGEM NORMAL,TIPO 13N2.FORNECIMENTO E INSTALACAO | UN | 1 | 991.71 | 991.71
8 | EMOP - Composições | 21.004.0185-A | RETIRADA DE CONDUTORES SINGELOS OU MULTIPLOS , INSTALADOS EM LINHA DE DUTOS | M | 600 | 2.95 | 1770
9 | SINAPI | 92994 | CABO DE COBRE FLEXÍVEL ISOLADO , 120MM² , ANTI-CHAMA 0,6/1.0 KV , PARA REDE ENTERRADA DE DISTRIBUIÇÃO DE ENERGIA ELÉTRICA – FORNECIMENTO E INSTALAÇÃO. | M | 600 | 117.97 | 70782
10 | SINAPI | 96979 | CORDOALHA DE COBRE NU 95MM² , ENTERRADA – FORNECIMENTO E INSTALAÇÃO | M | 12 | 97.95 | 1175.4
11 | SINAPI | 104789 | DEMOLIÇÃO DE PISO DE CONCRETO SIMPLES , DE FORMA MANUAL , SEM REAPROVEITAMENTO | M³ | 2.25 | 242.09 | 544.7025
12 | SINAPI | 93358 | ESCAVAÇÃO MANUAL DE VALA COM PROFUNDIDADE MENOR OU IGUAL A 1,30M | M³ | 20.25 | 102.65 | 2078.6625
13 | SINAPI | 101619 | PREPARO DE FUNDO DE VALA COM A LARGURA MENOR QUE 1,5 M , COM CAMADA DE BRITA , LANÇAMENTO MANUAL | M³ | 3.37 | 323.4 | 1089.85
14 | SINAPI | 104737 | REATERRO MANUAL DE VALAS , COM PLACA VIBRATÓRIA | M³ | 11.81 | 25.57 | 301.9817
15 | SINAPI | 94990 | EXECUÇÃO DE PASSEIO ( CALÇADA ) OU PISO DE CONCRETO COM CONCRETO COM CONCRETO MOLDADO IN LOCO , FEITO EMOBRA , ACABAMENTO CONVENCIONAL , NÃO ARMADO | M³ | 3.37 | 775.48 | 2613.36
16 | SINAPI | 97670 | ELETRODUTO FLEXÍVEL CORRUGADO , PEAD , DN 100 (4”) , PARA REDE ENTERRADA DE DISTRIBUIÇÃO DE ENERGIA ELÉTRICA – FORNECIMENTO E INSTALAÇÃO | M | 150 | 30.56 | 4584
17 | SINAPI | 101898 | DISJUNTOR TERMOMAGNÉTICO TRIPOLAR , CORRENTE NOMINAL DE 400A – FORNECIMENTO E INSTALAÇÃO | UN | 02 | 1162.55 | 2325.1
18 | EMOP - Composições | 15.017.0295-A | TERMINAL MECANICO A COMPRESSAO,FABRICADO EM BRONZE,PARA CABO DE 120MM2.FORNECIMENTO E COLOCACAO | UN | 16 | 27.15 | 434.4
19 | EMOP - Composições | 21.050.0015-A | FITA ISOLANTE PLÁSTICA ADESIVA, DE 19MMX20M. FORNECIMENTO | UN | 02 | 4.85 | 9.7
20 | EMOP - Composições | 21.050.0010-A | FITA ISOLANTE AUTO-FUSÃO, DE 19MMX10M. FORNECIMENTO | UN | 01 | 29.32 | 29.32
21 | SINAPI | 98111 | CAIXA DE INSPEÇÃO PARA ATERRAMENTO , CIRCULAR , EM POLIETILENO , DIÂMETRO INTERNO = 0,3M. | UN | 04 | 66.47 | 265.88
22 | SINAPI | 98986 | HASTE DE ATERRAMENTO , DIÂMETRO ¾ , COM 3 METROS - FORNECIMENTO E INSTALAÇÃO | UN | 04 | 106.99 | 427.96
23 | SINAPI | 5928 | GUINDAUTO HIDRAULICO , CAPACIDADE MÁXIMA DE CARGA 6200 KG , MOMENTO MÁXIMO DE CARGA 11,TM , ALCANCE MÁXIMO HORIZONTAL 9,70 M , INCLUISVE CAMINHÃO TOCO PBT 16.000 KG, POTENCIA DE 189 CV. CHP DIURNO. | H | 8 | 290.73 | 2325.84
24 | EMOP - Composições | 19.004.0045-C | VEÍCULO DE PASSEIO, 5 PASSAGEIROS, MOTOR BICOMBUSTÍVEL (GASOLINA E ÁLCOOL) DE 1.0 LITRO, EXCLUSIVE MOTORISTA | H | 8 | 48.27 | 386.16
25 | SINAPI | 101401 | ELETROTECNICO COM ENCARGOS COMPLEMENTARES | MÊS | 0.045 | 6473.04 | 291.28
26 | SINAPI | 101424 | MOTORISTA OPERADOR DE CAMINHÃO COM MUNCK COM ENCARGOS COMPLEMENTARES | MÊS | 0.045 | 8532.31 | 383.954
27 | SINAPI | 101422 | MOTORISTA DE CARRO DE PASSEIO COM ENCARGOS COMPLEMENTARES | MÊS | 0.045 | 6664.87 | 299.91
28 | EMOP - Composições | 05.105.0130-A | MÃO DE OBRA DE ENGENHEIRO OU ARQUITETO JR., INCLUSIVE ENCARGOS SOCIAIS | MÊS | 0.02 | 18379.68 | 367.5936
29 | SINAPI | 93572 | ENCARREGADO GERAL DE OBRAS COM ENCARGOS COMPLEMENTARES | MÊS | 0.02 | 7322.17 | 146.4434
SUBTOTAL | [6 empty] | 120706.3
SUBTOTAL | [6 empty] | 129721.09
B.D.I 20% | [6 empty] | 25944.21
TOTAL GERAL | [6 empty] | 155665.3

## Memorial_Calculos
República Federativa do Brasil – Estado do Rio de Janeiro
Prefeitura Municipal de Quissamã
Rua Conde Araruama, n° 425 – Quissamã - RJ
Planilha Orçamentária CIEP MUNICIPAL -465 , Dr. Amilcar Pereira da Silva
AUMENTO DE CARGA PARA 150 KVA E UMA NOVA REDE DE ALIMENTAÇÃO ELÉTRICA (SINAPI- MARÇO / 2024) (EMOP – ABRIL / 2024 )
Item | Tabela | Código | Descrição | Unid. | Quant. | Observações | V. Total
1 | EMOP - Composições | 01.050.0113-A | PROJETO EXECUTIVO DE INSTALACAO ELETRICA PARA PREDIOS ESCOLA RES E/OU ADMINISTRATIVOS ATE 500M2,INCLUSIVE PROJETO BASICO, APRESENTADO NOS PADROES DA CONTRATANTE,INCLUSIVE AS LEGALIZACOES PERTINENTES | M² | 200 | Execução do Projeto de entrada de Energia p/ a Concessionária enel com emissão de ART ( Anotação de Responsabilidade Técnica ) | V. Total
2 | SINAPI | 102106 | TRANSFORMADOR DE DISTRIBUIÇÃO , 150 KVA , TRIFÁSICO , 60HZ , CLASSE 15 KV , IMERSO EM ÓLEO MINERAL , INSTALAÇÃO EM POSTE ( NÃO INCLUSO SUPORTE ) - FORNECIMENTO E INSTALAÇÃO | UN | 1 | Instalação de um transformador de 150 kva com acessórios. | V. Total
3 | SINAPI | 102109 | SUPORTE PARA TRANSFORMADOR EM POSTE DE CONCRETO CIRCULAR – FORNECIMENTO E INSTALAÇÃO | UN | 1 | Instalação do suporte do transformador | V. Total
4 | EMOP - Composições | 21.004.0108-A | RETIRADA DE CONJUNTO DE FERRAGENS EM LINHA DE 13,2KV | UN | 4 | Retirada do conjunto de ferragens | V. Total
5 | EMOP - Composições | 21.004.0120-A | RETIRADA DE TRANSFORMADORES DE 5 ATE 112,5KVA | UN | 1 | Retirada do transformador existente | V. Total
6 | EMOP - Composições | 21.004.0105-A | RETIRADA DE CONJUNTO DE CHAVES,FUSIVEIS E FERRAGENS EM LINHA DE 13,2KV | UN | 3 | Retirada do conjunto de chaves | V. Total
7 | EMOP - Composições | 21.015.0188-A | CONJUNTO PARA FIXACAO DE REDE 13,8KV,TRIFASICA,HORIZONTAL,POSTE AO CENTRO,PARA PEQUENOS ANGULOS,PADRAO MADEIRA,MONTAGEM NORMAL,TIPO 13N2.FORNECIMENTO E INSTALACAO | UN | 1 | Instalação de cruzetas de madeira | V. Total
8 | EMOP - Composições | 21.004.0185-A | RETIRADA DE CONDUTORES SINGELOS OU MULTIPLOS , INSTALADOS EM LINHA DE DUTOS | M | 600 | Retirada de cabos de cobre para substituição | V. Total
9 | SINAPI | 92994 | CABO DE COBRE FLEXÍVEL ISOLADO , 120MM² , ANTI-CHAMA 0,6/1.0 KV , PARA REDE ENTERRADA DE DISTRIBUIÇÃO DE ENERGIA ELÉTRICA – FORNECIMENTO E INSTALAÇÃO. | M | 600 | Instalação do cabo de alimentação de energia elétrica da cabine até o quadro de distribuição com dois cabos por fase e dois para o neutro | V. Total
10 | SINAPI | 96979 | CORDOALHA DE COBRE NU 95MM² , ENTERRADA – FORNECIMENTO E INSTALAÇÃO | M | 12 | Instalação do cabo de cobre nu para o aterramento | V. Total
11 | SINAPI | 104789 | DEMOLIÇÃO DE PISO DE CONCRETO SIMPLES , DE FORMA MANUAL , SEM REAPROVEITAMENTO | M³ | 2.25 | demolição de calçada de concreto com 0,45cm x 0,10cm x 50M = 2,25M³ | V. Total
12 | SINAPI | 93358 | ESCAVAÇÃO MANUAL DE VALA COM PROFUNDIDADE MENOR OU IGUAL A 1,30M | M³ | 20.25 | Abertura de vala para colocação dos eletrodutos com 0,45cm x 0,10cm x 0,60 x 75M = 20,25 | V. Total
13 | SINAPI | 101619 | PREPARO DE FUNDO DE VALA COM A LARGURA MENOR QUE 1,5 M , COM CAMADA DE BRITA , LANÇAMENTO MANUAL | M³ | 3.37 | Colocação de brita o fundo da vala para acomodação dos eletrodutos de 4” , sendo 0,45cm x 0,10cm x 75M = 3,37 | V. Total
14 | SINAPI | 104737 | REATERRO MANUAL DE VALAS , COM PLACA VIBRATÓRIA | M³ | 11.81 | Fechamento da vala com material de reaterro sendo : 0,45cm x 0,35cm x 75M = 11,81M³ | V. Total
15 | SINAPI | 94990 | EXECUÇÃO DE PASSEIO ( CALÇADA ) OU PISO DE CONCRETO COM CONCRETO COM CONCRETO MOLDADO IN LOCO , FEITO EMOBRA , ACABAMENTO CONVENCIONAL , NÃO ARMADO | M³ | 3.37 | Recomposição do trecho da calçada , sendo : 0,45cm x 0,10cm x 50M = 3,37 | V. Total
16 | SINAPI | 97670 | ELETRODUTO FLEXÍVEL CORRUGADO , PEAD , DN 100 (4”) , PARA REDE ENTERRADA DE DISTRIBUIÇÃO DE ENERGIA ELÉTRICA – FORNECIMENTO E INSTALAÇÃO | M | 150 | Instalação de eletroduto flexível corrugado de 4” em vala para condução dos cabos de alimentação elétrica até o quadro de distribuição | V. Total
17 | SINAPI | 101898 | DISJUNTOR TERMOMAGNÉTICO TRIPOLAR , CORRENTE NOMINAL DE 400A – FORNECIMENTO E INSTALAÇÃO | UN | 02 | Instalação de 01 disjuntor na cabine de energia e 01 disjuntor no quadro de distribuição | V. Total
18 | EMOP - Composições | 15.017.0295-A | TERMINAL MECANICO A COMPRESSAO,FABRICADO EM BRONZE,PARA CABO DE 120MM2.FORNECIMENTO E COLOCACAO | UN | 16 | Instalação de terminais nas conexões dos cabos dos disjuntores | V. Total
19 | EMOP - Composições | 21.050.0015-A | FITA ISOLANTE PLÁSTICA ADESIVA, DE 19MMX20M. FORNECIMENTO | UN | 02 | Isolamento dos cabos | V. Total
20 | EMOP - Composições | 21.050.0010-A | FITA ISOLANTE AUTO-FUSÃO, DE 19MMX10M. FORNECIMENTO | UN | 01 | Isolamento dos cabos | V. Total
21 | SINAPI | 98111 | CAIXA DE INSPEÇÃO PARA ATERRAMENTO , CIRCULAR , EM POLIETILENO , DIÂMETRO INTERNO = 0,3M. | UN | 04 | Instalação de caixas de aterramento | V. Total
22 | SINAPI | 98986 | HASTE DE ATERRAMENTO , DIÂMETRO ¾ , COM 3 METROS - FORNECIMENTO E INSTALAÇÃO | UN | 04 | Instalação de hastes de aterramento | V. Total
23 | SINAPI | 5928 | GUINDAUTO HIDRAULICO , CAPACIDADE MÁXIMA DE CARGA 6200 KG , MOMENTO MÁXIMO DE CARGA 11,TM , ALCANCE MÁXIMO HORIZONTAL 9,70 M , INCLUISVE CAMINHÃO TOCO PBT 16.000 KG, POTENCIA DE 189 CV. CHP DIURNO. | H | 8 | Utilização na retirada do transformador existente | V. Total
24 | EMOP - Composições | 19.004.0045-C | VEÍCULO DE PASSEIO, 5 PASSAGEIROS, MOTOR BICOMBUSTÍVEL (GASOLINA E ÁLCOOL) DE 1.0 LITRO, EXCLUSIVE MOTORISTA | H | 8 | Utilizado no transporte de pessoal , material e ferramentas | V. Total
25 | SINAPI | 101401 | ELETROTECNICO COM ENCARGOS COMPLEMENTARES | MÊS | 0.045 | 01 profissional 8h | V. Total
26 | SINAPI | 101424 | MOTORISTA OPERADOR DE CAMINHÃO COM MUNCK COM ENCARGOS COMPLEMENTARES | MÊS | 0.045 | 01 profissional 8h | V. Total
27 | SINAPI | 101422 | MOTORISTA DE CARRO DE PASSEIO COM ENCARGOS COMPLEMENTARES | MÊS | 0.045 | 01 profissional 8h | V. Total
28 | EMOP - Composições | 05.105.0130-A | MÃO DE OBRA DE ENGENHEIRO OU ARQUITETO JR., INCLUSIVE ENCARGOS SOCIAIS | MÊS | 0.02 | 01 profissional 4h | V. Total
29 | SINAPI | 93572 | ENCARREGADO GERAL DE OBRAS COM ENCARGOS COMPLEMENTARES | MÊS | 0.02 | 01 profissional 4h | V. Total