18.027.0434-A | LUMINARIA TIPO SPOT,DIRECIONAL,EXCLUSIVE LAMPADA.FORNECIMENTO E COLOCACAO | UN | 47.32
18.027.0440-0 | LUMINARIA DE EMBUTIR DIRECIONAVEL,PARA LAMPADA TIPO DICROICA,(EXCLUSIVE ESTA),COM ARCO DE ALUMINIO PINTADO EM EPOXI BRANCO.FORNECIMENTO E COLOCACAO | UN | 91.38
18.027.0440-A | LUMINARIA DE EMBUTIR DIRECIONAVEL,PARA LAMPADA TIPO DICROICA,(EXCLUSIVE ESTA),COM ARCO DE ALUMINIO PINTADO EM EPOXI BRANCO.FORNECIMENTO E COLOCACAO | UN | 80.54
18.027.0445-0 | ARANDELA EM ALUMINIO E VIDRO,COM BASE PARA FIXACAO,EXCLUSIVELAMPADA.FORNECIMENTO E COLOCACAO | UN | 63.26
18.027.0445-A | ARANDELA EM ALUMINIO E VIDRO,COM BASE PARA FIXACAO,EXCLUSIVELAMPADA.FORNECIMENTO E COLOCACAO | UN | 60.55
18.027.0450-0 | ARANDELA TIPO "MEIA-LUA",VIDRO ACETINADO,COR BRANCA,EXCLUSIVE LAMPADA.FORNECIMENTO E COLOCACAO | UN | 45.94
18.027.0450-A | ARANDELA TIPO "MEIA-LUA",VIDRO ACETINADO,COR BRANCA,EXCLUSIVE LAMPADA.FORNECIMENTO E COLOCACAO | UN | 43.23
18.027.0455-0 | GLOBO ESFERICO,PLAFONIER REPUXADO DE ALUMINIO COM DIFUSOR EMBASE DE VIDRO LEITOSO DE 4"X6".FORNECIMENTO E COLOCACAO | UN | 47.99
18.027.0455-A | GLOBO ESFERICO,PLAFONIER REPUXADO DE ALUMINIO COM DIFUSOR EMBASE DE VIDRO LEITOSO DE 4"X6".FORNECIMENTO E COLOCACAO | UN | 45.28
18.027.0457-0 | GLOBO ESFERICO,PLAFONIER REPUXADO DE ALUMINIO COM DIFUSOR EMBASE DE VIDRO LEITOSO DE 4"X8".FORNECIMENTO E COLOCACAO | UN | 71.79
18.027.0457-A | GLOBO ESFERICO,PLAFONIER REPUXADO DE ALUMINIO COM DIFUSOR EMBASE DE VIDRO LEITOSO DE 4"X8".FORNECIMENTO E COLOCACAO | UN | 69.08
18.027.0460-0 | GLOBO ESFERICO EM PLASTICO,DE 6" E PLAFONIER EM ALUMINIO.FORNECIMENTO E COLOCACAO | UN | 31.41
18.027.0460-A | GLOBO ESFERICO EM PLASTICO,DE 6" E PLAFONIER EM ALUMINIO.FORNECIMENTO E COLOCACAO | UN | 28.7
18.027.0470-0 | LUMINARIA DE SOBREPOR, FIXADA EM LAJE OU FORRO, TIPO CALHA,CHANFRADA OU PRISMATICA, COMPLETA, COM LAMPADA LED TUBULARDE 1 X 9W. FORNECIMENTO E COLOCACAO | UN | 88.77
18.027.0470-A | LUMINARIA DE SOBREPOR, FIXADA EM LAJE OU FORRO, TIPO CALHA,CHANFRADA OU PRISMATICA, COMPLETA, COM LAMPADA LED TUBULARDE 1 X 9W. FORNECIMENTO E COLOCACAO | UN | 82.54
18.027.0472-0 | LUMINARIA DE SOBREPOR, FIXADA EM LAJE OU FORRO, TIPO CALHA,CHANFRADA OU PRISMATICA, COMPLETA, COM LAMPADA LED TUBULARDE 1 X 18W. FORNECIMENTO E COLOCACAO | UN | 88.37
18.027.0472-A | LUMINARIA DE SOBREPOR, FIXADA EM LAJE OU FORRO, TIPO CALHA,CHANFRADA OU PRISMATICA, COMPLETA, COM LAMPADA LED TUBULARDE 1 X 18W. FORNECIMENTO E COLOCACAO | UN | 82.14
18.027.0474-0 | LUMINARIA DE SOBREPOR, FIXADA EM LAJE OU FORRO, TIPO CALHA,CHANFRADA OU PRISMATICA, COMPLETA, COM LAMPADA LED TUBULARDE 2 X 9W. FORNECIMENTO E COLOCACAO | UN | 118.61
18.027.0474-A | LUMINARIA DE SOBREPOR, FIXADA EM LAJE OU FORRO, TIPO CALHA,CHANFRADA OU PRISMATICA, COMPLETA, COM LAMPADA LED TUBULARDE 2 X 9W. FORNECIMENTO E COLOCACAO | UN | 112.06
18.027.0476-0 | LUMINARIA DE SOBREPOR, FIXADA EM LAJE OU FORRO, TIPO CALHA,CHANFRADA OU PRISMATICA, COMPLETA, COM LAMPADA LED TUBULARDE 2 X 18W. FORNECIMENTO E COLOCACAO | UN | 120.46
18.027.0476-A | LUMINARIA DE SOBREPOR, FIXADA EM LAJE OU FORRO, TIPO CALHA,CHANFRADA OU PRISMATICA, COMPLETA, COM LAMPADA LED TUBULARDE 2 X 18W. FORNECIMENTO E COLOCACAO | UN | 113.91
18.027.0478-0 | LUMINARIA DE SOBREPOR, FIXADA EM LAJE OU FORRO, TIPO CALHA,CHANFRADA OU PRISMATICA, COMPLETA, COM LAMPADA LED TUBULARDE 3 X 9W. FORNECIMENTO E COLOCACAO | UN | 159.09
18.027.0478-A | LUMINARIA DE SOBREPOR, FIXADA EM LAJE OU FORRO, TIPO CALHA,CHANFRADA OU PRISMATICA, COMPLETA, COM LAMPADA LED TUBULARDE 3 X 9W. FORNECIMENTO E COLOCACAO | UN | 152.26
18.027.0480-0 | LUMINARIA DE SOBREPOR, FIXADA EM LAJE OU FORRO, TIPO CALHA,CHANFRADA OU PRISMATICA, COMPLETA, COM LAMPADA LED TUBULARDE 3 X 18W.FORNECIMENTO E COLOCACAO | UN | 161.82
18.027.0480-A | LUMINARIA DE SOBREPOR, FIXADA EM LAJE OU FORRO, TIPO CALHA,CHANFRADA OU PRISMATICA, COMPLETA, COM LAMPADA LED TUBULARDE 3 X 18W.FORNECIMENTO E COLOCACAO | UN | 154.99
18.027.0482-0 | LUMINARIA DE SOBREPOR, FIXADA EM LAJE OU FORRO, TIPO CALHA,CHANFRADA OU PRISMATICA, COMPLETA, COM LAMPADA LED TUBULARDE 4 X 9W.FORNECIMENTO E COLOCACAO | UN | 191.42
18.027.0482-A | LUMINARIA DE SOBREPOR, FIXADA EM LAJE OU FORRO, TIPO CALHA,CHANFRADA OU PRISMATICA, COMPLETA, COM LAMPADA LED TUBULARDE 4 X 9W.FORNECIMENTO E COLOCACAO | UN | 184.27
18.027.0484-0 | LUMINARIA DE SOBREPOR, FIXADA EM LAJE OU FORRO, TIPO CALHA,CHANFRADA OU PRISMATICA, COMPLETA, COM LAMPADA LED TUBULARDE 4 X 18W. FORNECIMENTO E COLOCACAO | UN | 217.77
18.027.0484-A | LUMINARIA DE SOBREPOR, FIXADA EM LAJE OU FORRO, TIPO CALHA,CHANFRADA OU PRISMATICA, COMPLETA, COM LAMPADA LED TUBULARDE 4 X 18W. FORNECIMENTO E COLOCACAO | UN | 210.62
18.027.0486-0 | LUMINARIA LED TUBULAR DE SOBREPOR, 2X9W (INCLUSIVE LAMPADAS),CORPO EM CHAPA DE ACO TRATADA E PINTURA ELETROSTATICA BRANCA, REFLETOR EM ALUMINIO DE ALTO BRILHO, SEM REATOR. FORNECIMENTO E COLOCACAO | UN | 165.13
18.027.0486-A | LUMINARIA LED TUBULAR DE SOBREPOR, 2X9W (INCLUSIVE LAMPADAS),CORPO EM CHAPA DE ACO TRATADA E PINTURA ELETROSTATICA BRANCA, REFLETOR EM ALUMINIO DE ALTO BRILHO, SEM REATOR. FORNECIMENTO E COLOCACAO | UN | 158.9
18.027.0488-0 | LUMINARIA LED TUBULAR DE SOBREPOR, 2X9W (INCLUSIVE LAMPADAS),CORPO EM CHAPA DE ACO TRATADA E PINTURA ELETROSTATICA BRANCA, REFLETOR EM ALUMINIO DE ALTO BRILHO, COM ALETAS, SEM REATOR. FORNECIMENTO E COLOCACAO | UN | 171.1
18.027.0488-A | LUMINARIA LED TUBULAR DE SOBREPOR, 2X9W (INCLUSIVE LAMPADAS),CORPO EM CHAPA DE ACO TRATADA E PINTURA ELETROSTATICA BRANCA, REFLETOR EM ALUMINIO DE ALTO BRILHO, COM ALETAS, SEM REATOR. FORNECIMENTO E COLOCACAO | UN | 164.87
18.027.0490-0 | LUMINARIA LED TUBULAR DE SOBREPOR, 2X9W (INCLUSIVE LAMPADAS),CORPO EM CHAPA DE ACO TRATADA E PINTURA ELETROSTATICA BRANCA, REFLETOR EM ALUMINIO DE ALTO BRILHO, COM VISOR ACRILICO TRANSLUCIDO, SEM REATOR. FORNECIMENTO E COLOCACAO | UN | 194.23
18.027.0490-A | LUMINARIA LED TUBULAR DE SOBREPOR, 2X9W (INCLUSIVE LAMPADAS),CORPO EM CHAPA DE ACO TRATADA E PINTURA ELETROSTATICA BRANCA, REFLETOR EM ALUMINIO DE ALTO BRILHO, COM VISOR ACRILICO TRANSLUCIDO, SEM REATOR. FORNECIMENTO E COLOCACAO | UN | 188
18.027.0492-0 | LUMINARIA LED TUBULAR DE SOBREPOR, 2X18W (INCLUSIVE LAMPADAS),CORPO EM CHAPA DE ACO TRATADA E PINTURA ELETROSTATICA BRANCA, REFLETOR EM ALUMINIO DE ALTO BRILHO, SEM REATOR. FORNECIMENTO E COLOCACAO | UN | 175.34
18.027.0492-A | LUMINARIA LED TUBULAR DE SOBREPOR, 2X18W (INCLUSIVE LAMPADAS),CORPO EM CHAPA DE ACO TRATADA E PINTURA ELETROSTATICA BRANCA, REFLETOR EM ALUMINIO DE ALTO BRILHO, SEM REATOR. FORNECIMENTO E COLOCACAO | UN | 169.11
18.027.0494-0 | LUMINARIA LED TUBULAR DE SOBREPOR, 2X18W (INCLUSIVE LAMPADAS),CORPO EM CHAPA DE ACO TRATADA E PINTURA ELETROSTATICA BRANCA, REFLETOR EM ALUMINIO DE ALTO BRILHO, COM ALETAS, SEM REATOR. FORNECIMENTO E COLOCACAO | UN | 205.69
18.027.0494-A | LUMINARIA LED TUBULAR DE SOBREPOR, 2X18W (INCLUSIVE LAMPADAS),CORPO EM CHAPA DE ACO TRATADA E PINTURA ELETROSTATICA BRANCA, REFLETOR EM ALUMINIO DE ALTO BRILHO, COM ALETAS, SEM REATOR. FORNECIMENTO E COLOCACAO | UN | 199.46
18.027.0496-0 | LUMINARIA LED TUBULAR DE SOBREPOR, 2X18W (INCLUSIVE LAMPADAS),CORPO EM CHAPA DE ACO TRATADA E PINTURA ELETROSTATICA BRANCA, REFLETOR EM ALUMINIO DE ALTO BRILHO, COM VISOR ACRILICOTRANSLUCIDO, SEM REATOR. FORNECIMENTO E COLOCACAO | UN | 240.53
18.027.0496-A | LUMINARIA LED TUBULAR DE SOBREPOR, 2X18W (INCLUSIVE LAMPADAS),CORPO EM CHAPA DE ACO TRATADA E PINTURA ELETROSTATICA BRANCA, REFLETOR EM ALUMINIO DE ALTO BRILHO, COM VISOR ACRILICOTRANSLUCIDO, SEM REATOR. FORNECIMENTO E COLOCACAO | UN | 234.3
18.027.0510-0 | LUMINARIA LED TUBULAR DE EMBUTIR, 2X9W (INCLUSIVE LAMPADAS),CORPO EM CHAPA DE ACO TRATADA E PINTURA ELETROSTATICA BRANCA, REFLETOR EM ALUMINIO DE ALTO BRILHO, SEM REATOR. FORNECIMENTO E COLOCACAO | UN | 160.28
18.027.0510-A | LUMINARIA LED TUBULAR DE EMBUTIR, 2X9W (INCLUSIVE LAMPADAS),CORPO EM CHAPA DE ACO TRATADA E PINTURA ELETROSTATICA BRANCA, REFLETOR EM ALUMINIO DE ALTO BRILHO, SEM REATOR. FORNECIMENTO E COLOCACAO | UN | 154.32
18.027.0512-0 | LUMINARIA LED TUBULAR DE EMBUTIR, 2X9W (INCLUSIVE LAMPADAS),CORPO EM CHAPA DE ACO TRATADA E PINTURA ELETROSTATICA BRANCA, REFLETOR EM ALUMINIO DE ALTO BRILHO, COM ALETAS, SEM REATOR. FORNECIMENTO E COLOCACAO | UN | 174.75
18.027.0512-A | LUMINARIA LED TUBULAR DE EMBUTIR, 2X9W (INCLUSIVE LAMPADAS),CORPO EM CHAPA DE ACO TRATADA E PINTURA ELETROSTATICA BRANCA, REFLETOR EM ALUMINIO DE ALTO BRILHO, COM ALETAS, SEM REATOR. FORNECIMENTO E COLOCACAO | UN | 168.79
18.027.0514-0 | LUMINARIA LED TUBULAR DE EMBUTIR, 2X9W (INCLUSIVE LAMPADAS),CORPO EM CHAPA DE ACO TRATADA E PINTURA ELETROSTATICA BRANCA, REFLETOR EM ALUMINIO DE ALTO BRILHO, COM VISOR ACRILICO TRANSLUCIDO, SEM REATOR. FORNECIMENTO E COLOCACAO | UN | 192.8
18.027.0514-A | LUMINARIA LED TUBULAR DE EMBUTIR, 2X9W (INCLUSIVE LAMPADAS),CORPO EM CHAPA DE ACO TRATADA E PINTURA ELETROSTATICA BRANCA, REFLETOR EM ALUMINIO DE ALTO BRILHO, COM VISOR ACRILICO TRANSLUCIDO, SEM REATOR. FORNECIMENTO E COLOCACAO | UN | 186.84
18.027.0516-0 | LUMINARIA LED TUBULAR DE EMBUTIR, 2X18W (INCLUSIVE LAMPADAS),CORPO EM CHAPA DE ACO TRATADA E PINTURA ELETROSTATICA BRANCA, REFLETOR EM ALUMINIO DE ALTO BRILHO, SEM REATOR. FORNECIMENTO E COLOCACAO | UN | 186.12
18.027.0516-A | LUMINARIA LED TUBULAR DE EMBUTIR, 2X18W (INCLUSIVE LAMPADAS),CORPO EM CHAPA DE ACO TRATADA E PINTURA ELETROSTATICA BRANCA, REFLETOR EM ALUMINIO DE ALTO BRILHO, SEM REATOR. FORNECIMENTO E COLOCACAO | UN | 180.16
18.027.0518-0 | LUMINARIA LED TUBULAR DE EMBUTIR, 2X18W (INCLUSIVE LAMPADAS),CORPO EM CHAPA DE ACO TRATADA E PINTURA ELETROSTATICA BRANCA, REFLETOR EM ALUMINIO DE ALTO BRILHO, COM ALETAS, SEM REATOR. FORNECIMENTO E COLOCACAO | UN | 204.27
18.027.0518-A | LUMINARIA LED TUBULAR DE EMBUTIR, 2X18W (INCLUSIVE LAMPADAS),CORPO EM CHAPA DE ACO TRATADA E PINTURA ELETROSTATICA BRANCA, REFLETOR EM ALUMINIO DE ALTO BRILHO, COM ALETAS, SEM REATOR. FORNECIMENTO E COLOCACAO | UN | 198.31
18.027.0520-0 | LUMINARIA LED TUBULAR DE EMBUTIR, 2X18W (INCLUSIVE LAMPADAS),CORPO EM CHAPA DE ACO TRATADA E PINTURA ELETROSTATICA BRANCA, REFLETOR EM ALUMINIO DE ALTO BRILHO, COM VISOR ACRILICO TRANSLUCIDO, SEM REATOR. FORNECIMENTO E COLOCACAO | UN | 186
18.027.0520-A | LUMINARIA LED TUBULAR DE EMBUTIR, 2X18W (INCLUSIVE LAMPADAS),CORPO EM CHAPA DE ACO TRATADA E PINTURA ELETROSTATICA BRANCA, REFLETOR EM ALUMINIO DE ALTO BRILHO, COM VISOR ACRILICO TRANSLUCIDO, SEM REATOR. FORNECIMENTO E COLOCACAO | UN | 180.04
18.028.0001-0 | TRANSFORMADOR DE DISTRIBUICAO DE 30KVA,ABRIGADA,CLASSE 15KV,REFRIGERACAO A OLEO MINERAL,TENSAO PRIMARIA DE 13,8KV,TENSAOSECUNDARIA DE 220/127V-60HZ,COM ACESSORIOS.FORNECIMENTO E COLOCACAO | UN | 6721.53
18.028.0001-A | TRANSFORMADOR DE DISTRIBUICAO DE 30KVA,ABRIGADA,CLASSE 15KV,REFRIGERACAO A OLEO MINERAL,TENSAO PRIMARIA DE 13,8KV,TENSAOSECUNDARIA DE 220/127V-60HZ,COM ACESSORIOS.FORNECIMENTO E COLOCACAO | UN | 6716.11
18.028.0005-0 | TRANSFORMADOR DE DISTRIBUICAO DE 45KVA,ABRIGADA,CLASSE 15KV,REFRIGERACAO A OLEO MINERAL,TENSAO PRIMARIA DE 13,8KV,TENSAOSECUNDARIA DE 220/127V-60HZ,COM ACESSORIOS.FORNECIMENTO E COLOCACAO | UN | 7852.89
18.028.0005-A | TRANSFORMADOR DE DISTRIBUICAO DE 45KVA,ABRIGADA,CLASSE 15KV,REFRIGERACAO A OLEO MINERAL,TENSAO PRIMARIA DE 13,8KV,TENSAOSECUNDARIA DE 220/127V-60HZ,COM ACESSORIOS.FORNECIMENTO E COLOCACAO | UN | 7844.76
18.028.0010-0 | TRANSFORMADOR DE DISTRIBUICAO DE 75KVA,ABRIGADA,CLASSE 15KV,REFRIGERACAO A OLEO MINERAL,TENSAO PRIMARIA DE 13,8KV,TENSAOSECUNDARIA DE 220/127V-60HZ,COM ACESSORIOS.FORNECIMENTO E COLOCACAO | UN | 9906.1
18.028.0010-A | TRANSFORMADOR DE DISTRIBUICAO DE 75KVA,ABRIGADA,CLASSE 15KV,REFRIGERACAO A OLEO MINERAL,TENSAO PRIMARIA DE 13,8KV,TENSAOSECUNDARIA DE 220/127V-60HZ,COM ACESSORIOS.FORNECIMENTO E COLOCACAO | UN | 9895.26
18.028.0015-0 | TRANSFORMADOR DE DISTRIBUICAO DE 112,5KVA,ABRIGADA,CLASSE 15KV,REFRIGERACAO A OLEO MINERAL,TENSAO PRIMARIA DE 13,8KV,TENSAO SECUNDARIA DE 220/127V-60HZ,COM ACESSORIOS.FORNECIMENTOE COLOCACAO | UN | 12370.59
18.028.0015-A | TRANSFORMADOR DE DISTRIBUICAO DE 112,5KVA,ABRIGADA,CLASSE 15KV,REFRIGERACAO A OLEO MINERAL,TENSAO PRIMARIA DE 13,8KV,TENSAO SECUNDARIA DE 220/127V-60HZ,COM ACESSORIOS.FORNECIMENTOE COLOCACAO | UN | 12357.05
18.028.0020-0 | TRANSFORMADOR DE DISTRIBUICAO DE 150KVA,ABRIGADA,CLASSE 15KV,REFRIGERACAO A OLEO MINERAL,TENSAO PRIMARIA DE 13,8KV,TENSAO SECUNDARIA DE 220/127V-60HZ,COM ACESSORIOS.FORNECIMENTO ECOLOCACAO | UN | 15596.05
18.028.0020-A | TRANSFORMADOR DE DISTRIBUICAO DE 150KVA,ABRIGADA,CLASSE 15KV,REFRIGERACAO A OLEO MINERAL,TENSAO PRIMARIA DE 13,8KV,TENSAO SECUNDARIA DE 220/127V-60HZ,COM ACESSORIOS.FORNECIMENTO ECOLOCACAO | UN | 15579.79
18.028.0025-0 | TRANSFORMADOR DE DISTRIBUICAO DE 225KVA,ABRIGADA,CLASSE 15KV,REFRIGERACAO A OLEO MINERAL,TENSAO PRIMARIA DE 13,8KV,TENSAO SECUNDARIA DE 220/127V-60HZ,COM ACESSORIOS.FORNECIMENTO ECOLOCACAO | UN | 21599.69
18.028.0025-A | TRANSFORMADOR DE DISTRIBUICAO DE 225KVA,ABRIGADA,CLASSE 15KV,REFRIGERACAO A OLEO MINERAL,TENSAO PRIMARIA DE 13,8KV,TENSAO SECUNDARIA DE 220/127V-60HZ,COM ACESSORIOS.FORNECIMENTO ECOLOCACAO | UN | 21580.73
18.028.0030-0 | TRANSFORMADOR DE DISTRIBUICAO DE 300KVA,ABRIGADA,CLASSE 15KV,REFRIGERACAO A OLEO MINERAL,TENSAO PRIMARIA DE 13,8KV,TENSAO SECUNDARIA DE 220/127V-60HZ,COM ACESSORIOS.FORNECIMENTO ECOLOCACAO | UN | 24093.2
18.028.0030-A | TRANSFORMADOR DE DISTRIBUICAO DE 300KVA,ABRIGADA,CLASSE 15KV,REFRIGERACAO A OLEO MINERAL,TENSAO PRIMARIA DE 13,8KV,TENSAO SECUNDARIA DE 220/127V-60HZ,COM ACESSORIOS.FORNECIMENTO ECOLOCACAO | UN | 24071.52
18.028.0035-0 | TRANSFORMADOR DE DISTRIBUICAO DE 500KVA,ABRIGADA,CLASSE 15KV,REFRIGERACAO A OLEO MINERAL,TENSAO PRIMARIA DE 13,8KV,TENSAO SECUNDARIA DE 220/127V-60HZ,COM ACESSORIOS.FORNECIMENTO ECOLOCACAO | UN | 35788.17
18.028.0035-A | TRANSFORMADOR DE DISTRIBUICAO DE 500KVA,ABRIGADA,CLASSE 15KV,REFRIGERACAO A OLEO MINERAL,TENSAO PRIMARIA DE 13,8KV,TENSAO SECUNDARIA DE 220/127V-60HZ,COM ACESSORIOS.FORNECIMENTO ECOLOCACAO | UN | 35763.79
18.028.0040-0 | TRANSFORMADOR DE DISTRIBUICAO DE 750KVA,ABRIGADA,CLASSE 15KV,REFRIGERACAO A OLEO MINERAL,TENSAO PRIMARIA DE 13,8KV,TENSAO SECUNDARIA DE 220/127V-60HZ,COM ACESSORIOS.FORNECIMENTO ECOLOCACAO | UN | 50127.06
18.028.0040-A | TRANSFORMADOR DE DISTRIBUICAO DE 750KVA,ABRIGADA,CLASSE 15KV,REFRIGERACAO A OLEO MINERAL,TENSAO PRIMARIA DE 13,8KV,TENSAO SECUNDARIA DE 220/127V-60HZ,COM ACESSORIOS.FORNECIMENTO ECOLOCACAO | UN | 50099.97
18.028.0050-0 | TRANSFORMADOR DE DISTRIBUICAO DE 1.000KVA,ABRIGADA,CLASSE 15KV,REFRIGERACAO A OLEO MINERAL,TENSAO PRIMARIA DE 13,8KV,TENSAO SECUNDARIA DE 220/127V-60HZ,COM ACESSORIOS.FORNECIMENTOE COLOCACAO | UN | 65810.76
18.028.0050-A | TRANSFORMADOR DE DISTRIBUICAO DE 1.000KVA,ABRIGADA,CLASSE 15KV,REFRIGERACAO A OLEO MINERAL,TENSAO PRIMARIA DE 13,8KV,TENSAO SECUNDARIA DE 220/127V-60HZ,COM ACESSORIOS.FORNECIMENTOE COLOCACAO | UN | 65780.96
18.028.0060-0 | TRANSFORMADOR DE DISTRIBUICAO DE 75KVA,TIPO PEDESTAL,CLASSE15KV,REFRIGERACAO A OLEO MINERAL OU SILICONE,LIQUIDO ISOLANTE,TENSAO PRIMARIA DE 13,8KV,TENSAO SECUNDARIA DE 220/127V-60HZ,NBI 95KV,GRAU DE PROTECAO IP 54,COM ACESSORIOS.FORNECIMENTO E COLOCACAO | UN | 42757.75
18.028.0060-A | TRANSFORMADOR DE DISTRIBUICAO DE 75KVA,TIPO PEDESTAL,CLASSE15KV,REFRIGERACAO A OLEO MINERAL OU SILICONE,LIQUIDO ISOLANTE,TENSAO PRIMARIA DE 13,8KV,TENSAO SECUNDARIA DE 220/127V-60HZ,NBI 95KV,GRAU DE PROTECAO IP 54,COM ACESSORIOS.FORNECIMENTO E COLOCACAO | UN | 42746.92
18.028.0063-0 | TRANSFORMADOR DE DISTRIBUICAO DE 112,5KVA,TIPO PEDESTAL,CLASSE 15KV,REFRIGERACAO A OLEO MINERAL OU SILICONE,LIQUIDO ISOLANTE,TENSAO PRIMARIA DE 13,8KV,TENSAO SECUNDARIA DE 220/127V-60HZ,NBI 95KV,GRAU DE PROTECAO IP 54,COM ACESSORIOS.FORNECIMENTO E COLOCACAO | UN | 52697.17
18.028.0063-A | TRANSFORMADOR DE DISTRIBUICAO DE 112,5KVA,TIPO PEDESTAL,CLASSE 15KV,REFRIGERACAO A OLEO MINERAL OU SILICONE,LIQUIDO ISOLANTE,TENSAO PRIMARIA DE 13,8KV,TENSAO SECUNDARIA DE 220/127V-60HZ,NBI 95KV,GRAU DE PROTECAO IP 54,COM ACESSORIOS.FORNECIMENTO E COLOCACAO | UN | 52683.62
18.028.0065-0 | TRANSFORMADOR DE DISTRIBUICAO DE 150KVA,TIPO PEDESTAL,CLASSE15KV,REFRIGERACAO A OLEO MINERAL OU SILICONE,LIQUIDO ISOLANTE,TENSAO PRIMARIA DE 13,8KV,TENSAO SECUNDARIA DE 220/127V-60HZ,NBI 95KV,GRAU DE PROTECAO IP 54,COM ACESSORIOS.FORNECIMENTO E COLOCACAO | UN | 57947.32
18.028.0065-A | TRANSFORMADOR DE DISTRIBUICAO DE 150KVA,TIPO PEDESTAL,CLASSE15KV,REFRIGERACAO A OLEO MINERAL OU SILICONE,LIQUIDO ISOLANTE,TENSAO PRIMARIA DE 13,8KV,TENSAO SECUNDARIA DE 220/127V-60HZ,NBI 95KV,GRAU DE PROTECAO IP 54,COM ACESSORIOS.FORNECIMENTO E COLOCACAO | UN | 57931.07
18.028.0068-0 | TRANSFORMADOR DE DISTRIBUICAO DE 300KVA,TIPO PEDESTAL,CLASSE15KV,REFRIGERACAO A OLEO MINERAL OU SILICONE,LIQUIDO ISOLANTE,TENSAO PRIMARIA DE 13,8KV,TENSAO SECUNDARIA DE 220/127V-60HZ,NBI 95KV,GRAU DE PROTECAO IP 54,COM ACESSORIOS.FORNECIMENTO E COLOCACAO | UN | 72858.18
18.028.0068-A | TRANSFORMADOR DE DISTRIBUICAO DE 300KVA,TIPO PEDESTAL,CLASSE15KV,REFRIGERACAO A OLEO MINERAL OU SILICONE,LIQUIDO ISOLANTE,TENSAO PRIMARIA DE 13,8KV,TENSAO SECUNDARIA DE 220/127V-60HZ,NBI 95KV,GRAU DE PROTECAO IP 54,COM ACESSORIOS.FORNECIMENTO E COLOCACAO | UN | 72836.5
18.028.0070-0 | TRANSFORMADOR DE DISTRIBUICAO DE 500KVA,TIPO PEDESTAL,CLASSE15KV,REFRIGERACAO A OLEO MINERAL OU SILICONE,LIQUIDO ISOLANTE,TENSAO PRIMARIA DE 13,8KV,TENSAO SECUNDARIA DE 220/127V-60HZ,NBI 95KV,GRAU DE PROTECAO IP 54,COM ACESSORIOS.FORNECIMENTO E COLOCACAO | UN | 93595.15
18.028.0070-A | TRANSFORMADOR DE DISTRIBUICAO DE 500KVA,TIPO PEDESTAL,CLASSE15KV,REFRIGERACAO A OLEO MINERAL OU SILICONE,LIQUIDO ISOLANTE,TENSAO PRIMARIA DE 13,8KV,TENSAO SECUNDARIA DE 220/127V-60HZ,NBI 95KV,GRAU DE PROTECAO IP 54,COM ACESSORIOS.FORNECIMENTO E COLOCACAO | UN | 93570.77
18.028.0073-0 | TRANSFORMADOR DE DISTRIBUICAO DE 750KVA,TIPO PEDESTAL,CLASSE15KV,REFRIGERACAO A OLEO MINERAL OU SILICONE,LIQUIDO ISOLANTE,TENSAO PRIMARIA DE 13,8KV,TENSAO SECUNDARIA DE 220/127V-60HZ,NBI 95KV,GRAU DE PROTECAO IP 54,COM ACESSORIOS.FORNECIMENTO E COLOCACAO | UN | 108852.94
18.028.0073-A | TRANSFORMADOR DE DISTRIBUICAO DE 750KVA,TIPO PEDESTAL,CLASSE15KV,REFRIGERACAO A OLEO MINERAL OU SILICONE,LIQUIDO ISOLANTE,TENSAO PRIMARIA DE 13,8KV,TENSAO SECUNDARIA DE 220/127V-60HZ,NBI 95KV,GRAU DE PROTECAO IP 54,COM ACESSORIOS.FORNECIMENTO E COLOCACAO | UN | 108825.85
18.028.0075-0 | TRANSFORMADOR DE DISTRIBUICAO DE 1.000KVA,TIPO PEDESTAL,CLASSE 15KV,REFRIGERACAO A OLEO MINERAL OU SILICONE,LIQUIDO ISOLANTE,TENSAO PRIMARIA DE 13,8KV,TENSAO SECUNDARIA DE 220/127V-60HZ,NBI 95KV,GRAU DE PROTECAO IP 54,COM ACESSORIOS.FORNECIMENTO E COLOCACAO | UN | 141663.77
18.028.0075-A | TRANSFORMADOR DE DISTRIBUICAO DE 1.000KVA,TIPO PEDESTAL,CLASSE 15KV,REFRIGERACAO A OLEO MINERAL OU SILICONE,LIQUIDO ISOLANTE,TENSAO PRIMARIA DE 13,8KV,TENSAO SECUNDARIA DE 220/127V-60HZ,NBI 95KV,GRAU DE PROTECAO IP 54,COM ACESSORIOS.FORNECIMENTO E COLOCACAO | UN | 141633.97
18.028.0100-0 | TRANSFORMADOR DE DISTRIBUICAO DE 30KVA,ABRIGADA,CLASSE 15KV,A SECO,TENSAO PRIMARIA DE 13,8KV,TENSAO SECUNDARIA DE 220/127V-60HZ,COM ACESSORIOS.FORNECIMENTO E COLOCACAO | UN | 14806.19
18.028.0100-A | TRANSFORMADOR DE DISTRIBUICAO DE 30KVA,ABRIGADA,CLASSE 15KV,A SECO,TENSAO PRIMARIA DE 13,8KV,TENSAO SECUNDARIA DE 220/127V-60HZ,COM ACESSORIOS.FORNECIMENTO E COLOCACAO | UN | 14800.77
18.028.0110-0 | TRANSFORMADOR DE DISTRIBUICAO DE 45KVA,ABRIGADA,CLASSE 15KV,A SECO,TENSAO PRIMARIA DE 13,8KV,TENSAO SECUNDARIA DE 220/127V-60HZ,COM ACESSORIOS.FORNECIMENTO E COLOCACAO | UN | 24512.5
18.028.0110-A | TRANSFORMADOR DE DISTRIBUICAO DE 45KVA,ABRIGADA,CLASSE 15KV,A SECO,TENSAO PRIMARIA DE 13,8KV,TENSAO SECUNDARIA DE 220/127V-60HZ,COM ACESSORIOS.FORNECIMENTO E COLOCACAO | UN | 24504.37
18.028.0120-0 | TRANSFORMADOR DE DISTRIBUICAO DE 75KVA,ABRIGADA,CLASSE 15KV,A SECO,TENSAO PRIMARIA DE 13,8KV,TENSAO SECUNDARIA DE 220/127V-60HZ,COM ACESSORIOS.FORNECIMENTO E COLOCACAO | UN | 24908.97
18.028.0120-A | TRANSFORMADOR DE DISTRIBUICAO DE 75KVA,ABRIGADA,CLASSE 15KV,A SECO,TENSAO PRIMARIA DE 13,8KV,TENSAO SECUNDARIA DE 220/127V-60HZ,COM ACESSORIOS.FORNECIMENTO E COLOCACAO | UN | 24898.14
18.028.0130-0 | TRANSFORMADOR DE DISTRIBUICAO DE 112,5KVA,ABRIGADA,CLASSE 15KV,A SECO,TENSAO PRIMARIA DE 13,8KV,TENSAO SECUNDARIA DE 220/127V-60HZ,COM ACESSORIOS.FORNECIMENTO E COLOCACAO | UN | 34129.34
18.028.0130-A | TRANSFORMADOR DE DISTRIBUICAO DE 112,5KVA,ABRIGADA,CLASSE 15KV,A SECO,TENSAO PRIMARIA DE 13,8KV,TENSAO SECUNDARIA DE 220/127V-60HZ,COM ACESSORIOS.FORNECIMENTO E COLOCACAO | UN | 34115.8
18.028.0140-0 | TRANSFORMADOR DE DISTRIBUICAO DE 150KVA,ABRIGADA,CLASSE 15KV,A SECO,TENSAO PRIMARIA DE 13,8KV,TENSAO SECUNDARIA DE 220/127V-60HZ,COM ACESSORIOS.FORNECIMENTO E COLOCACAO | UN | 37614.25
18.028.0140-A | TRANSFORMADOR DE DISTRIBUICAO DE 150KVA,ABRIGADA,CLASSE 15KV,A SECO,TENSAO PRIMARIA DE 13,8KV,TENSAO SECUNDARIA DE 220/127V-60HZ,COM ACESSORIOS.FORNECIMENTO E COLOCACAO | UN | 37597.99
18.028.0150-0 | TRANSFORMADOR DE DISTRIBUICAO DE 225KVA,ABRIGADA,CLASSE 15KV,A SECO,TENSAO PRIMARIA DE 13,8KV,TENSAO SECUNDARIA DE 220/127V-60HZ,COM ACESSORIOS.FORNECIMENTO E COLOCACAO | UN | 44446.89
18.028.0150-A | TRANSFORMADOR DE DISTRIBUICAO DE 225KVA,ABRIGADA,CLASSE 15KV,A SECO,TENSAO PRIMARIA DE 13,8KV,TENSAO SECUNDARIA DE 220/127V-60HZ,COM ACESSORIOS.FORNECIMENTO E COLOCACAO | UN | 44427.92
18.028.0160-0 | TRANSFORMADOR DE DISTRIBUICAO DE 300KVA,ABRIGADA,CLASSE 15KV,A SECO,TENSAO PRIMARIA DE 13,8KV,TENSAO SECUNDARIA DE 220/127V-60HZ,COM ACESSORIOS.FORNECIMENTO E COLOCACAO | UN | 45669.45
18.028.0160-A | TRANSFORMADOR DE DISTRIBUICAO DE 300KVA,ABRIGADA,CLASSE 15KV,A SECO,TENSAO PRIMARIA DE 13,8KV,TENSAO SECUNDARIA DE 220/127V-60HZ,COM ACESSORIOS.FORNECIMENTO E COLOCACAO | UN | 45647.78
18.028.0170-0 | TRANSFORMADOR DE DISTRIBUICAO DE 500KVA,ABRIGADA,CLASSE 15KV,A SECO,TENSAO PRIMARIA DE 13,8KV,TENSAO SECUNDARIA DE 220/127V-60HZ,COM ACESSORIOS.FORNECIMENTO E COLOCACAO | UN | 55054.59
18.028.0170-A | TRANSFORMADOR DE DISTRIBUICAO DE 500KVA,ABRIGADA,CLASSE 15KV,A SECO,TENSAO PRIMARIA DE 13,8KV,TENSAO SECUNDARIA DE 220/127V-60HZ,COM ACESSORIOS.FORNECIMENTO E COLOCACAO | UN | 55030.21
18.028.0180-0 | TRANSFORMADOR DE DISTRIBUICAO DE 750KVA,ABRIGADA,CLASSE 15KV,A SECO,TENSAO PRIMARIA DE 13,8KV,TENSAO SECUNDARIA DE 220/127V-60HZ,COM ACESSORIOS.FORNECIMENTO E COLOCACAO | UN | 71676.9
18.028.0180-A | TRANSFORMADOR DE DISTRIBUICAO DE 750KVA,ABRIGADA,CLASSE 15KV,A SECO,TENSAO PRIMARIA DE 13,8KV,TENSAO SECUNDARIA DE 220/127V-60HZ,COM ACESSORIOS.FORNECIMENTO E COLOCACAO | UN | 71649.81
18.028.0190-0 | TRANSFORMADOR DE DISTRIBUICAO DE 1.000KVA,ABRIGADA,CLASSE 15KV,A SECO,TENSAO PRIMARIA DE 13,8KV,TENSAO SECUNDARIA DE 220/127V-60HZ,COM ACESSORIOS.FORNECIMENTO E COLOCACAO | UN | 79241.91
18.028.0190-A | TRANSFORMADOR DE DISTRIBUICAO DE 1.000KVA,ABRIGADA,CLASSE 15KV,A SECO,TENSAO PRIMARIA DE 13,8KV,TENSAO SECUNDARIA DE 220/127V-60HZ,COM ACESSORIOS.FORNECIMENTO E COLOCACAO | UN | 79212.12
18.028.0300-0 | GRUPO GERADOR ABERTO,PARA ENERGIA DE EMERGENCIA,TRIFASICO,220/127V FREQUENCIA 50/60HZ,COM REGULADOR DE TENSAO E FREQUENCIA AUTOMATICA,QUADRO DE COMANDO AUTOMATICO E TANQUE DE COMBUSTIVEL DE APROXIMADAMENTE 184 LITROS COM AUTONOMIA APROXIMADA DE 14H,NA POTENCIA DE 75/60KVA (INTERMITENTE/CONTINUA).FORNECIMENTO | UN | 80500
18.028.0300-A | GRUPO GERADOR ABERTO,PARA ENERGIA DE EMERGENCIA,TRIFASICO,220/127V FREQUENCIA 50/60HZ,COM REGULADOR DE TENSAO E FREQUENCIA AUTOMATICA,QUADRO DE COMANDO AUTOMATICO E TANQUE DE COMBUSTIVEL DE APROXIMADAMENTE 184 LITROS COM AUTONOMIA APROXIMADA DE 14H,NA POTENCIA DE 75/60KVA (INTERMITENTE/CONTINUA).FORNECIMENTO | UN | 80500
18.028.0301-0 | GRUPO GERADOR ABERTO,PARA ENERGIA DE EMERGENCIA,TRIFASICO,220/127V FREQUENCIA 50/60HZ,COM REGULADOR DE TENSAO E FREQUENCIA AUTOMATICA,QUADRO DE COMANDO MANUAL E TANQUE DE COMBUSTIVEL DE APROXIMADAMENTE 184 LITROS COM AUTONOMIA APROXIMADA DE14H,NA POTENCIA DE 75/60KVA (INTERMITENTE/CONTINUA).FORNECIMENTO | UN | 74000
18.028.0301-A | GRUPO GERADOR ABERTO,PARA ENERGIA DE EMERGENCIA,TRIFASICO,220/127V FREQUENCIA 50/60HZ,COM REGULADOR DE TENSAO E FREQUENCIA AUTOMATICA,QUADRO DE COMANDO MANUAL E TANQUE DE COMBUSTIVEL DE APROXIMADAMENTE 184 LITROS COM AUTONOMIA APROXIMADA DE14H,NA POTENCIA DE 75/60KVA (INTERMITENTE/CONTINUA).FORNECIMENTO | UN | 74000
18.028.0302-0 | GRUPO GERADOR ABERTO,PARA ENERGIA DE EMERGENCIA,TRIFASICO,380/220V FREQUENCIA 50/60HZ,COM REGULADOR DE TENSAO E FREQUENCIA AUTOMATICA,QUADRO DE COMANDO AUTOMATICO E TANQUE DE COMBUTIVEL DE APROXIMADAMENTE 184 LITROS COM AUTONOMIA APROXIMADADE 14H,NA POTENCIA DE 75/60KVA (INTERMITENTE/CONTINUA).FORNECIMENTO | UN | 80500
18.028.0302-A | GRUPO GERADOR ABERTO,PARA ENERGIA DE EMERGENCIA,TRIFASICO,380/220V FREQUENCIA 50/60HZ,COM REGULADOR DE TENSAO E FREQUENCIA AUTOMATICA,QUADRO DE COMANDO AUTOMATICO E TANQUE DE COMBUTIVEL DE APROXIMADAMENTE 184 LITROS COM AUTONOMIA APROXIMADADE 14H,NA POTENCIA DE 75/60KVA (INTERMITENTE/CONTINUA).FORNECIMENTO | UN | 80500
18.028.0303-0 | GRUPO GERADOR ABERTO,PARA ENERGIA DE EMERGENCIA,TRIFASICO,380/220V FREQUENCIA 50/60HZ,COM REGULADOR DE TENSAO E FREQUENCIA AUTOMATICA,QUADRO DE COMANDO MANUAL E TANQUE DE COMBUSTIVEL DE APROXIMADAMENTE 184 LITROS COM AUTONOMIA APROXIMADA DE14H,NA POTENCIA DE 75/60KVA (INTERMITENTE/CONTINUA).FORNECIMENTO | UN | 74000
18.028.0303-A | GRUPO GERADOR ABERTO,PARA ENERGIA DE EMERGENCIA,TRIFASICO,380/220V FREQUENCIA 50/60HZ,COM REGULADOR DE TENSAO E FREQUENCIA AUTOMATICA,QUADRO DE COMANDO MANUAL E TANQUE DE COMBUSTIVEL DE APROXIMADAMENTE 184 LITROS COM AUTONOMIA APROXIMADA DE14H,NA POTENCIA DE 75/60KVA (INTERMITENTE/CONTINUA).FORNECIMENTO | UN | 74000
18.028.0305-0 | GRUPO GERADOR ABERTO,PARA ENERGIA DE EMERGENCIA,TRIFASICO,220/127V FREQUENCIA 50/60HZ,COM REGULADOR DE TENSAO E FREQUENCIA AUTOMATICA,QUADRO DE COMANDO AUTOMATICO E TANQUE DE COMBUSTIVEL DE APROXIMADAMENTE 168 LITROS COM AUTONOMIA APROXIMADA DE 11H,NA POTENCIA DE 81/65KVA (INTERMITENTE/CONTINUA).FORNECIMENTO | UN | 84000
18.028.0305-A | GRUPO GERADOR ABERTO,PARA ENERGIA DE EMERGENCIA,TRIFASICO,220/127V FREQUENCIA 50/60HZ,COM REGULADOR DE TENSAO E FREQUENCIA AUTOMATICA,QUADRO DE COMANDO AUTOMATICO E TANQUE DE COMBUSTIVEL DE APROXIMADAMENTE 168 LITROS COM AUTONOMIA APROXIMADA DE 11H,NA POTENCIA DE 81/65KVA (INTERMITENTE/CONTINUA).FORNECIMENTO | UN | 84000
18.028.0306-0 | GRUPO GERADOR ABERTO,PARA ENERGIA DE EMERGENCIA,TRIFASICO,220/127V FREQUENCIA 50/60HZ,COM REGULADOR DE TENSAO E FREQUENCIA AUTOMATICA,QUADRO DE COMANDO MANUAL E TANQUE DE COMBUSTIVEL DE APROXIMADAMENTE 168 LITROS COM AUTONOMIA APROXIMADA DE11H,NA POTENCIA DE 81/65KVA (INTERMITENTE/CONTINUA).FORNECIMENTO | UN | 76000
18.028.0306-A | GRUPO GERADOR ABERTO,PARA ENERGIA DE EMERGENCIA,TRIFASICO,220/127V FREQUENCIA 50/60HZ,COM REGULADOR DE TENSAO E FREQUENCIA AUTOMATICA,QUADRO DE COMANDO MANUAL E TANQUE DE COMBUSTIVEL DE APROXIMADAMENTE 168 LITROS COM AUTONOMIA APROXIMADA DE11H,NA POTENCIA DE 81/65KVA (INTERMITENTE/CONTINUA).FORNECIMENTO | UN | 76000
18.028.0307-0 | GRUPO GERADOR ABERTO,PARA ENERGIA DE EMERGENCIA,TRIFASICO,380/220V FREQUENCIA 50/60HZ,COM REGULADOR DE TENSAO E FREQUENCIA AUTOMATICA,QUADRO DE COMANDO AUTOMATICO E TANQUE DE COMBUSTIVEL DE APROXIMADAMENTE 168 LITROS COM AUTONOMIA APROXIMADA DE 11H,NA POTENCIA DE 81/65KVA (INTERMITENTE/CONTINUA).FORNECIMENTO | UN | 84000
18.028.0307-A | GRUPO GERADOR ABERTO,PARA ENERGIA DE EMERGENCIA,TRIFASICO,380/220V FREQUENCIA 50/60HZ,COM REGULADOR DE TENSAO E FREQUENCIA AUTOMATICA,QUADRO DE COMANDO AUTOMATICO E TANQUE DE COMBUSTIVEL DE APROXIMADAMENTE 168 LITROS COM AUTONOMIA APROXIMADA DE 11H,NA POTENCIA DE 81/65KVA (INTERMITENTE/CONTINUA).FORNECIMENTO | UN | 84000
18.028.0308-0 | GRUPO GERADOR ABERTO,PARA ENERGIA DE EMERGENCIA,TRIFASICO,380/220V FREQUENCIA 50/60HZ,COM REGULADOR DE TENSAO E FREQUENCIA AUTOMATICA,QUADRO DE COMANDO MANUAL E TANQUE DE COMBUSTIVEL DE APROXIMADAMENTE 168 LITROS COM AUTONOMIA APROXIMADA DE11H,NA POTENCIA DE 81/65KVA (INTERMITENTE/CONTINUA).FORNECIMENTO | UN | 76000
18.028.0308-A | GRUPO GERADOR ABERTO,PARA ENERGIA DE EMERGENCIA,TRIFASICO,380/220V FREQUENCIA 50/60HZ,COM REGULADOR DE TENSAO E FREQUENCIA AUTOMATICA,QUADRO DE COMANDO MANUAL E TANQUE DE COMBUSTIVEL DE APROXIMADAMENTE 168 LITROS COM AUTONOMIA APROXIMADA DE11H,NA POTENCIA DE 81/65KVA (INTERMITENTE/CONTINUA).FORNECIMENTO | UN | 76000
18.028.0310-0 | GRUPO GERADOR ABERTO, PARA ENERGIA DE EMERGENCIA,TRIFASICO,220/127V FREQUENCIA 50/60HZ,COM REGULADOR DE TENSAO E FREQUENCIA AUTOMATICA,QUADRO DE COMANDO AUTOMATICO E TANQUE DE COMBUSTIVEL DE APROXIMADAMENTE 206 LITROS COM AUTONOMIA APROXIMADA DE 10H,NA POTENCIA DE 115/92KVA (INTERMITENTE/CONTINUA).FORNECIMENTO | UN | 88000
18.028.0310-A | GRUPO GERADOR ABERTO, PARA ENERGIA DE EMERGENCIA,TRIFASICO,220/127V FREQUENCIA 50/60HZ,COM REGULADOR DE TENSAO E FREQUENCIA AUTOMATICA,QUADRO DE COMANDO AUTOMATICO E TANQUE DE COMBUSTIVEL DE APROXIMADAMENTE 206 LITROS COM AUTONOMIA APROXIMADA DE 10H,NA POTENCIA DE 115/92KVA (INTERMITENTE/CONTINUA).FORNECIMENTO | UN | 88000
18.028.0311-0 | GRUPO GERADOR ABERTO,PARA ENERGIA DE EMERGENCIA,TRIFASICO,220/127V FREQUENCIA 50/60HZ,COM REGULADOR DE TENSAO E FREQUENCIA AUTOMATICA,QUADRO DE COMANDO MANUAL E TANQUE DE COMBUSTIVEL DE APROXIMADAMENTE 206 LITROS COM AUTONOMIA APROXIMADA DE10H,NA POTENCIA DE 115/92KVA (INTERMITENTE/CONTINUA).FORNECIMENTO | UN | 81000
18.028.0311-A | GRUPO GERADOR ABERTO,PARA ENERGIA DE EMERGENCIA,TRIFASICO,220/127V FREQUENCIA 50/60HZ,COM REGULADOR DE TENSAO E FREQUENCIA AUTOMATICA,QUADRO DE COMANDO MANUAL E TANQUE DE COMBUSTIVEL DE APROXIMADAMENTE 206 LITROS COM AUTONOMIA APROXIMADA DE10H,NA POTENCIA DE 115/92KVA (INTERMITENTE/CONTINUA).FORNECIMENTO | UN | 81000
18.028.0312-0 | GRUPO GERADOR ABERTO PARA ENERGIA DE EMERGENCIA,TRIFASICO,380/220V FREQUENCIA 50/60HZ,COM REGULADOR DE TENSAO E FREQUENCIA AUTOMATICA,QUADRO DE COMANDO AUTOMATICO E TANQUE DE COMBUSTIVEL DE APROXIMADAMENTE 206 LITROS COM AUTONOMIA APROXIMADA DE 10H,NA POTENCIA DE 115/92KVA (INTERMITENTE/CONTINUA).FORNECIMENTO | UN | 88000
18.028.0312-A | GRUPO GERADOR ABERTO PARA ENERGIA DE EMERGENCIA,TRIFASICO,380/220V FREQUENCIA 50/60HZ,COM REGULADOR DE TENSAO E FREQUENCIA AUTOMATICA,QUADRO DE COMANDO AUTOMATICO E TANQUE DE COMBUSTIVEL DE APROXIMADAMENTE 206 LITROS COM AUTONOMIA APROXIMADA DE 10H,NA POTENCIA DE 115/92KVA (INTERMITENTE/CONTINUA).FORNECIMENTO | UN | 88000
18.028.0313-0 | GRUPO GERADOR ABERTO,PARA ENERGIA DE EMERGENCIA,TRIFASICO,380/220V FREQUENCIA 50/60HZ,COM REGULADOR DE TENSAO E FREQUENCIA AUTOMATICA,QUADRO DE COMANDO MANUAL E TANQUE DE COMBUSTIVEL DE APROXIMADAMENTE 206 LITROS COM AUTONOMIA APROXIMADA DE10H,NA POTENCIA DE 115/92KVA (INTERMITENTE/CONTINUA).FORNECIMENTO | UN | 81000
18.028.0313-A | GRUPO GERADOR ABERTO,PARA ENERGIA DE EMERGENCIA,TRIFASICO,380/220V FREQUENCIA 50/60HZ,COM REGULADOR DE TENSAO E FREQUENCIA AUTOMATICA,QUADRO DE COMANDO MANUAL E TANQUE DE COMBUSTIVEL DE APROXIMADAMENTE 206 LITROS COM AUTONOMIA APROXIMADA DE10H,NA POTENCIA DE 115/92KVA (INTERMITENTE/CONTINUA).FORNECIMENTO | UN | 81000
18.028.0315-0 | GRUPO GERADOR ABERTO,PARA ENERGIA DE EMERGENCIA,TRIFASICO,220/127V FREQUENCIA 50/60HZ,COM REGULADOR DE TENSAO E FREQUENCIA AUTOMATICA,QUADRO DE COMANDO AUTOMATICO E TANQUE DE COMBUSTIVEL DE APROXIMADAMENTE 307 LITROS COM AUTONOMIA APROXIMADA DE 9H,NA POTENCIA DE 180/144KVA (INTERMITENTE/CONTINUA).FORNECIMENTO | UN | 153000
18.028.0315-A | GRUPO GERADOR ABERTO,PARA ENERGIA DE EMERGENCIA,TRIFASICO,220/127V FREQUENCIA 50/60HZ,COM REGULADOR DE TENSAO E FREQUENCIA AUTOMATICA,QUADRO DE COMANDO AUTOMATICO E TANQUE DE COMBUSTIVEL DE APROXIMADAMENTE 307 LITROS COM AUTONOMIA APROXIMADA DE 9H,NA POTENCIA DE 180/144KVA (INTERMITENTE/CONTINUA).FORNECIMENTO | UN | 153000
18.028.0316-0 | GRUPO GERADOR ABERTO,PARA ENERGIA DE EMERGENCIA,TRIFASICO,220/127V FREQUENCIA 50/60HZ,COM REGULADOR DE TENSAO E FREQUENCIA AUTOMATICA,QUADRO DE COMANDO MANUAL E TANQUE DE COMBUSTIVEL DE APROXIMADAMENTE 307 LITROS COM AUTONOMIA APROXIMADA DE9H,NA POTENCIA DE 180/144KVA (INTERMITENTE/CONTINUA).FORNECIMENTO | UN | 136000
18.028.0316-A | GRUPO GERADOR ABERTO,PARA ENERGIA DE EMERGENCIA,TRIFASICO,220/127V FREQUENCIA 50/60HZ,COM REGULADOR DE TENSAO E FREQUENCIA AUTOMATICA,QUADRO DE COMANDO MANUAL E TANQUE DE COMBUSTIVEL DE APROXIMADAMENTE 307 LITROS COM AUTONOMIA APROXIMADA DE9H,NA POTENCIA DE 180/144KVA (INTERMITENTE/CONTINUA).FORNECIMENTO | UN | 136000
18.028.0317-0 | GRUPO GERADOR ABERTO,PARA ENERGIA DE EMERGENCIA,TRIFASICO,380/220V FREQUENCIA 50/60HZ,COM REGULADOR DE TENSAO E FREQUENCIA AUTOMATICA,QUADRO DE COMANDO AUTOMATICO E TANQUE DE COMBUSTIVEL DE APROXIMADAMENTE 307 LITROS COM AUTONOMIA APROXIMADA DE 9H,NA POTENCIA DE 180/144KVA (INTERMITENTE/CONTINUA).FORNECIMENTO | UN | 153000
18.028.0317-A | GRUPO GERADOR ABERTO,PARA ENERGIA DE EMERGENCIA,TRIFASICO,380/220V FREQUENCIA 50/60HZ,COM REGULADOR DE TENSAO E FREQUENCIA AUTOMATICA,QUADRO DE COMANDO AUTOMATICO E TANQUE DE COMBUSTIVEL DE APROXIMADAMENTE 307 LITROS COM AUTONOMIA APROXIMADA DE 9H,NA POTENCIA DE 180/144KVA (INTERMITENTE/CONTINUA).FORNECIMENTO | UN | 153000
18.028.0318-0 | GRUPO GERADOR ABERTO,PARA ENERGIA DE EMERGENCIA,TRIFASICO,380/220V FREQUENCIA 50/60HZ,COM REGULADOR DE TENSAO E FREQUENCIA AUTOMATICA,QUADRO DE COMANDO MANUAL E TANQUE DE COMBUSTIVEL DE APROXIMADAMENTE 307 LITROS COM AUTONOMIA APROXIMADA DE9H,NA POTENCIA DE 180/144KVA (INTERMITENTE/CONTINUA).FORNECIMENTO | UN | 136000
18.028.0318-A | GRUPO GERADOR ABERTO,PARA ENERGIA DE EMERGENCIA,TRIFASICO,380/220V FREQUENCIA 50/60HZ,COM REGULADOR DE TENSAO E FREQUENCIA AUTOMATICA,QUADRO DE COMANDO MANUAL E TANQUE DE COMBUSTIVEL DE APROXIMADAMENTE 307 LITROS COM AUTONOMIA APROXIMADA DE9H,NA POTENCIA DE 180/144KVA (INTERMITENTE/CONTINUA).FORNECIMENTO | UN | 136000
18.028.0320-0 | GRUPO GERADOR ABERTO,PARA ENERGIA DE EMERGENCIA,TRIFASICO,220/127V FREQUENCIA 50/60HZ,COM REGULADOR DE TENSAO E FREQUENCIA AUTOMATICA,QUADRO DE COMANDO AUTOMATICO E TANQUE DE COMBUSTIVEL DE APROXIMADAMENTE 310 LITROS COM AUTONOMIA APROXIMADA DE 7H,NA POTENCIA DE 260/208KVA (INTERMITENTE/CONTINUA).FORNECIMENTO | UN | 173000
18.028.0320-A | GRUPO GERADOR ABERTO,PARA ENERGIA DE EMERGENCIA,TRIFASICO,220/127V FREQUENCIA 50/60HZ,COM REGULADOR DE TENSAO E FREQUENCIA AUTOMATICA,QUADRO DE COMANDO AUTOMATICO E TANQUE DE COMBUSTIVEL DE APROXIMADAMENTE 310 LITROS COM AUTONOMIA APROXIMADA DE 7H,NA POTENCIA DE 260/208KVA (INTERMITENTE/CONTINUA).FORNECIMENTO | UN | 173000
18.028.0321-0 | GRUPO GERADOR ABERTO,PARA ENERGIA DE EMERGENCIA,TRIFASICO,220/127V FREQUENCIA 50/60HZ,COM REGULADOR DE TENSAO E FREQUENCIA AUTOMATICA,QUADRO DE COMANDO MANUAL E TANQUE DE COMBUSTIVEL DE APROXIMADAMENTE 310 LITROS COM AUTONOMIA APROXIMADA DE7H,NA POTENCIA DE 260/208KVA (INTERMITENTE/CONTINUA).FORNECIMENTO | UN | 156000
18.028.0321-A | GRUPO GERADOR ABERTO,PARA ENERGIA DE EMERGENCIA,TRIFASICO,220/127V FREQUENCIA 50/60HZ,COM REGULADOR DE TENSAO E FREQUENCIA AUTOMATICA,QUADRO DE COMANDO MANUAL E TANQUE DE COMBUSTIVEL DE APROXIMADAMENTE 310 LITROS COM AUTONOMIA APROXIMADA DE7H,NA POTENCIA DE 260/208KVA (INTERMITENTE/CONTINUA).FORNECIMENTO | UN | 156000
18.028.0322-0 | GRUPO GERADOR ABERTO,PARA ENERGIA DE EMERGENCIA,TRIFASICO,380/220V FREQUENCIA 50/60HZ,COM REGULADOR DE TENSAO E FREQUENCIA AUTOMATICA,QUADRO DE COMANDO AUTOMATICO E TANQUE DE COMBUSTIVEL DE APROXIMADAMENTE 310 LITROS COM AUTONOMIA APROXIMADA DE 7H,NA POTENCIA DE 260/208KVA (INTERMITENTE/CONTINUA).FORNECIMENTO | UN | 173000
18.028.0322-A | GRUPO GERADOR ABERTO,PARA ENERGIA DE EMERGENCIA,TRIFASICO,380/220V FREQUENCIA 50/60HZ,COM REGULADOR DE TENSAO E FREQUENCIA AUTOMATICA,QUADRO DE COMANDO AUTOMATICO E TANQUE DE COMBUSTIVEL DE APROXIMADAMENTE 310 LITROS COM AUTONOMIA APROXIMADA DE 7H,NA POTENCIA DE 260/208KVA (INTERMITENTE/CONTINUA).FORNECIMENTO | UN | 173000
18.028.0323-0 | GRUPO GERADOR ABERTO,PARA ENERGIA DE EMERGENCIA,TRIFASICO,380/220V FREQUENCIA 50/60HZ,COM REGULADOR DE TENSAO E FREQUENCIA AUTOMATICA,QUADRO DE COMANDO MANUAL E TANQUE DE COMBUSTIVEL DE APROXIMADAMENTE 310 LITROS COM AUTONOMIA APROXIMADA DE7H,NA POTENCIA DE 260/208KVA (INTERMITENTE/CONTINUA).FORNECIMENTO | UN | 156000
18.028.0323-A | GRUPO GERADOR ABERTO,PARA ENERGIA DE EMERGENCIA,TRIFASICO,380/220V FREQUENCIA 50/60HZ,COM REGULADOR DE TENSAO E FREQUENCIA AUTOMATICA,QUADRO DE COMANDO MANUAL E TANQUE DE COMBUSTIVEL DE APROXIMADAMENTE 310 LITROS COM AUTONOMIA APROXIMADA DE7H,NA POTENCIA DE 260/208KVA (INTERMITENTE/CONTINUA).FORNECIMENTO | UN | 156000
18.028.0325-0 | GRUPO GERADOR ABERTO,PARA ENERGIA DE EMERGENCIA,TRIFASICO,220/127V FREQUENCIA 50/60HZ,COM REGULADOR DE TENSAO E FREQUENCIA AUTOMATICA,QUADRO DE COMANDO AUTOMATICO E TANQUE DE COMBUSTIVEL DE APROXIMADAMENTE 443 LITROS COM AUTONOMIA APROXIMADA DE 7H,NA POTENCIA DE 360/288KVA (INTERMITENTE/CONTINUA).FORNECIMENTO | UN | 243000
18.028.0325-A | GRUPO GERADOR ABERTO,PARA ENERGIA DE EMERGENCIA,TRIFASICO,220/127V FREQUENCIA 50/60HZ,COM REGULADOR DE TENSAO E FREQUENCIA AUTOMATICA,QUADRO DE COMANDO AUTOMATICO E TANQUE DE COMBUSTIVEL DE APROXIMADAMENTE 443 LITROS COM AUTONOMIA APROXIMADA DE 7H,NA POTENCIA DE 360/288KVA (INTERMITENTE/CONTINUA).FORNECIMENTO | UN | 243000
18.028.0326-0 | GRUPO GERADOR ABERTO,PARA ENERGIA DE EMERGENCIA,TRIFASICO,220/127V FREQUENCIA 50/60HZ,COM REGULADOR DE TENSAO E FREQUENCIA AUTOMATICA,QUADRO DE COMANDO MANUAL E TANQUE DE COMBUSTIVEL DE APROXIMADAMENTE 443 LITROS COM AUTONOMIA APROXIMADA DE7H,NA POTENCIA DE 360/288KVA (INTERMITENTE/CONTINUA).FORNECIMENTO | UN | 222000
18.028.0326-A | GRUPO GERADOR ABERTO,PARA ENERGIA DE EMERGENCIA,TRIFASICO,220/127V FREQUENCIA 50/60HZ,COM REGULADOR DE TENSAO E FREQUENCIA AUTOMATICA,QUADRO DE COMANDO MANUAL E TANQUE DE COMBUSTIVEL DE APROXIMADAMENTE 443 LITROS COM AUTONOMIA APROXIMADA DE7H,NA POTENCIA DE 360/288KVA (INTERMITENTE/CONTINUA).FORNECIMENTO | UN | 222000
18.028.0327-0 | GRUPO GERADOR ABERTO,PARA ENERGIA DE EMERGENCIA,TRIFASICO,380/220V FREQUENCIA 50/60HZ,COM REGULADOR DE TENSAO E FREQUENCIA AUTOMATICA,QUADRO DE COMANDO AUTOMATICO E TANQUE DE COMBUSTIVEL DE APROXIMADAMENTE 443 LITROS COM AUTONOMIA APROXIMADA DE 7H,NA POTENCIA DE 360/288KVA (INTERMITENTE/CONTINUA).FORNECIMENTO | UN | 243000
18.028.0327-A | GRUPO GERADOR ABERTO,PARA ENERGIA DE EMERGENCIA,TRIFASICO,380/220V FREQUENCIA 50/60HZ,COM REGULADOR DE TENSAO E FREQUENCIA AUTOMATICA,QUADRO DE COMANDO AUTOMATICO E TANQUE DE COMBUSTIVEL DE APROXIMADAMENTE 443 LITROS COM AUTONOMIA APROXIMADA DE 7H,NA POTENCIA DE 360/288KVA (INTERMITENTE/CONTINUA).FORNECIMENTO | UN | 243000
18.028.0328-0 | GRUPO GERADOR ABERTO PARA ENERGIA DE EMERGENCIA,TRIFASICO,380/220V FREQUENCIA 50/60HZ,COM REGULADOR DE TENSAO E FREQUENCIA AUTOMATICA,QUADRO DE COMANDO MANUAL E TANQUE DE COMBUSTIVEL DE APROXIMADAMENTE 443 LITROS COM AUTONOMIA APROXIMADA DE7H,NA POTENCIA DE 360/288KVA (INTERMITENTE/CONTINUA).FORNECIMENTO | UN | 222000
18.028.0328-A | GRUPO GERADOR ABERTO PARA ENERGIA DE EMERGENCIA,TRIFASICO,380/220V FREQUENCIA 50/60HZ,COM REGULADOR DE TENSAO E FREQUENCIA AUTOMATICA,QUADRO DE COMANDO MANUAL E TANQUE DE COMBUSTIVEL DE APROXIMADAMENTE 443 LITROS COM AUTONOMIA APROXIMADA DE7H,NA POTENCIA DE 360/288KVA (INTERMITENTE/CONTINUA).FORNECIMENTO | UN | 222000
18.028.0330-0 | GRUPO GERADOR ABERTO,PARA ENERGIA DE EMERGENCIA,TRIFASICO,220/127V FREQUENCIA 50/60HZ,COM REGULADOR DE TENSAO E FREQUENCIA AUTOMATICA,QUADRO DE COMANDO AUTOMATICO E TANQUE DE COMBUSTIVEL DE APROXIMADAMENTE 463 LITROS COM AUTONOMIA APROXIMADA DE 6H,NA POTENCIA DE 460/370KVA (INTERMITENTE/CONTINUA).FORNECIMENTO | UN | 296000
18.028.0330-A | GRUPO GERADOR ABERTO,PARA ENERGIA DE EMERGENCIA,TRIFASICO,220/127V FREQUENCIA 50/60HZ,COM REGULADOR DE TENSAO E FREQUENCIA AUTOMATICA,QUADRO DE COMANDO AUTOMATICO E TANQUE DE COMBUSTIVEL DE APROXIMADAMENTE 463 LITROS COM AUTONOMIA APROXIMADA DE 6H,NA POTENCIA DE 460/370KVA (INTERMITENTE/CONTINUA).FORNECIMENTO | UN | 296000
18.028.0331-0 | GRUPO GERADOR ABERTO,PARA ENERGIA DE EMERGENCIA,TRIFASICO,220/127V FREQUENCIA 50/60HZ,COM REGULADOR DE TENSAO E FREQUENCIA AUTOMATICA,QUADRO DE COMANDO MANUAL E TANQUE DE COMBUSTIVEL DE APROXIMADAMENTE 463 LITROS COM AUTONOMIA APROXIMADA DE6H,NA POTENCIA DE 460/370KVA (INTERMITENTE/CONTINUA).FORNECIMENTO | UN | 265000
18.028.0331-A | GRUPO GERADOR ABERTO,PARA ENERGIA DE EMERGENCIA,TRIFASICO,220/127V FREQUENCIA 50/60HZ,COM REGULADOR DE TENSAO E FREQUENCIA AUTOMATICA,QUADRO DE COMANDO MANUAL E TANQUE DE COMBUSTIVEL DE APROXIMADAMENTE 463 LITROS COM AUTONOMIA APROXIMADA DE6H,NA POTENCIA DE 460/370KVA (INTERMITENTE/CONTINUA).FORNECIMENTO | UN | 265000
18.028.0332-0 | GRUPO GERADOR ABERTO PARA ENERGIA DE EMERGENCIA,TRIFASICO,380/220V FREQUENCIA 50/60HZ,COM REGULADOR DE TENSAO E FREQUENCIA AUTOMATICA,QUADRO DE COMANDO AUTOMATICO E TANQUE DE COMBUSTIVEL DE APROXIMADAMENTE 463 LITROS COM AUTONOMIA APROXIMADA DE 6H,NA POTENCIA DE 460/370KVA (INTERMITENTE/CONTINUA).FORNECIMENTO | UN | 296000
18.028.0332-A | GRUPO GERADOR ABERTO PARA ENERGIA DE EMERGENCIA,TRIFASICO,380/220V FREQUENCIA 50/60HZ,COM REGULADOR DE TENSAO E FREQUENCIA AUTOMATICA,QUADRO DE COMANDO AUTOMATICO E TANQUE DE COMBUSTIVEL DE APROXIMADAMENTE 463 LITROS COM AUTONOMIA APROXIMADA DE 6H,NA POTENCIA DE 460/370KVA (INTERMITENTE/CONTINUA).FORNECIMENTO | UN | 296000
18.028.0333-0 | GRUPO GERADOR ABERTO,PARA ENERGIA DE EMERGENCIA,TRIFASICO,380/220V FREQUENCIA 50/60HZ,COM REGULADOR DE TENSAO E FREQUENCIA AUTOMATICA,QUADRO DE COMANDO MANUAL E TANQUE DE COMBUSTIVEL DE APROXIMADAMENTE 463 LITROS COM AUTONOMIA APROXIMADA DE6H,NA POTENCIA DE 460/370KVA (INTERMITENTE/CONTINUA).FORNECIMENTO | UN | 265000
18.028.0333-A | GRUPO GERADOR ABERTO,PARA ENERGIA DE EMERGENCIA,TRIFASICO,380/220V FREQUENCIA 50/60HZ,COM REGULADOR DE TENSAO E FREQUENCIA AUTOMATICA,QUADRO DE COMANDO MANUAL E TANQUE DE COMBUSTIVEL DE APROXIMADAMENTE 463 LITROS COM AUTONOMIA APROXIMADA DE6H,NA POTENCIA DE 460/370KVA (INTERMITENTE/CONTINUA).FORNECIMENTO | UN | 265000
18.028.0335-0 | GRUPO GERADOR ABERTO,PARA ENERGIA DE EMERGENCIA,TRIFASICO,220/127V FREQUENCIA 50/60HZ,COM REGULADOR DE TENSAO E FREQUENCIA AUTOMATICA,QUADRO DE COMANDO AUTOMATICO E TANQUE DE COMBUSTIVEL DE APROXIMADAMENTE 568 LITROS COM AUTONOMIA APROXIMADA DE 5H,NA POTENCIA DE 650/520 KVA (INTERMITENTE/CONTINUA).FORNECIMENTO | UN | 430000
18.028.0335-A | GRUPO GERADOR ABERTO,PARA ENERGIA DE EMERGENCIA,TRIFASICO,220/127V FREQUENCIA 50/60HZ,COM REGULADOR DE TENSAO E FREQUENCIA AUTOMATICA,QUADRO DE COMANDO AUTOMATICO E TANQUE DE COMBUSTIVEL DE APROXIMADAMENTE 568 LITROS COM AUTONOMIA APROXIMADA DE 5H,NA POTENCIA DE 650/520 KVA (INTERMITENTE/CONTINUA).FORNECIMENTO | UN | 430000
18.028.0336-0 | GRUPO GERADOR ABERTO,PARA ENERGIA DE EMERGENCIA,TRIFASICO,220/127V FREQUENCIA 50/60HZ,COM REGULADOR DE TENSAO E FREQUENCIA AUTOMATICA,QUADRO DE COMANDO MANUAL E TANQUE DE COMBUSTIVEL DE APROXIMADAMENTE 568 LITROS COM AUTONOMIA APROXIMADA DE5H,NA POTENCIA DE 650/520KVA (INTERMITENTE/CONTINUA).FORNECIMENTO | UN | 385000
18.028.0336-A | GRUPO GERADOR ABERTO,PARA ENERGIA DE EMERGENCIA,TRIFASICO,220/127V FREQUENCIA 50/60HZ,COM REGULADOR DE TENSAO E FREQUENCIA AUTOMATICA,QUADRO DE COMANDO MANUAL E TANQUE DE COMBUSTIVEL DE APROXIMADAMENTE 568 LITROS COM AUTONOMIA APROXIMADA DE5H,NA POTENCIA DE 650/520KVA (INTERMITENTE/CONTINUA).FORNECIMENTO | UN | 385000
18.028.0337-0 | GRUPO GERADOR ABERTO,PARA ENERGIA DE EMERGENCIA,TRIFASICO,380/220V FREQUENCIA 50/60HZ,COM REGULADOR DE TENSAO E FREQUENCIA AUTOMATICA,QUADRO DE COMANDO AUTOMATICO E TANQUE DE COMBUSTIVEL DE APROXIMADAMENTE 568 LITROS COM AUTONOMIA APROXIMADA DE 5H,NA POTENCIA DE 650/520KVA (INTERMITENTE/CONTINUA).FORNECIMENTO | UN | 430000
18.028.0337-A | GRUPO GERADOR ABERTO,PARA ENERGIA DE EMERGENCIA,TRIFASICO,380/220V FREQUENCIA 50/60HZ,COM REGULADOR DE TENSAO E FREQUENCIA AUTOMATICA,QUADRO DE COMANDO AUTOMATICO E TANQUE DE COMBUSTIVEL DE APROXIMADAMENTE 568 LITROS COM AUTONOMIA APROXIMADA DE 5H,NA POTENCIA DE 650/520KVA (INTERMITENTE/CONTINUA).FORNECIMENTO | UN | 430000
18.028.0338-0 | GRUPO GERADOR ABERTO,PARA ENERGIA DE EMERGENCIA,TRIFASICO,380/220V FREQUENCIA 50/60HZ,COM REGULADOR DE TENSAO E FREQUENCIA AUTOMATICA,QUADRO DE COMANDO MANUAL E TANQUE DE COMBUSTIVEL DE APROXIMADAMENTE 568 LITROS COM AUTONOMIA APROXIMADA DE5H,NA POTENCIA DE 650/520KVA (INTERMITENTE/CONTINUA).FORNECIMENTO | UN | 385000
18.028.0338-A | GRUPO GERADOR ABERTO,PARA ENERGIA DE EMERGENCIA,TRIFASICO,380/220V FREQUENCIA 50/60HZ,COM REGULADOR DE TENSAO E FREQUENCIA AUTOMATICA,QUADRO DE COMANDO MANUAL E TANQUE DE COMBUSTIVEL DE APROXIMADAMENTE 568 LITROS COM AUTONOMIA APROXIMADA DE5H,NA POTENCIA DE 650/520KVA (INTERMITENTE/CONTINUA).FORNECIMENTO | UN | 385000
18.028.0340-0 | GRUPO GERADOR ABERTO PARA ENERGIA DE EMERGENCIA,TRIFASICO,220/127V FREQUENCIA 50/60HZ,COM REGULADOR DE TENSAO E FREQUENCIA AUTOMATICA,QUADRO DE COMANDO AUTOMATICO E TANQUE DE COMBUSTIVEL DE APROXIMADAMENTE 500 LITROS COM AUTONOMIA APROXIMADA DE 4H,NA POTENCIA DE 700/560KVA (INTERMITENTE/CONTINUA).FORNECIMENTO | UN | 500000
18.028.0340-A | GRUPO GERADOR ABERTO PARA ENERGIA DE EMERGENCIA,TRIFASICO,220/127V FREQUENCIA 50/60HZ,COM REGULADOR DE TENSAO E FREQUENCIA AUTOMATICA,QUADRO DE COMANDO AUTOMATICO E TANQUE DE COMBUSTIVEL DE APROXIMADAMENTE 500 LITROS COM AUTONOMIA APROXIMADA DE 4H,NA POTENCIA DE 700/560KVA (INTERMITENTE/CONTINUA).FORNECIMENTO | UN | 500000
18.028.0341-0 | GRUPO GERADOR ABERTO,PARA ENERGIA DE EMERGENCIA,TRIFASICO,220/127V FREQUENCIA 50/60HZ,COM REGULADOR DE TENSAO E FREQUENCIA AUTOMATICA,QUADRO DE COMANDO MANUAL E TANQUE DE COMBUSTIVEL DE APROXIMADAMENTE 500 LITROS COM AUTONOMIA APROXIMADA DE4H,NA POTENCIA DE 700/560KVA (INTERMITENTE/CONTINUA).FORNECIMENTO | UN | 450000
18.028.0341-A | GRUPO GERADOR ABERTO,PARA ENERGIA DE EMERGENCIA,TRIFASICO,220/127V FREQUENCIA 50/60HZ,COM REGULADOR DE TENSAO E FREQUENCIA AUTOMATICA,QUADRO DE COMANDO MANUAL E TANQUE DE COMBUSTIVEL DE APROXIMADAMENTE 500 LITROS COM AUTONOMIA APROXIMADA DE4H,NA POTENCIA DE 700/560KVA (INTERMITENTE/CONTINUA).FORNECIMENTO | UN | 450000
18.028.0342-0 | GRUPO GERADOR ABERTO,PARA ENERGIA DE EMERGENCIA,TRIFASICO,380/220V FREQUENCIA 50/60HZ,COM REGULADOR DE TENSAO E FREQUENCIA AUTOMATICA,QUADRO DE COMANDO AUTOMATICO E TANQUE DE COMBUSTIVEL DE APROXIMADAMENTE 500 LITROS COM AUTONOMIA APROXIMADA DE 4H,NA POTENCIA DE 700/560KVA (INTERMITENTE/CONTINUA).FORNECIMENTO | UN | 500000
18.028.0342-A | GRUPO GERADOR ABERTO,PARA ENERGIA DE EMERGENCIA,TRIFASICO,380/220V FREQUENCIA 50/60HZ,COM REGULADOR DE TENSAO E FREQUENCIA AUTOMATICA,QUADRO DE COMANDO AUTOMATICO E TANQUE DE COMBUSTIVEL DE APROXIMADAMENTE 500 LITROS COM AUTONOMIA APROXIMADA DE 4H,NA POTENCIA DE 700/560KVA (INTERMITENTE/CONTINUA).FORNECIMENTO | UN | 500000
18.028.0343-0 | GRUPO GERADOR ABERTO,PARA ENERGIA DE EMERGENCIA,TRIFASICO,380/220V FREQUENCIA 50/60HZ,COM REGULADOR DE TENSAO E FREQUENCIA AUTOMATICA,QUADRO DE COMANDO MANUAL E TANQUE DE COMBUSTIVEL DE APROXIMADAMENTE 500 LITROS COM AUTONOMIA APROXIMADA DE4H,NA POTENCIA DE 700/560KVA (INTERMITENTE/CONTINUA).FORNECIMENTO | UN | 450000
18.028.0343-A | GRUPO GERADOR ABERTO,PARA ENERGIA DE EMERGENCIA,TRIFASICO,380/220V FREQUENCIA 50/60HZ,COM REGULADOR DE TENSAO E FREQUENCIA AUTOMATICA,QUADRO DE COMANDO MANUAL E TANQUE DE COMBUSTIVEL DE APROXIMADAMENTE 500 LITROS COM AUTONOMIA APROXIMADA DE4H,NA POTENCIA DE 700/560KVA (INTERMITENTE/CONTINUA).FORNECIMENTO | UN | 450000
18.028.0345-0 | GRUPO GERADOR ABERTO PARA ENERGIA DE EMERGENCIA,TRIFASICO,220/127V FREQUENCIA 50/60HZ,COM REGULADOR DE TENSAO E FREQUENCIA AUTOMATICA,QUADRO DE COMANDO AUTOMATICO E TANQUE DE COMBUSTIVEL DE APROXIMADAMENTE DE 500 LITROS COM AUTONOMIA APROXIMADA DE 3H,NA POTENCIA DE 1000/800KVA (INTERMITENTE/CONTINUA).FORNECIMENTO | UN | 618356.98
18.028.0345-A | GRUPO GERADOR ABERTO PARA ENERGIA DE EMERGENCIA,TRIFASICO,220/127V FREQUENCIA 50/60HZ,COM REGULADOR DE TENSAO E FREQUENCIA AUTOMATICA,QUADRO DE COMANDO AUTOMATICO E TANQUE DE COMBUSTIVEL DE APROXIMADAMENTE DE 500 LITROS COM AUTONOMIA APROXIMADA DE 3H,NA POTENCIA DE 1000/800KVA (INTERMITENTE/CONTINUA).FORNECIMENTO | UN | 618356.98
18.028.0346-0 | GRUPO GERADOR ABERTO,PARA ENERGIA DE EMERGENCIA,TRIFASICO,220/127V FREQUENCIA 50/60HZ,COM REGULADOR DE TENSAO E FREQUENCIA AUTOMATICA,QUADRO DE COMANDO MANUAL E TANQUE DE COMBUSTIVEL DE APROXIMADAMENTE 500 LITROS COM AUTONOMIA APROXIMADA DE3H,NA POTENCIA DE 1000/800KVA (INTERMITENTE/CONTINUA).FORNECIMENTO | UN | 571590.48
18.028.0346-A | GRUPO GERADOR ABERTO,PARA ENERGIA DE EMERGENCIA,TRIFASICO,220/127V FREQUENCIA 50/60HZ,COM REGULADOR DE TENSAO E FREQUENCIA AUTOMATICA,QUADRO DE COMANDO MANUAL E TANQUE DE COMBUSTIVEL DE APROXIMADAMENTE 500 LITROS COM AUTONOMIA APROXIMADA DE3H,NA POTENCIA DE 1000/800KVA (INTERMITENTE/CONTINUA).FORNECIMENTO | UN | 571590.48
18.028.0347-0 | GRUPO GERADOR ABERTO,PARA ENERGIA DE EMERGENCIA,TRIFASICO,380/220V FREQUENCIA 50/60HZ,COM REGULADOR DE TENSAO E FREQUENCIA AUTOMATICA,QUADRO DE COMANDO AUTOMATICO E TANQUE DE COMBUSTIVEL DE APROXIMADAMENTE 500 LITROS COM AUTONOMIA APROXIMADA DE 3H,NA POTENCIA DE 1000/800KVA (INTERMITENTE/CONTINUA).FORNECIMENTO | UN | 618356.98
18.028.0347-A | GRUPO GERADOR ABERTO,PARA ENERGIA DE EMERGENCIA,TRIFASICO,380/220V FREQUENCIA 50/60HZ,COM REGULADOR DE TENSAO E FREQUENCIA AUTOMATICA,QUADRO DE COMANDO AUTOMATICO E TANQUE DE COMBUSTIVEL DE APROXIMADAMENTE 500 LITROS COM AUTONOMIA APROXIMADA DE 3H,NA POTENCIA DE 1000/800KVA (INTERMITENTE/CONTINUA).FORNECIMENTO | UN | 618356.98
18.028.0348-0 | GRUPO GERADOR ABERTO,PARA ENERGIA DE EMERGENCIA,TRIFASICO,380/220V FREQUENCIA 50/60HZ,COM REGULADOR DE TENSAO E FREQUENCIA AUTOMATICA,QUADRO DE COMANDO MANUAL E TANQUE DE COMBUSTIVEL DE APROXIMADAMENTE 500 LITROS COM AUTONOMIA APROXIMADA DE3H,NA POTENCIA DE 1000/800KVA (INTERMITENTE/CONTINUA).FORNECIMENTO | UN | 571590.48
18.028.0348-A | GRUPO GERADOR ABERTO,PARA ENERGIA DE EMERGENCIA,TRIFASICO,380/220V FREQUENCIA 50/60HZ,COM REGULADOR DE TENSAO E FREQUENCIA AUTOMATICA,QUADRO DE COMANDO MANUAL E TANQUE DE COMBUSTIVEL DE APROXIMADAMENTE 500 LITROS COM AUTONOMIA APROXIMADA DE3H,NA POTENCIA DE 1000/800KVA (INTERMITENTE/CONTINUA).FORNECIMENTO | UN | 571590.48
18.029.0005-0 | BOMBA HIDRAULICA CENTRIFUGA,COM MOTOR ELETRICO,POTENCIA DE 1/3CV,EXCLUSIVE ACESSORIOS.FORNECIMENTO E COLOCACAO | UN | 875.93
18.029.0005-A | BOMBA HIDRAULICA CENTRIFUGA,COM MOTOR ELETRICO,POTENCIA DE 1/3CV,EXCLUSIVE ACESSORIOS.FORNECIMENTO E COLOCACAO | UN | 836.27
18.029.0010-0 | BOMBA HIDRAULICA CENTRIFUGA,COM MOTOR ELETRICO,POTENCIA DE 0,5CV,EXCLUSIVE ACESSORIOS.FORNECIMENTO E COLOCACAO | UN | 962.84
18.029.0010-A | BOMBA HIDRAULICA CENTRIFUGA,COM MOTOR ELETRICO,POTENCIA DE 0,5CV,EXCLUSIVE ACESSORIOS.FORNECIMENTO E COLOCACAO | UN | 923.18
18.029.0012-0 | BOMBA HIDRAULICA CENTRIFUGA,COM MOTOR ELETRICO,POTENCIA DE 3/4CV,EXCLUSIVE ACESSORIOS.FORNECIMENTO E COLOCACAO | UN | 1129.87
18.029.0012-A | BOMBA HIDRAULICA CENTRIFUGA,COM MOTOR ELETRICO,POTENCIA DE 3/4CV,EXCLUSIVE ACESSORIOS.FORNECIMENTO E COLOCACAO | UN | 1088.65
18.029.0015-0 | BOMBA HIDRAULICA CENTRIFUGA,COM MOTOR ELETRICO,POTENCIA DE 1CV,EXCLUSIVE ACESSORIOS.FORNECIMENTO E COLOCACAO | UN | 1254.01
18.029.0015-A | BOMBA HIDRAULICA CENTRIFUGA,COM MOTOR ELETRICO,POTENCIA DE 1CV,EXCLUSIVE ACESSORIOS.FORNECIMENTO E COLOCACAO | UN | 1211.22
18.029.0020-0 | BOMBA HIDRAULICA CENTRIFUGA,COM MOTOR ELETRICO,POTENCIA DE 1,5CV,EXCLUSIVE ACESSORIOS.FORNECIMENTO E COLOCACAO | UN | 1368.38
18.029.0020-A | BOMBA HIDRAULICA CENTRIFUGA,COM MOTOR ELETRICO,POTENCIA DE 1,5CV,EXCLUSIVE ACESSORIOS.FORNECIMENTO E COLOCACAO | UN | 1324.01
18.029.0025-0 | BOMBA HIDRAULICA CENTRIFUGA,COM MOTOR ELETRICO,POTENCIA DE 2CV,EXCLUSIVE ACESSORIOS.FORNECIMENTO E COLOCACAO | UN | 1644.56
18.029.0025-A | BOMBA HIDRAULICA CENTRIFUGA,COM MOTOR ELETRICO,POTENCIA DE 2CV,EXCLUSIVE ACESSORIOS.FORNECIMENTO E COLOCACAO | UN | 1595.91
18.029.0030-0 | BOMBA HIDRAULICA CENTRIFUGA,COM MOTOR ELETRICO,POTENCIA DE 3CV,EXCLUSIVE ACESSORIOS.FORNECIMENTO E COLOCACAO | UN | 2034.72
18.029.0030-A | BOMBA HIDRAULICA CENTRIFUGA,COM MOTOR ELETRICO,POTENCIA DE 3CV,EXCLUSIVE ACESSORIOS.FORNECIMENTO E COLOCACAO | UN | 1982.93
18.029.0035-0 | BOMBA HIDRAULICA CENTRIFUGA,COM MOTOR ELETRICO,POTENCIA DE 5CV,EXCLUSIVE ACESSORIOS.FORNECIMENTO E COLOCACAO | UN | 4911.74
18.029.0035-A | BOMBA HIDRAULICA CENTRIFUGA,COM MOTOR ELETRICO,POTENCIA DE 5CV,EXCLUSIVE ACESSORIOS.FORNECIMENTO E COLOCACAO | UN | 4855.67
18.029.0037-0 | BOMBA HIDRAULICA CENTRIFUGA,COM MOTOR ELETRICO,POTENCIA DE 7,5CV,EXCLUSIVE ACESSORIOS.FORNECIMENTO E COLOCACAO | UN | 5672.37
18.029.0037-A | BOMBA HIDRAULICA CENTRIFUGA,COM MOTOR ELETRICO,POTENCIA DE 7,5CV,EXCLUSIVE ACESSORIOS.FORNECIMENTO E COLOCACAO | UN | 5610.45
18.029.0040-0 | BOMBA HIDRAULICA CENTRIFUGA,COM MOTOR ELETRICO,POTENCIA DE 10CV,EXCLUSIVE ACESSORIOS.FORNECIMENTO E COLOCACAO | UN | 6851.87
18.029.0040-A | BOMBA HIDRAULICA CENTRIFUGA,COM MOTOR ELETRICO,POTENCIA DE 10CV,EXCLUSIVE ACESSORIOS.FORNECIMENTO E COLOCACAO | UN | 6784.54
18.029.0070-0 | BOMBA CENTRIFUGA SUBMERSA,PARA AGUAS SERVIDAS,DE 0,5CV,110/220V.FORNECIMENTO E COLOCACAO | UN | 2524.82
18.029.0070-A | BOMBA CENTRIFUGA SUBMERSA,PARA AGUAS SERVIDAS,DE 0,5CV,110/220V.FORNECIMENTO E COLOCACAO | UN | 2497.73
18.029.0075-0 | BOMBA CENTRIFUGA SUBMERSA,PARA AGUAS SERVIDAS,DE 1CV,110/220V.FORNECIMENTO E COLOCACAO | UN | 3032.29
18.029.0075-A | BOMBA CENTRIFUGA SUBMERSA,PARA AGUAS SERVIDAS,DE 1CV,110/220V.FORNECIMENTO E COLOCACAO | UN | 3003.63
18.029.0080-0 | BOMBA CENTRIFUGA SUBMERSA,PARA AGUAS SERVIDAS,DE 2CV,220V.FORNECIMENTO E COLOCACAO | UN | 3377.55
18.029.0080-A | BOMBA CENTRIFUGA SUBMERSA,PARA AGUAS SERVIDAS,DE 2CV,220V.FORNECIMENTO E COLOCACAO | UN | 3346.18
18.029.0085-0 | BOMBA CENTRIFUGA SUBMERSA,PARA AGUAS SERVIDAS,DE 3CV,220/380V.FORNECIMENTO E COLOCACAO | UN | 3685.51
18.029.0085-A | BOMBA CENTRIFUGA SUBMERSA,PARA AGUAS SERVIDAS,DE 3CV,220/380V.FORNECIMENTO E COLOCACAO | UN | 3648.3
18.029.0086-0 | BOMBA CENTRIFUGA SUBMERSA,PARA AGUAS SERVIDAS,DE 4CV,220/380V.FORNECIMENTO E COLOCACAO | UN | 3891.07
18.029.0086-A | BOMBA CENTRIFUGA SUBMERSA,PARA AGUAS SERVIDAS,DE 4CV,220/380V.FORNECIMENTO E COLOCACAO | UN | 3853.85
18.029.0105-0 | BOMBA CENTRIFUGA SUBMERSA(ROBUSTA)PARA AGUAS FECAIS(ESGOTOSDOMESTICOS)DE 0,5CV,110/220V.FORNECIMENTO E COLOCACAO | UN | 3782.48
18.029.0105-A | BOMBA CENTRIFUGA SUBMERSA(ROBUSTA)PARA AGUAS FECAIS(ESGOTOSDOMESTICOS)DE 0,5CV,110/220V.FORNECIMENTO E COLOCACAO | UN | 3755.39
18.029.0110-0 | BOMBA CENTRIFUGA SUBMERSA(ROBUSTA)PARA AGUAS FECAIS(ESGOTOSDOMESTICOS)DE 1CV,220V.FORNECIMENTO E COLOCACAO | UN | 4979.33
18.029.0110-A | BOMBA CENTRIFUGA SUBMERSA(ROBUSTA)PARA AGUAS FECAIS(ESGOTOSDOMESTICOS)DE 1CV,220V.FORNECIMENTO E COLOCACAO | UN | 4952.25
18.029.0115-0 | BOMBA CENTRIFUGA SUBMERSA(ROBUSTA)PARA AGUAS FECAIS(ESGOTOSDOMESTICOS)DE 2CV,220V.FORNECIMENTO E COLOCACAO | UN | 4638.42
18.029.0115-A | BOMBA CENTRIFUGA SUBMERSA(ROBUSTA)PARA AGUAS FECAIS(ESGOTOSDOMESTICOS)DE 2CV,220V.FORNECIMENTO E COLOCACAO | UN | 4605.92
18.029.0120-0 | BOMBA AUTOASPIRANTE,PARA AGUA LIMPA,DE 1/4CV.FORNECIMENTO ECOLOCACAO | UN | 1150.08
18.029.0120-A | BOMBA AUTOASPIRANTE,PARA AGUA LIMPA,DE 1/4CV.FORNECIMENTO ECOLOCACAO | UN | 1110.42
18.029.0125-0 | BOMBA AUTO-ASPIRANTE,PARA AGUA LIMPA,DE 0,5CV.FORNECIMENTO ECOLOCACAO | UN | 1397.45
18.029.0125-A | BOMBA AUTO-ASPIRANTE,PARA AGUA LIMPA,DE 0,5CV.FORNECIMENTO ECOLOCACAO | UN | 1357.79
18.029.0130-0 | BOMBA AUTO-ASPIRANTE,PARA AGUA LIMPA,DE 1CV.FORNECIMENTO E COLOCACAO | UN | 1669.54
18.029.0130-A | BOMBA AUTO-ASPIRANTE,PARA AGUA LIMPA,DE 1CV.FORNECIMENTO E COLOCACAO | UN | 1626.75
18.030.0001-0 | CONDICIONADOR DE AR TIPO SPLIT 9000 BTU'S COMPREENDENDO 1 CONDENSADOR E 1 EVAPORADOR(VIDE INSTALACAO,ASSENTAMENTO E INTERLIGACOES FAMILIA 15.005).FORNECIMENTO | UN | 1337.97
18.030.0001-A | CONDICIONADOR DE AR TIPO SPLIT 9000 BTU'S COMPREENDENDO 1 CONDENSADOR E 1 EVAPORADOR(VIDE INSTALACAO,ASSENTAMENTO E INTERLIGACOES FAMILIA 15.005).FORNECIMENTO | UN | 1337.97
18.030.0002-0 | CONDICIONADOR DE AR TIPO SPLIT 12000 BTU'S COMPREENDENDO 1 CONDENSADOR E 1 EVAPORADOR(VIDE INSTALACAO,ASSENTAMENTO E INTERLIGACOES FAMILIA 15.005).FORNECIMENTO | UN | 1466.77
18.030.0002-A | CONDICIONADOR DE AR TIPO SPLIT 12000 BTU'S COMPREENDENDO 1 CONDENSADOR E 1 EVAPORADOR(VIDE INSTALACAO,ASSENTAMENTO E INTERLIGACOES FAMILIA 15.005).FORNECIMENTO | UN | 1466.77
18.030.0003-0 | CONDICIONADOR DE AR TIPO SPLIT 18000 BTU'S COMPREENDENDO 1 CONDENSADOR E 1 EVAPORADOR(VIDE INSTALACAO,ASSENTAMENTO E INTERLIGACOES FAMILIA 15.005).FORNECIMENTO | UN | 2048.44
18.030.0003-A | CONDICIONADOR DE AR TIPO SPLIT 18000 BTU'S COMPREENDENDO 1 CONDENSADOR E 1 EVAPORADOR(VIDE INSTALACAO,ASSENTAMENTO E INTERLIGACOES FAMILIA 15.005).FORNECIMENTO | UN | 2048.44
18.030.0004-0 | CONDICIONADOR DE AR TIPO SPLIT 18000 BTU'S COMPREENDENDO 1 CONDENSADOR E 2 EVAPORADORES(VIDE INSTALACAO,ASSENTAMENTO E INTERLIGACOES FAMILIA 15.005).FORNECIMENTO | UN | 6457.12
18.030.0004-A | CONDICIONADOR DE AR TIPO SPLIT 18000 BTU'S COMPREENDENDO 1 CONDENSADOR E 2 EVAPORADORES(VIDE INSTALACAO,ASSENTAMENTO E INTERLIGACOES FAMILIA 15.005).FORNECIMENTO | UN | 6457.12
18.030.0005-0 | CONDICIONADOR DE AR TIPO SPLIT 24000 BTU'S COMPREENDENDO 1 CONDENSADOR E 1 EVAPORADOR(VIDE INSTALACAO,ASSENTAMENTO E INTERLIGACOES FAMILIA 15.005).FORNECIMENTO | UN | 2779.97
18.030.0005-A | CONDICIONADOR DE AR TIPO SPLIT 24000 BTU'S COMPREENDENDO 1 CONDENSADOR E 1 EVAPORADOR(VIDE INSTALACAO,ASSENTAMENTO E INTERLIGACOES FAMILIA 15.005).FORNECIMENTO | UN | 2779.97
18.030.0006-0 | CONDICIONADOR DE AR TIPO SPLIT 24000 BTU'S COMPREENDENDO 1 CONDENSADOR E 2 EVAPORADORES(VIDE INSTALACAO,ASSENTAMENTO E INTERLIGACOES FAMILIA 15.005).FORNECIMENTO | UN | 8442.22
18.030.0006-A | CONDICIONADOR DE AR TIPO SPLIT 24000 BTU'S COMPREENDENDO 1 CONDENSADOR E 2 EVAPORADORES(VIDE INSTALACAO,ASSENTAMENTO E INTERLIGACOES FAMILIA 15.005).FORNECIMENTO | UN | 8442.22
18.030.0007-0 | CONDICIONADOR DE AR TIPO SPLIT 30000 BTU'S COMPREENDENDO 1 CONDENSADOR E 1 EVAPORADOR(VIDE INSTALACAO,ASSENTAMENTO E INTERLIGACOES FAMILIA 15.005).FORNECIMENTO | UN | 3603.97
18.030.0007-A | CONDICIONADOR DE AR TIPO SPLIT 30000 BTU'S COMPREENDENDO 1 CONDENSADOR E 1 EVAPORADOR(VIDE INSTALACAO,ASSENTAMENTO E INTERLIGACOES FAMILIA 15.005).FORNECIMENTO | UN | 3603.97
18.030.0008-0 | CONDICIONADOR DE AR TIPO SPLIT 36000 BTU'S COMPREENDENDO 1 CONDENSADOR E 1 EVAPORADOR(VIDE INSTALACAO,ASSENTAMENTO E INTERLIGACOES FAMILIA 15.005).FORNECIMENTO | UN | 6693.97
18.030.0008-A | CONDICIONADOR DE AR TIPO SPLIT 36000 BTU'S COMPREENDENDO 1 CONDENSADOR E 1 EVAPORADOR(VIDE INSTALACAO,ASSENTAMENTO E INTERLIGACOES FAMILIA 15.005).FORNECIMENTO | UN | 6693.97
18.030.0009-0 | CONDICIONADOR DE AR TIPO SPLIT 48000 BTU'S COMPREENDENDO 1 CONDENSADOR E 1 EVAPORADOR(VIDE INSTALACAO,ASSENTAMENTO E INTERLIGACOES FAMILIA 15.005).FORNECIMENTO | UN | 7309.91
18.030.0009-A | CONDICIONADOR DE AR TIPO SPLIT 48000 BTU'S COMPREENDENDO 1 CONDENSADOR E 1 EVAPORADOR(VIDE INSTALACAO,ASSENTAMENTO E INTERLIGACOES FAMILIA 15.005).FORNECIMENTO | UN | 7309.91
18.030.0010-0 | CONDICIONADOR DE AR TIPO SPLIT 60000 BTU'S COMPREENDENDO 1 CONDENSADOR E 1 EVAPORADOR(VIDE INSTALACAO,ASSENTAMENTO E INTERLIGACOES FAMILIA 15.005).FORNECIMENTO | UN | 9049
18.030.0010-A | CONDICIONADOR DE AR TIPO SPLIT 60000 BTU'S COMPREENDENDO 1 CONDENSADOR E 1 EVAPORADOR(VIDE INSTALACAO,ASSENTAMENTO E INTERLIGACOES FAMILIA 15.005).FORNECIMENTO | UN | 9049
18.030.0500-0 | SISTEMA DE AR CONDICIONADO CENTRAL,TIPO "SELF CONTAINED",CONDENSACAO A AR,PARA AREAS DE CONFORTO TERMICO,CONFORME ABNT NBR 16401,ATE 10TR,INCLUSIVE PROJETO | TR | 12101.7
18.030.0500-A | SISTEMA DE AR CONDICIONADO CENTRAL,TIPO "SELF CONTAINED",CONDENSACAO A AR,PARA AREAS DE CONFORTO TERMICO,CONFORME ABNT NBR 16401,ATE 10TR,INCLUSIVE PROJETO | TR | 12101.7
18.030.0510-0 | SISTEMA DE AR CONDICIONADO CENTRAL,TIPO "SELF CONTAINED",CONDENSACAO A AR,PARA AREAS DE CONFORTO TERMICO,CONFORME ABNT NBR 16401,DE 10,1 ATE 15TR,INCLUSIVE PROJETO | TR | 11260.24
18.030.0510-A | SISTEMA DE AR CONDICIONADO CENTRAL,TIPO "SELF CONTAINED",CONDENSACAO A AR,PARA AREAS DE CONFORTO TERMICO,CONFORME ABNT NBR 16401,DE 10,1 ATE 15TR,INCLUSIVE PROJETO | TR | 11260.24
18.030.0520-0 | SISTEMA DE AR CONDICIONADO CENTRAL,TIPO "SELF CONTAINED",CONDENSACAO A AR,PARA AREAS DE CONFORTO TERMICO,CONFORME ABNT NBR 16401,DE 15,1 ATE 20TR,INCLUSIVE PROJETO | TR | 10970.84
18.030.0520-A | SISTEMA DE AR CONDICIONADO CENTRAL,TIPO "SELF CONTAINED",CONDENSACAO A AR,PARA AREAS DE CONFORTO TERMICO,CONFORME ABNT NBR 16401,DE 15,1 ATE 20TR,INCLUSIVE PROJETO | TR | 10970.84
18.030.0530-0 | SISTEMA DE AR CONDICIONADO CENTRAL,TIPO "SELF CONTAINED",CONDENSACAO A AR,PARA AREAS DE CONFORTO TERMICO,CONFORME ABNT NBR 16401,DE 20,1 ATE 25TR,INCLUSIVE PROJETO | TR | 9829.22
18.030.0530-A | SISTEMA DE AR CONDICIONADO CENTRAL,TIPO "SELF CONTAINED",CONDENSACAO A AR,PARA AREAS DE CONFORTO TERMICO,CONFORME ABNT NBR 16401,DE 20,1 ATE 25TR,INCLUSIVE PROJETO | TR | 9829.22
18.030.0540-0 | SISTEMA DE AR CONDICIONADO CENTRAL,TIPO "SELF CONTAINED",CONDENSACAO A AR,PARA AREAS DE CONFORTO TERMICO,CONFORME ABNT NBR 16401,DE 25,1 ATE 30TR,INCLUSIVE PROJETO | TR | 8345.55
18.030.0540-A | SISTEMA DE AR CONDICIONADO CENTRAL,TIPO "SELF CONTAINED",CONDENSACAO A AR,PARA AREAS DE CONFORTO TERMICO,CONFORME ABNT NBR 16401,DE 25,1 ATE 30TR,INCLUSIVE PROJETO | TR | 8345.55
18.030.0550-0 | SISTEMA DE AR CONDICIONADO CENTRAL,TIPO "SELF CONTAINED",CONDENSACAO A AR,PARA AREAS DE CONFORTO TERMICO,CONFORME ABNT NBR 16401,DE 30,1 ATE 40TR,INCLUSIVE PROJETO | TR | 10804.32
18.030.0550-A | SISTEMA DE AR CONDICIONADO CENTRAL,TIPO "SELF CONTAINED",CONDENSACAO A AR,PARA AREAS DE CONFORTO TERMICO,CONFORME ABNT NBR 16401,DE 30,1 ATE 40TR,INCLUSIVE PROJETO | TR | 10804.32
18.030.0660-0 | SISTEMA DE AR CONDICIONADO CENTRAL,TIPO SPLIT "BUILT IN",COMREDE DE DUTOS DE INSUFLAMENTO E DE AR EXTERIOR PARA RENOVACAO,PARA AREAS DE CONFORTO TERMICO,CONFORME ABNT NBR 16401,ATE 10TR,INCLUSIVE PROJETO | TR | 9681.36
18.030.0660-A | SISTEMA DE AR CONDICIONADO CENTRAL,TIPO SPLIT "BUILT IN",COMREDE DE DUTOS DE INSUFLAMENTO E DE AR EXTERIOR PARA RENOVACAO,PARA AREAS DE CONFORTO TERMICO,CONFORME ABNT NBR 16401,ATE 10TR,INCLUSIVE PROJETO | TR | 9681.36
18.030.0663-0 | SISTEMA DE AR CONDICIONADO CENTRAL,TIPO SPLIT "BUILT IN",COMREDE DE DUTOS DE INSUFLAMENTO E DE AR EXTERIOR PARA RENOVACAO,PARA AREAS DE CONFORTO TERMICO,CONFORME ABNT NBR 16401,DE10,1 ATE 15TR,INCLUSIVE PROJETO | TR | 9008.19
18.030.0663-A | SISTEMA DE AR CONDICIONADO CENTRAL,TIPO SPLIT "BUILT IN",COMREDE DE DUTOS DE INSUFLAMENTO E DE AR EXTERIOR PARA RENOVACAO,PARA AREAS DE CONFORTO TERMICO,CONFORME ABNT NBR 16401,DE10,1 ATE 15TR,INCLUSIVE PROJETO | TR | 9008.19
18.030.0665-0 | SISTEMA DE AR CONDICIONADO CENTRAL,TIPO SPLIT "BUILT IN",COMREDE DE DUTOS DE INSUFLAMENTO E DE AR EXTERIOR PARA RENOVACAO,PARA AREAS DE CONFORTO TERMICO,CONFORME ABNT NBR 16401,DE15,1 ATE 20TR,INCLUSIVE PROJETO | TR | 8773.33
18.030.0665-A | SISTEMA DE AR CONDICIONADO CENTRAL,TIPO SPLIT "BUILT IN",COMREDE DE DUTOS DE INSUFLAMENTO E DE AR EXTERIOR PARA RENOVACAO,PARA AREAS DE CONFORTO TERMICO,CONFORME ABNT NBR 16401,DE15,1 ATE 20TR,INCLUSIVE PROJETO | TR | 8773.33
18.030.0667-0 | SISTEMA DE AR CONDICIONADO CENTRAL,TIPO SPLIT "BUILT IN",COMREDE DE DUTOS DE INSUFLAMENTO E DE AR EXTERIOR PARA RENOVACAO,PARA AREAS DE CONFORTO TERMICO,CONFORME ABNT NBR 16401,DE20,1 ATE 25TR,INCLUSIVE PROJETO | TR | 7863.38
18.030.0667-A | SISTEMA DE AR CONDICIONADO CENTRAL,TIPO SPLIT "BUILT IN",COMREDE DE DUTOS DE INSUFLAMENTO E DE AR EXTERIOR PARA RENOVACAO,PARA AREAS DE CONFORTO TERMICO,CONFORME ABNT NBR 16401,DE20,1 ATE 25TR,INCLUSIVE PROJETO | TR | 7863.38
18.030.0669-0 | SISTEMA DE AR CONDICIONADO CENTRAL,TIPO SPLIT "BUILT IN",COMREDE DE DUTOS DE INSUFLAMENTO E DE AR EXTERIOR PARA RENOVACAO,PARA AREAS DE CONFORTO TERMICO,CONFORME ABNT NBR 16401,DE25,1 ATE 30TR,INCLUSIVE PROJETO | TR | 6676.44
18.030.0669-A | SISTEMA DE AR CONDICIONADO CENTRAL,TIPO SPLIT "BUILT IN",COMREDE DE DUTOS DE INSUFLAMENTO E DE AR EXTERIOR PARA RENOVACAO,PARA AREAS DE CONFORTO TERMICO,CONFORME ABNT NBR 16401,DE25,1 ATE 30TR,INCLUSIVE PROJETO | TR | 6676.44
18.030.0673-0 | SISTEMA DE AR CONDICIONADO CENTRAL,TIPO SPLIT "BUILT IN",COMREDE DE DUTOS DE INSUFLAMENTO E DE AR EXTERIOR PARA RENOVACAO,PARA AREAS DE CONFORTO TERMICO,CONFORME ABNT NBR 16401,DE30,1 ATE 40TR,INCLUSIVE PROJETO | TR | 8643.45
18.030.0673-A | SISTEMA DE AR CONDICIONADO CENTRAL,TIPO SPLIT "BUILT IN",COMREDE DE DUTOS DE INSUFLAMENTO E DE AR EXTERIOR PARA RENOVACAO,PARA AREAS DE CONFORTO TERMICO,CONFORME ABNT NBR 16401,DE30,1 ATE 40TR,INCLUSIVE PROJETO | TR | 8643.45
18.030.0700-0 | SISTEMA DE AR CONDICIONADO CENTRAL,TIPO "CHILLER",CONDENSACAO A AR,PARA AREAS DE CONFORTO TERMICO,CONFORME ABNT NBR 16401,ATE 50TR,INCLUSIVE PROJETO | TR | 23104.69
18.030.0700-A | SISTEMA DE AR CONDICIONADO CENTRAL,TIPO "CHILLER",CONDENSACAO A AR,PARA AREAS DE CONFORTO TERMICO,CONFORME ABNT NBR 16401,ATE 50TR,INCLUSIVE PROJETO | TR | 23104.69
18.030.0710-0 | SISTEMA DE AR CONDICIONADO CENTRAL,TIPO "CHILLER",CONDENSACAO A AR,PARA AREAS DE CONFORTO TERMICO,CONFORME ABNT NBR 16401,DE 50,1 ATE 100TR,INCLUSIVE PROJETO | TR | 22819.44
18.030.0710-A | SISTEMA DE AR CONDICIONADO CENTRAL,TIPO "CHILLER",CONDENSACAO A AR,PARA AREAS DE CONFORTO TERMICO,CONFORME ABNT NBR 16401,DE 50,1 ATE 100TR,INCLUSIVE PROJETO | TR | 22819.44
18.030.0720-0 | SISTEMA DE AR CONDICIONADO CENTRAL,TIPO "CHILLER",CONDENSACAO A AR,PARA AREAS DE CONFORTO TERMICO,CONFORME ABNT NBR 16401,DE 100,1 ATE 150TR,INCLUSIVE PROJETO | TR | 24431.22
18.030.0720-A | SISTEMA DE AR CONDICIONADO CENTRAL,TIPO "CHILLER",CONDENSACAO A AR,PARA AREAS DE CONFORTO TERMICO,CONFORME ABNT NBR 16401,DE 100,1 ATE 150TR,INCLUSIVE PROJETO | TR | 24431.22
18.030.0730-0 | SISTEMA DE AR CONDICIONADO CENTRAL,TIPO "CHILLER",CONDENSACAO A AR,PARA AREAS DE CONFORTO TERMICO,CONFORME ABNT NBR 16401,DE 150,1 ATE 200TR,INCLUSIVE PROJETO | TR | 22855.16
18.030.0730-A | SISTEMA DE AR CONDICIONADO CENTRAL,TIPO "CHILLER",CONDENSACAO A AR,PARA AREAS DE CONFORTO TERMICO,CONFORME ABNT NBR 16401,DE 150,1 ATE 200TR,INCLUSIVE PROJETO | TR | 22855.16
18.030.0740-0 | SISTEMA DE AR CONDICIONADO CENTRAL,TIPO "CHILLER",CONDENSACAO A AR,PARA AREAS DE CONFORTO TERMICO,CONFORME ABNT NBR 16401,DE 200,1 ATE 250TR,INCLUSIVE PROJETO | TR | 17943.77
18.030.0740-A | SISTEMA DE AR CONDICIONADO CENTRAL,TIPO "CHILLER",CONDENSACAO A AR,PARA AREAS DE CONFORTO TERMICO,CONFORME ABNT NBR 16401,DE 200,1 ATE 250TR,INCLUSIVE PROJETO | TR | 17943.77
18.030.0742-0 | SISTEMA DE AR CONDICIONADO CENTRAL,TIPO "CHILLER",CONDENSACAO A AR,PARA AREAS DE CONFORTO TERMICO,CONFORME ABNT NBR 16401,DE 250,1 ATE 300TR,INCLUSIVE PROJETO | TR | 20276.29
18.030.0742-A | SISTEMA DE AR CONDICIONADO CENTRAL,TIPO "CHILLER",CONDENSACAO A AR,PARA AREAS DE CONFORTO TERMICO,CONFORME ABNT NBR 16401,DE 250,1 ATE 300TR,INCLUSIVE PROJETO | TR | 20276.29
18.030.0744-0 | SISTEMA DE AR CONDICIONADO CENTRAL,TIPO "CHILLER",CONDENSACAO A AR,PARA AREAS DE CONFORTO TERMICO,CONFORME ABNT NBR 16401,DE 300,1 ATE 350TR,INCLUSIVE PROJETO | TR | 24513.53
18.030.0744-A | SISTEMA DE AR CONDICIONADO CENTRAL,TIPO "CHILLER",CONDENSACAO A AR,PARA AREAS DE CONFORTO TERMICO,CONFORME ABNT NBR 16401,DE 300,1 ATE 350TR,INCLUSIVE PROJETO | TR | 24513.53
18.030.0746-0 | SISTEMA DE AR CONDICIONADO CENTRAL,TIPO "CHILLER",CONDENSACAO A AR,PARA AREAS DE CONFORTO TERMICO,CONFORME ABNT NBR 16401,DE 350,1 ATE 400TR,INCLUSIVE PROJETO | TR | 29809.76
18.030.0746-A | SISTEMA DE AR CONDICIONADO CENTRAL,TIPO "CHILLER",CONDENSACAO A AR,PARA AREAS DE CONFORTO TERMICO,CONFORME ABNT NBR 16401,DE 350,1 ATE 400TR,INCLUSIVE PROJETO | TR | 29809.76
18.030.0900-0 | SISTEMA DE AR CONDICIONADO CENTRAL,TIPO "CHILLER",CONDENSACAO A AR,PARA UNIDADES MEDICAS ASSISTENCIAIS,CONFORME ABNT NBR7256,ATE 50TR,INCLUSIVE PROJETO | TR | 33228.81
18.030.0900-A | SISTEMA DE AR CONDICIONADO CENTRAL,TIPO "CHILLER",CONDENSACAO A AR,PARA UNIDADES MEDICAS ASSISTENCIAIS,CONFORME ABNT NBR7256,ATE 50TR,INCLUSIVE PROJETO | TR | 33228.81
18.030.0905-0 | SISTEMA DE AR CONDICIONADO CENTRAL,TIPO "CHILLER",CONDENSACAO A AR,PARA UNIDADES MEDICAS ASSISTENCIAIS,CONFORME ABNT NBR7256,DE 50,1 ATE 100TR,INCLUSIVE PROJETO | TR | 32818.58
18.030.0905-A | SISTEMA DE AR CONDICIONADO CENTRAL,TIPO "CHILLER",CONDENSACAO A AR,PARA UNIDADES MEDICAS ASSISTENCIAIS,CONFORME ABNT NBR7256,DE 50,1 ATE 100TR,INCLUSIVE PROJETO | TR | 32818.58
18.030.0910-0 | SISTEMA DE AR CONDICIONADO CENTRAL,TIPO "CHILLER",CONDENSACAO A AR,PARA UNIDADES MEDICAS ASSISTENCIAIS,CONFORME ABNT NBR7256,DE 100,1 ATE 150TR,INCLUSIVE PROJETO | TR | 35155.72
18.030.0910-A | SISTEMA DE AR CONDICIONADO CENTRAL,TIPO "CHILLER",CONDENSACAO A AR,PARA UNIDADES MEDICAS ASSISTENCIAIS,CONFORME ABNT NBR7256,DE 100,1 ATE 150TR,INCLUSIVE PROJETO | TR | 35155.72
18.030.0915-0 | SISTEMA DE AR CONDICIONADO CENTRAL,TIPO "CHILLER",CONDENSACAO A AR,PARA UNIDADES MEDICAS ASSISTENCIAIS,CONFORME ABNT NBR7256,DE 150,1 ATE 200TR,INCLUSIVE PROJETO | TR | 32782.87
18.030.0915-A | SISTEMA DE AR CONDICIONADO CENTRAL,TIPO "CHILLER",CONDENSACAO A AR,PARA UNIDADES MEDICAS ASSISTENCIAIS,CONFORME ABNT NBR7256,DE 150,1 ATE 200TR,INCLUSIVE PROJETO | TR | 32782.87
18.030.0920-0 | SISTEMA DE AR CONDICIONADO CENTRAL,TIPO "CHILLER",CONDENSACAO A AR,PARA UNIDADES MEDICAS ASSISTENCIAIS,CONFORME ABNT NBR7256,DE 200,1 ATE 250TR,INCLUSIVE PROJETO | TR | 27513.78
18.030.0920-A | SISTEMA DE AR CONDICIONADO CENTRAL,TIPO "CHILLER",CONDENSACAO A AR,PARA UNIDADES MEDICAS ASSISTENCIAIS,CONFORME ABNT NBR7256,DE 200,1 ATE 250TR,INCLUSIVE PROJETO | TR | 27513.78
18.030.0921-0 | SISTEMA DE AR CONDICIONADO CENTRAL,TIPO "CHILLER",CONDENSACAO A AR,PARA UNIDADES MEDICAS ASSISTENCIAIS,CONFORME ABNT NBR7256,DE 250,1 ATE 300TR,INCLUSIVE PROJETO | TR | 30564.27
18.030.0921-A | SISTEMA DE AR CONDICIONADO CENTRAL,TIPO "CHILLER",CONDENSACAO A AR,PARA UNIDADES MEDICAS ASSISTENCIAIS,CONFORME ABNT NBR7256,DE 250,1 ATE 300TR,INCLUSIVE PROJETO | TR | 30564.27
18.030.0922-0 | SISTEMA DE AR CONDICIONADO CENTRAL,TIPO "CHILLER",CONDENSACAO A AR,PARA UNIDADES MEDICAS ASSISTENCIAIS,CONFORME ABNT NBR7256,DE 300,1 ATE 350TR,INCLUSIVE PROJETO | TR | 35095.88
18.030.0922-A | SISTEMA DE AR CONDICIONADO CENTRAL,TIPO "CHILLER",CONDENSACAO A AR,PARA UNIDADES MEDICAS ASSISTENCIAIS,CONFORME ABNT NBR7256,DE 300,1 ATE 350TR,INCLUSIVE PROJETO | TR | 35095.88
18.030.0923-0 | SISTEMA DE AR CONDICIONADO CENTRAL,TIPO "CHILLER",CONDENSACAO A AR,PARA UNIDADES MEDICAS ASSISTENCIAIS,CONFORME ABNT NBR7256,DE 350,1 ATE 400TR,INCLUSIVE PROJETO | TR | 44233.84
18.030.0923-A | SISTEMA DE AR CONDICIONADO CENTRAL,TIPO "CHILLER",CONDENSACAO A AR,PARA UNIDADES MEDICAS ASSISTENCIAIS,CONFORME ABNT NBR7256,DE 350,1 ATE 400TR,INCLUSIVE PROJETO | TR | 44233.84
18.031.0010-0 | GELADEIRA TIPO COMERCIAL,COM 4 PORTAS EM SERVICO E 25 PES CUBICOS UTILIZAVEIS,REVESTIDA EXTERNAMENTE EM ACO INOXIDAVEL,COM UNIDADE FRIGORIFICA ACIONADA POR MOTOR DE 0,5CV.FORNECIMENTO | UN | 17087
18.031.0010-A | GELADEIRA TIPO COMERCIAL,COM 4 PORTAS EM SERVICO E 25 PES CUBICOS UTILIZAVEIS,REVESTIDA EXTERNAMENTE EM ACO INOXIDAVEL,COM UNIDADE FRIGORIFICA ACIONADA POR MOTOR DE 0,5CV.FORNECIMENTO | UN | 17087
18.031.0015-0 | FREEZER HORIZONTAL,EM CHAPA DE ACO PINTADO,TAMPA UNICA,CAPACIDADE APROXIMADA DE 300L.FORNECIMENTO | UN | 2470.97
18.031.0015-A | FREEZER HORIZONTAL,EM CHAPA DE ACO PINTADO,TAMPA UNICA,CAPACIDADE APROXIMADA DE 300L.FORNECIMENTO | UN | 2470.97
18.031.0016-0 | FREEZER HORIZONTAL,EM CHAPA DE ACO PINTADO,COM 2 TAMPAS,CAPACIDADE APROXIMADA DE 400L.FORNECIMENTO | UN | 2864.36
18.031.0016-A | FREEZER HORIZONTAL,EM CHAPA DE ACO PINTADO,COM 2 TAMPAS,CAPACIDADE APROXIMADA DE 400L.FORNECIMENTO | UN | 2864.36
18.031.0020-0 | PORTA FRIGORIFICA GIRATORIA PARA RESFRIADOS,MEDINDO 800X1800MM,REVESTIDA INTERNA E EXTERNAMENTE EM CHAPA ACO INOX AISI430,NUCLEO ISOLANTE EM POLIURETANO COM 60MM,BATENTE EM MADEIRA DE LEI,REVESTIDA COM CHAPA DE ACABAMENTO,FERRAGENS GIRATORIA EM METAL CROMADO.FORNECIMENTO E COLOCACAO | UN | 6477.7
18.031.0020-A | PORTA FRIGORIFICA GIRATORIA PARA RESFRIADOS,MEDINDO 800X1800MM,REVESTIDA INTERNA E EXTERNAMENTE EM CHAPA ACO INOX AISI430,NUCLEO ISOLANTE EM POLIURETANO COM 60MM,BATENTE EM MADEIRA DE LEI,REVESTIDA COM CHAPA DE ACABAMENTO,FERRAGENS GIRATORIA EM METAL CROMADO.FORNECIMENTO E COLOCACAO | UN | 6455.08
18.031.0025-0 | PORTA FRIGORIFICA GIRATORIA PARA CONGELADOS,800X1800MM,REVESTIDA INTERNA E EXTERNAMENTE EM CHAPA DE ACO INOX AISI 430,NUCLEO ISOLANTE EM POLIURETANO COM 80MM,BATENTE EM MADEIRA DEDE LEI,REVESTIDA COM CHAPA DE ACABAMENTO,FERRAGENS GIRATORIAEM METAL CROMADO.FORNECIMENTO E COLOCACAO | UN | 7492.88
18.031.0025-A | PORTA FRIGORIFICA GIRATORIA PARA CONGELADOS,800X1800MM,REVESTIDA INTERNA E EXTERNAMENTE EM CHAPA DE ACO INOX AISI 430,NUCLEO ISOLANTE EM POLIURETANO COM 80MM,BATENTE EM MADEIRA DEDE LEI,REVESTIDA COM CHAPA DE ACABAMENTO,FERRAGENS GIRATORIAEM METAL CROMADO.FORNECIMENTO E COLOCACAO | UN | 7470.26
18.032.0012-0 | EXTINTOR DE INCENDIO,TIPO AGUA-PRESSURIZADA,DE 10L,INCLUSIVESUPORTE DE PAREDE E CARGA COMPLETA.FORNECIMENTO E COLOCACAO | UN | 153.16
18.032.0012-A | EXTINTOR DE INCENDIO,TIPO AGUA-PRESSURIZADA,DE 10L,INCLUSIVESUPORTE DE PAREDE E CARGA COMPLETA.FORNECIMENTO E COLOCACAO | UN | 150.45
18.032.0014-0 | EXTINTOR DE INCENDIO,TIPO GAS CARBONICO (CO2),10KG,COMPLETO.FORNECIMENTO E COLOCACAO | UN | 1054.12
18.032.0014-A | EXTINTOR DE INCENDIO,TIPO GAS CARBONICO (CO2),10KG,COMPLETO.FORNECIMENTO E COLOCACAO | UN | 1051.41
18.032.0015-0 | EXTINTOR DE INCENDIO,TIPO GAS CARBONICO(CO2),DE 6KG,COMPLETO.FORNECIMENTO E COLOCACAO | UN | 452.89
18.032.0015-A | EXTINTOR DE INCENDIO,TIPO GAS CARBONICO(CO2),DE 6KG,COMPLETO.FORNECIMENTO E COLOCACAO | UN | 450.18
18.032.0020-0 | EXTINTOR DE INCENDIO,TIPO GAS CARBONICO(CO2),DE 4KG,COMPLETO.FORNECIMENTO E COLOCACAO | UN | 458.85
18.032.0020-A | EXTINTOR DE INCENDIO,TIPO GAS CARBONICO(CO2),DE 4KG,COMPLETO.FORNECIMENTO E COLOCACAO | UN | 456.14
18.032.0025-0 | EXTINTOR DE INCENDIO,TIPO PO QUIMICO,DE 4KG.FORNECIMENTO E COLOCACAO | UN | 151.1
18.032.0025-A | EXTINTOR DE INCENDIO,TIPO PO QUIMICO,DE 4KG.FORNECIMENTO E COLOCACAO | UN | 148.39
18.032.0030-0 | EXTINTOR DE INCENDIO,TIPO PO QUIMICO,DE 6KG.FORNECIMENTO E COLOCACAO | UN | 165.52
18.032.0030-A | EXTINTOR DE INCENDIO,TIPO PO QUIMICO,DE 6KG.FORNECIMENTO E COLOCACAO | UN | 162.81
18.032.0040-0 | ABRIGO PARA EXTINTOR DE INCENDIO,MEDINDO (85X40X30)CM,DE SOBREPOR,CONFECCIONADO EM CHAPA METALICA COM PINTURA ELETROSTATICA NA COR VERMELHA,COM VISOR,CONFORME ABNT NBR 12693,INCLUSIVE FIXACAO.FORNECIMENTO E COLOCACAO | UN | 252.46
18.032.0040-A | ABRIGO PARA EXTINTOR DE INCENDIO,MEDINDO (85X40X30)CM,DE SOBREPOR,CONFECCIONADO EM CHAPA METALICA COM PINTURA ELETROSTATICA NA COR VERMELHA,COM VISOR,CONFORME ABNT NBR 12693,INCLUSIVE FIXACAO.FORNECIMENTO E COLOCACAO | UN | 249.75
18.032.0042-0 | ABRIGO PARA EXTINTOR DE INCENDIO,MEDINDO (75X30X25)CM,DE SOBREPOR,CONFECCIONADO EM CHAPA METALICA COM PINTURA ELETROSTATICA NA COR VERMELHA,COM VISOR,CONFORME ABNT NBR 12693,INCLUSIVE FIXACAO.FORNECIMENTO E COLOCACAO | UN | 193.83
18.032.0042-A | ABRIGO PARA EXTINTOR DE INCENDIO,MEDINDO (75X30X25)CM,DE SOBREPOR,CONFECCIONADO EM CHAPA METALICA COM PINTURA ELETROSTATICA NA COR VERMELHA,COM VISOR,CONFORME ABNT NBR 12693,INCLUSIVE FIXACAO.FORNECIMENTO E COLOCACAO | UN | 191.12
18.033.0010-0 | BOTIJAO DE GAS ENGARRAFADO(GLP),CAPACIDADE PARA 13KG.O CUSTOINCLUI O BOTIJAO E O GAS.FORNECIMENTO | UN | 200
18.033.0010-A | BOTIJAO DE GAS ENGARRAFADO(GLP),CAPACIDADE PARA 13KG.O CUSTOINCLUI O BOTIJAO E O GAS.FORNECIMENTO | UN | 200
18.033.0015-0 | BOTIJAO DE GAS ENGARRAFADO(GLP),CAPACIDADE PARA 45KG.O CUSTOINCLUI O BOTIJAO E O GAS.FORNECIMENTO | UN | 720
18.033.0015-A | BOTIJAO DE GAS ENGARRAFADO(GLP),CAPACIDADE PARA 45KG.O CUSTOINCLUI O BOTIJAO E O GAS.FORNECIMENTO | UN | 720
18.033.0018-0 | SISTEMA DE PRESSURIZACAO,COM 02 BOMBAS CENTRIFUGAS DE 5CV/220V,INCLUSIVE TUBULACOES DE SUCCAO,RECALQUE E DISTRIBUICAO COM CONEXOES,PRESSOSTATO,MANOMETRO,TANQUE DE PRESSAO,QUADRO DECOMANDO,EXCLUSIVE CASA DE MAQUINAS (VIDE ITEM 18.024.0050).FORNECIMENTO E INSTALACAO | UN | 14514.09
18.033.0018-A | SISTEMA DE PRESSURIZACAO,COM 02 BOMBAS CENTRIFUGAS DE 5CV/220V,INCLUSIVE TUBULACOES DE SUCCAO,RECALQUE E DISTRIBUICAO COM CONEXOES,PRESSOSTATO,MANOMETRO,TANQUE DE PRESSAO,QUADRO DECOMANDO,EXCLUSIVE CASA DE MAQUINAS (VIDE ITEM 18.024.0050).FORNECIMENTO E INSTALACAO | UN | 14358.62
18.033.0019-0 | SISTEMA DE PRESSURIZACAO,COM 02 BOMBAS DE 7,5CV/220V,INCLUSIVE TUBULACOES DE SUCCAO,RECALQUE E DISTRIBUICAO COM CONEXOES,PRESSOSTATO,MANOMETRO,TANQUE DE PRESSAO,QUADRO DE COMANDO,EXCLUSIVE CASA DE MAQUINAS (VIDE ITEM 18.024.0050).FORNECIMENTO E INSTALACAO | UN | 16020.01
18.033.0019-A | SISTEMA DE PRESSURIZACAO,COM 02 BOMBAS DE 7,5CV/220V,INCLUSIVE TUBULACOES DE SUCCAO,RECALQUE E DISTRIBUICAO COM CONEXOES,PRESSOSTATO,MANOMETRO,TANQUE DE PRESSAO,QUADRO DE COMANDO,EXCLUSIVE CASA DE MAQUINAS (VIDE ITEM 18.024.0050).FORNECIMENTO E INSTALACAO | UN | 15864.54
18.033.0020-0 | SISTEMA DE PRESSURIZACAO,COM 02 BOMBAS DE 10CV/220V,INCLUSIVE TUBULACOES DE SUCCAO,RECALQUE E DISTRIBUICAO COM CONEXOES,PRESSOSTATO,MANOMETRO,TANQUE DE PRESSAO,QUADRO DE COMANDO,EXCLUSIVE CASA DE MAQUINAS (VIDE ITEM 18.024.0050).FORNECIMENTO E INSTALACAO | UN | 19499.37
18.033.0020-A | SISTEMA DE PRESSURIZACAO,COM 02 BOMBAS DE 10CV/220V,INCLUSIVE TUBULACOES DE SUCCAO,RECALQUE E DISTRIBUICAO COM CONEXOES,PRESSOSTATO,MANOMETRO,TANQUE DE PRESSAO,QUADRO DE COMANDO,EXCLUSIVE CASA DE MAQUINAS (VIDE ITEM 18.024.0050).FORNECIMENTO E INSTALACAO | UN | 19343.89
18.034.0010-0 | EXAUSTOR TUBO AXIAL,ACIONAMENTO DIRETO,DIAMETRO DE 300MM,HELICE DE 6 PALETAS,FABRICADA EM CHAPA DE ACO CARBONO.FORNECIMENTO E COLOCACAO | UN | 820.59
18.034.0010-A | EXAUSTOR TUBO AXIAL,ACIONAMENTO DIRETO,DIAMETRO DE 300MM,HELICE DE 6 PALETAS,FABRICADA EM CHAPA DE ACO CARBONO.FORNECIMENTO E COLOCACAO | UN | 815.17
18.034.0015-0 | EXAUSTOR TUBO AXIAL,ACIONAMENTO DIRETO,DIAMETRO DE 400MM,HELICE DE 6 PALETAS,FABRICADA EM CHAPA DE ACO CARBONO.FORNECIMENTO E COLOCACAO | UN | 1060.29
18.034.0015-A | EXAUSTOR TUBO AXIAL,ACIONAMENTO DIRETO,DIAMETRO DE 400MM,HELICE DE 6 PALETAS,FABRICADA EM CHAPA DE ACO CARBONO.FORNECIMENTO E COLOCACAO | UN | 1054.87
18.034.0020-0 | EXAUSTOR TUBO AXIAL,ACIONAMENTO DIRETO,DIAMETRO DE 500MM,HELICE DE 6 PALETAS,FABRICADAS EM CHAPA DE ACO CARBONO.FORNECIMENTO E COLOCACAO | UN | 1480.59
18.034.0020-A | EXAUSTOR TUBO AXIAL,ACIONAMENTO DIRETO,DIAMETRO DE 500MM,HELICE DE 6 PALETAS,FABRICADAS EM CHAPA DE ACO CARBONO.FORNECIMENTO E COLOCACAO | UN | 1475.17
18.034.0025-0 | EXAUSTOR TUBO AXIAL,ACIONAMENTO DIRETO,DIAMETRO DE 600MM,HELICE DE 6 PALETAS,FABRICADA EM CHAPA DE ACO CARBONO.FORNECIMENTO E COLOCACAO | UN | 3079.09
18.034.0025-A | EXAUSTOR TUBO AXIAL,ACIONAMENTO DIRETO,DIAMETRO DE 600MM,HELICE DE 6 PALETAS,FABRICADA EM CHAPA DE ACO CARBONO.FORNECIMENTO E COLOCACAO | UN | 3073.67
18.034.0030-0 | EXAUSTOR TUBO AXIAL,ACIONAMENTO DIRETO,DIAMETRO DE 800MM,HELICE DE 6 PALETAS,FABRICADA EM CHAPA DE ACO CARBONO.FORNECIMENTO E COLOCACAO | UN | 4445.88
18.034.0030-A | EXAUSTOR TUBO AXIAL,ACIONAMENTO DIRETO,DIAMETRO DE 800MM,HELICE DE 6 PALETAS,FABRICADA EM CHAPA DE ACO CARBONO.FORNECIMENTO E COLOCACAO | UN | 4437.76
18.034.0035-0 | EXAUSTOR TUBO AXIAL,ACIONAMENTO DIRETO,DIAMETRO DE 1000MM,HELICE DE 6 PALETAS,FABRICADA EM CHAPA DE ACO CARBONO.FORNECIMENTO E COLOCACAO | UN | 7830.88
18.034.0035-A | EXAUSTOR TUBO AXIAL,ACIONAMENTO DIRETO,DIAMETRO DE 1000MM,HELICE DE 6 PALETAS,FABRICADA EM CHAPA DE ACO CARBONO.FORNECIMENTO E COLOCACAO | UN | 7822.76
18.034.0050-0 | MICRO EXAUSTOR,INCLUSIVE VENEZIANAS,ADAPTADOR E TUBO FLEXIVEL,PARA AMBIENTES ATE 7M3.FORNECIMENTO E COLOCACAO | UN | 375.34
18.034.0050-A | MICRO EXAUSTOR,INCLUSIVE VENEZIANAS,ADAPTADOR E TUBO FLEXIVEL,PARA AMBIENTES ATE 7M3.FORNECIMENTO E COLOCACAO | UN | 369.92
18.034.0055-0 | MICRO EXAUSTOR,INCLUSIVE VENEZIANAS,ADAPTADOR E TUBO FLEXIVEL,PARA AMBIENTES ATE 10M3.FORNECIMENTO E COLOCACAO | UN | 429.93
18.034.0055-A | MICRO EXAUSTOR,INCLUSIVE VENEZIANAS,ADAPTADOR E TUBO FLEXIVEL,PARA AMBIENTES ATE 10M3.FORNECIMENTO E COLOCACAO | UN | 424.51
18.034.0060-0 | EXAUSTORES CENTRIFUGOS,TIPO LIMIT LOAD,SIMPLES ASPIRACAO E ACIONAMENTO INDIRETO,FABRICADO EM CHAPA DE ACO CARBONO,1 CV/220V.FORNECIMENTO E COLOCACAO | UN | 3410.59
18.034.0060-A | EXAUSTORES CENTRIFUGOS,TIPO LIMIT LOAD,SIMPLES ASPIRACAO E ACIONAMENTO INDIRETO,FABRICADO EM CHAPA DE ACO CARBONO,1 CV/220V.FORNECIMENTO E COLOCACAO | UN | 3405.17
18.034.0065-0 | EXAUSTORES CENTRIFUGOS,TIPO LIMIT LOAD,SIMPLES ASPIRACAO E ACIONAMENTO INDIRETO,FABRICADO EM CHAPA DE ACO CARBONO,2CV/220V.FORNECIMENTO E COLOCACAO | UN | 4201.59
18.034.0065-A | EXAUSTORES CENTRIFUGOS,TIPO LIMIT LOAD,SIMPLES ASPIRACAO E ACIONAMENTO INDIRETO,FABRICADO EM CHAPA DE ACO CARBONO,2CV/220V.FORNECIMENTO E COLOCACAO | UN | 4196.17
18.034.0070-0 | EXAUSTORES CENTRIFUGOS,TIPO LIMIT LOAD,SIMPLES ASPIRACAO E ACIONAMENTO INDIRETO,FABRICADO EM CHAPA DE ACO CARBONO,3CV/220V.FORNECIMENTO E COLOCACAO | UN | 5578.88
18.034.0070-A | EXAUSTORES CENTRIFUGOS,TIPO LIMIT LOAD,SIMPLES ASPIRACAO E ACIONAMENTO INDIRETO,FABRICADO EM CHAPA DE ACO CARBONO,3CV/220V.FORNECIMENTO E COLOCACAO | UN | 5570.76
18.034.0075-0 | EXAUSTORES CENTRIFUGOS,TIPO LIMIT LOAD,SIMPLES ASPIRACAO E ACIONAMENTO INDIRETO,FABRICADO EM CHAPA DE ACO CARBONO,5CV/220V.FORNECIMENTO E COLOCACAO | UN | 7704.2
18.034.0075-A | EXAUSTORES CENTRIFUGOS,TIPO LIMIT LOAD,SIMPLES ASPIRACAO E ACIONAMENTO INDIRETO,FABRICADO EM CHAPA DE ACO CARBONO,5CV/220V.FORNECIMENTO E COLOCACAO | UN | 7696.08
18.034.0080-0 | EXAUSTOR CENTRIFUGO DE SIMPLES ASPIRACAO,ROTOR "SIROCCO" DE3000M3/H, 1/2CV/VI POLOS/3F/220V/60HZ,PRESSAO ESTATICA DE 20MMCA,COM DIAMETRO DE 35CM.FORNECIMENTO E COLOCACAO | UN | 3717.59
18.034.0080-A | EXAUSTOR CENTRIFUGO DE SIMPLES ASPIRACAO,ROTOR "SIROCCO" DE3000M3/H, 1/2CV/VI POLOS/3F/220V/60HZ,PRESSAO ESTATICA DE 20MMCA,COM DIAMETRO DE 35CM.FORNECIMENTO E COLOCACAO | UN | 3712.17
18.034.0085-0 | EXAUSTOR CENTRIFUGO DE SIMPLES ASPIRACAO,ROTOR "SIROCCO" DE4000M3/H, 3/4CV/VI POLOS/3F/220V/60HZ,PRESSAO ESTATICA DE 20MMCA,COM DIAMETRO DE 40CM.FORNECIMENTO E COLOCACAO | UN | 4291.59
18.034.0085-A | EXAUSTOR CENTRIFUGO DE SIMPLES ASPIRACAO,ROTOR "SIROCCO" DE4000M3/H, 3/4CV/VI POLOS/3F/220V/60HZ,PRESSAO ESTATICA DE 20MMCA,COM DIAMETRO DE 40CM.FORNECIMENTO E COLOCACAO | UN | 4286.17
18.034.0090-0 | EXAUSTOR CENTRIFUGO DE SIMPLES ASPIRACAO,ROTOR "SIROCCO" DE7000M3/H, 1,0CV/VI POLOS/3F/220V/60HZ,PRESSAO ESTATICA DE 20MMCA,COM DIAMETRO DE 50CM.FORNECIMENTO E COLOCACAO | UN | 5423.88
18.034.0090-A | EXAUSTOR CENTRIFUGO DE SIMPLES ASPIRACAO,ROTOR "SIROCCO" DE7000M3/H, 1,0CV/VI POLOS/3F/220V/60HZ,PRESSAO ESTATICA DE 20MMCA,COM DIAMETRO DE 50CM.FORNECIMENTO E COLOCACAO | UN | 5415.76
18.034.0120-0 | EXAUSTOR EOLICO GIRATORIO, DIAMETRO DE 24",COM VAZAO ATE 4000M3/H,PARA FIXACAO EM TELHADOS.FORNECIMENTO E COLOCACAO | UN | 322.36
18.034.0120-A | EXAUSTOR EOLICO GIRATORIO, DIAMETRO DE 24",COM VAZAO ATE 4000M3/H,PARA FIXACAO EM TELHADOS.FORNECIMENTO E COLOCACAO | UN | 317.1
18.034.0130-0 | FILTRO ELETROSTATICO P/EXAUSTAO MECANICA,TIPO PENNEY,MODELOFET 21H3,OU SIMILAR,C/CAPACIDADE NOMINAL DE 9900M3/H,ALIMENTACAO DE 220V,MONOFASICA,PERDA DE PRESSAO DE 10MMCA(LIMPO)E 20MMCA(SUJO),TEMPERATURA TRABALHO ATE 140°F,CARCACA ACO CARBONO,PRE-FILTRO MECANICO TELAS EXECUTADO ALUMINIO E SEPARADORINERCIAL DE NEVOAS E GOTAS EM ALUMINIO.INCL.DIFUSORES.FORN. | UN | 17093.88
18.034.0130-A | FILTRO ELETROSTATICO P/EXAUSTAO MECANICA,TIPO PENNEY,MODELOFET 21H3,OU SIMILAR,C/CAPACIDADE NOMINAL DE 9900M3/H,ALIMENTACAO DE 220V,MONOFASICA,PERDA DE PRESSAO DE 10MMCA(LIMPO)E 20MMCA(SUJO),TEMPERATURA TRABALHO ATE 140°F,CARCACA ACO CARBONO,PRE-FILTRO MECANICO TELAS EXECUTADO ALUMINIO E SEPARADORINERCIAL DE NEVOAS E GOTAS EM ALUMINIO.INCL.DIFUSORES.FORN. | UN | 17093.88
18.034.0140-0 | FILTRO INERCIAL DE ACO GALVANIZADO,PARA COIFA DE COCCAO,NASDIMENSOES 40X50CM.FORNECIMENTO | UN | 370
18.034.0140-A | FILTRO INERCIAL DE ACO GALVANIZADO,PARA COIFA DE COCCAO,NASDIMENSOES 40X50CM.FORNECIMENTO | UN | 370
18.034.0150-0 | FILTRO INERCIAL DE ACO GALVANIZADO,PARA COIFA DE COCCAO,NASDIMENSOES 50X50CM.FORNECIMENTO | UN | 390
18.034.0150-A | FILTRO INERCIAL DE ACO GALVANIZADO,PARA COIFA DE COCCAO,NASDIMENSOES 50X50CM.FORNECIMENTO | UN | 390
18.034.0160-0 | FILTRO DE CARVAO ATIVADO,PARA SISTEMA DE EXAUSTAO,NAS DIMENSOES 60X60CM,ATE 2000M3/H.FORNECIMENTO | UN | 746.75
18.034.0160-A | FILTRO DE CARVAO ATIVADO,PARA SISTEMA DE EXAUSTAO,NAS DIMENSOES 60X60CM,ATE 2000M3/H.FORNECIMENTO | UN | 746.75
18.035.0005-0 | VENTILADOR DE TETO,COM 3 PAS EM ACO GALVANIZADO,INCLUSIVE INTERRUPTOR DE COMANDO.FORNECIMENTO E COLOCACAO | UN | 207.04
18.035.0005-A | VENTILADOR DE TETO,COM 3 PAS EM ACO GALVANIZADO,INCLUSIVE INTERRUPTOR DE COMANDO.FORNECIMENTO E COLOCACAO | UN | 200.75
18.035.0010-0 | VENTILADOR DE TETO COM LUMINARIA,3 PAS DE MADEIRA DE LEI,INCLUSIVE INTERRUPTOR DE COMANDO. FORNECIMENTO E COLOCACAO | UN | 266.77
18.035.0010-A | VENTILADOR DE TETO COM LUMINARIA,3 PAS DE MADEIRA DE LEI,INCLUSIVE INTERRUPTOR DE COMANDO. FORNECIMENTO E COLOCACAO | UN | 258.92
18.036.0001-0 | VENTILADOR DE PAREDE,OSCILANTE,DIAMETRO 24",MOTOR DE 1 A 6HP,ROTACAO 1150RPM,VAZAO 300M3/MINUTO,110/220V.FORNECIMENTO ECOLOCACAO | UN | 230.83
18.036.0001-A | VENTILADOR DE PAREDE,OSCILANTE,DIAMETRO 24",MOTOR DE 1 A 6HP,ROTACAO 1150RPM,VAZAO 300M3/MINUTO,110/220V.FORNECIMENTO ECOLOCACAO | UN | 228.32
18.037.0100-0 | CENTRAL DE GRAVACAO DIGITAL DE CFTV PARA 16 CANAIS.FORNECIMENTO | UN | 524.89
18.037.0100-A | CENTRAL DE GRAVACAO DIGITAL DE CFTV PARA 16 CANAIS.FORNECIMENTO | UN | 524.89
18.037.0110-0 | MESA CONTROLADORA PARA CAMERAS PTZ(CONTROL KEYBOARD).FORNECIMENTO | UN | 359.46
18.037.0110-A | MESA CONTROLADORA PARA CAMERAS PTZ(CONTROL KEYBOARD).FORNECIMENTO | UN | 359.46
18.037.0120-0 | MONITOR LCD 15,6" WIDESCREEN.FORNECIMENTO | UN | 603.37
18.037.0120-A | MONITOR LCD 15,6" WIDESCREEN.FORNECIMENTO | UN | 603.37
18.037.0130-0 | MONITOR LCD 19",WIDESCREEN.FORNECIMENTO | UN | 679.79
18.037.0130-A | MONITOR LCD 19",WIDESCREEN.FORNECIMENTO | UN | 679.79
18.037.0140-0 | MONITOR LCD 22",WIDESCREEN.FORNECIMENTO | UN | 806.41
18.037.0140-A | MONITOR LCD 22",WIDESCREEN.FORNECIMENTO | UN | 806.41
18.037.0150-0 | MINI CAMERA,COM DOME,LENTE PADRAO 3,6MM.FORNECIMENTO | UN | 77.24
18.037.0150-A | MINI CAMERA,COM DOME,LENTE PADRAO 3,6MM.FORNECIMENTO | UN | 77.24
18.037.0160-0 | MINI CAMERA COM DOME E INFRAVERMELHO.FORNECIMENTO | UN | 95.28
18.037.0160-A | MINI CAMERA COM DOME E INFRAVERMELHO.FORNECIMENTO | UN | 95.28
18.037.0170-0 | CAMERA PTZ(MOVIMENTO HORIZONTAL,VERTICAL E ZOOM).FORNECIMENTO | UN | 1735.81
18.037.0170-A | CAMERA PTZ(MOVIMENTO HORIZONTAL,VERTICAL E ZOOM).FORNECIMENTO | UN | 1735.81
18.037.0180-0 | CAMERA PROFISSIONAL("DAY-NIGHT"),EQUIPADA COM LENTE VARIFOCAL.FORNECIMENTO | UN | 357.06
18.037.0180-A | CAMERA PROFISSIONAL("DAY-NIGHT"),EQUIPADA COM LENTE VARIFOCAL.FORNECIMENTO | UN | 357.06
18.037.0200-0 | SONOFLETOR ACUSTICO DE EMBUTIR COMPLETO,CASADOR DE IMPEDANCIA,POTENCIOMETRO DE VOLUME E ALTO FALANTE DE 6" DE 25W RMS,INCLUSIVE PLUGS,TERMINAIS E CONECTORES,EXCLUSIVE FIOS E INSTALACAO DO PONTO (VIDE ITEM 15.015.0400).FORNECIMENTO E COLOCACAO. | UN | 121.99
18.037.0200-A | SONOFLETOR ACUSTICO DE EMBUTIR COMPLETO,CASADOR DE IMPEDANCIA,POTENCIOMETRO DE VOLUME E ALTO FALANTE DE 6" DE 25W RMS,INCLUSIVE PLUGS,TERMINAIS E CONECTORES,EXCLUSIVE FIOS E INSTALACAO DO PONTO (VIDE ITEM 15.015.0400).FORNECIMENTO E COLOCACAO. | UN | 121.99
18.038.0010-0 | DETECTOR TERMICO ANALOGICO COM BASE,PARA SISTEMA DE ALARME CONTRA INCENDIO.FORNECIMENTO E COLOCACAO | UN | 111.3
18.038.0010-A | DETECTOR TERMICO ANALOGICO COM BASE,PARA SISTEMA DE ALARME CONTRA INCENDIO.FORNECIMENTO E COLOCACAO | UN | 108.59
18.038.0020-0 | DETECTOR OTICO DE FUMACA ANALOGICO COM BASE,PARA SISTEMA DEALARME CONTRA INCENDIO.FORNECIMENTO E COLOCACAO | UN | 62.84
18.038.0020-A | DETECTOR OTICO DE FUMACA ANALOGICO COM BASE,PARA SISTEMA DEALARME CONTRA INCENDIO.FORNECIMENTO E COLOCACAO | UN | 60.13
18.038.0030-0 | SIRENE AUDIO VISUAL,PARA SISTEMA DE ALARME CONTRA INCENDIO.FORNECIMENTO E COLOCACAO | UN | 49.65
18.038.0030-A | SIRENE AUDIO VISUAL,PARA SISTEMA DE ALARME CONTRA INCENDIO.FORNECIMENTO E COLOCACAO | UN | 46.94
18.038.0035-0 | DETECTOR DE GAS COMBUSTIVEL (GLP/GN) COM ALARME A 30CM DO PISO/TETO,TENSAO DE 127V/60HZ E CONSUMO E 10W.FORNECIMENTO E COLOCACAO | UN | 149.97
18.038.0035-A | DETECTOR DE GAS COMBUSTIVEL (GLP/GN) COM ALARME A 30CM DO PISO/TETO,TENSAO DE 127V/60HZ E CONSUMO E 10W.FORNECIMENTO E COLOCACAO | UN | 147.26
18.038.0038-0 | DETECTOR DE INCENDIO,COMPOSTO DE CENTRAL DE ALARME ENDERECAVEL,PARA ATE 500 DISPOSITIVOS DIVIDIDOS EM 2 LACOS | UN | 4486.97
18.038.0038-A | DETECTOR DE INCENDIO,COMPOSTO DE CENTRAL DE ALARME ENDERECAVEL,PARA ATE 500 DISPOSITIVOS DIVIDIDOS EM 2 LACOS | UN | 4484.26
18.038.0045-0 | ACIONADOR TIPO "QUEBRE VIDRO",INCLUSIVE SENSOR DE ALARME E CHAVE EXTERNA PARA TESTE.FORNECIMENTO E COLOCACAO | UN | 71.37
18.038.0045-A | ACIONADOR TIPO "QUEBRE VIDRO",INCLUSIVE SENSOR DE ALARME E CHAVE EXTERNA PARA TESTE.FORNECIMENTO E COLOCACAO | UN | 68.66
18.040.0010-0 | ELEVADOR ESP.P/CADEIRA RODAS,CAPAC.3 PASSAG.(225KG),VELOC.15M/MIN,3 PARADAS,PERCURSO APROX.9,0M,ULTIMA ALT.APROX.3,5M,2PORTAS ABERTURA CENTRAL POR ANDAR,ACAB.PRIMER OU ACO ESCOV.,CAIXA DIM.(1,5X1,5)M,ALT.POCO 1,35M,PISO REVEST.ACAB.ANTIDERRAP.,CORRIMAO FUNDO E LATERAIS.DE ACORDO COM AS NORMAS ABNTNBR12892:09,NBR9050:15 E NM313:07.FORN.,MONTAGEM E INSTAL. | UN | 85101.8
18.040.0010-A | ELEVADOR ESP.P/CADEIRA RODAS,CAPAC.3 PASSAG.(225KG),VELOC.15M/MIN,3 PARADAS,PERCURSO APROX.9,0M,ULTIMA ALT.APROX.3,5M,2PORTAS ABERTURA CENTRAL POR ANDAR,ACAB.PRIMER OU ACO ESCOV.,CAIXA DIM.(1,5X1,5)M,ALT.POCO 1,35M,PISO REVEST.ACAB.ANTIDERRAP.,CORRIMAO FUNDO E LATERAIS.DE ACORDO COM AS NORMAS ABNTNBR12892:09,NBR9050:15 E NM313:07.FORN.,MONTAGEM E INSTAL. | UN | 85101.8
18.040.0015-0 | ELEVADOR HIDRAULICO,CAPAC.6 PASSAG.(450KG),VELOC.APROX.36M/MIN,2 PARADAS,PERCURSO TOT.APROX.6,0M,ULTIMA ALT.APROX.3.5M,PORTAS C/ABERTURA CENTRAL E ACAB.ACO ESCOV.,CAIXA DIM.APROX.(1,6X1,6)M,ALT.MEDIA POCO 1,35M.CABINA REVEST.ACO ESCOV.,PISOREBAIX.E CORRIMAO FUNDO E LATERAIS.DE ACORDO COM NORMAS NBR9050:15,NM313:2007 E NM267:2001.FORN.MONT.E INSTALACAO | UN | 121000
18.040.0015-A | ELEVADOR HIDRAULICO,CAPAC.6 PASSAG.(450KG),VELOC.APROX.36M/MIN,2 PARADAS,PERCURSO TOT.APROX.6,0M,ULTIMA ALT.APROX.3.5M,PORTAS C/ABERTURA CENTRAL E ACAB.ACO ESCOV.,CAIXA DIM.APROX.(1,6X1,6)M,ALT.MEDIA POCO 1,35M.CABINA REVEST.ACO ESCOV.,PISOREBAIX.E CORRIMAO FUNDO E LATERAIS.DE ACORDO COM NORMAS NBR9050:15,NM313:2007 E NM267:2001.FORN.MONT.E INSTALACAO | UN | 121000
18.040.0020-0 | ELEVADOR HIDRAULICO,CAPAC.8 PASSAG.(600KG),VELOC.APROX.36M/MIN,4 PARADAS,PERCURSO TOT.APROX.12,0M,ULTIMA ALT.APROX.3,5M,PORTAS C/ABERTURA CENTRAL E ACAB.ACO ESCOV.,CAIXA DIM.APROX.(1,8X1,8)M,ALT.MEDIA POCO 1,35M,CABINA REVEST.ACO ESCOV.,PISO REBAIX.E CORRIMAO FUNDO E LATERAIS.DE ACORDO COM NORMAS NBR9050:15,NM313:2007 E NM267:2001.FORN.,MONT.E INSTAL. | UN | 141000
18.040.0020-A | ELEVADOR HIDRAULICO,CAPAC.8 PASSAG.(600KG),VELOC.APROX.36M/MIN,4 PARADAS,PERCURSO TOT.APROX.12,0M,ULTIMA ALT.APROX.3,5M,PORTAS C/ABERTURA CENTRAL E ACAB.ACO ESCOV.,CAIXA DIM.APROX.(1,8X1,8)M,ALT.MEDIA POCO 1,35M,CABINA REVEST.ACO ESCOV.,PISO REBAIX.E CORRIMAO FUNDO E LATERAIS.DE ACORDO COM NORMAS NBR9050:15,NM313:2007 E NM267:2001.FORN.,MONT.E INSTAL. | UN | 141000
18.040.0025-0 | PLATAFORMA PARA TRANSPORTE VERTICAL,PERCURSO DE 4,00M,CAPACIDADE PARA 230KG,VELOCIDADE DE 6M/MINUTO,COM DUAS PARADAS,GUARDA CORPO LATERAL COM BRACO TIPO BASCULANTE E ACESSO PELO MESMO LADO,COMANDO AUTOMATICO SIMPLES NAS DUAS PARADAS FRANQUEADO,CHAVE NA CABINE,MOTOR ELETRICO DE 2CV A 1720RPM,60HZ,TRIFASICO (220/380V).FORNECIMENTO,MONTAGEM E INSTALACAO | UN | 28750
18.040.0025-A | PLATAFORMA PARA TRANSPORTE VERTICAL,PERCURSO DE 4,00M,CAPACIDADE PARA 230KG,VELOCIDADE DE 6M/MINUTO,COM DUAS PARADAS,GUARDA CORPO LATERAL COM BRACO TIPO BASCULANTE E ACESSO PELO MESMO LADO,COMANDO AUTOMATICO SIMPLES NAS DUAS PARADAS FRANQUEADO,CHAVE NA CABINE,MOTOR ELETRICO DE 2CV A 1720RPM,60HZ,TRIFASICO (220/380V).FORNECIMENTO,MONTAGEM E INSTALACAO | UN | 28750
18.040.0030-0 | ELEVADOR ELETRICO S/CASA MAQUINAS,VELOC.APROX.90M/MIN,CAPAC.12 PASSAG.(900KG),10 PARADAS,PERCURSO TOT.APROX.27,0M,ULTIMAALT.APROX.4,2M,PORTAS C/1 ENTRADA ABERT.CENTRAL,ACAB.ACO ESCOVADO,CAIXA DIM.APROX.(2,13X2X0)M,ALT.APROX.POCO 1,5M,CABINA REV.ACO INOX,PISO REBAIX.E CORRIMAO FUNDO E LATERAIS.DE ACORDO C/NORMAS NBR16042:12,NM313:07,NM207:05.FORN.,MONT.INST. | UN | 201825
18.040.0030-A | ELEVADOR ELETRICO S/CASA MAQUINAS,VELOC.APROX.90M/MIN,CAPAC.12 PASSAG.(900KG),10 PARADAS,PERCURSO TOT.APROX.27,0M,ULTIMAALT.APROX.4,2M,PORTAS C/1 ENTRADA ABERT.CENTRAL,ACAB.ACO ESCOVADO,CAIXA DIM.APROX.(2,13X2X0)M,ALT.APROX.POCO 1,5M,CABINA REV.ACO INOX,PISO REBAIX.E CORRIMAO FUNDO E LATERAIS.DE ACORDO C/NORMAS NBR16042:12,NM313:07,NM207:05.FORN.,MONT.INST. | UN | 201825
18.045.0010-0 | POSTE DE CONCRETO,COM SECAO CIRCULAR,COM 5,00M DE COMPRIMENTO E CARGA NOMINAL NO TOPO DE 100KG,INCLUSIVE ESCAVACAO,EXCLUSIVE TRANSPORTE.FORNECIMENTO E COLOCACAO | UN | 535.57
18.045.0010-A | POSTE DE CONCRETO,COM SECAO CIRCULAR,COM 5,00M DE COMPRIMENTO E CARGA NOMINAL NO TOPO DE 100KG,INCLUSIVE ESCAVACAO,EXCLUSIVE TRANSPORTE.FORNECIMENTO E COLOCACAO | UN | 518.5
18.045.0011-0 | POSTE DE CONCRETO,COM SECAO CIRCULAR,COM 5,00M DE COMPRIMENTO E CARGA NOMINAL NO TOPO DE 200KG,INCLUSIVE ESCAVACAO,EXCLUSIVE TRANSPORTE.FORNECIMENTO E COLOCACAO | UN | 635.09
18.045.0011-A | POSTE DE CONCRETO,COM SECAO CIRCULAR,COM 5,00M DE COMPRIMENTO E CARGA NOMINAL NO TOPO DE 200KG,INCLUSIVE ESCAVACAO,EXCLUSIVE TRANSPORTE.FORNECIMENTO E COLOCACAO | UN | 618.02
18.045.0012-0 | POSTE DE CONCRETO,COM SECAO CIRCULAR,COM 5,00M DE COMPRIMENTO E CARGA NOMINAL NO TOPO DE 300KG,INCLUSIVE ESCAVACAO,EXCLUSIVE TRANSPORTE.FORNECIMENTO E COLOCACAO | UN | 785.9
18.045.0012-A | POSTE DE CONCRETO,COM SECAO CIRCULAR,COM 5,00M DE COMPRIMENTO E CARGA NOMINAL NO TOPO DE 300KG,INCLUSIVE ESCAVACAO,EXCLUSIVE TRANSPORTE.FORNECIMENTO E COLOCACAO | UN | 766.56
18.045.0013-0 | POSTE DE CONCRETO,COM SECAO CIRCULAR,COM 5,00M DE COMPRIMENTO E CARGA NOMINAL NO TOPO DE 400KG,INCLUSIVE ESCAVACAO,EXCLUSIVE TRANSPORTE.FORNECIMENTO E COLOCACAO | UN | 851.15
18.045.0013-A | POSTE DE CONCRETO,COM SECAO CIRCULAR,COM 5,00M DE COMPRIMENTO E CARGA NOMINAL NO TOPO DE 400KG,INCLUSIVE ESCAVACAO,EXCLUSIVE TRANSPORTE.FORNECIMENTO E COLOCACAO | UN | 831.81
18.045.0015-0 | POSTE DE CONCRETO,COM SECAO CIRCULAR,COM 7,00M DE COMPRIMENTO E CARGA NOMINAL HORIZONTAL NO TOPO DE 100KG,INCLUSIVE ESCAVACAO,EXCLUSIVE TRANSPORTE.FORNECIMENTO E COLOCACAO | UN | 822.49
18.045.0015-A | POSTE DE CONCRETO,COM SECAO CIRCULAR,COM 7,00M DE COMPRIMENTO E CARGA NOMINAL HORIZONTAL NO TOPO DE 100KG,INCLUSIVE ESCAVACAO,EXCLUSIVE TRANSPORTE.FORNECIMENTO E COLOCACAO | UN | 801.51
18.045.0016-0 | POSTE DE CONCRETO,COM SECAO CIRCULAR,COM 7,00M DE COMPRIMENTO E CARGA NOMINAL HORIZONTAL NO TOPO DE 200KG,INCLUSIVE ESCAVACAO,EXCLUSIVE TRANSPORTE.FORNECIMENTO E COLOCACAO | UN | 844.99
18.045.0016-A | POSTE DE CONCRETO,COM SECAO CIRCULAR,COM 7,00M DE COMPRIMENTO E CARGA NOMINAL HORIZONTAL NO TOPO DE 200KG,INCLUSIVE ESCAVACAO,EXCLUSIVE TRANSPORTE.FORNECIMENTO E COLOCACAO | UN | 824.01
18.045.0017-1 | POSTE DE CONCRETO,COM SECAO CIRCULAR,COM 7,00M DE COMPRIMENTO E CARGA NOMINAL HORIZONTAL NO TOPO DE 300KG,INCLUSIVE ESCAVACAO,EXCLUSIVE TRANSPORTE.FORNECIMENTO E COLOCACAO. | UN | 1100.01
18.045.0017-B | POSTE DE CONCRETO,COM SECAO CIRCULAR,COM 7,00M DE COMPRIMENTO E CARGA NOMINAL HORIZONTAL NO TOPO DE 300KG,INCLUSIVE ESCAVACAO,EXCLUSIVE TRANSPORTE.FORNECIMENTO E COLOCACAO. | UN | 1077.9
18.045.0018-0 | POSTE DE CONCRETO,COM SECAO CIRCULAR,COM 7,00M DE COMPRIMENTO E CARGA NOMINAL HORIZONTAL NO TOPO DE 400KG,INCLUSIVE ESCAVACAO,EXCLUSIVE TRANSPORTE.FORNECIMENTO E COLOCACAO | UN | 1375.66
18.045.0018-A | POSTE DE CONCRETO,COM SECAO CIRCULAR,COM 7,00M DE COMPRIMENTO E CARGA NOMINAL HORIZONTAL NO TOPO DE 400KG,INCLUSIVE ESCAVACAO,EXCLUSIVE TRANSPORTE.FORNECIMENTO E COLOCACAO | UN | 1353.55
18.045.0025-0 | POSTE DE CONCRETO,COM SECAO CIRCULAR,COM 9,00M DE COMPRIMENTO E CARGA NOMINAL NO TOPO DE 150KG,INCLUSIVE ESCAVACAO,EXCLUSIVE TRANSPORTE.FORNECIMENTO E COLOCACAO | UN | 1140.02
18.045.0025-A | POSTE DE CONCRETO,COM SECAO CIRCULAR,COM 9,00M DE COMPRIMENTO E CARGA NOMINAL NO TOPO DE 150KG,INCLUSIVE ESCAVACAO,EXCLUSIVE TRANSPORTE.FORNECIMENTO E COLOCACAO | UN | 1116.11
18.045.0026-0 | POSTE DE CONCRETO,COM SECAO CIRCULAR,COM 9,00M DE COMPRIMENTO E CARGA NOMINAL NO TOPO DE 200KG,INCLUSIVE ESCAVACAO,EXCLUSIVE TRANSPORTE.FORNECIMENTO E COLOCACAO | UN | 1237.91
18.045.0026-A | POSTE DE CONCRETO,COM SECAO CIRCULAR,COM 9,00M DE COMPRIMENTO E CARGA NOMINAL NO TOPO DE 200KG,INCLUSIVE ESCAVACAO,EXCLUSIVE TRANSPORTE.FORNECIMENTO E COLOCACAO | UN | 1214
18.045.0027-0 | POSTE DE CONCRETO,COM SECAO CIRCULAR,COM 9,00M DE COMPRIMENTO E CARGA NOMINAL NO TOPO DE 300KG,INCLUSIVE ESCAVACAO,EXCLUSIVE TRANSPORTE.FORNECIMENTO E COLOCACAO | UN | 1395.97
18.045.0027-A | POSTE DE CONCRETO,COM SECAO CIRCULAR,COM 9,00M DE COMPRIMENTO E CARGA NOMINAL NO TOPO DE 300KG,INCLUSIVE ESCAVACAO,EXCLUSIVE TRANSPORTE.FORNECIMENTO E COLOCACAO | UN | 1371.5
18.045.0028-0 | POSTE DE CONCRETO,COM SECAO CIRCULAR,COM 9,00M DE COMPRIMENTO E CARGA NOMINAL NO TOPO DE 400KG,INCLUSIVE ESCAVACAO,EXCLUSIVE TRANSPORTE.FORNECIMENTO E COLOCACAO | UN | 1697.32
18.045.0028-A | POSTE DE CONCRETO,COM SECAO CIRCULAR,COM 9,00M DE COMPRIMENTO E CARGA NOMINAL NO TOPO DE 400KG,INCLUSIVE ESCAVACAO,EXCLUSIVE TRANSPORTE.FORNECIMENTO E COLOCACAO | UN | 1672.85
18.045.0029-0 | POSTE DE CONCRETO,COM SECAO CIRCULAR,COM 9,00M DE COMPRIMENTO E CARGA NOMINAL NO TOPO DE 600KG,INCLUSIVE ESCAVACAO,EXCLUSIVE TRANSPORTE.FORNECIMENTO E COLOCACAO | UN | 1802.49
18.045.0029-A | POSTE DE CONCRETO,COM SECAO CIRCULAR,COM 9,00M DE COMPRIMENTO E CARGA NOMINAL NO TOPO DE 600KG,INCLUSIVE ESCAVACAO,EXCLUSIVE TRANSPORTE.FORNECIMENTO E COLOCACAO | UN | 1776.88
18.045.0030-0 | POSTE DE CONCRETO,COM SECAO CIRCULAR,COM 11,00M DE COMPRIMENTO E CARGA NOMINAL HORIZONTAL NO TOPO DE 200KG,INCLUSIVE ESCAVACAO,EXCLUSIVE TRANSPORTE.FORNECIMENTO E COLOCACAO | UN | 1669.87
18.045.0030-A | POSTE DE CONCRETO,COM SECAO CIRCULAR,COM 11,00M DE COMPRIMENTO E CARGA NOMINAL HORIZONTAL NO TOPO DE 200KG,INCLUSIVE ESCAVACAO,EXCLUSIVE TRANSPORTE.FORNECIMENTO E COLOCACAO | UN | 1643.03
18.045.0031-0 | POSTE DE CONCRETO,COM SECAO CIRCULAR,COM 11,00M DE COMPRIMENTO E CARGA NOMINAL HORIZONTAL NO TOPO DE 300KG,INCLUSIVE ESCAVACAO,EXCLUSIVE TRANSPORTE.FORNECIMENTO E COLOCACAO | UN | 1828.93
18.045.0031-A | POSTE DE CONCRETO,COM SECAO CIRCULAR,COM 11,00M DE COMPRIMENTO E CARGA NOMINAL HORIZONTAL NO TOPO DE 300KG,INCLUSIVE ESCAVACAO,EXCLUSIVE TRANSPORTE.FORNECIMENTO E COLOCACAO | UN | 1802.09
18.045.0032-0 | POSTE DE CONCRETO,COM SECAO CIRCULAR,COM 11,00M DE COMPRIMENTO E CARGA NOMINAL HORIZONTAL NO TOPO DE 400KG,INCLUSIVE ESCAVACAO,EXCLUSIVE TRANSPORTE.FORNECIMENTO E COLOCACAO | UN | 2119.93
18.045.0032-A | POSTE DE CONCRETO,COM SECAO CIRCULAR,COM 11,00M DE COMPRIMENTO E CARGA NOMINAL HORIZONTAL NO TOPO DE 400KG,INCLUSIVE ESCAVACAO,EXCLUSIVE TRANSPORTE.FORNECIMENTO E COLOCACAO | UN | 2093.09
18.045.0033-0 | POSTE DE CONCRETO,COM SECAO CIRCULAR,COM 11,00M DE COMPRIMENTO E CARGA NOMINAL HORIZONTAL NO TOPO DE 600KG,INCLUSIVE ESCAVACAO,EXCLUSIVE TRANSPORTE.FORNECIMENTO E COLOCACAO | UN | 2323.45
18.045.0033-A | POSTE DE CONCRETO,COM SECAO CIRCULAR,COM 11,00M DE COMPRIMENTO E CARGA NOMINAL HORIZONTAL NO TOPO DE 600KG,INCLUSIVE ESCAVACAO,EXCLUSIVE TRANSPORTE.FORNECIMENTO E COLOCACAO | UN | 2295.48
18.045.0035-0 | POSTE DE CONCRETO,COM SECAO CIRCULAR,COM 14,00M DE COMPRIMENTO E CARGA NOMINAL HORIZONTAL NO TOPO DE 400KG,INCLUSIVE ESCAVACAO,EXCLUSIVE TRANSPORTE.FORNECIMENTO E COLOCACAO | UN | 2956.02
18.045.0035-A | POSTE DE CONCRETO,COM SECAO CIRCULAR,COM 14,00M DE COMPRIMENTO E CARGA NOMINAL HORIZONTAL NO TOPO DE 400KG,INCLUSIVE ESCAVACAO,EXCLUSIVE TRANSPORTE.FORNECIMENTO E COLOCACAO | UN | 2928.2
18.050.0005-0 | CENTRAL DE AR COMPRIMIDO MEDICINAL,ISENTO DE OLEO,SISTEMA DUPLEX,COM RESERVATORIO HORIZONTAL OU VERTICAL,VAZAO APROX.20M3/H,02 (DOIS) COMPRESSORES COM POTENCIA MEDIA DE APROX.5HP,CAPACIDADE DO RESERVATORIO DE APROX.500 LITROS,INCLUSIVE FILTROS,SECADORES,PAINEL ELETRICO,CONFORME RDC-50 ANVISA/MINISTERIO DA SAUDE E NBR-12188 DA ABNT.FORNECIMENTO E ASSENTAMENTO | UN | 96744.57
18.050.0005-A | CENTRAL DE AR COMPRIMIDO MEDICINAL,ISENTO DE OLEO,SISTEMA DUPLEX,COM RESERVATORIO HORIZONTAL OU VERTICAL,VAZAO APROX.20M3/H,02 (DOIS) COMPRESSORES COM POTENCIA MEDIA DE APROX.5HP,CAPACIDADE DO RESERVATORIO DE APROX.500 LITROS,INCLUSIVE FILTROS,SECADORES,PAINEL ELETRICO,CONFORME RDC-50 ANVISA/MINISTERIO DA SAUDE E NBR-12188 DA ABNT.FORNECIMENTO E ASSENTAMENTO | UN | 96555.4
18.050.0012-0 | CENTRAL DE AR COMPRIMIDO MEDICINAL,ISENTO DE OLEO,SISTEMA DUPLEX,COM RESERVATORIO HORIZONTAL OU VERTICAL,VAZAO APROX.40M3/H,02 (DOIS) COMPRESSORES C/POTENCIA MEDIA DE APROX.7,5HP,CAPACIDADE DO RESERVATORIO DE APROX.500 LITROS,INCLUSIVE FILTROS,SECADORES,PAINEL ELETRICO,CONFORME RDC-50 ANVISA/MINISTERIO DA SAUDE E NBR-12188 DA ABNT.FORNECIMENTO E ASSENTAMENTO | UN | 155214.57
18.050.0012-A | CENTRAL DE AR COMPRIMIDO MEDICINAL,ISENTO DE OLEO,SISTEMA DUPLEX,COM RESERVATORIO HORIZONTAL OU VERTICAL,VAZAO APROX.40M3/H,02 (DOIS) COMPRESSORES C/POTENCIA MEDIA DE APROX.7,5HP,CAPACIDADE DO RESERVATORIO DE APROX.500 LITROS,INCLUSIVE FILTROS,SECADORES,PAINEL ELETRICO,CONFORME RDC-50 ANVISA/MINISTERIO DA SAUDE E NBR-12188 DA ABNT.FORNECIMENTO E ASSENTAMENTO | UN | 155025.4
18.050.0015-0 | CENTRAL DE AR COMPRIMIDO MEDICINAL,ISENTO DE OLEO,SISTEMA DUPLEX,COM RESERVATORIO HORIZONTAL OU VERTICAL,VAZAO APROX.60M3/H,02 (DOIS) COMPRESSORES C/POTENCIA MEDIA DE APROX.10HP,CAPACIDADE DO RESERVATORIO DE APROX.500 LITROS,INCLUSIVE FILTROS,SECADORES,PAINEL ELETRICO,CONFORME RDC-50 ANVISA/MINISTERIO DA SAUDE E NBR-12188 DA ABNT.FORNECIMENTO E ASSENTAMENTO | UN | 166744.57
18.050.0015-A | CENTRAL DE AR COMPRIMIDO MEDICINAL,ISENTO DE OLEO,SISTEMA DUPLEX,COM RESERVATORIO HORIZONTAL OU VERTICAL,VAZAO APROX.60M3/H,02 (DOIS) COMPRESSORES C/POTENCIA MEDIA DE APROX.10HP,CAPACIDADE DO RESERVATORIO DE APROX.500 LITROS,INCLUSIVE FILTROS,SECADORES,PAINEL ELETRICO,CONFORME RDC-50 ANVISA/MINISTERIO DA SAUDE E NBR-12188 DA ABNT.FORNECIMENTO E ASSENTAMENTO | UN | 166555.4
18.050.0020-0 | CENTRAL DE AR COMPRIMIDO MEDICINAL,ISENTO DE OLEO,SISTEMA DUPLEX,COM RESERVATORIO HORIZONTAL OU VERTICAL,VAZAO APROX.140M3/H,02 (DOIS) COMPRESSORES COM POTENCIA MEDIA DE APROX.20HP,CAPACIDADE DO RESERVATORIO DE APROX.1000 LITROS,INCL.FILTROS,SECADORES,PAINEL ELETRICO,CONFORME RDC-50 ANVISA/MINISTERIO DA SAUDE E NBR-12188 DA ABNT.FORNECIMENTO E ASSENTAMENTO | UN | 177644.57
18.050.0020-A | CENTRAL DE AR COMPRIMIDO MEDICINAL,ISENTO DE OLEO,SISTEMA DUPLEX,COM RESERVATORIO HORIZONTAL OU VERTICAL,VAZAO APROX.140M3/H,02 (DOIS) COMPRESSORES COM POTENCIA MEDIA DE APROX.20HP,CAPACIDADE DO RESERVATORIO DE APROX.1000 LITROS,INCL.FILTROS,SECADORES,PAINEL ELETRICO,CONFORME RDC-50 ANVISA/MINISTERIO DA SAUDE E NBR-12188 DA ABNT.FORNECIMENTO E ASSENTAMENTO | UN | 177455.4
18.050.0025-0 | CENTRAL DE AR COMPRIMIDO MEDICINAL,ISENTO DE OLEO,SISTEMA DUPLEX,COM RESERVATORIO HORIZONTAL OU VERTICAL,VAZAO APROX.220M3/H,02 (DOIS) COMPRESSORES COM POTENCIA MEDIA DE APROX.30HP,CAPACIDADE DO RESERVATORIO DE APROX.1000 LITROS,INCL.FILTROS,SECADORES,PAINEL ELETRICO,CONFORME RDC-50 ANVISA/MINISTERIO DA SAUDE E NBR-12188 DA ABNT.FORNECIMENTO E ASSENTAMENTO | UN | 313744.57
18.050.0025-A | CENTRAL DE AR COMPRIMIDO MEDICINAL,ISENTO DE OLEO,SISTEMA DUPLEX,COM RESERVATORIO HORIZONTAL OU VERTICAL,VAZAO APROX.220M3/H,02 (DOIS) COMPRESSORES COM POTENCIA MEDIA DE APROX.30HP,CAPACIDADE DO RESERVATORIO DE APROX.1000 LITROS,INCL.FILTROS,SECADORES,PAINEL ELETRICO,CONFORME RDC-50 ANVISA/MINISTERIO DA SAUDE E NBR-12188 DA ABNT.FORNECIMENTO E ASSENTAMENTO | UN | 313555.4
18.050.0030-0 | CENTRAL DE AR COMPRIMIDO MEDICINAL,ISENTO DE OLEO,SISTEMA DUPLEX,COM RESERVATORIO HORIZONTAL OU VERTICAL,VAZAO APROX.360M3/H,02 (DOIS) COMPRESSORES COM POTENCIA MEDIA DE APROX.50HP,CAPACIDADE DO RESERVATORIO DE APROX.1000 LITROS,INCL.FILTROS,SECADORES,PAINEL ELETRICO,CONFORME RDC-50 ANVISA/MINISTERIO DA SAUDE E NBR-12188 DA ABNT.FORNECIMENTO E ASSENTAMENTO | UN | 398294.57
18.050.0030-A | CENTRAL DE AR COMPRIMIDO MEDICINAL,ISENTO DE OLEO,SISTEMA DUPLEX,COM RESERVATORIO HORIZONTAL OU VERTICAL,VAZAO APROX.360M3/H,02 (DOIS) COMPRESSORES COM POTENCIA MEDIA DE APROX.50HP,CAPACIDADE DO RESERVATORIO DE APROX.1000 LITROS,INCL.FILTROS,SECADORES,PAINEL ELETRICO,CONFORME RDC-50 ANVISA/MINISTERIO DA SAUDE E NBR-12188 DA ABNT.FORNECIMENTO E ASSENTAMENTO | UN | 398105.4
18.050.0050-0 | CENTRAL DE VACUO MEDICINAL,ISENTO DE OLEO,SISTEMA DUPLEX,C/RESERVATORIO HORIZONTAL,VAZAO APROX.26M3/H,02 (DUAS) MOTO-BOMBAS DE VACUO POTENCIA MEDIA APROX.3HP,CAPAC.RESERVATORIO APROX.400 LITROS,INCL.FILTROS,SECADORES,PAINEL ELETRICO,CONFORME RDC-50 ANVISA/MINISTERIO DA SAUDE E ABNT NBR-12188.FORNECIMENTO E ASSENTAMENTO. | UN | 58744.57
18.050.0050-A | CENTRAL DE VACUO MEDICINAL,ISENTO DE OLEO,SISTEMA DUPLEX,C/RESERVATORIO HORIZONTAL,VAZAO APROX.26M3/H,02 (DUAS) MOTO-BOMBAS DE VACUO POTENCIA MEDIA APROX.3HP,CAPAC.RESERVATORIO APROX.400 LITROS,INCL.FILTROS,SECADORES,PAINEL ELETRICO,CONFORME RDC-50 ANVISA/MINISTERIO DA SAUDE E ABNT NBR-12188.FORNECIMENTO E ASSENTAMENTO. | UN | 58555.4
18.050.0055-0 | CENTRAL DE VACUO MEDICINAL,ISENTO DE OLEO,SISTEMA DUPLEX,C/RESERVATORIO HORIZONTAL,VAZAO APROX.53M3/H,02 (DUAS) MOTO-BOMBAS VACUO POTENCIA MEDIA APROX.4HP,CAPACIDADE RESERVATORIO APROX.500 LITROS,INCL.FILTROS,SECADORES,PAINEL ELETRICO,CONFORME RDC-50 ANVISA/MINISTERIO DA SAUDE E ABNT NBR-12188.FORNECIMENTO E ASSENTAMENTO | UN | 78344.57
18.050.0055-A | CENTRAL DE VACUO MEDICINAL,ISENTO DE OLEO,SISTEMA DUPLEX,C/RESERVATORIO HORIZONTAL,VAZAO APROX.53M3/H,02 (DUAS) MOTO-BOMBAS VACUO POTENCIA MEDIA APROX.4HP,CAPACIDADE RESERVATORIO APROX.500 LITROS,INCL.FILTROS,SECADORES,PAINEL ELETRICO,CONFORME RDC-50 ANVISA/MINISTERIO DA SAUDE E ABNT NBR-12188.FORNECIMENTO E ASSENTAMENTO | UN | 78155.4
18.050.0060-0 | CENTRAL DE VACUO MEDICINAL,ISENTO DE OLEO,SISTEMA DUPLEX,C/RESERVATORIO HORIZONTAL,VAZAO APROX.92M3/H,02 (DUAS) MOTO-BOMBAS VACUO POTENCIA MEDIA APROX.5HP,CAPAC.RESERVATORIO APROX.500 LITROS,INCL.FILTROS,SECADORES,PAINEL ELETRICO,CONFORMERDC-50 ANVISA/MINISTERIO DA SAUDE E ABNT-12188.FORNECIMENTOE ASSENTAMENTO | UN | 97934.57
18.050.0060-A | CENTRAL DE VACUO MEDICINAL,ISENTO DE OLEO,SISTEMA DUPLEX,C/RESERVATORIO HORIZONTAL,VAZAO APROX.92M3/H,02 (DUAS) MOTO-BOMBAS VACUO POTENCIA MEDIA APROX.5HP,CAPAC.RESERVATORIO APROX.500 LITROS,INCL.FILTROS,SECADORES,PAINEL ELETRICO,CONFORMERDC-50 ANVISA/MINISTERIO DA SAUDE E ABNT-12188.FORNECIMENTOE ASSENTAMENTO | UN | 97745.4
18.050.0065-0 | CENTRAL DE VACUO MEDICINAL,ISENTO DE OLEO,SISTEMA DUPLEX,C/RESERVATORIO HORIZONTAL,VAZAO APROX.118M3/H,02 (DUAS) MOTO-BOMBAS VACUO POTENCIA MEDIA APROX.8HP,CAPAC.RESERVATORIO APROX.500 LITROS,INCL.FILTROS,SECADORES,PAINEL ELETRICO,CONFORMERDC-50 ANVISA/MINISTERIO DA SAUDE E ABNT-12188.FORNECIMENTOE ASSENTAMENTO | UN | 121744.57
18.050.0065-A | CENTRAL DE VACUO MEDICINAL,ISENTO DE OLEO,SISTEMA DUPLEX,C/RESERVATORIO HORIZONTAL,VAZAO APROX.118M3/H,02 (DUAS) MOTO-BOMBAS VACUO POTENCIA MEDIA APROX.8HP,CAPAC.RESERVATORIO APROX.500 LITROS,INCL.FILTROS,SECADORES,PAINEL ELETRICO,CONFORMERDC-50 ANVISA/MINISTERIO DA SAUDE E ABNT-12188.FORNECIMENTOE ASSENTAMENTO | UN | 121555.4
18.050.0070-0 | CENTRAL DE VACUO MEDICINAL,ISENTO DE OLEO,SISTEMA DUPLEX,C/RESERVATORIO HORIZONTAL,VAZAO APROX.160M3/H,02 (DUAS) MOTO-BOMBAS VACUO POTENCIA MEDIA APROX.15HP,CAPAC.RESERVATORIO APROX.1000 LITROS,INCL.FILTRO,SECADORES,PAINEL ELETRICO,CONFORMERDC-50 ANVISA/MINISTERIO DA SAUDE E ABNT-12188.FORNECIMENTOE ASSENTAMENTO | UN | 157744.57
18.050.0070-A | CENTRAL DE VACUO MEDICINAL,ISENTO DE OLEO,SISTEMA DUPLEX,C/RESERVATORIO HORIZONTAL,VAZAO APROX.160M3/H,02 (DUAS) MOTO-BOMBAS VACUO POTENCIA MEDIA APROX.15HP,CAPAC.RESERVATORIO APROX.1000 LITROS,INCL.FILTRO,SECADORES,PAINEL ELETRICO,CONFORMERDC-50 ANVISA/MINISTERIO DA SAUDE E ABNT-12188.FORNECIMENTOE ASSENTAMENTO | UN | 157555.4
18.050.0100-0 | PAINEL DE ALARME MEDICINAL AR COMPRIMIDO,OXIDO NITROSO,DIOXIDO DE CARBONO,OXIGENIO E VACUO.FORNECIMENTO E ASSENTAMENTO.(PARA INSTALACAO VIDE FAMILIA 15.014) | UN | 610.14
18.050.0100-A | PAINEL DE ALARME MEDICINAL AR COMPRIMIDO,OXIDO NITROSO,DIOXIDO DE CARBONO,OXIGENIO E VACUO.FORNECIMENTO E ASSENTAMENTO.(PARA INSTALACAO VIDE FAMILIA 15.014) | UN | 608.79
18.050.0115-0 | ESTACAO DE CHAMADA DE BANHEIRO,COM INTERRUPTOR DE EMBUTIR.FORNECIMENTO E COLOCACAO | UN | 171.43
18.050.0115-A | ESTACAO DE CHAMADA DE BANHEIRO,COM INTERRUPTOR DE EMBUTIR.FORNECIMENTO E COLOCACAO | UN | 168.72
18.050.0120-0 | ESTACAO DE CHAMADA DE LEITO,COM INTERRUPTOR DE EMBUTIR COM COMANDOS DE CHAMADAS,EMERGENCIA E PRESENCA,FIXADA SOBRE CAIXA4"X4" EMBUTIDA NA PAREDE.FORNECIMENTO E COLOCACAO | UN | 296.29
18.050.0120-A | ESTACAO DE CHAMADA DE LEITO,COM INTERRUPTOR DE EMBUTIR COM COMANDOS DE CHAMADAS,EMERGENCIA E PRESENCA,FIXADA SOBRE CAIXA4"X4" EMBUTIDA NA PAREDE.FORNECIMENTO E COLOCACAO | UN | 293.58
18.050.0135-0 | SINALEIRO DE SOBREPOR PORTA DE ENFERMARIA,SALAS CIRURGICAS ECENTROS CIRURGICOS,COM SISTEMA LUMINOSO NAS CORES VERDE E VERMELHO,FIXADO SOBRE CAIXA 4"X2" OU 4"X4" EMBUTIDA NA PAREDE.FORNECIMENTO E COLOCACAO | UN | 164.72
18.050.0135-A | SINALEIRO DE SOBREPOR PORTA DE ENFERMARIA,SALAS CIRURGICAS ECENTROS CIRURGICOS,COM SISTEMA LUMINOSO NAS CORES VERDE E VERMELHO,FIXADO SOBRE CAIXA 4"X2" OU 4"X4" EMBUTIDA NA PAREDE.FORNECIMENTO E COLOCACAO | UN | 162.01
18.050.0140-0 | CENTRAL DE ATENDIMENTO PARA POSTO DE ENFERMAGEM,SALAS CIRURGICAS E CENTROS CIRURGICOS,ATENDENDO ATE 20 LEITOS,COM SINALIZACAO SONORA E LUMINOSA.FORNECIMENTO E COLOCACAO | UN | 2454.29
18.050.0140-A | CENTRAL DE ATENDIMENTO PARA POSTO DE ENFERMAGEM,SALAS CIRURGICAS E CENTROS CIRURGICOS,ATENDENDO ATE 20 LEITOS,COM SINALIZACAO SONORA E LUMINOSA.FORNECIMENTO E COLOCACAO | UN | 2451.58
18.050.0200-0 | PAINEL MODULAR GASES MEDICINAIS P/LEITO HOSPITALAR,COMPR.1,00M ALT.0,30M,3 MODULOS INDEPENDENTES CONTENDO 3 SAIDAS P/GASES,SENDO:1 SAIDA OXIGENIO,1 SAIDA AR COMPRIMIDO E 1 SAIDA VACUO,PADROES ANVISA/MS (RDC 50-2002) E ABNT NBR 12118,4 TOMADAS ELETRICAS 110V,1 TOMADA ELETRICA 220V,1 CHAMADA ENFERMAGEM,1 LUMINARIA DESCANSO,1 INTERRUPTOR SIMPLES.FORN.INSTALACAO | UN | 1612.86
18.050.0200-A | PAINEL MODULAR GASES MEDICINAIS P/LEITO HOSPITALAR,COMPR.1,00M ALT.0,30M,3 MODULOS INDEPENDENTES CONTENDO 3 SAIDAS P/GASES,SENDO:1 SAIDA OXIGENIO,1 SAIDA AR COMPRIMIDO E 1 SAIDA VACUO,PADROES ANVISA/MS (RDC 50-2002) E ABNT NBR 12118,4 TOMADAS ELETRICAS 110V,1 TOMADA ELETRICA 220V,1 CHAMADA ENFERMAGEM,1 LUMINARIA DESCANSO,1 INTERRUPTOR SIMPLES.FORN.INSTALACAO | UN | 1552.95
18.050.0210-0 | PAINEL MODULAR GASES MEDICINAIS P/LEITO HOSPITALAR,COMPR.1,45M ALT.0,30M,3 MODULOS INDEPENDENTES CONTENDO 6 SAIDAS P/GASES,SENDO:2 SAIDAS OXIGENIO,2 SAIDAS AR COMPRIMIDO 2 SAIDAS VACUO,ANVISA/MS (RDC 50-2002) ABNT NBR 12118,11 TOMADAS ELETRICAS 110V,2 TOMADAS ELETRICAS 220V,2 TOMADAS LOGICA,1 CHAMADA ENFERMAGEM,1 LUMINARIA DESCANSO,1 INTERRUPTOR.FORN.INSTAL. | UN | 2198.96
18.050.0210-A | PAINEL MODULAR GASES MEDICINAIS P/LEITO HOSPITALAR,COMPR.1,45M ALT.0,30M,3 MODULOS INDEPENDENTES CONTENDO 6 SAIDAS P/GASES,SENDO:2 SAIDAS OXIGENIO,2 SAIDAS AR COMPRIMIDO 2 SAIDAS VACUO,ANVISA/MS (RDC 50-2002) ABNT NBR 12118,11 TOMADAS ELETRICAS 110V,2 TOMADAS ELETRICAS 220V,2 TOMADAS LOGICA,1 CHAMADA ENFERMAGEM,1 LUMINARIA DESCANSO,1 INTERRUPTOR.FORN.INSTAL. | UN | 2139.05
18.060.0020-0 | SISTEMA ININTERRUPTO DE ENERGIA (NO BREAK), COM CAPACIDADE DE 5KVA, TRIFASICO,60HZ,TENSAO DE ENTRADA DE 220/380V,TENSAODE SAIDA DE 220V/127V,AUTONOMIA DE 10 MINUTOS,INCLUSIVE GABINETES E START UP.FORNECIMENTO E COLOCACAO | UN | 30152.74
18.060.0020-A | SISTEMA ININTERRUPTO DE ENERGIA (NO BREAK), COM CAPACIDADE DE 5KVA, TRIFASICO,60HZ,TENSAO DE ENTRADA DE 220/380V,TENSAODE SAIDA DE 220V/127V,AUTONOMIA DE 10 MINUTOS,INCLUSIVE GABINETES E START UP.FORNECIMENTO E COLOCACAO | UN | 30150.04
18.060.0026-0 | SISTEMA INITERRUPTO DE ENERGIA (NO BREAK),COM CAPACIDADE DE7.5KVA,TRIFASICO,60HZ,TENSAO DE ENTRADA DE 220/380V,TENSAO DE SAIDA DE 220/127V,AUTONOMIA DE 10 MINUTOS,INCLUSIVE GABINETES E START UP. FORNECIMENTO E COLOCACAO | UN | 33969.32
18.060.0026-A | SISTEMA INITERRUPTO DE ENERGIA (NO BREAK),COM CAPACIDADE DE7.5KVA,TRIFASICO,60HZ,TENSAO DE ENTRADA DE 220/380V,TENSAO DE SAIDA DE 220/127V,AUTONOMIA DE 10 MINUTOS,INCLUSIVE GABINETES E START UP. FORNECIMENTO E COLOCACAO | UN | 33966.61
18.060.0030-0 | SISTEMA ININTERRUPTO DE ENERGIA (NO BREAK),COM CAPACIDADE DE10KVA,TRIFASICO,60HZ,TENSAO DE ENTRADA DE 220/380V,TENSAO DE SAIDA DE 220/127V,AUTONOMIA DE 10 MINUTOS,INCLUSIVE GABINETES E START UP.FORNECIMENTO E COLOCACAO | UN | 35839.63
18.060.0030-A | SISTEMA ININTERRUPTO DE ENERGIA (NO BREAK),COM CAPACIDADE DE10KVA,TRIFASICO,60HZ,TENSAO DE ENTRADA DE 220/380V,TENSAO DE SAIDA DE 220/127V,AUTONOMIA DE 10 MINUTOS,INCLUSIVE GABINETES E START UP.FORNECIMENTO E COLOCACAO | UN | 35836.92
18.060.0032-0 | SISTEMA ININTERRUPTO DE ENERGIA (NO BREAK),COM CAPACIDADE DE15KVA,TRIFASICO,60HZ,TENSAO DE ENTRADA DE 220/380V,TENSAO DE SAIDA DE 220/127V,AUTONOMIA DE 10 MINUTOS,INCLUSIVE GABINETES E START UP.FORNECIMENTO E COLOCACAO | UN | 38756.19
18.060.0032-A | SISTEMA ININTERRUPTO DE ENERGIA (NO BREAK),COM CAPACIDADE DE15KVA,TRIFASICO,60HZ,TENSAO DE ENTRADA DE 220/380V,TENSAO DE SAIDA DE 220/127V,AUTONOMIA DE 10 MINUTOS,INCLUSIVE GABINETES E START UP.FORNECIMENTO E COLOCACAO | UN | 38753.48
18.060.0034-0 | SISTEMA ININTERRUPTO DE ENERGIA (NO BREAK),COM CAPACIDADE DE20KVA,TRIFASICO,60HZ,TENSAO DE ENTRADA DE 220/380V,TENSAO DE SAIDA DE 220/127V,AUTONOMIA DE 10 MINUTOS,INCLUSIVE GABINETES E START UP.FORNECIMENTO E COLOCACAO | UN | 45351.03
18.060.0034-A | SISTEMA ININTERRUPTO DE ENERGIA (NO BREAK),COM CAPACIDADE DE20KVA,TRIFASICO,60HZ,TENSAO DE ENTRADA DE 220/380V,TENSAO DE SAIDA DE 220/127V,AUTONOMIA DE 10 MINUTOS,INCLUSIVE GABINETES E START UP.FORNECIMENTO E COLOCACAO | UN | 45348.32
18.060.0036-0 | SISTEMA ININTERRUPTO DE ENERGIA (NO BREAK),COM CAPACIDADE DE25KVA,TRIFASICO,60HZ,TENSAO DE ENTRADA DE 220/380V,TENSAO DE SAIDA DE 220/127V,AUTONOMIA DE 10 MINUTOS,INCLUSIVE GABINETES E START UP.FORNECIMENTO E COLOCACAO | UN | 54636.85
18.060.0036-A | SISTEMA ININTERRUPTO DE ENERGIA (NO BREAK),COM CAPACIDADE DE25KVA,TRIFASICO,60HZ,TENSAO DE ENTRADA DE 220/380V,TENSAO DE SAIDA DE 220/127V,AUTONOMIA DE 10 MINUTOS,INCLUSIVE GABINETES E START UP.FORNECIMENTO E COLOCACAO | UN | 54634.14
18.060.0038-0 | SISTEMA ININTERRUPTO DE ENERGIA (NO BREAK),COM CAPACIDADE DE40KVA,TRIFASICO,60HZ,TENSAO DE ENTRADA DE 220/380V,TENSAO DE SAIDA DE 220/127V,AUTONOMIA DE 10 MINUTOS,INCLUSIVE GABINETES E START UP.FORNECIMENTO E COLOCACAO | UN | 65984.55
18.060.0038-A | SISTEMA ININTERRUPTO DE ENERGIA (NO BREAK),COM CAPACIDADE DE40KVA,TRIFASICO,60HZ,TENSAO DE ENTRADA DE 220/380V,TENSAO DE SAIDA DE 220/127V,AUTONOMIA DE 10 MINUTOS,INCLUSIVE GABINETES E START UP.FORNECIMENTO E COLOCACAO | UN | 65981.84
18.060.0040-0 | SISTEMA ININTERRUPTO DE ENERGIA (NO BREAK),COM CAPACIDADE DE50KVA,TRIFASICO,60HZ,TENSAO DE ENTRADA DE 220/380V,TENSAO DE SAIDA DE 220/127V,AUTONOMIA DE 10 MINUTOS,INCLUSIVE GABINETES E START UP.FORNECIMENTO E COLOCACAO | UN | 100708.91
18.060.0040-A | SISTEMA ININTERRUPTO DE ENERGIA (NO BREAK),COM CAPACIDADE DE50KVA,TRIFASICO,60HZ,TENSAO DE ENTRADA DE 220/380V,TENSAO DE SAIDA DE 220/127V,AUTONOMIA DE 10 MINUTOS,INCLUSIVE GABINETES E START UP.FORNECIMENTO E COLOCACAO | UN | 100706.2
18.060.0042-0 | SISTEMA ININTERRUPTO DE ENERGIA (NO BREAK),COM CAPACIDADE DE80KVA,TRIFASICO,60HZ,TENSAO DE ENTRADA DE 220/380V,TENSAO DE SAIDA DE 220/127V,AUTONOMIA DE 10 MINUTOS,INCLUSIVE GABINETES E START UP.FORNECIMENTO E COLOCACAO | UN | 135410.6
18.060.0042-A | SISTEMA ININTERRUPTO DE ENERGIA (NO BREAK),COM CAPACIDADE DE80KVA,TRIFASICO,60HZ,TENSAO DE ENTRADA DE 220/380V,TENSAO DE SAIDA DE 220/127V,AUTONOMIA DE 10 MINUTOS,INCLUSIVE GABINETES E START UP.FORNECIMENTO E COLOCACAO | UN | 135407.89
18.060.0043-0 | SISTEMA ININTERRUPTO DE ENERGIA (NO BREAK),COM CAPACIDADE DE5KVA,TRIFASICO, 60HZ,TENSAO DE ENTRADA DE 220/380V,TENSAO DE SAIDA DE 220/127V,AUTONOMIA DE 30 MINUTOS,INCLUSIVE GABINETES E START UP.FORNECIMENTO E COLOCACAO | UN | 31478.97
18.060.0043-A | SISTEMA ININTERRUPTO DE ENERGIA (NO BREAK),COM CAPACIDADE DE5KVA,TRIFASICO, 60HZ,TENSAO DE ENTRADA DE 220/380V,TENSAO DE SAIDA DE 220/127V,AUTONOMIA DE 30 MINUTOS,INCLUSIVE GABINETES E START UP.FORNECIMENTO E COLOCACAO | UN | 31476.26
18.060.0044-0 | SISTEMA ININTERRUPTO DE ENERGIA (NO BREAK),COM CAPACIDADE DE10KVA,TRIFASICO,60HZ,TENSAO DE ENTRADA DE 220/380V,TENSAO DE SAIDA DE 220/127V,AUTONOMIA DE 30 MINUTOS,INCLUSIVE GABINETES E START UP.FORNECIMENTO E COLOCACAO | UN | 39315.01
18.060.0044-A | SISTEMA ININTERRUPTO DE ENERGIA (NO BREAK),COM CAPACIDADE DE10KVA,TRIFASICO,60HZ,TENSAO DE ENTRADA DE 220/380V,TENSAO DE SAIDA DE 220/127V,AUTONOMIA DE 30 MINUTOS,INCLUSIVE GABINETES E START UP.FORNECIMENTO E COLOCACAO | UN | 39312.31
18.060.0046-0 | SISTEMA ININTERRUPTO DE ENERGIA (NO BREAK),COM CAPACIDADE DE15KVA,TRIFASICO,60HZ,TENSAO DE ENTRADA DE 220/380V,TENSAO DE SAIDA DE 220/127V,AUTONOMIA DE 30 MINUTOS,INCLUSIVE GABINETES E START UP.FORNECIMENTO E COLOCACAO | UN | 45392.97
18.060.0046-A | SISTEMA ININTERRUPTO DE ENERGIA (NO BREAK),COM CAPACIDADE DE15KVA,TRIFASICO,60HZ,TENSAO DE ENTRADA DE 220/380V,TENSAO DE SAIDA DE 220/127V,AUTONOMIA DE 30 MINUTOS,INCLUSIVE GABINETES E START UP.FORNECIMENTO E COLOCACAO | UN | 45390.26
18.060.0048-0 | SISTEMA ININTERRUPTO DE ENERGIA (NO BREAK),COM CAPACIDADE DE20KVA,TRIFASICO,60HZ,TENSAO DE ENTRADA DE 220/380V,TENSAO DE SAIDA DE 220/127V,AUTONOMIA DE 30 MINUTOS,INCLUSIVE GABINETES E START UP.FORNECIMENTO E COLOCACAO | UN | 54636.85
18.060.0048-A | SISTEMA ININTERRUPTO DE ENERGIA (NO BREAK),COM CAPACIDADE DE20KVA,TRIFASICO,60HZ,TENSAO DE ENTRADA DE 220/380V,TENSAO DE SAIDA DE 220/127V,AUTONOMIA DE 30 MINUTOS,INCLUSIVE GABINETES E START UP.FORNECIMENTO E COLOCACAO | UN | 54634.14
18.060.0050-0 | SISTEMA ININTERRUPTO DE ENERGIA (NO BREAK),COM CAPACIDADE DE25KVA,TRIFASICO,60HZ,TENSAO DE ENTRADA DE 220/380V,TENSAO DE SAIDA DE 220/127V,AUTONOMIA DE 30 MINUTOS,INCLUSIVE GABINETES E START UP.FORNECIMENTO E COLOCACAO | UN | 52320.29
18.060.0050-A | SISTEMA ININTERRUPTO DE ENERGIA (NO BREAK),COM CAPACIDADE DE25KVA,TRIFASICO,60HZ,TENSAO DE ENTRADA DE 220/380V,TENSAO DE SAIDA DE 220/127V,AUTONOMIA DE 30 MINUTOS,INCLUSIVE GABINETES E START UP.FORNECIMENTO E COLOCACAO | UN | 52317.58
18.060.0052-0 | SISTEMA ININTERRUPTO DE ENERGIA (NO BREAK),COM CAPACIDADE DE40KVA,TRIFASICO,60HZ,TENSAO DE ENTRADA DE 220/380V,TENSAO DE SAIDA DE 220/127V,AUTONOMIA DE 30 MINUTOS,INCLUSIVE GABINETES E START UP.FORNECIMENTO E COLOCACAO | UN | 74832.84
18.060.0052-A | SISTEMA ININTERRUPTO DE ENERGIA (NO BREAK),COM CAPACIDADE DE40KVA,TRIFASICO,60HZ,TENSAO DE ENTRADA DE 220/380V,TENSAO DE SAIDA DE 220/127V,AUTONOMIA DE 30 MINUTOS,INCLUSIVE GABINETES E START UP.FORNECIMENTO E COLOCACAO | UN | 74830.13
18.060.0054-0 | SISTEMA ININTERRUPTO DE ENERGIA (NO BREAK),COM CAPACIDADE DE50KVA,TRIFASICO,60HZ,TENSAO DE ENTRADA DE 220/380V,TENSAO DE SAIDA DE 220/127V,AUTONOMIA DE 30 MINUTOS,INCLUSIVE GABINETES E START UP.FORNECIMENTO E COLOCACAO | UN | 102486.27
18.060.0054-A | SISTEMA ININTERRUPTO DE ENERGIA (NO BREAK),COM CAPACIDADE DE50KVA,TRIFASICO,60HZ,TENSAO DE ENTRADA DE 220/380V,TENSAO DE SAIDA DE 220/127V,AUTONOMIA DE 30 MINUTOS,INCLUSIVE GABINETES E START UP.FORNECIMENTO E COLOCACAO | UN | 102483.57
18.060.0056-0 | SISTEMA ININTERRUPTO DE ENERGIA (NO BREAK),COM CAPACIDADE DE80KVA,TRIFASICO,60HZ,TENSAO DE ENTRADA DE 220/380V,TENSAO DE SAIDA DE 220/127V,AUTONOMIA DE 30 MINUTOS,INCLUSIVE GABINETES E START UP.FORNECIMENTO E COLOCACAO | UN | 145814.07
18.060.0056-A | SISTEMA ININTERRUPTO DE ENERGIA (NO BREAK),COM CAPACIDADE DE80KVA,TRIFASICO,60HZ,TENSAO DE ENTRADA DE 220/380V,TENSAO DE SAIDA DE 220/127V,AUTONOMIA DE 30 MINUTOS,INCLUSIVE GABINETES E START UP.FORNECIMENTO E COLOCACAO | UN | 145811.37
18.060.0060-0 | SISTEMA ININTERRUPTO DE ENERGIA (NO BREAK),COM CAPACIDADE DE7.5KVA,TRIFASICO,60HZ,TENSAO DE ENTRADA DE 220/380V,TENSAODE SAIDA DE 220/127V,AUTONOMIA DE 30 MINUTOS,INCLUSIVE GABINETES E START UP.FORNECIMENTO E COLOCACAO | UN | 37901.51
18.060.0060-A | SISTEMA ININTERRUPTO DE ENERGIA (NO BREAK),COM CAPACIDADE DE7.5KVA,TRIFASICO,60HZ,TENSAO DE ENTRADA DE 220/380V,TENSAODE SAIDA DE 220/127V,AUTONOMIA DE 30 MINUTOS,INCLUSIVE GABINETES E START UP.FORNECIMENTO E COLOCACAO | UN | 37898.8
18.065.0010-0 | VOLTIMETRO SELETOR,PARA QUADROS ELETRICOS COM LINHAS TRIFASICAS,ESCALA 0-300V.FORNECIMENTO | UN | 429.41
18.065.0010-A | VOLTIMETRO SELETOR,PARA QUADROS ELETRICOS COM LINHAS TRIFASICAS,ESCALA 0-300V.FORNECIMENTO | UN | 429.41
18.065.0015-0 | VOLTIMETRO SELETOR,PARA QUADROS ELETRICOS COM LINHAS TRIFASICAS,ESCALA 0-500V.FORNECIMENTO | UN | 429.41
18.065.0015-A | VOLTIMETRO SELETOR,PARA QUADROS ELETRICOS COM LINHAS TRIFASICAS,ESCALA 0-500V.FORNECIMENTO | UN | 429.41
18.065.0050-0 | AMPERIMETRO SELETOR,PARA QUADROS ELETRICOS COM LINHAS TRIFASICAS,ESCALA 0-100A.FORNECIMENTO | UN | 429.41
18.065.0050-A | AMPERIMETRO SELETOR,PARA QUADROS ELETRICOS COM LINHAS TRIFASICAS,ESCALA 0-100A.FORNECIMENTO | UN | 429.41
18.065.0055-0 | AMPERIMETRO SELETOR,PARA QUADROS ELETRICOS COM LINHAS TRIFASICAS,ESCALA 0-200A.FORNECIMENTO | UN | 429.41
18.065.0055-A | AMPERIMETRO SELETOR,PARA QUADROS ELETRICOS COM LINHAS TRIFASICAS,ESCALA 0-200A.FORNECIMENTO | UN | 429.41
18.065.0060-0 | AMPERIMETRO SELETOR,PARA QUADROS ELETRICOS COM LINHAS TRIFASICAS,ESCALA 0-300A.FORNECIMENTO | UN | 429.41
18.065.0060-A | AMPERIMETRO SELETOR,PARA QUADROS ELETRICOS COM LINHAS TRIFASICAS,ESCALA 0-300A.FORNECIMENTO | UN | 429.41
18.065.0065-0 | AMPERIMETRO SELETOR,PARA QUADROS ELETRICOS COM LINHAS TRIFASICAS,ESCALA 0-500A.FORNECIMENTO | UN | 429.41
18.065.0065-A | AMPERIMETRO SELETOR,PARA QUADROS ELETRICOS COM LINHAS TRIFASICAS,ESCALA 0-500A.FORNECIMENTO | UN | 429.41
18.065.0070-0 | AMPERIMETRO SELETOR,PARA QUADROS ELETRICOS COM LINHAS TRIFASICAS,ESCALA 0-1000A.FORNECIMENTO | UN | 429.41
18.065.0070-A | AMPERIMETRO SELETOR,PARA QUADROS ELETRICOS COM LINHAS TRIFASICAS,ESCALA 0-1000A.FORNECIMENTO | UN | 429.41
18.065.0075-0 | AMPERIMETRO SELETOR,PARA QUADROS ELETRICOS COM LINHAS TRIFASICAS,ESCALA 0-2000A.FORNECIMENTO | UN | 429.41
18.065.0075-A | AMPERIMETRO SELETOR,PARA QUADROS ELETRICOS COM LINHAS TRIFASICAS,ESCALA 0-2000A.FORNECIMENTO | UN | 429.41
18.070.0005-0 | PRATELEIRA DE MARMORE BRANCO NACIONAL,COM 30CM DE LARGURA E2CM DE ESPESSURA,SOBRE CONSOLO DE FERRO.FORNECIMENTO E COLOCACAO | M | 99.83
18.070.0005-A | PRATELEIRA DE MARMORE BRANCO NACIONAL,COM 30CM DE LARGURA E2CM DE ESPESSURA,SOBRE CONSOLO DE FERRO.FORNECIMENTO E COLOCACAO | M | 97.12
18.070.0010-0 | CONSOLE DE MARMORE BRANCO NACIONAL,EM CANTONEIRA,MEDINDO 30X30X2CM,PARA DEPOSITO DE AGUA POTAVEL.FORNECIMENTO E COLOCACAO | UN | 51.19
18.070.0010-A | CONSOLE DE MARMORE BRANCO NACIONAL,EM CANTONEIRA,MEDINDO 30X30X2CM,PARA DEPOSITO DE AGUA POTAVEL.FORNECIMENTO E COLOCACAO | UN | 48.48
18.070.0040-0 | BANCA SECA DE MARMORE BRANCO NACIONAL,COM 3CM DE ESPESSURA E0,60M DE LARGURA,SOBRE APOIOS DE ALVENARIA DE MEIA VEZ E VERGA DE CONCRETO,SEM REVESTIMENTO.FORNECIMENTO E ASSENTAMENTO | M | 305.02
18.070.0040-A | BANCA SECA DE MARMORE BRANCO NACIONAL,COM 3CM DE ESPESSURA E0,60M DE LARGURA,SOBRE APOIOS DE ALVENARIA DE MEIA VEZ E VERGA DE CONCRETO,SEM REVESTIMENTO.FORNECIMENTO E ASSENTAMENTO | M | 296.2
18.070.0044-0 | BANCA DE MARMORE BRANCO NACIONAL,COM 3CM DE ESPESSURA,COM ABERTURA PARA 1 CUBA (EXCLUSIVE ESTA),SOBRE APOIOS DE ALVENARIA DE MEIA VEZ E VERGA DE CONCRETO,SEM REVESTIMENTO.FORNECIMENTO E COLOCACAO | M2 | 549.92
18.070.0044-A | BANCA DE MARMORE BRANCO NACIONAL,COM 3CM DE ESPESSURA,COM ABERTURA PARA 1 CUBA (EXCLUSIVE ESTA),SOBRE APOIOS DE ALVENARIA DE MEIA VEZ E VERGA DE CONCRETO,SEM REVESTIMENTO.FORNECIMENTO E COLOCACAO | M2 | 536.74
18.070.0045-0 | BANCA DE MARMORE BRANCO NACIONAL,COM 3CM DE ESPESSURA,COM ABERTURA PARA 2 CUBAS (EXCLUSIVE ESTAS),SOBRE APOIOS DE ALVENARIA DE MEIA VEZ E VERGA DE CONCRETO,SEM REVESTIMENTO.FORNECIMENTO E COLOCACAO | M2 | 549.68
18.070.0045-A | BANCA DE MARMORE BRANCO NACIONAL,COM 3CM DE ESPESSURA,COM ABERTURA PARA 2 CUBAS (EXCLUSIVE ESTAS),SOBRE APOIOS DE ALVENARIA DE MEIA VEZ E VERGA DE CONCRETO,SEM REVESTIMENTO.FORNECIMENTO E COLOCACAO | M2 | 536.5
18.070.0046-0 | BANCA DE MARMORE BRANCO NACIONAL,COM 3CM DE ESPESSURA,COM ABERTURA PARA 3 CUBAS (EXCLUSIVE ESTAS),SOBRE APOIOS DE ALVENARIA DE MEIA VEZ E VERGA DE CONCRETO,SEM REVESTIMENTO.FORNECIMENTO E COLOCACAO | M2 | 549.93
18.070.0046-A | BANCA DE MARMORE BRANCO NACIONAL,COM 3CM DE ESPESSURA,COM ABERTURA PARA 3 CUBAS (EXCLUSIVE ESTAS),SOBRE APOIOS DE ALVENARIA DE MEIA VEZ E VERGA DE CONCRETO,SEM REVESTIMENTO.FORNECIMENTO E COLOCACAO | M2 | 536.74
18.070.0047-0 | BANCA DE MARMORE BRANCO NACIONAL,COM 3CM DE ESPESSURA,COM ABERTURA PARA 4 CUBAS (EXCLUSIVE ESTAS),SOBRE APOIOS DE ALVENARIA DE MEIA VEZ E VERGA DE CONCRETO,SEM REVESTIMENTO.FORNECIMENTO E COLOCACAO | M2 | 549.95
18.070.0047-A | BANCA DE MARMORE BRANCO NACIONAL,COM 3CM DE ESPESSURA,COM ABERTURA PARA 4 CUBAS (EXCLUSIVE ESTAS),SOBRE APOIOS DE ALVENARIA DE MEIA VEZ E VERGA DE CONCRETO,SEM REVESTIMENTO.FORNECIMENTO E COLOCACAO | M2 | 536.77
18.070.0048-0 | BANCA DE MARMORE BRANCO NACIONAL,COM 3CM DE ESPESSURA,COM ABERTURA PARA 5 CUBAS (EXCLUSIVE ESTAS),SOBRE APOIOS DE ALVENARIA DE MEIA VEZ E VERGA DE CONCRETO,SEM REVESTIMENTO.FORNECIMENTO E COLOCACAO | M2 | 549.95
18.070.0048-A | BANCA DE MARMORE BRANCO NACIONAL,COM 3CM DE ESPESSURA,COM ABERTURA PARA 5 CUBAS (EXCLUSIVE ESTAS),SOBRE APOIOS DE ALVENARIA DE MEIA VEZ E VERGA DE CONCRETO,SEM REVESTIMENTO.FORNECIMENTO E COLOCACAO | M2 | 536.77
18.070.0049-0 | BANCA DE MARMORE BRANCO NACIONAL,COM 3CM DE ESPESSURA,COM ABERTURA PARA 6 CUBAS (EXCLUSIVE ESTAS),SOBRE APOIOS DE ALVENARIA DE MEIA VEZ E VERGA DE CONCRETO,SEM REVESTIMENTO.FORNECIMENTO E COLOCACAO | M2 | 549.86
18.070.0049-A | BANCA DE MARMORE BRANCO NACIONAL,COM 3CM DE ESPESSURA,COM ABERTURA PARA 6 CUBAS (EXCLUSIVE ESTAS),SOBRE APOIOS DE ALVENARIA DE MEIA VEZ E VERGA DE CONCRETO,SEM REVESTIMENTO.FORNECIMENTO E COLOCACAO | M2 | 536.68
18.070.0100-0 | FRONTISPICIO DE MARMORE BRANCO NACIONAL,COM SECAO DE 5X2CM,INCLUSIVE REJUNTAMENTO.FORNECIMENTO E COLOCACAO | M | 44.15
18.070.0100-A | FRONTISPICIO DE MARMORE BRANCO NACIONAL,COM SECAO DE 5X2CM,INCLUSIVE REJUNTAMENTO.FORNECIMENTO E COLOCACAO | M | 40.86
18.070.0105-0 | FRONTISPICIO DE MARMORE BRANCO NACIONAL,COM SECAO DE 10X2CM,INCLUSIVE REJUNTAMENTO.FORNECIMENTO E COLOCACAO | M | 55.75
18.070.0105-A | FRONTISPICIO DE MARMORE BRANCO NACIONAL,COM SECAO DE 10X2CM,INCLUSIVE REJUNTAMENTO.FORNECIMENTO E COLOCACAO | M | 52.38
18.080.0020-0 | BANCA SECA DE GRANITO PRETO,COM 2CM DE ESPESSURA E 60CM DE LARGURA,SOBRE APOIOS DE ALVENARIA DE MEIA VEZ E VERGA DE CONCRETO,SEM REVESTIMENTO.FORNECIMENTO E ASSENTAMENTO | M | 370.94
18.080.0020-A | BANCA SECA DE GRANITO PRETO,COM 2CM DE ESPESSURA E 60CM DE LARGURA,SOBRE APOIOS DE ALVENARIA DE MEIA VEZ E VERGA DE CONCRETO,SEM REVESTIMENTO.FORNECIMENTO E ASSENTAMENTO | M | 362.12
18.080.0025-0 | BANCA DE GRANITO PRETO,COM 2CM DE ESPESSURA,COM ABERTURA PARA 1 CUBA (EXCLUSIVE ESTA),SOBRE APOIOS DE ALVENARIA DE MEIAVEZ E VERGA DE CONCRETO,SEM REVESTIMENTO.FORNECIMENTO E COLOCACAO | M2 | 824.76
18.080.0025-A | BANCA DE GRANITO PRETO,COM 2CM DE ESPESSURA,COM ABERTURA PARA 1 CUBA (EXCLUSIVE ESTA),SOBRE APOIOS DE ALVENARIA DE MEIAVEZ E VERGA DE CONCRETO,SEM REVESTIMENTO.FORNECIMENTO E COLOCACAO | M2 | 811.58
18.080.0026-0 | BANCA DE GRANITO PRETO,COM 2CM DE ESPESSURA,COM ABERTURA PARA 2 CUBAS (EXCLUSIVE ESTAS),SOBRE APOIOS DE ALVENARIA DE MEIA VEZ E VERGA DE CONCRETO,SEM REVESTIMENTO.FORNECIMENTO E COLOCACAO | M2 | 824.74
18.080.0026-A | BANCA DE GRANITO PRETO,COM 2CM DE ESPESSURA,COM ABERTURA PARA 2 CUBAS (EXCLUSIVE ESTAS),SOBRE APOIOS DE ALVENARIA DE MEIA VEZ E VERGA DE CONCRETO,SEM REVESTIMENTO.FORNECIMENTO E COLOCACAO | M2 | 811.56
18.080.0027-0 | BANCA DE GRANITO PRETO,COM 2CM DE ESPESSURA,COM ABERTURA PARA 3 CUBAS (EXCLUSIVE ESTAS),SOBRE APOIOS DE ALVENARIA DE MEIA VEZ E VERGA DE CONCRETO,SEM REVESTIMENTO.FORNECIMENTO E COLOCACAO | M2 | 824.78
18.080.0027-A | BANCA DE GRANITO PRETO,COM 2CM DE ESPESSURA,COM ABERTURA PARA 3 CUBAS (EXCLUSIVE ESTAS),SOBRE APOIOS DE ALVENARIA DE MEIA VEZ E VERGA DE CONCRETO,SEM REVESTIMENTO.FORNECIMENTO E COLOCACAO | M2 | 811.6
18.080.0028-0 | BANCA DE GRANITO PRETO,COM 2CM DE ESPESSURA,COM ABERTURA PARA 4 CUBAS (EXCLUSIVE ESTAS),SOBRE APOIOS DE ALVENARIA DE MEIA VEZ E VERGA DE CONCRETO,SEM REVESTIMENTO.FORNECIMENTO E COLOCACAO | M2 | 824.81
18.080.0028-A | BANCA DE GRANITO PRETO,COM 2CM DE ESPESSURA,COM ABERTURA PARA 4 CUBAS (EXCLUSIVE ESTAS),SOBRE APOIOS DE ALVENARIA DE MEIA VEZ E VERGA DE CONCRETO,SEM REVESTIMENTO.FORNECIMENTO E COLOCACAO | M2 | 811.63
18.080.0029-0 | BANCA DE GRANITO PRETO,COM 2CM DE ESPESSURA,COM ABERTURA PARA 5 CUBAS (EXCLUSIVE ESTAS),SOBRE APOIOS DE ALVENARIA DE MEIA VEZ E VERGA DE CONCRETO,SEM REVESTIMENTO.FORNECIMENTO E COLOCACAO | M2 | 824.81
18.080.0029-A | BANCA DE GRANITO PRETO,COM 2CM DE ESPESSURA,COM ABERTURA PARA 5 CUBAS (EXCLUSIVE ESTAS),SOBRE APOIOS DE ALVENARIA DE MEIA VEZ E VERGA DE CONCRETO,SEM REVESTIMENTO.FORNECIMENTO E COLOCACAO | M2 | 811.63
18.080.0030-0 | BANCA DE GRANITO PRETO,COM 2CM DE ESPESSURA,COM ABERTURA PARA 6 CUBAS (EXCLUSIVE ESTAS),SOBRE APOIOS DE ALVENARIA DE MEIA VEZ E VERGA DE CONCRETO,SEM REVESTIMENTO.FORNECIMENTO E COLOCACAO | M2 | 824.67
18.080.0030-A | BANCA DE GRANITO PRETO,COM 2CM DE ESPESSURA,COM ABERTURA PARA 6 CUBAS (EXCLUSIVE ESTAS),SOBRE APOIOS DE ALVENARIA DE MEIA VEZ E VERGA DE CONCRETO,SEM REVESTIMENTO.FORNECIMENTO E COLOCACAO | M2 | 811.49
18.080.0050-0 | FRONTISPICIO DE GRANITO PRETO,COM SECAO DE 5X2CM,INCLUSIVE REJUNTAMENTO.FORNECIMENTO E COLOCACAO | M | 49.35
18.080.0050-A | FRONTISPICIO DE GRANITO PRETO,COM SECAO DE 5X2CM,INCLUSIVE REJUNTAMENTO.FORNECIMENTO E COLOCACAO | M | 46.06
18.080.0055-0 | FRONTISPICIO DE GRANITO PRETO,COM SECAO DE 10X2CM,INCLUSIVEREJUNTAMENTO.FORNECIMENTO E COLOCACAO | M | 80.68
18.080.0055-A | FRONTISPICIO DE GRANITO PRETO,COM SECAO DE 10X2CM,INCLUSIVEREJUNTAMENTO.FORNECIMENTO E COLOCACAO | M | 77.31
18.081.0020-0 | BANCA SECA DE GRANITO CINZA CORUMBA,COM 2CM DE ESPESSURA E 60CM DE LARGURA,SOBRE APOIOS DE ALVENARIA DE MEIA VEZ E VERGADE CONCRETO,SEM REVESTIMENTO.FORNECIMENTO E COLOCACAO | M | 275.15
18.081.0020-A | BANCA SECA DE GRANITO CINZA CORUMBA,COM 2CM DE ESPESSURA E 60CM DE LARGURA,SOBRE APOIOS DE ALVENARIA DE MEIA VEZ E VERGADE CONCRETO,SEM REVESTIMENTO.FORNECIMENTO E COLOCACAO | M | 266.33
18.081.0050-0 | BANCA DE GRANITO CINZA CORUMBA,COM 2CM DE ESPESSURA,COM ABERTURA PARA 1 CUBA (EXCLUSIVE ESTA),SOBRE APOIOS DE ALVENARIADE MEIA VEZ E VERGA DE CONCRETO,SEM REVESTIMENTO.FORNECIMENTO E COLOCACAO | M2 | 526.39
18.081.0050-A | BANCA DE GRANITO CINZA CORUMBA,COM 2CM DE ESPESSURA,COM ABERTURA PARA 1 CUBA (EXCLUSIVE ESTA),SOBRE APOIOS DE ALVENARIADE MEIA VEZ E VERGA DE CONCRETO,SEM REVESTIMENTO.FORNECIMENTO E COLOCACAO | M2 | 513.21
18.081.0051-0 | BANCA DE GRANITO CINZA CORUMBA,COM 2CM DE ESPESSURA,COM ABERTURA PARA 2 CUBAS (EXCLUSIVE ESTAS),SOBRE APOIOS DE ALVENARIA DE MEIA VEZ E VERGA DE CONCRETO,SEM REVESTIMENTO.FORNECIMENTO E COLOCACAO | M2 | 526.38
18.081.0051-A | BANCA DE GRANITO CINZA CORUMBA,COM 2CM DE ESPESSURA,COM ABERTURA PARA 2 CUBAS (EXCLUSIVE ESTAS),SOBRE APOIOS DE ALVENARIA DE MEIA VEZ E VERGA DE CONCRETO,SEM REVESTIMENTO.FORNECIMENTO E COLOCACAO | M2 | 513.19
18.081.0052-0 | BANCA DE GRANITO CINZA CORUMBA,COM 2CM DE ESPESSURA,COM ABERTURA PARA 3 CUBAS (EXCLUSIVE ESTAS),SOBRE APOIOS DE ALVENARIA DE MEIA VEZ E VERGA DE CONCRETO,SEM REVESTIMENTO.FORNECIMENTO E COLOCACAO | M2 | 526.4
18.081.0052-A | BANCA DE GRANITO CINZA CORUMBA,COM 2CM DE ESPESSURA,COM ABERTURA PARA 3 CUBAS (EXCLUSIVE ESTAS),SOBRE APOIOS DE ALVENARIA DE MEIA VEZ E VERGA DE CONCRETO,SEM REVESTIMENTO.FORNECIMENTO E COLOCACAO | M2 | 513.21
18.081.0053-0 | BANCA DE GRANITO CINZA CORUMBA,COM 2CM DE ESPESSURA,COM ABERTURA PARA 4 CUBAS (EXCLUSIVE ESTAS),SOBRE APOIOS DE ALVENARIA DE MEIA VEZ E VERGA DE CONCRETO,SEM REVESTIMENTO.FORNECIMENTO E COLOCACAO | M2 | 526.42
18.081.0053-A | BANCA DE GRANITO CINZA CORUMBA,COM 2CM DE ESPESSURA,COM ABERTURA PARA 4 CUBAS (EXCLUSIVE ESTAS),SOBRE APOIOS DE ALVENARIA DE MEIA VEZ E VERGA DE CONCRETO,SEM REVESTIMENTO.FORNECIMENTO E COLOCACAO | M2 | 513.23
18.081.0054-0 | BANCA DE GRANITO CINZA CORUMBA,COM 2CM DE ESPESSURA,COM ABERTURA PARA 5 CUBAS (EXCLUSIVE ESTAS),SOBRE APOIOS DE ALVENARIA DE MEIA VEZ E VERGA DE CONCRETO,SEM REVESTIMENTO.FORNECIMENTO E COLOCACAO | M2 | 526.42
18.081.0054-A | BANCA DE GRANITO CINZA CORUMBA,COM 2CM DE ESPESSURA,COM ABERTURA PARA 5 CUBAS (EXCLUSIVE ESTAS),SOBRE APOIOS DE ALVENARIA DE MEIA VEZ E VERGA DE CONCRETO,SEM REVESTIMENTO.FORNECIMENTO E COLOCACAO | M2 | 513.23
18.081.0055-0 | BANCA DE GRANITO CINZA CORUMBA,COM 2CM DE ESPESSURA,COM ABERTURA PARA 6 CUBAS (EXCLUSIVE ESTAS),SOBRE APOIOS DE ALVENARIA DE MEIA VEZ E VERGA DE CONCRETO,SEM REVESTIMENTO.FORNECIMENTO E COLOCACAO | M2 | 526.33
18.081.0055-A | BANCA DE GRANITO CINZA CORUMBA,COM 2CM DE ESPESSURA,COM ABERTURA PARA 6 CUBAS (EXCLUSIVE ESTAS),SOBRE APOIOS DE ALVENARIA DE MEIA VEZ E VERGA DE CONCRETO,SEM REVESTIMENTO.FORNECIMENTO E COLOCACAO | M2 | 513.15
18.081.0100-0 | FRONTISPICIO DE GRANITO CINZA CORUMBA,COM SECAO DE 5X2CM,INCLUSIVE REJUNTAMENTO.FORNECIMENTO E COLOCACAO | M | 44.15
18.081.0100-A | FRONTISPICIO DE GRANITO CINZA CORUMBA,COM SECAO DE 5X2CM,INCLUSIVE REJUNTAMENTO.FORNECIMENTO E COLOCACAO | M | 40.86
18.081.0105-0 | FRONTISPICIO DE GRANITO CINZA CORUMBA,COM SECAO DE 10X2CM,INCLUSIVE REJUNTAMENTO.FORNECIMENTO E COLOCACAO | M | 57.51
18.081.0105-A | FRONTISPICIO DE GRANITO CINZA CORUMBA,COM SECAO DE 10X2CM,INCLUSIVE REJUNTAMENTO.FORNECIMENTO E COLOCACAO | M | 54.14
18.082.0020-0 | BANCA SECA DE GRANITO CINZA ANDORINHA,COM 2CM DE ESPESSURA E60CM DE LARGURA,SOBRE APOIOS DE ALVENARIA DE MEIA VEZ E VERGA DE CONCRETO,SEM REVESTIMENTO.FORNECIMENTO E COLOCACAO | M | 265.88
18.082.0020-A | BANCA SECA DE GRANITO CINZA ANDORINHA,COM 2CM DE ESPESSURA E60CM DE LARGURA,SOBRE APOIOS DE ALVENARIA DE MEIA VEZ E VERGA DE CONCRETO,SEM REVESTIMENTO.FORNECIMENTO E COLOCACAO | M | 257.06
18.082.0050-0 | BANCA DE GRANITO CINZA ANDORINHA,COM 2CM DE ESPESSURA,COM ABERTURA PARA 1 CUBA (EXCLUSIVE ESTA),SOBRE APOIOS DE ALVENARIA DE MEIA VEZ E VERGA DE CONCRETO,SEM REVESTIMENTO.FORNECIMENTO E COLOCACAO | M2 | 526.39
18.082.0050-A | BANCA DE GRANITO CINZA ANDORINHA,COM 2CM DE ESPESSURA,COM ABERTURA PARA 1 CUBA (EXCLUSIVE ESTA),SOBRE APOIOS DE ALVENARIA DE MEIA VEZ E VERGA DE CONCRETO,SEM REVESTIMENTO.FORNECIMENTO E COLOCACAO | M2 | 513.21
18.082.0051-0 | BANCA DE GRANITO CINZA ANDORINHA,COM 2CM DE ESPESSURA,COM ABERTURA PARA 2 CUBAS (EXCLUSIVE ESTAS),SOBRE APOIOS DE ALVENARIA DE MEIA VEZ E VERGA DE CONCRETO,SEM REVESTIMENTO.FORNECIMENTO E COLOCACAO | M2 | 526.38
18.082.0051-A | BANCA DE GRANITO CINZA ANDORINHA,COM 2CM DE ESPESSURA,COM ABERTURA PARA 2 CUBAS (EXCLUSIVE ESTAS),SOBRE APOIOS DE ALVENARIA DE MEIA VEZ E VERGA DE CONCRETO,SEM REVESTIMENTO.FORNECIMENTO E COLOCACAO | M2 | 513.19
18.082.0052-0 | BANCA DE GRANITO CINZA ANDORINHA,COM 2CM DE ESPESSURA,COM ABERTURA PARA 3 CUBAS (EXCLUSIVE ESTAS),SOBRE APOIOS DE ALVENARIA DE MEIA VEZ E VERGA DE CONCRETO,SEM REVESTIMENTO.FORNECIMENTO E COLOCACAO | M2 | 526.4
18.082.0052-A | BANCA DE GRANITO CINZA ANDORINHA,COM 2CM DE ESPESSURA,COM ABERTURA PARA 3 CUBAS (EXCLUSIVE ESTAS),SOBRE APOIOS DE ALVENARIA DE MEIA VEZ E VERGA DE CONCRETO,SEM REVESTIMENTO.FORNECIMENTO E COLOCACAO | M2 | 513.21
18.082.0053-0 | BANCA DE GRANITO CINZA ANDORINHA,COM 2CM DE ESPESSURA,COM ABERTURA PARA 4 CUBAS (EXCLUSIVE ESTAS),SOBRE APOIOS DE ALVENARIA DE MEIA VEZ E VERGA DE CONCRETO,SEM REVESTIMENTO.FORNECIMENTO E COLOCACAO | M2 | 526.42
18.082.0053-A | BANCA DE GRANITO CINZA ANDORINHA,COM 2CM DE ESPESSURA,COM ABERTURA PARA 4 CUBAS (EXCLUSIVE ESTAS),SOBRE APOIOS DE ALVENARIA DE MEIA VEZ E VERGA DE CONCRETO,SEM REVESTIMENTO.FORNECIMENTO E COLOCACAO | M2 | 513.23
18.082.0054-0 | BANCA DE GRANITO CINZA ANDORINHA,COM 2CM DE ESPESSURA,COM ABERTURA PARA 5 CUBAS (EXCLUSIVE ESTAS),SOBRE APOIOS DE ALVENARIA DE MEIA VEZ E VERGA DE CONCRETO,SEM REVESTIMENTO.FORNECIMENTO E COLOCACAO | M2 | 526.42
18.082.0054-A | BANCA DE GRANITO CINZA ANDORINHA,COM 2CM DE ESPESSURA,COM ABERTURA PARA 5 CUBAS (EXCLUSIVE ESTAS),SOBRE APOIOS DE ALVENARIA DE MEIA VEZ E VERGA DE CONCRETO,SEM REVESTIMENTO.FORNECIMENTO E COLOCACAO | M2 | 513.23
18.082.0055-0 | BANCA DE GRANITO CINZA ANDORINHA,COM 2CM DE ESPESSURA,COM ABERTURA PARA 6 CUBAS (EXCLUSIVE ESTAS),SOBRE APOIOS DE ALVENARIA DE MEIA VEZ E VERGA DE CONCRETO,SEM REVESTIMENTO.FORNECIMENTO E COLOCACAO | M2 | 526.33
18.082.0055-A | BANCA DE GRANITO CINZA ANDORINHA,COM 2CM DE ESPESSURA,COM ABERTURA PARA 6 CUBAS (EXCLUSIVE ESTAS),SOBRE APOIOS DE ALVENARIA DE MEIA VEZ E VERGA DE CONCRETO,SEM REVESTIMENTO.FORNECIMENTO E COLOCACAO | M2 | 513.15
18.082.0100-0 | FRONTISPICIO DE GRANITO CINZA ANDORINHA,COM SECAO DE 5X2CM,INCLUSIVE REJUNTAMENTO.FORNECIMENTO E COLOCACAO | M | 44.15
18.082.0100-A | FRONTISPICIO DE GRANITO CINZA ANDORINHA,COM SECAO DE 5X2CM,INCLUSIVE REJUNTAMENTO.FORNECIMENTO E COLOCACAO | M | 40.86
18.082.0105-0 | FRONTISPICIO DE GRANITO CINZA ANDORINHA,COM SECAO DE 10X2CM,INCLUSIVE REJUNTAMENTO.FORNECIMENTO E COLOCACAO | M | 55.96
18.082.0105-A | FRONTISPICIO DE GRANITO CINZA ANDORINHA,COM SECAO DE 10X2CM,INCLUSIVE REJUNTAMENTO.FORNECIMENTO E COLOCACAO | M | 52.59
18.084.0020-0 | BANCA SECA DE GRANITO BRANCO ITAUNAS,COM 2CM DE ESPESSURA E60CM DE LARGURA,SOBRE APOIOS DE ALVENARIA DE MEIA VEZ E VERGA DE CONCRETO,SEM REVESTIMENTO.FORNECIMENTO E COLOCACAO | M | 414.2
18.084.0020-A | BANCA SECA DE GRANITO BRANCO ITAUNAS,COM 2CM DE ESPESSURA E60CM DE LARGURA,SOBRE APOIOS DE ALVENARIA DE MEIA VEZ E VERGA DE CONCRETO,SEM REVESTIMENTO.FORNECIMENTO E COLOCACAO | M | 405.38
18.084.0050-0 | BANCA DE GRANITO BRANCO ITAUNAS,COM 2CM DE ESPESSURA,COM ABERTURA PARA 1 CUBA (EXCLUSIVE ESTA),SOBRE APOIOS DE ALVENARIADE MEIA VEZ E VERGA DE CONCRETO,SEM REVESTIMENTO.FORNECIMENTO E COLOCACAO | M2 | 824.76
18.084.0050-A | BANCA DE GRANITO BRANCO ITAUNAS,COM 2CM DE ESPESSURA,COM ABERTURA PARA 1 CUBA (EXCLUSIVE ESTA),SOBRE APOIOS DE ALVENARIADE MEIA VEZ E VERGA DE CONCRETO,SEM REVESTIMENTO.FORNECIMENTO E COLOCACAO | M2 | 811.58
18.084.0051-0 | BANCA DE GRANITO BRANCO ITAUNAS,COM 2CM DE ESPESSURA,COM ABERTURA PARA 2 CUBAS (EXCLUSIVE ESTAS),SOBRE APOIOS DE ALVENARIA DE MEIA VEZ E VERGA DE CONCRETO,SEM REVESTIMENTO.FORNECIMENTO E COLOCACAO | M2 | 824.74
18.084.0051-A | BANCA DE GRANITO BRANCO ITAUNAS,COM 2CM DE ESPESSURA,COM ABERTURA PARA 2 CUBAS (EXCLUSIVE ESTAS),SOBRE APOIOS DE ALVENARIA DE MEIA VEZ E VERGA DE CONCRETO,SEM REVESTIMENTO.FORNECIMENTO E COLOCACAO | M2 | 811.56
18.084.0052-0 | BANCA DE GRANITO BRANCO ITAUNAS,COM 2CM DE ESPESSURA,COM ABERTURA PARA 3 CUBAS (EXCLUSIVE ESTAS),SOBRE APOIOS DE ALVENARIA DE MEIA VEZ E VERGA DE CONCRETO,SEM REVESTIMENTO.FORNECIMENTO E COLOCACAO | M2 | 824.78
18.084.0052-A | BANCA DE GRANITO BRANCO ITAUNAS,COM 2CM DE ESPESSURA,COM ABERTURA PARA 3 CUBAS (EXCLUSIVE ESTAS),SOBRE APOIOS DE ALVENARIA DE MEIA VEZ E VERGA DE CONCRETO,SEM REVESTIMENTO.FORNECIMENTO E COLOCACAO | M2 | 811.6
18.084.0053-0 | BANCA DE GRANITO BRANCO ITAUNAS,COM 2CM DE ESPESSURA,COM ABERTURA PARA 4 CUBAS (EXCLUSIVE ESTAS),SOBRE APOIOS DE ALVENARIA DE MEIA VEZ E VERGA DE CONCRETO,SEM REVESTIMENTO.FORNECIMENTO E COLOCACAO | M2 | 824.81
18.084.0053-A | BANCA DE GRANITO BRANCO ITAUNAS,COM 2CM DE ESPESSURA,COM ABERTURA PARA 4 CUBAS (EXCLUSIVE ESTAS),SOBRE APOIOS DE ALVENARIA DE MEIA VEZ E VERGA DE CONCRETO,SEM REVESTIMENTO.FORNECIMENTO E COLOCACAO | M2 | 811.63
18.084.0054-0 | BANCA DE GRANITO BRANCO ITAUNAS,COM 2CM DE ESPESSURA,COM ABERTURA PARA 5 CUBAS (EXCLUSIVE ESTAS),SOBRE APOIOS DE ALVENARIA DE MEIA VEZ E VERGA DE CONCRETO,SEM REVESTIMENTO.FORNECIMENTO E COLOCACAO | M2 | 824.81
18.084.0054-A | BANCA DE GRANITO BRANCO ITAUNAS,COM 2CM DE ESPESSURA,COM ABERTURA PARA 5 CUBAS (EXCLUSIVE ESTAS),SOBRE APOIOS DE ALVENARIA DE MEIA VEZ E VERGA DE CONCRETO,SEM REVESTIMENTO.FORNECIMENTO E COLOCACAO | M2 | 811.63
18.084.0055-0 | BANCA DE GRANITO BRANCO ITAUNAS,COM 2CM DE ESPESSURA,COM ABERTURA PARA 6 CUBAS (EXCLUSIVE ESTAS),SOBRE APOIOS DE ALVENARIA DE MEIA VEZ E VERGA DE CONCRETO,SEM REVESTIMENTO.FORNECIMENTO E COLOCACAO | M2 | 824.67
18.084.0055-A | BANCA DE GRANITO BRANCO ITAUNAS,COM 2CM DE ESPESSURA,COM ABERTURA PARA 6 CUBAS (EXCLUSIVE ESTAS),SOBRE APOIOS DE ALVENARIA DE MEIA VEZ E VERGA DE CONCRETO,SEM REVESTIMENTO.FORNECIMENTO E COLOCACAO | M2 | 811.49
18.084.0100-0 | FRONTISPICIO DE GRANITO BRANCO ITAUNAS,COM SECAO DE 5X2CM,INCLUSIVE REJUNTAMENTO.FORNECIMENTO E COLOCACAO | M | 54.19
18.084.0100-A | FRONTISPICIO DE GRANITO BRANCO ITAUNAS,COM SECAO DE 5X2CM,INCLUSIVE REJUNTAMENTO.FORNECIMENTO E COLOCACAO | M | 50.9
18.084.0105-0 | FRONTISPICIO DE GRANITO BRANCO ITAUNAS,COM SECAO DE 10X2CM,INCLUSIVE REJUNTAMENTO.FORNECIMENTO E COLOCACAO | M | 80.68
18.084.0105-A | FRONTISPICIO DE GRANITO BRANCO ITAUNAS,COM SECAO DE 10X2CM,INCLUSIVE REJUNTAMENTO.FORNECIMENTO E COLOCACAO | M | 77.31
18.100.0025-0 | BANCA DE MARMORE SINTETICO,MEDINDO 120X50CM,COM CUBA DO MESMO MATERIAL,EXCLUSIVE TORNEIRA,VALVULA E SIFAO.FORNECIMENTO EASSENTAMENTO | UN | 156.66
18.100.0025-A | BANCA DE MARMORE SINTETICO,MEDINDO 120X50CM,COM CUBA DO MESMO MATERIAL,EXCLUSIVE TORNEIRA,VALVULA E SIFAO.FORNECIMENTO EASSENTAMENTO | UN | 152.87
18.100.0030-0 | BANCA DE MARMORE SINTETICO,MEDINDO 100X50CM,COM CUBA DO MESMO MATERIAL,EXCLUSIVE TORNEIRA,VALVULA E SIFAO.FORNECIMENTO EASSENTAMENTO | UN | 123.29
18.100.0030-A | BANCA DE MARMORE SINTETICO,MEDINDO 100X50CM,COM CUBA DO MESMO MATERIAL,EXCLUSIVE TORNEIRA,VALVULA E SIFAO.FORNECIMENTO EASSENTAMENTO | UN | 120.58
18.100.0035-0 | BANCA DE MARMORE SINTETICO,MEDINDO 150X50CM,COM CUBA DO MESMO MATERIAL,EXCLUSIVE TORNEIRA,VALVULA E SIFAO.FORNECIMENTO EASSENTAMENTO | UN | 200.34
18.100.0035-A | BANCA DE MARMORE SINTETICO,MEDINDO 150X50CM,COM CUBA DO MESMO MATERIAL,EXCLUSIVE TORNEIRA,VALVULA E SIFAO.FORNECIMENTO EASSENTAMENTO | UN | 194.92
18.105.0001-0 | DOMUS ACRILICO,MEDINDO 1,50X1,50M,INCLUINDO NESTA MEDIDA A VENTILACAO.FORNECIMENTO E COLOCACAO | UN | 3888
18.105.0001-A | DOMUS ACRILICO,MEDINDO 1,50X1,50M,INCLUINDO NESTA MEDIDA A VENTILACAO.FORNECIMENTO E COLOCACAO | UN | 3888
18.200.0001-0 | TABELA DE BASQUETE EM COMPENSADO NAVAL,TAMANHO OFICIAL,COM ARO E REDE.FORNECIMENTO E COLOCACAO | PAR | 1522.28
18.200.0001-A | TABELA DE BASQUETE EM COMPENSADO NAVAL,TAMANHO OFICIAL,COM ARO E REDE.FORNECIMENTO E COLOCACAO | PAR | 1510.98
18.200.0002-0 | POSTE PARA VOLEIBOL EM TUBO DE FERRO GALVANIZADO,COM CATRACAE BUCHAS.FORNECIMENTO | PAR | 757.13
18.200.0002-A | POSTE PARA VOLEIBOL EM TUBO DE FERRO GALVANIZADO,COM CATRACAE BUCHAS.FORNECIMENTO | PAR | 757.13
18.200.0003-0 | REDE DE VOLEIBOL OFICIAL COM CABO DE ACO.FORNECIMENTO | UN | 129.95
18.200.0003-A | REDE DE VOLEIBOL OFICIAL COM CABO DE ACO.FORNECIMENTO | UN | 129.95
18.200.0004-0 | TRAVE DESMONTAVEL PARA FUTEBOL DE SALAO,EM TUBO DE FERRO GALVANIZADO E BUCHAS.FORNECIMENTO | PAR | 2781
18.200.0004-A | TRAVE DESMONTAVEL PARA FUTEBOL DE SALAO,EM TUBO DE FERRO GALVANIZADO E BUCHAS.FORNECIMENTO | PAR | 2781
18.200.0005-0 | REDE DE NYLON PARA FUTEBOL DE SALAO.FORNECIMENTO | PAR | 104.61
18.200.0005-A | REDE DE NYLON PARA FUTEBOL DE SALAO.FORNECIMENTO | PAR | 104.61
18.200.0010-0 | APARELHO DE GINASTICA,EXECUTADO EM PECAS VERTICAIS DE MACARANDUBA DE 3"X6" E TUBOS DE FERRO GALVANIZADO DE 1.1/4",HORIZONTAIS EM 3 MODULOS,CONFORME PROJETO Nº6025/EMOP.FORNECIMENTOE COLOCACAO | UN | 2231.54
18.200.0010-A | APARELHO DE GINASTICA,EXECUTADO EM PECAS VERTICAIS DE MACARANDUBA DE 3"X6" E TUBOS DE FERRO GALVANIZADO DE 1.1/4",HORIZONTAIS EM 3 MODULOS,CONFORME PROJETO Nº6025/EMOP.FORNECIMENTOE COLOCACAO | UN | 2143.64
18.200.0015-0 | ESTRUTURA PARA BASQUETE,DE FERRO GALVANIZADO PINTADO,FIXA,COM AVANCO LIVRE DE 1,30M,COM TABELAS DE COMPENSADO NAVAL,AROSE REDES,EXCLUSIVE FURACAO DE PISO.FORNECIMENTO E COLOCACAO | PAR | 3174.74
18.200.0015-A | ESTRUTURA PARA BASQUETE,DE FERRO GALVANIZADO PINTADO,FIXA,COM AVANCO LIVRE DE 1,30M,COM TABELAS DE COMPENSADO NAVAL,AROSE REDES,EXCLUSIVE FURACAO DE PISO.FORNECIMENTO E COLOCACAO | PAR | 3158.84
18.200.0020-0 | BALIZA DE FUTEBOL DE CAMPO,TAMANHO OFICIAL(7,32X2.44M),EXCLUSIVE REDE,EM TUBOS DE FERRO GALVANIZADO DE 4",COM PINTURA DEBASE E 2 DEMAOS DE ACABAMENTO.FORNECIMENTO E COLOCACAO | UN | 2469.85
18.200.0020-A | BALIZA DE FUTEBOL DE CAMPO,TAMANHO OFICIAL(7,32X2.44M),EXCLUSIVE REDE,EM TUBOS DE FERRO GALVANIZADO DE 4",COM PINTURA DEBASE E 2 DEMAOS DE ACABAMENTO.FORNECIMENTO E COLOCACAO | UN | 2435.66
18.210.0010-0 | RESERVATORIO TERMICO DE BAIXA PRESSAO,PARA SISTEMA DE AQUECIMENTO SOLAR,COM 100L,EXCLUSIVE INSTALACOES (VER ITENS 15.014.0100 A 0145) E PLACAS COLETORAS (VER ITENS 18.210.0100 A 0115).FORNECIMENTO | UN | 1499.56
18.210.0010-A | RESERVATORIO TERMICO DE BAIXA PRESSAO,PARA SISTEMA DE AQUECIMENTO SOLAR,COM 100L,EXCLUSIVE INSTALACOES (VER ITENS 15.014.0100 A 0145) E PLACAS COLETORAS (VER ITENS 18.210.0100 A 0115).FORNECIMENTO | UN | 1499.56
18.210.0012-0 | RESERVATORIO TERMICO DE BAIXA PRESSAO,PARA SISTEMA DE AQUECIMENTO SOLAR,COM 200L,EXCLUSIVE INSTALACOES (VER ITENS 15.014.0100 A 0145) E PLACAS COLETORAS (VER ITENS 18.210.0100 A 0115).FORNECIMENTO | UN | 1859.71
18.210.0012-A | RESERVATORIO TERMICO DE BAIXA PRESSAO,PARA SISTEMA DE AQUECIMENTO SOLAR,COM 200L,EXCLUSIVE INSTALACOES (VER ITENS 15.014.0100 A 0145) E PLACAS COLETORAS (VER ITENS 18.210.0100 A 0115).FORNECIMENTO | UN | 1859.71
18.210.0014-0 | RESERVATORIO TERMICO DE BAIXA PRESSAO,PARA SISTEMA DE AQUECIMENTO SOLAR,COM 300L,EXCLUSIVE INSTALACOES (VER ITENS 15.014.0100 A 0145) E PLACAS COLETORAS (VER ITENS 18.210.0100 A 0115).FORNECIMENTO | UN | 2022.14
18.210.0014-A | RESERVATORIO TERMICO DE BAIXA PRESSAO,PARA SISTEMA DE AQUECIMENTO SOLAR,COM 300L,EXCLUSIVE INSTALACOES (VER ITENS 15.014.0100 A 0145) E PLACAS COLETORAS (VER ITENS 18.210.0100 A 0115).FORNECIMENTO | UN | 2022.14
18.210.0016-0 | RESERVATORIO TERMICO DE BAIXA PRESSAO,PARA SISTEMA DE AQUECIMENTO SOLAR,COM 400L,EXCLUSIVE INSTALACOES (VER ITENS 15.014.0100 A 0145) E PLACAS COLETORAS (VER ITENS 18.210.0100 A 0115).FORNECIMENTO | UN | 2194.93
18.210.0016-A | RESERVATORIO TERMICO DE BAIXA PRESSAO,PARA SISTEMA DE AQUECIMENTO SOLAR,COM 400L,EXCLUSIVE INSTALACOES (VER ITENS 15.014.0100 A 0145) E PLACAS COLETORAS (VER ITENS 18.210.0100 A 0115).FORNECIMENTO | UN | 2194.93
18.210.0018-0 | RESERVATORIO TERMICO DE BAIXA PRESSAO,PARA SISTEMA DE AQUECIMENTO SOLAR,COM 500L,EXCLUSIVE INSTALACOES (VER ITENS 15.014.0100 A 0145) E PLACAS COLETORAS (VER ITENS 18.210.0100 A 0115).FORNECIMENTO | UN | 2511.14
18.210.0018-A | RESERVATORIO TERMICO DE BAIXA PRESSAO,PARA SISTEMA DE AQUECIMENTO SOLAR,COM 500L,EXCLUSIVE INSTALACOES (VER ITENS 15.014.0100 A 0145) E PLACAS COLETORAS (VER ITENS 18.210.0100 A 0115).FORNECIMENTO | UN | 2511.14
18.210.0020-0 | RESERVATORIO TERMICO DE BAIXA PRESSAO,PARA SISTEMA DE AQUECIMENTO SOLAR,COM 600L,EXCLUSIVE INSTALACOES (VER ITENS 15.014.0100 A 0145) E PLACAS COLETORAS (VER ITENS 18.210.0100 A 0115).FORNECIMENTO | UN | 2727.85
18.210.0020-A | RESERVATORIO TERMICO DE BAIXA PRESSAO,PARA SISTEMA DE AQUECIMENTO SOLAR,COM 600L,EXCLUSIVE INSTALACOES (VER ITENS 15.014.0100 A 0145) E PLACAS COLETORAS (VER ITENS 18.210.0100 A 0115).FORNECIMENTO | UN | 2727.85
18.210.0025-0 | RESERVATORIO TERMICO DE BAIXA PRESSAO,PARA SISTEMA DE AQUECIMENTO SOLAR,COM 800L,EXCLUSIVE INSTALACOES (VER ITENS 15.014.0100 A 0145) E PLACAS COLETORAS (VER ITENS 18.210.0100 A 0115).FORNECIMENTO | UN | 4096.02
18.210.0025-A | RESERVATORIO TERMICO DE BAIXA PRESSAO,PARA SISTEMA DE AQUECIMENTO SOLAR,COM 800L,EXCLUSIVE INSTALACOES (VER ITENS 15.014.0100 A 0145) E PLACAS COLETORAS (VER ITENS 18.210.0100 A 0115).FORNECIMENTO | UN | 4096.02
18.210.0030-0 | RESERVATORIO TERMICO DE BAIXA PRESSAO,PARA SISTEMA DE AQUECIMENTO SOLAR,COM 1000L,EXCLUSIVE INSTALACOES (VER ITENS 15.014.0100 A 0145) E PLACAS COLETORAS (VER ITENS 18.210.0100 A 0115).FORNECIMENTO | UN | 5429.35
18.210.0030-A | RESERVATORIO TERMICO DE BAIXA PRESSAO,PARA SISTEMA DE AQUECIMENTO SOLAR,COM 1000L,EXCLUSIVE INSTALACOES (VER ITENS 15.014.0100 A 0145) E PLACAS COLETORAS (VER ITENS 18.210.0100 A 0115).FORNECIMENTO | UN | 5429.35
18.210.0050-0 | RESERVATORIO TERMICO DE ALTA PRESSAO,PARA SISTEMA DE AQUECIMENTO SOLAR,COM 100L,EXCLUSIVE INSTALACOES (VER ITENS 15.014.0100 A 0145) E PLACAS COLETORAS (VER ITENS 18.210.0100 A 0115).FORNECIMENTO | UN | 2468.35
18.210.0050-A | RESERVATORIO TERMICO DE ALTA PRESSAO,PARA SISTEMA DE AQUECIMENTO SOLAR,COM 100L,EXCLUSIVE INSTALACOES (VER ITENS 15.014.0100 A 0145) E PLACAS COLETORAS (VER ITENS 18.210.0100 A 0115).FORNECIMENTO | UN | 2468.35
18.210.0052-0 | RESERVATORIO TERMICO DE ALTA PRESSAO,PARA SISTEMA DE AQUECIMENTO SOLAR,COM 200L,EXCLUSIVE INSTALACOES (VER ITENS 15.014.0100 E 0145) E PLACAS COLETORAS (VER ITENS 18.210.0100 A 0115).FORNECIMENTO | UN | 2805.68
18.210.0052-A | RESERVATORIO TERMICO DE ALTA PRESSAO,PARA SISTEMA DE AQUECIMENTO SOLAR,COM 200L,EXCLUSIVE INSTALACOES (VER ITENS 15.014.0100 E 0145) E PLACAS COLETORAS (VER ITENS 18.210.0100 A 0115).FORNECIMENTO | UN | 2805.68
18.210.0054-0 | RESERVATORIO TERMICO DE ALTA PRESSAO,PARA SISTEMA DE AQUECIMENTO SOLAR,COM 300L,EXCLUSIVE INSTALACOES (VER ITENS 15.014.0100 A 0145) E PLACAS COLETORAS (VER ITENS 18.210.0100 A 0115).FORNECIMENTO | UN | 3784.64
18.210.0054-A | RESERVATORIO TERMICO DE ALTA PRESSAO,PARA SISTEMA DE AQUECIMENTO SOLAR,COM 300L,EXCLUSIVE INSTALACOES (VER ITENS 15.014.0100 A 0145) E PLACAS COLETORAS (VER ITENS 18.210.0100 A 0115).FORNECIMENTO | UN | 3784.64
18.210.0056-0 | RESERVATORIO TERMICO DE ALTA PRESSAO,PARA SISTEMA DE AQUECIMENTO SOLAR,COM 400L,EXCLUSIVE INSTALACOES (VER ITENS 15.014.0100 A 0145) E PLACAS COLETORAS (VER ITENS 18.210.0100 A 0115).FORNECIMENTO | UN | 4583.5
18.210.0056-A | RESERVATORIO TERMICO DE ALTA PRESSAO,PARA SISTEMA DE AQUECIMENTO SOLAR,COM 400L,EXCLUSIVE INSTALACOES (VER ITENS 15.014.0100 A 0145) E PLACAS COLETORAS (VER ITENS 18.210.0100 A 0115).FORNECIMENTO | UN | 4583.5
18.210.0058-0 | RESERVATORIO TERMICO DE ALTA PRESSAO,PARA SISTEMA DE AQUECIMENTO SOLAR,COM 500L,EXCLUSIVE INSTALACOES(VER ITENS 15.014.0100 A 0145) E PLACAS COLETORAS (VER ITENS 18.210.0100 A 0115).FORNECIMENTO | UN | 5036.7
18.210.0058-A | RESERVATORIO TERMICO DE ALTA PRESSAO,PARA SISTEMA DE AQUECIMENTO SOLAR,COM 500L,EXCLUSIVE INSTALACOES(VER ITENS 15.014.0100 A 0145) E PLACAS COLETORAS (VER ITENS 18.210.0100 A 0115).FORNECIMENTO | UN | 5036.7
18.210.0060-0 | RESERVATORIO TERMICO DE ALTA PRESSAO,PARA SISTEMA DE AQUECIMENTO SOLAR,COM 600L,EXCLUSIVE INSTALACOES(VER ITENS 15.014.0100 A 0145) E PLACAS COLETORAS (VER ITENS 18.210.0100 A 0115).FORNECIMENTO | UN | 5551.7
18.210.0060-A | RESERVATORIO TERMICO DE ALTA PRESSAO,PARA SISTEMA DE AQUECIMENTO SOLAR,COM 600L,EXCLUSIVE INSTALACOES(VER ITENS 15.014.0100 A 0145) E PLACAS COLETORAS (VER ITENS 18.210.0100 A 0115).FORNECIMENTO | UN | 5551.7
18.210.0065-0 | RESERVATORIO TERMICO DE ALTA PRESSAO,PARA SISTEMA DE AQUECIMENTO SOLAR,COM 800L,EXCLUSIVE INSTALACOES(VER ITENS 15.014.0100 A 0145) E PLACAS COLETORAS (VER ITENS 18.210.0100 A 0115).FORNECIMENTO | UN | 7534.37
18.210.0065-A | RESERVATORIO TERMICO DE ALTA PRESSAO,PARA SISTEMA DE AQUECIMENTO SOLAR,COM 800L,EXCLUSIVE INSTALACOES(VER ITENS 15.014.0100 A 0145) E PLACAS COLETORAS (VER ITENS 18.210.0100 A 0115).FORNECIMENTO | UN | 7534.37
18.210.0070-0 | RESERVATORIO TERMICO DE ALTA PRESSAO,PARA SISTEMA DE AQUECIMENTO SOLAR,COM 1000L,EXCLUSIVE INSTALACOES(VER ITENS 15.014.0100 A 0145) E PLACAS COLETORAS (VER ITENS 18.210.0100 A 0115).FORNECIMENTO | UN | 9201.61
18.210.0070-A | RESERVATORIO TERMICO DE ALTA PRESSAO,PARA SISTEMA DE AQUECIMENTO SOLAR,COM 1000L,EXCLUSIVE INSTALACOES(VER ITENS 15.014.0100 A 0145) E PLACAS COLETORAS (VER ITENS 18.210.0100 A 0115).FORNECIMENTO | UN | 9201.61
18.210.0100-0 | PLACAS COLETORAS DE ENERGIA SOLAR HORIZONTAL,MEDINDO 1X2M,EXCLUSIVE INSTALACOES (VER ITENS 15.014.0100 A 0145) E RESERVATORIOS (VER ITENS 18.210.0010 A 0070).FORNECIMENTO | UN | 912.87
18.210.0100-A | PLACAS COLETORAS DE ENERGIA SOLAR HORIZONTAL,MEDINDO 1X2M,EXCLUSIVE INSTALACOES (VER ITENS 15.014.0100 A 0145) E RESERVATORIOS (VER ITENS 18.210.0010 A 0070).FORNECIMENTO | UN | 912.87
18.210.0110-0 | PLACAS COLETORAS DE ENERGIA SOLAR HORIZONTAL,MEDINDO 1X1M,EXCLUSIVE INSTALACOES (VER ITENS 15.014.0100 A 0145) E RESERVATORIOS (VER ITENS 18.210.0010 A 0070).FORNECIMENTO | UN | 574.74
18.210.0110-A | PLACAS COLETORAS DE ENERGIA SOLAR HORIZONTAL,MEDINDO 1X1M,EXCLUSIVE INSTALACOES (VER ITENS 15.014.0100 A 0145) E RESERVATORIOS (VER ITENS 18.210.0010 A 0070).FORNECIMENTO | UN | 574.74
18.210.0115-0 | PLACAS COLETORAS DE ENERGIA SOLAR VERTICAL,MEDINDO 1X2M,EXCLUSIVE INSTALACOES (VER ITENS 15.014.0100 A 0145) E RESERVATORIOS (VER ITENS 18.210.0010 A 0070).FORNECIMENTO | UN | 1205
18.210.0115-A | PLACAS COLETORAS DE ENERGIA SOLAR VERTICAL,MEDINDO 1X2M,EXCLUSIVE INSTALACOES (VER ITENS 15.014.0100 A 0145) E RESERVATORIOS (VER ITENS 18.210.0010 A 0070).FORNECIMENTO | UN | 1205
18.250.0046-0 | REATOR ELETRONICO DE ALTO FATOR DE POTENCIA(AFP>=0,92)PARA LAMPADA FLUORESCENTE 1X16W,BIVOLT,127/220V.FORNECIMENTO E COLOCACAO | UN | 58.42
18.250.0046-A | REATOR ELETRONICO DE ALTO FATOR DE POTENCIA(AFP>=0,92)PARA LAMPADA FLUORESCENTE 1X16W,BIVOLT,127/220V.FORNECIMENTO E COLOCACAO | UN | 56.85
18.250.0047-0 | REATOR ELETRONICO DE ALTO FATOR DE POTENCIA(AFP>=0,92)PARA LAMPADA FLUORESCENTE 2X16W,BIVOLT,127/220V.FORNECIMENTO E COLOCACAO | UN | 63.62
18.250.0047-A | REATOR ELETRONICO DE ALTO FATOR DE POTENCIA(AFP>=0,92)PARA LAMPADA FLUORESCENTE 2X16W,BIVOLT,127/220V.FORNECIMENTO E COLOCACAO | UN | 62.05
18.250.0048-0 | REATOR ELETRONICO DE ALTO FATOR DE POTENCIA(AFP>=0,92)PARA LAMPADA FLUORESCENTE 1X18W,BIVOLT,127/220V.FORNECIMENTO E COLOCACAO | UN | 39.12
18.250.0048-A | REATOR ELETRONICO DE ALTO FATOR DE POTENCIA(AFP>=0,92)PARA LAMPADA FLUORESCENTE 1X18W,BIVOLT,127/220V.FORNECIMENTO E COLOCACAO | UN | 37.55
18.250.0049-0 | REATOR ELETRONICO DE ALTO FATOR DE POTENCIA(AFP>=0,92)PARA LAMPADA FLUORESCENTE 2X18W,BIVOLT,127/220V.FORNECIMENTO E COLOCACAO | UN | 52.35
18.250.0049-A | REATOR ELETRONICO DE ALTO FATOR DE POTENCIA(AFP>=0,92)PARA LAMPADA FLUORESCENTE 2X18W,BIVOLT,127/220V.FORNECIMENTO E COLOCACAO | UN | 50.78
18.250.0050-0 | REATOR ELETRONICO DE ALTO FATOR DE POTENCIA(AFP>=0,92)PARA LAMPADA FLUORESCENTE 1X20W,BIVOLT,127/220V.FORNECIMENTO E COLOCACAO | UN | 23.62
18.250.0050-A | REATOR ELETRONICO DE ALTO FATOR DE POTENCIA(AFP>=0,92)PARA LAMPADA FLUORESCENTE 1X20W,BIVOLT,127/220V.FORNECIMENTO E COLOCACAO | UN | 22.05
18.250.0051-0 | REATOR ELETRONICO DE ALTO FATOR DE POTENCIA(AFP>=0,92)PARA LAMPADA FLUORESCENTE 2X20W,BIVOLT,127/220V.FORNECIMENTO E COLOCACAO | UN | 32.63
18.250.0051-A | REATOR ELETRONICO DE ALTO FATOR DE POTENCIA(AFP>=0,92)PARA LAMPADA FLUORESCENTE 2X20W,BIVOLT,127/220V.FORNECIMENTO E COLOCACAO | UN | 31.06
18.250.0052-0 | REATOR ELETRONICO DE ALTO FATOR DE POTENCIA(AFP>=0,92)PARA LAMPADA FLUORESCENTE 1X32W,BIVOLT,127/220V.FORNECIMENTO E COLOCACAO | UN | 31.47
18.250.0052-A | REATOR ELETRONICO DE ALTO FATOR DE POTENCIA(AFP>=0,92)PARA LAMPADA FLUORESCENTE 1X32W,BIVOLT,127/220V.FORNECIMENTO E COLOCACAO | UN | 29.9
18.250.0053-0 | REATOR ELETRONICO DE ALTO FATOR DE POTENCIA(AFP>=0,92)PARA LAMPADA FLUORESCENTE 2X32W,BIVOLT,127/220V.FORNECIMENTO E COLOCACAO | UN | 36.49
18.250.0053-A | REATOR ELETRONICO DE ALTO FATOR DE POTENCIA(AFP>=0,92)PARA LAMPADA FLUORESCENTE 2X32W,BIVOLT,127/220V.FORNECIMENTO E COLOCACAO | UN | 34.92
18.250.0054-0 | REATOR ELETRONICO DE ALTO FATOR DE POTENCIA(AFP>=0,92)PARA LAMPADA FLUORESCENTE 1X36W,BIVOLT,127/220V.FORNECIMENTO E COLOCACAO | UN | 44.37
18.250.0054-A | REATOR ELETRONICO DE ALTO FATOR DE POTENCIA(AFP>=0,92)PARA LAMPADA FLUORESCENTE 1X36W,BIVOLT,127/220V.FORNECIMENTO E COLOCACAO | UN | 42.8
18.250.0055-0 | REATOR ELETRONICO DE ALTO FATOR DE POTENCIA(AFP>=0,92)PARA LAMPADA FLUORESCENTE 2X36W,BIVOLT,127/220V.FORNECIMENTO E COLOCACAO | UN | 54.05
18.250.0055-A | REATOR ELETRONICO DE ALTO FATOR DE POTENCIA(AFP>=0,92)PARA LAMPADA FLUORESCENTE 2X36W,BIVOLT,127/220V.FORNECIMENTO E COLOCACAO | UN | 52.48
18.250.0056-0 | REATOR ELETRONICO DE ALTO FATOR DE POTENCIA(AFP>=0,92)PARA LAMPADA FLUORESCENTE 1X40W,BIVOLT,127/220V.FORNECIMENTO E COLOCACAO | UN | 25.47
18.250.0056-A | REATOR ELETRONICO DE ALTO FATOR DE POTENCIA(AFP>=0,92)PARA LAMPADA FLUORESCENTE 1X40W,BIVOLT,127/220V.FORNECIMENTO E COLOCACAO | UN | 23.9
18.250.0057-0 | REATOR ELETRONICO DE ALTO FATOR DE POTENCIA(AFP>=0,92)PARA LAMPADA FLUORESCENTE 2X40W,BIVOLT,127/220V.FORNECIMENTO E COLOCACAO | UN | 42.62
18.250.0057-A | REATOR ELETRONICO DE ALTO FATOR DE POTENCIA(AFP>=0,92)PARA LAMPADA FLUORESCENTE 2X40W,BIVOLT,127/220V.FORNECIMENTO E COLOCACAO | UN | 41.05
18.250.0058-0 | REATOR PARA LAMPADA DE VAPOR METALICO DE 150W,220V,PARA USOEXTERNO.FORNECIMENTO E COLOCACAO | UN | 77.47
18.250.0058-A | REATOR PARA LAMPADA DE VAPOR METALICO DE 150W,220V,PARA USOEXTERNO.FORNECIMENTO E COLOCACAO | UN | 75.9
18.250.0070-0 | REATOR PARA LAMPADA DE VAPOR METALICO DE 250W,220V,PARA USOEXTERNO.FORNECIMENTO E COLOCACAO | UN | 90.54
18.250.0070-A | REATOR PARA LAMPADA DE VAPOR METALICO DE 250W,220V,PARA USOEXTERNO.FORNECIMENTO E COLOCACAO | UN | 88.97
18.250.0075-0 | REATOR PARA LAMPADA DE VAPOR METALICO DE 400W,220V,PARA USOEXTERNO.FORNECIMENTO E COLOCACAO | UN | 126.81
18.250.0075-A | REATOR PARA LAMPADA DE VAPOR METALICO DE 400W,220V,PARA USOEXTERNO.FORNECIMENTO E COLOCACAO | UN | 125.24
18.250.0080-0 | REATOR PARA LAMPADA DE VAPOR SODIO DE 400W,220V.FORNECIMENTOE COLOCACAO | UN | 103.44
18.250.0080-A | REATOR PARA LAMPADA DE VAPOR SODIO DE 400W,220V.FORNECIMENTOE COLOCACAO | UN | 101.87
18.260.0040-0 | BRACO PARA ILUMINACAO DE RUAS,EM TUBO DE ACO GALVANIZADO COMDIAMETRO DE=25,4MM,PARA FIXACAO EM POSTE OU PAREDE,PROJECAOHORIZONTAL=1000MM,PROJECAO VERTICAL=370MM.FORNECIMENTO E COLOCACAO | UN | 154.18
18.260.0040-A | BRACO PARA ILUMINACAO DE RUAS,EM TUBO DE ACO GALVANIZADO COMDIAMETRO DE=25,4MM,PARA FIXACAO EM POSTE OU PAREDE,PROJECAOHORIZONTAL=1000MM,PROJECAO VERTICAL=370MM.FORNECIMENTO E COLOCACAO | UN | 146.08
18.260.0045-0 | BRACO PARA ILUMINACAO DE RUAS,EM TUBO DE ACO GALVANIZADO COMDIAMETRO DE=48,2MM,PARA FIXACAO EM POSTE OU PAREDE,PROJECAOHORIZONTAL=2500MM,PROJECAO VERTICAL=1660MM.FORNECIMENTO E COLOCACAO | UN | 251
18.260.0045-A | BRACO PARA ILUMINACAO DE RUAS,EM TUBO DE ACO GALVANIZADO COMDIAMETRO DE=48,2MM,PARA FIXACAO EM POSTE OU PAREDE,PROJECAOHORIZONTAL=2500MM,PROJECAO VERTICAL=1660MM.FORNECIMENTO E COLOCACAO | UN | 242.9
18.260.0046-0 | BRACO PARA ILUMINACAO DE RUAS,EM TUBO DE ACO GALVANIZADO COMDIAMETRO DE=60,3MM,PARA FIXACAO EM POSTE OU PAREDE,PROJECAOHORIZONTAL=2530MM,PROJECAO VERTICAL=2180MM.FORNECIMENTO E COLOCACAO | UN | 603.52
18.260.0046-A | BRACO PARA ILUMINACAO DE RUAS,EM TUBO DE ACO GALVANIZADO COMDIAMETRO DE=60,3MM,PARA FIXACAO EM POSTE OU PAREDE,PROJECAOHORIZONTAL=2530MM,PROJECAO VERTICAL=2180MM.FORNECIMENTO E COLOCACAO | UN | 595.41
18.260.0050-0 | CINTA CIRCULAR DE ACO GALVANIZADO,DE APROXIMADAMENTE 120MM,PARA FIXACAO DE BRACOS DE LUMINARIAS.FORNECIMENTO E COLOCACAO | UN | 68.38
18.260.0050-A | CINTA CIRCULAR DE ACO GALVANIZADO,DE APROXIMADAMENTE 120MM,PARA FIXACAO DE BRACOS DE LUMINARIAS.FORNECIMENTO E COLOCACAO | UN | 65.24
18.260.0065-0 | SUPORTE PARA LAMPADA FLUORESCENTE.FORNECIMENTO E COLOCACAO | UN | 3.93
18.260.0065-A | SUPORTE PARA LAMPADA FLUORESCENTE.FORNECIMENTO E COLOCACAO | UN | 3.62
18.260.0070-0 | RELE FOTOELETRICO,PARA COMANDO DE ILUMINACAO EXTERNA,NA TENSAO DE 220V E CARGA MAXIMA DE 1.000W.FORNECIMENTO E COLOCACAO | UN | 37.1
18.260.0070-A | RELE FOTOELETRICO,PARA COMANDO DE ILUMINACAO EXTERNA,NA TENSAO DE 220V E CARGA MAXIMA DE 1.000W.FORNECIMENTO E COLOCACAO | UN | 35.21
18.265.0001-0 | RETIRADA E RECOLOCACAO DE APARELHOS DE ILUMINACAO,INCLUSIVELAMPADA | UN | 32.47
18.265.0001-A | RETIRADA E RECOLOCACAO DE APARELHOS DE ILUMINACAO,INCLUSIVELAMPADA | UN | 28.13
18.270.0010-0 | RECARGA PARA EXTINTOR DE INCENDIO TIPO AGUA PRESSURIZADA,DE10L | UN | 50
18.270.0010-A | RECARGA PARA EXTINTOR DE INCENDIO TIPO AGUA PRESSURIZADA,DE10L | UN | 50
18.270.0020-0 | RECARGA PARA EXTINTOR DE INCENDIO,PO QUIMICO,DE 4KG | UN | 35
18.270.0020-A | RECARGA PARA EXTINTOR DE INCENDIO,PO QUIMICO,DE 4KG | UN | 35
18.270.0025-0 | RECARGA PARA EXTINTOR DE INCENDIO,PO QUIMICO,DE 6KG | UN | 38
18.270.0025-A | RECARGA PARA EXTINTOR DE INCENDIO,PO QUIMICO,DE 6KG | UN | 38
18.270.0030-0 | RECARGA PARA EXTINTOR DE INCENDIO,GAS CARBONICO,DE 4KG | UN | 50
18.270.0030-A | RECARGA PARA EXTINTOR DE INCENDIO,GAS CARBONICO,DE 4KG | UN | 50
18.270.0035-0 | RECARGA PARA EXTINTOR DE INCENDIO,GAS CARBONICO,DE 6KG | UN | 63.6
18.270.0035-A | RECARGA PARA EXTINTOR DE INCENDIO,GAS CARBONICO,DE 6KG | UN | 63.6
19.001.0001-2 | CAMINHAO COM CARROCERIA FIXA,NO TOCO,CAPACIDADE DE 3,5T,EXCLUSIVE DEPRECIACAO,SEGURO E MOTORISTA | H | 83.25
19.001.0001-C | CAMINHAO COM CARROCERIA FIXA,NO TOCO,CAPACIDADE DE 3,5T,EXCLUSIVE DEPRECIACAO,SEGURO E MOTORISTA | H | 83.25
19.001.0004-2 | CAMINHAO COM CARROCERIA FIXA,NO TOCO,CAPACIDADE DE 7,5T,EXCLUSIVE DEPRECIACAO,SEGURO E MOTORISTA | H | 103
19.001.0004-C | CAMINHAO COM CARROCERIA FIXA,NO TOCO,CAPACIDADE DE 7,5T,EXCLUSIVE DEPRECIACAO,SEGURO E MOTORISTA | H | 103
19.001.0012-2 | CAMINHAO BASCULANTE,NO TOCO,DE 5,00M3,EXCLUSIVE DEPRECIACAO,SEGURO E MOTORISTA | H | 110.21
19.001.0012-C | CAMINHAO BASCULANTE,NO TOCO,DE 5,00M3,EXCLUSIVE DEPRECIACAO,SEGURO E MOTORISTA | H | 110.21
19.001.0038-2 | CAMIONETE PICK-UP,COM CABINE SIMPLES E CACAMBA,TIPO LEVE,MOTOR BICOMBUSTIVEL (GASOLINA E ALCOOL) DE 1,6 LITROS,EXCLUSIVEDEPRECIACAO,SEGURO E MOTORISTA | H | 58.57
19.001.0038-C | CAMIONETE PICK-UP,COM CABINE SIMPLES E CACAMBA,TIPO LEVE,MOTOR BICOMBUSTIVEL (GASOLINA E ALCOOL) DE 1,6 LITROS,EXCLUSIVEDEPRECIACAO,SEGURO E MOTORISTA | H | 58.57
19.004.0001-2 | CAMINHAO COM CARROCERIA FIXA,NO TOCO,CAPACICADE DE 3,5T,INCLUSIVE MOTORISTA | H | 131.98
19.004.0001-3 | CAMINHAO COM CARROCERIA FIXA,NO TOCO,CAPACIDADE DE 3,5T,INCLUSIVE MOTORISTA | H | 57.84
19.004.0001-4 | CAMINHAO COM CARROCERIA FIXA,NO TOCO,CAPACIDADE DE 3,5T,INCLUSIVE MOTORISTA | H | 48.01
19.004.0001-C | CAMINHAO COM CARROCERIA FIXA,NO TOCO,CAPACICADE DE 3,5T,INCLUSIVE MOTORISTA | H | 128.93
19.004.0001-D | CAMINHAO COM CARROCERIA FIXA,NO TOCO,CAPACIDADE DE 3,5T,INCLUSIVE MOTORISTA | H | 54.79
19.004.0001-E | CAMINHAO COM CARROCERIA FIXA,NO TOCO,CAPACIDADE DE 3,5T,INCLUSIVE MOTORISTA | H | 44.96
19.004.0004-2 | CAMINHAO COM CARROCERIA FIXA,NO TOCO,CAPACIDADE DE 7,5T,INCLUSIVE MOTORISTA | H | 156.19
19.004.0004-3 | CAMINHAO COM CARROCERIA FIXA,NO TOCO,CAPACIDADE DE 7,5T,INCLUSIVE MOTORISTA | H | 64.19
19.004.0004-4 | CAMINHAO COM CARROCERIA FIXA,NO TOCO,CAPACIDADE DE 7,5T,INCLUSIVE MOTORISTA | H | 52.35
19.004.0004-C | CAMINHAO COM CARROCERIA FIXA,NO TOCO,CAPACIDADE DE 7,5T,INCLUSIVE MOTORISTA | H | 153.14
19.004.0004-D | CAMINHAO COM CARROCERIA FIXA,NO TOCO,CAPACIDADE DE 7,5T,INCLUSIVE MOTORISTA | H | 61.14
19.004.0004-E | CAMINHAO COM CARROCERIA FIXA,NO TOCO,CAPACIDADE DE 7,5T,INCLUSIVE MOTORISTA | H | 49.3
19.004.0006-2 | CAMINHAO COM CARROCERIA FIXA,TRUCADO,CAPACIDADE DE 12T,INCLUSIVE MOTORISTA | H | 201.72
19.004.0006-3 | CAMINHAO COM CARROCERIA FIXA,TRUCADO,CAPACIDADE DE 12T,INCLUSIVE MOTORISTA | H | 72.38
19.004.0006-4 | CAMINHAO COM CARROCERIA FIXA,TRUCADO,CAPACIDADE DE 12T,INCLUSIVE MOTORISTA | H | 57.24
19.004.0006-C | CAMINHAO COM CARROCERIA FIXA,TRUCADO,CAPACIDADE DE 12T,INCLUSIVE MOTORISTA | H | 198.67
19.004.0006-D | CAMINHAO COM CARROCERIA FIXA,TRUCADO,CAPACIDADE DE 12T,INCLUSIVE MOTORISTA | H | 69.33
19.004.0006-E | CAMINHAO COM CARROCERIA FIXA,TRUCADO,CAPACIDADE DE 12T,INCLUSIVE MOTORISTA | H | 54.19
19.004.0010-2 | CAMINHAO BASCULANTE,NO TOCO,CAPACIDADE DE 4,00M3,INCLUSIVE MOTORISTA | H | 143.61
19.004.0010-3 | CAMINHAO BASCULANTE,NO TOCO,CAPACIDADE DE 4,00M3,INCLUSIVE MOTORISTA | H | 63.15
19.004.0010-4 | CAMINHAO BASCULANTE,NO TOCO,CAPACIDADE DE 4,00M3,INCLUSIVE MOTORISTA | H | 51.67
19.004.0010-C | CAMINHAO BASCULANTE,NO TOCO,CAPACIDADE DE 4,00M3,INCLUSIVE MOTORISTA | H | 140.56
19.004.0010-D | CAMINHAO BASCULANTE,NO TOCO,CAPACIDADE DE 4,00M3,INCLUSIVE MOTORISTA | H | 60.1
19.004.0010-E | CAMINHAO BASCULANTE,NO TOCO,CAPACIDADE DE 4,00M3,INCLUSIVE MOTORISTA | H | 48.62
19.004.0012-2 | CAMINHAO BASCULANTE,NO TOCO,CAPACIDADE DE 5,00M3,INCLUSIVE MOTORISTA | H | 167.8
19.004.0012-3 | CAMINHAO BASCULANTE,NO TOCO,CAPACIDADE DE 5,00M3,INCLUSIVE MOTORISTA | H | 69.94
19.004.0012-4 | CAMINHAO BASCULANTE,NO TOCO,CAPACIDADE DE 5,00M3,INCLUSIVE MOTORISTA | H | 56.34
19.004.0012-C | CAMINHAO BASCULANTE,NO TOCO,CAPACIDADE DE 5,00M3,INCLUSIVE MOTORISTA | H | 164.75
19.004.0012-D | CAMINHAO BASCULANTE,NO TOCO,CAPACIDADE DE 5,00M3,INCLUSIVE MOTORISTA | H | 66.89
19.004.0012-E | CAMINHAO BASCULANTE,NO TOCO,CAPACIDADE DE 5,00M3,INCLUSIVE MOTORISTA | H | 53.29
19.004.0013-2 | CAMINHAO BASCULANTE,NO TOCO,CAPACIDADE DE 7,00M3,INCLUSIVE MOTORISTA | H | 184.23
19.004.0013-3 | CAMINHAO BASCULANTE,NO TOCO,CAPACIDADE DE 7,00M3,INCLUSIVE MOTORISTA | H | 75.35
19.004.0013-4 | CAMINHAO BASCULANTE,NO TOCO,CAPACIDADE DE 7,00M3,INCLUSIVE MOTORISTA | H | 60.17
19.004.0013-C | CAMINHAO BASCULANTE,NO TOCO,CAPACIDADE DE 7,00M3,INCLUSIVE MOTORISTA | H | 181.18
19.004.0013-D | CAMINHAO BASCULANTE,NO TOCO,CAPACIDADE DE 7,00M3,INCLUSIVE MOTORISTA | H | 72.3
19.004.0013-E | CAMINHAO BASCULANTE,NO TOCO,CAPACIDADE DE 7,00M3,INCLUSIVE MOTORISTA | H | 57.12
19.004.0014-2 | CAMINHAO BASCULANTE,NO TOCO,CAPACIDADE DE 10,00M3,INCLUSIVEMOTORISTA | H | 209.3
19.004.0014-3 | CAMINHAO BASCULANTE,NO TOCO,CAPACIDADE DE 10,00M3,INCLUSIVEMOTORISTA | H | 80.47
19.004.0014-4 | CAMINHAO BASCULANTE,NO TOCO,CAPACIDADE DE 10,00M3,INCLUSIVEMOTORISTA | H | 63.28
19.004.0014-C | CAMINHAO BASCULANTE,NO TOCO,CAPACIDADE DE 10,00M3,INCLUSIVEMOTORISTA | H | 206.25
19.004.0014-D | CAMINHAO BASCULANTE,NO TOCO,CAPACIDADE DE 10,00M3,INCLUSIVEMOTORISTA | H | 77.42
19.004.0014-E | CAMINHAO BASCULANTE,NO TOCO,CAPACIDADE DE 10,00M3,INCLUSIVEMOTORISTA | H | 60.23
19.004.0015-2 | CAMINHAO BASCULANTE DO TIPO PESADO (FORA DE ESTRADA),CAPACIDADE RASA DE 11,00M3,INCLUSIVE MOTORISTA | H | 495.38
19.004.0015-3 | CAMINHAO BASCULANTE DO TIPO PESADO (FORA DE ESTRADA),CAPACIDADE RASA DE 11,00M3,INCLUSIVE MOTORISTA | H | 209.1
19.004.0015-4 | CAMINHAO BASCULANTE DO TIPO PESADO (FORA DE ESTRADA),CAPACIDADE RASA DE 11,00M3,INCLUSIVE MOTORISTA | H | 170.69
19.004.0015-C | CAMINHAO BASCULANTE DO TIPO PESADO (FORA DE ESTRADA),CAPACIDADE RASA DE 11,00M3,INCLUSIVE MOTORISTA | H | 492.33
19.004.0015-D | CAMINHAO BASCULANTE DO TIPO PESADO (FORA DE ESTRADA),CAPACIDADE RASA DE 11,00M3,INCLUSIVE MOTORISTA | H | 206.05
19.004.0015-E | CAMINHAO BASCULANTE DO TIPO PESADO (FORA DE ESTRADA),CAPACIDADE RASA DE 11,00M3,INCLUSIVE MOTORISTA | H | 167.64
19.004.0016-2 | CAMINHAO BASCULANTE DO TIPO MEDIO-PESADO,TRUCADO,CAPACIDADEDE 12,00M3,INCLUSIVE MOTORISTA | H | 207.74
19.004.0016-3 | CAMINHAO BASCULANTE DO TIPO MEDIO-PESADO,TRUCADO,CAPACIDADEDE 12,00M3,INCLUSIVE MOTORISTA | H | 84.54
19.004.0016-4 | CAMINHAO BASCULANTE DO TIPO MEDIO-PESADO,TRUCADO,CAPACIDADEDE 12,00M3,INCLUSIVE MOTORISTA | H | 67.63
19.004.0016-C | CAMINHAO BASCULANTE DO TIPO MEDIO-PESADO,TRUCADO,CAPACIDADEDE 12,00M3,INCLUSIVE MOTORISTA | H | 204.69
19.004.0016-D | CAMINHAO BASCULANTE DO TIPO MEDIO-PESADO,TRUCADO,CAPACIDADEDE 12,00M3,INCLUSIVE MOTORISTA | H | 81.49
19.004.0016-E | CAMINHAO BASCULANTE DO TIPO MEDIO-PESADO,TRUCADO,CAPACIDADEDE 12,00M3,INCLUSIVE MOTORISTA | H | 64.58
19.004.0018-2 | CAMINHAO BASCULANTE TIPO PESADO,TRACADO,6X4,CAPACIDADE DE 18,4T,INCLUSIVE MOTORISTA | H | 323.42
19.004.0018-3 | CAMINHAO BASCULANTE TIPO PESADO,TRACADO,6X4,CAPACIDADE DE 18,4T,INCLUSIVE MOTORISTA | H | 97.88
19.004.0018-4 | CAMINHAO BASCULANTE TIPO PESADO,TRACADO,6X4,CAPACIDADE DE 18,4T,INCLUSIVE MOTORISTA | H | 69.42
19.004.0018-C | CAMINHAO BASCULANTE TIPO PESADO,TRACADO,6X4,CAPACIDADE DE 18,4T,INCLUSIVE MOTORISTA | H | 320.37
19.004.0018-D | CAMINHAO BASCULANTE TIPO PESADO,TRACADO,6X4,CAPACIDADE DE 18,4T,INCLUSIVE MOTORISTA | H | 94.83
19.004.0018-E | CAMINHAO BASCULANTE TIPO PESADO,TRACADO,6X4,CAPACIDADE DE 18,4T,INCLUSIVE MOTORISTA | H | 66.37
19.004.0020-2 | CAMINHAO TANQUE,CAPACIDADE DE 6.000L,INCLUSIVE MOTORISTA | H | 163.36
19.004.0020-3 | CAMINHAO TANQUE,CAPACIDADE DE 6.000L,INCLUSIVE MOTORISTA | H | 67.53
19.004.0020-4 | CAMINHAO TANQUE,CAPACIDADE DE 6.000L,INCLUSIVE MOTORISTA | H | 54.37
19.004.0020-C | CAMINHAO TANQUE,CAPACIDADE DE 6.000L,INCLUSIVE MOTORISTA | H | 160.31
19.004.0020-D | CAMINHAO TANQUE,CAPACIDADE DE 6.000L,INCLUSIVE MOTORISTA | H | 64.48
19.004.0020-E | CAMINHAO TANQUE,CAPACIDADE DE 6.000L,INCLUSIVE MOTORISTA | H | 51.32
19.004.0021-2 | CAMINHAO TANQUE,CAPACIDADE DE 10.000L,INCLUSIVE MOTORISTA | H | 173.65
19.004.0021-3 | CAMINHAO TANQUE,CAPACIDADE DE 10.000L,INCLUSIVE MOTORISTA | H | 74.1
19.004.0021-4 | CAMINHAO TANQUE,CAPACIDADE DE 10.000L,INCLUSIVE MOTORISTA | H | 59.98
19.004.0021-C | CAMINHAO TANQUE,CAPACIDADE DE 10.000L,INCLUSIVE MOTORISTA | H | 170.6
19.004.0021-D | CAMINHAO TANQUE,CAPACIDADE DE 10.000L,INCLUSIVE MOTORISTA | H | 71.05
19.004.0021-E | CAMINHAO TANQUE,CAPACIDADE DE 10.000L,INCLUSIVE MOTORISTA | H | 56.93
19.004.0022-2 | CAMINHAO TANQUE,CAPACIDADE DE 15.000L,INCLUSIVE MOTORISTA | H | 196.58
19.004.0022-3 | CAMINHAO TANQUE,CAPACIDADE DE 15.000L,INCLUSIVE MOTORISTA | H | 77.09
19.004.0022-4 | CAMINHAO TANQUE,CAPACIDADE DE 15.000L,INCLUSIVE MOTORISTA | H | 62.54
19.004.0022-C | CAMINHAO TANQUE,CAPACIDADE DE 15.000L,INCLUSIVE MOTORISTA | H | 193.53
19.004.0022-D | CAMINHAO TANQUE,CAPACIDADE DE 15.000L,INCLUSIVE MOTORISTA | H | 74.04
19.004.0022-E | CAMINHAO TANQUE,CAPACIDADE DE 15.000L,INCLUSIVE MOTORISTA | H | 59.49
19.004.0023-2 | CAMINHAO TANQUE,CAPACIDADE DE 20.000L,INCLUSIVE MOTORISTA | H | 252.58
19.004.0023-3 | CAMINHAO TANQUE,CAPACIDADE DE 20.000L,INCLUSIVE MOTORISTA | H | 88.3
19.004.0023-4 | CAMINHAO TANQUE,CAPACIDADE DE 20.000L,INCLUSIVE MOTORISTA | H | 68.09
19.004.0023-C | CAMINHAO TANQUE,CAPACIDADE DE 20.000L,INCLUSIVE MOTORISTA | H | 249.53
19.004.0023-D | CAMINHAO TANQUE,CAPACIDADE DE 20.000L,INCLUSIVE MOTORISTA | H | 85.25
19.004.0023-E | CAMINHAO TANQUE,CAPACIDADE DE 20.000L,INCLUSIVE MOTORISTA | H | 65.04
19.004.0024-2 | CAMINHAO TANQUE,CAPACIDADE DE 30.000L,INCLUSIVE MOTORISTA | H | 312.34
19.004.0024-3 | CAMINHAO TANQUE,CAPACIDADE DE 30.000L,INCLUSIVE MOTORISTA | H | 84.99
19.004.0024-4 | CAMINHAO TANQUE,CAPACIDADE DE 30.000L,INCLUSIVE MOTORISTA | H | 72.73
19.004.0024-C | CAMINHAO TANQUE,CAPACIDADE DE 30.000L,INCLUSIVE MOTORISTA | H | 309.29
19.004.0024-D | CAMINHAO TANQUE,CAPACIDADE DE 30.000L,INCLUSIVE MOTORISTA | H | 81.94
19.004.0024-E | CAMINHAO TANQUE,CAPACIDADE DE 30.000L,INCLUSIVE MOTORISTA | H | 69.68
19.004.0025-2 | CAMINHAO BETONEIRA,CAPACIDADE DE 5,00M3,INCLUSIVE MOTORISTA | H | 241.08
19.004.0025-3 | CAMINHAO BETONEIRA,CAPACIDADE DE 5,00M3,INCLUSIVE MOTORISTA | H | 99.22
19.004.0025-4 | CAMINHAO BETONEIRA,CAPACIDADE DE 5,00M3,INCLUSIVE MOTORISTA | H | 80.17
19.004.0025-C | CAMINHAO BETONEIRA,CAPACIDADE DE 5,00M3,INCLUSIVE MOTORISTA | H | 238.03
19.004.0025-D | CAMINHAO BETONEIRA,CAPACIDADE DE 5,00M3,INCLUSIVE MOTORISTA | H | 96.17
19.004.0025-E | CAMINHAO BETONEIRA,CAPACIDADE DE 5,00M3,INCLUSIVE MOTORISTA | H | 77.12
19.004.0026-2 | CAMINHAO BETONEIRA,CAPACIDADE DE 7,00M3,INCLUSIVE MOTORISTA | H | 254.84
19.004.0026-3 | CAMINHAO BETONEIRA,CAPACIDADE DE 7,00M3,INCLUSIVE MOTORISTA | H | 103.58
19.004.0026-4 | CAMINHAO BETONEIRA,CAPACIDADE DE 7,00M3,INCLUSIVE MOTORISTA | H | 82.76
19.004.0026-C | CAMINHAO BETONEIRA,CAPACIDADE DE 7,00M3,INCLUSIVE MOTORISTA | H | 251.79
19.004.0026-D | CAMINHAO BETONEIRA,CAPACIDADE DE 7,00M3,INCLUSIVE MOTORISTA | H | 100.53
19.004.0026-E | CAMINHAO BETONEIRA,CAPACIDADE DE 7,00M3,INCLUSIVE MOTORISTA | H | 79.71
19.004.0030-2 | CARRETA PARA TRANSPORTE PESADO,CAPACIDADE PARA CARGA UTIL DE60/80T,INCLUSIVE MOTORISTA | H | 401.93
19.004.0030-3 | CARRETA PARA TRANSPORTE PESADO,CAPACIDADE PARA CARGA UTIL DE60/80T,INCLUSIVE MOTORISTA | H | 148.75
19.004.0030-4 | CARRETA PARA TRANSPORTE PESADO,CAPACIDADE PARA CARGA UTIL DE60/80T,INCLUSIVE MOTORISTA | H | 116.24
19.004.0030-C | CARRETA PARA TRANSPORTE PESADO,CAPACIDADE PARA CARGA UTIL DE60/80T,INCLUSIVE MOTORISTA | H | 398.88
19.004.0030-D | CARRETA PARA TRANSPORTE PESADO,CAPACIDADE PARA CARGA UTIL DE60/80T,INCLUSIVE MOTORISTA | H | 145.7
19.004.0030-E | CARRETA PARA TRANSPORTE PESADO,CAPACIDADE PARA CARGA UTIL DE60/80T,INCLUSIVE MOTORISTA | H | 113.19
19.004.0031-2 | CARRETA PARA TRANSPORTE PESADO,CAPACIDADE PARA CARGA UTIL DE30T,INCLUSIVE MOTORISTA | H | 283.01
19.004.0031-3 | CARRETA PARA TRANSPORTE PESADO,CAPACIDADE PARA CARGA UTIL DE30T,INCLUSIVE MOTORISTA | H | 100.02
19.004.0031-4 | CARRETA PARA TRANSPORTE PESADO,CAPACIDADE PARA CARGA UTIL DE30T,INCLUSIVE MOTORISTA | H | 76.25
19.004.0031-C | CARRETA PARA TRANSPORTE PESADO,CAPACIDADE PARA CARGA UTIL DE30T,INCLUSIVE MOTORISTA | H | 279.96
19.004.0031-D | CARRETA PARA TRANSPORTE PESADO,CAPACIDADE PARA CARGA UTIL DE30T,INCLUSIVE MOTORISTA | H | 96.97
19.004.0031-E | CARRETA PARA TRANSPORTE PESADO,CAPACIDADE PARA CARGA UTIL DE30T,INCLUSIVE MOTORISTA | H | 73.2
19.004.0035-2 | MICRO-ONIBUS COM CAPACIDADE MINIMA DE 15 LUGARES,MOTOR DIESEL,INCLUSIVE MOTORISTA | H | 97.14
19.004.0035-3 | MICRO-ONIBUS COM CAPACIDADE MINIMA DE 15 LUGARES,MOTOR DIESEL,INCLUSIVE MOTORISTA | H | 50.91
19.004.0035-4 | MICRO-ONIBUS COM CAPACIDADE MINIMA DE 15 LUGARES,MOTOR DIESEL,INCLUSIVE MOTORISTA | H | 44.71
19.004.0035-C | MICRO-ONIBUS COM CAPACIDADE MINIMA DE 15 LUGARES,MOTOR DIESEL,INCLUSIVE MOTORISTA | H | 94.09
19.004.0035-D | MICRO-ONIBUS COM CAPACIDADE MINIMA DE 15 LUGARES,MOTOR DIESEL,INCLUSIVE MOTORISTA | H | 47.86
19.004.0035-E | MICRO-ONIBUS COM CAPACIDADE MINIMA DE 15 LUGARES,MOTOR DIESEL,INCLUSIVE MOTORISTA | H | 41.66
19.004.0037-2 | VEICULO DE PASSEIO,5 PASSAGEIROS,4 PORTAS,MOTOR BICOMBUSTIVEL (GASOLINA E ALCOOL)DE 1,6 LITROS,COM AR CONDICIONADO,DIRECAO HIDRAULICA E VIDROS DIANTEIROS ELETRICOS,EXCLUSIVE MOTORISTA | H | 66.37
19.004.0037-3 | VEICULO DE PASSEIO,5 PASSAGEIROS,4 PORTAS,MOTOR BICOMBUSTIVEL (GASOLINA E ALCOOL)DE 1,6 LITROS,COM AR CONDICIONADO,DIRECAO HIDRAULICA E VIDRO DIANTEIROS ELETRICOS,EXCLUSIVE MOTORISTA | H | 13.34
19.004.0037-4 | VEICULO DE PASSEIO,5 PASSAGEIROS,4 PORTAS,MOTOR BICOMBUSTIVEL (GASOLINA E ALCOOL)DE 1,6 LITROS,COM AR CONDICIONADO,DIRECAO HIDRAULICA E VIDRO DIANTEIROS ELETRICOS,EXCLUSIVE MOTORISTA | H | 7.3
19.004.0037-C | VEICULO DE PASSEIO,5 PASSAGEIROS,4 PORTAS,MOTOR BICOMBUSTIVEL (GASOLINA E ALCOOL)DE 1,6 LITROS,COM AR CONDICIONADO,DIRECAO HIDRAULICA E VIDROS DIANTEIROS ELETRICOS,EXCLUSIVE MOTORISTA | H | 66.37
19.004.0037-D | VEICULO DE PASSEIO,5 PASSAGEIROS,4 PORTAS,MOTOR BICOMBUSTIVEL (GASOLINA E ALCOOL)DE 1,6 LITROS,COM AR CONDICIONADO,DIRECAO HIDRAULICA E VIDRO DIANTEIROS ELETRICOS,EXCLUSIVE MOTORISTA | H | 13.34
19.004.0037-E | VEICULO DE PASSEIO,5 PASSAGEIROS,4 PORTAS,MOTOR BICOMBUSTIVEL (GASOLINA E ALCOOL)DE 1,6 LITROS,COM AR CONDICIONADO,DIRECAO HIDRAULICA E VIDRO DIANTEIROS ELETRICOS,EXCLUSIVE MOTORISTA | H | 7.3
19.004.0040-2 | VEICULO DE PASSEIO,5 PASSAGEIROS,4 PORTAS,MOTOR BICOMBUSTIVEL (GASOLINA E ALCOOL)DE 1,6 LITROS,COM AR CONDICIONADO,DIRECAO HIDRAULICA E VIDROS DIANTEIROS ELETRICOS,INCLUSIVE MOTORISTA | H | 89.23
19.004.0040-3 | VEICULO DE PASSEIO,5 PASSAGEIROS,4 PORTAS,MOTOR BICOMBUSTIVEL (GASOLINA E ALCOOL)DE 1,6 LITROS,COM AR CONDICIONADO,DIRECAO HIDRAULICA E VIDROS DIANTEIROS ELETRICOS,INCLUSIVE MOTORISTA | H | 36.2
19.004.0040-4 | VEICULO DE PASSEIO,5 PASSAGEIROS,4 PORTAS,MOTOR BICOMBUSTIVEL (GASOLINA E ALCOOL)DE 1,6 LITROS,COM AR CONDICIONADO,DIRECAO HIDRAULICA E VIDROS DIANTEIROS ELETRICOS,INCLUSIVE MOTORISTA | H | 30.16
19.004.0040-C | VEICULO DE PASSEIO,5 PASSAGEIROS,4 PORTAS,MOTOR BICOMBUSTIVEL (GASOLINA E ALCOOL)DE 1,6 LITROS,COM AR CONDICIONADO,DIRECAO HIDRAULICA E VIDROS DIANTEIROS ELETRICOS,INCLUSIVE MOTORISTA | H | 86.18
19.004.0040-D | VEICULO DE PASSEIO,5 PASSAGEIROS,4 PORTAS,MOTOR BICOMBUSTIVEL (GASOLINA E ALCOOL)DE 1,6 LITROS,COM AR CONDICIONADO,DIRECAO HIDRAULICA E VIDROS DIANTEIROS ELETRICOS,INCLUSIVE MOTORISTA | H | 33.15
19.004.0040-E | VEICULO DE PASSEIO,5 PASSAGEIROS,4 PORTAS,MOTOR BICOMBUSTIVEL (GASOLINA E ALCOOL)DE 1,6 LITROS,COM AR CONDICIONADO,DIRECAO HIDRAULICA E VIDROS DIANTEIROS ELETRICOS,INCLUSIVE MOTORISTA | H | 27.11
19.004.0044-2 | VEICULO DE PASSEIO,5 PASSAGEIROS,MOTOR BICOMBUSTIVEL (GASOLINA E ALCOOL) DE 1.0 LITRO,INCLUSIVE MOTORISTA | H | 72.43
19.004.0044-3 | VEICULO DE PASSEIO,5 PASSAGEIROS,MOTOR BICOMBUSTIVEL (GASOLINA E ALCOOL) DE 1.0 LITRO,INCLUSIVE MOTORISTA | H | 32.66
19.004.0044-4 | VEICULO DE PASSEIO,5 PASSAGEIROS,MOTOR BICOMBUSTIVEL (GASOLINA E ALCOOL) DE 1.0 LITRO,INCLUSIVE MOTORISTA | H | 28.25
19.004.0044-C | VEICULO DE PASSEIO,5 PASSAGEIROS,MOTOR BICOMBUSTIVEL (GASOLINA E ALCOOL) DE 1.0 LITRO,INCLUSIVE MOTORISTA | H | 69.38
19.004.0044-D | VEICULO DE PASSEIO,5 PASSAGEIROS,MOTOR BICOMBUSTIVEL (GASOLINA E ALCOOL) DE 1.0 LITRO,INCLUSIVE MOTORISTA | H | 29.61
19.004.0044-E | VEICULO DE PASSEIO,5 PASSAGEIROS,MOTOR BICOMBUSTIVEL (GASOLINA E ALCOOL) DE 1.0 LITRO,INCLUSIVE MOTORISTA | H | 25.2
19.004.0045-2 | VEICULO DE PASSEIO,5 PASSAGEIROS,MOTOR BICOMBUSTIVEL (GASOLINA E ALCOOL) DE 1.0 LITRO,EXCLUSIVE MOTORISTA | H | 49.57
19.004.0045-3 | VEICULO DE PASSEIO,5 PASSAGEIROS,MOTOR BICOMBUSTIVEL (GASOLINA E ALCOOL) DE 1.0 LITRO,EXCLUSIVE MOTORISTA | H | 9.8
19.004.0045-4 | VEICULO DE PASSEIO,5 PASSAGEIROS,MOTOR BICOMBUSTIVEL (GASOLINA E ALCOOL) DE 1.0 LITRO,EXCLUSIVE MOTORISTA | H | 5.39
19.004.0045-C | VEICULO DE PASSEIO,5 PASSAGEIROS,MOTOR BICOMBUSTIVEL (GASOLINA E ALCOOL) DE 1.0 LITRO,EXCLUSIVE MOTORISTA | H | 49.57
19.004.0045-D | VEICULO DE PASSEIO,5 PASSAGEIROS,MOTOR BICOMBUSTIVEL (GASOLINA E ALCOOL) DE 1.0 LITRO,EXCLUSIVE MOTORISTA | H | 9.8
19.004.0045-E | VEICULO DE PASSEIO,5 PASSAGEIROS,MOTOR BICOMBUSTIVEL (GASOLINA E ALCOOL) DE 1.0 LITRO,EXCLUSIVE MOTORISTA | H | 5.39
19.004.0046-2 | CAMIONETE TIPO PICK-UP,COM CABINE SIMPLES E CACAMBA,TIPO LEVE,MOTOR BICOMBUSTIVEL (GASOLINA E ALCOOL) DE 1,6 LITROS,INCLUSIVE MOTORISTA | H | 92.07
19.004.0046-3 | CAMIONETE TIPO PICK-UP,COM CABINE SIMPLES E CACAMBA,TIPO LEVE,MOTOR BICOMBUSTIVEL (GASOLINA E ALCOOL) DE 1,6 LITROS,INCLUSIVE MOTORISTA | H | 36.51
19.004.0046-4 | CAMIONETE TIPO PICK-UP,COM CABINE SIMPLES E CACAMBA,TIPO LEVE,MOTOR BICOMBUSTIVEL (GASOLINA E ALCOOL) DE 1,6 LITROS,INCLUSIVE MOTORISTA | H | 30.66
19.004.0046-C | CAMIONETE TIPO PICK-UP,COM CABINE SIMPLES E CACAMBA,TIPO LEVE,MOTOR BICOMBUSTIVEL (GASOLINA E ALCOOL) DE 1,6 LITROS,INCLUSIVE MOTORISTA | H | 89.02
19.004.0046-D | CAMIONETE TIPO PICK-UP,COM CABINE SIMPLES E CACAMBA,TIPO LEVE,MOTOR BICOMBUSTIVEL (GASOLINA E ALCOOL) DE 1,6 LITROS,INCLUSIVE MOTORISTA | H | 33.46
19.004.0046-E | CAMIONETE TIPO PICK-UP,COM CABINE SIMPLES E CACAMBA,TIPO LEVE,MOTOR BICOMBUSTIVEL (GASOLINA E ALCOOL) DE 1,6 LITROS,INCLUSIVE MOTORISTA | H | 27.61
19.004.0047-2 | CAMIONETE TIPO PICK-UP,COM CABINE SIMPLES E CACAMBA,TIPO LEVE,MOTOR BICOMBUSTIVEL (GASOLINA E ALCOOL) DE 1,6 LITROS,EQUIPADA COM ESCADA DE EXTENSAO GIRATORIA E BASCULANTE,COM SUPORTE,ACIONAMENTO MANUAL E TODOS OS IMPLEMENTOS NECESSARIOS PARA UM PERFEITO FUNCIONAMENTO,INCLUSIVE MOTORISTA | H | 94.52
19.004.0047-3 | CAMIONETE TIPO PICK-UP,COM CABINE SIMPLES E CACAMBA,TIPO LEVE,MOTOR BICOMBUSTIVEL (GASOLINA E ALCOOL) DE 1,6 LITROS,EQUIPADA COM ESCADA DE EXTENSAO GIRATORIA E BASCULANTE,COM SUPORTE,ACIONAMENTO MANUAL E TODOS OS IMPLEMENTOS NECESSARIOS PARA UM PERFEITO FUNCIONAMENTO,INCLUSIVE MOTORISTA | H | 38.12
19.004.0047-4 | CAMIONETE TIPO PICK-UP,COM CABINE SIMPLES E CACAMBA,TIPO LEVE,MOTOR BICOMBUSTIVEL (GASOLINA E ALCOOL) DE 1,6 LITROS,EQUIPADA COM ESCADA DE EXTENSAO GIRATORIA E BASCULANTE,COM SUPORTE,ACIONAMENTO MANUAL A TODOS OS IMPLEMENTOS NECESSARIOS PARA UM PERFEITO FUNCIONAMENTO,INCLUSIVE MOTORISTA | H | 32.06
19.004.0047-C | CAMIONETE TIPO PICK-UP,COM CABINE SIMPLES E CACAMBA,TIPO LEVE,MOTOR BICOMBUSTIVEL (GASOLINA E ALCOOL) DE 1,6 LITROS,EQUIPADA COM ESCADA DE EXTENSAO GIRATORIA E BASCULANTE,COM SUPORTE,ACIONAMENTO MANUAL E TODOS OS IMPLEMENTOS NECESSARIOS PARA UM PERFEITO FUNCIONAMENTO,INCLUSIVE MOTORISTA | H | 91.47
19.004.0047-D | CAMIONETE TIPO PICK-UP,COM CABINE SIMPLES E CACAMBA,TIPO LEVE,MOTOR BICOMBUSTIVEL (GASOLINA E ALCOOL) DE 1,6 LITROS,EQUIPADA COM ESCADA DE EXTENSAO GIRATORIA E BASCULANTE,COM SUPORTE,ACIONAMENTO MANUAL E TODOS OS IMPLEMENTOS NECESSARIOS PARA UM PERFEITO FUNCIONAMENTO,INCLUSIVE MOTORISTA | H | 35.07
19.004.0047-E | CAMIONETE TIPO PICK-UP,COM CABINE SIMPLES E CACAMBA,TIPO LEVE,MOTOR BICOMBUSTIVEL (GASOLINA E ALCOOL) DE 1,6 LITROS,EQUIPADA COM ESCADA DE EXTENSAO GIRATORIA E BASCULANTE,COM SUPORTE,ACIONAMENTO MANUAL A TODOS OS IMPLEMENTOS NECESSARIOS PARA UM PERFEITO FUNCIONAMENTO,INCLUSIVE MOTORISTA | H | 29.01
19.004.0048-2 | CAMIONETE TIPO PICK-UP COM CABINE DUPLA E CACAMBA MOTOR BICOMBUSTIVEL (GASOLINA E ALCOOL) 2.4,DIRECAO HIDRAULICA,TRACAOTRASEIRA,INCLUSIVE MOTORISTA | H | 131.86
19.004.0048-3 | CAMIONETE TIPO PICK-UP COM CABINE DUPLA E CACAMBA MOTOR BICOMBUSTIVEL (GASOLINA E ALCOOL) 2.4,DIRECAO HIDRAULICA,TRACAOTRASEIRA,INCLUSIVE MOTORISTA | H | 49.97
19.004.0048-4 | CAMIONETE TIPO PICK-UP COM CABINE DUPLA E CACAMBA MOTOR BICOMBUSTIVEL (GASOLINA E ALCOOL) 2.4,DIRECAO HIDRAULICA,TRACAOTRASEIRA,INCLUSIVE MOTORISTA | H | 40.18
19.004.0048-C | CAMIONETE TIPO PICK-UP COM CABINE DUPLA E CACAMBA MOTOR BICOMBUSTIVEL (GASOLINA E ALCOOL) 2.4,DIRECAO HIDRAULICA,TRACAOTRASEIRA,INCLUSIVE MOTORISTA | H | 128.81
19.004.0048-D | CAMIONETE TIPO PICK-UP COM CABINE DUPLA E CACAMBA MOTOR BICOMBUSTIVEL (GASOLINA E ALCOOL) 2.4,DIRECAO HIDRAULICA,TRACAOTRASEIRA,INCLUSIVE MOTORISTA | H | 46.92
19.004.0048-E | CAMIONETE TIPO PICK-UP COM CABINE DUPLA E CACAMBA MOTOR BICOMBUSTIVEL (GASOLINA E ALCOOL) 2.4,DIRECAO HIDRAULICA,TRACAOTRASEIRA,INCLUSIVE MOTORISTA | H | 37.13
19.004.0049-2 | CAMIONETE TIPO PICK-UP COM CABINE DUPLA E CACAMBA MOTOR DIESEL 2.8,DIRECAO HIDRAULICA TRACAO NAS 4 RODAS,INCLUSIVE MOTORISTA | H | 116.7
19.004.0049-3 | CAMIONETE TIPO PICK-UP COM CABINE DUPLA E CACAMBA MOTOR DIESEL 2.8,DIRECAO HIDRAULICA TRACAO NAS 4 RODAS,INCLUSIVE MOTORISTA | H | 53.35
19.004.0049-4 | CAMIONETE TIPO PICK-UP COM CABINE DUPLA E CACAMBA MOTOR DIESEL 2.8,DIRECAO HIDRAULICA TRACAO NAS 4 RODAS,INCLUSIVE MOTORISTA | H | 45.27
19.004.0049-C | CAMIONETE TIPO PICK-UP COM CABINE DUPLA E CACAMBA MOTOR DIESEL 2.8,DIRECAO HIDRAULICA TRACAO NAS 4 RODAS,INCLUSIVE MOTORISTA | H | 113.65
19.004.0049-D | CAMIONETE TIPO PICK-UP COM CABINE DUPLA E CACAMBA MOTOR DIESEL 2.8,DIRECAO HIDRAULICA TRACAO NAS 4 RODAS,INCLUSIVE MOTORISTA | H | 50.3
19.004.0049-E | CAMIONETE TIPO PICK-UP COM CABINE DUPLA E CACAMBA MOTOR DIESEL 2.8,DIRECAO HIDRAULICA TRACAO NAS 4 RODAS,INCLUSIVE MOTORISTA | H | 42.22
19.004.0050-2 | MOTOCICLETA,125 CILINDRADAS X/E,EXCLUSIVE MOTORISTA | H | 6.7
19.004.0050-4 | MOTOCICLETA,125 CILINDRADAS X/E,EXCLUSIVE MOTORISTA | H | 0.6
19.004.0050-C | MOTOCICLETA,125 CILINDRADAS X/E,EXCLUSIVE MOTORISTA | H | 6.7
19.004.0050-E | MOTOCICLETA,125 CILINDRADAS X/E,EXCLUSIVE MOTORISTA | H | 0.6
19.004.0051-2 | GUINDASTE SOBRE RODAS,MEIA LANCA,CAPACIDADE DE 6T,INCLUSIVEOPERADOR | H | 230.02
19.004.0051-3 | GUINDASTE SOBRE RODAS,MEIA LANCA,CAPACIDADE DE 6T,INCLUSIVEOPERADOR | H | 141.65
19.004.0051-4 | GUINDASTE SOBRE RODAS,MEIA LANCA,CAPACIDADE DE 6T,INCLUSIVEOPERADOR | H | 124.03
19.004.0051-C | GUINDASTE SOBRE RODAS,MEIA LANCA,CAPACIDADE DE 6T,INCLUSIVEOPERADOR | H | 226.59
19.004.0051-D | GUINDASTE SOBRE RODAS,MEIA LANCA,CAPACIDADE DE 6T,INCLUSIVEOPERADOR | H | 138.22
19.004.0051-E | GUINDASTE SOBRE RODAS,MEIA LANCA,CAPACIDADE DE 6T,INCLUSIVEOPERADOR | H | 120.6
19.004.0054-2 | GUINDASTE SOBRE RODAS,CAPACIDADE DE 15T,RAIO DE CURVA DE 4,65M,LANCA TELESCOPICA DE ACIONAMENTO HIDRAULICO COM 7,60M RETRAIDA E 18,30M ESTENDIDA,INCLUSIVE OPERADOR E AUXILIAR | H | 438.1
19.004.0054-3 | GUINDASTE SOBRE RODAS,CAPACIDADE DE 15T,RAIO DE CURVA DE 4,65M,LANCA TELESCOPICA DE ACIONAMENTO HIDRAULICO COM 7,60M RETRAIDA E 18,30M ESTENDIDA,INCLUSIVE OPERADOR E AUXILIAR | H | 261.54
19.004.0054-4 | GUINDASTE SOBRE RODAS,CAPACIDADE DE 15T,RAIO DE CURVA DE 4,65M,LANCA TELESCOPICA DE ACIONAMENTO HIDRAULICO COM 7,60M RETRAIDA E 18,30M ESTENDIDA,INCLUSIVE OPERADOR E AUXILIAR | H | 227.77
19.004.0054-C | GUINDASTE SOBRE RODAS,CAPACIDADE DE 15T,RAIO DE CURVA DE 4,65M,LANCA TELESCOPICA DE ACIONAMENTO HIDRAULICO COM 7,60M RETRAIDA E 18,30M ESTENDIDA,INCLUSIVE OPERADOR E AUXILIAR | H | 432.46
19.004.0054-D | GUINDASTE SOBRE RODAS,CAPACIDADE DE 15T,RAIO DE CURVA DE 4,65M,LANCA TELESCOPICA DE ACIONAMENTO HIDRAULICO COM 7,60M RETRAIDA E 18,30M ESTENDIDA,INCLUSIVE OPERADOR E AUXILIAR | H | 255.9
19.004.0054-E | GUINDASTE SOBRE RODAS,CAPACIDADE DE 15T,RAIO DE CURVA DE 4,65M,LANCA TELESCOPICA DE ACIONAMENTO HIDRAULICO COM 7,60M RETRAIDA E 18,30M ESTENDIDA,INCLUSIVE OPERADOR E AUXILIAR | H | 222.13
19.004.0056-2 | GUINDASTE ARTICULADO,SOBRE CAMINHAO DIESEL(INCLUSIVE ESTE),MOMENTO MAXIMO DE ELEVACAO 30TXM E CAPACIDADE MAXIMA DE ELEVACAO 8,5T A 3,4M,INCLUSIVE OPERADOR E AUXILIAR | H | 258.51
19.004.0056-3 | GUINDASTE ARTICULADO,SOBRE CAMINHAO DIESEL(INCLUSIVE ESTE),MOMENTO MAXIMO DE ELEVACAO 30TXM E CAPACIDADE MAXIMA DE ELEVACAO 8,5T A 3,4M,INCLUSIVE OPERADOR E AUXILIAR | H | 108.27
19.004.0056-4 | GUINDASTE ARTICULADO,SOBRE CAMINHAO DIESEL(INCLUSIVE ESTE),MOMENTO MAXIMO DE ELEVACAO 30TXM E CAPACIDADE MAXIMA DE ELEVACAO 8,5T A 3,4M,INCLUSIVE OPERADOR E AUXILIAR | H | 90.61
19.004.0056-C | GUINDASTE ARTICULADO,SOBRE CAMINHAO DIESEL(INCLUSIVE ESTE),MOMENTO MAXIMO DE ELEVACAO 30TXM E CAPACIDADE MAXIMA DE ELEVACAO 8,5T A 3,4M,INCLUSIVE OPERADOR E AUXILIAR | H | 252.03
19.004.0056-D | GUINDASTE ARTICULADO,SOBRE CAMINHAO DIESEL(INCLUSIVE ESTE),MOMENTO MAXIMO DE ELEVACAO 30TXM E CAPACIDADE MAXIMA DE ELEVACAO 8,5T A 3,4M,INCLUSIVE OPERADOR E AUXILIAR | H | 101.79
19.004.0056-E | GUINDASTE ARTICULADO,SOBRE CAMINHAO DIESEL(INCLUSIVE ESTE),MOMENTO MAXIMO DE ELEVACAO 30TXM E CAPACIDADE MAXIMA DE ELEVACAO 8,5T A 3,4M,INCLUSIVE OPERADOR E AUXILIAR | H | 84.13
19.004.0057-2 | GUINDASTE TIPO GRUA,COM CAPACIDADE DE CARGA DE 1200KG,VELOCIDADE DE 40M/MIN,TORRE COMPOSTA POR 9 MODULOS DE 3 METROS CADA,TOTALIZANDO 27 METROS,ALCANCE MAXIMO DE 25 METROS COM UMACARGA DE 1000KG,INCLUSIVE BASE DE SUSTENTACAO E OPERADOR | H | 146.63
19.004.0057-3 | GUINDASTE TIPO GRUA,COM CAPACIDADE DE CARGA DE 1200KG,VELOCIDADE DE 40M/MIN,TORRE COMPOSTA POR 9 MODULOS DE 3 METROS CADA,TOTALIZANDO 27 METROS,ALCANCE MAXIMO DE 25 METROS COM UMACARGA DE 1000KG,INCLUSIVE BASE DE SUSTENTACAO E OPERADOR | H | 92.57
19.004.0057-4 | GUINDASTE TIPO GRUA,COM CAPACIDADE DE CARGA DE 1200KG,VELOCIDADE DE 40M/MIN,TORRE COMPOSTA POR 9 MODULOS DE 3 METROS CADA,TOTALIZANDO 27 METROS,ALCANCE MAXIMO DE 25 METROS COM UMACARGA DE 1000KG,INCLUSIVE BASE DE SUSTENTACAO E OPERADOR | H | 80.41
19.004.0057-C | GUINDASTE TIPO GRUA,COM CAPACIDADE DE CARGA DE 1200KG,VELOCIDADE DE 40M/MIN,TORRE COMPOSTA POR 9 MODULOS DE 3 METROS CADA,TOTALIZANDO 27 METROS,ALCANCE MAXIMO DE 25 METROS COM UMACARGA DE 1000KG,INCLUSIVE BASE DE SUSTENTACAO E OPERADOR | H | 143.2
19.004.0057-D | GUINDASTE TIPO GRUA,COM CAPACIDADE DE CARGA DE 1200KG,VELOCIDADE DE 40M/MIN,TORRE COMPOSTA POR 9 MODULOS DE 3 METROS CADA,TOTALIZANDO 27 METROS,ALCANCE MAXIMO DE 25 METROS COM UMACARGA DE 1000KG,INCLUSIVE BASE DE SUSTENTACAO E OPERADOR | H | 89.14
19.004.0057-E | GUINDASTE TIPO GRUA,COM CAPACIDADE DE CARGA DE 1200KG,VELOCIDADE DE 40M/MIN,TORRE COMPOSTA POR 9 MODULOS DE 3 METROS CADA,TOTALIZANDO 27 METROS,ALCANCE MAXIMO DE 25 METROS COM UMACARGA DE 1000KG,INCLUSIVE BASE DE SUSTENTACAO E OPERADOR | H | 76.98
19.004.0070-2 | ESTEIRA TRANSPORTADORA,DE CORREIA,LARGURA DE 50CM E 10,00M DE COMPRIMENTO,EXCLUSIVE OPERADOR | H | 33.68
19.004.0070-3 | ESTEIRA TRANSPORTADORA,DE CORREIA,LARGURA DE 50CM E 10,00M DE COMPRIMENTO,EXCLUSIVE OPERADOR | H | 20.45
19.004.0070-4 | ESTEIRA TRANSPORTADORA,DE CORREIA,LARGURA DE 50CM E 10,00M DE COMPRIMENTO,EXCLUSIVE OPERADOR | H | 17.23
19.004.0070-C | ESTEIRA TRANSPORTADORA,DE CORREIA,LARGURA DE 50CM E 10,00M DE COMPRIMENTO,EXCLUSIVE OPERADOR | H | 33.68
19.004.0070-D | ESTEIRA TRANSPORTADORA,DE CORREIA,LARGURA DE 50CM E 10,00M DE COMPRIMENTO,EXCLUSIVE OPERADOR | H | 20.45
19.004.0070-E | ESTEIRA TRANSPORTADORA,DE CORREIA,LARGURA DE 50CM E 10,00M DE COMPRIMENTO,EXCLUSIVE OPERADOR | H | 17.23
19.004.0075-2 | PORTICO ROLANTE MOTORIZADO (OU ELETRICO),COM VAO E ALTURA DE5M,ACOMPANHADO DE TRILHOS ROLANTES ELETRIFICADOS COM PERCURSO DE 30M E TALHA ELETRICA COM TROLE DE CABO DE ACO E PAINELELETRICO,COM CAPACIDADE PARA 10T,INCLUSIVE MONTAGEM DO CONJUNTO,EXCLUSIVE OPERADOR | H | 50.56
19.004.0075-4 | PORTICO ROLANTE MOTORIZADO (OU ELETRICO),COM VAO E ALTURA DE5M,ACOMPANHADO DE TRILHOS ROLANTES ELETRIFICADOS COM PERCURSO DE 30M E TALHA ELETRICA COM TROLE DE CABO DE ACO E PAINELELETRICO,COM CAPACIDADE PARA 10T,INCLUSIVE MONTAGEM DO CONJUNTO,EXCLUSIVE OPERADOR | H | 31.6
19.004.0075-C | PORTICO ROLANTE MOTORIZADO (OU ELETRICO),COM VAO E ALTURA DE5M,ACOMPANHADO DE TRILHOS ROLANTES ELETRIFICADOS COM PERCURSO DE 30M E TALHA ELETRICA COM TROLE DE CABO DE ACO E PAINELELETRICO,COM CAPACIDADE PARA 10T,INCLUSIVE MONTAGEM DO CONJUNTO,EXCLUSIVE OPERADOR | H | 50.56
19.004.0075-E | PORTICO ROLANTE MOTORIZADO (OU ELETRICO),COM VAO E ALTURA DE5M,ACOMPANHADO DE TRILHOS ROLANTES ELETRIFICADOS COM PERCURSO DE 30M E TALHA ELETRICA COM TROLE DE CABO DE ACO E PAINELELETRICO,COM CAPACIDADE PARA 10T,INCLUSIVE MONTAGEM DO CONJUNTO,EXCLUSIVE OPERADOR | H | 31.6
19.004.0080-2 | GUINDAUTO COM CAPACIDADE MAXIMA DE CARGA EM TORNO DE 3,5T AAPROXIMADAMENTE 2,00M E ALCANCE MAXIMO VERTICAL(DO SOLO)A APROXIMADAMENTE 7,00M,ANGULO DE GIRO DE 180º,MONTADO SOBRE CHASSIS DE CAMINHAO,EXCLUSIVE ESTE.SAO CONSIDERADOS DOIS AJUDANTES,EXCLUSIVE OPERADOR QUE E CONSIDERADO O MOTORISTA DO CAMINHAO | H | 47.45
19.004.0080-4 | GUINDAUTO COM CAPACIDADE MAXIMA DE CARGA EM TORNO DE 3,5T AAPROXIMADAMENTE 2,00M E ALCANCE MAXIMO VERTICAL(DO SOLO)A APROXIMADAMENTE 7,00M,ANGULO DE GIRO DE 180º,MONTADO SOBRE CHASSIS DE CAMINHAO,EXCLUSIVE ESTE.SAO CONSIDERADOS DOIS AJUDANTES,EXCLUSIVE OPERADOR QUE E CONSIDERADO O MOTORISTA DO CAMINHAO | H | 41.4
19.004.0080-C | GUINDAUTO COM CAPACIDADE MAXIMA DE CARGA EM TORNO DE 3,5T AAPROXIMADAMENTE 2,00M E ALCANCE MAXIMO VERTICAL(DO SOLO)A APROXIMADAMENTE 7,00M,ANGULO DE GIRO DE 180º,MONTADO SOBRE CHASSIS DE CAMINHAO,EXCLUSIVE ESTE.SAO CONSIDERADOS DOIS AJUDANTES,EXCLUSIVE OPERADOR QUE E CONSIDERADO O MOTORISTA DO CAMINHAO | H | 43.03
19.004.0080-E | GUINDAUTO COM CAPACIDADE MAXIMA DE CARGA EM TORNO DE 3,5T AAPROXIMADAMENTE 2,00M E ALCANCE MAXIMO VERTICAL(DO SOLO)A APROXIMADAMENTE 7,00M,ANGULO DE GIRO DE 180º,MONTADO SOBRE CHASSIS DE CAMINHAO,EXCLUSIVE ESTE.SAO CONSIDERADOS DOIS AJUDANTES,EXCLUSIVE OPERADOR QUE E CONSIDERADO O MOTORISTA DO CAMINHAO | H | 36.98
19.004.0081-2 | GUINDAUTO COM CAPACIDADE MAXIMA DE CARGA EM TORNO DE 4T A APROXIMADAMENTE 2,00M E ALCANCE MAXIMO VERTICAL(DO SOLO)A APROXIMADAMENTE 8,00M,ANGULO DE GIRO DE 180º,MONTADO SOBRE CHASSIS DE CAMINHAO,EXCLUSIVE ESTE.SAO CONSIDERADOS DOIS AJUDANTES,EXCLUSIVE OPERADOR QUE E CONSIDERADO O MOTORISTA DO CAMINHAO | H | 49.23
19.004.0081-4 | GUINDAUTO COM CAPACIDADE MAXIMA DE CARGA EM TORNO DE 4T A APROXIMADAMENTE 2,00M E ALCANCE MAXIMO VERTICAL(DO SOLO)A APROXIMADAMENTE 8,00M,ANGULO DE GIRO DE 180º,MONTADO SOBRE CHASSIS DE CAMINHAO,EXCLUSIVE ESTE.SAO CONSIDERADOS DOIS AJUDANTES,EXCLUSIVE OPERADOR QUE E CONSIDERADO O MOTORISTA DO CAMINHAO | H | 42.18
19.004.0081-C | GUINDAUTO COM CAPACIDADE MAXIMA DE CARGA EM TORNO DE 4T A APROXIMADAMENTE 2,00M E ALCANCE MAXIMO VERTICAL(DO SOLO)A APROXIMADAMENTE 8,00M,ANGULO DE GIRO DE 180º,MONTADO SOBRE CHASSIS DE CAMINHAO,EXCLUSIVE ESTE.SAO CONSIDERADOS DOIS AJUDANTES,EXCLUSIVE OPERADOR QUE E CONSIDERADO O MOTORISTA DO CAMINHAO | H | 44.81
19.004.0081-E | GUINDAUTO COM CAPACIDADE MAXIMA DE CARGA EM TORNO DE 4T A APROXIMADAMENTE 2,00M E ALCANCE MAXIMO VERTICAL(DO SOLO)A APROXIMADAMENTE 8,00M,ANGULO DE GIRO DE 180º,MONTADO SOBRE CHASSIS DE CAMINHAO,EXCLUSIVE ESTE.SAO CONSIDERADOS DOIS AJUDANTES,EXCLUSIVE OPERADOR QUE E CONSIDERADO O MOTORISTA DO CAMINHAO | H | 37.76
19.004.0085-2 | GUINDAUTO COM CAPACIDADE MAXIMA DE CARGA EM TORNO DE 10,5T AAPROXIMADAMENTE 2,00M E ALCANCE MAXIMO VERTICAL(DO SOLO)A APROXIMADAMENTE 17,00M,ANGULO DE GIRO DE 180º,MONTADO SOBRE CHASSIS DE CAMINHAO,EXCLUSIVE ESTE.SAO CONSIDERADOS DOIS AJUDANTES,EXCLUSIVE OPERADOR QUE E CONSIDERADO O MOTORISTA DO CAMINHAO | H | 67.97
19.004.0085-4 | GUINDAUTO COM CAPACIDADE MAXIMA DE CARGA EM TORNO DE 10,5T AAPROXIMADAMENTE 2,00M E ALCANCE MAXIMO VERTICAL(DO SOLO)A APROXIMADAMENTE 17,00M,ANGULO DE GIRO DE 180º,MONTADO SOBRE CHASSIS DE CAMINHAO,EXCLUSIVE ESTE.SAO CONSIDERADOS DOIS AJUDANTES,EXCLUSIVE OPERADOR QUE E CONSIDERADO O MOTORISTA DO CAMINHAO | H | 53.87
19.004.0085-C | GUINDAUTO COM CAPACIDADE MAXIMA DE CARGA EM TORNO DE 10,5T AAPROXIMADAMENTE 2,00M E ALCANCE MAXIMO VERTICAL(DO SOLO)A APROXIMADAMENTE 17,00M,ANGULO DE GIRO DE 180º,MONTADO SOBRE CHASSIS DE CAMINHAO,EXCLUSIVE ESTE.SAO CONSIDERADOS DOIS AJUDANTES,EXCLUSIVE OPERADOR QUE E CONSIDERADO O MOTORISTA DO CAMINHAO | H | 63.55
19.004.0085-E | GUINDAUTO COM CAPACIDADE MAXIMA DE CARGA EM TORNO DE 10,5T AAPROXIMADAMENTE 2,00M E ALCANCE MAXIMO VERTICAL(DO SOLO)A APROXIMADAMENTE 17,00M,ANGULO DE GIRO DE 180º,MONTADO SOBRE CHASSIS DE CAMINHAO,EXCLUSIVE ESTE.SAO CONSIDERADOS DOIS AJUDANTES,EXCLUSIVE OPERADOR QUE E CONSIDERADO O MOTORISTA DO CAMINHAO | H | 49.45
19.004.0087-2 | GUINDAUTO COM CAPACIDADE MAXIMA DE CARGA EM TORNO DE 15,5T AAPROXIMADAMENTE 2,00M E ALCANCE MAXIMO VERTICAL(DO SOLO)A APROXIMADAMENTE 16,50M,ANGULO DE GIRO DE 180º,MONTADO SOBRE CHASSIS DE CAMINHAO,EXCLUSIVE ESTE.SAO CONSIDERADOS DOIS AJUDANTES,EXCLUSIVE OPERADOR QUE E CONSIDERADO O MOTORISTA DO CAMINHAO | H | 78.38
19.004.0087-4 | GUINDAUTO COM CAPACIDADE MAXIMA DE CARGA EM TORNO DE 15,5T AAPROXIMADAMENTE 2,00M E ALCANCE MAXIMO VERTICAL(DO SOLO)A APROXIMADAMENTE 16,50M,ANGULO DE GIRO DE 180º,MONTADO SOBRE CHASSIS DE CAMINHAO,EXCLUSIVE ESTE.SAO CONSIDERADOS DOIS AJUDANTES,EXCLUSIVE OPERADOR QUE E CONSIDERADO O MOTORISTA DO CAMINHAO | H | 59.85
19.004.0087-C | GUINDAUTO COM CAPACIDADE MAXIMA DE CARGA EM TORNO DE 15,5T AAPROXIMADAMENTE 2,00M E ALCANCE MAXIMO VERTICAL(DO SOLO)A APROXIMADAMENTE 16,50M,ANGULO DE GIRO DE 180º,MONTADO SOBRE CHASSIS DE CAMINHAO,EXCLUSIVE ESTE.SAO CONSIDERADOS DOIS AJUDANTES,EXCLUSIVE OPERADOR QUE E CONSIDERADO O MOTORISTA DO CAMINHAO | H | 73.96
19.004.0087-E | GUINDAUTO COM CAPACIDADE MAXIMA DE CARGA EM TORNO DE 15,5T AAPROXIMADAMENTE 2,00M E ALCANCE MAXIMO VERTICAL(DO SOLO)A APROXIMADAMENTE 16,50M,ANGULO DE GIRO DE 180º,MONTADO SOBRE CHASSIS DE CAMINHAO,EXCLUSIVE ESTE.SAO CONSIDERADOS DOIS AJUDANTES,EXCLUSIVE OPERADOR QUE E CONSIDERADO O MOTORISTA DO CAMINHAO | H | 55.43
19.004.0090-2 | EMPILHADEIRA EQUIPADA COM RODAGEM PNEUMATICA,CAPACIDADE DE 2,5T E CENTRO DE CARGA A 60CM,MOTOR A GASOLINA,INCLUSIVE OPERADOR | H | 87.32
19.004.0090-3 | EMPILHADEIRA EQUIPADA COM RODAGEM PNEUMATICA,CAPACIDADE DE 2,5T E CENTRO DE CARGA A 60CM,MOTOR A GASOLINA,INCLUSIVE OPERADOR | H | 42.21
19.004.0090-4 | EMPILHADEIRA EQUIPADA COM RODAGEM PNEUMATICA,CAPACIDADE DE 2,5T E CENTRO DE CARGA A 60CM,MOTOR A GASOLINA,INCLUSIVE OPERADOR | H | 36.67
19.004.0090-C | EMPILHADEIRA EQUIPADA COM RODAGEM PNEUMATICA,CAPACIDADE DE 2,5T E CENTRO DE CARGA A 60CM,MOTOR A GASOLINA,INCLUSIVE OPERADOR | H | 83.89
19.004.0090-D | EMPILHADEIRA EQUIPADA COM RODAGEM PNEUMATICA,CAPACIDADE DE 2,5T E CENTRO DE CARGA A 60CM,MOTOR A GASOLINA,INCLUSIVE OPERADOR | H | 38.78
19.004.0090-E | EMPILHADEIRA EQUIPADA COM RODAGEM PNEUMATICA,CAPACIDADE DE 2,5T E CENTRO DE CARGA A 60CM,MOTOR A GASOLINA,INCLUSIVE OPERADOR | H | 33.24
19.004.0092-2 | EMPILHADEIRA EQUIPADA COM RODAGEM PNEUMATICA,CAPACIDADE DE 3T E CENTRO DE CARGA A 60CM,MOTOR A GASOLINA,INCLUSIVE OPERADOR | H | 89.63
19.004.0092-3 | EMPILHADEIRA EQUIPADA COM RODAGEM PNEUMATICA,CAPACIDADE DE 3T E CENTRO DE CARGA A 60CM,MOTOR A GASOLINA,INCLUSIVE OPERADOR | H | 43.73
19.004.0092-4 | EMPILHADEIRA EQUIPADA COM RODAGEM PNEUMATICA,CAPACIDADE DE 3T E CENTRO DE CARGA A 60CM,MOTOR A GASOLINA,INCLUSIVE OPERADOR | H | 37.99
19.004.0092-C | EMPILHADEIRA EQUIPADA COM RODAGEM PNEUMATICA,CAPACIDADE DE 3T E CENTRO DE CARGA A 60CM,MOTOR A GASOLINA,INCLUSIVE OPERADOR | H | 86.2
19.004.0092-D | EMPILHADEIRA EQUIPADA COM RODAGEM PNEUMATICA,CAPACIDADE DE 3T E CENTRO DE CARGA A 60CM,MOTOR A GASOLINA,INCLUSIVE OPERADOR | H | 40.3
19.004.0092-E | EMPILHADEIRA EQUIPADA COM RODAGEM PNEUMATICA,CAPACIDADE DE 3T E CENTRO DE CARGA A 60CM,MOTOR A GASOLINA,INCLUSIVE OPERADOR | H | 34.56
19.004.0094-2 | EMPILHADEIRA EQUIPADA COM RODAGEM PNEUMATICA,CAPACIDADE DE 4T E CENTRO DE CARGA A 60CM,MOTOR A GASOLINA,INCLUSIVE OPERADOR | H | 103.2
19.004.0094-3 | EMPILHADEIRA EQUIPADA COM RODAGEM PNEUMATICA,CAPACIDADE DE 4T E CENTRO DE CARGA A 60CM,MOTOR A GASOLINA,INCLUSIVE OPERADOR | H | 49.85
19.004.0094-4 | EMPILHADEIRA EQUIPADA COM RODAGEM PNEUMATICA,CAPACIDADE DE 4T E CENTRO DE CARGA A 60CM,MOTOR A GASOLINA,INCLUSIVE OPERADOR | H | 42.67
19.004.0094-C | EMPILHADEIRA EQUIPADA COM RODAGEM PNEUMATICA,CAPACIDADE DE 4T E CENTRO DE CARGA A 60CM,MOTOR A GASOLINA,INCLUSIVE OPERADOR | H | 100.15
19.004.0094-D | EMPILHADEIRA EQUIPADA COM RODAGEM PNEUMATICA,CAPACIDADE DE 4T E CENTRO DE CARGA A 60CM,MOTOR A GASOLINA,INCLUSIVE OPERADOR | H | 46.8
19.004.0094-E | EMPILHADEIRA EQUIPADA COM RODAGEM PNEUMATICA,CAPACIDADE DE 4T E CENTRO DE CARGA A 60CM,MOTOR A GASOLINA,INCLUSIVE OPERADOR | H | 39.62
19.004.0096-2 | EMPILHADEIRA EQUIPADA COM RODAGEM PNEUMATICA,CAPACIDADE DE 5T E CENTRO DE CARGA A 60CM,INCLUSIVE OPERADOR | H | 115.82
19.004.0096-3 | EMPILHADEIRA EQUIPADA COM RODAGEM PNEUMATICA,CAPACIDADE DE 5T E CENTRO DE CARGA A 60CM,INCLUSIVE OPERADOR | H | 60.01
19.004.0096-4 | EMPILHADEIRA EQUIPADA COM RODAGEM PNEUMATICA,CAPACIDADE DE 5T E CENTRO DE CARGA A 60CM,INCLUSIVE OPERADOR | H | 51.78
19.004.0096-C | EMPILHADEIRA EQUIPADA COM RODAGEM PNEUMATICA,CAPACIDADE DE 5T E CENTRO DE CARGA A 60CM,INCLUSIVE OPERADOR | H | 112.77
19.004.0096-D | EMPILHADEIRA EQUIPADA COM RODAGEM PNEUMATICA,CAPACIDADE DE 5T E CENTRO DE CARGA A 60CM,INCLUSIVE OPERADOR | H | 56.96
19.004.0096-E | EMPILHADEIRA EQUIPADA COM RODAGEM PNEUMATICA,CAPACIDADE DE 5T E CENTRO DE CARGA A 60CM,INCLUSIVE OPERADOR | H | 48.73
19.004.0098-2 | EMPILHADEIRA EQUIPADA COM RODAGEM PNEUMATICA,CAPACIDADE DE 7T E CENTRO DE CARGA A 60CM,INCLUSIVE OPERADOR | H | 134.93
19.004.0098-3 | EMPILHADEIRA EQUIPADA COM RODAGEM PNEUMATICA,CAPACIDADE DE 7T E CENTRO DE CARGA A 60CM,INCLUSIVE OPERADOR | H | 72.56
19.004.0098-4 | EMPILHADEIRA EQUIPADA COM RODAGEM PNEUMATICA,CAPACIDADE DE 7T E CENTRO DE CARGA A 60CM,INCLUSIVE OPERADOR | H | 62.7
19.004.0098-C | EMPILHADEIRA EQUIPADA COM RODAGEM PNEUMATICA,CAPACIDADE DE 7T E CENTRO DE CARGA A 60CM,INCLUSIVE OPERADOR | H | 131.88
19.004.0098-D | EMPILHADEIRA EQUIPADA COM RODAGEM PNEUMATICA,CAPACIDADE DE 7T E CENTRO DE CARGA A 60CM,INCLUSIVE OPERADOR | H | 69.51
19.004.0098-E | EMPILHADEIRA EQUIPADA COM RODAGEM PNEUMATICA,CAPACIDADE DE 7T E CENTRO DE CARGA A 60CM,INCLUSIVE OPERADOR | H | 59.65
19.004.0100-2 | PLATAFORMA PANTOGRAFICA CAPAC.TRABALHO ATE 10M ALTURA,CAPAC.MAXIMA CARGA DISTRIBUIDA 3000KG,CAPAC.MAXIMA CARGA CONCENTRADA 1500KG,PISO PLATAF.CONSTITUIDO CHAPA XADREZ FERRO,EXTENSORES LATERAIS(S/GUARDA-CORPO),GUARDA-CORPO REMOVIVEL PLATAF.,SAPATAS HIDR.E TESOURAS LARGAS,NIVELAMENTO E MAIOR ESTABILIDADE EQUIPAMENTO,ESCADA SIMPLES ALUMINIO,EXCLUSIVE OPERADOR | H | 33.76
19.004.0100-4 | PLATAFORMA PANTOGRAFICA CAPAC.TRABALHO ATE 10M ALTURA,CAPAC.MAXIMA CARGA DISTRIBUIDA 3000KG,CAPAC.MAXIMA CARGA CONCENTRADA 1500KG,PISO PLATAF.CONSTITUIDO CHAPA XADREZ FERRO,EXTENSORES LATERAIS(S/GUARDA-CORPO),GUARDA-CORPO REMOVIVEL PLATAF.,SAPATAS HIDR.E TESOURAS LARGAS,NIVELAMENTO E MAIOR ESTABILIDADE EQUIPAMENTO,ESCADA SIMPLES ALUMINIO,EXCLUSIVE OPERADOR | H | 20.51
19.004.0100-C | PLATAFORMA PANTOGRAFICA CAPAC.TRABALHO ATE 10M ALTURA,CAPAC.MAXIMA CARGA DISTRIBUIDA 3000KG,CAPAC.MAXIMA CARGA CONCENTRADA 1500KG,PISO PLATAF.CONSTITUIDO CHAPA XADREZ FERRO,EXTENSORES LATERAIS(S/GUARDA-CORPO),GUARDA-CORPO REMOVIVEL PLATAF.,SAPATAS HIDR.E TESOURAS LARGAS,NIVELAMENTO E MAIOR ESTABILIDADE EQUIPAMENTO,ESCADA SIMPLES ALUMINIO,EXCLUSIVE OPERADOR | H | 33.76
19.004.0100-E | PLATAFORMA PANTOGRAFICA CAPAC.TRABALHO ATE 10M ALTURA,CAPAC.MAXIMA CARGA DISTRIBUIDA 3000KG,CAPAC.MAXIMA CARGA CONCENTRADA 1500KG,PISO PLATAF.CONSTITUIDO CHAPA XADREZ FERRO,EXTENSORES LATERAIS(S/GUARDA-CORPO),GUARDA-CORPO REMOVIVEL PLATAF.,SAPATAS HIDR.E TESOURAS LARGAS,NIVELAMENTO E MAIOR ESTABILIDADE EQUIPAMENTO,ESCADA SIMPLES ALUMINIO,EXCLUSIVE OPERADOR | H | 20.51
19.004.0110-2 | CAMIONETA TIPO PICK-UP,COM CABINE SIMPLES E CACAMBA,TIPO LEVE,MOTOR BICOMBUSTIVEL(GASOLINA E ALCOOL) DE 1,6 LITROS,EXCLUSIVE MOTORISTA | H | 69.21
19.004.0110-3 | CAMIONETA TIPO PICK-UP,COM CABINE SIMPLES E CACAMBA,TIPO LEVE,MOTOR BICOMBUSTIVEL(GASOLINA E ALCOOL) DE 1,6 LITROS,EXCLUSIVE MOTORISTA | H | 20.74
19.004.0110-4 | CAMIONETA TIPO PICK-UP,COM CABINE SIMPLES E CACAMBA,TIPO LEVE,MOTOR BICOMBUSTIVEL(GASOLINA E ALCOOL)DE 1,6 LITROS,EXCLUSIVE MOTORISTA | H | 7.8
19.004.0110-C | CAMIONETA TIPO PICK-UP,COM CABINE SIMPLES E CACAMBA,TIPO LEVE,MOTOR BICOMBUSTIVEL(GASOLINA E ALCOOL) DE 1,6 LITROS,EXCLUSIVE MOTORISTA | H | 69.21
19.004.0110-D | CAMIONETA TIPO PICK-UP,COM CABINE SIMPLES E CACAMBA,TIPO LEVE,MOTOR BICOMBUSTIVEL(GASOLINA E ALCOOL) DE 1,6 LITROS,EXCLUSIVE MOTORISTA | H | 20.74
19.004.0110-E | CAMIONETA TIPO PICK-UP,COM CABINE SIMPLES E CACAMBA,TIPO LEVE,MOTOR BICOMBUSTIVEL(GASOLINA E ALCOOL)DE 1,6 LITROS,EXCLUSIVE MOTORISTA | H | 7.8
19.004.0115-2 | CAMIONETA TIPO PICK-UP,COM CABINE SIMPLES E CACAMBA,TIPO LEVE,MOTOR BICOMBUSTIVEL(GASOLINA E ALCOOL)DE 1,6 LITROS,EQUIPADA COM ESCADA DE EXTENSAO GIRATORIA E BASCULANTE,COM SUPORTE,ACIONAMENTO MANUAL E TODOS OS IMPLEMENTOS NECESSARIOS PARAUM PERFEITO FUNCIONAMENTO,EXCLUSIVE MOTORISTA | H | 71.66
19.004.0115-3 | CAMIONETA TIPO PICK-UP,COM CABINE SIMPLES E CACAMBA,TIPO LEVE,MOTOR BICOMBUSTIVEL(GASOLINA E ALCOOL)DE 1,6 LITROS,EQUIPADA COM ESCADA DE EXTENSAO GIRATORIA E BASCULANTE,COM SUPORTE,ACIONAMENTO MANUAL E TODOS OS IMPLEMENTOS NECESSARIOS PARAUM PERFEITO FUNCIONAMENTO,EXCLUSIVE MOTORISTA | H | 15.26
19.004.0115-4 | CAMIONETA TIPO PICK-UP,COM CABINE SIMPLES E CACAMBA,TIPO LEVE,MOTOR BICOMBUSTIVEL(GASOLINA E ALCOOL)DE 1,6 LITROS,EQUIPADA COM ESCADA DE EXTENSAO GIRATORIA E BASCULANTE,COM SUPORTE,ACIONAMENTO MANUAL E TODOS OS IMPLEMENTOS NECESSARIOS PARAUM PERFEITO FUNCIONAMENTO,EXCLUSIVE MOTORISTA | H | 9.2
19.004.0115-C | CAMIONETA TIPO PICK-UP,COM CABINE SIMPLES E CACAMBA,TIPO LEVE,MOTOR BICOMBUSTIVEL(GASOLINA E ALCOOL)DE 1,6 LITROS,EQUIPADA COM ESCADA DE EXTENSAO GIRATORIA E BASCULANTE,COM SUPORTE,ACIONAMENTO MANUAL E TODOS OS IMPLEMENTOS NECESSARIOS PARAUM PERFEITO FUNCIONAMENTO,EXCLUSIVE MOTORISTA | H | 71.66
19.004.0115-D | CAMIONETA TIPO PICK-UP,COM CABINE SIMPLES E CACAMBA,TIPO LEVE,MOTOR BICOMBUSTIVEL(GASOLINA E ALCOOL)DE 1,6 LITROS,EQUIPADA COM ESCADA DE EXTENSAO GIRATORIA E BASCULANTE,COM SUPORTE,ACIONAMENTO MANUAL E TODOS OS IMPLEMENTOS NECESSARIOS PARAUM PERFEITO FUNCIONAMENTO,EXCLUSIVE MOTORISTA | H | 15.26
19.004.0115-E | CAMIONETA TIPO PICK-UP,COM CABINE SIMPLES E CACAMBA,TIPO LEVE,MOTOR BICOMBUSTIVEL(GASOLINA E ALCOOL)DE 1,6 LITROS,EQUIPADA COM ESCADA DE EXTENSAO GIRATORIA E BASCULANTE,COM SUPORTE,ACIONAMENTO MANUAL E TODOS OS IMPLEMENTOS NECESSARIOS PARAUM PERFEITO FUNCIONAMENTO,EXCLUSIVE MOTORISTA | H | 9.2
19.004.0120-2 | CAMIONETA TIPO PICK-UP,COM CABINE DUPLA E CACAMBA,MOTOR BICOMBUSTIVEL(GASOLINA E ALCOOL)DE 2,4 LITROS,DIRECAO HIDRAULICA,TRACAO TRASEIRA,EXCLUSIVE MOTORISTA | H | 109
19.004.0120-3 | CAMIONETA TIPO PICK-UP,COM CABINE DUPLA E CACAMBA,MOTOR BICOMBUSTIVEL(GASOLINA E ALCOOL)DE 2,4 LITROS,DIRECAO HIDRAULICA,TRACAO TRASEIRA,EXCLUSIVE MOTORISTA | H | 27.11
19.004.0120-4 | CAMIONETA TIPO PICK-UP,COM CABINE DUPLA E CACAMBA,MOTOR BICOMBUSTIVEL(GASOLINA E ALCOOL)DE 2,4 LITROS,DIRECAO HIDRAULICA,TRACAO TRASEIRA,EXCLUSIVE MOTORISTA | H | 17.32
19.004.0120-C | CAMIONETA TIPO PICK-UP,COM CABINE DUPLA E CACAMBA,MOTOR BICOMBUSTIVEL(GASOLINA E ALCOOL)DE 2,4 LITROS,DIRECAO HIDRAULICA,TRACAO TRASEIRA,EXCLUSIVE MOTORISTA | H | 109
19.004.0120-D | CAMIONETA TIPO PICK-UP,COM CABINE DUPLA E CACAMBA,MOTOR BICOMBUSTIVEL(GASOLINA E ALCOOL)DE 2,4 LITROS,DIRECAO HIDRAULICA,TRACAO TRASEIRA,EXCLUSIVE MOTORISTA | H | 27.11
19.004.0120-E | CAMIONETA TIPO PICK-UP,COM CABINE DUPLA E CACAMBA,MOTOR BICOMBUSTIVEL(GASOLINA E ALCOOL)DE 2,4 LITROS,DIRECAO HIDRAULICA,TRACAO TRASEIRA,EXCLUSIVE MOTORISTA | H | 17.32
19.004.0210-0 | VEICULOS DE PASSEIO,5 PASSAGEIROS,MOTOR BICOMBUSTIVEL (GASOLINA E ALCOOL) DE 1,6 LITROS,COM AR CONDICIONADO,DIRECAO HIDRAULICA E VIDROS DIANTEIROS ELETRICOS,EXCLUSIVE MOTORISTA | MES | 6483.88
19.004.0210-A | VEICULOS DE PASSEIO,5 PASSAGEIROS,MOTOR BICOMBUSTIVEL (GASOLINA E ALCOOL) DE 1,6 LITROS,COM AR CONDICIONADO,DIRECAO HIDRAULICA E VIDROS DIANTEIROS ELETRICOS,EXCLUSIVE MOTORISTA | MES | 6483.88
19.004.0211-0 | VEICULO DE PASSEIO,5 PASSAGEIROS,MOTOR BICOMBUSTIVEL (GASOLINA E ALCOOL) DE 1,6 LITROS,COM AR CONDICIONADO,DIRECAO HIDRAULICA E VIDRO DIANTEIROS ELETRICOS,EXCLUSIVE MOTORISTA E COMBUSTIVEL | MES | 2091.83
19.004.0211-A | VEICULO DE PASSEIO,5 PASSAGEIROS,MOTOR BICOMBUSTIVEL (GASOLINA E ALCOOL) DE 1,6 LITROS,COM AR CONDICIONADO,DIRECAO HIDRAULICA E VIDRO DIANTEIROS ELETRICOS,EXCLUSIVE MOTORISTA E COMBUSTIVEL | MES | 2091.83
19.004.0212-0 | VEICULO DE PASSEIO,5 PASSAGEIROS,MOTOR BICOMBUSTIVEL (GASOLINA E ALCOOL) DE 1,6 LITROS,COM AR CONDICIONADO,DIRECAO HIDRAULICA E VIDROS DIANTEIROS ELETRICOS,INCLUSIVE MOTORISTA E COMBUSTIVEL | MES | 10507.24
19.004.0212-A | VEICULO DE PASSEIO,5 PASSAGEIROS,MOTOR BICOMBUSTIVEL (GASOLINA E ALCOOL) DE 1,6 LITROS,COM AR CONDICIONADO,DIRECAO HIDRAULICA E VIDROS DIANTEIROS ELETRICOS,INCLUSIVE MOTORISTA E COMBUSTIVEL | MES | 9970.44
19.004.0250-0 | VEICULO DE PASSEIO,5 PASSAGEIROS,MOTOR BICOMBUSTIVEL (GASOLINA E ALCOOL) DE 1,0 LITRO,EXCLUSIVE MOTORISTA | MES | 4837.39
19.004.0250-A | VEICULO DE PASSEIO,5 PASSAGEIROS,MOTOR BICOMBUSTIVEL (GASOLINA E ALCOOL) DE 1,0 LITRO,EXCLUSIVE MOTORISTA | MES | 4837.39
19.004.0251-0 | VEICULO DE PASSEIO,5 PASSAGEIROS,MOTOR BICOMBUSTIVEL (GASOLINA E ALCOOL) DE 1,0 LITRO,EXCLUSIVE MOTORISTA E COMBUSTIVEL | MES | 1673.57
19.004.0251-A | VEICULO DE PASSEIO,5 PASSAGEIROS,MOTOR BICOMBUSTIVEL (GASOLINA E ALCOOL) DE 1,0 LITRO,EXCLUSIVE MOTORISTA E COMBUSTIVEL | MES | 1673.57
19.004.0252-0 | VEICULO DE PASSEIO,5 PASSAGEIROS,MOTOR BICOMBUSTIVEL (GASOLINA E ALCOOL) DE 1,0 LITRO,INCLUSIVE MOTORISTA E COMBUSTIVEL | MES | 8860.75
19.004.0252-A | VEICULO DE PASSEIO,5 PASSAGEIROS,MOTOR BICOMBUSTIVEL (GASOLINA E ALCOOL) DE 1,0 LITRO,INCLUSIVE MOTORISTA E COMBUSTIVEL | MES | 8323.95
19.004.0270-0 | MICRO-ONIBUS COM CAPACIDADE MINIMA DE 15 LUGARES,MOTOR DIESEL,EXCLUSIVE MOTORISTA | MES | 8460.36
19.004.0270-A | MICRO-ONIBUS COM CAPACIDADE MINIMA DE 15 LUGARES,MOTOR DIESEL,EXCLUSIVE MOTORISTA | MES | 8460.36
19.004.0271-0 | MICRO-ONIBUS COM CAPACIDADE MINIMA DE 15 LUGARES,MOTOR DIESEL,EXCLUSIVE MOTORISTA E COMBUSTIVEL | MES | 5810.28
19.004.0271-A | MICRO-ONIBUS COM CAPACIDADE MINIMA DE 15 LUGARES,MOTOR DIESEL,EXCLUSIVE MOTORISTA E COMBUSTIVEL | MES | 5810.28
19.004.0272-0 | MICRO-ONIBUS COM CAPACIDADE MINIMA DE 15 LUGARES,MOTOR DIESEL,INCLUSIVE MOTORISTA E COMBUSTIVEL | MES | 12483.68
19.004.0272-A | MICRO-ONIBUS COM CAPACIDADE MINIMA DE 15 LUGARES,MOTOR DIESEL,INCLUSIVE MOTORISTA E COMBUSTIVEL | MES | 11946.88
19.004.0400-0 | CAMIONETE TIPO PICK-UP,COM CABINE SIMPLES E CACAMBA,TIPO LEVE,MOTOR BICOMBUSTIVEL (GASOLINA E ALCOOL) DE 1,6 LITROS,EXCLUSIVE MOTORISTA | MES | 6527.8
19.004.0400-A | CAMIONETE TIPO PICK-UP,COM CABINE SIMPLES E CACAMBA,TIPO LEVE,MOTOR BICOMBUSTIVEL (GASOLINA E ALCOOL) DE 1,6 LITROS,EXCLUSIVE MOTORISTA | MES | 6527.8
19.004.0401-0 | CAMIONETE TIPO PICK-UP,COM CABINE SIMPLES E CACAMBA,TIPO LEVE,MOTOR BICOMBUSTIVEL (GASOLINA E ALCOOL) DE 1,6 LITROS,EXCLUSIVE MOTORISTA E COMBUSTIVEL | MES | 2502.24
19.004.0401-A | CAMIONETE TIPO PICK-UP,COM CABINE SIMPLES E CACAMBA,TIPO LEVE,MOTOR BICOMBUSTIVEL (GASOLINA E ALCOOL) DE 1,6 LITROS,EXCLUSIVE MOTORISTA E COMBUSTIVEL | MES | 2502.24
19.004.0402-0 | CAMIONETE TIPO PICK-UP,COM CABINE SIMPLES E CACAMBA,TIPO LEVE,MOTOR BICOMBUSTIVEL (GASOLINA E ALCOOL) DE 1,6 LITROS,INCLUSIVE MOTORISTA E COMBUSTIVEL | MES | 10800.82
19.004.0402-A | CAMIONETE TIPO PICK-UP,COM CABINE SIMPLES E CACAMBA,TIPO LEVE,MOTOR BICOMBUSTIVEL (GASOLINA E ALCOOL) DE 1,6 LITROS,INCLUSIVE MOTORISTA E COMBUSTIVEL | MES | 10264.02
19.004.0405-0 | CAMIONETE TIPO PICK-UP,COM CABINE DUPLA E CACAMBA,TIPO LEVE,MOTOR BICOMBUSTIVEL (GASOLINA E ALCOOL) DE 2.4,DIRECAO HIDRAULICA,TRACAO TRASEIRA,EXCLUSIVE MOTORISTA | MES | 10567.37
19.004.0405-A | CAMIONETE TIPO PICK-UP,COM CABINE DUPLA E CACAMBA,TIPO LEVE,MOTOR BICOMBUSTIVEL (GASOLINA E ALCOOL) DE 2.4,DIRECAO HIDRAULICA,TRACAO TRASEIRA,EXCLUSIVE MOTORISTA | MES | 10567.37
19.004.0406-0 | CAMIONETE TIPO PICK-UP,COM CABINE DUPLA E CACAMBA,TIPO LEVE,COM MOTOR BICOMBUSTIVEL (GASOLINA E ALCOOL),DE 2.4,DIRECAO HIDRAULICA,TRACAO TRASEIRA,EXCLUSIVE MOTORISTA E COMBUSTIVEL | MES | 4816.57
19.004.0406-A | CAMIONETE TIPO PICK-UP,COM CABINE DUPLA E CACAMBA,TIPO LEVE,COM MOTOR BICOMBUSTIVEL (GASOLINA E ALCOOL),DE 2.4,DIRECAO HIDRAULICA,TRACAO TRASEIRA,EXCLUSIVE MOTORISTA E COMBUSTIVEL | MES | 4816.57
19.004.0407-0 | CAMIONETE TIPO PICK-UP,COM CABINE DUPLA E CACAMBA,TIPO LEVE,COM MOTOR BICOMBUSTIVEL (GASOLINA E ALCOOL),DE 2.4,DIRECAO HIDRAULICA,TRACAO TRASEIRA,INCLUSIVE MOTORISTA E COMBUSTIVEL | MES | 15140.53
19.004.0407-A | CAMIONETE TIPO PICK-UP,COM CABINE DUPLA E CACAMBA,TIPO LEVE,COM MOTOR BICOMBUSTIVEL (GASOLINA E ALCOOL),DE 2.4,DIRECAO HIDRAULICA,TRACAO TRASEIRA,INCLUSIVE MOTORISTA E COMBUSTIVEL | MES | 14603.73
19.004.0500-0 | MOTOCICLETA,125 CILINDRADAS X/E,EXCLUSIVE MOTORISTA | MES | 642.86
19.004.0500-A | MOTOCICLETA,125 CILINDRADAS X/E,EXCLUSIVE MOTORISTA | MES | 642.86
19.004.0501-0 | MOTOCICLETA,125 CILINDRADAS X/E,EXCLUSIVE MOTORISTA E COMBUSTIVEL | MES | 240.31
19.004.0501-A | MOTOCICLETA,125 CILINDRADAS X/E,EXCLUSIVE MOTORISTA E COMBUSTIVEL | MES | 240.31
19.005.0006-2 | MAQUINA FRESADORA A FRIO,LARGURA DE FRESAGEM DE 1,00M,INCLUSIVE OPERADOR E AJUDANTE | H | 445.5
19.005.0006-3 | MAQUINA FRESADORA A FRIO,LARGURA DE FRESAGEM DE 1,00M,INCLUSIVE OPERADOR E AJUDANTE | H | 201.82
19.005.0006-4 | MAQUINA FRESADORA A FRIO,LARGURA DE FRESAGEM DE 1,00M,INCLUSIVE OPERADOR E AJUDANTE | H | 184.26
19.005.0006-C | MAQUINA FRESADORA A FRIO,LARGURA DE FRESAGEM DE 1,00M,INCLUSIVE OPERADOR E AJUDANTE | H | 438.11
19.005.0006-D | MAQUINA FRESADORA A FRIO,LARGURA DE FRESAGEM DE 1,00M,INCLUSIVE OPERADOR E AJUDANTE | H | 194.44
19.005.0006-E | MAQUINA FRESADORA A FRIO,LARGURA DE FRESAGEM DE 1,00M,INCLUSIVE OPERADOR E AJUDANTE | H | 176.87
19.005.0007-2 | DUMPER,CARGA SOLIDA DE 1.000L,INCLUSIVE OPERADOR | H | 42.9
19.005.0007-3 | DUMPER,CARGA SOLIDA 1.000L,INCLUSIVE OPERADOR | H | 31.17
19.005.0007-4 | DUMPER,CARGA SOLIDA DE 1.000L,INCLUSIVE OPERADOR | H | 29.59
19.005.0007-C | DUMPER,CARGA SOLIDA DE 1.000L,INCLUSIVE OPERADOR | H | 39.85
19.005.0007-D | DUMPER,CARGA SOLIDA 1.000L,INCLUSIVE OPERADOR | H | 28.12
19.005.0007-E | DUMPER,CARGA SOLIDA DE 1.000L,INCLUSIVE OPERADOR | H | 26.54
19.005.0008-2 | ESCAVADEIRA HIDRAULICA DE ESTEIRA, COM PESO OPERACIONAL EM TORNO DE 17T, MOTOR DIESEL EM TORNO DE 111CV, CACAMBA COM CAPACIDADE APROXIMADA DE 0,78M3, PROFUNDIDADE DE ESCAVACAO MAXIMA DE 6,60M, COM 3 BRACOS ARTICULADOS, BRACO INTERMEDIARIO AJUSTAVEL EM 3 POSICOES, INCLUSIVE OPERADOR | H | 192.18
19.005.0008-3 | ESCAVADEIRA HIDRAULICA DE ESTEIRA, COM PESO OPERACIONAL EM TORNO DE 17T, MOTOR DIESEL EM TORNO DE 111CV, CACAMBA COM CAPACIDADE APROXIMADA DE 0,78M3, PROFUNDIDADE DE ESCAVACAO MAXIMA DE 6,60M, COM 3 BRACOS ARTICULADOS, BRACO INTERMEDIARIO AJUSTAVEL EM 3 POSICOES, INCLUSIVE OPERADOR | H | 82.75
19.005.0008-4 | ESCAVADEIRA HIDRAULICA DE ESTEIRA, COM PESO OPERACIONAL EM TORNO DE 17T, MOTOR DIESEL EM TORNO DE 111CV, CACAMBA COM CAPACIDADE APROXIMADA DE 0,78M3, PROFUNDIDADE DE ESCAVACAO MAXIMA DE 6,60M, COM 3 BRACOS ARTICULADOS, BRACO INTERMEDIARIO AJUSTAVEL EM 3 POSICOES, INCLUSIVE OPERADOR | H | 65.12
19.005.0008-C | ESCAVADEIRA HIDRAULICA DE ESTEIRA, COM PESO OPERACIONAL EM TORNO DE 17T, MOTOR DIESEL EM TORNO DE 111CV, CACAMBA COM CAPACIDADE APROXIMADA DE 0,78M3, PROFUNDIDADE DE ESCAVACAO MAXIMA DE 6,60M, COM 3 BRACOS ARTICULADOS, BRACO INTERMEDIARIO AJUSTAVEL EM 3 POSICOES, INCLUSIVE OPERADOR | H | 188.75
19.005.0008-D | ESCAVADEIRA HIDRAULICA DE ESTEIRA, COM PESO OPERACIONAL EM TORNO DE 17T, MOTOR DIESEL EM TORNO DE 111CV, CACAMBA COM CAPACIDADE APROXIMADA DE 0,78M3, PROFUNDIDADE DE ESCAVACAO MAXIMA DE 6,60M, COM 3 BRACOS ARTICULADOS, BRACO INTERMEDIARIO AJUSTAVEL EM 3 POSICOES, INCLUSIVE OPERADOR | H | 79.32
19.005.0008-E | ESCAVADEIRA HIDRAULICA DE ESTEIRA, COM PESO OPERACIONAL EM TORNO DE 17T, MOTOR DIESEL EM TORNO DE 111CV, CACAMBA COM CAPACIDADE APROXIMADA DE 0,78M3, PROFUNDIDADE DE ESCAVACAO MAXIMA DE 6,60M, COM 3 BRACOS ARTICULADOS, BRACO INTERMEDIARIO AJUSTAVEL EM 3 POSICOES, INCLUSIVE OPERADOR | H | 61.69
19.005.0010-2 | ESCAVADEIRA HIDRAULICA DE ESTEIRA, COM PESO OPERACIONAL EM TORNO DE 23T, MOTOR DIESEL EM TORNO DE 172CV, CACAMBA COM CAPACIDADE APROXIMADA DE 1,14M3, PROFUNDIDADE DE ESCAVACAO MAXIMA DE 6,02M, COM 3 BRACOS ARTICULADOS, BRACO INTERMEDIARIO AJUSTAVEL EM 3 POSICOES, INCLUSIVE OPERADOR | H | 246.29
19.005.0010-3 | ESCAVADEIRA HIDRAULICA DE ESTEIRA, COM PESO OPERACIONAL EM TORNO DE 23T, MOTOR DIESEL EM TORNO DE 172CV, CACAMBA COM CAPACIDADE APROXIMADA DE 1,14M3, PROFUNDIDADE DE ESCAVACAO MAXIMA DE 6,02M, COM 3 BRACOS ARTICULADOS, BRACO INTERMEDIARIO AJUSTAVEL EM 3 POSICOES, INCLUSIVE OPERADOR | H | 103.02
19.005.0010-4 | ESCAVADEIRA HIDRAULICA DE ESTEIRA, COM PESO OPERACIONAL EM TORNO DE 23T, MOTOR DIESEL EM TORNO DE 172CV, CACAMBA COM CAPACIDADE APROXIMADA DE 1,14M3, PROFUNDIDADE DE ESCAVACAO MAXIMA DE 6,02M, COM 3 BRACOS ARTICULADOS, BRACO INTERMEDIARIO AJUSTAVEL EM 3 POSICOES, INCLUSIVE OPERADOR | H | 79.61
19.005.0010-C | ESCAVADEIRA HIDRAULICA DE ESTEIRA, COM PESO OPERACIONAL EM TORNO DE 23T, MOTOR DIESEL EM TORNO DE 172CV, CACAMBA COM CAPACIDADE APROXIMADA DE 1,14M3, PROFUNDIDADE DE ESCAVACAO MAXIMA DE 6,02M, COM 3 BRACOS ARTICULADOS, BRACO INTERMEDIARIO AJUSTAVEL EM 3 POSICOES, INCLUSIVE OPERADOR | H | 242.86
19.005.0010-D | ESCAVADEIRA HIDRAULICA DE ESTEIRA, COM PESO OPERACIONAL EM TORNO DE 23T, MOTOR DIESEL EM TORNO DE 172CV, CACAMBA COM CAPACIDADE APROXIMADA DE 1,14M3, PROFUNDIDADE DE ESCAVACAO MAXIMA DE 6,02M, COM 3 BRACOS ARTICULADOS, BRACO INTERMEDIARIO AJUSTAVEL EM 3 POSICOES, INCLUSIVE OPERADOR | H | 99.59
19.005.0010-E | ESCAVADEIRA HIDRAULICA DE ESTEIRA, COM PESO OPERACIONAL EM TORNO DE 23T, MOTOR DIESEL EM TORNO DE 172CV, CACAMBA COM CAPACIDADE APROXIMADA DE 1,14M3, PROFUNDIDADE DE ESCAVACAO MAXIMA DE 6,02M, COM 3 BRACOS ARTICULADOS, BRACO INTERMEDIARIO AJUSTAVEL EM 3 POSICOES, INCLUSIVE OPERADOR | H | 76.18
19.005.0011-2 | ESCAVADEIRA HIDRAULICA DE ESTEIRA BRACO ALONGADO (MODELO LONG REACH),COM PESO OPERACIONAL EM TORNO DE 23T,MOTOR DIESEL EM TORNO DE 160CV,CACAMBA COM CAPACIDADE APROXIMADA DE 0,55M3,ALTURA DA ESCAVACAO MAXIMA APROXIMADA DE 15M E PROFUNDIDADEDE ESCAVACAO MAXIMA APROXIMADA ED 12M,INCLUSIVE OPERADOR | H | 237.06
19.005.0011-3 | ESCAVADEIRA HIDRAULICA DE ESTEIRA BRACO ALONGADO (MODELO LONG REACH),COM PESO OPERACIONAL EM TORNO DE 23T,MOTOR DIESEL EM TORNO DE 160CV,CACAMBA COM CAPACIDADE APROXIMADA DE 0,55M3,ALTURA DE ESCAVACAO MAXIMA APROXIMADA DE 15M E PROFUNDIDADEDE ESCAVACAO MAXIMA APROXIMADA DE 12M,INCLUSIVE OPERADOR | H | 94.53
19.005.0011-4 | ESCAVADEIRA HIDRAULICA DE ESTEIRA BRACO ALONGADO (MODELO LONG REACH),COM PESO OPERACIONAL EM TORNO DE 23T,MOTOR DIESEL EM TORNO DE 160CV,CACAMBA COM CAPACIDADE APROXIMADA DE 0,55M3,ALTURA DE ESCAVACAO MAXIMA APROXIMADA DE 15M E PROFUNDIDADEDE ESCAVACAO MAXIMA APROXIMADA DE 12M,INCLUSIVE OPERADOR | H | 72.23
19.005.0011-C | ESCAVADEIRA HIDRAULICA DE ESTEIRA BRACO ALONGADO (MODELO LONG REACH),COM PESO OPERACIONAL EM TORNO DE 23T,MOTOR DIESEL EM TORNO DE 160CV,CACAMBA COM CAPACIDADE APROXIMADA DE 0,55M3,ALTURA DA ESCAVACAO MAXIMA APROXIMADA DE 15M E PROFUNDIDADEDE ESCAVACAO MAXIMA APROXIMADA ED 12M,INCLUSIVE OPERADOR | H | 233.63
19.005.0011-D | ESCAVADEIRA HIDRAULICA DE ESTEIRA BRACO ALONGADO (MODELO LONG REACH),COM PESO OPERACIONAL EM TORNO DE 23T,MOTOR DIESEL EM TORNO DE 160CV,CACAMBA COM CAPACIDADE APROXIMADA DE 0,55M3,ALTURA DE ESCAVACAO MAXIMA APROXIMADA DE 15M E PROFUNDIDADEDE ESCAVACAO MAXIMA APROXIMADA DE 12M,INCLUSIVE OPERADOR | H | 91.1
19.005.0011-E | ESCAVADEIRA HIDRAULICA DE ESTEIRA BRACO ALONGADO (MODELO LONG REACH),COM PESO OPERACIONAL EM TORNO DE 23T,MOTOR DIESEL EM TORNO DE 160CV,CACAMBA COM CAPACIDADE APROXIMADA DE 0,55M3,ALTURA DE ESCAVACAO MAXIMA APROXIMADA DE 15M E PROFUNDIDADEDE ESCAVACAO MAXIMA APROXIMADA DE 12M,INCLUSIVE OPERADOR | H | 68.8
19.005.0012-2 | MOTONIVELADORA COM PESO OPERACIONAL EM TORNO DE 18T, MOTOR DIESEL EM TORNO DE 125CV, INCLUSIVE OPERADOR | H | 213.4
19.005.0012-3 | MOTONIVELADORA COM PESO OPERACIONAL EM TORNO DE 18T, MOTOR DIESEL EM TORNO DE 125CV, INCLUSIVE OPERADOR | H | 86.2
19.005.0012-4 | MOTONIVELADORA COM PESO OPERACIONAL EM TORNO DE 18T, MOTOR DIESEL EM TORNO DE 125CV, INCLUSIVE OPERADOR | H | 68.49
19.005.0012-C | MOTONIVELADORA COM PESO OPERACIONAL EM TORNO DE 18T, MOTOR DIESEL EM TORNO DE 125CV, INCLUSIVE OPERADOR | H | 209.97
19.005.0012-D | MOTONIVELADORA COM PESO OPERACIONAL EM TORNO DE 18T, MOTOR DIESEL EM TORNO DE 125CV, INCLUSIVE OPERADOR | H | 82.77
19.005.0012-E | MOTONIVELADORA COM PESO OPERACIONAL EM TORNO DE 18T, MOTOR DIESEL EM TORNO DE 125CV, INCLUSIVE OPERADOR | H | 65.06
19.005.0014-2 | PA CARREGADEIRA DE PNEUS,COM PESO OPERACIONAL EM TORNO DE 23T, PA COM CAPACIDADE RASA APROXIMADA DE 4,03M3, POTENCIA EMTORNO DE 270CV, INCLUSIVE OPERADOR | H | 416.24
19.005.0014-3 | PA CARREGADEIRA DE PNEUS,COM PESO OPERACIONAL EM TORNO DE 23T, PA COM CAPACIDADE RASA APROXIMADA DE 4,03M3, POTENCIA EMTORNO DE 270CV, INCLUSIVE OPERADOR | H | 126.87
19.005.0014-4 | PA CARREGADEIRA DE PNEUS,COM PESO OPERACIONAL EM TORNO DE 23T, PA COM CAPACIDADE RASA APROXIMADA DE 4,03M3, POTENCIA EMTORNO DE 270CV, INCLUSIVE OPERADOR | H | 94.85
19.005.0014-C | PA CARREGADEIRA DE PNEUS,COM PESO OPERACIONAL EM TORNO DE 23T, PA COM CAPACIDADE RASA APROXIMADA DE 4,03M3, POTENCIA EMTORNO DE 270CV, INCLUSIVE OPERADOR | H | 412.81
19.005.0014-D | PA CARREGADEIRA DE PNEUS,COM PESO OPERACIONAL EM TORNO DE 23T, PA COM CAPACIDADE RASA APROXIMADA DE 4,03M3, POTENCIA EMTORNO DE 270CV, INCLUSIVE OPERADOR | H | 123.44
19.005.0014-E | PA CARREGADEIRA DE PNEUS,COM PESO OPERACIONAL EM TORNO DE 23T, PA COM CAPACIDADE RASA APROXIMADA DE 4,03M3, POTENCIA EMTORNO DE 270CV, INCLUSIVE OPERADOR | H | 91.42
19.005.0015-2 | GRADE DE DISCO,ARMADURA LEVE,COM 20 (VINTE) DISCOS,PESO DE 1300KG,LARGURA DE CORTE DE 2,50M,ACIONAMENTO MECANICO,EXCLUSIVE OPERADOR | H | 6.11
19.005.0015-4 | GRADE DE DISCO,ARMADURA LEVE,COM 20 (VINTE) DISCOS,PESO DE 1.300KG,LARGURA DE CORTE DE 2,50M,ACIONAMENTO MECANICO,EXCLUSIVE OPERADOR | H | 2.59
19.005.0015-C | GRADE DE DISCO,ARMADURA LEVE,COM 20 (VINTE) DISCOS,PESO DE 1300KG,LARGURA DE CORTE DE 2,50M,ACIONAMENTO MECANICO,EXCLUSIVE OPERADOR | H | 6.11
19.005.0015-E | GRADE DE DISCO,ARMADURA LEVE,COM 20 (VINTE) DISCOS,PESO DE 1.300KG,LARGURA DE CORTE DE 2,50M,ACIONAMENTO MECANICO,EXCLUSIVE OPERADOR | H | 2.59
19.005.0016-2 | TRATOR DE PNEUS COM MOTOR DIESEL DE 61CV,INCLUSIVE OPERADOR | H | 91.51
19.005.0016-3 | TRATOR DE PNEUS COM MOTOR DIESEL DE 61CV,INCLUSIVE OPERADOR | H | 41.81
19.005.0016-4 | TRATOR DE PNEUS COM MOTOR DIESEL DE 61CV,INCLUSIVE OPERADOR | H | 35.95
19.005.0016-C | TRATOR DE PNEUS COM MOTOR DIESEL DE 61CV,INCLUSIVE OPERADOR | H | 88.08
19.005.0016-D | TRATOR DE PNEUS COM MOTOR DIESEL DE 61CV,INCLUSIVE OPERADOR | H | 38.38
19.005.0016-E | TRATOR DE PNEUS COM MOTOR DIESEL DE 61CV,INCLUSIVE OPERADOR | H | 32.52
19.005.0017-2 | TRATOR DE ESTEIRAS COM MOTOR DIESEL EM TORNO DE 80CV,COM LAMINA DE 1290KG,INCLUSIVE OPERADOR | H | 207.25
19.005.0017-3 | TRATOR DE ESTEIRAS COM MOTOR DIESEL EM TORNO DE 80CV,COM LAMINA DE 1290KG,INCLUSIVE OPERADOR | H | 102.62
19.005.0017-4 | TRATOR DE ESTEIRAS COM MOTOR DIESEL EM TORNO DE 80CV,COM LAMINA DE 1290KG,INCLUSIVE OPERADOR | H | 83.03
19.005.0017-C | TRATOR DE ESTEIRAS COM MOTOR DIESEL EM TORNO DE 80CV,COM LAMINA DE 1290KG,INCLUSIVE OPERADOR | H | 203.82
19.005.0017-D | TRATOR DE ESTEIRAS COM MOTOR DIESEL EM TORNO DE 80CV,COM LAMINA DE 1290KG,INCLUSIVE OPERADOR | H | 99.19
19.005.0017-E | TRATOR DE ESTEIRAS COM MOTOR DIESEL EM TORNO DE 80CV,COM LAMINA DE 1290KG,INCLUSIVE OPERADOR | H | 79.6
19.005.0019-2 | TRATOR DE ESTEIRAS COM MOTOR DIESEL EM TORNO DE 140CV,COM LAMINA DE 2330KG,INCLUSIVE OPERADOR | H | 291.51
19.005.0019-3 | TRATOR DE ESTEIRAS COM MOTOR DIESEL EM TORNO DE 140CV,COM LAMINA DE 2330KG,INCLUSIVE OPERADOR | H | 129.59
19.005.0019-4 | TRATOR DE ESTEIRAS COM MOTOR DIESEL EM TORNO DE 140CV,COM LAMINA DE 2330KG,INCLUSIVE OPERADOR | H | 101.12
19.005.0019-C | TRATOR DE ESTEIRAS COM MOTOR DIESEL EM TORNO DE 140CV,COM LAMINA DE 2330KG,INCLUSIVE OPERADOR | H | 288.08
19.005.0019-D | TRATOR DE ESTEIRAS COM MOTOR DIESEL EM TORNO DE 140CV,COM LAMINA DE 2330KG,INCLUSIVE OPERADOR | H | 126.16
19.005.0019-E | TRATOR DE ESTEIRAS COM MOTOR DIESEL EM TORNO DE 140CV,COM LAMINA DE 2330KG,INCLUSIVE OPERADOR | H | 97.69
19.005.0021-2 | TRATOR DE ESTEIRAS COM MOTOR DIESEL EM TORNO DE 200CV,COM LAMINA DE 2500KG,INCLUSIVE OPERADOR | H | 359.25
19.005.0021-3 | TRATOR DE ESTEIRAS COM MOTOR DIESEL EM TORNO DE 200CV,COM LAMINA DE 2500KG,INCLUSIVE OPERADOR | H | 146.05
19.005.0021-4 | TRATOR DE ESTEIRAS COM MOTOR DIESEL EM TORNO DE 200CV,COM LAMINA DE 2500KG,INCLUSIVE OPERADOR | H | 110.57
19.005.0021-C | TRATOR DE ESTEIRAS COM MOTOR DIESEL EM TORNO DE 200CV,COM LAMINA DE 2500KG,INCLUSIVE OPERADOR | H | 355.82
19.005.0021-D | TRATOR DE ESTEIRAS COM MOTOR DIESEL EM TORNO DE 200CV,COM LAMINA DE 2500KG,INCLUSIVE OPERADOR | H | 142.62
19.005.0021-E | TRATOR DE ESTEIRAS COM MOTOR DIESEL EM TORNO DE 200CV,COM LAMINA DE 2500KG,INCLUSIVE OPERADOR | H | 107.14
19.005.0023-2 | TRATOR DE ESTEIRAS COM MOTOR DIESEL EM TORNO DE 335CV,SEM LAMINA,INCLUSIVE OPERADOR | H | 690.3
19.005.0023-3 | TRATOR DE ESTEIRAS COM MOTOR DIESEL EM TORNO DE 335CV,SEM LAMINA,INCLUSIVE OPERADOR | H | 298.94
19.005.0023-4 | TRATOR DE ESTEIRAS COM MOTOR DIESEL EM TORNO DE 335CV,SEM LAMINA,INCLUSIVE OPERADOR | H | 227.44
19.005.0023-C | TRATOR DE ESTEIRAS COM MOTOR DIESEL EM TORNO DE 335CV,SEM LAMINA,INCLUSIVE OPERADOR | H | 686.87
19.005.0023-D | TRATOR DE ESTEIRAS COM MOTOR DIESEL EM TORNO DE 335CV,SEM LAMINA,INCLUSIVE OPERADOR | H | 295.51
19.005.0023-E | TRATOR DE ESTEIRAS COM MOTOR DIESEL EM TORNO DE 335CV,SEM LAMINA,INCLUSIVE OPERADOR | H | 224.01
19.005.0025-2 | TRATOR DE ESTEIRAS COM MOTOR DIESEL EM TORNO DE 335CV,COM LAMINA DE 5000KG,INCLUSIVE OPERADOR | H | 747.42
19.005.0025-3 | TRATOR DE ESTEIRAS COM MOTOR DIESEL EM TORNO DE 335CV,COM LAMINA DE 5000KG,INCLUSIVE OPERADOR | H | 322.02
19.005.0025-4 | TRATOR DE ESTEIRAS COM MOTOR DIESEL EM TORNO DE 335CV,COM LAMINA DE 5000KG,INCLUSIVE OPERADOR | H | 244.38
19.005.0025-C | TRATOR DE ESTEIRAS COM MOTOR DIESEL EM TORNO DE 335CV,COM LAMINA DE 5000KG,INCLUSIVE OPERADOR | H | 743.99
19.005.0025-D | TRATOR DE ESTEIRAS COM MOTOR DIESEL EM TORNO DE 335CV,COM LAMINA DE 5000KG,INCLUSIVE OPERADOR | H | 318.59
19.005.0025-E | TRATOR DE ESTEIRAS COM MOTOR DIESEL EM TORNO DE 335CV,COM LAMINA DE 5000KG,INCLUSIVE OPERADOR | H | 240.95
19.005.0026-2 | TRATOR DE ESTEIRAS COM MOTOR DIESEL EM TORNO DE 335CV,COM ESCARIFICADOR DE PENETRACAO MAXIMA DE 0,66M,INCLUSIVE OPERADOR | H | 828.98
19.005.0026-3 | TRATOR DE ESTEIRAS COM MOTOR DIESEL EM TORNO DE 335CV,COM ESCARIFICADOR DE PENETRACAO MAXIMA DE 0,66M,INCLUSIVE OPERADOR | H | 365.23
19.005.0026-4 | TRATOR DE ESTEIRAS COM MOTOR DIESEL EM TORNO DE 335CV,COM ESCARIFICADOR DE PENETRACAO MAXIMA DE 0,66M,INCLUSIVE OPERADOR | H | 278.57
19.005.0026-C | TRATOR DE ESTEIRAS COM MOTOR DIESEL EM TORNO DE 335CV,COM ESCARIFICADOR DE PENETRACAO MAXIMA DE 0,66M,INCLUSIVE OPERADOR | H | 825.55
19.005.0026-D | TRATOR DE ESTEIRAS COM MOTOR DIESEL EM TORNO DE 335CV,COM ESCARIFICADOR DE PENETRACAO MAXIMA DE 0,66M,INCLUSIVE OPERADOR | H | 361.8
19.005.0026-E | TRATOR DE ESTEIRAS COM MOTOR DIESEL EM TORNO DE 335CV,COM ESCARIFICADOR DE PENETRACAO MAXIMA DE 0,66M,INCLUSIVE OPERADOR | H | 275.14
19.005.0028-2 | RETROESCAVADEIRA, COM PESO OPERACIONAL EM TORNO DE 7T, MOTORDIESEL EM TORNO DE 75CV, CAPACIDADE APROXIMADA DA CACAMBA DE0,76M3, PROFUNDIDADE DE ESCAVACAO MAXIMA DE 4,00M, INCLUSIVEOPERADOR | H | 138.18
19.005.0028-3 | RETROESCAVADEIRA, COM PESO OPERACIONAL EM TORNO DE 7T, MOTORDIESEL EM TORNO DE 75CV, CAPACIDADE APROXIMADA DA CACAMBA DE0,76M3, PROFUNDIDADE DE ESCAVACAO MAXIMA DE 4,00M, INCLUSIVEOPERADOR | H | 55.88
19.005.0028-4 | RETROESCAVADEIRA, COM PESO OPERACIONAL EM TORNO DE 7T, MOTORDIESEL EM TORNO DE 75CV, CAPACIDADE APROXIMADA DA CACAMBA DE 0,76M3, PROFUNDIDADE DE ESCAVACAO MAXIMA DE 4,00M, INCLUSIVE OPERADOR | H | 44.74
19.005.0028-C | RETROESCAVADEIRA, COM PESO OPERACIONAL EM TORNO DE 7T, MOTORDIESEL EM TORNO DE 75CV, CAPACIDADE APROXIMADA DA CACAMBA DE0,76M3, PROFUNDIDADE DE ESCAVACAO MAXIMA DE 4,00M, INCLUSIVEOPERADOR | H | 134.75
19.005.0028-D | RETROESCAVADEIRA, COM PESO OPERACIONAL EM TORNO DE 7T, MOTORDIESEL EM TORNO DE 75CV, CAPACIDADE APROXIMADA DA CACAMBA DE0,76M3, PROFUNDIDADE DE ESCAVACAO MAXIMA DE 4,00M, INCLUSIVEOPERADOR | H | 52.45
19.005.0028-E | RETROESCAVADEIRA, COM PESO OPERACIONAL EM TORNO DE 7T, MOTORDIESEL EM TORNO DE 75CV, CAPACIDADE APROXIMADA DA CACAMBA DE 0,76M3, PROFUNDIDADE DE ESCAVACAO MAXIMA DE 4,00M, INCLUSIVE OPERADOR | H | 41.31
19.005.0030-2 | PA CARREGADEIRA DE PNEUS COM PESO OPERACIONAL EM TORNO DE 12T, POTENCIA EM TORNO DE 121CV, PA COM CAPACIDADE RASA APROXIMADA DE 1,30M3, INCLUSIVE OPERADOR | H | 165.33
19.005.0030-3 | PA CARREGADEIRA DE PNEUS COM PESO OPERACIONAL EM TORNO DE 12T, POTENCIA EM TORNO DE 121CV, PA COM CAPACIDADE RASA APROXIMADA DE 1,30M3, INCLUSIVE OPERADOR | H | 66.71
19.005.0030-4 | PA CARREGADEIRA DE PNEUS COM PESO OPERACIONAL EM TORNO DE 12T, POTENCIA EM TORNO DE 121CV, PA COM CAPACIDADE RASA APROXIMADA DE 1,30M3, INCLUSIVE OPERADOR | H | 53.93
19.005.0030-C | PA CARREGADEIRA DE PNEUS COM PESO OPERACIONAL EM TORNO DE 12T, POTENCIA EM TORNO DE 121CV, PA COM CAPACIDADE RASA APROXIMADA DE 1,30M3, INCLUSIVE OPERADOR | H | 161.9
19.005.0030-D | PA CARREGADEIRA DE PNEUS COM PESO OPERACIONAL EM TORNO DE 12T, POTENCIA EM TORNO DE 121CV, PA COM CAPACIDADE RASA APROXIMADA DE 1,30M3, INCLUSIVE OPERADOR | H | 63.28
19.005.0030-E | PA CARREGADEIRA DE PNEUS COM PESO OPERACIONAL EM TORNO DE 12T, POTENCIA EM TORNO DE 121CV, PA COM CAPACIDADE RASA APROXIMADA DE 1,30M3, INCLUSIVE OPERADOR | H | 50.5
19.005.0033-2 | PA CARREGADEIRA DE PNEUS COM PESO OPERACIONAL EM TORNO DE 18T, POTENCIA EM TORNO DE 183CV, PA COM CAPACIDADE RASA APROXIMADA DE 3,10M3, INCLUSIVE OPERADOR | H | 308.19
19.005.0033-3 | PA CARREGADEIRA DE PNEUS COM PESO OPERACIONAL EM TORNO DE 18T, POTENCIA EM TORNO DE 183CV, PA COM CAPACIDADE RASA APROXIMADA DE 3,10M3, INCLUSIVE OPERADOR | H | 110.2
19.005.0033-4 | PA CARREGADEIRA DE PNEUS COM PESO OPERACIONAL EM TORNO DE 18T, POTENCIA EM TORNO DE 183CV, PA COM CAPACIDADE RASA APROXIMADA DE 3,10M3, INCLUSIVE OPERADOR | H | 86.13
19.005.0033-C | PA CARREGADEIRA DE PNEUS COM PESO OPERACIONAL EM TORNO DE 18T, POTENCIA EM TORNO DE 183CV, PA COM CAPACIDADE RASA APROXIMADA DE 3,10M3, INCLUSIVE OPERADOR | H | 304.76
19.005.0033-D | PA CARREGADEIRA DE PNEUS COM PESO OPERACIONAL EM TORNO DE 18T, POTENCIA EM TORNO DE 183CV, PA COM CAPACIDADE RASA APROXIMADA DE 3,10M3, INCLUSIVE OPERADOR | H | 106.77
19.005.0033-E | PA CARREGADEIRA DE PNEUS COM PESO OPERACIONAL EM TORNO DE 18T, POTENCIA EM TORNO DE 183CV, PA COM CAPACIDADE RASA APROXIMADA DE 3,10M3, INCLUSIVE OPERADOR | H | 82.7
19.005.0034-2 | MINI PA CARREGADEIRA,DE RODAS,CARGA OPERACIONAL EM TORNO DE629KG,ALTURA DE DESCARGA APROXIMADA DE 2,40M,INCLUSIVE OPERADOR | H | 90.82
19.005.0034-3 | MINI PA CARREGADEIRA,DE RODAS,CARGA OPERACIONAL EM TORNO DE629KG,ALTURA DE DESCARGA APROXIMADA DE 2,40M,INCLUSIVE OPERADOR | H | 47.31
19.005.0034-4 | MINI PA CARREGADEIRA,DE RODAS,CARGA OPERACIONAL EM TORNO DE629KG,ALTURA DE DESCARGA APROXIMADA DE 2,40M,INCLUSIVE OPERADOR | H | 37.44
19.005.0034-C | MINI PA CARREGADEIRA,DE RODAS,CARGA OPERACIONAL EM TORNO DE629KG,ALTURA DE DESCARGA APROXIMADA DE 2,40M,INCLUSIVE OPERADOR | H | 87.39
19.005.0034-D | MINI PA CARREGADEIRA,DE RODAS,CARGA OPERACIONAL EM TORNO DE629KG,ALTURA DE DESCARGA APROXIMADA DE 2,40M,INCLUSIVE OPERADOR | H | 43.88
19.005.0034-E | MINI PA CARREGADEIRA,DE RODAS,CARGA OPERACIONAL EM TORNO DE629KG,ALTURA DE DESCARGA APROXIMADA DE 2,40M,INCLUSIVE OPERADOR | H | 34.01
19.005.0035-2 | ROMPEDOR HIDRAULICO ADAPTAVEL A RETRO-ESCAVADEIRA(EXCLUSIVEESTA),COM PESO OPERACIONAL DE 435KG,FREQUENCIA DE IMPACTOS DE 400 A 1000BPM,INCLUSIVE PONTEIRO DE 84MM DE DIAMETRO,EXCLUSIVE OPERADOR | H | 14.44
19.005.0035-4 | ROMPEDOR HIDRAULICO ADAPTAVEL A RETRO-ESCAVADEIRA(EXCLUSIVEESTA),COM PESO OPERACIONAL DE 435KG,FREQUENCIA DE IMPACTOS DE 400 A 1000BPM,INCLUSIVE PONTEIRO DE 84MM DE DIAMETRO,EXCLUSIVE OPERADOR | H | 9.63
19.005.0035-C | ROMPEDOR HIDRAULICO ADAPTAVEL A RETRO-ESCAVADEIRA(EXCLUSIVEESTA),COM PESO OPERACIONAL DE 435KG,FREQUENCIA DE IMPACTOS DE 400 A 1000BPM,INCLUSIVE PONTEIRO DE 84MM DE DIAMETRO,EXCLUSIVE OPERADOR | H | 14.44
19.005.0035-E | ROMPEDOR HIDRAULICO ADAPTAVEL A RETRO-ESCAVADEIRA(EXCLUSIVEESTA),COM PESO OPERACIONAL DE 435KG,FREQUENCIA DE IMPACTOS DE 400 A 1000BPM,INCLUSIVE PONTEIRO DE 84MM DE DIAMETRO,EXCLUSIVE OPERADOR | H | 9.63
19.005.0036-2 | ROMPEDOR HIDRAULICO ADAPTAVEL A ESCAVADEIRA HIDRAULICA(EXCLUSIVE ESTA),COM PESO OPERACIONAL DE 1700KG,FREQUENCIA DE IMPACTOS DE 320 A 600BPM,INCLUSIVE PONTEIRO DE 130MM DE DIAMETRO,EXCLUSIVE OPERADOR | H | 45.35
19.005.0036-4 | ROMPEDOR HIDRAULICO ADAPTAVEL A ESCAVADEIRA HIDRAULICA(EXCLUSIVE ESTA),COM PESO OPERACIONAL DE 1700KG,FREQUENCIA DE IMPACTOS DE 320 A 600BPM,INCLUSIVE PONTEIRO DE 130MM DE DIAMETRO,EXCLUSIVE OPERADOR | H | 30.23
19.005.0036-C | ROMPEDOR HIDRAULICO ADAPTAVEL A ESCAVADEIRA HIDRAULICA(EXCLUSIVE ESTA),COM PESO OPERACIONAL DE 1700KG,FREQUENCIA DE IMPACTOS DE 320 A 600BPM,INCLUSIVE PONTEIRO DE 130MM DE DIAMETRO,EXCLUSIVE OPERADOR | H | 45.35
19.005.0036-E | ROMPEDOR HIDRAULICO ADAPTAVEL A ESCAVADEIRA HIDRAULICA(EXCLUSIVE ESTA),COM PESO OPERACIONAL DE 1700KG,FREQUENCIA DE IMPACTOS DE 320 A 600BPM,INCLUSIVE PONTEIRO DE 130MM DE DIAMETRO,EXCLUSIVE OPERADOR | H | 30.23
19.005.0037-2 | ROMPEDOR PNEUMATICO DE 32,6KG DE PESO,CONSUMO DE AR 38,8L/S,FREQUENCIA DE IMPACTOS DE 1.100,IMP/MIN,EXCLUSIVE OPERADOR,PONTEIRA E MANGUEIRA | H | 0.79
19.005.0037-4 | ROMPEDOR PNEUMATICO DE 32,6KG DE PESO,CONSUMO DE AR 38,8L/S,FREQUENCIA DE IMPACTOS DE 1.100,IMP/MIN,EXCLUSIVE OPERADOR,PONTEIRA E MANGUEIRA | H | 0.53
19.005.0037-C | ROMPEDOR PNEUMATICO DE 32,6KG DE PESO,CONSUMO DE AR 38,8L/S,FREQUENCIA DE IMPACTOS DE 1.100,IMP/MIN,EXCLUSIVE OPERADOR,PONTEIRA E MANGUEIRA | H | 0.79
19.005.0037-E | ROMPEDOR PNEUMATICO DE 32,6KG DE PESO,CONSUMO DE AR 38,8L/S,FREQUENCIA DE IMPACTOS DE 1.100,IMP/MIN,EXCLUSIVE OPERADOR,PONTEIRA E MANGUEIRA | H | 0.53
19.005.0038-2 | PERFURATRIZ DE 26KG DE PESO(PARA USO SUBTERRANEO),CONSUMO DEAR 63L/S,FREQUENCIA DE IMPACTOS DE 38,IMP/S,COMPRIMENTO DE71CM,DIAMETRO DO PISTAO DE 70MM,EXCLUSIVE OPERADOR,BROCA E MANGUEIRA | H | 3.67
19.005.0038-4 | PERFURATRIZ DE 26KG DE PESO(PARA USO SUBTERRANEO),CONSUMO DEAR 63L/S,FREQUENCIA DE IMPACTOS DE 38,IMP/S,COMPRIMENTO DE71CM,DIAMETRO DO PISTAO DE 70MM,EXCLUSIVE OPERADOR,BROCA E MANGUEIRA | H | 2.44
19.005.0038-C | PERFURATRIZ DE 26KG DE PESO(PARA USO SUBTERRANEO),CONSUMO DEAR 63L/S,FREQUENCIA DE IMPACTOS DE 38,IMP/S,COMPRIMENTO DE71CM,DIAMETRO DO PISTAO DE 70MM,EXCLUSIVE OPERADOR,BROCA E MANGUEIRA | H | 3.67
19.005.0038-E | PERFURATRIZ DE 26KG DE PESO(PARA USO SUBTERRANEO),CONSUMO DEAR 63L/S,FREQUENCIA DE IMPACTOS DE 38,IMP/S,COMPRIMENTO DE71CM,DIAMETRO DO PISTAO DE 70MM,EXCLUSIVE OPERADOR,BROCA E MANGUEIRA | H | 2.44
19.005.0039-2 | PERFURATRIZ DE 23,5KG DE PESO(PARA SERVICOS DE FURACAO DE FOGACHO,PERFURACAO EM BANCADAS BAIXAS E SERVICOS SIMILARES),CONSUMO DE AR 56L/S,FREQUENCIA DE IMPACTOS DE 34 IMP/S,COMPRIMENTO DE 64CM,DIAMETRO DO PISTAO DE 65MM,EXCLUSIVE OPERADOR,BROCA E MANGUEIRA | H | 1.97
19.005.0039-4 | PERFURATRIZ DE 23,5KG DE PESO(PARA SERVICOS DE FURACAO DE FOGACHO,PERFURACAO EM BANCADAS BAIXAS E SERVICOS SIMILARES),CONSUMO DE AR 56L/S,FREQUENCIA DE IMPACTOS DE 34 IMP/S,COMPRIMENTO DE 64CM,DIAMETRO DO PISTAO DE 65MM,EXCLUSIVE OPERADOR,BROCA E MANGUEIRA | H | 1.4
19.005.0039-C | PERFURATRIZ DE 23,5KG DE PESO(PARA SERVICOS DE FURACAO DE FOGACHO,PERFURACAO EM BANCADAS BAIXAS E SERVICOS SIMILARES),CONSUMO DE AR 56L/S,FREQUENCIA DE IMPACTOS DE 34 IMP/S,COMPRIMENTO DE 64CM,DIAMETRO DO PISTAO DE 65MM,EXCLUSIVE OPERADOR,BROCA E MANGUEIRA | H | 1.97
19.005.0039-E | PERFURATRIZ DE 23,5KG DE PESO(PARA SERVICOS DE FURACAO DE FOGACHO,PERFURACAO EM BANCADAS BAIXAS E SERVICOS SIMILARES),CONSUMO DE AR 56L/S,FREQUENCIA DE IMPACTOS DE 34 IMP/S,COMPRIMENTO DE 64CM,DIAMETRO DO PISTAO DE 65MM,EXCLUSIVE OPERADOR,BROCA E MANGUEIRA | H | 1.4
19.005.0040-2 | ARADO REVERSIVEL DE DISCO ADAPTAVEL A TRATOR PARA PREPARO DETERRENO,EXCLUSIVE OPERADOR | H | 3.02
19.005.0040-4 | ARADO REVERSIVEL DE DISCO ADAPTAVEL A TRATOR PARA PREPARO DETERRENO,EXCLUSIVE OPERADOR | H | 1.14
19.005.0040-C | ARADO REVERSIVEL DE DISCO ADAPTAVEL A TRATOR PARA PREPARO DETERRENO,EXCLUSIVE OPERADOR | H | 3.02
19.005.0040-E | ARADO REVERSIVEL DE DISCO ADAPTAVEL A TRATOR PARA PREPARO DETERRENO,EXCLUSIVE OPERADOR | H | 1.14
19.005.0042-2 | VALETADEIRA MOTOR DIESEL DE 135HP,INCLUSIVE OPERADOR | H | 787.68
19.005.0042-3 | VALETADEIRA MOTOR DIESEL DE 135HP,INCLUSIVE OPERADOR | H | 69.51
19.005.0042-4 | VALETADEIRA MOTOR DIESEL DE 135HP,INCLUSIVE OPERADOR | H | 47.67
19.005.0042-C | VALETADEIRA MOTOR DIESEL DE 135HP,INCLUSIVE OPERADOR | H | 784.25
19.005.0042-D | VALETADEIRA MOTOR DIESEL DE 135HP,INCLUSIVE OPERADOR | H | 66.08
19.005.0042-E | VALETADEIRA MOTOR DIESEL DE 135HP,INCLUSIVE OPERADOR | H | 44.24
19.005.0045-2 | ROCADEIRA DESLOCAVEL ADAPTAVEL A TRATOR PARA PREPARO DE TERRENO,EXCLUSIVE OPERADOR | H | 2.87
19.005.0045-4 | ROCADEIRA DESLOCAVEL ADAPTAVEL A TRATOR PARA PREPARO DE TERRENO,EXCLUSIVE OPERADOR | H | 0.87
19.005.0045-C | ROCADEIRA DESLOCAVEL ADAPTAVEL A TRATOR PARA PREPARO DE TERRENO,EXCLUSIVE OPERADOR | H | 2.87
19.005.0045-E | ROCADEIRA DESLOCAVEL ADAPTAVEL A TRATOR PARA PREPARO DE TERRENO,EXCLUSIVE OPERADOR | H | 0.87
19.005.0050-2 | GUINCHO CARREGADOR ADAPTAVEL A TRATOR PARA TRANSPORTE DE MADEIRA,EXCLUSIVE OPERADOR | H | 1.39
19.005.0050-4 | GUINCHO CARREGADOR ADAPTAVEL A TRATOR PARA TRANSPORTE DE MADEIRA,EXCLUSIVE OPERADOR | H | 0.31
19.005.0050-C | GUINCHO CARREGADOR ADAPTAVEL A TRATOR PARA TRANSPORTE DE MADEIRA,EXCLUSIVE OPERADOR | H | 1.39
19.005.0050-E | GUINCHO CARREGADOR ADAPTAVEL A TRATOR PARA TRANSPORTE DE MADEIRA,EXCLUSIVE OPERADOR | H | 0.31
19.006.0001-2 | SOCADOR PNEUMATICO,9,8KG DE PESO,DIAMETRO DO PISTAO DE 25,4MM,900IPM (IMPACTOS POR MINUTO),EXCLUSIVE OPERADOR | H | 2.68
19.006.0001-4 | SOCADOR PNEUMATICO,9,8KG DE PESO,DIAMETRO DO PISTAO DE 25,4MM,900IPM (IMPACTOS POR MINUTO),EXCLUSIVE OPERADOR | H | 1.91
19.006.0001-C | SOCADOR PNEUMATICO,9,8KG DE PESO,DIAMETRO DO PISTAO DE 25,4MM,900IPM (IMPACTOS POR MINUTO),EXCLUSIVE OPERADOR | H | 2.68
19.006.0001-E | SOCADOR PNEUMATICO,9,8KG DE PESO,DIAMETRO DO PISTAO DE 25,4MM,900IPM (IMPACTOS POR MINUTO),EXCLUSIVE OPERADOR | H | 1.91
19.006.0002-2 | ROLO COMPACTADOR TANDEM,DE 6 A 9T,MOTOR DIESEL DE 55CV,INCLUSIVE OPERADOR | H | 100.08
19.006.0002-3 | ROLO COMPACTADOR TANDEM,DE 6 A 9T,INCLUSIVE OPERADOR | H | 51.99
19.006.0002-4 | ROLO COMPACTADOR TANDEM,DE 6 A 9T,INCLUSIVE OPERADOR | H | 44.53
19.006.0002-C | ROLO COMPACTADOR TANDEM,DE 6 A 9T,MOTOR DIESEL DE 55CV,INCLUSIVE OPERADOR | H | 96.65
19.006.0002-D | ROLO COMPACTADOR TANDEM,DE 6 A 9T,INCLUSIVE OPERADOR | H | 48.56
19.006.0002-E | ROLO COMPACTADOR TANDEM,DE 6 A 9T,INCLUSIVE OPERADOR | H | 41.1
19.006.0003-2 | COMPACTADOR VIBRATORIO,COM TAMBOR PE-DE-CARNEIRO,AUTOPROPULSOR,COM MOTOR DIESEL DE 76HP,COM 6 A 7T,LARGURA DE 1,85M,INCLUSIVE OPERADOR | H | 122.67
19.006.0003-3 | COMPACTADOR VIBRATORIO,COM TAMBOR PE-DE-CARNEIRO,AUTOPROPULSOR,COM MOTOR DIESEL DE 76HP,COM 6 A 7T,LARGURA DE 1,85M,INCLUSIVE OPERADOR | H | 62.39
19.006.0003-4 | COMPACTADOR VIBRATORIO,COM TAMBOR PE-DE-CARNEIRO,AUTOPROPULSOR,COM MOTOR DIESEL DE 76HP,COM 6 A 7T,LARGURA DE 1,85M,INCLUSIVE OPERADOR | H | 52.69
19.006.0003-C | COMPACTADOR VIBRATORIO,COM TAMBOR PE-DE-CARNEIRO,AUTOPROPULSOR,COM MOTOR DIESEL DE 76HP,COM 6 A 7T,LARGURA DE 1,85M,INCLUSIVE OPERADOR | H | 119.24
19.006.0003-D | COMPACTADOR VIBRATORIO,COM TAMBOR PE-DE-CARNEIRO,AUTOPROPULSOR,COM MOTOR DIESEL DE 76HP,COM 6 A 7T,LARGURA DE 1,85M,INCLUSIVE OPERADOR | H | 58.96
19.006.0003-E | COMPACTADOR VIBRATORIO,COM TAMBOR PE-DE-CARNEIRO,AUTOPROPULSOR,COM MOTOR DIESEL DE 76HP,COM 6 A 7T,LARGURA DE 1,85M,INCLUSIVE OPERADOR | H | 49.26
19.006.0004-2 | ROLO ESTATICO DE 3 RODAS,PARA COMPACTACAO DE ASFALTO COM ESPESSURA DE 25 A 50MM,LARGURA DE COMPACTACAO 2,1M,VELOCIDADE DO ROLO 6KM/H,DENSIDADE 2375KG/M3,CLASSE DE PESO 13T,INCLUSIVE OPERADOR | H | 114.61
19.006.0004-3 | ROLO ESTATICO DE 3 RODAS,PARA COMPACTACAO DE ASFALTO COM ESPESSURA DE 25 A 50MM,LARGURA DE COMPACTACAO 2,1M,VELOCIDADE DO ROLO 6KM/H,DENSIDADE 2375KG/M3,CLASSE DE PESO 13T,INCLUSIVE OPERADOR | H | 59.55
19.006.0004-4 | ROLO ESTATICO DE 3 RODAS,PARA COMPACTACAO DE ASFALTO COM ESPESSURA DE 25 A 50MM,LARGURA DE COMPACTACAO 2,1M,VELOCIDADE DO ROLO 6KM/H,DENSIDADE 2375KG/M3,CLASSE DE PESO 13T,INCLUSIVE OPERADOR | H | 50.66
19.006.0004-C | ROLO ESTATICO DE 3 RODAS,PARA COMPACTACAO DE ASFALTO COM ESPESSURA DE 25 A 50MM,LARGURA DE COMPACTACAO 2,1M,VELOCIDADE DO ROLO 6KM/H,DENSIDADE 2375KG/M3,CLASSE DE PESO 13T,INCLUSIVE OPERADOR | H | 111.18
19.006.0004-D | ROLO ESTATICO DE 3 RODAS,PARA COMPACTACAO DE ASFALTO COM ESPESSURA DE 25 A 50MM,LARGURA DE COMPACTACAO 2,1M,VELOCIDADE DO ROLO 6KM/H,DENSIDADE 2375KG/M3,CLASSE DE PESO 13T,INCLUSIVE OPERADOR | H | 56.12
19.006.0004-E | ROLO ESTATICO DE 3 RODAS,PARA COMPACTACAO DE ASFALTO COM ESPESSURA DE 25 A 50MM,LARGURA DE COMPACTACAO 2,1M,VELOCIDADE DO ROLO 6KM/H,DENSIDADE 2375KG/M3,CLASSE DE PESO 13T,INCLUSIVE OPERADOR | H | 47.23
19.006.0005-2 | ROLO VIBRATORIO LISO,DE 7T,AUTOPROPULSOR,LARGURA TOTAL DE 2,015M,INCLUSIVE OPERADOR | H | 109.84
19.006.0005-3 | ROLO VIBRATORIO LISO,DE 7T,AUTOPROPULSOR,LARGURA TOTAL DE 2,015M,INCLUSIVE OPERADOR | H | 53.27
19.006.0005-4 | ROLO VIBRATORIO LISO,DE 7T,AUTOPROPULSOR,LARGURA TOTAL DE 2,015M,INCLUSIVE OPERADOR | H | 44.85
19.006.0005-C | ROLO VIBRATORIO LISO,DE 7T,AUTOPROPULSOR,LARGURA TOTAL DE 2,015M,INCLUSIVE OPERADOR | H | 106.41
19.006.0005-D | ROLO VIBRATORIO LISO,DE 7T,AUTOPROPULSOR,LARGURA TOTAL DE 2,015M,INCLUSIVE OPERADOR | H | 49.84
19.006.0005-E | ROLO VIBRATORIO LISO,DE 7T,AUTOPROPULSOR,LARGURA TOTAL DE 2,015M,INCLUSIVE OPERADOR | H | 41.42
19.006.0006-2 | ROLO ESTATICO DE 7 RODAS,AUTOPROPELIDO,PARA COMPACTACAO DEASFALTO,COM ESPESSURA DE 25 A 50MM,LARGURA DE COMPACTACAO 1,82M,CLASSE DE PESO 21T,INCLUSIVE OPERADOR | H | 120.11
19.006.0006-3 | ROLO ESTATICO DE 7 RODAS,AUTOPROPELIDO,PARA COMPACTACAO DEASFALTO,COM ESPESSURA DE 25 A 50MM,LARGURA DE COMPACTACAO 1,82M,CLASSE DE PESO 21T,INCLUSIVE OPERADOR | H | 62.86
19.006.0006-4 | ROLO ESTATICO DE 7 RODAS,AUTOPROPELIDO,PARA COMPACTACAO DEASFALTO,COM ESPESSURA DE 25 A 50MM,LARGURA DE COMPACTACAO 1,82M,CLASSE DE PESO 21T,INCLUSIVE OPERADOR | H | 53.41
19.006.0006-C | ROLO ESTATICO DE 7 RODAS,AUTOPROPELIDO,PARA COMPACTACAO DEASFALTO,COM ESPESSURA DE 25 A 50MM,LARGURA DE COMPACTACAO 1,82M,CLASSE DE PESO 21T,INCLUSIVE OPERADOR | H | 116.68
19.006.0006-D | ROLO ESTATICO DE 7 RODAS,AUTOPROPELIDO,PARA COMPACTACAO DEASFALTO,COM ESPESSURA DE 25 A 50MM,LARGURA DE COMPACTACAO 1,82M,CLASSE DE PESO 21T,INCLUSIVE OPERADOR | H | 59.43
19.006.0006-E | ROLO ESTATICO DE 7 RODAS,AUTOPROPELIDO,PARA COMPACTACAO DEASFALTO,COM ESPESSURA DE 25 A 50MM,LARGURA DE COMPACTACAO 1,82M,CLASSE DE PESO 21T,INCLUSIVE OPERADOR | H | 49.98
19.006.0007-2 | ROLO COMPACTADOR VIBRATORIO,AUTOPROPELIDO PARA REPARO DE PAVIMENTACAO,CAPACIDADE DE 2T,INCLUSIVE OPERADOR | H | 71.29
19.006.0007-3 | ROLO COMPACTADOR VIBRATORIO,AUTOPROPELIDO PARA REPARO DE PAVIMENTACAO,CAPACIDADE DE 2T,INCLUSIVE OPERADOR | H | 46.8
19.006.0007-4 | ROLO COMPACTADOR VIBRATORIO,AUTOPROPELIDO PARA REPARO DE PAVIMENTACAO,CAPACIDADE DE 2T,INCLUSIVE OPERADOR | H | 42.24
19.006.0007-C | ROLO COMPACTADOR VIBRATORIO,AUTOPROPELIDO PARA REPARO DE PAVIMENTACAO,CAPACIDADE DE 2T,INCLUSIVE OPERADOR | H | 67.86
19.006.0007-D | ROLO COMPACTADOR VIBRATORIO,AUTOPROPELIDO PARA REPARO DE PAVIMENTACAO,CAPACIDADE DE 2T,INCLUSIVE OPERADOR | H | 43.37
19.006.0007-E | ROLO COMPACTADOR VIBRATORIO,AUTOPROPELIDO PARA REPARO DE PAVIMENTACAO,CAPACIDADE DE 2T,INCLUSIVE OPERADOR | H | 38.81
19.006.0008-2 | ROLO ESTATICO DE 9 RODAS,AUTOPROPELIDO,PARA COMPACTACAO DE ASFALTO,COM ESPESSURA DE 25 A 50MM,LARGURA DE COMPACTACAO 1,76M,CLASSE DE PESO 14T,INCLUSIVE OPERADOR | H | 143.99
19.006.0008-3 | ROLO ESTATICO DE 9 RODAS,AUTOPROPELIDO,PARA COMPACTACAO DE ASFALTO,COM ESPESSURA DE 25 A 50MM,LARGURA DE COMPACTACAO 1,76M,CLASSE DE PESO 14T,INCLUSIVE OPERADOR | H | 77.18
19.006.0008-4 | ROLO ESTATICO DE 9 RODAS,AUTOPROPELIDO,PARA COMPACTACAO DE ASFALTO,COM ESPESSURA DE 25 A 50MM,LARGURA DE COMPACTACAO 1,76M,CLASSE DE PESO 14T,INCLUSIVE OPERADOR | H | 65.35
19.006.0008-C | ROLO ESTATICO DE 9 RODAS,AUTOPROPELIDO,PARA COMPACTACAO DE ASFALTO,COM ESPESSURA DE 25 A 50MM,LARGURA DE COMPACTACAO 1,76M,CLASSE DE PESO 14T,INCLUSIVE OPERADOR | H | 140.56
19.006.0008-D | ROLO ESTATICO DE 9 RODAS,AUTOPROPELIDO,PARA COMPACTACAO DE ASFALTO,COM ESPESSURA DE 25 A 50MM,LARGURA DE COMPACTACAO 1,76M,CLASSE DE PESO 14T,INCLUSIVE OPERADOR | H | 73.75
19.006.0008-E | ROLO ESTATICO DE 9 RODAS,AUTOPROPELIDO,PARA COMPACTACAO DE ASFALTO,COM ESPESSURA DE 25 A 50MM,LARGURA DE COMPACTACAO 1,76M,CLASSE DE PESO 14T,INCLUSIVE OPERADOR | H | 61.92
19.006.0009-2 | ROLO COMPACTADOR PE-DE-CARNEIRO DUPLO,REBOCAVEL,C/2 TAMBORES1000MM DE DIAM.E 1220MM DE COMPRIMENTO,COMPRIMENTO TOTAL DOROLO 3700MM,TRACAO NECESSARIA 65CV,PESO LIQUIDO 2150KG,PESOCOM LASTRO DE AGUA 4650KG,PESO COM LASTRO DE AREIA 6000KG,PRESSAO SOBRE O SOLO SEM LASTRO 12KG/CM2,PRESSAO COM LASTRO DE AGUA 20KG/CM2,EXCLUSIVE OPERADOR | H | 36.83
19.006.0009-4 | ROLO COMPACTADOR PE-DE-CARNEIRO DUPLO,REBOCAVEL,C/2 TAMBORES1000MM DE DIAM.E 1220MM DE COMPRIMENTO,COMPRIMENTO TOTAL DOROLO 3700MM,TRACAO NECESSARIA 65CV,PESO LIQUIDO 2150KG,PESOCOM LASTRO DE AGUA 4650KG,PESO COM LASTRO DE AREIA 6000KG,PRESSAO SOBRE O SOLO SEM LASTRO 12KG/CM2,PRESSAO COM LASTRO DE AGUA 20KG/CM2,EXCLUSIVE OPERADOR | H | 11.94
19.006.0009-C | ROLO COMPACTADOR PE-DE-CARNEIRO DUPLO,REBOCAVEL,C/2 TAMBORES1000MM DE DIAM.E 1220MM DE COMPRIMENTO,COMPRIMENTO TOTAL DOROLO 3700MM,TRACAO NECESSARIA 65CV,PESO LIQUIDO 2150KG,PESOCOM LASTRO DE AGUA 4650KG,PESO COM LASTRO DE AREIA 6000KG,PRESSAO SOBRE O SOLO SEM LASTRO 12KG/CM2,PRESSAO COM LASTRO DE AGUA 20KG/CM2,EXCLUSIVE OPERADOR | H | 36.83
19.006.0009-E | ROLO COMPACTADOR PE-DE-CARNEIRO DUPLO,REBOCAVEL,C/2 TAMBORES1000MM DE DIAM.E 1220MM DE COMPRIMENTO,COMPRIMENTO TOTAL DOROLO 3700MM,TRACAO NECESSARIA 65CV,PESO LIQUIDO 2150KG,PESOCOM LASTRO DE AGUA 4650KG,PESO COM LASTRO DE AREIA 6000KG,PRESSAO SOBRE O SOLO SEM LASTRO 12KG/CM2,PRESSAO COM LASTRO DE AGUA 20KG/CM2,EXCLUSIVE OPERADOR | H | 11.94
19.006.0010-2 | USINA PRE-MISTURADORA DE SOLOS P/ESTABILIZACAO DE BASES,C/CAPACIDADE 350/600T/H,ALIMENTADOR-DOSADOR,DOSADOR DUPLO DE CORREIAS,DOSADOR TRIPLO MESA VAI E VEM,DOSADOR TRIPLO DE CORREIAS,DOSADOR TRIPLO DE CALHAS VIBRATORIAS,DOSADOR QUADRUPLO,TRANSPORTADOR DE CORREIA DE TRANSFERENCIA MEDINDO 36"X19,10M,MISTURADOR,COMANDOS E EQUIPAMENTOS COMPLEMENTARES,INCL.EQUIPE | H | 326.2
19.006.0010-3 | USINA PRE-MISTURADORA DE SOLOS P/ESTABILIZACAO DE BASES,C/CAPACIDADE 350/600T/H,ALIMENTADOR-DOSADOR,DOSADOR DUPLO DE CORREIAS,DOSADOR TRIPLO MESA VAI E VEM,DOSADOR TRIPLO DE CORREIAS,DOSADOR TRIPLO DE CALHAS VIBRATORIAS,DOSADOR QUADRUPLO,TRANSPORTADOR DE CORREIA DE TRANSFERENCIA MEDINDO 36"X19,10M,MISTURADOR,COMANDOS E EQUIPAMENTOS COMPLEMENTARES,INCL.EQUIPE | H | 201.96
19.006.0010-4 | USINA PRE-MISTURADORA DE SOLOS P/ESTABILIZACAO DE BASES,C/CAPACIDADE 350/600T/H,ALIMENTADOR-DOSADOR,DOSADOR DUPLO DE CORREIAS,DOSADOR TRIPLO MESA VAI E VEM,DOSADOR TRIPLO DE CORREIAS,DOSADOR TRIPLO DE CALHAS VIBRATORIAS,DOSADOR QUADRUPLO,TRANSPORTADOR DE CORREIA DE TRANSFERENCIA MEDINDO 36"X19,10M,MISTURADOR,COMANDOS E EQUIPAMENTOS COMPLEMENTARES,INCL.EQUIPE | H | 194.01
19.006.0010-C | USINA PRE-MISTURADORA DE SOLOS P/ESTABILIZACAO DE BASES,C/CAPACIDADE 350/600T/H,ALIMENTADOR-DOSADOR,DOSADOR DUPLO DE CORREIAS,DOSADOR TRIPLO MESA VAI E VEM,DOSADOR TRIPLO DE CORREIAS,DOSADOR TRIPLO DE CALHAS VIBRATORIAS,DOSADOR QUADRUPLO,TRANSPORTADOR DE CORREIA DE TRANSFERENCIA MEDINDO 36"X19,10M,MISTURADOR,COMANDOS E EQUIPAMENTOS COMPLEMENTARES,INCL.EQUIPE | H | 313.93
19.006.0010-D | USINA PRE-MISTURADORA DE SOLOS P/ESTABILIZACAO DE BASES,C/CAPACIDADE 350/600T/H,ALIMENTADOR-DOSADOR,DOSADOR DUPLO DE CORREIAS,DOSADOR TRIPLO MESA VAI E VEM,DOSADOR TRIPLO DE CORREIAS,DOSADOR TRIPLO DE CALHAS VIBRATORIAS,DOSADOR QUADRUPLO,TRANSPORTADOR DE CORREIA DE TRANSFERENCIA MEDINDO 36"X19,10M,MISTURADOR,COMANDOS E EQUIPAMENTOS COMPLEMENTARES,INCL.EQUIPE | H | 189.69
19.006.0010-E | USINA PRE-MISTURADORA DE SOLOS P/ESTABILIZACAO DE BASES,C/CAPACIDADE 350/600T/H,ALIMENTADOR-DOSADOR,DOSADOR DUPLO DE CORREIAS,DOSADOR TRIPLO MESA VAI E VEM,DOSADOR TRIPLO DE CORREIAS,DOSADOR TRIPLO DE CALHAS VIBRATORIAS,DOSADOR QUADRUPLO,TRANSPORTADOR DE CORREIA DE TRANSFERENCIA MEDINDO 36"X19,10M,MISTURADOR,COMANDOS E EQUIPAMENTOS COMPLEMENTARES,INCL.EQUIPE | H | 181.74
19.006.0011-2 | USINA PARA MISTURA BETUMINOSA DE ALTA CLASSE A QUENTE,COM CAPACIDADE DE 60 A 90T/H,COMPREENDENDO UNIDADE DE ALIMENTACAOE DOSAGEM DE FRIOS,SECADOR,PENEIRA DOSADORA,ALIMENTADOR DE FINOS,MISTURADOR,INSTALACAO DE ARMAZENAGEM E AQUECIMENTO DE ASFALTO E GRUPO GERADOR DE 125/145KVA,COM EQUIPE DE OPERACAO | H | 2603.54
19.006.0011-3 | USINA PARA MISTURA BETUMINOSA DE ALTA CLASSE A QUENTE,COM CAPACIDADE DE 60 A 90T/H,COMPREENDENDO UNIDADE DE ALIMENTACAOE DOSAGEM DE FRIOS,SECADOR,PENEIRA DOSADORA,ALIMENTADOR DE FINOS,MISTURADOR,INSTALACAO DE ARMAZENAGEM E AQUECIMENTO DE ASFALTO E GRUPO GERADOR DE 125/145KVA,COM EQUIPE DE OPERACAO | H | 1144.63
19.006.0011-4 | USINA PARA MISTURA BETUMINOSA DE ALTA CLASSE A QUENTE,COM CAPACIDADE DE 60 A 90T/H,COMPREENDENDO UNIDADE DE ALIMENTACAOE DOSAGEM DE FRIOS,SECADOR,PENEIRA DOSADORA,ALIMENTADOR DE FINOS,MISTURADOR,INSTALACAO DE ARMAZENAGEM E AQUECIMENTO DE ASFALTO E GRUPO GERADOR DE 125/145KVA,COM EQUIPE DE OPERACAO | H | 862.75
19.006.0011-C | USINA PARA MISTURA BETUMINOSA DE ALTA CLASSE A QUENTE,COM CAPACIDADE DE 60 A 90T/H,COMPREENDENDO UNIDADE DE ALIMENTACAOE DOSAGEM DE FRIOS,SECADOR,PENEIRA DOSADORA,ALIMENTADOR DE FINOS,MISTURADOR,INSTALACAO DE ARMAZENAGEM E AQUECIMENTO DE ASFALTO E GRUPO GERADOR DE 125/145KVA,COM EQUIPE DE OPERACAO | H | 2534.97
19.006.0011-D | USINA PARA MISTURA BETUMINOSA DE ALTA CLASSE A QUENTE,COM CAPACIDADE DE 60 A 90T/H,COMPREENDENDO UNIDADE DE ALIMENTACAOE DOSAGEM DE FRIOS,SECADOR,PENEIRA DOSADORA,ALIMENTADOR DE FINOS,MISTURADOR,INSTALACAO DE ARMAZENAGEM E AQUECIMENTO DE ASFALTO E GRUPO GERADOR DE 125/145KVA,COM EQUIPE DE OPERACAO | H | 1076.06
19.006.0011-E | USINA PARA MISTURA BETUMINOSA DE ALTA CLASSE A QUENTE,COM CAPACIDADE DE 60 A 90T/H,COMPREENDENDO UNIDADE DE ALIMENTACAOE DOSAGEM DE FRIOS,SECADOR,PENEIRA DOSADORA,ALIMENTADOR DE FINOS,MISTURADOR,INSTALACAO DE ARMAZENAGEM E AQUECIMENTO DE ASFALTO E GRUPO GERADOR DE 125/145KVA,COM EQUIPE DE OPERACAO | H | 794.18
19.006.0012-2 | USINA PARA MISTURA A FRIO,COM CAPACIDADE PARA 50T/H,COMPREENDENDO:ALIMENTADOR-DOSADOR DE FRIOS,ELEVADOR,SILO-TREMONHA,ALIMENTADOR DE FINOS,MISTURADOR,INSTALACAO DE ARMAZENAGEM E AQUECIMENTO DE ASFALTO E GRUPO GERADOR DE 60/66KVA,INCLUSIVEEQUIPE DE OPERACAO | H | 484.76
19.006.0012-3 | USINA PARA MISTURA A FRIO,COM CAPACIDADE PARA 50T/H,COMPREENDENDO:ALIMENTADOR-DOSADOR DE FRIOS,ELEVADOR,SILO-TREMONHA,ALIMENTADOR DE FINOS,MISTURADOR,INSTALACAO DE ARMAZENAGEM E AQUECIMENTO DE ASFALTO E GRUPO GERADOR DE 60/66KVA,INCLUSIVEEQUIPE DE OPERACAO | H | 225.05
19.006.0012-4 | USINA PARA MISTURA A FRIO,COM CAPACIDADE PARA 50T/H,COMPREENDENDO:ALIMENTADOR-DOSADOR DE FRIOS,ELEVADOR,SILO-TREMONHA,ALIMENTADOR DE FINOS,MISTURADOR,INSTALACAO DE ARMAZENAGEM E AQUECIMENTO DE ASFALTO E GRUPO GERADOR DE 60/66KVA,INCLUSIVEEQUIPE DE OPERACAO | H | 177.1
19.006.0012-C | USINA PARA MISTURA A FRIO,COM CAPACIDADE PARA 50T/H,COMPREENDENDO:ALIMENTADOR-DOSADOR DE FRIOS,ELEVADOR,SILO-TREMONHA,ALIMENTADOR DE FINOS,MISTURADOR,INSTALACAO DE ARMAZENAGEM E AQUECIMENTO DE ASFALTO E GRUPO GERADOR DE 60/66KVA,INCLUSIVEEQUIPE DE OPERACAO | H | 464.64
19.006.0012-D | USINA PARA MISTURA A FRIO,COM CAPACIDADE PARA 50T/H,COMPREENDENDO:ALIMENTADOR-DOSADOR DE FRIOS,ELEVADOR,SILO-TREMONHA,ALIMENTADOR DE FINOS,MISTURADOR,INSTALACAO DE ARMAZENAGEM E AQUECIMENTO DE ASFALTO E GRUPO GERADOR DE 60/66KVA,INCLUSIVEEQUIPE DE OPERACAO | H | 204.93
19.006.0012-E | USINA PARA MISTURA A FRIO,COM CAPACIDADE PARA 50T/H,COMPREENDENDO:ALIMENTADOR-DOSADOR DE FRIOS,ELEVADOR,SILO-TREMONHA,ALIMENTADOR DE FINOS,MISTURADOR,INSTALACAO DE ARMAZENAGEM E AQUECIMENTO DE ASFALTO E GRUPO GERADOR DE 60/66KVA,INCLUSIVEEQUIPE DE OPERACAO | H | 156.98
19.006.0013-2 | SISTEMA DE AQUECIMENTO COM UM TANQUE FIXO DE 30000 LITROS PARA ASFALTO E UM TANQUE DE 20000 LITROS PARA COMBUSTIVEL,COMSISTEMA DE CIRCULACAO DE ASFALTO,INCLUSIVE OPERADOR | H | 144.23
19.006.0013-4 | SISTEMA DE AQUECIMENTO COM UM TANQUE FIXO DE 30000 LITROS PARA ASFALTO E UM TANQUE DE 20000 LITROS PARA COMBUSTIVEL,COMSISTEMA DE CIRCULACAO DE ASFALTO,INCLUSIVE OPERADOR | H | 35.01
19.006.0013-C | SISTEMA DE AQUECIMENTO COM UM TANQUE FIXO DE 30000 LITROS PARA ASFALTO E UM TANQUE DE 20000 LITROS PARA COMBUSTIVEL,COMSISTEMA DE CIRCULACAO DE ASFALTO,INCLUSIVE OPERADOR | H | 140.8
19.006.0013-E | SISTEMA DE AQUECIMENTO COM UM TANQUE FIXO DE 30000 LITROS PARA ASFALTO E UM TANQUE DE 20000 LITROS PARA COMBUSTIVEL,COMSISTEMA DE CIRCULACAO DE ASFALTO,INCLUSIVE OPERADOR | H | 31.58
19.006.0014-2 | PULVIMISTURADOR,LARGURA DE MISTURADOR DE 2,50M,TRACIONADO POR TRATOR DE PNEUS DE 61CV,INCLUSIVE ESTE E 2 OPERADORES | H | 126.02
19.006.0014-3 | PULVIMISTURADOR,LARGURA DE MISTURADOR DE 2,50M,TRACIONADO POR TRATOR DE PNEUS DE 61CV,INCLUSIVE ESTE E 2 OPERADORES | H | 74.83
19.006.0014-4 | PULVIMISTURADOR,LARGURA DE MISTURADOR DE 2,50M,TRACIONADO POR TRATOR DE PNEUS DE 61CV,INCLUSIVE ESTE E 2 OPERADORES | H | 68.62
19.006.0014-C | PULVIMISTURADOR,LARGURA DE MISTURADOR DE 2,50M,TRACIONADO POR TRATOR DE PNEUS DE 61CV,INCLUSIVE ESTE E 2 OPERADORES | H | 119.16
19.006.0014-D | PULVIMISTURADOR,LARGURA DE MISTURADOR DE 2,50M,TRACIONADO POR TRATOR DE PNEUS DE 61CV,INCLUSIVE ESTE E 2 OPERADORES | H | 67.97
19.006.0014-E | PULVIMISTURADOR,LARGURA DE MISTURADOR DE 2,50M,TRACIONADO POR TRATOR DE PNEUS DE 61CV,INCLUSIVE ESTE E 2 OPERADORES | H | 61.76
19.006.0015-2 | DISTRIBUIDOR DE BETUME(ASFALTO) REBOCAVEL,MOTOR A GASOLINA,PARTIDA MANUAL,CAPACIDADE EFETIVA DO TANQUE DE 2.200L,BOMBA DE ENGRENAGEM DE DIAMETRO DE 2",180L/MIN,BARRA DE DISTRIBUICAO COM 2,00M,HASTE DE DISTRIBUICAO MANUAL PROVIDA DE REGISTROPROPRIO,EXCLUSIVE OPERADOR | H | 54.97
19.006.0015-3 | DISTRIBUIDOR DE BETUME(ASFALTO) REBOCAVEL,MOTOR A GASOLINA,PARTIDA MANUAL,CAPACIDADE EFETIVA DO TANQUE DE 2.200L,BOMBA DE ENGRENAGEM DE DIAMETRO DE 2",180L/MIN,BARRA DE DISTRIBUICAO COM 2,00M,HASTE DE DISTRIBUICAO MANUAL PROVIDA DE REGISTROPROPRIO,EXCLUSIVE OPERADOR | H | 14.05
19.006.0015-4 | DISTRIBUIDOR DE BETUME(ASFALTO) REBOCAVEL,MOTOR A GASOLINA,PARTIDA MANUAL,CAPACIDADE EFETIVA DE TANQUE DE 2.200L,BOMBA DE ENGRENAGEM DE DIAMETRO DE 2",180L/MIN,BARRA DE DISTRIBUICAO COM 2,00M,HASTE DE DISTRIBUICAO MANUAL PROVIDA DE REGISTROPROPRIO,EXCLUSIVE OPERADOR | H | 8.88
19.006.0015-C | DISTRIBUIDOR DE BETUME(ASFALTO) REBOCAVEL,MOTOR A GASOLINA,PARTIDA MANUAL,CAPACIDADE EFETIVA DO TANQUE DE 2.200L,BOMBA DE ENGRENAGEM DE DIAMETRO DE 2",180L/MIN,BARRA DE DISTRIBUICAO COM 2,00M,HASTE DE DISTRIBUICAO MANUAL PROVIDA DE REGISTROPROPRIO,EXCLUSIVE OPERADOR | H | 54.97
19.006.0015-D | DISTRIBUIDOR DE BETUME(ASFALTO) REBOCAVEL,MOTOR A GASOLINA,PARTIDA MANUAL,CAPACIDADE EFETIVA DO TANQUE DE 2.200L,BOMBA DE ENGRENAGEM DE DIAMETRO DE 2",180L/MIN,BARRA DE DISTRIBUICAO COM 2,00M,HASTE DE DISTRIBUICAO MANUAL PROVIDA DE REGISTROPROPRIO,EXCLUSIVE OPERADOR | H | 14.05
19.006.0015-E | DISTRIBUIDOR DE BETUME(ASFALTO) REBOCAVEL,MOTOR A GASOLINA,PARTIDA MANUAL,CAPACIDADE EFETIVA DE TANQUE DE 2.200L,BOMBA DE ENGRENAGEM DE DIAMETRO DE 2",180L/MIN,BARRA DE DISTRIBUICAO COM 2,00M,HASTE DE DISTRIBUICAO MANUAL PROVIDA DE REGISTROPROPRIO,EXCLUSIVE OPERADOR | H | 8.88
19.006.0016-2 | DISTRIBUIDOR DE BETUME(ASFALTO) SOB PRESSAO,MOTOR A GASOLINA,MONTADO SOBRE CAMINHAO,CAPACIDADE EFETIVA DO TANQUE DE 5000L,INCLUSIVE ESTE COM MOTORISTA | H | 259.88
19.006.0016-3 | DISTRIBUIDOR DE BETUME(ASFALTO) SOB PRESSAO,MOTOR A GASOLINA,MONTADO SOBRE CAMINHAO,CAPACIDADE EFETIVA DO TANQUE DE 5000L,INCLUSIVE ESTE COM MOTORISTA | H | 97.98
19.006.0016-4 | DISTRIBUIDOR DE BETUME(ASFALTO) SOB PRESSAO,MOTOR A GASOLINA,MONTADO SOBRE CAMINHAO,CAPACIDADE EFETIVA DO TANQUE DE 5000L,INCLUSIVE ESTE COM MOTORISTA | H | 77.57
19.006.0016-C | DISTRIBUIDOR DE BETUME(ASFALTO) SOB PRESSAO,MOTOR A GASOLINA,MONTADO SOBRE CAMINHAO,CAPACIDADE EFETIVA DO TANQUE DE 5000L,INCLUSIVE ESTE COM MOTORISTA | H | 256.83
19.006.0016-D | DISTRIBUIDOR DE BETUME(ASFALTO) SOB PRESSAO,MOTOR A GASOLINA,MONTADO SOBRE CAMINHAO,CAPACIDADE EFETIVA DO TANQUE DE 5000L,INCLUSIVE ESTE COM MOTORISTA | H | 94.93
19.006.0016-E | DISTRIBUIDOR DE BETUME(ASFALTO) SOB PRESSAO,MOTOR A GASOLINA,MONTADO SOBRE CAMINHAO,CAPACIDADE EFETIVA DO TANQUE DE 5000L,INCLUSIVE ESTE COM MOTORISTA | H | 74.52
19.006.0018-2 | ESPALHADOR DE AGREGADOS,REBOCAVEL,CAPACIDADE RASA DE 1,30M3,LARGURA MAXIMA DE DISTRIBUICAO DE 3,66M,COMPRIMENTO DE 4,10M,LARGURA DE 1,30M,ALTURA DE 1,00M,4 RODAS COM PNEUMATICOS 6X9(10 LONAS),PESO DE 860KG,DIAMETRO DO ROLO DE 12,7CM(5"),EXCLUSIVE OPERADOR | H | 8.94
19.006.0018-4 | ESPALHADOR DE AGREGADOS,REBOCAVEL,CAPACIDADE RASA DE 1,30M3,LARGURA MAXIMA DE DISTRIBUICAO DE 3,66M,COMPRIMENTO DE 4,10M,LARGURA DE 1,30M,ALTURA DE 1,00M,4 RODAS COM PNEUMATICOS 6X9(10 LONAS),PESO DE 860KG,DIAMETRO DO ROLO DE 12,7CM(5"),EXCLUSIVE OPERADOR | H | 3.62
19.006.0018-C | ESPALHADOR DE AGREGADOS,REBOCAVEL,CAPACIDADE RASA DE 1,30M3,LARGURA MAXIMA DE DISTRIBUICAO DE 3,66M,COMPRIMENTO DE 4,10M,LARGURA DE 1,30M,ALTURA DE 1,00M,4 RODAS COM PNEUMATICOS 6X9(10 LONAS),PESO DE 860KG,DIAMETRO DO ROLO DE 12,7CM(5"),EXCLUSIVE OPERADOR | H | 8.94
19.006.0018-E | ESPALHADOR DE AGREGADOS,REBOCAVEL,CAPACIDADE RASA DE 1,30M3,LARGURA MAXIMA DE DISTRIBUICAO DE 3,66M,COMPRIMENTO DE 4,10M,LARGURA DE 1,30M,ALTURA DE 1,00M,4 RODAS COM PNEUMATICOS 6X9(10 LONAS),PESO DE 860KG,DIAMETRO DO ROLO DE 12,7CM(5"),EXCLUSIVE OPERADOR | H | 3.62
19.006.0019-2 | VIBRO ACABADORA DE ASFALTO,SOBRE ESTEIRA,COM EXTENSAO PARA PAVIMENTACAO,LARGURA DE 4,27M,COM MOTOR DIESEL DE APROXIMADAMENTE 69CV,INCLUSIVE OPERADOR E AUXILIAR | H | 234.69
19.006.0019-3 | VIBRO ACABADORA DE ASFALTO,SOBRE ESTEIRA,COM EXTENSAO PARA PAVIMENTACAO,LARGURA DE 4,27M,COM MOTOR DIESEL DE APROXIMADAMENTE 69CV,INCLUSIVE OPERADOR E AUXILIAR | H | 134.71
19.006.0019-4 | VIBRO ACABADORA DE ASFALTO,SOBRE ESTEIRA,COM EXTENSAO PARA PAVIMENTACAO,LARGURA DE 4,27M,COM MOTOR DIESEL DE APROXIMADAMENTE 69CV,INCLUSIVE OPERADOR E AUXILIAR | H | 115.46
19.006.0019-C | VIBRO ACABADORA DE ASFALTO,SOBRE ESTEIRA,COM EXTENSAO PARA PAVIMENTACAO,LARGURA DE 4,27M,COM MOTOR DIESEL DE APROXIMADAMENTE 69CV,INCLUSIVE OPERADOR E AUXILIAR | H | 229.05
19.006.0019-D | VIBRO ACABADORA DE ASFALTO,SOBRE ESTEIRA,COM EXTENSAO PARA PAVIMENTACAO,LARGURA DE 4,27M,COM MOTOR DIESEL DE APROXIMADAMENTE 69CV,INCLUSIVE OPERADOR E AUXILIAR | H | 129.07
19.006.0019-E | VIBRO ACABADORA DE ASFALTO,SOBRE ESTEIRA,COM EXTENSAO PARA PAVIMENTACAO,LARGURA DE 4,27M,COM MOTOR DIESEL DE APROXIMADAMENTE 69CV,INCLUSIVE OPERADOR E AUXILIAR | H | 109.82
19.006.0021-2 | VIBRO ACABADORA DE ASFALTO,SOBRE RODAS,CAPACIDADE DO SILO DEASFALTO DE APROXIMADAMENTE 10,5T,LARGURA APROXIMADA DE 4,55M,COM MOTOR DIESEL DE APROXIMADAMENTE 100CV,COM SISTEMA DENIVELAMENTO ELETRONICO,INCLUSIVE OPERADOR E AUXILIAR | H | 244.59
19.006.0021-3 | VIBRO ACABADORA DE ASFALTO,SOBRE RODAS,CAPACIDADE DO SILO DEASFALTO DE APROXIMADAMENTE 10,5T,LARGURA APROXIMADA DE 4,55M,COM MOTOR DIESEL DE APROXIMADAMENTE 100CV,COM SISTEMA DENIVELAMENTO ELETRONICO,INCLUSIVE OPERADOR E AUXILIAR | H | 130.32
19.006.0021-4 | VIBRO ACABADORA DE ASFALTO,SOBRE RODAS,CAPACIDADE DO SILO DEASFALTO DE APROXIMADAMENTE 10,5T,LARGURA APROXIMADA DE 4,55M,COM MOTOR DIESEL DE APROXIMADAMENTE 100CV,COM SISTEMA DENIVELAMENTO ELETRONICO,INCLUSIVE OPERADOR E AUXILIAR | H | 110.08
19.006.0021-C | VIBRO ACABADORA DE ASFALTO,SOBRE RODAS,CAPACIDADE DO SILO DEASFALTO DE APROXIMADAMENTE 10,5T,LARGURA APROXIMADA DE 4,55M,COM MOTOR DIESEL DE APROXIMADAMENTE 100CV,COM SISTEMA DENIVELAMENTO ELETRONICO,INCLUSIVE OPERADOR E AUXILIAR | H | 238.95
19.006.0021-D | VIBRO ACABADORA DE ASFALTO,SOBRE RODAS,CAPACIDADE DO SILO DEASFALTO DE APROXIMADAMENTE 10,5T,LARGURA APROXIMADA DE 4,55M,COM MOTOR DIESEL DE APROXIMADAMENTE 100CV,COM SISTEMA DENIVELAMENTO ELETRONICO,INCLUSIVE OPERADOR E AUXILIAR | H | 124.68
19.006.0021-E | VIBRO ACABADORA DE ASFALTO,SOBRE RODAS,CAPACIDADE DO SILO DEASFALTO DE APROXIMADAMENTE 10,5T,LARGURA APROXIMADA DE 4,55M,COM MOTOR DIESEL DE APROXIMADAMENTE 100CV,COM SISTEMA DENIVELAMENTO ELETRONICO,INCLUSIVE OPERADOR E AUXILIAR | H | 104.44
19.006.0022-2 | MAQUINAS DE JUNTAS(SERRA DE CONCRETO) MOTOR A GASOLINA PARTIDA MANUAL,CHASSIS REFORCADO,GUARDA PROTETORA PARA ACOMODAR SERRAS DE ATE 14",SERRA PARA CONCRETO ESPECIALMENTE DESENVOLVIDA PARA ABERTURAS DE JUNTA DE DILATACAO COM 3.600RPM,INCLUSIVE OPERADOR | H | 91.88
19.006.0022-3 | MAQUINAS DE JUNTAS(SERRA DE CONCRETO) MOTOR A GASOLINA PARTIDA MANUAL,CHASSIS REFORCADO,GUARDA PROTETORA PARA ACOMODAR SERRAS DE ATE 14",SERRA PARA CONCRETO ESPECIALMENTE DESENVOLVIDA PARA ABERTURAS DE JUNTA DE DILATACAO COM 3.600RPM,INCLUSIVE OPERADOR | H | 27.75
19.006.0022-4 | MAQUINAS DE JUNTAS(SERRA DE CONCRETO) MOTOR A GASOLINA PARTIDA MANUAL,CHASSIS REFORCADO,GUARDA PROTETORA PARA ACOMADAR SERRAS DE ATE 14",SERRA PARA CONCRETO ESPECIALMENTE DESENVOLVIDA PARA ABERTURAS DE JUNTA DE DILATACAO COM 3.600RPM,INCLUSIVE OPERADOR | H | 26.27
19.006.0022-C | MAQUINAS DE JUNTAS(SERRA DE CONCRETO) MOTOR A GASOLINA PARTIDA MANUAL,CHASSIS REFORCADO,GUARDA PROTETORA PARA ACOMODAR SERRAS DE ATE 14",SERRA PARA CONCRETO ESPECIALMENTE DESENVOLVIDA PARA ABERTURAS DE JUNTA DE DILATACAO COM 3.600RPM,INCLUSIVE OPERADOR | H | 88.45
19.006.0022-D | MAQUINAS DE JUNTAS(SERRA DE CONCRETO) MOTOR A GASOLINA PARTIDA MANUAL,CHASSIS REFORCADO,GUARDA PROTETORA PARA ACOMODAR SERRAS DE ATE 14",SERRA PARA CONCRETO ESPECIALMENTE DESENVOLVIDA PARA ABERTURAS DE JUNTA DE DILATACAO COM 3.600RPM,INCLUSIVE OPERADOR | H | 24.32
19.006.0022-E | MAQUINAS DE JUNTAS(SERRA DE CONCRETO) MOTOR A GASOLINA PARTIDA MANUAL,CHASSIS REFORCADO,GUARDA PROTETORA PARA ACOMADAR SERRAS DE ATE 14",SERRA PARA CONCRETO ESPECIALMENTE DESENVOLVIDA PARA ABERTURAS DE JUNTA DE DILATACAO COM 3.600RPM,INCLUSIVE OPERADOR | H | 22.84
19.006.0023-2 | VASSOURA MECANICA,REBOCAVEL,LARGURA DE TRABALHO DE 2,44MM,EXCLUSIVE OPERADOR | H | 15.72
19.006.0023-4 | VASSOURA MECANICA,REBOCAVEL,LARGURA DE TRABALHO DE 2,44M,EXCLUSIVE OPERADOR | H | 4.77
19.006.0023-C | VASSOURA MECANICA,REBOCAVEL,LARGURA DE TRABALHO DE 2,44MM,EXCLUSIVE OPERADOR | H | 15.72
19.006.0023-E | VASSOURA MECANICA,REBOCAVEL,LARGURA DE TRABALHO DE 2,44M,EXCLUSIVE OPERADOR | H | 4.77
19.006.0025-2 | VASSOURA MECANICA,COM ASPIRACAO (SUCCAO) E ESCOVA,CAPACIDADEDE 4M3,MONTADA SOBRE CHASSIS DE CAMINHAO,INCLUSIVE OPERADOR | H | 229.01
19.006.0025-3 | VASSOURA MECANICA,COM ASPIRACAO (SUCCAO) E ESCOVA,CAPACIDADEDE 4M3,MONTADA SOBRE CHASSIS DE CAMINHAO,INCLUSIVE OPERADOR | H | 143.8
19.006.0025-4 | VASSOURA MECANICA,COM ASPIRACAO (SUCCAO) E ESCOVA,CAPACIDADEDE 4M3,MONTADA SOBRE CHASSIS DE CAMINHAO,INCLUSIVE OPERADOR | H | 125.67
19.006.0025-C | VASSOURA MECANICA,COM ASPIRACAO (SUCCAO) E ESCOVA,CAPACIDADEDE 4M3,MONTADA SOBRE CHASSIS DE CAMINHAO,INCLUSIVE OPERADOR | H | 225.58
19.006.0025-D | VASSOURA MECANICA,COM ASPIRACAO (SUCCAO) E ESCOVA,CAPACIDADEDE 4M3,MONTADA SOBRE CHASSIS DE CAMINHAO,INCLUSIVE OPERADOR | H | 140.37
19.006.0025-E | VASSOURA MECANICA,COM ASPIRACAO (SUCCAO) E ESCOVA,CAPACIDADEDE 4M3,MONTADA SOBRE CHASSIS DE CAMINHAO,INCLUSIVE OPERADOR | H | 122.24
19.006.0026-2 | DISTRIBUIDOR (ESPARGIDOR) DE ASFALTO (BMB),MOTOR DIESEL,POTENCIA DE 92CV E CAPACIDADE APROXIMADA DO TANQUE DE 10000 LITROS,INCLUSIVE OPERADOR | H | 226.05
19.006.0026-3 | DISTRIBUIDOR (ESPARGIDOR) DE ASFALTO (BMB),MOTOR DIESEL,POTENCIA DE 92CV E CAPACIDADE APROXIMADA DO TANQUE DE 10000 LITROS,INCLUSIVE OPERADOR | H | 101.01
19.006.0026-4 | DISTRIBUIDOR (ESPARGIDOR) DE ASFALTO (BMB),MOTOR DIESEL,POTENCIA DE 92CV E CAPACIDADE APROXIMADA DE TANQUE DE 10000 LITROS,INCLUSIVE OPERADOR | H | 83.34
19.006.0026-C | DISTRIBUIDOR (ESPARGIDOR) DE ASFALTO (BMB),MOTOR DIESEL,POTENCIA DE 92CV E CAPACIDADE APROXIMADA DO TANQUE DE 10000 LITROS,INCLUSIVE OPERADOR | H | 222.62
19.006.0026-D | DISTRIBUIDOR (ESPARGIDOR) DE ASFALTO (BMB),MOTOR DIESEL,POTENCIA DE 92CV E CAPACIDADE APROXIMADA DO TANQUE DE 10000 LITROS,INCLUSIVE OPERADOR | H | 97.58
19.006.0026-E | DISTRIBUIDOR (ESPARGIDOR) DE ASFALTO (BMB),MOTOR DIESEL,POTENCIA DE 92CV E CAPACIDADE APROXIMADA DE TANQUE DE 10000 LITROS,INCLUSIVE OPERADOR | H | 79.91
19.006.0027-2 | MISTURADOR DE ASLFATO X BORRACHA,EXCLUSIVE OPERADOR | H | 266.42
19.006.0027-3 | MISTURADOR DE ASFALTO X BORRACHA,EXCLUSIVE OPERADOR | H | 135.69
19.006.0027-4 | MISTURADOR DE ASFALTO X BORRACHA,EXCLUSIVE OPERADOR | H | 114.16
19.006.0027-C | MISTURADOR DE ASLFATO X BORRACHA,EXCLUSIVE OPERADOR | H | 263.37
19.006.0027-D | MISTURADOR DE ASFALTO X BORRACHA,EXCLUSIVE OPERADOR | H | 132.64
19.006.0027-E | MISTURADOR DE ASFALTO X BORRACHA,EXCLUSIVE OPERADOR | H | 111.11
19.006.0028-2 | RECUPERADOR DE ESTRADAS,INCLUSIVE OPERADOR | H | 1682.57
19.006.0028-3 | RECUPERADOR DE ESTRADAS,INCLUSIVE OPERADOR | H | 762.28
19.006.0028-4 | RECUPERADOR DE ESTRADAS,INCLUSIVE OPERADOR | H | 582.22
19.006.0028-C | RECUPERADOR DE ESTRADAS,INCLUSIVE OPERADOR | H | 1679.14
19.006.0028-D | RECUPERADOR DE ESTRADAS,INCLUSIVE OPERADOR | H | 758.85
19.006.0028-E | RECUPERADOR DE ESTRADAS,INCLUSIVE OPERADOR | H | 578.79
19.006.0029-2 | CAMINHAO PARA MICROREVESTIMENTO ASFALTICO A FRIO,EQUIPADO COM USINA COM CAPACIDADE DE 8M3,INCLUSIVE MOTORISTA | H | 372.57
19.006.0029-3 | CAMINHAO PARA MICROREVESTIMENTO ASFALTICO A FRIO,EQUIPADO COM USINA COM CAPACIDADE DE 8M3,INCLUSIVE MOTORISTA | H | 183.44
19.006.0029-4 | CAMINHAO PARA MICROREVESTIMENTO ASFALTICO A FRIO,EQUIPADO COM USINA COM CAPACIDADE DE 8M3,INCLUSIVE MOTORISTA | H | 150.04
19.006.0029-C | CAMINHAO PARA MICROREVESTIMENTO ASFALTICO A FRIO,EQUIPADO COM USINA COM CAPACIDADE DE 8M3,INCLUSIVE MOTORISTA | H | 369.52
19.006.0029-D | CAMINHAO PARA MICROREVESTIMENTO ASFALTICO A FRIO,EQUIPADO COM USINA COM CAPACIDADE DE 8M3,INCLUSIVE MOTORISTA | H | 180.39
19.006.0029-E | CAMINHAO PARA MICROREVESTIMENTO ASFALTICO A FRIO,EQUIPADO COM USINA COM CAPACIDADE DE 8M3,INCLUSIVE MOTORISTA | H | 146.99
19.006.0030-2 | SOQUETE VIBRATORIO DE 78KG,EXCLUSIVE OPERADOR | H | 9.45
19.006.0030-4 | SOQUETE VIBRATORIO DE 78KG,EXCLUSIVE OPERADOR | H | 2.08
19.006.0030-C | SOQUETE VIBRATORIO DE 78KG,EXCLUSIVE OPERADOR | H | 9.45
19.006.0030-E | SOQUETE VIBRATORIO DE 78KG,EXCLUSIVE OPERADOR | H | 2.08
19.006.0031-2 | RECICLADORA DE ASFALTO A FRIO SOBRE RODAS,LARGURA DE FRESAGEM DE 2,00M, 422HP,INCLUSIVE OPERADOR | H | 1168.32
19.006.0031-3 | RECICLADORA DE ASFALTO A FRIO SOBRE RODAS,LARGURA DE FRESAGEM DE 2,00M, 422HP,INCLUSIVE OPERADOR | H | 485.88
19.006.0031-4 | RECICLADORA DE ASFALTO A FRIO SOBRE RODAS,LARGURA DE FRESAGEM DE 2,00M, 422HP,INCLUSIVE OPERADOR | H | 375.79
19.006.0031-C | RECICLADORA DE ASFALTO A FRIO SOBRE RODAS,LARGURA DE FRESAGEM DE 2,00M, 422HP,INCLUSIVE OPERADOR | H | 1164.89
19.006.0031-D | RECICLADORA DE ASFALTO A FRIO SOBRE RODAS,LARGURA DE FRESAGEM DE 2,00M, 422HP,INCLUSIVE OPERADOR | H | 482.45
19.006.0031-E | RECICLADORA DE ASFALTO A FRIO SOBRE RODAS,LARGURA DE FRESAGEM DE 2,00M, 422HP,INCLUSIVE OPERADOR | H | 372.36
19.006.0032-2 | DISCO ELETRICO,PARA COMPACTAR E DESEMPENAR PISOS DE CONCRETO,EXCLUSIVE OPERADOR | H | 3.95
19.006.0032-4 | DISCO ELETRICO,PARA COMPACTAR E DESEMPENAR PISOS DE CONCRETO,EXCLUSIVE OPERADOR | H | 1.51
19.006.0032-C | DISCO ELETRICO,PARA COMPACTAR E DESEMPENAR PISOS DE CONCRETO,EXCLUSIVE OPERADOR | H | 3.95
19.006.0032-E | DISCO ELETRICO,PARA COMPACTAR E DESEMPENAR PISOS DE CONCRETO,EXCLUSIVE OPERADOR | H | 1.51
19.006.0034-2 | DESEMPENADEIRA ELETRICA PARA ACABAMENTO DE PISOS DE CONCRETO,COMPACTADORA E ADENSADORA,EXCLUSIVE OPERADOR | H | 3.25
19.006.0034-4 | DESEMPENADEIRA ELETRICA PARA ACABAMENTO DE PISOS DE CONCRETO,COMPACTADORA E ADENSADORA,EXCLUSIVE OPERADOR | H | 1.07
19.006.0034-C | DESEMPENADEIRA ELETRICA PARA ACABAMENTO DE PISOS DE CONCRETO,COMPACTADORA E ADENSADORA,EXCLUSIVE OPERADOR | H | 3.25
19.006.0034-E | DESEMPENADEIRA ELETRICA PARA ACABAMENTO DE PISOS DE CONCRETO,COMPACTADORA E ADENSADORA,EXCLUSIVE OPERADOR | H | 1.07
19.006.0035-2 | MAQUINA DE DEMARCACAO DE FAIXAS A FRIO PARA USO RODOVIARIO EURBANO,EXCLUSIVE OPERADOR | H | 130.83
19.006.0035-4 | MAQUINA DE DEMARCACAO DE FAIXAS A FRIO PARA USO RODOVIARIO EURBANO,EXCLUSIVE OPERADOR | H | 47.48
19.006.0035-C | MAQUINA DE DEMARCACAO DE FAIXAS A FRIO PARA USO RODOVIARIO EURBANO,EXCLUSIVE OPERADOR | H | 130.83
19.006.0035-E | MAQUINA DE DEMARCACAO DE FAIXAS A FRIO PARA USO RODOVIARIO EURBANO,EXCLUSIVE OPERADOR | H | 47.48
19.006.0040-2 | MAQUINA DE DEMARCACAO DE FAIXAS,COM FUSOR APLICADOR E FUSORDERRETEDOR,PARA USO RODOVIARIO E URBANO,EXCLUSIVE OPERADOR | H | 167
19.006.0040-4 | MAQUINA DE DEMARCACAO DE FAIXAS,COM FUSOR APLICADOR E FUSORDERRETEDOR,PARA USO RODOVIARIO E URBANO | H | 60.61
19.006.0040-C | MAQUINA DE DEMARCACAO DE FAIXAS,COM FUSOR APLICADOR E FUSORDERRETEDOR,PARA USO RODOVIARIO E URBANO,EXCLUSIVE OPERADOR | H | 167
19.006.0040-E | MAQUINA DE DEMARCACAO DE FAIXAS,COM FUSOR APLICADOR E FUSORDERRETEDOR,PARA USO RODOVIARIO E URBANO | H | 60.61
19.006.0045-2 | EXTRUSORA DE GUIAS E SARJETAS SEM FORMAS,EXCLUSIVE OPERADOR | H | 14.35
19.006.0045-3 | EXTRUSORA DE GUIAS E SARJETAS SEM FORMAS,EXCLUSIVE OPERADOR | H | 3
19.006.0045-4 | EXTRUSORA DE GUIAS E SARJETAS SEM FORMAS,EXCLUSIVE OPERADOR | H | 1.61
19.006.0045-C | EXTRUSORA DE GUIAS E SARJETAS SEM FORMAS,EXCLUSIVE OPERADOR | H | 14.35
19.006.0045-D | EXTRUSORA DE GUIAS E SARJETAS SEM FORMAS,EXCLUSIVE OPERADOR | H | 3
19.006.0045-E | EXTRUSORA DE GUIAS E SARJETAS SEM FORMAS,EXCLUSIVE OPERADOR | H | 1.61
19.006.0050-2 | MAQUINA POLIDORA,12A,220V,EXCLUSIVE ESMERIL E OPERADOR | H | 5.27
19.006.0050-4 | MAQUINA POLIDORA,12A,220V,EXCLUSIVE ESMERIL E OPERADOR | H | 1.32
19.006.0050-C | MAQUINA POLIDORA,12A,220V,EXCLUSIVE ESMERIL E OPERADOR | H | 5.27
19.006.0050-E | MAQUINA POLIDORA,12A,220V,EXCLUSIVE ESMERIL E OPERADOR | H | 1.32
19.007.0003-2 | BETONEIRA PARA 320L DE MISTURA SECA,DE CARREGAMENTO MECANICOE TAMBOR REVERSIVEL,COM MOTOR ELETRICO,EXCLUSIVE OPERADOR | H | 3.95
19.007.0003-4 | BETONEIRA PARA 320L DE MISTURA SECA,DE CARREGAMENTO MECANICOE TAMBOR REVERSIVEL,COM MOTOR ELETRICO,EXCLUSIVE OPERADOR | H | 0.55
19.007.0003-C | BETONEIRA PARA 320L DE MISTURA SECA,DE CARREGAMENTO MECANICOE TAMBOR REVERSIVEL,COM MOTOR ELETRICO,EXCLUSIVE OPERADOR | H | 3.95
19.007.0003-E | BETONEIRA PARA 320L DE MISTURA SECA,DE CARREGAMENTO MECANICOE TAMBOR REVERSIVEL,COM MOTOR ELETRICO,EXCLUSIVE OPERADOR | H | 0.55
19.007.0004-2 | BETONEIRA PARA 320L DE MISTURA SECA,DE CARREGAMENTO MECANICOE TAMBOR REVERSIVEL,COM MOTOR A GASOLINA,EXCLUSIVE OPERADOR | H | 12.2
19.007.0004-4 | BETONEIRA PARA 320L DE MISTURA SECA,DE CARREGAMENTO MECANICOE TAMBOR REVERSIVEL,COM MOTOR A GASOLINA,EXCLUSIVE OPERADOR | H | 1.13
19.007.0004-C | BETONEIRA PARA 320L DE MISTURA SECA,DE CARREGAMENTO MECANICOE TAMBOR REVERSIVEL,COM MOTOR A GASOLINA,EXCLUSIVE OPERADOR | H | 12.2
19.007.0004-E | BETONEIRA PARA 320L DE MISTURA SECA,DE CARREGAMENTO MECANICOE TAMBOR REVERSIVEL,COM MOTOR A GASOLINA,EXCLUSIVE OPERADOR | H | 1.13
19.007.0005-2 | BETONEIRA PARA 600L DE MISTURA SECA,DE CARREGAMENTO MECANICOE TAMBOR REVERSIVEL,COM MOTOR ELETRICO,EXCLUSIVE OPERADOR | H | 9.61
19.007.0005-4 | BETONEIRA PARA 600L DE MISTURA SECA,DE CARREGAMENTO MECANICOE TAMBOR REVERSIVEL,COM MOTOR ELETRICO,EXCLUSIVE OPERADOR | H | 3.4
19.007.0005-C | BETONEIRA PARA 600L DE MISTURA SECA,DE CARREGAMENTO MECANICOE TAMBOR REVERSIVEL,COM MOTOR ELETRICO,EXCLUSIVE OPERADOR | H | 9.61
19.007.0005-E | BETONEIRA PARA 600L DE MISTURA SECA,DE CARREGAMENTO MECANICOE TAMBOR REVERSIVEL,COM MOTOR ELETRICO,EXCLUSIVE OPERADOR | H | 3.4
19.007.0006-2 | BETONEIRA PARA 600L DE MISTURA SECA,DE CARREGAMENTO MECANICOE TAMBOR REVERSIVEL,COM MOTOR DIESEL,EXCLUSIVE OPERADOR | H | 21.85
19.007.0006-4 | BETONEIRA PARA 600L DE MISTURA SECA,DE CARREGAMENTO MECANICOE TAMBOR REVERSIVEL,COM MOTOR DIESEL,EXCLUSIVE OPERADOR | H | 5.29
19.007.0006-C | BETONEIRA PARA 600L DE MISTURA SECA,DE CARREGAMENTO MECANICOE TAMBOR REVERSIVEL,COM MOTOR DIESEL,EXCLUSIVE OPERADOR | H | 21.85
19.007.0006-E | BETONEIRA PARA 600L DE MISTURA SECA,DE CARREGAMENTO MECANICOE TAMBOR REVERSIVEL,COM MOTOR DIESEL,EXCLUSIVE OPERADOR | H | 5.29
19.007.0007-2 | MISTURADOR HORIZONTAL DE CONCRETO PARA 1.000L DE MISTURA SECA,CARREGADOR AUTOMATICO COM UM MOTOR ELETRICO,VELOCIDADE DOTAMBOR 20RPM,SOBRE RODAS DE FERRO,EXCLUSIVE OPERADOR | H | 15.96
19.007.0007-4 | MISTURADOR HORIZONTAL DE CONCRETO PARA 1.000L DE MISTURA SECA,CARREGADOR AUTOMATICO COM UM MOTOR ELETRICO,VELOCIDADE DOTAMBOR 20RPM,SOBRE RODAS DE FERRO,EXCLUSIVE OPERADOR | H | 6.05
19.007.0007-C | MISTURADOR HORIZONTAL DE CONCRETO PARA 1.000L DE MISTURA SECA,CARREGADOR AUTOMATICO COM UM MOTOR ELETRICO,VELOCIDADE DOTAMBOR 20RPM,SOBRE RODAS DE FERRO,EXCLUSIVE OPERADOR | H | 15.96
19.007.0007-E | MISTURADOR HORIZONTAL DE CONCRETO PARA 1.000L DE MISTURA SECA,CARREGADOR AUTOMATICO COM UM MOTOR ELETRICO,VELOCIDADE DOTAMBOR 20RPM,SOBRE RODAS DE FERRO,EXCLUSIVE OPERADOR | H | 6.05
19.007.0008-2 | USINA DE CONCRETO C/DOSADOR,MISTURADOR,CAPACIDADE 4 AGREGADOS,SILO DE CIMENTO 50T,VOLUME DA CAIXA 18M3,SILO AGREGADOS 10M3,BALANCA AGREGADOS CAPACIDADE 4500KG,BALANCA CIMENTO CAPACIDADE 850KG,VOLUME POR CICLO 2M3,PRODUCAO HORA NOMINAL 80M3,PRODUCAO HORA REAL 68/72M3,DOSADO 4 ADITIVOS,MISTURADOR DUPLO EIXO,INCLUSIVE MAO-DE-OBRA ALIMENTACAO E OPERACAO CENTRAL | H | 373.38
19.007.0008-3 | USINA DE CONCRETO C/DOSADOR,MISTURADOR,CAPACIDADE 4 AGREGADOS,SILO DE CIMENTO 50T,VOLUME DA CAIXA 18M3,SILO AGREGADOS 10M3,BALANCA AGREGADOS CAPACIDADE 4500KG,BALANCA CIMENTO CAPACIDADE 850KG,VOLUME POR CICLO 2M3,PRODUCAO HORA NOMINAL 80M3,PRODUCAO HORA REAL 68/72M3,DOSADO 4 ADITIVOS,MISTURADOR DUPLO EIXO,INCLUSIVE MAO-DE-OBRA ALIMENTACAO E OPERACAO CENTRAL | H | 291.27
19.007.0008-4 | USINA DE CONCRETO C/DOSADOR,MISTURADOR,CAPACIDADE 4 AGREGADOS,SILO DE CIMENTO 50T,VOLUME DA CAIXA 18M3,SILO AGREGADOS 10M3,BALANCA AGREGADOS CAPACIDADE 4500KG,BALANCA CIMENTO CAPACIDADE 850KG,VOLUME POR CICLO 2M3,PRODUCAO HORA NOMINAL 80M3,PRODUCAO HORA REAL 68/72M3,DOSADO 4 ADITIVOS,MISTURADOR DUPLO EIXO,INCLUSIVE MAO-DE-OBRA ALIMENTACAO E OPERACAO CENTRAL | H | 265.88
19.007.0008-C | USINA DE CONCRETO C/DOSADOR,MISTURADOR,CAPACIDADE 4 AGREGADOS,SILO DE CIMENTO 50T,VOLUME DA CAIXA 18M3,SILO AGREGADOS 10M3,BALANCA AGREGADOS CAPACIDADE 4500KG,BALANCA CIMENTO CAPACIDADE 850KG,VOLUME POR CICLO 2M3,PRODUCAO HORA NOMINAL 80M3,PRODUCAO HORA REAL 68/72M3,DOSADO 4 ADITIVOS,MISTURADOR DUPLO EIXO,INCLUSIVE MAO-DE-OBRA ALIMENTACAO E OPERACAO CENTRAL | H | 348.38
19.007.0008-D | USINA DE CONCRETO C/DOSADOR,MISTURADOR,CAPACIDADE 4 AGREGADOS,SILO DE CIMENTO 50T,VOLUME DA CAIXA 18M3,SILO AGREGADOS 10M3,BALANCA AGREGADOS CAPACIDADE 4500KG,BALANCA CIMENTO CAPACIDADE 850KG,VOLUME POR CICLO 2M3,PRODUCAO HORA NOMINAL 80M3,PRODUCAO HORA REAL 68/72M3,DOSADO 4 ADITIVOS,MISTURADOR DUPLO EIXO,INCLUSIVE MAO-DE-OBRA ALIMENTACAO E OPERACAO CENTRAL | H | 266.27
19.007.0008-E | USINA DE CONCRETO C/DOSADOR,MISTURADOR,CAPACIDADE 4 AGREGADOS,SILO DE CIMENTO 50T,VOLUME DA CAIXA 18M3,SILO AGREGADOS 10M3,BALANCA AGREGADOS CAPACIDADE 4500KG,BALANCA CIMENTO CAPACIDADE 850KG,VOLUME POR CICLO 2M3,PRODUCAO HORA NOMINAL 80M3,PRODUCAO HORA REAL 68/72M3,DOSADO 4 ADITIVOS,MISTURADOR DUPLO EIXO,INCLUSIVE MAO-DE-OBRA ALIMENTACAO E OPERACAO CENTRAL | H | 240.88
19.007.0009-2 | USINA DE CONCRETO C/DOSADOR,MISTURADOR,CAPACIDADE 4 AGREGADOS,SILO DE CIMENTO 100T,VOLUME DA CAIXA 18M3,SILO AGREGADOS 10M3,BALANCA AGREGADOS CAPACIDADE 4500KG,BALANCA CIMENTO CAPACIDADE 850KG,VOLUME POR CICLO 2M3,PRODUCAO HORA NOMINAL 80M3,PRODUCAO HORA REAL 68/72M3,DOSADO 4 ADITIVOS,MISTURADOR DUPLO EIXO,INCLUSIVE MAO-DE-OBRA ALIMENTACAO E OPERACAO CENTRAL | H | 402.06
19.007.0009-3 | USINA DE CONCRETO C/DOSADOR,MISTURADOR,CAPACIDADE 4 AGREGADOS,SILO DE CIMENTO 100T,VOLUME DA CAIXA 18M3,SILO AGREGADOS 10M3,BALANCA AGREGADOS CAPACIDADE 4500KG,BALANCA CIMENTO CAPACIDADE 850KG,VOLUME POR CICLO 2M3,PRODUCAO HORA MOMINAL 80M3,PRODUCAO HORA REAL 68/72M3,DOSADO 4 ADITIVOS,MISTURADOR DUPLO EIXO,INCLUSIVE MAO-DE-OBRA ALIMENTACAO E OPERACAO CENTRAL | H | 318.99
19.007.0009-4 | USINA DE CONCRETO C/DOSADOR,MISTURADOR,CAPACIDADE 4 AGREGADOS,SILO DE CIMENTO 100T,VOLUME DA CAIXA 18M3,SILO AGREGADOS 10M3,BALANCA AGREGADOS CAPACIDADE 4500KG,BALANCA CIMENTO CAPACIDADE 850KG,VOLUME POR CICLO 2M3,PRODUCAO HORA NOMINAL 80M3,PRODUCAO HORA REAL 68/72M3,DOSADO 4 ADITIVOS,MISTURADOR DUPLO EIXO,INCLUSIVE MAO-DE-OBRA ALIMENTACAO E OPERACAO CENTRAL | H | 293.36
19.007.0009-C | USINA DE CONCRETO C/DOSADOR,MISTURADOR,CAPACIDADE 4 AGREGADOS,SILO DE CIMENTO 100T,VOLUME DA CAIXA 18M3,SILO AGREGADOS 10M3,BALANCA AGREGADOS CAPACIDADE 4500KG,BALANCA CIMENTO CAPACIDADE 850KG,VOLUME POR CICLO 2M3,PRODUCAO HORA NOMINAL 80M3,PRODUCAO HORA REAL 68/72M3,DOSADO 4 ADITIVOS,MISTURADOR DUPLO EIXO,INCLUSIVE MAO-DE-OBRA ALIMENTACAO E OPERACAO CENTRAL | H | 373.63
19.007.0009-D | USINA DE CONCRETO C/DOSADOR,MISTURADOR,CAPACIDADE 4 AGREGADOS,SILO DE CIMENTO 100T,VOLUME DA CAIXA 18M3,SILO AGREGADOS 10M3,BALANCA AGREGADOS CAPACIDADE 4500KG,BALANCA CIMENTO CAPACIDADE 850KG,VOLUME POR CICLO 2M3,PRODUCAO HORA MOMINAL 80M3,PRODUCAO HORA REAL 68/72M3,DOSADO 4 ADITIVOS,MISTURADOR DUPLO EIXO,INCLUSIVE MAO-DE-OBRA ALIMENTACAO E OPERACAO CENTRAL | H | 290.56
19.007.0009-E | USINA DE CONCRETO C/DOSADOR,MISTURADOR,CAPACIDADE 4 AGREGADOS,SILO DE CIMENTO 100T,VOLUME DA CAIXA 18M3,SILO AGREGADOS 10M3,BALANCA AGREGADOS CAPACIDADE 4500KG,BALANCA CIMENTO CAPACIDADE 850KG,VOLUME POR CICLO 2M3,PRODUCAO HORA NOMINAL 80M3,PRODUCAO HORA REAL 68/72M3,DOSADO 4 ADITIVOS,MISTURADOR DUPLO EIXO,INCLUSIVE MAO-DE-OBRA ALIMENTACAO E OPERACAO CENTRAL | H | 264.93
19.007.0010-2 | USINA DE CONCRETO C/DOSADOR,CAPACIDADE 4 AGREGADOS,SILO DE CIMENTO P/100T,VOLUME DA CAIXA 18M3,SILO DE AGREGADOS CAPACIDADE 40M3,BALANCA DE AGREGADOS CAPACIDADE 4500KG,BALANCA CIMENTO CAPACIDADE 850KG,VOLUME POR CICLO 2M3,PRODUCAO HORA NOMINAL 80M3,PRODUCAO HORA REAL 68/72M3,DOSADOR PARA 4 ADITIVOS,INCLUSIVE MAO-DE-OBRA P/ALIMENTACAO E OPERACAO DA CENTRAL | H | 472.28
19.007.0010-3 | USINA DE CONCRETO C/DOSADOR,CAPACIDADE 4 AGREGADOS,SILO DE CIMENTO P/100T,VOLUME DA CAIXA 18M3,SILO DE AGREGADOS CAPACIDADE 40M3,BALANCA DE AGREGADOS CAPACIDADE 4500KG,BALANCA CIMENTO CAPACIDADE 850KG,VOLUME POR CICLO 2M3,PRODUCAO HORA NOMINAL 80M3,PRODUCAO HORA REAL 68/72M3,DOSADOR PARA 4 ADITIVOS,INCLUSIVE MAO-DE-OBRA P/ALIMENTACAO E OPERACAO CENTRAL | H | 378.96
19.007.0010-4 | USINA DE CONCRETO C/DOSADOR,CAPACIDADE 4 AGREGADOS,SILO DE CIMENTO P/100T,VOLUME DA CAIXA 18M3,SILO DE AGREGADOS CAPACIDADE 40M3,BALANCA DE AGREGADOS CAPACIDADE 4500KG,BALANCA CIMENTO CAPACIDADE 850KG,VOLUME POR CICLO 2M3,PRODUCAO HORA NOMINAL 80M3,PRODUCAO HORA REAL 68/72M3,DOSADOR PARA 4 ADITIVOS,INCLUSIVE MAO-DE-OBRA P/ALIMENTACAO E OPERACAO DA CENTRAL | H | 351.56
19.007.0010-C | USINA DE CONCRETO C/DOSADOR,CAPACIDADE 4 AGREGADOS,SILO DE CIMENTO P/100T,VOLUME DA CAIXA 18M3,SILO DE AGREGADOS CAPACIDADE 40M3,BALANCA DE AGREGADOS CAPACIDADE 4500KG,BALANCA CIMENTO CAPACIDADE 850KG,VOLUME POR CICLO 2M3,PRODUCAO HORA NOMINAL 80M3,PRODUCAO HORA REAL 68/72M3,DOSADOR PARA 4 ADITIVOS,INCLUSIVE MAO-DE-OBRA P/ALIMENTACAO E OPERACAO DA CENTRAL | H | 437.22
19.007.0010-D | USINA DE CONCRETO C/DOSADOR,CAPACIDADE 4 AGREGADOS,SILO DE CIMENTO P/100T,VOLUME DA CAIXA 18M3,SILO DE AGREGADOS CAPACIDADE 40M3,BALANCA DE AGREGADOS CAPACIDADE 4500KG,BALANCA CIMENTO CAPACIDADE 850KG,VOLUME POR CICLO 2M3,PRODUCAO HORA NOMINAL 80M3,PRODUCAO HORA REAL 68/72M3,DOSADOR PARA 4 ADITIVOS,INCLUSIVE MAO-DE-OBRA P/ALIMENTACAO E OPERACAO CENTRAL | H | 343.9
19.007.0010-E | USINA DE CONCRETO C/DOSADOR,CAPACIDADE 4 AGREGADOS,SILO DE CIMENTO P/100T,VOLUME DA CAIXA 18M3,SILO DE AGREGADOS CAPACIDADE 40M3,BALANCA DE AGREGADOS CAPACIDADE 4500KG,BALANCA CIMENTO CAPACIDADE 850KG,VOLUME POR CICLO 2M3,PRODUCAO HORA NOMINAL 80M3,PRODUCAO HORA REAL 68/72M3,DOSADOR PARA 4 ADITIVOS,INCLUSIVE MAO-DE-OBRA P/ALIMENTACAO E OPERACAO DA CENTRAL | H | 316.5
19.007.0011-2 | USINA DE CONCRETO C/DOSADOR,CAPACIDADE 5 AGREGADOS,SILO DE CIMENTO P/120T,VOLUME DA CAIXA 30M3,SILO DE AGREGADOS CAPACIDADE 40M3,BALANCA DE AGREGADOS CAPACIDADE 7000KG,BALANCA CIMENTO CAPACIDADE 1300KG,VOLUME POR CICLO 3M3,PRODUCAO HORA NOMINAL 120M3,PRODUCAO HORA REAL 90/100M3,DOSADOR PARA 4 ADITIVOS,INCLUSIVE MAO-DE-OBRA ALIMENTACAO E OPERACAO CENTRAL | H | 507.35
19.007.0011-3 | USINA DE CONCRETO C/DOSADOR,CAPACIDADE 5 AGREGADOS,SILO DE CIMENTO P/120T,VOLUME DA CAIXA 30M3,SILO DE AGREGADOS CAPACIDADE 40M3,BALANCA DE AGREGADOS CAPACIDADE 7000KG,BALANCA CIMENTO CAPACIDADE 1300KG,VOLUME POR CICLO 3M3,PRODUCAO HORA NOMINAL 120M3,PRODUCAO HORA REAL 90/100M3,DOSADOR PARA 4 ADITIVOS,INCLUSIVE MAO-DE-OBRA ALIMENTACAO E OPERACAO CENTRAL | H | 405.74
19.007.0011-4 | USINA DE CONCRETO C/DOSADOR,CAPACIDADE 5 AGREGADOS,SILO DE CIMENTO P/120T,VOLUME DA CAIXA 30M3,SILO DE AGREGADOS CAPACIDADE 40M3,BALANCA DE AGREGADOS CAPACIDADE 7000KG BALANCA CIMENTO CAPACIDADE 1300KG,VOLUME POR CICLO 3M3,PRODUCAO HORA NOMINAL 120M3,PRODUCAO HORA REAL 90/100M3,DOSADOR PARA 4 ADITIVOS,INCLUSIVE MAO-DE-OBRA ALIMENTACAO E OPERACAO CENTRAL | H | 376.26
19.007.0011-C | USINA DE CONCRETO C/DOSADOR,CAPACIDADE 5 AGREGADOS,SILO DE CIMENTO P/120T,VOLUME DA CAIXA 30M3,SILO DE AGREGADOS CAPACIDADE 40M3,BALANCA DE AGREGADOS CAPACIDADE 7000KG,BALANCA CIMENTO CAPACIDADE 1300KG,VOLUME POR CICLO 3M3,PRODUCAO HORA NOMINAL 120M3,PRODUCAO HORA REAL 90/100M3,DOSADOR PARA 4 ADITIVOS,INCLUSIVE MAO-DE-OBRA ALIMENTACAO E OPERACAO CENTRAL | H | 471.07
19.007.0011-D | USINA DE CONCRETO C/DOSADOR,CAPACIDADE 5 AGREGADOS,SILO DE CIMENTO P/120T,VOLUME DA CAIXA 30M3,SILO DE AGREGADOS CAPACIDADE 40M3,BALANCA DE AGREGADOS CAPACIDADE 7000KG,BALANCA CIMENTO CAPACIDADE 1300KG,VOLUME POR CICLO 3M3,PRODUCAO HORA NOMINAL 120M3,PRODUCAO HORA REAL 90/100M3,DOSADOR PARA 4 ADITIVOS,INCLUSIVE MAO-DE-OBRA ALIMENTACAO E OPERACAO CENTRAL | H | 369.46
19.007.0011-E | USINA DE CONCRETO C/DOSADOR,CAPACIDADE 5 AGREGADOS,SILO DE CIMENTO P/120T,VOLUME DA CAIXA 30M3,SILO DE AGREGADOS CAPACIDADE 40M3,BALANCA DE AGREGADOS CAPACIDADE 7000KG BALANCA CIMENTO CAPACIDADE 1300KG,VOLUME POR CICLO 3M3,PRODUCAO HORA NOMINAL 120M3,PRODUCAO HORA REAL 90/100M3,DOSADOR PARA 4 ADITIVOS,INCLUSIVE MAO-DE-OBRA ALIMENTACAO E OPERACAO CENTRAL | H | 339.98
19.007.0013-2 | VIBRADOR DE IMERSAO,TUBO DE 48X480MM,COM MANGOTE DE 5,00M DECOMPRIMENTO,MOTOR ELETRICO,EXCLUSIVE OPERADOR | H | 1.35
19.007.0013-4 | VIBRADOR DE IMERSAO,TUBO DE 48X480MM,COM MANGOTE DE 5,00M DECOMPRIMENTO,MOTOR ELETRICO,EXCLUSIVE OPERADOR | H | 0.32
19.007.0013-C | VIBRADOR DE IMERSAO,TUBO DE 48X480MM,COM MANGOTE DE 5,00M DECOMPRIMENTO,MOTOR ELETRICO,EXCLUSIVE OPERADOR | H | 1.35
19.007.0013-E | VIBRADOR DE IMERSAO,TUBO DE 48X480MM,COM MANGOTE DE 5,00M DECOMPRIMENTO,MOTOR ELETRICO,EXCLUSIVE OPERADOR | H | 0.32
19.007.0015-2 | VIBRADOR DE IMERSAO,TUBO DE 48X480MM,COM MANGOTE DE 5,00M DECOMPRIMENTO,MOTOR A GASOLINA,EXCLUSIVE OPERADOR | H | 4.88
19.007.0015-4 | VIBRADOR DE IMERSAO,TUBO DE 48X480MM,COM MANGOTE DE 5,00M DECOMPRIMENTO,MOTOR A GASOLINA,EXCLUSIVE OPERADOR | H | 0.6
19.007.0015-C | VIBRADOR DE IMERSAO,TUBO DE 48X480MM,COM MANGOTE DE 5,00M DECOMPRIMENTO,MOTOR A GASOLINA,EXCLUSIVE OPERADOR | H | 4.88
19.007.0015-E | VIBRADOR DE IMERSAO,TUBO DE 48X480MM,COM MANGOTE DE 5,00M DECOMPRIMENTO,MOTOR A GASOLINA,EXCLUSIVE OPERADOR | H | 0.6
19.007.0016-2 | REGUA VIBRADORA DUPLA,COM MOTOR A GASOLINA 4 TEMPOS,COM ATE6,00M,EXCLUSIVE OPERADOR | H | 11.34
19.007.0016-4 | REGUA VIBRADORA DUPLA,COM MOTOR A GASOLINA 4 TEMPOS,COM ATE6,00M,EXCLUSIVE OPERADOR | H | 0.96
19.007.0016-C | REGUA VIBRADORA DUPLA,COM MOTOR A GASOLINA 4 TEMPOS,COM ATE6,00M,EXCLUSIVE OPERADOR | H | 11.34
19.007.0016-E | REGUA VIBRADORA DUPLA,COM MOTOR A GASOLINA 4 TEMPOS,COM ATE6,00M,EXCLUSIVE OPERADOR | H | 0.96
19.007.0017-2 | CONJUNTO PARA PROJECAO DE CONCRETO,EXCLUSIVE OPERADOR | H | 40.66
19.007.0017-3 | CONJUNTO PARA PROJECAO DE CONCRETO,EXCLUSIVE OPERADOR | H | 16.46
19.007.0017-4 | CONJUNTO PARA PROJECAO DE CONCRETO,EXCLUSIVE OPERADOR | H | 10.16
19.007.0017-C | CONJUNTO PARA PROJECAO DE CONCRETO,EXCLUSIVE OPERADOR | H | 40.66
19.007.0017-D | CONJUNTO PARA PROJECAO DE CONCRETO,EXCLUSIVE OPERADOR | H | 16.46
19.007.0017-E | CONJUNTO PARA PROJECAO DE CONCRETO,EXCLUSIVE OPERADOR | H | 10.16
19.007.0025-2 | BOMBA DE ARGAMASSA,COM UNIDADE MISTURADORA E BOMBEADORA ACOPLADAS,PARA 900 A 4.800L DE MISTURA SECA,COM MOTOR ELETRICO,EXCLUSIVE OPERADOR | H | 80.82
19.007.0025-4 | BOMBA DE ARGAMASSA,COM UNIDADE MISTURADORA E BOMBEADORA ACOPLADAS,PARA 900 A 4.800L DE MISTURA SECA,COM MOTOR ELETRICO,EXCLUSIVE OPERADOR | H | 53.76
19.007.0025-C | BOMBA DE ARGAMASSA,COM UNIDADE MISTURADORA E BOMBEADORA ACOPLADAS,PARA 900 A 4.800L DE MISTURA SECA,COM MOTOR ELETRICO,EXCLUSIVE OPERADOR | H | 80.82
19.007.0025-E | BOMBA DE ARGAMASSA,COM UNIDADE MISTURADORA E BOMBEADORA ACOPLADAS,PARA 900 A 4.800L DE MISTURA SECA,COM MOTOR ELETRICO,EXCLUSIVE OPERADOR | H | 53.76
19.008.0012-2 | BATE-ESTACAS TIPO MARTELO HIDRAULICO VIBRATORIO,ACOPLADO EMESCAVADEIRA HIDRAULICA (INCLUSIVE ESTA),LARGURA EM TORNO DE70CM,ALTURA E COMPRIMENTO EM TORNO DE 2,00M,CAPACIDADE DO MARTELO EM TORNO DE 1,2T,INCLUSIVE OPERADOR | H | 204.95
19.008.0012-3 | BATE-ESTACAS TIPO MARTELO HIDRAULICO VIBRATORIO,ACOPLADO EMESCAVADEIRA HIDRAULICA (INCLUSIVE ESTA),LARGURA EM TORNO DE70CM,ALTURA E COMPRIMENTO EM TORNO DE 2,00M,CAPACIDADE DO MARTELO EM TORNO DE 1,2T,INCLUSIVE OPERADOR | H | 94.07
19.008.0012-4 | BATE-ESTACAS TIPO MARTELO HIDRAULICO VIBRATORIO,ACOPLADO EMESCAVADEIRA HIDRAULICA (INCLUSIVE ESTA),LARGURA EM TORNO DE70CM,ALTURA E COMPRIMENTO EM TORNO DE 2,00M,CAPACIDADE DO MARTELO EM TORNO DE 1,2T,INCLUSIVE OPERADOR | H | 76.07
19.008.0012-C | BATE-ESTACAS TIPO MARTELO HIDRAULICO VIBRATORIO,ACOPLADO EMESCAVADEIRA HIDRAULICA (INCLUSIVE ESTA),LARGURA EM TORNO DE70CM,ALTURA E COMPRIMENTO EM TORNO DE 2,00M,CAPACIDADE DO MARTELO EM TORNO DE 1,2T,INCLUSIVE OPERADOR | H | 201.52
19.008.0012-D | BATE-ESTACAS TIPO MARTELO HIDRAULICO VIBRATORIO,ACOPLADO EMESCAVADEIRA HIDRAULICA (INCLUSIVE ESTA),LARGURA EM TORNO DE70CM,ALTURA E COMPRIMENTO EM TORNO DE 2,00M,CAPACIDADE DO MARTELO EM TORNO DE 1,2T,INCLUSIVE OPERADOR | H | 90.64
19.008.0012-E | BATE-ESTACAS TIPO MARTELO HIDRAULICO VIBRATORIO,ACOPLADO EMESCAVADEIRA HIDRAULICA (INCLUSIVE ESTA),LARGURA EM TORNO DE70CM,ALTURA E COMPRIMENTO EM TORNO DE 2,00M,CAPACIDADE DO MARTELO EM TORNO DE 1,2T,INCLUSIVE OPERADOR | H | 72.64
19.008.0014-2 | BATE-ESTACAS,TIPO MARTELO HIDRAULICO,ACOPLADO EM EQUIPAMENTODE ESTEIRAS (INCLUSIVE ESTE),LARGURA DE TRABALHO EM TORNO DE 4,00M,TORRE COM ALTURA UTIL EM TORNO DE 15,00M E CAPACIDADE DO MARTELO HIDRAULICO DE IMPACTO EM TORNO DE 5,00T,INCLUSIVE OPERADOR | H | 312.79
19.008.0014-3 | BATE-ESTACAS,TIPO MARTELO HIDRAULICO,ACOPLADO EM EQUIPAMENTODE ESTEIRAS (INCLUSIVE ESTE),LARGURA DE TRABALHO EM TORNO DE 4,00M,TORRE COM ALTURA UTIL EM TORNO DE 15,00M E CAPACIDADE DO MARTELO HIDRAULICO DE IMPACTO EM TORNO DE 5,00T,INCLUSIVE OPERADOR | H | 161.92
19.008.0014-4 | BATE-ESTACAS,TIPO MARTELO HIDRAULICO,ACOPLADO EM EQUIPAMENTODE ESTEIRAS (INCLUSIVE ESTE),LARGURA DE TRABALHO EM TORNO DE 4,00M,TORRE COM ALTURA UTIL EM TORNO DE 15,00M E CAPACIDADE DO MARTELO HIDRAULICO DE IMPACTO EM TORNO DE 5,00T,INCLUSIVE OPERADOR | H | 136.61
19.008.0014-C | BATE-ESTACAS,TIPO MARTELO HIDRAULICO,ACOPLADO EM EQUIPAMENTODE ESTEIRAS (INCLUSIVE ESTE),LARGURA DE TRABALHO EM TORNO DE 4,00M,TORRE COM ALTURA UTIL EM TORNO DE 15,00M E CAPACIDADE DO MARTELO HIDRAULICO DE IMPACTO EM TORNO DE 5,00T,INCLUSIVE OPERADOR | H | 309.36
19.008.0014-D | BATE-ESTACAS,TIPO MARTELO HIDRAULICO,ACOPLADO EM EQUIPAMENTODE ESTEIRAS (INCLUSIVE ESTE),LARGURA DE TRABALHO EM TORNO DE 4,00M,TORRE COM ALTURA UTIL EM TORNO DE 15,00M E CAPACIDADE DO MARTELO HIDRAULICO DE IMPACTO EM TORNO DE 5,00T,INCLUSIVE OPERADOR | H | 158.49
19.008.0014-E | BATE-ESTACAS,TIPO MARTELO HIDRAULICO,ACOPLADO EM EQUIPAMENTODE ESTEIRAS (INCLUSIVE ESTE),LARGURA DE TRABALHO EM TORNO DE 4,00M,TORRE COM ALTURA UTIL EM TORNO DE 15,00M E CAPACIDADE DO MARTELO HIDRAULICO DE IMPACTO EM TORNO DE 5,00T,INCLUSIVE OPERADOR | H | 133.18
19.009.0001-2 | BOMBA CENTRIFUGA AUTOESCORVANTE,PARA BOMBEAMENTO DE AGUAS LIMPAS OU SUJAS COM ATE 20MM DE DIAMETRO DOS SOLIDOS EM SUSPENSAO,NA PROPORCAO MAXIMA DE 20% NO VOLUME E LIQUIDOS QUIMICAMENTE NAO AGRESSIVOS,COM ROTOR SEMIABERTO,MOTOR A GASOLINA,VAZAO MAXIMA DE 60M3/HORA,COM ALTURA MANOMETRICA DE 5 METROS,EXCLUSIVE OPERADOR | H | 4.82
19.009.0001-4 | BOMBA CENTRIFUGA AUTOESCORVANTE,PARA BOMBEAMENTO DE AGUAS LIMPAS OU SUJAS COM ATE 20MM DE DIAMETRO DOS SOLIDOS EM SUSPENSAO,NA PROPORCAO MAXIMA DE 20% NO VOLUME E LIQUIDOS QUIMICAMENTE NAO AGRESSIVOS,COM ROTOR SEMIABERTO,MOTOR A GASOLINA,VAZAO MAXIMA DE 60M3/HORA,COM ALTURA MANOMETRICA DE 5 METROS,EXCLUSIVE OPERADOR | H | 0.45
19.009.0001-C | BOMBA CENTRIFUGA AUTOESCORVANTE,PARA BOMBEAMENTO DE AGUAS LIMPAS OU SUJAS COM ATE 20MM DE DIAMETRO DOS SOLIDOS EM SUSPENSAO,NA PROPORCAO MAXIMA DE 20% NO VOLUME E LIQUIDOS QUIMICAMENTE NAO AGRESSIVOS,COM ROTOR SEMIABERTO,MOTOR A GASOLINA,VAZAO MAXIMA DE 60M3/HORA,COM ALTURA MANOMETRICA DE 5 METROS,EXCLUSIVE OPERADOR | H | 4.82
19.009.0001-E | BOMBA CENTRIFUGA AUTOESCORVANTE,PARA BOMBEAMENTO DE AGUAS LIMPAS OU SUJAS COM ATE 20MM DE DIAMETRO DOS SOLIDOS EM SUSPENSAO,NA PROPORCAO MAXIMA DE 20% NO VOLUME E LIQUIDOS QUIMICAMENTE NAO AGRESSIVOS,COM ROTOR SEMIABERTO,MOTOR A GASOLINA,VAZAO MAXIMA DE 60M3/HORA,COM ALTURA MANOMETRICA DE 5 METROS,EXCLUSIVE OPERADOR | H | 0.45
19.009.0002-2 | BOMBA CENTRIFUGA AUTOESCORVANTE,PARA BOMBEAMENTO DE AGUAS LIMPAS OU SUJAS COM ATE 20MM DE DIAMETRO DOS SOLIDOS EM SUSPENSAO,NA PROPORCAO MAXIMA DE 20% NO VOLUME E LIQUIDOS QUIMICAMENTE NAO AGRESSIVOS,COM ROTOR SEMIABERTO,MOTOR A GASOLINA,VAZAO MAXIMA DE 66M3/HORA COM ALTURA MANOMETRICA DE 6 METROS,EXCLUSIVE OPERADOR | H | 14.56
19.009.0002-4 | BOMBA CENTRIFUGA AUTOESCORVANTE,PARA BOMBEAMENTO DE AGUAS LIMPAS OU SUJAS COM ATE 20MM DE DIAMETRO DOS SOLIDOS EM SUSPENSAO,NA PROPORCAO MAXIMA DE 20% NO VOLUME E LIQUIDOS QUIMICAMENTE NAO AGRESSIVOS,COM ROTOR SEMIABERTO,MOTOR A GASOLINA,VAAZAO MAXIMA DE 66M3/HORA COM ALTURA MANOMETRICA DE 6 METROS,EXCLUSIVE OPERADOR | H | 0.75
19.009.0002-C | BOMBA CENTRIFUGA AUTOESCORVANTE,PARA BOMBEAMENTO DE AGUAS LIMPAS OU SUJAS COM ATE 20MM DE DIAMETRO DOS SOLIDOS EM SUSPENSAO,NA PROPORCAO MAXIMA DE 20% NO VOLUME E LIQUIDOS QUIMICAMENTE NAO AGRESSIVOS,COM ROTOR SEMIABERTO,MOTOR A GASOLINA,VAZAO MAXIMA DE 66M3/HORA COM ALTURA MANOMETRICA DE 6 METROS,EXCLUSIVE OPERADOR | H | 14.56
19.009.0002-E | BOMBA CENTRIFUGA AUTOESCORVANTE,PARA BOMBEAMENTO DE AGUAS LIMPAS OU SUJAS COM ATE 20MM DE DIAMETRO DOS SOLIDOS EM SUSPENSAO,NA PROPORCAO MAXIMA DE 20% NO VOLUME E LIQUIDOS QUIMICAMENTE NAO AGRESSIVOS,COM ROTOR SEMIABERTO,MOTOR A GASOLINA,VAAZAO MAXIMA DE 66M3/HORA COM ALTURA MANOMETRICA DE 6 METROS,EXCLUSIVE OPERADOR | H | 0.75
19.009.0004-2 | BOMBA CENTRIFUGA AUTOESCORVANTE,PARA BOMBEAMENTO DE AGUAS LIMPAS OU SUJAS COM ATE 20MM DE DIAMETRO DOS SOLIDOS EM SUSPENSAO,NA PROPORCAO MAXIMA DE 20% NO VOLUME E LIQUIDOS QUIMICAMENTE NAO AGRESSIVOS,COM ROTOR SEMIABERTO,MOTOR A GASOLINA,VAZAO MAXIMA DE 84M3/HORA COM ALTURA MANOMETRICA DE 8 METROS,EXCLUSIVE OPERADOR | H | 21.52
19.009.0004-4 | BOMBA CENTRIFUGA AUTOESCORVANTE,PARA BOMBEAMENTO DE AGUAS LIMPAS OU SUJAS COM ATE 20MM DE DIAMETRO DOS SOLIDOS EM SUSPENSAO,NA PROPORCAO MAXIMA,DE 20% NO VOLUME E LIQUIDOS QUIMICAMENTE NAO AGRESSIVOS,COM ROTOR SEMIABERTO,MOTOR A GASOLINA,VAZAO MAXIMA DE 84M3/HORA COM ALTURA MANOMETRICA DE 8 METROS,EXCLUSIVE OPERADOR | H | 0.89
19.009.0004-C | BOMBA CENTRIFUGA AUTOESCORVANTE,PARA BOMBEAMENTO DE AGUAS LIMPAS OU SUJAS COM ATE 20MM DE DIAMETRO DOS SOLIDOS EM SUSPENSAO,NA PROPORCAO MAXIMA DE 20% NO VOLUME E LIQUIDOS QUIMICAMENTE NAO AGRESSIVOS,COM ROTOR SEMIABERTO,MOTOR A GASOLINA,VAZAO MAXIMA DE 84M3/HORA COM ALTURA MANOMETRICA DE 8 METROS,EXCLUSIVE OPERADOR | H | 21.52
19.009.0004-E | BOMBA CENTRIFUGA AUTOESCORVANTE,PARA BOMBEAMENTO DE AGUAS LIMPAS OU SUJAS COM ATE 20MM DE DIAMETRO DOS SOLIDOS EM SUSPENSAO,NA PROPORCAO MAXIMA,DE 20% NO VOLUME E LIQUIDOS QUIMICAMENTE NAO AGRESSIVOS,COM ROTOR SEMIABERTO,MOTOR A GASOLINA,VAZAO MAXIMA DE 84M3/HORA COM ALTURA MANOMETRICA DE 8 METROS,EXCLUSIVE OPERADOR | H | 0.89
19.009.0005-2 | BOMBA CENTRIFUGA AUTOESCORVANTE,PARA BOMBEAMENTO DE AGUAS LIMPAS OU SUJAS COM ATE 20MM DE DIAMETRO DOS SOLIDOS EM SUSPENSAO,NA PROPORCAO MAXIMA DE 20% NO VOLUME E LIQUIDOS QUIMICAMENTE NAO AGRESSIVOS,COM ROTOR SEMIABERTO,MOTOR A GASOLINA,VAZAO MAXIMA DE 83M3/HORA COM ALTURA MANOMETRICA DE 12 METROS,EXCLUSIVE OPERADOR | H | 28.47
19.009.0005-4 | BOMBA CENTRIFUGA AUTOESCORVANTE,PARA BOMBEAMENTO DE AGUAS LIMPAS OU SUJAS COM ATE 20MM DE DIAMETRO DOS SOLIDOS EM SUSPENSAO,NA PROPORCAO MAXIMA DE 20% NO VOLUME E LIQUIDOS QUIMICAMENTE NAO AGRESSIVOS,COM ROTOR SEMIABERTO,MOTOR A GASOLINA,VAZAO MAXIMA DE 83M3/HORA COM ALTURA MANOMETRICA DE 12 METROS,EXCLUSIVE OPERADOR | H | 1.08
19.009.0005-C | BOMBA CENTRIFUGA AUTOESCORVANTE,PARA BOMBEAMENTO DE AGUAS LIMPAS OU SUJAS COM ATE 20MM DE DIAMETRO DOS SOLIDOS EM SUSPENSAO,NA PROPORCAO MAXIMA DE 20% NO VOLUME E LIQUIDOS QUIMICAMENTE NAO AGRESSIVOS,COM ROTOR SEMIABERTO,MOTOR A GASOLINA,VAZAO MAXIMA DE 83M3/HORA COM ALTURA MANOMETRICA DE 12 METROS,EXCLUSIVE OPERADOR | H | 28.47
19.009.0005-E | BOMBA CENTRIFUGA AUTOESCORVANTE,PARA BOMBEAMENTO DE AGUAS LIMPAS OU SUJAS COM ATE 20MM DE DIAMETRO DOS SOLIDOS EM SUSPENSAO,NA PROPORCAO MAXIMA DE 20% NO VOLUME E LIQUIDOS QUIMICAMENTE NAO AGRESSIVOS,COM ROTOR SEMIABERTO,MOTOR A GASOLINA,VAZAO MAXIMA DE 83M3/HORA COM ALTURA MANOMETRICA DE 12 METROS,EXCLUSIVE OPERADOR | H | 1.08
19.009.0008-2 | BOMBA SUBMERSA COM MOTOR ELETRICO,PARA POCOS PROFUNDOS,EXCLUSIVE OPERADOR | H | 3.82
19.009.0008-4 | BOMBA SUBMERSA COM MOTOR ELETRICO,PARA POCOS PROFUNDOS,EXCLUSIVE OPERADOR | H | 0.44
19.009.0008-C | BOMBA SUBMERSA COM MOTOR ELETRICO,PARA POCOS PROFUNDOS,EXCLUSIVE OPERADOR | H | 3.82
19.009.0008-E | BOMBA SUBMERSA COM MOTOR ELETRICO,PARA POCOS PROFUNDOS,EXCLUSIVE OPERADOR | H | 0.44
19.009.0010-2 | BOMBA CENTRIFUGA SUBMERSIVEL PARA BOMBEAMENTO DE AGUAS SERVIDAS COM SOLIDOS DE ATE 5MM DE DIAMETRO EM SUSPENSAO,COM MOTOR ELETRICO,VAZAO MAXIMA DE 63M3/HORA,ROTOR SEMIABERTO,EXCLUSIVE OPERADOR,MANGUEIRA,CABOS E COMANDOS | H | 5.55
19.009.0010-4 | BOMBA CENTRIFUGA SUBMERSIVEL PARA BOMBEAMENTO DE AGUAS SERVIDAS COM SOLIDOS DE ATE 5MM DE DIAMETRO EM SUSPENSAO,COM MOTOR ELETRICO,VAZAO MAXIMA DE 63M3/HORA,ROTOR SEMIABERTO,EXCLUSIVE OPERADOR,MANGUEIRA,CABOS E COMANDOS | H | 0.96
19.009.0010-C | BOMBA CENTRIFUGA SUBMERSIVEL PARA BOMBEAMENTO DE AGUAS SERVIDAS COM SOLIDOS DE ATE 5MM DE DIAMETRO EM SUSPENSAO,COM MOTOR ELETRICO,VAZAO MAXIMA DE 63M3/HORA,ROTOR SEMIABERTO,EXCLUSIVE OPERADOR,MANGUEIRA,CABOS E COMANDOS | H | 5.55
19.009.0010-E | BOMBA CENTRIFUGA SUBMERSIVEL PARA BOMBEAMENTO DE AGUAS SERVIDAS COM SOLIDOS DE ATE 5MM DE DIAMETRO EM SUSPENSAO,COM MOTOR ELETRICO,VAZAO MAXIMA DE 63M3/HORA,ROTOR SEMIABERTO,EXCLUSIVE OPERADOR,MANGUEIRA,CABOS E COMANDOS | H | 0.96
19.009.0011-2 | BOMBA CENTRIFUGA,VEDACAO POR GAXETA GRAFITADA,ACOPLAMENTO POR LUVA ELASTICA,PARTIDA ELETRICA,EXCLUSIVE OPERADOR E MANGUEIRA | H | 59.72
19.009.0011-4 | BOMBA CENTRIFUGA,VEDACAO POR GAXETA GRAFITADA,ACOPLAMENTO POR LUVA ELASTICA,PARTIDA ELETRICA,EXCLUSIVE OPERADOR E MANGUEIRA | H | 4.39
19.009.0011-C | BOMBA CENTRIFUGA,VEDACAO POR GAXETA GRAFITADA,ACOPLAMENTO POR LUVA ELASTICA,PARTIDA ELETRICA,EXCLUSIVE OPERADOR E MANGUEIRA | H | 59.72
19.009.0011-E | BOMBA CENTRIFUGA,VEDACAO POR GAXETA GRAFITADA,ACOPLAMENTO POR LUVA ELASTICA,PARTIDA ELETRICA,EXCLUSIVE OPERADOR E MANGUEIRA | H | 4.39
19.010.0015-2 | ESCAVADEIRA SOBRE ESTEIRAS,VERSAO CLAM-SHELL,COM CAPACIDADEAPROXIMADA DA CACAMBA DE 0,38M3 (1/2JD3),INCLUSIVE OPERADORE AUXILIAR | H | 219.45
19.010.0015-3 | ESCAVADEIRA SOBRE ESTEIRAS,VERSAO CLAM-SHELL,COM CAPACIDADEAPROXIMADA DA CACAMBA DE 0,38M3 (1/2JD3),INCLUSIVE OPERADORE AUXILIAR | H | 126.3
19.010.0015-4 | ESCAVADEIRA SOBRE ESTEIRAS,VERSAO CLAM-SHELL,COM CAPACIDADEAPROXIMADA DA CACAMBA DE 0,38M3 (1/2JD3),INCLUSIVE OPERADORE AUXILIAR | H | 109.42
19.010.0015-C | ESCAVADEIRA SOBRE ESTEIRAS,VERSAO CLAM-SHELL,COM CAPACIDADEAPROXIMADA DA CACAMBA DE 0,38M3 (1/2JD3),INCLUSIVE OPERADORE AUXILIAR | H | 213.81
19.010.0015-D | ESCAVADEIRA SOBRE ESTEIRAS,VERSAO CLAM-SHELL,COM CAPACIDADEAPROXIMADA DA CACAMBA DE 0,38M3 (1/2JD3),INCLUSIVE OPERADORE AUXILIAR | H | 120.66
19.010.0015-E | ESCAVADEIRA SOBRE ESTEIRAS,VERSAO CLAM-SHELL,COM CAPACIDADEAPROXIMADA DA CACAMBA DE 0,38M3 (1/2JD3),INCLUSIVE OPERADORE AUXILIAR | H | 103.78
19.010.0016-2 | ESCAVADEIRA SOBRE ESTEIRAS,VERSAO DRAGLINE OU CLAM-SHELL,COMCAPACIDADE APROXIMADA DA CACAMBA DE 0,57M3 (3/4JD3),INCLUSIVE OPERADOR E AUXILIAR | H | 235.71
19.010.0016-3 | ESCAVADEIRA SOBRE ESTEIRAS,VERSAO DRAGLINE OU CLAM-SHELL,COMCAPACIDADE APROXIMADA DA CACAMBA DE 0,57M3 (3/4JD3),INCLUSIVE OPERADOR E AUXILIAR | H | 127.93
19.010.0016-4 | ESCAVADEIRA SOBRE ESTEIRAS,VERSAO DRAGLINE OU CLAM-SHELL,COMCAPACIDADE APROXIMADA DA CACAMBA DE 0,57M3 (3/4JD3),INCLUSIVE OPERADOR E AUXILIAR | H | 109.42
19.010.0016-C | ESCAVADEIRA SOBRE ESTEIRAS,VERSAO DRAGLINE OU CLAM-SHELL,COMCAPACIDADE APROXIMADA DA CACAMBA DE 0,57M3 (3/4JD3),INCLUSIVE OPERADOR E AUXILIAR | H | 230.07
19.010.0016-D | ESCAVADEIRA SOBRE ESTEIRAS,VERSAO DRAGLINE OU CLAM-SHELL,COMCAPACIDADE APROXIMADA DA CACAMBA DE 0,57M3 (3/4JD3),INCLUSIVE OPERADOR E AUXILIAR | H | 122.29
19.010.0016-E | ESCAVADEIRA SOBRE ESTEIRAS,VERSAO DRAGLINE OU CLAM-SHELL,COMCAPACIDADE APROXIMADA DA CACAMBA DE 0,57M3 (3/4JD3),INCLUSIVE OPERADOR E AUXILIAR | H | 103.78
19.010.0017-2 | ESCAVADEIRA SOBRE ESTEIRAS,VERSAO DRAGLINE OU CLAM-SHELL,COMCAPACIDADE APROXIMADA DA CACAMBA DE 0,76M3 (1JD3),INCLUSIVEOPERADOR E AUXILIAR | H | 308.52
19.010.0017-3 | ESCAVADEIRA SOBRE ESTEIRAS,VERSAO DRAGLINE OU CLAM-SHELL,COMCAPACIDADE APROXIMADA DA CACAMBA DE 0,76M3 (1JD3),INCLUSIVEOPERADOR E AUXILIAR | H | 152.9
19.010.0017-4 | ESCAVADEIRA SOBRE ESTEIRAS,VERSAO DRAGLINE OU CLAM-SHELL,COMCAPACIDADE APROXIMADA DA CACAMBA DE 0,76M3 (1JD3),INCLUSIVEOPERADOR E AUXILIAR | H | 127.34
19.010.0017-C | ESCAVADEIRA SOBRE ESTEIRAS,VERSAO DRAGLINE OU CLAM-SHELL,COMCAPACIDADE APROXIMADA DA CACAMBA DE 0,76M3 (1JD3),INCLUSIVEOPERADOR E AUXILIAR | H | 302.88
19.010.0017-D | ESCAVADEIRA SOBRE ESTEIRAS,VERSAO DRAGLINE OU CLAM-SHELL,COMCAPACIDADE APROXIMADA DA CACAMBA DE 0,76M3 (1JD3),INCLUSIVEOPERADOR E AUXILIAR | H | 147.26
19.010.0017-E | ESCAVADEIRA SOBRE ESTEIRAS,VERSAO DRAGLINE OU CLAM-SHELL,COMCAPACIDADE APROXIMADA DA CACAMBA DE 0,76M3 (1JD3),INCLUSIVEOPERADOR E AUXILIAR | H | 121.7
19.010.0018-2 | ESCAVADEIRA SOBRE ESTEIRAS,VERSAO CLAM-SHELL,COM CAPACIDADEAPROXIMADA DA CACAMBA DE 0,96M3 (1.1/4JD3),INCLUSIVE OPERADOR E AUXILIAR | H | 247.12
19.010.0018-3 | ESCAVADEIRA SOBRE ESTEIRAS,VERSAO CLAM-SHELL,COM CAPACIDADEAPROXIMADA DA CACAMBA DE 0,96M3 (1.1/4JD3),INCLUSIVE OPERADOR E AUXILIAR | H | 103.22
19.010.0018-4 | ESCAVADEIRA SOBRE ESTEIRAS,VERSAO CLAM-SHELL,COM CAPACIDADEAPROXIMADA DA CACAMBA DE 0,96M3 (1.1/4JD3),INCLUSIVE OPERADOR E AUXILIAR | H | 83.24
19.010.0018-C | ESCAVADEIRA SOBRE ESTEIRAS,VERSAO CLAM-SHELL,COM CAPACIDADEAPROXIMADA DA CACAMBA DE 0,96M3 (1.1/4JD3),INCLUSIVE OPERADOR E AUXILIAR | H | 241.48
19.010.0018-D | ESCAVADEIRA SOBRE ESTEIRAS,VERSAO CLAM-SHELL,COM CAPACIDADEAPROXIMADA DA CACAMBA DE 0,96M3 (1.1/4JD3),INCLUSIVE OPERADOR E AUXILIAR | H | 97.58
19.010.0018-E | ESCAVADEIRA SOBRE ESTEIRAS,VERSAO CLAM-SHELL,COM CAPACIDADEAPROXIMADA DA CACAMBA DE 0,96M3 (1.1/4JD3),INCLUSIVE OPERADOR E AUXILIAR | H | 77.6
19.010.0020-2 | CUSTO HORARIO CORRIDO DE UTILIZACAO DE EQUIPAMENTO DE JATO D'AGUA DE ALTA PRESSAO(SEWER-JET),MANGUEIRA DE 1" DE DIAMETRO,PRESSAO ATE 2.000 LIBRAS,PARA LIMPEZA DE SISTEMA DE ESGOTAMENTO PLUVIAL OU SANITARIO,INCLUSIVE EQUIPE DE OPERACAO E ABASTECIMENTO D'AGUA | H | 213.55
19.010.0020-C | CUSTO HORARIO CORRIDO DE UTILIZACAO DE EQUIPAMENTO DE JATO D'AGUA DE ALTA PRESSAO(SEWER-JET),MANGUEIRA DE 1" DE DIAMETRO,PRESSAO ATE 2.000 LIBRAS,PARA LIMPEZA DE SISTEMA DE ESGOTAMENTO PLUVIAL OU SANITARIO,INCLUSIVE EQUIPE DE OPERACAO E ABASTECIMENTO D'AGUA | H | 203.74
19.010.0025-2 | CUSTO HORARIO CORRIDO DE UTILIZACAO DE EQUIPAMENTO COMBINADODE JATO D'AGUA A ALTA PRESSAO COM SUCCAO POR ACAO DE VACUO(VACUO SEWER-JET),COM CAPACIDADE MINIMA DE ARMAZENAGEM DE 6,00M3 DE MATERIAL NO TANQUE,MANGUEIRAS DE CAPTACAO DE 4",PARALIMPEZA DE ESGOTAMENTO SANITARIO,INCLUSIVE EQUIPE DE OPERACAO,ABASTECIMENTO D'AGUA E TRANSPORTE DO MATERIAL REMOVIDO | H | 196.02
19.010.0025-C | CUSTO HORARIO CORRIDO DE UTILIZACAO DE EQUIPAMENTO COMBINADODE JATO D'AGUA A ALTA PRESSAO COM SUCCAO POR ACAO DE VACUO(VACUO SEWER-JET),COM CAPACIDADE MINIMA DE ARMAZENAGEM DE 6,00M3 DE MATERIAL NO TANQUE,MANGUEIRAS DE CAPTACAO DE 4",PARALIMPEZA DE ESGOTAMENTO SANITARIO,INCLUSIVE EQUIPE DE OPERACAO,ABASTECIMENTO D'AGUA E TRANSPORTE DO MATERIAL REMOVIDO | H | 186.2
19.010.0040-2 | CUSTO HORARIO CORRIDO DE UTILIZACAO DE EQUIPAMENTOS HIDROJATO CONJUGADO COM SUCCAO ATRAVES DE VACUO,COMPRESSOR ACIONADOPOR TOMADA DE FORCA TIPO ROTATIVO E COM JOGO DE MANGUEIRAS PARA CAPTACAO DE 6" E 8",ESTA ATRAVES DE BRACO ROTATIVO,TANQUE DE ARMAZENAMENTO DE 12.000L,INCLUSIVE EQUIPE DE OPERACAO | H | 235.37
19.010.0040-C | CUSTO HORARIO CORRIDO DE UTILIZACAO DE EQUIPAMENTOS HIDROJATO CONJUGADO COM SUCCAO ATRAVES DE VACUO,COMPRESSOR ACIONADOPOR TOMADA DE FORCA TIPO ROTATIVO E COM JOGO DE MANGUEIRAS PARA CAPTACAO DE 6" E 8",ESTA ATRAVES DE BRACO ROTATIVO,TANQUE DE ARMAZENAMENTO DE 12.000L,INCLUSIVE EQUIPE DE OPERACAO | H | 225.55
19.010.0050-2 | ESCAVADEIRA HIDRAULICA MODELO ANFIBIA,PESO OPERACIONAL EM TORNO DE 30T,MOTOR DIESEL EM TORNO DE 150HP,CACAMBA COM CAPACIDADE APROXIMADA DE 0,50M3,COM ALCANCE MAXIMO DE APROXIMADAMENTE 15 METRO,INCLUSIVE OPERADOR | H | 469.26
19.010.0050-3 | ESCAVADEIRA HIDRAULICA,MODELO ANFIBIA,PESO OPERACIONAL EM TORNO DE 30T,MOTOR DIESEL EM TORNO DE 150HP,CACAMBA COM CAPACIDADE APROXIMADA DE 0,50M3,COM ALCANCE MAXIMO DE APROXIMADAMENTE 15 METROS,INCLUSIVE OPERADOR | H | 226.57
19.010.0050-4 | ESCAVADEIRA HIDRAULICA,MODELO ANFIBIA,PESO OPERACIONAL EM TORNO DE 30T,MOTOR DIESEL EM TORNO DE 150HP,CACAMBA COM CAPACIDADE APROXIMADA DE 0,50M3,COM ALCANCE MAXIMO DE APROXIMADAMENTE 15 METRO,INCLUSIVE OPERADOR | H | 178.4
19.010.0050-C | ESCAVADEIRA HIDRAULICA MODELO ANFIBIA,PESO OPERACIONAL EM TORNO DE 30T,MOTOR DIESEL EM TORNO DE 150HP,CACAMBA COM CAPACIDADE APROXIMADA DE 0,50M3,COM ALCANCE MAXIMO DE APROXIMADAMENTE 15 METRO,INCLUSIVE OPERADOR | H | 465.83
19.010.0050-D | ESCAVADEIRA HIDRAULICA,MODELO ANFIBIA,PESO OPERACIONAL EM TORNO DE 30T,MOTOR DIESEL EM TORNO DE 150HP,CACAMBA COM CAPACIDADE APROXIMADA DE 0,50M3,COM ALCANCE MAXIMO DE APROXIMADAMENTE 15 METROS,INCLUSIVE OPERADOR | H | 223.14
19.010.0050-E | ESCAVADEIRA HIDRAULICA,MODELO ANFIBIA,PESO OPERACIONAL EM TORNO DE 30T,MOTOR DIESEL EM TORNO DE 150HP,CACAMBA COM CAPACIDADE APROXIMADA DE 0,50M3,COM ALCANCE MAXIMO DE APROXIMADAMENTE 15 METRO,INCLUSIVE OPERADOR | H | 174.97
19.011.0002-2 | COMPRESSOR DE AR,PORTATIL E REBOCAVEL,PRESSAO DE TRABALHO DE102PSI,DESCARGA LIVRE EFETIVA DE 200PCM,MOTOR DIESEL,EXCLUSIVE OPERADOR | H | 79.73
19.011.0002-3 | COMPRESSOR DE AR,PORTATIL E REBOCAVEL,PRESSAO DE TRABALHO DE102PSI,DESCARGA LIVRE EFETIVA DE 200PCM,MOTOR DIESEL,EXCLUSIVE OPERADOR | H | 14.08
19.011.0002-4 | COMPRESSOR DE AR,PORTATIL E REBOCAVEL,PRESSAO DE TRABALHO DE102PSI,DESCARGA LIVRE EFETIVA DE 200PCM,MOTOR DIESEL,EXCLUSIVE OPERADOR | H | 6.26
19.011.0002-C | COMPRESSOR DE AR,PORTATIL E REBOCAVEL,PRESSAO DE TRABALHO DE102PSI,DESCARGA LIVRE EFETIVA DE 200PCM,MOTOR DIESEL,EXCLUSIVE OPERADOR | H | 79.73
19.011.0002-D | COMPRESSOR DE AR,PORTATIL E REBOCAVEL,PRESSAO DE TRABALHO DE102PSI,DESCARGA LIVRE EFETIVA DE 200PCM,MOTOR DIESEL,EXCLUSIVE OPERADOR | H | 14.08
19.011.0002-E | COMPRESSOR DE AR,PORTATIL E REBOCAVEL,PRESSAO DE TRABALHO DE102PSI,DESCARGA LIVRE EFETIVA DE 200PCM,MOTOR DIESEL,EXCLUSIVE OPERADOR | H | 6.26
19.011.0003-2 | COMPRESSOR DE AR,PORTATIL E REBOCAVEL,PRESSAO DE TRABALHO DE102PSI,DESCARGA LIVRE EFETIVA DE 295PCM,MOTOR DIESEL,EXCLUSIVE OPERADOR | H | 118.44
19.011.0003-3 | COMPRESSOR DE AR,PORTATIL E REBOCAVEL,PRESSAO DE TRABALHO DE102PSI,DESCARGA LIVRE EFETIVA DE 295PCM,MOTOR DIESEL,EXCLUSIVE OPERADOR | H | 21.54
19.011.0003-4 | COMPRESSOR DE AR,PORTATIL E REBOCAVEL,PRESSAO DE TRABALHO DE102PSI,DESCARGA LIVRE EFETIVA DE 295PCM,MOTOR DIESEL,EXCLUSIVE OPERADOR | H | 9.94
19.011.0003-C | COMPRESSOR DE AR,PORTATIL E REBOCAVEL,PRESSAO DE TRABALHO DE102PSI,DESCARGA LIVRE EFETIVA DE 295PCM,MOTOR DIESEL,EXCLUSIVE OPERADOR | H | 118.44
19.011.0003-D | COMPRESSOR DE AR,PORTATIL E REBOCAVEL,PRESSAO DE TRABALHO DE102PSI,DESCARGA LIVRE EFETIVA DE 295PCM,MOTOR DIESEL,EXCLUSIVE OPERADOR | H | 21.54
19.011.0003-E | COMPRESSOR DE AR,PORTATIL E REBOCAVEL,PRESSAO DE TRABALHO DE102PSI,DESCARGA LIVRE EFETIVA DE 295PCM,MOTOR DIESEL,EXCLUSIVE OPERADOR | H | 9.94
19.011.0004-2 | COMPRESSOR DE AR,PORTATIL E REBOCAVEL,PRESSAO DE TRABALHO DE102PSI,DESCARGA LIVRE EFETIVA DE 400PCM,MOTOR DIESEL,EXCLUSIVE OPERADOR | H | 138.14
19.011.0004-3 | COMPRESSOR DE AR,PORTATIL E REBOCAVEL,PRESSAO DE TRABALHO DE102PSI,DESCARGA LIVRE EFETIVA DE 400PCM,MOTOR DIESEL,EXCLUSIVE OPERADOR | H | 29.47
19.011.0004-4 | COMPRESSOR DE AR,PORTATIL E REBOCAVEL,PRESSAO DE TRABALHO DE102PSI,DESCARGA LIVRE EFETIVA DE 400PCM,MOTOR DIESEL,EXCLUSIVE OPERADOR | H | 16.06
19.011.0004-C | COMPRESSOR DE AR,PORTATIL E REBOCAVEL,PRESSAO DE TRABALHO DE102PSI,DESCARGA LIVRE EFETIVA DE 400PCM,MOTOR DIESEL,EXCLUSIVE OPERADOR | H | 138.14
19.011.0004-D | COMPRESSOR DE AR,PORTATIL E REBOCAVEL,PRESSAO DE TRABALHO DE102PSI,DESCARGA LIVRE EFETIVA DE 400PCM,MOTOR DIESEL,EXCLUSIVE OPERADOR | H | 29.47
19.011.0004-E | COMPRESSOR DE AR,PORTATIL E REBOCAVEL,PRESSAO DE TRABALHO DE102PSI,DESCARGA LIVRE EFETIVA DE 400PCM,MOTOR DIESEL,EXCLUSIVE OPERADOR | H | 16.06
19.011.0005-2 | COMPRESSOR DE AR,ESTACIONARIO,DESCARGA LIVRE EFETIVA DE 17,70M3/MIN E 624PCM,MOTOR ELETRICO,EXCLUSIVE OPERADOR | H | 241.9
19.011.0005-3 | COMPRESSOR DE AR,ESTACIONARIO,DESCARGA LIVRE EFETIVA DE 17,70M3/MIN E 624PCM,MOTOR ELETRICO,EXCLUSIVE OPERADOR | H | 68.37
19.011.0005-4 | COMPRESSOR DE AR,ESTACIONARIO,DESCARGA LIVRE EFETIVA DE 17,70M3/MIN E 624PCM,MOTOR ELETRICO,EXCLUSIVE OPERADOR | H | 45.48
19.011.0005-C | COMPRESSOR DE AR,ESTACIONARIO,DESCARGA LIVRE EFETIVA DE 17,70M3/MIN E 624PCM,MOTOR ELETRICO,EXCLUSIVE OPERADOR | H | 241.9
19.011.0005-D | COMPRESSOR DE AR,ESTACIONARIO,DESCARGA LIVRE EFETIVA DE 17,70M3/MIN E 624PCM,MOTOR ELETRICO,EXCLUSIVE OPERADOR | H | 68.37
19.011.0005-E | COMPRESSOR DE AR,ESTACIONARIO,DESCARGA LIVRE EFETIVA DE 17,70M3/MIN E 624PCM,MOTOR ELETRICO,EXCLUSIVE OPERADOR | H | 45.48
19.011.0006-2 | GERADOR MONOFASICO,POTENCIA MAXIMA DE 2,5KVA(2500W),VOLTAGEM:110/220V,FREQUENCIA:60HZ,COM MOTOR A GASOLINA,COM TANQUE DEAPROXIMADAMENTE 13L E AUTONOMIA APROXIMADA DE 11H,EXCLUSIVEOPERADOR | H | 8.19
19.011.0006-3 | GERADOR MONOFASICO,POTENCIA MAXIMA DE 2,5KVA(2500W),VOLTAGEM:110/220V,FREQUENCIA:60HZ,COM MOTOR A GASOLINA,COM TANQUE DEAPROXIMADAMENTE 13L E AUTONOMIA APROXIMADA DE 11H,EXCLUSIVEOPERADOR | H | 0.96
19.011.0006-4 | GERADOR MONOFASICO,POTENCIA MAXIMA DE 2,5KVA(2500W),VOLTAGEM:110/220V,FREQUENCIA:60HZ,COM MOTOR A GASOLINA,COM TANQUE DEAPROXIMADAMENTE 13L E AUTONOMIA APROXIMADA DE 11H,EXCLUSIVEOPERADOR | H | 0.15
19.011.0006-C | GERADOR MONOFASICO,POTENCIA MAXIMA DE 2,5KVA(2500W),VOLTAGEM:110/220V,FREQUENCIA:60HZ,COM MOTOR A GASOLINA,COM TANQUE DEAPROXIMADAMENTE 13L E AUTONOMIA APROXIMADA DE 11H,EXCLUSIVEOPERADOR | H | 8.19
19.011.0006-D | GERADOR MONOFASICO,POTENCIA MAXIMA DE 2,5KVA(2500W),VOLTAGEM:110/220V,FREQUENCIA:60HZ,COM MOTOR A GASOLINA,COM TANQUE DEAPROXIMADAMENTE 13L E AUTONOMIA APROXIMADA DE 11H,EXCLUSIVEOPERADOR | H | 0.96
19.011.0006-E | GERADOR MONOFASICO,POTENCIA MAXIMA DE 2,5KVA(2500W),VOLTAGEM:110/220V,FREQUENCIA:60HZ,COM MOTOR A GASOLINA,COM TANQUE DEAPROXIMADAMENTE 13L E AUTONOMIA APROXIMADA DE 11H,EXCLUSIVEOPERADOR | H | 0.15
19.011.0007-2 | GRUPO GERADOR ABERTO,TRANSPORTAVEL SOBRE RODAS,TRIFASICO,220/127V FREQUENCIA 50/60HZ,COM REGULADOR DE TENSAO E FREQUENCIA AUTOMATICA,QUADRO DE COMANDO MANUAL E TANQUE DE COMBUSTIVEL DE APROXIMADAMENTE 109L COM AUTONOMIA APROXIMADA DE 10H,NAPOTENCIA DE 60/53KVA (INTERMITENTE/CONTINUA),EXCLUSIVE OPERADOR | H | 73.03
19.011.0007-3 | GRUPO GERADOR ABERTO,TRANSPORTAVEL,SOBRE RODAS,TRIFASICO,220/127V FREQUENCIA 50/60HZ,COM REGULADOR DE TENSAO E FREQUENCIA AUTOMATICA,QUADRO DE COMANDO MANUAL E TANQUE DE COMBUSTIVEL DE APROXIMADAMENTE 109L COM AUTONOMIA APROXIMADA DE 10H,NAPOTENCIA DE 60/53KVA (INTERMITENTE/CONTINUA),EXCLUSIVE OPERADOR | H | 13.07
19.011.0007-4 | GRUPO GERADOR ABERTO,TRANSPORTAVEL SOBRE RODAS,TRIFASICO,220/127V FREQUENCIA 50/60HZ,COM REGULADOR DE TENSAO E FREQUENCIA AUTOMATICA,QUADRO DE COMANDO MANUAL E TANQUE DE COMBUSTIVEL DE APROXIMADAMENTE 109L COM AUTONOMIA APROXIMADA DE 10H,NAPOTENCIA DE 60/53KVA (INTERMITENTE/CONTINUA),EXCLUSIVE OPERADOR | H | 6.06
19.011.0007-C | GRUPO GERADOR ABERTO,TRANSPORTAVEL SOBRE RODAS,TRIFASICO,220/127V FREQUENCIA 50/60HZ,COM REGULADOR DE TENSAO E FREQUENCIA AUTOMATICA,QUADRO DE COMANDO MANUAL E TANQUE DE COMBUSTIVEL DE APROXIMADAMENTE 109L COM AUTONOMIA APROXIMADA DE 10H,NAPOTENCIA DE 60/53KVA (INTERMITENTE/CONTINUA),EXCLUSIVE OPERADOR | H | 73.03
19.011.0007-D | GRUPO GERADOR ABERTO,TRANSPORTAVEL,SOBRE RODAS,TRIFASICO,220/127V FREQUENCIA 50/60HZ,COM REGULADOR DE TENSAO E FREQUENCIA AUTOMATICA,QUADRO DE COMANDO MANUAL E TANQUE DE COMBUSTIVEL DE APROXIMADAMENTE 109L COM AUTONOMIA APROXIMADA DE 10H,NAPOTENCIA DE 60/53KVA (INTERMITENTE/CONTINUA),EXCLUSIVE OPERADOR | H | 13.07
19.011.0007-E | GRUPO GERADOR ABERTO,TRANSPORTAVEL SOBRE RODAS,TRIFASICO,220/127V FREQUENCIA 50/60HZ,COM REGULADOR DE TENSAO E FREQUENCIA AUTOMATICA,QUADRO DE COMANDO MANUAL E TANQUE DE COMBUSTIVEL DE APROXIMADAMENTE 109L COM AUTONOMIA APROXIMADA DE 10H,NAPOTENCIA DE 60/53KVA (INTERMITENTE/CONTINUA),EXCLUSIVE OPERADOR | H | 6.06
19.011.0009-2 | GRUPO GERADOR ABERTO PARA ENERGIA DE EMERGENCIA,TRIFASICO,220/127V FREQUENCIA 50/60HZ,COM REGULADOR DE TENSAO E FREQUENCIA AUTOMATICA,QUADRO DE COMANDO MANUAL E TANQUE DE COMBUSTIVEL DE APROXIMADAMENTE 328L COM AUTONOMIA APROXIMADA DE 12H,NA POTENCIA DE 145/125KVA (INTERMITENTE/CONTINUA),EXCLUSIVE OPERADOR | H | 162.77
19.011.0009-3 | GRUPO GERADOR ABERTO PARA ENERGIA DE EMERGENCIA,TRIFASICO,220/127V FREQUENCIA 50/60HZ,COM REGULADOR DE TENSAO E FREQUENCIA AUTOMATICA,QUADRO DE COMANDO MANUAL E TANQUE DE COMBUSTIVEL DE APROXIMADAMENTE 328L COM AUTONOMIA APROXIMADA DE 12H,NA POTENCIA DE 145/125KVA (INTERMITENTE/CONTINUA),EXCLUSIVE OPERADOR | H | 23.63
19.011.0009-4 | GRUPO GERADOR ABERTO PARA ENERGIA DE EMERGENCIA,TRIFASICO,220/127V FREQUENCIA 50/60HZ,COM REGULADOR DE TENSAO E FREQUENCIA AUTOMATICA,QUADRO DE COMANDO MANUAL E TANQUE DE COMBUSTIVEL DE APROXIMADAMENTE 328L COM AUTONOMIA APROXIMADA DE 12H,NA POTENCIA DE 145/125KVA (INTERMITENTE/CONTINUA),EXCLUSIVE OPERADOR | H | 7.72
19.011.0009-C | GRUPO GERADOR ABERTO PARA ENERGIA DE EMERGENCIA,TRIFASICO,220/127V FREQUENCIA 50/60HZ,COM REGULADOR DE TENSAO E FREQUENCIA AUTOMATICA,QUADRO DE COMANDO MANUAL E TANQUE DE COMBUSTIVEL DE APROXIMADAMENTE 328L COM AUTONOMIA APROXIMADA DE 12H,NA POTENCIA DE 145/125KVA (INTERMITENTE/CONTINUA),EXCLUSIVE OPERADOR | H | 162.77
19.011.0009-D | GRUPO GERADOR ABERTO PARA ENERGIA DE EMERGENCIA,TRIFASICO,220/127V FREQUENCIA 50/60HZ,COM REGULADOR DE TENSAO E FREQUENCIA AUTOMATICA,QUADRO DE COMANDO MANUAL E TANQUE DE COMBUSTIVEL DE APROXIMADAMENTE 328L COM AUTONOMIA APROXIMADA DE 12H,NA POTENCIA DE 145/125KVA (INTERMITENTE/CONTINUA),EXCLUSIVE OPERADOR | H | 23.63
19.011.0009-E | GRUPO GERADOR ABERTO PARA ENERGIA DE EMERGENCIA,TRIFASICO,220/127V FREQUENCIA 50/60HZ,COM REGULADOR DE TENSAO E FREQUENCIA AUTOMATICA,QUADRO DE COMANDO MANUAL E TANQUE DE COMBUSTIVEL DE APROXIMADAMENTE 328L COM AUTONOMIA APROXIMADA DE 12H,NA POTENCIA DE 145/125KVA (INTERMITENTE/CONTINUA),EXCLUSIVE OPERADOR | H | 7.72
19.011.0010-2 | MAQUINA DE SOLDA A ARCO,DE 375A,COM MOTOR ELETRICO,EXCLUSIVEOPERADOR | H | 12.29
19.011.0010-3 | MAQUINA DE SOLDA A ARCO,DE 375A,COM MOTOR ELETRICO,EXCLUSIVEOPERADOR | H | 1.52
19.011.0010-4 | MAQUINA DE SOLDA A ARCO,DE 375A,COM MOTOR ELETRICO,EXCLUSIVEOPERADOR | H | 0.31
19.011.0010-C | MAQUINA DE SOLDA A ARCO,DE 375A,COM MOTOR ELETRICO,EXCLUSIVEOPERADOR | H | 12.29
19.011.0010-D | MAQUINA DE SOLDA A ARCO,DE 375A,COM MOTOR ELETRICO,EXCLUSIVEOPERADOR | H | 1.52
19.011.0010-E | MAQUINA DE SOLDA A ARCO,DE 375A,COM MOTOR ELETRICO,EXCLUSIVEOPERADOR | H | 0.31
19.011.0011-2 | MAQUINA DE SOLDA A ARCO,DE 375A,COM MOTOR DIESEL,EXCLUSIVE OPERADOR | H | 59.92
19.011.0011-3 | MAQUINA DE SOLDA A ARCO,DE 375A,COM MOTOR DIESEL,EXCLUSIVE OPERADOR | H | 13.03
19.011.0011-4 | MAQUINA DE SOLDA A ARCO,DE 375A,COM MOTOR DIESEL,EXCLUSIVE OPERADOR | H | 7.41
19.011.0011-C | MAQUINA DE SOLDA A ARCO,DE 375A,COM MOTOR DIESEL,EXCLUSIVE OPERADOR | H | 59.92
19.011.0011-D | MAQUINA DE SOLDA A ARCO,DE 375A,COM MOTOR DIESEL,EXCLUSIVE OPERADOR | H | 13.03
19.011.0011-E | MAQUINA DE SOLDA A ARCO,DE 375A,COM MOTOR DIESEL,EXCLUSIVE OPERADOR | H | 7.41
19.011.0013-2 | CONJUNTO MOVEL DE BRITAGEM,DE CIRCUITO FECHADO,CAPACIDADE DE80T/H DE PRODUCAO DE AGREGADOS,PESO PARA TRANSPORTE DE 45T,COMPOSTO DE: TREMONHA E ALIMENTADOR,BRITADOR DE MANDIBULAS PRIMARIO,BRITADOR CONICO SECUNDARIO,PENEIRA VIBRATORIA,TRANSPORTADOR DE CORREIA CENTRIFUGO,CALHA VIBRATORIA,GERADOR E OPERADOR | H | 1337.38
19.011.0013-3 | CONJUNTO MOVEL DE BRITAGEM,DE CIRCUITO FECHADO,CAPACIDADE DE80T/H DE PRODUCAO DE AGREGADOS,PESO PARA TRANSPORTE DE 45T,COMPOSTO DE: TREMONHA E ALIMENTADOR,BRITADOR DE MANDIBULAS PRIMARIO,BRITADOR CONICO SECUNDARIO,PENEIRA VIBRATORIA,TRANSPORTADOR DE CORREIA CENTRIFUGO,CALHA VIBRATORIA,GERADOR E OPERADOR | H | 738.67
19.011.0013-4 | CONJUNTO MOVEL DE BRITAGEM,DE CIRCUITO FECHADO,CAPACIDADE DE80T/H DE PRODUCAO DE AGREGADOS,PESO PARA TRANSPORTE DE 45T,COMPOSTO DE: TREMONHA E ALIMENTADOR,BRITADOR DE MANDIBULAS PRIMARIO,BRITADOR CONICO SECUNDARIO,PENEIRA VIBRATORIA,TRANSPORTADOR DE CORREIA CENTRIFUGO,CALHA VIBRATORIA,GERADOR E OPERADOR | H | 607.87
19.011.0013-C | CONJUNTO MOVEL DE BRITAGEM,DE CIRCUITO FECHADO,CAPACIDADE DE80T/H DE PRODUCAO DE AGREGADOS,PESO PARA TRANSPORTE DE 45T,COMPOSTO DE: TREMONHA E ALIMENTADOR,BRITADOR DE MANDIBULAS PRIMARIO,BRITADOR CONICO SECUNDARIO,PENEIRA VIBRATORIA,TRANSPORTADOR DE CORREIA CENTRIFUGO,CALHA VIBRATORIA,GERADOR E OPERADOR | H | 1333.95
19.011.0013-D | CONJUNTO MOVEL DE BRITAGEM,DE CIRCUITO FECHADO,CAPACIDADE DE80T/H DE PRODUCAO DE AGREGADOS,PESO PARA TRANSPORTE DE 45T,COMPOSTO DE: TREMONHA E ALIMENTADOR,BRITADOR DE MANDIBULAS PRIMARIO,BRITADOR CONICO SECUNDARIO,PENEIRA VIBRATORIA,TRANSPORTADOR DE CORREIA CENTRIFUGO,CALHA VIBRATORIA,GERADOR E OPERADOR | H | 735.24
19.011.0013-E | CONJUNTO MOVEL DE BRITAGEM,DE CIRCUITO FECHADO,CAPACIDADE DE80T/H DE PRODUCAO DE AGREGADOS,PESO PARA TRANSPORTE DE 45T,COMPOSTO DE: TREMONHA E ALIMENTADOR,BRITADOR DE MANDIBULAS PRIMARIO,BRITADOR CONICO SECUNDARIO,PENEIRA VIBRATORIA,TRANSPORTADOR DE CORREIA CENTRIFUGO,CALHA VIBRATORIA,GERADOR E OPERADOR | H | 604.44
19.011.0014-2 | CILINDRO HIDRAULICO DE 100T,COMANDO A DISTANCIA,MANGUEIRA DEALTA PRESSAO DE BORRACHA REFORCADA DOTADA COM BOMBA DE COMANDO MANUAL DE 8.000 LIBRAS/POLEGADA QUADRADA OU 560KG/CM2,CAPACIDADE DE 12L,TUBO COM COMPRIMENTO PADRAO DE 3,00M,EXCLUSIVE OPERADOR | H | 15.15
19.011.0014-4 | CILINDRO HIDRAULICO DE 100T,COMANDO A DISTANCIA,MANGUEIRA DEALTA PRESSAO DE BORRACHA REFORCADA DOTADA COM BOMBA DE COMANDO MANUAL DE 8.000 LIBRAS/POLEGADA QUADRADA OU 560KG/CM2,CAPACIDADE DE 12L,TUBO COM COMPRIMENTO PADRAO DE 3,00M,EXCLUSIVE OPERADOR | H | 12.62
19.011.0014-C | CILINDRO HIDRAULICO DE 100T,COMANDO A DISTANCIA,MANGUEIRA DEALTA PRESSAO DE BORRACHA REFORCADA DOTADA COM BOMBA DE COMANDO MANUAL DE 8.000 LIBRAS/POLEGADA QUADRADA OU 560KG/CM2,CAPACIDADE DE 12L,TUBO COM COMPRIMENTO PADRAO DE 3,00M,EXCLUSIVE OPERADOR | H | 15.15
19.011.0014-E | CILINDRO HIDRAULICO DE 100T,COMANDO A DISTANCIA,MANGUEIRA DEALTA PRESSAO DE BORRACHA REFORCADA DOTADA COM BOMBA DE COMANDO MANUAL DE 8.000 LIBRAS/POLEGADA QUADRADA OU 560KG/CM2,CAPACIDADE DE 12L,TUBO COM COMPRIMENTO PADRAO DE 3,00M,EXCLUSIVE OPERADOR | H | 12.62
19.011.0015-2 | CILINDRO HIDRAULICO DE 300T,COMANDO A DISTANCIA,MANGUEIRA DEALTA PRESSAO DE BORRACHA REFORCADA DOTADA COM BOMBA DE COMANDO MANUAL DE 8.000 LIBRAS/POLEGADA QUADRADA OU 560KG/CM2,CAPACIDADE DE 12L,TUBO COM COMPRIMENTO PADRAO DE 3,00M,EXCLUSIVE OPERADOR | H | 29.1
19.011.0015-4 | CILINDRO HIDRAULICO DE 300T,COMANDO A DISTANCIA,MANGUEIRA DEALTA PRESSAO DE BORRACHA REFORCADA DOTADA COM BOMBA DE COMANDO MANUAL DE 8.000 LIBRAS/POLEGADA QUADRADA OU 560KG/CM2,CAPACIDADE DE 12L,TUBO COM COMPRIMENTO PADRAO DE 3,00M,EXCLUSIVE OPERADOR | H | 24.25
19.011.0015-C | CILINDRO HIDRAULICO DE 300T,COMANDO A DISTANCIA,MANGUEIRA DEALTA PRESSAO DE BORRACHA REFORCADA DOTADA COM BOMBA DE COMANDO MANUAL DE 8.000 LIBRAS/POLEGADA QUADRADA OU 560KG/CM2,CAPACIDADE DE 12L,TUBO COM COMPRIMENTO PADRAO DE 3,00M,EXCLUSIVE OPERADOR | H | 29.1
19.011.0015-E | CILINDRO HIDRAULICO DE 300T,COMANDO A DISTANCIA,MANGUEIRA DEALTA PRESSAO DE BORRACHA REFORCADA DOTADA COM BOMBA DE COMANDO MANUAL DE 8.000 LIBRAS/POLEGADA QUADRADA OU 560KG/CM2,CAPACIDADE DE 12L,TUBO COM COMPRIMENTO PADRAO DE 3,00M,EXCLUSIVE OPERADOR | H | 24.25
19.011.0016-2 | TALHA GUINCHO MANUAL COM CAPACIDADE DE ICAMENTO DE 1.500KG EDE TRACAO DE 1.800KG,PESO DA TALHA DE 10KG,COMPOSTA DE CABODE ACO COM CURSO ILIMITADO,ALAVANCA,GANCHO E CARRETEL,EXCLUSIVE OPERADOR | H | 0.42
19.011.0016-4 | TALHA GUINCHO MANUAL COM CAPACIDADE DE ICAMENTO DE 1.500KG EDE TRACAO DE 1.800KG,PESO DA TALHA DE 10KG,COMPOSTA DE CABODE ACO COM CURSO ILIMITADO,ALAVANCA,GANCHO E CARRETEL,EXCLUSIVE OPERADOR | H | 0.42
19.011.0016-C | TALHA GUINCHO MANUAL COM CAPACIDADE DE ICAMENTO DE 1.500KG EDE TRACAO DE 1.800KG,PESO DA TALHA DE 10KG,COMPOSTA DE CABODE ACO COM CURSO ILIMITADO,ALAVANCA,GANCHO E CARRETEL,EXCLUSIVE OPERADOR | H | 0.42
19.011.0016-E | TALHA GUINCHO MANUAL COM CAPACIDADE DE ICAMENTO DE 1.500KG EDE TRACAO DE 1.800KG,PESO DA TALHA DE 10KG,COMPOSTA DE CABODE ACO COM CURSO ILIMITADO,ALAVANCA,GANCHO E CARRETEL,EXCLUSIVE OPERADOR | H | 0.42
19.011.0017-2 | TALHA GUINCHO MANUAL COM CAPACIDADE DE ICAMENTO DE 4.000KG EDE TRACAO DE 5.000KG,PESO DA TALHA DE 30KG,COMPOSTA DE CABODE ACO COM CURSO ILIMITADO,ALAVANCAS DE AVANCO E DE MARCHAA RE PROVIDAS DE PINOS DE RETENCAO,COMPRIMENTO DE ALAVANCA TELESCOPICA DE 0,82 A 1,20M,CARRETEL E GANCHOS,EXCLUSIVE OPERADOR | H | 1.11
19.011.0017-4 | TALHA GUINCHO MANUAL COM CAPACIDADE DE ICAMENTO DE 4.000KG EDE TRACAO DE 5.000KG,PESO DA TALHA DE 30KG,COMPOSTA DE CABODE ACO COM CURSO ILIMITADO,ALAVANCAS DE AVANCO E DE MARCHAA RE PROVIDAS DE PINOS DE RETENCAO,COMPRIMENTO DE ALAVANCA TELESCOPICA DE 0,82 A 1,20M,CARRETEL E GANCHOS,EXCLUSIVE OPERADOR | H | 1.11
19.011.0017-C | TALHA GUINCHO MANUAL COM CAPACIDADE DE ICAMENTO DE 4.000KG EDE TRACAO DE 5.000KG,PESO DA TALHA DE 30KG,COMPOSTA DE CABODE ACO COM CURSO ILIMITADO,ALAVANCAS DE AVANCO E DE MARCHAA RE PROVIDAS DE PINOS DE RETENCAO,COMPRIMENTO DE ALAVANCA TELESCOPICA DE 0,82 A 1,20M,CARRETEL E GANCHOS,EXCLUSIVE OPERADOR | H | 1.11
19.011.0017-E | TALHA GUINCHO MANUAL COM CAPACIDADE DE ICAMENTO DE 4.000KG EDE TRACAO DE 5.000KG,PESO DA TALHA DE 30KG,COMPOSTA DE CABODE ACO COM CURSO ILIMITADO,ALAVANCAS DE AVANCO E DE MARCHAA RE PROVIDAS DE PINOS DE RETENCAO,COMPRIMENTO DE ALAVANCA TELESCOPICA DE 0,82 A 1,20M,CARRETEL E GANCHOS,EXCLUSIVE OPERADOR | H | 1.11
19.011.0018-2 | SERRA CIRCULAR,EXCLUSIVE OPERADOR | H | 3.6
19.011.0018-3 | SERRA CIRCULAR,EXCLUSIVE OPERADOR | H | 0.56
19.011.0018-4 | SERRA CIRCULAR,EXCLUSIVE OPERADOR | H | 0.19
19.011.0018-C | SERRA CIRCULAR,EXCLUSIVE OPERADOR | H | 3.6
19.011.0018-D | SERRA CIRCULAR,EXCLUSIVE OPERADOR | H | 0.56
19.011.0018-E | SERRA CIRCULAR,EXCLUSIVE OPERADOR | H | 0.19
19.011.0019-2 | ESTACAO TOTAL,COM PRECISAO ANGULAR DE 1" A 2",ALCANCE MINIMODE 500M SEM PRISMA,E ALCANCE MINIMO DE 3000M COM UM PRISMA,GATILHO RAPIDO,DISPLAY DUPLO,TECLADO ALFANUMERICO,MEMORIA INTERNA COM MINIMO DE 17.000 PONTOS,PODENDO SER EXPANDIDO PORCARTAO DE MEMORIA OU PEN DRIVE,TRANSFERENCIA DE DADOS VIAUSB,BATERIA RECARREGAVEL,EXCLUSIVE EQUIPE DE TOPOGRAFIA | H | 0.97
19.011.0019-4 | ESTACAO TOTAL,COM PRECISAO ANGULAR DE 1" A 2",ALCANCE MINIMODE 500M SEM PRISMA,E ALCANCE MINIMO DE 3000M COM UM PRISMA,GATILHO RAPIDO,DISPLAY DUPLO,TECLADO ALFANUMERICO,MEMORIA INTERNA COM MINIMO DE 17.000 PONTOS,PODENDO SER EXPANDIDO PORCARTAO DE MEMORIA OU PEN DRIVE,TRANSFERENCIA DE DADOS VIAUSB,BATERIA RECARREGAVEL,EXCLUSIVE EQUIPE DE TOPOGRAFIA. | H | 0.66
19.011.0019-C | ESTACAO TOTAL,COM PRECISAO ANGULAR DE 1" A 2",ALCANCE MINIMODE 500M SEM PRISMA,E ALCANCE MINIMO DE 3000M COM UM PRISMA,GATILHO RAPIDO,DISPLAY DUPLO,TECLADO ALFANUMERICO,MEMORIA INTERNA COM MINIMO DE 17.000 PONTOS,PODENDO SER EXPANDIDO PORCARTAO DE MEMORIA OU PEN DRIVE,TRANSFERENCIA DE DADOS VIAUSB,BATERIA RECARREGAVEL,EXCLUSIVE EQUIPE DE TOPOGRAFIA | H | 0.97
19.011.0019-E | ESTACAO TOTAL,COM PRECISAO ANGULAR DE 1" A 2",ALCANCE MINIMODE 500M SEM PRISMA,E ALCANCE MINIMO DE 3000M COM UM PRISMA,GATILHO RAPIDO,DISPLAY DUPLO,TECLADO ALFANUMERICO,MEMORIA INTERNA COM MINIMO DE 17.000 PONTOS,PODENDO SER EXPANDIDO PORCARTAO DE MEMORIA OU PEN DRIVE,TRANSFERENCIA DE DADOS VIAUSB,BATERIA RECARREGAVEL,EXCLUSIVE EQUIPE DE TOPOGRAFIA. | H | 0.66
19.011.0023-2 | RESISTIVIMETRO PARA APLICACOES AMBIENTAIS,FAIXA CORRENTE AUTOMATICA,COMPACTO E POTENTE PARA 400V,POTENCIA DE 100W, 1,2A,EXCLUSIVE EQUIPE | H | 25.02
19.011.0023-4 | RESISTIVIMETRO PARA APLICACOES AMBIENTAIS,FAIXA CORRENTE AUTOMATICA,COMPACTO E POTENTE PARA 400V,POTENCIA DE 100W, 1,2A,EXCLUSIVE EQUIPE | H | 16.68
19.011.0023-C | RESISTIVIMETRO PARA APLICACOES AMBIENTAIS,FAIXA CORRENTE AUTOMATICA,COMPACTO E POTENTE PARA 400V,POTENCIA DE 100W, 1,2A,EXCLUSIVE EQUIPE | H | 25.02
19.011.0023-E | RESISTIVIMETRO PARA APLICACOES AMBIENTAIS,FAIXA CORRENTE AUTOMATICA,COMPACTO E POTENTE PARA 400V,POTENCIA DE 100W, 1,2A,EXCLUSIVE EQUIPE | H | 16.68
19.011.0025-2 | MOTOSSERRA PARA ABATE,DESGALHAMENTO E TORAGEM DE ARVORES,EXCLUSIVE OPERADOR | H | 5.74
19.011.0025-4 | MOTOSSERRA PARA ABATE,DESGALHAMENTO E TORAGEM DE ARVORES,EXCLUSIVE OPERADOR | H | 0.14
19.011.0025-C | MOTOSSERRA PARA ABATE,DESGALHAMENTO E TORAGEM DE ARVORES,EXCLUSIVE OPERADOR | H | 5.74
19.011.0025-E | MOTOSSERRA PARA ABATE,DESGALHAMENTO E TORAGEM DE ARVORES,EXCLUSIVE OPERADOR | H | 0.14
19.011.0030-2 | ROCADEIRA COSTAL MOTORIZADA PARA PREPARO DE TERRENO,EXCLUSIVE OPERADOR | H | 5.75
19.011.0030-4 | ROCADEIRA COSTAL MOTORIZADA PARA PREPARO DE TERRENO,EXCLUSIVE OPERADOR | H | 0.15
19.011.0030-C | ROCADEIRA COSTAL MOTORIZADA PARA PREPARO DE TERRENO,EXCLUSIVE OPERADOR | H | 5.75
19.011.0030-E | ROCADEIRA COSTAL MOTORIZADA PARA PREPARO DE TERRENO,EXCLUSIVE OPERADOR | H | 0.15
19.011.0040-2 | ROTATIVA PARA EXECUCAO DE POCOS PROFUNDOS,SOBRE CAMINHAO DE12T (INCLUSIVE ESTE) COM TECNICO EM SONDAGEM E 3 SONDADORES,COM AS SEGUINTES ESPECIFICACOES MINIMAS:MOTOR DIESEL DE 162CV,COMPRESSOR DE AR ROTATIVO DE 270HP,DESCARGA LIVRE DE 747PCM E PRESSAO DE 150PSI | H | 459.22
19.011.0040-3 | ROTATIVA PARA EXECUCAO DE POCOS PROFUNDOS,SOBRE CAMINHAO DE12T (INCLUSIVE ESTE) COM TECNICO EM SONDAGEM E 3 SONDADORES,COM AS SEGUINTES ESPECIFICACOES MINIMAS:MOTOR DIESEL DE 162CV,COMPRESSOR DE AR ROTATIVO DE 270HP,DESCARGA LIVRE DE 747PCM E PRESSAO DE 150PSI | H | 269.42
19.011.0040-4 | ROTATIVA PARA EXECUCAO DE POCOS PROFUNDOS,SOBRE CAMINHAO DE12T (INCLUSIVE ESTE) COM TECNICO EM SONDAGEM E 3 SONDADORES,COM AS SEGUINTES ESPECIFICACOES MINIMAS:MOTOR DIESEL DE 162CV,COMPRESSOR DE AR ROTATIVO DE 270HP,DESCARGA LIVRE DE 747PCM E PRESSAO DE 150PSI | H | 244.69
19.011.0040-C | ROTATIVA PARA EXECUCAO DE POCOS PROFUNDOS,SOBRE CAMINHAO DE12T (INCLUSIVE ESTE) COM TECNICO EM SONDAGEM E 3 SONDADORES,COM AS SEGUINTES ESPECIFICACOES MINIMAS:MOTOR DIESEL DE 162CV,COMPRESSOR DE AR ROTATIVO DE 270HP,DESCARGA LIVRE DE 747PCM E PRESSAO DE 150PSI | H | 446.22
19.011.0040-D | ROTATIVA PARA EXECUCAO DE POCOS PROFUNDOS,SOBRE CAMINHAO DE12T (INCLUSIVE ESTE) COM TECNICO EM SONDAGEM E 3 SONDADORES,COM AS SEGUINTES ESPECIFICACOES MINIMAS:MOTOR DIESEL DE 162CV,COMPRESSOR DE AR ROTATIVO DE 270HP,DESCARGA LIVRE DE 747PCM E PRESSAO DE 150PSI | H | 256.42
19.011.0040-E | ROTATIVA PARA EXECUCAO DE POCOS PROFUNDOS,SOBRE CAMINHAO DE12T (INCLUSIVE ESTE) COM TECNICO EM SONDAGEM E 3 SONDADORES,COM AS SEGUINTES ESPECIFICACOES MINIMAS:MOTOR DIESEL DE 162CV,COMPRESSOR DE AR ROTATIVO DE 270HP,DESCARGA LIVRE DE 747PCM E PRESSAO DE 150PSI | H | 231.69
19.011.0045-2 | RETIFICADOR DE SOLDA,ELETRICO,DE 430A | H | 18.74
19.011.0045-4 | RETIFICADOR DE SOLDA,ELETRICO,DE 430A | H | 0.2
19.011.0045-C | RETIFICADOR DE SOLDA,ELETRICO,DE 430A | H | 18.74
19.011.0045-E | RETIFICADOR DE SOLDA,ELETRICO,DE 430A | H | 0.2
19.011.0050-2 | EQUIPAMENTO P/VIDEO INSPECAO NO INTERIOR DE COLETORES GALERIAS C/DIAM.A PARTIR 400MM,CAPACIDADE DE DESLOCAMENTO ATE 100M,RESISTENTE A AGUA,IMAGENS GERADAS TRANSMITIDAS EM TEMPO REAL,SISTEMA DE GRAVACAO COM INSERCAO E EDICAO DE LEGENDAS,CAMERA DE VIDEO EM CORES COM MOVIMENTO PERISCOPIO,C/CAMINHONETAP/9 PASSAGEIROS,COM MOTORISTA, EXCLUIVE OPERADOR | H | 100.51
19.011.0050-4 | EQUIPAMENTO P/VIDEO INSPECAO NO INTERIOR DE COLETORES E GALERIAS C/DIAM.A PARTIR DE 400MM,CAPACIDADE DE DESLOCAMENTO ATE100M,RESISTENTE A AGUA,IMAGENS GERADAS TRANSMITIDAS EM TEMPOREAL,SISTEMA DE GRAVACAO COM INSERCAO E EDICAO DE LEGENDAS,CAMERA DE VIDEO EM CORES COM MOVIMENTO PERISCOPIO,COM CAMINHONETA P/9 PASSAGEIROS,COM MOTORISTA,EXCLUSIVE OPERADOR | H | 46.51
19.011.0050-C | EQUIPAMENTO P/VIDEO INSPECAO NO INTERIOR DE COLETORES GALERIAS C/DIAM.A PARTIR 400MM,CAPACIDADE DE DESLOCAMENTO ATE 100M,RESISTENTE A AGUA,IMAGENS GERADAS TRANSMITIDAS EM TEMPO REAL,SISTEMA DE GRAVACAO COM INSERCAO E EDICAO DE LEGENDAS,CAMERA DE VIDEO EM CORES COM MOVIMENTO PERISCOPIO,C/CAMINHONETAP/9 PASSAGEIROS,COM MOTORISTA, EXCLUIVE OPERADOR | H | 97.46
19.011.0050-E | EQUIPAMENTO P/VIDEO INSPECAO NO INTERIOR DE COLETORES E GALERIAS C/DIAM.A PARTIR DE 400MM,CAPACIDADE DE DESLOCAMENTO ATE100M,RESISTENTE A AGUA,IMAGENS GERADAS TRANSMITIDAS EM TEMPOREAL,SISTEMA DE GRAVACAO COM INSERCAO E EDICAO DE LEGENDAS,CAMERA DE VIDEO EM CORES COM MOVIMENTO PERISCOPIO,COM CAMINHONETA P/9 PASSAGEIROS,COM MOTORISTA,EXCLUSIVE OPERADOR | H | 43.46
19.011.0080-2 | MAQUINA DE SOLDA POR TERMOFUSAO PARA GEOMEMBRANAS PEAD COM ESPESSURAS DE 0,5MM A 2,0MM,POTENCIA DE 800W,FREQUENCIA DE 50/60HZ,TENSAO DE 220V,EXCLUSIVE OPERADOR | H | 17.28
19.011.0080-3 | MAQUINA DE SOLDA POR TERMOFUSAO PARA GEOMEMBRANAS PEAD COM ESPESSURAS DE 0,5MM A 2,0MM,POTENCIA DE 800W,FREQUENCIA DE 50/60HZ,TENSAO DE 220V,EXCLUSIVE OPERADOR | H | 12.28
19.011.0080-4 | MAQUINA DE SOLDA POR TERMOFUSAO PARA GEOMEMBRANAS PEAD COM ESPESSURAS DE 0,5MM A 2,0MM,POTENCIA DE 800W,FREQUENCIA DE 50/60HZ,TENSAO DE 220V,EXCLUSIVE OPERADOR | H | 11.11
19.011.0080-C | MAQUINA DE SOLDA POR TERMOFUSAO PARA GEOMEMBRANAS PEAD COM ESPESSURAS DE 0,5MM A 2,0MM,POTENCIA DE 800W,FREQUENCIA DE 50/60HZ,TENSAO DE 220V,EXCLUSIVE OPERADOR | H | 17.28
19.011.0080-D | MAQUINA DE SOLDA POR TERMOFUSAO PARA GEOMEMBRANAS PEAD COM ESPESSURAS DE 0,5MM A 2,0MM,POTENCIA DE 800W,FREQUENCIA DE 50/60HZ,TENSAO DE 220V,EXCLUSIVE OPERADOR | H | 12.28
19.011.0080-E | MAQUINA DE SOLDA POR TERMOFUSAO PARA GEOMEMBRANAS PEAD COM ESPESSURAS DE 0,5MM A 2,0MM,POTENCIA DE 800W,FREQUENCIA DE 50/60HZ,TENSAO DE 220V,EXCLUSIVE OPERADOR | H | 11.11
19.011.0082-2 | MAQUINA DE SOLDA POR TERMOFUSAO PARA GEOMEMBRANAS PEAD COM ESPESSURAS DE 0,5MM A 2,5MM,POTENCIA DE 1800/1500/1200W,FREQUENCIA DE 50/60 HZ, TENSAO DE 220V,EXCLUSIVE OPERADOR | H | 74.17
19.011.0082-3 | MAQUINA DE SOLDA POR TERMOFUSAO PARA GEOMEMBRANAS PEAD COM ESPESSURAS DE 0,5MM A 2,5MM,POTENCIA DE 1800/1500/1200W,FREQUENCIA DE 50/60 HZ,TENSAO DE 220V,EXCLUSIVE OPERADOR | H | 53.52
19.011.0082-4 | MAQUINA DE SOLDA POR TERMOFUSAO PARA GEOMEMBRANAS PEAD COM ESPESSURAS DE 0,5MM A 2,5MM,POTENCIA DE 1800/1500/1200W,FREQUENCIA DE 50/60 HZ,TENSAO DE 220V,EXCLUSIVE OPERADOR | H | 48.53
19.011.0082-C | MAQUINA DE SOLDA POR TERMOFUSAO PARA GEOMEMBRANAS PEAD COM ESPESSURAS DE 0,5MM A 2,5MM,POTENCIA DE 1800/1500/1200W,FREQUENCIA DE 50/60 HZ, TENSAO DE 220V,EXCLUSIVE OPERADOR | H | 74.17
19.011.0082-D | MAQUINA DE SOLDA POR TERMOFUSAO PARA GEOMEMBRANAS PEAD COM ESPESSURAS DE 0,5MM A 2,5MM,POTENCIA DE 1800/1500/1200W,FREQUENCIA DE 50/60 HZ,TENSAO DE 220V,EXCLUSIVE OPERADOR | H | 53.52
19.011.0082-E | MAQUINA DE SOLDA POR TERMOFUSAO PARA GEOMEMBRANAS PEAD COM ESPESSURAS DE 0,5MM A 2,5MM,POTENCIA DE 1800/1500/1200W,FREQUENCIA DE 50/60 HZ,TENSAO DE 220V,EXCLUSIVE OPERADOR | H | 48.53
20.004.0001-0 | ESPALHAMENTO DE SOLO PARA FINS DE EXECUCAO DE ATERRO COMPACTADO,EXCLUSIVE IRRIGACAO,FORNECIMENTO E TRANSPORTE DO MATERIAL,REFERINDO-SE O CUSTO AO MATERIAL COMPACTADO | M3 | 0.6
20.004.0001-A | ESPALHAMENTO DE SOLO PARA FINS DE EXECUCAO DE ATERRO COMPACTADO,EXCLUSIVE IRRIGACAO,FORNECIMENTO E TRANSPORTE DO MATERIAL,REFERINDO-SE O CUSTO AO MATERIAL COMPACTADO | M3 | 0.59
20.004.0002-0 | ESPALHAMENTO DE SOLO,COM MOTONIVELADORA,SEM FINALIDADE DE EXECUCAO DE ATERRO DE RODOVIA,MEDIDO APOS O ESPALHAMENTO | M3 | 0.5
20.004.0002-A | ESPALHAMENTO DE SOLO,COM MOTONIVELADORA,SEM FINALIDADE DE EXECUCAO DE ATERRO DE RODOVIA,MEDIDO APOS O ESPALHAMENTO | M3 | 0.49
20.004.0005-0 | REGULARIZACAO E COMPACTACAO DE SUBLEITO,DE ACORDO COM AS "INSTRUCOES PARA EXECUCAO",DO DER-RJ,INCLUSIVE EXECUCAO E O TRANSPORTE DE AGUA,MAS SEM TRANSPORTE E ESCAVACAO DE CORRETIVOS.O CUSTO SE APLICA A AREA EFETIVAMENTE REGULARIZADA | M2 | 1.09
20.004.0005-A | REGULARIZACAO E COMPACTACAO DE SUBLEITO,DE ACORDO COM AS "INSTRUCOES PARA EXECUCAO",DO DER-RJ,INCLUSIVE EXECUCAO E O TRANSPORTE DE AGUA,MAS SEM TRANSPORTE E ESCAVACAO DE CORRETIVOS.O CUSTO SE APLICA A AREA EFETIVAMENTE REGULARIZADA | M2 | 1.04
20.004.0006-0 | REFORCO DE SUBLEITO,DE ACORDO COM AS "INSTRUCOES PARA EXECUCAO",DO DER-RJ,EXCLUSIVE ESCAVACAO,CARGA,TRANSPORTE E FORNECIMENTO DOS MATERIAIS | M3 | 5.35
20.004.0006-A | REFORCO DE SUBLEITO,DE ACORDO COM AS "INSTRUCOES PARA EXECUCAO",DO DER-RJ,EXCLUSIVE ESCAVACAO,CARGA,TRANSPORTE E FORNECIMENTO DOS MATERIAIS | M3 | 5.14
20.004.0007-0 | CAMINHO DE SERVICO,REALIZADO MECANICAMENTE,INCLUSIVE ESCAVACAO,DESMATAMENTO,DESTOCAMENTO,ACERTO E COMPACTACAO | M | 9.91
20.004.0007-A | CAMINHO DE SERVICO,REALIZADO MECANICAMENTE,INCLUSIVE ESCAVACAO,DESMATAMENTO,DESTOCAMENTO,ACERTO E COMPACTACAO | M | 9.63
20.004.0010-0 | ESPALHAMENTO E COMPACTACAO DE SOLOS,EM CAMADAS,PARA COMPLEMENTACAO LATERAL EM ATERROS,INCLUSIVE ESCAVACAO DENTEADA DO TALUDE DE ATERRO EXISTENTE,COM TRATOR DE LAMINA DE PEQUENO PORTE,EXCLUSIVE FORNECIMENTO E TRANSPORTE DO MATERIAL A SER USADO NO ATERRO | M3 | 5.69
20.004.0010-A | ESPALHAMENTO E COMPACTACAO DE SOLOS,EM CAMADAS,PARA COMPLEMENTACAO LATERAL EM ATERROS,INCLUSIVE ESCAVACAO DENTEADA DO TALUDE DE ATERRO EXISTENTE,COM TRATOR DE LAMINA DE PEQUENO PORTE,EXCLUSIVE FORNECIMENTO E TRANSPORTE DO MATERIAL A SER USADO NO ATERRO | M3 | 5.54
20.004.0011-0 | ATERRO COMPACTADO EM CAMADAS DE NO MAXIMO 20CM,PARA EXECUCAODE TERRA ARMADA,INCLUSIVE ESPALHAMENTO,IRRIGACAO E CONTROLEDE COMPACTACAO,EXCLUSIVE O FORNECIMENTO E O TRANSPORTE DOSMATERIAIS | M3 | 28.48
20.004.0011-A | ATERRO COMPACTADO EM CAMADAS DE NO MAXIMO 20CM,PARA EXECUCAODE TERRA ARMADA,INCLUSIVE ESPALHAMENTO,IRRIGACAO E CONTROLEDE COMPACTACAO,EXCLUSIVE O FORNECIMENTO E O TRANSPORTE DOSMATERIAIS | M3 | 25.24
20.004.0012-0 | RECOMPOSICAO MECANIZADA DE ATERRO,EXCLUSIVE ESCAVACAO E TRANSPORTE DE MATERIAL DA JAZIDA,INCLUSIVE ESCAVACAO PREVIA EM DEGRAUS | M3 | 12.61
20.004.0012-A | RECOMPOSICAO MECANIZADA DE ATERRO,EXCLUSIVE ESCAVACAO E TRANSPORTE DE MATERIAL DA JAZIDA,INCLUSIVE ESCAVACAO PREVIA EM DEGRAUS | M3 | 11.78
20.004.0013-0 | REMOCAO DE MATERIAL SOLTO(1ª CATEGORIA),PROVENIENTE DE DESLIZAMENTO DE BARREIRAS, UTILIZANDO PA CARREGADEIRA DE 3,10M3,EXCLUSIVE DESPESAS COM CAMINHAO | M3 | 2.47
20.004.0013-A | REMOCAO DE MATERIAL SOLTO(1ª CATEGORIA),PROVENIENTE DE DESLIZAMENTO DE BARREIRAS, UTILIZANDO PA CARREGADEIRA DE 3,10M3,EXCLUSIVE DESPESAS COM CAMINHAO | M3 | 2.39
20.004.0015-0 | EXECUCAO DE "TAPA-PANELA",COM MATERIAL DE 1ª CATEGORIA,COMPACTADO MANUALMENTE,MEDIDO NA PISTA APOS COMPACTACAO,INCLUSIVETRANSPORTE,EXCLUSIVE ESCAVACAO DE JAZIDA | M3 | 54.33
20.004.0015-A | EXECUCAO DE "TAPA-PANELA",COM MATERIAL DE 1ª CATEGORIA,COMPACTADO MANUALMENTE,MEDIDO NA PISTA APOS COMPACTACAO,INCLUSIVETRANSPORTE,EXCLUSIVE ESCAVACAO DE JAZIDA | M3 | 48.62
20.004.0016-0 | COMBATE A EXSUDACAO,COMPREENDENDO ESPALHAMENTO MANUAL E COMPACTACAO DE AGREGADOS SOBRE A SUPERFICIE EXSUDADA,EXCLUSIVE FORNECIMENTO DO MATERIAL E TRANSPORTE | M2 | 5.03
20.004.0016-A | COMBATE A EXSUDACAO,COMPREENDENDO ESPALHAMENTO MANUAL E COMPACTACAO DE AGREGADOS SOBRE A SUPERFICIE EXSUDADA,EXCLUSIVE FORNECIMENTO DO MATERIAL E TRANSPORTE | M2 | 4.54
20.004.0017-0 | BASE PARA REMENDO PROFUNDO(BRITA,SOLO X BRITA,SOLO ESTABILIZADO GRANULOMETRICAMENTE,SOLO MELHORADO COM CIMENTO),EXECUTADA MANUALMENTE,MEDIDA PELO VOLUME COMPACTADO,EXCLUSIVE FORNECIMENTO E TRANSPORTE DOS MATERIAIS | M3 | 286
20.004.0017-A | BASE PARA REMENDO PROFUNDO(BRITA,SOLO X BRITA,SOLO ESTABILIZADO GRANULOMETRICAMENTE,SOLO MELHORADO COM CIMENTO),EXECUTADA MANUALMENTE,MEDIDA PELO VOLUME COMPACTADO,EXCLUSIVE FORNECIMENTO E TRANSPORTE DOS MATERIAIS | M3 | 266.55
20.004.0018-0 | EXECUCAO DE "TAPA-BURACO",UTILIZANDO MISTURA BETUMINOSA,MEDIDO NA CACAMBA DO CAMINHAO,EXCLUSIVE MATERIAIS E TRANSPORTE.SE FOR MEDIDO NO LOCAL,APOS A EXECUCAO,MULTIPLICAR ESTE CUSTOPOR 1,35 | M3 | 364.62
20.004.0018-A | EXECUCAO DE "TAPA-BURACO",UTILIZANDO MISTURA BETUMINOSA,MEDIDO NA CACAMBA DO CAMINHAO,EXCLUSIVE MATERIAIS E TRANSPORTE.SE FOR MEDIDO NO LOCAL,APOS A EXECUCAO,MULTIPLICAR ESTE CUSTOPOR 1,35 | M3 | 319.81
20.004.0019-0 | RECOMPOSICAO DE REVESTIMENTO PRIMARIO,MEDIDO PELO VOLUME COMPACTADO,EXCLUSIVE ESCAVACAO E TRANSPORTE DE MATERIAL DE JAZIDA | M3 | 8.63
20.004.0019-A | RECOMPOSICAO DE REVESTIMENTO PRIMARIO,MEDIDO PELO VOLUME COMPACTADO,EXCLUSIVE ESCAVACAO E TRANSPORTE DE MATERIAL DE JAZIDA | M3 | 8.25
20.004.0020-0 | ATERRO COMPACTADO MECANICAMENTE,EM ACOSTAMENTO,INCLUSIVE ESPALHAMENTO | M3 | 2.35
20.004.0020-A | ATERRO COMPACTADO MECANICAMENTE,EM ACOSTAMENTO,INCLUSIVE ESPALHAMENTO | M3 | 2.29
20.004.0021-0 | RECUPERACAO DE BASE/CBUQ,EM ESPUMA ASFALTICA,"IN SITU",EM RODOVIA,AREA URBANA,ATE 20CM,COMPACTACAO AASHO NORMAL,INCLUSIVE MATERIAIS COM 3% DE CIMENTO | M3 | 856.06
20.004.0021-A | RECUPERACAO DE BASE/CBUQ,EM ESPUMA ASFALTICA,"IN SITU",EM RODOVIA,AREA URBANA,ATE 20CM,COMPACTACAO AASHO NORMAL,INCLUSIVE MATERIAIS COM 3% DE CIMENTO | M3 | 854.09
20.004.0022-0 | RECUPERACAO DE BASE/CBUQ,EM ESPUMA ASFALTICA,"IN SITU",EM RODOVIA,AREA URBANA,ATE 20CM,COMPACTACAO AASHO NORMAL,INCLUSIVE MATERIAIS SENDO 6% DE CIMENTO | M3 | 889.38
20.004.0022-A | RECUPERACAO DE BASE/CBUQ,EM ESPUMA ASFALTICA,"IN SITU",EM RODOVIA,AREA URBANA,ATE 20CM,COMPACTACAO AASHO NORMAL,INCLUSIVE MATERIAIS SENDO 6% DE CIMENTO | M3 | 887.41
20.004.0023-0 | RECUPERACAO DE BASE/CBUQ,EM ESPUMA ASFALTICA,"IN SITU",EM RODOVIA,AREA URBANA,ATE 20CM,INCLUSIVE COMPACTACAO AASHO NORMAL E MATERIAIS,COM 3% DE CIMENTO E 83KG DE CAP POR M3 | M3 | 526.42
20.004.0023-A | RECUPERACAO DE BASE/CBUQ,EM ESPUMA ASFALTICA,"IN SITU",EM RODOVIA,AREA URBANA,ATE 20CM,INCLUSIVE COMPACTACAO AASHO NORMAL E MATERIAIS,COM 3% DE CIMENTO E 83KG DE CAP POR M3 | M3 | 525.21
20.004.0025-0 | RECUPERACAO DE PAVIMENTO COM RECICLAGEM DE BASE,INCORPORANDOA CAPA ASFALTICA,ATE 20CM,EXCLUSIVE MATERIAIS ADICIONADOS ECOMPACTACAO | M3 | 56.71
20.004.0025-A | RECUPERACAO DE PAVIMENTO COM RECICLAGEM DE BASE,INCORPORANDOA CAPA ASFALTICA,ATE 20CM,EXCLUSIVE MATERIAIS ADICIONADOS ECOMPACTACAO | M3 | 55.87
20.004.0027-0 | RECOMPOSICAO DE CBUQ,EXCLUSIVE FORNECIMENTO E TRANSPORTE DOSMATERIAIS | M3 | 152.08
20.004.0027-A | RECOMPOSICAO DE CBUQ,EXCLUSIVE FORNECIMENTO E TRANSPORTE DOSMATERIAIS | M3 | 144.76
20.004.0028-0 | RECOMPOSICAO ESTRUTURAL DE PAVIMENTO (COM REPARO DE BASE)CBUQ COM 5CM DE ESPESSURA | M2 | 137.86
20.004.0028-A | RECOMPOSICAO ESTRUTURAL DE PAVIMENTO (COM REPARO DE BASE)CBUQ COM 5CM DE ESPESSURA | M2 | 128.9
20.004.0030-0 | RECOMPOSICAO DE CAMINHO DE SERVICO | M2 | 0.54
20.004.0030-A | RECOMPOSICAO DE CAMINHO DE SERVICO | M2 | 0.53
20.004.0033-1 | ATERRO COMPACTADO MECANICAMENTE,EM CAMADAS DE 20CM,INCLUINDOESPALHAMENTO E IRRIGACAO,MAS SEM O FORNECIMENTO E TRANSPORTE DO MATERIAL | M3 | 2.13
20.004.0033-B | ATERRO COMPACTADO MECANICAMENTE,EM CAMADAS DE 20CM,INCLUINDOESPALHAMENTO E IRRIGACAO,MAS SEM O FORNECIMENTO E TRANSPORTE DO MATERIAL | M3 | 2.08
20.004.0034-0 | ATERRO COMPACTADO MECANICAMENTE,EM CAMADAS DE 20CM,INCLUSIVEIRRIGACAO,EXCLUSIVE ESPALHAMENTO,FORNECIMENTO E TRANSPORTEDO MATERIAL | M3 | 1.52
20.004.0034-A | ATERRO COMPACTADO MECANICAMENTE,EM CAMADAS DE 20CM,INCLUSIVEIRRIGACAO,EXCLUSIVE ESPALHAMENTO,FORNECIMENTO E TRANSPORTEDO MATERIAL | M3 | 1.48
20.004.0036-0 | LIMPEZA DE JAZIDAS | M2 | 0.19
20.004.0036-A | LIMPEZA DE JAZIDAS | M2 | 0.19
20.004.0038-0 | LIMPEZA DE SUPERFICIES COM MOTONIVELADORA | M2 | 0.19
20.004.0038-A | LIMPEZA DE SUPERFICIES COM MOTONIVELADORA | M2 | 0.19
20.004.0040-0 | PATROLAMENTO DE SUBLEITO DE RODOVIAIS | M2 | 0.25
20.004.0040-A | PATROLAMENTO DE SUBLEITO DE RODOVIAIS | M2 | 0.24
20.004.0045-0 | REMOCAO (CARGA) DE TERRA OU ENTULHO COM RETROESCAVADEIRA COMCACAMBA DE 0,76M3 EM CONDICOES ESPECIAIS,GIRO DE 180° | T | 4.65
20.004.0045-A | REMOCAO (CARGA) DE TERRA OU ENTULHO COM RETROESCAVADEIRA COMCACAMBA DE 0,76M3 EM CONDICOES ESPECIAIS,GIRO DE 180° | T | 4.44
20.004.0100-0 | ESCARIFICACAO E LEVANTAMENTO DE BASE E REVESTIMENTO,INCLUSIVE AFASTAMENTO LATERAL,USANDO MOTONIVELADORA | M3 | 30.71
20.004.0100-A | ESCARIFICACAO E LEVANTAMENTO DE BASE E REVESTIMENTO,INCLUSIVE AFASTAMENTO LATERAL,USANDO MOTONIVELADORA | M3 | 29.95
20.004.0102-0 | ESCAVACAO DE SOLO MOLE COM MOTONIVELADORA | M3 | 2.61
20.004.0102-A | ESCAVACAO DE SOLO MOLE COM MOTONIVELADORA | M3 | 2.55
20.004.0105-0 | ESCARIFICACAO DE SOLO COM MOTONIVELADORA | M3 | 4.34
20.004.0105-A | ESCARIFICACAO DE SOLO COM MOTONIVELADORA | M3 | 4.24
20.004.0122-0 | LIMPEZA MECANIZADA DE SARJETA E MEIO-FIO,COM UTILIZACAO DE VASSOURA MECANICA | KM | 15.66
20.004.0122-A | LIMPEZA MECANIZADA DE SARJETA E MEIO-FIO,COM UTILIZACAO DE VASSOURA MECANICA | KM | 15.13
20.004.0125-0 | ROCADA MECANICA,COM UTILIZACAO DE ROCADEIRA MECANICA,EXCLUSIVE LIMPEZA | M2 | 0.25
20.004.0125-A | ROCADA MECANICA,COM UTILIZACAO DE ROCADEIRA MECANICA,EXCLUSIVE LIMPEZA | M2 | 0.22
20.004.0127-0 | VARRECAO DE PISTA COM VASSOURA MECANICA | HA | 134.06
20.004.0127-A | VARRECAO DE PISTA COM VASSOURA MECANICA | HA | 129.16
20.004.0130-0 | DESOBSTRUCAO E LIMPEZA DE RUAS | M2 | 1.73
20.004.0130-A | DESOBSTRUCAO E LIMPEZA DE RUAS | M2 | 1.63
20.004.0131-0 | LIMPEZA DE RUA COM AR COMPRIMIDO | M2 | 0.77
20.004.0131-A | LIMPEZA DE RUA COM AR COMPRIMIDO | M2 | 0.74
20.004.0132-0 | DESOBSTRUCAO E LIMPEZA DE PISTA PARA EMBUTIMENTO DE FIACAO | M2 | 2.62
20.004.0132-A | DESOBSTRUCAO E LIMPEZA DE PISTA PARA EMBUTIMENTO DE FIACAO | M2 | 2.41
20.004.0135-0 | LIMPEZA DE PISTA,COM UTILIZACAO DE COMPRESSOR DE AR,PARA EXECUCAO DE REVESTIMENTO COM CBUQ | M2 | 0.38
20.004.0135-A | LIMPEZA DE PISTA,COM UTILIZACAO DE COMPRESSOR DE AR,PARA EXECUCAO DE REVESTIMENTO COM CBUQ | M2 | 0.37
20.004.0136-0 | LIMPEZA DE PISTA,COM UTILIZACAO DE COMPRESSOR DE AR,CAMINHAOBASCULANTE,PARA EXECUCAO DE REVESTIMENTO COM CBUQ | M2 | 0.46
20.004.0136-A | LIMPEZA DE PISTA,COM UTILIZACAO DE COMPRESSOR DE AR,CAMINHAOBASCULANTE,PARA EXECUCAO DE REVESTIMENTO COM CBUQ | M2 | 0.44
20.005.0001-0 | SUB-BASE ESTABILIZADA,SEM MISTURA DE MATERIAIS,DE ACORDO COMAS "INSTRUCOES PARA EXECUCAO",DO DER-RJ,EXCLUSIVE ESCAVACAOE TRANSPORTE DOS MATERIAIS,INCLUSIVE TRANSPORTE DE AGUA | M3 | 10.51
20.005.0001-A | SUB-BASE ESTABILIZADA,SEM MISTURA DE MATERIAIS,DE ACORDO COMAS "INSTRUCOES PARA EXECUCAO",DO DER-RJ,EXCLUSIVE ESCAVACAOE TRANSPORTE DOS MATERIAIS,INCLUSIVE TRANSPORTE DE AGUA | M3 | 9.91
20.005.0002-1 | BASE ESTABILIZADA,SEM MISTURA DE MATERIAIS,DE ACORDO COM AS"INSTRUCOES PARA EXECUCAO",DO DER-RJ,COMPACTADA EM DUAS CAMADAS,COM ENERGIA EQUIVALENTE A AASHO INTERMEDIARIA,EXCLUSIVEESCAVACAO E TRANSPORTE DOS MATERIAIS,INCLUSIVE TRANSPORTE DEAGUA | M3 | 11.68
20.005.0002-B | BASE ESTABILIZADA,SEM MISTURA DE MATERIAIS,DE ACORDO COM AS"INSTRUCOES PARA EXECUCAO",DO DER-RJ,COMPACTADA EM DUAS CAMADAS,COM ENERGIA EQUIVALENTE A AASHO INTERMEDIARIA,EXCLUSIVEESCAVACAO E TRANSPORTE DOS MATERIAIS,INCLUSIVE TRANSPORTE DEAGUA | M3 | 11.02
20.005.0003-1 | BASE ESTABILIZADA,SEM MISTURA DE MATERIAIS,DE ACORDO COM AS"INSTRUCOES PARA EXECUCAO",DO DER-RJ,COMPACTADA EM DUAS CAMADAS,COM ENERGIA EQUIVALENTE A AASHO MODIFICADA,EXCLUSIVE ESCAVACAO E TRANSPORTE DOS MATERIAIS,INCLUSIVE TRANSPORTE DE AGUA | M3 | 12.81
20.005.0003-B | BASE ESTABILIZADA,SEM MISTURA DE MATERIAIS,DE ACORDO COM AS"INSTRUCOES PARA EXECUCAO",DO DER-RJ,COMPACTADA EM DUAS CAMADAS,COM ENERGIA EQUIVALENTE A AASHO MODIFICADA,EXCLUSIVE ESCAVACAO E TRANSPORTE DOS MATERIAIS,INCLUSIVE TRANSPORTE DE AGUA | M3 | 12.08
20.005.0004-0 | SUB-BASE ESTABILIZADA GRANULOMETRICAMENTE,COM MISTURA DE 2 OU MAIS MATERIAIS,DE ACORDO COM AS "INSTRUCOES PARA EXECUCAO",DO DER-RJ,EXCLUSIVE ESCAVACAO E TRANSPORTE DOS MATERIAIS,INCLUSIVE TRANSPORTE DE AGUA | M3 | 12.73
20.005.0004-A | SUB-BASE ESTABILIZADA GRANULOMETRICAMENTE,COM MISTURA DE 2 OU MAIS MATERIAIS,DE ACORDO COM AS "INSTRUCOES PARA EXECUCAO",DO DER-RJ,EXCLUSIVE ESCAVACAO E TRANSPORTE DOS MATERIAIS,INCLUSIVE TRANSPORTE DE AGUA | M3 | 12.01
20.005.0005-0 | BASE ESTABILIZADA GRANULOMETRICAMENTE,COM MISTURA DE 2 OU MAIS MATERIAIS,DE ACORDO COM AS "INSTRUCOES PARA EXECUCAO",DODER-RJ,COMPACTADA EM DUAS CAMADAS,COM ENERGIA EQUIVALENTE AAASHO INTERMEDIARIA,EXCLUSIVE ESCAVACAO E TRANSPORTE DOS MATERIAIS,INCLUINDO TRANSPORTE DE AGUA | M3 | 14.13
20.005.0005-A | BASE ESTABILIZADA GRANULOMETRICAMENTE,COM MISTURA DE 2 OU MAIS MATERIAIS,DE ACORDO COM AS "INSTRUCOES PARA EXECUCAO",DODER-RJ,COMPACTADA EM DUAS CAMADAS,COM ENERGIA EQUIVALENTE AAASHO INTERMEDIARIA,EXCLUSIVE ESCAVACAO E TRANSPORTE DOS MATERIAIS,INCLUINDO TRANSPORTE DE AGUA | M3 | 13.33
20.005.0006-0 | BASE ESTABILIZADA GRANULOMETRICAMENTE,COM MISTURA DE 2 OU MAIS MATERIAIS,DE ACORDO COM AS "INSTRUCOES PARA EXECUCAO",DODER-RJ,COMPACTADA EM DUAS CAMADAS,COM ENERGIA EQUIVALENTE AAASHO MODIFICADA,EXCLUSIVE ESCAVACAO E TRANSPORTE DOS MATERIAIS,INCLUINDO TRANSPORTE DE AGUA | M3 | 15.5
20.005.0006-A | BASE ESTABILIZADA GRANULOMETRICAMENTE,COM MISTURA DE 2 OU MAIS MATERIAIS,DE ACORDO COM AS "INSTRUCOES PARA EXECUCAO",DODER-RJ,COMPACTADA EM DUAS CAMADAS,COM ENERGIA EQUIVALENTE AAASHO MODIFICADA,EXCLUSIVE ESCAVACAO E TRANSPORTE DOS MATERIAIS,INCLUINDO TRANSPORTE DE AGUA | M3 | 14.62
20.005.0007-0 | BASE ESTABILIZADA GRANULOMETRICAMENTE,COM MISTURA DE 2 OU MAIS MATERIAIS,EM USINA,DE ACORDO COM AS "INSTRUCOES PARA EXECUCAO",DO DER-RJ,COMPACTADA EM DUAS CAMADAS,COM ENERGIA EQUIVALENTE A AASHO INTERMEDIARIA,EXCLUSIVE ESCAVACAO E TRANSPORTE DOS MATERIAIS,INCLUINDO TRANSPORTE DE AGUA | M3 | 11.53
20.005.0007-A | BASE ESTABILIZADA GRANULOMETRICAMENTE,COM MISTURA DE 2 OU MAIS MATERIAIS,EM USINA,DE ACORDO COM AS "INSTRUCOES PARA EXECUCAO",DO DER-RJ,COMPACTADA EM DUAS CAMADAS,COM ENERGIA EQUIVALENTE A AASHO INTERMEDIARIA,EXCLUSIVE ESCAVACAO E TRANSPORTE DOS MATERIAIS,INCLUINDO TRANSPORTE DE AGUA | M3 | 11.1
20.005.0008-0 | BASE ESTABILIZADA GRANULOMETRICAMENTE,COM MISTURA DE 2 OU MAIS MATERIAIS,EM USINA,DE ACORDO COM AS "INSTRUCOES PARA EXECUCAO",DO DER-RJ,COMPACTADA EM DUAS CAMADAS,COM ENERGIA EQUIVALENTE A AASHO MODIFICADA,EXCLUSIVE ESCAVACAO E TRANSPORTE DOS MATERIAIS,INCLUINDO TRANSPORTE DE AGUA | M3 | 13.57
20.005.0008-A | BASE ESTABILIZADA GRANULOMETRICAMENTE,COM MISTURA DE 2 OU MAIS MATERIAIS,EM USINA,DE ACORDO COM AS "INSTRUCOES PARA EXECUCAO",DO DER-RJ,COMPACTADA EM DUAS CAMADAS,COM ENERGIA EQUIVALENTE A AASHO MODIFICADA,EXCLUSIVE ESCAVACAO E TRANSPORTE DOS MATERIAIS,INCLUINDO TRANSPORTE DE AGUA | M3 | 13.04
20.005.0009-0 | BASE DE SOLO BETUME COM MISTURA EM USINA,COMPREENDENDO AS OPERACOES DE EXECUCAO E TRANSPORTE DE AGUA,EXCLUSIVE ESCAVACAOE TRANSPORTE DE SOLOS,FORNECIMENTO E TRANSPORTE DE MATERIAIS BETUMINOSOS E TRANSPORTE DA USINA PARA PISTA | M3 | 24.1
20.005.0009-A | BASE DE SOLO BETUME COM MISTURA EM USINA,COMPREENDENDO AS OPERACOES DE EXECUCAO E TRANSPORTE DE AGUA,EXCLUSIVE ESCAVACAOE TRANSPORTE DE SOLOS,FORNECIMENTO E TRANSPORTE DE MATERIAIS BETUMINOSOS E TRANSPORTE DA USINA PARA PISTA | M3 | 23.02
20.005.0010-0 | BASE DE SOLO BETUME COM MISTURA NA PISTA,COMPREENDENDO AS OPERACOES DE EXECUCAO | M3 | 20.96
20.005.0010-A | BASE DE SOLO BETUME COM MISTURA NA PISTA,COMPREENDENDO AS OPERACOES DE EXECUCAO | M3 | 20.04
20.006.0001-0 | BASE DE SOLO-CIMENTO,EXECUTADO "IN SITU",COMPREENDENDO AS OPERACOES DE EXECUCAO NA PISTA,INCLUSIVE TRANSPORTE DE AGUA,MAS SEM ESCAVACAO E TRANSPORTE DOS MATERIAIS E O FORNECIMENTOE TRANSPORTE DO CIMENTO.O CUSTO SE APLICA AO VOLUME DE SOLO-CIMENTO EXECUTADO,MEDIDO APOS A COMPACTACAO | M3 | 8.16
20.006.0001-A | BASE DE SOLO-CIMENTO,EXECUTADO "IN SITU",COMPREENDENDO AS OPERACOES DE EXECUCAO NA PISTA,INCLUSIVE TRANSPORTE DE AGUA,MAS SEM ESCAVACAO E TRANSPORTE DOS MATERIAIS E O FORNECIMENTOE TRANSPORTE DO CIMENTO.O CUSTO SE APLICA AO VOLUME DE SOLO-CIMENTO EXECUTADO,MEDIDO APOS A COMPACTACAO | M3 | 7.72
20.006.0002-0 | BASE DE SOLO-CIMENTO,MISTURADO NA USINA,COMPREENDENDO AS OPERACOES DE EXECUCAO NA USINA E NA PISTA,EXCLUSIVE,AINDA,O TRANSPORTE DA USINA PARA A PISTA,INCLUSIVE TRANSPORTE DE AGUA,MAS SEM ESCAVACAO E TRANSPORTE DOS MATERIAIS E O FORNECIMENTOE TRANSPORTE DO CIMENTO.O CUSTO SE APLICA AO VOLUME DE SOLO-CIMENTO EXECUTADO,MEDIDO APOS A COMPACTACAO | M3 | 13.16
20.006.0002-A | BASE DE SOLO-CIMENTO,MISTURADO NA USINA,COMPREENDENDO AS OPERACOES DE EXECUCAO NA USINA E NA PISTA,EXCLUSIVE,AINDA,O TRANSPORTE DA USINA PARA A PISTA,INCLUSIVE TRANSPORTE DE AGUA,MAS SEM ESCAVACAO E TRANSPORTE DOS MATERIAIS E O FORNECIMENTOE TRANSPORTE DO CIMENTO.O CUSTO SE APLICA AO VOLUME DE SOLO-CIMENTO EXECUTADO,MEDIDO APOS A COMPACTACAO | M3 | 12.62
20.006.0003-0 | SUB-BASE DE SOLO MELHORADO COM CIMENTO,DE ACORDO COM A INSTRUCAO TECNICA IT-08/80 DO DER-RJ,INCLUSIVE TRANSPORTE DE AGUA,EXCLUSIVE FORNECIMENTO DE CIMENTO,ESCAVACAO E TRANSPORTE DOS SOLOS | M3 | 8.82
20.006.0003-A | SUB-BASE DE SOLO MELHORADO COM CIMENTO,DE ACORDO COM A INSTRUCAO TECNICA IT-08/80 DO DER-RJ,INCLUSIVE TRANSPORTE DE AGUA,EXCLUSIVE FORNECIMENTO DE CIMENTO,ESCAVACAO E TRANSPORTE DOS SOLOS | M3 | 8.38
20.006.0100-0 | CONTENCAO DE TERRAS COM SACOS DE ANIAGEM PREENCHIDOS COM SOLO-CIMENTO | M3 | 197.14
20.006.0100-A | CONTENCAO DE TERRAS COM SACOS DE ANIAGEM PREENCHIDOS COM SOLO-CIMENTO | M3 | 189.43
20.007.0001-0 | BASE DE SOLO ESTABILIZADO COM MISTURA NA USINA(SOLO+BRITA),COMPREENDENDO A EXECUCAO NA USINA E NA PISTA,INCLUSIVE TRANSPORTE DE AGUA,EXCLUSIVE ESCAVACAO,CARGA E TRANSPORTE DOS SOLOS UTILIZADOS,FORNECIMENTO E TRANSPORTE DOS MATERIAIS.O CUSTOSE APLICA AO VOLUME MEDIDO APOS A COMPACTACAO | M3 | 16.41
20.007.0001-A | BASE DE SOLO ESTABILIZADO COM MISTURA NA USINA(SOLO+BRITA),COMPREENDENDO A EXECUCAO NA USINA E NA PISTA,INCLUSIVE TRANSPORTE DE AGUA,EXCLUSIVE ESCAVACAO,CARGA E TRANSPORTE DOS SOLOS UTILIZADOS,FORNECIMENTO E TRANSPORTE DOS MATERIAIS.O CUSTOSE APLICA AO VOLUME MEDIDO APOS A COMPACTACAO | M3 | 15.74
20.007.0002-0 | BASE DE SOLO ESTABILIZADO COM MISTURA(SOLO+BRITA),COMPREENDENDO A EXECUCAO EXCLUSIVAMENTE NA PISTA,INCLUSIVE TRANSPORTEDE AGUA,EXCLUSIVE ESCAVACAO,CARGA E TRANSPORTE DOS SOLOS UTILIZADOS,FORNECIMENTO E TRANSPORTE DOS MATERIAIS.O CUSTO SE APLICA AO VOLUME MEDIDO APOS COMPACTACAO | M3 | 11.28
20.007.0002-A | BASE DE SOLO ESTABILIZADO COM MISTURA(SOLO+BRITA),COMPREENDENDO A EXECUCAO EXCLUSIVAMENTE NA PISTA,INCLUSIVE TRANSPORTEDE AGUA,EXCLUSIVE ESCAVACAO,CARGA E TRANSPORTE DOS SOLOS UTILIZADOS,FORNECIMENTO E TRANSPORTE DOS MATERIAIS.O CUSTO SE APLICA AO VOLUME MEDIDO APOS COMPACTACAO | M3 | 10.71
20.008.0001-0 | BASE DE BRITA GRADUADA,MEDIDA APOS A COMPACTACAO,EXCLUSIVE OFORNECIMENTO E TRANSPORTE DOS MATERIAIS | M3 | 10.89
20.008.0001-A | BASE DE BRITA GRADUADA,MEDIDA APOS A COMPACTACAO,EXCLUSIVE OFORNECIMENTO E TRANSPORTE DOS MATERIAIS | M3 | 10.31
20.008.0002-0 | BASE DE BRITA CORRIDA,MEDIDA APOS A COMPACTACAO,EXCLUSIVE OFORNECIMENTO E TRANSPORTE DOS MATERIAIS | M3 | 10.64
20.008.0002-A | BASE DE BRITA CORRIDA,MEDIDA APOS A COMPACTACAO,EXCLUSIVE OFORNECIMENTO E TRANSPORTE DOS MATERIAIS | M3 | 10.06
20.008.0003-0 | BASE "TELFORD",MEDIDA APOS A COMPACTACAO,EXCLUSIVE O FORNECIMENTO E TRANSPORTE DOS MATERIAIS | M3 | 7.93
20.008.0003-A | BASE "TELFORD",MEDIDA APOS A COMPACTACAO,EXCLUSIVE O FORNECIMENTO E TRANSPORTE DOS MATERIAIS | M3 | 7.54
20.008.0004-0 | BASE DE MACADAME HIDRAULICO,DE ACORDO COM A INSTRUCAO TECNICA IT-01/80,DO DER-RJ,O CUSTO INDENIZA AS OPERACOES DE EXECUCAO,EXCLUSIVE FORNECIMENTO E TRANSPORTE DOS MATERIAIS EMPREGADOS(BRITA,PO-DE-PEDRA,AREIA E AGUA)E SE APLICA AO VOLUME EXECUTADO,MEDIDO APOS COMPACTACAO | M3 | 7.57
20.008.0004-A | BASE DE MACADAME HIDRAULICO,DE ACORDO COM A INSTRUCAO TECNICA IT-01/80,DO DER-RJ,O CUSTO INDENIZA AS OPERACOES DE EXECUCAO,EXCLUSIVE FORNECIMENTO E TRANSPORTE DOS MATERIAIS EMPREGADOS(BRITA,PO-DE-PEDRA,AREIA E AGUA)E SE APLICA AO VOLUME EXECUTADO,MEDIDO APOS COMPACTACAO | M3 | 7.21
20.008.0010-0 | BASE DE BRITA GRADUADA,COM ADICAO DE 1% DE CIMENTO,MEDIDA APOS A COMPACTACAO,EXCLUSIVE FORNECIMENTO E TRANSPORTE DOS MATERIAIS | M3 | 10.89
20.008.0010-A | BASE DE BRITA GRADUADA,COM ADICAO DE 1% DE CIMENTO,MEDIDA APOS A COMPACTACAO,EXCLUSIVE FORNECIMENTO E TRANSPORTE DOS MATERIAIS | M3 | 10.31
20.008.0015-0 | SUB-BASE DE BRITA CORRIDA,MEDIDA APOS A COMPACTACAO,EXCLUSIVE FORNECIMENTO E TRANSPORTE DOS MATERIAIS | M3 | 10.64
20.008.0015-A | SUB-BASE DE BRITA CORRIDA,MEDIDA APOS A COMPACTACAO,EXCLUSIVE FORNECIMENTO E TRANSPORTE DOS MATERIAIS | M3 | 10.06
20.009.0001-1 | IMPRIMACAO DE BASE DE PAVIMENTACAO,DE ACORDO COM AS "INSTRUCOES PARA EXECUCAO",DO DER-RJ,EXCLUSIVE O FORNECIMENTO E TRANSPORTE DO MATERIAL BETUMINOSO | M2 | 0.4
20.009.0001-B | IMPRIMACAO DE BASE DE PAVIMENTACAO,DE ACORDO COM AS "INSTRUCOES PARA EXECUCAO",DO DER-RJ,EXCLUSIVE O FORNECIMENTO E TRANSPORTE DO MATERIAL BETUMINOSO | M2 | 0.38
20.009.0002-1 | PINTURA DE LIGACAO,DE ACORDO COM AS "INSTRUCOES PARA EXECUCAO",DO DER-RJ,EXCLUSIVE O FORNECIMENTO E TRANSPORTE DO MATERIAL BETUMINOSO | M2 | 0.26
20.009.0002-B | PINTURA DE LIGACAO,DE ACORDO COM AS "INSTRUCOES PARA EXECUCAO",DO DER-RJ,EXCLUSIVE O FORNECIMENTO E TRANSPORTE DO MATERIAL BETUMINOSO | M2 | 0.25
20.009.0007-0 | BASE DE MACADAME BETUMINOSO(BASE NEGRA),DE ACORDO COM AS "INSTRUCOES PARA EXECUCAO",DO DER-RJ,EXCLUSIVE O FORNECIMENTO ETRANSPORTE DOS MATERIAIS | M3 | 38.75
20.009.0007-A | BASE DE MACADAME BETUMINOSO(BASE NEGRA),DE ACORDO COM AS "INSTRUCOES PARA EXECUCAO",DO DER-RJ,EXCLUSIVE O FORNECIMENTO ETRANSPORTE DOS MATERIAIS | M3 | 36.67
20.009.0008-0 | REVESTIMENTO DO TIPO "PRE-MISTURADO A FRIO",DE ACORDO COM AS"INSTRUCOES PARA EXECUCAO",DO DER-RJ,EXCLUSIVE O FORNECIMENTO E TRANSPORTE DOS MATERIAIS | M3 | 73.51
20.009.0008-A | REVESTIMENTO DO TIPO "PRE-MISTURADO A FRIO",DE ACORDO COM AS"INSTRUCOES PARA EXECUCAO",DO DER-RJ,EXCLUSIVE O FORNECIMENTO E TRANSPORTE DOS MATERIAIS | M3 | 69.35
20.009.0009-0 | REVESTIMENTO TIPO "PRE-MISTURADO A FRIO" DE ACORDO COM AS "INSTRUCOES PARA EXECUCAO" DO DER-RJ,COMPREENDENDO APENAS O ESPALHAMENTO E COMPACTACAO MECANICOS,EXCLUSIVE PREPARO,FORNECIMENTO E TRANSPORTE DOS MATERIAIS | M3 | 33.86
20.009.0009-A | REVESTIMENTO TIPO "PRE-MISTURADO A FRIO" DE ACORDO COM AS "INSTRUCOES PARA EXECUCAO" DO DER-RJ,COMPREENDENDO APENAS O ESPALHAMENTO E COMPACTACAO MECANICOS,EXCLUSIVE PREPARO,FORNECIMENTO E TRANSPORTE DOS MATERIAIS | M3 | 31.28
20.009.0010-0 | REVESTIMENTO TIPO "PRE-MISTURADO A FRIO" DE ACORDO COM A "INSTRUCAO PARA EXECUCAO" DO DER-RJ,COMPREENDENDO APENAS O PREPARO DA MISTURA,EXCLUSIVE FORNECIMENTO E TRANSPORTE DOS MATERIAIS | M3 | 39.64
20.009.0010-A | REVESTIMENTO TIPO "PRE-MISTURADO A FRIO" DE ACORDO COM A "INSTRUCAO PARA EXECUCAO" DO DER-RJ,COMPREENDENDO APENAS O PREPARO DA MISTURA,EXCLUSIVE FORNECIMENTO E TRANSPORTE DOS MATERIAIS | M3 | 38.07
20.009.0012-0 | REVESTIMENTO EM CONCRETO BETUMINOSO USINADO A QUENTE,DE GRANULOMETRIA ABERTA,TIPO "BINDER",DE ACORDO COM AS "INSTRUCOESPARA EXECUCAO",DO DER-RJ,COMPREENDENDO:PREPARO,ESPALHAMENTOE COMPACTACAO,EXCLUSIVE O FORNECIMENTO E TRANSPORTE DOS MATERIAIS | M3 | 214.22
20.009.0012-A | REVESTIMENTO EM CONCRETO BETUMINOSO USINADO A QUENTE,DE GRANULOMETRIA ABERTA,TIPO "BINDER",DE ACORDO COM AS "INSTRUCOESPARA EXECUCAO",DO DER-RJ,COMPREENDENDO:PREPARO,ESPALHAMENTOE COMPACTACAO,EXCLUSIVE O FORNECIMENTO E TRANSPORTE DOS MATERIAIS | M3 | 207.67
20.009.0014-0 | REVESTIMENTO DO TIPO "PRE-MISTURADO AREIA-BETUME A FRIO",DEACORDO COM AS "INSTRUCOES PARA EXECUCAO",DO DER-RJ,EXCLUSIVEO FORNECIMENTO E TRANSPORTE DOS MATERIAIS | M3 | 85.04
20.009.0014-A | REVESTIMENTO DO TIPO "PRE-MISTURADO AREIA-BETUME A FRIO",DEACORDO COM AS "INSTRUCOES PARA EXECUCAO",DO DER-RJ,EXCLUSIVEO FORNECIMENTO E TRANSPORTE DOS MATERIAIS | M3 | 80.52
20.009.0015-0 | REVESTIMENTO DO TIPO "PRE-MISTURADO AREIA-BETUME A QUENTE",DE ACORDO COM AS "INSTRUCOES PARA EXECUCAO",DO DER-RJ,EXCLUSIVE O FORNECIMENTO E TRANSPORTE DOS MATERIAIS | M3 | 296.64
20.009.0015-A | REVESTIMENTO DO TIPO "PRE-MISTURADO AREIA-BETUME A QUENTE",DE ACORDO COM AS "INSTRUCOES PARA EXECUCAO",DO DER-RJ,EXCLUSIVE O FORNECIMENTO E TRANSPORTE DOS MATERIAIS | M3 | 287.27
20.009.0017-0 | CAPA SELANTE,EXCLUSIVE O FORNECIMENTO E TRANSPORTE DOS MATERIAIS | M2 | 0.67
20.009.0017-A | CAPA SELANTE,EXCLUSIVE O FORNECIMENTO E TRANSPORTE DOS MATERIAIS | M2 | 0.65
20.009.0020-0 | REVESTIMENTO DO TIPO "LAMA ASFALTICA FINA",DE ACORDO COM AS"INSTRUCOES PARA EXECUCAO",DO DER-RJ,EXCLUSIVE O FORNECIMENTO E TRANSPORTE DOS MATERIAIS | M2 | 2.92
20.009.0020-A | REVESTIMENTO DO TIPO "LAMA ASFALTICA FINA",DE ACORDO COM AS"INSTRUCOES PARA EXECUCAO",DO DER-RJ,EXCLUSIVE O FORNECIMENTO E TRANSPORTE DOS MATERIAIS | M2 | 2.82
20.009.0021-0 | REVESTIMENTO DO TIPO "LAMA ASFALTICA GROSSA",DE ACORDO COM AS "INSTRUCOES PARA EXECUCAO",DO DER-RJ,EXCLUSIVE O FORNECIMENTO E TRANSPORTE DOS MATERIAIS | M2 | 4.75
20.009.0021-A | REVESTIMENTO DO TIPO "LAMA ASFALTICA GROSSA",DE ACORDO COM AS "INSTRUCOES PARA EXECUCAO",DO DER-RJ,EXCLUSIVE O FORNECIMENTO E TRANSPORTE DOS MATERIAIS | M2 | 4.57
20.009.0027-0 | REVESTIMENTO DE CONCRETO BETUMINOSO USINADO A QUENTE,DE ACORDO COM AS "INSTRUCOES PARA EXECUCAO DO DER-RJ",COMPREENDENDOPREPARO,ESPALHAMENTO E COMPACTACAO MECANICOS,EXCLUSIVE O FORNECIMENTO E TRANSPORTE DOS MATERIAIS | M3 | 158.77
20.009.0027-A | REVESTIMENTO DE CONCRETO BETUMINOSO USINADO A QUENTE,DE ACORDO COM AS "INSTRUCOES PARA EXECUCAO DO DER-RJ",COMPREENDENDOPREPARO,ESPALHAMENTO E COMPACTACAO MECANICOS,EXCLUSIVE O FORNECIMENTO E TRANSPORTE DOS MATERIAIS | M3 | 153.41
20.009.0029-0 | REVESTIMENTO DE CONCRETO BETUMINOSO USINADO A QUENTE,DE ACORDO COM AS "INSTRUCOES PARA EXECUCAO DO DER-RJ",EXCLUSIVE O ESPALHAMENTO, COMPACTACAO,FORNECIMENTO E TRANSPORTE DOS MATERIAIS, CONSIDERANDO SOMENTE O PREPARO | M3 | 130.17
20.009.0029-A | REVESTIMENTO DE CONCRETO BETUMINOSO USINADO A QUENTE,DE ACORDO COM AS "INSTRUCOES PARA EXECUCAO DO DER-RJ",EXCLUSIVE O ESPALHAMENTO, COMPACTACAO,FORNECIMENTO E TRANSPORTE DOS MATERIAIS, CONSIDERANDO SOMENTE O PREPARO | M3 | 126.74
20.009.0032-0 | REVESTIMENTO DE CONCRETO BETUMINOSO USINADO A QUENTE,DE ACORDO COM AS "INSTRUCOES PARA EXECUCAO DO DER-RJ",EXCLUSIVE OPREPARO,FORNECIMENTO E TRANSPORTE DOS MATERIAIS,CONSIDERANDOSOMENTE O ESPALHAMENTO E COMPACTACAO MECANICOS | M3 | 28.59
20.009.0032-A | REVESTIMENTO DE CONCRETO BETUMINOSO USINADO A QUENTE,DE ACORDO COM AS "INSTRUCOES PARA EXECUCAO DO DER-RJ",EXCLUSIVE OPREPARO,FORNECIMENTO E TRANSPORTE DOS MATERIAIS,CONSIDERANDOSOMENTE O ESPALHAMENTO E COMPACTACAO MECANICOS | M3 | 26.66
20.009.0050-0 | REVESTIMENTO DE CONCRETO BETUMINOSO USINADO A QUENTE,DE ACORDO COM A "INSTRUCAO PARA EXECUCAO"DO DER-RJ,COMPREENDENDO APENAS O ESPALHAMENTO E COMPACTACAO MANUAIS,UTILIZANDO SOQUETEVIBRATORIO,EXCLUSIVE PREPARO,FORNECIMENTO E TRANSPORTE DOSMATERIAIS | M3 | 129.75
20.009.0050-A | REVESTIMENTO DE CONCRETO BETUMINOSO USINADO A QUENTE,DE ACORDO COM A "INSTRUCAO PARA EXECUCAO"DO DER-RJ,COMPREENDENDO APENAS O ESPALHAMENTO E COMPACTACAO MANUAIS,UTILIZANDO SOQUETEVIBRATORIO,EXCLUSIVE PREPARO,FORNECIMENTO E TRANSPORTE DOSMATERIAIS | M3 | 114.37
20.009.0080-0 | CAMADA POROSA DE ATRITO EM CBUQ MODIFICADO POR POLIMERO,NIVELADO ELETRONICAMENTE,EM RODOVIA,EXCLUSIVE MATERIAIS | M3 | 224.96
20.009.0080-A | CAMADA POROSA DE ATRITO EM CBUQ MODIFICADO POR POLIMERO,NIVELADO ELETRONICAMENTE,EM RODOVIA,EXCLUSIVE MATERIAIS | M3 | 216.91
20.009.0100-0 | REVESTIMENTO DO TIPO "TRATAMENTO SUPERFICIAL BETUMINOSO SIMPLES" DE ACORDO COM AS "INSTRUCOES PARA EXECUCAO",DO DER-RJ,EXCLUSIVE O FORNECIMENTO E TRANSPORTE DOS MATERIAIS | M2 | 1.24
20.009.0100-A | REVESTIMENTO DO TIPO "TRATAMENTO SUPERFICIAL BETUMINOSO SIMPLES" DE ACORDO COM AS "INSTRUCOES PARA EXECUCAO",DO DER-RJ,EXCLUSIVE O FORNECIMENTO E TRANSPORTE DOS MATERIAIS | M2 | 1.18
20.009.0105-0 | REVESTIMENTO DO TIPO "TRATAMENTO SUPERFICIAL BETUMINOSO DUPLO" DE ACORDO COM AS "INSTRUCOES PARA EXECUCAO",DO DER-RJ,EXCLUSIVE O FORNECIMENTO E TRANSPORTE DOS MATERIAIS | M2 | 2.36
20.009.0105-A | REVESTIMENTO DO TIPO "TRATAMENTO SUPERFICIAL BETUMINOSO DUPLO" DE ACORDO COM AS "INSTRUCOES PARA EXECUCAO",DO DER-RJ,EXCLUSIVE O FORNECIMENTO E TRANSPORTE DOS MATERIAIS | M2 | 2.25
20.009.0110-0 | REVESTIMENTO DO TIPO "TRATAMENTO SUPERFICIAL DUPLO",POR PENETRACAO DIRETA,COM CAPA SELANTE,DE ACORDO COM AS "INSTRUCOESPARA EXECUCAO",DO DER-RJ,EXCLUSIVE O FORNECIMENTO E TRANSPORTE DOS MATERIAIS | M2 | 2.97
20.009.0110-A | REVESTIMENTO DO TIPO "TRATAMENTO SUPERFICIAL DUPLO",POR PENETRACAO DIRETA,COM CAPA SELANTE,DE ACORDO COM AS "INSTRUCOESPARA EXECUCAO",DO DER-RJ,EXCLUSIVE O FORNECIMENTO E TRANSPORTE DOS MATERIAIS | M2 | 2.84
20.009.0115-0 | REVESTIMENTO DO TIPO "TRATAMENTO SUPERFICIAL TRIPLO" POR PENETRACAO INVERSA,DE ACORDO COM AS "INSTRUCOES PARA EXECUCAO",DER-RJ,EXCLUSIVE O FORNECIMENTO E TRANSPORTE DOS MATERIAIS | M2 | 3.8
20.009.0115-A | REVESTIMENTO DO TIPO "TRATAMENTO SUPERFICIAL TRIPLO" POR PENETRACAO INVERSA,DE ACORDO COM AS "INSTRUCOES PARA EXECUCAO",DER-RJ,EXCLUSIVE O FORNECIMENTO E TRANSPORTE DOS MATERIAIS | M2 | 3.62
20.010.0001-0 | REVESTIMENTO EM PLACAS DE CONCRETO,DE ACORDO COM AS "INSTRUCOES PARA EXECUCAO",DO DER-RJ,PRODUCAO MEDIA DE 25,50M3/H,INCLUSIVE O TRANSPORTE DOS MATERIAIS,MAS SEM O FORNECIMENTO DOSMESMOS | M3 | 48.73
20.010.0001-A | REVESTIMENTO EM PLACAS DE CONCRETO,DE ACORDO COM AS "INSTRUCOES PARA EXECUCAO",DO DER-RJ,PRODUCAO MEDIA DE 25,50M3/H,INCLUSIVE O TRANSPORTE DOS MATERIAIS,MAS SEM O FORNECIMENTO DOSMESMOS | M3 | 44.77
20.010.0002-0 | REVESTIMENTO EM PLACAS DE CONCRETO,DE ACORDO COM AS "INSTRUCOES PARA EXECUCAO",DO DER-RJ,PRODUCAO MEDIA DE 35,00M3/H,INCLUSIVE O TRANSPORTE DOS MATERIAIS,MAS SEM O FORNECIMENTO DOSMESMOS | M3 | 39.88
20.010.0002-A | REVESTIMENTO EM PLACAS DE CONCRETO,DE ACORDO COM AS "INSTRUCOES PARA EXECUCAO",DO DER-RJ,PRODUCAO MEDIA DE 35,00M3/H,INCLUSIVE O TRANSPORTE DOS MATERIAIS,MAS SEM O FORNECIMENTO DOSMESMOS | M3 | 36.75
20.010.0003-0 | RECOMPOSICAO DE PLACA DE CONCRETO,INCLUSIVE CORRECAO DE SUPORTE DEFICIENTE,EXCLUSIVE MATERIAIS | M3 | 583.17
20.010.0003-A | RECOMPOSICAO DE PLACA DE CONCRETO,INCLUSIVE CORRECAO DE SUPORTE DEFICIENTE,EXCLUSIVE MATERIAIS | M3 | 522.13
20.010.0004-0 | LIMPEZA DE JUNTAS DE PAVIMENTO DE CONCRETO UTILIZANDO AR COMPRIMIDO E POSTERIOR ENCHIMENTO COM ASFALTO,EXCLUSIVE MATERIAIS | M | 2.05
20.010.0004-A | LIMPEZA DE JUNTAS DE PAVIMENTO DE CONCRETO UTILIZANDO AR COMPRIMIDO E POSTERIOR ENCHIMENTO COM ASFALTO,EXCLUSIVE MATERIAIS | M | 1.87
20.011.0001-0 | BASE DE MACADAME CIMENTADO DE MISTURA PREVIA(CONCRETO MAGRO),DE ACORDO COM A INSTRUCAO TECNICA IT-07/80 DO DER-RJ,EXCLUSIVE FORNECIMENTO DOS MATERIAIS E RESPECTIVOS TRANSPORTES | M3 | 2.87
20.011.0001-A | BASE DE MACADAME CIMENTADO DE MISTURA PREVIA(CONCRETO MAGRO),DE ACORDO COM A INSTRUCAO TECNICA IT-07/80 DO DER-RJ,EXCLUSIVE FORNECIMENTO DOS MATERIAIS E RESPECTIVOS TRANSPORTES | M3 | 2.68
20.012.0001-0 | EXECUCAO DE BANQUETA DE SOLO,EM ATERRO,MEDIDO PELO VOLUME DEBANQUETA | M3 | 14.91
20.012.0001-A | EXECUCAO DE BANQUETA DE SOLO,EM ATERRO,MEDIDO PELO VOLUME DEBANQUETA | M3 | 12.92
20.012.0002-0 | LIMPEZA MANUAL DE VALAS DE PROTECAO | M | 1.27
20.012.0002-A | LIMPEZA MANUAL DE VALAS DE PROTECAO | M | 1.1
20.012.0003-0 | CAPINA MANUAL EM SERVICOS RODOVIARIOS | M2 | 1.36
20.012.0003-A | CAPINA MANUAL EM SERVICOS RODOVIARIOS | M2 | 1.18
20.012.0004-0 | LIMPEZA MANUAL DE MEIOS-FIOS E SARJETAS | KM | 340.93
20.012.0004-A | LIMPEZA MANUAL DE MEIOS-FIOS E SARJETAS | KM | 295.4
20.012.0005-0 | RETIRADA(EXTRACAO) DE BALIZADORES DANIFICADOS E ASSENTAMENTODE NOVOS,EXCLUSIVE FORNECIMENTO | UN | 21.47
20.012.0005-A | RETIRADA(EXTRACAO) DE BALIZADORES DANIFICADOS E ASSENTAMENTODE NOVOS,EXCLUSIVE FORNECIMENTO | UN | 18.61
20.012.0006-0 | RECOLOCACAO DE PLACA DE SINALIZACAO | UN | 17.38
20.012.0006-A | RECOLOCACAO DE PLACA DE SINALIZACAO | UN | 15.06
20.012.0008-0 | LIMPEZA MANUAL DE PONTES,CONSTANDO DE VARREDURA E REMOCAO DEENTULHO,INCLUSIVE AFASTAMENTO LATERAL | M | 1.02
20.012.0008-A | LIMPEZA MANUAL DE PONTES,CONSTANDO DE VARREDURA E REMOCAO DEENTULHO,INCLUSIVE AFASTAMENTO LATERAL | M | 0.88
20.012.0009-0 | REMOCAO MANUAL DE MATERIAL SOLTO (1ªCATEGORIA),PROVENIENTE DE DESLIZAMENTO DE BARREIRA,EXCLUSIVE TRANSPORTE | M3 | 18.58
20.012.0009-A | REMOCAO MANUAL DE MATERIAL SOLTO (1ªCATEGORIA),PROVENIENTE DE DESLIZAMENTO DE BARREIRA,EXCLUSIVE TRANSPORTE | M3 | 16.09
20.012.0010-0 | REMOCAO MANUAL DE MATERIAL SOLTO (1ªCATEGORIA),PROVENIENTE DE DESLIZAMENTO DE BARREIRA,INCLUSIVE TRANSPORTE A 3KM | M3 | 27.66
20.012.0010-A | REMOCAO MANUAL DE MATERIAL SOLTO (1ªCATEGORIA),PROVENIENTE DE DESLIZAMENTO DE BARREIRA,INCLUSIVE TRANSPORTE A 3KM | M3 | 24.9
20.012.0011-0 | RECOMPOSICAO MANUAL DE ATERRO,EXCLUSIVE ESCAVACAO E TRANSPORTE DE MATERIAL DE JAZIDA | M3 | 84.71
20.012.0011-A | RECOMPOSICAO MANUAL DE ATERRO,EXCLUSIVE ESCAVACAO E TRANSPORTE DE MATERIAL DE JAZIDA | M3 | 73.79
20.012.0013-0 | LIMPEZA MANUAL DE CAIXA DE RALO | UN | 9.2
20.012.0013-A | LIMPEZA MANUAL DE CAIXA DE RALO | UN | 7.97
20.012.0015-0 | REMOCAO DE DEFENSAS METALICAS,EXCLUSIVE TRANSPORTE | M | 12.78
20.012.0015-A | REMOCAO DE DEFENSAS METALICAS,EXCLUSIVE TRANSPORTE | M | 11.07
20.012.0020-0 | RECUPERACAO DE MEIO-FIO COM ARGAMASSA DE CIMENTO E AREIA | M | 3.76
20.012.0020-A | RECUPERACAO DE MEIO-FIO COM ARGAMASSA DE CIMENTO E AREIA | M | 3.34
20.012.0025-0 | LIMPEZA DE CAIXA COLETORA | UN | 10.22
20.012.0025-A | LIMPEZA DE CAIXA COLETORA | UN | 8.86
20.012.0030-0 | LIMPEZA DE DESCIDA D'AGUA EM DEGRAUS | M | 12.78
20.012.0030-A | LIMPEZA DE DESCIDA D'AGUA EM DEGRAUS | M | 11.07
20.012.0035-0 | LIMPEZA DE BUEIRO DE GREIDE | M | 20.45
20.012.0035-A | LIMPEZA DE BUEIRO DE GREIDE | M | 17.72
20.012.0036-0 | LIMPEZA DE BUEIRO DE GROTA | M | 15.34
20.012.0036-A | LIMPEZA DE BUEIRO DE GROTA | M | 13.29
20.012.0050-0 | LIMPEZA MANUAL DE SAIDAS DE AGUA | UN | 5.11
20.012.0050-A | LIMPEZA MANUAL DE SAIDAS DE AGUA | UN | 4.43
20.013.0005-0 | CAMADA DE BLOQUEIO(COLCHAO),ESPALHADO E COMPRIMIDO MECANICAMENTE,EXCLUSIVE O MATERIAL E MEDIDO APOS A COMPACTACAO | M3 | 4.72
20.013.0005-A | CAMADA DE BLOQUEIO(COLCHAO),ESPALHADO E COMPRIMIDO MECANICAMENTE,EXCLUSIVE O MATERIAL E MEDIDO APOS A COMPACTACAO | M3 | 4.48
20.015.0010-0 | ESPALHAMENTO COM MOTONIVELADORA E COMPACTACAO MECANICA DE MISTURAS BETUMINOSAS | M3 | 25.23
20.015.0010-A | ESPALHAMENTO COM MOTONIVELADORA E COMPACTACAO MECANICA DE MISTURAS BETUMINOSAS | M3 | 23.85
20.015.0015-0 | ESPALHAMENTO E COMPACTACAO DE CBUQ,MEDIDO POR HORA | H | 513.44
20.015.0015-A | ESPALHAMENTO E COMPACTACAO DE CBUQ,MEDIDO POR HORA | H | 473.63
20.016.0003-0 | RECOMPOSICAO PARCIAL DE CERCA DE ARAME FARPADO E MOIRAO,CONSIDERANDO SOMENTE O FORNECIMENTO E A COLOCACAO DE ARAME | M | 7.79
20.016.0003-A | RECOMPOSICAO PARCIAL DE CERCA DE ARAME FARPADO E MOIRAO,CONSIDERANDO SOMENTE O FORNECIMENTO E A COLOCACAO DE ARAME | M | 7.41
20.016.0004-0 | RECOMPOSICAO TOTAL DE CERCA DE ARAME FARPADO E MOIRAO DE CONCRETO,INCLUSIVE FORNECIMENTO DOS MATERIAIS | M | 17.18
20.016.0004-A | RECOMPOSICAO TOTAL DE CERCA DE ARAME FARPADO E MOIRAO DE CONCRETO,INCLUSIVE FORNECIMENTO DOS MATERIAIS | M | 15.79
20.016.0005-0 | RECOMPOSICAO TOTAL DE CERCA DE ARAME FARPADO E MOIRAO DE CONCRETO,EXCLUSIVE FORNECIMENTO DOS MATERIAIS | M | 8.52
20.016.0005-A | RECOMPOSICAO TOTAL DE CERCA DE ARAME FARPADO E MOIRAO DE CONCRETO,EXCLUSIVE FORNECIMENTO DOS MATERIAIS | M | 7.38
20.020.0001-0 | SARJETA DE CORTE TRIANGULAR,COM COBERTURA VEGETAL,MEDINDO 1,25M DE BASE E 0,25M DE ALTURA,INCLUSIVE ESCAVACAO MECANICA EACERTO MANUAL DO TERRENO | M | 37.12
20.020.0001-A | SARJETA DE CORTE TRIANGULAR,COM COBERTURA VEGETAL,MEDINDO 1,25M DE BASE E 0,25M DE ALTURA,INCLUSIVE ESCAVACAO MECANICA EACERTO MANUAL DO TERRENO | M | 34.47
20.020.0002-0 | SARJETA DE CORTE TRIANGULAR,COM COBERTURA VEGETAL,MEDINDO 1,50M DE BASE E 0,30M DE ALTURA,INCLUSIVE ESCAVACAO MECANICA EACERTO MANUAL DO TERRENO | M | 38.79
20.020.0002-A | SARJETA DE CORTE TRIANGULAR,COM COBERTURA VEGETAL,MEDINDO 1,50M DE BASE E 0,30M DE ALTURA,INCLUSIVE ESCAVACAO MECANICA EACERTO MANUAL DO TERRENO | M | 36.32
20.020.0003-0 | SARJETA DE CORTE TRIANGULAR,COM COBERTURA VEGETAL,MEDINDO 1,85M DE BASE E 0,35M DE ALTURA,INCLUSIVE ESCAVACAO MECANICA EACERTO MANUAL DO TERRENO | M | 47
20.020.0003-A | SARJETA DE CORTE TRIANGULAR,COM COBERTURA VEGETAL,MEDINDO 1,85M DE BASE E 0,35M DE ALTURA,INCLUSIVE ESCAVACAO MECANICA EACERTO MANUAL DO TERRENO | M | 44
20.020.0007-0 | VALETA DE PROTECAO,DE CORTE TRAPEZOIDAL,REVESTIMENTO VEGETAL,MEDINDO 0,60M NA BASE MENOR,1,20M NA BASE MAIOR E 0,30M DEALTURA,INCLUSIVE REATERRO DO MATERIAL ESCAVADO A JUSANTE | M | 50.35
20.020.0007-A | VALETA DE PROTECAO,DE CORTE TRAPEZOIDAL,REVESTIMENTO VEGETAL,MEDINDO 0,60M NA BASE MENOR,1,20M NA BASE MAIOR E 0,30M DEALTURA,INCLUSIVE REATERRO DO MATERIAL ESCAVADO A JUSANTE | M | 46.13
20.020.0008-0 | VALETA DE PROTECAO,DE CORTE TRAPEZOIDAL,REVESTIMENTO VEGETAL,MEDINDO 0,80M NA BASE MENOR,1,60M NA BASE MAIOR E 0,40M DEALTURA,INCLUSIVE REATERRO DO MATERIAL ESCAVADO A JUSANTE | M | 70.56
20.020.0008-A | VALETA DE PROTECAO,DE CORTE TRAPEZOIDAL,REVESTIMENTO VEGETAL,MEDINDO 0,80M NA BASE MENOR,1,60M NA BASE MAIOR E 0,40M DEALTURA,INCLUSIVE REATERRO DO MATERIAL ESCAVADO A JUSANTE | M | 64.33
20.020.0009-0 | VALETA DE PROTECAO,DE CORTE OU ATERRO,SEM REVESTIMENTO(0,40M3/M).O CUSTO PARA OUTRAS VALETAS SEMELHANTES E PROPORCIONALAO VOLUME | M | 24.71
20.020.0009-A | VALETA DE PROTECAO,DE CORTE OU ATERRO,SEM REVESTIMENTO(0,40M3/M).O CUSTO PARA OUTRAS VALETAS SEMELHANTES E PROPORCIONALAO VOLUME | M | 21.41
20.020.0010-0 | VALETA DE PROTECAO DE CORTE OU ATERRO(0,40M3/M),INCLUSIVE REVESTIMENTO VEGETAL | M | 81.19
20.020.0010-A | VALETA DE PROTECAO DE CORTE OU ATERRO(0,40M3/M),INCLUSIVE REVESTIMENTO VEGETAL | M | 72.04
20.023.0001-0 | SARJETA DE CORTE OU BANQUETAS EM TALUDES ESCALONADOS,FORMA TRIANGULAR,REVESTIDA DE CONCRETO SIMPLES,COM 0,08M DE ESPESSURA MEDINDO 1,25M NA BASE E 0,25M DE ALTURA,INCLUSIVE ESCAVACAO MECANICA,ACERTO MANUAL DO TERRENO,FORNECIMENTO DOS MATERIAIS E REJUNTAMENTO | M | 75.76
20.023.0001-A | SARJETA DE CORTE OU BANQUETAS EM TALUDES ESCALONADOS,FORMA TRIANGULAR,REVESTIDA DE CONCRETO SIMPLES,COM 0,08M DE ESPESSURA MEDINDO 1,25M NA BASE E 0,25M DE ALTURA,INCLUSIVE ESCAVACAO MECANICA,ACERTO MANUAL DO TERRENO,FORNECIMENTO DOS MATERIAIS E REJUNTAMENTO | M | 71.2
20.023.0002-0 | SARJETA DE CORTE OU BANQUETAS EM TALUDES ESCALONADOS,FORMA TRIANGULAR,REVESTIDA DE CONCRETO SIMPLES,COM 0,08M DE ESPESSURA,MEDINDO 1,50M NA BASE E 0,30M DE ALTURA,INCLUSIVE ESCAVACAO MECANICA,ACERTO MANUAL DO TERRENO,FORNECIMENTO DOS MATERIAIS E REJUNTAMENTO | M | 90.54
20.023.0002-A | SARJETA DE CORTE OU BANQUETAS EM TALUDES ESCALONADOS,FORMA TRIANGULAR,REVESTIDA DE CONCRETO SIMPLES,COM 0,08M DE ESPESSURA,MEDINDO 1,50M NA BASE E 0,30M DE ALTURA,INCLUSIVE ESCAVACAO MECANICA,ACERTO MANUAL DO TERRENO,FORNECIMENTO DOS MATERIAIS E REJUNTAMENTO | M | 84.99
20.023.0003-0 | SARJETA DE CORTE OU BANQUETAS EM TALUDES ESCALONADOS,FORMA TRIANGULAR,REVESTIDA DE CONCRETO SIMPLES,COM 0,08M DE ESPESSURA,MEDINDO 1,85M NA BASE E 0,35M DE ALTURA,INCLUSIVE ESCAVACAO MECANICA,ACERTO MANUAL DO TERRENO,FORNECIMENTO DOS MATERIAIS E REJUNTAMENTO | M | 112.01
20.023.0003-A | SARJETA DE CORTE OU BANQUETAS EM TALUDES ESCALONADOS,FORMA TRIANGULAR,REVESTIDA DE CONCRETO SIMPLES,COM 0,08M DE ESPESSURA,MEDINDO 1,85M NA BASE E 0,35M DE ALTURA,INCLUSIVE ESCAVACAO MECANICA,ACERTO MANUAL DO TERRENO,FORNECIMENTO DOS MATERIAIS E REJUNTAMENTO | M | 104.99
20.023.0004-0 | VALETA DE PROTECAO DE CORTE OU DE ATERRO,TRAPEZOIDAL,REVESTIDA DE CONCRETO SIMPLES,COM 0,08M DE ESPESSURA,MEDINDO 0,80MNA BASE MENOR,2,00M NA BASE MAIOR E 0,60M DE ALTURA,INCLUSIVE FORNECIMENTO DOS MATERIAIS,ESCAVACAO MECANICA,ACERTO MANUAL DO TERRENO E REJUNTAMENTO | M | 257.01
20.023.0004-A | VALETA DE PROTECAO DE CORTE OU DE ATERRO,TRAPEZOIDAL,REVESTIDA DE CONCRETO SIMPLES,COM 0,08M DE ESPESSURA,MEDINDO 0,80MNA BASE MENOR,2,00M NA BASE MAIOR E 0,60M DE ALTURA,INCLUSIVE FORNECIMENTO DOS MATERIAIS,ESCAVACAO MECANICA,ACERTO MANUAL DO TERRENO E REJUNTAMENTO | M | 237.94
20.023.0005-0 | VALETA DE PROTECAO DE CORTE OU DE ATERRO,TRAPEZOIDAL,REVESTIDA DE CONCRETO SIMPLES,COM 0,08M DE ESPESSURA,MEDINDO 1,00MNA BASE MENOR,2,20M NA BASE MAIOR E 0,60M DE ALTURA,INCLUSIVE FORNECIMENTO DOS MATERIAIS,ESCAVACAO MECANICA,ACERTO MANUAL DO TERRENO E REJUNTAMENTO | M | 266.8
20.023.0005-A | VALETA DE PROTECAO DE CORTE OU DE ATERRO,TRAPEZOIDAL,REVESTIDA DE CONCRETO SIMPLES,COM 0,08M DE ESPESSURA,MEDINDO 1,00MNA BASE MENOR,2,20M NA BASE MAIOR E 0,60M DE ALTURA,INCLUSIVE FORNECIMENTO DOS MATERIAIS,ESCAVACAO MECANICA,ACERTO MANUAL DO TERRENO E REJUNTAMENTO | M | 247.3
20.023.0006-0 | BANQUETA PARA ATERRO,TRIANGULAR,DE CONCRETO SIMPLES COM 0,08M DE ESPESSURA,MEDINDO 0,42M NA BASE E 0,15M DE ALTURA,TENDOUM DOS PARAMENTOS INCLINACAO DE 15%,INCLUSIVE FORNECIMENTODOS MATERIAIS,ESCAVACAO MANUAL DO TERRENO E REJUNTAMENTO | M | 64.66
20.023.0006-A | BANQUETA PARA ATERRO,TRIANGULAR,DE CONCRETO SIMPLES COM 0,08M DE ESPESSURA,MEDINDO 0,42M NA BASE E 0,15M DE ALTURA,TENDOUM DOS PARAMENTOS INCLINACAO DE 15%,INCLUSIVE FORNECIMENTODOS MATERIAIS,ESCAVACAO MANUAL DO TERRENO E REJUNTAMENTO | M | 59.85
20.023.0007-0 | SARJETA DE CORTE EM SOLO,FORMA TRAPEZOIDAL,EM CONCRETO SIMPLES,COM 0,08M DE ESPESSURA,MEDINDO 1,20M NA BASE MAIOR,0,40MNA BASE MENOR E 0,40M DE ALTURA,INCLUSIVE FORNECIMENTO DOS MATERIAIS E ESCAVACAO | M | 160.42
20.023.0007-A | SARJETA DE CORTE EM SOLO,FORMA TRAPEZOIDAL,EM CONCRETO SIMPLES,COM 0,08M DE ESPESSURA,MEDINDO 1,20M NA BASE MAIOR,0,40MNA BASE MENOR E 0,40M DE ALTURA,INCLUSIVE FORNECIMENTO DOS MATERIAIS E ESCAVACAO | M | 148.59
20.023.0050-0 | SARJETA DE CORTE,FORMA TRIANGULAR,EM CONCRETO SIMPLES,COM 0,08M DE ESPESSURA,MEDINDO 0,80M NA BASE E 0,25M NA ALTURA,INCLUSIVE FORNECIMENTO DOS MATERIAIS E ESCAVACAO MECANICA | M | 53.44
20.023.0050-A | SARJETA DE CORTE,FORMA TRIANGULAR,EM CONCRETO SIMPLES,COM 0,08M DE ESPESSURA,MEDINDO 0,80M NA BASE E 0,25M NA ALTURA,INCLUSIVE FORNECIMENTO DOS MATERIAIS E ESCAVACAO MECANICA | M | 50.07
20.024.0001-0 | SARJETA DE CORTE EM SOLO,FORMA TRAPEZOIDAL,EM CONCRETO ARMADO,COM 0,10M DE ESPESSURA,MEDINDO 1,00M NA BASE MAIOR,0,40M NA BASE MENOR E 0,60M DE ALTURA,INCLUSIVE FORNECIMENTO DOS MATERIAIS E ESCAVACAO MECANICA | M | 468.95
20.024.0001-A | SARJETA DE CORTE EM SOLO,FORMA TRAPEZOIDAL,EM CONCRETO ARMADO,COM 0,10M DE ESPESSURA,MEDINDO 1,00M NA BASE MAIOR,0,40M NA BASE MENOR E 0,60M DE ALTURA,INCLUSIVE FORNECIMENTO DOS MATERIAIS E ESCAVACAO MECANICA | M | 436.57
20.024.0005-0 | SARJETA DE CORTE EM SOLO,FORMA RETANGULAR,EM CONCRETO ARMADO,COM 0,10M DE ESPESSURA,MEDINDO 0,40M DE LARGURA E 0,40M DEALTURA,INCLUSIVE FORNECIMENTO DOS MATERIAIS E ESCAVACAO MECANICA | M | 344.42
20.024.0005-A | SARJETA DE CORTE EM SOLO,FORMA RETANGULAR,EM CONCRETO ARMADO,COM 0,10M DE ESPESSURA,MEDINDO 0,40M DE LARGURA E 0,40M DEALTURA,INCLUSIVE FORNECIMENTO DOS MATERIAIS E ESCAVACAO MECANICA | M | 321.16
20.024.0006-0 | SARJETA DE CORTE EM SOLO,FORMA RETANGULAR,EM CONCRETO ARMADO,COM 0,10M DE ESPESSURA,MEDINDO 0,50M DE LARGURA E 0,40M DEALTURA,INCLUSIVE FORNECIMENTO DOS MATERIAIS E ESCAVACAO MECANICA | M | 355.72
20.024.0006-A | SARJETA DE CORTE EM SOLO,FORMA RETANGULAR,EM CONCRETO ARMADO,COM 0,10M DE ESPESSURA,MEDINDO 0,50M DE LARGURA E 0,40M DEALTURA,INCLUSIVE FORNECIMENTO DOS MATERIAIS E ESCAVACAO MECANICA | M | 331.91
20.024.0007-0 | SARJETA DE CORTE EM SOLO,FORMA RETANGULAR,EM CONCRETO ARMADO,COM 0,10M DE ESPESSURA,MEDINDO 0,60M DE LARGURA E 0,40M DEALTURA,INCLUSIVE FORNECIMENTO DOS MATERIAIS E ESCAVACAO MECANICA | M | 367.01
20.024.0007-A | SARJETA DE CORTE EM SOLO,FORMA RETANGULAR,EM CONCRETO ARMADO,COM 0,10M DE ESPESSURA,MEDINDO 0,60M DE LARGURA E 0,40M DEALTURA,INCLUSIVE FORNECIMENTO DOS MATERIAIS E ESCAVACAO MECANICA | M | 342.66
20.024.0008-0 | SARJETA DE CORTE EM SOLO,FORMA RETANGULAR,EM CONCRETO ARMADO,COM 0,10M DE ESPESSURA,MEDINDO 0,80M DE LARGURA E 0,50M DEALTURA,INCLUSIVE FORNECIMENTO DOS MATERIAIS E ESCAVACAO MECANICA | M | 451.78
20.024.0008-A | SARJETA DE CORTE EM SOLO,FORMA RETANGULAR,EM CONCRETO ARMADO,COM 0,10M DE ESPESSURA,MEDINDO 0,80M DE LARGURA E 0,50M DEALTURA,INCLUSIVE FORNECIMENTO DOS MATERIAIS E ESCAVACAO MECANICA | M | 421.51
20.025.0001-0 | SARJETA DE CORTE EM ROCHA,FORMA TRAPEZOIDAL,EM CONCRETO ARMADO,COM 0,10M DE ESPESSURA,MEDINDO 0,72M NA BASE MAIOR,0,60MNA BASE MENOR E 0,60M DE ALTURA,INCLUSIVE FORNECIMENTO DOSMATERIAIS E ESCAVACAO A FRIO | M | 641.73
20.025.0001-A | SARJETA DE CORTE EM ROCHA,FORMA TRAPEZOIDAL,EM CONCRETO ARMADO,COM 0,10M DE ESPESSURA,MEDINDO 0,72M NA BASE MAIOR,0,60MNA BASE MENOR E 0,60M DE ALTURA,INCLUSIVE FORNECIMENTO DOSMATERIAIS E ESCAVACAO A FRIO | M | 594.8
20.026.0001-0 | DESCIDA D'AGUA,RETANGULAR(RAPIDO)EM CONCRETO ARMADO,COM 0,10M DE ESPESSURA,TENDO NA BASE 0,60M E DE ALTURA 0,20M,MEDIDAPELO COMPRIMENTO REAL,INCLUSIVE VIGAS TRANSVERSAIS DE ANCORAGEM NO SOLO A CADA 5,00M,COM FORNECIMENTO DOS MATERIAIS E ESCAVACAO,EXCLUSIVE DISSIPADOR DE ENERGIA | M | 290.59
20.026.0001-A | DESCIDA D'AGUA,RETANGULAR(RAPIDO)EM CONCRETO ARMADO,COM 0,10M DE ESPESSURA,TENDO NA BASE 0,60M E DE ALTURA 0,20M,MEDIDAPELO COMPRIMENTO REAL,INCLUSIVE VIGAS TRANSVERSAIS DE ANCORAGEM NO SOLO A CADA 5,00M,COM FORNECIMENTO DOS MATERIAIS E ESCAVACAO,EXCLUSIVE DISSIPADOR DE ENERGIA | M | 270.87
20.026.0002-0 | DESCIDA D'AGUA,RETANGULAR(RAPIDO)EM CONCRETO ARMADO,COM 0,10M DE ESPESSURA,TENDO NA BASE 0,80M E DE ALTURA 0,30M,MEDIDAPELO COMPRIMENTO REAL,INCLUSIVE VIGAS TRANSVERSAIS DE ANCORAGEM NO SOLO A CADA 5,00M,COM FORNECIMENTO DOS MATERIAIS E ESCAVACAO,EXCLUSIVE DISSIPADOR DE ENERGIA | M | 379.33
20.026.0002-A | DESCIDA D'AGUA,RETANGULAR(RAPIDO)EM CONCRETO ARMADO,COM 0,10M DE ESPESSURA,TENDO NA BASE 0,80M E DE ALTURA 0,30M,MEDIDAPELO COMPRIMENTO REAL,INCLUSIVE VIGAS TRANSVERSAIS DE ANCORAGEM NO SOLO A CADA 5,00M,COM FORNECIMENTO DOS MATERIAIS E ESCAVACAO,EXCLUSIVE DISSIPADOR DE ENERGIA | M | 353.05
20.026.0003-0 | DESCIDA D'AGUA,RETANGULAR(RAPIDO)EM CONCRETO ARMADO,COM 0,10M DE ESPESSURA,TENDO NA BASE 1,00M E DE ALTURA 0,40M,MEDIDAPELO COMPRIMENTO REAL,INCLUSIVE VIGAS TRANSVERSAIS DE ANCORAGEM NO SOLO A CADA 5,00M,COM FORNECIMENTO DOS MATERIAIS E ESCAVACAO,EXCLUSIVE DISSIPADOR DE ENERGIA | M | 469.17
20.026.0003-A | DESCIDA D'AGUA,RETANGULAR(RAPIDO)EM CONCRETO ARMADO,COM 0,10M DE ESPESSURA,TENDO NA BASE 1,00M E DE ALTURA 0,40M,MEDIDAPELO COMPRIMENTO REAL,INCLUSIVE VIGAS TRANSVERSAIS DE ANCORAGEM NO SOLO A CADA 5,00M,COM FORNECIMENTO DOS MATERIAIS E ESCAVACAO,EXCLUSIVE DISSIPADOR DE ENERGIA | M | 435.87
20.026.0007-0 | DESCIDA D'AGUA,EM DEGRAUS,FORMA RETANGULAR EM CONCRETO ARMADO,FUNDO LISO,MEDINDO 0,70M DE BASE E 0,30M DE ALTURA,INCLUSIVE VIGAS TRANSVERSAIS DE ANCORAGEM NO SOLO A CADA 5,00M,DEGRAUS COM MEDIDAS COERENTES COM A INCLINACAO DO TERRENO,MEDIDAPELO SEU COMPRIMENTO REAL(DA CAIXA COLETORA AO DISSIPADOR DE ENERGIA),FORNECIMENTO DOS MATERIAIS E ESCAVACAO | M | 417.39
20.026.0007-A | DESCIDA D'AGUA,EM DEGRAUS,FORMA RETANGULAR EM CONCRETO ARMADO,FUNDO LISO,MEDINDO 0,70M DE BASE E 0,30M DE ALTURA,INCLUSIVE VIGAS TRANSVERSAIS DE ANCORAGEM NO SOLO A CADA 5,00M,DEGRAUS COM MEDIDAS COERENTES COM A INCLINACAO DO TERRENO,MEDIDAPELO SEU COMPRIMENTO REAL(DA CAIXA COLETORA AO DISSIPADOR DE ENERGIA),FORNECIMENTO DOS MATERIAIS E ESCAVACAO | M | 389.51
20.026.0008-0 | DESCIDA D'AGUA,EM DEGRAUS,FORMA RETANGULAR EM CONCRETO ARMADO,FUNDO LISO,MEDINDO 0,90M DE BASE E 0,40M DE ALTURA,INCLUSIVE VIGAS TRANSVERSAIS DE ANCORAGEM NO SOLO A CADA 5,00M,DEGRAUS COM MEDIDAS COERENTES COM A INCLINACAO DO TERRENO,MEDIDAS PELO SEU COMPRIMENTO REAL (DA CAIXA COLETORA AO DISSIPADORDE ENERGIA),FORNECIMENTO DOS MATERIAIS E ESCAVACAO | M | 548.32
20.026.0008-A | DESCIDA D'AGUA,EM DEGRAUS,FORMA RETANGULAR EM CONCRETO ARMADO,FUNDO LISO,MEDINDO 0,90M DE BASE E 0,40M DE ALTURA,INCLUSIVE VIGAS TRANSVERSAIS DE ANCORAGEM NO SOLO A CADA 5,00M,DEGRAUS COM MEDIDAS COERENTES COM A INCLINACAO DO TERRENO,MEDIDAS PELO SEU COMPRIMENTO REAL (DA CAIXA COLETORA AO DISSIPADORDE ENERGIA),FORNECIMENTO DOS MATERIAIS E ESCAVACAO | M | 511.75
20.026.0009-0 | DESCIDA D'AGUA,EM DEGRAUS,FORMA RETANGULAR EM CONCRETO ARMADO,FUNDO LISO,MEDINDO 1,10M DE BASE E 0,50M DE ALTURA,INCLUSIVE VIGAS TRANSVERSAIS DE ANCORAGEM NO SOLO A CADA 5,00M,DEGRAUS COM MEDIDAS COERENTES COM A INCLINACAO DO TERRENO,MEDIDAPELO SEU COMPRIMENTO REAL(DA CAIXA COLETORA AO DISSIPADOR DE ENERGIA),FORNECIMENTO DOS MATERIAIS E ESCAVACAO | M | 673.79
20.026.0009-A | DESCIDA D'AGUA,EM DEGRAUS,FORMA RETANGULAR EM CONCRETO ARMADO,FUNDO LISO,MEDINDO 1,10M DE BASE E 0,50M DE ALTURA,INCLUSIVE VIGAS TRANSVERSAIS DE ANCORAGEM NO SOLO A CADA 5,00M,DEGRAUS COM MEDIDAS COERENTES COM A INCLINACAO DO TERRENO,MEDIDAPELO SEU COMPRIMENTO REAL(DA CAIXA COLETORA AO DISSIPADOR DE ENERGIA),FORNECIMENTO DOS MATERIAIS E ESCAVACAO | M | 628.81
20.026.0013-0 | DESCIDA D'AGUA,EM DEGRAUS,FORMA RETANGULAR EM CONCRETO ARMADO,FUNDO ACOMPANHA A FORMA DOS DEGRAUS,MEDINDO 0,70M DE BASEE 0,30M DE ALTURA,INCLUSIVE VIGAS TRANSVERSAIS DE ANCORAGEMNO SOLO A CADA 5,00M,DEGRAUS C/MEDIDAS COERENTES C/INCLINACAO DO TERRENO,MEDIDA PELO SEU COMPRIMENTO REAL(DA CAIXA COLETORA AO DISSIPADOR DE ENERGIA),FORN.DOS MATERIAIS E ESCAVACAO | M | 604.8
20.026.0013-A | DESCIDA D'AGUA,EM DEGRAUS,FORMA RETANGULAR EM CONCRETO ARMADO,FUNDO ACOMPANHA A FORMA DOS DEGRAUS,MEDINDO 0,70M DE BASEE 0,30M DE ALTURA,INCLUSIVE VIGAS TRANSVERSAIS DE ANCORAGEMNO SOLO A CADA 5,00M,DEGRAUS C/MEDIDAS COERENTES C/INCLINACAO DO TERRENO,MEDIDA PELO SEU COMPRIMENTO REAL(DA CAIXA COLETORA AO DISSIPADOR DE ENERGIA),FORN.DOS MATERIAIS E ESCAVACAO | M | 565.48
20.026.0014-0 | DESCIDA D'AGUA,EM DEGRAUS,FORMA RETANGULAR EM CONCRETO ARMADO,FUNDO ACOMPANHA A FORMA DOS DEGRAUS,MEDINDO 0,90M DE BASEE 0,40M DE ALTURA,INCLUSIVE VIGAS TRANSVERSAIS DE ANCORAGEMNO SOLO A CADA 5,00M,DEGRAUS C/MEDIDAS COERENTES C/INCLINACAO DO TERRENO,MEDIDA PELO SEU COMPRIMENTO REAL(DA CAIXA COLETORA AO DISSIPADOR DE ENERGIA),FORN.DOS MATERIAIS E ESCAVACAO | M | 739.95
20.026.0014-A | DESCIDA D'AGUA,EM DEGRAUS,FORMA RETANGULAR EM CONCRETO ARMADO,FUNDO ACOMPANHA A FORMA DOS DEGRAUS,MEDINDO 0,90M DE BASEE 0,40M DE ALTURA,INCLUSIVE VIGAS TRANSVERSAIS DE ANCORAGEMNO SOLO A CADA 5,00M,DEGRAUS C/MEDIDAS COERENTES C/INCLINACAO DO TERRENO,MEDIDA PELO SEU COMPRIMENTO REAL(DA CAIXA COLETORA AO DISSIPADOR DE ENERGIA),FORN.DOS MATERIAIS E ESCAVACAO | M | 690.93
20.026.0015-0 | DESCIDA D'AGUA,EM DEGRAUS,FORMA RETANGULAR EM CONCRETO ARMADO,FUNDO ACOMPANHA A FORMA DOS DEGRAUS,MEDINDO 1,10M DE BASEE 0,50M DE ALTURA,INCLUSIVE VIGAS TRANSVERSAIS DE ANCORAGEMNO SOLO A CADA 5,00M,DEGRAUS C/MEDIDAS COERENTES C/INCLINACAO DO TERRENO,MEDIDA PELO SEU COMPRIMENTO REAL(DA CAIXA COLETORA AO DISSIPADOR DE ENERGIA),FORN.DOS MATERIAIS E ESCAVACAO | M | 943.84
20.026.0015-A | DESCIDA D'AGUA,EM DEGRAUS,FORMA RETANGULAR EM CONCRETO ARMADO,FUNDO ACOMPANHA A FORMA DOS DEGRAUS,MEDINDO 1,10M DE BASEE 0,50M DE ALTURA,INCLUSIVE VIGAS TRANSVERSAIS DE ANCORAGEMNO SOLO A CADA 5,00M,DEGRAUS C/MEDIDAS COERENTES C/INCLINACAO DO TERRENO,MEDIDA PELO SEU COMPRIMENTO REAL(DA CAIXA COLETORA AO DISSIPADOR DE ENERGIA),FORN.DOS MATERIAIS E ESCAVACAO | M | 881.44
20.027.0001-0 | SAIDA D'AGUA,DE UM SO LADO,COM 0,70M DE BASE,FORMANDO DE UMLADO UM ANGULO DE 30º COM O MEIO-FIO E DE OUTRO 90º,PARA DESCIDA D'AGUA,DE 0,70X0,30M,INCLUSIVE FORNECIMENTO DOS MATERIAIS | UN | 533.27
20.027.0001-A | SAIDA D'AGUA,DE UM SO LADO,COM 0,70M DE BASE,FORMANDO DE UMLADO UM ANGULO DE 30º COM O MEIO-FIO E DE OUTRO 90º,PARA DESCIDA D'AGUA,DE 0,70X0,30M,INCLUSIVE FORNECIMENTO DOS MATERIAIS | UN | 494.57
20.027.0002-0 | SAIDA D'AGUA,DE UM SO LADO,COM 0,70M DE BASE,FORMANDO DE UMLADO UM ANGULO DE 30º COM O MEIO-FIO E DO OUTRO 90º,PARA DESCIDA D'AGUA,DE 0,90X0,40M,INCLUSIVE FORNECIMENTO DOS MATERIAIS | UN | 787.2
20.027.0002-A | SAIDA D'AGUA,DE UM SO LADO,COM 0,70M DE BASE,FORMANDO DE UMLADO UM ANGULO DE 30º COM O MEIO-FIO E DO OUTRO 90º,PARA DESCIDA D'AGUA,DE 0,90X0,40M,INCLUSIVE FORNECIMENTO DOS MATERIAIS | UN | 730.1
20.027.0003-0 | SAIDA D'AGUA,DE UM SO LADO,COM 0,70M DE BASE,FORMANDO DE UMLADO UM ANGULO DE 30º COM O MEIO-FIO E DO OUTRO 90º,PARA DESCIDA D'AGUA,DE 1,10X0,50M,INCLUSIVE FORNECIMENTO DOS MATERIAIS | UN | 898.39
20.027.0003-A | SAIDA D'AGUA,DE UM SO LADO,COM 0,70M DE BASE,FORMANDO DE UMLADO UM ANGULO DE 30º COM O MEIO-FIO E DO OUTRO 90º,PARA DESCIDA D'AGUA,DE 1,10X0,50M,INCLUSIVE FORNECIMENTO DOS MATERIAIS | UN | 830.26
20.027.0004-0 | SAIDA D'AGUA,DE DOIS LADOS,COM 0,70M DE BASE,FORMANDO DE UMLADO UM ANGULO DE 30º COM O MEIO-FIO E DO OUTRO 90º,PARA DESCIDA D'AGUA,DE 0,70X0,30M,INCLUSIVE FORNECIMENTO DOS MATERIAIS | UN | 761.16
20.027.0004-A | SAIDA D'AGUA,DE DOIS LADOS,COM 0,70M DE BASE,FORMANDO DE UMLADO UM ANGULO DE 30º COM O MEIO-FIO E DO OUTRO 90º,PARA DESCIDA D'AGUA,DE 0,70X0,30M,INCLUSIVE FORNECIMENTO DOS MATERIAIS | UN | 708.49
20.027.0005-0 | SAIDA D'AGUA,DE DOIS LADOS,COM 0,70M DE BASE,FORMANDO DE UMLADO UM ANGULO DE 30º COM O MEIO-FIO E DO OUTRO 90º,PARA DESCIDA D'AGUA,DE 0,90X0,40M,INCLUSIVE FORNECIMENTO DOS MATERIAIS | UN | 947.54
20.027.0005-A | SAIDA D'AGUA,DE DOIS LADOS,COM 0,70M DE BASE,FORMANDO DE UMLADO UM ANGULO DE 30º COM O MEIO-FIO E DO OUTRO 90º,PARA DESCIDA D'AGUA,DE 0,90X0,40M,INCLUSIVE FORNECIMENTO DOS MATERIAIS | UN | 880.2
20.027.0006-0 | SAIDA D'AGUA,DE DOIS LADOS,COM 0,70M DE BASE,FORMANDO DE UMLADO UM ANGULO DE 30º COM O MEIO-FIO E DO OUTRO 90º,PARA DESCIDA D'AGUA,DE 1,10X0,50M,INCLUSIVE FORNECIMENTO DOS MATERIAIS | UN | 1102.92
20.027.0006-A | SAIDA D'AGUA,DE DOIS LADOS,COM 0,70M DE BASE,FORMANDO DE UMLADO UM ANGULO DE 30º COM O MEIO-FIO E DO OUTRO 90º,PARA DESCIDA D'AGUA,DE 1,10X0,50M,INCLUSIVE FORNECIMENTO DOS MATERIAIS | UN | 1023.44
20.028.0001-0 | CAIXA COLETORA PRISMATICA RETANGULAR,EM CONCRETO ARMADO DE 0,15M DE ESPESSURA,MEDINDO 1,00X1,30M DE BASE E 1,60M DE ALTURA,TAMPA DE CONCRETO ARMADO VAZADA,INCLUSIVE FORNECIMENTO DOS MATERIAIS E ESCAVACAO MANUAL | UN | 5420.47
20.028.0001-A | CAIXA COLETORA PRISMATICA RETANGULAR,EM CONCRETO ARMADO DE 0,15M DE ESPESSURA,MEDINDO 1,00X1,30M DE BASE E 1,60M DE ALTURA,TAMPA DE CONCRETO ARMADO VAZADA,INCLUSIVE FORNECIMENTO DOS MATERIAIS E ESCAVACAO MANUAL | UN | 4972.08
20.028.0002-0 | CAIXA COLETORA PRISMATICA RETANGULAR,EM CONCRETO ARMADO DE 0,15M DE ESPESSURA,MEDINDO 1,00X1,30M DE BASE E 1,80M DE ALTURA,TAMPA DE CONCRETO ARMADO VAZADA,INCLUSIVE FORNECIMENTO DOS MATERIAIS E ESCAVACAO MANUAL | UN | 5901.52
20.028.0002-A | CAIXA COLETORA PRISMATICA RETANGULAR,EM CONCRETO ARMADO DE 0,15M DE ESPESSURA,MEDINDO 1,00X1,30M DE BASE E 1,80M DE ALTURA,TAMPA DE CONCRETO ARMADO VAZADA,INCLUSIVE FORNECIMENTO DOS MATERIAIS E ESCAVACAO MANUAL | UN | 5406.95
20.028.0003-0 | CAIXA COLETORA PRISMATICA RETANGULAR,EM CONCRETO ARMADO DE 0,15M DE ESPESSURA,MEDINDO 1,00X1,30M DE BASE E 2,00M DE ALTURA,TAMPA DE CONCRETO ARMADO VAZADA,INCLUSIVE FORNECIMENTO DOS MATERIAIS E ESCAVACAO MANUAL | UN | 6571.08
20.028.0003-A | CAIXA COLETORA PRISMATICA RETANGULAR,EM CONCRETO ARMADO DE 0,15M DE ESPESSURA,MEDINDO 1,00X1,30M DE BASE E 2,00M DE ALTURA,TAMPA DE CONCRETO ARMADO VAZADA,INCLUSIVE FORNECIMENTO DOS MATERIAIS E ESCAVACAO MANUAL | UN | 6005.16
20.028.0004-0 | CAIXA COLETORA PRISMATICA RETANGULAR,EM CONCRETO ARMADO DE 0,15M DE ESPESSURA,MEDINDO 1,00X1,30M DE BASE E 2,20M DE ALTURA,TAMPA DE CONCRETO ARMADO VAZADA,INCLUSIVE FORNECIMENTO DOS MATERIAIS E ESCAVACAO MANUAL | UN | 7297.56
20.028.0004-A | CAIXA COLETORA PRISMATICA RETANGULAR,EM CONCRETO ARMADO DE 0,15M DE ESPESSURA,MEDINDO 1,00X1,30M DE BASE E 2,20M DE ALTURA,TAMPA DE CONCRETO ARMADO VAZADA,INCLUSIVE FORNECIMENTO DOS MATERIAIS E ESCAVACAO MANUAL | UN | 6652.69
20.028.0005-0 | CAIXA COLETORA PRISMATICA RETANGULAR,EM CONCRETO ARMADO DE 0,15M DE ESPESSURA,MEDINDO 1,00X1,30M DE BASE E 2,40M DE ALTURA,TAMPA DE CONCRETO ARMADO VAZADA,INCLUSIVE FORNECIMENTO DOS MATERIAIS E ESCAVACAO MANUAL | UN | 8075.97
20.028.0005-A | CAIXA COLETORA PRISMATICA RETANGULAR,EM CONCRETO ARMADO DE 0,15M DE ESPESSURA,MEDINDO 1,00X1,30M DE BASE E 2,40M DE ALTURA,TAMPA DE CONCRETO ARMADO VAZADA,INCLUSIVE FORNECIMENTO DOS MATERIAIS E ESCAVACAO MANUAL | UN | 7345.2
20.028.0006-0 | CAIXA COLETORA PRISMATICA RETANGULAR,EM CONCRETO ARMADO DE 0,15M DE ESPESSURA,MEDINDO 1,00X1,30M DE BASE E 2,60M DE ALTURA,TAMPA DE CONCRETO ARMADO VAZADA,INCLUSIVE FORNECIMENTO DOS MATERIAIS E ESCAVACAO MANUAL | UN | 8847.29
20.028.0006-A | CAIXA COLETORA PRISMATICA RETANGULAR,EM CONCRETO ARMADO DE 0,15M DE ESPESSURA,MEDINDO 1,00X1,30M DE BASE E 2,60M DE ALTURA,TAMPA DE CONCRETO ARMADO VAZADA,INCLUSIVE FORNECIMENTO DOS MATERIAIS E ESCAVACAO MANUAL | UN | 8031.64
20.028.0008-0 | CAIXA COLETORA,EM BLOCOS DE CONCRETO,COM DIMENSOES INTERNASDE 1,30X1,00M E ALTURA DE 1,60M,INCLUSIVE TAMPA DE CONCRETOARMADO E ESCAVACAO | UN | 1331.37
20.028.0008-A | CAIXA COLETORA,EM BLOCOS DE CONCRETO,COM DIMENSOES INTERNASDE 1,30X1,00M E ALTURA DE 1,60M,INCLUSIVE TAMPA DE CONCRETOARMADO E ESCAVACAO | UN | 1204.57
20.028.0010-0 | SAIDA D'AGUA PARA DRENOS TRANSVERSAIS,EM CONCRETO ARMADO,COM0,10M DE ESPESSURA,MEDINDO EXTERNAMENTE 1,15X0,60M DE BASE,PAREDES LATERAIS DE ALTURA VARIAVEL 1,00 A 0,10M | UN | 1004.46
20.028.0010-A | SAIDA D'AGUA PARA DRENOS TRANSVERSAIS,EM CONCRETO ARMADO,COM0,10M DE ESPESSURA,MEDINDO EXTERNAMENTE 1,15X0,60M DE BASE,PAREDES LATERAIS DE ALTURA VARIAVEL 1,00 A 0,10M | UN | 926.04
20.028.0014-0 | DISSIPADOR DE ENERGIA TIPO,EM CONCRETO ARMADO,MEDINDO 1,70X1,15M DE BASE E 0,50M DE ALTURA,INCLUSIVE 10 RESSALTOS DE CONCRETO DE 0,10X0,20X0,15M,COM FORNECIMENTO DOS MATERIAIS E ESCAVACAO | UN | 1739.21
20.028.0014-A | DISSIPADOR DE ENERGIA TIPO,EM CONCRETO ARMADO,MEDINDO 1,70X1,15M DE BASE E 0,50M DE ALTURA,INCLUSIVE 10 RESSALTOS DE CONCRETO DE 0,10X0,20X0,15M,COM FORNECIMENTO DOS MATERIAIS E ESCAVACAO | UN | 1624.05
20.028.0015-0 | DISSIPADOR DE ENERGIA TIPO,EM CONCRETO ARMADO,MEDINDO 1,90X1,15M DE BASE E 0,50M DE ALTURA,INCLUSIVE 10 RESSALTOS DE CONCRETO DE 0,10X0,20X0,15M,COM FORNECIMENTO DOS MATERIAIS E ESCAVACAO | UN | 1865.57
20.028.0015-A | DISSIPADOR DE ENERGIA TIPO,EM CONCRETO ARMADO,MEDINDO 1,90X1,15M DE BASE E 0,50M DE ALTURA,INCLUSIVE 10 RESSALTOS DE CONCRETO DE 0,10X0,20X0,15M,COM FORNECIMENTO DOS MATERIAIS E ESCAVACAO | UN | 1743.52
20.028.0016-0 | DISSIPADOR DE ENERGIA TIPO,EM CONCRETO ARMADO,MEDINDO 2,10X1,15M DE BASE E 0,50M DE ALTURA,INCLUSIVE 10 RESSALTOS DE CONCRETO DE 0,10X0,20X0,15M,COM FORNECIMENTO DOS MATERIAIS E ESCAVACAO | UN | 2009.49
20.028.0016-A | DISSIPADOR DE ENERGIA TIPO,EM CONCRETO ARMADO,MEDINDO 2,10X1,15M DE BASE E 0,50M DE ALTURA,INCLUSIVE 10 RESSALTOS DE CONCRETO DE 0,10X0,20X0,15M,COM FORNECIMENTO DOS MATERIAIS E ESCAVACAO | UN | 1877.91
20.028.0020-0 | TAMPA PARA CAIXA COLETORA,EM CONCRETO ARMADO,INCLUSIVE TODOSOS MATERIAIS E COLOCACAO (ESPESSURA DE 6CM) | M2 | 181.46
20.028.0020-A | TAMPA PARA CAIXA COLETORA,EM CONCRETO ARMADO,INCLUSIVE TODOSOS MATERIAIS E COLOCACAO (ESPESSURA DE 6CM) | M2 | 168.36
20.029.0001-0 | DISSIPADOR DE ENERGIA EM PEDRA ARGAMASSADA,INCLUSIVE MATERIAIS DE ESCAVACAO,MEDIDO POR VOLUME DE PEDRA ARGAMASSADA | M3 | 562.41
20.029.0001-A | DISSIPADOR DE ENERGIA EM PEDRA ARGAMASSADA,INCLUSIVE MATERIAIS DE ESCAVACAO,MEDIDO POR VOLUME DE PEDRA ARGAMASSADA | M3 | 506.83
20.030.0001-0 | DRENO PROFUNDO PARA CORTE EM SOLO,TRAPEZOIDAL,MEDINDO 0,60MNA BASE MENOR,0,70M NA BASE MAIOR E 1,50M DE ALTURA,DIAMETRODO TUBO DE 0,20M,FORNECIMENTO DOS MATERIAIS E EXECUCAO,INCLUSIVE SELO,ENCHIMENTO FILTRANTE,MATERIAL DRENANTE E ESCAVACAO | M | 204.3
20.030.0001-A | DRENO PROFUNDO PARA CORTE EM SOLO,TRAPEZOIDAL,MEDINDO 0,60MNA BASE MENOR,0,70M NA BASE MAIOR E 1,50M DE ALTURA,DIAMETRODO TUBO DE 0,20M,FORNECIMENTO DOS MATERIAIS E EXECUCAO,INCLUSIVE SELO,ENCHIMENTO FILTRANTE,MATERIAL DRENANTE E ESCAVACAO | M | 193.14
20.030.0002-0 | DRENO PROFUNDO PARA CORTE EM SOLO,TRAPEZOIDAL,MEDINDO 0,65MNA BASE MENOR,0,75M NA BASE MAIOR E 1,50M DE ALTURA,DIAMETRODO TUBO DE 0,30M,FORNECIMENTO DOS MATERIAIS E EXECUCAO,INCLUSIVE SELO,ENCHIMENTO FILTRANTE,MATERIAL DRENANTE E ESCAVACAO | M | 220.95
20.030.0002-A | DRENO PROFUNDO PARA CORTE EM SOLO,TRAPEZOIDAL,MEDINDO 0,65MNA BASE MENOR,0,75M NA BASE MAIOR E 1,50M DE ALTURA,DIAMETRODO TUBO DE 0,30M,FORNECIMENTO DOS MATERIAIS E EXECUCAO,INCLUSIVE SELO,ENCHIMENTO FILTRANTE,MATERIAL DRENANTE E ESCAVACAO | M | 208.72
20.030.0003-0 | DRENO PROFUNDO PARA CORTE EM SOLO,TRAPEZOIDAL,MEDINDO 0,70MNA BASE MENOR,0,80M NA BASE MAIOR E 1,50M DE ALTURA,DIAMETRODO TUBO DE 0,40M,FORNECIMENTO DOS MATERIAIS E EXECUCAO,INCLUSIVE SELO,ENCHIMENTO FILTRANTE,MATERIAL DRENANTE E ESCAVACAO | M | 245.02
20.030.0003-A | DRENO PROFUNDO PARA CORTE EM SOLO,TRAPEZOIDAL,MEDINDO 0,70MNA BASE MENOR,0,80M NA BASE MAIOR E 1,50M DE ALTURA,DIAMETRODO TUBO DE 0,40M,FORNECIMENTO DOS MATERIAIS E EXECUCAO,INCLUSIVE SELO,ENCHIMENTO FILTRANTE,MATERIAL DRENANTE E ESCAVACAO | M | 231.74
20.031.0001-0 | DRENO PROFUNDO PARA CORTE EM SOLO,TRAPEZOIDAL,MEDINDO 0,60MNA BASE MENOR,0,70M NA BASE MAIOR E 1,50M DE ALTURA,DIAMETRODO TUBO DE 0,20M,FORNECIMENTO DOS MATERIAIS E EXECUCAO,INCLUSIVE SELO,ENCHIMENTO FILTRANTE,MATERIAL DRENANTE E ESCAVACAO,EXCLUSIVE FORNECIMENTO DO TUBO | M | 167.25
20.031.0001-A | DRENO PROFUNDO PARA CORTE EM SOLO,TRAPEZOIDAL,MEDINDO 0,60MNA BASE MENOR,0,70M NA BASE MAIOR E 1,50M DE ALTURA,DIAMETRODO TUBO DE 0,20M,FORNECIMENTO DOS MATERIAIS E EXECUCAO,INCLUSIVE SELO,ENCHIMENTO FILTRANTE,MATERIAL DRENANTE E ESCAVACAO,EXCLUSIVE FORNECIMENTO DO TUBO | M | 156.09
20.031.0002-0 | DRENO PROFUNDO PARA CORTE EM SOLO,TRAPEZOIDAL,MEDINDO 0,65MNA BASE MENOR,0,75M NA BASE MAIOR E 1,50M DE ALTURA,DIAMETRODO TUBO DE 0,30M,FORNECIMENTO DOS MATERIAIS E EXECUCAO,INCLUSIVE SELO,ENCHIMENTO FILTRANTE,MATERIAL DRENANTE E ESCAVACAO,EXCLUSIVE FORNECIMENTO DO TUBO | M | 177.95
20.031.0002-A | DRENO PROFUNDO PARA CORTE EM SOLO,TRAPEZOIDAL,MEDINDO 0,65MNA BASE MENOR,0,75M NA BASE MAIOR E 1,50M DE ALTURA,DIAMETRODO TUBO DE 0,30M,FORNECIMENTO DOS MATERIAIS E EXECUCAO,INCLUSIVE SELO,ENCHIMENTO FILTRANTE,MATERIAL DRENANTE E ESCAVACAO,EXCLUSIVE FORNECIMENTO DO TUBO | M | 165.72
20.031.0003-0 | DRENO PROFUNDO PARA CORTE EM SOLO,TRAPEZOIDAL,MEDINDO 0,70MNA BASE MENOR,0,80M NA BASE MAIOR E 1,50M DE ALTURA,DIAMETRODO TUBO DE 0,40M,FORNECIMENTO DOS MATERIAIS E EXECUCAO,INCLUSIVE SELO,ENCHIMENTO FILTRANTE,MATERIAL DRENANTE E ESCAVACAO,EXCLUSIVE FORNECIMENTO DO TUBO | M | 187.11
20.031.0003-A | DRENO PROFUNDO PARA CORTE EM SOLO,TRAPEZOIDAL,MEDINDO 0,70MNA BASE MENOR,0,80M NA BASE MAIOR E 1,50M DE ALTURA,DIAMETRODO TUBO DE 0,40M,FORNECIMENTO DOS MATERIAIS E EXECUCAO,INCLUSIVE SELO,ENCHIMENTO FILTRANTE,MATERIAL DRENANTE E ESCAVACAO,EXCLUSIVE FORNECIMENTO DO TUBO | M | 173.83
20.032.0001-0 | DRENO PROFUNDO PARA CORTE EM ROCHA,TRAPEZOIDAL,MEDINDO 0,30MNA BASE MENOR,0,40M NA BASE MAIOR E 0,20M DE ALTURA,DIAMETRO DO TUBO DE 0,20M,FORNECIMENTO DOS MATERIAIS E EXECUCAO,INCLUSIVE SELO,ENCHIMENTO FILTRANTE,MATERIAL DRENANTE E ESCAVACAO | M | 177.46
20.032.0001-A | DRENO PROFUNDO PARA CORTE EM ROCHA,TRAPEZOIDAL,MEDINDO 0,30MNA BASE MENOR,0,40M NA BASE MAIOR E 0,20M DE ALTURA,DIAMETRO DO TUBO DE 0,20M,FORNECIMENTO DOS MATERIAIS E EXECUCAO,INCLUSIVE SELO,ENCHIMENTO FILTRANTE,MATERIAL DRENANTE E ESCAVACAO | M | 166.55
20.032.0002-0 | DRENO PROFUNDO PARA CORTE EM ROCHA,TRAPEZOIDAL,MEDINDO 0,40MNA BASE MENOR,0,50M NA BASE MAIOR E 0,30M DE ALTURA,DIAMETRO DO TUBO DE 0,30M,FORNECIMENTO DOS MATERIAIS E EXECUCAO,INCLUSIVE SELO,ENCHIMENTO FILTRANTE,MATERIAL DRENANTE E ESCAVACAO | M | 220.28
20.032.0002-A | DRENO PROFUNDO PARA CORTE EM ROCHA,TRAPEZOIDAL,MEDINDO 0,40MNA BASE MENOR,0,50M NA BASE MAIOR E 0,30M DE ALTURA,DIAMETRO DO TUBO DE 0,30M,FORNECIMENTO DOS MATERIAIS E EXECUCAO,INCLUSIVE SELO,ENCHIMENTO FILTRANTE,MATERIAL DRENANTE E ESCAVACAO | M | 206.3
20.032.0003-0 | DRENO PROFUNDO PARA CORTE EM ROCHA,TRAPEZOIDAL,MEDINDO 0,50MNA BASE MENOR,0,60M NA BASE MAIOR E 0,40M DE ALTURA,DIAMETRO DO TUBO DE 0,40M,FORNECIMENTO DOS MATERIAIS E EXECUCAO,INCLUSIVE SELO,ENCHIMENTO FILTRANTE,MATERIAL DRENANTE E ESCAVACAO | M | 268.26
20.032.0003-A | DRENO PROFUNDO PARA CORTE EM ROCHA,TRAPEZOIDAL,MEDINDO 0,50MNA BASE MENOR,0,60M NA BASE MAIOR E 0,40M DE ALTURA,DIAMETRO DO TUBO DE 0,40M,FORNECIMENTO DOS MATERIAIS E EXECUCAO,INCLUSIVE SELO,ENCHIMENTO FILTRANTE,MATERIAL DRENANTE E ESCAVACAO | M | 251.54
20.033.0001-0 | DRENO PROFUNDO PARA CORTE EM ROCHA,TRAPEZOIDAL,MEDINDO 0,30MNA BASE MENOR,0,40M NA BASE MAIOR E 0,20M DE ALTURA,FORNECIMENTO DOS MATERIAIS E EXECUCAO,INCLUSIVE SELO,ENCHIMENTO FILTRANTE,MATERIAL DRENANTE E ESCAVACAO,EXCLUSIVE FORNECIMENTODO TUBO | M | 140.41
20.033.0001-A | DRENO PROFUNDO PARA CORTE EM ROCHA,TRAPEZOIDAL,MEDINDO 0,30MNA BASE MENOR,0,40M NA BASE MAIOR E 0,20M DE ALTURA,FORNECIMENTO DOS MATERIAIS E EXECUCAO,INCLUSIVE SELO,ENCHIMENTO FILTRANTE,MATERIAL DRENANTE E ESCAVACAO,EXCLUSIVE FORNECIMENTODO TUBO | M | 129.5
20.033.0002-0 | DRENO PROFUNDO PARA CORTE EM ROCHA,TRAPEZOIDAL,MEDINDO 0,40MNA BASE MENOR,0,50M NA BASE MAIOR E 1,50M DE ALTURA,FORNECIMENTO DOS MATERIAIS E EXECUCAO,INCLUSIVE SELO,ENCHIMENTO FILTRANTE,MATERIAL DRENANTE E ESCAVACAO,EXCLUSIVE FORNECIMENTODO TUBO | M | 177.28
20.033.0002-A | DRENO PROFUNDO PARA CORTE EM ROCHA,TRAPEZOIDAL,MEDINDO 0,40MNA BASE MENOR,0,50M NA BASE MAIOR E 1,50M DE ALTURA,FORNECIMENTO DOS MATERIAIS E EXECUCAO,INCLUSIVE SELO,ENCHIMENTO FILTRANTE,MATERIAL DRENANTE E ESCAVACAO,EXCLUSIVE FORNECIMENTODO TUBO | M | 163.3
20.033.0003-0 | DRENO PROFUNDO PARA CORTE EM ROCHA,TRAPEZOIDAL,MEDINDO 0,50MNA BASE MENOR,0,60M NA BASE MAIOR E 1,50M DE ALTURA,FORNECIMENTO DOS MATERIAIS E EXECUCAO,INCLUSIVE SELO,ENCHIMENTO FILTRANTE,MATERIAL DRENANTE E ESCAVACAO,EXCLUSIVE FORNECIMENTODO TUBO | M | 210.35
20.033.0003-A | DRENO PROFUNDO PARA CORTE EM ROCHA,TRAPEZOIDAL,MEDINDO 0,50MNA BASE MENOR,0,60M NA BASE MAIOR E 1,50M DE ALTURA,FORNECIMENTO DOS MATERIAIS E EXECUCAO,INCLUSIVE SELO,ENCHIMENTO FILTRANTE,MATERIAL DRENANTE E ESCAVACAO,EXCLUSIVE FORNECIMENTODO TUBO | M | 193.63
20.034.0001-0 | DRENO PROFUNDO PARA CORTE EM SOLO,TRAPEZOIDAL,MEDINDO 0,60MNA BASE MENOR,0,70M NA BASE MAIOR E 1,50M DE ALTURA,COM UTILIZACAO DE MANTA GEOTEXTIL EM DRENO SUBTERRANEO,FORNECIMENTODOS MATERIAIS E EXECUCAO,INCLUSIVE SELO,ENCHIMENTO FILTRANTE,MATERIAL DRENANTE E ESCAVACAO | M | 240.83
20.034.0001-A | DRENO PROFUNDO PARA CORTE EM SOLO,TRAPEZOIDAL,MEDINDO 0,60MNA BASE MENOR,0,70M NA BASE MAIOR E 1,50M DE ALTURA,COM UTILIZACAO DE MANTA GEOTEXTIL EM DRENO SUBTERRANEO,FORNECIMENTODOS MATERIAIS E EXECUCAO,INCLUSIVE SELO,ENCHIMENTO FILTRANTE,MATERIAL DRENANTE E ESCAVACAO | M | 229.35
20.034.0002-0 | DRENO PROFUNDO PARA CORTE EM SOLO,TRAPEZOIDAL,MEDINDO 0,65MNA BASE MENOR,0,75M NA BASE MAIOR E 1,50M DE ALTURA,COM UTILIZACAO DE MANTA GEOTEXTIL EM DRENO SUBTERRANEO,FORNECIMENTODOS MATERIAIS E EXECUCAO,INCLUSIVE SELO,ENCHIMENTO FILTRANTE,MATERIAL DRENANTE E ESCAVACAO | M | 260.05
20.034.0002-A | DRENO PROFUNDO PARA CORTE EM SOLO,TRAPEZOIDAL,MEDINDO 0,65MNA BASE MENOR,0,75M NA BASE MAIOR E 1,50M DE ALTURA,COM UTILIZACAO DE MANTA GEOTEXTIL EM DRENO SUBTERRANEO,FORNECIMENTODOS MATERIAIS E EXECUCAO,INCLUSIVE SELO,ENCHIMENTO FILTRANTE,MATERIAL DRENANTE E ESCAVACAO | M | 247.31
20.034.0003-0 | DRENO PROFUNDO PARA CORTE EM SOLO,TRAPEZOIDAL,MEDINDO 0,70MNA BASE MENOR,0,80M NA BASE MAIOR E 1,50M DE ALTURA,COM UTILIZACAO DE MANTA GEOTEXTIL EM DRENO SUBTERRANEO,FORNECIMENTODOS MATERIAIS E EXECUCAO,INCLUSIVE SELO,ENCHIMENTO FILTRANTE,MATERIAL DRENANTE E ESCAVACAO | M | 287.65
20.034.0003-A | DRENO PROFUNDO PARA CORTE EM SOLO,TRAPEZOIDAL,MEDINDO 0,70MNA BASE MENOR,0,80M NA BASE MAIOR E 1,50M DE ALTURA,COM UTILIZACAO DE MANTA GEOTEXTIL EM DRENO SUBTERRANEO,FORNECIMENTODOS MATERIAIS E EXECUCAO,INCLUSIVE SELO,ENCHIMENTO FILTRANTE,MATERIAL DRENANTE E ESCAVACAO | M | 273.71
20.035.0001-0 | DRENO PROFUNDO PARA CORTE EM SOLO,TRAPEZOIDAL,MEDINDO 0,60MNA BASE MENOR,0,70M NA BASE MAIOR E 1,50M DE ALTURA,EXCLUSIVE FORNECIMENTO DO TUBO,COM UTILIZACAO DE MANTA GEOTEXTIL EMDRENO SUBTERRANEO,FORNECIMENTO DOS MATERIAIS E ESCAVACAO,INCLUSIVE SELO,ENCHIMENTO FILTRANTE,MATERIAL DRENANTE E ESCAVACAO | M | 203.78
20.035.0001-A | DRENO PROFUNDO PARA CORTE EM SOLO,TRAPEZOIDAL,MEDINDO 0,60MNA BASE MENOR,0,70M NA BASE MAIOR E 1,50M DE ALTURA,EXCLUSIVE FORNECIMENTO DO TUBO,COM UTILIZACAO DE MANTA GEOTEXTIL EMDRENO SUBTERRANEO,FORNECIMENTO DOS MATERIAIS E ESCAVACAO,INCLUSIVE SELO,ENCHIMENTO FILTRANTE,MATERIAL DRENANTE E ESCAVACAO | M | 192.3
20.035.0002-0 | DRENO PROFUNDO PARA CORTE EM SOLO,TRAPEZOIDAL,MEDINDO 0,65MNA BASE MENOR,0,75M NA BASE MAIOR E 1,50M DE ALTURA,EXCLUSIVE FORNECIMENTO DO TUBO,COM UTILIZACAO DE MANTA GEOTEXTIL EMDRENO SUBTERRANEO,FORNECIMENTO DOS MATERIAIS,E EXECUCAO,INCLUSIVE SELO,ENCHIMENTO FILTRANTE,MATERIAL DRENANTE E ESCAVACAO | M | 217.05
20.035.0002-A | DRENO PROFUNDO PARA CORTE EM SOLO,TRAPEZOIDAL,MEDINDO 0,65MNA BASE MENOR,0,75M NA BASE MAIOR E 1,50M DE ALTURA,EXCLUSIVE FORNECIMENTO DO TUBO,COM UTILIZACAO DE MANTA GEOTEXTIL EMDRENO SUBTERRANEO,FORNECIMENTO DOS MATERIAIS,E EXECUCAO,INCLUSIVE SELO,ENCHIMENTO FILTRANTE,MATERIAL DRENANTE E ESCAVACAO | M | 204.31
20.035.0003-0 | DRENO PROFUNDO PARA CORTE EM SOLO,TRAPEZOIDAL,MEDINDO 0,70MNA BASE MENOR,0,80M NA BASE MAIOR E 1,50M DE ALTURA,EXCLUSIVE FORNECIMENTO DO TUBO,COM UTILIZACAO DE MANTA GEOTEXTIL EMDRENO SUBTERRANEO,FORNECIMENTO DOS MATERIAIS E EXECUCAO,INCLUSIVE SELO,ENCHIMENTO FILTRANTE,MATERIAL DRENANTE E ESCAVACAO | M | 229.74
20.035.0003-A | DRENO PROFUNDO PARA CORTE EM SOLO,TRAPEZOIDAL,MEDINDO 0,70MNA BASE MENOR,0,80M NA BASE MAIOR E 1,50M DE ALTURA,EXCLUSIVE FORNECIMENTO DO TUBO,COM UTILIZACAO DE MANTA GEOTEXTIL EMDRENO SUBTERRANEO,FORNECIMENTO DOS MATERIAIS E EXECUCAO,INCLUSIVE SELO,ENCHIMENTO FILTRANTE,MATERIAL DRENANTE E ESCAVACAO | M | 215.8
20.036.0001-0 | DRENO PROFUNDO PARA CORTE EM ROCHA,TRAPEZOIDAL,MEDINDO 0,30MNA BASE MENOR,0,40M NA BASE MAIOR E 0,20M DE ALTURA,COM UTILIZACAO DE MANTA GEOTEXTIL EM DRENO SUBTERRANEO,FORNECIMENTODOS MATERIAIS E EXECUCAO,INCLUSIVE SELO,ENCHIMENTO FILTRANTE,MATERIAL DRENANTE E ESCAVACAO | M | 196.21
20.036.0001-A | DRENO PROFUNDO PARA CORTE EM ROCHA,TRAPEZOIDAL,MEDINDO 0,30MNA BASE MENOR,0,40M NA BASE MAIOR E 0,20M DE ALTURA,COM UTILIZACAO DE MANTA GEOTEXTIL EM DRENO SUBTERRANEO,FORNECIMENTODOS MATERIAIS E EXECUCAO,INCLUSIVE SELO,ENCHIMENTO FILTRANTE,MATERIAL DRENANTE E ESCAVACAO | M | 185.16
20.036.0002-0 | DRENO PROFUNDO PARA CORTE EM ROCHA,TRAPEZOIDAL,MEDINDO 0,40MNA BASE MENOR,0,50M NA BASE MAIOR E 0,30M DE ALTURA,COM UTILIZACAO DE MANTA GEOTEXTIL EM DRENO SUBTERRANEO,FORNECIMENTODOS MATERIAIS E EXECUCAO,INCLUSIVE SELO,ENCHIMENTO FILTRANTE,MATERIAL DRENANTE E ESCAVACAO | M | 241.48
20.036.0002-A | DRENO PROFUNDO PARA CORTE EM ROCHA,TRAPEZOIDAL,MEDINDO 0,40MNA BASE MENOR,0,50M NA BASE MAIOR E 0,30M DE ALTURA,COM UTILIZACAO DE MANTA GEOTEXTIL EM DRENO SUBTERRANEO,FORNECIMENTODOS MATERIAIS E EXECUCAO,INCLUSIVE SELO,ENCHIMENTO FILTRANTE,MATERIAL DRENANTE E ESCAVACAO | M | 227.27
20.036.0003-0 | DRENO PROFUNDO PARA CORTE EM ROCHA,TRAPEZOIDAL,MEDINDO 0,50MNA BASE MENOR,0,60M NA BASE MAIOR E 0,40M DE ALTURA,COM UTILIZACAO DE MANTA GEOTEXTIL EM DRENO SUBTERRANEO,FORNECIMENTODOS MATERIAIS E EXECUCAO,INCLUSIVE SELO,ENCHIMENTO FILTRANTE,MATERIAL DRENANTE E ESCAVACAO | M | 291.83
20.036.0003-A | DRENO PROFUNDO PARA CORTE EM ROCHA,TRAPEZOIDAL,MEDINDO 0,50MNA BASE MENOR,0,60M NA BASE MAIOR E 0,40M DE ALTURA,COM UTILIZACAO DE MANTA GEOTEXTIL EM DRENO SUBTERRANEO,FORNECIMENTODOS MATERIAIS E EXECUCAO,INCLUSIVE SELO,ENCHIMENTO FILTRANTE,MATERIAL DRENANTE E ESCAVACAO | M | 274.76
20.037.0001-0 | DRENO PROFUNDO PARA CORTE EM ROCHA,TRAPEZOIDAL,MEDINDO 0,30MNA BASE MENOR,0,40M NA BASE MAIOR E 0,20M DE ALTURA,EXCLUSIVE FORNECIMENTO O TUBO,COM UTILIZACAO DE MANTA GEOTEXTIL EMDRENO SUBTERRANEO,FORNECIMENTO DOS MATERIAIS E EXECUCAO,INCLUSIVE SELO,ENCHIMENTO FILTRANTE,MATERIAL DRENANTE E ESCAVACAO | M | 159.49
20.037.0001-A | DRENO PROFUNDO PARA CORTE EM ROCHA,TRAPEZOIDAL,MEDINDO 0,30MNA BASE MENOR,0,40M NA BASE MAIOR E 0,20M DE ALTURA,EXCLUSIVE FORNECIMENTO O TUBO,COM UTILIZACAO DE MANTA GEOTEXTIL EMDRENO SUBTERRANEO,FORNECIMENTO DOS MATERIAIS E EXECUCAO,INCLUSIVE SELO,ENCHIMENTO FILTRANTE,MATERIAL DRENANTE E ESCAVACAO | M | 148.44
20.037.0002-0 | DRENO PROFUNDO PARA CORTE EM ROCHA,TRAPEZOIDAL,MEDINDO 0,40MNA BASE MENOR,0,50M NA BASE MAIOR E 0,30M DE ALTURA,EXCLUSIVE FORNECIMENTO DO TUBO,COM UTILIZACAO DE MANTA GEOTEXTIL EMDRENO SUBTERRANEO,FORNECIMENTO DOS MATERIAIS E EXECUCAO,INCLUSIVE SELO,ENCHIMENTO FILTRANTE,MATERIAL DRENANTE E ESCAVACAO | M | 198.01
20.037.0002-A | DRENO PROFUNDO PARA CORTE EM ROCHA,TRAPEZOIDAL,MEDINDO 0,40MNA BASE MENOR,0,50M NA BASE MAIOR E 0,30M DE ALTURA,EXCLUSIVE FORNECIMENTO DO TUBO,COM UTILIZACAO DE MANTA GEOTEXTIL EMDRENO SUBTERRANEO,FORNECIMENTO DOS MATERIAIS E EXECUCAO,INCLUSIVE SELO,ENCHIMENTO FILTRANTE,MATERIAL DRENANTE E ESCAVACAO | M | 183.86
20.037.0003-0 | DRENO PROFUNDO PARA CORTE EM ROCHA,TRAPEZOIDAL,MEDINDO 0,50MNA BASE MENOR,0,60M NA BASE MAIOR E 0,40M DE ALTURA,EXCLUSIVE FORNECIMENTO DO TUBO,COM UTILIZACAO DE MANTA GEOTEXTIL EMDRENO SUBTERRANEO,FORNECIMENTO DOS MATERIAIS E EXECUCAO,INCLUSIVE SELO,ENCHIMENTO FILTRANTE,MATERIAL DRENANTE E ESCAVACAO | M | 233.92
20.037.0003-A | DRENO PROFUNDO PARA CORTE EM ROCHA,TRAPEZOIDAL,MEDINDO 0,50MNA BASE MENOR,0,60M NA BASE MAIOR E 0,40M DE ALTURA,EXCLUSIVE FORNECIMENTO DO TUBO,COM UTILIZACAO DE MANTA GEOTEXTIL EMDRENO SUBTERRANEO,FORNECIMENTO DOS MATERIAIS E EXECUCAO,INCLUSIVE SELO,ENCHIMENTO FILTRANTE,MATERIAL DRENANTE E ESCAVACAO | M | 216.85
20.038.0010-0 | DRENO RASO COM PEDRA BRITADA E MANTA GEOTEXTIL,INCLUSIVE ESCAVACAO E FORNECIMENTO DOS MATERIAIS | M | 76.69
20.038.0010-A | DRENO RASO COM PEDRA BRITADA E MANTA GEOTEXTIL,INCLUSIVE ESCAVACAO E FORNECIMENTO DOS MATERIAIS | M | 73.64
20.038.0015-0 | DRENO RASO COM PEDRA BRITADA,INCLUSIVE ESCAVACAO E FORNECIMENTO DOS MATERIAIS | M | 51.67
20.038.0015-A | DRENO RASO COM PEDRA BRITADA,INCLUSIVE ESCAVACAO E FORNECIMENTO DOS MATERIAIS | M | 49.05
20.040.0002-0 | DEFENSA METALICA,MODELO SEMI-MALEAVEL SIMPLES,GALVANIZADA,CONSTITUIDA DE GUIA DESLIZANTE,ESPACADOR,CALCO,PLAQUETA,ACESSORIOS DE APERTO E POSTE CRAVADO POR MEIO DE COMPRESSAO.O COMPRIMENTO UTIL DO CONJUNTO E DE 4,00M,MONTAGEM E ASSENTAMENTO,EXCLUSIVE A DEFENSA METALICA(VIDE FAMILIA 20.041) | M | 25.11
20.040.0002-A | DEFENSA METALICA,MODELO SEMI-MALEAVEL SIMPLES,GALVANIZADA,CONSTITUIDA DE GUIA DESLIZANTE,ESPACADOR,CALCO,PLAQUETA,ACESSORIOS DE APERTO E POSTE CRAVADO POR MEIO DE COMPRESSAO.O COMPRIMENTO UTIL DO CONJUNTO E DE 4,00M,MONTAGEM E ASSENTAMENTO,EXCLUSIVE A DEFENSA METALICA(VIDE FAMILIA 20.041) | M | 24.36
20.040.0003-0 | DEFENSA METALICA,MODELO SEMI-MALEAVEL DUPLA,GALVANIZADA,CONSTITUIDA DE GUIA DESLIZANTE,ESPACADOR,CALCO,PLAQUETA,ACESSORIO DE APERTO E POSTE CRAVADO POR MEIO DE COMPRESSAO.O COMPRIMENTO UTIL DO CONJUNTO E DE 4,00M,MONTAGEM E ASSENTAMENTO,EXCLUSIVE A DEFENSA METALICA(VIDE FAMILIA 20.041) | M | 36.9
20.040.0003-A | DEFENSA METALICA,MODELO SEMI-MALEAVEL DUPLA,GALVANIZADA,CONSTITUIDA DE GUIA DESLIZANTE,ESPACADOR,CALCO,PLAQUETA,ACESSORIO DE APERTO E POSTE CRAVADO POR MEIO DE COMPRESSAO.O COMPRIMENTO UTIL DO CONJUNTO E DE 4,00M,MONTAGEM E ASSENTAMENTO,EXCLUSIVE A DEFENSA METALICA(VIDE FAMILIA 20.041) | M | 35.82
20.040.0005-0 | DEFENSA METALICA,MODELO MALEAVEL SIMPLES,GALVANIZADA,CONSTITUIDA DE GUIA DESLIZANTE,ESPACADOR,CALCO,PLAQUETA,ACESSORIO DE APERTO E POSTE CRAVADO POR MEIO DE COMPRESSAO.O COMPRIMENTO UTIL DO CONJUNTO E DE 4,00M,MONTAGEM E ASSENTAMENTO,EXCLUSIVE A DEFENSA METALICA(VIDE FAMILIA 20.041) | M | 30.1
20.040.0005-A | DEFENSA METALICA,MODELO MALEAVEL SIMPLES,GALVANIZADA,CONSTITUIDA DE GUIA DESLIZANTE,ESPACADOR,CALCO,PLAQUETA,ACESSORIO DE APERTO E POSTE CRAVADO POR MEIO DE COMPRESSAO.O COMPRIMENTO UTIL DO CONJUNTO E DE 4,00M,MONTAGEM E ASSENTAMENTO,EXCLUSIVE A DEFENSA METALICA(VIDE FAMILIA 20.041) | M | 29.2
20.040.0008-0 | DEFENSA METALICA,MODELO MALEAVEL DUPLA,GALVANIZADA,CONSTITUIDA DE GUIA DESLIZANTE,ESPACADOR,CALCO,PLAQUETA,ACESSORIO DEAPERTO E POSTE CRAVADO POR MEIO DE COMPRESSAO.O COMPRIMENTOUTIL DO CONJUNTO E DE 4,00M,MONTAGEM E ASSENTAMENTO,EXCLUSIVE A DEFENSA METALICA(VIDE FAMILIA 20.041) | M | 50.17
20.040.0008-A | DEFENSA METALICA,MODELO MALEAVEL DUPLA,GALVANIZADA,CONSTITUIDA DE GUIA DESLIZANTE,ESPACADOR,CALCO,PLAQUETA,ACESSORIO DEAPERTO E POSTE CRAVADO POR MEIO DE COMPRESSAO.O COMPRIMENTOUTIL DO CONJUNTO E DE 4,00M,MONTAGEM E ASSENTAMENTO,EXCLUSIVE A DEFENSA METALICA(VIDE FAMILIA 20.041) | M | 48.68
20.041.0002-0 | DEFENSA METALICA,MODELO SEMI-MALEAVEL SIMPLES,GALVANIZADA,CONSTITUIDA DE GUIA DESLIZANTE,ESPACADOR,CALCO,PLAQUETA,ACESSORIOS DE APERTO E POSTE COM COMPRIMENTO DE 1,80M.FORNECIMENTO | M | 406
20.041.0002-A | DEFENSA METALICA,MODELO SEMI-MALEAVEL SIMPLES,GALVANIZADA,CONSTITUIDA DE GUIA DESLIZANTE,ESPACADOR,CALCO,PLAQUETA,ACESSORIOS DE APERTO E POSTE COM COMPRIMENTO DE 1,80M.FORNECIMENTO | M | 406
20.041.0003-0 | DEFENSA METALICA,MODELO SEMI-MALEAVEL DUPLA,GALVANIZADA,CONSTITUIDA DE GUIA DESLIZANTE,ESPACADOR,CALCO,PLAQUETA,ACESSORIOS DE APERTO E POSTE COM COMPRIMENTO DE 1,80M.FORNECIMENTO | M | 911
20.041.0003-A | DEFENSA METALICA,MODELO SEMI-MALEAVEL DUPLA,GALVANIZADA,CONSTITUIDA DE GUIA DESLIZANTE,ESPACADOR,CALCO,PLAQUETA,ACESSORIOS DE APERTO E POSTE COM COMPRIMENTO DE 1,80M.FORNECIMENTO | M | 911
20.041.0005-0 | DEFENSA METALICA,MODELO MALEAVEL SIMPLES,GALVANIZADA,CONSTITUIDA DE GUIA DESLIZANTE,ESPACADOR,CALCO,PLAQUETA,ACESSORIOSDE APERTO E POSTE COM COMPRIMENTO DE 1,80M.FORNECIMENTO | M | 849.56
20.041.0005-A | DEFENSA METALICA,MODELO MALEAVEL SIMPLES,GALVANIZADA,CONSTITUIDA DE GUIA DESLIZANTE,ESPACADOR,CALCO,PLAQUETA,ACESSORIOSDE APERTO E POSTE COM COMPRIMENTO DE 1,80M.FORNECIMENTO | M | 849.56
20.041.0008-0 | DEFENSA METALICA,MODELO MALEAVEL DUPLA,GALVANIZADA,CONSTITUIDA DE GUIA DESLIZANTE,ESPACADOR,CALCO,PLAQUETA,ACESSORIOS DEAPERTO E POSTE COM COMPRIMENTO DE 1,80M.FORNECIMENTO | M | 1057.38
20.041.0008-A | DEFENSA METALICA,MODELO MALEAVEL DUPLA,GALVANIZADA,CONSTITUIDA DE GUIA DESLIZANTE,ESPACADOR,CALCO,PLAQUETA,ACESSORIOS DEAPERTO E POSTE COM COMPRIMENTO DE 1,80M.FORNECIMENTO | M | 1057.38
20.067.0038-0 | BOCA PARA BUEIRO SIMPLES,MULTI-PLATE CIRCULAR,COM 1,90M DE DIAMETRO,EM CONCRETO ARMADO 15MPA,INCLUSIVE TODOS OS MATERIAIS E ESCAVACAO MANUAL DA LAJE DA BASE,EXCLUSIVE REATERRO | UN | 6593.18
20.067.0038-A | BOCA PARA BUEIRO SIMPLES,MULTI-PLATE CIRCULAR,COM 1,90M DE DIAMETRO,EM CONCRETO ARMADO 15MPA,INCLUSIVE TODOS OS MATERIAIS E ESCAVACAO MANUAL DA LAJE DA BASE,EXCLUSIVE REATERRO | UN | 6164.84
20.067.0039-0 | BOCA PARA BUEIRO DUPLO,MULTI-PLATE CIRCULAR,COM 1,90M DE DIAMETRO,EM CONCRETO ARMADO 15MPA,INCLUSIVE TODOS OS MATERIAISE ESCAVACAO MANUAL DA LAJE DA BASE,EXCLUSIVE REATERRO | UN | 12583.01
20.067.0039-A | BOCA PARA BUEIRO DUPLO,MULTI-PLATE CIRCULAR,COM 1,90M DE DIAMETRO,EM CONCRETO ARMADO 15MPA,INCLUSIVE TODOS OS MATERIAISE ESCAVACAO MANUAL DA LAJE DA BASE,EXCLUSIVE REATERRO | UN | 11817.89
20.067.0040-0 | BOCA PARA BUEIRO TRIPLO,MULTI-PLATE CIRCULAR,COM 1,90M DE DIAMETRO,EM CONCRETO ARMADO 15MPA,INCLUSIVE TODOS OS MATERIAISE ESCAVACAO MANUAL DA LAJE DA BASE,EXCLUSIVE REATERRO | UN | 19418.77
20.067.0040-A | BOCA PARA BUEIRO TRIPLO,MULTI-PLATE CIRCULAR,COM 1,90M DE DIAMETRO,EM CONCRETO ARMADO 15MPA,INCLUSIVE TODOS OS MATERIAISE ESCAVACAO MANUAL DA LAJE DA BASE,EXCLUSIVE REATERRO | UN | 18244.07
20.067.0041-0 | BOCA PARA BUEIRO SIMPLES,MULTI-PLATE CIRCULAR,COM 2,30M DE DIAMETRO,EM CONCRETO ARMADO 15MPA,INCLUINDO TODOS OS MATERIAIS E ESCAVACAO MANUAL DA LAJE DA BASE,EXCLUSIVE REATERRO | UN | 8564.81
20.067.0041-A | BOCA PARA BUEIRO SIMPLES,MULTI-PLATE CIRCULAR,COM 2,30M DE DIAMETRO,EM CONCRETO ARMADO 15MPA,INCLUINDO TODOS OS MATERIAIS E ESCAVACAO MANUAL DA LAJE DA BASE,EXCLUSIVE REATERRO | UN | 8009.77
20.067.0042-0 | BOCA PARA BUEIRO DUPLO,MULTI-PLATE CIRCULAR,COM 2,30M DE DIAMETRO,EM CONCRETO ARMADO 15MPA,INCLUINDO TODOS OS MATERIAISE ESCAVACAO MANUAL DA LAJE DA BASE,EXCLUSIVE REATERRO | UN | 16581.24
20.067.0042-A | BOCA PARA BUEIRO DUPLO,MULTI-PLATE CIRCULAR,COM 2,30M DE DIAMETRO,EM CONCRETO ARMADO 15MPA,INCLUINDO TODOS OS MATERIAISE ESCAVACAO MANUAL DA LAJE DA BASE,EXCLUSIVE REATERRO | UN | 15569.73
20.067.0043-0 | BOCA PARA BUEIRO TRIPLO,MULTI-PLATE CIRCULAR,COM 2,30M DE DIAMETRO,EM CONCRETO ARMADO 15MPA,INCLUINDO TODOS OS MATERIAISE ESCAVACAO MANUAL DA LAJE DA BASE,EXCLUSIVE REATERRO | UN | 25081.16
20.067.0043-A | BOCA PARA BUEIRO TRIPLO,MULTI-PLATE CIRCULAR,COM 2,30M DE DIAMETRO,EM CONCRETO ARMADO 15MPA,INCLUINDO TODOS OS MATERIAISE ESCAVACAO MANUAL DA LAJE DA BASE,EXCLUSIVE REATERRO | UN | 23570.53
20.067.0044-0 | BOCA PARA BUEIRO SIMPLES,MULTI-PLATE CIRCULAR,COM 2,65M DE DIAMETRO,EM CONCRETO ARMADO 15MPA,INCLUINDO TODOS OS MATERIAIS E ESCAVACAO MANUAL DA LAJE DA BASE,EXCLUSIVE REATERRO | UN | 12131.15
20.067.0044-A | BOCA PARA BUEIRO SIMPLES,MULTI-PLATE CIRCULAR,COM 2,65M DE DIAMETRO,EM CONCRETO ARMADO 15MPA,INCLUINDO TODOS OS MATERIAIS E ESCAVACAO MANUAL DA LAJE DA BASE,EXCLUSIVE REATERRO | UN | 11382.9
20.067.0045-0 | BOCA PARA BUEIRO DUPLO,MULTI-PLATE CIRCULAR,COM 2,65M DE DIAMETRO,EM CONCRETO ARMADO 15MPA,INCLUINDO TODOS OS MATERIAISE ESCAVACAO MANUAL DA LAJE DA BASE,EXCLUSIVE REATERRO | UN | 19084.18
20.067.0045-A | BOCA PARA BUEIRO DUPLO,MULTI-PLATE CIRCULAR,COM 2,65M DE DIAMETRO,EM CONCRETO ARMADO 15MPA,INCLUINDO TODOS OS MATERIAISE ESCAVACAO MANUAL DA LAJE DA BASE,EXCLUSIVE REATERRO | UN | 17888.28
20.067.0046-0 | BOCA PARA BUEIRO TRIPLO,MULTI-PLATE CIRCULAR,COM 2,65M DE DIAMETRO,EM CONCRETO ARMADO 15MPA,INCLUINDO TODOS OS MATERIAISE ESCAVACAO MANUAL DA LAJE DA BASE,EXCLUSIVE REATERRO | UN | 35011.52
20.067.0046-A | BOCA PARA BUEIRO TRIPLO,MULTI-PLATE CIRCULAR,COM 2,65M DE DIAMETRO,EM CONCRETO ARMADO 15MPA,INCLUINDO TODOS OS MATERIAISE ESCAVACAO MANUAL DA LAJE DA BASE,EXCLUSIVE REATERRO | UN | 32961.62
20.067.0047-0 | BOCA PARA BUEIRO SIMPLES,MULTI-PLATE CIRCULAR,COM 3,05M DE DIAMETRO,EM CONCRETO ARMADO 15MPA,INCLUINDO TODOS OS MATERIAIS E ESCAVACAO MANUAL DA LAJE DA BASE,EXCLUSIVE REATERRO | UN | 15635.56
20.067.0047-A | BOCA PARA BUEIRO SIMPLES,MULTI-PLATE CIRCULAR,COM 3,05M DE DIAMETRO,EM CONCRETO ARMADO 15MPA,INCLUINDO TODOS OS MATERIAIS E ESCAVACAO MANUAL DA LAJE DA BASE,EXCLUSIVE REATERRO | UN | 14678.91
20.067.0048-0 | BOCA PARA BUEIRO DUPLO,MULTI-PLATE CIRCULAR,COM 3,05M DE DIAMETRO,EM CONCRETO ARMADO 15MPA,INCLUINDO TODOS OS MATERIAISE ESCAVACAO MANUAL DA LAJE DA BASE,EXCLUSIVE REATERRO | UN | 21586.04
20.067.0048-A | BOCA PARA BUEIRO DUPLO,MULTI-PLATE CIRCULAR,COM 3,05M DE DIAMETRO,EM CONCRETO ARMADO 15MPA,INCLUINDO TODOS OS MATERIAISE ESCAVACAO MANUAL DA LAJE DA BASE,EXCLUSIVE REATERRO | UN | 20207.87
20.067.0049-0 | BOCA PARA BUEIRO TRIPLO,MULTI-PLATE CIRCULAR,COM 3,05M DE DIAMETRO,EM CONCRETO ARMADO 15MPA,INCLUINDO TODOS OS MATERIAISE ESCAVACAO MANUAL DA LAJE DA BASE,EXCLUSIVE REATERRO | UN | 42253.63
20.067.0049-A | BOCA PARA BUEIRO TRIPLO,MULTI-PLATE CIRCULAR,COM 3,05M DE DIAMETRO,EM CONCRETO ARMADO 15MPA,INCLUINDO TODOS OS MATERIAISE ESCAVACAO MANUAL DA LAJE DA BASE,EXCLUSIVE REATERRO | UN | 39799.64
20.067.0050-0 | BOCA PARA BUEIRO SIMPLES,MULTI-PLATE LENTICULAR,COM 1,85M DEVAO E 1,40M DE ALTURA,EM CONCRETO ARMADO 15MPA,INCLUSIVE TODOS OS MATERIAIS E ESCAVACAO MANUAL DA LAJE DA BASE,EXCLUSIVE REATERRO | UN | 4623.88
20.067.0050-A | BOCA PARA BUEIRO SIMPLES,MULTI-PLATE LENTICULAR,COM 1,85M DEVAO E 1,40M DE ALTURA,EM CONCRETO ARMADO 15MPA,INCLUSIVE TODOS OS MATERIAIS E ESCAVACAO MANUAL DA LAJE DA BASE,EXCLUSIVE REATERRO | UN | 4323.23
20.067.0051-0 | BOCA PARA BUEIRO DUPLO,MULTI-PLATE LENTICULAR,COM 1,85M DE VAO E 1,40M DE ALTURA,EM CONCRETO ARMADO 15MPA,INCLUSIVE TODOS OS MATERIAIS E ESCAVACAO MANUAL DA LAJE DA BASE,EXCLUSIVEREATERRO | UN | 11148.92
20.067.0051-A | BOCA PARA BUEIRO DUPLO,MULTI-PLATE LENTICULAR,COM 1,85M DE VAO E 1,40M DE ALTURA,EM CONCRETO ARMADO 15MPA,INCLUSIVE TODOS OS MATERIAIS E ESCAVACAO MANUAL DA LAJE DA BASE,EXCLUSIVEREATERRO | UN | 10466.61
20.067.0052-0 | BOCA PARA BUEIRO TRIPLO,MULTI-PLATE LENTICULAR,COM 1,85M DEVAO E 1,40M DE ALTURA,EM CONCRETO ARMADO 15MPA,INCLUSIVE TODOS OS MATERIAIS E ESCAVACAO MANUAL DA LAJE DA BASE,EXCLUSIVEREATERRO | UN | 17919.75
20.067.0052-A | BOCA PARA BUEIRO TRIPLO,MULTI-PLATE LENTICULAR,COM 1,85M DEVAO E 1,40M DE ALTURA,EM CONCRETO ARMADO 15MPA,INCLUSIVE TODOS OS MATERIAIS E ESCAVACAO MANUAL DA LAJE DA BASE,EXCLUSIVEREATERRO | UN | 16866.99
20.067.0053-0 | BOCA PARA BUEIRO SIMPLES,MULTI-PLATE LENTICULAR,COM 2,20M DEVAO E 1,70M DE ALTURA,EM CONCRETO ARMADO 15MPA,INCLUSIVE TODOS OS MATERIAIS E ESCAVACAO MANUAL DA LAJE DA BASE,EXCLUSIVE REATERRO | UN | 6844.79
20.067.0053-A | BOCA PARA BUEIRO SIMPLES,MULTI-PLATE LENTICULAR,COM 2,20M DEVAO E 1,70M DE ALTURA,EM CONCRETO ARMADO 15MPA,INCLUSIVE TODOS OS MATERIAIS E ESCAVACAO MANUAL DA LAJE DA BASE,EXCLUSIVE REATERRO | UN | 6413.7
20.067.0054-0 | BOCA PARA BUEIRO DUPLO,MULTI-PLATE LENTICULAR,COM 2,20M DE VAO E 1,70M DE ALTURA,EM CONCRETO ARMADO 15MPA,INCLUSIVE TODOS OS MATERIAIS E ESCAVACAO MANUAL DA LAJE DA BASE,EXCLUSIVEREATERRO | UN | 14147.79
20.067.0054-A | BOCA PARA BUEIRO DUPLO,MULTI-PLATE LENTICULAR,COM 2,20M DE VAO E 1,70M DE ALTURA,EM CONCRETO ARMADO 15MPA,INCLUSIVE TODOS OS MATERIAIS E ESCAVACAO MANUAL DA LAJE DA BASE,EXCLUSIVEREATERRO | UN | 13277.3
20.067.0055-0 | BOCA PARA BUEIRO TRIPLO,MULTI-PLATE LENTICULAR,COM 2,20M DEVAO E 1,70M DE ALTURA,EM CONCRETO ARMADO 15MPA,INCLUSIVE TODOS OS MATERIAIS E ESCAVACAO MANUAL DA LAJE DA BASE,EXCLUSIVEREATERRO | UN | 21538.32
20.067.0055-A | BOCA PARA BUEIRO TRIPLO,MULTI-PLATE LENTICULAR,COM 2,20M DEVAO E 1,70M DE ALTURA,EM CONCRETO ARMADO 15MPA,INCLUSIVE TODOS OS MATERIAIS E ESCAVACAO MANUAL DA LAJE DA BASE,EXCLUSIVEREATERRO | UN | 20305.35
20.067.0056-0 | BOCA PARA BUEIRO SIMPLES,MULTI-PLATE LENTICULAR,COM 2,85M DEVAO E 1,85M DE ALTURA,EM CONCRETO ARMADO 15MPA,INCLUSIVE TODOS OS MATERIAIS E ESCAVACAO MANUAL DA LAJE DA BASE,EXCLUSIVE REATERRO | UN | 8808.37
20.067.0056-A | BOCA PARA BUEIRO SIMPLES,MULTI-PLATE LENTICULAR,COM 2,85M DEVAO E 1,85M DE ALTURA,EM CONCRETO ARMADO 15MPA,INCLUSIVE TODOS OS MATERIAIS E ESCAVACAO MANUAL DA LAJE DA BASE,EXCLUSIVE REATERRO | UN | 8270.29
20.067.0057-0 | BOCA PARA BUEIRO DUPLO,MULTI-PLATE LENTICULAR,COM 2,85M DE VAO E 1,85M DE ALTURA,EM CONCRETO ARMADO 15MPA,INCLUSIVE TODOS OS MATERIAIS E ESCAVACAO MANUAL DA LAJE DA BASE,EXCLUSIVEREATERRO | UN | 17282.99
20.067.0057-A | BOCA PARA BUEIRO DUPLO,MULTI-PLATE LENTICULAR,COM 2,85M DE VAO E 1,85M DE ALTURA,EM CONCRETO ARMADO 15MPA,INCLUSIVE TODOS OS MATERIAIS E ESCAVACAO MANUAL DA LAJE DA BASE,EXCLUSIVEREATERRO | UN | 16219.59
20.067.0058-0 | BOCA PARA BUEIRO TRIPLO,MULTI-PLATE LENTICULAR,COM 2,85M DEVAO E 1,85M DE ALTURA,EM CONCRETO ARMADO 15MPA,INCLUSIVE TODOS OS MATERIAIS E ESCAVACAO MANUAL DA LAJE DA BASE,EXCLUSIVEREATERRO | UN | 27419.13
20.067.0058-A | BOCA PARA BUEIRO TRIPLO,MULTI-PLATE LENTICULAR,COM 2,85M DEVAO E 1,85M DE ALTURA,EM CONCRETO ARMADO 15MPA,INCLUSIVE TODOS OS MATERIAIS E ESCAVACAO MANUAL DA LAJE DA BASE,EXCLUSIVEREATERRO | UN | 25821.4
20.067.0070-0 | BOCA PARA BUEIRO SIMPLES TUBULAR DE CONCRETO,DIAMETRO DE 0,40M EM CONCRETO CICLOPICO,INCLUSIVE FORMA,ESCAVACAO,REATERROE FORNECIMENTO DOS MATERIAIS,EXCLUSIVE ESCAVACAO DE MATERIALDE REATERRO NA JAZIDA E SEU TRANSPORTE AO CANTEIRO | UN | 505.33
20.067.0070-A | BOCA PARA BUEIRO SIMPLES TUBULAR DE CONCRETO,DIAMETRO DE 0,40M EM CONCRETO CICLOPICO,INCLUSIVE FORMA,ESCAVACAO,REATERROE FORNECIMENTO DOS MATERIAIS,EXCLUSIVE ESCAVACAO DE MATERIALDE REATERRO NA JAZIDA E SEU TRANSPORTE AO CANTEIRO | UN | 465.02
20.067.0072-0 | BOCA PARA BUEIRO SIMPLES TUBULAR DE CONCRETO,DIAMETRO DE 0,60M EM CONCRETO CICLOPICO,INCLUSIVE FORMA,ESCAVACAO,REATERROE FORNECIMENTO DOS MATERIAIS,EXCLUSIVE ESCAVACAO DE MATERIALDE REATERRO NA JAZIDA E SEU TRANSPORTE AO CANTEIRO | UN | 838.65
20.067.0072-A | BOCA PARA BUEIRO SIMPLES TUBULAR DE CONCRETO,DIAMETRO DE 0,60M EM CONCRETO CICLOPICO,INCLUSIVE FORMA,ESCAVACAO,REATERROE FORNECIMENTO DOS MATERIAIS,EXCLUSIVE ESCAVACAO DE MATERIALDE REATERRO NA JAZIDA E SEU TRANSPORTE AO CANTEIRO | UN | 772.99
20.067.0074-0 | BOCA PARA BUEIRO SIMPLES TUBULAR DE CONCRETO,DIAMETRO DE 0,80M EM CONCRETO CICLOPICO,INCLUSIVE FORMA,ESCAVACAO,REATERROE FORNECIMENTO DOS MATERIAIS,EXCLUSIVE ESCAVACAO DE MATERIALDE REATERRO NA JAZIDA E SEU TRANSPORTE AO CANTEIRO | UN | 1269.02
20.067.0074-A | BOCA PARA BUEIRO SIMPLES TUBULAR DE CONCRETO,DIAMETRO DE 0,80M EM CONCRETO CICLOPICO,INCLUSIVE FORMA,ESCAVACAO,REATERROE FORNECIMENTO DOS MATERIAIS,EXCLUSIVE ESCAVACAO DE MATERIALDE REATERRO NA JAZIDA E SEU TRANSPORTE AO CANTEIRO | UN | 1171.14
20.067.0076-0 | BOCA PARA BUEIRO SIMPLES TUBULAR DE CONCRETO,DIAMETRO DE 1,00M EM CONCRETO CICLOPICO,INCLUSIVE FORMA,ESCAVACAO,REATERROE FORNECIMENTO DOS MATERIAIS,EXCLUSIVE ESCAVACAO DE MATERIALDE REATERRO NA JAZIDA E SEU TRANSPORTE AO CANTEIRO | UN | 1803.84
20.067.0076-A | BOCA PARA BUEIRO SIMPLES TUBULAR DE CONCRETO,DIAMETRO DE 1,00M EM CONCRETO CICLOPICO,INCLUSIVE FORMA,ESCAVACAO,REATERROE FORNECIMENTO DOS MATERIAIS,EXCLUSIVE ESCAVACAO DE MATERIALDE REATERRO NA JAZIDA E SEU TRANSPORTE AO CANTEIRO | UN | 1666.49
20.067.0078-0 | BOCA PARA BUEIRO SIMPLES TUBULAR DE CONCRETO,DIAMETRO DE 1,20M,EM CONCRETO CICLOPICO,INCLUSIVE FORMA,ESCAVACAO,REATERROE FORNECIMENTO DOS MATERIAIS,EXCLUSIVE ESCAVACAO DE MATERIALDE REATERRO NA JAZIDA E SEU TRANSPORTE AO CANTEIRO | UN | 2448.89
20.067.0078-A | BOCA PARA BUEIRO SIMPLES TUBULAR DE CONCRETO,DIAMETRO DE 1,20M,EM CONCRETO CICLOPICO,INCLUSIVE FORMA,ESCAVACAO,REATERROE FORNECIMENTO DOS MATERIAIS,EXCLUSIVE ESCAVACAO DE MATERIALDE REATERRO NA JAZIDA E SEU TRANSPORTE AO CANTEIRO | UN | 2264.49
20.067.0080-0 | BOCA PARA BUEIRO SIMPLES TUBULAR DE CONCRETO,DIAMETRO DE 1,50M EM CONCRETO CICLOPICO,INCLUSIVE FORMA,ESCAVACAO,REATERROE FORNECIMENTO DOS MATERIAIS,EXCLUSIVE ESCAVACAO DE MATERIALDE REATERRO NA JAZIDA E SEU TRANSPORTE AO CANTEIRO | UN | 3964.38
20.067.0080-A | BOCA PARA BUEIRO SIMPLES TUBULAR DE CONCRETO,DIAMETRO DE 1,50M EM CONCRETO CICLOPICO,INCLUSIVE FORMA,ESCAVACAO,REATERROE FORNECIMENTO DOS MATERIAIS,EXCLUSIVE ESCAVACAO DE MATERIALDE REATERRO NA JAZIDA E SEU TRANSPORTE AO CANTEIRO | UN | 3678.62
20.067.0082-0 | BOCA PARA BUEIRO SIMPLES TUBULAR DE CONCRETO,DIAMETRO DE 2,00M EM CONCRETO CICLOPICO,INCLUSIVE FORMA,ESCAVACAO,REATERROE FORNECIMENTO DOS MATERIAIS,EXCLUSIVE ESCAVACAO DE MATERIALDE REATERRO NA JAZIDA E SEU TRANSPORTE AO CANTEIRO | UN | 4926.36
20.067.0082-A | BOCA PARA BUEIRO SIMPLES TUBULAR DE CONCRETO,DIAMETRO DE 2,00M EM CONCRETO CICLOPICO,INCLUSIVE FORMA,ESCAVACAO,REATERROE FORNECIMENTO DOS MATERIAIS,EXCLUSIVE ESCAVACAO DE MATERIALDE REATERRO NA JAZIDA E SEU TRANSPORTE AO CANTEIRO | UN | 4555.4
20.067.0084-0 | BOCA PARA BUEIRO DUPLO TUBULAR DE CONCRETO,DIAMETRO DE 0,40MEM CONCRETO CICLOPICO,INCLUSIVE FORMA,ESCAVACAO,REATERRO EFORNECIMENTO DOS MATERIAIS,EXCLUSIVE ESCAVACAO DE MATERIAL DE REATERRO NA JAZIDA E SEU TRANSPORTE AO CANTEIRO | UN | 718.88
20.067.0084-A | BOCA PARA BUEIRO DUPLO TUBULAR DE CONCRETO,DIAMETRO DE 0,40MEM CONCRETO CICLOPICO,INCLUSIVE FORMA,ESCAVACAO,REATERRO EFORNECIMENTO DOS MATERIAIS,EXCLUSIVE ESCAVACAO DE MATERIAL DE REATERRO NA JAZIDA E SEU TRANSPORTE AO CANTEIRO | UN | 662.13
20.067.0086-0 | BOCA PARA BUEIRO DUPLO TUBULAR DE CONCRETO,DIAMETRO DE 0,60MEM CONCRETO CICLOPICO,INCLUSIVE FORMA,ESCAVACAO,REATERRO EFORNECIMENTO DOS MATERIAIS,EXCLUSIVE ESCAVACAO DE MATERIAL DE REATERRO NA JAZIDA E SEU TRANSPORTE AO CANTEIRO | UN | 1198.86
20.067.0086-A | BOCA PARA BUEIRO DUPLO TUBULAR DE CONCRETO,DIAMETRO DE 0,60MEM CONCRETO CICLOPICO,INCLUSIVE FORMA,ESCAVACAO,REATERRO EFORNECIMENTO DOS MATERIAIS,EXCLUSIVE ESCAVACAO DE MATERIAL DE REATERRO NA JAZIDA E SEU TRANSPORTE AO CANTEIRO | UN | 1105.81
20.067.0088-0 | BOCA PARA BUEIRO DUPLO TUBULAR DE CONCRETO,DIAMETRO DE 0,80MEM CONCRETO CICLOPICO,INCLUSIVE FORMA,ESCAVACAO,REATERRO EFORNECIMENTO DOS MATERIAIS,EXCLUSIVE ESCAVACAO DE MATERIAL DE REATERRO NA JAZIDA E SEU TRANSPORTE AO CANTEIRO | UN | 1815.68
20.067.0088-A | BOCA PARA BUEIRO DUPLO TUBULAR DE CONCRETO,DIAMETRO DE 0,80MEM CONCRETO CICLOPICO,INCLUSIVE FORMA,ESCAVACAO,REATERRO EFORNECIMENTO DOS MATERIAIS,EXCLUSIVE ESCAVACAO DE MATERIAL DE REATERRO NA JAZIDA E SEU TRANSPORTE AO CANTEIRO | UN | 1676.6
20.067.0090-0 | BOCA PARA BUEIRO DUPLO TUBULAR DE CONCRETO,DIAMETRO DE 1,00MEM CONCRETO CICLOPICO,INCLUSIVE FORMA,ESCAVACAO,REATERRO EFORNECIMENTO DOS MATERIAIS,EXCLUSIVE ESCAVACAO DE MATERIAL DE REATERRO NA JAZIDA E SEU TRANSPORTE AO CANTEIRO | UN | 2577.16
20.067.0090-A | BOCA PARA BUEIRO DUPLO TUBULAR DE CONCRETO,DIAMETRO DE 1,00MEM CONCRETO CICLOPICO,INCLUSIVE FORMA,ESCAVACAO,REATERRO EFORNECIMENTO DOS MATERIAIS,EXCLUSIVE ESCAVACAO DE MATERIAL DE REATERRO NA JAZIDA E SEU TRANSPORTE AO CANTEIRO | UN | 2381.93
20.067.0092-0 | BOCA PARA BUEIRO DUPLO TUBULAR DE CONCRETO,DIAMETRO DE 1,20MEM CONCRETO CICLOPICO,INCLUSIVE FORMA,ESCAVACAO,REATERRO EFORNECIMENTO DOS MATERIAIS,EXCLUSIVE ESCAVACAO DE MATERIAL DE REATERRO NA JAZIDA E SEU TRANSPORTE AO CANTEIRO | UN | 3491.54
20.067.0092-A | BOCA PARA BUEIRO DUPLO TUBULAR DE CONCRETO,DIAMETRO DE 1,20MEM CONCRETO CICLOPICO,INCLUSIVE FORMA,ESCAVACAO,REATERRO EFORNECIMENTO DOS MATERIAIS,EXCLUSIVE ESCAVACAO DE MATERIAL DE REATERRO NA JAZIDA E SEU TRANSPORTE AO CANTEIRO | UN | 3229.58
20.067.0094-0 | BOCA PARA BUEIRO DUPLO TUBULAR DE CONCRETO,DIAMETRO DE 1,50MEM CONCRETO CICLOPICO,INCLUSIVE FORMA,ESCAVACAO,REATERRO EFORNECIMENTO DOS MATERIAIS,EXCLUSIVE ESCAVACAO DE MATERIAL DE REATERRO NA JAZIDA E SEU TRANSPORTE AO CANTEIRO | UN | 4550.3
20.067.0094-A | BOCA PARA BUEIRO DUPLO TUBULAR DE CONCRETO,DIAMETRO DE 1,50MEM CONCRETO CICLOPICO,INCLUSIVE FORMA,ESCAVACAO,REATERRO EFORNECIMENTO DOS MATERIAIS,EXCLUSIVE ESCAVACAO DE MATERIAL DE REATERRO NA JAZIDA E SEU TRANSPORTE AO CANTEIRO | UN | 4210.67
20.067.0096-0 | BOCA PARA BUEIRO DUPLO TUBULAR DE CONCRETO,DIAMETRO DE 2,00MEM CONCRETO CICLOPICO,INCLUSIVE FORMA,ESCAVACAO,REATERRO EFORNECIMENTO DOS MATERIAIS,EXCLUSIVE ESCAVACAO DE MATERIAL DE REATERRO NA JAZIDA E SEU TRANSPORTE AO CANTEIRO | UN | 5957.34
20.067.0096-A | BOCA PARA BUEIRO DUPLO TUBULAR DE CONCRETO,DIAMETRO DE 2,00MEM CONCRETO CICLOPICO,INCLUSIVE FORMA,ESCAVACAO,REATERRO EFORNECIMENTO DOS MATERIAIS,EXCLUSIVE ESCAVACAO DE MATERIAL DE REATERRO NA JAZIDA E SEU TRANSPORTE AO CANTEIRO | UN | 5515.65
20.067.0098-0 | BOCA PARA BUEIRO TRIPLO TUBULAR DE CONCRETO,DIAMETRO DE 0,40M EM CONCRETO CICLOPICO,INCLUSIVE FORMA,ESCAVACAO,REATERRO EFORNECIMENTO DOS MATERIAIS,EXCLUSIVE ESCAVACAO DE MATERIALDE REATERRO NA JAZIDA E SEU TRANSPORTE AO CANTEIRO | UN | 932.02
20.067.0098-A | BOCA PARA BUEIRO TRIPLO TUBULAR DE CONCRETO,DIAMETRO DE 0,40M EM CONCRETO CICLOPICO,INCLUSIVE FORMA,ESCAVACAO,REATERRO EFORNECIMENTO DOS MATERIAIS,EXCLUSIVE ESCAVACAO DE MATERIALDE REATERRO NA JAZIDA E SEU TRANSPORTE AO CANTEIRO | UN | 858.86
20.067.0100-0 | BOCA PARA BUEIRO TRIPLO TUBULAR DE CONCRETO,DIAMETRO DE 0,60M EM CONCRETO CICLOPICO,INCLUSIVE FORMA,ESCAVACAO,REATERRO EFORNECIMENTO DOS MATERIAIS,EXCLUSIVE ESCAVACAO DE MATERIALDE REATERRO NA JAZIDA E SEU TRANSPORTE AO CANTEIRO | UN | 1558.65
20.067.0100-A | BOCA PARA BUEIRO TRIPLO TUBULAR DE CONCRETO,DIAMETRO DE 0,60M EM CONCRETO CICLOPICO,INCLUSIVE FORMA,ESCAVACAO,REATERRO EFORNECIMENTO DOS MATERIAIS,EXCLUSIVE ESCAVACAO DE MATERIALDE REATERRO NA JAZIDA E SEU TRANSPORTE AO CANTEIRO | UN | 1438.23
20.067.0102-0 | BOCA PARA BUEIRO TRIPLO TUBULAR DE CONCRETO,DIAMETRO DE 0,80M EM CONCRETO CICLOPICO,INCLUSIVE FORMA,ESCAVACAO,REATERRO EFORNECIMENTO DOS MATERIAIS,EXCLUSIVE ESCAVACAO DE MATERIALDE REATERRO NA JAZIDA E SEU TRANSPORTE AO CANTEIRO | UN | 2361.92
20.067.0102-A | BOCA PARA BUEIRO TRIPLO TUBULAR DE CONCRETO,DIAMETRO DE 0,80M EM CONCRETO CICLOPICO,INCLUSIVE FORMA,ESCAVACAO,REATERRO EFORNECIMENTO DOS MATERIAIS,EXCLUSIVE ESCAVACAO DE MATERIALDE REATERRO NA JAZIDA E SEU TRANSPORTE AO CANTEIRO | UN | 2181.67
20.067.0104-0 | BOCA PARA BUEIRO TRIPLO TUBULAR DE CONCRETO,DIAMETRO DE 1,00M EM CONCRETO CICLOPICO,INCLUSIVE FORMA,ESCAVACAO,REATERRO EFORNECIMENTO DOS MATERIAIS,EXCLUSIVE ESCAVACAO DE MATERIALDE REATERRO NA JAZIDA E SEU TRANSPORTE AO CANTEIRO | UN | 3350.89
20.067.0104-A | BOCA PARA BUEIRO TRIPLO TUBULAR DE CONCRETO,DIAMETRO DE 1,00M EM CONCRETO CICLOPICO,INCLUSIVE FORMA,ESCAVACAO,REATERRO EFORNECIMENTO DOS MATERIAIS,EXCLUSIVE ESCAVACAO DE MATERIALDE REATERRO NA JAZIDA E SEU TRANSPORTE AO CANTEIRO | UN | 3097.75
20.067.0106-0 | BOCA PARA BUEIRO TRIPLO TUBULAR DE CONCRETO,DIAMETRO DE 1,20M EM CONCRETO CICLOPICO,INCLUSIVE FORMA,ESCAVACAO,REATERRO EFORNECIMENTO DOS MATERIAIS,EXCLUSIVE ESCAVACAO DE MATERIALDE REATERRO NA JAZIDA E SEU TRANSPORTE AO CANTEIRO | UN | 4534.2
20.067.0106-A | BOCA PARA BUEIRO TRIPLO TUBULAR DE CONCRETO,DIAMETRO DE 1,20M EM CONCRETO CICLOPICO,INCLUSIVE FORMA,ESCAVACAO,REATERRO EFORNECIMENTO DOS MATERIAIS,EXCLUSIVE ESCAVACAO DE MATERIALDE REATERRO NA JAZIDA E SEU TRANSPORTE AO CANTEIRO | UN | 4194.67
20.067.0108-0 | BOCA PARA BUEIRO TRIPLO TUBULAR DE CONCRETO,DIAMETRO DE 1,50M EM CONCRETO CICLOPICO,INCLUSIVE FORMA,ESCAVACAO,REATERRO EFORNECIMENTO DOS MATERIAIS,EXCLUSIVE ESCAVACAO DE MATERIALDE REATERRO NA JAZIDA E SEU TRANSPORTE AO CANTEIRO | UN | 6149.73
20.067.0108-A | BOCA PARA BUEIRO TRIPLO TUBULAR DE CONCRETO,DIAMETRO DE 1,50M EM CONCRETO CICLOPICO,INCLUSIVE FORMA,ESCAVACAO,REATERRO EFORNECIMENTO DOS MATERIAIS,EXCLUSIVE ESCAVACAO DE MATERIALDE REATERRO NA JAZIDA E SEU TRANSPORTE AO CANTEIRO | UN | 5691.41
20.067.0110-0 | BOCA PARA BUEIRO TRIPLO TUBULAR DE CONCRETO,DIAMETRO DE 2,00M EM CONCRETO CICLOPICO,INCLUSIVE FORMA,ESCAVACAO,REATERRO EFORNECIMENTO DOS MATERIAIS,EXCLUSIVE ESCAVACAO DE MATERIALDE REATERRO NA JAZIDA E SEU TRANSPORTE AO CANTEIRO | UN | 8083.91
20.067.0110-A | BOCA PARA BUEIRO TRIPLO TUBULAR DE CONCRETO,DIAMETRO DE 2,00M EM CONCRETO CICLOPICO,INCLUSIVE FORMA,ESCAVACAO,REATERRO EFORNECIMENTO DOS MATERIAIS,EXCLUSIVE ESCAVACAO DE MATERIALDE REATERRO NA JAZIDA E SEU TRANSPORTE AO CANTEIRO | UN | 7482.9
20.070.0001-0 | BUEIRO SIMPLES TUBULAR,DE CONCRETO SIMPLES(PS-1),DIAMETRO DE0,40M,ASSENTE EM BERCO DE CONCRETO CICLOPICO,COM ALTURA DEREATERRO H=0,80M,INCLUSIVE ESCAVACAO,FORNECIMENTO DOS MATERIAIS E REATERRO,EXCLUSIVE ESCAVACAO DE MATERIAL DE REATERRO NA JAZIDA E SEU TRANSPORTE AO CANTEIRO | M | 254.16
20.070.0001-A | BUEIRO SIMPLES TUBULAR,DE CONCRETO SIMPLES(PS-1),DIAMETRO DE0,40M,ASSENTE EM BERCO DE CONCRETO CICLOPICO,COM ALTURA DEREATERRO H=0,80M,INCLUSIVE ESCAVACAO,FORNECIMENTO DOS MATERIAIS E REATERRO,EXCLUSIVE ESCAVACAO DE MATERIAL DE REATERRO NA JAZIDA E SEU TRANSPORTE AO CANTEIRO | M | 239.68
20.070.0002-0 | BUEIRO SIMPLES TUBULAR DE CONCRETO SIMPLES(PS-1),DIAMETRO DE0,40M,ASSENTE EM BERCO DE CONCRETO CICLOPICO,COM ALTURA DEREATERRO H=1,50M,INCLUSIVE ESCAVACAO,FORNECIMENTO DOS MATERIAIS E REATERRO,EXCLUSIVE ESCAVACAO DE MATERIAL DE REATERRO NA JAZIDA E SEU TRANSPORTE AO CANTEIRO | M | 321.99
20.070.0002-A | BUEIRO SIMPLES TUBULAR DE CONCRETO SIMPLES(PS-1),DIAMETRO DE0,40M,ASSENTE EM BERCO DE CONCRETO CICLOPICO,COM ALTURA DEREATERRO H=1,50M,INCLUSIVE ESCAVACAO,FORNECIMENTO DOS MATERIAIS E REATERRO,EXCLUSIVE ESCAVACAO DE MATERIAL DE REATERRO NA JAZIDA E SEU TRANSPORTE AO CANTEIRO | M | 304.8
20.070.0003-0 | BUEIRO SIMPLES TUBULAR,DE CONCRETO SIMPLES(PS-1),DIAMETRO DE0,40M,ASSENTE EM BERCO DE CONCRETO CICLOPICO,COM ALTURA DEREATERRO H=3,00M,INCLUSIVE ESCAVACAO,FORNECIMENTO DOS MATERIAIS E REATERRO,EXCLUSIVE ESCAVACAO DE MATERIAL DE REATERRO NA JAZIDA E SEU TRANSPORTE AO CANTEIRO | M | 567.14
20.070.0003-A | BUEIRO SIMPLES TUBULAR,DE CONCRETO SIMPLES(PS-1),DIAMETRO DE0,40M,ASSENTE EM BERCO DE CONCRETO CICLOPICO,COM ALTURA DEREATERRO H=3,00M,INCLUSIVE ESCAVACAO,FORNECIMENTO DOS MATERIAIS E REATERRO,EXCLUSIVE ESCAVACAO DE MATERIAL DE REATERRO NA JAZIDA E SEU TRANSPORTE AO CANTEIRO | M | 540.7
20.070.0004-0 | BUEIRO SIMPLES TUBULAR,DE CONCRETO SIMPLES(PS-1),DIAMETRO DE0,40M,ASSENTE EM BERCO DE CONCRETO CICLOPICO,COM ALTURA DEREATERRO H=4,00M,INCLUSIVE ESCAVACAO,FORNECIMENTO DOS MATERIAIS E REATERRO,EXCLUSIVE ESCAVACAO DE MATERIAL DE REATERRO NA JAZIDA E SEU TRANSPORTE AO CANTEIRO | M | 775.28
20.070.0004-A | BUEIRO SIMPLES TUBULAR,DE CONCRETO SIMPLES(PS-1),DIAMETRO DE0,40M,ASSENTE EM BERCO DE CONCRETO CICLOPICO,COM ALTURA DEREATERRO H=4,00M,INCLUSIVE ESCAVACAO,FORNECIMENTO DOS MATERIAIS E REATERRO,EXCLUSIVE ESCAVACAO DE MATERIAL DE REATERRO NA JAZIDA E SEU TRANSPORTE AO CANTEIRO | M | 741.23
20.070.0008-0 | BUEIRO DUPLO TUBULAR,DE CONCRETO SIMPLES(PS-1),DIAMETRO DE 0,40M,ASSENTE EM BERCO DE CONCRETO CICLOPICO,COM ALTURA DE REATERRO H=0,80M,INCLUSIVE ESCAVACAO,FORNECIMENTO DOS MATERIAIS E REATERRO,EXCLUSIVE ESCAVACAO DE MATERIAL DE REATERRO NAJAZIDA E SEU TRANSPORTE AO CANTEIRO | M | 436.09
20.070.0008-A | BUEIRO DUPLO TUBULAR,DE CONCRETO SIMPLES(PS-1),DIAMETRO DE 0,40M,ASSENTE EM BERCO DE CONCRETO CICLOPICO,COM ALTURA DE REATERRO H=0,80M,INCLUSIVE ESCAVACAO,FORNECIMENTO DOS MATERIAIS E REATERRO,EXCLUSIVE ESCAVACAO DE MATERIAL DE REATERRO NAJAZIDA E SEU TRANSPORTE AO CANTEIRO | M | 411.12
20.070.0009-0 | BUEIRO DUPLO TUBULAR,DE CONCRETO SIMPLES(PS-1),DIAMETRO DE 0,40M,ASSENTE EM BERCO DE CONCRETO CICLOPICO,COM ALTURA DE REATERRO H=1,50M,INCLUSIVE ESCAVACAO,FORNECIMENTO DOS MATERIAIS E REATERRO,EXCLUSIVE ESCAVACAO DE MATERIAL DE REATERRO NAJAZIDA E SEU TRANSPORTE AO CANTEIRO | M | 523.65
20.070.0009-A | BUEIRO DUPLO TUBULAR,DE CONCRETO SIMPLES(PS-1),DIAMETRO DE 0,40M,ASSENTE EM BERCO DE CONCRETO CICLOPICO,COM ALTURA DE REATERRO H=1,50M,INCLUSIVE ESCAVACAO,FORNECIMENTO DOS MATERIAIS E REATERRO,EXCLUSIVE ESCAVACAO DE MATERIAL DE REATERRO NAJAZIDA E SEU TRANSPORTE AO CANTEIRO | M | 495.28
20.070.0010-0 | BUEIRO DUPLO TUBULAR,DE CONCRETO SIMPLES(PS-1),DIAMETRO DE 0,40M,ASSENTE EM BERCO DE CONCRETO CICLOPICO,COM ALTURA DE REATERRO H=3,00M,INCLUSIVE ESCAVACAO FORNECIMENTO DOS MATERIAIS E REATERRO,EXCLUSIVE ESCAVACAO DE MATERIAL DE REATERRO NAJAZIDA E SEU TRANSPORTE AO CANTEIRO | M | 787.49
20.070.0010-A | BUEIRO DUPLO TUBULAR,DE CONCRETO SIMPLES(PS-1),DIAMETRO DE 0,40M,ASSENTE EM BERCO DE CONCRETO CICLOPICO,COM ALTURA DE REATERRO H=3,00M,INCLUSIVE ESCAVACAO FORNECIMENTO DOS MATERIAIS E REATERRO,EXCLUSIVE ESCAVACAO DE MATERIAL DE REATERRO NAJAZIDA E SEU TRANSPORTE AO CANTEIRO | M | 749.13
20.070.0011-0 | BUEIRO DUPLO TUBULAR,DE CONCRETO SIMPLES(PS-1),DIAMETRO DE 0,40M ASSENTE EM BERCO DE CONCRETO CICLOPICO,COM ALTURA DE REATERRO H=4,00M,INCLUSIVE ESCAVACAO,FORNECIMENTO DOS MATERIAIS E REATERRO,EXCLUSIVE ESCAVACAO DE MATERIAL DE REATERRO NAJAZIDA E SEU TRANSPORTE AO CANTEIRO | M | 1010.36
20.070.0011-A | BUEIRO DUPLO TUBULAR,DE CONCRETO SIMPLES(PS-1),DIAMETRO DE 0,40M ASSENTE EM BERCO DE CONCRETO CICLOPICO,COM ALTURA DE REATERRO H=4,00M,INCLUSIVE ESCAVACAO,FORNECIMENTO DOS MATERIAIS E REATERRO,EXCLUSIVE ESCAVACAO DE MATERIAL DE REATERRO NAJAZIDA E SEU TRANSPORTE AO CANTEIRO | M | 963.92
20.070.0015-0 | BUEIRO TRIPLO TUBULAR,DE CONCRETO SIMPLES(PS-1),DIAMETRO DE0,40M,ASSENTE EM BERCO DE CONCRETO CICLOPICO,COM ALTURA DE REATERRO H=0,80M,INCLUSIVE ESCAVACAO,FORNECIMENTO DOS MATERIAIS E REATERRO,EXCLUSIVE ESCAVACAO DE MATERIAL DE REATERRO NAJAZIDA E SEU TRANSPORTE AO CANTEIRO | M | 629.87
20.070.0015-A | BUEIRO TRIPLO TUBULAR,DE CONCRETO SIMPLES(PS-1),DIAMETRO DE0,40M,ASSENTE EM BERCO DE CONCRETO CICLOPICO,COM ALTURA DE REATERRO H=0,80M,INCLUSIVE ESCAVACAO,FORNECIMENTO DOS MATERIAIS E REATERRO,EXCLUSIVE ESCAVACAO DE MATERIAL DE REATERRO NAJAZIDA E SEU TRANSPORTE AO CANTEIRO | M | 593.81
20.070.0016-0 | BUEIRO TRIPLO TUBULAR,DE CONCRETO SIMPLES(PS-1),DIAMETRO DE0,40M,ASSENTE EM BERCO DE CONCRETO CICLOPICO,COM ALTURA DE REATERRO H=1,50M,INCLUSIVE ESCAVACAO,FORNECIMENTO DOS MATERIAIS E REATERRO,EXCLUSIVE ESCAVACAO DE MATERIAL DE REATERRO NAJAZIDA E SEU TRANSPORTE AO CANTEIRO | M | 732.51
20.070.0016-A | BUEIRO TRIPLO TUBULAR,DE CONCRETO SIMPLES(PS-1),DIAMETRO DE0,40M,ASSENTE EM BERCO DE CONCRETO CICLOPICO,COM ALTURA DE REATERRO H=1,50M,INCLUSIVE ESCAVACAO,FORNECIMENTO DOS MATERIAIS E REATERRO,EXCLUSIVE ESCAVACAO DE MATERIAL DE REATERRO NAJAZIDA E SEU TRANSPORTE AO CANTEIRO | M | 692.48
20.070.0017-0 | BUEIRO TRIPLO TUBULAR,DE CONCRETO SIMPLES(PS-1),DIAMETRO DE0,40M,ASSENTE EM BERCO DE CONCRETO CICLOPICO,COM ALTURA DE REATERRO H=3,00M,INCLUSIVE ESCAVACAO,FORNECIMENTO DOS MATERIAIS E REATERRO,EXCLUSIVE ESCAVACAO DE MATERIAL DE REATERRO NAJAZIDA E SEU TRANSPORTE AO CANTEIRO | M | 1025.3
20.070.0017-A | BUEIRO TRIPLO TUBULAR,DE CONCRETO SIMPLES(PS-1),DIAMETRO DE0,40M,ASSENTE EM BERCO DE CONCRETO CICLOPICO,COM ALTURA DE REATERRO H=3,00M,INCLUSIVE ESCAVACAO,FORNECIMENTO DOS MATERIAIS E REATERRO,EXCLUSIVE ESCAVACAO DE MATERIAL DE REATERRO NAJAZIDA E SEU TRANSPORTE AO CANTEIRO | M | 974.22
20.070.0018-0 | BUEIRO TRIPLO TUBULAR,DE CONCRETO SIMPLES(PS-1),DIAMETRO DE0,40M ASSENTE EM BERCO DE CONCRETO CICLOPICO,COM ALTURA DE REATERRO H=4,00M,INCLUSIVE ESCAVACAO,FORNECIMENTO DOS MATERIAIS E REATERRO,EXCLUSIVE ESCAVACAO DE MATERIAL DE REATERRO NAJAZIDA E SEU TRANSPORTE AO CANTEIRO | M | 1265.03
20.070.0018-A | BUEIRO TRIPLO TUBULAR,DE CONCRETO SIMPLES(PS-1),DIAMETRO DE0,40M ASSENTE EM BERCO DE CONCRETO CICLOPICO,COM ALTURA DE REATERRO H=4,00M,INCLUSIVE ESCAVACAO,FORNECIMENTO DOS MATERIAIS E REATERRO,EXCLUSIVE ESCAVACAO DE MATERIAL DE REATERRO NAJAZIDA E SEU TRANSPORTE AO CANTEIRO | M | 1205.34
20.070.0022-0 | BUEIRO SIMPLES TUBULAR,DE CONCRETO SIMPLES(PS-1),DIAMETRO DE0,60M,ASSENTE EM BERCO DE CONCRETO CICLOPICO,COM ALTURA DEREATERRO H=0,80M,INCLUSIVE ESCAVACAO,FORNECIMENTO DOS MATERIAIS E REATERRO,EXCLUSIVE ESCAVACAO DE MATERIAL DE REATERRO NA JAZIDA E SEU TRANSPORTE AO CANTEIRO | M | 429.12
20.070.0022-A | BUEIRO SIMPLES TUBULAR,DE CONCRETO SIMPLES(PS-1),DIAMETRO DE0,60M,ASSENTE EM BERCO DE CONCRETO CICLOPICO,COM ALTURA DEREATERRO H=0,80M,INCLUSIVE ESCAVACAO,FORNECIMENTO DOS MATERIAIS E REATERRO,EXCLUSIVE ESCAVACAO DE MATERIAL DE REATERRO NA JAZIDA E SEU TRANSPORTE AO CANTEIRO | M | 406.63
20.070.0023-0 | BUEIRO SIMPLES TUBULAR,DE CONCRETO SIMPLES(PS-1),DIAMETRO DE0,60M,ASSENTE EM BERCO DE CONCRETO CICLOPICO,COM ALTURA DEREATERRO H=1,50M,INCLUSIVE ESCAVACAO,FORNECIMENTO DOS MATERIAIS E REATERRO,EXCLUSIVE ESCAVACAO DE MATERIAL DE REATERRO NA JAZIDA E SEU TRANSPORTE AO CANTEIRO | M | 519.41
20.070.0023-A | BUEIRO SIMPLES TUBULAR,DE CONCRETO SIMPLES(PS-1),DIAMETRO DE0,60M,ASSENTE EM BERCO DE CONCRETO CICLOPICO,COM ALTURA DEREATERRO H=1,50M,INCLUSIVE ESCAVACAO,FORNECIMENTO DOS MATERIAIS E REATERRO,EXCLUSIVE ESCAVACAO DE MATERIAL DE REATERRO NA JAZIDA E SEU TRANSPORTE AO CANTEIRO | M | 493.44
20.070.0024-0 | BUEIRO SIMPLES TUBULAR,DE CONCRETO SIMPLES(PS-1),DIAMETRO DE0,60M,ASSENTE EM BERCO DE CONCRETO CICLOPICO,COM ALTURA DEREATERRO H=3,00M,INCLUSIVE ESCAVACAO,FORNECIMENTO DOS MATERIAIS E REATERRO,EXCLUSIVE ESCAVACAO DE MATERIAL DE REATERRO NA JAZIDA E SEU TRANSPORTE AO CANTEIRO | M | 785.26
20.070.0024-A | BUEIRO SIMPLES TUBULAR,DE CONCRETO SIMPLES(PS-1),DIAMETRO DE0,60M,ASSENTE EM BERCO DE CONCRETO CICLOPICO,COM ALTURA DEREATERRO H=3,00M,INCLUSIVE ESCAVACAO,FORNECIMENTO DOS MATERIAIS E REATERRO,EXCLUSIVE ESCAVACAO DE MATERIAL DE REATERRO NA JAZIDA E SEU TRANSPORTE AO CANTEIRO | M | 749.28
20.070.0025-0 | BUEIRO SIMPLES TUBULAR,DE CONCRETO SIMPLES(PS-1),DIAMETRO DE0,60M,ASSENTE EM BERCO DE CONCRETO CICLOPICO,COM ALTURA DEREATERRO H=4,00M,INCLUSIVE ESCAVACAO,FORNECIMENTO DOS MATERIAIS E REATERRO,EXCLUSIVE ESCAVACAO DE MATERIAL DE REATERRO NA JAZIDA E SEU TRANSPORTE AO CANTEIRO | M | 1012.78
20.070.0025-A | BUEIRO SIMPLES TUBULAR,DE CONCRETO SIMPLES(PS-1),DIAMETRO DE0,60M,ASSENTE EM BERCO DE CONCRETO CICLOPICO,COM ALTURA DEREATERRO H=4,00M,INCLUSIVE ESCAVACAO,FORNECIMENTO DOS MATERIAIS E REATERRO,EXCLUSIVE ESCAVACAO DE MATERIAL DE REATERRO NA JAZIDA E SEU TRANSPORTE AO CANTEIRO | M | 968.58
20.070.0029-0 | BUEIRO DUPLO TUBULAR,DE CONCRETO SIMPLES(PS-1),DIAMETRO DE 0,60M,ASSENTE EM BERCO DE CONCRETO CICLOPICO,COM ALTURA DE REATERRO H=0,80M,INCLUSIVE ESCAVACAO,FORNECIMENTO DOS MATERIAIS E REATERRO,EXCLUSIVE ESCAVACAO DE MATERIAL DE REATERRO NAJAZIDA E SEU TRANSPORTE AO CANTEIRO | M | 762.69
20.070.0029-A | BUEIRO DUPLO TUBULAR,DE CONCRETO SIMPLES(PS-1),DIAMETRO DE 0,60M,ASSENTE EM BERCO DE CONCRETO CICLOPICO,COM ALTURA DE REATERRO H=0,80M,INCLUSIVE ESCAVACAO,FORNECIMENTO DOS MATERIAIS E REATERRO,EXCLUSIVE ESCAVACAO DE MATERIAL DE REATERRO NAJAZIDA E SEU TRANSPORTE AO CANTEIRO | M | 723.12
20.070.0030-0 | BUEIRO DUPLO TUBULAR,DE CONCRETO SIMPLES(PS-1),DIAMETRO DE 0,60M,ASSENTE EM BERCO DE CONCRETO CICLOPICO,COM ALTURA DE REATERRO H=1,50M,INCLUSIVE ESCAVACAO,FORNECIMENTO DOS MATERIAIS E REATERRO,EXCLUSIVE ESCAVACAO DE MATERIAL DE REATERRO NAJAZIDA E SEU TRANSPORTE AO CANTEIRO | M | 872.46
20.070.0030-A | BUEIRO DUPLO TUBULAR,DE CONCRETO SIMPLES(PS-1),DIAMETRO DE 0,60M,ASSENTE EM BERCO DE CONCRETO CICLOPICO,COM ALTURA DE REATERRO H=1,50M,INCLUSIVE ESCAVACAO,FORNECIMENTO DOS MATERIAIS E REATERRO,EXCLUSIVE ESCAVACAO DE MATERIAL DE REATERRO NAJAZIDA E SEU TRANSPORTE AO CANTEIRO | M | 828.64
20.070.0031-0 | BUEIRO DUPLO TUBULAR,DE CONCRETO SIMPLES(PS-1),DIAMETRO DE 0,60M,ASSENTE EM BERCO DE CONCRETO CICLOPICO,COM ALTURA DE REATERRO H=3,00M,INCLUSIVE ESCAVACAO,FORNECIMENTO DOS MATERIAIS E REATERRO,EXCLUSIVE ESCAVACAO DE MATERIAL DE REATERRO NAJAZIDA E SEU TRANSPORTE AO CANTEIRO | M | 1173.13
20.070.0031-A | BUEIRO DUPLO TUBULAR,DE CONCRETO SIMPLES(PS-1),DIAMETRO DE 0,60M,ASSENTE EM BERCO DE CONCRETO CICLOPICO,COM ALTURA DE REATERRO H=3,00M,INCLUSIVE ESCAVACAO,FORNECIMENTO DOS MATERIAIS E REATERRO,EXCLUSIVE ESCAVACAO DE MATERIAL DE REATERRO NAJAZIDA E SEU TRANSPORTE AO CANTEIRO | M | 1118.09
20.070.0032-0 | BUEIRO DUPLO TUBULAR,DE CONCRETO SIMPLES(PS-1),DIAMETRO DE 0,60M,ASSENTE EM BERCO DE CONCRETO CICLOPICO,COM ALTURA DE REATERRO H=4,00M,INCLUSIVE ESCAVACAO,FORNECIMENTO DOS MATERIAIS E REATERRO,EXCLUSIVE ESCAVACAO DE MATERIAL DE REATERRO NAJAZIDA E SEU TRANSPORTE AO CANTEIRO | M | 1423.26
20.070.0032-A | BUEIRO DUPLO TUBULAR,DE CONCRETO SIMPLES(PS-1),DIAMETRO DE 0,60M,ASSENTE EM BERCO DE CONCRETO CICLOPICO,COM ALTURA DE REATERRO H=4,00M,INCLUSIVE ESCAVACAO,FORNECIMENTO DOS MATERIAIS E REATERRO,EXCLUSIVE ESCAVACAO DE MATERIAL DE REATERRO NAJAZIDA E SEU TRANSPORTE AO CANTEIRO | M | 1359.3
20.070.0036-0 | BUEIRO TRIPLO TUBULAR,DE CONCRETO SIMPLES(PS-1),DIAMETRO DE0,60M,ASSENTE EM BERCO DE CONCRETO CICLOPICO,COM ALTURA DE REATERRO H=0,80M,INCLUSIVE ESCAVACAO,FORNECIMENTO DOS MATERIAIS E REATERRO,EXCLUSIVE ESCAVACAO DE MATERIAL DE REATERRO NAJAZIDA E SEU TRANSPORTE AO CANTEIRO | M | 1120.94
20.070.0036-A | BUEIRO TRIPLO TUBULAR,DE CONCRETO SIMPLES(PS-1),DIAMETRO DE0,60M,ASSENTE EM BERCO DE CONCRETO CICLOPICO,COM ALTURA DE REATERRO H=0,80M,INCLUSIVE ESCAVACAO,FORNECIMENTO DOS MATERIAIS E REATERRO,EXCLUSIVE ESCAVACAO DE MATERIAL DE REATERRO NAJAZIDA E SEU TRANSPORTE AO CANTEIRO | M | 1063.04
20.070.0037-0 | BUEIRO TRIPLO TUBULAR,DE CONCRETO SIMPLES(PS-1),DIAMETRO DE0,60M,ASSENTE EM BERCO DE CONCRETO CICLOPICO,COM ALTURA DE REATERRO H=1,50M,INCLUSIVE ESCAVACAO,FORNECIMENTO DOS MATERIAIS E REATERRO,EXCLUSIVE ESCAVACAO DE MATERIAL DE REATERRO NAJAZIDA E SEU TRANSPORTE AO CANTEIRO | M | 1252.95
20.070.0037-A | BUEIRO TRIPLO TUBULAR,DE CONCRETO SIMPLES(PS-1),DIAMETRO DE0,60M,ASSENTE EM BERCO DE CONCRETO CICLOPICO,COM ALTURA DE REATERRO H=1,50M,INCLUSIVE ESCAVACAO,FORNECIMENTO DOS MATERIAIS E REATERRO,EXCLUSIVE ESCAVACAO DE MATERIAL DE REATERRO NAJAZIDA E SEU TRANSPORTE AO CANTEIRO | M | 1189.94
20.070.0038-0 | BUEIRO TRIPLO TUBULAR,DE CONCRETO SIMPLES(PS-1),DIAMETRO DE0,60M,ASSENTE EM BERCO DE CONCRETO CICLOPICO,COM ALTURA DE REATERRO H=3,00M,INCLUSIVE ESCAVACAO,FORNECIMENTO DOS MATERIAIS E REATERRO,EXCLUSIVE ESCAVACAO DE MATERIAL DE REATERRO NAJAZIDA E SEU TRANSPORTE AO CANTEIRO | M | 1593.52
20.070.0038-A | BUEIRO TRIPLO TUBULAR,DE CONCRETO SIMPLES(PS-1),DIAMETRO DE0,60M,ASSENTE EM BERCO DE CONCRETO CICLOPICO,COM ALTURA DE REATERRO H=3,00M,INCLUSIVE ESCAVACAO,FORNECIMENTO DOS MATERIAIS E REATERRO,EXCLUSIVE ESCAVACAO DE MATERIAL DE REATERRO NAJAZIDA E SEU TRANSPORTE AO CANTEIRO | M | 1517.91
20.070.0039-0 | BUEIRO TRIPLO TUBULAR,DE CONCRETO SIMPLES(PS-1),DIAMETRO DE0,60M,ASSENTE EM BERCO DE CONCRETO CICLOPICO,COM ALTURA DE REATERRO H=4,00M,INCLUSIVE ESCAVACAO,FORNECIMENTO DOS MATERIAIS E REATERRO,EXCLUSIVE ESCAVACAO DE MATERIAL DE REATERRO NAJAZIDA E SEU TRANSPORTE AO CANTEIRO | M | 1869.9
20.070.0039-A | BUEIRO TRIPLO TUBULAR,DE CONCRETO SIMPLES(PS-1),DIAMETRO DE0,60M,ASSENTE EM BERCO DE CONCRETO CICLOPICO,COM ALTURA DE REATERRO H=4,00M,INCLUSIVE ESCAVACAO,FORNECIMENTO DOS MATERIAIS E REATERRO,EXCLUSIVE ESCAVACAO DE MATERIAL DE REATERRO NAJAZIDA E SEU TRANSPORTE AO CANTEIRO | M | 1784.52
20.085.0100-0 | PASSAGEM DE GADO,CONSTITUIDA DE CHAPAS GALVANIZADAS,COM ESPESSURA DE 2,70MM,PARAFUSOS,PORCAS E FERRAMENTAS NECESSARIAS,COM DIMENSOES EM TORNO DE 2,20M DE VAO E 2,25M DE ALTURA,RECOBRIMENTO MINIMO DE 0,30M E MAXIMO DE 8,90M,SOB A INFLUENCIADO TREM-TIPO RODOVIARIO.FORNECIMENTO | M | 11957.91
20.085.0100-A | PASSAGEM DE GADO,CONSTITUIDA DE CHAPAS GALVANIZADAS,COM ESPESSURA DE 2,70MM,PARAFUSOS,PORCAS E FERRAMENTAS NECESSARIAS,COM DIMENSOES EM TORNO DE 2,20M DE VAO E 2,25M DE ALTURA,RECOBRIMENTO MINIMO DE 0,30M E MAXIMO DE 8,90M,SOB A INFLUENCIADO TREM-TIPO RODOVIARIO.FORNECIMENTO | M | 11957.91
20.085.0105-0 | PASSAGEM DE GADO,CONSTITUIDA DE CHAPAS COM REVESTIMENTO EPOXY,COM ESPESSURA DE 2,70MM,PARAFUSOS,PORCAS E FERRAMENTAS NECESSARIAS,COM DIMENSOES EM TORNO DE 2,20M DE VAO E 2,25M DE ALTURA,RECOBRIMENTO MINIMO DE 0,30M E MAXIMO DE 8,90M,SOB A INFLUENCIA DO TREM-TIPO RODOVIARIO.FORNECIMENTO | M | 12327.82
20.085.0105-A | PASSAGEM DE GADO,CONSTITUIDA DE CHAPAS COM REVESTIMENTO EPOXY,COM ESPESSURA DE 2,70MM,PARAFUSOS,PORCAS E FERRAMENTAS NECESSARIAS,COM DIMENSOES EM TORNO DE 2,20M DE VAO E 2,25M DE ALTURA,RECOBRIMENTO MINIMO DE 0,30M E MAXIMO DE 8,90M,SOB A INFLUENCIA DO TREM-TIPO RODOVIARIO.FORNECIMENTO | M | 12327.82
20.085.0110-0 | PASSAGEM DE GADO,CONSTITUIDA DE CHAPAS GALVANIZADAS,COM ESPESSURA DE 2,70MM,PARAFUSOS,PORCAS E FERRAMENTAS NECESSARIAS,COM DIMENSOES EM TORNO DE 2,90M DE VAO E 3,10M DE ALTURA,RECOBRIMENTO MINIMO DE 0,60M E MAXIMO DE 11,40M,SOB A INFLUENCIADO TREM-TIPO RODOVIARIO.FORNECIMENTO | M | 15193.59
20.085.0110-A | PASSAGEM DE GADO,CONSTITUIDA DE CHAPAS GALVANIZADAS,COM ESPESSURA DE 2,70MM,PARAFUSOS,PORCAS E FERRAMENTAS NECESSARIAS,COM DIMENSOES EM TORNO DE 2,90M DE VAO E 3,10M DE ALTURA,RECOBRIMENTO MINIMO DE 0,60M E MAXIMO DE 11,40M,SOB A INFLUENCIADO TREM-TIPO RODOVIARIO.FORNECIMENTO | M | 15193.59
20.085.0115-0 | PASSAGEM DE GADO,CONSTITUIDA DE CHAPAS COM REVESTIMENTO EPOXY,COM ESPESSURA DE 2,70MM,PARAFUSOS,PORCAS E FERRAMENTAS NECESSARIAS,COM DIMENSOES EM TORNO DE 2,90M DE VAO E 3,10M DE ALTURA,RECOBRIMENTO MINIMO DE 0,60M E MAXIMO DE 11,40M,SOB AINFLUENCIA DO TREM-TIPO RODOVIARIO.FORNECIMENTO | M | 15663.58
20.085.0115-A | PASSAGEM DE GADO,CONSTITUIDA DE CHAPAS COM REVESTIMENTO EPOXY,COM ESPESSURA DE 2,70MM,PARAFUSOS,PORCAS E FERRAMENTAS NECESSARIAS,COM DIMENSOES EM TORNO DE 2,90M DE VAO E 3,10M DE ALTURA,RECOBRIMENTO MINIMO DE 0,60M E MAXIMO DE 11,40M,SOB AINFLUENCIA DO TREM-TIPO RODOVIARIO.FORNECIMENTO | M | 15663.58
20.085.0120-0 | PASSAGEM INFERIOR,CONSTITUIDA DE CHAPAS GALVANIZADAS COM ESPESSURA DE 2,70MM,PARAFUSOS,PORCAS E FERRAMENTAS NECESSARIAS,COM DIMENSOES EM TORNO DE 3,70M DE VAO E 3,50M DE ALTURA,RECOBRIMENTO MINIMO DE 0,60M E MAXIMO DE 11,10M,SOB A INFLUENCIA DO TREM-TIPO RODOVIARIO.FORNECIMENTO | M | 17725.85
20.085.0120-A | PASSAGEM INFERIOR,CONSTITUIDA DE CHAPAS GALVANIZADAS COM ESPESSURA DE 2,70MM,PARAFUSOS,PORCAS E FERRAMENTAS NECESSARIAS,COM DIMENSOES EM TORNO DE 3,70M DE VAO E 3,50M DE ALTURA,RECOBRIMENTO MINIMO DE 0,60M E MAXIMO DE 11,10M,SOB A INFLUENCIA DO TREM-TIPO RODOVIARIO.FORNECIMENTO | M | 17725.85
20.085.0125-0 | PASSAGEM INFERIOR,CONSTITUIDA DE CHAPAS COM REVESTIMENTO EPOXY,COM ESPESSURA DE 2,70MM,PARAFUSOS,PORCAS E FERRAMENTAS NECESSARIAS,COM DIMENSOES EM TORNO DE 3,70M DE VAO E 3,50M DEALTURA,RECOBRIMENTO MINIMO DE 0,60M E MAXIMO DE 11,10M,SOB AINFLUENCIA DO TREM-TIPO RODOVIARIO.FORNECIMENTO | M | 18274.18
20.085.0125-A | PASSAGEM INFERIOR,CONSTITUIDA DE CHAPAS COM REVESTIMENTO EPOXY,COM ESPESSURA DE 2,70MM,PARAFUSOS,PORCAS E FERRAMENTAS NECESSARIAS,COM DIMENSOES EM TORNO DE 3,70M DE VAO E 3,50M DEALTURA,RECOBRIMENTO MINIMO DE 0,60M E MAXIMO DE 11,10M,SOB AINFLUENCIA DO TREM-TIPO RODOVIARIO.FORNECIMENTO | M | 18274.18
20.085.0130-0 | PASSAGEM INFERIOR,CONSTITUIDA DE CHAPAS GALVANIZADAS,COM ESPESSURA DE 2,70MM,PARAFUSOS,PORCAS E FERRAMENTAS NECESSARIAS,COM DIMENSOES EM TORNO DE 4,20M DE VAO E 3,90M DE ALTURA,RECOBRIMENTO MAXIMO DE 9,70M,SOB A INFLUENCIA DO TREM-TIPO RODOVIARIO.FORNECIMENTO | M | 20211.22
20.085.0130-A | PASSAGEM INFERIOR,CONSTITUIDA DE CHAPAS GALVANIZADAS,COM ESPESSURA DE 2,70MM,PARAFUSOS,PORCAS E FERRAMENTAS NECESSARIAS,COM DIMENSOES EM TORNO DE 4,20M DE VAO E 3,90M DE ALTURA,RECOBRIMENTO MAXIMO DE 9,70M,SOB A INFLUENCIA DO TREM-TIPO RODOVIARIO.FORNECIMENTO | M | 20211.22
20.085.0135-0 | PASSAGEM INFERIOR,CONSTITUIDA DE CHAPAS COM REVESTIMENTO EPOXY,COM ESPESSURA DE 2,70MM,PARAFUSOS,PORCAS E FERRAMENTAS NECESSARIAS,COM DIMENSOES EM TORNO DE 4,20M DE VAO E 3,90M DEALTURA,RECOBRIMENTO MAXIMO DE 9,70M,SOB A INFLUENCIA DO TREM-TIPO RODOVIARIO.FORNECIMENTO | M | 20836.43
20.085.0135-A | PASSAGEM INFERIOR,CONSTITUIDA DE CHAPAS COM REVESTIMENTO EPOXY,COM ESPESSURA DE 2,70MM,PARAFUSOS,PORCAS E FERRAMENTAS NECESSARIAS,COM DIMENSOES EM TORNO DE 4,20M DE VAO E 3,90M DEALTURA,RECOBRIMENTO MAXIMO DE 9,70M,SOB A INFLUENCIA DO TREM-TIPO RODOVIARIO.FORNECIMENTO | M | 20836.43
20.085.0140-0 | PASSAGEM INFERIOR,CONSTITUIDA DE CHAPAS GALVANIZADAS,COM ESPESSURA DE 2,70MM,PARAFUSOS,PORCAS E FERRAMENTAS NECESSARIAS,COM DIMENSOES EM TORNO DE 4,80M DE VAO E 4,75M DE ALTURA,RECOBRIMENTO MINIMO DE 0,90M E MAXIMO DE 8,50M,SOB A INFLUENCIADO TREM-TIPO RODOVIARIO.FORNECIMENTO | M | 23728.26
20.085.0140-A | PASSAGEM INFERIOR,CONSTITUIDA DE CHAPAS GALVANIZADAS,COM ESPESSURA DE 2,70MM,PARAFUSOS,PORCAS E FERRAMENTAS NECESSARIAS,COM DIMENSOES EM TORNO DE 4,80M DE VAO E 4,75M DE ALTURA,RECOBRIMENTO MINIMO DE 0,90M E MAXIMO DE 8,50M,SOB A INFLUENCIADO TREM-TIPO RODOVIARIO.FORNECIMENTO | M | 23728.26
20.085.0145-0 | PASSAGEM INFERIOR,CONSTITUIDA DE CHAPAS COM REVESTIMENTO EPOXY,COM ESPESSURA DE 2,70MM,PARAFUSOS,PORCAS E FERRAMENTAS NECESSARIAS,COM DIMENSOES EM TORNO DE 4,80M DE VAO E 4,75M DEALTURA,RECOBRIMENTO MINIMO DE 0,90M E MAXIMO DE 8,50M,SOB AINFLUENCIA DO TREM-TIPO RODOVIARIO.FORNECIMENTO | M | 24462.26
20.085.0145-A | PASSAGEM INFERIOR,CONSTITUIDA DE CHAPAS COM REVESTIMENTO EPOXY,COM ESPESSURA DE 2,70MM,PARAFUSOS,PORCAS E FERRAMENTAS NECESSARIAS,COM DIMENSOES EM TORNO DE 4,80M DE VAO E 4,75M DEALTURA,RECOBRIMENTO MINIMO DE 0,90M E MAXIMO DE 8,50M,SOB AINFLUENCIA DO TREM-TIPO RODOVIARIO.FORNECIMENTO | M | 24462.26
20.085.0150-0 | PASSAGEM INFERIOR,CONSTITUIDA DE CHAPAS GALVANIZADAS,COM ESPESSURA DE 3,40MM,PARAFUSOS,PORCAS E FERRAMENTAS NECESSARIAS,COM DIMENSOES EM TORNO DE 5,00M DE VAO E 4,85M DE ALTURA,RECOBRIMENTO MINIMO DE 0,90M E MAXIMO DE 8,60M,SOB A INFLUENCIADO TREM-TIPO RODOVIARIO.FORNECIMENTO | M | 29594.16
20.085.0150-A | PASSAGEM INFERIOR,CONSTITUIDA DE CHAPAS GALVANIZADAS,COM ESPESSURA DE 3,40MM,PARAFUSOS,PORCAS E FERRAMENTAS NECESSARIAS,COM DIMENSOES EM TORNO DE 5,00M DE VAO E 4,85M DE ALTURA,RECOBRIMENTO MINIMO DE 0,90M E MAXIMO DE 8,60M,SOB A INFLUENCIADO TREM-TIPO RODOVIARIO.FORNECIMENTO | M | 29594.16
20.085.0155-0 | PASSAGEM INFERIOR,CONSTITUIDA DE CHAPAS COM RESVESTIMENTO EPOXY,COM ESPESSURA DE 3,40MM,PARAFUSOS,PORCAS E FERRAMENTAS NECESSARIAS,COM DIMENSOES EM TORNO DE 5,00M DE VAO E 4,85M DEALTURA,RECOBRIMENTO MINIMO DE 0,90M E MAXIMO DE 8,60M,SOB AINFLUENCIA DO TREM-TIPO RODOVIARIO.FORNECIMENTO | M | 31366.68
20.085.0155-A | PASSAGEM INFERIOR,CONSTITUIDA DE CHAPAS COM RESVESTIMENTO EPOXY,COM ESPESSURA DE 3,40MM,PARAFUSOS,PORCAS E FERRAMENTAS NECESSARIAS,COM DIMENSOES EM TORNO DE 5,00M DE VAO E 4,85M DEALTURA,RECOBRIMENTO MINIMO DE 0,90M E MAXIMO DE 8,60M,SOB AINFLUENCIA DO TREM-TIPO RODOVIARIO.FORNECIMENTO | M | 31366.68
20.085.0160-0 | PASSAGEM INFERIOR,CONSTITUIDA DE CHAPAS GALVANIZADAS,COM ESPESSURA DE 4,70MM,PARAFUSOS,PORCAS E FERRAMENTAS NECESSARIAS,COM DIMENSOES EM TORNO DE 5,85M DE VAO E 5,30M DE ALTURA,RECOBRIMENTO MINIMO DE 0,90M E MAXIMO DE 8,50M,SOB A INFLUENCIADO TREM-TIPO RODOVIARIO.FORNECIMENTO | M | 42708.26
20.085.0160-A | PASSAGEM INFERIOR,CONSTITUIDA DE CHAPAS GALVANIZADAS,COM ESPESSURA DE 4,70MM,PARAFUSOS,PORCAS E FERRAMENTAS NECESSARIAS,COM DIMENSOES EM TORNO DE 5,85M DE VAO E 5,30M DE ALTURA,RECOBRIMENTO MINIMO DE 0,90M E MAXIMO DE 8,50M,SOB A INFLUENCIADO TREM-TIPO RODOVIARIO.FORNECIMENTO | M | 42708.26
20.085.0165-0 | PASSAGEM INFERIOR,CONSTITUIDA DE CHAPAS COM REVESTIMENTO EPOXY,COM ESPESSURA DE 4,70MM,PARAFUSOS,PORCAS E FERRAMENTAS NECESSARIAS,COM DIMENSOES EM TORNO DE 5,85M DE VAO E 5,30M DEALTURA,RECOBRIMENTO MINIMO DE 0,90M E MAXIMO DE 8,50M,SOB AINFLUENCIA DO TREM-TIPO RODOVIARIO.FORNECIMENTO | M | 45945.9
20.085.0165-A | PASSAGEM INFERIOR,CONSTITUIDA DE CHAPAS COM REVESTIMENTO EPOXY,COM ESPESSURA DE 4,70MM,PARAFUSOS,PORCAS E FERRAMENTAS NECESSARIAS,COM DIMENSOES EM TORNO DE 5,85M DE VAO E 5,30M DEALTURA,RECOBRIMENTO MINIMO DE 0,90M E MAXIMO DE 8,50M,SOB AINFLUENCIA DO TREM-TIPO RODOVIARIO.FORNECIMENTO | M | 45945.9
20.085.0170-0 | BUEIRO SIMPLES CIRCULAR,CONSTITUIDO DE CHAPAS GALVANIZADAS COM ESPESSURA DE 2.00MM,DIAMETRO DE 0,60M,PARAFUSOS,PORCAS EFERRAMENTAS NECESSARIAS,RECOBRIMENTO MINIMO DE 0,30M E MAXIMO DE 25,00M,SOB A INFLUENCIA DO TREM-TIPO RODOVIARIO.FORNECIMENTO | M | 1748.9
20.085.0170-A | BUEIRO SIMPLES CIRCULAR,CONSTITUIDO DE CHAPAS GALVANIZADAS COM ESPESSURA DE 2.00MM,DIAMETRO DE 0,60M,PARAFUSOS,PORCAS EFERRAMENTAS NECESSARIAS,RECOBRIMENTO MINIMO DE 0,30M E MAXIMO DE 25,00M,SOB A INFLUENCIA DO TREM-TIPO RODOVIARIO.FORNECIMENTO | M | 1748.9
20.085.0175-0 | BUEIRO SIMPLES CIRCULAR,CONSTITUIDO DE CHAPAS COM REVESTIMENTO EPOXY,COM ESPESSURA DE 2,00MM,DIAMETRO DE 0,60M,PARAFUSOS,PORCAS E FERRAMENTAS NECESSARIAS,RECOBRIMENTO MINIMO DE 0,30M E MAXIMO DE 25,00M,SOB A INFLUENCIA DO TREM-TIPO RODOVIARIO.FORNECIMENTO | M | 1882.17
20.085.0175-A | BUEIRO SIMPLES CIRCULAR,CONSTITUIDO DE CHAPAS COM REVESTIMENTO EPOXY,COM ESPESSURA DE 2,00MM,DIAMETRO DE 0,60M,PARAFUSOS,PORCAS E FERRAMENTAS NECESSARIAS,RECOBRIMENTO MINIMO DE 0,30M E MAXIMO DE 25,00M,SOB A INFLUENCIA DO TREM-TIPO RODOVIARIO.FORNECIMENTO | M | 1882.17
20.085.0180-0 | BUEIRO SIMPLES CIRCULAR,CONSTITUIDO DE CHAPAS GALVANIZADAS COM ESPESSURA DE 2,00MM,DIAMETRO DE 0,80M,PARAFUSOS,PORCAS EFERRAMENTAS NECESSARIAS,RECOBRIMENTO MINIMO DE 0,30M E MAXIMO DE 18,80M,SOB A INFLUENCIA DO TREM-TIPO RODOVIARIO.FORNECIMENTO | M | 2248.59
20.085.0180-A | BUEIRO SIMPLES CIRCULAR,CONSTITUIDO DE CHAPAS GALVANIZADAS COM ESPESSURA DE 2,00MM,DIAMETRO DE 0,80M,PARAFUSOS,PORCAS EFERRAMENTAS NECESSARIAS,RECOBRIMENTO MINIMO DE 0,30M E MAXIMO DE 18,80M,SOB A INFLUENCIA DO TREM-TIPO RODOVIARIO.FORNECIMENTO | M | 2248.59
20.085.0185-0 | BUEIRO SIMPLES CIRCULAR,CONSTITUIDO DE CHAPAS COM REVESTIMENTO EPOXY,COM ESPESSURA DE 2,00MM,DIAMETRO DE 0,80M,PARAFUSOS,PORCAS E FERRAMENTAS NECESSARIAS,RECOBRIMENTO MINIMO DE 0,30M E MAXIMO DE 18,80M,SOB A INFLUENCIA DO TREM-TIPO RODOVIARIO.FORNECIMENTO | M | 2419.93
20.085.0185-A | BUEIRO SIMPLES CIRCULAR,CONSTITUIDO DE CHAPAS COM REVESTIMENTO EPOXY,COM ESPESSURA DE 2,00MM,DIAMETRO DE 0,80M,PARAFUSOS,PORCAS E FERRAMENTAS NECESSARIAS,RECOBRIMENTO MINIMO DE 0,30M E MAXIMO DE 18,80M,SOB A INFLUENCIA DO TREM-TIPO RODOVIARIO.FORNECIMENTO | M | 2419.93
20.085.0190-0 | BUEIRO SIMPLES CIRCULAR,CONSTITUIDO DE CHAPAS GALVANIZADAS,COM ESPESSURA DE 2,00MM,DIAMETRO DE 1,00M,PARAFUSOS,PORCAS EFERRAMENTAS NECESSARIAS,RECOBRIMENTO MINIMO DE 0,30M E MAXIMO DE 15,00M,SOB A INFLUENCIA DO TREM-TIPO RODOVIARIO.FORNECIMENTO | M | 2789.92
20.085.0190-A | BUEIRO SIMPLES CIRCULAR,CONSTITUIDO DE CHAPAS GALVANIZADAS,COM ESPESSURA DE 2,00MM,DIAMETRO DE 1,00M,PARAFUSOS,PORCAS EFERRAMENTAS NECESSARIAS,RECOBRIMENTO MINIMO DE 0,30M E MAXIMO DE 15,00M,SOB A INFLUENCIA DO TREM-TIPO RODOVIARIO.FORNECIMENTO | M | 2789.92
20.085.0195-0 | BUEIRO SIMPLES CIRCULAR,CONSTITUIDO DE CHAPAS COM RESVESTIMENTO EPOXY,COM ESPESSURA DE 2MM,DIAMETRO DE 1,00M,PARAFUSOS,PORCAS E FERRAMENTAS NECESSARIAS,RECOBRIMENTO MINIMO DE 0,30ME MAXIMO DE 15,00M,SOB A INFLUENCIA DO TREM-TIPO RODOVIARIO.FORNECIMENTO | M | 3002.51
20.085.0195-A | BUEIRO SIMPLES CIRCULAR,CONSTITUIDO DE CHAPAS COM RESVESTIMENTO EPOXY,COM ESPESSURA DE 2MM,DIAMETRO DE 1,00M,PARAFUSOS,PORCAS E FERRAMENTAS NECESSARIAS,RECOBRIMENTO MINIMO DE 0,30ME MAXIMO DE 15,00M,SOB A INFLUENCIA DO TREM-TIPO RODOVIARIO.FORNECIMENTO | M | 3002.51
20.085.0200-0 | BUEIRO SIMPLES CIRCULAR,CONSTITUIDO DE CHAPAS GALVANIZADAS,COM ESPESSURA DE 2MM,DIAMETRO DE 1,20M,PARAFUSOS,PORCAS E FERRAMENTAS NECESSARIAS,RECOBRIMENTO MINIMO DE 0,30M E MAXIMO DE 12,50M,SOB A INFLUENCIA DO TREM-TIPO RODOVIARIO.FORNECIMENTO | M | 3247.96
20.085.0200-A | BUEIRO SIMPLES CIRCULAR,CONSTITUIDO DE CHAPAS GALVANIZADAS,COM ESPESSURA DE 2MM,DIAMETRO DE 1,20M,PARAFUSOS,PORCAS E FERRAMENTAS NECESSARIAS,RECOBRIMENTO MINIMO DE 0,30M E MAXIMO DE 12,50M,SOB A INFLUENCIA DO TREM-TIPO RODOVIARIO.FORNECIMENTO | M | 3247.96
20.085.0205-0 | BUEIRO SIMPLES CIRCULAR,CONSTITUIDO DE CHAPAS COM REVESTIMENTO EPOXY,COM ESPESSURA DE 2MM,DIAMETRO DE 1,20M,PARAFUSOS,PORCAS E FERRAMENTAS NECESSARIAS,RECOBRIMENTO MINIMO DE 0,30ME MAXIMO DE 12,50M,SOB A INFLUENCIA DO TREM-TIPO RODOVIARIO.FORNECIMENTO | M | 3495.46
20.085.0205-A | BUEIRO SIMPLES CIRCULAR,CONSTITUIDO DE CHAPAS COM REVESTIMENTO EPOXY,COM ESPESSURA DE 2MM,DIAMETRO DE 1,20M,PARAFUSOS,PORCAS E FERRAMENTAS NECESSARIAS,RECOBRIMENTO MINIMO DE 0,30ME MAXIMO DE 12,50M,SOB A INFLUENCIA DO TREM-TIPO RODOVIARIO.FORNECIMENTO | M | 3495.46
20.085.0210-0 | BUEIRO SIMPLES CIRCULAR,CONSTITUIDO DE CHAPAS GALVANIZADAS,COM ESPESSURA DE 2MM,DIAMETRO DE 1,50M,PARAFUSOS,PORCAS E FERRAMENTAS NECESSARIAS,RECOBRIMENTO MINIMO DE 0,30M E MAXIMO DE 10,00M,SOB A INFLUENCIA DO TREM-TIPO RODOVIARIO.FORNECIMENTO | M | 3997.49
20.085.0210-A | BUEIRO SIMPLES CIRCULAR,CONSTITUIDO DE CHAPAS GALVANIZADAS,COM ESPESSURA DE 2MM,DIAMETRO DE 1,50M,PARAFUSOS,PORCAS E FERRAMENTAS NECESSARIAS,RECOBRIMENTO MINIMO DE 0,30M E MAXIMO DE 10,00M,SOB A INFLUENCIA DO TREM-TIPO RODOVIARIO.FORNECIMENTO | M | 3997.49
20.085.0215-0 | BUEIRO SIMPLES CIRCULAR,CONSTITUIDO DE CHAPAS COM REVESTIMENTO EPOXY,COM ESPESSURA DE 2MM,DIAMETRO DE 1,50M,PARAFUSOS,PORCAS E FERRAMENTAS NECESSARIAS,RECOBRIMENTO MINIMO DE 0,30ME MAXIMO DE 10,00M,SOB A INFLUENCIA DO TREM-TIPO RODOVIARIO.FORNECIMENTO | M | 4302.1
20.085.0215-A | BUEIRO SIMPLES CIRCULAR,CONSTITUIDO DE CHAPAS COM REVESTIMENTO EPOXY,COM ESPESSURA DE 2MM,DIAMETRO DE 1,50M,PARAFUSOS,PORCAS E FERRAMENTAS NECESSARIAS,RECOBRIMENTO MINIMO DE 0,30ME MAXIMO DE 10,00M,SOB A INFLUENCIA DO TREM-TIPO RODOVIARIO.FORNECIMENTO | M | 4302.1
20.085.0220-0 | BUEIRO SIMPLES CIRCULAR,CONSTITUIDO DE CHAPAS GALVANIZADAS,COM ESPESSURA DE 2MM,DIAMETRO DE 1,80M,PARAFUSOS,PORCAS E FERRAMENTAS NECESSARIAS,RECOBRIMENTO MINIMO DE 0,40M E MAXIMO DE 8,30M,SOB A INFLUENCIA DO TREM-TIPO RODOVIARIO.FORNECIMENTO | M | 4871.95
20.085.0220-A | BUEIRO SIMPLES CIRCULAR,CONSTITUIDO DE CHAPAS GALVANIZADAS,COM ESPESSURA DE 2MM,DIAMETRO DE 1,80M,PARAFUSOS,PORCAS E FERRAMENTAS NECESSARIAS,RECOBRIMENTO MINIMO DE 0,40M E MAXIMO DE 8,30M,SOB A INFLUENCIA DO TREM-TIPO RODOVIARIO.FORNECIMENTO | M | 4871.95
20.085.0225-0 | BUEIRO SIMPLES CIRCULAR,CONSTITUIDO DE CHAPAS COM REVESTIMENTO EPOXY,COM ESPESSURA DE 2MM,DIAMETRO DE 1,80M,PARAFUSOS,PORCAS E FERRAMENTAS NECESSARIAS,RECOBRIMENTO MINIMO DE 0,40ME MAXIMO DE 8,30M,SOB A INFLUENCIA DO TREM-TIPO RODOVIARIO.FORNECIMENTO | M | 5243.19
20.085.0225-A | BUEIRO SIMPLES CIRCULAR,CONSTITUIDO DE CHAPAS COM REVESTIMENTO EPOXY,COM ESPESSURA DE 2MM,DIAMETRO DE 1,80M,PARAFUSOS,PORCAS E FERRAMENTAS NECESSARIAS,RECOBRIMENTO MINIMO DE 0,40ME MAXIMO DE 8,30M,SOB A INFLUENCIA DO TREM-TIPO RODOVIARIO.FORNECIMENTO | M | 5243.19
20.085.0230-0 | BUEIRO SIMPLES CIRCULAR,CONSTITUIDO DE CHAPAS GALVANIZADAS,COM ESPESSURA DE 2MM,DIAMETRO DE 2,00M,PARAFUSOS,PORCAS E FERRAMENTAS NECESSARIAS,RECOBRIMENTO MINIMO DE 0,50M E MAXIMO DE 7,50M,SOB A INFLUENCIA DO TREM-TIPO RODOVIARIO.FORNECIMENTO | M | 5371.63
20.085.0230-A | BUEIRO SIMPLES CIRCULAR,CONSTITUIDO DE CHAPAS GALVANIZADAS,COM ESPESSURA DE 2MM,DIAMETRO DE 2,00M,PARAFUSOS,PORCAS E FERRAMENTAS NECESSARIAS,RECOBRIMENTO MINIMO DE 0,50M E MAXIMO DE 7,50M,SOB A INFLUENCIA DO TREM-TIPO RODOVIARIO.FORNECIMENTO | M | 5371.63
20.085.0235-0 | BUEIRO SIMPLES CIRCULAR,CONSTITUIDO DE CHAPAS COM REVESTIMENTO EPOXY,COM ESPESSURA DE 2MM,DIAMETRO DE 2,00M,PARAFUSOS,PORCAS E FERRAMENTAS NECESSARIAS,RECOBRIMENTO MINIMO DE 0,50ME MAXIMO DE 7,50M,SOB INFLUENCIA DO TREM-TIPO RODOVIARIO.FORNECIMENTO | M | 5780.95
20.085.0235-A | BUEIRO SIMPLES CIRCULAR,CONSTITUIDO DE CHAPAS COM REVESTIMENTO EPOXY,COM ESPESSURA DE 2MM,DIAMETRO DE 2,00M,PARAFUSOS,PORCAS E FERRAMENTAS NECESSARIAS,RECOBRIMENTO MINIMO DE 0,50ME MAXIMO DE 7,50M,SOB INFLUENCIA DO TREM-TIPO RODOVIARIO.FORNECIMENTO | M | 5780.95
20.085.0240-0 | BUEIRO SIMPLES CIRCULAR,CONSTITUIDO DE CHAPAS GALVANIZADAS,COM ESPESSURA DE 2,70MM,DIAMETRO DE 2,20M,PARAFUSOS,PORCAS EFERRAMENTAS NECESSARIAS,RECOBRIMENTO MINIMO DE 0,50M E MAXIMO DE 9,50M,SOB A INFLUENCIA DO TREM-TIPO RODOVIARIO.FORNECIMENTO | M | 7503
20.085.0240-A | BUEIRO SIMPLES CIRCULAR,CONSTITUIDO DE CHAPAS GALVANIZADAS,COM ESPESSURA DE 2,70MM,DIAMETRO DE 2,20M,PARAFUSOS,PORCAS EFERRAMENTAS NECESSARIAS,RECOBRIMENTO MINIMO DE 0,50M E MAXIMO DE 9,50M,SOB A INFLUENCIA DO TREM-TIPO RODOVIARIO.FORNECIMENTO | M | 7503
20.085.0245-0 | BUEIRO SIMPLES CIRCULAR,CONSTITUIDO DE CHAPAS COM REVESTIMENTO EPOXY,COM ESPESSURA DE 2,70MM,DIAMETRO DE 2,20M,PARAFUSOS,PORCAS E FERRAMENTAS NECESSARIAS,RECOBRIMENTO MINIMO DE 0,50M E MAXIMO DE 9,50M,SOB A INFLUENCIA DO TREM-TIPO RODOVIARIO.FORNECIMENTO | M | 8026.92
20.085.0245-A | BUEIRO SIMPLES CIRCULAR,CONSTITUIDO DE CHAPAS COM REVESTIMENTO EPOXY,COM ESPESSURA DE 2,70MM,DIAMETRO DE 2,20M,PARAFUSOS,PORCAS E FERRAMENTAS NECESSARIAS,RECOBRIMENTO MINIMO DE 0,50M E MAXIMO DE 9,50M,SOB A INFLUENCIA DO TREM-TIPO RODOVIARIO.FORNECIMENTO | M | 8026.92
20.085.0250-0 | BUEIRO SIMPLES CIRCULAR,CONSTITUIDO DE CHAPAS GALVANIZADAS,COM ESPESSURA DE 2,70MM,DIAMETRO DE 2,40M,PARAFUSOS,PORCAS EFERRAMENTAS NECESSARIAS,RECOBRIMENTO MINIMO DE 0,50M E MAXIMO DE 8,70M,SOB A INFLUENCIA DO TREM-TIPO RODOVIARIO.FORNECIMENTO | M | 8159
20.085.0250-A | BUEIRO SIMPLES CIRCULAR,CONSTITUIDO DE CHAPAS GALVANIZADAS,COM ESPESSURA DE 2,70MM,DIAMETRO DE 2,40M,PARAFUSOS,PORCAS EFERRAMENTAS NECESSARIAS,RECOBRIMENTO MINIMO DE 0,50M E MAXIMO DE 8,70M,SOB A INFLUENCIA DO TREM-TIPO RODOVIARIO.FORNECIMENTO | M | 8159
20.085.0255-0 | BUEIRO SIMPLES CIRCULAR,CONSTITUIDO DE CHAPAS COM REVESTIMENTO EPOXY,COM ESPESSURA DE 2,70MM,DIAMETRO DE 2,40M,PARAFUSOS,PORCAS E FERRAMENTAS NECESSARIAS,RECOBRIMENTO MINIMO DE 0,50M E MAXIMO DE 8,70M,SOB A INFLUENCIA DO TREM-TIPO RODOVIARIO.FORNECIMENTO | M | 8728.73
20.085.0255-A | BUEIRO SIMPLES CIRCULAR,CONSTITUIDO DE CHAPAS COM REVESTIMENTO EPOXY,COM ESPESSURA DE 2,70MM,DIAMETRO DE 2,40M,PARAFUSOS,PORCAS E FERRAMENTAS NECESSARIAS,RECOBRIMENTO MINIMO DE 0,50M E MAXIMO DE 8,70M,SOB A INFLUENCIA DO TREM-TIPO RODOVIARIO.FORNECIMENTO | M | 8728.73
20.085.0260-0 | BUEIRO SIMPLES CIRCULAR,CONSTITUIDO DE CHAPAS GALVANIZADAS,COM ESPESSURA DE 3,40MM,DIAMETRO DE 2,60M,PARAFUSOS,PORCAS EFERRAMENTAS NECESSARIAS,RECOBRIMENTO MINIMO DE 0,50M E MAXIMO DE 10,60M,SOB A INFLUENCIA DO TREM-TIPO RODOVIARIO.FORNECIMENTO | M | 10610.28
20.085.0260-A | BUEIRO SIMPLES CIRCULAR,CONSTITUIDO DE CHAPAS GALVANIZADAS,COM ESPESSURA DE 3,40MM,DIAMETRO DE 2,60M,PARAFUSOS,PORCAS EFERRAMENTAS NECESSARIAS,RECOBRIMENTO MINIMO DE 0,50M E MAXIMO DE 10,60M,SOB A INFLUENCIA DO TREM-TIPO RODOVIARIO.FORNECIMENTO | M | 10610.28
20.085.0265-0 | BUEIRO SIMPLES CIRCULAR,CONSTITUIDO DE CHAPAS COM REVESTIMENTO EPOXY,COM ESPESSURA DE 3,40MM,DIAMETRO DE 2,60M,PARAFUSOS,PORCAS E FERRAMENTAS NECESSARIAS,RECOBRIMENTO MINIMO DE 0,50M E MAXIMO DE 10,60M, SOB A INFLUENCIA DO TREM-TIPO RODOVIARIO.FORNECIMENTO | M | 11427.73
20.085.0265-A | BUEIRO SIMPLES CIRCULAR,CONSTITUIDO DE CHAPAS COM REVESTIMENTO EPOXY,COM ESPESSURA DE 3,40MM,DIAMETRO DE 2,60M,PARAFUSOS,PORCAS E FERRAMENTAS NECESSARIAS,RECOBRIMENTO MINIMO DE 0,50M E MAXIMO DE 10,60M, SOB A INFLUENCIA DO TREM-TIPO RODOVIARIO.FORNECIMENTO | M | 11427.73
20.085.0270-0 | BUEIRO SIMPLES CIRCULAR,CONSTITUIDO DE CHAPAS GALVANIZADAS,COM ESPESSURA DE 3,40MM,DIAMETRO DE 2,80M,PARAFUSOS,PORCAS EFERRAMENTAS NECESSARIAS,RECOBRIMENTO MINIMO DE 0,50M E MAXIMO DE 9,80M,SOB A INFLUENCIA DO TREM-TIPO RODOVIARIO. FORNECIMENTO | M | 11560.45
20.085.0270-A | BUEIRO SIMPLES CIRCULAR,CONSTITUIDO DE CHAPAS GALVANIZADAS,COM ESPESSURA DE 3,40MM,DIAMETRO DE 2,80M,PARAFUSOS,PORCAS EFERRAMENTAS NECESSARIAS,RECOBRIMENTO MINIMO DE 0,50M E MAXIMO DE 9,80M,SOB A INFLUENCIA DO TREM-TIPO RODOVIARIO. FORNECIMENTO | M | 11560.45
20.085.0275-0 | BUEIRO SIMPLES CIRCULAR,CONSTITUIDO DE CHAPAS COM REVESTIMENTO EPOXY,COM ESPESSURA DE 3,40MM,DIAMETRO DE 2,80M,PARAFUSOS,PORCAS E FERRAMENTAS NECESSARIAS,RECOBRIMENTO MINIMO DE 0,50M E MAXIMO DE 9,80M,SOB A INFLUENCIA DO TREM-TIPO RODOVIARIO.FORNECIMENTO | M | 12451.11
20.085.0275-A | BUEIRO SIMPLES CIRCULAR,CONSTITUIDO DE CHAPAS COM REVESTIMENTO EPOXY,COM ESPESSURA DE 3,40MM,DIAMETRO DE 2,80M,PARAFUSOS,PORCAS E FERRAMENTAS NECESSARIAS,RECOBRIMENTO MINIMO DE 0,50M E MAXIMO DE 9,80M,SOB A INFLUENCIA DO TREM-TIPO RODOVIARIO.FORNECIMENTO | M | 12451.11
20.085.0280-0 | BUEIRO SIMPLES CIRCULAR,CONSTITUIDO DE CHAPAS GALVANIZADAS,COM ESPESSURA DE 2,70MM,DIAMETRO DE 3,05M,PARAFUSOS,PORCAS EFERRAMENTAS NECESSARIAS,RECOBRIMENTO MINIMO DE 0,45M E MAXIMO DE 13,10M,SOB A INFLUENCIA DO TREM-TIPO RODOVIARIO.FORNECIMENTO | M | 14691.46
20.085.0280-A | BUEIRO SIMPLES CIRCULAR,CONSTITUIDO DE CHAPAS GALVANIZADAS,COM ESPESSURA DE 2,70MM,DIAMETRO DE 3,05M,PARAFUSOS,PORCAS EFERRAMENTAS NECESSARIAS,RECOBRIMENTO MINIMO DE 0,45M E MAXIMO DE 13,10M,SOB A INFLUENCIA DO TREM-TIPO RODOVIARIO.FORNECIMENTO | M | 14691.46
20.085.0285-0 | BUEIRO SIMPLES CIRCULAR,CONSTITUIDO DE CHAPAS COM REVESTIMENTO EPOXY,COM ESPESSURA DE 2,70MM,DIAMETRO DE 3,05M,PARAFUSOS,PORCAS E FERRAMENTAS NECESSARIAS,RECOBRIMENTO MINIMO DE 0,45M E MAXIMO DE 13,10M, SOB A INFLUENCIA DO TREM-TIPO RODOVIARIO.FORNECIMENTO | M | 11821.8
20.085.0285-A | BUEIRO SIMPLES CIRCULAR,CONSTITUIDO DE CHAPAS COM REVESTIMENTO EPOXY,COM ESPESSURA DE 2,70MM,DIAMETRO DE 3,05M,PARAFUSOS,PORCAS E FERRAMENTAS NECESSARIAS,RECOBRIMENTO MINIMO DE 0,45M E MAXIMO DE 13,10M, SOB A INFLUENCIA DO TREM-TIPO RODOVIARIO.FORNECIMENTO | M | 11821.8
20.085.0290-0 | BUEIRO SIMPLES CIRCULAR,CONSTITUIDO DE CHAPAS GALVANIZADAS,COM ESPESSURA DE 2,70MM,DIAMETRO DE 3,40M,PARAFUSOS,PORCAS EFERRAMENTAS NECESSARIAS,RECOBRIMENTO MINIMO DE 0,45M E MAXIMO DE 11,70M,SOB A INFLUENCIA DO TREM-TIPO RODOVIARIO.FORNECIMENTO | M | 16510.83
20.085.0290-A | BUEIRO SIMPLES CIRCULAR,CONSTITUIDO DE CHAPAS GALVANIZADAS,COM ESPESSURA DE 2,70MM,DIAMETRO DE 3,40M,PARAFUSOS,PORCAS EFERRAMENTAS NECESSARIAS,RECOBRIMENTO MINIMO DE 0,45M E MAXIMO DE 11,70M,SOB A INFLUENCIA DO TREM-TIPO RODOVIARIO.FORNECIMENTO | M | 16510.83
20.085.0295-0 | BUEIRO SIMPLES CIRCULAR,CONSTITUIDO DE CHAPAS COM REVESTIMENTO EPOXY,COM ESPESSURA DE 2,70MM,DIAMETRO DE 3,40M,PARAFUSOS,PORCAS E FERRAMENTAS NECESSARIAS,RECOBRIMENTO MINIMO DE 0,45M E MAXIMO DE 11,70M, SOB A INFLUENCIA DO TREM-TIPO RODOVIARIO.FORNECIMENTO | M | 13285.8
20.085.0295-A | BUEIRO SIMPLES CIRCULAR,CONSTITUIDO DE CHAPAS COM REVESTIMENTO EPOXY,COM ESPESSURA DE 2,70MM,DIAMETRO DE 3,40M,PARAFUSOS,PORCAS E FERRAMENTAS NECESSARIAS,RECOBRIMENTO MINIMO DE 0,45M E MAXIMO DE 11,70M, SOB A INFLUENCIA DO TREM-TIPO RODOVIARIO.FORNECIMENTO | M | 13285.8
20.085.0300-0 | BUEIRO SIMPLES CIRCULAR,CONSTITUIDO DE CHAPAS GALVANIZADAS,COM ESPESSURA DE 2,70MM,DIAMETRO DE 3,80M,PARAFUSOS,PORCAS EFERRAMENTAS NECESSARIAS,RECOBRIMENTO MINIMO DE 0,60M E MAXIMO DE 10,50M,SOB A INFLUENCIA DO TREM-TIPO RODOVIARIO.FORNECIMENTO | M | 18375.69
20.085.0300-A | BUEIRO SIMPLES CIRCULAR,CONSTITUIDO DE CHAPAS GALVANIZADAS,COM ESPESSURA DE 2,70MM,DIAMETRO DE 3,80M,PARAFUSOS,PORCAS EFERRAMENTAS NECESSARIAS,RECOBRIMENTO MINIMO DE 0,60M E MAXIMO DE 10,50M,SOB A INFLUENCIA DO TREM-TIPO RODOVIARIO.FORNECIMENTO | M | 18375.69
20.085.0305-0 | BUEIRO SIMPLES CIRCULAR,CONSTITUIDO DE CHAPAS COM REVESTIMENTO EPOXY,COM ESPESSURA DE 2,70MM,DIAMETRO DE 3,80M,PARAFUSOS,PORCAS E FERRAMENTAS NECESSARIAS,RECOBRIMENTO MINIMO DE 0,60M E MAXIMO DE 10,50M, SOB A INFLUENCIA DO TREM-TIPO RODOVIARIO.FORNECIMENTO | M | 14786.4
20.085.0305-A | BUEIRO SIMPLES CIRCULAR,CONSTITUIDO DE CHAPAS COM REVESTIMENTO EPOXY,COM ESPESSURA DE 2,70MM,DIAMETRO DE 3,80M,PARAFUSOS,PORCAS E FERRAMENTAS NECESSARIAS,RECOBRIMENTO MINIMO DE 0,60M E MAXIMO DE 10,50M, SOB A INFLUENCIA DO TREM-TIPO RODOVIARIO.FORNECIMENTO | M | 14786.4
20.085.0310-0 | BUEIRO SIMPLES CIRCULAR,CONSTITUIDO DE CHAPAS GALVANIZADAS,COM ESPESSURA DE 2,70MM,DIAMETRO DE 4,20M,PARAFUSOS,PORCAS EFERRAMENTAS NECESSARIAS,RECOBRIMENTO MINIMO DE 0,60M E MAXIMO DE 9,50M,SOB A INFLUENCIA DO TREM-TIPO RODOVIARIO. FORNECIMENTO | M | 20195.07
20.085.0310-A | BUEIRO SIMPLES CIRCULAR,CONSTITUIDO DE CHAPAS GALVANIZADAS,COM ESPESSURA DE 2,70MM,DIAMETRO DE 4,20M,PARAFUSOS,PORCAS EFERRAMENTAS NECESSARIAS,RECOBRIMENTO MINIMO DE 0,60M E MAXIMO DE 9,50M,SOB A INFLUENCIA DO TREM-TIPO RODOVIARIO. FORNECIMENTO | M | 20195.07
20.085.0315-0 | BUEIRO SIMPLES CIRCULAR,CONSTITUIDO DE CHAPAS COM REVESTIMENTO EPOXY,COM ESPESSURA DE 2,70MM,DIAMETRO DE 4,20M,PARAFUSOS,PORCAS E FERRAMENTAS NECESSARIAS,RECOBRIMENTO MINIMO DE 0,60M E MAXIMO DE 9,50M,SOB A INFLUENCIA DO TREM-TIPO RODOVIARIO.FORNECIMENTO | M | 16250.4
20.085.0315-A | BUEIRO SIMPLES CIRCULAR,CONSTITUIDO DE CHAPAS COM REVESTIMENTO EPOXY,COM ESPESSURA DE 2,70MM,DIAMETRO DE 4,20M,PARAFUSOS,PORCAS E FERRAMENTAS NECESSARIAS,RECOBRIMENTO MINIMO DE 0,60M E MAXIMO DE 9,50M,SOB A INFLUENCIA DO TREM-TIPO RODOVIARIO.FORNECIMENTO | M | 16250.4
20.085.0320-0 | BUEIRO SIMPLES CIRCULAR,CONSTITUIDO DE CHAPAS GALVANIZADAS,COM ESPESSURA DE 2,70MM,DIAMETRO DE 4,60M,PARAFUSOS,PORCAS EFERRAMENTAS NECESSARIAS,RECOBRIMENTO MINIMO DE 0,60M E MAXIMO DE 8,70M,SOB A INFLUENCIA DO TREM-TIPO RODOVIARIO. FORNECIMENTO | M | 22059.93
20.085.0320-A | BUEIRO SIMPLES CIRCULAR,CONSTITUIDO DE CHAPAS GALVANIZADAS,COM ESPESSURA DE 2,70MM,DIAMETRO DE 4,60M,PARAFUSOS,PORCAS EFERRAMENTAS NECESSARIAS,RECOBRIMENTO MINIMO DE 0,60M E MAXIMO DE 8,70M,SOB A INFLUENCIA DO TREM-TIPO RODOVIARIO. FORNECIMENTO | M | 22059.93
20.085.0325-0 | BUEIRO SIMPLES CIRCULAR,CONSTITUIDO DE CHAPAS COM REVESTIMENTO EPOXY,COM ESPESSURA DE 2,70MM,DIAMETRO DE 4,60M,PARAFUSOS,PORCAS E FERRAMENTAS NECESSARIAS,RECOBRIMENTO MINIMO DE 0,60M E MAXIMO DE 8,70M,SOB A INFLUENCIA DO TREM-TIPO RODOVIARIO.FORNECIMENTO | M | 17751
20.085.0325-A | BUEIRO SIMPLES CIRCULAR,CONSTITUIDO DE CHAPAS COM REVESTIMENTO EPOXY,COM ESPESSURA DE 2,70MM,DIAMETRO DE 4,60M,PARAFUSOS,PORCAS E FERRAMENTAS NECESSARIAS,RECOBRIMENTO MINIMO DE 0,60M E MAXIMO DE 8,70M,SOB A INFLUENCIA DO TREM-TIPO RODOVIARIO.FORNECIMENTO | M | 17751
20.085.0330-0 | BUEIRO SIMPLES LENTICULAR,CONSTITUIDO DE CHAPAS GALVANIZADAS,COM ESPESSURA DE 2MM,PARAFUSOS,PORCAS E FERRAMENTAS NECESSARIAS,COM DIMENSOES EM TORNO DE 1,00M DE VAO E 0,80M DE ALTURA,RECOBRIMENTO MINIMO DE 0,30M E MAXIMO DE 6,80M,SOB A INFLUENCIA DO TREM-TIPO RODOVIARIO.FORNECIMENTO | M | 2760.58
20.085.0330-A | BUEIRO SIMPLES LENTICULAR,CONSTITUIDO DE CHAPAS GALVANIZADAS,COM ESPESSURA DE 2MM,PARAFUSOS,PORCAS E FERRAMENTAS NECESSARIAS,COM DIMENSOES EM TORNO DE 1,00M DE VAO E 0,80M DE ALTURA,RECOBRIMENTO MINIMO DE 0,30M E MAXIMO DE 6,80M,SOB A INFLUENCIA DO TREM-TIPO RODOVIARIO.FORNECIMENTO | M | 2760.58
20.085.0335-0 | BUEIRO SIMPLES LENTICULAR,CONSTITUIDO DE CHAPAS COM REVESTIMENTO EPOXY,COM ESPESSURA DE 2MM,PARAFUSOS,PORCAS E FERRAMENTAS NECESSARIAS,COM DIMENSOES EM TORNO DE 1,00M DE VAO E 0,80M DE ALTURA,RECOBRIMENTO MINIMO DE 0,30M E MAXIMO DE 6,80M,SOB A INFLUENCIA DO TREM-TIPO RODOVIARIO.FORNECIMENTO | M | 2968.56
20.085.0335-A | BUEIRO SIMPLES LENTICULAR,CONSTITUIDO DE CHAPAS COM REVESTIMENTO EPOXY,COM ESPESSURA DE 2MM,PARAFUSOS,PORCAS E FERRAMENTAS NECESSARIAS,COM DIMENSOES EM TORNO DE 1,00M DE VAO E 0,80M DE ALTURA,RECOBRIMENTO MINIMO DE 0,30M E MAXIMO DE 6,80M,SOB A INFLUENCIA DO TREM-TIPO RODOVIARIO.FORNECIMENTO | M | 2968.56
20.085.0340-0 | BUEIRO SIMPLES LENTICULAR,CONSTITUIDO DE CHAPAS GALVANIZADAS,COM ESPESSURA DE 2MM,PARAFUSOS,PORCAS E FERRAMENTAS NECESSARIAS,COM DIMENSOES EM TORNO DE 1,20M DE VAO E 1,00M DE ALTURA,RECOBRIMENTO MINIMO DE 0,30M E MAXIMO DE 9,00M,SOB A INFLUENCIA DO TREM-TIPO RODOVIARIO.FORNECIMENTO | M | 3461.68
20.085.0340-A | BUEIRO SIMPLES LENTICULAR,CONSTITUIDO DE CHAPAS GALVANIZADAS,COM ESPESSURA DE 2MM,PARAFUSOS,PORCAS E FERRAMENTAS NECESSARIAS,COM DIMENSOES EM TORNO DE 1,20M DE VAO E 1,00M DE ALTURA,RECOBRIMENTO MINIMO DE 0,30M E MAXIMO DE 9,00M,SOB A INFLUENCIA DO TREM-TIPO RODOVIARIO.FORNECIMENTO | M | 3461.68
20.085.0345-0 | BUEIRO SIMPLES LENTICULAR,CONSTITUIDO DE CHAPAS COM REVESTIMENTO EPOXY,COM ESPESSURA DE 2MM,PARAFUSOS,PORCAS E FERRAMENTAS NECESSARIAS,COM DIMENSOES EM TORNO DE 1,20M DE VAO E 1,00M DE ALTURA,RECOBRIMENTO MINIMO DE 0,30M E MAXIMO DE 9,00M,SOB A INFLUENCIA DO TREM-TIPO RODOVIARIO.FORNECIMENTO | M | 3722.48
20.085.0345-A | BUEIRO SIMPLES LENTICULAR,CONSTITUIDO DE CHAPAS COM REVESTIMENTO EPOXY,COM ESPESSURA DE 2MM,PARAFUSOS,PORCAS E FERRAMENTAS NECESSARIAS,COM DIMENSOES EM TORNO DE 1,20M DE VAO E 1,00M DE ALTURA,RECOBRIMENTO MINIMO DE 0,30M E MAXIMO DE 9,00M,SOB A INFLUENCIA DO TREM-TIPO RODOVIARIO.FORNECIMENTO | M | 3722.48
20.085.0350-0 | BUEIRO SIMPLES LENTICULAR,CONSTITUIDO DE CHAPAS GALVANIZADAS,COM ESPESSURA DE 2MM,PARAFUSOS,PORCAS E FERRAMENTAS NECESSARIAS,COM DIMENSOES EM TORNO DE 1,45M DE VAO E 1,10M DE ALTURA,RECOBRIMENTO MINIMO DE 0,40M E MAXIMO DE 7,40M,SOB A INFLUENCIA DO TREM-TIPO RODOVIARIO.FORNECIMENTO | M | 4118.96
20.085.0350-A | BUEIRO SIMPLES LENTICULAR,CONSTITUIDO DE CHAPAS GALVANIZADAS,COM ESPESSURA DE 2MM,PARAFUSOS,PORCAS E FERRAMENTAS NECESSARIAS,COM DIMENSOES EM TORNO DE 1,45M DE VAO E 1,10M DE ALTURA,RECOBRIMENTO MINIMO DE 0,40M E MAXIMO DE 7,40M,SOB A INFLUENCIA DO TREM-TIPO RODOVIARIO.FORNECIMENTO | M | 4118.96
20.085.0355-0 | BUEIRO SIMPLES LENTICULAR,CONSTITUIDO DE CHAPAS COM REVESTIMENTO EPOXY,COM ESPESSURA DE 2MM,PARAFUSOS,PORCAS E FERRAMENTAS NECESSARIAS,COM DIMENSOES EM TORNO DE 1,45M DE VAO E 1,10M DE ALTURA,RECOBRIMENTO MINIMO DE 0,40M E MAXIMO DE 7,40M,SOB A INFLUENCIA DO TREM-TIPO RODOVIARIO.FORNECIMENTO | M | 4429.28
20.085.0355-A | BUEIRO SIMPLES LENTICULAR,CONSTITUIDO DE CHAPAS COM REVESTIMENTO EPOXY,COM ESPESSURA DE 2MM,PARAFUSOS,PORCAS E FERRAMENTAS NECESSARIAS,COM DIMENSOES EM TORNO DE 1,45M DE VAO E 1,10M DE ALTURA,RECOBRIMENTO MINIMO DE 0,40M E MAXIMO DE 7,40M,SOB A INFLUENCIA DO TREM-TIPO RODOVIARIO.FORNECIMENTO | M | 4429.28
20.085.0360-0 | BUEIRO SIMPLES LENTICULAR,CONSTITUIDO DE CHAPAS GALVANIZADAS,COM ESPESSURA DE 2MM,PARAFUSOS,PORCAS E FERRAMENTAS NECESSARIAS,COM DIMENSOES EM TORNO DE 1,85M DE VAO E 1,50M DE ALTURA,RECOBRIMENTO MINIMO DE 0,50M E MAXIMO DE 8,10M,SOB A INFLUENCIA DO TREM-TIPO RODOVIARIO.FORNECIMENTO | M | 4951.52
20.085.0360-A | BUEIRO SIMPLES LENTICULAR,CONSTITUIDO DE CHAPAS GALVANIZADAS,COM ESPESSURA DE 2MM,PARAFUSOS,PORCAS E FERRAMENTAS NECESSARIAS,COM DIMENSOES EM TORNO DE 1,85M DE VAO E 1,50M DE ALTURA,RECOBRIMENTO MINIMO DE 0,50M E MAXIMO DE 8,10M,SOB A INFLUENCIA DO TREM-TIPO RODOVIARIO.FORNECIMENTO | M | 4951.52
20.085.0365-0 | BUEIRO SIMPLES LENTICULAR,CONSTITUIDO DE CHAPAS COM REVESTIMENTO EPOXY,COM ESPESSURA DE 2MM,PARAFUSOS,PORCAS E FERRAMENTAS NECESSARIAS,COM DIMENSOES EM TORNO DE 1,85M DE VAO E 1,50M DE ALTURA,RECOBRIMENTO MINIMO DE 0,50M E MAXIMO DE 8,10M,SOB A INFLUENCIA DO TREM-TIPO RODOVIARIO.FORNECIMENTO | M | 5324.56
20.085.0365-A | BUEIRO SIMPLES LENTICULAR,CONSTITUIDO DE CHAPAS COM REVESTIMENTO EPOXY,COM ESPESSURA DE 2MM,PARAFUSOS,PORCAS E FERRAMENTAS NECESSARIAS,COM DIMENSOES EM TORNO DE 1,85M DE VAO E 1,50M DE ALTURA,RECOBRIMENTO MINIMO DE 0,50M E MAXIMO DE 8,10M,SOB A INFLUENCIA DO TREM-TIPO RODOVIARIO.FORNECIMENTO | M | 5324.56
20.085.0370-0 | BUEIRO SIMPLES LENTICULAR,CONSTITUIDO DE CHAPAS GALVANIZADAS,COM ESPESSURA DE 2MM,PARAFUSOS,PORCAS E FERRAMENTAS NECESSARIAS,COM DIMENSOES EM TORNO DE 2,15M DE VAO E 1,60M DE ALTURA,RECOBRIMENTO MINIMO DE 0,60M E MAXIMO DE 7,00M,SOB A INFLUENCIA DO TREM-TIPO RODOVIARIO.FORNECIMENTO | M | 5521.16
20.085.0370-A | BUEIRO SIMPLES LENTICULAR,CONSTITUIDO DE CHAPAS GALVANIZADAS,COM ESPESSURA DE 2MM,PARAFUSOS,PORCAS E FERRAMENTAS NECESSARIAS,COM DIMENSOES EM TORNO DE 2,15M DE VAO E 1,60M DE ALTURA,RECOBRIMENTO MINIMO DE 0,60M E MAXIMO DE 7,00M,SOB A INFLUENCIA DO TREM-TIPO RODOVIARIO.FORNECIMENTO | M | 5521.16
20.085.0375-0 | BUEIRO SIMPLES LENTICULAR,CONSTITUIDO DE CHAPAS COM REVESTIMENTO EPOXY,COM ESPESSURA DE 2MM,PARAFUSOS,PORCAS E FERRAMENTAS NECESSARIAS,COM DIMENSOES EM TORNO DE 2,15M DE VAO E 1,60M DE ALTURA,RECOBRIMENTO MINIMO DE 0,60M E MAXIMO DE 7,00M,SOB A INFLUENCIA DO TREM-TIPO RODOVIARIO.FORNECIMENTO | M | 5937.12
20.085.0375-A | BUEIRO SIMPLES LENTICULAR,CONSTITUIDO DE CHAPAS COM REVESTIMENTO EPOXY,COM ESPESSURA DE 2MM,PARAFUSOS,PORCAS E FERRAMENTAS NECESSARIAS,COM DIMENSOES EM TORNO DE 2,15M DE VAO E 1,60M DE ALTURA,RECOBRIMENTO MINIMO DE 0,60M E MAXIMO DE 7,00M,SOB A INFLUENCIA DO TREM-TIPO RODOVIARIO.FORNECIMENTO | M | 5937.12
20.085.0380-0 | BUEIRO SIMPLES LENTICULAR,CONSTITUIDO DE CHAPAS GALVANIZADAS,COM ESPESSURA DE 2MM,PARAFUSOS,PORCAS E FERRAMENTAS NECESSARIAS,COM DIMENSOES EM TORNO DE 2,30M DE VAO E 1,65M DE ALTURA,RECOBRIMENTO MINIMO DE 0,60M E MAXIMO DE 6,50M,SOB A INFLUENCIA DO TREM-TIPO RODOVIARIO.FORNECIMENTO | M | 5784.08
20.085.0380-A | BUEIRO SIMPLES LENTICULAR,CONSTITUIDO DE CHAPAS GALVANIZADAS,COM ESPESSURA DE 2MM,PARAFUSOS,PORCAS E FERRAMENTAS NECESSARIAS,COM DIMENSOES EM TORNO DE 2,30M DE VAO E 1,65M DE ALTURA,RECOBRIMENTO MINIMO DE 0,60M E MAXIMO DE 6,50M,SOB A INFLUENCIA DO TREM-TIPO RODOVIARIO.FORNECIMENTO | M | 5784.08
20.085.0385-0 | BUEIRO SIMPLES LENTICULAR,CONSTITUIDO DE CHAPAS COM REVESTIMENTO EPOXY,COM ESPESSURA DE 2MM,PARAFUSOS,PORCAS E FERRAMENTAS NECESSARIAS,COM DIMENSOES EM TORNO DE 2,30M DE VAO E 1,65M DE ALTURA,RECOBRIMENTO MINIMO DE 0,60M E MAXIMO DE 6,50M,SOB A INFLUENCIA DO TREM-TIPO RODOVIARIO.FORNECIMENTO | M | 6219.84
20.085.0385-A | BUEIRO SIMPLES LENTICULAR,CONSTITUIDO DE CHAPAS COM REVESTIMENTO EPOXY,COM ESPESSURA DE 2MM,PARAFUSOS,PORCAS E FERRAMENTAS NECESSARIAS,COM DIMENSOES EM TORNO DE 2,30M DE VAO E 1,65M DE ALTURA,RECOBRIMENTO MINIMO DE 0,60M E MAXIMO DE 6,50M,SOB A INFLUENCIA DO TREM-TIPO RODOVIARIO.FORNECIMENTO | M | 6219.84
20.085.0390-0 | BUEIRO SIMPLES LENTICULAR,CONSTITUIDO DE CHAPAS GALVANIZADAS,COM ESPESSURA DE 2MM,PARAFUSOS,PORCAS E FERRAMENTAS NECESSARIAS,COM DIMENSOES EM TORNO DE 2,50M DE VAO E 2,20M DE ALTURA,RECOBRIMENTO MINIMO DE 0,60M E MAXIMO DE 6,00M,SOB A INFLUENCIA DO TREM-TIPO RODOVIARIO.FORNECIMENTO | M | 6923.37
20.085.0390-A | BUEIRO SIMPLES LENTICULAR,CONSTITUIDO DE CHAPAS GALVANIZADAS,COM ESPESSURA DE 2MM,PARAFUSOS,PORCAS E FERRAMENTAS NECESSARIAS,COM DIMENSOES EM TORNO DE 2,50M DE VAO E 2,20M DE ALTURA,RECOBRIMENTO MINIMO DE 0,60M E MAXIMO DE 6,00M,SOB A INFLUENCIA DO TREM-TIPO RODOVIARIO.FORNECIMENTO | M | 6923.37
20.085.0395-0 | BUEIRO SIMPLES LENTICULAR,CONSTITUIDO DE CHAPAS COM REVESTIMENTO EPOXY,COM ESPESSURA DE 2MM,PARAFUSOS,PORCAS E FERRAMENTAS NECESSARIAS,COM DIMENSOES EM TORNO DE 2,50M DE VAO E 2,20M DE ALTURA,RECOBRIMENTO MINIMO DE 0,60M E MAXIMO DE 6,00M,SOB A INFLUENCIA DO TREM-TIPO RODOVIARIO.FORNECIMENTO | M | 7444.96
20.085.0395-A | BUEIRO SIMPLES LENTICULAR,CONSTITUIDO DE CHAPAS COM REVESTIMENTO EPOXY,COM ESPESSURA DE 2MM,PARAFUSOS,PORCAS E FERRAMENTAS NECESSARIAS,COM DIMENSOES EM TORNO DE 2,50M DE VAO E 2,20M DE ALTURA,RECOBRIMENTO MINIMO DE 0,60M E MAXIMO DE 6,00M,SOB A INFLUENCIA DO TREM-TIPO RODOVIARIO.FORNECIMENTO | M | 7444.96
20.085.0400-0 | BUEIRO SIMPLES LENTICULAR,CONTITUIDO DE CHAPAS GALVANIZADAS,COM ESPESSURA DE 2,70MM,PARAFUSOS,PORCAS E FERRAMENTAS NECESSARIAS,COM DIMENSOES EM TORNO DE 3,05M DE VAO E 2,05M DE ALTURA,RECOBRIMENTO MINIMO DE 0,60M E MAXIMO DE 6,80M,SOB A INFLUENCIA DO TREM-TIPO RODOVIRIO.FORNECIMENTO | M | 9557.1
20.085.0400-A | BUEIRO SIMPLES LENTICULAR,CONTITUIDO DE CHAPAS GALVANIZADAS,COM ESPESSURA DE 2,70MM,PARAFUSOS,PORCAS E FERRAMENTAS NECESSARIAS,COM DIMENSOES EM TORNO DE 3,05M DE VAO E 2,05M DE ALTURA,RECOBRIMENTO MINIMO DE 0,60M E MAXIMO DE 6,80M,SOB A INFLUENCIA DO TREM-TIPO RODOVIRIO.FORNECIMENTO | M | 9557.1
20.085.0405-0 | BUEIRO SIMPLES LENTICULAR,CONSTITUIDO DE CHAPAS COM REVESTIMENTO EPOXY,COM ESPESSURA DE 2,70MM,PARAFUSOS,PORCAS E FERRAMENTAS NECESSARIAS,COM DIMENSOES EM TORNO DE 3,05M DE VAO E 2,05M DE ALTURA,RECOBRIMENTO MINIMO DE 0,60M E MAXIMO DE 6,80M,SOB A INFLUENCIA DO TREM-TIPO RODOVIARIO.FORNECIMENTO | M | 10219.94
20.085.0405-A | BUEIRO SIMPLES LENTICULAR,CONSTITUIDO DE CHAPAS COM REVESTIMENTO EPOXY,COM ESPESSURA DE 2,70MM,PARAFUSOS,PORCAS E FERRAMENTAS NECESSARIAS,COM DIMENSOES EM TORNO DE 3,05M DE VAO E 2,05M DE ALTURA,RECOBRIMENTO MINIMO DE 0,60M E MAXIMO DE 6,80M,SOB A INFLUENCIA DO TREM-TIPO RODOVIARIO.FORNECIMENTO | M | 10219.94
20.085.0410-0 | BUEIRO SIMPLES LENTICULAR,CONSTITUIDO DE CHAPAS GALVANIZADAS,COM ESPESSURA DE 2,70MM,PARAFUSOS,PORCAS E FERRAMENTAS NECESSARIAS,COM DIMENSOES EM TORNO DE 4,15M DE VAO E 2,80M DE ALTURA,RECOBRIMENTO MINIMO DE 0,60M E MAXIMO DE 6,80M,SOB A INFLUENCIA DO TREM-TIPO RODOVIARIO.FORNECIMENTO | M | 17397.59
20.085.0410-A | BUEIRO SIMPLES LENTICULAR,CONSTITUIDO DE CHAPAS GALVANIZADAS,COM ESPESSURA DE 2,70MM,PARAFUSOS,PORCAS E FERRAMENTAS NECESSARIAS,COM DIMENSOES EM TORNO DE 4,15M DE VAO E 2,80M DE ALTURA,RECOBRIMENTO MINIMO DE 0,60M E MAXIMO DE 6,80M,SOB A INFLUENCIA DO TREM-TIPO RODOVIARIO.FORNECIMENTO | M | 17397.59
20.085.0415-0 | BUEIRO SIMPLES LENTICULAR,CONSTITUIDO DE CHAPAS COM REVESTIMENTO EPOXY,COM ESPESSURA DE 2,70MM,PARAFUSOS,PORCAS E FERRAMENTAS NECESSARIAS,DIMENSOES EM TORNO DE 4,15M DE VAO E 2,80MDE ALTURA,RECOBRIMENTO MINIMO DE 0,60M E MAXIMO DE 6,80M,SOB A INFLUENCIA DO TREM-TIPO RODOVIARIO.FORNECIMENTO | M | 17935.77
20.085.0415-A | BUEIRO SIMPLES LENTICULAR,CONSTITUIDO DE CHAPAS COM REVESTIMENTO EPOXY,COM ESPESSURA DE 2,70MM,PARAFUSOS,PORCAS E FERRAMENTAS NECESSARIAS,DIMENSOES EM TORNO DE 4,15M DE VAO E 2,80MDE ALTURA,RECOBRIMENTO MINIMO DE 0,60M E MAXIMO DE 6,80M,SOB A INFLUENCIA DO TREM-TIPO RODOVIARIO.FORNECIMENTO | M | 17935.77
20.085.0420-0 | BUEIRO SIMPLES LENTICULAR,CONSTITUIDO DE CHAPAS GALVANIZADAS,COM ESPESSURA DE 3,40MM,PARAFUSOS,PORCAS E FERRAMENTAS NECESSARIAS,COM DIMENSOES EM TORNO DE 4,80M DE VAO E 3,05M DE ALTURA,RECOBRIMENTO MINIMO DE 0,75M E MAXIMO DE 5,80M,SOB A INFLUENCIA DO TREM-TIPO RODOVIARIO.FORNECIMENTO | M | 23556.4
20.085.0420-A | BUEIRO SIMPLES LENTICULAR,CONSTITUIDO DE CHAPAS GALVANIZADAS,COM ESPESSURA DE 3,40MM,PARAFUSOS,PORCAS E FERRAMENTAS NECESSARIAS,COM DIMENSOES EM TORNO DE 4,80M DE VAO E 3,05M DE ALTURA,RECOBRIMENTO MINIMO DE 0,75M E MAXIMO DE 5,80M,SOB A INFLUENCIA DO TREM-TIPO RODOVIARIO.FORNECIMENTO | M | 23556.4
20.085.0425-0 | BUEIRO SIMPLES LENTICULAR,CONSTITUIDO DE CHAPAS COM REVESTIMENTO EPOXY,COM ESPESSURA DE 3,40MM,PARAFUSOS,PORCAS E FERRAMENTAS NECESSARIAS,COM DIMENSOES EM TORNO DE 4,80M DE VAO E 3,05M DE ALTURA,RECOBRIMENTO MINIMO DE 0,75M E MAXIMO DE 5,80M,SOB A INFLUENCIA DO TREM-TIPO RODOVIARIO.FORNECIMENTO | M | 24967.3
20.085.0425-A | BUEIRO SIMPLES LENTICULAR,CONSTITUIDO DE CHAPAS COM REVESTIMENTO EPOXY,COM ESPESSURA DE 3,40MM,PARAFUSOS,PORCAS E FERRAMENTAS NECESSARIAS,COM DIMENSOES EM TORNO DE 4,80M DE VAO E 3,05M DE ALTURA,RECOBRIMENTO MINIMO DE 0,75M E MAXIMO DE 5,80M,SOB A INFLUENCIA DO TREM-TIPO RODOVIARIO.FORNECIMENTO | M | 24967.3
20.085.0430-0 | BUEIRO SIMPLES LENTICULAR,CONSTITUIDO DE CHAPAS GALVANIZADAS,COM ESPESSURA DE 3,40MM,PARAFUSOS,PORCAS E FERRAMENTAS NECESSARIAS,COM DIMENSOES EM TORNO DE 5,45M DE VAO E 3,35M DE ALTURA,RECOBRIMENTO MINIMO DE 0,75M E MAXIMO DE 4,40M,SOB A INFLUENCIA DO TREM-TIPO RODOVIARIO.FORNECIMENTO | M | 26529.54
20.085.0430-A | BUEIRO SIMPLES LENTICULAR,CONSTITUIDO DE CHAPAS GALVANIZADAS,COM ESPESSURA DE 3,40MM,PARAFUSOS,PORCAS E FERRAMENTAS NECESSARIAS,COM DIMENSOES EM TORNO DE 5,45M DE VAO E 3,35M DE ALTURA,RECOBRIMENTO MINIMO DE 0,75M E MAXIMO DE 4,40M,SOB A INFLUENCIA DO TREM-TIPO RODOVIARIO.FORNECIMENTO | M | 26529.54
20.085.0435-0 | BUEIRO SIMPLES LENTICULAR,CONSTITUIDO DE CHAPAS COM REVESTIMENTO EPOXY,COM ESPESSURA DE 3,40MM,PARAFUSOS,PORCAS E FERRAMENTAS NECESSARIAS,COM DIMENSOES EM TORNO DE 5,45M DE VAO E 3,35M DE ALTURA,RECOBRIMENTO MINIMO DE 0,75M E MAXIMO DE 4,40M,SOB A INFLUENCIA DO TREM-TIPO RODOVIARIO.FORNECIMENTO | M | 28118.51
20.085.0435-A | BUEIRO SIMPLES LENTICULAR,CONSTITUIDO DE CHAPAS COM REVESTIMENTO EPOXY,COM ESPESSURA DE 3,40MM,PARAFUSOS,PORCAS E FERRAMENTAS NECESSARIAS,COM DIMENSOES EM TORNO DE 5,45M DE VAO E 3,35M DE ALTURA,RECOBRIMENTO MINIMO DE 0,75M E MAXIMO DE 4,40M,SOB A INFLUENCIA DO TREM-TIPO RODOVIARIO.FORNECIMENTO | M | 28118.51
20.085.0440-0 | BUEIRO SIMPLES LENTICULAR,CONSTITUIDO DE CHAPAS GALVANIZADAS,COM ESPESSURA DE 3,40MM,PARAFUSOS,PORCAS E FERRAMENTAS NECESSARIAS,COM DIMENSOES EM TORNO DE 6,60M DE VAO E 3,85M DE ALTURA,RECOBRIMENTO MINIMO DE 0,90M E MAXIMO DE 3,30M,SOB A INFLUENCIA DO TREM-TIPO RODOVIARIO.FORNECIMENTO | M | 31469.53
20.085.0440-A | BUEIRO SIMPLES LENTICULAR,CONSTITUIDO DE CHAPAS GALVANIZADAS,COM ESPESSURA DE 3,40MM,PARAFUSOS,PORCAS E FERRAMENTAS NECESSARIAS,COM DIMENSOES EM TORNO DE 6,60M DE VAO E 3,85M DE ALTURA,RECOBRIMENTO MINIMO DE 0,90M E MAXIMO DE 3,30M,SOB A INFLUENCIA DO TREM-TIPO RODOVIARIO.FORNECIMENTO | M | 31469.53
20.085.0445-0 | BUEIRO SIMPLES LENTICULAR,CONSTITUIDO DE CHAPAS COM REVESTIMENTO EPOXY,COM ESPESSURA DE 3,40MM,PARAFUSOS,PORCAS E FERRAMENTAS NECESSARIAS,COM DIMENSOES EM TORNO DE 6,60M DE VAO E 3,85M DE ALTURA,RECOBRIMENTO MINIMO DE 0,90M E MAXIMO DE 3,30M,SOB A INFLUENCIA DO TREM-TIPO RODOVIARIO.FORNECIMENTO | M | 33354.37
20.085.0445-A | BUEIRO SIMPLES LENTICULAR,CONSTITUIDO DE CHAPAS COM REVESTIMENTO EPOXY,COM ESPESSURA DE 3,40MM,PARAFUSOS,PORCAS E FERRAMENTAS NECESSARIAS,COM DIMENSOES EM TORNO DE 6,60M DE VAO E 3,85M DE ALTURA,RECOBRIMENTO MINIMO DE 0,90M E MAXIMO DE 3,30M,SOB A INFLUENCIA DO TREM-TIPO RODOVIARIO.FORNECIMENTO | M | 33354.37
20.085.0450-0 | BUEIRO SIMPLES EM ARCO,CONSTITUIDO DE CHAPAS GALVANIZADAS COM 3,40MM DE ESPESSURA,PARAFUSOS,PORCAS E FERRAMENTAS NECESSARIAS,COM DIMENSOES EM TORNO DE 5,92M DE VAO E 2,08M DE ALTURA,RECOBRIMENTO MINIMO DE 0,75M E MAXIMO DE 4,00M,SOB A INFLUENCIA DO TREM-TIPO RODOVIARIO.FORNECIMENTO | M | 18874.35
20.085.0450-A | BUEIRO SIMPLES EM ARCO,CONSTITUIDO DE CHAPAS GALVANIZADAS COM 3,40MM DE ESPESSURA,PARAFUSOS,PORCAS E FERRAMENTAS NECESSARIAS,COM DIMENSOES EM TORNO DE 5,92M DE VAO E 2,08M DE ALTURA,RECOBRIMENTO MINIMO DE 0,75M E MAXIMO DE 4,00M,SOB A INFLUENCIA DO TREM-TIPO RODOVIARIO.FORNECIMENTO | M | 18874.35
20.085.0455-0 | BUEIRO SIMPLES EM ARCO,CONSTITUIDO DE CHAPAS COM REVESTIMENTO EPOXY,COM 3,40MM DE ESPESSURA,PARAFUSOS,PORCAS E FERRAMENTAS NECESSARIAS,COM DIMENSOES EM TORNO DE 5,92M DE VAO E 2,08M DE ALTURA,RECOBRIMENTO MINIMO DE 0,75M E MAXIMO DE 4,00M,SOB A INFLUENCIA DO TREM-TIPO RODOVIARIO.FORNECIMENTO | M | 20156.33
20.085.0455-A | BUEIRO SIMPLES EM ARCO,CONSTITUIDO DE CHAPAS COM REVESTIMENTO EPOXY,COM 3,40MM DE ESPESSURA,PARAFUSOS,PORCAS E FERRAMENTAS NECESSARIAS,COM DIMENSOES EM TORNO DE 5,92M DE VAO E 2,08M DE ALTURA,RECOBRIMENTO MINIMO DE 0,75M E MAXIMO DE 4,00M,SOB A INFLUENCIA DO TREM-TIPO RODOVIARIO.FORNECIMENTO | M | 20156.33
20.085.0460-0 | BUEIRO SIMPLES EM ARCO,CONSTITUIDO DE CHAPAS GALVANIZADAS COM 3,40MM DE ESPESSURA,PARAFUSOS,PORCAS E FERRAMENTAS NECESSARIAS,COM DIMENSOES EM TORNO DE 6,12M DE VAO E 2,77M DE ALTURA,RECOBRIMENTO MINIMO DE 0,75M E MAXIMO DE 4,00M,SOB A INFLUENCIA DO TREM-TIPO RODOVIARIO.FORNECIMENTO | M | 22172.28
20.085.0460-A | BUEIRO SIMPLES EM ARCO,CONSTITUIDO DE CHAPAS GALVANIZADAS COM 3,40MM DE ESPESSURA,PARAFUSOS,PORCAS E FERRAMENTAS NECESSARIAS,COM DIMENSOES EM TORNO DE 6,12M DE VAO E 2,77M DE ALTURA,RECOBRIMENTO MINIMO DE 0,75M E MAXIMO DE 4,00M,SOB A INFLUENCIA DO TREM-TIPO RODOVIARIO.FORNECIMENTO | M | 22172.28
20.085.0465-0 | BUEIRO SIMPLES EM ARCO,CONSTITUIDO DE CHAPAS COM REVESTIMENTO EPOXY,COM 3,40MM DE ESPESSURA,PARAFUSOS,PORCAS E FERRAMENTAS NECESSARIAS,COM DIMENSOES EM TORNO DE 6,12M DE VAO E 2,77M DE ALTURA,RECOBRIMENTO MINIMO DE 0,75M E MAXIMO DE 4,00M,SOB A INFLUENCIA DO TREM-TIPO RODOVIARIO.FORNECIMENTO | M | 23678.27
20.085.0465-A | BUEIRO SIMPLES EM ARCO,CONSTITUIDO DE CHAPAS COM REVESTIMENTO EPOXY,COM 3,40MM DE ESPESSURA,PARAFUSOS,PORCAS E FERRAMENTAS NECESSARIAS,COM DIMENSOES EM TORNO DE 6,12M DE VAO E 2,77M DE ALTURA,RECOBRIMENTO MINIMO DE 0,75M E MAXIMO DE 4,00M,SOB A INFLUENCIA DO TREM-TIPO RODOVIARIO.FORNECIMENTO | M | 23678.27
20.085.0470-0 | BUEIRO SIMPLES EM ARCO,CONSTITUIDO DE CHAPAS GALVANIZADAS,COM 3,40MM DE ESPESSURA,PARAFUSOS,PORCAS E FERRAMENTAS NECESSARIAS,COM DIMENSOES EM TORNO DE 6,78M DE VAO E 2,41M DE ALTURA,RECOBRIMENTO MINIMO DE 0,75M E MAXIMO DE 3,50M,SOB A INFLUENCIA DO TREM-TIPO RODOVIARIO.FORNECIMENTO | M | 21309.75
20.085.0470-A | BUEIRO SIMPLES EM ARCO,CONSTITUIDO DE CHAPAS GALVANIZADAS,COM 3,40MM DE ESPESSURA,PARAFUSOS,PORCAS E FERRAMENTAS NECESSARIAS,COM DIMENSOES EM TORNO DE 6,78M DE VAO E 2,41M DE ALTURA,RECOBRIMENTO MINIMO DE 0,75M E MAXIMO DE 3,50M,SOB A INFLUENCIA DO TREM-TIPO RODOVIARIO.FORNECIMENTO | M | 21309.75
20.085.0475-0 | BUEIRO SIMPLES EM ARCO,CONSTITUIDO DE CHAPAS COM REVESTIMENTO EPOXY,COM 3,40MM DE ESPESSURA,PARAFUSOS,PORCAS E FERRAMENTAS NECESSARIAS,COM DIMENSOES EM TORNO DE 6,78M DE VAO E 2,41M DE ALTURA,RECOBRIMENTO MINIMO DE 0,75M E MAXIMO DE 3,50M,SOB A INFLUENCIA DO TREM-TIPO RODOVIARIO.FORNECIMENTO | M | 22757.15
20.085.0475-A | BUEIRO SIMPLES EM ARCO,CONSTITUIDO DE CHAPAS COM REVESTIMENTO EPOXY,COM 3,40MM DE ESPESSURA,PARAFUSOS,PORCAS E FERRAMENTAS NECESSARIAS,COM DIMENSOES EM TORNO DE 6,78M DE VAO E 2,41M DE ALTURA,RECOBRIMENTO MINIMO DE 0,75M E MAXIMO DE 3,50M,SOB A INFLUENCIA DO TREM-TIPO RODOVIARIO.FORNECIMENTO | M | 22757.15
20.085.0480-0 | BUEIRO SIMPLES EM ARCO,CONSTITUIDO DE CHAPAS GALVANIZADAS,COM 3,40MM DE ESPESSURA,PARAFUSOS,PORCAS E FERRAMENTAS NECESSARIAS,COM DIMENSOES EM TORNO DE 6,96M DE VAO E 4,42M DE ALTURA,RECOBRIMENTO MINIMO DE 0,75M E MAXIMO DE 4,00M,SOB A INFLUENCIA DO TREM-TIPO RODOVIARIO.FORNECIMENTO | M | 29935.12
20.085.0480-A | BUEIRO SIMPLES EM ARCO,CONSTITUIDO DE CHAPAS GALVANIZADAS,COM 3,40MM DE ESPESSURA,PARAFUSOS,PORCAS E FERRAMENTAS NECESSARIAS,COM DIMENSOES EM TORNO DE 6,96M DE VAO E 4,42M DE ALTURA,RECOBRIMENTO MINIMO DE 0,75M E MAXIMO DE 4,00M,SOB A INFLUENCIA DO TREM-TIPO RODOVIARIO.FORNECIMENTO | M | 29935.12
20.085.0485-0 | BUEIRO SIMPLES EM ARCO,CONSTITUIDO DE CHAPAS COM REVESTIMENTO EPOXY,COM 3,40MM DE ESPESSURA,PARAFUSOS,PORCAS E FERRAMENTAS NECESSARIAS,COM DIMENSOES EM TORNO DE 6,96M DE VAO E 4,42M DE ALTURA,RECOBRIMENTO MINIMO DE 0,75M E MAXIMO DE 4,00M,SOB A INFLUENCIA DO TREM-TIPO RODOVIARIO.FORNECIMENTO | M | 31968.38
20.085.0485-A | BUEIRO SIMPLES EM ARCO,CONSTITUIDO DE CHAPAS COM REVESTIMENTO EPOXY,COM 3,40MM DE ESPESSURA,PARAFUSOS,PORCAS E FERRAMENTAS NECESSARIAS,COM DIMENSOES EM TORNO DE 6,96M DE VAO E 4,42M DE ALTURA,RECOBRIMENTO MINIMO DE 0,75M E MAXIMO DE 4,00M,SOB A INFLUENCIA DO TREM-TIPO RODOVIARIO.FORNECIMENTO | M | 31968.38
20.085.0490-0 | BUEIRO SIMPLES EM ARCO,CONSTITUIDO DE CHAPAS GALVANIZADAS,COM 3,40MM DE ESPESSURA,PARAFUSOS,PORCAS E FERRAMENTAS NECESSARIAS,COM DIMENSOES EM TORNO DE 7,67M DE VAO E 2,57M DE ALTURA,RECOBRIMENTO MINIMO DE 0,90M E MAXIMO DE 3,00M,SOB A INFLUENCIA DO TREM-TIPO RODOVIARIO.FORNECIMENTO | M | 23339.25
20.085.0490-A | BUEIRO SIMPLES EM ARCO,CONSTITUIDO DE CHAPAS GALVANIZADAS,COM 3,40MM DE ESPESSURA,PARAFUSOS,PORCAS E FERRAMENTAS NECESSARIAS,COM DIMENSOES EM TORNO DE 7,67M DE VAO E 2,57M DE ALTURA,RECOBRIMENTO MINIMO DE 0,90M E MAXIMO DE 3,00M,SOB A INFLUENCIA DO TREM-TIPO RODOVIARIO.FORNECIMENTO | M | 23339.25
20.085.0495-0 | BUEIRO SIMPLES EM ARCO,CONSTITUIDO DE CHAPAS COM REVESTIMENTO EPOXY,COM 3,40MM DE ESPESSURA,PARAFUSOS,PORCAS E FERRAMENTAS NECESSARIAS,COM DIMENSOES EM TORNO DE 7,67M DE VAO E 2,57M DE ALTURA,RECOBRIMENTO MINIMO DE 0,90M E MAXIMO DE 3,00M,SOB A INFLUENCIA DO TREM-TIPO RODOVIARIO.FORNECIMENTO | M | 24924.5
20.085.0495-A | BUEIRO SIMPLES EM ARCO,CONSTITUIDO DE CHAPAS COM REVESTIMENTO EPOXY,COM 3,40MM DE ESPESSURA,PARAFUSOS,PORCAS E FERRAMENTAS NECESSARIAS,COM DIMENSOES EM TORNO DE 7,67M DE VAO E 2,57M DE ALTURA,RECOBRIMENTO MINIMO DE 0,90M E MAXIMO DE 3,00M,SOB A INFLUENCIA DO TREM-TIPO RODOVIARIO.FORNECIMENTO | M | 24924.5
20.085.0500-0 | BUEIRO SIMPLES EM ARCO,CONSTITUIDO DE CHAPAS GALVANIZADAS,COM 3,40MM DE ESPESSURA,PARAFUSOS,PORCAS E FERRAMENTAS NECESSARIAS,COM DIMENSOES EM TORNO DE 7,85M DE VAO E 4,60M DE ALTURA,RECOBRIMENTO MINIMO DE 0,90M E MAXIMO DE 3,00M,SOB A INFLUENCIA DO TREM-TIPO RODOVIARIO.FORNECIMENTO | M | 31863.15
20.085.0500-A | BUEIRO SIMPLES EM ARCO,CONSTITUIDO DE CHAPAS GALVANIZADAS,COM 3,40MM DE ESPESSURA,PARAFUSOS,PORCAS E FERRAMENTAS NECESSARIAS,COM DIMENSOES EM TORNO DE 7,85M DE VAO E 4,60M DE ALTURA,RECOBRIMENTO MINIMO DE 0,90M E MAXIMO DE 3,00M,SOB A INFLUENCIA DO TREM-TIPO RODOVIARIO.FORNECIMENTO | M | 31863.15
20.085.0505-0 | BUEIRO SIMPLES EM ARCO,CONSTITUIDO DE CHAPAS COM REVESTIMENTO EPOXY,COM 3,40MM DE ESPESSURA,PARAFUSOS,PORCAS E FERRAMENTAS NECESSARIAS,COM DIMENSOES EM TORNO DE 7,85M DE VAO E 4,60M DE ALTURA,RECOBRIMENTO MINIMO DE 0,90M E MAXIMO DE 3,00M,SOB A INFLUENCIA DO TREM-TIPO RODOVIARIO.FORNECIMENTO | M | 34027.36
20.085.0505-A | BUEIRO SIMPLES EM ARCO,CONSTITUIDO DE CHAPAS COM REVESTIMENTO EPOXY,COM 3,40MM DE ESPESSURA,PARAFUSOS,PORCAS E FERRAMENTAS NECESSARIAS,COM DIMENSOES EM TORNO DE 7,85M DE VAO E 4,60M DE ALTURA,RECOBRIMENTO MINIMO DE 0,90M E MAXIMO DE 3,00M,SOB A INFLUENCIA DO TREM-TIPO RODOVIARIO.FORNECIMENTO | M | 34027.36
20.085.0510-0 | BUEIRO SIMPLES EM ARCO,CONSTITUIDO DE CHAPAS GALVANIZADAS COM 3,40MM DE ESPESSURA,PARAFUSOS,PORCAS E FERRAMENTAS NECESSARIAS,COM DIMENSOES EM TORNO DE 8,79M DE VAO E 2,95M DE ALTURA,RECOBRIMENTO MINIMO DE 0,90M E MAXIMO DE 3,50M,SOB A INFLUENCIA DO TREM-TIPO RODOVIARIO.FORNECIMENTO | M | 26231.28
20.085.0510-A | BUEIRO SIMPLES EM ARCO,CONSTITUIDO DE CHAPAS GALVANIZADAS COM 3,40MM DE ESPESSURA,PARAFUSOS,PORCAS E FERRAMENTAS NECESSARIAS,COM DIMENSOES EM TORNO DE 8,79M DE VAO E 2,95M DE ALTURA,RECOBRIMENTO MINIMO DE 0,90M E MAXIMO DE 3,50M,SOB A INFLUENCIA DO TREM-TIPO RODOVIARIO.FORNECIMENTO | M | 26231.28
20.085.0515-0 | BUEIRO SIMPLES EM ARCO,CONSTITUIDO DE CHAPAS COM REVESTIMENTO EPOXY,COM 3,40M DE ESPESSURA,PARAFUSOS,PORCAS E FERRAMENTAAS NECESSARIAS,COM DIMENSOES EM TORNO DE 8,79M DE VAO E 2,95M DE ALTURA,RECOBRIMENTO MINIMO DE 0,90M E MAXIMO DE 3,50M,SOB A INFLUENCIA DO TREM-TIPO RODOVIARIO.FORNECIMENTO | M | 28012.97
20.085.0515-A | BUEIRO SIMPLES EM ARCO,CONSTITUIDO DE CHAPAS COM REVESTIMENTO EPOXY,COM 3,40M DE ESPESSURA,PARAFUSOS,PORCAS E FERRAMENTAAS NECESSARIAS,COM DIMENSOES EM TORNO DE 8,79M DE VAO E 2,95M DE ALTURA,RECOBRIMENTO MINIMO DE 0,90M E MAXIMO DE 3,50M,SOB A INFLUENCIA DO TREM-TIPO RODOVIARIO.FORNECIMENTO | M | 28012.97
20.085.0520-0 | BUEIRO SIMPLES EM ARCO,CONSTITUIDO DE CHAPAS GALVANIZADAS,COM 3,40MM DE ESPESSURA,PARAFUSOS,PORCAS E FERRAMENTAS NECESSARIAS,COM DIMENSOES EM TORNO DE 8,97M DE VAO E 5,00M DE ALTURA,RECOBRIMENTO MINIMO DE 0,90M E MAXIMO DE 4,00M,SOB A INFLUENCIA DO TREM-TIPO RODOVIARIO.FORNECIMENTO | M | 35364.03
20.085.0520-A | BUEIRO SIMPLES EM ARCO,CONSTITUIDO DE CHAPAS GALVANIZADAS,COM 3,40MM DE ESPESSURA,PARAFUSOS,PORCAS E FERRAMENTAS NECESSARIAS,COM DIMENSOES EM TORNO DE 8,97M DE VAO E 5,00M DE ALTURA,RECOBRIMENTO MINIMO DE 0,90M E MAXIMO DE 4,00M,SOB A INFLUENCIA DO TREM-TIPO RODOVIARIO.FORNECIMENTO | M | 35364.03
20.085.0525-0 | BUEIRO SIMPLES EM ARCO,CONSTITUIDO DE CHAPAS COM REVESTIMENTO EPOXY,COM 3,40MM DE ESPESSURA,PARAFUSOS,PORCAS E FERRAMENTAS NECESSARIAS,COM DIMENSOES EM TORNO DE 8,97M DE VAO E 5,00M DE ALTURA,RECOBRIMENTO MINIMO DE 0,90M E MAXIMO DE 4,00M,SOB A INFLUENCIA DO TREM-TIPO RODOVIARIO.FORNECIMENTO | M | 37766.03
20.085.0525-A | BUEIRO SIMPLES EM ARCO,CONSTITUIDO DE CHAPAS COM REVESTIMENTO EPOXY,COM 3,40MM DE ESPESSURA,PARAFUSOS,PORCAS E FERRAMENTAS NECESSARIAS,COM DIMENSOES EM TORNO DE 8,97M DE VAO E 5,00M DE ALTURA,RECOBRIMENTO MINIMO DE 0,90M E MAXIMO DE 4,00M,SOB A INFLUENCIA DO TREM-TIPO RODOVIARIO.FORNECIMENTO | M | 37766.03
20.085.0530-0 | BUEIRO SIMPLES EM ARCO,CONSTITUIDO DE CHAPAS GALVANIZADAS,COM 4,70MM DE ESPESSURA,PARAFUSOS,PORCAS E FERRAMENTAS NECESSARIAS,COM DIMENSOES EM TORNO DE 9,45M DE VAO E 3,07M DE ALTURA,RECOBRIMENTO MINIMO DE 0,90M E MAXIMO DE 4,00M,SOB A INFLUENCIA DO TREM-TIPO RODOVIARIO.FORNECIMENTO | M | 35222.58
20.085.0530-A | BUEIRO SIMPLES EM ARCO,CONSTITUIDO DE CHAPAS GALVANIZADAS,COM 4,70MM DE ESPESSURA,PARAFUSOS,PORCAS E FERRAMENTAS NECESSARIAS,COM DIMENSOES EM TORNO DE 9,45M DE VAO E 3,07M DE ALTURA,RECOBRIMENTO MINIMO DE 0,90M E MAXIMO DE 4,00M,SOB A INFLUENCIA DO TREM-TIPO RODOVIARIO.FORNECIMENTO | M | 35222.58
20.085.0535-0 | BUEIRO SIMPLES EM ARCO,CONSTITUIDO DE CHAPAS COM REVESTIMENTO EPOXY,COM 4,70MM DE ESPESSURA,PARAFUSOS,PORCAS E FERRAMENTAS NECESSARIAS,COM DIMENSOES EM TORNO DE 9,45M DE VAO E 3,07M DE ALTURA,RECOBRIMENTO MINIMO DE 0,90M E MAXIMO DE 4,00M,SOB A INFLUENCIA DO TREM-TIPO RODOVIARIO.FORNECIMENTO | M | 37833.99
20.085.0535-A | BUEIRO SIMPLES EM ARCO,CONSTITUIDO DE CHAPAS COM REVESTIMENTO EPOXY,COM 4,70MM DE ESPESSURA,PARAFUSOS,PORCAS E FERRAMENTAS NECESSARIAS,COM DIMENSOES EM TORNO DE 9,45M DE VAO E 3,07M DE ALTURA,RECOBRIMENTO MINIMO DE 0,90M E MAXIMO DE 4,00M,SOB A INFLUENCIA DO TREM-TIPO RODOVIARIO.FORNECIMENTO | M | 37833.99
20.085.0540-0 | BUEIRO SIMPLES EM ARCO,CONSTITUIDO DE CHAPAS GALVANIZADAS,COM 4,70MM DE ESPESSURA,PARAFUSOS,PORCAS E FERRAMENTAS NECESSARIAS,COM DIMENSOES EM TORNO DE 9,86M DE VAO E 6,07M DE ALTURA,RECOBRIMENTO MINIMO DE 0,90M E MAXIMO DE 4,00M,SOB A INFLUENCIA DO TREM-TIPO RODOVIARIO.FORNECIMENTO | M | 52667.06
20.085.0540-A | BUEIRO SIMPLES EM ARCO,CONSTITUIDO DE CHAPAS GALVANIZADAS,COM 4,70MM DE ESPESSURA,PARAFUSOS,PORCAS E FERRAMENTAS NECESSARIAS,COM DIMENSOES EM TORNO DE 9,86M DE VAO E 6,07M DE ALTURA,RECOBRIMENTO MINIMO DE 0,90M E MAXIMO DE 4,00M,SOB A INFLUENCIA DO TREM-TIPO RODOVIARIO.FORNECIMENTO | M | 52667.06
20.085.0545-0 | BUEIRO SIMPLES EM ARCO,CONSTITUIDO DE CHAPAS COM REVESTIMENTO EPOXY,COM 4,70MM DE ESPESSURA,PARAFUSOS,PORCAS E FERRAMENTAS NECESSARIAS,COM DIMENSOES EM TORNO DE 9,86M DE VAO E 6,07M DE ALTURA,RECOBRIMENTO MINIMO DE 0,90M E MAXIMO DE 4,00M,SOB A INFLUENCIA DO TREM-TIPO RODOVIARIO.FORNECIMENTO | M | 56571.8
20.085.0545-A | BUEIRO SIMPLES EM ARCO,CONSTITUIDO DE CHAPAS COM REVESTIMENTO EPOXY,COM 4,70MM DE ESPESSURA,PARAFUSOS,PORCAS E FERRAMENTAS NECESSARIAS,COM DIMENSOES EM TORNO DE 9,86M DE VAO E 6,07M DE ALTURA,RECOBRIMENTO MINIMO DE 0,90M E MAXIMO DE 4,00M,SOB A INFLUENCIA DO TREM-TIPO RODOVIARIO.FORNECIMENTO | M | 56571.8
20.085.0550-0 | BUEIRO SIMPLES EM ARCO,CONSTITUIDO DE CHAPAS GALVANIZADAS,COM 6,30MM DE ESPESSURA,PARAFUSOS,PORCAS E FERRAMENTAS NECESSARIAS,COM DIMENSOES EM TORNO DE 10,77M DE VAO E 3,48M DE ALTURA,RECOBRIMENTO MINIMO DE 1,20M E MAXIMO DE 4,00M,SOB A INFLUENCIA DO TREM-TIPO RODOVIARIO.FORNECIMENTO | M | 50314.66
20.085.0550-A | BUEIRO SIMPLES EM ARCO,CONSTITUIDO DE CHAPAS GALVANIZADAS,COM 6,30MM DE ESPESSURA,PARAFUSOS,PORCAS E FERRAMENTAS NECESSARIAS,COM DIMENSOES EM TORNO DE 10,77M DE VAO E 3,48M DE ALTURA,RECOBRIMENTO MINIMO DE 1,20M E MAXIMO DE 4,00M,SOB A INFLUENCIA DO TREM-TIPO RODOVIARIO.FORNECIMENTO | M | 50314.66
20.085.0555-0 | BUEIRO SIMPLES EM ARCO,CONSTITUIDO DE CHAPAS COM REVESTIMENTO EPOXY,COM 6,30MM DE ESPESSURA,PARAFUSOS,PORCAS E FERRAMENTAS NECESSARIAS,COM DIMENSOES EM TORNO DE 10,77M DE VAO,3,48MDE ALTURA,RECOBRIMENTO MINIMO DE 1,20M E MAXIMO DE 4,00M,SOB A INFLUENCIA DO TREM-TIPO RODOVIARIO.FORNECIMENTO | M | 54373.88
20.085.0555-A | BUEIRO SIMPLES EM ARCO,CONSTITUIDO DE CHAPAS COM REVESTIMENTO EPOXY,COM 6,30MM DE ESPESSURA,PARAFUSOS,PORCAS E FERRAMENTAS NECESSARIAS,COM DIMENSOES EM TORNO DE 10,77M DE VAO,3,48MDE ALTURA,RECOBRIMENTO MINIMO DE 1,20M E MAXIMO DE 4,00M,SOB A INFLUENCIA DO TREM-TIPO RODOVIARIO.FORNECIMENTO | M | 54373.88
20.085.0560-0 | BUEIRO SIMPLES EM ARCO,CONSTITUIDO DE CHAPAS GALVANIZADAS,COM 6,30MM DE ESPESSURA,PARAFUSOS,PORCAS E FERRAMENTAS NECESSARIAS,COM DIMENSOES EM TORNO DE 10,97M DE VAO E 6,53M DE ALTURA,RECOBRIMENTO MINIMO DE 1,20M E MAXIMO DE 4,50M,SOB A INFLUENCIA DO TREM-TIPO RODOVIARIO.FORNECIMENTO | M | 71446.81
20.085.0560-A | BUEIRO SIMPLES EM ARCO,CONSTITUIDO DE CHAPAS GALVANIZADAS,COM 6,30MM DE ESPESSURA,PARAFUSOS,PORCAS E FERRAMENTAS NECESSARIAS,COM DIMENSOES EM TORNO DE 10,97M DE VAO E 6,53M DE ALTURA,RECOBRIMENTO MINIMO DE 1,20M E MAXIMO DE 4,50M,SOB A INFLUENCIA DO TREM-TIPO RODOVIARIO.FORNECIMENTO | M | 71446.81
20.085.0565-0 | BUEIRO SIMPLES EM ARCO,CONSTITUIDO DE CHAPAS COM REVESTIMENTO EPOXY,COM 6,30MM DE ESPESSURA,PARAFUSOS,PORCAS E FERRAMENTAS NECESSARIAS,COM DIMENSOES EM TORNO DE 10,97M DE VAO E 6,53M DE ALTURA,RECOBRIMENTO MINIMO DE 1,20M E MAXIMO DE 4,50M,SOB A INFLUENCIA DO TREM-TIPO RODOVIARIO.FORNECIMENTO | M | 77210.9
20.085.0565-A | BUEIRO SIMPLES EM ARCO,CONSTITUIDO DE CHAPAS COM REVESTIMENTO EPOXY,COM 6,30MM DE ESPESSURA,PARAFUSOS,PORCAS E FERRAMENTAS NECESSARIAS,COM DIMENSOES EM TORNO DE 10,97M DE VAO E 6,53M DE ALTURA,RECOBRIMENTO MINIMO DE 1,20M E MAXIMO DE 4,50M,SOB A INFLUENCIA DO TREM-TIPO RODOVIARIO.FORNECIMENTO | M | 77210.9
20.085.0570-0 | BUEIRO SIMPLES EM ARCO,CONSTITUIDO DE CHAPAS GALVANIZADAS,COM 6,30MM DE ESPESSURA,PARAFUSOS,PORCAS E FERRAMENTAS NECESSARIAS,COM DIMENSOES EM TORNO DE 11,58M DE VAO E 7,16M DE ALTURA,RECOBRIMENTO MINIMO DE 1,20M E MAXIMO DE 4,50M,SOB A INFLUENCIA DO TREM-TIPO RODOVIARIO.FORNECIMENTO | M | 75883.65
20.085.0570-A | BUEIRO SIMPLES EM ARCO,CONSTITUIDO DE CHAPAS GALVANIZADAS,COM 6,30MM DE ESPESSURA,PARAFUSOS,PORCAS E FERRAMENTAS NECESSARIAS,COM DIMENSOES EM TORNO DE 11,58M DE VAO E 7,16M DE ALTURA,RECOBRIMENTO MINIMO DE 1,20M E MAXIMO DE 4,50M,SOB A INFLUENCIA DO TREM-TIPO RODOVIARIO.FORNECIMENTO | M | 75883.65
20.085.0575-0 | BUEIRO SIMPLES EM ARCO,CONSTITUIDO DE CHAPAS COM REVESTIMENTO EPOXY,COM 6,30MM DE ESPESSURA,PARAFUSOS,PORCAS E FERRAMENTAS NECESSARIAS,COM DIMENSOES EM TORNO DE 11,58M DE VAO E 7,16M DE ALTURA,RECOBRIMENTO MINIMO DE 1,20M E MAXIMO DE 4,50M,SOB A INFLUENCIA DO TREM-TIPO RODOVIARIO.FORNECIMENTO | M | 82005.69
20.085.0575-A | BUEIRO SIMPLES EM ARCO,CONSTITUIDO DE CHAPAS COM REVESTIMENTO EPOXY,COM 6,30MM DE ESPESSURA,PARAFUSOS,PORCAS E FERRAMENTAS NECESSARIAS,COM DIMENSOES EM TORNO DE 11,58M DE VAO E 7,16M DE ALTURA,RECOBRIMENTO MINIMO DE 1,20M E MAXIMO DE 4,50M,SOB A INFLUENCIA DO TREM-TIPO RODOVIARIO.FORNECIMENTO | M | 82005.69
20.085.0580-0 | BUEIRO SIMPLES EM ARCO,CONSTITUIDO DE CHAPAS GALVANIZADAS,COM 6,30MM DE ESPESSURA,PARAFUSOS,PORCAS E FERRAMENTAS NECESSARIAS,COM DIMENSOES EM TORNO DE 11,78M DE VAO E 4,80M DE ALTURA,RECOBRIMENTO MINIMO DE 1,20M E MAXIMO DE 4,50M,SOB A INFLUENCIA DO TREM-TIPO RODOVIARIO.FORNECIMENTO | M | 59188.33
20.085.0580-A | BUEIRO SIMPLES EM ARCO,CONSTITUIDO DE CHAPAS GALVANIZADAS,COM 6,30MM DE ESPESSURA,PARAFUSOS,PORCAS E FERRAMENTAS NECESSARIAS,COM DIMENSOES EM TORNO DE 11,78M DE VAO E 4,80M DE ALTURA,RECOBRIMENTO MINIMO DE 1,20M E MAXIMO DE 4,50M,SOB A INFLUENCIA DO TREM-TIPO RODOVIARIO.FORNECIMENTO | M | 59188.33
20.085.0585-0 | BUEIRO SIMPLES EM ARCO,CONSTITUIDO DE CHAPAS COM REVESTIMENTO EPOXY,COM 6,30MM DE ESPESSURA,PARAFUSOS,PORCAS E FERRAMENTAS NECESSARIAS,COM DIMENSOES EM TORNO DE 11,78M DE VAO E 4,80M DE ALTURA,RECOBRIMENTO MINIMO DE 1,20M E MAXIMO DE 4,50M,SOB A INFLUENCIA DO TREM-TIPO RODOVIARIO.FORNECIMENTO | M | 63963.45
20.085.0585-A | BUEIRO SIMPLES EM ARCO,CONSTITUIDO DE CHAPAS COM REVESTIMENTO EPOXY,COM 6,30MM DE ESPESSURA,PARAFUSOS,PORCAS E FERRAMENTAS NECESSARIAS,COM DIMENSOES EM TORNO DE 11,78M DE VAO E 4,80M DE ALTURA,RECOBRIMENTO MINIMO DE 1,20M E MAXIMO DE 4,50M,SOB A INFLUENCIA DO TREM-TIPO RODOVIARIO.FORNECIMENTO | M | 63963.45
20.085.0590-0 | TUNNEL LINER,PARA PROCESSO NAO DESTRUTIVO,CIRCULAR,CONSTITUIDO DE CHAPAS GALVANIZADAS,COM ESPESSURA DE 2,70MM, DIAMETRODE 1,20M,PARAFUSOS,PORCAS E FERRAMENTAS NECESSARIAS,RECOBRIMENTO MINIMO DE 1,20M E MAXIMO DE 12,90M,SOB A INFLUENCIA DOTREM-TIPO RODOVIARIO.FORNECIMENTO | M | 5236.47
20.085.0590-A | TUNNEL LINER,PARA PROCESSO NAO DESTRUTIVO,CIRCULAR,CONSTITUIDO DE CHAPAS GALVANIZADAS,COM ESPESSURA DE 2,70MM, DIAMETRODE 1,20M,PARAFUSOS,PORCAS E FERRAMENTAS NECESSARIAS,RECOBRIMENTO MINIMO DE 1,20M E MAXIMO DE 12,90M,SOB A INFLUENCIA DOTREM-TIPO RODOVIARIO.FORNECIMENTO | M | 5236.47
20.085.0595-0 | TUNNEL LINER,PARA PROCESSO NAO DESTRUTIVO,CIRCULAR,CONSTITUIDO DE CHAPAS COM REVESTIMENTO EPOXY,COM ESPESSURA DE 2,70MM,DIAMETRO DE 1,20M,PARAFUSOS,PORCAS E FERRAMENTAS NECESSARIAS,RECOBRIMENTO MINIMO DE 1,20M E MAXIMO DE 12,90M,SOB A INFLUENCIA DO TREM-TIPO RODOVIARIO.FORNECIMENTO | M | 5599.8
20.085.0595-A | TUNNEL LINER,PARA PROCESSO NAO DESTRUTIVO,CIRCULAR,CONSTITUIDO DE CHAPAS COM REVESTIMENTO EPOXY,COM ESPESSURA DE 2,70MM,DIAMETRO DE 1,20M,PARAFUSOS,PORCAS E FERRAMENTAS NECESSARIAS,RECOBRIMENTO MINIMO DE 1,20M E MAXIMO DE 12,90M,SOB A INFLUENCIA DO TREM-TIPO RODOVIARIO.FORNECIMENTO | M | 5599.8
20.085.0600-0 | TUNNEL LINER,PARA PROCESSO NAO DESTRUTIVO,CIRCULAR,CONSTITUIDO DE CHAPAS GALVANIZADAS,COM ESPESSURA DE 2,70MM, DIAMETRODE 1,60M,PARAFUSOS,PORCAS E FERRAMENTAS NECESSARIAS,RECOBRIMENTO MINIMO DE 1,20M E MAXIMO DE 9,60M, SOB A INFLUENCIA DOTREM-TIPO RODOVIARIO.FORNECIMENTO | M | 6953.34
20.085.0600-A | TUNNEL LINER,PARA PROCESSO NAO DESTRUTIVO,CIRCULAR,CONSTITUIDO DE CHAPAS GALVANIZADAS,COM ESPESSURA DE 2,70MM, DIAMETRODE 1,60M,PARAFUSOS,PORCAS E FERRAMENTAS NECESSARIAS,RECOBRIMENTO MINIMO DE 1,20M E MAXIMO DE 9,60M, SOB A INFLUENCIA DOTREM-TIPO RODOVIARIO.FORNECIMENTO | M | 6953.34
20.085.0605-0 | TUNNEL LINER,PARA PROCESSO NAO DESTRUTIVO,CIRCULAR,CONSTITUIDO DE CHAPAS COM REVESTIMENTO EPOXY,COM ESPESSURA DE 2,70MM,DIAMETRO DE 1,60M,PARAFUSOS,PORCAS E FERRAMENTAS NECESSARIAS,RECOBRIMENTO MINIMO DE 1,20M E MAXIMO DE 9,60M,SOB A INFLUENCIA DO TREM-TIPO RODOVIARIO.FORNECIMENTO | M | 7435.8
20.085.0605-A | TUNNEL LINER,PARA PROCESSO NAO DESTRUTIVO,CIRCULAR,CONSTITUIDO DE CHAPAS COM REVESTIMENTO EPOXY,COM ESPESSURA DE 2,70MM,DIAMETRO DE 1,60M,PARAFUSOS,PORCAS E FERRAMENTAS NECESSARIAS,RECOBRIMENTO MINIMO DE 1,20M E MAXIMO DE 9,60M,SOB A INFLUENCIA DO TREM-TIPO RODOVIARIO.FORNECIMENTO | M | 7435.8
20.085.0610-0 | TUNNEL LINER,PARA PROCESSO NAO DESTRUTIVO,CIRCULAR,CONSTITUIDO DE CHAPAS GALVANIZADAS,COM ESPESSURA DE 2,70MM, DIAMETRODE 2,00M,PARAFUSOS,PORCAS E FERRAMENTAS NECESSARIAS,RECOBRIMENTO MINIMO DE 1,50M E MAXIMO DE 7,70M, SOB A INFLUENCIA DOTREM-TIPO RODOVIARIO.FORNECIMENTO | M | 8713.14
20.085.0610-A | TUNNEL LINER,PARA PROCESSO NAO DESTRUTIVO,CIRCULAR,CONSTITUIDO DE CHAPAS GALVANIZADAS,COM ESPESSURA DE 2,70MM, DIAMETRODE 2,00M,PARAFUSOS,PORCAS E FERRAMENTAS NECESSARIAS,RECOBRIMENTO MINIMO DE 1,50M E MAXIMO DE 7,70M, SOB A INFLUENCIA DOTREM-TIPO RODOVIARIO.FORNECIMENTO | M | 8713.14
20.085.0615-0 | TUNNEL LINER,PARA PROCESSO NAO DESTRUTIVO,CIRCULAR,CONSTITUIDO DE CHAPAS COM REVESTIMENTO EPOXY,COM ESPESSURA DE 2,70MM,DIAMETRO DE 2,00M,PARAFUSOS,PORCAS E FERRAMENTAS NECESSARIAS,RECOBRIMENTO MINIMO DE 1,50M E MAXIMO DE 7,70M,SOB A INFLUENCIA DO TREM-TIPO RODOVIARIO.FORNECIMENTO | M | 9317.7
20.085.0615-A | TUNNEL LINER,PARA PROCESSO NAO DESTRUTIVO,CIRCULAR,CONSTITUIDO DE CHAPAS COM REVESTIMENTO EPOXY,COM ESPESSURA DE 2,70MM,DIAMETRO DE 2,00M,PARAFUSOS,PORCAS E FERRAMENTAS NECESSARIAS,RECOBRIMENTO MINIMO DE 1,50M E MAXIMO DE 7,70M,SOB A INFLUENCIA DO TREM-TIPO RODOVIARIO.FORNECIMENTO | M | 9317.7
20.085.0620-0 | TUNNEL LINER,PARA PROCESSO NAO DESTRUTIVO,CIRCULAR,CONSTITUIDO DE CHAPAS GALVANIZADAS,COM ESPESSURA DE 2,70MM, DIAMETRODE 2,40M,PARAFUSOS,PORCAS E FERRAMENTAS NECESSARIAS,RECOBRIMENTO MINIMO DE 1,90M E MAXIMO DE 6,40M, SOB A INFLUENCIA DOTREM-TIPO RODOVIARIO.FORNECIMENTO | M | 10472.94
20.085.0620-A | TUNNEL LINER,PARA PROCESSO NAO DESTRUTIVO,CIRCULAR,CONSTITUIDO DE CHAPAS GALVANIZADAS,COM ESPESSURA DE 2,70MM, DIAMETRODE 2,40M,PARAFUSOS,PORCAS E FERRAMENTAS NECESSARIAS,RECOBRIMENTO MINIMO DE 1,90M E MAXIMO DE 6,40M, SOB A INFLUENCIA DOTREM-TIPO RODOVIARIO.FORNECIMENTO | M | 10472.94
20.085.0625-0 | TUNNEL LINER,PARA PROCESSO NAO DESTRUTIVO,CIRCULAR,CONSTITUIDO DE CHAPAS COM REVESTIMENTO EPOXY,COM ESPESSURA DE 2,70MM,DIAMETRO DE 2,40M,PARAFUSOS,PORCAS E FERRAMENTAS NECESSARIAS,RECOBRIMENTO MINIMO DE 1,90M E MAXIMO DE 6,40M,SOB A INFLUENCIA DO TREM-TIPO RODOVIARIO.FORNECIMENTO | M | 11199.6
20.085.0625-A | TUNNEL LINER,PARA PROCESSO NAO DESTRUTIVO,CIRCULAR,CONSTITUIDO DE CHAPAS COM REVESTIMENTO EPOXY,COM ESPESSURA DE 2,70MM,DIAMETRO DE 2,40M,PARAFUSOS,PORCAS E FERRAMENTAS NECESSARIAS,RECOBRIMENTO MINIMO DE 1,90M E MAXIMO DE 6,40M,SOB A INFLUENCIA DO TREM-TIPO RODOVIARIO.FORNECIMENTO | M | 11199.6
20.085.0630-0 | TUNNEL LINER,PARA PROCESSO NAO DESTRUTIVO,CIRCULAR,CONSTITUIDO DE CHAPAS GALVANIZADAS,COM ESPESSURA DE 2,70MM, DIAMETRODE 2,80M,PARAFUSOS,PORCAS E FERRAMENTAS NECESSARIAS,RECOBRIMENTO MINIMO DE 2,20M E MAXIMO DE 5,50M, SOB A INFLUENCIA DOTREM-TIPO RODOVIARIO.FORNECIMENTO | M | 12189.81
20.085.0630-A | TUNNEL LINER,PARA PROCESSO NAO DESTRUTIVO,CIRCULAR,CONSTITUIDO DE CHAPAS GALVANIZADAS,COM ESPESSURA DE 2,70MM, DIAMETRODE 2,80M,PARAFUSOS,PORCAS E FERRAMENTAS NECESSARIAS,RECOBRIMENTO MINIMO DE 2,20M E MAXIMO DE 5,50M, SOB A INFLUENCIA DOTREM-TIPO RODOVIARIO.FORNECIMENTO | M | 12189.81
20.085.0635-0 | TUNNEL LINER,PARA PROCESSO NAO DESTRUTIVO,CIRCULAR,CONSTITUIDO DE CHAPAS COM REVESTIMENTO EPOXY,COM ESPESSURA DE 2,70MM,DIAMETRO DE 2,80M,PARAFUSOS,PORCAS E FERRAMENTAS NECESSARIAS,RECOBRIMENTO MINIMO DE 2,20M E MAXIMO DE 5,50M,SOB A INFLUENCIA DO TREM-TIPO RODOVIARIO.FORNECIMENTO | M | 13035.6
20.085.0635-A | TUNNEL LINER,PARA PROCESSO NAO DESTRUTIVO,CIRCULAR,CONSTITUIDO DE CHAPAS COM REVESTIMENTO EPOXY,COM ESPESSURA DE 2,70MM,DIAMETRO DE 2,80M,PARAFUSOS,PORCAS E FERRAMENTAS NECESSARIAS,RECOBRIMENTO MINIMO DE 2,20M E MAXIMO DE 5,50M,SOB A INFLUENCIA DO TREM-TIPO RODOVIARIO.FORNECIMENTO | M | 13035.6
20.085.0640-0 | TUNNEL LINER,PARA PROCESSO NAO DESTRUTIVO,CIRCULAR,CONSTITUIDO DE CHAPAS GALVANIZADAS,COM ESPESSURA DE 2,70MM, DIAMETRODE 3,20M,PARAFUSOS,PORCAS E FERRAMENTAS NECESSARIAS,RECOBRIMENTO MINIMO DE 2,40M E MAXIMO DE 4,80M, SOB A INFLUENCIA DOTREM-TIPO RODOVIARIO.FORNECIMENTO | M | 13949.61
20.085.0640-A | TUNNEL LINER,PARA PROCESSO NAO DESTRUTIVO,CIRCULAR,CONSTITUIDO DE CHAPAS GALVANIZADAS,COM ESPESSURA DE 2,70MM, DIAMETRODE 3,20M,PARAFUSOS,PORCAS E FERRAMENTAS NECESSARIAS,RECOBRIMENTO MINIMO DE 2,40M E MAXIMO DE 4,80M, SOB A INFLUENCIA DOTREM-TIPO RODOVIARIO.FORNECIMENTO | M | 13949.61
20.085.0645-0 | TUNNEL LINER,PARA PROCESSO NAO DESTRUTIVO,CIRCULAR,CONSTITUIDO DE CHAPAS COM REVESTIMENTO EPOXY,COM ESPESSURA DE 2,70MM,DIAMETRO DE 3,20M,PARAFUSOS,PORCAS E FERRAMENTAS NECESSARIAS,RECOBRIMENTO MINIMO DE 2,40M E MAXIMO DE 4,80M,SOB A INFLUENCIA DO TREM-TIPO RODOVIARIO.FORNECIMENTO | M | 14917.5
20.085.0645-A | TUNNEL LINER,PARA PROCESSO NAO DESTRUTIVO,CIRCULAR,CONSTITUIDO DE CHAPAS COM REVESTIMENTO EPOXY,COM ESPESSURA DE 2,70MM,DIAMETRO DE 3,20M,PARAFUSOS,PORCAS E FERRAMENTAS NECESSARIAS,RECOBRIMENTO MINIMO DE 2,40M E MAXIMO DE 4,80M,SOB A INFLUENCIA DO TREM-TIPO RODOVIARIO.FORNECIMENTO | M | 14917.5
20.085.0650-0 | TUNNEL LINER,PARA PROCESSO NAO DESTRUTIVO,CIRCULAR,CONSTITUIDO DE CHAPAS GALVANIZADS,COM ESPESSURA DE 2,70MM,DIAMETRO DE3,60M,PARAFUSOS,PORCAS E FERRAMENTAS NECESSARIAS,RECOBRIMENTO MINIMO DE 2,60M E MAXIMO DE 4,30M,SOB A INFLUENCIA DO TREM-TIPO RODOVIARIO.FORNECIMENTO | M | 15666.49
20.085.0650-A | TUNNEL LINER,PARA PROCESSO NAO DESTRUTIVO,CIRCULAR,CONSTITUIDO DE CHAPAS GALVANIZADS,COM ESPESSURA DE 2,70MM,DIAMETRO DE3,60M,PARAFUSOS,PORCAS E FERRAMENTAS NECESSARIAS,RECOBRIMENTO MINIMO DE 2,60M E MAXIMO DE 4,30M,SOB A INFLUENCIA DO TREM-TIPO RODOVIARIO.FORNECIMENTO | M | 15666.49
20.085.0655-0 | TUNNEL LINER,PARA PROCESSO NAO DESTRUTIVO,CIRCULAR,CONSTITUIDO DE CHAPAS COM REVESTIMENTO EPOXY,COM ESPESSURA DE 2,70MM,DIAMETRO DE 3,60M,PARAFUSOS,PORCAS E FERRAMENTAS NECESSARIAS,RECOBRIMENTO MINIMO DE 2.60M E MAXIMO DE 4,30M,SOB A INFLUENCIA DO TREM-TIPO RODOVIARIO.FORNECIMENTO | M | 16753.5
20.085.0655-A | TUNNEL LINER,PARA PROCESSO NAO DESTRUTIVO,CIRCULAR,CONSTITUIDO DE CHAPAS COM REVESTIMENTO EPOXY,COM ESPESSURA DE 2,70MM,DIAMETRO DE 3,60M,PARAFUSOS,PORCAS E FERRAMENTAS NECESSARIAS,RECOBRIMENTO MINIMO DE 2.60M E MAXIMO DE 4,30M,SOB A INFLUENCIA DO TREM-TIPO RODOVIARIO.FORNECIMENTO | M | 16753.5
20.085.0660-0 | TUNNEL LINER,PARA PROCESSO NAO DESTRUTIVO,CIRCULAR,CONSTITUIDO DE CHAPAS GALVANIZADAS,COM ESPESSURA DE 3,40MM, DIAMETRODE 4,00M,PARAFUSOS,PORCAS E FERRAMENTAS NECESSARIAS,RECOBRIMENTO MINIMO DE 2,80M E MAXIMO 4,60M,SOB A INFLUENCIA DO TREM-TIPO RODOVIARIO.FORNECIMENTO | M | 20435.95
20.085.0660-A | TUNNEL LINER,PARA PROCESSO NAO DESTRUTIVO,CIRCULAR,CONSTITUIDO DE CHAPAS GALVANIZADAS,COM ESPESSURA DE 3,40MM, DIAMETRODE 4,00M,PARAFUSOS,PORCAS E FERRAMENTAS NECESSARIAS,RECOBRIMENTO MINIMO DE 2,80M E MAXIMO 4,60M,SOB A INFLUENCIA DO TREM-TIPO RODOVIARIO.FORNECIMENTO | M | 20435.95
20.085.0665-0 | TUNNEL LINER,PARA PROCESSO NAO DESTRUTIVO,CIRCULAR,CONSTITUIDO DE CHAPAS COM REVESTIMENTO EPOXY,COM ESPESSURA DE 3,40MM,DIAMETRO DE 4,00M,PARAFUSOS,PORCAS E FERRAMENTAS NECESSARIAS,RECOBRIMENTO MINIMO DE 2,80M E MAXIMO DE 4,60M,SOB A INFLUENCIA DO TREM-TIPO RODOVIARIO.FORNECIMENTO | M | 22406.8
20.085.0665-A | TUNNEL LINER,PARA PROCESSO NAO DESTRUTIVO,CIRCULAR,CONSTITUIDO DE CHAPAS COM REVESTIMENTO EPOXY,COM ESPESSURA DE 3,40MM,DIAMETRO DE 4,00M,PARAFUSOS,PORCAS E FERRAMENTAS NECESSARIAS,RECOBRIMENTO MINIMO DE 2,80M E MAXIMO DE 4,60M,SOB A INFLUENCIA DO TREM-TIPO RODOVIARIO.FORNECIMENTO | M | 22406.8
20.085.0670-0 | TUNNEL LINER,PARA PROCESSO NAO DESTRUTIVO,CIRCULAR,CONSTITUIDO DE CHAPAS GALVANIZADAS,COM ESPESSURA DE 4,70MM, DIAMETRODE 4,40M,PARAFUSOS,PORCAS E FERRAMENTAS NECESSARIAS,RECOBRIMENTO MINIMO DE 3,00M E MAXIMO DE 5,20M, SOB A INFLUENCIA DOTREM-TIPO RODOVIARIO.FORNECIMENTO | M | 29310.53
20.085.0670-A | TUNNEL LINER,PARA PROCESSO NAO DESTRUTIVO,CIRCULAR,CONSTITUIDO DE CHAPAS GALVANIZADAS,COM ESPESSURA DE 4,70MM, DIAMETRODE 4,40M,PARAFUSOS,PORCAS E FERRAMENTAS NECESSARIAS,RECOBRIMENTO MINIMO DE 3,00M E MAXIMO DE 5,20M, SOB A INFLUENCIA DOTREM-TIPO RODOVIARIO.FORNECIMENTO | M | 29310.53
20.085.0675-0 | TUNNEL LINER,PARA PROCESSO NAO DESTRUTIVO,CIRCULAR,CONSTITUIDO DE CHAPAS COM REVESTIMENTO EPOXY,COM 4,70MM DE ESPESSURA,DIAMETRO DE 4,40M,PARAFUSOS,PORCAS E FERRAMENTAS NECESSARIAS,RECOBRIMENTO MINIMO DE 3,00M E MAXIMO DE 5,20M,SOB A INFLUENCIA DO TREM-TIPO RODOVIARIO.FORNECIMENTO | M | 32501.39
20.085.0675-A | TUNNEL LINER,PARA PROCESSO NAO DESTRUTIVO,CIRCULAR,CONSTITUIDO DE CHAPAS COM REVESTIMENTO EPOXY,COM 4,70MM DE ESPESSURA,DIAMETRO DE 4,40M,PARAFUSOS,PORCAS E FERRAMENTAS NECESSARIAS,RECOBRIMENTO MINIMO DE 3,00M E MAXIMO DE 5,20M,SOB A INFLUENCIA DO TREM-TIPO RODOVIARIO.FORNECIMENTO | M | 32501.39
20.085.0680-0 | TUNNEL LINER,PARA PROCESSO NAO DESTRUTIVO,CIRCULAR,CONSTITUIDO DE CHAPAS GALVANIZADAS,COM ESPESSURA DE 6,30MM, DIAMETRODE 4,80M,PARAFUSOS,PORCAS E FERRAMENTAS NECESSARIAS,RECOBRIMENTO MINIMO DE 3,20M E MAXIMO DE 5,80M, SOB A INFLUENCIA DOTREM-TIPO RODOVIARIO.FORNECIMENTO | M | 39968.87
20.085.0680-A | TUNNEL LINER,PARA PROCESSO NAO DESTRUTIVO,CIRCULAR,CONSTITUIDO DE CHAPAS GALVANIZADAS,COM ESPESSURA DE 6,30MM, DIAMETRODE 4,80M,PARAFUSOS,PORCAS E FERRAMENTAS NECESSARIAS,RECOBRIMENTO MINIMO DE 3,20M E MAXIMO DE 5,80M, SOB A INFLUENCIA DOTREM-TIPO RODOVIARIO.FORNECIMENTO | M | 39968.87
20.085.0685-0 | TUNNEL LINER,PARA PROCESSO NAO DESTRUTIVO,CIRCULAR,CONSTITUIDO DE CHAPAS COM REVESTIMENTO EPOXY,COM ESPESSURA DE 6,30MM,DIAMETRO DE 4,80M,PARAFUSOS,PORCAS E FERRAMENTAS NECESSARIAS,RECOBRIMENTO MINIMO DE 3,20M E MAXIMO DE 5,80M,SOB A INFLUENCIA DO TREM-TIPO RODOVIARIO.FORNECIMENTO | M | 44546.31
20.085.0685-A | TUNNEL LINER,PARA PROCESSO NAO DESTRUTIVO,CIRCULAR,CONSTITUIDO DE CHAPAS COM REVESTIMENTO EPOXY,COM ESPESSURA DE 6,30MM,DIAMETRO DE 4,80M,PARAFUSOS,PORCAS E FERRAMENTAS NECESSARIAS,RECOBRIMENTO MINIMO DE 3,20M E MAXIMO DE 5,80M,SOB A INFLUENCIA DO TREM-TIPO RODOVIARIO.FORNECIMENTO | M | 44546.31
20.086.0100-0 | PASSAGEM DE GADO,CONSTITUIDA DE CHAPAS GALVANIZADAS OU REVESTIDAS COM EPOXY,ESPESSURA DE 2,70MM,PARAFUSOS,PORCAS E FERRAMENTAS NECESSARIAS,COM DIMENSOES EM TORNO DE 2,20M DE VAO E2,25M DE ALTURA,RECOBRIMENTO MINIMO DE 0,30M E MAXIMO DE 8,90M,SOB A INFLUENCIA DO TREM-TIPO RODOVIARIO,EXCLUSIVE ANDAIME.ASSENTAMENTO | M | 102
20.086.0100-A | PASSAGEM DE GADO,CONSTITUIDA DE CHAPAS GALVANIZADAS OU REVESTIDAS COM EPOXY,ESPESSURA DE 2,70MM,PARAFUSOS,PORCAS E FERRAMENTAS NECESSARIAS,COM DIMENSOES EM TORNO DE 2,20M DE VAO E2,25M DE ALTURA,RECOBRIMENTO MINIMO DE 0,30M E MAXIMO DE 8,90M,SOB A INFLUENCIA DO TREM-TIPO RODOVIARIO,EXCLUSIVE ANDAIME.ASSENTAMENTO | M | 92.13
20.086.0110-0 | PASSAGEM DE GADO,CONSTITUIDA DE CHAPAS GALVANIZADAS OU REVESTIDAS COM EPOXY,ESPESSURA DE 2,70MM,PARAFUSOS,PORCAS E FERRAMENTAS NECESSARIAS,COM DIMENSOES EM TORNO DE 2,90M DE VAO E3,10M DE ALTURA,RECOBRIMENTO MINIMO DE 0,60M E MAXIMO DE 11,40M,SOB A INFLUENCIA DO TREM-TIPO RODOVIARIO,EXCLUSIVE ANDAIME.ASSENTAMENTO | M | 291.96
20.086.0110-A | PASSAGEM DE GADO,CONSTITUIDA DE CHAPAS GALVANIZADAS OU REVESTIDAS COM EPOXY,ESPESSURA DE 2,70MM,PARAFUSOS,PORCAS E FERRAMENTAS NECESSARIAS,COM DIMENSOES EM TORNO DE 2,90M DE VAO E3,10M DE ALTURA,RECOBRIMENTO MINIMO DE 0,60M E MAXIMO DE 11,40M,SOB A INFLUENCIA DO TREM-TIPO RODOVIARIO,EXCLUSIVE ANDAIME.ASSENTAMENTO | M | 262.03
20.086.0120-0 | PASSAGEM INFERIOR CONSTITUIDA DE CHAPAS GALVANIZADAS OU REVESTIDAS COM EPOXY,ESPESSURA DE 2,70MM,PARAFUSOS,PORCAS E FERRAMENTAS NECESSARIAS,COM DIMENSOES EM TORNO DE 3,70M DE VAO E3,50M DE ALTURA,RECOBRIMENTO MINIMO DE 0,60M E MAXIMO DE 11,10M,SOB A INFLUENCIA DO TREM-TIPO RODOVIARIO,EXCLUSIVE ANDAIME.ASSENTAMENTO | M | 152.45
20.086.0120-A | PASSAGEM INFERIOR CONSTITUIDA DE CHAPAS GALVANIZADAS OU REVESTIDAS COM EPOXY,ESPESSURA DE 2,70MM,PARAFUSOS,PORCAS E FERRAMENTAS NECESSARIAS,COM DIMENSOES EM TORNO DE 3,70M DE VAO E3,50M DE ALTURA,RECOBRIMENTO MINIMO DE 0,60M E MAXIMO DE 11,10M,SOB A INFLUENCIA DO TREM-TIPO RODOVIARIO,EXCLUSIVE ANDAIME.ASSENTAMENTO | M | 141.72
20.086.0130-0 | PASSAGEM INFERIOR CONSTITUIDA DE CHAPAS GALVANIZADAS OU REVESTIDAS COM EPOXY,ESPESSURA DE 2,70MM,PARAFUSOS,PORCAS E FERRAMENTAS NECESSARIAS,COM DIMENSOES EM TORNO DE 4,20M DE VAO E3,90M DE ALTURA,RECOBRIMENTO MINIMO DE 0,60M E MAXIMO DE 9,70M,SOB A INFLUENCIA DO TREM-TIPO RODOVIARIO,EXCLUSIVE ANDAIME.ASSENTAMENTO | M | 639.25
20.086.0130-A | PASSAGEM INFERIOR CONSTITUIDA DE CHAPAS GALVANIZADAS OU REVESTIDAS COM EPOXY,ESPESSURA DE 2,70MM,PARAFUSOS,PORCAS E FERRAMENTAS NECESSARIAS,COM DIMENSOES EM TORNO DE 4,20M DE VAO E3,90M DE ALTURA,RECOBRIMENTO MINIMO DE 0,60M E MAXIMO DE 9,70M,SOB A INFLUENCIA DO TREM-TIPO RODOVIARIO,EXCLUSIVE ANDAIME.ASSENTAMENTO | M | 590.93
20.086.0140-0 | PASSAGEM INFERIOR CONSTITUIDA DE CHAPAS GALVANIZADAS OU REVESTIDAS COM EPOXY,ESPESSURA DE 2,70MM,PARAFUSOS,PORCAS E FERRAMENTAS NECESSARIAS,COM DIMENSOES EM TORNO DE 4,80M DE VAO E4,75M DE ALTURA,RECOBRIMENTO MINIMO DE 0,90M E MAXIMO DE 8,50M,SOB A INFLUENCIA DO TREM-TIPO RODOVIARIO,EXCLUSIVE ANDAIME.ASSENTAMENTO | M | 730.57
20.086.0140-A | PASSAGEM INFERIOR CONSTITUIDA DE CHAPAS GALVANIZADAS OU REVESTIDAS COM EPOXY,ESPESSURA DE 2,70MM,PARAFUSOS,PORCAS E FERRAMENTAS NECESSARIAS,COM DIMENSOES EM TORNO DE 4,80M DE VAO E4,75M DE ALTURA,RECOBRIMENTO MINIMO DE 0,90M E MAXIMO DE 8,50M,SOB A INFLUENCIA DO TREM-TIPO RODOVIARIO,EXCLUSIVE ANDAIME.ASSENTAMENTO | M | 675.35
20.086.0150-0 | PASSAGEM INFERIOR CONSTITUIDA DE CHAPAS GALVANIZADAS OU REVESTIDAS COM EPOXY,ESPESSURA DE 3,40MM,PARAFUSOS,PORCAS E FERRAMENTAS NECESSARIAS,COM DIMENSOES EM TORNO DE 5,00M DE VAO E4,85M DE ALTURA,RECOBRIMENTO MINIMO DE 0,90M E MAXIMO DE 8,60M,SOB A INFLUENCIA DO TREM-TIPO RODOVIARIO,EXCLUSIVE ANDAIME.ASSENTAMENTO | M | 852.33
20.086.0150-A | PASSAGEM INFERIOR CONSTITUIDA DE CHAPAS GALVANIZADAS OU REVESTIDAS COM EPOXY,ESPESSURA DE 3,40MM,PARAFUSOS,PORCAS E FERRAMENTAS NECESSARIAS,COM DIMENSOES EM TORNO DE 5,00M DE VAO E4,85M DE ALTURA,RECOBRIMENTO MINIMO DE 0,90M E MAXIMO DE 8,60M,SOB A INFLUENCIA DO TREM-TIPO RODOVIARIO,EXCLUSIVE ANDAIME.ASSENTAMENTO | M | 787.91
20.086.0160-0 | PASSAGEM INFERIOR CONSTITUIDA DE CHAPAS GALVANIZADAS OU REVESTIDAS COM EPOXY,ESPESSURA DE 4,70MM,PARAFUSOS,PORCAS E FERRAMENTAS NECESSARIAS,COM DIMENSOES EM TORNO DE 5,85M DE VAO E5,30M DE ALTURA,RECOBRIMENTO MINIMO DE 0,90M E MAXIMO DE 8,50M,SOB A INFLUENCIA DO TREM-TIPO RODOVIARIO,EXCLUSIVE ANDAIME.ASSENTAMENTO | M | 1022.8
20.086.0160-A | PASSAGEM INFERIOR CONSTITUIDA DE CHAPAS GALVANIZADAS OU REVESTIDAS COM EPOXY,ESPESSURA DE 4,70MM,PARAFUSOS,PORCAS E FERRAMENTAS NECESSARIAS,COM DIMENSOES EM TORNO DE 5,85M DE VAO E5,30M DE ALTURA,RECOBRIMENTO MINIMO DE 0,90M E MAXIMO DE 8,50M,SOB A INFLUENCIA DO TREM-TIPO RODOVIARIO,EXCLUSIVE ANDAIME.ASSENTAMENTO | M | 945.49
20.086.0170-0 | BUEIRO SIMPLES CIRCULAR,CONSTITUIDO DE CHAPAS GALVANIZADAS OU REVESTIDAS COM EPOXY,ESPESSURA DE 2MM,DIAMETRO DE 0,60M,PARAFUSOS,PORCAS E FERRAMENTAS NECESSARIAS,RECOBRIMENTO MINIMODE 0,30M E MAXIMO DE 25,00M,SOB A INFLUENCIA DO TREM-TIPO RODOVIARIO,EXCLUSIVE ANDAIME.ASSENTAMENTO | M | 29.58
20.086.0170-A | BUEIRO SIMPLES CIRCULAR,CONSTITUIDO DE CHAPAS GALVANIZADAS OU REVESTIDAS COM EPOXY,ESPESSURA DE 2MM,DIAMETRO DE 0,60M,PARAFUSOS,PORCAS E FERRAMENTAS NECESSARIAS,RECOBRIMENTO MINIMODE 0,30M E MAXIMO DE 25,00M,SOB A INFLUENCIA DO TREM-TIPO RODOVIARIO,EXCLUSIVE ANDAIME.ASSENTAMENTO | M | 26.71
20.086.0180-0 | BUEIRO SIMPLES CIRCULAR,CONSTITUIDO DE CHAPAS GALVANIZADAS OU REVESTIDAS COM EPOXY,ESPESSURA DE 2MM,DIAMETRO DE 0,80M,PARAFUSOS,PORCAS E FERRAMENTAS NECESSARIAS,RECOBRIMENTO MINIMODE 0,30M E MAXIMO DE 18,80M,SOB A INFLUENCIA DO TREM-TIPO RODOVIARIO,EXCLUSIVE ANDAIME.ASSENTAMENTO | M | 39.44
20.086.0180-A | BUEIRO SIMPLES CIRCULAR,CONSTITUIDO DE CHAPAS GALVANIZADAS OU REVESTIDAS COM EPOXY,ESPESSURA DE 2MM,DIAMETRO DE 0,80M,PARAFUSOS,PORCAS E FERRAMENTAS NECESSARIAS,RECOBRIMENTO MINIMODE 0,30M E MAXIMO DE 18,80M,SOB A INFLUENCIA DO TREM-TIPO RODOVIARIO,EXCLUSIVE ANDAIME.ASSENTAMENTO | M | 35.62
20.086.0190-0 | BUEIRO SIMPLES CIRCULAR,CONSTITUIDO DE CHAPAS GALVANIZADAS OU REVESTIDAS COM EPOXY,ESPESSURA DE 2MM,DIAMETRO DE 1,00M,PARAFUSOS,PORCAS E FERRAMENTAS NECESSARIAS,RECOBRIMENTO MINIMODE 0,30M E MAXIMO DE 15,00M,SOB A INFLUENCIA DO TREM-TIPO RODOVIARIO,EXCLUSIVE ANDAIME.ASSENTAMENTO | M | 49.3
20.086.0190-A | BUEIRO SIMPLES CIRCULAR,CONSTITUIDO DE CHAPAS GALVANIZADAS OU REVESTIDAS COM EPOXY,ESPESSURA DE 2MM,DIAMETRO DE 1,00M,PARAFUSOS,PORCAS E FERRAMENTAS NECESSARIAS,RECOBRIMENTO MINIMODE 0,30M E MAXIMO DE 15,00M,SOB A INFLUENCIA DO TREM-TIPO RODOVIARIO,EXCLUSIVE ANDAIME.ASSENTAMENTO | M | 44.52
20.086.0200-0 | BUEIRO SIMPLES CIRCULAR,CONSTITUIDO DE CHAPAS GALVANIZADAS OU REVESTIDAS COM EPOXY,ESPESSURA DE 2MM,DIAMETRO DE 1,20M,PARAFUSOS,PORCAS E FERRAMENTAS NECESSARIAS,RECOBRIMENTO MINIMODE 0,30M E MAXIMO DE 12,50M,SOB A INFLUENCIA DO TREM-TIPO RODOVIARIO,EXCLUSIVE ANDAIME.ASSENTAMENTO | M | 59.16
20.086.0200-A | BUEIRO SIMPLES CIRCULAR,CONSTITUIDO DE CHAPAS GALVANIZADAS OU REVESTIDAS COM EPOXY,ESPESSURA DE 2MM,DIAMETRO DE 1,20M,PARAFUSOS,PORCAS E FERRAMENTAS NECESSARIAS,RECOBRIMENTO MINIMODE 0,30M E MAXIMO DE 12,50M,SOB A INFLUENCIA DO TREM-TIPO RODOVIARIO,EXCLUSIVE ANDAIME.ASSENTAMENTO | M | 53.43
20.086.0210-0 | BUEIRO SIMPLES CIRCULAR,CONSTITUIDO DE CHAPAS GALVANIZADAS OU REVESTIDAS COM EPOXY,ESPESSURA DE 2MM,DIAMETRO DE 1,50M,PARAFUSOS,PORCAS E FERRAMENTAS NECESSARIAS,RECOBRIMENTO MINIMODE 0,30M E MAXIMO DE 10,00M,SOB A INFLUENCIA DO TREM-TIPO RODOVIARIO,EXCLUSIVE ANDAIME.ASSENTAMENTO | M | 73.95
20.086.0210-A | BUEIRO SIMPLES CIRCULAR,CONSTITUIDO DE CHAPAS GALVANIZADAS OU REVESTIDAS COM EPOXY,ESPESSURA DE 2MM,DIAMETRO DE 1,50M,PARAFUSOS,PORCAS E FERRAMENTAS NECESSARIAS,RECOBRIMENTO MINIMODE 0,30M E MAXIMO DE 10,00M,SOB A INFLUENCIA DO TREM-TIPO RODOVIARIO,EXCLUSIVE ANDAIME.ASSENTAMENTO | M | 66.79
20.086.0220-0 | BUEIRO SIMPLES CIRCULAR,CONSTITUIDO DE CHAPAS GALVANIZADAS OU REVESTIDAS COM EPOXY,ESPESSURA DE 2MM,DIAMETRO DE 1,80M,PARAFUSOS,PORCAS E FERRAMENTAS NECESSARIAS,RECOBRIMENTO MINIMODE 0,40M E MAXIMO DE 8,30M,SOB A INFLUENCIA DO TREM-TIPO RODOVIARIO,EXCLUSIVE ANDAIME.ASSENTAMENTO | M | 87
20.086.0220-A | BUEIRO SIMPLES CIRCULAR,CONSTITUIDO DE CHAPAS GALVANIZADAS OU REVESTIDAS COM EPOXY,ESPESSURA DE 2MM,DIAMETRO DE 1,80M,PARAFUSOS,PORCAS E FERRAMENTAS NECESSARIAS,RECOBRIMENTO MINIMODE 0,40M E MAXIMO DE 8,30M,SOB A INFLUENCIA DO TREM-TIPO RODOVIARIO,EXCLUSIVE ANDAIME.ASSENTAMENTO | M | 78.58
20.086.0230-0 | BUEIRO SIMPLES CIRCULAR,CONSTITUIDO DE CHAPAS GALVANIZADAS OU REVESTIDAS COM EPOXY,ESPESSURA DE 2MM,DIAMETRO DE 2,00M,PARAFUSOS,PORCAS E FERRAMENTAS NECESSARIAS,RECOBRIMENTO MINIMODE 0,50M E MAXIMO DE 7,50M,SOB A INFLUENCIA DO TREM-TIPO RODOVIARIO,EXCLUSIVE ANDAIME.ASSENTAMENTO | M | 92.43
20.086.0230-A | BUEIRO SIMPLES CIRCULAR,CONSTITUIDO DE CHAPAS GALVANIZADAS OU REVESTIDAS COM EPOXY,ESPESSURA DE 2MM,DIAMETRO DE 2,00M,PARAFUSOS,PORCAS E FERRAMENTAS NECESSARIAS,RECOBRIMENTO MINIMODE 0,50M E MAXIMO DE 7,50M,SOB A INFLUENCIA DO TREM-TIPO RODOVIARIO,EXCLUSIVE ANDAIME.ASSENTAMENTO | M | 83.49
20.086.0240-0 | BUEIRO SIMPLES CIRCULAR,CONSTITUIDO DE CHAPAS GALVANIZADAS OU REVESTIDAS COM EPOXY,ESPESSURA DE 2,70MM,DIAMETRO DE 2,20M,PARAFUSOS,PORCAS E FERRAMENTAS NECESSARIAS,RECOBRIMENTO MINIMO DE 0,50M E MAXIMO DE 9,50M,SOB A INFLUENCIA DO TREM-TIPORODOVIARIO,EXCLUSIVE ANDAIME.ASSENTAMENTO | M | 102
20.086.0240-A | BUEIRO SIMPLES CIRCULAR,CONSTITUIDO DE CHAPAS GALVANIZADAS OU REVESTIDAS COM EPOXY,ESPESSURA DE 2,70MM,DIAMETRO DE 2,20M,PARAFUSOS,PORCAS E FERRAMENTAS NECESSARIAS,RECOBRIMENTO MINIMO DE 0,50M E MAXIMO DE 9,50M,SOB A INFLUENCIA DO TREM-TIPORODOVIARIO,EXCLUSIVE ANDAIME.ASSENTAMENTO | M | 92.13
20.086.0250-0 | BUEIRO SIMPLES CIRCULAR,CONSTITUIDO DE CHAPAS GALVANIZADAS OU REVESTIDAS COM EPOXY,ESPESSURA DE 2,70MM,DIAMETRO DE 2,40M,PARAFUSOS,PORCAS E FERRAMENTAS NECESSARIAS,RECOBRIMENTO MINIMO DE 0,50M E MAXIMO DE 8,70M,SOB A INFLUENCIA DO TREM-TIPORODOVIARIO,EXCLUSIVE ANDAIME.ASSENTAMENTO | M | 129.76
20.086.0250-A | BUEIRO SIMPLES CIRCULAR,CONSTITUIDO DE CHAPAS GALVANIZADAS OU REVESTIDAS COM EPOXY,ESPESSURA DE 2,70MM,DIAMETRO DE 2,40M,PARAFUSOS,PORCAS E FERRAMENTAS NECESSARIAS,RECOBRIMENTO MINIMO DE 0,50M E MAXIMO DE 8,70M,SOB A INFLUENCIA DO TREM-TIPORODOVIARIO,EXCLUSIVE ANDAIME.ASSENTAMENTO | M | 116.46
20.086.0260-0 | BUEIRO SIMPLES CIRCULAR,CONSTITUIDO DE CHAPAS GALVANIZADAS OU REVESTIDAS COM EPOXY,ESPESSURA DE 3,40MM,DIAMETRO DE 2,60M,PARAFUSOS,PORCAS E FERRAMENTAS NECESSARIAS,RECOBRIMENTO MINIMO DE 0,50M E MAXIMO DE 10,60M,SOB A INFLUENCIA DO TREM-TIPO RODOVIARIO,EXCLUSIVE ANDAIME.ASSENTAMENTO | M | 140.14
20.086.0260-A | BUEIRO SIMPLES CIRCULAR,CONSTITUIDO DE CHAPAS GALVANIZADAS OU REVESTIDAS COM EPOXY,ESPESSURA DE 3,40MM,DIAMETRO DE 2,60M,PARAFUSOS,PORCAS E FERRAMENTAS NECESSARIAS,RECOBRIMENTO MINIMO DE 0,50M E MAXIMO DE 10,60M,SOB A INFLUENCIA DO TREM-TIPO RODOVIARIO,EXCLUSIVE ANDAIME.ASSENTAMENTO | M | 125.77
20.086.0270-0 | BUEIRO SIMPLES CIRCULAR,CONSTITUIDO DE CHAPAS GALVANIZADAS OU REVESTIDAS COM EPOXY,ESPESSURA DE 3,40MM,DIAMETRO DE 2,80M,PARAFUSOS,PORCAS E FERRAMENTAS NECESSARIAS,RECOBRIMENTO MINIMO DE 0,50M E MAXIMO DE 9,80M,SOB A INFLUENCIA DO TREM-TIPORODOVIARIO,EXCLUSIVE ANDAIME.ASSENTAMENTO | M | 152.2
20.086.0270-A | BUEIRO SIMPLES CIRCULAR,CONSTITUIDO DE CHAPAS GALVANIZADAS OU REVESTIDAS COM EPOXY,ESPESSURA DE 3,40MM,DIAMETRO DE 2,80M,PARAFUSOS,PORCAS E FERRAMENTAS NECESSARIAS,RECOBRIMENTO MINIMO DE 0,50M E MAXIMO DE 9,80M,SOB A INFLUENCIA DO TREM-TIPORODOVIARIO,EXCLUSIVE ANDAIME.ASSENTAMENTO | M | 136.6
20.086.0280-0 | BUEIRO SIMPLES CIRCULAR,CONSTITUIDO DE CHAPAS GALVANIZADAS OU REVESTIDAS COM EPOXY,ESPESSURA DE 2,70MM,DIAMETRO DE 3,05M,PARAFUSOS,PORCAS E FERRAMENTAS NECESSARIAS,RECOBRIMENTO MINIMO DE 0,45M E MAXIMO DE 13,10M,SOB A INFLUENCIA DO TREM-TIPA RODOVIARIO,EXCLUSIVE ANDAIME.ASSENTAMENTO | M | 318.5
20.086.0280-A | BUEIRO SIMPLES CIRCULAR,CONSTITUIDO DE CHAPAS GALVANIZADAS OU REVESTIDAS COM EPOXY,ESPESSURA DE 2,70MM,DIAMETRO DE 3,05M,PARAFUSOS,PORCAS E FERRAMENTAS NECESSARIAS,RECOBRIMENTO MINIMO DE 0,45M E MAXIMO DE 13,10M,SOB A INFLUENCIA DO TREM-TIPA RODOVIARIO,EXCLUSIVE ANDAIME.ASSENTAMENTO | M | 285.85
20.086.0290-0 | BUEIRO SIMPLES CIRCULAR,CONSTITUIDO DE CHAPAS GALVANIZADAS OU REVESTIDAS COM EPOXY,ESPESSURA DE 2,70MM,DIAMETRO DE 3,40M,PARAFUSOS,PORCAS E FERRAMENTAS NECESSARIAS,RECOBRIMENTO MINIMO DE 0,45M E MAXIMO DE 11,70M,SOB A INFLUENCIA DO TREM-TIPO RODOVIARIO,EXCLUSIVE ANDAIME.ASSENTAMENTO | M | 389.28
20.086.0290-A | BUEIRO SIMPLES CIRCULAR,CONSTITUIDO DE CHAPAS GALVANIZADAS OU REVESTIDAS COM EPOXY,ESPESSURA DE 2,70MM,DIAMETRO DE 3,40M,PARAFUSOS,PORCAS E FERRAMENTAS NECESSARIAS,RECOBRIMENTO MINIMO DE 0,45M E MAXIMO DE 11,70M,SOB A INFLUENCIA DO TREM-TIPO RODOVIARIO,EXCLUSIVE ANDAIME.ASSENTAMENTO | M | 349.38
20.086.0300-0 | BUEIRO SIMPLES CIRCULAR,CONSTITUIDO DE CHAPAS GALVANIZADAS OU REVESTIDAS COM EPOXY,ESPESSURA DE 2,70MM,DIAMETRO DE 3,80M,PARAFUSOS,PORCAS E FERRAMENTAS NECESSARIAS,RECOBRIMENTO MINIMO DE 0,60M E MAXIMO DE 10,50M,SOB A INFLUENCIA DO TREM-TIPO RODOVIARIO,EXCLUSIVE ANDAIME.ASSENTAMENTO | M | 389.28
20.086.0300-A | BUEIRO SIMPLES CIRCULAR,CONSTITUIDO DE CHAPAS GALVANIZADAS OU REVESTIDAS COM EPOXY,ESPESSURA DE 2,70MM,DIAMETRO DE 3,80M,PARAFUSOS,PORCAS E FERRAMENTAS NECESSARIAS,RECOBRIMENTO MINIMO DE 0,60M E MAXIMO DE 10,50M,SOB A INFLUENCIA DO TREM-TIPO RODOVIARIO,EXCLUSIVE ANDAIME.ASSENTAMENTO | M | 349.38
20.086.0310-0 | BUEIRO SIMPLES CIRCULAR,CONSTITUIDO DE CHAPAS GALVANIZADAS OU REVESTIDAS COM EPOXY,ESPESSURA DE 2,70MM,DIAMETRO DE 4,20M,PARAFUSOS,PORCAS E FERRAMENTAS NECESSARIAS,RECOBRIMENTO MINIMO DE 0,60M E MAXIMO DE 9,50M,SOB A INFLUENCIA DO TREM-TIPORODOVIARIO,EXCLUSIVE ANDAIME.ASSENTAMENTO | M | 639.25
20.086.0310-A | BUEIRO SIMPLES CIRCULAR,CONSTITUIDO DE CHAPAS GALVANIZADAS OU REVESTIDAS COM EPOXY,ESPESSURA DE 2,70MM,DIAMETRO DE 4,20M,PARAFUSOS,PORCAS E FERRAMENTAS NECESSARIAS,RECOBRIMENTO MINIMO DE 0,60M E MAXIMO DE 9,50M,SOB A INFLUENCIA DO TREM-TIPORODOVIARIO,EXCLUSIVE ANDAIME.ASSENTAMENTO | M | 590.93
20.086.0320-0 | BUEIRO SIMPLES CIRCULAR,CONSTITUIDO DE CHAPAS GALVANIZADAS OU REVESTIDAS COM EPOXY,ESPESSURA DE 2,70MM,DIAMETRO DE 4,60M,PARAFUSOS,PORCAS E FERRAMENTAS NECESSARIAS,RECOBRIMENTO MINIMO DE 0,60M E MAXIMO DE 8,70M,SOB A INFLUENCIA DO TREM-TIPORODOVIARIO,EXCLUSIVE ANDAIME.ASSENTAMENTO | M | 730.57
20.086.0320-A | BUEIRO SIMPLES CIRCULAR,CONSTITUIDO DE CHAPAS GALVANIZADAS OU REVESTIDAS COM EPOXY,ESPESSURA DE 2,70MM,DIAMETRO DE 4,60M,PARAFUSOS,PORCAS E FERRAMENTAS NECESSARIAS,RECOBRIMENTO MINIMO DE 0,60M E MAXIMO DE 8,70M,SOB A INFLUENCIA DO TREM-TIPORODOVIARIO,EXCLUSIVE ANDAIME.ASSENTAMENTO | M | 675.35
20.086.0330-0 | BUEIRO SIMPLES LENTICULAR,CONSTITUIDO DE CHAPAS GALVANIZADASOU REVESTIDAS COM EPOXY,ESPESSURA DE 2MM,PARAFUSOS,PORCAS EFERRAMENTAS NECESSARIAS,COM DIMENSOES EM TORNO DE 1,00M DEVAO E 0,80M DE ALTURA,RECOBRIMENTO MINIMO DE 0,30M E MAXIMODE 6,80M,SOB A INFLUENCIA DO TREM-TIPO RODOVIARIO,EXCLUSIVEANDAIME.ASSENTAMENTO | M | 49.3
20.086.0330-A | BUEIRO SIMPLES LENTICULAR,CONSTITUIDO DE CHAPAS GALVANIZADASOU REVESTIDAS COM EPOXY,ESPESSURA DE 2MM,PARAFUSOS,PORCAS EFERRAMENTAS NECESSARIAS,COM DIMENSOES EM TORNO DE 1,00M DEVAO E 0,80M DE ALTURA,RECOBRIMENTO MINIMO DE 0,30M E MAXIMODE 6,80M,SOB A INFLUENCIA DO TREM-TIPO RODOVIARIO,EXCLUSIVEANDAIME.ASSENTAMENTO | M | 44.52
20.086.0340-0 | BUEIRO SIMPLES LENTICULAR,CONSTITUIDO DE CHAPAS GALVANIZADASOU REVESTIDAS COM EPOXY,ESPESSURA DE 2MM,PARAFUSOS,PORCAS EFERRAMENTAS NECESSARIAS,COM DIMENSOES EM TORNO DE 1,20M DEVAO E 1,00M DE ALTURA,RECOBRIMENTO MINIMO DE 0,30M E MAXIMODE 9,00M,SOB A INFLUENCIA DO TREM-TIPO RODOVIARIO,EXCLUSIVEANDAIME.ASSENTAMENTO | M | 59.16
20.086.0340-A | BUEIRO SIMPLES LENTICULAR,CONSTITUIDO DE CHAPAS GALVANIZADASOU REVESTIDAS COM EPOXY,ESPESSURA DE 2MM,PARAFUSOS,PORCAS EFERRAMENTAS NECESSARIAS,COM DIMENSOES EM TORNO DE 1,20M DEVAO E 1,00M DE ALTURA,RECOBRIMENTO MINIMO DE 0,30M E MAXIMODE 9,00M,SOB A INFLUENCIA DO TREM-TIPO RODOVIARIO,EXCLUSIVEANDAIME.ASSENTAMENTO | M | 53.43
20.086.0350-0 | BUEIRO SIMPLES LENTICULAR,CONSTITUIDO DE CHAPAS GALVANIZADASOU REVESTIDAS COM EPOXY,ESPESSURA DE 2MM,PARAFUSOS,PORCAS EFERRAMENTAS NECESSARIAS,COM DIMENSOES EM TORNO DE 1,45M DEVAO E 1,10M DE ALTURA,RECOBRIMENTO MINIMO DE 0,40M E MAXIMODE 7,40M,SOB A INFLUENCIA DO TREM-TIPO RODOVIARIO,EXCLUSIVEANDAIME.ASSENTAMENTO | M | 68.79
20.086.0350-A | BUEIRO SIMPLES LENTICULAR,CONSTITUIDO DE CHAPAS GALVANIZADASOU REVESTIDAS COM EPOXY,ESPESSURA DE 2MM,PARAFUSOS,PORCAS EFERRAMENTAS NECESSARIAS,COM DIMENSOES EM TORNO DE 1,45M DEVAO E 1,10M DE ALTURA,RECOBRIMENTO MINIMO DE 0,40M E MAXIMODE 7,40M,SOB A INFLUENCIA DO TREM-TIPO RODOVIARIO,EXCLUSIVEANDAIME.ASSENTAMENTO | M | 62.13
20.086.0360-0 | BUEIRO SIMPLES LENTICULAR,CONSTITUIDO DE CHAPAS GALVANIZADASOU REVESTIDAS COM EPOXY,ESPESSURA DE 2MM,PARAFUSOS,PORCAS EFERRAMENTAS NECESSARIAS,COM DIMENSOES EM TORNO DE 1,85M DEVAO E 1,50M DE ALTURA,RECOBRIMENTO MINIMO DE 0,50M E MAXIMODE 8,10M,SOB A INFLUENCIA DO TREM-TIPO RODOVIARIO,EXCLUSIVEANDAIME.ASSENTAMENTO | M | 87
20.086.0360-A | BUEIRO SIMPLES LENTICULAR,CONSTITUIDO DE CHAPAS GALVANIZADASOU REVESTIDAS COM EPOXY,ESPESSURA DE 2MM,PARAFUSOS,PORCAS EFERRAMENTAS NECESSARIAS,COM DIMENSOES EM TORNO DE 1,85M DEVAO E 1,50M DE ALTURA,RECOBRIMENTO MINIMO DE 0,50M E MAXIMODE 8,10M,SOB A INFLUENCIA DO TREM-TIPO RODOVIARIO,EXCLUSIVEANDAIME.ASSENTAMENTO | M | 78.58
20.086.0370-0 | BUEIRO SIMPLES LENTICULAR,CONSTITUIDO DE CHAPAS GALVANIZADASOU REVESTIDAS COM EPOXY,ESPESSURA DE 2MM,PARAFUSOS,PORCAS EFERRAMENTAS NECESSARIAS,COM DIMENSOES EM TORNO DE 2,15M DEVAO E 1,60M DE ALTURA,RECOBRIMENTO MINIMO DE 0,60M E MAXIMODE 7,00M,SOB A INFLUENCIA DO TREM-TIPO RODOVIARIO,EXCLUSIVEANDAIME.ASSENTAMENTO | M | 98.6
20.086.0370-A | BUEIRO SIMPLES LENTICULAR,CONSTITUIDO DE CHAPAS GALVANIZADASOU REVESTIDAS COM EPOXY,ESPESSURA DE 2MM,PARAFUSOS,PORCAS EFERRAMENTAS NECESSARIAS,COM DIMENSOES EM TORNO DE 2,15M DEVAO E 1,60M DE ALTURA,RECOBRIMENTO MINIMO DE 0,60M E MAXIMODE 7,00M,SOB A INFLUENCIA DO TREM-TIPO RODOVIARIO,EXCLUSIVEANDAIME.ASSENTAMENTO | M | 89.06
20.086.0380-0 | BUEIRO SIMPLES LENTICULAR,CONSTITUIDO DE CHAPAS GALVANIZADASOU REVESTIDAS COM EPOXY,ESPESSURA DE 2MM,PARAFUSOS,PORCAS EFERRAMENTAS NECESSARIAS,COM DIMENSOES EM TORNO DE 2,30M DEVAO E 1,65M DE ALTURA,RECOBRIMENTO MINIMO DE 0,60M E MAXIMODE 6,50M,SOB A INFLUENCIA DO TREM-TIPO RODOVIARIO,EXCLUSIVEANDAIME.ASSENTAMENTO | M | 105.64
20.086.0380-A | BUEIRO SIMPLES LENTICULAR,CONSTITUIDO DE CHAPAS GALVANIZADASOU REVESTIDAS COM EPOXY,ESPESSURA DE 2MM,PARAFUSOS,PORCAS EFERRAMENTAS NECESSARIAS,COM DIMENSOES EM TORNO DE 2,30M DEVAO E 1,65M DE ALTURA,RECOBRIMENTO MINIMO DE 0,60M E MAXIMODE 6,50M,SOB A INFLUENCIA DO TREM-TIPO RODOVIARIO,EXCLUSIVEANDAIME.ASSENTAMENTO | M | 95.42
20.086.0390-0 | BUEIRO SIMPLES LENTICULAR,CONSTITUIDO DE CHAPAS GALVANIZADASOU REVESTIDAS COM EPOXY,ESPESSURA DE 2MM,PARAFUSOS,PORCAS EFERRAMENTAS NECESSARIAS,COM DIMENSOES EM TORNO DE 2,50M DEVAO E 2,20M DE ALTURA,RECOBRIMENTO MINIMO DE 0,60M E MAXIMODE 6,00M,SOB A INFLUENCIA DO TREM-TIPO RODOVIARIO,EXCLUSIVEANDAIME.ASSENTAMENTO | M | 113.77
20.086.0390-A | BUEIRO SIMPLES LENTICULAR,CONSTITUIDO DE CHAPAS GALVANIZADASOU REVESTIDAS COM EPOXY,ESPESSURA DE 2MM,PARAFUSOS,PORCAS EFERRAMENTAS NECESSARIAS,COM DIMENSOES EM TORNO DE 2,50M DEVAO E 2,20M DE ALTURA,RECOBRIMENTO MINIMO DE 0,60M E MAXIMODE 6,00M,SOB A INFLUENCIA DO TREM-TIPO RODOVIARIO,EXCLUSIVEANDAIME.ASSENTAMENTO | M | 102.76
20.086.0400-0 | BUEIRO SIMPLES LENTICULAR,CONSTITUIDO DE CHAPAS GALVANIZADASOU REVESTIDAS COM EPOXY,ESPESSURA DE 2,70MM,PARAFUSOS,PORCAS E FERRAMENTAS NECESSARIAS,COM DIMENSOES EM TORNO DE 3,05MDE VAO E 2,05M DE ALTURA,RECOBRIMENTO MINIMO DE 0,60M E MAXIMO DE 6,80M,SOB A INFLUENCIA DO TREM-TIPO RODOVIARIO,EXCLUSIVE ANDAIME.ASSENTAMENTO | M | 350.35
20.086.0400-A | BUEIRO SIMPLES LENTICULAR,CONSTITUIDO DE CHAPAS GALVANIZADASOU REVESTIDAS COM EPOXY,ESPESSURA DE 2,70MM,PARAFUSOS,PORCAS E FERRAMENTAS NECESSARIAS,COM DIMENSOES EM TORNO DE 3,05MDE VAO E 2,05M DE ALTURA,RECOBRIMENTO MINIMO DE 0,60M E MAXIMO DE 6,80M,SOB A INFLUENCIA DO TREM-TIPO RODOVIARIO,EXCLUSIVE ANDAIME.ASSENTAMENTO | M | 314.44
20.086.0410-0 | BUEIRO SIMPLES LENTICULAR,CONSTITUIDO DE CHAPAS GALVANIZADASOU REVESTIDAS COM EPOXY,ESPESSURA DE 2,70MM,PARAFUSOS,PORCAS E FERRAMENTAS NECESSARIAS,COM DIMENSOES EM TORNO DE 4,15MDE VAO E 2,80M DE ALTURA,RECOBRIMENTO MINIMO DE 0,60M E MAXIMO DE 6,80M,SOB A INFLUENCIA DO TREM-TIPO RODOVIARIO,EXCLUSIVE ANDAIME.ASSENTAMENTO | M | 500.51
20.086.0410-A | BUEIRO SIMPLES LENTICULAR,CONSTITUIDO DE CHAPAS GALVANIZADASOU REVESTIDAS COM EPOXY,ESPESSURA DE 2,70MM,PARAFUSOS,PORCAS E FERRAMENTAS NECESSARIAS,COM DIMENSOES EM TORNO DE 4,15MDE VAO E 2,80M DE ALTURA,RECOBRIMENTO MINIMO DE 0,60M E MAXIMO DE 6,80M,SOB A INFLUENCIA DO TREM-TIPO RODOVIARIO,EXCLUSIVE ANDAIME.ASSENTAMENTO | M | 449.2
20.086.0420-0 | BUEIRO SIMPLES LENTICULAR,CONSTITUIDO DE CHAPAS GALVANIZADASOU REVESTIDAS COM EPOXY,ESPESSURA DE 3,40MM,PARAFUSOS,PORCAS E FERRAMENTAS NECESSARIAS,COM DIMENSOES EM TORNO DE 4,80MDE VAO E 3,05M DE ALTURA,RECOBRIMENTO MINIMO DE 0,75M E MAXIMO DE 5,80M,SOB A INFLUENCIA DO TREM-TIPO RODOVIARIO,EXCLUSIVE ANDAIME.ASSENTAMENTO | M | 730.57
20.086.0420-A | BUEIRO SIMPLES LENTICULAR,CONSTITUIDO DE CHAPAS GALVANIZADASOU REVESTIDAS COM EPOXY,ESPESSURA DE 3,40MM,PARAFUSOS,PORCAS E FERRAMENTAS NECESSARIAS,COM DIMENSOES EM TORNO DE 4,80MDE VAO E 3,05M DE ALTURA,RECOBRIMENTO MINIMO DE 0,75M E MAXIMO DE 5,80M,SOB A INFLUENCIA DO TREM-TIPO RODOVIARIO,EXCLUSIVE ANDAIME.ASSENTAMENTO | M | 675.35
20.086.0430-0 | BUEIRO SIMPLES LENTICULAR,CONSTITUIDO DE CHAPAS GALVANIZADASOU REVESTIDAS COM EPOXY,ESPESSURA DE 3,40MM,PARAFUSOS,PORCAS E FERRAMENTAS NECESSARIAS,COM DIMENSOES EM TORNO DE 5,45MDE VAO E 3,35M DE ALTURA,RECOBRIMENTO MINIMO DE 0,75M E MAXIMO DE 4,40M,SOB A INFLUENCIA DO TREM-TIPO RODOVIARIO,EXCLUSIVE ANDAIME.ASSENTAMENTO | M | 852.33
20.086.0430-A | BUEIRO SIMPLES LENTICULAR,CONSTITUIDO DE CHAPAS GALVANIZADASOU REVESTIDAS COM EPOXY,ESPESSURA DE 3,40MM,PARAFUSOS,PORCAS E FERRAMENTAS NECESSARIAS,COM DIMENSOES EM TORNO DE 5,45MDE VAO E 3,35M DE ALTURA,RECOBRIMENTO MINIMO DE 0,75M E MAXIMO DE 4,40M,SOB A INFLUENCIA DO TREM-TIPO RODOVIARIO,EXCLUSIVE ANDAIME.ASSENTAMENTO | M | 787.91
20.086.0440-0 | BUEIRO SIMPLES LENTICULAR,CONSTITUIDO DE CHAPAS GALVANIZADASOU REVESTIDAS COM EPOXY,ESPESSURA DE 3,40MM,PARAFUSOS,PORCAAS E FERRAMENTAS NECESSARIAS,COM DIMENSOES EM TORNO DE 6,60MDE VAO E 3,85M DE ALTURA,RECOBRIMENTO MINIMO DE 0,90M E MAXIMO DE 3,30M,SOB A INFLUENCIA DO TREM-TIPO RODOVIARIO,EXCLUSIVE ANDAIME.ASSENTAMENTO | M | 1022.8
20.086.0440-A | BUEIRO SIMPLES LENTICULAR,CONSTITUIDO DE CHAPAS GALVANIZADASOU REVESTIDAS COM EPOXY,ESPESSURA DE 3,40MM,PARAFUSOS,PORCAAS E FERRAMENTAS NECESSARIAS,COM DIMENSOES EM TORNO DE 6,60MDE VAO E 3,85M DE ALTURA,RECOBRIMENTO MINIMO DE 0,90M E MAXIMO DE 3,30M,SOB A INFLUENCIA DO TREM-TIPO RODOVIARIO,EXCLUSIVE ANDAIME.ASSENTAMENTO | M | 945.49
20.086.0450-0 | BUEIRO SIMPLES EM ARCO,CONSTITUIDO DE CHAPAS GALVANIZADAS OUREVESTIDAS COM EPOXY,ESPESSURA DE 3,40MM,PARAFUSOS,PORCAS EFERRAMENTAS NECESSARIAS,COM DIMENSOES EM TORNO DE 5,92M DEVAO E 2,08M DE ALTURA,RECOBRIMENTO MINIMO DE 0,75M E MAXIMODE 4,00M,SOB A INFLUENCIA DO TREM-TIPO RODOVIARIO,EXCLUSIVEANDAIME.ASSENTAMENTO | M | 1162.28
20.086.0450-A | BUEIRO SIMPLES EM ARCO,CONSTITUIDO DE CHAPAS GALVANIZADAS OUREVESTIDAS COM EPOXY,ESPESSURA DE 3,40MM,PARAFUSOS,PORCAS EFERRAMENTAS NECESSARIAS,COM DIMENSOES EM TORNO DE 5,92M DEVAO E 2,08M DE ALTURA,RECOBRIMENTO MINIMO DE 0,75M E MAXIMODE 4,00M,SOB A INFLUENCIA DO TREM-TIPO RODOVIARIO,EXCLUSIVEANDAIME.ASSENTAMENTO | M | 1074.42
20.086.0460-0 | BUEIRO SIMPLES EM ARCO,CONSTITUIDO DE CHAPAS GALVANIZADAS OUREVESTIDAS COM EPOXY,ESPESSURA DE 3,40MM,PARAFUSOS,PORCAS EFERRAMENTAS NECESSARIAS,COM DIMENSOES EM TORNO DE 6,12M DEVAO E 2,77M DE ALTURA,RECOBRIMENTO MINIMO DE 0,75M E MAXIMODE 4,00M,SOB A INFLUENCIA DO TREM-TIPO RODOVIARIO,EXCLUSIVEANDAIME.ASSENTAMENTO | M | 1504.12
20.086.0460-A | BUEIRO SIMPLES EM ARCO,CONSTITUIDO DE CHAPAS GALVANIZADAS OUREVESTIDAS COM EPOXY,ESPESSURA DE 3,40MM,PARAFUSOS,PORCAS EFERRAMENTAS NECESSARIAS,COM DIMENSOES EM TORNO DE 6,12M DEVAO E 2,77M DE ALTURA,RECOBRIMENTO MINIMO DE 0,75M E MAXIMODE 4,00M,SOB A INFLUENCIA DO TREM-TIPO RODOVIARIO,EXCLUSIVEANDAIME.ASSENTAMENTO | M | 1390.43
20.086.0470-0 | BUEIRO SIMPLES EM ARCO,CONSTITUIDO DE CHAPAS GALVANIZADAS OUREVESTIDAS COM EPOXY,ESPESSURA DE 3,40MM,PARAFUSOS,PORCAS EFERRAMENTAS NECESSARIAS,COM DIMENSOES EM TORNO DE 6,78M DEVAO E 2,41M DE ALTURA,RECOBRIMENTO MINIMO DE 0,75M E MAXIMODE 3,50M,SOB A INFLUENCIA DO TREM-TIPO RODOVIARIO,EXCLUSIVEANDAIME.ASSENTAMENTO | M | 1162.28
20.086.0470-A | BUEIRO SIMPLES EM ARCO,CONSTITUIDO DE CHAPAS GALVANIZADAS OUREVESTIDAS COM EPOXY,ESPESSURA DE 3,40MM,PARAFUSOS,PORCAS EFERRAMENTAS NECESSARIAS,COM DIMENSOES EM TORNO DE 6,78M DEVAO E 2,41M DE ALTURA,RECOBRIMENTO MINIMO DE 0,75M E MAXIMODE 3,50M,SOB A INFLUENCIA DO TREM-TIPO RODOVIARIO,EXCLUSIVEANDAIME.ASSENTAMENTO | M | 1074.42
20.086.0480-0 | BUEIRO SIMPLES EM ARCO,CONSTITUIDO DE CHAPAS GALVANIZADAS OUREVESTIDAS COM EPOXY,ESPESSURA DE 3,40MM,PARAFUSO,PORCAS EFERRAMENTAS NECESSARIAS,COM DIMENSOES EM TORNO DE 6,96M DE VAO E 4,42M DE ALTURA,RECOBRIMENTO MINIMO DE 0,75M E MAXIMO DE 4,00M,SOB A INFLUENCIA DO TREM-TIPO RODOVIARIO,EXCLUSIVE ANDAIME.ASSENTAMENTO | M | 1504.12
20.086.0480-A | BUEIRO SIMPLES EM ARCO,CONSTITUIDO DE CHAPAS GALVANIZADAS OUREVESTIDAS COM EPOXY,ESPESSURA DE 3,40MM,PARAFUSO,PORCAS EFERRAMENTAS NECESSARIAS,COM DIMENSOES EM TORNO DE 6,96M DE VAO E 4,42M DE ALTURA,RECOBRIMENTO MINIMO DE 0,75M E MAXIMO DE 4,00M,SOB A INFLUENCIA DO TREM-TIPO RODOVIARIO,EXCLUSIVE ANDAIME.ASSENTAMENTO | M | 1390.43
20.086.0490-0 | BUEIRO SIMPLES EM ARCO,CONSTITUIDO DE CHAPAS GALVANIZADAS OUREVESTIDAS COM EPOXY,ESPESSURA DE 3,40MM,PARAFUSOS,PORCAS EFERRAMENTAS NECESSARIAS,COM DIMENSOES EM TORNO DE 7,67M DEVAO E 2,57M DE ALTURA,RECOBRIMENTO MINIMO DE 0,90M E MAXIMODE 3,00M,SOB A INFLUENCIA DO TREM-TIPO RODOVIARIO,EXCLUSIVEANDAIME.ASSENTAMENTO | M | 1345.79
20.086.0490-A | BUEIRO SIMPLES EM ARCO,CONSTITUIDO DE CHAPAS GALVANIZADAS OUREVESTIDAS COM EPOXY,ESPESSURA DE 3,40MM,PARAFUSOS,PORCAS EFERRAMENTAS NECESSARIAS,COM DIMENSOES EM TORNO DE 7,67M DEVAO E 2,57M DE ALTURA,RECOBRIMENTO MINIMO DE 0,90M E MAXIMODE 3,00M,SOB A INFLUENCIA DO TREM-TIPO RODOVIARIO,EXCLUSIVEANDAIME.ASSENTAMENTO | M | 1244.07
20.086.0500-0 | BUEIRO SIMPLES EM ARCO,CONSTITUIDO DE CHAPAS GALVANIZADAS OUREVESTIDAS COM EPOXY,ESPESSURA DE 3,40MM,PARAFUSOS,PORCAS EFERRAMENTAS NECESSARIAS,COM DIMENSOES EM TORNO DE 7,85M DEVAO E 4,60M DE ALTURA,RECOBRIMENTO MINIMO DE 0,90M E MAXIMODE 3,00M,SOB A INFLUENCIA DO TREM-TIPO RODOVIARIO,EXCLUSIVEANDAIME.ASSENTAMENTO | M | 1649.68
20.086.0500-A | BUEIRO SIMPLES EM ARCO,CONSTITUIDO DE CHAPAS GALVANIZADAS OUREVESTIDAS COM EPOXY,ESPESSURA DE 3,40MM,PARAFUSOS,PORCAS EFERRAMENTAS NECESSARIAS,COM DIMENSOES EM TORNO DE 7,85M DEVAO E 4,60M DE ALTURA,RECOBRIMENTO MINIMO DE 0,90M E MAXIMODE 3,00M,SOB A INFLUENCIA DO TREM-TIPO RODOVIARIO,EXCLUSIVEANDAIME.ASSENTAMENTO | M | 1524.99
20.086.0510-0 | BUEIRO SIMPLES EM ARCO,CONSTITUIDO DE CHAPAS GALVANIZADAS OUREVESTIDAS COM EPOXY,ESPESSURA DE 3,40MM,PARAFUSOS,PORCAS EFERRAMENTAS NECESSARIAS,COM DIMENSOES EM TORNO DE 8,79M DEVAO E 2,95M DE ALTURA,RECOBRIMENTO MINIMO DE 0,90M E MAXIMODE 3,50M,SOB A INFLUENCIA DO TREM-TIPO RODOVIARIO,EXCLUSIVEANDAIME.ASSENTAMENTO | M | 1345.79
20.086.0510-A | BUEIRO SIMPLES EM ARCO,CONSTITUIDO DE CHAPAS GALVANIZADAS OUREVESTIDAS COM EPOXY,ESPESSURA DE 3,40MM,PARAFUSOS,PORCAS EFERRAMENTAS NECESSARIAS,COM DIMENSOES EM TORNO DE 8,79M DEVAO E 2,95M DE ALTURA,RECOBRIMENTO MINIMO DE 0,90M E MAXIMODE 3,50M,SOB A INFLUENCIA DO TREM-TIPO RODOVIARIO,EXCLUSIVEANDAIME.ASSENTAMENTO | M | 1244.07
20.086.0520-0 | BUEIRO SIMPLES EM ARCO,CONSTITUIDO DE CHAPAS GALVANIZADAS OUREVESTIDAS COM EPOXY,ESPESSURA DE 3,40MM,PARAFUSOS PORCAS EFERRAMENTAS NECESSARIAS,COM DIMENSOES EM TORNO DE 8,97M DEVAO E 5,00M DE ALTURA,RECOBRIMENTO MINIMO DE 0,90M E MAXIMODE 4,00M,SOB A INFLUENCIA DO TREM-TIPO RODOVIARIO,EXCLUSIVEANDAIME.ASSENTAMENTO | M | 1826.44
20.086.0520-A | BUEIRO SIMPLES EM ARCO,CONSTITUIDO DE CHAPAS GALVANIZADAS OUREVESTIDAS COM EPOXY,ESPESSURA DE 3,40MM,PARAFUSOS PORCAS EFERRAMENTAS NECESSARIAS,COM DIMENSOES EM TORNO DE 8,97M DEVAO E 5,00M DE ALTURA,RECOBRIMENTO MINIMO DE 0,90M E MAXIMODE 4,00M,SOB A INFLUENCIA DO TREM-TIPO RODOVIARIO,EXCLUSIVEANDAIME.ASSENTAMENTO | M | 1688.38
20.086.0530-0 | BUEIRO SIMPLES EM ARCO,CONSTITUIDO DE CHAPAS GALVANIZADAS OUREVESTIDAS COM EPOXY,ESPESSURA DE 4,70MM,PARAFUSOS,PORCAS EFERRAMENTAS NECESSARIAS,COM DIMENSOES EM TORNO DE 9,45M DEVAO E 3,07M DE ALTURA,RECOBRIMENTO MINIMO DE 0,90M E MAXIMODE 4,00M,SOB A INFLUENCIA DO TREM-TIPO RODOVIARIO,EXCLUSIVEANDAIME.ASSENTAMENTO | M | 1504.12
20.086.0530-A | BUEIRO SIMPLES EM ARCO,CONSTITUIDO DE CHAPAS GALVANIZADAS OUREVESTIDAS COM EPOXY,ESPESSURA DE 4,70MM,PARAFUSOS,PORCAS EFERRAMENTAS NECESSARIAS,COM DIMENSOES EM TORNO DE 9,45M DEVAO E 3,07M DE ALTURA,RECOBRIMENTO MINIMO DE 0,90M E MAXIMODE 4,00M,SOB A INFLUENCIA DO TREM-TIPO RODOVIARIO,EXCLUSIVEANDAIME.ASSENTAMENTO | M | 1390.43
20.086.0540-0 | BUEIRO SIMPLES EM ARCO,CONSTITUIDO DE CHAPAS GALVANIZADAS OUREVESTIDAS COM EPOXY,ESPESSURA DE 4,70MM,PARAFUSOS,PORCAS EFERRAMENTAS NECESSARIAS,COM DIMENSOES EM TORNO DE 9,86M DEVAO E 6,07M DE ALTURA,RECOBRIMENTO MINIMO DE 0,90M E MAXIMODE 4,00M,SOB A INFLUENCIA DO TREM-TIPO RODOVIARIO,EXCLUSIVEANDAIME.ASSENTAMENTO | M | 2324.56
20.086.0540-A | BUEIRO SIMPLES EM ARCO,CONSTITUIDO DE CHAPAS GALVANIZADAS OUREVESTIDAS COM EPOXY,ESPESSURA DE 4,70MM,PARAFUSOS,PORCAS EFERRAMENTAS NECESSARIAS,COM DIMENSOES EM TORNO DE 9,86M DEVAO E 6,07M DE ALTURA,RECOBRIMENTO MINIMO DE 0,90M E MAXIMODE 4,00M,SOB A INFLUENCIA DO TREM-TIPO RODOVIARIO,EXCLUSIVEANDAIME.ASSENTAMENTO | M | 2148.85
20.086.0550-0 | BUEIRO SIMPLES EM ARCO,CONSTITUIDO DE CHAPAS GALVANIZADAS OUREVESTIDAS COM EPOXY,ESPESSURA DE 6,30MM,PARAFUSOS,PORCAS EFERRAMENTAS NECESSARIAS,COM DIMENSOES EM TORNO DE 10,77M DEVAO E 3,48M DE ALTURA,RECOBRIMENTO MINIMO DE 1,20M E MAXIMODE 4,00M,SOB A INFLUENCIA DO TREM-TIPO RODOVIARIO,EXCLUSIVEANDAIME.ASSENTAMENTO | M | 1826.44
20.086.0550-A | BUEIRO SIMPLES EM ARCO,CONSTITUIDO DE CHAPAS GALVANIZADAS OUREVESTIDAS COM EPOXY,ESPESSURA DE 6,30MM,PARAFUSOS,PORCAS EFERRAMENTAS NECESSARIAS,COM DIMENSOES EM TORNO DE 10,77M DEVAO E 3,48M DE ALTURA,RECOBRIMENTO MINIMO DE 1,20M E MAXIMODE 4,00M,SOB A INFLUENCIA DO TREM-TIPO RODOVIARIO,EXCLUSIVEANDAIME.ASSENTAMENTO | M | 1688.38
20.086.0560-0 | BUEIRO SIMPLES EM ARCO,CONSTITUIDO DE CHAPAS GALVANIZADAS OUREVESTIDAS COM EPOXY,ESPESSURA DE 6,30MM,PARAFUSOS,PORCAS EFERRAMENTAS NECESSARIAS,COM DIMENSOES EM TORNO DE 10,97M DEVAO E 6,53M DE ALTURA,RECOBRIMENTO MINIMO DE 1,20M E MAXIMODE 4,50M,SOB A INFLUENCIA DO TREM-TIPO RODOVIARIO,EXCLUSIVEANDAIME.ASSENTAMENTO | M | 2841.12
20.086.0560-A | BUEIRO SIMPLES EM ARCO,CONSTITUIDO DE CHAPAS GALVANIZADAS OUREVESTIDAS COM EPOXY,ESPESSURA DE 6,30MM,PARAFUSOS,PORCAS EFERRAMENTAS NECESSARIAS,COM DIMENSOES EM TORNO DE 10,97M DEVAO E 6,53M DE ALTURA,RECOBRIMENTO MINIMO DE 1,20M E MAXIMODE 4,50M,SOB A INFLUENCIA DO TREM-TIPO RODOVIARIO,EXCLUSIVEANDAIME.ASSENTAMENTO | M | 2626.37
20.086.0570-0 | BUEIRO SIMPLES EM ARCO,CONSTITUIDO DE CHAPAS GALVANIZADAS OUREVESTIDAS COM EPOXY,ESPESSURA DE 6,30MM,PARAFUSOS,PORCAS EFERRAMENTAS NECESSARIAS,COM DIMENSOES EM TORNO DE 11,58M DEVAO E 7,16M DE ALTURA,RECOBRIMENTO MINIMO DE 1,20M E MAXIMODE 4,50M,SOB A INFLUENCIA DO TREM-TIPO RODOVIARIO,EXCLUSIVEANDAIME.ASSENTAMENTO | M | 2130.84
20.086.0570-A | BUEIRO SIMPLES EM ARCO,CONSTITUIDO DE CHAPAS GALVANIZADAS OUREVESTIDAS COM EPOXY,ESPESSURA DE 6,30MM,PARAFUSOS,PORCAS EFERRAMENTAS NECESSARIAS,COM DIMENSOES EM TORNO DE 11,58M DEVAO E 7,16M DE ALTURA,RECOBRIMENTO MINIMO DE 1,20M E MAXIMODE 4,50M,SOB A INFLUENCIA DO TREM-TIPO RODOVIARIO,EXCLUSIVEANDAIME.ASSENTAMENTO | M | 1969.78
20.086.0580-0 | BUEIRO SIMPLES EM ARCO,CONSTITUIDO DE CHAPAS GALVANIZADAS OUREVESTIDAS COM EPOXY,ESPESSURA DE 6,30MM,PARAFUSOS,PORCAS EFERRAMENTAS NECESSARIAS,COM DIMENSOES EM TORNO DE 11,78M DEVAO E 4,80M DE ALTURA,RECOBRIMENTO MINIMO DE 1,20M E MAXIMODE 4,50M,SOB A INFLUENCIA DO TREM-TIPO RODOVIARIO,EXCLUSIVEANDAIME.ASSENTAMENTO | M | 3196.27
20.086.0580-A | BUEIRO SIMPLES EM ARCO,CONSTITUIDO DE CHAPAS GALVANIZADAS OUREVESTIDAS COM EPOXY,ESPESSURA DE 6,30MM,PARAFUSOS,PORCAS EFERRAMENTAS NECESSARIAS,COM DIMENSOES EM TORNO DE 11,78M DEVAO E 4,80M DE ALTURA,RECOBRIMENTO MINIMO DE 1,20M E MAXIMODE 4,50M,SOB A INFLUENCIA DO TREM-TIPO RODOVIARIO,EXCLUSIVEANDAIME.ASSENTAMENTO | M | 2954.67
20.086.0590-0 | TUNNEL LINER,PARA PROCESSO NAO DESTRUTIVO,CIRCULAR,CONSTITUIDO DE CHAPAS GALVANIZADAS OU REVESTIDAS COM EPOXY,ESPESSURADE 2,70MM,DIAMETRO DE 1,20M,PARAFUSOS, PORCAS E FERRAMENTASNECESSARIAS,RECOBRIMENTO MINIMO DE 1,20M E MAXIMO DE 12,90M,SOB A INFLUENCIA DO TREM-TIPO RODOVIARIO,EXCLUSIVE ANDAIME EESCAVACAO DENTRO DO TUNEL.ASSENTAMENTO | M | 2589.95
20.086.0590-A | TUNNEL LINER,PARA PROCESSO NAO DESTRUTIVO,CIRCULAR,CONSTITUIDO DE CHAPAS GALVANIZADAS OU REVESTIDAS COM EPOXY,ESPESSURADE 2,70MM,DIAMETRO DE 1,20M,PARAFUSOS, PORCAS E FERRAMENTASNECESSARIAS,RECOBRIMENTO MINIMO DE 1,20M E MAXIMO DE 12,90M,SOB A INFLUENCIA DO TREM-TIPO RODOVIARIO,EXCLUSIVE ANDAIME EESCAVACAO DENTRO DO TUNEL.ASSENTAMENTO | M | 2332.05
20.086.0600-0 | TUNNEL LINER,PARA PROCESSO NAO DESTRUTIVO,CIRCULAR,CONSTITUIDO DE CHAPAS GALVANIZADAS OU REVESTIDAS COM EPOXY,ESPESSURADE 2,70MM,DIAMETRO DE 1,60M,PARAFUSOS, PORCAS E FERRAMENTASNECESSARIAS,RECOBRIMENTO MINIMO DE 1,20M E MAXIMO DE 9,60M,SOB A INFLUENCIA DO TREM-TIPO RODOVIARIO,EXCLUSIVE ANDAIME EESCAVACAO DENTRO DO TUNEL.ASSENTAMENTO | M | 2014.4
20.086.0600-A | TUNNEL LINER,PARA PROCESSO NAO DESTRUTIVO,CIRCULAR,CONSTITUIDO DE CHAPAS GALVANIZADAS OU REVESTIDAS COM EPOXY,ESPESSURADE 2,70MM,DIAMETRO DE 1,60M,PARAFUSOS, PORCAS E FERRAMENTASNECESSARIAS,RECOBRIMENTO MINIMO DE 1,20M E MAXIMO DE 9,60M,SOB A INFLUENCIA DO TREM-TIPO RODOVIARIO,EXCLUSIVE ANDAIME EESCAVACAO DENTRO DO TUNEL.ASSENTAMENTO | M | 1813.81
20.086.0610-0 | TUNNEL LINER,PARA PROCESSO NAO DESTRUTIVO,CIRCULAR,CONSTITUIDO DE CHAPAS GALVANIZADAS OU REVESTIDAS COM EPOXY,ESPESSURADE 2,70MM,DIAMETRO DE 2,00M,PARAFUSOS, PORCAS E FERRAMENTASNECESSARIAS,RECOBRIMENTO MINIMO DE 1,50M E MAXIMO DE 7,70M,SOB A INFLUENCIA DO TREM-TIPO RODOVIARIO,EXCLUSIVE ANDAIME EESCAVACAO DENTRO DO TUNEL.ASSENTAMENTO | M | 1576.49
20.086.0610-A | TUNNEL LINER,PARA PROCESSO NAO DESTRUTIVO,CIRCULAR,CONSTITUIDO DE CHAPAS GALVANIZADAS OU REVESTIDAS COM EPOXY,ESPESSURADE 2,70MM,DIAMETRO DE 2,00M,PARAFUSOS, PORCAS E FERRAMENTASNECESSARIAS,RECOBRIMENTO MINIMO DE 1,50M E MAXIMO DE 7,70M,SOB A INFLUENCIA DO TREM-TIPO RODOVIARIO,EXCLUSIVE ANDAIME EESCAVACAO DENTRO DO TUNEL.ASSENTAMENTO | M | 1419.51
20.086.0620-0 | TUNNEL LINER,PARA PROCESSO NAO DESTRUTIVO,CIRCULAR,CONSTITUIDO DE CHAPAS GALVANIZADAS OU REVESTIDAS COM EPOXY,ESPESSURADE 2,70MM,DIAMETRO DE 2,40M,PARAFUSOS, PORCAS E FERRAMENTASNECESSARIAS,RECOBRIMENTO MINIMO DE 1,90M E MAXIMO DE 6,40M,SOB A INFLUENCIA DO TREM-TIPO RODOVIARIO,EXCLUSIVE ANDAIME EESCAVACAO DENTRO DO TUNEL.ASSENTAMENTO | M | 2014.4
20.086.0620-A | TUNNEL LINER,PARA PROCESSO NAO DESTRUTIVO,CIRCULAR,CONSTITUIDO DE CHAPAS GALVANIZADAS OU REVESTIDAS COM EPOXY,ESPESSURADE 2,70MM,DIAMETRO DE 2,40M,PARAFUSOS, PORCAS E FERRAMENTASNECESSARIAS,RECOBRIMENTO MINIMO DE 1,90M E MAXIMO DE 6,40M,SOB A INFLUENCIA DO TREM-TIPO RODOVIARIO,EXCLUSIVE ANDAIME EESCAVACAO DENTRO DO TUNEL.ASSENTAMENTO | M | 1813.81
20.086.0630-0 | TUNNEL LINER,PARA PROCESSO NAO DESTRUTIVO,CIRCULAR,CONSTITUIDO DE CHAPAS GALVANIZADAS OU REVESTIDAS COM EPOXY,ESPESSURADE 2,70MM,DIAMETRO DE 2,80M,PARAFUSOS, PORCAS E FERRAMENTASNECESSARIAS,RECOBRIMENTO MINIMO DE 2,20M E MAXIMO DE 5,50M,SOB A INFLUENCIA DO TREM-TIPO RODOVIARIO,EXCLUSIVE ANDAIME EESCAVACAO DENTRO DO TUNEL.ASSENTAMENTO | M | 2014.4
20.086.0630-A | TUNNEL LINER,PARA PROCESSO NAO DESTRUTIVO,CIRCULAR,CONSTITUIDO DE CHAPAS GALVANIZADAS OU REVESTIDAS COM EPOXY,ESPESSURADE 2,70MM,DIAMETRO DE 2,80M,PARAFUSOS, PORCAS E FERRAMENTASNECESSARIAS,RECOBRIMENTO MINIMO DE 2,20M E MAXIMO DE 5,50M,SOB A INFLUENCIA DO TREM-TIPO RODOVIARIO,EXCLUSIVE ANDAIME EESCAVACAO DENTRO DO TUNEL.ASSENTAMENTO | M | 1813.81
20.086.0640-0 | TUNNEL LINER,PARA PROCESSO NAO DESTRUTIVO,CIRCULAR,CONSTITUIDO DE CHAPAS GALVANIZADAS OU REVESTIDAS COM EPOXY,ESPESSURADE 2,70MM,DIAMETRO DE 3,20M,PARAFUSOS, PORCAS E FERRAMENTASNECESSARIAS,RECOBRIMENTO MINIMO DE 2,40M E MAXIMO DE 4,80M,SOB A INFLUENCIA DO TREM-TIPO RODOVIARIO,EXCLUSIVE ANDAIME EESCAVACAO DENTRO DO TUNEL.ASSENTAMENTO | M | 2589.95
20.086.0640-A | TUNNEL LINER,PARA PROCESSO NAO DESTRUTIVO,CIRCULAR,CONSTITUIDO DE CHAPAS GALVANIZADAS OU REVESTIDAS COM EPOXY,ESPESSURADE 2,70MM,DIAMETRO DE 3,20M,PARAFUSOS, PORCAS E FERRAMENTASNECESSARIAS,RECOBRIMENTO MINIMO DE 2,40M E MAXIMO DE 4,80M,SOB A INFLUENCIA DO TREM-TIPO RODOVIARIO,EXCLUSIVE ANDAIME EESCAVACAO DENTRO DO TUNEL.ASSENTAMENTO | M | 2332.05
20.086.0650-0 | TUNNEL LINER,PARA PROCESSO NAO DESTRUTIVO,CIRCULAR,CONSTITUIDO DE CHAPAS GALVANIZADAS OU REVESTIDAS COM EPOXY,ESPESSURADE 2,70MM,DIAMETRO DE 3,60M,PARAFUSOS, PORCAS E FERRAMENTASNECESSARIAS,RECOBRIMENTO MINIMO DE 2,60M E MAXIMO DE 4,30M,SOB A INFLUENCIA DO TREM-TIPO RODOVIARIO,EXCLUSIVE ANDAIME EESCAVACAO DENTRO DO TUNEL.ASSENTAMENTO | M | 4028.81
20.086.0650-A | TUNNEL LINER,PARA PROCESSO NAO DESTRUTIVO,CIRCULAR,CONSTITUIDO DE CHAPAS GALVANIZADAS OU REVESTIDAS COM EPOXY,ESPESSURADE 2,70MM,DIAMETRO DE 3,60M,PARAFUSOS, PORCAS E FERRAMENTASNECESSARIAS,RECOBRIMENTO MINIMO DE 2,60M E MAXIMO DE 4,30M,SOB A INFLUENCIA DO TREM-TIPO RODOVIARIO,EXCLUSIVE ANDAIME EESCAVACAO DENTRO DO TUNEL.ASSENTAMENTO | M | 3627.63
20.086.0660-0 | TUNNEL LINER,PARA PROCESSO NAO DESTRUTIVO,CIRCULAR,CONSTITUIDO DE CHAPAS GALVANIZADAS OU REVESTIDAS COM EPOXY,ESPESSURADE 3,40MM,DIAMETRO DE 4,00M,PARAFUSOS, PORCAS E FERRAMENTASNECESSARIAS,RECOBRIMENTO MINIMO DE 2,80M E MAXIMO DE 4,60M,SOB A INFLUENCIA DO TREM-TIPO RODOVIARIO,EXCLUSIVE ANDAIME EESCAVACAO DENTRO DO TUNEL.ASSENTAMENTO | M | 4028.81
20.086.0660-A | TUNNEL LINER,PARA PROCESSO NAO DESTRUTIVO,CIRCULAR,CONSTITUIDO DE CHAPAS GALVANIZADAS OU REVESTIDAS COM EPOXY,ESPESSURADE 3,40MM,DIAMETRO DE 4,00M,PARAFUSOS, PORCAS E FERRAMENTASNECESSARIAS,RECOBRIMENTO MINIMO DE 2,80M E MAXIMO DE 4,60M,SOB A INFLUENCIA DO TREM-TIPO RODOVIARIO,EXCLUSIVE ANDAIME EESCAVACAO DENTRO DO TUNEL.ASSENTAMENTO | M | 3627.63
20.086.0670-0 | TUNNEL LINER,PARA PROCESSO NAO DESTRUTIVO,CIRCULAR,CONSTITUIDO DE CHAPAS GALVANIZADAS OU REVESTIDAS COM EPOXY,ESPESSURADE 4,70MM,DIAMETRO DE 4,40M,PARAFUSOS, PORCAS E FERRAMENTASNECESSARIAS,RECOBRIMENTO MINIMO DE 3,00M E MAXIMO DE 5,20M,SOB A INFLUENCIA DO TREM-TIPO RODOVIARIO,EXCLUSIVE ANDAIME EESCAVACAO DENTRO DO TUNEL.ASSENTAMENTO | M | 8733.67
20.086.0670-A | TUNNEL LINER,PARA PROCESSO NAO DESTRUTIVO,CIRCULAR,CONSTITUIDO DE CHAPAS GALVANIZADAS OU REVESTIDAS COM EPOXY,ESPESSURADE 4,70MM,DIAMETRO DE 4,40M,PARAFUSOS, PORCAS E FERRAMENTASNECESSARIAS,RECOBRIMENTO MINIMO DE 3,00M E MAXIMO DE 5,20M,SOB A INFLUENCIA DO TREM-TIPO RODOVIARIO,EXCLUSIVE ANDAIME EESCAVACAO DENTRO DO TUNEL.ASSENTAMENTO | M | 7863.95
20.086.0680-0 | TUNNEL LINER,PARA PROCESSO NAO DESTRUTIVO,CIRCULAR,CONSTITUIDO DE CHAPAS GALVANIZADAS OU REVESTIDAS COM EPOXY,ESPESSURADE 6,30MM,DIAMETRO DE 4,80M,PARAFUSOS, PORCAS E FERRAMENTASNECESSARIAS,RECOBRIMENTO MINIMO DE 3,20M E MAXIMO DE 5,80M,SOB A INFLUENCIA DO TREM-TIPO RODOVIARIO,EXCLUSIVE ANDAIME EESCAVACAO DENTRO DO TUNEL.ASSENTAMENTO | M | 9064.83
20.086.0680-A | TUNNEL LINER,PARA PROCESSO NAO DESTRUTIVO,CIRCULAR,CONSTITUIDO DE CHAPAS GALVANIZADAS OU REVESTIDAS COM EPOXY,ESPESSURADE 6,30MM,DIAMETRO DE 4,80M,PARAFUSOS, PORCAS E FERRAMENTASNECESSARIAS,RECOBRIMENTO MINIMO DE 3,20M E MAXIMO DE 5,80M,SOB A INFLUENCIA DO TREM-TIPO RODOVIARIO,EXCLUSIVE ANDAIME EESCAVACAO DENTRO DO TUNEL.ASSENTAMENTO | M | 8162.18
20.090.0001-1 | BRITAGEM DE ROCHA,APROVEITAMENTO DA ESCAVACAO DE MATERIAL DE3ª CATEGORIA,PARA IMPLANTACAO OU ALARGAMENTO DE RODOVIAS,EXCLUSIVE O TRANSPORTE DO BRITADOR,INCLUSIVE ESCAVACAO(POR M3DE PEDRA BRITADA) | M3 | 75.33
20.090.0001-B | BRITAGEM DE ROCHA,APROVEITAMENTO DA ESCAVACAO DE MATERIAL DE3ª CATEGORIA,PARA IMPLANTACAO OU ALARGAMENTO DE RODOVIAS,EXCLUSIVE O TRANSPORTE DO BRITADOR,INCLUSIVE ESCAVACAO(POR M3DE PEDRA BRITADA) | M3 | 73.57
20.090.0005-1 | EXTRACAO DE ROCHA EM EXPLORACAO DE PEDREIRA,EXCLUSIVE BRITAGEM | M3 | 27.27
20.090.0005-B | EXTRACAO DE ROCHA EM EXPLORACAO DE PEDREIRA,EXCLUSIVE BRITAGEM | M3 | 25.55
20.090.0006-0 | FRAGMENTACAO,CARGA,TRANSPORTE E BRITAGEM DE ROCHA JA EXTRAIDA,EM EXPLORACAO DE PEDREIRA,EXCLUSIVE TRANSPORTE DO BRITADOR(POR M3 DE PEDRA BRITADA) | M3 | 76.94
20.090.0006-A | FRAGMENTACAO,CARGA,TRANSPORTE E BRITAGEM DE ROCHA JA EXTRAIDA,EM EXPLORACAO DE PEDREIRA,EXCLUSIVE TRANSPORTE DO BRITADOR(POR M3 DE PEDRA BRITADA) | M3 | 74.34
20.091.0001-1 | EXTRACAO DE AREIA DE RIO,POR MEIO DE DRAGAGEM,INCLUSIVE CARGA,SENDO O CUSTO REFERIDO AO VOLUME DO CAMINHAO | M3 | 7.19
20.091.0001-B | EXTRACAO DE AREIA DE RIO,POR MEIO DE DRAGAGEM,INCLUSIVE CARGA,SENDO O CUSTO REFERIDO AO VOLUME DO CAMINHAO | M3 | 6.92
20.092.0001-0 | AREIA,INCLUSIVE TRANPORTE,PARA REGIAO METROPOLITANA DO RIO DE JANEIRO.FORNECIMENTO | M3 | 90
20.092.0001-A | AREIA,INCLUSIVE TRANPORTE,PARA REGIAO METROPOLITANA DO RIO DE JANEIRO.FORNECIMENTO | M3 | 90
20.093.0001-0 | CIMENTO PORTLAND CP-II-32,INCLUSIVE TRANSPORTE.FORNECIMENTO | KG | 0.47
20.093.0001-A | CIMENTO PORTLAND CP-II-32,INCLUSIVE TRANSPORTE.FORNECIMENTO | KG | 0.47
20.096.0001-0 | CASCALHINHO(PEDRA ZERO),INCLUSIVE TRANSPORTE,PARA REGIAO METROPOLITANA DO RIO DE JANEIRO.FORNECIMENTO | M3 | 94.85
20.096.0001-A | CASCALHINHO(PEDRA ZERO),INCLUSIVE TRANSPORTE,PARA REGIAO METROPOLITANA DO RIO DE JANEIRO.FORNECIMENTO | M3 | 94.85
20.097.0001-0 | PEDRA BRITADA Nº1,INCLUSIVE TRANSPORTE,PARA REGIAO METROPOLITANA DO RIO DE JANEIRO.FORNECIMENTO | M3 | 86.5
20.097.0001-A | PEDRA BRITADA Nº1,INCLUSIVE TRANSPORTE,PARA REGIAO METROPOLITANA DO RIO DE JANEIRO.FORNECIMENTO | M3 | 86.5
20.097.0002-0 | PEDRA BRITADA Nº2,INCLUSIVE TRANSPORTE,PARA REGIAO METROPOLITANA DO RIO DE JANEIRO.FORNECIMENTO | M3 | 86.92
20.097.0002-A | PEDRA BRITADA Nº2,INCLUSIVE TRANSPORTE,PARA REGIAO METROPOLITANA DO RIO DE JANEIRO.FORNECIMENTO | M3 | 86.92
20.097.0003-0 | PEDRA BRITADA Nº3,INCLUSIVE TRANSPORTE,PARA REGIAO METROPOLITANA DO RIO DE JANEIRO.FORNECIMENTO | M3 | 87.79
20.097.0003-A | PEDRA BRITADA Nº3,INCLUSIVE TRANSPORTE,PARA REGIAO METROPOLITANA DO RIO DE JANEIRO.FORNECIMENTO | M3 | 87.79
20.097.0004-0 | BRITA CORRIDA,INCLUSIVE TRANSPORTE,PARA REGIAO METROPOLITANADO RIO DE JANEIRO.FORNECIMENTO | M3 | 64.96
20.097.0004-A | BRITA CORRIDA,INCLUSIVE TRANSPORTE,PARA REGIAO METROPOLITANADO RIO DE JANEIRO.FORNECIMENTO | M3 | 64.96
20.097.0005-0 | PO-DE-PEDRA, INCLUSIVE TRANSPORTE PARA REGIAO METROPOLITANADO RIO DE JANEIRO.FORNECIMENTO | M3 | 60.32
20.097.0005-A | PO-DE-PEDRA, INCLUSIVE TRANSPORTE PARA REGIAO METROPOLITANADO RIO DE JANEIRO.FORNECIMENTO | M3 | 60.32
20.097.0010-0 | BRITA GRADUADA,INCLUSIVE TRANSPORTE,PARA REGIAO METROPOLITANA DO RIO DE JANEIRO.FORNECIMENTO | M3 | 86.71
20.097.0010-A | BRITA GRADUADA,INCLUSIVE TRANSPORTE,PARA REGIAO METROPOLITANA DO RIO DE JANEIRO.FORNECIMENTO | M3 | 86.71
20.097.0011-0 | BRITA GRADUADA COM ADICAO DE 1% DE CIMENTO,INCLUSIVE TRANSPORTE,PARA REGIAO METROPOLITANA DO RIO DE JANEIRO.FORNECIMENTO | M3 | 96.99
20.097.0011-A | BRITA GRADUADA COM ADICAO DE 1% DE CIMENTO,INCLUSIVE TRANSPORTE,PARA REGIAO METROPOLITANA DO RIO DE JANEIRO.FORNECIMENTO | M3 | 96.99
20.097.0015-0 | AREIA INDUSTRIAL MEDIA,CONFORME ABNT NBR 7211,INCLUSIVE TRANSPORTE,PARA REGIAO METROPOLITANA DO RIO DE JANEIRO.FORNECIMENTO | T | 51.8
20.097.0015-A | AREIA INDUSTRIAL MEDIA,CONFORME ABNT NBR 7211,INCLUSIVE TRANSPORTE,PARA REGIAO METROPOLITANA DO RIO DE JANEIRO.FORNECIMENTO | T | 51.8
20.097.0020-0 | AREIA INDUSTRIAL FINA,CONFORME ABNT NBR 7211,INCLUSIVE TRANSPORTE,PARA REGIAO METROPOLITANA DO RIO DE JANEIRO.FORNECIMENTO | T | 56.8
20.097.0020-A | AREIA INDUSTRIAL FINA,CONFORME ABNT NBR 7211,INCLUSIVE TRANSPORTE,PARA REGIAO METROPOLITANA DO RIO DE JANEIRO.FORNECIMENTO | T | 56.8
20.098.0001-0 | PEDRA-DE-MAO,INCLUSIVE TRANSPORTE,PARA REGIAO METROPOLITANADO RIO DE JANEIRO.FORNECIMENTO | M3 | 97.12
20.098.0001-A | PEDRA-DE-MAO,INCLUSIVE TRANSPORTE,PARA REGIAO METROPOLITANADO RIO DE JANEIRO.FORNECIMENTO | M3 | 97.12
20.099.0001-0 | PO-DE-PEDRA,SEM CONSIDERAR O TRANSPORTE DA PEDREIRA ATE O LOCAL DE UTILIZACAO,INCLUSIVE CARGA NO CAMINHAO.FORNECIMENTO | M3 | 39
20.099.0001-A | PO-DE-PEDRA,SEM CONSIDERAR O TRANSPORTE DA PEDREIRA ATE O LOCAL DE UTILIZACAO,INCLUSIVE CARGA NO CAMINHAO.FORNECIMENTO | M3 | 39
20.100.0001-0 | POLIMERO TIPO SBS GRANULADO,INCLUSIVE TRANSPORTE.FORNECIMENTO | KG | 2.91
20.100.0001-A | POLIMERO TIPO SBS GRANULADO,INCLUSIVE TRANSPORTE.FORNECIMENTO | KG | 2.91
20.100.0005-0 | CONCRETO BETUMINOSO USINADO A QUENTE.PREPARO E FORNECIMENTO | M3 | 988.08
20.100.0005-A | CONCRETO BETUMINOSO USINADO A QUENTE.PREPARO E FORNECIMENTO | M3 | 981.37
20.100.0010-0 | CONCRETO BETUMINOSO USINADO A QUENTE,EXCLUSIVE FORNECIMENTODO CAP.PREPARO E FORNECIMENTO | M3 | 343.79
20.100.0010-A | CONCRETO BETUMINOSO USINADO A QUENTE,EXCLUSIVE FORNECIMENTODO CAP.PREPARO E FORNECIMENTO | M3 | 337.08
20.100.0011-0 | CONCRETO BETUMINOSO USINADO A QUENTE,EXCLUSIVE PREPARO,INCLUSIVE TRANSPORTE.CUSTO SOMENTE DOS MATERIAIS.FORNECIMENTO | M3 | 758.89
20.100.0011-A | CONCRETO BETUMINOSO USINADO A QUENTE,EXCLUSIVE PREPARO,INCLUSIVE TRANSPORTE.CUSTO SOMENTE DOS MATERIAIS.FORNECIMENTO | M3 | 758.89
20.100.0012-0 | CONCRETO BETUMINOSO USINADO A QUENTE,MASSA MUITO FINA.PREPARO E FORNECIMENTO | M3 | 981.96
20.100.0012-A | CONCRETO BETUMINOSO USINADO A QUENTE,MASSA MUITO FINA.PREPARO E FORNECIMENTO | M3 | 975.26
20.100.0013-0 | CONCRETO BETUMINOSO USINADO A QUENTE,MASSA MUITO FINA.FORNECIMENTO,EXCLUSIVE PREPARO | M3 | 777.96
20.100.0013-A | CONCRETO BETUMINOSO USINADO A QUENTE,MASSA MUITO FINA.FORNECIMENTO,EXCLUSIVE PREPARO | M3 | 777.96
20.100.0015-0 | LAMA ASFALTICA,FINA,INCLUSIVE TRANSPORTE.CUSTO SOMENTE DOS MATERIAIS.FORNECIMENTO | M2 | 2.76
20.100.0015-A | LAMA ASFALTICA,FINA,INCLUSIVE TRANSPORTE.CUSTO SOMENTE DOS MATERIAIS.FORNECIMENTO | M2 | 2.76
20.100.0016-0 | LAMA ASFALTICA,GROSSA,INCLUSIVE TRANSPORTE.CUSTO SOMENTE DOSMATERIAIS.FORNECIMENTO | M2 | 6.48
20.100.0016-A | LAMA ASFALTICA,GROSSA,INCLUSIVE TRANSPORTE.CUSTO SOMENTE DOSMATERIAIS.FORNECIMENTO | M2 | 6.48
20.100.0030-0 | CAMADA POROSA DE ATRITO EM CBUQ,MODIFICADO POR POLIMERO,INCLUSIVE TRANSPORTE.CUSTO SOMENTE DOS MATERIAIS.FORNECIMENTO | M3 | 842.61
20.100.0030-A | CAMADA POROSA DE ATRITO EM CBUQ,MODIFICADO POR POLIMERO,INCLUSIVE TRANSPORTE.CUSTO SOMENTE DOS MATERIAIS.FORNECIMENTO | M3 | 842.61
20.100.0050-0 | CONCRETO BETUMINOSO USINADO A QUENTE TIPO "BINDER",EXCLUSIVEPREPARO,INCLUSIVE TRANSPORTE.CUSTO SOMENTE DOS MATERIAIS.FORNECIMENTO | M3 | 443.31
20.100.0050-A | CONCRETO BETUMINOSO USINADO A QUENTE TIPO "BINDER",EXCLUSIVEPREPARO,INCLUSIVE TRANSPORTE.CUSTO SOMENTE DOS MATERIAIS.FORNECIMENTO | M3 | 443.31
20.100.0060-0 | IMPRIMACAO,INCLUSIVE TRANSPORTE.CUSTO SOMENTE DOS MATERIAIS.FORNECIMENTO | M2 | 6.88
20.100.0060-A | IMPRIMACAO,INCLUSIVE TRANSPORTE.CUSTO SOMENTE DOS MATERIAIS.FORNECIMENTO | M2 | 6.88
20.100.0070-0 | PINTURA DE LIGACAO,INCLUSIVE TRANSPORTE.CUSTO SOMENTE DOS MATERIAIS.FORNECIMENTO | M2 | 1.91
20.100.0070-A | PINTURA DE LIGACAO,INCLUSIVE TRANSPORTE.CUSTO SOMENTE DOS MATERIAIS.FORNECIMENTO | M2 | 1.91
20.100.0075-0 | PRE-MISTURADO A FRIO.PREPARO E FORNECIMENTO | M3 | 729.03
20.100.0075-A | PRE-MISTURADO A FRIO.PREPARO E FORNECIMENTO | M3 | 727.02
20.100.0080-0 | TRATAMENTO SUPERFICIAL SIMPLES,INCLUSIVE TRANSPORTE.CUSTO SOMENTE DOS MATERIAIS.FORNECIMENTO | M2 | 4.74
20.100.0080-A | TRATAMENTO SUPERFICIAL SIMPLES,INCLUSIVE TRANSPORTE.CUSTO SOMENTE DOS MATERIAIS.FORNECIMENTO | M2 | 4.74
20.100.0085-0 | TRATAMENTO SUPERFICIAL DUPLO,UTILIZANDO ESCORIA DE ACIARIA.CUSTO SOMENTE DOS MATERIAIS,EXCLUSIVE TRANSPORTE DA ESCORIA DE ACIARIA.FORNECIMENTO | M2 | 12.26
20.100.0085-A | TRATAMENTO SUPERFICIAL DUPLO,UTILIZANDO ESCORIA DE ACIARIA.CUSTO SOMENTE DOS MATERIAIS,EXCLUSIVE TRANSPORTE DA ESCORIA DE ACIARIA.FORNECIMENTO | M2 | 12.26
20.100.0090-0 | TRATAMENTO SUPERFICIAL DUPLO,INCLUSIVE TRANSPORTE.CUSTO SOMENTE DOS MATERIAIS.FORNECIMENTO | M2 | 12.95
20.100.0090-A | TRATAMENTO SUPERFICIAL DUPLO,INCLUSIVE TRANSPORTE.CUSTO SOMENTE DOS MATERIAIS.FORNECIMENTO | M2 | 12.95
20.100.0095-0 | TRATAMENTO SUPERFICIAL TRIPLO,INCLUSIVE TRANSPORTE.CUSTO SOMENTE DOS MATERIAIS.FORNECIMENTO | M2 | 16.69
20.100.0095-A | TRATAMENTO SUPERFICIAL TRIPLO,INCLUSIVE TRANSPORTE.CUSTO SOMENTE DOS MATERIAIS.FORNECIMENTO | M2 | 16.69
20.101.0011-0 | EMULSAO ASFALTICA CATIONICA,TIPO RR-2C,INCLUSIVE TRANSPORTE.CUSTO SOMENTE DOS MATERIAIS.FORNECIMENTO | T | 3831.4
20.101.0011-A | EMULSAO ASFALTICA CATIONICA,TIPO RR-2C,INCLUSIVE TRANSPORTE.CUSTO SOMENTE DOS MATERIAIS.FORNECIMENTO | T | 3831.4
20.101.0013-0 | EMULSAO ASFALTICA CATIONICA,TIPO RL-1C,INCLUSIVE TRANSPORTE.CUSTO SOMENTE DOS MATERIAIS.FORNECIMENTO | T | 3283
20.101.0013-A | EMULSAO ASFALTICA CATIONICA,TIPO RL-1C,INCLUSIVE TRANSPORTE.CUSTO SOMENTE DOS MATERIAIS.FORNECIMENTO | T | 3283
20.102.0003-0 | EMULSAO ASFALTICA CATIONICA RR-1C,INCLUSIVE TRANSPORTE.CUSTOSOMENTE DOS MATERIAIS.FORNECIMENTO | T | 3352.4
20.102.0003-A | EMULSAO ASFALTICA CATIONICA RR-1C,INCLUSIVE TRANSPORTE.CUSTOSOMENTE DOS MATERIAIS.FORNECIMENTO | T | 3352.4
20.102.0004-0 | EMULSAO ASFALTICA CATIONICA,TIPO RM-1C,INCLUSIVE TRANSPORTE.CUSTO SOMENTE DOS MATERIAIS.FORNECIMENTO | T | 4210.5
20.102.0004-A | EMULSAO ASFALTICA CATIONICA,TIPO RM-1C,INCLUSIVE TRANSPORTE.CUSTO SOMENTE DOS MATERIAIS.FORNECIMENTO | T | 4210.5
20.102.0006-0 | ASFALTO DILUIDO,TIPO CM-30,INCLUSIVE TRANSPORTE.CUSTO SOMENTE DOS MATERIAIS.FORNECIMENTO | T | 6883.7
20.102.0006-A | ASFALTO DILUIDO,TIPO CM-30,INCLUSIVE TRANSPORTE.CUSTO SOMENTE DOS MATERIAIS.FORNECIMENTO | T | 6883.7
20.102.0007-0 | MATERIAL BETUMINOSO,TIPO CIMENTO ASFALTICO CAP-30/45,INCLUSIVE TRANSPORTE.CUSTO SOMENTE DOS MATERIAIS.FORNECIMENTO | T | 4520.1
20.102.0007-A | MATERIAL BETUMINOSO,TIPO CIMENTO ASFALTICO CAP-30/45,INCLUSIVE TRANSPORTE.CUSTO SOMENTE DOS MATERIAIS.FORNECIMENTO | T | 4520.1
20.102.0008-0 | MATERIAL BETUMINOSO,TIPO CIMENTO ASFALTICO CAP-50/70,INCLUSIVE TRANSPORTE.FORNECIMENTO | T | 5113.4
20.102.0008-A | MATERIAL BETUMINOSO,TIPO CIMENTO ASFALTICO CAP-50/70,INCLUSIVE TRANSPORTE.FORNECIMENTO | T | 5113.4
20.103.0001-0 | DOPE DE ADESIVIDADE,EXCLUSIVE TRANSPORTE.FORNECIMENTO | T | 77496.1
20.103.0001-A | DOPE DE ADESIVIDADE,EXCLUSIVE TRANSPORTE.FORNECIMENTO | T | 77496.1
20.104.0001-0 | SAIBRO,INCLUSIVE TRANSPORTE.FORNECIMENTO | M3 | 54.75
20.104.0001-A | SAIBRO,INCLUSIVE TRANSPORTE.FORNECIMENTO | M3 | 54.75
20.104.0005-0 | SAIBRO,EXCLUSIVE TRANSPORTE,INCLUSIVE CARGA NO CAMINHAO | M3 | 27.1
20.104.0005-A | SAIBRO,EXCLUSIVE TRANSPORTE,INCLUSIVE CARGA NO CAMINHAO | M3 | 27.1
20.105.0001-0 | PINTURA COM CAL,DE GUARDA-CORPO,GUARDA-RODA E MURETA DE PROTECAO EM PONTES E VIADUTOS,MEDIDA PELO DOBRO DA AREA TOTAL(LARGURA X ALTURA) | M2 | 5.56
20.105.0001-A | PINTURA COM CAL,DE GUARDA-CORPO,GUARDA-RODA E MURETA DE PROTECAO EM PONTES E VIADUTOS,MEDIDA PELO DOBRO DA AREA TOTAL(LARGURA X ALTURA) | M2 | 4.88
20.105.0004-0 | PO-DE-BORRACHA GRANULADO(DENSIDADE ENTRE 0,3 E 0,4),INCLUSIVE TRANSPORTE PARA REGIAO METROPOLITANA DO RIO DE JANEIRO.FORNECIMENTO | T | 1339
20.105.0004-A | PO-DE-BORRACHA GRANULADO(DENSIDADE ENTRE 0,3 E 0,4),INCLUSIVE TRANSPORTE PARA REGIAO METROPOLITANA DO RIO DE JANEIRO.FORNECIMENTO | T | 1339
20.105.0005-0 | PINTURA DE MEIO-FIO COM CAL,COM UMA DEMAO | M | 0.58
20.105.0005-A | PINTURA DE MEIO-FIO COM CAL,COM UMA DEMAO | M | 0.5
20.106.0001-0 | PINTURA COM TINTA A BASE DE PVA,DE GUARDA-CORPO,GUARDA-RODAE MURETA DE PROTECAO EM PONTES E VIADUTOS,MEDIDA PELO DOBRODA AREA TOTAL(LARGURA X ALTURA) | M2 | 8.05
20.106.0001-A | PINTURA COM TINTA A BASE DE PVA,DE GUARDA-CORPO,GUARDA-RODAE MURETA DE PROTECAO EM PONTES E VIADUTOS,MEDIDA PELO DOBRODA AREA TOTAL(LARGURA X ALTURA) | M2 | 7.14
20.107.0001-0 | DEFENSAS METALICAS:RECUPERACAO E ASSENTAMENTO COM RETIRADA,PINTURA EM 2 DEMAOS E POSTERIOR RECOLOCACAO | M | 84.45
20.107.0001-A | DEFENSAS METALICAS:RECUPERACAO E ASSENTAMENTO COM RETIRADA,PINTURA EM 2 DEMAOS E POSTERIOR RECOLOCACAO | M | 73.25
20.108.0001-0 | EMULSAO ASFALTICA CATIONICA,TIPO RR-2C,EXCLUSIVE TRANSPORTE.CUSTO SOMENTE DOS MATERIAIS.FORNECIMENTO | T | 3648.9
20.108.0001-A | EMULSAO ASFALTICA CATIONICA,TIPO RR-2C,EXCLUSIVE TRANSPORTE.CUSTO SOMENTE DOS MATERIAIS.FORNECIMENTO | T | 3648.9
20.108.0003-0 | EMULSAO ASFALTICA CATIONICA,TIPO RL-1C,EXCLUSIVE TRANSPORTE.CUSTO SOMENTE DOS MATERIAIS.FORNECIMENTO | T | 3126.7
20.108.0003-A | EMULSAO ASFALTICA CATIONICA,TIPO RL-1C,EXCLUSIVE TRANSPORTE.CUSTO SOMENTE DOS MATERIAIS.FORNECIMENTO | T | 3126.7
20.108.0005-0 | EMULSAO ASFALTICA CATIONICA,TIPO RR-1C,EXCLUSIVE TRANSPORTE.CUSTO SOMENTE DOS MATERIAIS.FORNECIMENTO | T | 3192.8
20.108.0005-A | EMULSAO ASFALTICA CATIONICA,TIPO RR-1C,EXCLUSIVE TRANSPORTE.CUSTO SOMENTE DOS MATERIAIS.FORNECIMENTO | T | 3192.8
20.108.0007-0 | EMULSAO ASFALTICA CATIONICA,TIPO RM-1C,EXCLUSIVE TRANSPORTE.CUSTO SOMENTE DOS MATERIAIS.FORNECIMENTO | T | 4010
20.108.0007-A | EMULSAO ASFALTICA CATIONICA,TIPO RM-1C,EXCLUSIVE TRANSPORTE.CUSTO SOMENTE DOS MATERIAIS.FORNECIMENTO | T | 4010
20.108.0012-0 | ASFALTO DILUIDO,TIPO CM-30,EXCLUSIVE TRANSPORTE.CUSTO SOMENTE DOS MATERIAIS.FORNECIMENTO | T | 6555.9
20.108.0012-A | ASFALTO DILUIDO,TIPO CM-30,EXCLUSIVE TRANSPORTE.CUSTO SOMENTE DOS MATERIAIS.FORNECIMENTO | T | 6555.9
20.108.0015-0 | MATERIAL BETUMINOSO,TIPO CIMENTO ASFALTICO CAP-30/45,EXCLUSIVE TRANSPORTE.CUSTO SOMENTE DOS MATERIAIS.FORNECIMENTO | T | 4304.8
20.108.0015-A | MATERIAL BETUMINOSO,TIPO CIMENTO ASFALTICO CAP-30/45,EXCLUSIVE TRANSPORTE.CUSTO SOMENTE DOS MATERIAIS.FORNECIMENTO | T | 4304.8
20.108.0017-0 | MATERIAL BETUMINOSO,TIPO CIMENTO ASFALTICO CAP-50/70,EXCLUSIVE TRANSPORTE.CUSTO SOMENTE DOS MATERIAIS.FORNECIMENTO | T | 4869.9
20.108.0017-A | MATERIAL BETUMINOSO,TIPO CIMENTO ASFALTICO CAP-50/70,EXCLUSIVE TRANSPORTE.CUSTO SOMENTE DOS MATERIAIS.FORNECIMENTO | T | 4869.9
20.111.0001-0 | CASCALHINHO (PEDRA ZERO) PARA REGIAO DE CAMPOS,EXCLUSIVE TRANSPORTE,INCLUSIVE CARGA NO CAMINHAO.FORNECIMENTO | M3 | 59.64
20.111.0001-A | CASCALHINHO (PEDRA ZERO) PARA REGIAO DE CAMPOS,EXCLUSIVE TRANSPORTE,INCLUSIVE CARGA NO CAMINHAO.FORNECIMENTO | M3 | 59.64
20.111.0006-0 | PEDRA BRITADA 1,2 E 3 PARA REGIAO DE CAMPOS,EXCLUSIVE TRANPORTE,INCLUSIVE CARGA NO CAMINHAO.FORNECIMENTO | M3 | 53.75
20.111.0006-A | PEDRA BRITADA 1,2 E 3 PARA REGIAO DE CAMPOS,EXCLUSIVE TRANPORTE,INCLUSIVE CARGA NO CAMINHAO.FORNECIMENTO | M3 | 53.75
20.111.0007-0 | BRITA CORRIDA PARA REGIAO DE CAMPOS,EXCLUSIVE TRANSPORTE,INCLUSIVE CARGA NO CAMINHAO.FORNECIMENTO | M3 | 35.2
20.111.0007-A | BRITA CORRIDA PARA REGIAO DE CAMPOS,EXCLUSIVE TRANSPORTE,INCLUSIVE CARGA NO CAMINHAO.FORNECIMENTO | M3 | 35.2
20.111.0008-0 | PO-DE-PEDRA,PARA REGIAO DE CAMPOS,EXCLUSIVE TRANSPORTE,INCLUSIVE CARGA NO CAMINHAO.FORNECIMENTO | M3 | 26.52
20.111.0008-A | PO-DE-PEDRA,PARA REGIAO DE CAMPOS,EXCLUSIVE TRANSPORTE,INCLUSIVE CARGA NO CAMINHAO.FORNECIMENTO | M3 | 26.52
20.111.0009-0 | PEDRA-DE-MAO PARA REGIAO DE CAMPOS,EXCLUSIVE TRANSPORTE,INCLUSIVE CARGA NO CAMINHAO.FORNECIMENTO | M3 | 62.16
20.111.0009-A | PEDRA-DE-MAO PARA REGIAO DE CAMPOS,EXCLUSIVE TRANSPORTE,INCLUSIVE CARGA NO CAMINHAO.FORNECIMENTO | M3 | 62.16
20.111.0010-0 | AREIA PARA A REGIAO DE CAMPOS DOS GOYTACAZES,EXCLUSIVE TRANSPORTE,INCLUSIVE CARGA NO CAMINHAO.FORNECIMENTO | M3 | 13
20.111.0010-A | AREIA PARA A REGIAO DE CAMPOS DOS GOYTACAZES,EXCLUSIVE TRANSPORTE,INCLUSIVE CARGA NO CAMINHAO.FORNECIMENTO | M3 | 13
20.112.0010-0 | CASCALHINHO (PEDRA ZERO) PARA REGIAO DE ITAPERUNA,EXCLUSIVETRANSPORTE,INCLUSIVE CARGA NO CAMINHAO.FORNECIMENTO | M3 | 67.64
20.112.0010-A | CASCALHINHO (PEDRA ZERO) PARA REGIAO DE ITAPERUNA,EXCLUSIVETRANSPORTE,INCLUSIVE CARGA NO CAMINHAO.FORNECIMENTO | M3 | 67.64
20.112.0011-0 | PEDRA BRITADA 1 PARA REGIAO DE ITAPERUNA,EXCLUSIVE TRANSPORTE,INCLUSIVE CARGA NO CAMINHAO.FORNECIMENTO | M3 | 69.15
20.112.0011-A | PEDRA BRITADA 1 PARA REGIAO DE ITAPERUNA,EXCLUSIVE TRANSPORTE,INCLUSIVE CARGA NO CAMINHAO.FORNECIMENTO | M3 | 69.15
20.112.0013-0 | PO-DE-PEDRA PARA REGIAO DE ITAPERUNA,EXCLUSIVE TRANSPORTE,INCLUSIVE CARGA NO CAMINHAO.FORNECIMENTO | M3 | 56.42
20.112.0013-A | PO-DE-PEDRA PARA REGIAO DE ITAPERUNA,EXCLUSIVE TRANSPORTE,INCLUSIVE CARGA NO CAMINHAO.FORNECIMENTO | M3 | 56.42
20.112.0014-0 | PEDRA-DE-MAO PARA REGIAO DE ITAPERUNA,EXCLUSIVE TRANSPORTE,INCLUSIVE CARGA NO CAMINHAO.FORNECIMENTO | M3 | 80.99
20.112.0014-A | PEDRA-DE-MAO PARA REGIAO DE ITAPERUNA,EXCLUSIVE TRANSPORTE,INCLUSIVE CARGA NO CAMINHAO.FORNECIMENTO | M3 | 80.99
20.112.0015-0 | AREIA PARA A REGIAO DE ITAPERUNA,EXCLUSIVE TRANSPORTE,INCLUSIVE CARGA NO CAMINHAO.FORNECIMENTO | M3 | 21
20.112.0015-A | AREIA PARA A REGIAO DE ITAPERUNA,EXCLUSIVE TRANSPORTE,INCLUSIVE CARGA NO CAMINHAO.FORNECIMENTO | M3 | 21
20.113.0010-0 | CASCALHINHO (PEDRA ZERO) PARA REGIAO DE MACAE,EXCLUSIVE TRANSPORTE,INCLUSIVE CARGA NO CAMINHAO.FORNECIMENTO | M3 | 79.52
20.113.0010-A | CASCALHINHO (PEDRA ZERO) PARA REGIAO DE MACAE,EXCLUSIVE TRANSPORTE,INCLUSIVE CARGA NO CAMINHAO.FORNECIMENTO | M3 | 79.52
20.113.0011-0 | PEDRA BRITADA 1, 2 E 3 PARA REGIAO DE MACAE,EXCLUSIVE TRANSPORTE,INCLUSIVE CARGA NO CAMINHAO.FORNECIMENTO | M3 | 67.67
20.113.0011-A | PEDRA BRITADA 1, 2 E 3 PARA REGIAO DE MACAE,EXCLUSIVE TRANSPORTE,INCLUSIVE CARGA NO CAMINHAO.FORNECIMENTO | M3 | 67.67
20.113.0012-0 | BRITA CORRIDA PARA REGIAO DE MACAE,EXCLUSIVE TRANSPORTE,INCLUSIVE CARGA NO CAMINHAO.FORNECIMENTO | M3 | 64.71
20.113.0012-A | BRITA CORRIDA PARA REGIAO DE MACAE,EXCLUSIVE TRANSPORTE,INCLUSIVE CARGA NO CAMINHAO.FORNECIMENTO | M3 | 64.71
20.113.0013-0 | PO-DE-PEDRA PARA REGIAO DE MACAE,EXCLUSIVE TRANSPORTE,INCLUSIVE CARGA NO CAMINHAO.FORNECIMENTO | M3 | 57.36
20.113.0013-A | PO-DE-PEDRA PARA REGIAO DE MACAE,EXCLUSIVE TRANSPORTE,INCLUSIVE CARGA NO CAMINHAO.FORNECIMENTO | M3 | 57.36
20.113.0014-0 | PEDRA-DE-MAO PARA REGIAO DE MACAE,EXCLUSIVE TRANSPORTE,INCLUSIVE CARGA NO CAMINHAO.FORNECIMENTO | M3 | 78.4
20.113.0014-A | PEDRA-DE-MAO PARA REGIAO DE MACAE,EXCLUSIVE TRANSPORTE,INCLUSIVE CARGA NO CAMINHAO.FORNECIMENTO | M3 | 78.4
20.113.0015-0 | AREIA PARA A REGIAO DE MACAE,EXCLUSIVE TRANSPORTE,INCLUSIVECARGA NO CAMINHAO.FORNECIMENTO | M3 | 27
20.113.0015-A | AREIA PARA A REGIAO DE MACAE,EXCLUSIVE TRANSPORTE,INCLUSIVECARGA NO CAMINHAO.FORNECIMENTO | M3 | 27
20.114.0010-0 | CASCALHINHO (PEDRA ZERO) PARA REGIAO DE NOVA FRIBURGO,EXCLUSIVE TRANSPORTE,INCLUSIVE CARGA NO CAMINHAO.FORNECIMENTO | M3 | 116.65
20.114.0010-A | CASCALHINHO (PEDRA ZERO) PARA REGIAO DE NOVA FRIBURGO,EXCLUSIVE TRANSPORTE,INCLUSIVE CARGA NO CAMINHAO.FORNECIMENTO | M3 | 116.65
20.114.0011-0 | PEDRA BRITADA 1, 2 E 3 PARA REGIAO DE NOVA FRIBURGO,EXCLUSIVE TRANSPORTE,INCLUSIVE CARGA NO CAMINHAO.FORNECIMENTO | M3 | 114.99
20.114.0011-A | PEDRA BRITADA 1, 2 E 3 PARA REGIAO DE NOVA FRIBURGO,EXCLUSIVE TRANSPORTE,INCLUSIVE CARGA NO CAMINHAO.FORNECIMENTO | M3 | 114.99
20.114.0012-0 | BRITA CORRIDA PARA REGIAO DE NOVA FRIBURGO,EXCLUSIVE TRANSPORTE,INCLUSIVE CARGA NO CAMINHAO.FORNECIMENTO | M3 | 90.67
20.114.0012-A | BRITA CORRIDA PARA REGIAO DE NOVA FRIBURGO,EXCLUSIVE TRANSPORTE,INCLUSIVE CARGA NO CAMINHAO.FORNECIMENTO | M3 | 90.67
20.114.0013-0 | PO-DE-PEDRA PARA REGIAO DE NOVA FRIBURGO,EXCLUSIVE TRANSPORTE,INCLUSIVE CARGA NO CAMINHAO.FORNECIMENTO | M3 | 88.4
20.114.0013-A | PO-DE-PEDRA PARA REGIAO DE NOVA FRIBURGO,EXCLUSIVE TRANSPORTE,INCLUSIVE CARGA NO CAMINHAO.FORNECIMENTO | M3 | 88.4
20.114.0014-0 | PEDRA-DE-MAO PARA REGIAO DE NOVA FRIBURGO,EXCLUSIVE TRANSPORTE,INCLUSIVE CARGA NO CAMINHAO.FORNECIMENTO | M3 | 117.09
20.114.0014-A | PEDRA-DE-MAO PARA REGIAO DE NOVA FRIBURGO,EXCLUSIVE TRANSPORTE,INCLUSIVE CARGA NO CAMINHAO.FORNECIMENTO | M3 | 117.09
20.114.0015-0 | AREIA PARA A REGIAO DE NOVA FRIBURGO,EXCLUSIVE TRANSPORTE,INCLUSIVE CARGA NO CAMINHAO.FORNECIMENTO | M3 | 80
20.114.0015-A | AREIA PARA A REGIAO DE NOVA FRIBURGO,EXCLUSIVE TRANSPORTE,INCLUSIVE CARGA NO CAMINHAO.FORNECIMENTO | M3 | 80
20.115.0010-0 | CASCALHINHO (PEDRA ZERO) PARA REGIAO DE BARRA MANSA,EXCLUSIVE TRANSPORTE,INCLUSIVE CARGA NO CAMINHAO.FORNECIMENTO | M3 | 81.5
20.115.0010-A | CASCALHINHO (PEDRA ZERO) PARA REGIAO DE BARRA MANSA,EXCLUSIVE TRANSPORTE,INCLUSIVE CARGA NO CAMINHAO.FORNECIMENTO | M3 | 81.5
20.115.0011-0 | PEDRA BRITADA 1, 2 E 3 PARA REGIAO DE BARRA MANSA,EXCLUSIVETRANSPORTE,INCLUSIVE CARGA NO CAMINHAO.FORNECIMENTO | M3 | 75.69
20.115.0011-A | PEDRA BRITADA 1, 2 E 3 PARA REGIAO DE BARRA MANSA,EXCLUSIVETRANSPORTE,INCLUSIVE CARGA NO CAMINHAO.FORNECIMENTO | M3 | 75.69
20.115.0012-0 | BRITA CORRIDA PARA REGIAO DE BARRA MANSA,EXCLUSIVE TRANSPORTE,INCLUSIVE CARGA NO CAMINHAO.FORNECIMENTO | M3 | 54.64
20.115.0012-A | BRITA CORRIDA PARA REGIAO DE BARRA MANSA,EXCLUSIVE TRANSPORTE,INCLUSIVE CARGA NO CAMINHAO.FORNECIMENTO | M3 | 54.64
20.115.0013-0 | PO-DE-PEDRA PARA REGIAO DE BARRA MANSA,EXCLUSIVE TRANSPORTE,INCLUSIVE CARGA NO CAMINHAO.FORNECIMENTO | M3 | 42.12
20.115.0013-A | PO-DE-PEDRA PARA REGIAO DE BARRA MANSA,EXCLUSIVE TRANSPORTE,INCLUSIVE CARGA NO CAMINHAO.FORNECIMENTO | M3 | 42.12
20.115.0014-0 | PEDRA-DE-MAO PARA REGIAO DE BARRA MANSA,EXCLUSIVE TRANSPORTE,INCLUSIVE CARGA NO CAMINHAO.FORNECIMENTO | M3 | 67.8
20.115.0014-A | PEDRA-DE-MAO PARA REGIAO DE BARRA MANSA,EXCLUSIVE TRANSPORTE,INCLUSIVE CARGA NO CAMINHAO.FORNECIMENTO | M3 | 67.8
20.115.0015-0 | AREIA PARA REGIAO DE BARRA MANSA,EXCLUSIVE TRANSPORTE,INCLUSIVE CARGA NO CAMINHAO.FORNECIMENTO | M3 | 70
20.115.0015-A | AREIA PARA REGIAO DE BARRA MANSA,EXCLUSIVE TRANSPORTE,INCLUSIVE CARGA NO CAMINHAO.FORNECIMENTO | M3 | 70
20.116.0005-0 | PEDRA BRITADA Nº3 PARA REGIAO METROPOLITANA DO RIO DE JANEIRO,EXCLUSIVE TRANSPORTE,INCLUSIVE CARGA NO CAMINHAO.FORNECIMENTO | M3 | 63.43
20.116.0005-A | PEDRA BRITADA Nº3 PARA REGIAO METROPOLITANA DO RIO DE JANEIRO,EXCLUSIVE TRANSPORTE,INCLUSIVE CARGA NO CAMINHAO.FORNECIMENTO | M3 | 63.43
20.116.0006-0 | PEDRA BRITADA Nº2,PARA REGIAO METROPOLITANA DO RIO DE JANEIRO,EXCLUSIVE TRANSPORTE,INCLUSIVE CARGA NO CAMINHAO.FORNECIMENTO | M3 | 62.56
20.116.0006-A | PEDRA BRITADA Nº2,PARA REGIAO METROPOLITANA DO RIO DE JANEIRO,EXCLUSIVE TRANSPORTE,INCLUSIVE CARGA NO CAMINHAO.FORNECIMENTO | M3 | 62.56
20.116.0007-0 | PEDRA BRITADA Nº1,PARA REGIAO METROPOLITANA DO RIO DE JANEIRO,EXCLUSIVE TRANSPORTE,INCLUSIVE CARGA NO CAMINHAO.FORNECIMENTO | M3 | 62.14
20.116.0007-A | PEDRA BRITADA Nº1,PARA REGIAO METROPOLITANA DO RIO DE JANEIRO,EXCLUSIVE TRANSPORTE,INCLUSIVE CARGA NO CAMINHAO.FORNECIMENTO | M3 | 62.14
20.116.0008-0 | PEDRA BRITADA Nº0,PARA REGIAO METROPOLITANA DO RIO DE JANEIRO,EXCLUSIVE TRANSPORTE,INCLUSIVE CARGA NO CAMINHAO.FORNECIMENTO | M3 | 71
20.116.0008-A | PEDRA BRITADA Nº0,PARA REGIAO METROPOLITANA DO RIO DE JANEIRO,EXCLUSIVE TRANSPORTE,INCLUSIVE CARGA NO CAMINHAO.FORNECIMENTO | M3 | 71
20.116.0012-0 | BRITA CORRIDA PARA REGIAO METROPOLITANA DO RIO DE JANEIRO,EXCLUSIVE TRANSPORTE,INCLUSIVE CARGA NO CAMINHAO.FORNECIMENTO | M3 | 35.39
20.116.0012-A | BRITA CORRIDA PARA REGIAO METROPOLITANA DO RIO DE JANEIRO,EXCLUSIVE TRANSPORTE,INCLUSIVE CARGA NO CAMINHAO.FORNECIMENTO | M3 | 35.39
20.116.0013-0 | PEDRA-DE-MAO PARA REGIAO METROPOLITANA DO RIO DE JANEIRO,EXCLUSIVE TRANSPORTE,INCLUSIVE CARGA NO CAMINHAO.FORNECIMENTO | M3 | 68.89
20.116.0013-A | PEDRA-DE-MAO PARA REGIAO METROPOLITANA DO RIO DE JANEIRO,EXCLUSIVE TRANSPORTE,INCLUSIVE CARGA NO CAMINHAO.FORNECIMENTO | M3 | 68.89
20.116.0014-0 | AREIA PARA REGIAO METROPOLITANA DO RIO DE JANEIRO,EXCLUSIVETRANSPORTE,INCLUSIVE CARGA NO CAMINHAO.FORNECIMENTO | M3 | 55
20.116.0014-A | AREIA PARA REGIAO METROPOLITANA DO RIO DE JANEIRO,EXCLUSIVETRANSPORTE,INCLUSIVE CARGA NO CAMINHAO.FORNECIMENTO | M3 | 55
20.116.0020-0 | PO-DE-PEDRA PARA REGIAO METROPOLITANA DO RIO DE JANEIRO,EXCLUSIVE TRANSPORTE,INCLUSIVE CARGA NO CAMINHAO.FORNECIMENTO | M3 | 39
20.116.0020-A | PO-DE-PEDRA PARA REGIAO METROPOLITANA DO RIO DE JANEIRO,EXCLUSIVE TRANSPORTE,INCLUSIVE CARGA NO CAMINHAO.FORNECIMENTO | M3 | 39
20.116.0030-0 | AREIA INDUSTRIAL MEDIA PARA REGIAO METROPOLITANA DO RIO DE JANEIRO,CONFORME ABNT NBR 7211,EXCLUSIVE TRANSPORTE,INCLUSIVECARGA NO CAMINHAO.FORNECIMENTO | T | 35
20.116.0030-A | AREIA INDUSTRIAL MEDIA PARA REGIAO METROPOLITANA DO RIO DE JANEIRO,CONFORME ABNT NBR 7211,EXCLUSIVE TRANSPORTE,INCLUSIVECARGA NO CAMINHAO.FORNECIMENTO | T | 35
20.116.0035-0 | AREIA INDUSTRIAL FINA PARA REGIAO METROPOLITANA DO RIO DE JANEIRO,CONFORME ABNT NBR 7211,EXCLUSIVE TRANSPORTE,INCLUSIVECARGA NO CAMINHAO.FORNECIMENTO | T | 40
20.116.0035-A | AREIA INDUSTRIAL FINA PARA REGIAO METROPOLITANA DO RIO DE JANEIRO,CONFORME ABNT NBR 7211,EXCLUSIVE TRANSPORTE,INCLUSIVECARGA NO CAMINHAO.FORNECIMENTO | T | 40
20.170.0001-0 | CONSTRUCAO DE FAIXA DELIMITADORA (VIBRADOR) EM CONCRETO SIMPLES,INCLUSIVE FORNECIMENTO DOS MATERIAIS | M | 182.54
20.170.0001-A | CONSTRUCAO DE FAIXA DELIMITADORA (VIBRADOR) EM CONCRETO SIMPLES,INCLUSIVE FORNECIMENTO DOS MATERIAIS | M | 165.52
20.170.0002-0 | SONORIZADOR DE CONCRETO MOLDADO NO LOCAL,MEDINDO (10,5X5,0)M,INCLUSIVE REJUNTAMENTO,BARRAS DE LIGACAO,ESCAVACAO,IMPRIMACAO | UN | 6966.72
20.170.0002-A | SONORIZADOR DE CONCRETO MOLDADO NO LOCAL,MEDINDO (10,5X5,0)M,INCLUSIVE REJUNTAMENTO,BARRAS DE LIGACAO,ESCAVACAO,IMPRIMACAO | UN | 6526.2
20.170.0005-0 | NARIZ DE INTERSECAO EM CONCRETO SIMPLES,CONFORME PROJETO DER-RJ | UN | 1928.88
20.170.0005-A | NARIZ DE INTERSECAO EM CONCRETO SIMPLES,CONFORME PROJETO DER-RJ | UN | 1826.11
20.170.0015-0 | ONDULACAO EM CONCRETO(QUEBRA-MOLA)MOLDADA NO LOCAL,MEDINDO(10,50X3,70)M, INCLUSIVE REJUNTAMENTO, BARRAS DE LIGACAO, ESCAVACAO E IMPRIMACAO | UN | 4773.87
20.170.0015-A | ONDULACAO EM CONCRETO(QUEBRA-MOLA)MOLDADA NO LOCAL,MEDINDO(10,50X3,70)M, INCLUSIVE REJUNTAMENTO, BARRAS DE LIGACAO, ESCAVACAO E IMPRIMACAO | UN | 4459.54
20.175.0002-1 | BARREIRA PRE-MOLDADA EXTERNA,EM CONCRETO ARMADO(FCK=25MPA,ACO CA-50),TIPO DER-RJ,MEDINDO 0,15M NO TOPO,0,40M NA BASE E 0,77M DE ALTURA,INCLUINDO FERROS DE LIGACAO E FORNECIMENTO DOS MATERIAIS | M | 563.25
20.175.0002-B | BARREIRA PRE-MOLDADA EXTERNA,EM CONCRETO ARMADO(FCK=25MPA,ACO CA-50),TIPO DER-RJ,MEDINDO 0,15M NO TOPO,0,40M NA BASE E 0,77M DE ALTURA,INCLUINDO FERROS DE LIGACAO E FORNECIMENTO DOS MATERIAIS | M | 528.83
20.175.0003-0 | BARREIRA PRE-MOLDADA EXTERNA,EM CONCRETO ARMADO(FCK=25MPA,ACO CA-50),TIPO DER-RJ,MEDINDO 0,25M NO TOPO,0,40M NA BASE E 1,14M DE ALTURA,INCLUINDO VIGOTA HORIZONTAL,MONTANTE A CADA 1,00M,FERROS DE LIGACAO E FORNECIMENTO DOS MATERIAIS | M | 727.99
20.175.0003-A | BARREIRA PRE-MOLDADA EXTERNA,EM CONCRETO ARMADO(FCK=25MPA,ACO CA-50),TIPO DER-RJ,MEDINDO 0,25M NO TOPO,0,40M NA BASE E 1,14M DE ALTURA,INCLUINDO VIGOTA HORIZONTAL,MONTANTE A CADA 1,00M,FERROS DE LIGACAO E FORNECIMENTO DOS MATERIAIS | M | 685.05
20.175.0004-0 | BARREIRA DUPLA PRE-MOLDADA INTERNA(DIVISORIA DE PISTA),EM CONCRETO ARMADO(FCK=25MPA,ACO CA-50),TIPO DER-RJ,MEDINDO 0,15MNO TOPO,0,65M NA BASE E 0,77M DE ALTURA,INCLUINDO FERROS DELIGACAO E FORNECIMENTO DOS MATERIAIS | M | 621.61
20.175.0004-A | BARREIRA DUPLA PRE-MOLDADA INTERNA(DIVISORIA DE PISTA),EM CONCRETO ARMADO(FCK=25MPA,ACO CA-50),TIPO DER-RJ,MEDINDO 0,15MNO TOPO,0,65M NA BASE E 0,77M DE ALTURA,INCLUINDO FERROS DELIGACAO E FORNECIMENTO DOS MATERIAIS | M | 583.63
20.175.0005-0 | BARREIRA PRE-MOLDADA EXTERNA,EM CONCRETO ARMADO(FCK=25MPA,ACO CA-50),FIXADA EM SOLO TIPO DER-RJ,MEDINDO 0,15M NO TOPO,0,40M NA BASE E 1,47M DE ALTURA TOTAL(SENDO PARTE ENTERRADA),TENDO SAPATA LATERAL DE CONCRETO ARMADO,CONCRETADA NO LOCAL,COM 1,50M DE LARGURA,INCLUSIVE FORNECIMENTO DOS MATERIAIS,EXCLUSIVE BERCOS | M | 1730.96
20.175.0005-A | BARREIRA PRE-MOLDADA EXTERNA,EM CONCRETO ARMADO(FCK=25MPA,ACO CA-50),FIXADA EM SOLO TIPO DER-RJ,MEDINDO 0,15M NO TOPO,0,40M NA BASE E 1,47M DE ALTURA TOTAL(SENDO PARTE ENTERRADA),TENDO SAPATA LATERAL DE CONCRETO ARMADO,CONCRETADA NO LOCAL,COM 1,50M DE LARGURA,INCLUSIVE FORNECIMENTO DOS MATERIAIS,EXCLUSIVE BERCOS | M | 1638.65
20.175.0006-0 | BARREIRA PRE-MOLDADA EXTERNA,EM CONCRETO ARMADO(FCK=25MPA,ACO CA-50),FIXADA EM SOLO,TIPO DER-RJ,MEDINDO 0,25M NO TOPO,0,40M NA BASE E 2,34M DE ALTURA TOTAL(SENDO PARTE ENTERRADA),INCLUINDO VIGOTAS HORIZONTAIS,MONTANTES A CADA 1,00M,TENDO SAPATA LATERAL DE CONCRETO ARMADO,CONCRETADA NO LOCAL,C/0,60MDE LARGURA,INCLUSIVE FORNECIMENTO DOS MATERIAIS,EXCL.BERCOS | M | 1826.47
20.175.0006-A | BARREIRA PRE-MOLDADA EXTERNA,EM CONCRETO ARMADO(FCK=25MPA,ACO CA-50),FIXADA EM SOLO,TIPO DER-RJ,MEDINDO 0,25M NO TOPO,0,40M NA BASE E 2,34M DE ALTURA TOTAL(SENDO PARTE ENTERRADA),INCLUINDO VIGOTAS HORIZONTAIS,MONTANTES A CADA 1,00M,TENDO SAPATA LATERAL DE CONCRETO ARMADO,CONCRETADA NO LOCAL,C/0,60MDE LARGURA,INCLUSIVE FORNECIMENTO DOS MATERIAIS,EXCL.BERCOS | M | 1723.08
20.175.0007-0 | BARREIRA DUPLA PRE-MOLDADA INTERNA(DIVISORIA DE PISTA),EM CONCRETO ARMADO(FCK=25MPA,ACO CA-50),FIXADA EM SOLO,TIPO DER-RJ,MEDINDO 0,15M NO TOPO,0,65M NA BASE E 1,27M DE ALTURA TOTAL(SENDO PARTE ENTERRADA),TENDO SAPATAS LATERIAIS DE CONCRETOARMADO COM 0,50M DE LARGURA,CONCRETADA NO LOCAL,INCLUSIVE FORNECIMENTO DOS MATERIAIS,EXCLUSIVE BERCOS | M | 1648.3
20.175.0007-A | BARREIRA DUPLA PRE-MOLDADA INTERNA(DIVISORIA DE PISTA),EM CONCRETO ARMADO(FCK=25MPA,ACO CA-50),FIXADA EM SOLO,TIPO DER-RJ,MEDINDO 0,15M NO TOPO,0,65M NA BASE E 1,27M DE ALTURA TOTAL(SENDO PARTE ENTERRADA),TENDO SAPATAS LATERIAIS DE CONCRETOARMADO COM 0,50M DE LARGURA,CONCRETADA NO LOCAL,INCLUSIVE FORNECIMENTO DOS MATERIAIS,EXCLUSIVE BERCOS | M | 1559.14
20.175.0010-1 | GUARDA-CORPO EM CONCRETO ARMADO(FCK=15MPA,ACO CA-50),FORMADOPOR QUADROS RETANGULARES DE 1,90X0,50M SUSTENTADOS POR DOISMONTANTES DE 0,85M DE ALTURA,INCLUSIVE FORNECIMENTO DOS MATERIAIS E ELEMENTOS DE FIXACAO NA PONTE | M | 196.18
20.175.0010-B | GUARDA-CORPO EM CONCRETO ARMADO(FCK=15MPA,ACO CA-50),FORMADOPOR QUADROS RETANGULARES DE 1,90X0,50M SUSTENTADOS POR DOISMONTANTES DE 0,85M DE ALTURA,INCLUSIVE FORNECIMENTO DOS MATERIAIS E ELEMENTOS DE FIXACAO NA PONTE | M | 183.92
20.175.0015-0 | GUARDA-CORPO EM PILARES DE CONCRETO E BARRA DE ACO HORIZONTAIS DE 1.1/2" DE ACO GALVANIZADO | M | 680.25
20.175.0015-A | GUARDA-CORPO EM PILARES DE CONCRETO E BARRA DE ACO HORIZONTAIS DE 1.1/2" DE ACO GALVANIZADO | M | 630.35
20.176.0010-0 | GUARDA-CORPO COM 0,90M DE ALTURA,FORMADO POR DUAS LINHAS DETUBO DE PVC DE 75MM,APOIADOS EM MONTANTES DE CONCRETO A CADA2,0M | M | 204.96
20.176.0010-A | GUARDA-CORPO COM 0,90M DE ALTURA,FORMADO POR DUAS LINHAS DETUBO DE PVC DE 75MM,APOIADOS EM MONTANTES DE CONCRETO A CADA2,0M | M | 191.85
20.180.0001-0 | MURETA DIVISORIA DE TRAFEGO,EM CONCRETO SIMPLES,TIPO AVENIDABRASIL,COM A FORMA EXECUTADA EM CHAPAS DE MADEIRA COMPENSADA DE 14MM RESINADA E DE 20MM PLASTIFICADA,INCLUSIVE FORNECIMENTO DOS MATERIAIS | M | 508.26
20.180.0001-A | MURETA DIVISORIA DE TRAFEGO,EM CONCRETO SIMPLES,TIPO AVENIDABRASIL,COM A FORMA EXECUTADA EM CHAPAS DE MADEIRA COMPENSADA DE 14MM RESINADA E DE 20MM PLASTIFICADA,INCLUSIVE FORNECIMENTO DOS MATERIAIS | M | 468.75
20.180.0002-0 | MURETA DIVISORIA DE TRAFEGO,EM CONCRETO SIMPLES,TIPO AVENIDABRASIL,INCLUSIVE FORNECIMENTO DOS MATERIAIS,EXCLUSIVE FORMA | M | 250.81
20.180.0002-A | MURETA DIVISORIA DE TRAFEGO,EM CONCRETO SIMPLES,TIPO AVENIDABRASIL,INCLUSIVE FORNECIMENTO DOS MATERIAIS,EXCLUSIVE FORMA | M | 237.74
20.181.0001-0 | FORMA METALICA PARA MURETA DIVISORIA DE TRAFEGO,TIPO AVENIDABRASIL(ITEM 20.180.0001),INCLUSIVE RETIRADA DA MESMA E DO ESCORAMENTO,ADIMITINDO-SE ATE 25 VEZES A UTILIZACAO | M | 89.54
20.181.0001-A | FORMA METALICA PARA MURETA DIVISORIA DE TRAFEGO,TIPO AVENIDABRASIL(ITEM 20.180.0001),INCLUSIVE RETIRADA DA MESMA E DO ESCORAMENTO,ADIMITINDO-SE ATE 25 VEZES A UTILIZACAO | M | 85.54
20.181.0005-1 | PROTECAO DE ESCORAMENTO PARA "LATERAL DE PISTA" (NAVIO),MEDINDO 1,50M DE LARGURA,1,50M DE ALTURA,0,30M DE ESPESSURA DE PAREDE E 16,00M DE COMPRIMENTO UTILIZANDO CONCRETO E TRILHO,CONFORME DESENHO DO DER-RJ | UN | 7767.47
20.181.0005-B | PROTECAO DE ESCORAMENTO PARA "LATERAL DE PISTA" (NAVIO),MEDINDO 1,50M DE LARGURA,1,50M DE ALTURA,0,30M DE ESPESSURA DE PAREDE E 16,00M DE COMPRIMENTO UTILIZANDO CONCRETO E TRILHO,CONFORME DESENHO DO DER-RJ | UN | 7137.08
20.181.0006-1 | PROTECAO DE ESCORAMENTO PARA "CENTRO DE PISTA" (NAVIO),MEDINDO 3,00M DE LARGURA,1,50M DE ALTURA,0,30M DE ESPESSURA DE PAREDE E 16,00M DE COMPRIMENTO UTILIZANDO CONCRETO E TRILHO,CONFORME DESENHO DO DER-RJ | UN | 9964.62
20.181.0006-B | PROTECAO DE ESCORAMENTO PARA "CENTRO DE PISTA" (NAVIO),MEDINDO 3,00M DE LARGURA,1,50M DE ALTURA,0,30M DE ESPESSURA DE PAREDE E 16,00M DE COMPRIMENTO UTILIZANDO CONCRETO E TRILHO,CONFORME DESENHO DO DER-RJ | UN | 9166.27
20.183.0001-1 | PROTECAO PARA VEICULOS,EM VERGALHOES,PRESOS A ESTRUTURA EXISTENTE,TELA DE ACO (MALHA Nº12 DE 8X8CM) E LONA DE PLASTICO(POLIETILENO),REAPROVEITAMENTO DA TELA DE ACO 4 VEZES E DOPLASTICO 2 VEZES | M2 | 40.85
20.183.0001-B | PROTECAO PARA VEICULOS,EM VERGALHOES,PRESOS A ESTRUTURA EXISTENTE,TELA DE ACO (MALHA Nº12 DE 8X8CM) E LONA DE PLASTICO(POLIETILENO),REAPROVEITAMENTO DA TELA DE ACO 4 VEZES E DOPLASTICO 2 VEZES | M2 | 39.14
20.198.0001-0 | PONTE BRANCA,EM MADEIRA DE LEI,SOBRE ESTACAS DE EUCALIPTO.FORNECIMENTO,COLOCACAO E ARRANCAMENTO | M2 | 1446.71
20.198.0001-A | PONTE BRANCA,EM MADEIRA DE LEI,SOBRE ESTACAS DE EUCALIPTO.FORNECIMENTO,COLOCACAO E ARRANCAMENTO | M2 | 1393.62
21.001.0010-0 | ASSENTAMENTO DE POSTE DE CONCRETO,CIRCULAR,RETO DE 9,00M,COMCABECA DE CONCRETO,EXCLUSIVE FORNECIMENTO DO POSTE E DA CABECA | UN | 298.42
21.001.0010-A | ASSENTAMENTO DE POSTE DE CONCRETO,CIRCULAR,RETO DE 9,00M,COMCABECA DE CONCRETO,EXCLUSIVE FORNECIMENTO DO POSTE E DA CABECA | UN | 263.19
21.001.0015-0 | ASSENTAMENTO DE POSTE DE CONCRETO,CIRCULAR,RETO DE 11,00M,COM CABECA DE CONCRETO,EXCLUSIVE FORNECIMENTO DO POSTE E DA CABECA | UN | 324.85
21.001.0015-A | ASSENTAMENTO DE POSTE DE CONCRETO,CIRCULAR,RETO DE 11,00M,COM CABECA DE CONCRETO,EXCLUSIVE FORNECIMENTO DO POSTE E DA CABECA | UN | 286.1
21.001.0020-0 | ASSENTAMENTO DE POSTE DE CONCRETO,CIRCULAR,RETO DE 12,00M COM CABECA DE CONCRETO,EXCLUSIVE FORNECIMENTO DO POSTE E DA CABECA | UN | 374.2
21.001.0020-A | ASSENTAMENTO DE POSTE DE CONCRETO,CIRCULAR,RETO DE 12,00M COM CABECA DE CONCRETO,EXCLUSIVE FORNECIMENTO DO POSTE E DA CABECA | UN | 331.93
21.001.0021-0 | ASSENTAMENTO DE POSTE DE CONCRETO,CIRCULAR,RETO DE 13,00M,COM CABECA DE CONCRETO,EXCLUSIVE FORNECIMENTO DO POSTE E DA CABECA | UN | 458.18
21.001.0021-A | ASSENTAMENTO DE POSTE DE CONCRETO,CIRCULAR,RETO DE 13,00M,COM CABECA DE CONCRETO,EXCLUSIVE FORNECIMENTO DO POSTE E DA CABECA | UN | 405.34
21.001.0025-0 | ASSENTAMENTO DE POSTE DE CONCRETO,CIRCULAR,RETO DE 17,00M,COM CABECA DE CONCRETO,EXCLUSIVE FORNECIMENTO DO POSTE E DA CABECA | UN | 608.74
21.001.0025-A | ASSENTAMENTO DE POSTE DE CONCRETO,CIRCULAR,RETO DE 17,00M,COM CABECA DE CONCRETO,EXCLUSIVE FORNECIMENTO DO POSTE E DA CABECA | UN | 538.29
21.001.0060-0 | ASSENTAMENTO DE POSTE RETO,DE ACO DE 3,50 ATE 6,00M,COM ENGASTAMENTO DA PARTE INFERIOR DA COLUNA DIRETAMENTE NO SOLO,EXCLUSIVE FORNECIMENTO DO POSTE | UN | 142.24
21.001.0060-A | ASSENTAMENTO DE POSTE RETO,DE ACO DE 3,50 ATE 6,00M,COM ENGASTAMENTO DA PARTE INFERIOR DA COLUNA DIRETAMENTE NO SOLO,EXCLUSIVE FORNECIMENTO DO POSTE | UN | 124.62
21.001.0062-0 | ASSENTAMENTO DE POSTE RETO,DE ACO DE 7,00 ATE 11,00M,COM ENGASTAMENTO DA PARTE INFERIOR DA COLUNA DIRETAMENTE NO SOLO,EXCLUSIVE FORNECIMENTO DO POSTE | UN | 286.86
21.001.0062-A | ASSENTAMENTO DE POSTE RETO,DE ACO DE 7,00 ATE 11,00M,COM ENGASTAMENTO DA PARTE INFERIOR DA COLUNA DIRETAMENTE NO SOLO,EXCLUSIVE FORNECIMENTO DO POSTE | UN | 251.63
21.001.0065-0 | ASSENTAMENTO DE POSTE RETO,DE ACO DE 13,00 ATE 20,00M,COM ENGASTAMENTO DA PARTE INFERIOR DA COLUNA DIRETAMENTE NO SOLO,EXCLUSIVE FORNECIMENTO DO POSTE | UN | 574.62
21.001.0065-A | ASSENTAMENTO DE POSTE RETO,DE ACO DE 13,00 ATE 20,00M,COM ENGASTAMENTO DA PARTE INFERIOR DA COLUNA DIRETAMENTE NO SOLO,EXCLUSIVE FORNECIMENTO DO POSTE | UN | 504.16
21.001.0070-0 | ASSENTAMENTO DE POSTE CURVO,DE ACO DE 7,00M,DE 1 BRACO,COM ENGASTAMENTO DA PARTE INFERIOR DA COLUNA DIRETAMENTE NO SOLO,EXCLUSIVE FORNECIMENTO DO POSTE | UN | 286.86
21.001.0070-A | ASSENTAMENTO DE POSTE CURVO,DE ACO DE 7,00M,DE 1 BRACO,COM ENGASTAMENTO DA PARTE INFERIOR DA COLUNA DIRETAMENTE NO SOLO,EXCLUSIVE FORNECIMENTO DO POSTE | UN | 251.63
21.001.0075-0 | ASSENTAMENTO DE POSTE CURVO,DE ACO DE 7,00M,DE 2 BRACOS,COMENGASTAMENTO DA PARTE INFERIOR DA COLUNA DIRETAMENTE NO SOLO,EXCLUSIVE FORNECIMENTO DO POSTE | UN | 339.72
21.001.0075-A | ASSENTAMENTO DE POSTE CURVO,DE ACO DE 7,00M,DE 2 BRACOS,COMENGASTAMENTO DA PARTE INFERIOR DA COLUNA DIRETAMENTE NO SOLO,EXCLUSIVE FORNECIMENTO DO POSTE | UN | 297.45
21.001.0080-0 | ASSENTAMENTO DE POSTE CURVO,DE ACO DE 8,00 ATE 12,00M,DE 1 BRACO,COM ENGASTAMENTO DA PARTE INFERIOR DA COLUNA DIRETAMENTE NO SOLO,EXCLUSIVE FORNECIMENTO DO POSTE | UN | 286.86
21.001.0080-A | ASSENTAMENTO DE POSTE CURVO,DE ACO DE 8,00 ATE 12,00M,DE 1 BRACO,COM ENGASTAMENTO DA PARTE INFERIOR DA COLUNA DIRETAMENTE NO SOLO,EXCLUSIVE FORNECIMENTO DO POSTE | UN | 251.63
21.001.0090-0 | ASSENTAMENTO DE POSTE CURVO,DE ACO DE 8,00 ATE 12,00M,DE 2 BRACOS,COM ENGASTAMENTO DA PARTE INFERIOR DA COLUNA DIRETAMENE NO SOLO,EXCLUSIVE FORNECIMENTO DO POSTE | UN | 339.72
21.001.0090-A | ASSENTAMENTO DE POSTE CURVO,DE ACO DE 8,00 ATE 12,00M,DE 2 BRACOS,COM ENGASTAMENTO DA PARTE INFERIOR DA COLUNA DIRETAMENE NO SOLO,EXCLUSIVE FORNECIMENTO DO POSTE | UN | 297.45
21.001.0095-0 | ASSENTAMENTO DE POSTE DE MADEIRA CIRCULAR DE 7,00M ATE 11,00M,EXCLUSIVE FORNECIMENTO DO POSTE | UN | 232.34
21.001.0095-A | ASSENTAMENTO DE POSTE DE MADEIRA CIRCULAR DE 7,00M ATE 11,00M,EXCLUSIVE FORNECIMENTO DO POSTE | UN | 205.92
21.001.0150-0 | ASSENTAMENTO DE POSTE DE CONCRETO,CIRCULAR RETO DE 23,00M,EMFUNDACAO ESPECIAL,EXCLUSIVE FUNDACAO E FORNECIMENTO DO POSTE | UN | 528.59
21.001.0150-A | ASSENTAMENTO DE POSTE DE CONCRETO,CIRCULAR RETO DE 23,00M,EMFUNDACAO ESPECIAL,EXCLUSIVE FUNDACAO E FORNECIMENTO DO POSTE | UN | 458.14
21.001.0155-0 | ASSENTAMENTO DE POSTE DE CONCRETO,CIRCULAR RETO DE 33,00M,EMFUNDACAO ESPECIAL,EXCLUSIVE FUNDACAO E FORNECIMENTO DO POSTE | UN | 1585.78
21.001.0155-A | ASSENTAMENTO DE POSTE DE CONCRETO,CIRCULAR RETO DE 33,00M,EMFUNDACAO ESPECIAL,EXCLUSIVE FUNDACAO E FORNECIMENTO DO POSTE | UN | 1374.43
21.001.0160-0 | ASSENTAMENTO DE POSTE RETO,DE ACO DE 3,50 ATE 6,00M,COM FLANGE DE ACO SOLDADO NA SUA BASE,FIXADO POR PARAFUSOS CHUMBADORES ENGASTADOS EM FUNDACAO DE CONCRETO,EXCLUSIVE FUNDACAO EFORNECIMENTO DO POSTE | UN | 132.14
21.001.0160-A | ASSENTAMENTO DE POSTE RETO,DE ACO DE 3,50 ATE 6,00M,COM FLANGE DE ACO SOLDADO NA SUA BASE,FIXADO POR PARAFUSOS CHUMBADORES ENGASTADOS EM FUNDACAO DE CONCRETO,EXCLUSIVE FUNDACAO EFORNECIMENTO DO POSTE | UN | 114.53
21.001.0165-0 | ASSENTAMENTO DE POSTE RETO,DE ACO DE 7,00 ATE 9,00M,COM FLANGE DE ACO SOLDADO NA SUA BASE,FIXADO POR PARAFUSOS CHUMBADORRES ENGASTADOS EM FUNDACAO DE CONCRETO,EXCLUSIVE FUNDACAO EFORNECIMENTO DO POSTE | UN | 198.22
21.001.0165-A | ASSENTAMENTO DE POSTE RETO,DE ACO DE 7,00 ATE 9,00M,COM FLANGE DE ACO SOLDADO NA SUA BASE,FIXADO POR PARAFUSOS CHUMBADORRES ENGASTADOS EM FUNDACAO DE CONCRETO,EXCLUSIVE FUNDACAO EFORNECIMENTO DO POSTE | UN | 171.8
21.001.0170-0 | ASSENTAMENTO DE POSTE RETO,DE ACO DE 13,00 ATE 20,00M,COM FLANGE DE ACO SOLDADO NA SUA BASE,FIXADO POR PARAFUSOS CHUMBADORES ENGASTADOS EM FUNDACAO DE CONCRETO,EXCLUSIVE FUNDACAO EFORNECIMENTO DO POSTE | UN | 264.29
21.001.0170-A | ASSENTAMENTO DE POSTE RETO,DE ACO DE 13,00 ATE 20,00M,COM FLANGE DE ACO SOLDADO NA SUA BASE,FIXADO POR PARAFUSOS CHUMBADORES ENGASTADOS EM FUNDACAO DE CONCRETO,EXCLUSIVE FUNDACAO EFORNECIMENTO DO POSTE | UN | 229.07
21.001.0175-0 | ASSENTAMENTO DE POSTE CURVO,DE 1 BRACO,DE ACO DE 8,00 ATE 9,00M,COM FLANGE DE ACO SOLDADO NA SUA BASE,FIXADO POR PARAFUSOS CHUMBADORES ENGASTADOS EM FUNDACAO DE CONCRETO,EXCLUSIVEFUNDACAO E FORNECIMENTO DO POSTE | UN | 132.14
21.001.0175-A | ASSENTAMENTO DE POSTE CURVO,DE 1 BRACO,DE ACO DE 8,00 ATE 9,00M,COM FLANGE DE ACO SOLDADO NA SUA BASE,FIXADO POR PARAFUSOS CHUMBADORES ENGASTADOS EM FUNDACAO DE CONCRETO,EXCLUSIVEFUNDACAO E FORNECIMENTO DO POSTE | UN | 114.53
21.001.0180-0 | ASSENTAMENTO DE POSTE CURVO,DE 1 BRACO,DE ACO DE 10,00 ATE 12,00M,COM FLANGE DE ACO SOLDADO NA SUA BASE,FIXADO POR PARAFUSOS CHUMBADORES ENGASTADOS EM FUNDACAO DE CONCRETO,EXCLUSIVE FUNDACAO E FORNECIMENTO DO POSTE | UN | 211.43
21.001.0180-A | ASSENTAMENTO DE POSTE CURVO,DE 1 BRACO,DE ACO DE 10,00 ATE 12,00M,COM FLANGE DE ACO SOLDADO NA SUA BASE,FIXADO POR PARAFUSOS CHUMBADORES ENGASTADOS EM FUNDACAO DE CONCRETO,EXCLUSIVE FUNDACAO E FORNECIMENTO DO POSTE | UN | 183.25
21.001.0185-0 | ASSENTAMENTO DE POSTE CURVO,DE 2 BRACOS,DE ACO DE 8,00 ATE 9,00M,COM FLANGE DE ACO SOLDADO NA SUA BASE,FIXADO POR PARAFUSOS CHUMBADORES ENGASTADOS EM FUNDACAO DE CONCRETO,EXCLUSIVEFUNDACAO E FORNECIMENTO DO POSTE | UN | 158.57
21.001.0185-A | ASSENTAMENTO DE POSTE CURVO,DE 2 BRACOS,DE ACO DE 8,00 ATE 9,00M,COM FLANGE DE ACO SOLDADO NA SUA BASE,FIXADO POR PARAFUSOS CHUMBADORES ENGASTADOS EM FUNDACAO DE CONCRETO,EXCLUSIVEFUNDACAO E FORNECIMENTO DO POSTE | UN | 137.44
21.001.0190-0 | ASSENTAMENTO DE POSTE CURVO,DE 2 BRACOS,DE ACO DE 10,00 ATE12,00M,COM FLANGE DE ACO SOLDADO NA SUA BASE,FIXADO POR PARAFUSOS CHUMBADORES ENGASTADOS EM FUNDACAO DE CONCRETO,EXCLUSIVE FUNDACAO E FORNECIMENTO DO POSTE | UN | 264.29
21.001.0190-A | ASSENTAMENTO DE POSTE CURVO,DE 2 BRACOS,DE ACO DE 10,00 ATE12,00M,COM FLANGE DE ACO SOLDADO NA SUA BASE,FIXADO POR PARAFUSOS CHUMBADORES ENGASTADOS EM FUNDACAO DE CONCRETO,EXCLUSIVE FUNDACAO E FORNECIMENTO DO POSTE | UN | 229.07
21.002.0010-0 | POSTE DE CONCRETO COM SECAO CIRCULAR,RETO,COM 9,00M DE COMPRIMENTO,TIPO LEVE,EXCLUSIVE TRANSPORTE.FORNECIMENTO | UN | 1100
21.002.0010-A | POSTE DE CONCRETO COM SECAO CIRCULAR,RETO,COM 9,00M DE COMPRIMENTO,TIPO LEVE,EXCLUSIVE TRANSPORTE.FORNECIMENTO | UN | 1100
21.002.0015-0 | POSTE DE CONCRETO COM SECAO CIRCULAR,RETO,COM 11,00M DE COMPRIMENTO,TIPO LEVE,EXCLUSIVE TRANSPORTE.FORNECIMENTO | UN | 1327.94
21.002.0015-A | POSTE DE CONCRETO COM SECAO CIRCULAR,RETO,COM 11,00M DE COMPRIMENTO,TIPO LEVE,EXCLUSIVE TRANSPORTE.FORNECIMENTO | UN | 1327.94
21.002.0020-0 | POSTE DE CONCRETO COM SECAO CIRCULAR,RETO,COM 11,00M DE COMPRIMENTO,TIPO PESADO,EXCLUSIVE TRANSPORTE.FORNECIMENTO | UN | 1778
21.002.0020-A | POSTE DE CONCRETO COM SECAO CIRCULAR,RETO,COM 11,00M DE COMPRIMENTO,TIPO PESADO,EXCLUSIVE TRANSPORTE.FORNECIMENTO | UN | 1778
21.002.0025-0 | POSTE DE CONCRETO COM SECAO CIRCULAR,RETO,COM 12,00M DE COMPRIMENTO,TIPO LEVE,EXCLUSIVE TRANSPORTE.FORNECIMENTO | UN | 1924.04
21.002.0025-A | POSTE DE CONCRETO COM SECAO CIRCULAR,RETO,COM 12,00M DE COMPRIMENTO,TIPO LEVE,EXCLUSIVE TRANSPORTE.FORNECIMENTO | UN | 1924.04
21.002.0030-0 | POSTE DE CONCRETO COM SECAO CIRCULAR,RETO,COM 12,00M DE COMPRIMENTO,TIPO PESADO,EXCLUSIVE TRANSPORTE.FORNECIMENTO | UN | 2250
21.002.0030-A | POSTE DE CONCRETO COM SECAO CIRCULAR,RETO,COM 12,00M DE COMPRIMENTO,TIPO PESADO,EXCLUSIVE TRANSPORTE.FORNECIMENTO | UN | 2250
21.002.0035-0 | POSTE DE CONCRETO,COM SECAO CIRCULAR,RETO,COM 13,00M DE COMPRIMENTO,CONICIDADE REDUZIDA,EXCLUSIVE TRANSPORTE.FORNECIMENTO | UN | 2497
21.002.0035-A | POSTE DE CONCRETO,COM SECAO CIRCULAR,RETO,COM 13,00M DE COMPRIMENTO,CONICIDADE REDUZIDA,EXCLUSIVE TRANSPORTE.FORNECIMENTO | UN | 2497
21.002.0040-0 | POSTE DE CONCRETO,COM SECAO CIRCULAR,RETO,COM 17,00M DE COMPRIMENTO,CONICIDADE REDUZIDA,EXCLUSIVE TRANSPORTE.FORNECIMENTO | UN | 3565
21.002.0040-A | POSTE DE CONCRETO,COM SECAO CIRCULAR,RETO,COM 17,00M DE COMPRIMENTO,CONICIDADE REDUZIDA,EXCLUSIVE TRANSPORTE.FORNECIMENTO | UN | 3565
21.002.0045-0 | POSTE DE CONCRETO,COM SECAO CIRCULAR,RETO,COM 22,50M DE COMPRIMENTO,CONICIDADE REDUZIDA,EXCLUSIVE TRANSPORTE.FORNECIMENTO | UN | 6943.2
21.002.0045-A | POSTE DE CONCRETO,COM SECAO CIRCULAR,RETO,COM 22,50M DE COMPRIMENTO,CONICIDADE REDUZIDA,EXCLUSIVE TRANSPORTE.FORNECIMENTO | UN | 6943.2
21.003.0052-0 | POSTE DE ACO,RETO,CONICO CONTINUO,ALTURA DE 3,50M,SEM SAPATA.FORNECIMENTO | UN | 1080
21.003.0052-A | POSTE DE ACO,RETO,CONICO CONTINUO,ALTURA DE 3,50M,SEM SAPATA.FORNECIMENTO | UN | 1080
21.003.0053-0 | POSTE DE ACO,RETO,CONICO CONTINUO,ALTURA DE 3,50M,COM SAPATAE BASE(PADRAO RIO CIDADE CATETE).FORNECIMENTO | UN | 1920
21.003.0053-A | POSTE DE ACO,RETO,CONICO CONTINUO,ALTURA DE 3,50M,COM SAPATAE BASE(PADRAO RIO CIDADE CATETE).FORNECIMENTO | UN | 1920
21.003.0054-0 | POSTE DE ACO,RETO,CONICO CONTINUO,ALTURA DE 4,50M,SEM SAPATAESPECIFICACAO EM-CME-04 DA RIOLUZ.FORNECIMENTO | UN | 1390
21.003.0054-A | POSTE DE ACO,RETO,CONICO CONTINUO,ALTURA DE 4,50M,SEM SAPATAESPECIFICACAO EM-CME-04 DA RIOLUZ.FORNECIMENTO | UN | 1390
21.003.0055-0 | POSTE DE ACO,RETO,CONICO CONTINUO,ALTURA DE 4,50M,COM SAPATAESPECIFICACAO EM-CME-04 DA RIOLUZ.FORNECIMENTO | UN | 2140
21.003.0055-A | POSTE DE ACO,RETO,CONICO CONTINUO,ALTURA DE 4,50M,COM SAPATAESPECIFICACAO EM-CME-04 DA RIOLUZ.FORNECIMENTO | UN | 2140
21.003.0056-0 | POSTE DE ACO,RETO,CONICO CONTINUO,ALTURA DE 9,00M,SEM SAPATA.FORNECIMENTO | UN | 3470
21.003.0056-A | POSTE DE ACO,RETO,CONICO CONTINUO,ALTURA DE 9,00M,SEM SAPATA.FORNECIMENTO | UN | 3470
21.003.0057-0 | POSTE DE ACO,RETO,CONICO CONTINUO,ALTURA DE 9,00M,COM SAPATA.FORNECIMENTO | UN | 4120
21.003.0057-A | POSTE DE ACO,RETO,CONICO CONTINUO,ALTURA DE 9,00M,COM SAPATA.FORNECIMENTO | UN | 4120
21.003.0065-0 | POSTE DE ACO,RETO,CONICO CONTINUO,ALTURA DE 15,00M,COM SAPATA.FORNECIMENTO | UN | 16250
21.003.0065-A | POSTE DE ACO,RETO,CONICO CONTINUO,ALTURA DE 15,00M,COM SAPATA.FORNECIMENTO | UN | 16250
21.003.0070-0 | POSTE DE ACO,CURVO,CONICO CONTINUO,SIMPLES,(9X2,5)M,SEM SAPATA.FORNECIMENTO | UN | 4320
21.003.0070-A | POSTE DE ACO,CURVO,CONICO CONTINUO,SIMPLES,(9X2,5)M,SEM SAPATA.FORNECIMENTO | UN | 4320
21.003.0072-0 | POSTE DE ACO,CURVO,CONICO CONTINUO,SIMPLES,(9X2,5)M,COM SAPATA.FORNECIMENTO | UN | 4730
21.003.0072-A | POSTE DE ACO,CURVO,CONICO CONTINUO,SIMPLES,(9X2,5)M,COM SAPATA.FORNECIMENTO | UN | 4730
21.003.0075-0 | POSTE DE ACO,CURVO,CONICO CONTINUO,(9X2,5)M,DUPLO E COM SAPATA.FORNECIMENTO | UN | 5810
21.003.0075-A | POSTE DE ACO,CURVO,CONICO CONTINUO,(9X2,5)M,DUPLO E COM SAPATA.FORNECIMENTO | UN | 5810
21.003.0078-0 | POSTE DE ACO,CURVO,CONICO CONTINUO,(9X2,5)M,DUPLO E SEM SAPATA.FORNECIMENTO | UN | 3510
21.003.0078-A | POSTE DE ACO,CURVO,CONICO CONTINUO,(9X2,5)M,DUPLO E SEM SAPATA.FORNECIMENTO | UN | 3510
21.003.0085-0 | POSTE DE ACO,RETO,CONICO CONTINUO OU ESCALONADO,ALTURA DE 7,00M,SEM SAPATA.FORNECIMENTO | UN | 2340
21.003.0085-A | POSTE DE ACO,RETO,CONICO CONTINUO OU ESCALONADO,ALTURA DE 7,00M,SEM SAPATA.FORNECIMENTO | UN | 2340
21.004.0095-0 | RETIRADA DE POSTE DE CONCRETO OU ACO,DE 3,50 A 9,00M | UN | 105.71
21.004.0095-A | RETIRADA DE POSTE DE CONCRETO OU ACO,DE 3,50 A 9,00M | UN | 91.62
21.004.0100-0 | RETIRADA DE POSTE DE CONCRETO OU ACO,DE 10,00 A 12,00M | UN | 132.14
21.004.0100-A | RETIRADA DE POSTE DE CONCRETO OU ACO,DE 10,00 A 12,00M | UN | 114.53
21.004.0101-0 | RETIRADA DE POSTE DE CONCRETO OU ACO, DE 13,00 A 15,00M | UN | 264.29
21.004.0101-A | RETIRADA DE POSTE DE CONCRETO OU ACO, DE 13,00 A 15,00M | UN | 229.07
21.004.0102-0 | RETIRADA DE POSTE DE CONCRETO OU ACO,DE 16,00 A 23,00M | UN | 330.37
21.004.0102-A | RETIRADA DE POSTE DE CONCRETO OU ACO,DE 16,00 A 23,00M | UN | 286.34
21.004.0105-0 | RETIRADA DE CONJUNTO DE CHAVES,FUSIVEIS E FERRAGENS EM LINHADE 13,2KV | UN | 26.42
21.004.0105-A | RETIRADA DE CONJUNTO DE CHAVES,FUSIVEIS E FERRAGENS EM LINHADE 13,2KV | UN | 22.9
21.004.0108-0 | RETIRADA DE CONJUNTO DE FERRAGENS EM LINHA DE 13,2KV | UN | 26.42
21.004.0108-A | RETIRADA DE CONJUNTO DE FERRAGENS EM LINHA DE 13,2KV | UN | 22.9
21.004.0110-0 | RETIRADA DE CONJUNTO DE FERRAGENS EM LINHA DE B.T. | UN | 6.6
21.004.0110-A | RETIRADA DE CONJUNTO DE FERRAGENS EM LINHA DE B.T. | UN | 5.72
21.004.0120-0 | RETIRADA DE TRANSFORMADORES DE 5 ATE 112,5KVA | UN | 105.71
21.004.0120-A | RETIRADA DE TRANSFORMADORES DE 5 ATE 112,5KVA | UN | 91.62
21.004.0125-0 | RETIRADA DE CONJUNTO DE ATERRAMENTO | UN | 6.6
21.004.0125-A | RETIRADA DE CONJUNTO DE ATERRAMENTO | UN | 5.72
21.004.0130-0 | RETIRADA DE REDE AEREA DE 13,2KV(LANCE) | UN | 52.85
21.004.0130-A | RETIRADA DE REDE AEREA DE 13,2KV(LANCE) | UN | 45.81
21.004.0135-0 | RETIRADA DE REDE AEREA DE B.T.(LANCE) | UN | 19.82
21.004.0135-A | RETIRADA DE REDE AEREA DE B.T.(LANCE) | UN | 17.18
21.004.0140-0 | RETIRADA DE LUMINARIA EM ALTURA DE 4,00 A 9,00M | UN | 6.6
21.004.0140-A | RETIRADA DE LUMINARIA EM ALTURA DE 4,00 A 9,00M | UN | 5.72
21.004.0141-0 | RETIRADA DE LUMINARIA EM ALTURA DE 10,00 A 12,00M | UN | 19.82
21.004.0141-A | RETIRADA DE LUMINARIA EM ALTURA DE 10,00 A 12,00M | UN | 17.18
21.004.0142-0 | RETIRADA DE LUMINARIA EM ALTURA DE 13,00 A 15,00M | UN | 26.42
21.004.0142-A | RETIRADA DE LUMINARIA EM ALTURA DE 13,00 A 15,00M | UN | 22.9
21.004.0143-0 | RETIRADA DE LUMINARIA EM ALTURA DE 16,00 ATE 23,00M | UN | 39.64
21.004.0143-A | RETIRADA DE LUMINARIA EM ALTURA DE 16,00 ATE 23,00M | UN | 34.36
21.004.0144-0 | RETIRADA DE LUMINARIA EM ALTURA DE 30,00M | UN | 79.28
21.004.0144-A | RETIRADA DE LUMINARIA EM ALTURA DE 30,00M | UN | 68.72
21.004.0150-0 | RETIRADA DE LUMINARIA,INSTALADA EM CORDOALHA,TETO OU PAREDE | UN | 26.42
21.004.0150-A | RETIRADA DE LUMINARIA,INSTALADA EM CORDOALHA,TETO OU PAREDE | UN | 22.9
21.004.0153-0 | RETIRADA DE PROJETOR,INSTALADO EM TETO,PISO,PAREDE OU POSTE | UN | 13.21
21.004.0153-A | RETIRADA DE PROJETOR,INSTALADO EM TETO,PISO,PAREDE OU POSTE | UN | 11.45
21.004.0155-0 | RETIRADA DE BRACO PADRAO RIOLUZ,PARA FIXACAO DE LUMINARIAS | UN | 13.21
21.004.0155-A | RETIRADA DE BRACO PADRAO RIOLUZ,PARA FIXACAO DE LUMINARIAS | UN | 11.45
21.004.0158-0 | RETIRADA DE REATOR PARA LAMPADA DE DESCARGA INSTALADO ATE 7,00 DE ALTURA | UN | 6.6
21.004.0158-A | RETIRADA DE REATOR PARA LAMPADA DE DESCARGA INSTALADO ATE 7,00 DE ALTURA | UN | 5.72
21.004.0160-0 | RETIRADA DE REATOR PARA LAMPADA DE DESCARGA,INSTALADO DE 8,00 ATE 12,00M DE ALTURA | UN | 13.21
21.004.0160-A | RETIRADA DE REATOR PARA LAMPADA DE DESCARGA,INSTALADO DE 8,00 ATE 12,00M DE ALTURA | UN | 11.45
21.004.0165-0 | RETIRADA DE REATOR PARA LAMPADA DE DESCARGA,INSTALADO EM CAIXA DE PASSAGEM | UN | 6.6
21.004.0165-A | RETIRADA DE REATOR PARA LAMPADA DE DESCARGA,INSTALADO EM CAIXA DE PASSAGEM | UN | 5.72
21.004.0168-0 | SUBSTITUICAO DE LAMPADA E LAVAGEM DO REFRATOR,EXCLUSIVE LAMPADA | UN | 6.6
21.004.0168-A | SUBSTITUICAO DE LAMPADA E LAVAGEM DO REFRATOR,EXCLUSIVE LAMPADA | UN | 5.72
21.004.0170-0 | RETIRADA OU SUBSTITUICAO DE RELE FOTOELETRICO INDIVIDUAL,INSTALADO ATE 12,00M DE ALTURA | UN | 6.6
21.004.0170-A | RETIRADA OU SUBSTITUICAO DE RELE FOTOELETRICO INDIVIDUAL,INSTALADO ATE 12,00M DE ALTURA | UN | 5.72
21.004.0175-0 | RETIRADA DE EQUIPAMENTO DE COMANDO DE CIRCUITO | UN | 19.82
21.004.0175-A | RETIRADA DE EQUIPAMENTO DE COMANDO DE CIRCUITO | UN | 17.18
21.004.0185-0 | RETIRADA DE CONDUTORES SINGELOS OU MULTIPLOS,INSTALADOS EM LINHA DE DUTOS | M | 2.64
21.004.0185-A | RETIRADA DE CONDUTORES SINGELOS OU MULTIPLOS,INSTALADOS EM LINHA DE DUTOS | M | 2.29
21.004.0186-0 | RETIRADA DE NUCLEO,PARA FIXACAO DE LUMINARIAS,INSTALADO EM TOPO DE POSTE,ATE 15,00M DE ALTURA | UN | 39.64
21.004.0186-A | RETIRADA DE NUCLEO,PARA FIXACAO DE LUMINARIAS,INSTALADO EM TOPO DE POSTE,ATE 15,00M DE ALTURA | UN | 34.36
21.004.0187-0 | RETIRADA DE NUCLEO,PARA FIXACAO DE LUMINARIAS,INSTALADO EM TOPO DE POSTE,DE 16,00 ATE 20,00M DE ALTURA | UN | 52.85
21.004.0187-A | RETIRADA DE NUCLEO,PARA FIXACAO DE LUMINARIAS,INSTALADO EM TOPO DE POSTE,DE 16,00 ATE 20,00M DE ALTURA | UN | 45.81
21.004.0188-0 | RETIRADA DE NUCLEO,PARA FIXACAO DE LUMINARIAS,INSTALADO EM TOPO DE POSTE,DE 21,00 ATE 45,00M DE ALTURA | UN | 79.28
21.004.0188-A | RETIRADA DE NUCLEO,PARA FIXACAO DE LUMINARIAS,INSTALADO EM TOPO DE POSTE,DE 21,00 ATE 45,00M DE ALTURA | UN | 68.72
21.004.0190-0 | RETIRADA DE LAMPADA E ACONDICIONAMENTO EM CAIXA DE PAPELAO,EXCLUSIVE FORNECIMENTO DA CAIXA | UN | 6.6
21.004.0190-A | RETIRADA DE LAMPADA E ACONDICIONAMENTO EM CAIXA DE PAPELAO,EXCLUSIVE FORNECIMENTO DA CAIXA | UN | 5.72
21.004.0200-0 | RETIRADA DE POSTE DE MADEIRA | UN | 115.87
21.004.0200-A | RETIRADA DE POSTE DE MADEIRA | UN | 101.78
21.005.0010-0 | POSTE DE ACO,CONTINUO,CURVO,CONICO,SIMPLES,SEM BASE,COM JANELA DE INSPECAO,DE 9,00M.FORNECIMENTO E ASSENTAMENTO | UN | 3102.14
21.005.0010-A | POSTE DE ACO,CONTINUO,CURVO,CONICO,SIMPLES,SEM BASE,COM JANELA DE INSPECAO,DE 9,00M.FORNECIMENTO E ASSENTAMENTO | UN | 3084.53
21.005.0011-0 | POSTE DE ACO,CONTINUO,CURVO,CONICO,SIMPLES,COM BASE,COM JANELA DE INSPECAO,DE 9,00M.FORNECIMENTO E ASSENTAMENTO | UN | 3382.14
21.005.0011-A | POSTE DE ACO,CONTINUO,CURVO,CONICO,SIMPLES,COM BASE,COM JANELA DE INSPECAO,DE 9,00M.FORNECIMENTO E ASSENTAMENTO | UN | 3364.53
21.005.0015-0 | POSTE DE ACO,CONTINUO,CURVO,CONICO,DUPLO,SEM BASE,COM JANELADE INSPECAO,DE 9,00M.FORNECIMENTO E ASSENTAMENTO | UN | 3642.14
21.005.0015-A | POSTE DE ACO,CONTINUO,CURVO,CONICO,DUPLO,SEM BASE,COM JANELADE INSPECAO,DE 9,00M.FORNECIMENTO E ASSENTAMENTO | UN | 3624.53
21.005.0016-0 | POSTE DE ACO,CONTINUO,CURVO,CONICO,DUPLO,COM BASE,COM JANELADE INSPECAO,DE 9,00M.FORNECIMENTO E ASSENTAMENTO | UN | 3962.14
21.005.0016-A | POSTE DE ACO,CONTINUO,CURVO,CONICO,DUPLO,COM BASE,COM JANELADE INSPECAO,DE 9,00M.FORNECIMENTO E ASSENTAMENTO | UN | 3944.53
21.005.0020-0 | POSTE DE ACO,CONTINUO,RETO,CONICO,SIMPLES,COM FLANGE DE ACOSOLDADO NA SUA BASE,FIXADO POR PARAFUSOS CHUMBADORES,DE 9,00M.FORNECIMENTO E ASSENTAMENTO | UN | 3372.14
21.005.0020-A | POSTE DE ACO,CONTINUO,RETO,CONICO,SIMPLES,COM FLANGE DE ACOSOLDADO NA SUA BASE,FIXADO POR PARAFUSOS CHUMBADORES,DE 9,00M.FORNECIMENTO E ASSENTAMENTO | UN | 3354.53
21.005.0050-0 | POSTE DE ACO,CONTINUO,RETO,CONICO,SIMPLES,COM ENGASTAMENTO DA PARTE INFERIOR DA COLUNA DIRETAMENTE NO SOLO,DE 7,00M.FORNECIMENTO E ASSENTAMENTO | UN | 2676.86
21.005.0050-A | POSTE DE ACO,CONTINUO,RETO,CONICO,SIMPLES,COM ENGASTAMENTO DA PARTE INFERIOR DA COLUNA DIRETAMENTE NO SOLO,DE 7,00M.FORNECIMENTO E ASSENTAMENTO | UN | 2641.63
21.007.0010-0 | POSTE DE FERRO FUNDIDO,TIPO H-1,DE 4,50M DE ALTURA UTIL,EQUIPADO COM GLOBO.MONTAGEM | UN | 189.36
21.007.0010-A | POSTE DE FERRO FUNDIDO,TIPO H-1,DE 4,50M DE ALTURA UTIL,EQUIPADO COM GLOBO.MONTAGEM | UN | 185.84
21.007.0015-0 | POSTE DE FERRO FUNDIDO,TIPO H-3,DE 4,50M DE ALTURA UTIL,EQUIPADO COM GLOBO.MONTAGEM | UN | 241.33
21.007.0015-A | POSTE DE FERRO FUNDIDO,TIPO H-3,DE 4,50M DE ALTURA UTIL,EQUIPADO COM GLOBO.MONTAGEM | UN | 236.05
21.009.0010-0 | PINTURA DE POSTE RETO DE ACO,DE 3,50 A 6,00M,COM DUAS DEMAOSDE TINTA FENOLICA DE ALTA RESISTENCIA AS INTEMPERIES,DE SECAGEM RAPIDA,NA COR ALUMINIO | UN | 34.42
21.009.0010-A | PINTURA DE POSTE RETO DE ACO,DE 3,50 A 6,00M,COM DUAS DEMAOSDE TINTA FENOLICA DE ALTA RESISTENCIA AS INTEMPERIES,DE SECAGEM RAPIDA,NA COR ALUMINIO | UN | 31.78
21.009.0011-0 | PINTURA DE POSTE RETO DE ACO,DE 7,00 ATE 9,00M,COM DUAS DEMAOS DE TINTA FENOLICA DE ALTA RESISTENCIA AS INTEMPERIES,DE SECAGEM RAPIDA,NA COR ALUMINIO | UN | 68.85
21.009.0011-A | PINTURA DE POSTE RETO DE ACO,DE 7,00 ATE 9,00M,COM DUAS DEMAOS DE TINTA FENOLICA DE ALTA RESISTENCIA AS INTEMPERIES,DE SECAGEM RAPIDA,NA COR ALUMINIO | UN | 63.57
21.009.0012-0 | PINTURA DE POSTE RETO DE ACO,DE 10,00 ATE 15,00M,COM DUAS DEMAOS DE TINTA FENOLICA DE ALTA RESISTENCIA AS INTEMPERIES,DESECAGEM RAPIDA,NA COR ALUMINIO | UN | 124.49
21.009.0012-A | PINTURA DE POSTE RETO DE ACO,DE 10,00 ATE 15,00M,COM DUAS DEMAOS DE TINTA FENOLICA DE ALTA RESISTENCIA AS INTEMPERIES,DESECAGEM RAPIDA,NA COR ALUMINIO | UN | 115.68
21.009.0013-0 | PINTURA DE POSTE RETO DE ACO,DE 16,00 ATE 20,00M,COM DUAS DEMAOS DE TINTA FENOLICA DE ALTA RESISTENCIA AS INTEMPERIES,DESECAGEM RAPIDA,NA COR ALUMINIO | UN | 193.34
21.009.0013-A | PINTURA DE POSTE RETO DE ACO,DE 16,00 ATE 20,00M,COM DUAS DEMAOS DE TINTA FENOLICA DE ALTA RESISTENCIA AS INTEMPERIES,DESECAGEM RAPIDA,NA COR ALUMINIO | UN | 179.25
21.009.0030-0 | PINTURA DE POSTE CURVO,DE ACO,COM 1 BRACO,DE 7,00 ATE 10,00M,COM DUAS DEMAOS DE TINTA FENOLICA DE ALTA RESISTENCIA AS INTEMPERIES,DE SECAGEM RAPIDA,NA COR ALUMINIO | UN | 115.99
21.009.0030-A | PINTURA DE POSTE CURVO,DE ACO,COM 1 BRACO,DE 7,00 ATE 10,00M,COM DUAS DEMAOS DE TINTA FENOLICA DE ALTA RESISTENCIA AS INTEMPERIES,DE SECAGEM RAPIDA,NA COR ALUMINIO | UN | 107.18
21.009.0031-0 | PINTURA DE POSTE CURVO DE ACO,COM 1 BRACO,DE 11,00 ATE 15,00M,COM DUAS DEMAOS DE TINTA FENOLICA DE ALTA RESISTENCIA AS INTEMPERIES,DE SECAGEM RAPIDA,NA COR ALUMINIO | UN | 160.69
21.009.0031-A | PINTURA DE POSTE CURVO DE ACO,COM 1 BRACO,DE 11,00 ATE 15,00M,COM DUAS DEMAOS DE TINTA FENOLICA DE ALTA RESISTENCIA AS INTEMPERIES,DE SECAGEM RAPIDA,NA COR ALUMINIO | UN | 148.36
21.009.0040-0 | PINTURA DE POSTE CURVO DE ACO,COM 2 BRACOS,DE 7,00 A 10,00M,COM DUAS DEMAOS DE TINTA FENOLICA DE ALTA RESISTENCIA AS INTEMPERIES,DE SECAGEM RAPIDA,NA COR ALUMINIO | UN | 152.77
21.009.0040-A | PINTURA DE POSTE CURVO DE ACO,COM 2 BRACOS,DE 7,00 A 10,00M,COM DUAS DEMAOS DE TINTA FENOLICA DE ALTA RESISTENCIA AS INTEMPERIES,DE SECAGEM RAPIDA,NA COR ALUMINIO | UN | 140.45
21.009.0041-0 | PINTURA DE POSTE CURVO DE ACO,COM 2 BRACOS,DE 11,00 A 15,00M,COM DUAS DEMAOS DE TINTA FENOLICA DE ALTA RESISTENCIA AS INTEMPERIES DE SECAGEM RAPIDA,NA COR ALUMINIO | UN | 199.91
21.009.0041-A | PINTURA DE POSTE CURVO DE ACO,COM 2 BRACOS,DE 11,00 A 15,00M,COM DUAS DEMAOS DE TINTA FENOLICA DE ALTA RESISTENCIA AS INTEMPERIES DE SECAGEM RAPIDA,NA COR ALUMINIO | UN | 184.06
21.009.0080-0 | PINTURA DE POSTE ORNAMENTAL DE 4,50M DE ALTURA UTIL,COM DUASDEMAOS DE TINTA BRONZE METALICO OU SIMILAR | UN | 101.48
21.009.0080-A | PINTURA DE POSTE ORNAMENTAL DE 4,50M DE ALTURA UTIL,COM DUASDEMAOS DE TINTA BRONZE METALICO OU SIMILAR | UN | 94.43
21.009.0081-0 | PINTURA DE POSTE ORNAMENTAL DE 4,50M DE ALTURA UTIL,TIPO H-1,COM DUAS DEMAOS DE TINTA BRONZE METALICO OU SIMILAR | UN | 85.15
21.009.0081-A | PINTURA DE POSTE ORNAMENTAL DE 4,50M DE ALTURA UTIL,TIPO H-1,COM DUAS DEMAOS DE TINTA BRONZE METALICO OU SIMILAR | UN | 78.98
21.009.0100-0 | PINTURA DE POSTE RETO,DE ACO,DE 3,50 A 6,00M,COM UMA DEMAO DE TINTA GRAFITE COM PROPRIEDADES DE PRIMER E DE ACABAMENTO,COM ALTO TEOR DE ZARCAO | UN | 16.96
21.009.0100-A | PINTURA DE POSTE RETO,DE ACO,DE 3,50 A 6,00M,COM UMA DEMAO DE TINTA GRAFITE COM PROPRIEDADES DE PRIMER E DE ACABAMENTO,COM ALTO TEOR DE ZARCAO | UN | 15.49
21.009.0101-0 | PINTURA DE POSTE RETO,DE ACO,DE 7,00 A 9,00M,COM UMA DEMAO DE TINTA GRAFITE COM PROPRIEDADES DE PRIMER E DE ACABAMENTO,COM ALTO TEOR DE ZARCAO | UN | 32.62
21.009.0101-A | PINTURA DE POSTE RETO,DE ACO,DE 7,00 A 9,00M,COM UMA DEMAO DE TINTA GRAFITE COM PROPRIEDADES DE PRIMER E DE ACABAMENTO,COM ALTO TEOR DE ZARCAO | UN | 29.67
21.009.0102-0 | PINTURA DE POSTE RETO,DE ACO,DE 10,00 A 15,00M,COM UMA DEMAODE TINTA GRAFITE,COM PROPRIEDADES DE PRIMER E DE ACABAMENTO,COM ALTO TEOR DE ZARCAO | UN | 79.51
21.009.0102-A | PINTURA DE POSTE RETO,DE ACO,DE 10,00 A 15,00M,COM UMA DEMAODE TINTA GRAFITE,COM PROPRIEDADES DE PRIMER E DE ACABAMENTO,COM ALTO TEOR DE ZARCAO | UN | 72.43
21.009.0105-0 | PINTURA DE POSTE RETO,DE ACO,DE 16,00 A 20,00M,COM UMA DEMAODE TINTA GRAFITE,COM PROPRIEDADES DE PRIMER E DE ACABAMENTO,COM ALTO TEOR DE ZARCAO | UN | 137.45
21.009.0105-A | PINTURA DE POSTE RETO,DE ACO,DE 16,00 A 20,00M,COM UMA DEMAODE TINTA GRAFITE,COM PROPRIEDADES DE PRIMER E DE ACABAMENTO,COM ALTO TEOR DE ZARCAO | UN | 125.19
21.009.0106-0 | PINTURA DE POSTE CURVO,DE ACO,DE 8,00 A 9,00M,COM 1 BRACO COM UMA DEMAO DE TINTA GRAFITE,COM PROPRIEDADES DE PRIMER E DEACABAMENTO,COM ALTO TEOR DE ZARCAO | UN | 37.62
21.009.0106-A | PINTURA DE POSTE CURVO,DE ACO,DE 8,00 A 9,00M,COM 1 BRACO COM UMA DEMAO DE TINTA GRAFITE,COM PROPRIEDADES DE PRIMER E DEACABAMENTO,COM ALTO TEOR DE ZARCAO | UN | 34.19
21.009.0107-0 | PINTURA DE POSTE CURVO,DE ACO,DE 8,00 A 9,00M,COM 2 BRACOS COM UMA DEMAO DE TINTA GRAFITE,COM PROPRIEDADES DE PRIMER E DE ACABAMENTO,COM ALTO TEOR DE ZARCAO | UN | 44.64
21.009.0107-A | PINTURA DE POSTE CURVO,DE ACO,DE 8,00 A 9,00M,COM 2 BRACOS COM UMA DEMAO DE TINTA GRAFITE,COM PROPRIEDADES DE PRIMER E DE ACABAMENTO,COM ALTO TEOR DE ZARCAO | UN | 40.62
21.009.0108-0 | PINTURA DE PROJETOR PRJ-01,CONFORME PROJETO NºA4-1188-PD,RIOLUZ,COM UMA DEMAO DE TINTA GRAFITE,COM PROPRIEDADES DE PRIMER E DE ACABAMENTO,COM ALTO TEOR DE ZARCAO | UN | 18.36
21.009.0108-A | PINTURA DE PROJETOR PRJ-01,CONFORME PROJETO NºA4-1188-PD,RIOLUZ,COM UMA DEMAO DE TINTA GRAFITE,COM PROPRIEDADES DE PRIMER E DE ACABAMENTO,COM ALTO TEOR DE ZARCAO | UN | 16.26
21.009.0109-0 | PINTURA DE LUMINARIA LRJ-16,CONFORME PROJETO NºA4-1682-PD,RIOLUZ,COM UMA DEMAO DE TINTA GRAFITE COM PROPRIEDADES DE PRIMER E DE ACABAMENTO,COM ALTO TEOR DE ZARCAO | UN | 10.22
21.009.0109-A | PINTURA DE LUMINARIA LRJ-16,CONFORME PROJETO NºA4-1682-PD,RIOLUZ,COM UMA DEMAO DE TINTA GRAFITE COM PROPRIEDADES DE PRIMER E DE ACABAMENTO,COM ALTO TEOR DE ZARCAO | UN | 9.08
21.009.0110-0 | PINTURA DE BASE SIMPLES PARA LUMINARIA LRJ-16,PROJETO RIOLUZ,COM UMA DEMAO DE TINTA GRAFITE,COM PROPRIEDADES DE PRIMER EDE ACABAMENTO,COM ALTO TEOR DE ZARCAO | UN | 10.56
21.009.0110-A | PINTURA DE BASE SIMPLES PARA LUMINARIA LRJ-16,PROJETO RIOLUZ,COM UMA DEMAO DE TINTA GRAFITE,COM PROPRIEDADES DE PRIMER EDE ACABAMENTO,COM ALTO TEOR DE ZARCAO | UN | 9.36
21.009.0111-0 | PINTURA EM BASE DUPLA PARA LUMINARIA LRJ-16,PROJETO RIOLUZ,COM UMA DEMAO DE TINTA GRAFITE,COM PROPRIEDADES DE PRIMER E DE ACABAMENTO,COM ALTO TEOR DE ZARCAO | UN | 11.16
21.009.0111-A | PINTURA EM BASE DUPLA PARA LUMINARIA LRJ-16,PROJETO RIOLUZ,COM UMA DEMAO DE TINTA GRAFITE,COM PROPRIEDADES DE PRIMER E DE ACABAMENTO,COM ALTO TEOR DE ZARCAO | UN | 9.9
21.009.0112-0 | PINTURA EM BASE TRIPLA PARA LUMINARIA LRJ-16,PROJETO RIOLUZ,COM UMA DEMAO DE TINTA GRAFITE,COM PROPRIEDADES DE PRIMER EDE ACABAMENTO,COM ALTO TEOR DE ZARCAO | UN | 11.47
21.009.0112-A | PINTURA EM BASE TRIPLA PARA LUMINARIA LRJ-16,PROJETO RIOLUZ,COM UMA DEMAO DE TINTA GRAFITE,COM PROPRIEDADES DE PRIMER EDE ACABAMENTO,COM ALTO TEOR DE ZARCAO | UN | 10.17
21.009.0113-0 | PINTURA EM BASE QUADRUPLA PARA LUMINARIA LRJ-16,PROJETO RIOLUZ,COM UMA DEMAO DE TINTA GRAFITE,COM PROPRIEDADES DE PRIMERE DE ACABAMENTO,COM ALTO TEOR DE ZARCAO | UN | 11.83
21.009.0113-A | PINTURA EM BASE QUADRUPLA PARA LUMINARIA LRJ-16,PROJETO RIOLUZ,COM UMA DEMAO DE TINTA GRAFITE,COM PROPRIEDADES DE PRIMERE DE ACABAMENTO,COM ALTO TEOR DE ZARCAO | UN | 10.51
21.009.0114-0 | PINTURA EM CONJUNTO DE LUMINARIAS 4 PETALAS LRJ-11 OU LRJ-13,CONFORME PROJETO NºA4-1792-PD,RIOLUZ,COM UMA DEMAO DE TINTAGRAFITE,COM PROPRIEDADES DE PRIMER E DE ACABAMENTO,COM ALTOTEOR DE ZARCAO | UN | 55.13
21.009.0114-A | PINTURA EM CONJUNTO DE LUMINARIAS 4 PETALAS LRJ-11 OU LRJ-13,CONFORME PROJETO NºA4-1792-PD,RIOLUZ,COM UMA DEMAO DE TINTAGRAFITE,COM PROPRIEDADES DE PRIMER E DE ACABAMENTO,COM ALTOTEOR DE ZARCAO | UN | 49.89
21.009.0115-0 | PINTURA EM SUPORTE PARA LUMINARIA LRJ-11 OU LRJ-13,CONFORMEPROJETO NºA3-1812-PD,RIOLUZ,COM UMA DEMAO DE TINTA GRAFITE,COM PROPRIEDADES DE PRIMER E DE ACABAMENTO,COM ALTO TEOR DE ZARCAO | UN | 18.36
21.009.0115-A | PINTURA EM SUPORTE PARA LUMINARIA LRJ-11 OU LRJ-13,CONFORMEPROJETO NºA3-1812-PD,RIOLUZ,COM UMA DEMAO DE TINTA GRAFITE,COM PROPRIEDADES DE PRIMER E DE ACABAMENTO,COM ALTO TEOR DE ZARCAO | UN | 16.26
21.009.0116-0 | PINTURA EM LUMINARIA LRJ-01,CONFORME PROJETO NºA4-1176-PD,RIOLUZ,COM UMA DEMAO DE TINTA GRAFITE,COM PROPRIEDADES DE PRIMER E DE ACABAMENTO,COM ALTO TEOR DE ZARCAO | UN | 12.33
21.009.0116-A | PINTURA EM LUMINARIA LRJ-01,CONFORME PROJETO NºA4-1176-PD,RIOLUZ,COM UMA DEMAO DE TINTA GRAFITE,COM PROPRIEDADES DE PRIMER E DE ACABAMENTO,COM ALTO TEOR DE ZARCAO | UN | 11.03
21.010.0005-0 | PINTURA DE POSTE RETO,DE ACO,DE 4,50 A 6,00M,COM TINTA DE ACABAMENTO GRAFITE SINTETICO,A BASE DE RESINA ALQUIDICA,APLICADA SOBRE ZARCAO DE SECAGEM RAPIDA,COR LARANJA,DA MESMA LINHADO FABRICANTE,INCLUSIVE LIMPEZA,LIXAMENTO,DESENGORDURAMENTOE DUAS DEMAOS DE ACABAMENTO | UN | 44.46
21.010.0005-A | PINTURA DE POSTE RETO,DE ACO,DE 4,50 A 6,00M,COM TINTA DE ACABAMENTO GRAFITE SINTETICO,A BASE DE RESINA ALQUIDICA,APLICADA SOBRE ZARCAO DE SECAGEM RAPIDA,COR LARANJA,DA MESMA LINHADO FABRICANTE,INCLUSIVE LIMPEZA,LIXAMENTO,DESENGORDURAMENTOE DUAS DEMAOS DE ACABAMENTO | UN | 40.79
21.010.0010-0 | PINTURA DE POSTE RETO,DE ACO,DE 7,00 A 9,00M,COM TINTA DE ACABAMENTO GRAFITE SINTETICO,A BASE DE RESINA ALQUIDICA,APLICADA SOBRE ZARCAO DE SECAGEM RAPIDA,COR LARANJA,DA MESMA LINHADO FABRICANTE,INCLUSIVE LIMPEZA,LIXAMENTO,DESENGORDURAMENTOE DUAS DEMAOS DE ACABAMENTO | UN | 75.39
21.010.0010-A | PINTURA DE POSTE RETO,DE ACO,DE 7,00 A 9,00M,COM TINTA DE ACABAMENTO GRAFITE SINTETICO,A BASE DE RESINA ALQUIDICA,APLICADA SOBRE ZARCAO DE SECAGEM RAPIDA,COR LARANJA,DA MESMA LINHADO FABRICANTE,INCLUSIVE LIMPEZA,LIXAMENTO,DESENGORDURAMENTOE DUAS DEMAOS DE ACABAMENTO | UN | 68.99
21.010.0015-0 | PINTURA DE POSTE RETO,DE ACO,DE 10,00 A 15,00M,COM TINTA DEACABAMENTO GRAFITE SINTETICO,A BASE DE RESINA ALQUIDICA,APLICADA SOBRE ZARCAO DE SECAGEM RAPIDA,COR LARANJA,DA MESMA LINHA DO FABRICANTE,INCLUSIVE LIMPEZA,LIXAMENTO,DESENGORDURAMENTO E DUAS DEMAOS DE ACABAMENTO | UN | 192.55
21.010.0015-A | PINTURA DE POSTE RETO,DE ACO,DE 10,00 A 15,00M,COM TINTA DEACABAMENTO GRAFITE SINTETICO,A BASE DE RESINA ALQUIDICA,APLICADA SOBRE ZARCAO DE SECAGEM RAPIDA,COR LARANJA,DA MESMA LINHA DO FABRICANTE,INCLUSIVE LIMPEZA,LIXAMENTO,DESENGORDURAMENTO E DUAS DEMAOS DE ACABAMENTO | UN | 176.26
21.010.0020-0 | PINTURA DE POSTE RETO,DE ACO,DE 16,00 A 20,00M,COM TINTA DEACABAMENTO GRAFITE SINTETICO A BASE DE RESINA ALQUIDICA,APLICADA SOBRE ZARCAO DE SECAGEM RAPIDA,COR LARANJA,DA MESMA LINHA DO FABRICANTE,INCLUSIVE LIMPEZA,LIXAMENTO,DESENGORDURAMENTO E DUAS DEMAOS DE ACABAMENTO | UN | 325.59
21.010.0020-A | PINTURA DE POSTE RETO,DE ACO,DE 16,00 A 20,00M,COM TINTA DEACABAMENTO GRAFITE SINTETICO A BASE DE RESINA ALQUIDICA,APLICADA SOBRE ZARCAO DE SECAGEM RAPIDA,COR LARANJA,DA MESMA LINHA DO FABRICANTE,INCLUSIVE LIMPEZA,LIXAMENTO,DESENGORDURAMENTO E DUAS DEMAOS DE ACABAMENTO | UN | 297.31
21.010.0025-0 | PINTURA DE POSTE CURVO,DE ACO,DE 9,00M,COM 1 BRACO,COM TINTADE ACABAMENTO GRAFITE SINTETICO A BASE DE RESINA ALQUIDICA,APLICADA SOBRE ZARCAO DE SECAGEM RAPIDA,COR LARANJA,DA MESMALINHA DO FABRICANTE,INCLUSIVE LIMPEZA,LIXAMENTO,DESENGORDURAMENTO E DUAS DEMAOS DE ACABAMENTO | UN | 87.01
21.010.0025-A | PINTURA DE POSTE CURVO,DE ACO,DE 9,00M,COM 1 BRACO,COM TINTADE ACABAMENTO GRAFITE SINTETICO A BASE DE RESINA ALQUIDICA,APLICADA SOBRE ZARCAO DE SECAGEM RAPIDA,COR LARANJA,DA MESMALINHA DO FABRICANTE,INCLUSIVE LIMPEZA,LIXAMENTO,DESENGORDURAMENTO E DUAS DEMAOS DE ACABAMENTO | UN | 79.5
21.010.0030-0 | PINTURA DE POSTE CURVO,DE ACO,DE 9,00M,COM 2 BRACOS,COM TINTA DE ACABAMENTO GRAFITE SINTETICO A BASE DE RESINA ALQUIDICA,APLICADA SOBRE ZARCAO DE SECAGEM RAPIDA,COR LARANJA,DA MESMA LINHA DO FABRICANTE,INCLUSIVE LIMPEZA,LIXAMENTO,DESENGORDURAMENTO E DUAS DEMAOS DE ACABAMENTO | UN | 106.62
21.010.0030-A | PINTURA DE POSTE CURVO,DE ACO,DE 9,00M,COM 2 BRACOS,COM TINTA DE ACABAMENTO GRAFITE SINTETICO A BASE DE RESINA ALQUIDICA,APLICADA SOBRE ZARCAO DE SECAGEM RAPIDA,COR LARANJA,DA MESMA LINHA DO FABRICANTE,INCLUSIVE LIMPEZA,LIXAMENTO,DESENGORDURAMENTO E DUAS DEMAOS DE ACABAMENTO | UN | 97.36
21.010.0035-0 | PINTURA DE POSTE CURVO,DE ACO,DE 12,00M,COM 1 BRACO,COM TINTA DE ACABAMENTO GRAFITE SINTETICO A BASE DE RESINA ALQUIDICA,APLICADA SOBRE ZARCAO DE SECAGEM RAPIDA,COR LARANJA,DA MESMA LINHA DO FABRICANTE,INCLUSIVE LIMPEZA,LIXAMENTO,DESENGORDURAMENTO E DUAS DEMAOS DE ACABAMENTO | UN | 129.53
21.010.0035-A | PINTURA DE POSTE CURVO,DE ACO,DE 12,00M,COM 1 BRACO,COM TINTA DE ACABAMENTO GRAFITE SINTETICO A BASE DE RESINA ALQUIDICA,APLICADA SOBRE ZARCAO DE SECAGEM RAPIDA,COR LARANJA,DA MESMA LINHA DO FABRICANTE,INCLUSIVE LIMPEZA,LIXAMENTO,DESENGORDURAMENTO E DUAS DEMAOS DE ACABAMENTO | UN | 118.34
21.010.0040-0 | PINTURA DE POSTE CURVO,DE ACO,DE 12,00M,COM 2 BRACOS,COM TINTA DE ACABAMENTO GRAFITE SINTETICO A BASE DE RESINA ALQUIDICA,APLICADA SOBRE ZARCAO DE SECAGEM RAPIDA,COR LARANJA,DA MESMA LINHA DO FABRICANTE,INCLUSIVE LIMPEZA,LIXAMENTO,DESENGORDURAMENTO E DUAS DEMAOS DE ACABAMENTO | UN | 144.81
21.010.0040-A | PINTURA DE POSTE CURVO,DE ACO,DE 12,00M,COM 2 BRACOS,COM TINTA DE ACABAMENTO GRAFITE SINTETICO A BASE DE RESINA ALQUIDICA,APLICADA SOBRE ZARCAO DE SECAGEM RAPIDA,COR LARANJA,DA MESMA LINHA DO FABRICANTE,INCLUSIVE LIMPEZA,LIXAMENTO,DESENGORDURAMENTO E DUAS DEMAOS DE ACABAMENTO | UN | 132.36
21.010.0045-0 | PINTURA DE BRACO COM 2 DEMAOS DE TINTA FENOLICA | UN | 49.88
21.010.0045-A | PINTURA DE BRACO COM 2 DEMAOS DE TINTA FENOLICA | UN | 44.97
21.011.0010-0 | FUNDACAO SIMPLES DE CONCRETO PRE-MOLDADO,PROJETO RIOLUZ,COMCHUMBADORES DE ACO,PROVIDO DE ARRUELAS E PORCAS PARA FIXACAODE POSTE RETO DE ACO,DE 3,50 ATE 6,00M,EXCLUSIVE O POSTE E CHUMBADORES | UN | 176.81
21.011.0010-A | FUNDACAO SIMPLES DE CONCRETO PRE-MOLDADO,PROJETO RIOLUZ,COMCHUMBADORES DE ACO,PROVIDO DE ARRUELAS E PORCAS PARA FIXACAODE POSTE RETO DE ACO,DE 3,50 ATE 6,00M,EXCLUSIVE O POSTE E CHUMBADORES | UN | 159.19
21.011.0012-0 | FUNDACAO SIMPLES DE CONCRETO PRE-MOLDADO,PROJETO RIOLUZ,COMCHUMBADORES DE ACO,PROVIDO DE ARRUELAS E PORCAS PARA FIXACAODE POSTE RETO DE ACO,DE 7,00 ATE 9,00M,EXCLUSIVE O POSTE E CHUMBADORES | UN | 221.56
21.011.0012-A | FUNDACAO SIMPLES DE CONCRETO PRE-MOLDADO,PROJETO RIOLUZ,COMCHUMBADORES DE ACO,PROVIDO DE ARRUELAS E PORCAS PARA FIXACAODE POSTE RETO DE ACO,DE 7,00 ATE 9,00M,EXCLUSIVE O POSTE E CHUMBADORES | UN | 203.95
21.011.0015-0 | FUNDACAO SIMPLES DE CONCRETO PRE-MOLDADO,PROJETO RIOLUZ,COMCHUMBADORES DE ACO,PROVIDO DE ARRUELAS E PORCAS PARA FIXACAODE POSTE RETO DE ACO,DE 12,00 ATE 15,00M,EXCLUSIVE O POSTE ECHUMBADORES | UN | 582.22
21.011.0015-A | FUNDACAO SIMPLES DE CONCRETO PRE-MOLDADO,PROJETO RIOLUZ,COMCHUMBADORES DE ACO,PROVIDO DE ARRUELAS E PORCAS PARA FIXACAODE POSTE RETO DE ACO,DE 12,00 ATE 15,00M,EXCLUSIVE O POSTE ECHUMBADORES | UN | 547
21.011.0016-0 | FUNDACAO SIMPLES DE CONCRETO PRE-MOLDADO,PROJETO RIOLUZ,COMCHUMBADORES DE ACO,PROVIDO DE ARRUELAS E PORCAS PARA FIXACAODE POSTE RETO DE ACO,DE 16,00 ATE 20,00M,EXCLUSIVE POSTE E CHUMBADORES | UN | 1175.22
21.011.0016-A | FUNDACAO SIMPLES DE CONCRETO PRE-MOLDADO,PROJETO RIOLUZ,COMCHUMBADORES DE ACO,PROVIDO DE ARRUELAS E PORCAS PARA FIXACAODE POSTE RETO DE ACO,DE 16,00 ATE 20,00M,EXCLUSIVE POSTE E CHUMBADORES | UN | 1104.77
21.011.0020-0 | FUNDACAO SIMPLES DE CONCRETO PRE-MOLDADO,PROJETO RIOLUZ,COMCHUMBADORES DE ACO,PROVIDO DE ARRUELAS E PORCAS PARA FIXACAODE POSTE CURVO DE ACO,DE 1 BRACO,DE 8,00 ATE 9,00M,EXCLUSIVEO POSTE E CHUMBADORES | UN | 221.56
21.011.0020-A | FUNDACAO SIMPLES DE CONCRETO PRE-MOLDADO,PROJETO RIOLUZ,COMCHUMBADORES DE ACO,PROVIDO DE ARRUELAS E PORCAS PARA FIXACAODE POSTE CURVO DE ACO,DE 1 BRACO,DE 8,00 ATE 9,00M,EXCLUSIVEO POSTE E CHUMBADORES | UN | 203.95
21.011.0021-0 | FUNDACAO SIMPLES DE CONCRETO PRE-MOLDADO,PROJETO RIOLUZ,COMCHUMBADORES DE ACO,PROVIDO DE ARRUELAS E PORCAS PARA FIXACAODE POSTE CURVO DE ACO,DE 1 BRACO,DE 10,00 ATE 12,00M,EXCLUSIVE O POSTE E CHUMBADORES | UN | 449.88
21.011.0021-A | FUNDACAO SIMPLES DE CONCRETO PRE-MOLDADO,PROJETO RIOLUZ,COMCHUMBADORES DE ACO,PROVIDO DE ARRUELAS E PORCAS PARA FIXACAODE POSTE CURVO DE ACO,DE 1 BRACO,DE 10,00 ATE 12,00M,EXCLUSIVE O POSTE E CHUMBADORES | UN | 421.7
21.011.0025-0 | FUNDACAO SIMPLES DE CONCRETO PRE-MOLDADO,PROJETO RIOLUZ COMCHUMBADORES DE ACO,PROVIDO DE ARRUELAS E PORCAS PARA FIXACAODE POSTE CURVO DE ACO,DE 2 BRACOS,DE 8,00 ATE 9,00M,EXCLUSIVE O POSTE E CHUMBADORES | UN | 221.56
21.011.0025-A | FUNDACAO SIMPLES DE CONCRETO PRE-MOLDADO,PROJETO RIOLUZ COMCHUMBADORES DE ACO,PROVIDO DE ARRUELAS E PORCAS PARA FIXACAODE POSTE CURVO DE ACO,DE 2 BRACOS,DE 8,00 ATE 9,00M,EXCLUSIVE O POSTE E CHUMBADORES | UN | 203.95
21.011.0026-0 | FUNDACAO SIMPLES DE CONCRETO PRE-MOLDADO,PROJETO RIOLUZ,COMCHUMBADORES DE ACO,PROVIDO DE ARRUELAS E PORCAS PARA FIXACAODE POSTE CURVO DE ACO,DE 2 BRACOS,DE 10,00 ATE 12,00M,EXCLUSIVE O POSTE E CHUMBADORES | UN | 449.88
21.011.0026-A | FUNDACAO SIMPLES DE CONCRETO PRE-MOLDADO,PROJETO RIOLUZ,COMCHUMBADORES DE ACO,PROVIDO DE ARRUELAS E PORCAS PARA FIXACAODE POSTE CURVO DE ACO,DE 2 BRACOS,DE 10,00 ATE 12,00M,EXCLUSIVE O POSTE E CHUMBADORES | UN | 421.7
21.011.0030-0 | FUNDACAO ESPECIAL PARA FIXACAO DE POSTE DE CONCRETO,CIRCULAR,RETO,DE 9,00M,EM TERRENO PANTANOSO OU ATERRADO,CONFORME PROJETO NºA4-1651-PD,RIOLUZ,EXCLUSIVE O POSTE | UN | 857.88
21.011.0030-A | FUNDACAO ESPECIAL PARA FIXACAO DE POSTE DE CONCRETO,CIRCULAR,RETO,DE 9,00M,EM TERRENO PANTANOSO OU ATERRADO,CONFORME PROJETO NºA4-1651-PD,RIOLUZ,EXCLUSIVE O POSTE | UN | 805.04
21.011.0035-0 | FUNDACAO ESPECIAL PARA FIXACAO DE POSTE DE CONCRETO,CIRCULAR,RETO DE 13,00M,EM TERRENO PANTANOSO OU ATERRADO,CONFORME PROJETO NºA4-1651-PD,RIOLUZ,EXCLUSIVE O POSTE | UN | 1492.89
21.011.0035-A | FUNDACAO ESPECIAL PARA FIXACAO DE POSTE DE CONCRETO,CIRCULAR,RETO DE 13,00M,EM TERRENO PANTANOSO OU ATERRADO,CONFORME PROJETO NºA4-1651-PD,RIOLUZ,EXCLUSIVE O POSTE | UN | 1422.44
21.011.0040-0 | FUNDACAO ESPECIAL PARA FIXACAO DE POSTE DE CONCRETO,CIRCULAR,RETO,DE 17,00M,EM TERRENO PANTANOSO OU ATERRADO,CONFORME PROJETO Nº A4-1651-PD,RIOLUZ,EXCLUSIVE O POSTE | UN | 1894.61
21.011.0040-A | FUNDACAO ESPECIAL PARA FIXACAO DE POSTE DE CONCRETO,CIRCULAR,RETO,DE 17,00M,EM TERRENO PANTANOSO OU ATERRADO,CONFORME PROJETO Nº A4-1651-PD,RIOLUZ,EXCLUSIVE O POSTE | UN | 1788.93
21.011.0050-0 | FUNDACAO ESPECIAL PARA FIXACAO DE POSTE DE CONCRETO,CIRCULAR,RETO,DE 23,00M,EM TERRENO PANTANOSO OU ATERRADO,CONFORME PROJETO Nº A4-1651-PD,RIOLUZ,EXCLUSIVE O POSTE | UN | 2173.18
21.011.0050-A | FUNDACAO ESPECIAL PARA FIXACAO DE POSTE DE CONCRETO,CIRCULAR,RETO,DE 23,00M,EM TERRENO PANTANOSO OU ATERRADO,CONFORME PROJETO Nº A4-1651-PD,RIOLUZ,EXCLUSIVE O POSTE | UN | 2049.89
21.011.0060-0 | FUNDACAO ESPECIAL PARA FIXACAO DE POSTE DE CONCRETO,CIRCULAR,RETO,DE 33,00M,EM TERRENO PANTANOSO OU ATERRADO,CONFORME PROJETO Nº A4-1651-PD,RIOLUZ,EXCLUSIVE O POSTE | UN | 3108.77
21.011.0060-A | FUNDACAO ESPECIAL PARA FIXACAO DE POSTE DE CONCRETO,CIRCULAR,RETO,DE 33,00M,EM TERRENO PANTANOSO OU ATERRADO,CONFORME PROJETO Nº A4-1651-PD,RIOLUZ,EXCLUSIVE O POSTE | UN | 2897.42
21.011.0070-0 | FUNDACAO ESPECIAL PARA FIXACAO DE POSTE DE ACO,RETO OU CURVO,COM FLANGE DE 1 OU 2 BRACOS,DE 16,00 ATE 20,00M,EM TERRENOPANTANOSO OU ATERRADO,CONFORME PROJETO Nº A4-1651-PD,RIOLUZ,EXCLUSIVE O POSTE | UN | 2743.02
21.011.0070-A | FUNDACAO ESPECIAL PARA FIXACAO DE POSTE DE ACO,RETO OU CURVO,COM FLANGE DE 1 OU 2 BRACOS,DE 16,00 ATE 20,00M,EM TERRENOPANTANOSO OU ATERRADO,CONFORME PROJETO Nº A4-1651-PD,RIOLUZ,EXCLUSIVE O POSTE | UN | 2672.57
21.011.0075-0 | FUNDACAO PARA POSTE RETO,DE ACO,DE 3,50 A 6,00M,EM TERRENO DE AREIA,ARGILA OU PICARRA,INCLUSIVE INSTALACAO E FORNECIMENTO DE TAMPA DE PROTECAO | UN | 615.08
21.011.0075-A | FUNDACAO PARA POSTE RETO,DE ACO,DE 3,50 A 6,00M,EM TERRENO DE AREIA,ARGILA OU PICARRA,INCLUSIVE INSTALACAO E FORNECIMENTO DE TAMPA DE PROTECAO | UN | 579.85
21.011.0080-0 | FUNDACAO PARA POSTE RETO,DE ACO,DE 7,00 A 9,00M,EM TERRENO DE AREIA,ARGILA OU PICARRA,INCLUSIVE INSTALACAO E FORNECIMENTO DE TAMPA DE PROTECAO | UN | 885.26
21.011.0080-A | FUNDACAO PARA POSTE RETO,DE ACO,DE 7,00 A 9,00M,EM TERRENO DE AREIA,ARGILA OU PICARRA,INCLUSIVE INSTALACAO E FORNECIMENTO DE TAMPA DE PROTECAO | UN | 832.42
21.011.0085-0 | FUNDACAO PARA POSTE RETO,DE ACO,DE 10,00 A 15,00M,EM TERRENODE AREIA,ARGILA OU PICARRA,INCLUSIVE INSTALACAO E FORNECIMENTO DE TAMPA DE PROTECAO | UN | 1584.91
21.011.0085-A | FUNDACAO PARA POSTE RETO,DE ACO,DE 10,00 A 15,00M,EM TERRENODE AREIA,ARGILA OU PICARRA,INCLUSIVE INSTALACAO E FORNECIMENTO DE TAMPA DE PROTECAO | UN | 1514.46
21.011.0090-0 | FUNDACAO PARA POSTE CURVO,DE ACO,DE 8,00 A 9,00M,DE 1 OU 2 BRACOS,EM TERRRENO DE AREIA,ARGILA OU PICARRA,INCLUSIVE INSTALACAO E FORNECIMENTO DE TAMPA DE PROTECAO | UN | 1043.84
21.011.0090-A | FUNDACAO PARA POSTE CURVO,DE ACO,DE 8,00 A 9,00M,DE 1 OU 2 BRACOS,EM TERRRENO DE AREIA,ARGILA OU PICARRA,INCLUSIVE INSTALACAO E FORNECIMENTO DE TAMPA DE PROTECAO | UN | 969.87
21.011.0095-0 | FUNDACAO PARA POSTE DE CONCRETO,CIRCULAR,ATE 12,00M DE ALTURA,EM TERRENO DE AREIA,ARGILA OU PICARRA,INCLUSIVE INSTALACAOE FORNECIMENTO DE TAMPA DE PROTECAO | UN | 1571.69
21.011.0095-A | FUNDACAO PARA POSTE DE CONCRETO,CIRCULAR,ATE 12,00M DE ALTURA,EM TERRENO DE AREIA,ARGILA OU PICARRA,INCLUSIVE INSTALACAOE FORNECIMENTO DE TAMPA DE PROTECAO | UN | 1503
21.011.0100-0 | FUNDACAO PARA POSTE DE CONCRETO,CIRCULAR,DE 13,00M DE ALTURA,EM TERRENO DE AREIA,ARGILA OU PICARRA,INCLUSIVE INSTALACAOE FORNECIMENTO DE TAMPA DE PROTECAO | UN | 1584.91
21.011.0100-A | FUNDACAO PARA POSTE DE CONCRETO,CIRCULAR,DE 13,00M DE ALTURA,EM TERRENO DE AREIA,ARGILA OU PICARRA,INCLUSIVE INSTALACAOE FORNECIMENTO DE TAMPA DE PROTECAO | UN | 1514.46
21.013.0010-0 | CHUMBADORES DE ACO,PARA FIXACAO DE POSTE RETO OU CURVO,DE ACO,DE 7,00 ATE 9,00M,COM FLANGE.FORNECIMENTO E COLOCACAO | UN | 1265.71
21.013.0010-A | CHUMBADORES DE ACO,PARA FIXACAO DE POSTE RETO OU CURVO,DE ACO,DE 7,00 ATE 9,00M,COM FLANGE.FORNECIMENTO E COLOCACAO | UN | 1251.62
21.015.0179-0 | ARMACAO SECUNDARIA VERTICAL,COMPLETA,PARA UMA REDE DE B.T.,EXCLUSIVE FORNECIMENTO DA ARMACAO E DAS CINTAS DE FIXACAO.INSTALACAO | UN | 13.21
21.015.0179-A | ARMACAO SECUNDARIA VERTICAL,COMPLETA,PARA UMA REDE DE B.T.,EXCLUSIVE FORNECIMENTO DA ARMACAO E DAS CINTAS DE FIXACAO.INSTALACAO | UN | 11.45
21.015.0181-0 | ARMACAO SECUNDARIA VERTICAL,DE 4(QUATRO)ESTRIBOS,COMPLETA,PARA UMA REDE DE B.T.,DE 4(QUATRO)CONDUTORES,PARA ALINHAMENTORETO,ANGULO INFERIOR A 90º E PONTO TERMINAL,EXCLUSIVE FORNECIMENTO DAS CINTAS DE FIXACAO(VER CONJUNTO BTV 1).FORNECIMENTO E INSTALACAO | UN | 75.25
21.015.0181-A | ARMACAO SECUNDARIA VERTICAL,DE 4(QUATRO)ESTRIBOS,COMPLETA,PARA UMA REDE DE B.T.,DE 4(QUATRO)CONDUTORES,PARA ALINHAMENTORETO,ANGULO INFERIOR A 90º E PONTO TERMINAL,EXCLUSIVE FORNECIMENTO DAS CINTAS DE FIXACAO(VER CONJUNTO BTV 1).FORNECIMENTO E INSTALACAO | UN | 73.49
21.015.0182-0 | ARMACAO SECUNDARIA VERTICAL,DE 3(TRES)ESTRIBOS,COMPLETA,PARAUMA REDE DE B.T.,DE 3(TRES)CONDUTORES,PARA ALINHAMENTO RETO,ANGULO INFERIOR A 90º E PONTO TERMINAL,EXCLUSIVE FORNECIMENTO DAS CINTAS DE FIXACAO (VER CONJUNTO BTV 1).FORNECIMENTO EINSTALACAO | UN | 62.99
21.015.0182-A | ARMACAO SECUNDARIA VERTICAL,DE 3(TRES)ESTRIBOS,COMPLETA,PARAUMA REDE DE B.T.,DE 3(TRES)CONDUTORES,PARA ALINHAMENTO RETO,ANGULO INFERIOR A 90º E PONTO TERMINAL,EXCLUSIVE FORNECIMENTO DAS CINTAS DE FIXACAO (VER CONJUNTO BTV 1).FORNECIMENTO EINSTALACAO | UN | 61.23
21.015.0184-0 | CONJUNTO PARA FIXACAO DE REDE 13,8KV,TRIFASICA,EXCLUSIVE FORNECIMENTO DOS ISOLADORES E FERRAGENS.INSTALACAO | UN | 105.71
21.015.0184-A | CONJUNTO PARA FIXACAO DE REDE 13,8KV,TRIFASICA,EXCLUSIVE FORNECIMENTO DOS ISOLADORES E FERRAGENS.INSTALACAO | UN | 91.62
21.015.0186-0 | FERRAGENS SINGELAS,PARA 1 LINHA,DE 13,8KV,BIFASICA TRIANGULAR,POSTE AO CENTRO,PARA ALINHAMENTOS RETOS E ANGULOS ATE 30º(CONJUNTO 13 A1).INSTALACAO | UN | 52.85
21.015.0186-A | FERRAGENS SINGELAS,PARA 1 LINHA,DE 13,8KV,BIFASICA TRIANGULAR,POSTE AO CENTRO,PARA ALINHAMENTOS RETOS E ANGULOS ATE 30º(CONJUNTO 13 A1).INSTALACAO | UN | 45.81
21.015.0188-0 | CONJUNTO PARA FIXACAO DE REDE 13,8KV,TRIFASICA,HORIZONTAL,POSTE AO CENTRO,PARA PEQUENOS ANGULOS,PADRAO MADEIRA,MONTAGEMNORMAL,TIPO 13N2.FORNECIMENTO E INSTALACAO | UN | 805.46
21.015.0188-A | CONJUNTO PARA FIXACAO DE REDE 13,8KV,TRIFASICA,HORIZONTAL,POSTE AO CENTRO,PARA PEQUENOS ANGULOS,PADRAO MADEIRA,MONTAGEMNORMAL,TIPO 13N2.FORNECIMENTO E INSTALACAO | UN | 798.42
21.015.0190-0 | CONJUNTO PARA FIXACAO DE REDE 13,8KV,TRIFASICA,HORIZONTAL,POSTE AO CENTRO,PARA PEQUENOS ANGULOS,PADRAO MADEIRA,PARA FIMDE LINHA,TIPO 13N5.FORNECIMENTO E INSTALACAO | UN | 1002.53
21.015.0190-A | CONJUNTO PARA FIXACAO DE REDE 13,8KV,TRIFASICA,HORIZONTAL,POSTE AO CENTRO,PARA PEQUENOS ANGULOS,PADRAO MADEIRA,PARA FIMDE LINHA,TIPO 13N5.FORNECIMENTO E INSTALACAO | UN | 995.49
21.015.0192-0 | FERRAGENS SINGELAS E 2 CHAVES FUSIVEIS,EM 1 LINHA DE 13,8KV,HORIZONTAL,POSTE AO CENTRO,EXCLUSIVE FORNECIMENTO DAS CHAVESFUSIVEIS,DOS ISOLADORES E FERRAGENS DA LINHA EXISTENTE.INSTALACAO | UN | 92.5
21.015.0192-A | FERRAGENS SINGELAS E 2 CHAVES FUSIVEIS,EM 1 LINHA DE 13,8KV,HORIZONTAL,POSTE AO CENTRO,EXCLUSIVE FORNECIMENTO DAS CHAVESFUSIVEIS,DOS ISOLADORES E FERRAGENS DA LINHA EXISTENTE.INSTALACAO | UN | 80.17
21.015.0194-0 | FERRAGENS SINGELAS E 3 CHAVES FUSIVEIS,EM 1 LINHA DE 13,8KV,HORIZONTAL,POSTE AO CENTRO;EXCLUSIVE FORNECIMENTO DAS CHAVESFUSIVEIS,DOS ISOLADORES E FERRAGENS DA LINHA EXISTENTE.INSTALACAO | UN | 105.71
21.015.0194-A | FERRAGENS SINGELAS E 3 CHAVES FUSIVEIS,EM 1 LINHA DE 13,8KV,HORIZONTAL,POSTE AO CENTRO;EXCLUSIVE FORNECIMENTO DAS CHAVESFUSIVEIS,DOS ISOLADORES E FERRAGENS DA LINHA EXISTENTE.INSTALACAO | UN | 91.62
21.015.0196-0 | CHAVES FUSIVEIS(TRES),EM 1 LINHA DE 13,8KV,HORIZONTAL,POSTECENTRO,INCLUSIVE SUPORTE DE FIXACAO,PADRAO MADEIRA,MONTAGEMNORMAL,TIPO 13N8,EXCLUSIVE ISOLADORES E FERRAGENS DA LINHA EXISTENTE.FORNECIMENTO E INSTALACAO | UN | 1963.87
21.015.0196-A | CHAVES FUSIVEIS(TRES),EM 1 LINHA DE 13,8KV,HORIZONTAL,POSTECENTRO,INCLUSIVE SUPORTE DE FIXACAO,PADRAO MADEIRA,MONTAGEMNORMAL,TIPO 13N8,EXCLUSIVE ISOLADORES E FERRAGENS DA LINHA EXISTENTE.FORNECIMENTO E INSTALACAO | UN | 1949.78
21.015.0198-0 | FERRAGENS SINGELAS,PARA 2 LINHAS,DE 25KV,HORIZONTAIS,POSTE AO CENTRO,PARA ALINHAMENTOS RETOS E ANGULOS ATE 30°(CONJUNTO25 E1).INSTALACAO | UN | 105.71
21.015.0198-A | FERRAGENS SINGELAS,PARA 2 LINHAS,DE 25KV,HORIZONTAIS,POSTE AO CENTRO,PARA ALINHAMENTOS RETOS E ANGULOS ATE 30°(CONJUNTO25 E1).INSTALACAO | UN | 91.62
21.015.0201-0 | TRANSFORMADOR DE 5 A 112,5KVA,SOB LINHA DE 13,8KV,EXCLUSIVEFERRAGENS DE SUPORTES,CHAVES FUSIVEIS COM RESPECTIVAS FERRAGENS E TRANSFORMADORES,INCLUSIVE INTERLIGACAO DE AT E BT,SENDO ESTA ULTIMA COM CONECTORES DE LINHA,EXCLUSIVE CONECTORES.INSTALACAO | UN | 211.43
21.015.0201-A | TRANSFORMADOR DE 5 A 112,5KVA,SOB LINHA DE 13,8KV,EXCLUSIVEFERRAGENS DE SUPORTES,CHAVES FUSIVEIS COM RESPECTIVAS FERRAGENS E TRANSFORMADORES,INCLUSIVE INTERLIGACAO DE AT E BT,SENDO ESTA ULTIMA COM CONECTORES DE LINHA,EXCLUSIVE CONECTORES.INSTALACAO | UN | 183.25
21.015.0205-0 | SUPORTE PARA MONTAGEM DE TRANSFORMADOR EM POSTE.FORNECIMENTO | UN | 161.79
21.015.0205-A | SUPORTE PARA MONTAGEM DE TRANSFORMADOR EM POSTE.FORNECIMENTO | UN | 161.79
21.015.0207-0 | ATERRAMENTO DE CAIXA HAND-HOLE | UN | 36.61
21.015.0207-A | ATERRAMENTO DE CAIXA HAND-HOLE | UN | 34.85
21.015.0208-0 | ATERRAMENTO DE POSTE DE ACO,INCLUSIVE FORNECIMENTO DOS MATERIAIS | UN | 65.68
21.015.0208-A | ATERRAMENTO DE POSTE DE ACO,INCLUSIVE FORNECIMENTO DOS MATERIAIS | UN | 64.8
21.015.0209-0 | ATERRAMENTO DE TAMPAO,INCLUSIVE FORNECIMENTO DOS MATERIAIS | UN | 105.21
21.015.0209-A | ATERRAMENTO DE TAMPAO,INCLUSIVE FORNECIMENTO DOS MATERIAIS | UN | 104.32
21.015.0210-0 | CONJUNTO DE ATERRAMENTO PARA TRANSFORMADOR(VER DESENHO A2-134-CP).FORNECIMENTO E INSTALACAO | UN | 788.2
21.015.0210-A | CONJUNTO DE ATERRAMENTO PARA TRANSFORMADOR(VER DESENHO A2-134-CP).FORNECIMENTO E INSTALACAO | UN | 772.35
21.015.0220-0 | CONJUNTO PARA ATERRAMENTO DE REDE DE B.T.(VER DESENHO A2-134-CP).FORNECIMENTO E INSTALACAO | UN | 551.39
21.015.0220-A | CONJUNTO PARA ATERRAMENTO DE REDE DE B.T.(VER DESENHO A2-134-CP).FORNECIMENTO E INSTALACAO | UN | 540.83
21.015.0230-0 | HASTE PARA ATERRAMENTO,DE 5/8"(16MM),COM 2,40M DE COMPRIMENTO.FORNECIMENTO | UN | 49.95
21.015.0230-A | HASTE PARA ATERRAMENTO,DE 5/8"(16MM),COM 2,40M DE COMPRIMENTO.FORNECIMENTO | UN | 49.95
21.015.0231-0 | HASTE PARA ATERRAMENTO,DE 5/8" (16MM),COM 3,00M DE COMPRIMENTO.FORNECIMENTO | UN | 63.71
21.015.0231-A | HASTE PARA ATERRAMENTO,DE 5/8" (16MM),COM 3,00M DE COMPRIMENTO.FORNECIMENTO | UN | 63.71
21.015.0233-0 | HASTE PARA ATERRAMENTO,DE 3/4" (19MM),COM 2,40M DE COMPRIMENTO.FORNECIMENTO | UN | 89.61
21.015.0233-A | HASTE PARA ATERRAMENTO,DE 3/4" (19MM),COM 2,40M DE COMPRIMENTO.FORNECIMENTO | UN | 89.61
21.015.0234-0 | HASTE PARA ATERRAMENTO,DE 3/4" (19MM),COM 3,00M DE COMPRIMENTO.FORNECIMENTO | UN | 110.2
21.015.0234-A | HASTE PARA ATERRAMENTO,DE 3/4" (19MM),COM 3,00M DE COMPRIMENTO.FORNECIMENTO | UN | 110.2
21.015.0235-0 | HASTE PARA ATERRAMENTO,COM 2,40M A 3,00M DE COMPRIMENTO.COLOCACAO | UN | 3.7
21.015.0235-A | HASTE PARA ATERRAMENTO,COM 2,40M A 3,00M DE COMPRIMENTO.COLOCACAO | UN | 3.2
21.018.0010-0 | REDE DE 13,8KV,AEREA,COM 2(DOIS)CONDUTORES DE COBRE,EXCLUSIVE FORNECIMENTO DOS CONDUTORES(LANCE).INSTALACAO | UN | 92.5
21.018.0010-A | REDE DE 13,8KV,AEREA,COM 2(DOIS)CONDUTORES DE COBRE,EXCLUSIVE FORNECIMENTO DOS CONDUTORES(LANCE).INSTALACAO | UN | 80.17
21.018.0012-0 | REDE DE 13,8KV,AEREA,COM 3(TRES)CONDUTORES DE COBRE,EXCLUSIVE FORNECIMENTO DOS CONDUTORES(LANCE).INSTALACAO | UN | 132.14
21.018.0012-A | REDE DE 13,8KV,AEREA,COM 3(TRES)CONDUTORES DE COBRE,EXCLUSIVE FORNECIMENTO DOS CONDUTORES(LANCE).INSTALACAO | UN | 114.53
21.018.0015-0 | REDE DE 13,8KV,AEREA,COM 2 CONDUTORES DE ALUMINIO,EXCLUSIVEFORNECIMENTO DOS CONDUTORES(LANCE).INSTALACAO | UN | 105.71
21.018.0015-A | REDE DE 13,8KV,AEREA,COM 2 CONDUTORES DE ALUMINIO,EXCLUSIVEFORNECIMENTO DOS CONDUTORES(LANCE).INSTALACAO | UN | 91.62
21.018.0018-0 | REDE DE 13,8KV,AEREA,COM 3 CONDUTORES DE ALUMINIO,EXCLUSIVEFORNECIMENTO DOS CONDUTORES(LANCE).INSTALACAO | UN | 158.57
21.018.0018-A | REDE DE 13,8KV,AEREA,COM 3 CONDUTORES DE ALUMINIO,EXCLUSIVEFORNECIMENTO DOS CONDUTORES(LANCE).INSTALACAO | UN | 137.44
21.018.0020-0 | REDE DE B.T.,AEREA,COM 1(UM)CONDUTOR DE COBRE,EXCLUSIVE FORNECIMENTO DO CONDUTOR (LANCE).INSTALACAO | UN | 26.42
21.018.0020-A | REDE DE B.T.,AEREA,COM 1(UM)CONDUTOR DE COBRE,EXCLUSIVE FORNECIMENTO DO CONDUTOR (LANCE).INSTALACAO | UN | 22.9
21.018.0021-0 | REDE DE B.T.,AEREA,COM 2(DOIS)CONDUTORES DE COBRE,EXCLUSIVEFORNECIMENTO DOS CONDUTORES(LANCE).INSTALACAO | UN | 52.85
21.018.0021-A | REDE DE B.T.,AEREA,COM 2(DOIS)CONDUTORES DE COBRE,EXCLUSIVEFORNECIMENTO DOS CONDUTORES(LANCE).INSTALACAO | UN | 45.81
21.018.0022-0 | REDE DE B.T.,AEREA,COM 3(TRES)CONDUTORES DE COBRE,EXCLUSIVEFORNECIMENTO DOS CONDUTORES(LANCE).INSTALACAO | UN | 79.28
21.018.0022-A | REDE DE B.T.,AEREA,COM 3(TRES)CONDUTORES DE COBRE,EXCLUSIVEFORNECIMENTO DOS CONDUTORES(LANCE).INSTALACAO | UN | 68.72
21.018.0023-0 | REDE DE B.T.,AEREA,COM 4(QUATRO)CONDUTORES DE COBRE,EXCLUSIVE FORNECIMENTO DOS CONDUTORES(LANCE).INSTALACAO | UN | 105.71
21.018.0023-A | REDE DE B.T.,AEREA,COM 4(QUATRO)CONDUTORES DE COBRE,EXCLUSIVE FORNECIMENTO DOS CONDUTORES(LANCE).INSTALACAO | UN | 91.62
21.018.0025-0 | REDE DE B.T.,AEREA,COM 3(TRES)CONDUTORES DE ALUMINIO,EXCLUSIVE FORNECIMENTO DOS CONDUTORES(LANCE).INSTALACAO | UN | 85.89
21.018.0025-A | REDE DE B.T.,AEREA,COM 3(TRES)CONDUTORES DE ALUMINIO,EXCLUSIVE FORNECIMENTO DOS CONDUTORES(LANCE).INSTALACAO | UN | 74.44
21.018.0030-0 | REDE DE B.T.,AEREA,COM 4(QUATRO)CONDUTORES DE ALUMINIO,EXCLUSIVE FORNECIMENTO DOS CONDUTORES(LANCE).INSTALACAO | UN | 132.14
21.018.0030-A | REDE DE B.T.,AEREA,COM 4(QUATRO)CONDUTORES DE ALUMINIO,EXCLUSIVE FORNECIMENTO DOS CONDUTORES(LANCE).INSTALACAO | UN | 114.53
21.018.0031-0 | REDE DE B.T.,AEREA,COM 1(UM)CONDUTOR DE ALUMINIO,EXCLUSIVE FORNECIMENTO DO CONDUTOR(LANCE).INSTALACAO | UN | 39.64
21.018.0031-A | REDE DE B.T.,AEREA,COM 1(UM)CONDUTOR DE ALUMINIO,EXCLUSIVE FORNECIMENTO DO CONDUTOR(LANCE).INSTALACAO | UN | 34.36
21.018.0032-0 | REDE DE B.T.,AEREA,COM 2(DOIS)CONDUTORES DE ALUMINIO,EXCLUSIVE FORNECIMENTO DO CONDUTOR(LANCE).INSTALACAO | UN | 66.07
21.018.0032-A | REDE DE B.T.,AEREA,COM 2(DOIS)CONDUTORES DE ALUMINIO,EXCLUSIVE FORNECIMENTO DO CONDUTOR(LANCE).INSTALACAO | UN | 57.26
21.018.0035-0 | REDE B.T.,AEREA,COM CABO MULTIPLEX OU SIMILAR,DE ALUMINIO,EXCLUSIVE FORNECIMENTO DO CABO.INSTALACAO | UN | 7.66
21.018.0035-A | REDE B.T.,AEREA,COM CABO MULTIPLEX OU SIMILAR,DE ALUMINIO,EXCLUSIVE FORNECIMENTO DO CABO.INSTALACAO | UN | 6.64
21.018.0040-0 | ISOLADOR DE BAIXA TENSAO(BT),TIPO CARRETEL,NA COR MARROM,MEDINDO(72X72)MM.FORNECIMENTO | UN | 5.21
21.018.0040-A | ISOLADOR DE BAIXA TENSAO(BT),TIPO CARRETEL,NA COR MARROM,MEDINDO(72X72)MM.FORNECIMENTO | UN | 5.21
21.018.0045-0 | ISOLADOR TIPO PINO,13,8KV.FORNECIMENTO | UN | 20.3
21.018.0045-A | ISOLADOR TIPO PINO,13,8KV.FORNECIMENTO | UN | 20.3
21.018.0050-0 | MUFLA TERMINAL PARA CABO SINGELO 50MM2,15KV.FORNECIMENTO | UN | 153.47
21.018.0050-A | MUFLA TERMINAL PARA CABO SINGELO 50MM2,15KV.FORNECIMENTO | UN | 153.47
21.019.0078-0 | LUMINARIA LRJ-35 PARA LAMPADA VAPOR DE SODIO OU MULTIVAPOR METALICO DE 70W,COM EQUIPAMENTO AUXILIAR INTEGRADO 220V(EM-RIOLUZ Nº30),ENCAIXE EM TUBO COM DIAMETRO DE 48MM,CORPO DE ALUMINIO INJETADO A ALTA PRESSAO,DIFUSOR EM POLICARBONATO INJETADO,RECEPTACULO E-27 COM ISOLAMENTO POR 5KV,CONFORME ESPECIFICACAO EM-RIOLUZ Nº65.FORNECIMENTO | UN | 424.36
21.019.0078-A | LUMINARIA LRJ-35 PARA LAMPADA VAPOR DE SODIO OU MULTIVAPOR METALICO DE 70W,COM EQUIPAMENTO AUXILIAR INTEGRADO 220V(EM-RIOLUZ Nº30),ENCAIXE EM TUBO COM DIAMETRO DE 48MM,CORPO DE ALUMINIO INJETADO A ALTA PRESSAO,DIFUSOR EM POLICARBONATO INJETADO,RECEPTACULO E-27 COM ISOLAMENTO POR 5KV,CONFORME ESPECIFICACAO EM-RIOLUZ Nº65.FORNECIMENTO | UN | 424.36
21.019.0090-0 | LUMINARIA LRJ-36 PARA LAMPADA VAPOR DE SODIO OU MULTIVAPOR METALICO DE 150W,TUBULAR,COM EQUIPAMENTO AUXILIAR INTEGRADO,220V(EM-RIOLUZ Nº30),COM ENCAIXE EM TUBO COM DIAMETRO 48MM,CORPO EM ALUMINIO INJETADO A ALTA PRESSAO,DIFUSOR EM POLICARBONATO INJETADO,RECEPTACULO E-40,COM ISOLAMENTO PARA 5KV,EM-RIOLUZ Nº67.FORNECIMENTO | UN | 253.21
21.019.0090-A | LUMINARIA LRJ-36 PARA LAMPADA VAPOR DE SODIO OU MULTIVAPOR METALICO DE 150W,TUBULAR,COM EQUIPAMENTO AUXILIAR INTEGRADO,220V(EM-RIOLUZ Nº30),COM ENCAIXE EM TUBO COM DIAMETRO 48MM,CORPO EM ALUMINIO INJETADO A ALTA PRESSAO,DIFUSOR EM POLICARBONATO INJETADO,RECEPTACULO E-40,COM ISOLAMENTO PARA 5KV,EM-RIOLUZ Nº67.FORNECIMENTO | UN | 253.21
21.019.0095-0 | LUMINARIA LRJ-33 PARA LAMPADA VAPOR DE SODIO OU MULTIVAPOR METALICO DE 250W,IP-66,VIDRO CURVO,CORPO EM ALUMINIO INJETADO,PARA ENCAIXE EM TUBO COM DIAMETRO DE 60,3MM,COM EQUIPAMENTOAUXILIAR INTEGRADO(EM-RIOLUZ Nº30),REFLETOR EM CHAPA DE ALUMINIO 99,85% CONFORME ESPECIFICACAO EM-RIOLUZ Nº63.FORNECIMENTO | UN | 755
21.019.0095-A | LUMINARIA LRJ-33 PARA LAMPADA VAPOR DE SODIO OU MULTIVAPOR METALICO DE 250W,IP-66,VIDRO CURVO,CORPO EM ALUMINIO INJETADO,PARA ENCAIXE EM TUBO COM DIAMETRO DE 60,3MM,COM EQUIPAMENTOAUXILIAR INTEGRADO(EM-RIOLUZ Nº30),REFLETOR EM CHAPA DE ALUMINIO 99,85% CONFORME ESPECIFICACAO EM-RIOLUZ Nº63.FORNECIMENTO | UN | 755
21.019.0105-0 | LUMINARIA LRJ-37 PARA LAMPADA A VAPOR DE SODIO OU MULTIVAPORMETALICO DE 250W TUBULAR,COM EQUIPAMENTO AUXILIAR INTEGRADO220/250V (EM-RIOLUZ Nº30),ENCAIXE EM TUBO COM DIAMETRO DE 60,3MM,CORPO EM ALUMINIO INJETADO A ALTA PRESSAO,DIFUSOR EM POLICARBONATO INJETADO,RECEPTACULO E-40 COM ISOLAMENTO PARA 5KV,CONFORME ESPECIFICACAO EM-RIOLUZ Nº68.FORNECIMENTO | UN | 580
21.019.0105-A | LUMINARIA LRJ-37 PARA LAMPADA A VAPOR DE SODIO OU MULTIVAPORMETALICO DE 250W TUBULAR,COM EQUIPAMENTO AUXILIAR INTEGRADO220/250V (EM-RIOLUZ Nº30),ENCAIXE EM TUBO COM DIAMETRO DE 60,3MM,CORPO EM ALUMINIO INJETADO A ALTA PRESSAO,DIFUSOR EM POLICARBONATO INJETADO,RECEPTACULO E-40 COM ISOLAMENTO PARA 5KV,CONFORME ESPECIFICACAO EM-RIOLUZ Nº68.FORNECIMENTO | UN | 580
21.019.0110-0 | LUMINARIA LRJ-32 PARA LAMPADA VAPOR DE SODIO OU MULTIVAPOR METALICO DE 400W,IP-66,VIDRO CURVO,CORPO EM ALUMINIO INJETADO,PARA ENCAIXE EM TUBO COM DIAMETRO DE 60,3MM,COM EQUIPAMENTOAUXILIAR INTEGRADO (EM-RIOLUZ Nº30),REFLETOR EM CHAPA DE ALUMINIO 99,85% CONFORME ESPECIFICACAO EM-RIOLUZ Nº62.FORNECIMENTO | UN | 805
21.019.0110-A | LUMINARIA LRJ-32 PARA LAMPADA VAPOR DE SODIO OU MULTIVAPOR METALICO DE 400W,IP-66,VIDRO CURVO,CORPO EM ALUMINIO INJETADO,PARA ENCAIXE EM TUBO COM DIAMETRO DE 60,3MM,COM EQUIPAMENTOAUXILIAR INTEGRADO (EM-RIOLUZ Nº30),REFLETOR EM CHAPA DE ALUMINIO 99,85% CONFORME ESPECIFICACAO EM-RIOLUZ Nº62.FORNECIMENTO | UN | 805
21.020.0050-0 | BRACO,PADRAO RIOLUZ,COM 0,57M OU 1,77M DE PROJECAO HORIZONTAL,PARA LUMINARIA LRJ-10,EM POSTE DE CONCRETO,COM FORNECIMENTO DAS FERRAGENS DE FIXACAO,EXCLUSIVE FORNECIMENTO DO BRACO.COLOCACAO | UN | 82.21
21.020.0050-A | BRACO,PADRAO RIOLUZ,COM 0,57M OU 1,77M DE PROJECAO HORIZONTAL,PARA LUMINARIA LRJ-10,EM POSTE DE CONCRETO,COM FORNECIMENTO DAS FERRAGENS DE FIXACAO,EXCLUSIVE FORNECIMENTO DO BRACO.COLOCACAO | UN | 80.45
21.020.0055-0 | BRACO,PADRAO RIOLUZ,DE 1,50M ATE 2,50M DE PROJECAO HORIZONTAL,EM POSTE RETO DE ACO OU CONCRETO,COM FORNECIMENTO DAS FERRAGENS DE FIXACAO;EXCLUSIVE FORNECIMENTO DO BRACO.COLOCACAO | UN | 168.92
21.020.0055-A | BRACO,PADRAO RIOLUZ,DE 1,50M ATE 2,50M DE PROJECAO HORIZONTAL,EM POSTE RETO DE ACO OU CONCRETO,COM FORNECIMENTO DAS FERRAGENS DE FIXACAO;EXCLUSIVE FORNECIMENTO DO BRACO.COLOCACAO | UN | 165.4
21.020.0060-0 | BRACO,PADRAO RIOLUZ,DE 2,60M ATE 3,50M DE PROJECAO HORIZONTAL,EM POSTE RETO DE ACO OU CONCRETO,COM FORNECIMENTO DAS FERRAGENS DE FIXACAO,EXCLUSIVE FORNECIMENTO DO BRACO.COLOCACAO | UN | 195.35
21.020.0060-A | BRACO,PADRAO RIOLUZ,DE 2,60M ATE 3,50M DE PROJECAO HORIZONTAL,EM POSTE RETO DE ACO OU CONCRETO,COM FORNECIMENTO DAS FERRAGENS DE FIXACAO,EXCLUSIVE FORNECIMENTO DO BRACO.COLOCACAO | UN | 188.31
21.020.0065-0 | LUMINARIA COM LAMPADA DE DESCARGA,COM OU SEM REATOR INTEGRADO,EM PONTA DE BRACO OU POSTE RETO(ACO OU CONCRETO)ATE 6M DEALTURA,EXCLUSIVE FORNECIMENTO DA LUMINARIA.COLOCACAO | UN | 13.21
21.020.0065-A | LUMINARIA COM LAMPADA DE DESCARGA,COM OU SEM REATOR INTEGRADO,EM PONTA DE BRACO OU POSTE RETO(ACO OU CONCRETO)ATE 6M DEALTURA,EXCLUSIVE FORNECIMENTO DA LUMINARIA.COLOCACAO | UN | 11.45
21.020.0070-0 | LUMINARIA ABERTA COM LAMPADA DE DESCARGA,SEM REATOR INTEGRADO,EM PONTA DE BRACO,ATE 10M DE ALTURA,EXCLUSIVE FORNECIMENTODA LUMINARIA.COLOCACAO | UN | 13.21
21.020.0070-A | LUMINARIA ABERTA COM LAMPADA DE DESCARGA,SEM REATOR INTEGRADO,EM PONTA DE BRACO,ATE 10M DE ALTURA,EXCLUSIVE FORNECIMENTODA LUMINARIA.COLOCACAO | UN | 11.45
21.020.0075-0 | LUMINARIA FECHADA COM LAMPADA DE DESCARGA,COM REATOR INTEGRADO,EM PONTA DE BRACO OU POSTE DE ACO CURVO ATE 10,00M DE ALTURA,EXCLUSIVE FORNECIMENTO DA LUMINARIA.COLOCACAO | UN | 26.42
21.020.0075-A | LUMINARIA FECHADA COM LAMPADA DE DESCARGA,COM REATOR INTEGRADO,EM PONTA DE BRACO OU POSTE DE ACO CURVO ATE 10,00M DE ALTURA,EXCLUSIVE FORNECIMENTO DA LUMINARIA.COLOCACAO | UN | 22.9
21.020.0080-0 | LUMINARIA FECHADA COM LAMPADA DE DESCARGA,SEM REATOR INTEGRADO,EM PONTA DE BRACO OU POSTE DE ACO CURVO ATE 10,00M DE ALTURA,EXCLUSIVE FORNECIMENTO DA LUMINARIA.COLOCACAO | UN | 19.82
21.020.0080-A | LUMINARIA FECHADA COM LAMPADA DE DESCARGA,SEM REATOR INTEGRADO,EM PONTA DE BRACO OU POSTE DE ACO CURVO ATE 10,00M DE ALTURA,EXCLUSIVE FORNECIMENTO DA LUMINARIA.COLOCACAO | UN | 17.18
21.020.0085-0 | LUMINARIA COM LAMPADA DE DESCARGA,COM OU SEM REATOR INTEGRADO,EM PONTA DE BRACO OU POSTE DE ACO CURVO,DE 11,00M ATE 15,00M DE ALTURA,EXCLUSIVE FORNECIMENTO DA LUMINARIA.COLOCACAO | UN | 66.07
21.020.0085-A | LUMINARIA COM LAMPADA DE DESCARGA,COM OU SEM REATOR INTEGRADO,EM PONTA DE BRACO OU POSTE DE ACO CURVO,DE 11,00M ATE 15,00M DE ALTURA,EXCLUSIVE FORNECIMENTO DA LUMINARIA.COLOCACAO | UN | 57.26
21.020.0090-0 | BASE PARA TOPO DE POSTE,EM POSTE RETO(ACO OU CONCRETO),PARAALTURAS DE 10,00 ATE 15,00M,PARA LUMINARIA PONTA DE BRACO,EXCLUSIVE LUMINARIAS E BASE.COLOCACAO | UN | 39.64
21.020.0090-A | BASE PARA TOPO DE POSTE,EM POSTE RETO(ACO OU CONCRETO),PARAALTURAS DE 10,00 ATE 15,00M,PARA LUMINARIA PONTA DE BRACO,EXCLUSIVE LUMINARIAS E BASE.COLOCACAO | UN | 34.36
21.020.0095-0 | BASE PARA TOPO DE POSTE,EM POSTE RETO(ACO OU CONCRETO),PARAALTURA DE 9,00M,PARA LUMINARIA PONTA DE BRACO,EXCLUSIVE LUMINARIAS E BASE.COLOCACAO | UN | 26.42
21.020.0095-A | BASE PARA TOPO DE POSTE,EM POSTE RETO(ACO OU CONCRETO),PARAALTURA DE 9,00M,PARA LUMINARIA PONTA DE BRACO,EXCLUSIVE LUMINARIAS E BASE.COLOCACAO | UN | 22.9
21.020.0106-0 | COMANDO DE CIRCUITO,PADRAO RIOLUZ,EXCLUSIVE O FORNECIMENTO DAS FERRAGENS DE FIXACAO E DO COMANDO.COLOCACAO | UN | 92.5
21.020.0106-A | COMANDO DE CIRCUITO,PADRAO RIOLUZ,EXCLUSIVE O FORNECIMENTO DAS FERRAGENS DE FIXACAO E DO COMANDO.COLOCACAO | UN | 80.17
21.020.0107-0 | CONDUITE FLEXIVEL GALVANIZADO,COM DIAMETRO DE 63MM(2.1/2"),PARA ACABAMENTO.FORNECIMENTO E COLOCACAO | M | 35.95
21.020.0107-A | CONDUITE FLEXIVEL GALVANIZADO,COM DIAMETRO DE 63MM(2.1/2"),PARA ACABAMENTO.FORNECIMENTO E COLOCACAO | M | 35.77
21.021.0010-0 | BASE PARA SUSTENTACAO DE POSTE DE ACO RETO DE ATE 7,00M,MODELO TRAPEZOIDAL EM ACO ZINCADO,COM ALTURA DE 400MM,COM PORTINHOLA DE VISITA,INCLUSIVE CHUMBADORES E PARAFUSOS.FORNECIMENTO | UN | 1220
21.021.0010-A | BASE PARA SUSTENTACAO DE POSTE DE ACO RETO DE ATE 7,00M,MODELO TRAPEZOIDAL EM ACO ZINCADO,COM ALTURA DE 400MM,COM PORTINHOLA DE VISITA,INCLUSIVE CHUMBADORES E PARAFUSOS.FORNECIMENTO | UN | 1220
21.021.0015-0 | BASE PARA SUSTENTACAO DE POSTE DE ACO RETO DE 8,00 ATE 12,00M,MODELO TRAPEZOIDAL EM ACO ZINCADO,COM ALTURA DE 400MM,COMPORTINHOLA DE VISITA,INCLUSIVE CHUMBADORES E PARAFUSOS.FORNECIMENTO | UN | 2560
21.021.0015-A | BASE PARA SUSTENTACAO DE POSTE DE ACO RETO DE 8,00 ATE 12,00M,MODELO TRAPEZOIDAL EM ACO ZINCADO,COM ALTURA DE 400MM,COMPORTINHOLA DE VISITA,INCLUSIVE CHUMBADORES E PARAFUSOS.FORNECIMENTO | UN | 2560
21.024.0010-0 | UM CONDUTOR SINGELO EM LINHA DE DUTOS,EXCLUSIVE FORNECIMENTODE CONDUTOR E DOS DUTOS.COLOCACAO | M | 2.64
21.024.0010-A | UM CONDUTOR SINGELO EM LINHA DE DUTOS,EXCLUSIVE FORNECIMENTODE CONDUTOR E DOS DUTOS.COLOCACAO | M | 2.29
21.024.0015-0 | 2(DOIS)CONDUTORES SINGELOS EM LINHA DE DUTOS,EXCLUSIVE FORNECIMENTO DE CONDUTOR E DOS DUTOS.COLOCACAO | M | 3.3
21.024.0015-A | 2(DOIS)CONDUTORES SINGELOS EM LINHA DE DUTOS,EXCLUSIVE FORNECIMENTO DE CONDUTOR E DOS DUTOS.COLOCACAO | M | 2.86
21.024.0020-0 | 3(TRES)CONDUTORES SINGELOS EM LINHA DE DUTOS,EXCLUSIVE FORNECIMENTO DE CONDUTOR E DOS DUTOS.COLOCACAO | M | 3.96
21.024.0020-A | 3(TRES)CONDUTORES SINGELOS EM LINHA DE DUTOS,EXCLUSIVE FORNECIMENTO DE CONDUTOR E DOS DUTOS.COLOCACAO | M | 3.43
21.024.0025-0 | 4(QUATRO)CONDUTORES SINGELOS EM LINHA DE DUTOS,EXCLUSIVE FORNECIMENTO DE CONDUTOR E DOS DUTOS.COLOCACAO | M | 5.28
21.024.0025-A | 4(QUATRO)CONDUTORES SINGELOS EM LINHA DE DUTOS,EXCLUSIVE FORNECIMENTO DE CONDUTOR E DOS DUTOS.COLOCACAO | M | 4.58
21.024.0030-0 | UM CABO BIFASICO,EM LINHA DE DUTOS,EXCLUSIVE FORNECIMENTO DOS CABOS E DOS DUTOS.COLOCACAO | M | 3.96
21.024.0030-A | UM CABO BIFASICO,EM LINHA DE DUTOS,EXCLUSIVE FORNECIMENTO DOS CABOS E DOS DUTOS.COLOCACAO | M | 3.43
21.024.0035-0 | UM CABO TRIFASICO,EM LINHA DE DUTOS,EXCLUSIVE FORNECIMENTO DOS CABOS E DOS DUTOS.COLOCACAO | M | 3.96
21.024.0035-A | UM CABO TRIFASICO,EM LINHA DE DUTOS,EXCLUSIVE FORNECIMENTO DOS CABOS E DOS DUTOS.COLOCACAO | M | 3.43
21.024.0040-0 | ARAME DE FERRO GALVANIZADO,SECAO 2MM2(12AWG),EMBUCHADO COM PAPEL,EM LINHA DE DUTOS,EXCLUSIVE DUTOS.FORNECIMENTO E COLOCACAO | M | 1.91
21.024.0040-A | ARAME DE FERRO GALVANIZADO,SECAO 2MM2(12AWG),EMBUCHADO COM PAPEL,EM LINHA DE DUTOS,EXCLUSIVE DUTOS.FORNECIMENTO E COLOCACAO | M | 1.74
21.024.0100-0 | ANILHA DE NYLON PARA INDENTIFICACAO DE CONDUTOR XLPE DE 25 A35MM2.FORNECIMENTO | UN | 0.1
21.024.0100-A | ANILHA DE NYLON PARA INDENTIFICACAO DE CONDUTOR XLPE DE 25 A35MM2.FORNECIMENTO | UN | 0.1
21.024.0105-0 | ANILHA DE NYLON PARA IDENTIFICACAO DE CONDUTOR XLPE DE 50 A70MM2.FORNECIMENTO | UN | 0.14
21.024.0105-A | ANILHA DE NYLON PARA IDENTIFICACAO DE CONDUTOR XLPE DE 50 A70MM2.FORNECIMENTO | UN | 0.14
21.026.0010-0 | CABO DE COBRE FLEXIVEL DE 750V,SECAO DE 1X1,5MM2,PVC/70°C.FORNECIMENTO | M | 1.07
21.026.0010-A | CABO DE COBRE FLEXIVEL DE 750V,SECAO DE 1X1,5MM2,PVC/70°C.FORNECIMENTO | M | 1.07
21.026.0012-0 | CABO DE COBRE FLEXIVEL DE 750V,SECAO DE 2X1,5MM2,PVC/70°C.FORNECIMENTO | M | 3.15
21.026.0012-A | CABO DE COBRE FLEXIVEL DE 750V,SECAO DE 2X1,5MM2,PVC/70°C.FORNECIMENTO | M | 3.15
21.026.0015-0 | CABO DE COBRE FLEXIVEL DE 750V,SECAO DE 3X1,5MM2,PVC/70ºC.FORNECIMENTO | M | 4.43
21.026.0015-A | CABO DE COBRE FLEXIVEL DE 750V,SECAO DE 3X1,5MM2,PVC/70ºC.FORNECIMENTO | M | 4.43
21.026.0020-0 | CABO DE COBRE FLEXIVEL DE 750V,SECAO DE 3X2,5MM2,PVC/70°C.FORNECIMENTO | M | 7.15
21.026.0020-A | CABO DE COBRE FLEXIVEL DE 750V,SECAO DE 3X2,5MM2,PVC/70°C.FORNECIMENTO | M | 7.15
21.026.0030-0 | CABO DE COBRE FLEXIVEL DE 750V,SECAO DE 2X4,0MM2,PVC/70°C.FORNECIMENTO | M | 7.67
21.026.0030-A | CABO DE COBRE FLEXIVEL DE 750V,SECAO DE 2X4,0MM2,PVC/70°C.FORNECIMENTO | M | 7.67
21.026.0035-0 | CABO DE COBRE FLEXIVEL DE 750V,SECAO DE 2X6,0MM2,PVC/70°C.FORNECIMENTO | M | 17.42
21.026.0035-A | CABO DE COBRE FLEXIVEL DE 750V,SECAO DE 2X6,0MM2,PVC/70°C.FORNECIMENTO | M | 17.42
21.026.0040-0 | CABO DE COBRE FLEXIVEL DE 750V,SECAO DE 3X4,0MM2,PVC/70°C.FORNECIMENTO | M | 10.83
21.026.0040-A | CABO DE COBRE FLEXIVEL DE 750V,SECAO DE 3X4,0MM2,PVC/70°C.FORNECIMENTO | M | 10.83
21.026.0050-0 | CABO DE COBRE FLEXIVEL DE 750V,SECAO DE 4X4,0MM2,PVC/70°C.FORNECIMENTO | M | 14.45
21.026.0050-A | CABO DE COBRE FLEXIVEL DE 750V,SECAO DE 4X4,0MM2,PVC/70°C.FORNECIMENTO | M | 14.45
21.026.0055-0 | CABO DE COBRE FLEXIVEL DE 750V,SECAO DE 3X6,0MM2,PVC/70°C.FORNECIMENTO | M | 15.95
21.026.0055-A | CABO DE COBRE FLEXIVEL DE 750V,SECAO DE 3X6,0MM2,PVC/70°C.FORNECIMENTO | M | 15.95
21.026.0060-0 | CABO DE COBRE FLEXIVEL DE 750V,SECAO DE 2X10,0MM2,PVC/70°C.FORNECIMENTO | M | 26.05
21.026.0060-A | CABO DE COBRE FLEXIVEL DE 750V,SECAO DE 2X10,0MM2,PVC/70°C.FORNECIMENTO | M | 26.05
21.026.0065-0 | CABO DE COBRE FLEXIVEL DE 750V,SECAO DE 3X10,0MM2,PVC/70°C.FORNECIMENTO | M | 27.27
21.026.0065-A | CABO DE COBRE FLEXIVEL DE 750V,SECAO DE 3X10,0MM2,PVC/70°C.FORNECIMENTO | M | 27.27
21.026.0070-0 | CABO DE COBRE FLEXIVEL DE 750V,SECAO DE 4X10,0MM2,PVC/70°.FORNECIMENTO | M | 49.4
21.026.0070-A | CABO DE COBRE FLEXIVEL DE 750V,SECAO DE 4X10,0MM2,PVC/70°.FORNECIMENTO | M | 49.4
21.026.0075-0 | CABO DE COBRE FLEXIVEL DE 750V,SECAO DE 1X16,0MM2,PVC/70°.FORNECIMENTO | M | 10.82
21.026.0075-A | CABO DE COBRE FLEXIVEL DE 750V,SECAO DE 1X16,0MM2,PVC/70°.FORNECIMENTO | M | 10.82
21.026.0080-0 | CABO DE COBRE FLEXIVEL DE 750V,SECAO DE 3X16,0MM2,PVC/70°.FORNECIMENTO | M | 54.64
21.026.0080-A | CABO DE COBRE FLEXIVEL DE 750V,SECAO DE 3X16,0MM2,PVC/70°.FORNECIMENTO | M | 54.64
21.026.0100-0 | CABO DE COBRE RIGIDO,DE 1KV,SECAO DE 6,00MM2,PVC/70ºC,CONFORME ABNT NBR 7288.FORNECIMENTO | M | 5.03
21.026.0100-A | CABO DE COBRE RIGIDO,DE 1KV,SECAO DE 6,00MM2,PVC/70ºC,CONFORME ABNT NBR 7288.FORNECIMENTO | M | 5.03
21.026.0105-0 | CABO DE COBRE RIGIDO,DE 1KV,SECAO DE 16MM2,PVC/70ºC,CONFORMEABNT NBR 7288.FORNECIMENTO | M | 12.34
21.026.0105-A | CABO DE COBRE RIGIDO,DE 1KV,SECAO DE 16MM2,PVC/70ºC,CONFORMEABNT NBR 7288.FORNECIMENTO | M | 12.34
21.026.0110-0 | CABO DE COBRE RIGIDO,DE 1KV,SECAO DE 25MM2,PVC/70ºC,CONFORMEABNT NBR 7288.FORNECIMENTO | M | 14.24
21.026.0110-A | CABO DE COBRE RIGIDO,DE 1KV,SECAO DE 25MM2,PVC/70ºC,CONFORMEABNT NBR 7288.FORNECIMENTO | M | 14.24
21.026.0120-0 | CABO DE COBRE RIGIDO,DE 1KV,SECAO DE 35MM2,PVC/70ºC,CONFORMEABNT NBR 7288.FORNECIMENTO | M | 19.59
21.026.0120-A | CABO DE COBRE RIGIDO,DE 1KV,SECAO DE 35MM2,PVC/70ºC,CONFORMEABNT NBR 7288.FORNECIMENTO | M | 19.59
21.026.0130-0 | CABO DE COBRE RIGIDO,DE 1KV,SECAO DE 50MM2,PVC/70ºC,CONFORMEABNT NBR 7288.FORNECIMENTO | M | 27.38
21.026.0130-A | CABO DE COBRE RIGIDO,DE 1KV,SECAO DE 50MM2,PVC/70ºC,CONFORMEABNT NBR 7288.FORNECIMENTO | M | 27.38
21.026.0200-0 | CABO DE COBRE RIGIDO,SECAO DE 10MM2,FORMADO POR CONDUTORES EM FIOS DE COBRE NU,ENCORDOAMENTO CLASSE 2,ISOLAMENTO PARA 1KV,EM POLIETILENO RETICULADO(XLPE) OU ETILENO PROPILENO(EPR),COM CAPA DE COBERTURA EM PVC NA COR PRETA,CONFORME ABNT NBR7286,ABNT NBR 7287 E ESPECIFICACAO EM-RIOLUZ-74.FORNECIMENTO | M | 7.9
21.026.0200-A | CABO DE COBRE RIGIDO,SECAO DE 10MM2,FORMADO POR CONDUTORES EM FIOS DE COBRE NU,ENCORDOAMENTO CLASSE 2,ISOLAMENTO PARA 1KV,EM POLIETILENO RETICULADO(XLPE) OU ETILENO PROPILENO(EPR),COM CAPA DE COBERTURA EM PVC NA COR PRETA,CONFORME ABNT NBR7286,ABNT NBR 7287 E ESPECIFICACAO EM-RIOLUZ-74.FORNECIMENTO | M | 7.9
21.026.0250-0 | CABO DE COBRE RIGIDO,SECAO DE 25MM2,FORMADO POR CONDUTORES EM FIOS DE COBRE NU,ENCORDOAMENTO CLASSE 2,ISOLAMENTO PARA 1KV,EM POLIETILENO RETICULADO(XLPE) OU ETILENO PROPILENO(EPR),COM CAPA DE COBERTURA EM PVC NA COR PRETA,CONFORME ABNT NBR7286,ABNT NBR 7287 E ESPECIFICACAO EM-RIOLUZ-74.FORNECIMENTO | M | 18.26
21.026.0250-A | CABO DE COBRE RIGIDO,SECAO DE 25MM2,FORMADO POR CONDUTORES EM FIOS DE COBRE NU,ENCORDOAMENTO CLASSE 2,ISOLAMENTO PARA 1KV,EM POLIETILENO RETICULADO(XLPE) OU ETILENO PROPILENO(EPR),COM CAPA DE COBERTURA EM PVC NA COR PRETA,CONFORME ABNT NBR7286,ABNT NBR 7287 E ESPECIFICACAO EM-RIOLUZ-74.FORNECIMENTO | M | 18.26
21.026.0350-0 | CABO DE COBRE RIGIDO,SECAO DE 50MM2,FORMADO POR CONDUTORES EM FIOS DE COBRE NU,ENCORDOAMENTO CLASSE 2,ISOLAMENTO PARA 1KV,EM POLIETILENO RETICULADO(XLPE) OU ETILENO PROPILENO(EPR),COM CAPA DE COBERTURA EM PVC NA COR PRETA,CONFORME ABNT NBR7286,ABNT NBR 7287 E ESPECIFICACAO EM-RIOLUZ-74.FORNECIMENTO | M | 34.17
21.026.0350-A | CABO DE COBRE RIGIDO,SECAO DE 50MM2,FORMADO POR CONDUTORES EM FIOS DE COBRE NU,ENCORDOAMENTO CLASSE 2,ISOLAMENTO PARA 1KV,EM POLIETILENO RETICULADO(XLPE) OU ETILENO PROPILENO(EPR),COM CAPA DE COBERTURA EM PVC NA COR PRETA,CONFORME ABNT NBR7286,ABNT NBR 7287 E ESPECIFICACAO EM-RIOLUZ-74.FORNECIMENTO | M | 34.17
21.026.0450-0 | CABO DE COBRE RIGIDO,SECAO DE 70MM2,FORMADO POR CONDUTORES EM FIOS DE COBRE NU,ENCORDOAMENTO CLASSE 2,ISOLAMENTO PARA 1KV,EM POLIETILENO RETICULADO(XLPE) OU ETILENO PROPILENO(EPR),COM CAPA DE COBERTURA EM PVC NA COR PRETA,CONFORME ABNT NBR7286,ABNT NBR 7287 E ESPECIFICACAO EM-RIOLUZ-74.FORNECIMENTO | M | 50.84
21.026.0450-A | CABO DE COBRE RIGIDO,SECAO DE 70MM2,FORMADO POR CONDUTORES EM FIOS DE COBRE NU,ENCORDOAMENTO CLASSE 2,ISOLAMENTO PARA 1KV,EM POLIETILENO RETICULADO(XLPE) OU ETILENO PROPILENO(EPR),COM CAPA DE COBERTURA EM PVC NA COR PRETA,CONFORME ABNT NBR7286,ABNT NBR 7287 E ESPECIFICACAO EM-RIOLUZ-74.FORNECIMENTO | M | 50.84
21.026.0470-0 | CABO DE COBRE RIGIDO,SECAO DE 25MM2, 8,7 A 15KV,ISOLADO EPR/XLPE,CONFORME ABNT NBR 7286 OU ABNT NBR 7287.FORNECIMENTO | M | 28.08
21.026.0470-A | CABO DE COBRE RIGIDO,SECAO DE 25MM2, 8,7 A 15KV,ISOLADO EPR/XLPE,CONFORME ABNT NBR 7286 OU ABNT NBR 7287.FORNECIMENTO | M | 28.08
21.026.0475-0 | CABO DE COBRE RIGIDO,SECAO DE 3X1X50MM2,TRIPLEXADO,20KV,ISOLADO EPR/XLPE,CONFORME ABNT NBR 7286 OU ABNT NBR 7287.FORNECIMENTO | M | 140.54
21.026.0475-A | CABO DE COBRE RIGIDO,SECAO DE 3X1X50MM2,TRIPLEXADO,20KV,ISOLADO EPR/XLPE,CONFORME ABNT NBR 7286 OU ABNT NBR 7287.FORNECIMENTO | M | 140.54
21.027.0010-0 | CABO DE ALUMINIO NU SEM ALMA DE ACO (CA),SECAO 2 AWG (Ø=7,41MM, 92,5KG/KM),CONFORME ABNT NBR 7271.FORNECIMENTO | M | 2.78
21.027.0010-A | CABO DE ALUMINIO NU SEM ALMA DE ACO (CA),SECAO 2 AWG (Ø=7,41MM, 92,5KG/KM),CONFORME ABNT NBR 7271.FORNECIMENTO | M | 2.78
21.027.0020-0 | CABO DE ALUMINIO NU COM ALMA DE ACO (CAA),SECAO 1/0 AWG(Ø=9,36MM, 147,6KG/KM),CONFORME ABNT NBR 7270.FORNECIMENTO | M | 7.65
21.027.0020-A | CABO DE ALUMINIO NU COM ALMA DE ACO (CAA),SECAO 1/0 AWG(Ø=9,36MM, 147,6KG/KM),CONFORME ABNT NBR 7270.FORNECIMENTO | M | 7.65
21.027.0025-0 | CABO DE ALUMINIO,SECAO DE 50MM2,FORMADO POR CONDUTORES EM FIOS DE ALUMINIO NU,ENCORDOAMENTO CLASSE 2,ISOLAMENTO PARA 1KV,EM POLIETILENO RETICULADO(XLPE) OU ETILENO PROPILENO(EPR),COM CAPA DE COBERTURA EM PVC NA COR PRETA,CONFORME ABNT NBR 7286,ABNT NBR 7287 E ESPECIFICACAO EM-RIOLUZ-74.FORNECIMENTO | M | 6.46
21.027.0025-A | CABO DE ALUMINIO,SECAO DE 50MM2,FORMADO POR CONDUTORES EM FIOS DE ALUMINIO NU,ENCORDOAMENTO CLASSE 2,ISOLAMENTO PARA 1KV,EM POLIETILENO RETICULADO(XLPE) OU ETILENO PROPILENO(EPR),COM CAPA DE COBERTURA EM PVC NA COR PRETA,CONFORME ABNT NBR 7286,ABNT NBR 7287 E ESPECIFICACAO EM-RIOLUZ-74.FORNECIMENTO | M | 6.46
21.027.0050-0 | CABO DE ALUMINIO,SECAO DE 16MM2,FORMADO POR CONDUTORES EM FIOS DE ALUMINIO NU,ENCORDOAMENTO CLASSE 2,ISOLAMENTO PARA 1KV,EM POLIETILENO RETICULADO(XLPE) OU ETILENO PROPILENO(EPR),COM CAPA DE COBERTURA EM PVC NA COR PRETA,CONFORME ABNT NBR 7286,ABNT NBR 7287 E ESPECIFICACAO EM-RIOLUZ-74.FORNECIMENTO | M | 2.63
21.027.0050-A | CABO DE ALUMINIO,SECAO DE 16MM2,FORMADO POR CONDUTORES EM FIOS DE ALUMINIO NU,ENCORDOAMENTO CLASSE 2,ISOLAMENTO PARA 1KV,EM POLIETILENO RETICULADO(XLPE) OU ETILENO PROPILENO(EPR),COM CAPA DE COBERTURA EM PVC NA COR PRETA,CONFORME ABNT NBR 7286,ABNT NBR 7287 E ESPECIFICACAO EM-RIOLUZ-74.FORNECIMENTO | M | 2.63
21.027.0060-0 | CABO DE ALUMINIO,SECAO DE 35MM2,FORMADO POR CONDUTORES EM FIOS DE ALUMINIO NU,ENCORDOAMENTO CLASSE 2,ISOLAMENTO PARA 1KV,EM POLIETILENO RETICULADO(XLPE)OU ETILENO PROPILENO(EPR),COM CAPA DE COBERTURA EM PVC NA COR PRETA,NBR 7286,NBR 7287 EESPECIFICACAO RIOLUZ EM-RIOLUZ-74.FORNECIMENTO | M | 4.64
21.027.0060-A | CABO DE ALUMINIO,SECAO DE 35MM2,FORMADO POR CONDUTORES EM FIOS DE ALUMINIO NU,ENCORDOAMENTO CLASSE 2,ISOLAMENTO PARA 1KV,EM POLIETILENO RETICULADO(XLPE)OU ETILENO PROPILENO(EPR),COM CAPA DE COBERTURA EM PVC NA COR PRETA,NBR 7286,NBR 7287 EESPECIFICACAO RIOLUZ EM-RIOLUZ-74.FORNECIMENTO | M | 4.64
21.028.0001-0 | ALCA PRE-FORMADA DE DISTRIBUICAO,DE ACO RECOBERTO DE ALUMINIO,PARA CABO ENCAPADO,BITOLA DE 25MM2,SEGUNDO DESENHO A4-154-CP.FORNECIMENTO E COLOCACAO | UN | 18.61
21.028.0001-A | ALCA PRE-FORMADA DE DISTRIBUICAO,DE ACO RECOBERTO DE ALUMINIO,PARA CABO ENCAPADO,BITOLA DE 25MM2,SEGUNDO DESENHO A4-154-CP.FORNECIMENTO E COLOCACAO | UN | 18.26
21.028.0002-0 | ALCA PRE-FORMADA DE DISTRIBUICAO,DE ACO RECOBERTO DE ALUMINIO,PARA CABO DE ALUMINIO NU,BITOLA DE 25MM2,SEGUNDO DESENHO A4-154-CP.FORNECIMENTO E COLOCACAO | UN | 13.3
21.028.0002-A | ALCA PRE-FORMADA DE DISTRIBUICAO,DE ACO RECOBERTO DE ALUMINIO,PARA CABO DE ALUMINIO NU,BITOLA DE 25MM2,SEGUNDO DESENHO A4-154-CP.FORNECIMENTO E COLOCACAO | UN | 12.95
21.028.0003-0 | ALCA PRE-FORMADA DE SERVICO,DE ACO RECOBERTO DE ALUMINIO,PARA CABO ENCAPADO,BITOLA DE 25MM2,SEGUNDO DESENHO A4-154-CP.FORNECIMENTO E COLOCACAO | UN | 5.86
21.028.0003-A | ALCA PRE-FORMADA DE SERVICO,DE ACO RECOBERTO DE ALUMINIO,PARA CABO ENCAPADO,BITOLA DE 25MM2,SEGUNDO DESENHO A4-154-CP.FORNECIMENTO E COLOCACAO | UN | 5.51
21.028.0004-0 | ALCA PRE-FORMADA DE SERVICO,DE ACO RECOBERTO DE ALUMINIO,PARA CABO DE ALUMINIO NU,BITOLA DE 25MM2,SEGUNDO DESENHO A4-154-CP.FORNECIMENTO E COLOCACAO | UN | 5.58
21.028.0004-A | ALCA PRE-FORMADA DE SERVICO,DE ACO RECOBERTO DE ALUMINIO,PARA CABO DE ALUMINIO NU,BITOLA DE 25MM2,SEGUNDO DESENHO A4-154-CP.FORNECIMENTO E COLOCACAO | UN | 5.23
21.028.0010-0 | ALCA PRE-FORMADA PARA CABO DE 35MM2.FORNECIMENTO E COLOCACAO | UN | 7.03
21.028.0010-A | ALCA PRE-FORMADA PARA CABO DE 35MM2.FORNECIMENTO E COLOCACAO | UN | 6.68
21.028.0015-0 | CONECTOR PARAFUSO FENDIDO COM RABICHO,EM BRONZE,PARA ATERRAMENTO,CONDUTORES DE 6 - 35MM2.FORNECIMENTO E INSTALACAO | UN | 24.35
21.028.0015-A | CONECTOR PARAFUSO FENDIDO COM RABICHO,EM BRONZE,PARA ATERRAMENTO,CONDUTORES DE 6 - 35MM2.FORNECIMENTO E INSTALACAO | UN | 23.82
21.028.0020-0 | CONECTOR PARA HASTE DE ATERRAMENTO DE PARA-RAIO,COM UMA DESCIDA DE 5/8".FORNECIMENTO | UN | 3.38
21.028.0020-A | CONECTOR PARA HASTE DE ATERRAMENTO DE PARA-RAIO,COM UMA DESCIDA DE 5/8".FORNECIMENTO | UN | 3.38
21.028.0040-0 | CONECTOR TIPO ESTRIBO APARAFUSADO,PARA CONDUTOR DE ALUMINIO,1/0AWG.FORNECIMENTO | UN | 39.04
21.028.0040-A | CONECTOR TIPO ESTRIBO APARAFUSADO,PARA CONDUTOR DE ALUMINIO,1/0AWG.FORNECIMENTO | UN | 39.04
21.028.0060-0 | CONECTOR TIPO CUNHA,EM LIGA DE COBRE ESTANHADO,PARA A FIXACAO DE CONDUTORES DE ALUMINIO OU COBRE,POR EFEITO DE MOLA.MODELO Nº1,PADRAO RIOLUZ,TIPO G.FORNECIMENTO E INSTALACAO | UN | 10.83
21.028.0060-A | CONECTOR TIPO CUNHA,EM LIGA DE COBRE ESTANHADO,PARA A FIXACAO DE CONDUTORES DE ALUMINIO OU COBRE,POR EFEITO DE MOLA.MODELO Nº1,PADRAO RIOLUZ,TIPO G.FORNECIMENTO E INSTALACAO | UN | 10.3
21.028.0065-0 | CONECTOR TIPO CUNHA,EM LIGA DE COBRE ESTANHADO,PARA A FIXACAO DE CONDUTORES DE ALUMINIO OU COBRE,POR EFEITO DE MOLA,MODELO Nº2,PADRAO RIOLUZ,TIPO H.FORNECIMENTO E INSTALACAO | UN | 12.35
21.028.0065-A | CONECTOR TIPO CUNHA,EM LIGA DE COBRE ESTANHADO,PARA A FIXACAO DE CONDUTORES DE ALUMINIO OU COBRE,POR EFEITO DE MOLA,MODELO Nº2,PADRAO RIOLUZ,TIPO H.FORNECIMENTO E INSTALACAO | UN | 11.82
21.028.0070-0 | CONECTOR TIPO CUNHA,EM LIGA DE COBRE ESTANHADO,PARA A FIXACAO DE CONDUTORES DE ALUMINIO OU COBRE,POR EFEITO DE MOLA.MODELO Nº3,PADRAO RIOLUZ,TIPO K.FORNECIMENTO E INSTALACAO | UN | 13.56
21.028.0070-A | CONECTOR TIPO CUNHA,EM LIGA DE COBRE ESTANHADO,PARA A FIXACAO DE CONDUTORES DE ALUMINIO OU COBRE,POR EFEITO DE MOLA.MODELO Nº3,PADRAO RIOLUZ,TIPO K.FORNECIMENTO E INSTALACAO | UN | 13.03
21.028.0075-0 | CONECTOR TIPO CUNHA,EM LIGA DE COBRE ESTANHADO,PARA A FIXACAO DE CONDUTORES DE ALUMINIO OU COBRE,POR EFEITO DE MOLA.MODELO Nº4,PADRAO RIOLUZ,TIPO V.FORNECIMENTO E INSTALACAO | UN | 6.26
21.028.0075-A | CONECTOR TIPO CUNHA,EM LIGA DE COBRE ESTANHADO,PARA A FIXACAO DE CONDUTORES DE ALUMINIO OU COBRE,POR EFEITO DE MOLA.MODELO Nº4,PADRAO RIOLUZ,TIPO V.FORNECIMENTO E INSTALACAO | UN | 5.73
21.028.0080-0 | CONECTOR TIPO CUNHA,EM LIGA DE COBRE ESTANHADO,PARA A FIXACAO DE CONDUTORES DE ALUMINIO OU COBRE,POR EFEITO DE MOLA.MODELO Nº5,PADRAO RIOLUZ,TIPO IV.FORNECIMENTO E INSTALACAO | UN | 7.32
21.028.0080-A | CONECTOR TIPO CUNHA,EM LIGA DE COBRE ESTANHADO,PARA A FIXACAO DE CONDUTORES DE ALUMINIO OU COBRE,POR EFEITO DE MOLA.MODELO Nº5,PADRAO RIOLUZ,TIPO IV.FORNECIMENTO E INSTALACAO | UN | 6.79
21.028.0085-0 | CONECTOR TIPO CUNHA,EM LIGA DE COBRE ESTANHADO,PARA A FIXACAO DE CONDUTORES DE ALUMINIO OU COBRE,POR EFEITO DE MOLA.MODELO Nº6,PADRAO RIOLUZ,TIPO B.FORNECIMENTO E INSTALACAO | UN | 10.67
21.028.0085-A | CONECTOR TIPO CUNHA,EM LIGA DE COBRE ESTANHADO,PARA A FIXACAO DE CONDUTORES DE ALUMINIO OU COBRE,POR EFEITO DE MOLA.MODELO Nº6,PADRAO RIOLUZ,TIPO B.FORNECIMENTO E INSTALACAO | UN | 10.14
21.028.0090-0 | CONECTOR TIPO CUNHA,EM LIGA DE COBRE ESTANHADO,PARA A FIXACAO DE CONDUTORES DE ALUMINIO OU COBRE,POR EFEITO DE MOLA.MODELO Nº7,PADRAO RIOLUZ,TIPO A.FORNECIMENTO E INSTALACAO | UN | 10.68
21.028.0090-A | CONECTOR TIPO CUNHA,EM LIGA DE COBRE ESTANHADO,PARA A FIXACAO DE CONDUTORES DE ALUMINIO OU COBRE,POR EFEITO DE MOLA.MODELO Nº7,PADRAO RIOLUZ,TIPO A.FORNECIMENTO E INSTALACAO | UN | 10.15
21.028.0095-0 | CONECTOR TIPO CUNHA,EM LIGA DE COBRE ESTANHADO,PARA A FIXACAO DE CONDUTORES DE ALUMINIO OU COBRE,POR EFEITO DE MOLA.MODELO Nº8,PADRAO RIOLUZ,TIPO C.FORNECIMENTO E INSTALACAO | UN | 10.68
21.028.0095-A | CONECTOR TIPO CUNHA,EM LIGA DE COBRE ESTANHADO,PARA A FIXACAO DE CONDUTORES DE ALUMINIO OU COBRE,POR EFEITO DE MOLA.MODELO Nº8,PADRAO RIOLUZ,TIPO C.FORNECIMENTO E INSTALACAO | UN | 10.15
21.028.0100-0 | CONECTOR TIPO CUNHA,EM LIGA DE COBRE ESTANHADO,PARA A FIXACAO DE CONDUTORES DE ALUMINIO OU COBRE,POR EFEITO DE MOLA.MODELO Nº9,PADRAO RIOLUZ,TIPO J.FORNECIMENTO E INSTALACAO | UN | 13.56
21.028.0100-A | CONECTOR TIPO CUNHA,EM LIGA DE COBRE ESTANHADO,PARA A FIXACAO DE CONDUTORES DE ALUMINIO OU COBRE,POR EFEITO DE MOLA.MODELO Nº9,PADRAO RIOLUZ,TIPO J.FORNECIMENTO E INSTALACAO | UN | 13.03
21.028.0105-0 | CONECTOR TIPO CUNHA,EM LIGA DE COBRE ESTANHADO,PARA A FIXACAO DE CONDUTORES DE ALUMINIO OU COBRE,POR EFEITO DE MOLA.MODELO Nº10,PADAO RIOLUZ,TIPO F.FORNECIMENTO E INSTALACAO | UN | 11.63
21.028.0105-A | CONECTOR TIPO CUNHA,EM LIGA DE COBRE ESTANHADO,PARA A FIXACAO DE CONDUTORES DE ALUMINIO OU COBRE,POR EFEITO DE MOLA.MODELO Nº10,PADAO RIOLUZ,TIPO F.FORNECIMENTO E INSTALACAO | UN | 11.1
21.028.0110-0 | CONECTOR TIPO CUNHA,EM LIGA DE COBRE ESTANHADO,PARA A FIXACAO DE CONDUTORES DE ALUMINIO OU COBRE,POR EFEITO DE MOLA.MODELO Nº11,PADRAO RIOLUZ,TIPO D.FORNECIMENTO E INSTALACAO | UN | 11.5
21.028.0110-A | CONECTOR TIPO CUNHA,EM LIGA DE COBRE ESTANHADO,PARA A FIXACAO DE CONDUTORES DE ALUMINIO OU COBRE,POR EFEITO DE MOLA.MODELO Nº11,PADRAO RIOLUZ,TIPO D.FORNECIMENTO E INSTALACAO | UN | 10.97
21.028.0115-0 | CONECTOR TIPO CUNHA,EM LIGA DE COBRE ESTANHADO,PARA A FIXACAO DE CONDUTORES DE ALUMINIO OU COBRE,POR EFEITO DE MOLA.MODELO Nº12,PADRAO RIOLUZ,TIPO I.FORNECIMENTO E INSTALACAO | UN | 12.17
21.028.0115-A | CONECTOR TIPO CUNHA,EM LIGA DE COBRE ESTANHADO,PARA A FIXACAO DE CONDUTORES DE ALUMINIO OU COBRE,POR EFEITO DE MOLA.MODELO Nº12,PADRAO RIOLUZ,TIPO I.FORNECIMENTO E INSTALACAO | UN | 11.64
21.028.0120-0 | CONECTOR TIPO CUNHA,EM LIGA DE COBRE ESTANHADO,PARA A FIXACAO DE CONDUTORES DE ALUMINIO OU COBRE,POR EFEITO DE MOLA.MODELO Nº13,PADRAO RIOLUZ,TIPO VII.FORNECIMENTO E INSTALACAO | UN | 16.1
21.028.0120-A | CONECTOR TIPO CUNHA,EM LIGA DE COBRE ESTANHADO,PARA A FIXACAO DE CONDUTORES DE ALUMINIO OU COBRE,POR EFEITO DE MOLA.MODELO Nº13,PADRAO RIOLUZ,TIPO VII.FORNECIMENTO E INSTALACAO | UN | 15.57
21.028.0125-0 | CONECTOR TIPO CUNHA,EM LIGA DE COBRE ESTANHADO,PARA A FIXACAO DE CONDUTORES DE ALUMINIO OU COBRE,POR EFEITO DE MOLA.MODELO Nº14,PADRAO RIOLUZ,TIPO VI.FORNECIMENTO E INSTALACAO | UN | 13.31
21.028.0125-A | CONECTOR TIPO CUNHA,EM LIGA DE COBRE ESTANHADO,PARA A FIXACAO DE CONDUTORES DE ALUMINIO OU COBRE,POR EFEITO DE MOLA.MODELO Nº14,PADRAO RIOLUZ,TIPO VI.FORNECIMENTO E INSTALACAO | UN | 12.78
21.028.0140-0 | CONECTOR PERFURANTE P/REDE SUBTERRANEA,TENSAO DE APLICACAO:0,6/1KV,CORPO ISOLADO RESISTENTE AO AMBIENTE DO SUBSOLO,NAS CORES BRANCA OU BEGE CLARO,CONTATO DENTADO:LIGA DE ALUMINIO ESTANHADO,C/CAMADA DE ESPESSURA MINIMA 8MM E CONDUTIVIDADE ELETRICA MINIMA 98% IACS A 20ºC,GRAU DE PROTECAO:IP-65,P/CABOS:PRINCIPAL:6MM2-185MM2 E DERIVACAO:1,5MM2-10MM2.FORNECIMENTO | UN | 7.97
21.028.0140-A | CONECTOR PERFURANTE P/REDE SUBTERRANEA,TENSAO DE APLICACAO:0,6/1KV,CORPO ISOLADO RESISTENTE AO AMBIENTE DO SUBSOLO,NAS CORES BRANCA OU BEGE CLARO,CONTATO DENTADO:LIGA DE ALUMINIO ESTANHADO,C/CAMADA DE ESPESSURA MINIMA 8MM E CONDUTIVIDADE ELETRICA MINIMA 98% IACS A 20ºC,GRAU DE PROTECAO:IP-65,P/CABOS:PRINCIPAL:6MM2-185MM2 E DERIVACAO:1,5MM2-10MM2.FORNECIMENTO | UN | 7.97
21.028.0145-0 | CONECTOR PERFURANTE P/REDE SUBTERRANEA,TENSAO DE APLICACAO:0,6/1KV,CORPO ISOLADO RESISTENTE AO AMBIENTE DO SUBSOLO,NAS CORES BRANCA OU BEGE CLARO,CONTATO DENTADO:LIGA DE ALUMINIO ESTANHADO,C/CAMADA DE ESPESSURA MINIMA 8MM E CONDUTIVIDADE ELETRICA MINIMA 98% IACS A 20ºC,GRAU DE PROTECAO:IP-68,P/CABOS:PRINCIPAL:35MM2-120MM2 E DERIVACAO:25MM2-50MM2.FORNECIMENTO | UN | 15.96
21.028.0145-A | CONECTOR PERFURANTE P/REDE SUBTERRANEA,TENSAO DE APLICACAO:0,6/1KV,CORPO ISOLADO RESISTENTE AO AMBIENTE DO SUBSOLO,NAS CORES BRANCA OU BEGE CLARO,CONTATO DENTADO:LIGA DE ALUMINIO ESTANHADO,C/CAMADA DE ESPESSURA MINIMA 8MM E CONDUTIVIDADE ELETRICA MINIMA 98% IACS A 20ºC,GRAU DE PROTECAO:IP-68,P/CABOS:PRINCIPAL:35MM2-120MM2 E DERIVACAO:25MM2-50MM2.FORNECIMENTO | UN | 15.96
21.028.0150-0 | GRAMPO DE LINHA VIVA EM BRONZE FUNDIDO,ACABAMENTO ESTANHADOPARA CABO DE 16 A 240MM2.FORNECIMENTO | UN | 51.51
21.028.0150-A | GRAMPO DE LINHA VIVA EM BRONZE FUNDIDO,ACABAMENTO ESTANHADOPARA CABO DE 16 A 240MM2.FORNECIMENTO | UN | 51.51
21.030.0055-0 | CHAVE FUSIVEL,UNIPOLAR,ACIONAMENTO POR COMANDO DE VARA DE MANOBRA DE 15KV-100A,EXCLUSIVE ELOS FUSIVEIS.FORNECIMENTO | UN | 226.76
21.030.0055-A | CHAVE FUSIVEL,UNIPOLAR,ACIONAMENTO POR COMANDO DE VARA DE MANOBRA DE 15KV-100A,EXCLUSIVE ELOS FUSIVEIS.FORNECIMENTO | UN | 226.76
21.030.0060-0 | ELO-FUSIVEL,TIPO H,DE 1A.FORNECIMENTO | UN | 8.76
21.030.0060-A | ELO-FUSIVEL,TIPO H,DE 1A.FORNECIMENTO | UN | 8.76
21.030.0065-0 | ELO-FUSIVEL,TIPO K,100A,15KV.FORNECIMENTO | UN | 101.91
21.030.0065-A | ELO-FUSIVEL,TIPO K,100A,15KV.FORNECIMENTO | UN | 101.91
21.030.0070-0 | ELO-FUSIVEL,TIPO K,200A,15KV.FORNECIMENTO | UN | 122.89
21.030.0070-A | ELO-FUSIVEL,TIPO K,200A,15KV.FORNECIMENTO | UN | 122.89
21.030.0075-0 | FUSIVEL NH,TAMANHO 01,CORRENTE NOMINAL DE 36A.FORNECIMENTO | UN | 28.97
21.030.0075-A | FUSIVEL NH,TAMANHO 01,CORRENTE NOMINAL DE 36A.FORNECIMENTO | UN | 28.97
21.030.0080-0 | FUSIVEL NH,TAMANHO 00,CORRENTE NOMINAL DE 125A.FORNECIMENTO | UN | 12.68
21.030.0080-A | FUSIVEL NH,TAMANHO 00,CORRENTE NOMINAL DE 125A.FORNECIMENTO | UN | 12.68
21.030.0085-0 | FUSIVEL NH,TAMANHO 00,CORRENTE NOMINAL DE 160A.FORNECIMENTO | UN | 11.36
21.030.0085-A | FUSIVEL NH,TAMANHO 00,CORRENTE NOMINAL DE 160A.FORNECIMENTO | UN | 11.36
21.030.0090-0 | DISJUNTOR TERMOMAGNETICO,BIPOLAR DE 20A.FORNECIMENTO | UN | 34.55
21.030.0090-A | DISJUNTOR TERMOMAGNETICO,BIPOLAR DE 20A.FORNECIMENTO | UN | 34.55
21.030.0100-0 | DISJUNTOR TERMOMAGNETICO,TRIPOLAR DE 40A.FORNECIMENTO | UN | 51.24
21.030.0100-A | DISJUNTOR TERMOMAGNETICO,TRIPOLAR DE 40A.FORNECIMENTO | UN | 51.24
21.030.0105-0 | DISJUNTOR TERMOMAGNETICO,TRIPOLAR DE 100A.FORNECIMENTO | UN | 97.25
21.030.0105-A | DISJUNTOR TERMOMAGNETICO,TRIPOLAR DE 100A.FORNECIMENTO | UN | 97.25
21.031.0010-0 | BASE EXTERNA PARA RELE FOTOELETRICO.FORNECIMENTO | UN | 9.78
21.031.0010-A | BASE EXTERNA PARA RELE FOTOELETRICO.FORNECIMENTO | UN | 9.78
21.031.0015-0 | RELE FOTOELETRONICO PARA ILUMINACAO PUBLICA,TIPO FAIL-OFF,TENSAO DE ALIMENTACAO DE 105V E 305V,POTENCIA DA CARGA 1000W OU 1800VA,CORRENTE MAXIMA DA CARGA 10A.CORPO EM POLICARBONATONA COR AZUL,ESTABILIZADO AO UV;PINOS EM LATAO ESTANHADO,DEVENDO ATENDER A ESPECIFICACAO EM-RIOLUZ-66 E ANSI C136.10,NOQUE COUBER.FORNECIMENTO | UN | 25.69
21.031.0015-A | RELE FOTOELETRONICO PARA ILUMINACAO PUBLICA,TIPO FAIL-OFF,TENSAO DE ALIMENTACAO DE 105V E 305V,POTENCIA DA CARGA 1000W OU 1800VA,CORRENTE MAXIMA DA CARGA 10A.CORPO EM POLICARBONATONA COR AZUL,ESTABILIZADO AO UV;PINOS EM LATAO ESTANHADO,DEVENDO ATENDER A ESPECIFICACAO EM-RIOLUZ-66 E ANSI C136.10,NOQUE COUBER.FORNECIMENTO | UN | 25.69
21.031.0020-0 | RELE TEMPORIZADO,COEL,TIPO RTQD.FORNECIMENTO | UN | 477.31
21.031.0020-A | RELE TEMPORIZADO,COEL,TIPO RTQD.FORNECIMENTO | UN | 477.31
21.031.0025-0 | RELE TEMPORIZADO,TIPO FLT 01/NF.FORNECIMENTO | UN | 62.1
21.031.0025-A | RELE TEMPORIZADO,TIPO FLT 01/NF.FORNECIMENTO | UN | 62.1
21.031.0030-0 | RELE FOTOELETRICO INDIVIDUAL,COM BASE EM POSTE (ACO OU CONCRETO) DE ACORDO COM O PADRAO DA RIOLUZ;EXCLUSIVE FORNECIMENTODO RELE E BASE.ASSENTAMENTO | UN | 19.82
21.031.0030-A | RELE FOTOELETRICO INDIVIDUAL,COM BASE EM POSTE (ACO OU CONCRETO) DE ACORDO COM O PADRAO DA RIOLUZ;EXCLUSIVE FORNECIMENTODO RELE E BASE.ASSENTAMENTO | UN | 17.18
21.031.0035-0 | RELE FOTOELETRICO INDIVIDUAL,COM BASE,EM PONTA DE BRACO OU POSTE CURVO (ACO OU CONCRETO) DE ACORDO COM O PADRAO DA RIOLUZ,COM FORNECIMENTO DAS FERRAGENS DE FIXACAO;EXCLUSIVE FORNECIMENTO DO RELE E BASE.ASSENTAMENTO | UN | 69.34
21.031.0035-A | RELE FOTOELETRICO INDIVIDUAL,COM BASE,EM PONTA DE BRACO OU POSTE CURVO (ACO OU CONCRETO) DE ACORDO COM O PADRAO DA RIOLUZ,COM FORNECIMENTO DAS FERRAGENS DE FIXACAO;EXCLUSIVE FORNECIMENTO DO RELE E BASE.ASSENTAMENTO | UN | 66.7
21.031.0040-0 | RELE FOTOELETRICO INDIVIDUAL,COM BASE EM POSTE(ACO OU CONCRETO)DE ACORDO COM O PADRAO DA RIOLUZ,EXCLUSIVE FORNECIMENTO DAS FERRAGENS DE FIXACAO E DO RELE FOTOELETRICO E BASE.ASSENTAMENTO | UN | 19.82
21.031.0040-A | RELE FOTOELETRICO INDIVIDUAL,COM BASE EM POSTE(ACO OU CONCRETO)DE ACORDO COM O PADRAO DA RIOLUZ,EXCLUSIVE FORNECIMENTO DAS FERRAGENS DE FIXACAO E DO RELE FOTOELETRICO E BASE.ASSENTAMENTO | UN | 17.18
21.035.0007-0 | CAIXA HAND-HOLE EM ALVENARIA DE TIJOLOS MACICOS DE 7X10X20CM,PADRAO RIOLUZ,COM DIMENSOES DE 0,40X0,40X0,60M,EXCLUSIVE ESCAVACAO,REATERRO E TAMPAO.FORNECIMENTO E ASSENTAMENTO | UN | 257.13
21.035.0007-A | CAIXA HAND-HOLE EM ALVENARIA DE TIJOLOS MACICOS DE 7X10X20CM,PADRAO RIOLUZ,COM DIMENSOES DE 0,40X0,40X0,60M,EXCLUSIVE ESCAVACAO,REATERRO E TAMPAO.FORNECIMENTO E ASSENTAMENTO | UN | 242.67
21.035.0008-0 | CAIXA HAND-HOLE EM ALVENARIA DE TIJOLOS MACICOS DE 7X10X20CM,PADRAO RIOLUZ,COM DIMENSOES DE 0,40X0,40X0,90M,EXCLUSIVE ESCAVACAO,REATERRO E TAMPAO.FORNECIMENTO E ASSENTAMENTO | UN | 333.58
21.035.0008-A | CAIXA HAND-HOLE EM ALVENARIA DE TIJOLOS MACICOS DE 7X10X20CM,PADRAO RIOLUZ,COM DIMENSOES DE 0,40X0,40X0,90M,EXCLUSIVE ESCAVACAO,REATERRO E TAMPAO.FORNECIMENTO E ASSENTAMENTO | UN | 315.4
21.035.0009-0 | CAIXA HAND-HOLE,PRE-MOLDADA,EM ANEL DE CONCRETO,CONFORME PROJETO Nº A4-1683-PD,RIOLUZ,COM DIMENSOES DE 0,60X0,30M,EXCLUSIVE ESCAVACAO,REATERRO E TAMPAO.FORNECIMENTO E ASSENTAMENTO | UN | 167.73
21.035.0009-A | CAIXA HAND-HOLE,PRE-MOLDADA,EM ANEL DE CONCRETO,CONFORME PROJETO Nº A4-1683-PD,RIOLUZ,COM DIMENSOES DE 0,60X0,30M,EXCLUSIVE ESCAVACAO,REATERRO E TAMPAO.FORNECIMENTO E ASSENTAMENTO | UN | 157.16
21.035.0010-0 | CAIXA HAND-HOLE,PRE-MOLDADA,EM ANEL DE CONCRETO,CONFORME PROJETO Nº A4-1683-PD,RIOLUZ,COM DIMENSOES DE 0,60X0,60M,EXCLUSIVE ESCAVACAO,REATERRO E TAMPAO.FORNECIMENTO E ASSENTAMENTO | UN | 232.16
21.035.0010-A | CAIXA HAND-HOLE,PRE-MOLDADA,EM ANEL DE CONCRETO,CONFORME PROJETO Nº A4-1683-PD,RIOLUZ,COM DIMENSOES DE 0,60X0,60M,EXCLUSIVE ESCAVACAO,REATERRO E TAMPAO.FORNECIMENTO E ASSENTAMENTO | UN | 218.07
21.035.0012-0 | CAIXA HAND-HOLE,PRE-MOLDADA,EM ANEL DE CONCRETO,CONFORME PROJETO Nº A4-1683-PD,RIOLUZ,COM DIMENSOES DE 0,60X0,90M,EXCLUSIVE ESCAVACAO,REATERRO E TAMPAO.FORNECIMENTO E ASSENTAMENTO | UN | 296.59
21.035.0012-A | CAIXA HAND-HOLE,PRE-MOLDADA,EM ANEL DE CONCRETO,CONFORME PROJETO Nº A4-1683-PD,RIOLUZ,COM DIMENSOES DE 0,60X0,90M,EXCLUSIVE ESCAVACAO,REATERRO E TAMPAO.FORNECIMENTO E ASSENTAMENTO | UN | 278.97
21.035.0014-0 | CAIXA HAND-HOLE,PRE-MOLDADA,EM ANEL DE CONCRETO,CONFORME PROJETO Nº A4-1683-PD,RIOLUZ,COM DIMENSOES DE 0,30X0,30M,EXCLUSIVE ESCAVACAO,REATERRO E TAMPAO.FORNECIMENTO E ASSENTAMENTO | UN | 135.3
21.035.0014-A | CAIXA HAND-HOLE,PRE-MOLDADA,EM ANEL DE CONCRETO,CONFORME PROJETO Nº A4-1683-PD,RIOLUZ,COM DIMENSOES DE 0,30X0,30M,EXCLUSIVE ESCAVACAO,REATERRO E TAMPAO.FORNECIMENTO E ASSENTAMENTO | UN | 128.25
21.035.0050-0 | CAIXA DE CONCRETO PARA FIXACAO DE PROJETOR,COM TAMPA DE TELAMALETADA DE (5X5)CM E CADEADO,NAS DIMENSOES (80X80X80)CM,CONFORME DETALHE DO PROJETO RIOLUZ.FORNECIMENTO E ASSENTAMENTO | UN | 350.1
21.035.0050-A | CAIXA DE CONCRETO PARA FIXACAO DE PROJETOR,COM TAMPA DE TELAMALETADA DE (5X5)CM E CADEADO,NAS DIMENSOES (80X80X80)CM,CONFORME DETALHE DO PROJETO RIOLUZ.FORNECIMENTO E ASSENTAMENTO | UN | 343.06
21.035.0100-0 | CAIXA DE ALVENARIA COM BASE DE CONCRETO PARA FIXACAO DE PROJETOR,COM TAMPA DE TELA MALETADA DE (5X5)CM E CADEADO NAS DIMENSOES (80X80X80)CM.FORNECIMENTO E ASSENTAMENTO | UN | 486.37
21.035.0100-A | CAIXA DE ALVENARIA COM BASE DE CONCRETO PARA FIXACAO DE PROJETOR,COM TAMPA DE TELA MALETADA DE (5X5)CM E CADEADO NAS DIMENSOES (80X80X80)CM.FORNECIMENTO E ASSENTAMENTO | UN | 479.33
21.035.0103-0 | CAIXA DE ALVENARIA COM BASE DE CONCRETO PARA FIXACAO DE PROJETOR,COM TAMPA DE TELA MALETADA (5X5)CM E CADEADO NAS DIMENSOS (110X80X60)CM.FORNECIMENTO E ASSENTAMENTO | UN | 567.54
21.035.0103-A | CAIXA DE ALVENARIA COM BASE DE CONCRETO PARA FIXACAO DE PROJETOR,COM TAMPA DE TELA MALETADA (5X5)CM E CADEADO NAS DIMENSOS (110X80X60)CM.FORNECIMENTO E ASSENTAMENTO | UN | 553.45
21.035.0105-0 | CAIXA DE ALVENARIA COM BASE DE CONCRETO PARA FIXACAO DE PROJETOR,COM TAMPA DE TELA MALETADA (5X5)CM E CADEADO NAS DIMENSOES (110X120X100)CM.FORNECIMENTO E ASSENTAMENTO | UN | 785.01
21.035.0105-A | CAIXA DE ALVENARIA COM BASE DE CONCRETO PARA FIXACAO DE PROJETOR,COM TAMPA DE TELA MALETADA (5X5)CM E CADEADO NAS DIMENSOES (110X120X100)CM.FORNECIMENTO E ASSENTAMENTO | UN | 770.92
21.035.0150-0 | CAIXA DE PASSAGEM,RETANGULAR,DE ALVENARIA COM TAMPA DE CONCRETO,DIMENSOES DE(0,80X0,80X1,00)M;EXCLUSIVE FORNECIMENTO DOMATERIAL.ASSENTAMENTO | UN | 79.28
21.035.0150-A | CAIXA DE PASSAGEM,RETANGULAR,DE ALVENARIA COM TAMPA DE CONCRETO,DIMENSOES DE(0,80X0,80X1,00)M;EXCLUSIVE FORNECIMENTO DOMATERIAL.ASSENTAMENTO | UN | 68.72
21.035.0160-0 | CAIXA HERMETICA PARA CHAVE FACA TRIFASICA.COLOCACAO | UN | 13.21
21.035.0160-A | CAIXA HERMETICA PARA CHAVE FACA TRIFASICA.COLOCACAO | UN | 11.45
21.035.0200-0 | TAMPAO DE FERRO FUNDIDO DUCTIL (NODULAR) TIPO LEVE,COM DIAMETRO DE 56CM,PADRAO RIOLUZ.FORNECIMENTO | UN | 205
21.035.0200-A | TAMPAO DE FERRO FUNDIDO DUCTIL (NODULAR) TIPO LEVE,COM DIAMETRO DE 56CM,PADRAO RIOLUZ.FORNECIMENTO | UN | 205
21.035.0205-0 | TAMPAO DE FERRO FUNDIDO DUCTIL (NODULAR),ARTICULADO,TIPO ESPECIAL,COM DIAMETRO DE 600MM,COM EIXO DE ACO INOXIDAVEL,REVESTIDO POR PVC NA ARTICULACAO,DOTADO DE FURACAO PARA FIXACAO DO ARO DE ANEL DE CONCRETO E INSTALACAO DE CONECTORES PARA ATERRAMENTO,COM INSCRICAO RIOLUZ DISCRETA,EM ALTO RELEVO,CONFORME DESENHO EM-RIOLUZ-078 DESENHO: A4-1992-PD.FORNECIMENTO | UN | 495
21.035.0205-A | TAMPAO DE FERRO FUNDIDO DUCTIL (NODULAR),ARTICULADO,TIPO ESPECIAL,COM DIAMETRO DE 600MM,COM EIXO DE ACO INOXIDAVEL,REVESTIDO POR PVC NA ARTICULACAO,DOTADO DE FURACAO PARA FIXACAO DO ARO DE ANEL DE CONCRETO E INSTALACAO DE CONECTORES PARA ATERRAMENTO,COM INSCRICAO RIOLUZ DISCRETA,EM ALTO RELEVO,CONFORME DESENHO EM-RIOLUZ-078 DESENHO: A4-1992-PD.FORNECIMENTO | UN | 495
21.035.0220-0 | TAMPAO DE FERRO FUNDIDO DUCTIL (NODULAR),ARTICULADO,TIPO LEVE,CARGA MAXIMA NO CENTRO DE 2000KGF,DIAMETRO INTERNO DE 300MM,FORNECIDO COM COLAR E COM RECOBRIMENTO,CONFORME DESENHO A4-1200-PD,ESPECIFICACAO EM RIOLUZ Nº10.FORNECIMENTO | UN | 89.9
21.035.0220-A | TAMPAO DE FERRO FUNDIDO DUCTIL (NODULAR),ARTICULADO,TIPO LEVE,CARGA MAXIMA NO CENTRO DE 2000KGF,DIAMETRO INTERNO DE 300MM,FORNECIDO COM COLAR E COM RECOBRIMENTO,CONFORME DESENHO A4-1200-PD,ESPECIFICACAO EM RIOLUZ Nº10.FORNECIMENTO | UN | 89.9
21.035.0230-0 | TAMPAO DE FERRO FUNDIDO DUCTIL (NODULAR),ARTICULADO(PARA TENSAO MINIMA DE 3,54KG/CM2),DIAMETRO INTERNO DE 30CM,COM TRANCA,COM EIXO DE ACO INOXIDAVEL NA ARTICULACAO,DOTADO DE FURACAO ROSQUEADA PARA INSTALACAO DE CONECTORES PARA ATERRAMENTO,COM INSCRICAO RIOLUZ EM ALTO RELEVO,DESENHO A4-1992-PD EM-RIOLUZ-10.FORNECIMENTO | UN | 195
21.035.0230-A | TAMPAO DE FERRO FUNDIDO DUCTIL (NODULAR),ARTICULADO(PARA TENSAO MINIMA DE 3,54KG/CM2),DIAMETRO INTERNO DE 30CM,COM TRANCA,COM EIXO DE ACO INOXIDAVEL NA ARTICULACAO,DOTADO DE FURACAO ROSQUEADA PARA INSTALACAO DE CONECTORES PARA ATERRAMENTO,COM INSCRICAO RIOLUZ EM ALTO RELEVO,DESENHO A4-1992-PD EM-RIOLUZ-10.FORNECIMENTO | UN | 195
21.035.0235-0 | TAMPAO DE FERRO FUNDIDO DUCTIL (NODULAR),ARTICULADO(PARA TENSAO MINIMA DE 3,54KG/CM2),DIAMETRO INTERNO DE 60CM,COM TRANCA,COM EIXO DE ACO INOXIDAVEL NA ARTICULACAO,DOTADO DE FURACAO ROSQUEADA PARA INSTALACAO DE CONECTORES PARA ATERRAMENTO,COM INSCRICAO RIOLUZ EM ALTO RELEVO,DESENHO A4-1992-PD EM-RIOLUZ-10.FORNECIMENTO | UN | 390
21.035.0235-A | TAMPAO DE FERRO FUNDIDO DUCTIL (NODULAR),ARTICULADO(PARA TENSAO MINIMA DE 3,54KG/CM2),DIAMETRO INTERNO DE 60CM,COM TRANCA,COM EIXO DE ACO INOXIDAVEL NA ARTICULACAO,DOTADO DE FURACAO ROSQUEADA PARA INSTALACAO DE CONECTORES PARA ATERRAMENTO,COM INSCRICAO RIOLUZ EM ALTO RELEVO,DESENHO A4-1992-PD EM-RIOLUZ-10.FORNECIMENTO | UN | 390
21.035.0250-0 | TAMPAO PARA VEDACAO DE DUTOS ESPIRALADOS FLEXIVEIS EM POLIETILENO DE ALTA DENSIDADE,NA COR PRETA,DIAMETRO NOMINAL DE 125MM,COMPRIMENTO DE 225MM,LOTE 335248-0.FORNECIMENTO | UN | 22.4
21.035.0250-A | TAMPAO PARA VEDACAO DE DUTOS ESPIRALADOS FLEXIVEIS EM POLIETILENO DE ALTA DENSIDADE,NA COR PRETA,DIAMETRO NOMINAL DE 125MM,COMPRIMENTO DE 225MM,LOTE 335248-0.FORNECIMENTO | UN | 22.4
21.036.0010-0 | ELETRODUTO DE FERRO GALVANIZADO,TIPO PESADO DIAMETRO DE 25MM(1").FORNECIMENTO | M | 29.59
21.036.0010-A | ELETRODUTO DE FERRO GALVANIZADO,TIPO PESADO DIAMETRO DE 25MM(1").FORNECIMENTO | M | 29.59
21.036.0015-0 | ELETRODUTO DE FERRO GALVANIZADO,TIPO PESADO,DIAMETRO DE 38MM(1.1/2").FORNECIMENTO | M | 62.96
21.036.0015-A | ELETRODUTO DE FERRO GALVANIZADO,TIPO PESADO,DIAMETRO DE 38MM(1.1/2").FORNECIMENTO | M | 62.96
21.036.0020-0 | ELETRODUTO DE FERRO GALVANIZADO,TIPO PESADO,DIAMETRO DE 50MM(2").FORNECIMENTO | M | 73.5
21.036.0020-A | ELETRODUTO DE FERRO GALVANIZADO,TIPO PESADO,DIAMETRO DE 50MM(2").FORNECIMENTO | M | 73.5
21.036.0025-0 | ELETRODUTO DE FERRO GALVANIZADO,TIPO PESADO,DIAMETRO DE 75MM(3").FORNECIMENTO | M | 148.41
21.036.0025-A | ELETRODUTO DE FERRO GALVANIZADO,TIPO PESADO,DIAMETRO DE 75MM(3").FORNECIMENTO | M | 148.41
21.036.0050-0 | CURVA LONGA DE 90° PARA ELETRODUTO,DE ACO GALVANIZADO,DE 25MM(1").FORNECIMENTO | UN | 5.26
21.036.0050-A | CURVA LONGA DE 90° PARA ELETRODUTO,DE ACO GALVANIZADO,DE 25MM(1").FORNECIMENTO | UN | 5.26
21.036.0055-0 | CURVA LONGA DE 90° PARA ELETRODUTO,DE ACO GALVANIZADO,DE 50MM(2").FORNECIMENTO | UN | 21.63
21.036.0055-A | CURVA LONGA DE 90° PARA ELETRODUTO,DE ACO GALVANIZADO,DE 50MM(2").FORNECIMENTO | UN | 21.63
21.036.0060-0 | CURVA LONGA DE 90° PARA ELETRODUTO,DE ACO GALVANIZADO,DE 75MM(3").FORNECIMENTO | UN | 47.65
21.036.0060-A | CURVA LONGA DE 90° PARA ELETRODUTO,DE ACO GALVANIZADO,DE 75MM(3").FORNECIMENTO | UN | 47.65
21.036.0065-0 | LUVA PARA ELETRODUTO,DE ACO GALVANIZADO,DE 25MM(1").FORNECIMENTO | UN | 1.91
21.036.0065-A | LUVA PARA ELETRODUTO,DE ACO GALVANIZADO,DE 25MM(1").FORNECIMENTO | UN | 1.91
21.036.0070-0 | LUVA PARA ELETRODUTO,DE ACO GALVANIZADO,DE 38MM(1 1/2").FORNECIMENTO | UN | 4.38
21.036.0070-A | LUVA PARA ELETRODUTO,DE ACO GALVANIZADO,DE 38MM(1 1/2").FORNECIMENTO | UN | 4.38
21.036.0075-0 | LUVA PARA ELETRODUTO,DE ACO GALVANIZADO,DE 50MM(2").FORNECIMENTO | UN | 7.16
21.036.0075-A | LUVA PARA ELETRODUTO,DE ACO GALVANIZADO,DE 50MM(2").FORNECIMENTO | UN | 7.16
21.036.0080-0 | LUVA PARA ELETRODUTO,DE ACO GALVANIZADO,DE 75MM(3").FORNECIMENTO | UN | 12.6
21.036.0080-A | LUVA PARA ELETRODUTO,DE ACO GALVANIZADO,DE 75MM(3").FORNECIMENTO | UN | 12.6
21.037.0010-0 | ELETRODUTO DE PVC RIGIDO,ROSQUEAVEL,DE 19MM(3/4").FORNECIMENTO | M | 3.03
21.037.0010-A | ELETRODUTO DE PVC RIGIDO,ROSQUEAVEL,DE 19MM(3/4").FORNECIMENTO | M | 3.03
21.037.0015-0 | ELETRODUTO DE PVC RIGIDO,ROSQUEAVEL,DE 32MM(1 1/4").FORNECIMENTO | M | 3.82
21.037.0015-A | ELETRODUTO DE PVC RIGIDO,ROSQUEAVEL,DE 32MM(1 1/4").FORNECIMENTO | M | 3.82
21.037.0020-0 | ELETRODUTO DE PVC RIGIDO,ROSQUEAVEL,DE 75MM(3").FORNECIMENTO | M | 18.33
21.037.0020-A | ELETRODUTO DE PVC RIGIDO,ROSQUEAVEL,DE 75MM(3").FORNECIMENTO | M | 18.33
21.037.0050-0 | CURVA LONGA DE 90° PARA ELETRODUTO,DE PVC RIGIDO,ROSQUEAVEL,DE 25MM(1").FORNECIMENTO | UN | 2.82
21.037.0050-A | CURVA LONGA DE 90° PARA ELETRODUTO,DE PVC RIGIDO,ROSQUEAVEL,DE 25MM(1").FORNECIMENTO | UN | 2.82
21.037.0100-0 | CURVA LONGA DE 90° PARA ELETRODUTO,DE PVC RIGIDO,ROSQUEAVEL,DE 32MM(1 1/4").FORNECIMENTO | UN | 3.37
21.037.0100-A | CURVA LONGA DE 90° PARA ELETRODUTO,DE PVC RIGIDO,ROSQUEAVEL,DE 32MM(1 1/4").FORNECIMENTO | UN | 3.37
21.037.0105-0 | CURVA LONGA DE 90° PARA ELETRODUTO,DE PVC RIGIDO,ROSQUEAVEL,DE 50MM(2").FORNECIMENTO | UN | 6.64
21.037.0105-A | CURVA LONGA DE 90° PARA ELETRODUTO,DE PVC RIGIDO,ROSQUEAVEL,DE 50MM(2").FORNECIMENTO | UN | 6.64
21.037.0108-0 | CURVA LONGA DE 90° PARA ELETRODUTO,DE PVC RIGIDO,ROSQUEAVEL,DE 75MM(3").FORNECIMENTO | UN | 16.97
21.037.0108-A | CURVA LONGA DE 90° PARA ELETRODUTO,DE PVC RIGIDO,ROSQUEAVEL,DE 75MM(3").FORNECIMENTO | UN | 16.97
21.037.0120-0 | LUVA PARA ELETRODUTO,DE PVC RIGIDO,ROSQUEAVEL,DE 25MM(1").FORNECIMENTO | UN | 1.19
21.037.0120-A | LUVA PARA ELETRODUTO,DE PVC RIGIDO,ROSQUEAVEL,DE 25MM(1").FORNECIMENTO | UN | 1.19
21.037.0125-0 | LUVA PARA ELETRODUTO,DE PVC RIGIDO,ROSQUEAVEL,DE 32MM(1 1/4").FORNECIMENTO | UN | 1.59
21.037.0125-A | LUVA PARA ELETRODUTO,DE PVC RIGIDO,ROSQUEAVEL,DE 32MM(1 1/4").FORNECIMENTO | UN | 1.59
21.037.0130-0 | LUVA PARA ELETRODUTO,DE PVC RIGIDO,ROSQUEAVEL,DE 50MM(2").FORNECIMENTO | UN | 2.86
21.037.0130-A | LUVA PARA ELETRODUTO,DE PVC RIGIDO,ROSQUEAVEL,DE 50MM(2").FORNECIMENTO | UN | 2.86
21.037.0135-0 | LUVA PARA ELETRODUTO,DE PVC RIGIDO,ROSQUEAVEL,DE 75MM(3").FORNECIMENTO | UN | 5.67
21.037.0135-A | LUVA PARA ELETRODUTO,DE PVC RIGIDO,ROSQUEAVEL,DE 75MM(3").FORNECIMENTO | UN | 5.67
21.038.0010-0 | CONDUITE FLEXIVEL GALVANIZADO,DE 19MM(3/4").FORNECIMENTO E COLOCACAO | M | 13.47
21.038.0010-A | CONDUITE FLEXIVEL GALVANIZADO,DE 19MM(3/4").FORNECIMENTO E COLOCACAO | M | 12.59
21.038.0050-0 | BOX CURVO DE ALUMINIO DE 38MM(1 1/2").FORNECIMENTO | UN | 15.35
21.038.0050-A | BOX CURVO DE ALUMINIO DE 38MM(1 1/2").FORNECIMENTO | UN | 15.35
21.038.0055-0 | BOX CURVO DE ALUMINIO COM BUCHA E ARRUELA DE 50MM(2").FORNECIMENTO | UN | 34.25
21.038.0055-A | BOX CURVO DE ALUMINIO COM BUCHA E ARRUELA DE 50MM(2").FORNECIMENTO | UN | 34.25
21.038.0060-0 | BOX CURVO DE ALUMINIO COM BUCHA E ARRUELA DE 75MM(3").FORNECIMENTO | UN | 98.98
21.038.0060-A | BOX CURVO DE ALUMINIO COM BUCHA E ARRUELA DE 75MM(3").FORNECIMENTO | UN | 98.98
21.040.0010-0 | CHAPA DE FERRO GALVANIZADO NO 24,DE(1X2)M.FORNECIMENTO | KG | 14.74
21.040.0010-A | CHAPA DE FERRO GALVANIZADO NO 24,DE(1X2)M.FORNECIMENTO | KG | 14.74
21.040.0100-0 | EQUIPAMENTOS DE COMANDO DE CIRCUITO,PADRAO RIOLUZ,EXCLUSIVEO FORNECIMENTO DAS FERRAGENS DE FIXACAO E DO COMANDO.ASSENTAMENTO | UN | 92.5
21.040.0100-A | EQUIPAMENTOS DE COMANDO DE CIRCUITO,PADRAO RIOLUZ,EXCLUSIVEO FORNECIMENTO DAS FERRAGENS DE FIXACAO E DO COMANDO.ASSENTAMENTO | UN | 80.17
21.040.0120-0 | CONJUNTO PARA MONTAGEM DE INDICADOR VISUAL DE DIRECAO DE VENTO(BIRUTA) ADAPTADO PARA BALIZAMENTO NOTURNO.FORNECIMENTO | UN | 1850
21.040.0120-A | CONJUNTO PARA MONTAGEM DE INDICADOR VISUAL DE DIRECAO DE VENTO(BIRUTA) ADAPTADO PARA BALIZAMENTO NOTURNO.FORNECIMENTO | UN | 1850
21.040.0130-0 | FONTE DE EMERGENCIA(NO BREAK),COM POTENCIA DE 2KVA,220V/220V,AUTONOMIA A PLENA CARGA DE 30MIN.FORNECIMENTO | UN | 2393.79
21.040.0130-A | FONTE DE EMERGENCIA(NO BREAK),COM POTENCIA DE 2KVA,220V/220V,AUTONOMIA A PLENA CARGA DE 30MIN.FORNECIMENTO | UN | 2393.79
21.042.0015-0 | LUMINARIA DECORATIVA LDRJ-14 P/LAMPADA FLUORESCENTE COMPACTA18W,C/EQUIPAMENTO AUXILIAR ELETROMAGNETICO INTEGRADO,P/INSTALACAO EM PAREDE,CORPO E GRADE DE PROTECAO EM LIGA DE ALUMINIO FUNDIDO TIPO ASTM-SG-7A OU SAE-23 PINTADOS C/TINTA ESMALTE NA COR CINZA MARTELADO,RECEPTACULO PARA BASE G-24D-2,CONFORME DESENHO A3-1900-PD E ESPECIFICACAO EM-RIOLUZ Nº23.FORN. | UN | 363.59
21.042.0015-A | LUMINARIA DECORATIVA LDRJ-14 P/LAMPADA FLUORESCENTE COMPACTA18W,C/EQUIPAMENTO AUXILIAR ELETROMAGNETICO INTEGRADO,P/INSTALACAO EM PAREDE,CORPO E GRADE DE PROTECAO EM LIGA DE ALUMINIO FUNDIDO TIPO ASTM-SG-7A OU SAE-23 PINTADOS C/TINTA ESMALTE NA COR CINZA MARTELADO,RECEPTACULO PARA BASE G-24D-2,CONFORME DESENHO A3-1900-PD E ESPECIFICACAO EM-RIOLUZ Nº23.FORN. | UN | 363.59
21.042.0030-0 | LUMINARIA DECORATIVA LDRJ-15,P/LAMPADA FLUORESCENTE COMPACTA26W,P/INSTALACAO NO TETO,CORPO E GRADE DE PROTECAO EM LIGADE ALUMINIO FUNDIDO TIPO ASTM-SG-7A/SAE-23 PINTADOS C/TINTAESMALTE COR CINZA MARTELADO,GRADE ROSQUEADA AO CORPO,REFRATOR EM VIDRO BOROSILICATO ROSQUEADO AO CORPO,RECEPTACULO P/BASE G-24D-3,CONFORME DESENHO A4-1905-PD EM-RIOLUZ Nº23.FORN. | UN | 348.9
21.042.0030-A | LUMINARIA DECORATIVA LDRJ-15,P/LAMPADA FLUORESCENTE COMPACTA26W,P/INSTALACAO NO TETO,CORPO E GRADE DE PROTECAO EM LIGADE ALUMINIO FUNDIDO TIPO ASTM-SG-7A/SAE-23 PINTADOS C/TINTAESMALTE COR CINZA MARTELADO,GRADE ROSQUEADA AO CORPO,REFRATOR EM VIDRO BOROSILICATO ROSQUEADO AO CORPO,RECEPTACULO P/BASE G-24D-3,CONFORME DESENHO A4-1905-PD EM-RIOLUZ Nº23.FORN. | UN | 348.9
21.042.0040-0 | LUMINARIA DECORATIVA LDRJ-07 PARA LAMPADA A VAPOR DE SODIO OU MULTIVAPOR METALICO DE 70W,COM EQUIPAMENTO AUXILIAR INTEGRADO,BASE EM ALUMINIO FUNDIDO,COM ALOJAMENTO E SUPORTE PARA EQUIPAMENTO AUXILIAR(REATOR,CAPACITOR,IGNITOR),COM ENCAIXE PARA TUBO COM DIAMETRO DE 48MM,DIFUSOR EM POLIPROPILENO,COM RECEPTACULO E-27,CONFORME DESENHO A3-1965-PD.FORNECIMENTO | UN | 693
21.042.0040-A | LUMINARIA DECORATIVA LDRJ-07 PARA LAMPADA A VAPOR DE SODIO OU MULTIVAPOR METALICO DE 70W,COM EQUIPAMENTO AUXILIAR INTEGRADO,BASE EM ALUMINIO FUNDIDO,COM ALOJAMENTO E SUPORTE PARA EQUIPAMENTO AUXILIAR(REATOR,CAPACITOR,IGNITOR),COM ENCAIXE PARA TUBO COM DIAMETRO DE 48MM,DIFUSOR EM POLIPROPILENO,COM RECEPTACULO E-27,CONFORME DESENHO A3-1965-PD.FORNECIMENTO | UN | 693
21.042.0045-0 | LUMINARIA DECORATIVA LDRJ-09 PARA LAMPADA A VAPOR DE SODIO OU MULTIVAPOR METALICO DE 70W,COM EQUIPAMENTO AUXILIAR INTEGRADO,BASE EM ALUMINIO FUNDIDO,COM ALOJAMENTO E SUPORTE PARA EQUIPAMENTO AUXILIAR(REATOR,CAPACITOR,IGNITOR),COM ENCAIXE PARA TUBO COM DIAMETRO DE 48MM,DIFUSOR EM POLIPROPILENO,COM RECEPTACULO E-27,CONFORME DESENHO A3-1966-PD.FORNECIMENTO | UN | 693
21.042.0045-A | LUMINARIA DECORATIVA LDRJ-09 PARA LAMPADA A VAPOR DE SODIO OU MULTIVAPOR METALICO DE 70W,COM EQUIPAMENTO AUXILIAR INTEGRADO,BASE EM ALUMINIO FUNDIDO,COM ALOJAMENTO E SUPORTE PARA EQUIPAMENTO AUXILIAR(REATOR,CAPACITOR,IGNITOR),COM ENCAIXE PARA TUBO COM DIAMETRO DE 48MM,DIFUSOR EM POLIPROPILENO,COM RECEPTACULO E-27,CONFORME DESENHO A3-1966-PD.FORNECIMENTO | UN | 693
21.042.0065-0 | LUMINARIA DECORATIVA LDRJ-20 PARA LAMPADA MULTIVAPOR METALICO 100W,SEMI ESFERICA,C/EQUIPAMENTO AUXILIAR INTEGRADO INSTALADO EM BANDEJA DE CHAPA DE ACO GALVANIZADO,ARO E CARCACA EMALUMINIO INJETADO DE ALTA PRESSAO,GRAU DE PROTECAO MINIMO IP-55,ACABAMENTO C/TRATAMENTO DE FOSFATACAO E PINTURA POLIESTER,PARAFUSOS DE ACO INOX RECEPTACULO E-27.FORNECIMENTO | UN | 1009.7
21.042.0065-A | LUMINARIA DECORATIVA LDRJ-20 PARA LAMPADA MULTIVAPOR METALICO 100W,SEMI ESFERICA,C/EQUIPAMENTO AUXILIAR INTEGRADO INSTALADO EM BANDEJA DE CHAPA DE ACO GALVANIZADO,ARO E CARCACA EMALUMINIO INJETADO DE ALTA PRESSAO,GRAU DE PROTECAO MINIMO IP-55,ACABAMENTO C/TRATAMENTO DE FOSFATACAO E PINTURA POLIESTER,PARAFUSOS DE ACO INOX RECEPTACULO E-27.FORNECIMENTO | UN | 1009.7
21.042.0070-0 | LUMINARIA DECORATIVA LDRJ-11 PARA LAMPADA MVM 150W,COM EQUIPAMENTO AUXILIAR INTEGRADO,PROJETOR PARA VAPOR DE METALICO BILATERAL 150W,REBATEDOR E SUPORTE(CONJUNTO COMPLETO).CONFORMEESPECIFICACAO EM-RIOLUZ-23,DESENHO A4-1863-PD(ULTIMA REVISAO).FORNECIMENTO | UN | 3700.65
21.042.0070-A | LUMINARIA DECORATIVA LDRJ-11 PARA LAMPADA MVM 150W,COM EQUIPAMENTO AUXILIAR INTEGRADO,PROJETOR PARA VAPOR DE METALICO BILATERAL 150W,REBATEDOR E SUPORTE(CONJUNTO COMPLETO).CONFORMEESPECIFICACAO EM-RIOLUZ-23,DESENHO A4-1863-PD(ULTIMA REVISAO).FORNECIMENTO | UN | 3700.65
21.042.0085-0 | PROJETOR,TIPO PRJ-19/1.2,PARA 1 LAMPADA DE MULTIVAPOR METALICO(MVM)TD DE 150W,CONTATO BILATERAL,COM EQUIPAMENTO AUXILIARINTEGRADO E LAMPADA.FORNECIMENTO | UN | 90.45
21.042.0085-A | PROJETOR,TIPO PRJ-19/1.2,PARA 1 LAMPADA DE MULTIVAPOR METALICO(MVM)TD DE 150W,CONTATO BILATERAL,COM EQUIPAMENTO AUXILIARINTEGRADO E LAMPADA.FORNECIMENTO | UN | 90.45
21.042.0115-0 | PROJETOR PRJ-10,PARA LAMPADA A VAPOR DE SODIO OU MULTIVAPORMETALICO DE 250/400W TUBULAR,EM LIGA DE ALUMINIO FUNDIDO TIPO ASTM-SG-70A OU SAE 323,VISOR DE VIDRO PLANO,INCOLOR,TEMPERADO,RESISTENTE A IMPACTOS E CHOQUE TERMICO,SUPORTE TIPO "U",EM FERRO GALVANIZADO POR IMERSAO A QUENTE,CONFORME DESENHO A4-1188-PD E ESPECIFICACAO EM-RIOLUZ Nº20.FORNECIMENTO | UN | 1343.12
21.042.0115-A | PROJETOR PRJ-10,PARA LAMPADA A VAPOR DE SODIO OU MULTIVAPORMETALICO DE 250/400W TUBULAR,EM LIGA DE ALUMINIO FUNDIDO TIPO ASTM-SG-70A OU SAE 323,VISOR DE VIDRO PLANO,INCOLOR,TEMPERADO,RESISTENTE A IMPACTOS E CHOQUE TERMICO,SUPORTE TIPO "U",EM FERRO GALVANIZADO POR IMERSAO A QUENTE,CONFORME DESENHO A4-1188-PD E ESPECIFICACAO EM-RIOLUZ Nº20.FORNECIMENTO | UN | 1343.12
21.042.0125-0 | PROJETOR PRJ-07,P/LAMPADA A VAPOR DE SODIO OU MULTIVAPOR METALICO 250/400W TUBULAR,EM CHAPA DE ALUMINIO REPUXADO,POLIDOQUIMICAMENTE E ANODIZADO,VISOR DE VIDRO PLANO,INCOLOR,TEMPERADO,RESISTENTE A IMPACTOS E CHOQUE TERMICO,FIXADO AO REFLETOR ATRAVES DE ARO DE ALUMINIO,SUPORTE DE FIXACAO TIPO "U",CONFORME DESENHO A4-1514-PD E ESPECIFICACAO EM-RIOLUZ Nº20.FORN | UN | 377.29
21.042.0125-A | PROJETOR PRJ-07,P/LAMPADA A VAPOR DE SODIO OU MULTIVAPOR METALICO 250/400W TUBULAR,EM CHAPA DE ALUMINIO REPUXADO,POLIDOQUIMICAMENTE E ANODIZADO,VISOR DE VIDRO PLANO,INCOLOR,TEMPERADO,RESISTENTE A IMPACTOS E CHOQUE TERMICO,FIXADO AO REFLETOR ATRAVES DE ARO DE ALUMINIO,SUPORTE DE FIXACAO TIPO "U",CONFORME DESENHO A4-1514-PD E ESPECIFICACAO EM-RIOLUZ Nº20.FORN | UN | 377.29
21.042.0135-0 | PROJETOR PRJ-27,P/UMA LAMPADA VAPOR DE SODIO OU MULTIVAPORMETALICO 250/400W TUBULAR,C/EQUIPAMENTO AUXILIAR INTEGRADO,EM LIGA DE ALUMINIO INJETADO A ALTA PRESSAO-IP65,REFLETOR EMCHAPA DE ALUMINIO DE ALTA PUREZA(99,50%)ESTAMPADO,ANODIZADOE ABRILHANTADO QUIMICAMENTE,CONFORME ESPECIFICACAO EM-RIOLUZ-72.FORNECIMENTO | UN | 780
21.042.0135-A | PROJETOR PRJ-27,P/UMA LAMPADA VAPOR DE SODIO OU MULTIVAPORMETALICO 250/400W TUBULAR,C/EQUIPAMENTO AUXILIAR INTEGRADO,EM LIGA DE ALUMINIO INJETADO A ALTA PRESSAO-IP65,REFLETOR EMCHAPA DE ALUMINIO DE ALTA PUREZA(99,50%)ESTAMPADO,ANODIZADOE ABRILHANTADO QUIMICAMENTE,CONFORME ESPECIFICACAO EM-RIOLUZ-72.FORNECIMENTO | UN | 780
21.042.0140-0 | PROJETOR PRJ-28,P/UMA LAMPADA VAPOR DE SODIO DE 50/70/100/150W OU MULTIVAPOR METALICO DE 35/70/100/150W TUBULAR,C/EQUIPAMENTO AUXILIAR INTEGRADO,EM LIGA DE ALUMINIO INJETADO A ALTAPRESSAO-IP65.REFLETOR EM CHAPA DE ALUMINIO DE ALTA PUREZA(99,50%)ESTAMPADO,ANODIZADO E ABRILHANTADO QUIMICAMENTE,CONFORME ESPECIFICACAO EM-RIOLUZ-71.FORNECIMENTO | UN | 440
21.042.0140-A | PROJETOR PRJ-28,P/UMA LAMPADA VAPOR DE SODIO DE 50/70/100/150W OU MULTIVAPOR METALICO DE 35/70/100/150W TUBULAR,C/EQUIPAMENTO AUXILIAR INTEGRADO,EM LIGA DE ALUMINIO INJETADO A ALTAPRESSAO-IP65.REFLETOR EM CHAPA DE ALUMINIO DE ALTA PUREZA(99,50%)ESTAMPADO,ANODIZADO E ABRILHANTADO QUIMICAMENTE,CONFORME ESPECIFICACAO EM-RIOLUZ-71.FORNECIMENTO | UN | 440
21.042.0145-0 | PROJETOR PRJ-08,MODELO 2,P/2 LAMPADAS A VAPOR DE SODIO OU MULTIVAPOR METALICO 400W TUBULAR,EM LIGA DE ALUMINIO FUNDIDO TIPO ASTM-SG-70A OU SAE 323,REFLETOR INTERNO EM ALUMINIO ALTAPUREZA(99,85%AL),VISOR DE VIDRO PLANO,INCOLOR,TEMPERADO,RESISTENTE A IMPACTOS E CHOQUE TERMICO,SUPORTE TIPO "U",CONFORME DESENHO A4-1625-PD E ESPECIFICACAO EM-RIOLUZ Nº20.FORN. | UN | 2430.8
21.042.0145-A | PROJETOR PRJ-08,MODELO 2,P/2 LAMPADAS A VAPOR DE SODIO OU MULTIVAPOR METALICO 400W TUBULAR,EM LIGA DE ALUMINIO FUNDIDO TIPO ASTM-SG-70A OU SAE 323,REFLETOR INTERNO EM ALUMINIO ALTAPUREZA(99,85%AL),VISOR DE VIDRO PLANO,INCOLOR,TEMPERADO,RESISTENTE A IMPACTOS E CHOQUE TERMICO,SUPORTE TIPO "U",CONFORME DESENHO A4-1625-PD E ESPECIFICACAO EM-RIOLUZ Nº20.FORN. | UN | 2430.8
21.042.0165-0 | PROJETOR PRJ-08,MODELO 1,P/LAMPADA A VAPOR DE SODIO 1000W,MULTIVAPOR METALICO DE 1000/2000W OVOIDE OU TUBULAR,EM LIGA DEALUMINIO FUNDIDO TIPO ASTM-SG-70A OU SAE 323,DEFLETOR INTERNO EM ALUMINIO ALTA PUREZA(99,85%AL),VISOR DE VIDRO PLANO,INCOLOR,TEMPERADO,SUPORTE TIPO "U",CONFORME DESENHO A4-1625-PDE ESPECIFICACAO EM-RIO-LUZ Nº20.FORNECIMENTO | UN | 2204.2
21.042.0165-A | PROJETOR PRJ-08,MODELO 1,P/LAMPADA A VAPOR DE SODIO 1000W,MULTIVAPOR METALICO DE 1000/2000W OVOIDE OU TUBULAR,EM LIGA DEALUMINIO FUNDIDO TIPO ASTM-SG-70A OU SAE 323,DEFLETOR INTERNO EM ALUMINIO ALTA PUREZA(99,85%AL),VISOR DE VIDRO PLANO,INCOLOR,TEMPERADO,SUPORTE TIPO "U",CONFORME DESENHO A4-1625-PDE ESPECIFICACAO EM-RIO-LUZ Nº20.FORNECIMENTO | UN | 2204.2
21.045.0050-0 | LAMPADA MULTIVAPOR METALICO (MVM) DE 35W,PAR30.FORNECIMENTO | UN | 99.8
21.045.0050-A | LAMPADA MULTIVAPOR METALICO (MVM) DE 35W,PAR30.FORNECIMENTO | UN | 99.8
21.045.0055-0 | LAMPADA DE MULTIVAPOR METALICO (MVM) DE 70W,BULBO OVOIDE.FORNECIMENTO | UN | 38.99
21.045.0055-A | LAMPADA DE MULTIVAPOR METALICO (MVM) DE 70W,BULBO OVOIDE.FORNECIMENTO | UN | 38.99
21.045.0070-0 | LAMPADA DE MULTIVAPOR METALICO (MVM) DE 150W,BULBO OVOIDE.FORNECIMENTO | UN | 48.4
21.045.0070-A | LAMPADA DE MULTIVAPOR METALICO (MVM) DE 150W,BULBO OVOIDE.FORNECIMENTO | UN | 48.4
21.045.0080-0 | LAMPADA DE MULTIVAPOR METALICO (MVM) DE 250W,BULBO OVOIDE.FORNECIMENTO | UN | 60.2
21.045.0080-A | LAMPADA DE MULTIVAPOR METALICO (MVM) DE 250W,BULBO OVOIDE.FORNECIMENTO | UN | 60.2
21.045.0082-0 | LAMPADA MULTIVAPOR METALICO (MVM) DE 400W,BULBO OVOIDE.FORNECIMENTO | UN | 67.73
21.045.0082-A | LAMPADA MULTIVAPOR METALICO (MVM) DE 400W,BULBO OVOIDE.FORNECIMENTO | UN | 67.73
21.045.0085-0 | LAMPADA DE MULTIVAPOR METALICO (MVM) DE 250W,BULBO TUBULAR.FORNECIMENTO | UN | 61.17
21.045.0085-A | LAMPADA DE MULTIVAPOR METALICO (MVM) DE 250W,BULBO TUBULAR.FORNECIMENTO | UN | 61.17
21.045.0090-0 | LAMPADA DE MULTIVAPOR METALICO (MVM) DE 400W,BULBO TUBULAR.FORNECIMENTO | UN | 45.04
21.045.0090-A | LAMPADA DE MULTIVAPOR METALICO (MVM) DE 400W,BULBO TUBULAR.FORNECIMENTO | UN | 45.04
21.045.0105-0 | LAMPADA A VAPOR DE SODIO,ALTA PRESSAO,POTENCIA DE 70W,BASE E-27,BULBO OVOIDE,POSICAO DE FUNCIONAMENTO UNIVERSAL,CONFORMEABNT NBR IEC 60662 E EM-RIOLUZ Nº 57.FORNECIMENTO | UN | 30.86
21.045.0105-A | LAMPADA A VAPOR DE SODIO,ALTA PRESSAO,POTENCIA DE 70W,BASE E-27,BULBO OVOIDE,POSICAO DE FUNCIONAMENTO UNIVERSAL,CONFORMEABNT NBR IEC 60662 E EM-RIOLUZ Nº 57.FORNECIMENTO | UN | 30.86
21.045.0110-0 | LAMPADA A VAPOR DE SODIO,ALTA PRESSAO,POTENCIA DE 100W,BASEE-27,BULBO OVOIDE,POSICAO DE FUNCIONAMENTO UNIVERSAL,CONFORME ABNT NBR IEC 60662 E EM-RIOLUZ Nº57.FORNECIMENTO | UN | 42.05
21.045.0110-A | LAMPADA A VAPOR DE SODIO,ALTA PRESSAO,POTENCIA DE 100W,BASEE-27,BULBO OVOIDE,POSICAO DE FUNCIONAMENTO UNIVERSAL,CONFORME ABNT NBR IEC 60662 E EM-RIOLUZ Nº57.FORNECIMENTO | UN | 42.05
21.045.0125-0 | LAMPADA A VAPOR DE SODIO,ALTA PRESSAO,POTENCIA DE 150W,BASEE-27,BULBO OVOIDE,POSICAO DE FUNCIONAMENTO UNIVERSAL,CONFORME ABNT NBR IEC 60662 E EM-RIOLUZ Nº 57.FORNECIMENTO | UN | 18.54
21.045.0125-A | LAMPADA A VAPOR DE SODIO,ALTA PRESSAO,POTENCIA DE 150W,BASEE-27,BULBO OVOIDE,POSICAO DE FUNCIONAMENTO UNIVERSAL,CONFORME ABNT NBR IEC 60662 E EM-RIOLUZ Nº 57.FORNECIMENTO | UN | 18.54
21.045.0135-0 | LAMPADA A VAPOR DE SODIO,ALTA PRESSAO,POTENCIA DE 250W,BASEE-27,BULBO OVOIDE,POSICAO DE FUNCIONAMENTO UNIVERSAL,CONFORME ABNT NBR IEC 60662 E EM-RIOLUZ Nº 57.FORNECIMENTO | UN | 46.41
21.045.0135-A | LAMPADA A VAPOR DE SODIO,ALTA PRESSAO,POTENCIA DE 250W,BASEE-27,BULBO OVOIDE,POSICAO DE FUNCIONAMENTO UNIVERSAL,CONFORME ABNT NBR IEC 60662 E EM-RIOLUZ Nº 57.FORNECIMENTO | UN | 46.41
21.045.0140-0 | LAMPADA A VAPOR DE SODIO,ALTA PRESSAO,POTENCIA DE 100W,BASEE-40,BULBO TUBULAR,POSICAO DE FUNCIONAMENTO UNIVERSAL,CONFORME ABNT NBR IEC 60662 E EM-RIOLUZ Nº 57.FORNECIMENTO | UN | 24.81
21.045.0140-A | LAMPADA A VAPOR DE SODIO,ALTA PRESSAO,POTENCIA DE 100W,BASEE-40,BULBO TUBULAR,POSICAO DE FUNCIONAMENTO UNIVERSAL,CONFORME ABNT NBR IEC 60662 E EM-RIOLUZ Nº 57.FORNECIMENTO | UN | 24.81
21.045.0145-0 | LAMPADA A VAPOR DE SODIO,ALTA PRESSAO,POTENCIA DE 150W,BASEE-40,BULBO TUBULAR,POSICAO DE FUNCIONAMENTO UNIVERSAL,CONFORME ABNT NBR IEC 60662 E EM-RIOLUZ Nº 57.FORNECIMENTO | UN | 40.47
21.045.0145-A | LAMPADA A VAPOR DE SODIO,ALTA PRESSAO,POTENCIA DE 150W,BASEE-40,BULBO TUBULAR,POSICAO DE FUNCIONAMENTO UNIVERSAL,CONFORME ABNT NBR IEC 60662 E EM-RIOLUZ Nº 57.FORNECIMENTO | UN | 40.47
21.045.0150-0 | LAMPADA A VAPOR DE SODIO,ALTA PRESSAO,POTENCIA DE 250W,BASEE-40,BULBO TUBULAR,POSICAO DE FUNCIONAMENTO UNIVERSAL,CONFORME ABNT NBR IEC 60662 E EM-RIOLUZ Nº 57.FORNECIMENTO | UN | 44.98
21.045.0150-A | LAMPADA A VAPOR DE SODIO,ALTA PRESSAO,POTENCIA DE 250W,BASEE-40,BULBO TUBULAR,POSICAO DE FUNCIONAMENTO UNIVERSAL,CONFORME ABNT NBR IEC 60662 E EM-RIOLUZ Nº 57.FORNECIMENTO | UN | 44.98
21.045.0160-0 | LAMPADA A VAPOR DE SODIO,ALTA PRESSAO,POTENCIA DE 400W,BASEE-40,BULBO TUBULAR,POSICAO DE FUNCIONAMENTO UNIVERSAL,CONFORME ABNT NBR IEC 60662 E EM-RIOLUZ Nº 57.FORNECIMENTO | UN | 51.89
21.045.0160-A | LAMPADA A VAPOR DE SODIO,ALTA PRESSAO,POTENCIA DE 400W,BASEE-40,BULBO TUBULAR,POSICAO DE FUNCIONAMENTO UNIVERSAL,CONFORME ABNT NBR IEC 60662 E EM-RIOLUZ Nº 57.FORNECIMENTO | UN | 51.89
21.046.0010-0 | REATOR EXTERNO PARA LAMPADA VAPOR DE SODIO DE 70W,IGNITOR COM PICO DE TENSAO 2,8 A 4KV,FATOR DE POTENCIA MINIMO 0,92,TENSAO DE ALIMENTACAO 220V,CONFORME EM-RIO-LUZ-30,ABNT NBR-13593 E ABNT NBR IEC-60662.FORNECIMENTO | UN | 56.65
21.046.0010-A | REATOR EXTERNO PARA LAMPADA VAPOR DE SODIO DE 70W,IGNITOR COM PICO DE TENSAO 2,8 A 4KV,FATOR DE POTENCIA MINIMO 0,92,TENSAO DE ALIMENTACAO 220V,CONFORME EM-RIO-LUZ-30,ABNT NBR-13593 E ABNT NBR IEC-60662.FORNECIMENTO | UN | 56.65
21.046.0020-0 | REATOR EXTERNO PARA LAMPADA VAPOR DE SODIO DE 100W,IGNITOR COM PICO DE TENSAO 2,8 A 4KV,FATOR DE POTENCIA MINIMO 0,92,TENSAO DE ALIMENTACAO 220V,CONFORME EM-RIOLUZ-30,ABNT NBR-13593 E ABNT NBR IEC-60662.FORNECIMENTO | UN | 67.36
21.046.0020-A | REATOR EXTERNO PARA LAMPADA VAPOR DE SODIO DE 100W,IGNITOR COM PICO DE TENSAO 2,8 A 4KV,FATOR DE POTENCIA MINIMO 0,92,TENSAO DE ALIMENTACAO 220V,CONFORME EM-RIOLUZ-30,ABNT NBR-13593 E ABNT NBR IEC-60662.FORNECIMENTO | UN | 67.36
21.046.0025-0 | REATOR EXTERNO PARA LAMPADA VAPOR DE SODIO DE 150W,IGNITOR COM PICO DE TENSAO 2,8 A 4KV,FATOR DE POTENCIA MINIMO 0,92,TENSAO DE ALIMENTACAO 220V,CONFORME EM-RIOLUZ-30,ABNT NBR-13593 E ABNT NBR IEC-60662.FORNECIMENTO | UN | 87.55
21.046.0025-A | REATOR EXTERNO PARA LAMPADA VAPOR DE SODIO DE 150W,IGNITOR COM PICO DE TENSAO 2,8 A 4KV,FATOR DE POTENCIA MINIMO 0,92,TENSAO DE ALIMENTACAO 220V,CONFORME EM-RIOLUZ-30,ABNT NBR-13593 E ABNT NBR IEC-60662.FORNECIMENTO | UN | 87.55
21.046.0035-0 | REATOR EXTERNO PARA LAMPADA VAPOR DE SODIO DE 250W,IGNITOR COM PICO DE TENSAO 2,8 A 4KV,FATOR DE POTENCIA MINIMO 0,92,TENSAO DE ALIMENTACAO 220V,CONFORME EM-RIOLUZ-30,ABNT NBR-13593 E ABNT NBR IEC-60662.FORNECIMENTO | UN | 82.4
21.046.0035-A | REATOR EXTERNO PARA LAMPADA VAPOR DE SODIO DE 250W,IGNITOR COM PICO DE TENSAO 2,8 A 4KV,FATOR DE POTENCIA MINIMO 0,92,TENSAO DE ALIMENTACAO 220V,CONFORME EM-RIOLUZ-30,ABNT NBR-13593 E ABNT NBR IEC-60662.FORNECIMENTO | UN | 82.4
21.046.0040-0 | REATOR EXTERNO PARA LAMPADA VAPOR DE SODIO DE 400W,IGNITOR COM PICO DE TENSAO 2,8 A 4KV,FATOR DE POTENCIA MINIMO 0,92,TENSAO DE ALIMENTACAO 220V,CONFORME EM-RIOLUZ-30,ABNT NBR-13593 E ABNT NBR IEC-60662.FORNECIMENTO | UN | 91.67
21.046.0040-A | REATOR EXTERNO PARA LAMPADA VAPOR DE SODIO DE 400W,IGNITOR COM PICO DE TENSAO 2,8 A 4KV,FATOR DE POTENCIA MINIMO 0,92,TENSAO DE ALIMENTACAO 220V,CONFORME EM-RIOLUZ-30,ABNT NBR-13593 E ABNT NBR IEC-60662.FORNECIMENTO | UN | 91.67
21.046.0055-0 | REATOR INTERNO/INTEGRADO PARA LAMPADA VAPOR DE SODIO DE 70W,IGNITOR COM PICO DE TENSAO 2,8 A 4KV,FATOR DE POTENCIA MINIMO 0,92,TENSAO NOMINAL DE ALIMENTACAO 220V,CONFORME DESENHO A3-1971-PD,ABNT NBR-13593 E ABNT NBR IEC-60662.FORNECIMENTO | UN | 51.22
21.046.0055-A | REATOR INTERNO/INTEGRADO PARA LAMPADA VAPOR DE SODIO DE 70W,IGNITOR COM PICO DE TENSAO 2,8 A 4KV,FATOR DE POTENCIA MINIMO 0,92,TENSAO NOMINAL DE ALIMENTACAO 220V,CONFORME DESENHO A3-1971-PD,ABNT NBR-13593 E ABNT NBR IEC-60662.FORNECIMENTO | UN | 51.22
21.046.0060-0 | REATOR INTERNO/INTEGRADO PARA LAMPADA VAPOR DE SODIO DE 150W,IGNITOR COM PICO DE TENSAO 2,8 A 4KV,FATOR DE POTENCIA MINIMO 0,92,TENSAO NOMINAL DE ALIMENTACAO 220V,CONFORME DESENHOA3-1971-PD,ABNT NBR-13593 E ABNT NBR IEC-60662.FORNECIMENTO | UN | 80.34
21.046.0060-A | REATOR INTERNO/INTEGRADO PARA LAMPADA VAPOR DE SODIO DE 150W,IGNITOR COM PICO DE TENSAO 2,8 A 4KV,FATOR DE POTENCIA MINIMO 0,92,TENSAO NOMINAL DE ALIMENTACAO 220V,CONFORME DESENHOA3-1971-PD,ABNT NBR-13593 E ABNT NBR IEC-60662.FORNECIMENTO | UN | 80.34
21.046.0065-0 | REATOR INTERNO/INTEGRADO PARA LAMPADA VAPOR DE SODIO DE 250W,IGNITOR COM PICO DE TENSAO 2,8 A 4KV,FATOR DE POTENCIA MINIMO 0,92,TENSAO NOMINAL DE ALIMENTACAO 220V,CONFORME DESENHOA3-1971-PD,ABNT NBR-13593 E ABNT NBR IEC-60662.FORNECIMENTO | UN | 103.11
21.046.0065-A | REATOR INTERNO/INTEGRADO PARA LAMPADA VAPOR DE SODIO DE 250W,IGNITOR COM PICO DE TENSAO 2,8 A 4KV,FATOR DE POTENCIA MINIMO 0,92,TENSAO NOMINAL DE ALIMENTACAO 220V,CONFORME DESENHOA3-1971-PD,ABNT NBR-13593 E ABNT NBR IEC-60662.FORNECIMENTO | UN | 103.11
21.046.0070-0 | REATOR INTERNO/INTEGRADO PARA LAMPADA VAPOR DE SODIO DE 400W,IGNITOR COM PICO DE TENSAO 2,8 A 4KV,FATOR DE POTENCIA MINIMO 0,92,TENSAO NOMINAL DE ALIMENTACAO 220V,CONFORME DESENHOA3-1971-PD,ABNT NBR-13593 E ABNT NBR IEC-60662.FORNECIMENTO | UN | 107.72
21.046.0070-A | REATOR INTERNO/INTEGRADO PARA LAMPADA VAPOR DE SODIO DE 400W,IGNITOR COM PICO DE TENSAO 2,8 A 4KV,FATOR DE POTENCIA MINIMO 0,92,TENSAO NOMINAL DE ALIMENTACAO 220V,CONFORME DESENHOA3-1971-PD,ABNT NBR-13593 E ABNT NBR IEC-60662.FORNECIMENTO | UN | 107.72
21.046.0080-0 | REATOR EXTERNO PARA LAMPADA VAPOR METALICO DE 70W,IGNITOR COM PICO DE TENSAO 2,8 A 4KV,FATOR DE POTENCIA MINIMO 0,92,TENSAO DE ALIMENTACAO 220V,CONFORME EM-RIOLUZ-30,ABNT NBR 14305E ABNT NBR IEC 61167.FORNECIMENTO | UN | 56.94
21.046.0080-A | REATOR EXTERNO PARA LAMPADA VAPOR METALICO DE 70W,IGNITOR COM PICO DE TENSAO 2,8 A 4KV,FATOR DE POTENCIA MINIMO 0,92,TENSAO DE ALIMENTACAO 220V,CONFORME EM-RIOLUZ-30,ABNT NBR 14305E ABNT NBR IEC 61167.FORNECIMENTO | UN | 56.94
21.046.0085-0 | REATOR EXTERNO PARA LAMPADA VAPOR METALICO DE 100W,IGNITOR COM PICO DE TENSAO 2,8 A 4KV,FATOR DE POTENCIA MINIMO 0,92,TENSAO DE ALIMENTACAO 220V,CONFORME EM-RIOLUZ-30,ABNT NBR-14305 E ABNT NBR IEC-61167.FORNECIMENTO | UN | 67.49
21.046.0085-A | REATOR EXTERNO PARA LAMPADA VAPOR METALICO DE 100W,IGNITOR COM PICO DE TENSAO 2,8 A 4KV,FATOR DE POTENCIA MINIMO 0,92,TENSAO DE ALIMENTACAO 220V,CONFORME EM-RIOLUZ-30,ABNT NBR-14305 E ABNT NBR IEC-61167.FORNECIMENTO | UN | 67.49
21.046.0087-0 | REATOR EXTERNO PARA LAMPADA VAPOR METALICO DE 150W,IGNITOR COM PICO DE TENSAO 2,8 A 4KV,FATOR DE POTENCIA MINIMO 0,92,TENSAO DE ALIMENTACAO 220V,CONFORME EM-RIOLUZ-30,ABNT NBR-14305 E ABNT NBR IEC-61167.FORNECIMENTO | UN | 65.7
21.046.0087-A | REATOR EXTERNO PARA LAMPADA VAPOR METALICO DE 150W,IGNITOR COM PICO DE TENSAO 2,8 A 4KV,FATOR DE POTENCIA MINIMO 0,92,TENSAO DE ALIMENTACAO 220V,CONFORME EM-RIOLUZ-30,ABNT NBR-14305 E ABNT NBR IEC-61167.FORNECIMENTO | UN | 65.7
21.046.0090-0 | REATOR EXTERNO PARA LAMPADA VAPOR METALICO DE 250W,IGNITOR COM PICO DE TENSAO 2,8 A 4KV,FATOR DE POTENCIA MINIMO 0,92,TENSAO DE ALIMENTACAO 220V,CONFORME EM-RIOLUZ-30,ABNT NBR-14305 E ABNT NBR IEC-61167.FORNECIMENTO | UN | 78.77
21.046.0090-A | REATOR EXTERNO PARA LAMPADA VAPOR METALICO DE 250W,IGNITOR COM PICO DE TENSAO 2,8 A 4KV,FATOR DE POTENCIA MINIMO 0,92,TENSAO DE ALIMENTACAO 220V,CONFORME EM-RIOLUZ-30,ABNT NBR-14305 E ABNT NBR IEC-61167.FORNECIMENTO | UN | 78.77
21.046.0092-0 | REATOR EXTERNO PARA LAMPADA VAPOR METALICO DE 400W,IGNITOR COM PICO DE TENSAO 2,8 A 4KV,FATOR DE POTENCIA MINIMO 0,92,TENSAO DE ALIMENTACAO 220V,EM-RIOLUZ-30,NBR-14305,IEC-61167.FORNECIMENTO | UN | 115.04
21.046.0092-A | REATOR EXTERNO PARA LAMPADA VAPOR METALICO DE 400W,IGNITOR COM PICO DE TENSAO 2,8 A 4KV,FATOR DE POTENCIA MINIMO 0,92,TENSAO DE ALIMENTACAO 220V,EM-RIOLUZ-30,NBR-14305,IEC-61167.FORNECIMENTO | UN | 115.04
21.046.0100-0 | REATOR TIPO INTERNO/INTEGRADO PARA LAMPADA VAPOR METALICO DE70W,IGNITOR COM PICO DE TENSAO 2,8 A 4KV,FATOR DE POTENCIAMINIMO 0,92,TENSAO NOMINAL DE ALIMENTACAO 220V,CONFORME DESENHO A3-1971-PD,ABNT NBR-14305 E ABNT NBR IEC-61167.FORNECIMENTO | UN | 54.62
21.046.0100-A | REATOR TIPO INTERNO/INTEGRADO PARA LAMPADA VAPOR METALICO DE70W,IGNITOR COM PICO DE TENSAO 2,8 A 4KV,FATOR DE POTENCIAMINIMO 0,92,TENSAO NOMINAL DE ALIMENTACAO 220V,CONFORME DESENHO A3-1971-PD,ABNT NBR-14305 E ABNT NBR IEC-61167.FORNECIMENTO | UN | 54.62
21.046.0102-0 | REATOR TIPO INTERNO/INTEGRADO PARA LAMPADA VAPOR METALICO DE150W,IGNITOR COM PICO DE TENSAO 2,8 A 4KV,FATOR DE POTENCIAMINIMO 0,92,TENSAO NOMINAL DE ALIMENTACAO 220V,CONFORME DESENHO A3-1971-PD,ABNT NBR-14305 E ABNT NBR IEC-61167.FORNECIMENTO | UN | 71.03
21.046.0102-A | REATOR TIPO INTERNO/INTEGRADO PARA LAMPADA VAPOR METALICO DE150W,IGNITOR COM PICO DE TENSAO 2,8 A 4KV,FATOR DE POTENCIAMINIMO 0,92,TENSAO NOMINAL DE ALIMENTACAO 220V,CONFORME DESENHO A3-1971-PD,ABNT NBR-14305 E ABNT NBR IEC-61167.FORNECIMENTO | UN | 71.03
21.046.0105-0 | REATOR TIPO INTERNO/INTEGRADO PARA LAMPADA VAPOR METALICO DE250W,IGNITOR COM PICO DE TENSAO 2,8 A 4KV,FATOR DE POTENCIAMINIMO 0,92,TENSAO NOMINAL DE ALIMENTACAO 220V,CONFORME DESENHO A3-1971-PD,ABNT NBR-14305 E ABNT NBR IEC-61167.FORNECIMENTO | UN | 94.77
21.046.0105-A | REATOR TIPO INTERNO/INTEGRADO PARA LAMPADA VAPOR METALICO DE250W,IGNITOR COM PICO DE TENSAO 2,8 A 4KV,FATOR DE POTENCIAMINIMO 0,92,TENSAO NOMINAL DE ALIMENTACAO 220V,CONFORME DESENHO A3-1971-PD,ABNT NBR-14305 E ABNT NBR IEC-61167.FORNECIMENTO | UN | 94.77
21.046.0107-0 | REATOR TIPO INTERNO/INTEGRADO PARA LAMPADA VAPOR METALICO DE400W,IGNITOR COM PICO DE TENSAO 2,8 A 4KV,FATOR DE POTENCIAMINIMO 0,92,TENSAO NOMINAL DE ALIMENTACAO 220V,CONFORME DESENHO A3-1971-PD,ABNT NBR-14305 E ABNT NBR IEC-61167.FORNECIMENTO | UN | 97.4
21.046.0107-A | REATOR TIPO INTERNO/INTEGRADO PARA LAMPADA VAPOR METALICO DE400W,IGNITOR COM PICO DE TENSAO 2,8 A 4KV,FATOR DE POTENCIAMINIMO 0,92,TENSAO NOMINAL DE ALIMENTACAO 220V,CONFORME DESENHO A3-1971-PD,ABNT NBR-14305 E ABNT NBR IEC-61167.FORNECIMENTO | UN | 97.4
21.048.0010-0 | LUMINARIA EQUIPADA COM LAMPADA DE DESCARGA E ACESSORIOS,EM CORDOALHA,EXCLUSIVE LUMINARIA,INCLUSIVE FORNECIMENTO DA CORDOALHA.COLOCACAO | UN | 513.11
21.048.0010-A | LUMINARIA EQUIPADA COM LAMPADA DE DESCARGA E ACESSORIOS,EM CORDOALHA,EXCLUSIVE LUMINARIA,INCLUSIVE FORNECIMENTO DA CORDOALHA.COLOCACAO | UN | 499.02
21.048.0015-0 | LUMINARIA EQUIPADA COM LAMPADA DE DESCARGA E ACESSORIOS,EM CORDOALHA,EXCLUSIVE LUMINARIA E O FORNECIMENTO DA CORDOALHA.COLOCACAO | UN | 105.71
21.048.0015-A | LUMINARIA EQUIPADA COM LAMPADA DE DESCARGA E ACESSORIOS,EM CORDOALHA,EXCLUSIVE LUMINARIA E O FORNECIMENTO DA CORDOALHA.COLOCACAO | UN | 91.62
21.048.0020-0 | LUMINARIA EQUIPADA COM LAMPADA DE DESCARGA E ACESSORIOS,EM TETO OU PAREDE;EXCLUSIVE LUMINARIA.COLOCACAO | UN | 91.9
21.048.0020-A | LUMINARIA EQUIPADA COM LAMPADA DE DESCARGA E ACESSORIOS,EM TETO OU PAREDE;EXCLUSIVE LUMINARIA.COLOCACAO | UN | 79.64
21.048.0025-0 | PROJETORES (DOIS) EQUIPADOS COM LAMPADAS DE DESCARGA,FIXADOSEM POSTE DE ACO OU CONCRETO,INCLUSIVE FERRAGENS DE FIXACAO,EXCLUSIVE PROJETOR.COLOCACAO | UN | 175.5
21.048.0025-A | PROJETORES (DOIS) EQUIPADOS COM LAMPADAS DE DESCARGA,FIXADOSEM POSTE DE ACO OU CONCRETO,INCLUSIVE FERRAGENS DE FIXACAO,EXCLUSIVE PROJETOR.COLOCACAO | UN | 170.22
21.048.0030-0 | PROJETORES (DOIS) EQUIPADOS COM LAMPADA DE DESCARGA,FIXADOSEM CRUZETA Nº1;INCLUSIVE FERRAGENS DE FIXACAO,EXCLUSIVE PROJETOR.COLOCACAO | UN | 180.74
21.048.0030-A | PROJETORES (DOIS) EQUIPADOS COM LAMPADA DE DESCARGA,FIXADOSEM CRUZETA Nº1;INCLUSIVE FERRAGENS DE FIXACAO,EXCLUSIVE PROJETOR.COLOCACAO | UN | 175.46
21.048.0035-0 | PROJETORES(TRES)EQUIPADOS COM LAMPADAS DE DESCARGA,FIXADOS EM POSTE DE CONCRETO,INCLUSIVE FERRAGENS DE FIXACAO,EXCLUSIVEPROJETORES.COLOCACAO | UN | 296.31
21.048.0035-A | PROJETORES(TRES)EQUIPADOS COM LAMPADAS DE DESCARGA,FIXADOS EM POSTE DE CONCRETO,INCLUSIVE FERRAGENS DE FIXACAO,EXCLUSIVEPROJETORES.COLOCACAO | UN | 287.51
21.048.0040-0 | PROJETORES(QUATRO)EQUIPADOS COM LAMPADA DE DESCARGA,FIXADOSEM POSTE DE ACO RETO;INCLUSIVE FERRAGENS DE FIXACAO,EXCLUSIVE PROJETORES.COLOCACAO | UN | 381.58
21.048.0040-A | PROJETORES(QUATRO)EQUIPADOS COM LAMPADA DE DESCARGA,FIXADOSEM POSTE DE ACO RETO;INCLUSIVE FERRAGENS DE FIXACAO,EXCLUSIVE PROJETORES.COLOCACAO | UN | 371.02
21.048.0045-0 | PROJETOR FIXADO EM BANDEJA ATRAVES DE CHUMBADORES DE ACO INOX,EXCLUSIVE PROJETOR,CHUMBADOR E BANDEJAMENTO.COLOCACAO | UN | 3.3
21.048.0045-A | PROJETOR FIXADO EM BANDEJA ATRAVES DE CHUMBADORES DE ACO INOX,EXCLUSIVE PROJETOR,CHUMBADOR E BANDEJAMENTO.COLOCACAO | UN | 2.86
21.048.0050-0 | REATOR,PADRAO RIOLUZ,PARA LAMPADA DE DESCARGA,EM POSTE DE ACO,CONCRETO OU MADEIRA,EXCLUSIVE FORNECIMENTO DO REATOR E FERRAGENS DE FIXACAO.COLOCACAO | UN | 26.42
21.048.0050-A | REATOR,PADRAO RIOLUZ,PARA LAMPADA DE DESCARGA,EM POSTE DE ACO,CONCRETO OU MADEIRA,EXCLUSIVE FORNECIMENTO DO REATOR E FERRAGENS DE FIXACAO.COLOCACAO | UN | 22.9
21.048.0055-0 | REATOR,PADRAO RIOLUZ,PARA LAMPADA DE DESCARGA EM POSTE(ACO OU CONCRETO),INCLUINDO INTERLIGACAO NA REDE E NA LUMINARIA EFERRAGENS DE FIXACAO;EXCLUSIVE FORNECIMENTO DO REATOR.COLOCACAO | UN | 26.42
21.048.0055-A | REATOR,PADRAO RIOLUZ,PARA LAMPADA DE DESCARGA EM POSTE(ACO OU CONCRETO),INCLUINDO INTERLIGACAO NA REDE E NA LUMINARIA EFERRAGENS DE FIXACAO;EXCLUSIVE FORNECIMENTO DO REATOR.COLOCACAO | UN | 22.9
21.048.0060-0 | REATOR PARA LAMPADA DE DESCARGA EM TETO,PISO OU PAREDE,INCLUSIVE INTERLIGACAO NA REDE E NA LUMINARIA E FERRAGENS DE FIXACAO,EXCLUSIVE FORNECIMENTO DE REATOR.COLOCACAO | UN | 39.64
21.048.0060-A | REATOR PARA LAMPADA DE DESCARGA EM TETO,PISO OU PAREDE,INCLUSIVE INTERLIGACAO NA REDE E NA LUMINARIA E FERRAGENS DE FIXACAO,EXCLUSIVE FORNECIMENTO DE REATOR.COLOCACAO | UN | 34.36
21.048.0065-0 | REATOR COM IGNITOR EM BANDEJA,EXCLUSIVE REATOR.COLOCACAO | UN | 1.98
21.048.0065-A | REATOR COM IGNITOR EM BANDEJA,EXCLUSIVE REATOR.COLOCACAO | UN | 1.71
21.050.0010-0 | FITA ISOLANTE AUTO-FUSAO,DE 19MMX10M.FORNECIMENTO | UN | 24.1
21.050.0010-A | FITA ISOLANTE AUTO-FUSAO,DE 19MMX10M.FORNECIMENTO | UN | 24.1
21.050.0015-0 | FITA ISOLANTE PLASTICA ADESIVA,DE 19MMX20M.FORNECIMENTO | UN | 5.28
21.050.0015-A | FITA ISOLANTE PLASTICA ADESIVA,DE 19MMX20M.FORNECIMENTO | UN | 5.28
21.050.0020-0 | ARRUELA EM ALUMINIO DE(13X2)MM.FORNECIMENTO | UN | 0.22
21.050.0020-A | ARRUELA EM ALUMINIO DE(13X2)MM.FORNECIMENTO | UN | 0.22
21.050.0025-0 | ARRUELA DE PRESSAO DE(13X2,5)MM.FORNECIMENTO | UN | 0.38
21.050.0025-A | ARRUELA DE PRESSAO DE(13X2,5)MM.FORNECIMENTO | UN | 0.38
21.050.0040-0 | CHUMBADOR EM ACO CARBONO,COM DIAMETRO DE 7/8",COMPRIMENTO DE500MM,GALVANIZADO A QUENTE POR IMERSAO,COM PORCA,ARRUELA LISA E ARRUELA DE PRESSAO.FORNECIMENTO | UN | 130
21.050.0040-A | CHUMBADOR EM ACO CARBONO,COM DIAMETRO DE 7/8",COMPRIMENTO DE500MM,GALVANIZADO A QUENTE POR IMERSAO,COM PORCA,ARRUELA LISA E ARRUELA DE PRESSAO.FORNECIMENTO | UN | 130
21.050.0045-0 | CHUMBADOR DE ACO INOXIDAVEL 304,TEC BOLT,TBM 12.100,COMPRIMENTO DE 96MM E DIAMETRO DE 1/2",COM ARRUELA LISA E DE PRESSAOE PORCA,TECNART OU SIMILAR.FORNECIMENTO | UN | 9.36
21.050.0045-A | CHUMBADOR DE ACO INOXIDAVEL 304,TEC BOLT,TBM 12.100,COMPRIMENTO DE 96MM E DIAMETRO DE 1/2",COM ARRUELA LISA E DE PRESSAOE PORCA,TECNART OU SIMILAR.FORNECIMENTO | UN | 9.36
21.050.0050-0 | CHUMBADOR DE EXPANSAO DE ACO,COM DIAMETRO DE 1/2" E COMPRIMENTO DO PARAFUSO DE 3".FORNECIMENTO | UN | 8.41
21.050.0050-A | CHUMBADOR DE EXPANSAO DE ACO,COM DIAMETRO DE 1/2" E COMPRIMENTO DO PARAFUSO DE 3".FORNECIMENTO | UN | 8.41
21.050.0052-0 | CINTA CIRCULAR DE ACO GALVANIZADO COM PARAFUSOS,DE APROXIMADAMENTE 90MM.FORNECIMENTO | UN | 16.48
21.050.0052-A | CINTA CIRCULAR DE ACO GALVANIZADO COM PARAFUSOS,DE APROXIMADAMENTE 90MM.FORNECIMENTO | UN | 16.48
21.050.0053-0 | CINTA CIRCULAR DE ACO GALVANIZADO COM PARAFUSOS,DE APROXIMADAMENTE 120MM.FORNECIMENTO | UN | 19.57
21.050.0053-A | CINTA CIRCULAR DE ACO GALVANIZADO COM PARAFUSOS,DE APROXIMADAMENTE 120MM.FORNECIMENTO | UN | 19.57
21.050.0055-0 | CINTA CIRCULAR DE ACO GALVANIZADO COM PARAFUSOS,DE APROXIMADAMENTE 150MM.FORNECIMENTO | UN | 21.12
21.050.0055-A | CINTA CIRCULAR DE ACO GALVANIZADO COM PARAFUSOS,DE APROXIMADAMENTE 150MM.FORNECIMENTO | UN | 21.12
21.050.0057-0 | CINTA CIRCULAR DE ACO GALVANIZADO COM PARAFUSOS,DE APROXIMADAMENTE 180MM.FORNECIMENTO | UN | 24.72
21.050.0057-A | CINTA CIRCULAR DE ACO GALVANIZADO COM PARAFUSOS,DE APROXIMADAMENTE 180MM.FORNECIMENTO | UN | 24.72
21.050.0060-0 | CINTA CIRCULAR DE ACO GALVANIZADO COM PARAFUSOS,DE APROXIMADAMENTE 210MM.FORNECIMENTO | UN | 25.95
21.050.0060-A | CINTA CIRCULAR DE ACO GALVANIZADO COM PARAFUSOS,DE APROXIMADAMENTE 210MM.FORNECIMENTO | UN | 25.95
21.050.0062-0 | CINTA CIRCULAR DE ACO GALVANIZADO COM PARAFUSOS,DE APROXIMADAMENTE 240MM.FORNECIMENTO | UN | 26.22
21.050.0062-A | CINTA CIRCULAR DE ACO GALVANIZADO COM PARAFUSOS,DE APROXIMADAMENTE 240MM.FORNECIMENTO | UN | 26.22
21.050.0070-0 | CRUZETA Q-3,DE 6 PINOS.FORNECIMENTO | UN | 159.8
21.050.0070-A | CRUZETA Q-3,DE 6 PINOS.FORNECIMENTO | UN | 159.8
21.050.0075-0 | GRAMPO TIPO "U",DIAMETRO DE 5" E ROSCA DE 1/2",INCLUSIVE PORCAS E ARRUELAS.FORNECIMENTO | UN | 18.66
21.050.0075-A | GRAMPO TIPO "U",DIAMETRO DE 5" E ROSCA DE 1/2",INCLUSIVE PORCAS E ARRUELAS.FORNECIMENTO | UN | 18.66
21.050.0080-0 | PARAFUSO COM CABECA SEXTAVADA DE (5/8"X1.1/2").FORNECIMENTO | UN | 3.86
21.050.0080-A | PARAFUSO COM CABECA SEXTAVADA DE (5/8"X1.1/2").FORNECIMENTO | UN | 3.86
21.050.0085-0 | PARAFUSO COM CABECA SEXTAVADA DE(12X1,75X50)MM.FORNECIMENTO | UN | 2.9
21.050.0085-A | PARAFUSO COM CABECA SEXTAVADA DE(12X1,75X50)MM.FORNECIMENTO | UN | 2.9
21.050.0090-0 | PARAFUSO FRANCES DE (5/8"X2.1/2").FORNECIMENTO | UN | 5.13
21.050.0090-A | PARAFUSO FRANCES DE (5/8"X2.1/2").FORNECIMENTO | UN | 5.13
21.050.0095-0 | PARAFUSO DE MAQUINA SEXTAVADA DE (1/2"X1.1/2").FORNECIMENTO | UN | 2.23
21.050.0095-A | PARAFUSO DE MAQUINA SEXTAVADA DE (1/2"X1.1/2").FORNECIMENTO | UN | 2.23
21.050.0100-0 | PORCA SEXTAVADA,EM ACO BAIXO CARBONO (1010/1020),UNC,5/8"(16MM),ACABAMENTO POLIDO OU ZINCADO.FORNECIMENTO | UN | 0.75
21.050.0100-A | PORCA SEXTAVADA,EM ACO BAIXO CARBONO (1010/1020),UNC,5/8"(16MM),ACABAMENTO POLIDO OU ZINCADO.FORNECIMENTO | UN | 0.75
21.050.0105-0 | PORCA SEXTAVADA EM ACO BAIXO CARBONO (1010/1020),UNC,(M12X1,75)MM,ACABAMENTO ZINCADO.FORNECIMENTO | UN | 0.23
21.050.0105-A | PORCA SEXTAVADA EM ACO BAIXO CARBONO (1010/1020),UNC,(M12X1,75)MM,ACABAMENTO ZINCADO.FORNECIMENTO | UN | 0.23
21.050.0110-0 | BASE DE ACO PARA SUSTENTACAO DE POSTE FIXADA POR CHUMBADOREM FUNDACAO DE CONCRETO ARMADO.ASSENTAMENTO | UN | 84.7
21.050.0110-A | BASE DE ACO PARA SUSTENTACAO DE POSTE FIXADA POR CHUMBADOREM FUNDACAO DE CONCRETO ARMADO.ASSENTAMENTO | UN | 82.29
21.050.0120-0 | CHUMBADOR PARA FIXACAO DE POSTE DE ACO CURVO DE 1 BRACO,DE 8M ATE 9M DE ALTURA,EXCLUSIVE ESTE,DE 7/8"X600MM,COM PORCA EARRUELA GALVANIZADAS A FOGO,PADRAO RIOLUZ.FORNECIMENTO E INSTALACAO | UN | 150.83
21.050.0120-A | CHUMBADOR PARA FIXACAO DE POSTE DE ACO CURVO DE 1 BRACO,DE 8M ATE 9M DE ALTURA,EXCLUSIVE ESTE,DE 7/8"X600MM,COM PORCA EARRUELA GALVANIZADAS A FOGO,PADRAO RIOLUZ.FORNECIMENTO E INSTALACAO | UN | 149.39
21.050.0125-0 | CRUZETA N°2,DE 2 PINOS.FORNECIMENTO | UN | 87.5
21.050.0125-A | CRUZETA N°2,DE 2 PINOS.FORNECIMENTO | UN | 87.5
21.051.0010-0 | ARAME DE FERRO GALVANIZADO DE 12BWG, 2,76MM.FORNECIMENTO | KG | 11.95
21.051.0010-A | ARAME DE FERRO GALVANIZADO DE 12BWG, 2,76MM.FORNECIMENTO | KG | 11.95
22.005.0005-0 | EXTRACAO E TRANSPORTE DE TERRA PARA SUBSTRATO,PARA ENCHIMENTO DE SACOS PLASTICOS E PRODUCAO DE MUDAS DE ESSENCIAS FLORESTAIS.CUSTO VALIDO PARA CADA 100 UNIDADES | UN | 7.26
22.005.0005-A | EXTRACAO E TRANSPORTE DE TERRA PARA SUBSTRATO,PARA ENCHIMENTO DE SACOS PLASTICOS E PRODUCAO DE MUDAS DE ESSENCIAS FLORESTAIS.CUSTO VALIDO PARA CADA 100 UNIDADES | UN | 6.29
22.005.0015-0 | PENEIRAMENTO E MISTURA DE TERRA PARA ENCHIMENTO DE SACOS PLASTICOS E PRODUCAO DE MUDAS DE ESSENCIAS FLORESTAIS.CUSTO VALIDO PARA CADA 100 UNIDADES | UN | 10.76
22.005.0015-A | PENEIRAMENTO E MISTURA DE TERRA PARA ENCHIMENTO DE SACOS PLASTICOS E PRODUCAO DE MUDAS DE ESSENCIAS FLORESTAIS.CUSTO VALIDO PARA CADA 100 UNIDADES | UN | 9.32
22.005.0020-0 | DESINFECCAO E ADUBACAO DA TERRA DE SUBSTRATO,PARA ENCHIMENTODE SACOS PLASTICOS E PRODUCAO DE MUDAS DE ESSENCIAS FLORESTAIS.CUSTO VALIDO PARA CADA 100 UNIDADES | UN | 3.63
22.005.0020-A | DESINFECCAO E ADUBACAO DA TERRA DE SUBSTRATO,PARA ENCHIMENTODE SACOS PLASTICOS E PRODUCAO DE MUDAS DE ESSENCIAS FLORESTAIS.CUSTO VALIDO PARA CADA 100 UNIDADES | UN | 3.14
22.005.0025-0 | ENCHIMENTO DOS SACOS PLASTICOS,PARA PRODUCAO DE MUDAS DE ESSENCIAS FLORESTAIS.CUSTO VALIDO PARA CADA 100 UNIDADES | UN | 28.08
22.005.0025-A | ENCHIMENTO DOS SACOS PLASTICOS,PARA PRODUCAO DE MUDAS DE ESSENCIAS FLORESTAIS.CUSTO VALIDO PARA CADA 100 UNIDADES | UN | 26.03
22.005.0030-0 | PREPARO DOS CANTEIROS,PARA PRODUCAO DE MUDAS DE ESSENCIAS FLORESTAIS.CUSTO VALIDO PARA CADA 100 UNIDADES | UN | 3.63
22.005.0030-A | PREPARO DOS CANTEIROS,PARA PRODUCAO DE MUDAS DE ESSENCIAS FLORESTAIS.CUSTO VALIDO PARA CADA 100 UNIDADES | UN | 3.14
22.005.0035-0 | ENCANTEIRAMENTO DOS SACOS PLASTICOS,PARA PRODUCAO DE MUDAS NATIVAS DE ESSENCIAS FLORESTAIS.CUSTO VALIDO PARA CADA 100 UNIDADES | UN | 10.76
22.005.0035-A | ENCANTEIRAMENTO DOS SACOS PLASTICOS,PARA PRODUCAO DE MUDAS NATIVAS DE ESSENCIAS FLORESTAIS.CUSTO VALIDO PARA CADA 100 UNIDADES | UN | 9.32
22.005.0045-0 | REPICAGEM E DESBASTE DAS MUDAS DE ESSENCIAS FLORESTAIS.CUSTOVALIDO PARA CADA 100 UNIDADES | UN | 7.12
22.005.0045-A | REPICAGEM E DESBASTE DAS MUDAS DE ESSENCIAS FLORESTAIS.CUSTOVALIDO PARA CADA 100 UNIDADES | UN | 6.17
22.005.0050-0 | IRRIGACAO DAS MUDAS DE ESSENCIAS FLORESTAIS COM USO DE MANGUEIRA.CUSTO VALIDO PARA CADA 100 UNIDADES | UN | 35.78
22.005.0050-A | IRRIGACAO DAS MUDAS DE ESSENCIAS FLORESTAIS COM USO DE MANGUEIRA.CUSTO VALIDO PARA CADA 100 UNIDADES | UN | 31.01
22.005.0055-0 | CAPINA MANUAL,REMOCAO E SELECAO DAS MUDAS DE ESSENCIAS FLORESTAIS.CUSTO VALIDO PARA CADA 100 UNIDADES | UN | 2.28
22.005.0055-A | CAPINA MANUAL,REMOCAO E SELECAO DAS MUDAS DE ESSENCIAS FLORESTAIS.CUSTO VALIDO PARA CADA 100 UNIDADES | UN | 1.98
22.005.0060-0 | APLICACAO DE DEFENSIVOS,EXCLUSIVE ESTE,NAS MUDAS DE ESSENCIAS FLORESTAIS.CUSTO VALIDO PARA CADA 100 UNIDADES | UN | 53.8
22.005.0060-A | APLICACAO DE DEFENSIVOS,EXCLUSIVE ESTE,NAS MUDAS DE ESSENCIAS FLORESTAIS.CUSTO VALIDO PARA CADA 100 UNIDADES | UN | 46.63
22.005.0070-0 | PREPARO DE ESTACAS PARA PRODUCAO DE MUDAS DE ESSENCIAS FLORESTAIS.CUSTO VALIDO PARA CADA 100 UNIDADES | UN | 7.12
22.005.0070-A | PREPARO DE ESTACAS PARA PRODUCAO DE MUDAS DE ESSENCIAS FLORESTAIS.CUSTO VALIDO PARA CADA 100 UNIDADES | UN | 6.17
22.005.0075-0 | SACO PLASTICO PARA PRODUCAO DE MUDAS NA MEDIA DE (15X25)CM X0,15MM.FORNECIMENTO | KG | 22.56
22.005.0075-A | SACO PLASTICO PARA PRODUCAO DE MUDAS NA MEDIA DE (15X25)CM X0,15MM.FORNECIMENTO | KG | 22.56
22.005.0080-0 | SACO PLASTICO PARA PRODUCAO DE MUDAS NA MEDIA DE (20X30)CM X0,20MM.FORNECIMENTO | KG | 22.56
22.005.0080-A | SACO PLASTICO PARA PRODUCAO DE MUDAS NA MEDIA DE (20X30)CM X0,20MM.FORNECIMENTO | KG | 22.56
22.005.0085-0 | SACO PLASTICO PARA PRODUCAO DE MUDAS NA MEDIA DE (28X35)CM X0,22MM.FORNECIMENTO | KG | 22.56
22.005.0085-A | SACO PLASTICO PARA PRODUCAO DE MUDAS NA MEDIA DE (28X35)CM X0,22MM.FORNECIMENTO | KG | 22.56
22.010.0010-0 | MUDAS NATIVAS DE ESSENCIAS FLORESTAIS ATE 1,00M DE ALTURA.FORNECIMENTO | UN | 0.45
22.010.0010-A | MUDAS NATIVAS DE ESSENCIAS FLORESTAIS ATE 1,00M DE ALTURA.FORNECIMENTO | UN | 0.45
22.010.0015-0 | MUDAS EXOTICAS DE ESSENCIAS FLORESTAIS (EUCALIPTOS) ATE 30CMDE ALTURA.FORNECIMENTO | UN | 0.3
22.010.0015-A | MUDAS EXOTICAS DE ESSENCIAS FLORESTAIS (EUCALIPTOS) ATE 30CMDE ALTURA.FORNECIMENTO | UN | 0.3
22.010.0020-0 | MUDAS EXOTICAS DE ESSENCIAS FLORESTAIS (PINUS) ATE 30CM DE ALTURA.FORNECIMENTO | UN | 0.4
22.010.0020-A | MUDAS EXOTICAS DE ESSENCIAS FLORESTAIS (PINUS) ATE 30CM DE ALTURA.FORNECIMENTO | UN | 0.4
22.010.0030-0 | MUDAS DE ESSENCIAS FLORESTAIS DE 30CM A 50CM DE ALTURA,TIPOSABIA,MARICA,TREMA,AROEIRA,IPES,PAU-FERRO E SIMILARES.FORNE-CIMENTO | UN | 4
22.010.0030-A | MUDAS DE ESSENCIAS FLORESTAIS DE 30CM A 50CM DE ALTURA,TIPOSABIA,MARICA,TREMA,AROEIRA,IPES,PAU-FERRO E SIMILARES.FORNE-CIMENTO | UN | 4
22.013.0005-0 | CONSTRUCAO MANUAL DE ACEIROS E TRILHAS | M2 | 2.69
22.013.0005-A | CONSTRUCAO MANUAL DE ACEIROS E TRILHAS | M2 | 2.33
22.013.0010-0 | ROCADA MANUAL DE VEGETACAO DENSA COM FOICE | HA | 2017.77
22.013.0010-A | ROCADA MANUAL DE VEGETACAO DENSA COM FOICE | HA | 1748.94
22.013.0015-0 | ROCADA MANUAL DE VEGETACAO LEVE COM FOICE | HA | 1883.25
22.013.0015-A | ROCADA MANUAL DE VEGETACAO LEVE COM FOICE | HA | 1632.34
22.013.0020-0 | DESTOCA COM ENXADAO | HA | 2152.28
22.013.0020-A | DESTOCA COM ENXADAO | HA | 1865.53
22.016.0005-0 | CONSTRUCAO DE ESTRADAS DE CIRCULACAO COM TRATOR DE ESTEIRAS | HA | 518.13
22.016.0005-A | CONSTRUCAO DE ESTRADAS DE CIRCULACAO COM TRATOR DE ESTEIRAS | HA | 509.55
22.016.0010-0 | ROCADO DE VEGETACAO COM ROCADEIRA COSTAL MOTORIZADA,INCLUSIVE AJUNTAMENTO DO MATERIAL RESULTANTE | HA | 3251.97
22.016.0010-A | ROCADO DE VEGETACAO COM ROCADEIRA COSTAL MOTORIZADA,INCLUSIVE AJUNTAMENTO DO MATERIAL RESULTANTE | HA | 2857.28
22.016.0015-0 | ROCADO DE VEGETACAO COM TRATOR DE PNEUS E ROCADEIRA | HA | 188.78
22.016.0015-A | ROCADO DE VEGETACAO COM TRATOR DE PNEUS E ROCADEIRA | HA | 181.92
22.016.0020-0 | ENLEIRAMENTO MECANICO DE VEGETACAO COM TRATOR DE ESTEIRAS | HA | 414.5
22.016.0020-A | ENLEIRAMENTO MECANICO DE VEGETACAO COM TRATOR DE ESTEIRAS | HA | 407.64
22.016.0025-0 | ARACAO DO SOLO A 20CM DE PROFUNDIDADE COM TRATOR DE PNEUS EARADO DE DISCO | HA | 283.64
22.016.0025-A | ARACAO DO SOLO A 20CM DE PROFUNDIDADE COM TRATOR DE PNEUS EARADO DE DISCO | HA | 273.35
22.016.0030-0 | GRADEACAO DO SOLO COM TRATOR DE PNEUS E GRADE DE DISCOS | HA | 146.44
22.016.0030-A | GRADEACAO DO SOLO COM TRATOR DE PNEUS E GRADE DE DISCOS | HA | 141.29
22.020.0005-0 | PREPARO DE PIQUETES DE BAMBU DE 1,00M DE ALTURA,PARA ALINHAMENTO E MARCACAO DE COVAS.CUSTO VALIDO PARA CADA 100 UNIDADES | UN | 8.6
22.020.0005-A | PREPARO DE PIQUETES DE BAMBU DE 1,00M DE ALTURA,PARA ALINHAMENTO E MARCACAO DE COVAS.CUSTO VALIDO PARA CADA 100 UNIDADES | UN | 7.46
22.020.0010-0 | ALINHAMENTO E MARCACAO DE COVAS | HA | 322.84
22.020.0010-A | ALINHAMENTO E MARCACAO DE COVAS | HA | 279.83
22.020.0015-0 | ABERTURA OU CAPINA DE FAIXAS DE 1,00M DE LARGURA | M2 | 0.79
22.020.0015-A | ABERTURA OU CAPINA DE FAIXAS DE 1,00M DE LARGURA | M2 | 0.69
22.020.0030-0 | DISTRIBUICAO DE MUDAS EXOTICAS DE ESSENCIAS FLORESTAIS.CUSTOVALIDO PARA CADA 100 UNIDADES | UN | 14.34
22.020.0030-A | DISTRIBUICAO DE MUDAS EXOTICAS DE ESSENCIAS FLORESTAIS.CUSTOVALIDO PARA CADA 100 UNIDADES | UN | 12.43
22.020.0035-0 | DISTRIBUICAO DE MUDAS NATIVAS DE ESSENCIAS FLORESTAIS.CUSTOVALIDO PARA CADA 100 UNIDADES | UN | 14.34
22.020.0035-A | DISTRIBUICAO DE MUDAS NATIVAS DE ESSENCIAS FLORESTAIS.CUSTOVALIDO PARA CADA 100 UNIDADES | UN | 12.43
22.020.0040-0 | PLANTIO DE MUDAS EXOTICAS DE ESSENCIAS FLORESTAIS ATE 0,30MDE ALTURA,COM TUBETES,EXCLUSIVE AS MUDAS.CUSTO VALIDO PARA CADA 100 UNIDADES | UN | 15.37
22.020.0040-A | PLANTIO DE MUDAS EXOTICAS DE ESSENCIAS FLORESTAIS ATE 0,30MDE ALTURA,COM TUBETES,EXCLUSIVE AS MUDAS.CUSTO VALIDO PARA CADA 100 UNIDADES | UN | 13.32
22.020.0045-0 | PLANTIO DE MUDAS EXOTICAS DE ESSENCIAS FLORESTAIS ATE 0,30MDE ALTURA,EM SACOS PLASTICOS,EXCLUSIVE AS MUDAS.CUSTO VALIDOPARA CADA 100 UNIDADES | UN | 35.87
22.020.0045-A | PLANTIO DE MUDAS EXOTICAS DE ESSENCIAS FLORESTAIS ATE 0,30MDE ALTURA,EM SACOS PLASTICOS,EXCLUSIVE AS MUDAS.CUSTO VALIDOPARA CADA 100 UNIDADES | UN | 31.09
22.020.0050-0 | PLANTIO DE MUDAS NATIVAS DE ESSENCIAS FLORESTAIS ATE 1,00M DE ALTURA,EXCLUSIVE AS MUDAS.CUSTO VALIDO PARA CADA 100 UNIDADES | UN | 143.48
22.020.0050-A | PLANTIO DE MUDAS NATIVAS DE ESSENCIAS FLORESTAIS ATE 1,00M DE ALTURA,EXCLUSIVE AS MUDAS.CUSTO VALIDO PARA CADA 100 UNIDADES | UN | 124.36
22.020.0055-0 | COLOCACAO DE COBERTURA MORTA (MULCH) AO REDOR DAS PLANTAS | HA | 215.22
22.020.0055-A | COLOCACAO DE COBERTURA MORTA (MULCH) AO REDOR DAS PLANTAS | HA | 186.55
22.020.0070-0 | ABERTURA DE COVA DE 30X30X30CM,EM BANQUETA,EM ENCOSTA,INCLUSIVE MARCACAO | UN | 1.34
22.020.0070-A | ABERTURA DE COVA DE 30X30X30CM,EM BANQUETA,EM ENCOSTA,INCLUSIVE MARCACAO | UN | 1.16
22.020.0075-0 | ABERTURA DE COVA DE 15X15X15CM,INCLUINDO INCORPORACAO DE ESTERCO CURTIDO,PARA PLANTIO DE VEGETACAO REPTANTE EM AREA DERESTINGA PLANA | UN | 0.42
22.020.0075-A | ABERTURA DE COVA DE 15X15X15CM,INCLUINDO INCORPORACAO DE ESTERCO CURTIDO,PARA PLANTIO DE VEGETACAO REPTANTE EM AREA DERESTINGA PLANA | UN | 0.37
22.020.0080-0 | ABERTURA DE COVA DE 20X20X20CM,INCLUINDO INCORPORACAO DE ESTERCO CURTIDO,PARA PLANTIO DE VEGETACAO CACTACEAS EM AREA DERESTINGA PLANA | UN | 0.51
22.020.0080-A | ABERTURA DE COVA DE 20X20X20CM,INCLUINDO INCORPORACAO DE ESTERCO CURTIDO,PARA PLANTIO DE VEGETACAO CACTACEAS EM AREA DERESTINGA PLANA | UN | 0.44
22.020.0085-0 | ABERTURA DE COVA DE 30X30X30CM,INCLUINDO INCORPORACAO DE ESTERCO CURTIDO,PARA PLANTIO DE VEGETACAO ARBUSTIVA EM AREA DERESTINGA PLANA | UN | 0.6
22.020.0085-A | ABERTURA DE COVA DE 30X30X30CM,INCLUINDO INCORPORACAO DE ESTERCO CURTIDO,PARA PLANTIO DE VEGETACAO ARBUSTIVA EM AREA DERESTINGA PLANA | UN | 0.52
22.020.0090-0 | ABERTURA DE COVA DE 40X40X40CM,INCLUINDO INCORPORACAO DE ESTERCO CURTIDO,PARA PLANTIO DE VEGETACAO ARBUSTIVA EM AREA DERESTINGA PLANA | UN | 0.69
22.020.0090-A | ABERTURA DE COVA DE 40X40X40CM,INCLUINDO INCORPORACAO DE ESTERCO CURTIDO,PARA PLANTIO DE VEGETACAO ARBUSTIVA EM AREA DERESTINGA PLANA | UN | 0.6
22.020.0095-0 | ADUBACAO E CALAGEM,USANDO ADUBO ORGANICO/MINERAL,EM MUDAS PLANTADAS EM ENCOSTAS | UN | 1.81
22.020.0095-A | ADUBACAO E CALAGEM,USANDO ADUBO ORGANICO/MINERAL,EM MUDAS PLANTADAS EM ENCOSTAS | UN | 1.78
22.020.0100-0 | CAPINA DE ACEIRO EM ENCOSTA EM AREA PREVIAMENTE ROCADA,EM FASE DE IMPLANTACAO | M2 | 0.59
22.020.0100-A | CAPINA DE ACEIRO EM ENCOSTA EM AREA PREVIAMENTE ROCADA,EM FASE DE IMPLANTACAO | M2 | 0.51
22.020.0105-0 | CAPINA DE ACEIRO EM ENCOSTA EM AREA PREVIAMENTE ROCADA,EM FASE DE MANUTENCAO | M2 | 0.41
22.020.0105-A | CAPINA DE ACEIRO EM ENCOSTA EM AREA PREVIAMENTE ROCADA,EM FASE DE MANUTENCAO | M2 | 0.36
22.020.0110-0 | CAPINA DE VEGETACAO GRAMINEA EM AREA DE ENCOSTA EM CURVA DENIVEL,INCLUSIVE MARCACAO DE FAIXAS EM CURVA DE NIVEL,EM FASEDE IMPLANTACAO | M2 | 0.21
22.020.0110-A | CAPINA DE VEGETACAO GRAMINEA EM AREA DE ENCOSTA EM CURVA DENIVEL,INCLUSIVE MARCACAO DE FAIXAS EM CURVA DE NIVEL,EM FASEDE IMPLANTACAO | M2 | 0.18
22.020.0115-0 | CAPINA DE VEGETACAO GRAMINEA EM AREA DE ENCOSTA EM CURVA DENIVEL,EM FASE DE MANUTENCAO | M2 | 0.18
22.020.0115-A | CAPINA DE VEGETACAO GRAMINEA EM AREA DE ENCOSTA EM CURVA DENIVEL,EM FASE DE MANUTENCAO | M2 | 0.15
22.020.0120-0 | LIMPEZA MANUAL DE MATERIAIS DIVERSOS EM AREA DE MANGUEZAL(LIXO) | M2 | 0.1
22.020.0120-A | LIMPEZA MANUAL DE MATERIAIS DIVERSOS EM AREA DE MANGUEZAL(LIXO) | M2 | 0.09
22.020.0125-0 | PLANTIO DE GRAMA EM PLACAS,EM ENCOSTA,TIPO SAO CARLOS,BATATAIS OU LARGA,INCLUSIVE COMPRA E ARRANCAMENTO NO LOCAL DE ORIGEM,CARGA,TRANSPORTE MANUAL ENCOSTA ACIMA,DESCARGA E PREPARODO TERRENO | M2 | 16.4
22.020.0125-A | PLANTIO DE GRAMA EM PLACAS,EM ENCOSTA,TIPO SAO CARLOS,BATATAIS OU LARGA,INCLUSIVE COMPRA E ARRANCAMENTO NO LOCAL DE ORIGEM,CARGA,TRANSPORTE MANUAL ENCOSTA ACIMA,DESCARGA E PREPARODO TERRENO | M2 | 15.26
22.020.0130-0 | PLANTIO E ADUBACAO DE MUDAS EM ENCOSTA,DE 30CM A 50CM DE ALTURA,TIPO SABIA,MARICA,TREMA,AROEIRA,IPES,PAU-FERRO E SIMILARES.FORNECIMENTO DA MUDA INCLUSO | UN | 5.88
22.020.0130-A | PLANTIO E ADUBACAO DE MUDAS EM ENCOSTA,DE 30CM A 50CM DE ALTURA,TIPO SABIA,MARICA,TREMA,AROEIRA,IPES,PAU-FERRO E SIMILARES.FORNECIMENTO DA MUDA INCLUSO | UN | 5.75
22.020.0135-0 | PLANTIO DE MUDAS DE VEGETACAO ARBUSTIVA,EXCLUSIVE O FORNECIMENTO DE MUDA,EM AREA DE RESTINGA PLANA | UN | 1.41
22.020.0135-A | PLANTIO DE MUDAS DE VEGETACAO ARBUSTIVA,EXCLUSIVE O FORNECIMENTO DE MUDA,EM AREA DE RESTINGA PLANA | UN | 1.32
22.020.0140-0 | PLANTIO DE MUDAS DE VEGETACAO CACTACEAS,EXCLUSIVE O FORNECIMENTO DE MUDA,EM AREA DE RESTINGA PLANA | UN | 0.44
22.020.0140-A | PLANTIO DE MUDAS DE VEGETACAO CACTACEAS,EXCLUSIVE O FORNECIMENTO DE MUDA,EM AREA DE RESTINGA PLANA | UN | 0.38
22.020.0145-0 | PLANTIO DE MUDAS DE VEGETACAO REPTANTE,EXCLUSIVE O FORNECIMENTO DE MUDA,EM AREA DE RESTINGA PLANA | UN | 0.09
22.020.0145-A | PLANTIO DE MUDAS DE VEGETACAO REPTANTE,EXCLUSIVE O FORNECIMENTO DE MUDA,EM AREA DE RESTINGA PLANA | UN | 0.08
22.020.0150-0 | PLANTIO DE MUDA DE ESPECIE DE MANGUEZAL,DE 50 A 70CM DE ALTURA,E ABERTURA DE COVA DE 10X10X20CM,EXCLUSIVE O FORNECIMENTODA MUDA | UN | 1.92
22.020.0150-A | PLANTIO DE MUDA DE ESPECIE DE MANGUEZAL,DE 50 A 70CM DE ALTURA,E ABERTURA DE COVA DE 10X10X20CM,EXCLUSIVE O FORNECIMENTODA MUDA | UN | 1.66
22.025.0005-0 | APLICACAO DE FORMICIDA GRANULADA.FORNECIMENTO E APLICACAO | HA | 290.11
22.025.0005-A | APLICACAO DE FORMICIDA GRANULADA.FORNECIMENTO E APLICACAO | HA | 275.77
22.025.0010-0 | APLICACAO DE HERBICIDA ROUND UP.FORNECIMENTO E APLICACAO | HA | 273.46
22.025.0010-A | APLICACAO DE HERBICIDA ROUND UP.FORNECIMENTO E APLICACAO | HA | 257.33
22.025.0015-0 | CAPINA QUIMICA COM HERBICIDA EM FAIXAS.FORNECIMENTO E APLICACAO | HA | 313.82
22.025.0015-A | CAPINA QUIMICA COM HERBICIDA EM FAIXAS.FORNECIMENTO E APLICACAO | HA | 292.31
22.026.0010-0 | APLICACAO DE CALCARIO DOLOMITICO NO SOLO,POR COVA.FORNECIMENTO E APLICACAO | UN | 0.18
22.026.0010-A | APLICACAO DE CALCARIO DOLOMITICO NO SOLO,POR COVA.FORNECIMENTO E APLICACAO | UN | 0.16
22.028.0005-0 | APLICACAO DE ADUBO ORGANICO PARA MUDAS NATIVAS DE ESSENCIASFLORESTAIS,POR COVA.FORNECIMENTO E APLICACAO | UN | 1.23
22.028.0005-A | APLICACAO DE ADUBO ORGANICO PARA MUDAS NATIVAS DE ESSENCIASFLORESTAIS,POR COVA.FORNECIMENTO E APLICACAO | UN | 1.19
22.028.0010-0 | APLICACAO DE ADUBO QUIMICO SUPERFOSFATO SIMPLES PARA MUDAS NATIVAS,POR COVA.FORNECIMENTO E APLICACAO | UN | 0.87
22.028.0010-A | APLICACAO DE ADUBO QUIMICO SUPERFOSFATO SIMPLES PARA MUDAS NATIVAS,POR COVA.FORNECIMENTO E APLICACAO | UN | 0.82
22.028.0015-0 | APLICACAO DE ADUBO QUIMICO (NPK),6:30:6,PARA MUDAS EXOTICAS,POR COVA.FORNECIMENTO E APLICACAO | UN | 0.63
22.028.0015-A | APLICACAO DE ADUBO QUIMICO (NPK),6:30:6,PARA MUDAS EXOTICAS,POR COVA.FORNECIMENTO E APLICACAO | UN | 0.58
22.028.0025-0 | APLICACAO DE ADUBO,EXCLUSIVE O FORNECIMENTO,CUSTO VALIDO PARA 100 COVAS | UN | 17.93
22.028.0025-A | APLICACAO DE ADUBO,EXCLUSIVE O FORNECIMENTO,CUSTO VALIDO PARA 100 COVAS | UN | 15.54
22.028.0035-0 | ADUBACAO DIFERENCIADA EM ESPECIES VEGETAIS DE QUALQUER NATUREZA.FORNECIMENTO E APLICACAO | UN | 93.19
22.028.0035-A | ADUBACAO DIFERENCIADA EM ESPECIES VEGETAIS DE QUALQUER NATUREZA.FORNECIMENTO E APLICACAO | UN | 83.23
22.028.0040-0 | ADUBACAO QUIMICA COM FORMULA COMPLETA (NPK-10-10-10)EM GOLASDE ARVORE,INCLUSIVE LIMPEZA E REVOLVIMENTO DE SOLO.FORNECIMENTO E APLICACAO | UN | 2.35
22.028.0040-A | ADUBACAO QUIMICA COM FORMULA COMPLETA (NPK-10-10-10)EM GOLASDE ARVORE,INCLUSIVE LIMPEZA E REVOLVIMENTO DE SOLO.FORNECIMENTO E APLICACAO | UN | 2.05
22.028.0050-0 | CONTROLE QUIMICO DE ESPECIES VEGETAIS DE QUALQUER NATUREZA.FORNECIMENTO E APLICACAO | UN | 331.09
22.028.0050-A | CONTROLE QUIMICO DE ESPECIES VEGETAIS DE QUALQUER NATUREZA.FORNECIMENTO E APLICACAO | UN | 297.48
22.030.0010-0 | COROAMENTO DAS PLANTAS COM 1,00M DE DIAMETRO.CUSTO VALIDO PARA CADA 100 UNIDADES | UN | 215.22
22.030.0010-A | COROAMENTO DAS PLANTAS COM 1,00M DE DIAMETRO.CUSTO VALIDO PARA CADA 100 UNIDADES | UN | 186.55
22.030.0015-0 | MANUTENCAO DE ACEIROS | M2 | 0.41
22.030.0015-A | MANUTENCAO DE ACEIROS | M2 | 0.36
22.030.0030-0 | ARRANCAMENTO E REPLANTIO DE ARBUSTO COM ATE 2M DE ALTURA | UN | 13.45
22.030.0030-A | ARRANCAMENTO E REPLANTIO DE ARBUSTO COM ATE 2M DE ALTURA | UN | 11.65
22.030.0035-0 | PODA DE ESPECIES VEGETAIS DE BAIXO NIVEL DE DIFICULDADE,EXCLUSIVE TRANSPORTE DE MATERIAL RESULTANTE | UN | 110.4
22.030.0035-A | PODA DE ESPECIES VEGETAIS DE BAIXO NIVEL DE DIFICULDADE,EXCLUSIVE TRANSPORTE DE MATERIAL RESULTANTE | UN | 102.04
22.030.0040-0 | PODA DE ESPECIES VEGETAIS DE MEDIO NIVEL DE DIFICULDADE,EXCLUSIVE TRANSPORTE DO MATERIAL RESULTANTE | UN | 234.1
22.030.0040-A | PODA DE ESPECIES VEGETAIS DE MEDIO NIVEL DE DIFICULDADE,EXCLUSIVE TRANSPORTE DO MATERIAL RESULTANTE | UN | 215.76
22.030.0045-0 | PODA DE ESPECIES VEGETAIS DE ALTO NIVEL DE DIFICULDADE,EXCLUSIVE TRANSPORTE DO MATERIAL RESULTANTE | UN | 427.35
22.030.0045-A | PODA DE ESPECIES VEGETAIS DE ALTO NIVEL DE DIFICULDADE,EXCLUSIVE TRANSPORTE DO MATERIAL RESULTANTE | UN | 391.69
22.030.0050-0 | REMOCAO DE ESPECIES VEGETAIS,PORTE MUDA (ATE 2M DE ALTURA),INCLUSIVE CARGA,DESCARGA E TRANSPORTE DO MATERIAL ATE 30KM | UN | 23.83
22.030.0050-A | REMOCAO DE ESPECIES VEGETAIS,PORTE MUDA (ATE 2M DE ALTURA),INCLUSIVE CARGA,DESCARGA E TRANSPORTE DO MATERIAL ATE 30KM | UN | 22.06
22.030.0055-0 | REMOCAO DE ESPECIES VEGETAIS,PORTE PEQUENO (ENTRE 2M E 4M DEALTURA),INCLUSIVE CARGA,DESCARGA E TRANSPORTE DO MATERIALATE 30KM | UN | 91.81
22.030.0055-A | REMOCAO DE ESPECIES VEGETAIS,PORTE PEQUENO (ENTRE 2M E 4M DEALTURA),INCLUSIVE CARGA,DESCARGA E TRANSPORTE DO MATERIALATE 30KM | UN | 84.95
22.030.0060-0 | REMOCAO DE ESPECIES VEGETAIS,PORTE MEDIO (ENTRE 4M E 6M DEALTURA),INCLUSIVE CARGA,DESCARGA E TRANSPORTE DO MATERIALATE 30KM | UN | 234.15
22.030.0060-A | REMOCAO DE ESPECIES VEGETAIS,PORTE MEDIO (ENTRE 4M E 6M DEALTURA),INCLUSIVE CARGA,DESCARGA E TRANSPORTE DO MATERIALATE 30KM | UN | 216.01
22.030.0065-0 | REMOCAO DE ESPECIES VEGETAIS,PORTE GRANDE (ACIMA DE 6M DE ALTURA),INCLUSIVE CARGA,DESCARGA E TRANSPORTE DO MATERIAL ATE30KM | UN | 476.27
22.030.0065-A | REMOCAO DE ESPECIES VEGETAIS,PORTE GRANDE (ACIMA DE 6M DE ALTURA),INCLUSIVE CARGA,DESCARGA E TRANSPORTE DO MATERIAL ATE30KM | UN | 438.49
22.030.0070-0 | TRANSPLANTE DE VEGETAIS DE PORTE PEQUENO (ENTRE 2M E 4M DEALTURA),INCLUSIVE CARGA,DESCARGA E TRANSPORTE DO MATERIALATE 30KM | UN | 194.48
22.030.0070-A | TRANSPLANTE DE VEGETAIS DE PORTE PEQUENO (ENTRE 2M E 4M DEALTURA),INCLUSIVE CARGA,DESCARGA E TRANSPORTE DO MATERIALATE 30KM | UN | 179.05
22.030.0075-0 | DENDROCIRURGIA EM ESPECIES VEGETAIS DE QUALQUER NATUREZA | UN | 909.37
22.030.0075-A | DENDROCIRURGIA EM ESPECIES VEGETAIS DE QUALQUER NATUREZA | UN | 832.7
22.030.0080-0 | PINCELAMENTO EM LESAO DE ESPECIES VEGETAIS DE QUALQUER NATUREZA | UN | 60
22.030.0080-A | PINCELAMENTO EM LESAO DE ESPECIES VEGETAIS DE QUALQUER NATUREZA | UN | 56.67
22.030.0085-0 | RETUTORAMENTO DE ESPECIES VEGETAIS DE QUALQUER NATUREZA | UN | 26.83
22.030.0085-A | RETUTORAMENTO DE ESPECIES VEGETAIS DE QUALQUER NATUREZA | UN | 23.25
22.030.0090-0 | TRATAMENTO DE ARVORES COM LESOES ACIMA DE 0,50M²,COMPREENDENDO:RASPAGEM DO MATERIAL NECROSADO,APLICACAO DE FUNGICIDAS,INSETICIDAS,HORMONIOS E IMPERMEABILIZANTES,FECHAMENTO DAS CAVIDADES COM ESPUMA DE POLIURETANO COBERTA COM NATA DE CIMENTOE INCORPORACAO DE MATERIAIS PARA ENRIQUECIMENTO DO SOLO,EXCLUSIVE MAO-DE-OBRA | UN | 168.97
22.030.0090-A | TRATAMENTO DE ARVORES COM LESOES ACIMA DE 0,50M²,COMPREENDENDO:RASPAGEM DO MATERIAL NECROSADO,APLICACAO DE FUNGICIDAS,INSETICIDAS,HORMONIOS E IMPERMEABILIZANTES,FECHAMENTO DAS CAVIDADES COM ESPUMA DE POLIURETANO COBERTA COM NATA DE CIMENTOE INCORPORACAO DE MATERIAIS PARA ENRIQUECIMENTO DO SOLO,EXCLUSIVE MAO-DE-OBRA | UN | 168.97
22.030.0095-0 | TRATAMENTO DE ARVORES COM LESOES ATE 0.50M2,COMPREENDENDO:RASPAGEM DO MATERIAL NECROSADO,APLICACAO DE FUNGICIDAS,INSETICIDAS,HORMONIOS E IMPERMEABILIZANTES,FECHAMENTO DAS CAVIDADESCOM ESPUMA DE POLIURETANO COBERTA COM NATA DE CIMENTO E INCORPORACAO DE MATERIAIS PARA ENRIQUECIMENTO DO SOLO,EXCLUSIVEMAO-DE-OBRA | UN | 130.76
22.030.0095-A | TRATAMENTO DE ARVORES COM LESOES ATE 0.50M2,COMPREENDENDO:RASPAGEM DO MATERIAL NECROSADO,APLICACAO DE FUNGICIDAS,INSETICIDAS,HORMONIOS E IMPERMEABILIZANTES,FECHAMENTO DAS CAVIDADESCOM ESPUMA DE POLIURETANO COBERTA COM NATA DE CIMENTO E INCORPORACAO DE MATERIAIS PARA ENRIQUECIMENTO DO SOLO,EXCLUSIVEMAO-DE-OBRA | UN | 130.76
22.030.0100-0 | TRATAMENTO FITOSSANITARIO EM ARVORES,COMPREENDENDO:EXECUCAODE PEQUENAS PODAS(GALHOS E RAMOS COMPROMETIDOS),RASPAGEM DEMATERIAL NECROSADO,APLICACAO DE FUNGICIDAS,INSETICIDAS,HORMONIOS,IMPERMEABILIZANTES E FERTILIZANTES,ALARGAMENTO DE GOLAS,REVOLVIMENTO DE SOLO,REMOCAO E TRANSPORTE DE MATERIAL,RECOMPOSICAO E PLANTIO DE COBERTURA NAS GOLAS | UN | 1470.17
22.030.0100-A | TRATAMENTO FITOSSANITARIO EM ARVORES,COMPREENDENDO:EXECUCAODE PEQUENAS PODAS(GALHOS E RAMOS COMPROMETIDOS),RASPAGEM DEMATERIAL NECROSADO,APLICACAO DE FUNGICIDAS,INSETICIDAS,HORMONIOS,IMPERMEABILIZANTES E FERTILIZANTES,ALARGAMENTO DE GOLAS,REVOLVIMENTO DE SOLO,REMOCAO E TRANSPORTE DE MATERIAL,RECOMPOSICAO E PLANTIO DE COBERTURA NAS GOLAS | UN | 1358.14
22.030.0105-0 | TRATAMENTO FITOSSANITARIO PARA O COMBATE A SECA DE ARVORES,COMPREENDENDO:APLICACAO DE FUNGICIDA E REPELENTE E INCORPORACAO DE MATERIAIS PARA ENRIQUECIMENTO DO SOLO,EXCLUSIVE MAO-DE-OBRA | UN | 57.6
22.030.0105-A | TRATAMENTO FITOSSANITARIO PARA O COMBATE A SECA DE ARVORES,COMPREENDENDO:APLICACAO DE FUNGICIDA E REPELENTE E INCORPORACAO DE MATERIAIS PARA ENRIQUECIMENTO DO SOLO,EXCLUSIVE MAO-DE-OBRA | UN | 57.6
22.040.0005-0 | ABATE DE ARVORES COM MACHADO.CUSTO VALIDO PARA CADA 100 UNIDADES | UN | 86.09
22.040.0005-A | ABATE DE ARVORES COM MACHADO.CUSTO VALIDO PARA CADA 100 UNIDADES | UN | 74.62
22.040.0010-0 | DESGALHAMENTO COM MACHADO.CUSTO VALIDO PARA CADA 100 UNIDADES | UN | 86.09
22.040.0010-A | DESGALHAMENTO COM MACHADO.CUSTO VALIDO PARA CADA 100 UNIDADES | UN | 74.62
22.040.0015-0 | TORAGEM COM MACHADO (TORETE DE 1,20M).CUSTO VALIDO PARA CADA100 UNIDADES | UN | 38.43
22.040.0015-A | TORAGEM COM MACHADO (TORETE DE 1,20M).CUSTO VALIDO PARA CADA100 UNIDADES | UN | 33.31
22.040.0020-0 | ABATER,DESGALHAR E TORAR COM MACHADO,SEM EMPILHAR | ST | 21.52
22.040.0020-A | ABATER,DESGALHAR E TORAR COM MACHADO,SEM EMPILHAR | ST | 18.65
22.040.0025-0 | ABATER,DESGALHAR E TORAR COM MACHADO,COM EMPILHAMENTO MANUAL | ST | 26.9
22.040.0025-A | ABATER,DESGALHAR E TORAR COM MACHADO,COM EMPILHAMENTO MANUAL | ST | 23.31
22.040.0030-0 | ABATER,DESGALHAR E DESTOPAR COM MACHADO.CUSTO VALIDO PARA CADA 100 UNIDADES | UN | 134.51
22.040.0030-A | ABATER,DESGALHAR E DESTOPAR COM MACHADO.CUSTO VALIDO PARA CADA 100 UNIDADES | UN | 116.59
22.040.0035-0 | DESCASCAMENTO MANUAL COM FACAO | ST | 30.74
22.040.0035-A | DESCASCAMENTO MANUAL COM FACAO | ST | 26.65
22.040.0040-0 | EXTRACAO DE MADEIRA COM ARGOLAO (1 PESSOA),DISTANCIA DE 150,00M | ST | 21.52
22.040.0040-A | EXTRACAO DE MADEIRA COM ARGOLAO (1 PESSOA),DISTANCIA DE 150,00M | ST | 18.65
22.040.0045-0 | EXTRACAO DE MADEIRA POR TRANSPORTE PRIMARIO MANUAL (TORETEDE 1,20M),DISTANCIA DE 100,00M | ST | 35.87
22.040.0045-A | EXTRACAO DE MADEIRA POR TRANSPORTE PRIMARIO MANUAL (TORETEDE 1,20M),DISTANCIA DE 100,00M | ST | 31.09
22.040.0050-0 | ARRASTE MANUAL DE VAROES,DISTANCIA DE 100,00M | UN | 4.3
22.040.0050-A | ARRASTE MANUAL DE VAROES,DISTANCIA DE 100,00M | UN | 3.73
22.040.0055-0 | EMPILHAMENTO MANUAL DE TORETES | ST | 2.39
22.040.0055-A | EMPILHAMENTO MANUAL DE TORETES | ST | 2.07
22.050.0005-0 | ABATE DE ARVORES COM MOTOSSERRA.CUSTO VALIDO PARA CADA 100 UNIDADES | UN | 61.43
22.050.0005-A | ABATE DE ARVORES COM MOTOSSERRA.CUSTO VALIDO PARA CADA 100 UNIDADES | UN | 55.69
22.050.0010-0 | DESGALHAMENTO COM MOTOSSERRA.CUSTO VALIDO PARA CADA 100 UNIDADES | UN | 102.36
22.050.0010-A | DESGALHAMENTO COM MOTOSSERRA.CUSTO VALIDO PARA CADA 100 UNIDADES | UN | 92.8
22.050.0015-0 | TORAGEM COM MOTOSSERRA (TORETE DE 1,20M).CUSTO VALIDO PARA CADA 100 UNIDADES | UN | 26.48
22.050.0015-A | TORAGEM COM MOTOSSERRA (TORETE DE 1,20M).CUSTO VALIDO PARA CADA 100 UNIDADES | UN | 24.01
22.050.0020-0 | ABATER COM MOTOSSERRA,DESGALHAR COM MACHADO E TORAR COM MOTOSSERRA,SEM EMPILHAR | ST | 8.5
22.050.0020-A | ABATER COM MOTOSSERRA,DESGALHAR COM MACHADO E TORAR COM MOTOSSERRA,SEM EMPILHAR | ST | 7.7
22.050.0025-0 | ABATER COM MOTOSSERRA,DESGALHAR COM MACHADO E TORAR COM MOTOSSERRA,COM EMPILHAMENTO MANUAL | ST | 10.21
22.050.0025-A | ABATER COM MOTOSSERRA,DESGALHAR COM MACHADO E TORAR COM MOTOSSERRA,COM EMPILHAMENTO MANUAL | ST | 9.26
22.050.0030-0 | ABATER,DESGALHAR E DESTOCAR COM MOTOSSERRA.CUSTO VALIDO PARACADA 100 UNIDADES | UN | 127.94
22.050.0030-A | ABATER,DESGALHAR E DESTOCAR COM MOTOSSERRA.CUSTO VALIDO PARACADA 100 UNIDADES | UN | 115.99
22.050.0035-0 | TRANSPORTE PRIMARIO DE MADEIRA COM TRATOR DE PNEUS E GUINCHOCARREGADOR | ST | 10.31
22.050.0035-A | TRANSPORTE PRIMARIO DE MADEIRA COM TRATOR DE PNEUS E GUINCHOCARREGADOR | ST | 9.93
54.001.0007-1 | TACO DE CANELA 2,5 X 10 X 10CM | UN | 1.21
54.001.0007-B | TACO DE CANELA 2,5 X 10 X 10CM | UN | 1.21
54.001.0010-1 | ACO CA-50,DIAM. DE 5/8" A 1" (MEDIA) | KG | 9.51
54.001.0010-B | ACO CA-50,DIAM. DE 5/8" A 1" (MEDIA) | KG | 9.51
54.001.0011-1 | ACO CA-50,DIAMETRO DE 32MM (1.1/4"),MEDIA | KG | 9.51
54.001.0011-B | ACO CA-50,DIAMETRO DE 32MM (1.1/4"),MEDIA | KG | 9.51
54.001.0013-1 | ACO CA-50 B, DIAM. DE 1/4" E 1/2" (MEDIA) | KG | 9.58
54.001.0013-B | ACO CA-50 B, DIAM. DE 1/4" E 1/2" (MEDIA) | KG | 9.58
54.001.0069-1 | PREPARO CHAPA ACO 16 P/PLACA SINALIZACAO VERTICAL,INCL.CORTETRATAMENTO DESENGORDURANTE E FORN.DA CHAPA. | M2 | 186.77
54.001.0069-B | PREPARO CHAPA ACO 16 P/PLACA SINALIZACAO VERTICAL,INCL.CORTETRATAMENTO DESENGORDURANTE E FORN.DA CHAPA. | M2 | 185.83
54.001.0070-1 | PINTURA A PISTOLA S/PLACA ACO 16,C/PRIMER SINT.SURFACE SINT.ESMALTE SINT.C/TANTAS DEMAOS NECESSARIAS AO SEU BOM ACAB. | M2 | 16.72
54.001.0070-B | PINTURA A PISTOLA S/PLACA ACO 16,C/PRIMER SINT.SURFACE SINT.ESMALTE SINT.C/TANTAS DEMAOS NECESSARIAS AO SEU BOM ACAB. | M2 | 16.5
54.001.0071-1 | REVESTIMENTO DE PLACAS DE ACO P/SINALIZACAO VERTICAL C/PELICULA REFLETIVA GRAU TECNICO E PELICULA P/LEGENDA.FORN.E COLOC | M2 | 248.16
54.001.0071-B | REVESTIMENTO DE PLACAS DE ACO P/SINALIZACAO VERTICAL C/PELICULA REFLETIVA GRAU TECNICO E PELICULA P/LEGENDA.FORN.E COLOC | M2 | 241.61
54.001.0073-1 | MONTAGEM PLACA ACO P/SINALIZACAO VERTICAL POSTE CONCR.ARMADOINCL.FIX.CASTANHAS DUPLAS,FITA ARQUIAR/PARAFUSOS.FORN.E COLOC. | M2 | 35.65
54.001.0073-B | MONTAGEM PLACA ACO P/SINALIZACAO VERTICAL POSTE CONCR.ARMADOINCL.FIX.CASTANHAS DUPLAS,FITA ARQUIAR/PARAFUSOS.FORN.E COLOC. | M2 | 35.08
54.001.0074-1 | PECA DE MACARAMDUBA DE 3"X3" PARA FIX.DAS PLACAS DE SINALIZACAO VERTICAL (1 OU 2 POSTES DE MADEIRA) | M2 | 130.42
54.001.0074-B | PECA DE MACARAMDUBA DE 3"X3" PARA FIX.DAS PLACAS DE SINALIZACAO VERTICAL (1 OU 2 POSTES DE MADEIRA) | M2 | 130.18
54.001.0077-1 | FIXACAO DE PLACAS DE SINALIZACAO DE RODOVIAS C/PARAFUSO 5/16"X4",FIXADA EM 1 OU 2 POSTES,INCL.PINT.FORN.E COLOC. | M2 | 45.73
54.001.0077-B | FIXACAO DE PLACAS DE SINALIZACAO DE RODOVIAS C/PARAFUSO 5/16"X4",FIXADA EM 1 OU 2 POSTES,INCL.PINT.FORN.E COLOC. | M2 | 43.69
54.001.0081-1 | REVESTIMENTOS PLACAS ACO P/SINALIZ.VERT.C/PELICULA REFL.GRAUTECNICO,GRAU ALTA INTENSIDADE/PELICULA P/LEGENDA.FORN.E APLIC. | M2 | 266.12
54.001.0081-B | REVESTIMENTOS PLACAS ACO P/SINALIZ.VERT.C/PELICULA REFL.GRAUTECNICO,GRAU ALTA INTENSIDADE/PELICULA P/LEGENDA.FORN.E APLIC. | M2 | 259.57
54.001.0082-1 | REVESTIMENTOS PLACAS ACO P/SINALIZACAO VERT.C/PELICULA REFL.GRAU TECNICO,GRAU DIAMANTE/PELICULA P/LEGENDA.FORN.E APLIC. | M2 | 277.07
54.001.0082-B | REVESTIMENTOS PLACAS ACO P/SINALIZACAO VERT.C/PELICULA REFL.GRAU TECNICO,GRAU DIAMANTE/PELICULA P/LEGENDA.FORN.E APLIC. | M2 | 270.52
54.001.0100-1 | FORMA DE MAD. P/MOLDAGEM | M2 | 102.72
54.001.0100-B | FORMA DE MAD. P/MOLDAGEM | M2 | 95.03
54.001.0104-1 | VAC-ALL ASPIRADORA MEC.ARMAZENAGEM 8,6M3. | UN | 1100917.6
54.001.0104-B | VAC-ALL ASPIRADORA MEC.ARMAZENAGEM 8,6M3. | UN | 1100917.6
54.001.0117-1 | WAGON DRILL. | UN | 36236.02
54.001.0117-B | WAGON DRILL. | UN | 36236.02
54.001.0126-1 | USINA DE SOLOS CAPACIDADE 540T/H,MOTOR 100CV. | UN | 975870.86
54.001.0126-B | USINA DE SOLOS CAPACIDADE 540T/H,MOTOR 100CV. | UN | 975870.86
54.001.0127-1 | ESCAVADEIRA DE ESTEIRA CLAM-SHELL,0,38M3. | UN | 839910.91
54.001.0127-B | ESCAVADEIRA DE ESTEIRA CLAM-SHELL,0,38M3. | UN | 839910.91
54.001.0128-1 | ESCAVADEIRA DE ESTEIRA CLAM-SHELL, 0,57M3. | UN | 839910.91
54.001.0128-B | ESCAVADEIRA DE ESTEIRA CLAM-SHELL, 0,57M3. | UN | 839910.91
54.001.0129-1 | ESCAVADEIRA DE ESTEIRA DRAGLINE, 0,76M3. | UN | 1063886.71
54.001.0129-B | ESCAVADEIRA DE ESTEIRA DRAGLINE, 0,76M3. | UN | 1063886.71
54.001.0132-1 | ARRUELA BORR.P/FLANGE 350MM. | UN | 36.78
54.001.0132-B | ARRUELA BORR.P/FLANGE 350MM. | UN | 36.78
54.001.0133-1 | ARRUELA BORR.P/FLANGE 400MM. | UN | 40.4
54.001.0133-B | ARRUELA BORR.P/FLANGE 400MM. | UN | 40.4
54.001.0134-1 | ARRUELA BORR.P/FLANGE 500MM. | UN | 42.12
54.001.0134-B | ARRUELA BORR.P/FLANGE 500MM. | UN | 42.12
54.001.0135-1 | ARRUELA BORR.P/FLANGE 600MM. | UN | 48.28
54.001.0135-B | ARRUELA BORR.P/FLANGE 600MM. | UN | 48.28
54.001.0136-1 | ARRUELA BORR.P/FLANGE 700MM. | UN | 49.28
54.001.0136-B | ARRUELA BORR.P/FLANGE 700MM. | UN | 49.28
54.001.0137-1 | ARRUELA BORR.P/FLANGE 800MM. | UN | 59.26
54.001.0137-B | ARRUELA BORR.P/FLANGE 800MM. | UN | 59.26
54.001.0138-1 | ARRUELA BORR.P/FLANGE 900MM. | UN | 64.57
54.001.0138-B | ARRUELA BORR.P/FLANGE 900MM. | UN | 64.57
54.001.0139-1 | ARRUELA BORR.P/FLANGE 1000MM. | UN | 76.11
54.001.0139-B | ARRUELA BORR.P/FLANGE 1000MM. | UN | 76.11
54.001.0140-1 | ARRUELA BORR.P/FLANGE 1200MM. | UN | 84.53
54.001.0140-B | ARRUELA BORR.P/FLANGE 1200MM. | UN | 84.53
54.001.0141-1 | PARAFUSO P/FLANGE 24X100MM. | UN | 10.86
54.001.0141-B | PARAFUSO P/FLANGE 24X100MM. | UN | 10.86
54.001.0142-1 | PARAFUSO P/FLANGE 27X120MM. | UN | 14.75
54.001.0142-B | PARAFUSO P/FLANGE 27X120MM. | UN | 14.75
54.001.0143-1 | PARAFUSO P/FLANGE 30X130MM. | UN | 33.4
54.001.0143-B | PARAFUSO P/FLANGE 30X130MM. | UN | 33.4
54.001.0144-1 | PARAFUSO P/FLANGE 33X130MM. | UN | 38.93
54.001.0144-B | PARAFUSO P/FLANGE 33X130MM. | UN | 38.93
54.001.0145-1 | PARAFUSO P/FLANGE 36X140MM. | UN | 49.97
54.001.0145-B | PARAFUSO P/FLANGE 36X140MM. | UN | 49.97
54.001.0146-1 | PARAFUSO P/FLANGE 39X150MM. | UN | 61.02
54.001.0146-B | PARAFUSO P/FLANGE 39X150MM. | UN | 61.02
54.001.0147-1 | PARAFUSO P/FLANGE 45X180MM. | UN | 105.38
54.001.0147-B | PARAFUSO P/FLANGE 45X180MM. | UN | 105.38
54.001.0150-1 | ARRUELA BORRACHA PARA FLANGE 450MM | UN | 41.25
54.001.0150-B | ARRUELA BORRACHA PARA FLANGE 450MM | UN | 41.25
54.001.0151-1 | ARRUELA DE BORRACHA PARA FLANGE 1400MM | UN | 93.83
54.001.0151-B | ARRUELA DE BORRACHA PARA FLANGE 1400MM | UN | 93.83
54.001.0152-1 | ARRUELA DE BORRACHA PARA FLANGE 1500MM | UN | 104.15
54.001.0152-B | ARRUELA DE BORRACHA PARA FLANGE 1500MM | UN | 104.15
54.001.0154-1 | DESGASTE DE DENTES E PORTA DENTES | UN | 5.25
54.001.0154-B | DESGASTE DE DENTES E PORTA DENTES | UN | 5.25
54.001.0160-1 | TELA DE ARAME GALVANIZADO,REVESTIDO EM PVC,FIO Nº 12 DE 75MM | M2 | 54.5
54.001.0160-B | TELA DE ARAME GALVANIZADO,REVESTIDO EM PVC,FIO Nº 12 DE 75MM | M2 | 54.5
54.001.0170-1 | PINUS EM PECAS DE 3,75 X 22,50CM (1.1/2"X9") | M | 13.13
54.001.0170-B | PINUS EM PECAS DE 3,75 X 22,50CM (1.1/2"X9") | M | 13.13
54.001.0172-1 | PINUS EM PECAS DE 7,50 X 11,25CM (3"X4.1/2") | M | 12.58
54.001.0172-B | PINUS EM PECAS DE 7,50 X 11,25CM (3"X4.1/2") | M | 12.58
54.001.0174-1 | PINUS EM PECAS DE 7,50 X 15,00CM (3"X6") | M | 20.98
54.001.0174-B | PINUS EM PECAS DE 7,50 X 15,00CM (3"X6") | M | 20.98
54.001.0176-1 | PINUS EM PECAS DE 7,50 X 22,50CM (3"X9") | M | 26.57
54.001.0176-B | PINUS EM PECAS DE 7,50 X 22,50CM (3"X9") | M | 26.57
54.001.0178-1 | PINUS EM PECAS DE 2,50X22,50CM, (1"X9") | M | 6.91
54.001.0178-B | PINUS EM PECAS DE 2,50X22,50CM, (1"X9") | M | 6.91
55.001.0010-1 | PINUS,PECA 1 X 7CM | M | 1.53
55.001.0010-B | PINUS,PECA 1 X 7CM | M | 1.53
55.001.0011-1 | PINUS,PECA 2,5 X 5CM | M | 1.63
55.001.0011-B | PINUS,PECA 2,5 X 5CM | M | 1.63
55.001.0012-1 | PINUS,PECA 2,5 X 10CM. | M | 3.34
55.001.0012-B | PINUS,PECA 2,5 X 10CM. | M | 3.34
55.001.0013-1 | PECA DE PINUS,P/M3 | M3 | 1522.55
55.001.0013-B | PECA DE PINUS,P/M3 | M3 | 1522.55
55.010.0001-1 | CUSTO HORARIO P/ESCAV., CONCRETAGEM E POSICIONAMENTO DA GAIOLA DE PAREDE DIAFRAGMA | H | 1850.82
55.010.0001-B | CUSTO HORARIO P/ESCAV., CONCRETAGEM E POSICIONAMENTO DA GAIOLA DE PAREDE DIAFRAGMA | H | 1726.79
55.010.0003-1 | TUBO DE CONCRETO,DIAMETRO DE 500MM,INCLUSIVE FORNECIMENTO | M. | 154.83
55.010.0003-B | TUBO DE CONCRETO,DIAMETRO DE 500MM,INCLUSIVE FORNECIMENTO | M. | 146.08
55.019.0010-1 | LIMPEZA MANUAL DE GALERIA CIRCULAR | UN | 102.27
55.019.0010-B | LIMPEZA MANUAL DE GALERIA CIRCULAR | UN | 88.62
55.100.0002-1 | COMPOSICAO BASICA - ENSAIO DE LABORATORIO | UN | 144.61
55.100.0002-B | COMPOSICAO BASICA - ENSAIO DE LABORATORIO | UN | 133.06
55.100.0003-1 | PERFURACAO MANUAL, PRODUCAO MEDIA BRUTA EM TORNO DE 2,00M/H | H. | 83.41
55.100.0003-B | PERFURACAO MANUAL, PRODUCAO MEDIA BRUTA EM TORNO DE 2,00M/H | H. | 80.27
55.100.0004-1 | PERFURACAO MANUAL, PRODUCAO MEDIA BRUTA EM TORNO DE 0,50M/H | H. | 83.1
55.100.0004-B | PERFURACAO MANUAL, PRODUCAO MEDIA BRUTA EM TORNO DE 0,50M/H | H. | 79.96
55.100.0005-1 | CUSTO HORARIO PRODUTIVO - DIAMANTE | H | 451.51
55.100.0005-B | CUSTO HORARIO PRODUTIVO - DIAMANTE | H | 401.26
55.100.0017-1 | FASE DE CAMPO PARA LOCACAO DE ESTRADAS COM OROGRAFIA NAO ACIDENTADA E VEGETACAO LEVE | KM | 10029.92
55.100.0017-B | FASE DE CAMPO PARA LOCACAO DE ESTRADAS COM OROGRAFIA NAO ACIDENTADA E VEGETACAO LEVE | KM | 9038.46
55.100.0019-1 | NIVEL DE EIXO-ESTRADA EM TER. DE OROGRAFIA NAO ACIDENTADA EVEG. DENSA | KM | 426.28
55.100.0019-B | NIVEL DE EIXO-ESTRADA EM TER. DE OROGRAFIA NAO ACIDENTADA EVEG. DENSA | KM | 396.99
55.100.0023-1 | NIVEL OFF-SETS EM TERRENO DE OROGRAFIA NAO ACIDENTADA E VEGETACAO LEVE | KM | 1023.62
55.100.0023-B | NIVEL OFF-SETS EM TERRENO DE OROGRAFIA NAO ACIDENTADA E VEGETACAO LEVE | KM | 945.83
55.100.0027-1 | LEVANTAMENTO DE SECAO DE ESTRADA EM TERRENO DE OROGRAFIA NAOACIDENTADA E VEGETACAO LEVE | KM | 911.52
55.100.0027-B | LEVANTAMENTO DE SECAO DE ESTRADA EM TERRENO DE OROGRAFIA NAOACIDENTADA E VEGETACAO LEVE | KM | 838.04
55.100.0029-1 | LOCACAO DE OFF-SET EM TERRENO DE OROGRAFIA NAO ACIDENTADA EVEGETACAO DENSA | KM | 540.96
55.100.0029-B | LOCACAO DE OFF-SET EM TERRENO DE OROGRAFIA NAO ACIDENTADA EVEGETACAO DENSA | KM | 508.37
55.100.0031-1 | FASE DE ESCRITORIO P/LOCACAO DE ESTRADAS C/OROGRAFIA NAO ACIDENTADA | KM | 1365.31
55.100.0031-B | FASE DE ESCRITORIO P/LOCACAO DE ESTRADAS C/OROGRAFIA NAO ACIDENTADA | KM | 1182.91
55.100.0032-1 | CUSTO HORARIO PRODUTIVO - WIDIA SOLO | H | 251.62
55.100.0032-B | CUSTO HORARIO PRODUTIVO - WIDIA SOLO | H | 229.51
55.100.0033-1 | CUSTO HORARIO PRODUTIVO - WIDIA ALT. | H | 261.61
55.100.0033-B | CUSTO HORARIO PRODUTIVO - WIDIA ALT. | H | 238.54
55.100.0034-1 | CUSTO HORARIO PRODUTIVO - WIDIA ROCHA | H | 234.41
55.100.0034-B | CUSTO HORARIO PRODUTIVO - WIDIA ROCHA | H | 216.09
55.100.0035-1 | CUSTO HORARIO PRODUTIVO DE PERCUSSAO | H | 135.32
55.100.0035-B | CUSTO HORARIO PRODUTIVO DE PERCUSSAO | H | 117.58
55.100.0036-1 | CUSTO HORARIO PRODUTIVO P/PERF. C/EQUIP. TIPO WAGON DRILL, INCL. EQUIPE E MAT. | H | 277.14
55.100.0036-B | CUSTO HORARIO PRODUTIVO P/PERF. C/EQUIP. TIPO WAGON DRILL, INCL. EQUIPE E MAT. | H | 260.29
55.100.0037-1 | CUSTO HORARIO IMPRODUTIVO - WAGON DRILL | H | 139.92
55.100.0037-B | CUSTO HORARIO IMPRODUTIVO - WAGON DRILL | H | 124.61
55.100.0038-1 | CUSTO HORARIO PRODUTIVO P/PERF. C/EQUIP. TIPO ROC-600, INCL.EQUIPE E MAT. | H | 601.26
55.100.0038-B | CUSTO HORARIO PRODUTIVO P/PERF. C/EQUIP. TIPO ROC-600, INCL.EQUIPE E MAT. | H | 583.12
55.100.0039-1 | CUSTO IMPRODUTIVO - WAGON DRILL | H | 208.54
55.100.0039-B | CUSTO IMPRODUTIVO - WAGON DRILL | H | 193.23
55.100.0046-1 | JANELAS DE CORRER C/ 2 FOLHAS, DE 150 X 150 X 3,5CM | UN | 1827.81
55.100.0046-B | JANELAS DE CORRER C/ 2 FOLHAS, DE 150 X 150 X 3,5CM | UN | 1827.81
55.100.0047-1 | JANELA DE CORRER C/ 4 FOLHAS, DE 200 X 150 X 3,5CM | UN | 2414.27
55.100.0047-B | JANELA DE CORRER C/ 4 FOLHAS, DE 200 X 150 X 3,5CM | UN | 2414.27
55.100.0048-1 | JANELA GUILHOTINA DE CEDRO, DE 100 X 150 X 3CM | UN | 1114.28
55.100.0048-B | JANELA GUILHOTINA DE CEDRO, DE 100 X 150 X 3CM | UN | 1114.28
55.100.0049-1 | JANELA GUILHOTINA DE CEDRO, DE 120 X 150 X 3CM | UN | 1339.09
55.100.0049-B | JANELA GUILHOTINA DE CEDRO, DE 120 X 150 X 3CM | UN | 1339.09
55.100.0050-1 | JANELA GUILHOTINA DE CEDRO, DE 150 X 150 X 3CM | UN | 1690.97
55.100.0050-B | JANELA GUILHOTINA DE CEDRO, DE 150 X 150 X 3CM | UN | 1690.97
55.100.0051-1 | PORTA DE FRISOS, DE 80 X 210 X 3,5CM | UN | 877.25
55.100.0051-B | PORTA DE FRISOS, DE 80 X 210 X 3,5CM | UN | 877.25
55.100.0056-1 | CORTE E REMOCAO DO PAV., APICOAMENTO DA LAJE, FORMAS E CONCRETAGEM DOS BERCOS C/CONCR. FCK= 25MPA - 24H, UTILIZ. GRAUTH | M | 384.76
55.100.0056-B | CORTE E REMOCAO DO PAV., APICOAMENTO DA LAJE, FORMAS E CONCRETAGEM DOS BERCOS C/CONCR. FCK= 25MPA - 24H, UTILIZ. GRAUTH | M | 368.3
55.100.0058-1 | VALOR P/CUSTO DE MATERIA PRIMA NACIONAL | UN | 1221.04
55.100.0058-B | VALOR P/CUSTO DE MATERIA PRIMA NACIONAL | UN | 1221.04
55.100.0059-1 | HORA PRODUTIVA (CP) DE CHASSIS DE CAMINHAO 7,5T, C/MOTORISTA | H | 164.5
55.100.0059-B | HORA PRODUTIVA (CP) DE CHASSIS DE CAMINHAO 7,5T, C/MOTORISTA | H | 161.45
55.100.0060-1 | HORA IMPRODUTIVA C/MOTOR FUNCIONANDO (CF) DE CHASSIS DE CAMINHAO 7,5T, C/MOTORISTA | H | 74.09
55.100.0060-B | HORA IMPRODUTIVA C/MOTOR FUNCIONANDO (CF) DE CHASSIS DE CAMINHAO 7,5T, C/MOTORISTA | H | 71.04
55.100.0061-1 | HORA IMPRODUTIVA C/MOTOR PARADO (CI) DE CHASSIS DE CAMINHAO7,5T, C/MOTORISTA | H | 62.72
55.100.0061-B | HORA IMPRODUTIVA C/MOTOR PARADO (CI) DE CHASSIS DE CAMINHAO7,5T, C/MOTORISTA | H | 59.67
55.100.0063-1 | TELA GALVANIZADA 7,5 | M2 | 42.8
55.100.0063-B | TELA GALVANIZADA 7,5 | M2 | 42.8
55.100.0064-1 | ARAME GALVANIZADO Nº 10 | KG | 11.44
55.100.0064-B | ARAME GALVANIZADO Nº 10 | KG | 11.44
55.100.0065-1 | SISMOGRAFO, CONTROLE DE BARULHO, CONTROLE DE PARTICULAS, CONTROLE DE GASES | UN | 2.75
55.100.0065-B | SISMOGRAFO, CONTROLE DE BARULHO, CONTROLE DE PARTICULAS, CONTROLE DE GASES | UN | 2.75
55.100.0067-1 | SINALIZACAO, LIMP. E CONSERVACAO DA AREA ADJACENTE, COMLURB,SEGUROS, TELAS, LONAS, CORDAS, PAIOIS, MANGUEIRAS, ETC. | UN | 2680.69
55.100.0067-B | SINALIZACAO, LIMP. E CONSERVACAO DA AREA ADJACENTE, COMLURB,SEGUROS, TELAS, LONAS, CORDAS, PAIOIS, MANGUEIRAS, ETC. | UN | 2529.77
55.100.0068-1 | PERFIL "H" DE ACO CARBONO, P/USOS GERAIS, PADRAO AMERICANO,COMPR. USUAL, PRECO DE USINA, DE 6" X 6". FORN. | KG | 4.34
55.100.0068-B | PERFIL "H" DE ACO CARBONO, P/USOS GERAIS, PADRAO AMERICANO,COMPR. USUAL, PRECO DE USINA, DE 6" X 6". FORN. | KG | 4.34
55.100.0069-1 | PERFIL "U" DE ACO CARBONO, P/USOS GERAIS, PADRAO AMERICANO,COMPR. USUAL, PRECO DE USINA, DE 6" X 2". FORN. | KG | 4.23
55.100.0069-B | PERFIL "U" DE ACO CARBONO, P/USOS GERAIS, PADRAO AMERICANO,COMPR. USUAL, PRECO DE USINA, DE 6" X 2". FORN. | KG | 4.23
55.100.0070-1 | BARRA CHATA DE ACO CARBONO, P/USOS GERAIS, PADRAO AMERICANO,FABRICACAO USUAL, PRECO DE USINA, DE 5" X 1/2". FORN. | KG | 3.91
55.100.0070-B | BARRA CHATA DE ACO CARBONO, P/USOS GERAIS, PADRAO AMERICANO,FABRICACAO USUAL, PRECO DE USINA, DE 5" X 1/2". FORN. | KG | 3.91
55.100.0071-1 | IMPLANTACAO DE PLACAS DE SINALIZACAO VERTICAL EM RODOVIAS,INCL.TRANSP.,C/MOTORISTA,P/DUAS CASTANHAS. | M2 | 41.99
55.100.0071-B | IMPLANTACAO DE PLACAS DE SINALIZACAO VERTICAL EM RODOVIAS,INCL.TRANSP.,C/MOTORISTA,P/DUAS CASTANHAS. | M2 | 39.54
55.100.0072-1 | IMPLANTACAO DE PLACAS DE SINALIZACAO VERTICAL EM RODOVIAS,INCL.TRANSP.,C/MOTORISTA,P/UM OU DOIS POSTES DE MADEIRA LEI. | M2 | 59.51
55.100.0072-B | IMPLANTACAO DE PLACAS DE SINALIZACAO VERTICAL EM RODOVIAS,INCL.TRANSP.,C/MOTORISTA,P/UM OU DOIS POSTES DE MADEIRA LEI. | M2 | 56.02
58.002.0138-1 | USINAGEM DE BRITA PARA OBTENSAO DE BRITA GRADUADA SENDO O PRECO REFERIDO AO M3 BRITA GRAD.COMPARTADA | M3 | 4.16
58.002.0138-B | USINAGEM DE BRITA PARA OBTENSAO DE BRITA GRADUADA SENDO O PRECO REFERIDO AO M3 BRITA GRAD.COMPARTADA | M3 | 4.04
58.002.0150-1 | FORMA METALICA P/CONCRETO,C/FORNECIMENTO,CONFECCAO,MONTAGEME DESMONTAGEM COM 25 VEZES UTILIZACAO,ENCLUS. ESCORAMENTO. | M2 | 38.37
58.002.0150-B | FORMA METALICA P/CONCRETO,C/FORNECIMENTO,CONFECCAO,MONTAGEME DESMONTAGEM COM 25 VEZES UTILIZACAO,ENCLUS. ESCORAMENTO. | M2 | 36.82
58.002.0155-1 | MEIO FIO DE CONC. SIMPLES(FCK=15 MPA), MOLDADO NO LOCAL, TIPO DER-RJ, MED. 0,15M BASE, ALT. 0,30M. FORN., ESCAV E REATER | M | 69.94
58.002.0155-B | MEIO FIO DE CONC. SIMPLES(FCK=15 MPA), MOLDADO NO LOCAL, TIPO DER-RJ, MED. 0,15M BASE, ALT. 0,30M. FORN., ESCAV E REATER | M | 64.53
58.002.0304-1 | ALUGUEL HORARIO PRODUTIVO DE LAMA ASFALTICA COMPREENDENDO A-PENAS DEPRECIACAO,JUROS E MANUTENCAO (EXCLUSIVE OPERACAO) | H | 132.13
58.002.0304-B | ALUGUEL HORARIO PRODUTIVO DE LAMA ASFALTICA COMPREENDENDO A-PENAS DEPRECIACAO,JUROS E MANUTENCAO (EXCLUSIVE OPERACAO) | H | 132.13
58.002.0306-1 | DISTANCIOMETRO ELETRONICO ACOPLADO A TEODOLITO. | H | 2.91
58.002.0306-B | DISTANCIOMETRO ELETRONICO ACOPLADO A TEODOLITO. | H | 2.91
58.002.0307-1 | NIVEL WILD-NA-Z | H | 0.32
58.002.0307-B | NIVEL WILD-NA-Z | H | 0.32
58.002.0313-1 | FORN E COLOC. EM ENCOSTA DE MARCOS TOPOGRAFICOS DE CONCRETOCOM PINO DE REFERENCIA DE LATAO. | UN | 73.91
58.002.0313-B | FORN E COLOC. EM ENCOSTA DE MARCOS TOPOGRAFICOS DE CONCRETOCOM PINO DE REFERENCIA DE LATAO. | UN | 65.59
58.002.0315-1 | BASE DE BRITA CORRIDA INCLUSIVE FORNECIMENTO DOS MATERIAISMEDIDA APOS A COMPACTACAO. | M3. | 93.71
58.002.0315-B | BASE DE BRITA CORRIDA INCLUSIVE FORNECIMENTO DOS MATERIAISMEDIDA APOS A COMPACTACAO. | M3. | 93.27
58.002.0316-1 | REVESTIMENTO D/CONCRETO BETUMINOSO USINADO A QUENTE COM 5CMDE ESPESSURA EXCLUIDO O TRANSPORTE D/USINA PARA A PISTA. | M2. | 50.53
58.002.0316-B | REVESTIMENTO D/CONCRETO BETUMINOSO USINADO A QUENTE COM 5CMDE ESPESSURA EXCLUIDO O TRANSPORTE D/USINA PARA A PISTA. | M2. | 50.12
58.002.0318-1 | REGULARIZACAO DE SUB-LEITO DE ACORDO COM O DER-RJ EXCLUSIVETRANSPORTE E ESCAVACAO DE CORRETIVOS. | M2. | 1.49
58.002.0318-B | REGULARIZACAO DE SUB-LEITO DE ACORDO COM O DER-RJ EXCLUSIVETRANSPORTE E ESCAVACAO DE CORRETIVOS. | M2. | 1.45
58.002.0319-1 | IMPRIMACAO DE BASE DE PAVIMENTACAO DE ACORDO COM AS INSTRUCOES PARA EXECUCAO DO DER-RJ | M2. | 9.83
58.002.0319-B | IMPRIMACAO DE BASE DE PAVIMENTACAO DE ACORDO COM AS INSTRUCOES PARA EXECUCAO DO DER-RJ | M2. | 9.81
58.002.0322-1 | PAVIMENTACAO COM PARALELEPIPEDOS SENDO REJUNTAMENTO COM BETUME E CASCALINHO | M2. | 107.54
58.002.0322-B | PAVIMENTACAO COM PARALELEPIPEDOS SENDO REJUNTAMENTO COM BETUME E CASCALINHO | M2. | 102.99
58.002.0325-1 | CAPA SELANTE C/APLICACAO ASFALTO NIPROPORCAO 1,1 A 1,4 LITRO/M2,DISTRIBUICAO AGREGADOS (5 A 15KG/M2) COMPACT-ROLO. | M2. | 5.95
58.002.0325-B | CAPA SELANTE C/APLICACAO ASFALTO NIPROPORCAO 1,1 A 1,4 LITRO/M2,DISTRIBUICAO AGREGADOS (5 A 15KG/M2) COMPACT-ROLO. | M2. | 5.93
58.002.0326-1 | PINTURA DE LIGACAO DE ACORDO COM AS INSTRUCOES PARA EXECUCAODO DER-RJ | M2. | 2.11
58.002.0326-B | PINTURA DE LIGACAO DE ACORDO COM AS INSTRUCOES PARA EXECUCAODO DER-RJ | M2. | 2.09
58.002.0327-1 | MEIO-FIO RETO DE CONCRETO SIMPLES(FCK=15MPa)DE 0,15M NA BASEE 0,45M DE ALTURA REJUNT.ARGAM.CIM.AR.1:3,5. | M. | 102.66
58.002.0327-B | MEIO-FIO RETO DE CONCRETO SIMPLES(FCK=15MPa)DE 0,15M NA BASEE 0,45M DE ALTURA REJUNT.ARGAM.CIM.AR.1:3,5. | M. | 94.77
58.002.0328-1 | MEIO-FIO CONCRETO SIMPLES(FCK=13,5MPa)TIPO DER-RJ,0,15M BASE0,30M ALTURA REJUNTAMENTO CIM.AREIA 1:3,5 | M. | 70.06
58.002.0328-B | MEIO-FIO CONCRETO SIMPLES(FCK=13,5MPa)TIPO DER-RJ,0,15M BASE0,30M ALTURA REJUNTAMENTO CIM.AREIA 1:3,5 | M. | 64.63
58.002.0329-1 | CUSTO PRUDUTIVO DE PARALISACAO,DESLOC.OU INST.DE EQUIPAMENTODE SONDAGEM A PERCUSSAO,INC. O EQUIP.E A EQUIPE A DISP. | H | 111.45
58.002.0329-B | CUSTO PRUDUTIVO DE PARALISACAO,DESLOC.OU INST.DE EQUIPAMENTODE SONDAGEM A PERCUSSAO,INC. O EQUIP.E A EQUIPE A DISP. | H | 96.67
58.002.0330-1 | CUSTO IMPRODUTIVO PARALISACAO,DESLOCAMENTOS/INSTALACAO DEEQUIPAM.SONDAGEM ROTATIVA C/EQUIPAMENTO/EQUIPE OPERACAO. | H | 120.87
58.002.0330-B | CUSTO IMPRODUTIVO PARALISACAO,DESLOCAMENTOS/INSTALACAO DEEQUIPAM.SONDAGEM ROTATIVA C/EQUIPAMENTO/EQUIPE OPERACAO. | H | 105.54
58.002.0331-1 | MOLDAGEM E COLETA DE CORPO DE PROVA DE CONCRETO,EXEC.POR FIR | UN | 56.57
58.002.0331-B | MOLDAGEM E COLETA DE CORPO DE PROVA DE CONCRETO,EXEC.POR FIR | UN | 52.99
58.002.0332-1 | MOLDAGEM E COLETA DE CORPO DE PROVA,CONSIDERANDO O TRANSPORTE PARA UMA DISTANCIA DE ATE 100KM | UN | 90.57
58.002.0332-B | MOLDAGEM E COLETA DE CORPO DE PROVA,CONSIDERANDO O TRANSPORTE PARA UMA DISTANCIA DE ATE 100KM | UN | 85.92
58.002.0333-1 | MOLDAGEM E COLETA DE CORPO DE PROVA DE CONCRETO EXECUTADOPOR FIRMA ESPECIALIZADA COM TRANSPORTE ATE 250KM. | UN | 193.78
58.002.0333-B | MOLDAGEM E COLETA DE CORPO DE PROVA DE CONCRETO EXECUTADOPOR FIRMA ESPECIALIZADA COM TRANSPORTE ATE 250KM. | UN | 185.89
58.002.0336-1 | CONFECCAO DE RAMPA DE TERRA PARA SUBIDA E DESCIDA DE EQUIPAMENTO PESADO EM CARRETA | UN/T | 42.44
58.002.0336-B | CONFECCAO DE RAMPA DE TERRA PARA SUBIDA E DESCIDA DE EQUIPAMENTO PESADO EM CARRETA | UN/T | 37.44
58.002.0337-1 | REVESTIMENTO TIPO LAMA ASFALTICA FINA CONFORME INSTRUCAO DER-RJ,EXCLUSIVE FORNECIMENTO E TRANSPORTE MATERIAIS | M2 | 3.07
58.002.0337-B | REVESTIMENTO TIPO LAMA ASFALTICA FINA CONFORME INSTRUCAO DER-RJ,EXCLUSIVE FORNECIMENTO E TRANSPORTE MATERIAIS | M2 | 2.94
58.002.0339-1 | BARRA ACO CA-25 REDONDA SEM SALIENCIA OU MOSSA, DIAMETRO DE6,3MM A 8,0MM (1/4 A 5/16). | KG. | 11.79
58.002.0339-B | BARRA ACO CA-25 REDONDA SEM SALIENCIA OU MOSSA, DIAMETRO DE6,3MM A 8,0MM (1/4 A 5/16). | KG. | 11.79
58.002.0343-1 | LIMPEZA SUPERFICIE METALICA,EM PONTES,VIADUTOS OU ESTRUTURASEMELHANTE,UTILIZ.LIXADEIRA/RASPADEIRA,PRODUCAO DE 280M2/M. | M2 | 38.06
58.002.0343-B | LIMPEZA SUPERFICIE METALICA,EM PONTES,VIADUTOS OU ESTRUTURASEMELHANTE,UTILIZ.LIXADEIRA/RASPADEIRA,PRODUCAO DE 280M2/M. | M2 | 32.98
58.002.0350-1 | ASSENTAMENTO DE TUBULACAO DE CHAPA DE ACO DE 1/4" ESPESSURACOM 6,00M DE COMPRIMENTO,400MM DIAMETRO,SOLDA,EXCLUS.TUBOS | M | 82.16
58.002.0350-B | ASSENTAMENTO DE TUBULACAO DE CHAPA DE ACO DE 1/4" ESPESSURACOM 6,00M DE COMPRIMENTO,400MM DIAMETRO,SOLDA,EXCLUS.TUBOS | M | 75.17
58.002.0352-1 | TUBO CA-1 CONC.ARM.P/GALERIAS AGUAS PLUVIAIS COM 1,00M DIAM.FORN.MAT.C/CIM/AREIA 1:4 FORNEC. E ASSENTAM. | M. | 520.68
58.002.0352-B | TUBO CA-1 CONC.ARM.P/GALERIAS AGUAS PLUVIAIS COM 1,00M DIAM.FORN.MAT.C/CIM/AREIA 1:4 FORNEC. E ASSENTAM. | M. | 499.74
58.002.0355-1 | CRAVACAO DE PERFIL DE ACO I DE 10" E 12" | M | 89.94
58.002.0355-B | CRAVACAO DE PERFIL DE ACO I DE 10" E 12" | M | 83.89
58.002.0357-1 | CRAVACAO DE ESTACA DE EUCALIPTO COM DIAMETRO 25CM,EXCLUSIVEESTACA | M | 80.02
58.002.0357-B | CRAVACAO DE ESTACA DE EUCALIPTO COM DIAMETRO 25CM,EXCLUSIVEESTACA | M | 73.7
58.002.0376-1 | PERFURACAO ROTATIVA COM COROA DE WIDIA EM SOLO, DIAMETRO,NX,HORIZONTAL, INCLUSIVE DESLOCAMENTOS E INSTALACOES | M | 157.32
58.002.0376-B | PERFURACAO ROTATIVA COM COROA DE WIDIA EM SOLO, DIAMETRO,NX,HORIZONTAL, INCLUSIVE DESLOCAMENTOS E INSTALACOES | M | 142.45
58.002.0400-1 | TUBO CONCRETO SIMPLES CLASSE C-1 P/COLETOR AGUAS PLUVIAIS DE0,40M DIAMETRO INCLUS.FORN.MAT.CIM/AREIA 1:4,FORN.E ASSEN. | M. | 117.17
58.002.0400-B | TUBO CONCRETO SIMPLES CLASSE C-1 P/COLETOR AGUAS PLUVIAIS DE0,40M DIAMETRO INCLUS.FORN.MAT.CIM/AREIA 1:4,FORN.E ASSEN. | M. | 109.83
58.002.0401-1 | TUBO CONCRETO SIMPLES CLASSE C-1 P/AGUAS PLUVIAIS DE 0,60MDIAMETRO C/FORNEC.MATERIAIS P/REJUNTAM.FORN.E ASSENTAM. | M. | 206.35
58.002.0401-B | TUBO CONCRETO SIMPLES CLASSE C-1 P/AGUAS PLUVIAIS DE 0,60MDIAMETRO C/FORNEC.MATERIAIS P/REJUNTAM.FORN.E ASSENTAM. | M. | 195.52
58.002.0402-1 | TUBO CA-1 CONC.ARMADO P/GALERIAS AGUAS PLUVIAIS C/0,80M DIAM. FORN.MATERIAIS COM AREIA+CIMENTO 1:4. FORNEC.E ASSENTAM. | M. | 369.61
58.002.0402-B | TUBO CA-1 CONC.ARMADO P/GALERIAS AGUAS PLUVIAIS C/0,80M DIAM. FORN.MATERIAIS COM AREIA+CIMENTO 1:4. FORNEC.E ASSENTAM. | M. | 355.38
58.002.0407-1 | CAIBRO 2"X3" | M | 16.3
58.002.0407-B | CAIBRO 2"X3" | M | 16.3
58.002.0412-1 | TACO DE ALVENARIA (2,5X10X20)CM. | UN | 2.43
58.002.0412-B | TACO DE ALVENARIA (2,5X10X20)CM. | UN | 2.43
58.002.0425-1 | PINTURA INTERNA/EXTERN.SOBRE FERRO C/TINTA ALQUIDICA ESMALT.BRILH.EQUIV.LAGOLINE, INCL.LIMP.LIXAM.APLIC.ZARCAO 2 DEMAOS | M2 | 27.4
58.002.0425-B | PINTURA INTERNA/EXTERN.SOBRE FERRO C/TINTA ALQUIDICA ESMALT.BRILH.EQUIV.LAGOLINE, INCL.LIMP.LIXAM.APLIC.ZARCAO 2 DEMAOS | M2 | 25.22
58.002.0428-1 | MACARANDUBA APARELHADA DE 3" X 9" | M | 107.88
58.002.0428-B | MACARANDUBA APARELHADA DE 3" X 9" | M | 107.88
58.002.0429-1 | MACARANDUBA APARELHADA 1,5 X 4,0CM | M | 5.4
58.002.0429-B | MACARANDUBA APARELHADA 1,5 X 4,0CM | M | 5.4
58.002.0430-1 | MACARANDUBA APARELHADA DE 2,0 X 10,0CM | M | 26.4
58.002.0430-B | MACARANDUBA APARELHADA DE 2,0 X 10,0CM | M | 26.4
58.002.0431-1 | MACARANDUBA APARELHADA DE 1 1/2" x 3" | M | 14.71
58.002.0431-B | MACARANDUBA APARELHADA DE 1 1/2" x 3" | M | 14.71
58.002.0432-1 | MACARANDUBA APARELHADA DE 3" X 12" | M | 155.73
58.002.0432-B | MACARANDUBA APARELHADA DE 3" X 12" | M | 155.73
58.002.0433-1 | MACARANDUBA APARELHADA DE 3" X 3" | M | 27.48
58.002.0433-B | MACARANDUBA APARELHADA DE 3" X 3" | M | 27.48
58.002.0434-1 | MACARANDUBA APARELHADA DE 3" X 4 1/2" | M | 49.92
58.002.0434-B | MACARANDUBA APARELHADA DE 3" X 4 1/2" | M | 49.92
58.002.0435-1 | MACARANDUBA APARELHADA DE 3" X 6" | M | 64.92
58.002.0435-B | MACARANDUBA APARELHADA DE 3" X 6" | M | 64.92
58.002.0436-1 | MACARANDUBA APARELHADA DE 2" X 3" | M | 19.56
58.002.0436-B | MACARANDUBA APARELHADA DE 2" X 3" | M | 19.56
58.002.0437-1 | FABRICACAO DE ESCAMA DE CONCRETO ARMADO PARA SOLO REFORCADOCOM FITA METALICA - 2 A 5 CHUMBADORES | M3 | 1447.85
58.002.0437-B | FABRICACAO DE ESCAMA DE CONCRETO ARMADO PARA SOLO REFORCADOCOM FITA METALICA - 2 A 5 CHUMBADORES | M3 | 1389.93
58.002.0438-1 | MONTAGEM DE ESCAMAS DE CONCRETO | M2 | 56.91
58.002.0438-B | MONTAGEM DE ESCAMAS DE CONCRETO | M2 | 54.15
58.002.0439-1 | MOLDES METALICOS PARA SOLO REFORCADO COM FITA METALICA | M3 | 85.14
58.002.0439-B | MOLDES METALICOS PARA SOLO REFORCADO COM FITA METALICA | M3 | 82.2
58.002.0440-1 | TRAVAMENTO E NIVELAMENTO DE ESCAMA DE CONCRETO ARMADO | M2 | 16.51
58.002.0440-B | TRAVAMENTO E NIVELAMENTO DE ESCAMA DE CONCRETO ARMADO | M2 | 14.95
58.002.0441-1 | TRAVADOR DE MADEIRA PARA ESCAMAS DE CONCRETO ARMADO - UTILIZACAO DE 10 VEZES | UN | 10.74
58.002.0441-B | TRAVADOR DE MADEIRA PARA ESCAMAS DE CONCRETO ARMADO - UTILIZACAO DE 10 VEZES | UN | 9.96
59.003.0010-1 | PINUS,PECA 1" X 12" E 1" X 9". | M2 | 32.65
59.003.0010-B | PINUS,PECA 1" X 12" E 1" X 9". | M2 | 32.65
59.003.0050-1 | ESTACA MANGUE | UN | 1.71
59.003.0050-B | ESTACA MANGUE | UN | 1.71
59.003.0060-1 | CONCRETO DOSADO RACIONALMENTE PARA UMA RESISTENCIA A COMPRESSAO DE 15MPA,USANDO AGREGADO GRAUDO (BRITA 0),COMPREENDENDOAPENAS O FORNECIMENTO DOS MATERIAIS,INCLUSIVE 5% DE PERDAS. | M3 | 253.29
59.003.0060-B | CONCRETO DOSADO RACIONALMENTE PARA UMA RESISTENCIA A COMPRESSAO DE 15MPA,USANDO AGREGADO GRAUDO (BRITA 0),COMPREENDENDOAPENAS O FORNECIMENTO DOS MATERIAIS,INCLUSIVE 5% DE PERDAS. | M3 | 253.29
Governo do Estado do Rio de Janeiro
Secretaria de Estado de Infraestrutura e Obras
Empresa de Obras Públicas do Estado do Rio de Janeiro
Diretoria de Manutenção

## EMOP0224
CODIGO,C,13 | PRECO,N,17,2
01.001.0001-0 | 189.4
01.001.0001-A | 173.25
01.001.0002-0 | 189.4
01.001.0002-A | 173.25
01.001.0003-0 | 110.57
01.001.0003-A | 101.14
01.001.0004-0 | 213.59
01.001.0004-A | 195.37
01.001.0005-0 | 495.8
01.001.0005-A | 453.52
01.001.0006-0 | 261.55
01.001.0006-A | 239.25
01.001.0007-0 | 105.3
01.001.0007-A | 96.32
01.001.0008-0 | 98.5
01.001.0008-A | 90.1
01.001.0009-0 | 234.37
01.001.0009-A | 214.39
01.001.0010-0 | 66.23
01.001.0010-A | 60.58
01.001.0011-0 | 413.28
01.001.0011-A | 378.04
01.001.0012-0 | 495.8
01.001.0012-A | 453.52
01.001.0013-0 | 797.95
01.001.0013-A | 729.9
01.001.0014-0 | 910.86
01.001.0014-A | 833.19
01.001.0015-0 | 1193.14
01.001.0015-A | 1091.4
01.001.0016-0 | 1193.14
01.001.0016-A | 1091.4
01.001.0017-0 | 1909.26
01.001.0017-A | 1746.46
01.001.0018-0 | 2068.53
01.001.0018-A | 1892.15
01.001.0019-0 | 2227.81
01.001.0019-A | 2037.84
01.001.0020-0 | 3024.21
01.001.0020-A | 2766.33
01.001.0021-0 | 3340.69
01.001.0021-A | 3055.83
01.001.0022-0 | 3499.97
01.001.0022-A | 3201.53
01.001.0023-0 | 1152.01
01.001.0023-A | 1053.78
01.001.0024-0 | 1152.01
01.001.0024-A | 1053.78
01.001.0025-0 | 1115.05
01.001.0025-A | 1019.97
01.001.0026-0 | 743.36
01.001.0026-A | 679.98
01.001.0027-0 | 743.36
01.001.0027-A | 679.98
01.001.0028-0 | 2345.33
01.001.0028-A | 2145.34
01.001.0029-0 | 2345.33
01.001.0029-A | 2145.34
01.001.0030-0 | 2717.01
01.001.0030-A | 2485.33
01.001.0032-0 | 516.02
01.001.0032-A | 472.02
01.001.0034-0 | 1507.87
01.001.0034-A | 1379.29
01.001.0036-0 | 927.75
01.001.0036-A | 848.64
01.001.0037-0 | 1135.25
01.001.0037-A | 1038.45
01.001.0039-0 | 1456.72
01.001.0039-A | 1332.51
01.001.0040-0 | 202
01.001.0040-A | 183.43
01.001.0042-0 | 209.96
01.001.0042-A | 190.33
01.001.0043-0 | 101.54
01.001.0043-A | 87.98
01.001.0044-0 | 80.55
01.001.0044-A | 69.8
01.001.0046-0 | 211.33
01.001.0046-A | 193.31
01.001.0047-0 | 196.56
01.001.0047-A | 170.32
01.001.0048-0 | 132.35
01.001.0048-A | 114.69
01.001.0049-0 | 370.86
01.001.0049-A | 339.23
01.001.0050-0 | 3457.49
01.001.0050-A | 3162.67
01.001.0051-0 | 346.18
01.001.0051-A | 316.66
01.001.0052-0 | 114.35
01.001.0052-A | 104.6
01.001.0053-0 | 114.35
01.001.0053-A | 104.6
01.001.0054-0 | 114.35
01.001.0054-A | 104.6
01.001.0055-0 | 895.92
01.001.0055-A | 819.52
01.001.0056-0 | 115.14
01.001.0056-A | 105.32
01.001.0057-0 | 494.55
01.001.0057-A | 452.38
01.001.0059-0 | 205.76
01.001.0059-A | 187.64
01.001.0060-0 | 571.75
01.001.0060-A | 523
01.001.0061-0 | 115.14
01.001.0061-A | 105.32
01.001.0062-0 | 115.14
01.001.0062-A | 105.32
01.001.0063-0 | 115.14
01.001.0063-A | 105.32
01.001.0064-0 | 115.14
01.001.0064-A | 105.32
01.001.0065-0 | 207.57
01.001.0065-A | 179.86
01.001.0066-0 | 288.2
01.001.0066-A | 249.72
01.001.0068-0 | 608.48
01.001.0068-A | 554.89
01.001.0069-0 | 489.38
01.001.0069-A | 447.96
01.001.0071-0 | 610.08
01.001.0071-A | 558.06
01.001.0073-0 | 145.5
01.001.0073-A | 132.69
01.001.0075-1 | 14.93
01.001.0075-B | 12.93
01.001.0076-0 | 18.91
01.001.0076-A | 16.38
01.001.0077-0 | 22.89
01.001.0077-A | 19.84
01.001.0078-0 | 27.87
01.001.0078-A | 24.15
01.001.0081-0 | 189.35
01.001.0081-A | 173.21
01.001.0082-0 | 149.79
01.001.0082-A | 137.02
01.001.0083-0 | 189.35
01.001.0083-A | 173.21
01.001.0084-0 | 4156.86
01.001.0084-A | 3802.41
01.001.0085-0 | 189.35
01.001.0085-A | 173.21
01.001.0086-0 | 189.35
01.001.0086-A | 173.21
01.001.0087-0 | 149.95
01.001.0087-A | 137.16
01.001.0088-0 | 205.18
01.001.0088-A | 187.69
01.001.0089-0 | 55.23
01.001.0089-A | 50.52
01.001.0090-0 | 110.49
01.001.0090-A | 101.07
01.001.0091-0 | 55.23
01.001.0091-A | 50.52
01.001.0092-0 | 110.49
01.001.0092-A | 101.07
01.001.0093-0 | 797.95
01.001.0093-A | 729.9
01.001.0094-0 | 727.8
01.001.0094-A | 665.74
01.001.0095-0 | 727.8
01.001.0095-A | 665.74
01.001.0096-0 | 516.51
01.001.0096-A | 472.46
01.001.0097-0 | 1193.14
01.001.0097-A | 1091.4
01.001.0098-0 | 1652.58
01.001.0098-A | 1511.67
01.001.0121-0 | 15.7
01.001.0121-A | 14.36
01.001.0123-0 | 47.48
01.001.0123-A | 43.44
01.001.0124-0 | 122.5
01.001.0124-A | 112.06
01.001.0125-0 | 216.75
01.001.0125-A | 198.27
01.001.0126-0 | 216.75
01.001.0126-A | 198.27
01.001.0127-0 | 216.75
01.001.0127-A | 198.27
01.001.0128-0 | 65.96
01.001.0128-A | 60.33
01.001.0129-0 | 31.65
01.001.0129-A | 28.96
01.001.0130-0 | 17239.94
01.001.0130-A | 15769.9
01.001.0131-0 | 5746.64
01.001.0131-A | 5256.63
01.001.0132-0 | 5746.64
01.001.0132-A | 5256.63
01.001.0133-0 | 17239.94
01.001.0133-A | 15769.9
01.001.0134-0 | 17239.94
01.001.0134-A | 15769.9
01.001.0135-0 | 17239.94
01.001.0135-A | 15769.9
01.001.0136-0 | 17239.94
01.001.0136-A | 15769.9
01.001.0137-0 | 112843.31
01.001.0137-A | 103221.24
01.001.0138-0 | 41331.09
01.001.0138-A | 37806.81
01.001.0139-0 | 434.82
01.001.0139-A | 387.09
01.001.0140-0 | 432.15
01.001.0140-A | 381.72
01.001.0141-0 | 432.15
01.001.0141-A | 381.72
01.001.0143-0 | 1925.46
01.001.0143-A | 1761.27
01.001.0144-0 | 3227.84
01.001.0144-A | 2952.61
01.001.0145-0 | 3227.84
01.001.0145-A | 2952.61
01.001.0147-0 | 69.54
01.001.0147-A | 65.35
01.001.0148-0 | 112.19
01.001.0148-A | 106.75
01.001.0149-0 | 241.67
01.001.0149-A | 232.43
01.001.0150-0 | 24.17
01.001.0150-A | 22.32
01.001.0151-0 | 30.87
01.001.0151-A | 28.73
01.001.0152-0 | 46.41
01.001.0152-A | 43.82
01.001.0160-0 | 213.59
01.001.0160-A | 195.37
01.001.0161-0 | 157.83
01.001.0161-A | 144.38
01.001.0162-0 | 213.59
01.001.0162-A | 195.37
01.001.0163-0 | 231.46
01.001.0163-A | 211.72
01.001.0164-0 | 231.46
01.001.0164-A | 211.72
01.001.0165-0 | 455.02
01.001.0165-A | 416.22
01.001.0166-0 | 379.83
01.001.0166-A | 347.44
01.001.0167-0 | 320.49
01.001.0167-A | 293.16
01.001.0168-0 | 348.19
01.001.0168-A | 318.5
01.001.0169-0 | 607.35
01.001.0169-A | 555.57
01.001.0170-0 | 302.68
01.001.0170-A | 276.87
01.001.0171-0 | 213.65
01.001.0171-A | 195.43
01.001.0172-0 | 197.82
01.001.0172-A | 180.95
01.001.0173-0 | 775.51
01.001.0173-A | 709.39
01.001.0174-0 | 189.35
01.001.0174-A | 173.21
01.001.0175-0 | 284.11
01.001.0175-A | 259.88
01.001.0176-0 | 284.11
01.001.0176-A | 259.88
01.001.0177-0 | 226.22
01.001.0177-A | 206.93
01.001.0178-0 | 246.23
01.001.0178-A | 225.23
01.001.0179-0 | 275.69
01.001.0179-A | 252.18
01.001.0180-0 | 284.11
01.001.0180-A | 259.88
01.001.0181-0 | 284.11
01.001.0181-A | 259.88
01.001.0182-0 | 320.49
01.001.0182-A | 293.16
01.001.0183-0 | 516.35
01.001.0183-A | 472.32
01.001.0184-0 | 227.3
01.001.0184-A | 207.91
01.001.0185-0 | 2143.89
01.001.0185-A | 1961.08
01.001.0186-0 | 473.53
01.001.0186-A | 433.15
01.001.0187-0 | 275.69
01.001.0187-A | 252.18
01.001.0188-0 | 189.35
01.001.0188-A | 173.21
01.001.0189-0 | 270.59
01.001.0189-A | 247.52
01.001.0190-0 | 420.93
01.001.0190-A | 385.03
01.001.0191-0 | 420.93
01.001.0191-A | 385.03
01.001.0192-0 | 420.93
01.001.0192-A | 385.03
01.001.0193-0 | 315.69
01.001.0193-A | 288.77
01.001.0194-0 | 282.61
01.001.0194-A | 258.51
01.001.0195-0 | 526.15
01.001.0195-A | 481.28
01.001.0196-0 | 210.45
01.001.0196-A | 192.51
01.001.0197-0 | 126.27
01.001.0197-A | 115.5
01.001.0198-0 | 495.8
01.001.0198-A | 453.52
01.001.0199-0 | 1193.14
01.001.0199-A | 1091.4
01.001.0200-0 | 177.38
01.001.0200-A | 162.26
01.001.0201-0 | 299.5
01.001.0201-A | 273.96
01.001.0202-0 | 2143.89
01.001.0202-A | 1961.08
01.001.0203-0 | 375.89
01.001.0203-A | 343.84
01.001.0204-0 | 187.64
01.001.0204-A | 171.64
01.001.0205-0 | 53.59
01.001.0205-A | 49.02
01.001.0206-0 | 64.33
01.001.0206-A | 58.84
01.001.0208-0 | 187.25
01.001.0208-A | 171.28
01.001.0209-0 | 187.25
01.001.0209-A | 171.28
01.001.0210-0 | 114.35
01.001.0210-A | 104.6
01.001.0220-0 | 4124.95
01.001.0220-A | 3773.22
01.001.0221-0 | 213.59
01.001.0221-A | 195.37
01.001.0222-0 | 213.59
01.001.0222-A | 195.37
01.001.0223-0 | 495.8
01.001.0223-A | 453.52
01.001.0224-0 | 189.35
01.001.0224-A | 173.21
01.001.0225-0 | 495.8
01.001.0225-A | 453.52
01.001.0226-0 | 1193.14
01.001.0226-A | 1091.4
01.001.0227-0 | 797.95
01.001.0227-A | 729.9
01.001.0228-0 | 213.59
01.001.0228-A | 195.37
01.001.0229-0 | 1161.22
01.001.0229-A | 1062.21
01.001.0230-0 | 178.82
01.001.0230-A | 163.58
01.001.0231-0 | 178.82
01.001.0231-A | 163.58
01.001.0232-0 | 178.82
01.001.0232-A | 163.58
01.001.0233-0 | 178.82
01.001.0233-A | 163.58
01.001.0234-0 | 178.82
01.001.0234-A | 163.58
01.001.0235-0 | 178.82
01.001.0235-A | 163.58
01.001.0236-0 | 178.82
01.001.0236-A | 163.58
01.001.0237-0 | 178.82
01.001.0237-A | 163.58
01.001.0238-0 | 178.82
01.001.0238-A | 163.58
01.001.0239-0 | 178.82
01.001.0239-A | 163.58
01.001.0240-0 | 178.82
01.001.0240-A | 163.58
01.001.0241-0 | 178.82
01.001.0241-A | 163.58
01.001.0242-0 | 178.82
01.001.0242-A | 163.58
01.001.0243-0 | 178.82
01.001.0243-A | 163.58
01.001.0244-0 | 178.82
01.001.0244-A | 163.58
01.001.0245-0 | 178.82
01.001.0245-A | 163.58
01.001.0246-0 | 3739.18
01.001.0246-A | 3420.34
01.001.0247-0 | 175.02
01.001.0247-A | 160.09
01.001.0248-0 | 181.75
01.001.0248-A | 166.25
01.001.0249-0 | 201.94
01.001.0249-A | 184.72
01.001.0250-0 | 106.81
01.001.0250-A | 97.71
01.001.0251-0 | 122.64
01.001.0251-A | 112.19
01.001.0252-0 | 178.05
01.001.0252-A | 162.87
01.001.0253-0 | 213.65
01.001.0253-A | 195.43
01.001.0254-0 | 256.39
01.001.0254-A | 234.53
01.001.0255-0 | 307.66
01.001.0255-A | 281.43
01.001.0256-0 | 532.19
01.001.0256-A | 486.81
01.001.0257-0 | 116.41
01.001.0257-A | 106.48
01.001.0258-0 | 349.25
01.001.0258-A | 319.47
01.001.0259-0 | 419.09
01.001.0259-A | 383.35
01.001.0260-0 | 502.91
01.001.0260-A | 460.03
01.001.0261-0 | 213.41
01.001.0261-A | 195.21
01.001.0262-0 | 160.76
01.001.0262-A | 147.05
01.001.0263-0 | 160.76
01.001.0263-A | 147.05
01.001.0264-0 | 63.74
01.001.0264-A | 58.31
01.001.0265-0 | 4475.76
01.001.0265-A | 4094.11
01.001.0266-0 | 5594.69
01.001.0266-A | 5117.63
01.001.0267-0 | 5594.69
01.001.0267-A | 5117.63
01.001.0268-0 | 8392.04
01.001.0268-A | 7676.46
01.001.0269-0 | 6931.22
01.001.0269-A | 6340.2
01.001.0270-0 | 2143.89
01.001.0270-A | 1961.08
01.001.0271-0 | 2143.89
01.001.0271-A | 1961.08
01.001.0272-0 | 189.34
01.001.0272-A | 173.19
01.001.0273-0 | 189.34
01.001.0273-A | 173.19
01.001.0274-0 | 319.98
01.001.0274-A | 292.69
01.001.0275-0 | 2143.89
01.001.0275-A | 1961.08
01.001.0278-0 | 213.59
01.001.0278-A | 195.37
01.001.0279-0 | 2143.89
01.001.0279-A | 1961.08
01.001.0280-0 | 2143.89
01.001.0280-A | 1961.08
01.001.0281-0 | 2143.89
01.001.0281-A | 1961.08
01.001.0290-0 | 312.7
01.001.0290-A | 286.03
01.001.0298-0 | 2143.89
01.001.0298-A | 1961.08
01.001.0300-0 | 377.39
01.001.0300-A | 345.21
01.001.0301-0 | 377.39
01.001.0301-A | 345.21
01.001.0302-0 | 131.78
01.001.0302-A | 120.54
01.001.0303-0 | 131.78
01.001.0303-A | 120.54
01.001.0304-0 | 196.7
01.001.0304-A | 179.92
01.001.0305-0 | 862.63
01.001.0305-A | 789.07
01.001.0306-0 | 905.76
01.001.0306-A | 828.53
01.001.0307-0 | 1078.29
01.001.0307-A | 986.35
01.001.0400-0 | 156.13
01.001.0400-A | 151.88
01.001.0405-0 | 12.92
01.001.0405-A | 11.27
01.001.0410-0 | 31.81
01.001.0410-A | 27.57
01.001.0450-0 | 359.69
01.001.0450-A | 341.4
01.001.0460-0 | 41.92
01.001.0460-A | 39.93
01.002.0001-0 | 138.72
01.002.0001-A | 125.66
01.002.0002-0 | 182.46
01.002.0002-A | 165.3
01.002.0003-0 | 150.02
01.002.0003-A | 135.91
01.002.0004-0 | 202.54
01.002.0004-A | 183.49
01.002.0005-0 | 162.01
01.002.0005-A | 146.77
01.002.0006-0 | 225.04
01.002.0006-A | 203.87
01.002.0007-0 | 187.51
01.002.0007-A | 169.87
01.002.0008-0 | 262.53
01.002.0008-A | 237.83
01.002.0009-0 | 186.59
01.002.0009-A | 168.98
01.002.0010-0 | 202.8
01.002.0010-A | 183.66
01.002.0011-0 | 219.02
01.002.0011-A | 198.35
01.002.0012-0 | 264.35
01.002.0012-A | 239.4
01.002.0013-0 | 291.26
01.002.0013-A | 265.8
01.002.0014-0 | 323.62
01.002.0014-A | 295.33
01.002.0015-0 | 347.9
01.002.0015-A | 317.49
01.002.0016-0 | 485.47
01.002.0016-A | 443.04
01.002.0021-0 | 106.68
01.002.0021-A | 96.65
01.002.0022-0 | 150.04
01.002.0022-A | 135.92
01.002.0023-0 | 115.4
01.002.0023-A | 104.54
01.002.0024-0 | 166.55
01.002.0024-A | 150.88
01.002.0025-0 | 124.63
01.002.0025-A | 112.9
01.002.0026-0 | 171.48
01.002.0026-A | 155.34
01.002.0027-0 | 144.25
01.002.0027-A | 130.67
01.002.0028-0 | 201.95
01.002.0028-A | 182.95
01.002.0039-0 | 173.11
01.002.0039-A | 156.82
01.002.0041-0 | 196.16
01.002.0041-A | 177.71
01.002.0042-0 | 230.79
01.002.0042-A | 209.07
01.002.0043-0 | 288.5
01.002.0043-A | 261.35
01.002.0044-0 | 346.21
01.002.0044-A | 313.63
01.002.0045-0 | 403.91
01.002.0045-A | 365.91
01.002.0046-0 | 461.62
01.002.0046-A | 418.19
01.002.0060-0 | 143.51
01.002.0060-A | 129.97
01.002.0061-0 | 156.02
01.002.0061-A | 141.29
01.002.0062-0 | 168.49
01.002.0062-A | 152.59
01.002.0063-0 | 203.36
01.002.0063-A | 184.17
01.002.0064-0 | 248.07
01.002.0064-A | 224.66
01.002.0065-0 | 274.52
01.002.0065-A | 248.62
01.002.0066-0 | 335.54
01.002.0066-A | 303.87
01.002.0067-0 | 386.36
01.002.0067-A | 349.9
01.002.0068-0 | 463.66
01.002.0068-A | 419.9
01.002.0069-0 | 540.9
01.002.0069-A | 489.86
01.002.0070-0 | 618.19
01.002.0070-A | 559.86
01.002.0075-0 | 223.58
01.002.0075-A | 204.17
01.002.0076-0 | 248.92
01.002.0076-A | 227.16
01.002.0077-0 | 267.61
01.002.0077-A | 244.22
01.002.0078-0 | 373.41
01.002.0078-A | 340.77
01.002.0079-0 | 452.07
01.002.0079-A | 412.55
01.002.0080-0 | 542.48
01.002.0080-A | 495.06
01.002.0081-0 | 723.32
01.002.0081-A | 660.1
01.002.0082-0 | 904.17
01.002.0082-A | 825.13
01.002.0083-0 | 1085.01
01.002.0083-A | 990.17
01.002.0084-0 | 1265.85
01.002.0084-A | 1155.2
01.002.0085-0 | 1446.7
01.002.0085-A | 1320.24
01.003.0001-0 | 138.68
01.003.0001-A | 120.89
01.003.0002-0 | 160.53
01.003.0002-A | 139.94
01.003.0003-0 | 218.06
01.003.0003-A | 190.08
01.003.0005-0 | 290.68
01.003.0005-A | 253.39
01.003.0006-0 | 351.17
01.003.0006-A | 306.12
01.003.0011-0 | 1235.97
01.003.0011-A | 1208.39
01.003.0012-0 | 1430.74
01.003.0012-A | 1398.81
01.003.0013-0 | 1943.34
01.003.0013-A | 1899.97
01.003.0021-0 | 106.66
01.003.0021-A | 92.98
01.003.0022-0 | 123.52
01.003.0022-A | 107.67
01.003.0023-0 | 167.74
01.003.0023-A | 146.22
01.003.0029-0 | 223.66
01.003.0029-A | 194.97
01.003.0030-0 | 270.15
01.003.0030-A | 235.49
01.003.0032-0 | 144
01.003.0032-A | 125.53
01.003.0034-0 | 166.73
01.003.0034-A | 145.34
01.003.0036-0 | 226.45
01.003.0036-A | 197.39
01.003.0038-0 | 301.93
01.003.0038-A | 263.2
01.003.0040-0 | 364.7
01.003.0040-A | 317.91
01.003.0050-0 | 198.6
01.003.0050-A | 185.82
01.003.0052-0 | 213.57
01.003.0052-A | 205.62
01.003.0054-0 | 55.65
01.003.0054-A | 53.81
01.003.0056-0 | 230.56
01.003.0056-A | 223.21
01.004.0001-0 | 417.81
01.004.0001-A | 376.73
01.004.0002-0 | 456.17
01.004.0002-A | 411.34
01.004.0003-0 | 512.81
01.004.0003-A | 463.19
01.004.0004-0 | 569.72
01.004.0004-A | 515.66
01.004.0005-0 | 747.15
01.004.0005-A | 682.95
01.004.0011-0 | 1056.35
01.004.0011-A | 980.75
01.004.0012-0 | 667.47
01.004.0012-A | 601.02
01.004.0013-0 | 729.49
01.004.0013-A | 656.81
01.004.0014-0 | 859.13
01.004.0014-A | 774.55
01.004.0015-0 | 956.22
01.004.0015-A | 863.31
01.004.0016-0 | 1376.1
01.004.0016-A | 1251.16
01.004.0017-0 | 2020.31
01.004.0017-A | 1856.69
01.004.0021-0 | 313.66
01.004.0021-A | 283.56
01.004.0022-0 | 340.38
01.004.0022-A | 307.71
01.004.0023-0 | 381.54
01.004.0023-A | 345.59
01.004.0024-0 | 422.1
01.004.0024-A | 383.23
01.004.0025-0 | 563.37
01.004.0025-A | 517.1
01.004.0031-0 | 824.66
01.004.0031-A | 769.58
01.004.0035-0 | 517.39
01.004.0035-A | 466.72
01.004.0037-0 | 566.08
01.004.0037-A | 510.59
01.004.0039-0 | 632.6
01.004.0039-A | 571.42
01.004.0041-0 | 712.17
01.004.0041-A | 644.38
01.004.0043-0 | 1042.37
01.004.0043-A | 950.35
01.004.0045-0 | 1606.19
01.004.0045-A | 1481.28
01.004.0070-0 | 430.38
01.004.0070-A | 384.49
01.004.0073-0 | 484.52
01.004.0073-A | 433.68
01.004.0075-0 | 738.19
01.004.0075-A | 659.98
01.004.0079-0 | 1127.96
01.004.0079-A | 1008.3
01.004.0100-0 | 1394.97
01.004.0100-A | 1220.97
01.004.0105-0 | 8.66
01.004.0105-A | 7.57
01.004.0110-0 | 7.34
01.004.0110-A | 6.66
01.004.0115-0 | 6.49
01.004.0115-A | 5.92
01.004.0120-0 | 2.1
01.004.0120-A | 1.94
01.004.0125-0 | 11.31
01.004.0125-A | 9.8
01.004.0130-0 | 8.35
01.004.0130-A | 7.23
01.004.0135-0 | 10.2
01.004.0135-A | 8.84
01.004.0140-0 | 8.16
01.004.0140-A | 7.07
01.004.0145-0 | 12.06
01.004.0145-A | 10.45
01.005.0001-0 | 9.95
01.005.0001-A | 8.62
01.005.0003-0 | 13.34
01.005.0003-A | 11.93
01.005.0004-0 | 19.9
01.005.0004-A | 17.25
01.005.0005-0 | 1.19
01.005.0005-A | 1.03
01.005.0006-0 | 0.33
01.005.0006-A | 0.29
01.005.0007-0 | 2.38
01.005.0007-A | 2.07
01.005.0008-0 | 246.88
01.005.0008-A | 213.93
01.005.0009-0 | 2.86
01.005.0009-A | 2.48
01.005.0013-0 | 2588.28
01.005.0013-A | 2242.82
01.005.0014-0 | 2488.73
01.005.0014-A | 2156.56
01.005.0020-0 | 50.77
01.005.0020-A | 43.99
01.005.0021-0 | 73.66
01.005.0021-A | 63.83
01.005.0022-0 | 99.54
01.005.0022-A | 86.26
01.006.0001-0 | 59.58
01.006.0001-A | 59.07
01.006.0002-0 | 106.59
01.006.0002-A | 105.65
01.006.0003-0 | 178.45
01.006.0003-A | 176.9
01.006.0004-0 | 0.48
01.006.0004-A | 0.47
01.006.0010-0 | 1.92
01.006.0010-A | 1.88
01.007.0010-0 | 5778.2
01.007.0010-A | 5466.17
01.007.0020-0 | 361.22
01.007.0020-A | 312.98
01.007.0025-0 | 475.85
01.007.0025-A | 412.31
01.007.0030-0 | 0.09
01.007.0030-A | 0.09
01.007.0080-0 | 568.8
01.007.0080-A | 568.8
01.007.0081-0 | 459.4
01.007.0081-A | 459.4
01.008.0050-0 | 8116.88
01.008.0050-A | 7258.64
01.008.0100-0 | 8369.64
01.008.0100-A | 7506.94
01.008.0200-0 | 8875.15
01.008.0200-A | 8003.52
01.009.0050-0 | 13213.62
01.009.0050-A | 11765.49
01.009.0100-0 | 13466.38
01.009.0100-A | 12013.78
01.009.0200-0 | 13971.89
01.009.0200-A | 12510.37
01.016.0001-0 | 20748.92
01.016.0001-A | 18547.14
01.016.0002-0 | 15873.5
01.016.0002-A | 14189.07
01.016.0003-0 | 13492.47
01.016.0003-A | 12060.71
01.016.0004-0 | 12472.03
01.016.0004-A | 11148.56
01.016.0005-0 | 9524.09
01.016.0005-A | 8513.44
01.016.0006-0 | 8106.83
01.016.0006-A | 7246.57
01.016.0007-0 | 14512.91
01.016.0007-A | 12972.87
01.016.0008-0 | 11111.45
01.016.0008-A | 9932.35
01.016.0009-0 | 9467.41
01.016.0009-A | 8462.77
01.016.0010-0 | 8730.42
01.016.0010-A | 7803.99
01.016.0011-0 | 6689.54
01.016.0011-A | 5979.68
01.016.0012-0 | 5669.1
01.016.0012-A | 5067.52
01.016.0020-0 | 474.87
01.016.0020-A | 412.26
01.016.0021-0 | 256.92
01.016.0021-A | 224.8
01.016.0030-0 | 2780.45
01.016.0030-A | 2424.43
01.016.0031-0 | 1670.61
01.016.0031-A | 1456.69
01.016.0032-0 | 1950.99
01.016.0032-A | 1701.17
01.016.0033-0 | 1168.26
01.016.0033-A | 1018.67
01.016.0034-0 | 2224.37
01.016.0034-A | 1939.55
01.016.0035-0 | 1336.49
01.016.0035-A | 1165.36
01.016.0036-0 | 1560.79
01.016.0036-A | 1360.94
01.016.0037-0 | 934.6
01.016.0037-A | 814.93
01.016.0050-0 | 1899.54
01.016.0050-A | 1646.44
01.016.0051-0 | 1329.68
01.016.0051-A | 1152.51
01.016.0052-0 | 949.77
01.016.0052-A | 823.22
01.016.0060-0 | 3.48
01.016.0060-A | 3.02
01.016.0061-0 | 2.43
01.016.0061-A | 2.11
01.016.0062-0 | 3.07
01.016.0062-A | 2.66
01.016.0063-0 | 1.84
01.016.0063-A | 1.6
01.016.0064-0 | 3.8
01.016.0064-A | 3.38
01.016.0067-0 | 6.03
01.016.0067-A | 5.36
01.016.0070-0 | 8.09
01.016.0070-A | 7.29
01.016.0080-0 | 8286.94
01.016.0080-A | 7405.42
01.016.0081-0 | 2.67
01.016.0081-A | 2.39
01.016.0082-0 | 1.85
01.016.0082-A | 1.65
01.016.0083-0 | 7452.06
01.016.0083-A | 6660.26
01.016.0084-0 | 3.65
01.016.0084-A | 3.26
01.016.0085-0 | 2.98
01.016.0085-A | 2.66
01.016.0086-0 | 8286.94
01.016.0086-A | 7405.42
01.016.0087-0 | 6902.32
01.016.0087-A | 6168.08
01.016.0090-0 | 5103.28
01.016.0090-A | 4634.79
01.016.0092-0 | 2.09
01.016.0092-A | 1.81
01.016.0100-0 | 1.88
01.016.0100-A | 1.69
01.016.0150-0 | 11.69
01.016.0150-A | 10.36
01.016.0152-0 | 15.89
01.016.0152-A | 14.1
01.016.0155-0 | 84.89
01.016.0155-A | 75.62
01.016.0160-0 | 21.21
01.016.0160-A | 18.91
01.016.0165-0 | 28.63
01.016.0165-A | 25.53
01.016.0190-0 | 0.32
01.016.0190-A | 0.29
01.016.0200-0 | 9665.83
01.016.0200-A | 8640.13
01.016.0201-0 | 10477.23
01.016.0201-A | 9365.4
01.016.0202-0 | 11621.68
01.016.0202-A | 10388.43
01.016.0203-0 | 7732.65
01.016.0203-A | 6912.1
01.016.0204-0 | 8382.18
01.016.0204-A | 7492.7
01.016.0205-0 | 9665.83
01.016.0205-A | 8640.13
01.016.0206-0 | 7732.65
01.016.0206-A | 6912.1
01.016.0207-0 | 8382.18
01.016.0207-A | 7492.7
01.016.0208-0 | 9665.83
01.016.0208-A | 8640.13
01.016.0209-0 | 5798.37
01.016.0209-A | 5183.07
01.016.0210-0 | 6285.42
01.016.0210-A | 5618.43
01.016.0211-0 | 7732.65
01.016.0211-A | 6912.1
01.016.0220-0 | 11621.68
01.016.0220-A | 10388.43
01.016.0221-0 | 12551.4
01.016.0221-A | 11219.5
01.016.0222-0 | 13549.16
01.016.0222-A | 12111.39
01.016.0223-0 | 9665.83
01.016.0223-A | 8640.13
01.016.0224-0 | 10477.23
01.016.0224-A | 9365.4
01.016.0225-0 | 11621.68
01.016.0225-A | 10388.43
01.016.0226-0 | 9665.83
01.016.0226-A | 8640.13
01.016.0227-0 | 10477.23
01.016.0227-A | 9365.4
01.016.0228-0 | 11621.68
01.016.0228-A | 10388.43
01.016.0229-0 | 7732.65
01.016.0229-A | 6912.1
01.016.0230-0 | 8382.18
01.016.0230-A | 7492.7
01.016.0231-0 | 9665.83
01.016.0231-A | 8640.13
01.016.0240-0 | 13549.16
01.016.0240-A | 12111.39
01.016.0241-0 | 14633.08
01.016.0241-A | 13080.28
01.016.0242-0 | 15803.69
01.016.0242-A | 14126.67
01.016.0243-0 | 11621.68
01.016.0243-A | 10388.43
01.016.0244-0 | 12551.4
01.016.0244-A | 11219.5
01.016.0245-0 | 13549.16
01.016.0245-A | 12111.39
01.016.0246-0 | 11621.68
01.016.0246-A | 10388.43
01.016.0247-0 | 12551.4
01.016.0247-A | 11219.5
01.016.0248-0 | 13549.16
01.016.0248-A | 12111.39
01.016.0249-0 | 9665.83
01.016.0249-A | 8640.13
01.016.0250-0 | 10477.23
01.016.0250-A | 9365.4
01.016.0251-0 | 11621.68
01.016.0251-A | 10388.43
01.017.0001-0 | 34466.98
01.017.0001-A | 30759.47
01.017.0002-0 | 18958.55
01.017.0002-A | 16963.49
01.017.0003-0 | 24227
01.017.0003-A | 21660.73
01.017.0004-0 | 13943.09
01.017.0004-A | 12526.53
01.017.0005-0 | 15667.4
01.017.0005-A | 14181.39
01.017.0010-0 | 13926.58
01.017.0010-A | 12605.68
01.018.0001-0 | 3.81
01.018.0001-A | 3.48
01.018.0002-0 | 26.19
01.018.0002-A | 23.98
01.019.0010-0 | 6.74
01.019.0010-A | 5.89
01.019.0012-0 | 2.16
01.019.0012-A | 1.89
01.019.0015-0 | 0.88
01.019.0015-A | 0.77
01.019.0040-0 | 7.42
01.019.0040-A | 6.43
01.019.0045-0 | 78.09
01.019.0045-A | 74.8
01.019.0050-0 | 74.32
01.019.0050-A | 71.04
01.019.0055-0 | 182.28
01.019.0055-A | 172.86
01.019.0060-0 | 252.95
01.019.0060-A | 241.23
01.019.0065-0 | 249.18
01.019.0065-A | 237.46
01.019.0070-0 | 203.16
01.019.0070-A | 192.63
01.019.0075-0 | 273.83
01.019.0075-A | 261
01.019.0080-0 | 270.06
01.019.0080-A | 257.23
01.050.0010-0 | 88.01
01.050.0010-A | 76.26
01.050.0011-0 | 80.38
01.050.0011-A | 69.65
01.050.0012-0 | 75.84
01.050.0012-A | 65.72
01.050.0013-0 | 95.95
01.050.0013-A | 83.14
01.050.0014-0 | 84.25
01.050.0014-A | 73
01.050.0015-0 | 72.46
01.050.0015-A | 62.79
01.050.0016-0 | 220.12
01.050.0016-A | 190.73
01.050.0017-0 | 201.1
01.050.0017-A | 174.25
01.050.0018-0 | 189.63
01.050.0018-A | 164.31
01.050.0019-0 | 69.34
01.050.0019-A | 60.08
01.050.0020-0 | 61.69
01.050.0020-A | 53.45
01.050.0021-0 | 48.83
01.050.0021-A | 42.31
01.050.0022-0 | 173.42
01.050.0022-A | 150.27
01.050.0023-0 | 154.26
01.050.0023-A | 133.67
01.050.0024-0 | 122.16
01.050.0024-A | 105.85
01.050.0025-0 | 95.98
01.050.0025-A | 83.17
01.050.0026-0 | 84.28
01.050.0026-A | 73.03
01.050.0027-0 | 75.61
01.050.0027-A | 65.52
01.050.0028-0 | 50.07
01.050.0028-A | 43.38
01.050.0029-0 | 36.34
01.050.0029-A | 31.49
01.050.0030-0 | 29.18
01.050.0030-A | 25.28
01.050.0031-0 | 125.2
01.050.0031-A | 108.48
01.050.0032-0 | 90.9
01.050.0032-A | 78.76
01.050.0033-0 | 73.04
01.050.0033-A | 63.29
01.050.0034-0 | 84.02
01.050.0034-A | 72.8
01.050.0035-0 | 74.34
01.050.0035-A | 64.42
01.050.0036-0 | 62.55
01.050.0036-A | 54.2
01.050.0037-0 | 13.81
01.050.0037-A | 11.96
01.050.0038-0 | 9.53
01.050.0038-A | 8.26
01.050.0039-0 | 9.56
01.050.0039-A | 8.28
01.050.0040-0 | 34.58
01.050.0040-A | 29.96
01.050.0041-0 | 23.92
01.050.0041-A | 20.73
01.050.0042-0 | 23.92
01.050.0042-A | 20.73
01.050.0043-0 | 46.89
01.050.0043-A | 40.63
01.050.0044-0 | 32.5
01.050.0044-A | 28.16
01.050.0045-0 | 26
01.050.0045-A | 22.53
01.050.0046-0 | 117.34
01.050.0046-A | 101.67
01.050.0047-0 | 81.3
01.050.0047-A | 70.45
01.050.0048-0 | 65.04
01.050.0048-A | 56.35
01.050.0049-0 | 9.1
01.050.0049-A | 7.88
01.050.0050-0 | 4.99
01.050.0050-A | 4.33
01.050.0051-0 | 2.51
01.050.0051-A | 2.17
01.050.0052-0 | 22.82
01.050.0052-A | 19.77
01.050.0053-0 | 15.25
01.050.0053-A | 13.21
01.050.0054-0 | 18.26
01.050.0054-A | 15.82
01.050.0055-0 | 11.18
01.050.0055-A | 9.68
01.050.0056-0 | 5.34
01.050.0056-A | 4.63
01.050.0057-0 | 2.77
01.050.0057-A | 2.4
01.050.0058-0 | 2.97
01.050.0058-A | 2.57
01.050.0059-0 | 1.47
01.050.0059-A | 1.27
01.050.0060-0 | 4.99
01.050.0060-A | 4.33
01.050.0061-0 | 2.51
01.050.0061-A | 2.17
01.050.0062-0 | 8.43
01.050.0062-A | 7.31
01.050.0063-0 | 9.88
01.050.0063-A | 8.56
01.050.0064-0 | 4.91
01.050.0064-A | 4.25
01.050.0065-0 | 5.34
01.050.0065-A | 4.63
01.050.0066-0 | 2.77
01.050.0066-A | 2.4
01.050.0067-0 | 2.97
01.050.0067-A | 2.57
01.050.0068-0 | 1.47
01.050.0068-A | 1.27
01.050.0078-0 | 4.99
01.050.0078-A | 4.33
01.050.0079-0 | 4.5
01.050.0079-A | 3.9
01.050.0080-0 | 12.77
01.050.0080-A | 11.06
01.050.0081-0 | 11.47
01.050.0081-A | 9.93
01.050.0082-0 | 12.77
01.050.0082-A | 11.06
01.050.0083-0 | 5.31
01.050.0083-A | 4.6
01.050.0084-0 | 4.82
01.050.0084-A | 4.18
01.050.0085-0 | 2.97
01.050.0085-A | 2.57
01.050.0086-0 | 1.47
01.050.0086-A | 1.27
01.050.0087-0 | 9.1
01.050.0087-A | 7.88
01.050.0088-0 | 8.43
01.050.0088-A | 7.31
01.050.0089-0 | 4.99
01.050.0089-A | 4.33
01.050.0090-0 | 8.43
01.050.0090-A | 7.31
01.050.0091-0 | 27.33
01.050.0091-A | 23.68
01.050.0092-0 | 22.82
01.050.0092-A | 19.77
01.050.0093-0 | 1.5
01.050.0093-A | 1.3
01.050.0094-0 | 0.95
01.050.0094-A | 0.82
01.050.0095-0 | 8.29
01.050.0095-A | 7.18
01.050.0096-0 | 6.01
01.050.0096-A | 5.2
01.050.0097-0 | 2.97
01.050.0097-A | 2.57
01.050.0098-0 | 15.25
01.050.0098-A | 13.21
01.050.0099-0 | 9.1
01.050.0099-A | 7.88
01.050.0100-0 | 8.43
01.050.0100-A | 7.31
01.050.0101-0 | 15.25
01.050.0101-A | 13.21
01.050.0102-0 | 27.33
01.050.0102-A | 23.68
01.050.0103-0 | 22.82
01.050.0103-A | 19.77
01.050.0104-0 | 16.64
01.050.0104-A | 14.42
01.050.0105-0 | 11.18
01.050.0105-A | 9.68
01.050.0106-0 | 8.43
01.050.0106-A | 7.31
01.050.0107-0 | 1.47
01.050.0107-A | 1.27
01.050.0108-0 | 0.95
01.050.0108-A | 0.82
01.050.0109-0 | 9.1
01.050.0109-A | 7.88
01.050.0110-0 | 6.01
01.050.0110-A | 5.2
01.050.0111-0 | 4.56
01.050.0111-A | 3.95
01.050.0112-0 | 1675.92
01.050.0112-A | 1452.18
01.050.0113-0 | 18.26
01.050.0113-A | 15.82
01.050.0114-0 | 15.25
01.050.0114-A | 13.21
01.050.0115-0 | 9.1
01.050.0115-A | 7.88
01.050.0116-0 | 30.54
01.050.0116-A | 26.46
01.050.0117-0 | 22.82
01.050.0117-A | 19.77
01.050.0118-0 | 36.52
01.050.0118-A | 31.64
01.050.0119-0 | 22.24
01.050.0119-A | 19.27
01.050.0120-0 | 16.64
01.050.0120-A | 14.42
01.050.0121-0 | 11.18
01.050.0121-A | 9.68
01.050.0122-0 | 1.99
01.050.0122-A | 1.72
01.050.0123-0 | 1.47
01.050.0123-A | 1.27
01.050.0124-0 | 9.1
01.050.0124-A | 7.88
01.050.0125-0 | 6.01
01.050.0125-A | 5.2
01.050.0126-0 | 4.56
01.050.0126-A | 3.95
01.050.0127-0 | 1675.89
01.050.0127-A | 1452.16
01.050.0128-0 | 13.98
01.050.0128-A | 12.11
01.050.0129-0 | 11.64
01.050.0129-A | 10.09
01.050.0130-0 | 6.99
01.050.0130-A | 6.05
01.050.0137-0 | 55.91
01.050.0137-A | 48.44
01.050.0138-0 | 11933.49
01.050.0138-A | 10340.35
01.050.0139-0 | 1618.08
01.050.0139-A | 1402.08
01.050.0140-0 | 3.52
01.050.0140-A | 3.05
01.050.0141-0 | 837.94
01.050.0141-A | 726.08
01.050.0142-0 | 837.94
01.050.0142-A | 726.08
01.050.0143-0 | 2.02
01.050.0143-A | 1.75
01.050.0150-0 | 6.09
01.050.0150-A | 5.28
01.050.0151-0 | 4.18
01.050.0151-A | 3.63
01.050.0152-0 | 2.51
01.050.0152-A | 2.17
01.050.0153-0 | 25608.74
01.050.0153-A | 22190.57
01.050.0154-0 | 34648.29
01.050.0154-A | 30023.58
01.050.0156-0 | 1.34
01.050.0156-A | 1.16
01.050.0157-0 | 0.92
01.050.0157-A | 0.8
01.050.0160-0 | 84815.53
01.050.0160-A | 73492.94
01.050.0162-0 | 136640.98
01.050.0162-A | 118399.87
01.050.0165-0 | 65364.82
01.050.0165-A | 56638.53
01.050.0168-0 | 10171.82
01.050.0168-A | 8813.91
01.050.0170-0 | 168.52
01.050.0170-A | 146.02
01.050.0175-0 | 30685.3
01.050.0175-A | 26588.89
01.050.0180-0 | 6176.86
01.050.0180-A | 5352.31
01.050.0185-0 | 12144.76
01.050.0185-A | 10523.46
01.050.0190-0 | 11241.74
01.050.0190-A | 9740.99
01.050.0195-0 | 10317.4
01.050.0195-A | 8940.04
01.050.0200-0 | 11673.17
01.050.0200-A | 10114.91
01.050.0205-0 | 7303.04
01.050.0205-A | 6328.1
01.050.0210-0 | 11602.3
01.050.0210-A | 10053.43
01.050.0215-0 | 10130.65
01.050.0215-A | 8778.19
01.050.0220-0 | 15125.52
01.050.0220-A | 13106.2
01.050.0222-0 | 1.06
01.050.0222-A | 0.92
01.050.0223-0 | 0.8
01.050.0223-A | 0.7
01.050.0224-0 | 0.52
01.050.0224-A | 0.45
01.050.0225-0 | 1789.35
01.050.0225-A | 1550.49
01.050.0226-0 | 2236.69
01.050.0226-A | 1938.12
01.050.0227-0 | 3355.03
01.050.0227-A | 2907.17
01.050.0230-0 | 163.9
01.050.0230-A | 142.02
01.050.0232-0 | 150.06
01.050.0232-A | 130.03
01.050.0235-0 | 143.37
01.050.0235-A | 124.23
01.050.0245-0 | 9.13
01.050.0245-A | 7.91
01.050.0250-0 | 7.62
01.050.0250-A | 6.6
01.050.0300-0 | 1893.14
01.050.0300-A | 1640.37
01.050.0315-0 | 26.23
01.050.0315-A | 22.9
01.050.0320-0 | 17.45
01.050.0320-A | 15.21
01.050.0322-0 | 13.77
01.050.0322-A | 12.01
01.050.0324-0 | 11.75
01.050.0324-A | 10.25
01.050.0325-0 | 10.96
01.050.0325-A | 9.67
01.050.0326-0 | 7.23
01.050.0326-A | 6.35
01.050.0327-0 | 5.73
01.050.0327-A | 5.05
01.050.0328-0 | 4.5
01.050.0328-A | 3.97
01.050.0350-0 | 132.04
01.050.0350-A | 114.42
01.050.0351-0 | 120.63
01.050.0351-A | 104.53
01.050.0352-0 | 113.75
01.050.0352-A | 98.57
01.050.0353-0 | 104.02
01.050.0353-A | 90.13
01.050.0354-0 | 92.55
01.050.0354-A | 80.19
01.050.0355-0 | 73.27
01.050.0355-A | 63.49
01.050.0356-0 | 75.12
01.050.0356-A | 65.09
01.050.0357-0 | 54.55
01.050.0357-A | 47.27
01.050.0358-0 | 43.83
01.050.0358-A | 37.98
01.050.0359-0 | 20.74
01.050.0359-A | 17.97
01.050.0360-0 | 14.33
01.050.0360-A | 12.41
01.050.0361-0 | 14.33
01.050.0361-A | 12.41
01.050.0362-0 | 70.35
01.050.0362-A | 60.96
01.050.0363-0 | 48.77
01.050.0363-A | 42.26
01.050.0364-0 | 38.97
01.050.0364-A | 33.77
01.050.0365-0 | 4.56
01.050.0365-A | 3.95
01.050.0366-0 | 2.51
01.050.0366-A | 2.17
01.050.0367-0 | 1.24
01.050.0367-A | 1.07
01.050.0368-0 | 11.44
01.050.0368-A | 9.91
01.050.0369-0 | 7.65
01.050.0369-A | 6.63
01.050.0370-0 | 9.13
01.050.0370-A | 7.91
01.050.0371-0 | 5.6
01.050.0371-A | 4.85
01.050.0372-0 | 2.65
01.050.0372-A | 2.3
01.050.0373-0 | 1.38
01.050.0373-A | 1.2
01.050.0374-0 | 1.5
01.050.0374-A | 1.3
01.050.0375-0 | 0.75
01.050.0375-A | 0.65
01.050.0376-0 | 4.56
01.050.0376-A | 3.95
01.050.0377-0 | 2.51
01.050.0377-A | 2.17
01.050.0378-0 | 1.24
01.050.0378-A | 1.07
01.050.0379-0 | 11.44
01.050.0379-A | 9.91
01.050.0380-0 | 7.65
01.050.0380-A | 6.63
01.050.0381-0 | 9.13
01.050.0381-A | 7.91
01.050.0382-0 | 5.6
01.050.0382-A | 4.85
01.050.0383-0 | 2.65
01.050.0383-A | 2.3
01.050.0384-0 | 1.38
01.050.0384-A | 1.2
01.050.0385-0 | 1.5
01.050.0385-A | 1.3
01.050.0386-0 | 0.75
01.050.0386-A | 0.65
01.050.0387-0 | 2.51
01.050.0387-A | 2.17
01.050.0388-0 | 1.24
01.050.0388-A | 1.07
01.050.0389-0 | 4.21
01.050.0389-A | 3.65
01.050.0390-0 | 9.13
01.050.0390-A | 7.91
01.050.0391-0 | 4.56
01.050.0391-A | 3.95
01.050.0392-0 | 2.65
01.050.0392-A | 2.3
01.050.0393-0 | 1.38
01.050.0393-A | 1.2
01.050.0394-0 | 1.5
01.050.0394-A | 1.3
01.050.0395-0 | 0.75
01.050.0395-A | 0.65
01.050.0396-0 | 2.51
01.050.0396-A | 2.17
01.050.0397-0 | 1.24
01.050.0397-A | 1.07
01.050.0398-0 | 4.21
01.050.0398-A | 3.65
01.050.0399-0 | 9.13
01.050.0399-A | 7.91
01.050.0400-0 | 4.56
01.050.0400-A | 3.95
01.050.0401-0 | 2.65
01.050.0401-A | 2.3
01.050.0402-0 | 1.38
01.050.0402-A | 1.2
01.050.0403-0 | 1.5
01.050.0403-A | 1.3
01.050.0404-0 | 0.75
01.050.0404-A | 0.65
01.050.0423-0 | 2.51
01.050.0423-A | 2.17
01.050.0424-0 | 2.25
01.050.0424-A | 1.95
01.050.0425-0 | 6.38
01.050.0425-A | 5.53
01.050.0426-0 | 5.75
01.050.0426-A | 4.98
01.050.0427-0 | 6.38
01.050.0427-A | 5.53
01.050.0428-0 | 2.65
01.050.0428-A | 2.3
01.050.0429-0 | 2.39
01.050.0429-A | 2.07
01.050.0430-0 | 1.5
01.050.0430-A | 1.3
01.050.0431-0 | 0.75
01.050.0431-A | 0.65
01.050.0432-0 | 2.51
01.050.0432-A | 2.17
01.050.0433-0 | 2.25
01.050.0433-A | 1.95
01.050.0434-0 | 6.38
01.050.0434-A | 5.53
01.050.0435-0 | 5.75
01.050.0435-A | 4.98
01.050.0436-0 | 6.38
01.050.0436-A | 5.53
01.050.0437-0 | 2.65
01.050.0437-A | 2.3
01.050.0438-0 | 2.39
01.050.0438-A | 2.07
01.050.0439-0 | 1.5
01.050.0439-A | 1.3
01.050.0440-0 | 0.75
01.050.0440-A | 0.65
01.050.0441-0 | 4.56
01.050.0441-A | 3.95
01.050.0442-0 | 4.21
01.050.0442-A | 3.65
01.050.0443-0 | 2.51
01.050.0443-A | 2.17
01.050.0444-0 | 4.21
01.050.0444-A | 3.65
01.050.0445-0 | 13.69
01.050.0445-A | 11.86
01.050.0446-0 | 11.41
01.050.0446-A | 9.88
01.050.0447-0 | 0.75
01.050.0447-A | 0.65
01.050.0448-0 | 0.49
01.050.0448-A | 0.42
01.050.0449-0 | 4.16
01.050.0449-A | 3.6
01.050.0450-0 | 3
01.050.0450-A | 2.6
01.050.0451-0 | 1.5
01.050.0451-A | 1.3
01.050.0452-0 | 4.56
01.050.0452-A | 3.95
01.050.0453-0 | 4.21
01.050.0453-A | 3.65
01.050.0454-0 | 2.51
01.050.0454-A | 2.17
01.050.0455-0 | 4.21
01.050.0455-A | 3.65
01.050.0456-0 | 13.69
01.050.0456-A | 11.86
01.050.0457-0 | 11.41
01.050.0457-A | 9.88
01.050.0458-0 | 0.75
01.050.0458-A | 0.65
01.050.0459-0 | 0.49
01.050.0459-A | 0.42
01.050.0460-0 | 4.16
01.050.0460-A | 3.6
01.050.0461-0 | 3
01.050.0461-A | 2.6
01.050.0462-0 | 1.5
01.050.0462-A | 1.3
01.050.0463-0 | 7.65
01.050.0463-A | 6.63
01.050.0464-0 | 4.56
01.050.0464-A | 3.95
01.050.0465-0 | 4.21
01.050.0465-A | 3.65
01.050.0466-0 | 7.65
01.050.0466-A | 6.63
01.050.0467-0 | 13.69
01.050.0467-A | 11.86
01.050.0468-0 | 11.41
01.050.0468-A | 9.88
01.050.0469-0 | 8.35
01.050.0469-A | 7.23
01.050.0470-0 | 5.6
01.050.0470-A | 4.85
01.050.0471-0 | 4.24
01.050.0471-A | 3.68
01.050.0472-0 | 0.75
01.050.0472-A | 0.65
01.050.0473-0 | 0.49
01.050.0473-A | 0.42
01.050.0474-0 | 4.56
01.050.0474-A | 3.95
01.050.0475-0 | 3
01.050.0475-A | 2.6
01.050.0476-0 | 2.28
01.050.0476-A | 1.97
01.050.0478-0 | 7.65
01.050.0478-A | 6.63
01.050.0479-0 | 4.56
01.050.0479-A | 3.95
01.050.0480-0 | 4.21
01.050.0480-A | 3.65
01.050.0481-0 | 7.65
01.050.0481-A | 6.63
01.050.0482-0 | 13.69
01.050.0482-A | 11.86
01.050.0483-0 | 11.41
01.050.0483-A | 9.88
01.050.0484-0 | 8.35
01.050.0484-A | 7.23
01.050.0485-0 | 5.6
01.050.0485-A | 4.85
01.050.0486-0 | 4.24
01.050.0486-A | 3.68
01.050.0487-0 | 0.75
01.050.0487-A | 0.65
01.050.0488-0 | 0.49
01.050.0488-A | 0.42
01.050.0489-0 | 4.56
01.050.0489-A | 3.95
01.050.0490-0 | 3
01.050.0490-A | 2.6
01.050.0491-0 | 2.28
01.050.0491-A | 1.97
01.050.0493-0 | 9.13
01.050.0493-A | 7.91
01.050.0494-0 | 7.65
01.050.0494-A | 6.63
01.050.0495-0 | 4.56
01.050.0495-A | 3.95
01.050.0496-0 | 15.25
01.050.0496-A | 13.21
01.050.0497-0 | 11.41
01.050.0497-A | 9.88
01.050.0498-0 | 18.26
01.050.0498-A | 15.82
01.050.0499-0 | 11.12
01.050.0499-A | 9.63
01.050.0500-0 | 8.35
01.050.0500-A | 7.23
01.050.0501-0 | 5.6
01.050.0501-A | 4.85
01.050.0502-0 | 1.01
01.050.0502-A | 0.87
01.050.0503-0 | 0.75
01.050.0503-A | 0.65
01.050.0504-0 | 4.56
01.050.0504-A | 3.95
01.050.0505-0 | 3
01.050.0505-A | 2.6
01.050.0506-0 | 2.28
01.050.0506-A | 1.97
01.050.0508-0 | 6.99
01.050.0508-A | 6.05
01.050.0509-0 | 5.8
01.050.0509-A | 5.03
01.050.0510-0 | 3.52
01.050.0510-A | 3.05
01.050.0515-0 | 9.13
01.050.0515-A | 7.91
01.050.0516-0 | 7.65
01.050.0516-A | 6.63
01.050.0517-0 | 4.56
01.050.0517-A | 3.95
01.050.0518-0 | 15.25
01.050.0518-A | 13.21
01.050.0519-0 | 11.41
01.050.0519-A | 9.88
01.050.0520-0 | 18.26
01.050.0520-A | 15.82
01.050.0521-0 | 11.12
01.050.0521-A | 9.63
01.050.0522-0 | 8.35
01.050.0522-A | 7.23
01.050.0523-0 | 5.6
01.050.0523-A | 4.85
01.050.0524-0 | 1.01
01.050.0524-A | 0.87
01.050.0525-0 | 0.75
01.050.0525-A | 0.65
01.050.0526-0 | 4.56
01.050.0526-A | 3.95
01.050.0527-0 | 3
01.050.0527-A | 2.6
01.050.0528-0 | 2.28
01.050.0528-A | 1.97
01.050.0530-0 | 6.99
01.050.0530-A | 6.05
01.050.0531-0 | 5.8
01.050.0531-A | 5.03
01.050.0532-0 | 3.52
01.050.0532-A | 3.05
01.050.0537-0 | 47.99
01.050.0537-A | 41.58
01.050.0538-0 | 42.12
01.050.0538-A | 36.5
01.050.0539-0 | 36.26
01.050.0539-A | 31.42
01.050.0540-0 | 47.99
01.050.0540-A | 41.58
01.050.0541-0 | 42.12
01.050.0541-A | 36.5
01.050.0542-0 | 36.26
01.050.0542-A | 31.42
01.050.0543-0 | 47.99
01.050.0543-A | 41.58
01.050.0544-0 | 42.15
01.050.0544-A | 36.52
01.050.0545-0 | 37.82
01.050.0545-A | 32.77
01.050.0546-0 | 71.97
01.050.0546-A | 62.36
01.050.0547-0 | 42.15
01.050.0547-A | 36.52
01.050.0548-0 | 37.82
01.050.0548-A | 32.77
01.050.0549-0 | 42.04
01.050.0549-A | 36.42
01.050.0550-0 | 37.18
01.050.0550-A | 32.22
01.050.0551-0 | 31.29
01.050.0551-A | 27.11
01.050.0552-0 | 42.04
01.050.0552-A | 36.42
01.050.0553-0 | 37.18
01.050.0553-A | 32.22
01.050.0554-0 | 31.29
01.050.0554-A | 27.11
01.050.0560-0 | 3.03
01.050.0560-A | 2.62
01.050.0561-0 | 2.1
01.050.0561-A | 1.82
01.050.0562-0 | 1.24
01.050.0562-A | 1.07
01.050.0563-0 | 3.03
01.050.0563-A | 2.62
01.050.0564-0 | 2.1
01.050.0564-A | 1.82
01.050.0565-0 | 1.24
01.050.0565-A | 1.07
01.050.0570-0 | 0.98
01.050.0570-A | 0.85
01.050.0571-0 | 0.72
01.050.0571-A | 0.62
01.050.0572-0 | 0.46
01.050.0572-A | 0.4
01.050.0575-0 | 0.98
01.050.0575-A | 0.85
01.050.0576-0 | 0.72
01.050.0576-A | 0.62
01.050.0577-0 | 0.46
01.050.0577-A | 0.4
01.050.0580-0 | 1342.01
01.050.0580-A | 1162.87
01.050.0581-0 | 1789.35
01.050.0581-A | 1550.49
01.050.0582-0 | 2236.69
01.050.0582-A | 1938.12
01.050.0586-0 | 1342.01
01.050.0586-A | 1162.87
01.050.0587-0 | 1789.35
01.050.0587-A | 1550.49
01.050.0588-0 | 2236.69
01.050.0588-A | 1938.12
01.050.0700-0 | 15512.64
01.050.0700-A | 13442.88
01.050.0701-0 | 22862.4
01.050.0701-A | 19808.8
01.050.0702-0 | 32658.56
01.050.0702-A | 28299.04
01.050.0703-0 | 22161.92
01.050.0703-A | 19203.36
01.050.0704-0 | 32658.56
01.050.0704-A | 28299.04
01.050.0705-0 | 46655.84
01.050.0705-A | 40427.2
01.050.0706-0 | 15512.64
01.050.0706-A | 13442.88
01.050.0707-0 | 22862.4
01.050.0707-A | 19808.8
01.050.0708-0 | 32658.56
01.050.0708-A | 28299.04
01.050.0710-0 | 10415.68
01.050.0710-A | 9025.28
01.050.0711-0 | 4875.2
01.050.0711-A | 4224
01.050.0712-0 | 7534.56
01.050.0712-A | 6529.6
01.050.0713-0 | 53655.36
01.050.0713-A | 46492.16
01.050.0714-0 | 22161.92
01.050.0714-A | 19203.36
01.050.0715-0 | 32658.56
01.050.0715-A | 28299.04
01.050.0716-0 | 46655.84
01.050.0716-A | 40427.2
01.050.0717-0 | 6050.88
01.050.0717-A | 5243.04
01.050.0718-0 | 6915.04
01.050.0718-A | 5991.04
01.050.0719-0 | 8643.36
01.050.0719-A | 7488.8
01.050.0720-0 | 10083.04
01.050.0720-A | 8736.64
01.050.0721-0 | 11524.48
01.050.0721-A | 9986.24
01.050.0722-0 | 14405.6
01.050.0722-A | 12481.92
01.050.0723-0 | 35640
01.050.0723-A | 35640
01.050.0724-0 | 62985.12
01.050.0724-A | 54577.6
01.050.0726-0 | 9086.88
01.050.0726-A | 7872.48
01.050.0727-0 | 10415.68
01.050.0727-A | 9025.28
01.050.0728-0 | 13075.04
01.050.0728-A | 11329.12
01.050.0729-0 | 12409.76
01.050.0729-A | 10753.6
01.050.0730-0 | 14183.84
01.050.0730-A | 12290.08
01.050.0731-0 | 17728.48
01.050.0731-A | 15363.04
01.050.0732-0 | 4308.48
01.050.0732-A | 3732.96
01.050.0735-0 | 10659
01.050.0735-A | 10659
01.050.0736-0 | 18837.28
01.050.0736-A | 16322.24
01.050.0740-0 | 18480
01.050.0740-A | 18480
01.050.0741-0 | 32658.56
01.050.0741-A | 28299.04
01.050.0750-0 | 11286
01.050.0750-A | 11286
01.050.0751-0 | 19946.08
01.050.0751-A | 17283.2
01.050.9999-0 | 6021
01.050.9999-A | 5526
02.001.0001-0 | 76.67
02.001.0001-A | 71.38
02.001.0002-0 | 58.07
02.001.0002-A | 52.78
02.001.0003-0 | 44.62
02.001.0003-A | 39.33
02.002.0005-0 | 37.72
02.002.0005-A | 35.66
02.002.0006-0 | 49.64
02.002.0006-A | 46.85
02.002.0007-0 | 25.8
02.002.0007-A | 24.48
02.002.0010-0 | 47.11
02.002.0010-A | 45.05
02.002.0011-0 | 59.02
02.002.0011-A | 56.23
02.002.0012-0 | 35.19
02.002.0012-A | 33.86
02.003.0001-1 | 119.51
02.003.0001-B | 112.24
02.004.0001-0 | 527.73
02.004.0001-A | 472.95
02.004.0002-1 | 563.43
02.004.0002-B | 508.78
02.004.0003-0 | 530.59
02.004.0003-A | 475.84
02.004.0004-0 | 461.6
02.004.0004-A | 416.22
02.004.0005-0 | 538.81
02.004.0005-A | 494.2
02.004.0006-0 | 440.26
02.004.0006-A | 394.79
02.004.0007-0 | 572.07
02.004.0007-A | 513.59
02.004.0010-0 | 548.78
02.004.0010-A | 485.06
02.004.0012-0 | 2925.76
02.004.0012-A | 2742.87
02.004.0013-0 | 5111.11
02.004.0013-A | 4774.38
02.006.0010-0 | 930
02.006.0010-A | 930
02.006.0015-0 | 1200
02.006.0015-A | 1200
02.006.0030-0 | 1669.32
02.006.0030-A | 1669.32
02.006.0035-0 | 1699.5
02.006.0035-A | 1699.5
02.006.0050-0 | 1300
02.006.0050-A | 1300
02.010.0001-0 | 354.13
02.010.0001-A | 318.29
02.010.0002-0 | 301.87
02.010.0002-A | 266.03
02.011.0001-0 | 40.26
02.011.0001-A | 38.87
02.011.0002-0 | 20.36
02.011.0002-A | 18.97
02.011.0003-0 | 15.77
02.011.0003-A | 13.66
02.011.0010-0 | 0.94
02.011.0010-A | 0.94
02.011.0014-0 | 1.88
02.011.0014-A | 1.88
02.015.0001-0 | 4669.94
02.015.0001-A | 4511.78
02.016.0001-0 | 2267.79
02.016.0001-A | 2115.76
02.016.0003-0 | 14249.04
02.016.0003-A | 13597.57
02.016.0004-0 | 16947.82
02.016.0004-A | 16296.35
02.016.0006-0 | 18949.92
02.016.0006-A | 18298.45
02.016.0008-0 | 20088.56
02.016.0008-A | 19430.42
02.016.0010-0 | 21019.23
02.016.0010-A | 20361.09
02.020.0001-0 | 549.5
02.020.0001-A | 518
02.020.0002-0 | 265.58
02.020.0002-A | 252.35
02.020.0003-0 | 135.33
02.020.0003-A | 130.02
02.020.0005-0 | 4.01
02.020.0005-A | 3.65
02.020.0009-0 | 124.25
02.020.0009-A | 116.34
02.025.0010-0 | 26264.29
02.025.0010-A | 23742.33
02.025.0012-0 | 22798.43
02.025.0012-A | 20276.47
02.025.0015-0 | 13942.74
02.025.0015-A | 12371.93
02.025.0020-0 | 51202.43
02.025.0020-A | 46006.85
02.025.0025-0 | 37629.73
02.025.0025-A | 33470.55
02.025.0030-0 | 30821.93
02.025.0030-A | 27183.82
02.030.0005-0 | 106.48
02.030.0005-A | 97.55
02.030.0010-0 | 56.15
02.030.0010-A | 56.15
02.030.0020-0 | 26.32
02.030.0020-A | 26.32
02.030.0025-0 | 120.87
02.030.0025-A | 120.87
02.030.0035-0 | 36
02.030.0035-A | 36
02.030.0040-0 | 12.1
02.030.0040-A | 12.1
02.030.0060-0 | 11.06
02.030.0060-A | 9.79
02.050.0001-0 | 105.92
02.050.0001-A | 93.25
03.001.0001-1 | 67.69
03.001.0001-B | 58.65
03.001.0002-1 | 85.61
03.001.0002-B | 74.18
03.001.0003-1 | 115.47
03.001.0003-B | 100.06
03.001.0004-1 | 155.29
03.001.0004-B | 134.56
03.001.0009-1 | 193.12
03.001.0009-B | 167.34
03.001.0010-0 | 149.32
03.001.0010-A | 129.39
03.001.0011-0 | 189.14
03.001.0011-A | 163.89
03.001.0012-0 | 219
03.001.0012-A | 189.77
03.001.0021-0 | 258.82
03.001.0021-A | 224.28
03.001.0022-0 | 298.64
03.001.0022-A | 258.78
03.001.0041-0 | 95.56
03.001.0041-A | 82.81
03.001.0042-0 | 111.49
03.001.0042-A | 96.61
03.001.0043-0 | 179.18
03.001.0043-A | 155.27
03.001.0044-0 | 219
03.001.0044-A | 189.77
03.001.0045-0 | 258.82
03.001.0045-A | 224.28
03.001.0047-0 | 109.5
03.001.0047-A | 94.88
03.001.0048-0 | 199.09
03.001.0048-A | 172.52
03.001.0049-0 | 298.64
03.001.0049-A | 258.78
03.001.0050-0 | 358.37
03.001.0050-A | 310.54
03.001.0051-0 | 418.1
03.001.0051-A | 362.3
03.001.0061-0 | 53.88
03.001.0061-A | 46.68
03.001.0065-1 | 143.59
03.001.0065-B | 124.41
03.001.0070-1 | 129.23
03.001.0070-B | 111.97
03.001.0071-1 | 48.49
03.001.0071-B | 42.01
03.001.0080-1 | 47.78
03.001.0080-B | 41.4
03.001.0085-1 | 64.7
03.001.0085-B | 56.07
03.001.0090-0 | 209.68
03.001.0090-A | 182.61
03.001.0095-0 | 48.97
03.001.0095-A | 42.44
03.001.0096-0 | 104.52
03.001.0096-A | 90.57
03.001.0098-0 | 9.95
03.001.0098-A | 8.62
03.001.0099-0 | 20.9
03.001.0099-A | 18.11
03.001.0100-0 | 83.62
03.001.0100-A | 72.46
03.001.0101-0 | 107.51
03.001.0101-A | 93.16
03.001.0102-0 | 143.35
03.001.0102-A | 124.21
03.001.0110-0 | 126.02
03.001.0110-A | 109.2
03.001.0111-0 | 228.96
03.001.0111-A | 198.4
03.002.0001-1 | 257.98
03.002.0001-B | 240.71
03.004.0001-1 | 244.08
03.004.0001-B | 211.49
03.004.0002-0 | 251.56
03.004.0002-A | 217.97
03.004.0003-0 | 261.02
03.004.0003-A | 226.17
03.004.0012-0 | 268.49
03.004.0012-A | 232.64
03.004.0013-0 | 280.95
03.004.0013-A | 243.43
03.004.0020-1 | 423.41
03.004.0020-B | 366.88
03.004.0021-0 | 436.36
03.004.0021-A | 378.1
03.004.0022-0 | 453.3
03.004.0022-A | 392.78
03.004.0023-0 | 465.75
03.004.0023-A | 403.57
03.004.0024-0 | 487.17
03.004.0024-A | 422.13
03.004.0025-0 | 139.47
03.004.0025-A | 120.85
03.004.0028-0 | 296.39
03.004.0028-A | 256.81
03.004.0030-0 | 318.9
03.004.0030-A | 276.32
03.004.0031-0 | 275.3
03.004.0031-A | 238.54
03.005.0011-0 | 222.31
03.005.0011-A | 204.36
03.005.0013-0 | 254.9
03.005.0013-A | 236.53
03.005.0020-1 | 150.65
03.005.0020-B | 138.7
03.005.0021-0 | 155.22
03.005.0021-A | 142.91
03.005.0022-0 | 161.15
03.005.0022-A | 148.36
03.005.0023-0 | 165.68
03.005.0023-A | 152.54
03.005.0024-0 | 173.29
03.005.0024-A | 159.55
03.005.0025-0 | 100.99
03.005.0025-A | 98.6
03.005.0026-0 | 142
03.005.0026-A | 139.44
03.005.0030-1 | 175.42
03.005.0030-B | 161.99
03.005.0031-0 | 180.71
03.005.0031-A | 166.88
03.005.0032-0 | 187.73
03.005.0032-A | 173.36
03.005.0033-0 | 193.03
03.005.0033-A | 178.25
03.005.0034-0 | 201.76
03.005.0034-A | 186.32
03.005.0038-1 | 100.28
03.005.0038-B | 97.73
03.005.0039-0 | 73.12
03.005.0039-A | 70.84
03.005.0040-0 | 137.45
03.005.0040-A | 120.79
03.005.0041-0 | 109.35
03.005.0041-A | 97.04
03.005.0045-0 | 174.85
03.005.0045-A | 159.37
03.005.0046-0 | 350.7
03.005.0046-A | 326
03.008.0010-1 | 217.42
03.008.0010-B | 200.32
03.008.0011-0 | 223.93
03.008.0011-A | 206.32
03.008.0012-0 | 233.33
03.008.0012-A | 214.99
03.008.0013-0 | 239.38
03.008.0013-A | 220.56
03.008.0014-0 | 249.69
03.008.0014-A | 230.03
03.008.0020-1 | 663.54
03.008.0020-B | 614.5
03.008.0021-0 | 683.7
03.008.0021-A | 633.19
03.008.0022-0 | 710.24
03.008.0022-A | 657.77
03.008.0023-0 | 730.86
03.008.0023-A | 676.88
03.008.0024-0 | 763.32
03.008.0024-A | 706.93
03.008.0050-1 | 763.28
03.008.0050-B | 705.21
03.008.0051-0 | 786.96
03.008.0051-A | 727.1
03.008.0052-0 | 816.2
03.008.0052-A | 754.11
03.008.0053-0 | 839.89
03.008.0053-A | 776
03.008.0054-0 | 878.29
03.008.0054-A | 811.45
03.008.0060-1 | 1710.12
03.008.0060-B | 1583.86
03.008.0061-0 | 1806.75
03.008.0061-A | 1676.67
03.008.0062-0 | 1879.06
03.008.0062-A | 1743.93
03.008.0063-0 | 1934.75
03.008.0063-A | 1795.87
03.008.0064-0 | 2023.67
03.008.0064-A | 1878.44
03.008.0080-1 | 457.96
03.008.0080-B | 423.13
03.008.0085-0 | 1265.33
03.008.0085-A | 1176.95
03.008.0090-1 | 130.63
03.008.0090-B | 120.37
03.008.0095-0 | 431.1
03.008.0095-A | 399.23
03.008.0120-1 | 588.94
03.008.0120-B | 548.08
03.008.0125-1 | 194.47
03.008.0125-B | 176.9
03.008.0150-1 | 813.22
03.008.0150-B | 758.54
03.009.0002-1 | 55.74
03.009.0002-B | 48.3
03.009.0003-0 | 49.77
03.009.0003-A | 43.13
03.009.0004-0 | 89.59
03.009.0004-A | 77.63
03.009.0005-0 | 165.59
03.009.0005-A | 146.45
03.009.0006-0 | 170.64
03.009.0006-A | 150.92
03.009.0007-0 | 175.49
03.009.0007-A | 155.2
03.009.0008-0 | 180.61
03.009.0008-A | 159.74
03.009.0009-0 | 183.8
03.009.0009-A | 162.55
03.009.0015-0 | 203.1
03.009.0015-A | 179.56
03.009.0020-0 | 216.86
03.009.0020-A | 191.84
03.009.0025-0 | 229.56
03.009.0025-A | 203.09
03.009.0030-0 | 241.79
03.009.0030-A | 213.89
03.009.0035-0 | 260.57
03.009.0035-A | 230.51
03.009.0080-0 | 52.76
03.009.0080-A | 46.06
03.010.0015-0 | 12.33
03.010.0015-A | 11.99
03.010.0016-0 | 5.75
03.010.0016-A | 5.62
03.010.0017-0 | 4.33
03.010.0017-A | 4.27
03.010.0018-0 | 9.37
03.010.0018-A | 8.95
03.010.0019-0 | 8.56
03.010.0019-A | 8.16
03.010.0020-0 | 20.28
03.010.0020-A | 19.94
03.010.0021-0 | 22.8
03.010.0021-A | 22.43
03.010.0022-0 | 24.49
03.010.0022-A | 24.09
03.010.0023-0 | 27.85
03.010.0023-A | 27.42
03.010.0024-0 | 31.5
03.010.0024-A | 31.02
03.010.0030-0 | 42.72
03.010.0030-A | 42.09
03.010.0035-0 | 56.74
03.010.0035-A | 55.94
03.010.0040-0 | 70.76
03.010.0040-A | 69.78
03.010.0045-0 | 84.79
03.010.0045-A | 83.63
03.010.0049-0 | 98.81
03.010.0049-A | 97.47
03.010.0100-0 | 37.33
03.010.0100-A | 35.27
03.010.0101-0 | 47.71
03.010.0101-A | 45.02
03.010.0105-0 | 27.17
03.010.0105-A | 26.5
03.010.0106-0 | 33.48
03.010.0106-A | 32.46
03.011.0015-1 | 26.29
03.011.0015-B | 22.91
03.012.0010-0 | 3.95
03.012.0010-A | 3.9
03.013.0001-1 | 41.81
03.013.0001-B | 36.23
03.013.0002-0 | 49.77
03.013.0002-A | 43.13
03.013.0005-0 | 59.72
03.013.0005-A | 51.75
03.013.0006-0 | 50.17
03.013.0006-A | 43.47
03.014.0005-0 | 15.03
03.014.0005-A | 13.38
03.014.0010-0 | 14.99
03.014.0010-A | 14.6
03.015.0010-0 | 214.31
03.015.0010-A | 207.66
03.015.0012-0 | 226.65
03.015.0012-A | 218.36
03.015.0014-0 | 201.45
03.015.0014-A | 194.81
03.015.0016-0 | 209.41
03.015.0016-A | 201.71
03.015.0025-0 | 208.18
03.015.0025-A | 201.54
03.015.0026-0 | 216.15
03.015.0026-A | 208.44
03.016.0005-1 | 27.25
03.016.0005-B | 26.33
03.016.0010-1 | 33.16
03.016.0010-B | 32.04
03.016.0015-1 | 10.77
03.016.0015-B | 10.4
03.016.0018-1 | 13.05
03.016.0018-B | 12.6
03.016.0020-1 | 33.42
03.016.0020-B | 32.3
03.016.0025-1 | 42.83
03.016.0025-B | 41.38
03.016.0050-1 | 12.55
03.016.0050-B | 12.12
03.016.0055-1 | 16
03.016.0055-B | 15.46
03.020.0030-1 | 20.17
03.020.0030-B | 19.71
03.020.0035-1 | 23.16
03.020.0035-B | 22.63
03.020.0040-1 | 26.42
03.020.0040-B | 25.76
03.020.0045-1 | 32.97
03.020.0045-B | 32.16
03.020.0050-1 | 7.83
03.020.0050-B | 7.65
03.020.0052-1 | 8.87
03.020.0052-B | 8.67
03.020.0055-1 | 11.13
03.020.0055-B | 10.88
03.020.0057-1 | 13.61
03.020.0057-B | 13.3
03.020.0060-1 | 25.3
03.020.0060-B | 24.56
03.020.0065-1 | 29.09
03.020.0065-B | 28.22
03.020.0070-1 | 40.05
03.020.0070-B | 38.86
03.020.0075-1 | 61.77
03.020.0075-B | 59.94
03.020.0080-1 | 9.63
03.020.0080-B | 9.34
03.020.0085-1 | 11.01
03.020.0085-B | 10.68
03.020.0090-1 | 16.24
03.020.0090-B | 15.75
03.020.0100-1 | 23.69
03.020.0100-B | 22.99
03.020.0200-0 | 7.56
03.020.0200-A | 7.28
03.021.0005-1 | 4.99
03.021.0005-B | 4.86
03.022.0010-0 | 6.36
03.022.0010-A | 6.13
03.023.0010-1 | 267.21
03.023.0010-B | 262.69
03.025.0005-0 | 10.81
03.025.0005-A | 10.58
03.025.0010-0 | 9.49
03.025.0010-A | 9.38
03.025.0015-1 | 3.45
03.025.0015-B | 3.4
03.025.0020-0 | 6.39
03.025.0020-A | 6.26
03.025.0025-0 | 8.62
03.025.0025-A | 8.44
03.025.0027-0 | 12.83
03.025.0027-A | 12.55
03.025.0030-0 | 15.16
03.025.0030-A | 14.97
03.025.0031-0 | 17.11
03.025.0031-A | 16.77
03.025.0033-0 | 4.15
03.025.0033-A | 4.06
03.025.0035-0 | 2.91
03.025.0035-A | 2.86
03.025.0036-0 | 2.37
03.025.0036-A | 2.34
03.025.0037-0 | 3.4
03.025.0037-A | 3.35
03.025.0038-0 | 3.12
03.025.0038-A | 3.07
03.025.0039-0 | 6.27
03.025.0039-A | 6.24
03.025.0040-0 | 5.47
03.025.0040-A | 5.3
03.026.0010-0 | 8.52
03.026.0010-A | 8.44
03.026.0015-0 | 8.15
03.026.0015-A | 8.02
03.026.0020-0 | 16.28
03.026.0020-A | 16.13
03.030.0150-0 | 5.05
03.030.0150-A | 4.85
03.030.0155-0 | 4.68
03.030.0155-A | 4.54
03.030.0159-0 | 3.2
03.030.0159-A | 3.11
03.036.0200-0 | 11.3
03.036.0200-A | 10.9
03.036.0205-0 | 16.13
03.036.0205-A | 15.55
03.036.0210-0 | 16.72
03.036.0210-A | 16.12
03.036.0215-0 | 23.3
03.036.0215-A | 22.47
03.040.0001-0 | 7.21
03.040.0001-A | 7.14
03.040.0002-0 | 8.42
03.040.0002-A | 8.34
03.040.0003-0 | 9.63
03.040.0003-A | 9.54
03.040.0004-0 | 10.82
03.040.0004-A | 10.72
03.040.0005-0 | 12.05
03.040.0005-A | 11.94
03.040.0006-0 | 13.25
03.040.0006-A | 13.12
03.040.0007-0 | 14.48
03.040.0007-A | 14.34
03.040.0008-0 | 15.61
03.040.0008-A | 15.45
03.040.0009-0 | 16.92
03.040.0009-A | 16.75
03.040.0010-0 | 18.14
03.040.0010-A | 17.96
03.040.0011-0 | 19.36
03.040.0011-A | 19.17
03.040.0012-0 | 20.55
03.040.0012-A | 20.34
03.040.0013-0 | 21.65
03.040.0013-A | 21.43
03.040.0014-0 | 22.87
03.040.0014-A | 22.65
03.040.0015-0 | 24.26
03.040.0015-A | 24.03
03.040.0016-0 | 25.49
03.040.0016-A | 25.24
03.040.0017-0 | 26.5
03.040.0017-A | 26.24
03.040.0018-0 | 27.59
03.040.0018-A | 27.31
03.040.0019-0 | 29.18
03.040.0019-A | 28.9
03.040.0020-0 | 30.05
03.040.0020-A | 29.76
03.040.0021-0 | 31.46
03.040.0021-A | 31.16
03.040.0022-0 | 32.48
03.040.0022-A | 32.16
03.040.0023-0 | 34.13
03.040.0023-A | 33.8
03.040.0024-0 | 15.15
03.040.0024-A | 15.04
03.040.0025-0 | 17.47
03.040.0025-A | 17.35
03.040.0026-0 | 19.89
03.040.0026-A | 19.75
03.040.0027-0 | 22.16
03.040.0027-A | 22
03.040.0028-0 | 24.64
03.040.0028-A | 24.47
03.040.0029-0 | 26.85
03.040.0029-A | 26.66
03.040.0030-0 | 29.22
03.040.0030-A | 29.01
03.040.0031-0 | 31.75
03.040.0031-A | 31.52
03.040.0032-0 | 34.05
03.040.0032-A | 33.8
03.040.0033-0 | 36.3
03.040.0033-A | 36.03
03.040.0034-0 | 38.85
03.040.0034-A | 38.57
03.040.0035-0 | 41.28
03.040.0035-A | 40.99
03.040.0036-0 | 43.45
03.040.0036-A | 43.14
03.040.0037-0 | 45.87
03.040.0037-A | 45.54
03.040.0038-0 | 48.57
03.040.0038-A | 48.22
03.040.0039-0 | 50.81
03.040.0039-A | 50.45
03.040.0040-0 | 53.27
03.040.0040-A | 52.89
03.040.0041-0 | 55.06
03.040.0041-A | 54.66
03.040.0042-0 | 57.94
03.040.0042-A | 57.52
03.040.0043-0 | 60.05
03.040.0043-A | 59.62
03.040.0044-0 | 62.32
03.040.0044-A | 61.87
03.040.0045-0 | 64.76
03.040.0045-A | 64.29
03.040.0046-0 | 67.41
03.040.0046-A | 66.92
04.005.0003-0 | 1.07
04.005.0003-A | 1.05
04.005.0004-0 | 1.35
04.005.0004-A | 1.33
04.005.0005-0 | 1.53
04.005.0005-A | 1.5
04.005.0006-1 | 1.79
04.005.0006-B | 1.76
04.005.0007-0 | 2.16
04.005.0007-A | 2.12
04.005.0011-0 | 2.68
04.005.0011-A | 2.64
04.005.0012-1 | 3.59
04.005.0012-B | 3.53
04.005.0013-0 | 5.39
04.005.0013-A | 5.3
04.005.0014-0 | 10.77
04.005.0014-A | 10.58
04.005.0015-0 | 0.82
04.005.0015-A | 0.81
04.005.0016-0 | 1.05
04.005.0016-A | 1.03
04.005.0017-0 | 1.2
04.005.0017-A | 1.18
04.005.0018-0 | 1.4
04.005.0018-A | 1.38
04.005.0019-0 | 1.67
04.005.0019-A | 1.65
04.005.0020-0 | 2.07
04.005.0020-A | 2.04
04.005.0021-0 | 2.77
04.005.0021-A | 2.73
04.005.0022-0 | 4.17
04.005.0022-A | 4.11
04.005.0023-0 | 8.32
04.005.0023-A | 8.2
04.005.0100-0 | 1.33
04.005.0100-A | 1.29
04.005.0101-0 | 1.69
04.005.0101-A | 1.63
04.005.0102-0 | 1.91
04.005.0102-A | 1.85
04.005.0103-0 | 2.24
04.005.0103-A | 2.17
04.005.0104-0 | 2.7
04.005.0104-A | 2.6
04.005.0105-0 | 3.35
04.005.0105-A | 3.24
04.005.0106-0 | 4.49
04.005.0106-A | 4.34
04.005.0107-0 | 6.81
04.005.0107-A | 6.58
04.005.0108-0 | 13.51
04.005.0108-A | 13.04
04.005.0120-0 | 1.08
04.005.0120-A | 1.07
04.005.0121-0 | 1.37
04.005.0121-A | 1.35
04.005.0122-0 | 1.54
04.005.0122-A | 1.52
04.005.0123-1 | 1.8
04.005.0123-B | 1.77
04.005.0124-0 | 2.17
04.005.0124-A | 2.14
04.005.0125-0 | 2.72
04.005.0125-A | 2.67
04.005.0126-0 | 3.63
04.005.0126-A | 3.58
04.005.0127-0 | 5.44
04.005.0127-A | 5.35
04.005.0128-0 | 10.89
04.005.0128-A | 10.71
04.005.0140-0 | 0.92
04.005.0140-A | 0.91
04.005.0141-0 | 1.17
04.005.0141-A | 1.16
04.005.0142-0 | 1.34
04.005.0142-A | 1.32
04.005.0143-1 | 1.57
04.005.0143-B | 1.55
04.005.0144-0 | 1.87
04.005.0144-A | 1.85
04.005.0145-0 | 2.32
04.005.0145-A | 2.29
04.005.0146-0 | 3.11
04.005.0146-A | 3.07
04.005.0147-0 | 4.76
04.005.0147-A | 4.7
04.005.0148-0 | 9.33
04.005.0148-A | 9.22
04.005.0160-0 | 0.65
04.005.0160-A | 0.64
04.005.0161-0 | 0.78
04.005.0161-A | 0.77
04.005.0162-0 | 0.92
04.005.0162-A | 0.9
04.005.0163-0 | 1.05
04.005.0163-A | 1.04
04.005.0164-0 | 1.27
04.005.0164-A | 1.25
04.005.0165-0 | 1.59
04.005.0165-A | 1.57
04.005.0166-0 | 2.11
04.005.0166-A | 2.08
04.005.0167-0 | 3.19
04.005.0167-A | 3.15
04.005.0168-0 | 6.37
04.005.0168-A | 6.28
04.005.0170-0 | 0.49
04.005.0170-A | 0.48
04.005.0171-0 | 0.64
04.005.0171-A | 0.63
04.005.0172-0 | 0.83
04.005.0172-A | 0.82
04.005.0180-0 | 11.73
04.005.0180-A | 10.99
04.005.0300-0 | 35.8
04.005.0300-A | 34.76
04.005.0350-1 | 2.47
04.005.0350-B | 2.45
04.005.0495-0 | 20.52
04.005.0495-A | 19.46
04.005.0501-0 | 21.56
04.005.0501-A | 20.45
04.005.0502-0 | 22.64
04.005.0502-A | 21.46
04.005.0503-0 | 23.77
04.005.0503-A | 22.54
04.005.0504-0 | 24.91
04.005.0504-A | 23.62
04.005.0505-0 | 26.18
04.005.0505-A | 24.82
04.005.0506-0 | 27.53
04.005.0506-A | 26.1
04.005.0507-0 | 28.88
04.005.0507-A | 27.38
04.005.0508-0 | 30.27
04.005.0508-A | 28.7
04.006.0008-1 | 42.97
04.006.0008-B | 39.62
04.006.0009-0 | 29.53
04.006.0009-A | 26.85
04.006.0010-0 | 31.51
04.006.0010-A | 28.83
04.006.0012-0 | 57.36
04.006.0012-A | 52.65
04.006.0013-1 | 61.56
04.006.0013-B | 55.65
04.006.0014-1 | 110.49
04.006.0014-B | 99.82
04.006.0020-0 | 270.42
04.006.0020-A | 244.04
04.007.0015-0 | 83.83
04.007.0015-A | 80.41
04.007.0016-0 | 92.51
04.007.0016-A | 88.71
04.007.0017-0 | 105.13
04.007.0017-A | 100.81
04.007.0018-0 | 121.95
04.007.0018-A | 116.94
04.007.0019-0 | 138.77
04.007.0019-A | 133.07
04.007.0050-0 | 124.29
04.007.0050-A | 113.85
04.008.0020-0 | 220.17
04.008.0020-A | 198.86
04.008.0021-0 | 218.1
04.008.0021-A | 195.31
04.009.0022-0 | 89.89
04.009.0022-A | 82.3
04.009.0023-0 | 116.86
04.009.0023-A | 106.99
04.010.0045-0 | 1.66
04.010.0045-A | 1.61
04.010.0046-0 | 1.51
04.010.0046-A | 1.47
04.010.0047-0 | 1.38
04.010.0047-A | 1.35
04.011.0051-1 | 14.19
04.011.0051-B | 13.74
04.011.0052-1 | 10.24
04.011.0052-B | 9.95
04.011.0053-1 | 9.1
04.011.0053-B | 8.86
04.011.0054-1 | 8.48
04.011.0054-B | 8.28
04.011.0055-1 | 8.22
04.011.0055-B | 8.02
04.011.0056-1 | 5.63
04.011.0056-B | 5.5
04.011.0057-1 | 6.04
04.011.0057-B | 5.94
04.011.0058-1 | 4.96
04.011.0058-B | 4.88
04.012.0071-1 | 11.23
04.012.0071-B | 10.87
04.012.0072-1 | 7.72
04.012.0072-B | 7.51
04.012.0073-1 | 6.57
04.012.0073-B | 6.42
04.012.0074-1 | 5.96
04.012.0074-B | 5.84
04.012.0075-1 | 5.69
04.012.0075-B | 5.59
04.012.0076-1 | 3.61
04.012.0076-B | 3.54
04.012.0077-1 | 4.23
04.012.0077-B | 4.18
04.012.0078-1 | 3.38
04.012.0078-B | 3.35
04.013.0015-0 | 94.43
04.013.0015-A | 88.23
04.014.0091-1 | 56.41
04.014.0091-B | 50.21
04.014.0095-0 | 361.94
04.014.0095-A | 360.35
04.015.0100-0 | 1.72
04.015.0100-A | 1.72
04.015.0101-0 | 1.18
04.015.0101-A | 1.18
04.015.0105-0 | 1.96
04.015.0105-A | 1.96
04.015.0106-0 | 1.3
04.015.0106-A | 1.3
04.015.0110-0 | 2.24
04.015.0110-A | 2.24
04.015.0111-0 | 1.43
04.015.0111-A | 1.43
04.018.0010-0 | 0.69
04.018.0010-A | 0.66
04.018.0012-0 | 47.78
04.018.0012-A | 45.58
04.018.0015-0 | 1.54
04.018.0015-A | 1.49
04.018.0020-1 | 1.02
04.018.0020-B | 0.99
04.018.0025-0 | 0.62
04.018.0025-A | 0.6
04.018.0030-0 | 0.93
04.018.0030-A | 0.9
04.020.0122-0 | 0.2
04.020.0122-A | 0.2
04.020.0126-0 | 1.02
04.020.0126-A | 1
04.020.0136-0 | 5.05
04.020.0136-A | 4.96
04.021.0010-0 | 1.03
04.021.0010-A | 0.95
04.021.0015-0 | 19.9
04.021.0015-A | 18.35
04.021.0025-0 | 197.25
04.021.0025-A | 183.05
04.025.0200-0 | 19575.35
04.025.0200-A | 18633.92
04.025.0205-0 | 28483.79
04.025.0205-A | 27105.6
04.025.0210-0 | 36027.84
04.025.0210-A | 34186.44
04.025.0215-0 | 43874.99
04.025.0215-A | 41245.74
05.001.0001-0 | 271.95
05.001.0001-A | 235.65
05.001.0002-1 | 376.54
05.001.0002-B | 326.28
05.001.0005-0 | 157.94
05.001.0005-A | 136.85
05.001.0006-0 | 79.63
05.001.0006-A | 69.01
05.001.0007-0 | 9.95
05.001.0007-A | 8.62
05.001.0008-0 | 29.86
05.001.0008-A | 25.87
05.001.0009-0 | 23.89
05.001.0009-A | 20.7
05.001.0010-0 | 18.68
05.001.0010-A | 16.18
05.001.0011-0 | 13.25
05.001.0011-A | 11.49
05.001.0012-0 | 53.75
05.001.0012-A | 46.58
05.001.0013-0 | 27.07
05.001.0013-A | 23.46
05.001.0014-0 | 9.95
05.001.0014-A | 8.62
05.001.0015-0 | 19.44
05.001.0015-A | 16.84
05.001.0016-0 | 13.93
05.001.0016-A | 12.07
05.001.0017-0 | 25.88
05.001.0017-A | 22.42
05.001.0018-0 | 27.07
05.001.0018-A | 23.46
05.001.0019-0 | 73.66
05.001.0019-A | 63.83
05.001.0020-0 | 12.15
05.001.0020-A | 10.53
05.001.0021-0 | 29.86
05.001.0021-A | 25.87
05.001.0022-0 | 29.86
05.001.0022-A | 25.87
05.001.0023-0 | 101.98
05.001.0023-A | 88.37
05.001.0024-0 | 124.64
05.001.0024-A | 108
05.001.0025-0 | 198.24
05.001.0025-A | 171.77
05.001.0027-0 | 462.98
05.001.0027-A | 401.16
05.001.0031-0 | 29.86
05.001.0031-A | 25.87
05.001.0033-0 | 377.16
05.001.0033-A | 326.81
05.001.0035-0 | 8.76
05.001.0035-A | 7.59
05.001.0039-0 | 15.92
05.001.0039-A | 13.8
05.001.0040-0 | 9.48
05.001.0040-A | 8.22
05.001.0041-0 | 17.31
05.001.0041-A | 15
05.001.0042-0 | 12.14
05.001.0042-A | 10.52
05.001.0043-0 | 20.87
05.001.0043-A | 18.09
05.001.0044-0 | 16.16
05.001.0044-A | 14
05.001.0045-0 | 14.34
05.001.0045-A | 12.43
05.001.0046-0 | 10.05
05.001.0046-A | 8.71
05.001.0047-0 | 15.51
05.001.0047-A | 13.44
05.001.0048-0 | 13.06
05.001.0048-A | 11.32
05.001.0049-0 | 35.58
05.001.0049-A | 30.83
05.001.0050-0 | 40.41
05.001.0050-A | 35.01
05.001.0051-0 | 80.82
05.001.0051-A | 70.03
05.001.0052-0 | 37.04
05.001.0052-A | 32.09
05.001.0055-0 | 13.93
05.001.0055-A | 12.07
05.001.0056-0 | 3921.53
05.001.0056-A | 3397.92
05.001.0057-0 | 117.65
05.001.0057-A | 101.94
05.001.0058-0 | 196.4
05.001.0058-A | 170.18
05.001.0059-0 | 20.9
05.001.0059-A | 18.11
05.001.0060-0 | 10.95
05.001.0060-A | 9.48
05.001.0061-0 | 23.89
05.001.0061-A | 20.7
05.001.0062-0 | 6.96
05.001.0062-A | 6.03
05.001.0063-0 | 24.88
05.001.0063-A | 21.56
05.001.0064-0 | 41.81
05.001.0064-A | 36.23
05.001.0065-0 | 8.95
05.001.0065-A | 7.76
05.001.0066-0 | 26.87
05.001.0066-A | 23.29
05.001.0067-0 | 19.9
05.001.0067-A | 17.25
05.001.0068-0 | 39.81
05.001.0068-A | 34.5
05.001.0069-0 | 17.91
05.001.0069-A | 15.52
05.001.0070-0 | 6.96
05.001.0070-A | 6.03
05.001.0071-0 | 68.82
05.001.0071-A | 59.63
05.001.0072-0 | 3.98
05.001.0072-A | 3.45
05.001.0073-0 | 6.96
05.001.0073-A | 6.03
05.001.0074-0 | 5.97
05.001.0074-A | 5.17
05.001.0075-0 | 13.93
05.001.0075-A | 12.07
05.001.0076-0 | 9.95
05.001.0076-A | 8.62
05.001.0077-0 | 67.35
05.001.0077-A | 58.35
05.001.0078-0 | 2.48
05.001.0078-A | 2.15
05.001.0079-0 | 7.46
05.001.0079-A | 6.46
05.001.0080-0 | 15.92
05.001.0080-A | 13.8
05.001.0081-0 | 1.39
05.001.0081-A | 1.2
05.001.0082-0 | 13.93
05.001.0082-A | 12.07
05.001.0083-0 | 9.95
05.001.0083-A | 8.62
05.001.0084-0 | 10.95
05.001.0084-A | 9.48
05.001.0085-0 | 45.79
05.001.0085-A | 39.68
05.001.0086-0 | 29.86
05.001.0086-A | 25.87
05.001.0087-0 | 3.98
05.001.0087-A | 3.45
05.001.0088-0 | 10.95
05.001.0088-A | 9.48
05.001.0089-0 | 10.95
05.001.0089-A | 9.48
05.001.0090-0 | 8.95
05.001.0090-A | 7.76
05.001.0095-0 | 1.99
05.001.0095-A | 1.72
05.001.0097-0 | 29.71
05.001.0097-A | 25.75
05.001.0098-0 | 48.57
05.001.0098-A | 42.08
05.001.0100-0 | 41.93
05.001.0100-A | 36.33
05.001.0101-0 | 37.8
05.001.0101-A | 32.75
05.001.0105-0 | 43.31
05.001.0105-A | 37.52
05.001.0106-0 | 47.05
05.001.0106-A | 40.77
05.001.0123-0 | 25.08
05.001.0123-A | 21.73
05.001.0124-0 | 0.34
05.001.0124-A | 0.29
05.001.0125-0 | 50.76
05.001.0125-A | 43.98
05.001.0126-0 | 101.99
05.001.0126-A | 88.38
05.001.0127-0 | 249.06
05.001.0127-A | 215.81
05.001.0128-0 | 119
05.001.0128-A | 104.01
05.001.0130-0 | 14.23
05.001.0130-A | 12.33
05.001.0131-0 | 11.86
05.001.0131-A | 10.27
05.001.0132-0 | 2.98
05.001.0132-A | 2.58
05.001.0133-0 | 34.67
05.001.0133-A | 30.04
05.001.0134-0 | 28.16
05.001.0134-A | 24.4
05.001.0135-0 | 29.86
05.001.0135-A | 25.87
05.001.0136-0 | 12.94
05.001.0136-A | 11.21
05.001.0137-0 | 17.91
05.001.0137-A | 15.52
05.001.0138-0 | 6.88
05.001.0138-A | 5.96
05.001.0141-0 | 25.88
05.001.0141-A | 22.42
05.001.0142-0 | 21.9
05.001.0142-A | 18.97
05.001.0143-0 | 9.95
05.001.0143-A | 8.62
05.001.0144-0 | 6.88
05.001.0144-A | 5.96
05.001.0145-0 | 23.72
05.001.0145-A | 20.55
05.001.0146-0 | 47.44
05.001.0146-A | 41.1
05.001.0147-0 | 19.9
05.001.0147-A | 17.25
05.001.0148-0 | 6.57
05.001.0148-A | 5.69
05.001.0149-0 | 7.96
05.001.0149-A | 6.9
05.001.0155-0 | 404.11
05.001.0155-A | 350.15
05.001.0158-0 | 199.09
05.001.0158-A | 172.52
05.001.0160-0 | 2.64
05.001.0160-A | 2.29
05.001.0162-0 | 79.63
05.001.0162-A | 69.01
05.001.0163-0 | 74.29
05.001.0163-A | 64.38
05.001.0164-0 | 40.32
05.001.0164-A | 34.94
05.001.0168-0 | 7.16
05.001.0168-A | 6.21
05.001.0169-0 | 124.99
05.001.0169-A | 112.11
05.001.0170-0 | 22.89
05.001.0170-A | 19.84
05.001.0171-0 | 27.87
05.001.0171-A | 24.15
05.001.0172-0 | 32.85
05.001.0172-A | 28.46
05.001.0173-0 | 46.78
05.001.0173-A | 40.54
05.001.0177-0 | 57.73
05.001.0177-A | 50.03
05.001.0178-0 | 73.66
05.001.0178-A | 63.83
05.001.0179-0 | 96.56
05.001.0179-A | 83.67
05.001.0182-0 | 1.09
05.001.0182-A | 0.94
05.001.0183-0 | 0.79
05.001.0183-A | 0.69
05.001.0185-0 | 1.79
05.001.0185-A | 1.55
05.001.0186-0 | 1.19
05.001.0186-A | 1.03
05.001.0187-0 | 27.47
05.001.0187-A | 23.8
05.001.0188-0 | 0.29
05.001.0188-A | 0.25
05.001.0189-0 | 0.19
05.001.0189-A | 0.17
05.001.0195-0 | 29.86
05.001.0195-A | 25.87
05.001.0196-0 | 22.89
05.001.0196-A | 19.84
05.001.0205-0 | 1.33
05.001.0205-A | 1.15
05.001.0206-0 | 0.99
05.001.0206-A | 0.86
05.001.0250-0 | 39.81
05.001.0250-A | 34.5
05.001.0300-0 | 201.34
05.001.0300-A | 191.06
05.001.0301-0 | 166.82
05.001.0301-A | 157.89
05.001.0305-0 | 119.45
05.001.0305-A | 103.51
05.001.0310-0 | 48.84
05.001.0310-A | 42.32
05.001.0315-0 | 78.7
05.001.0315-A | 68.2
05.001.0320-0 | 199.09
05.001.0320-A | 172.52
05.001.0325-0 | 2.98
05.001.0325-A | 2.58
05.001.0350-0 | 14.07
05.001.0350-A | 12.19
05.001.0360-0 | 6.95
05.001.0360-A | 6.03
05.001.0365-0 | 9.27
05.001.0365-A | 8.04
05.001.0366-0 | 6.49
05.001.0366-A | 5.62
05.001.0370-0 | 12.98
05.001.0370-A | 11.25
05.001.0375-0 | 3.89
05.001.0375-A | 3.37
05.001.0380-0 | 5.79
05.001.0380-A | 5.02
05.001.0385-0 | 8.11
05.001.0385-A | 7.03
05.001.0386-0 | 6.95
05.001.0386-A | 6.03
05.001.0387-0 | 6.95
05.001.0387-A | 6.03
05.001.0388-0 | 15.77
05.001.0388-A | 13.66
05.001.0389-0 | 13.91
05.001.0389-A | 12.06
05.001.0391-0 | 12.98
05.001.0391-A | 11.25
05.001.0392-0 | 9.27
05.001.0392-A | 8.04
05.001.0393-0 | 6.49
05.001.0393-A | 5.62
05.001.0400-0 | 2.19
05.001.0400-A | 1.89
05.001.0402-0 | 28.86
05.001.0402-A | 25.01
05.001.0405-0 | 79.63
05.001.0405-A | 69.01
05.001.0410-0 | 8.11
05.001.0410-A | 7.03
05.001.0415-0 | 8.81
05.001.0415-A | 7.63
05.001.0450-0 | 364.79
05.001.0450-A | 316.57
05.001.0455-0 | 547.18
05.001.0455-A | 474.85
05.001.0460-0 | 795.02
05.001.0460-A | 689.94
05.001.0465-0 | 1094.36
05.001.0465-A | 949.7
05.001.0600-0 | 27.53
05.001.0600-A | 23.85
05.001.0601-0 | 68.3
05.001.0601-A | 59.18
05.001.0602-0 | 341.53
05.001.0602-A | 295.92
05.001.0603-0 | 113.84
05.001.0603-A | 98.64
05.001.0605-0 | 113.84
05.001.0605-A | 98.64
05.001.0606-0 | 227.69
05.001.0606-A | 197.28
05.001.0607-0 | 13.98
05.001.0607-A | 12.46
05.001.0608-0 | 14.05
05.001.0608-A | 12.47
05.001.0609-0 | 15.23
05.001.0609-A | 13.52
05.001.0612-0 | 20.81
05.001.0612-A | 18.66
05.001.0613-0 | 42.86
05.001.0613-A | 38.56
05.001.0615-0 | 39.81
05.001.0615-A | 34.5
05.001.0616-0 | 89.59
05.001.0616-A | 77.63
05.001.0618-0 | 2.21
05.001.0618-A | 2.16
05.001.0620-0 | 13.76
05.001.0620-A | 11.92
05.001.0621-0 | 27.53
05.001.0621-A | 23.85
05.001.0622-0 | 55.06
05.001.0622-A | 47.7
05.001.0623-0 | 123.89
05.001.0623-A | 107.34
05.001.0680-0 | 9.63
05.001.0680-A | 8.34
05.001.0690-0 | 16.51
05.001.0690-A | 14.31
05.001.0700-0 | 26.87
05.001.0700-A | 23.29
05.001.0750-0 | 29.86
05.001.0750-A | 25.87
05.001.0755-0 | 7.54
05.001.0755-A | 6.53
05.001.0758-0 | 2.82
05.001.0758-A | 2.45
05.001.0800-0 | 66.82
05.001.0800-A | 57.9
05.001.0802-0 | 68.49
05.001.0802-A | 59.34
05.001.0805-0 | 78.51
05.001.0805-A | 68.03
05.001.0810-0 | 81.86
05.001.0810-A | 70.92
05.001.0815-0 | 101.9
05.001.0815-A | 88.29
05.001.0820-0 | 41.63
05.001.0820-A | 37.72
05.001.0825-0 | 43.97
05.001.0825-A | 40.07
05.001.0840-0 | 41.01
05.001.0840-A | 37.11
05.001.0845-0 | 43.97
05.001.0845-A | 40.07
05.001.0850-0 | 14.24
05.001.0850-A | 13.25
05.001.0876-0 | 24.86
05.001.0876-A | 21.54
05.001.0900-0 | 1.08
05.001.0900-A | 0.94
05.001.0950-0 | 14.85
05.001.0950-A | 12.87
05.001.0955-0 | 23.79
05.001.0955-A | 20.61
05.001.0960-0 | 29.75
05.001.0960-A | 25.78
05.002.0001-0 | 194.9
05.002.0001-A | 180.15
05.002.0002-0 | 331.34
05.002.0002-A | 306.26
05.002.0003-1 | 449.13
05.002.0003-B | 415.54
05.002.0004-0 | 763.53
05.002.0004-A | 706.41
05.002.0005-1 | 29.04
05.002.0005-B | 26.94
05.002.0006-1 | 42.58
05.002.0006-B | 39.43
05.002.0007-0 | 34.12
05.002.0007-A | 31.65
05.002.0008-0 | 50.03
05.002.0008-A | 46.33
05.002.0009-1 | 30.37
05.002.0009-B | 28.07
05.002.0010-1 | 38.01
05.002.0010-B | 35.13
05.002.0011-0 | 53.15
05.002.0011-A | 49.13
05.002.0012-0 | 66.52
05.002.0012-A | 61.49
05.002.0013-0 | 1021.64
05.002.0013-A | 943.23
05.002.0014-0 | 14.32
05.002.0014-A | 13.27
05.002.0015-0 | 147.03
05.002.0015-A | 135.9
05.002.0016-0 | 129.93
05.002.0016-A | 120.1
05.002.0018-0 | 15.12
05.002.0018-A | 14.01
05.002.0019-0 | 18.14
05.002.0019-A | 16.81
05.002.0030-0 | 58.16
05.002.0030-A | 57.24
05.002.0031-0 | 46.35
05.002.0031-A | 42.36
05.002.0050-0 | 19.2
05.002.0050-A | 17.77
05.002.0055-0 | 67.3
05.002.0055-A | 60.39
05.002.0060-0 | 75.56
05.002.0060-A | 69.6
05.002.0061-0 | 464.4
05.002.0061-A | 430.39
05.002.0062-0 | 68.32
05.002.0062-A | 65.5
05.002.0063-0 | 65.72
05.002.0063-A | 64.05
05.002.0065-0 | 2.89
05.002.0065-A | 2.6
05.002.0070-0 | 732.65
05.002.0070-A | 712.45
05.002.0075-0 | 721.28
05.002.0075-A | 691.79
05.002.0081-0 | 72.16
05.002.0081-A | 67.91
05.002.0082-0 | 78.51
05.002.0082-A | 73.49
05.002.0083-0 | 79.71
05.002.0083-A | 74.61
05.002.0084-0 | 85.65
05.002.0084-A | 79.76
05.002.0085-0 | 89.5
05.002.0085-A | 83.2
05.002.0086-0 | 91.96
05.002.0086-A | 85.53
05.002.0087-0 | 98.74
05.002.0087-A | 91.45
05.002.0088-0 | 106.25
05.002.0088-A | 98.34
05.002.0089-0 | 120.04
05.002.0089-A | 110.9
05.002.0090-0 | 130.48
05.002.0090-A | 120.54
05.002.0091-0 | 143.17
05.002.0091-A | 131.98
05.002.0092-0 | 201.32
05.002.0092-A | 188.35
05.002.0093-0 | 292.45
05.002.0093-A | 274.9
05.002.0100-0 | 316.97
05.002.0100-A | 291.9
05.002.0101-0 | 325.94
05.002.0101-A | 300.86
05.002.0102-0 | 467.66
05.002.0102-A | 427.49
05.002.0105-0 | 698.47
05.002.0105-A | 667.23
05.002.0106-0 | 725.25
05.002.0106-A | 691.63
05.003.0010-1 | 89.59
05.003.0010-B | 77.63
05.003.0011-0 | 181.96
05.003.0011-A | 165.56
05.003.0015-1 | 92.36
05.003.0015-B | 87.92
05.003.0016-1 | 133.46
05.003.0016-B | 127.48
05.003.0017-1 | 174.71
05.003.0017-B | 167.31
05.003.0020-0 | 211.82
05.003.0020-A | 191.44
05.003.0021-0 | 252.92
05.003.0021-A | 231
05.003.0022-0 | 294.17
05.003.0022-A | 270.82
05.003.0090-0 | 749.39
05.003.0090-A | 657.25
05.003.0091-0 | 790.49
05.003.0091-A | 696.82
05.003.0092-0 | 831.73
05.003.0092-A | 736.64
05.004.0010-0 | 8.36
05.004.0010-A | 8.02
05.004.0025-0 | 44.45
05.004.0025-A | 38.52
05.004.0026-0 | 124.48
05.004.0026-A | 107.87
05.004.0027-0 | 69.35
05.004.0027-A | 60.09
05.004.0028-0 | 35.56
05.004.0028-A | 30.82
05.004.0030-0 | 24.9
05.004.0030-A | 24.11
05.004.0035-0 | 1758.07
05.004.0035-A | 1538.73
05.004.0040-0 | 10.22
05.004.0040-A | 9.27
05.004.0045-0 | 43.56
05.004.0045-A | 40.85
05.004.0050-0 | 33.72
05.004.0050-A | 30.17
05.004.0055-0 | 453.86
05.004.0055-A | 410.3
05.004.0060-0 | 111.98
05.004.0060-A | 109.93
05.004.0065-0 | 4.97
05.004.0065-A | 4.31
05.004.0070-0 | 3.79
05.004.0070-A | 3.35
05.004.0080-0 | 55.37
05.004.0080-A | 54.49
05.004.0081-0 | 36.47
05.004.0081-A | 35.59
05.004.0083-0 | 72.8
05.004.0083-A | 71.68
05.004.0084-0 | 47.6
05.004.0084-A | 46.48
05.004.0085-0 | 103.2
05.004.0085-A | 100.58
05.004.0086-0 | 78
05.004.0086-A | 75.38
05.004.0090-0 | 432.35
05.004.0090-A | 388.99
05.005.0001-1 | 37.31
05.005.0001-B | 34.46
05.005.0002-0 | 31.13
05.005.0002-A | 28.28
05.005.0003-1 | 67.32
05.005.0003-B | 63.84
05.005.0004-0 | 80.47
05.005.0004-A | 73.67
05.005.0005-1 | 14.55
05.005.0005-B | 13.89
05.005.0006-1 | 24.02
05.005.0006-B | 23.36
05.005.0007-0 | 18.69
05.005.0007-A | 17.97
05.005.0012-1 | 4.73
05.005.0012-B | 4.73
05.005.0013-0 | 2.36
05.005.0013-A | 2.36
05.005.0014-0 | 1.57
05.005.0014-A | 1.57
05.005.0015-0 | 1.18
05.005.0015-A | 1.18
05.005.0018-0 | 105.76
05.005.0018-A | 97.4
05.005.0019-0 | 168.39
05.005.0019-A | 151.66
05.005.0020-0 | 715.83
05.005.0020-A | 665.15
05.005.0025-0 | 153.3
05.005.0025-A | 148.03
05.005.0030-0 | 87.27
05.005.0030-A | 82.01
05.005.0035-0 | 75.39
05.005.0035-A | 70.13
05.005.0040-0 | 69.49
05.005.0040-A | 64.23
05.005.0046-0 | 7.63
05.005.0046-A | 7.1
05.005.0048-0 | 6.37
05.005.0048-A | 5.84
05.005.0050-0 | 26.69
05.005.0050-A | 24.7
05.005.0051-0 | 20.92
05.005.0051-A | 18.93
05.005.0053-0 | 195.02
05.005.0053-A | 186.96
05.005.0054-0 | 17.09
05.005.0054-A | 16.56
05.005.0055-0 | 220.41
05.005.0055-A | 203.61
05.005.0060-0 | 2.51
05.005.0060-A | 2.51
05.005.0062-0 | 5.11
05.005.0062-A | 4.58
05.005.0064-0 | 19.66
05.005.0064-A | 17.67
05.006.0001-1 | 20.7
05.006.0001-B | 20.7
05.006.0002-1 | 31.83
05.006.0002-B | 31.83
05.006.0004-0 | 15942.02
05.006.0004-A | 15215.09
05.006.0010-0 | 123.28
05.006.0010-A | 123.28
05.006.0015-0 | 96
05.006.0015-A | 96
05.007.0005-0 | 617.79
05.007.0005-A | 617.79
05.007.0006-0 | 1665.79
05.007.0006-A | 1665.79
05.007.0007-0 | 84
05.007.0007-A | 84
05.007.0015-0 | 500.06
05.007.0015-A | 500.06
05.008.0001-0 | 7.96
05.008.0001-A | 6.9
05.008.0002-0 | 37.89
05.008.0002-A | 32.83
05.008.0003-0 | 3661.65
05.008.0003-A | 3172.74
05.008.0004-0 | 113.67
05.008.0004-A | 98.49
05.008.0006-0 | 3.2
05.008.0006-A | 2.77
05.008.0007-0 | 1.42
05.008.0007-A | 1.23
05.008.0008-1 | 0.65
05.008.0008-B | 0.56
05.008.0009-0 | 0.19
05.008.0009-A | 0.17
05.008.0010-0 | 59970.07
05.008.0010-A | 54187.11
05.008.0012-0 | 304755.88
05.008.0012-A | 277801.15
05.008.0013-0 | 4750.7
05.008.0013-A | 4116.36
05.008.0015-0 | 65.42
05.008.0015-A | 56.68
05.009.0002-0 | 83.4
05.009.0002-A | 82.34
05.009.0003-0 | 110.49
05.009.0003-A | 108.38
05.009.0004-0 | 273.5
05.009.0004-A | 270.37
05.009.0010-0 | 513.97
05.009.0010-A | 513.97
05.009.0015-0 | 462.57
05.009.0015-A | 462.57
05.010.0001-0 | 0.85
05.010.0001-A | 0.8
05.010.0005-0 | 6.56
05.010.0005-A | 5.96
05.010.0006-0 | 4.57
05.010.0006-A | 3.96
05.010.0020-0 | 4.52
05.010.0020-A | 4.52
05.010.0021-0 | 0.24
05.010.0021-A | 0.24
05.011.0001-0 | 122.8
05.011.0001-A | 117
05.011.0002-0 | 54.3
05.011.0002-A | 51.4
05.011.0006-0 | 148.97
05.011.0006-A | 141.14
05.012.0001-0 | 381.1
05.012.0001-A | 381.1
05.012.0005-0 | 453.2
05.012.0005-A | 453.2
05.013.0001-0 | 45.64
05.013.0001-A | 41.66
05.013.0002-0 | 89.59
05.013.0002-A | 82.21
05.013.0003-0 | 6.76
05.013.0003-A | 5.86
05.014.0001-0 | 1019.7
05.014.0001-A | 1019.7
05.014.0005-0 | 1156.05
05.014.0005-A | 1156.05
05.014.0009-0 | 1495
05.014.0009-A | 1495
05.014.0015-0 | 1848.85
05.014.0015-A | 1848.85
05.014.0020-0 | 2329.83
05.014.0020-A | 2329.83
05.014.0023-0 | 2981.85
05.014.0023-A | 2981.85
05.014.0025-0 | 3813.15
05.014.0025-A | 3813.15
05.015.0030-0 | 203022.25
05.015.0030-A | 202307.55
05.015.0031-0 | 188818.17
05.015.0031-A | 188106.56
05.015.0032-0 | 185064.44
05.015.0032-A | 184354.18
05.015.0033-0 | 159781.26
05.015.0033-A | 159072.65
05.015.0034-0 | 153914.09
05.015.0034-A | 153207.13
05.015.0040-0 | 92171.98
05.015.0040-A | 91591.39
05.015.0041-0 | 79335.92
05.015.0041-A | 78865.56
05.015.0045-0 | 141013.98
05.015.0045-A | 140433.39
05.015.0046-0 | 116178.92
05.015.0046-A | 115708.56
05.015.0050-0 | 542.1
05.015.0050-A | 529.53
05.015.0055-0 | 575.57
05.015.0055-A | 563
05.015.0060-0 | 583.66
05.015.0060-A | 571.09
05.015.0065-0 | 688.42
05.015.0065-A | 672.64
05.015.0070-0 | 721.9
05.015.0070-A | 706.11
05.015.0075-0 | 729.99
05.015.0075-A | 714.2
05.020.0005-0 | 81.15
05.020.0005-A | 79.96
05.020.0007-0 | 119.07
05.020.0007-A | 116.68
05.020.0010-0 | 51.11
05.020.0010-A | 49.92
05.020.0012-0 | 74.12
05.020.0012-A | 71.73
05.020.0013-0 | 118.22
05.020.0013-A | 115.23
05.020.0014-0 | 127.35
05.020.0014-A | 123.76
05.020.0015-1 | 22.57
05.020.0015-B | 22.39
05.020.0020-0 | 32.36
05.020.0020-A | 31.64
05.020.0025-0 | 48.08
05.020.0025-A | 46.59
05.020.0030-0 | 64.16
05.020.0030-A | 61.78
05.021.0030-0 | 27.03
05.021.0030-A | 26.75
05.021.0050-0 | 26.57
05.021.0050-A | 26.26
05.021.0055-0 | 27.03
05.021.0055-A | 26.72
05.021.0060-0 | 29.56
05.021.0060-A | 29.25
05.021.0065-0 | 39.78
05.021.0065-A | 39.47
05.021.0070-0 | 44.8
05.021.0070-A | 44.49
05.021.0075-0 | 38.56
05.021.0075-A | 38.25
05.021.0090-0 | 16.52
05.021.0090-A | 16.21
05.021.0095-0 | 21.6
05.021.0095-A | 21.29
05.021.0100-0 | 93.16
05.021.0100-A | 92.5
05.021.0110-0 | 4.06
05.021.0110-A | 3.85
05.021.0112-0 | 6.2
05.021.0112-A | 5.99
05.021.0150-0 | 6.78
05.021.0150-A | 6.57
05.022.0015-0 | 10.17
05.022.0015-A | 9.98
05.022.0016-0 | 10.24
05.022.0016-A | 10.05
05.022.0018-0 | 7.72
05.022.0018-A | 7.58
05.022.0020-0 | 7.78
05.022.0020-A | 7.63
05.022.0030-0 | 14.71
05.022.0030-A | 14.51
05.022.0031-0 | 15.37
05.022.0031-A | 15.08
05.022.0033-0 | 11.58
05.022.0033-A | 11.37
05.022.0035-0 | 11.67
05.022.0035-A | 11.45
05.025.0025-1 | 121.51
05.025.0025-B | 112.71
05.025.0026-0 | 115.43
05.025.0026-A | 107.07
05.025.0027-1 | 151.88
05.025.0027-B | 140.88
05.025.0028-0 | 144.29
05.025.0028-A | 133.84
05.025.0029-1 | 205.1
05.025.0029-B | 190.43
05.025.0030-0 | 194.84
05.025.0030-A | 180.91
05.025.0031-1 | 344.23
05.025.0031-B | 318.57
05.025.0032-0 | 327.02
05.025.0032-A | 302.64
05.025.0033-1 | 458.94
05.025.0033-B | 424.73
05.025.0034-0 | 435.99
05.025.0034-A | 403.49
05.025.0035-1 | 596.77
05.025.0035-B | 552.29
05.025.0036-0 | 566.93
05.025.0036-A | 524.67
05.025.0041-1 | 46.41
05.025.0041-B | 44.14
05.025.0042-0 | 53.38
05.025.0042-A | 50.76
05.025.0043-1 | 62.36
05.025.0043-B | 59.45
05.025.0044-0 | 71.72
05.025.0044-A | 68.37
05.025.0045-1 | 98.2
05.025.0045-B | 92.57
05.025.0046-0 | 112.93
05.025.0046-A | 106.46
05.025.0047-1 | 180.94
05.025.0047-B | 169.16
05.025.0048-0 | 208.08
05.025.0048-A | 194.53
05.025.0049-0 | 7.84
05.025.0049-A | 7.4
05.025.0050-0 | 8.66
05.025.0050-A | 8.19
05.025.0051-0 | 9.43
05.025.0051-A | 8.92
05.025.0052-0 | 10.96
05.025.0052-A | 10.39
05.025.0053-0 | 13.76
05.025.0053-A | 13.09
05.026.0001-0 | 6.34
05.026.0001-A | 5.8
05.026.0002-0 | 7.83
05.026.0002-A | 7.19
05.026.0003-0 | 10.21
05.026.0003-A | 9.41
05.026.0004-0 | 12.79
05.026.0004-A | 11.82
05.027.0001-0 | 8.29
05.027.0001-A | 7.42
05.027.0003-0 | 10.73
05.027.0003-A | 9.6
05.027.0005-0 | 16.65
05.027.0005-A | 14.88
05.027.0007-0 | 23.11
05.027.0007-A | 20.62
05.027.0009-0 | 27.04
05.027.0009-A | 24.22
05.027.0011-0 | 35.51
05.027.0011-A | 31.97
05.032.0001-0 | 556.3
05.032.0001-A | 532.39
05.033.0001-0 | 239.23
05.033.0001-A | 228.61
05.033.0002-0 | 279.05
05.033.0002-A | 263.11
05.033.0003-0 | 119.45
05.033.0003-A | 103.51
05.035.0001-0 | 39.8
05.035.0001-A | 37.95
05.035.0002-0 | 31.71
05.035.0002-A | 30.11
05.035.0003-0 | 73.65
05.035.0003-A | 70.95
05.035.0004-0 | 37.67
05.035.0004-A | 35.37
05.035.0005-0 | 49.21
05.035.0005-A | 46.14
05.035.0006-0 | 48.13
05.035.0006-A | 44.3
05.035.0007-0 | 61.44
05.035.0007-A | 59.01
05.035.0008-0 | 40.99
05.035.0008-A | 39.37
05.035.0009-0 | 284.3
05.035.0009-A | 274.96
05.035.0010-0 | 34.04
05.035.0010-A | 32.5
05.035.0011-0 | 185.05
05.035.0011-A | 180.98
05.035.0012-0 | 45.25
05.035.0012-A | 43.54
05.035.0013-0 | 257.06
05.035.0013-A | 240.53
05.035.0015-0 | 13.75
05.035.0015-A | 12.63
05.035.0016-0 | 33.78
05.035.0016-A | 31.26
05.035.0019-0 | 1928.85
05.035.0019-A | 1803.21
05.035.0020-0 | 79.64
05.035.0020-A | 74.55
05.035.0021-0 | 103.63
05.035.0021-A | 97.61
05.035.0025-0 | 42.13
05.035.0025-A | 38.65
05.038.0001-0 | 302.01
05.038.0001-A | 291.38
05.039.0001-0 | 44.65
05.039.0001-A | 41.16
05.039.0005-0 | 46.63
05.039.0005-A | 42.67
05.039.0010-0 | 66.03
05.039.0010-A | 61.4
05.040.0870-0 | 24.02
05.040.0870-A | 21.44
05.041.0875-0 | 50
05.041.0875-A | 50
05.042.0880-0 | 6.71
05.042.0880-A | 6.15
05.042.0881-0 | 2.47
05.042.0881-A | 2.19
05.042.0882-0 | 3.16
05.042.0882-A | 2.83
05.050.0001-0 | 695.04
05.050.0001-A | 689.53
05.050.0003-0 | 5755.58
05.050.0003-A | 5750.06
05.050.0008-0 | 2846.36
05.050.0008-A | 2839
05.051.0010-0 | 1.37
05.051.0010-A | 1.36
05.054.0001-0 | 40.52
05.054.0001-A | 39.79
05.054.0015-0 | 232.1
05.054.0015-A | 231.37
05.054.0045-0 | 2809.47
05.054.0045-A | 2807.04
05.054.0050-0 | 3244.7
05.054.0050-A | 3209.98
05.054.0055-0 | 208.15
05.054.0055-A | 205.28
05.054.0100-0 | 11.28
05.054.0100-A | 10.55
05.054.0102-0 | 34.54
05.054.0102-A | 33.81
05.054.0103-0 | 11.28
05.054.0103-A | 10.55
05.054.0104-0 | 11.28
05.054.0104-A | 10.55
05.054.0105-0 | 10.24
05.054.0105-A | 9.51
05.054.0110-0 | 49.76
05.054.0110-A | 49.03
05.054.0115-0 | 10.74
05.054.0115-A | 10.01
05.054.0120-0 | 15.09
05.054.0120-A | 14.36
05.054.0130-0 | 12.61
05.054.0130-A | 11.88
05.055.0010-0 | 110.1
05.055.0010-A | 107.88
05.055.0022-0 | 236.6
05.055.0022-A | 234.38
05.055.0024-0 | 266.6
05.055.0024-A | 264.38
05.055.0026-0 | 301.6
05.055.0026-A | 299.38
05.055.0030-0 | 108.35
05.055.0030-A | 106.14
05.055.0040-0 | 134.1
05.055.0040-A | 131.88
05.056.0001-0 | 79.48
05.056.0001-A | 78.22
05.056.0002-0 | 19.11
05.056.0002-A | 18.16
05.057.0010-0 | 111.76
05.057.0010-A | 109.92
05.057.0015-0 | 1104.2
05.057.0015-A | 1103.47
05.057.0025-0 | 23.34
05.057.0025-A | 21.5
05.058.0010-0 | 1.46
05.058.0010-A | 1.29
05.058.0020-0 | 2.04
05.058.0020-A | 1.99
05.058.0030-0 | 2.71
05.058.0030-A | 2.44
05.058.0100-0 | 844.68
05.058.0100-A | 844.68
05.075.0005-0 | 227.5
05.075.0005-A | 215.34
05.075.0006-0 | 295.88
05.075.0006-A | 280.81
05.075.0007-1 | 200.93
05.075.0007-B | 193.03
05.075.0008-0 | 273.46
05.075.0008-A | 264.81
05.077.0001-0 | 341.1
05.077.0001-A | 320.77
05.077.0010-0 | 624.72
05.077.0010-A | 593.55
05.080.0020-0 | 97.18
05.080.0020-A | 92.01
05.080.0025-0 | 108.8
05.080.0025-A | 103.64
05.080.0030-0 | 166.86
05.080.0030-A | 161.7
05.080.0040-0 | 127.38
05.080.0040-A | 119.9
05.080.0045-0 | 139.05
05.080.0045-A | 131.57
05.080.0050-0 | 197.48
05.080.0050-A | 190
05.080.0060-0 | 149.64
05.080.0060-A | 140.56
05.080.0065-0 | 161.14
05.080.0065-A | 152.06
05.080.0070-0 | 218.61
05.080.0070-A | 209.54
05.081.0010-0 | 110.48
05.081.0010-A | 104.69
05.081.0012-0 | 122.1
05.081.0012-A | 116.32
05.081.0015-0 | 180.16
05.081.0015-A | 174.38
05.081.0017-0 | 151.08
05.081.0017-A | 142.81
05.081.0020-0 | 162.75
05.081.0020-A | 154.49
05.081.0022-0 | 221.18
05.081.0022-A | 212.91
05.081.0025-0 | 174.67
05.081.0025-A | 164.68
05.081.0027-0 | 186.17
05.081.0027-A | 176.18
05.081.0029-0 | 243.64
05.081.0029-A | 233.65
05.081.0031-0 | 41.55
05.081.0031-A | 41.15
05.081.0032-0 | 66.85
05.081.0032-A | 66.25
05.081.0033-0 | 59.82
05.081.0033-A | 59.07
05.082.0001-0 | 105.97
05.082.0001-A | 97.63
05.085.0010-1 | 309.82
05.085.0010-B | 288.07
05.085.0011-0 | 388.75
05.085.0011-A | 362.37
05.085.0012-0 | 316.9
05.085.0012-A | 293.91
05.085.0013-1 | 382.31
05.085.0013-B | 354.97
05.085.0014-0 | 196.38
05.085.0014-A | 178.41
05.085.0015-0 | 197.88
05.085.0015-A | 179.25
05.085.0016-1 | 258.02
05.085.0016-B | 239.74
05.085.0017-0 | 322.53
05.085.0017-A | 299.67
05.085.0018-0 | 270.92
05.085.0018-A | 251.73
05.085.0019-0 | 348.33
05.085.0019-A | 323.65
05.085.0020-0 | 164.47
05.085.0020-A | 149.49
05.085.0021-0 | 166.25
05.085.0021-A | 150.73
05.090.0001-0 | 200.55
05.090.0001-A | 184.04
05.090.0002-0 | 233.86
05.090.0002-A | 217.35
05.095.0001-0 | 353.88
05.095.0001-A | 337.7
05.095.0002-1 | 156.03
05.095.0002-B | 143.41
05.097.0001-0 | 83.85
05.097.0001-A | 75.88
05.098.0002-0 | 86.41
05.098.0002-A | 85.53
05.099.0001-1 | 138.84
05.099.0001-B | 129.12
05.099.0002-1 | 89.69
05.099.0002-B | 87.37
05.099.0003-0 | 115.17
05.099.0003-A | 112.2
05.099.0004-1 | 202.08
05.099.0004-B | 192.95
05.100.0020-0 | 8.5
05.100.0020-A | 8.5
05.100.0022-0 | 15
05.100.0022-A | 15
05.100.0024-0 | 270
05.100.0024-A | 270
05.100.0026-0 | 7.19
05.100.0026-A | 7.19
05.100.0900-0 | 33.51
05.100.0900-A | 33.51
05.100.9999-0 | 7572
05.100.9999-A | 6865
05.103.9999-0 | 5640
05.103.9999-A | 5640
05.105.0100-0 | 3585.12
05.105.0100-A | 3106.4
05.105.0101-0 | 6501.44
05.105.0101-A | 5633.76
05.105.0102-0 | 5061.76
05.105.0102-A | 4385.92
05.105.0103-0 | 4704.48
05.105.0103-A | 4076.16
05.105.0104-0 | 4704.48
05.105.0104-A | 4076.16
05.105.0105-0 | 5061.76
05.105.0105-A | 4385.92
05.105.0106-0 | 4704.48
05.105.0106-A | 4076.16
05.105.0107-0 | 4704.48
05.105.0107-A | 4076.16
05.105.0108-0 | 4704.48
05.105.0108-A | 4076.16
05.105.0109-0 | 4704.48
05.105.0109-A | 4076.16
05.105.0110-0 | 4704.48
05.105.0110-A | 4076.16
05.105.0111-0 | 5061.76
05.105.0111-A | 4385.92
05.105.0112-0 | 4704.48
05.105.0112-A | 4076.16
05.105.0113-0 | 4704.48
05.105.0113-A | 4076.16
05.105.0114-0 | 3402.08
05.105.0114-A | 2948
05.105.0115-0 | 3402.08
05.105.0115-A | 2948
05.105.0116-0 | 5061.76
05.105.0116-A | 4385.92
05.105.0117-0 | 4704.48
05.105.0117-A | 4076.16
05.105.0118-0 | 4704.48
05.105.0118-A | 4076.16
05.105.0119-0 | 4391.2
05.105.0119-A | 3805.12
05.105.0120-0 | 5283.52
05.105.0120-A | 4577.76
05.105.0121-0 | 5566.88
05.105.0121-A | 4824.16
05.105.0122-0 | 5566.88
05.105.0122-A | 4824.16
05.105.0123-0 | 3585.12
05.105.0123-A | 3106.4
05.105.0124-0 | 1701.6
05.105.0124-A | 1474.8
05.105.0125-0 | 3585.12
05.105.0125-A | 3106.4
05.105.0126-0 | 6501.44
05.105.0126-A | 5633.76
05.105.0127-0 | 7826.72
05.105.0127-A | 6781.28
05.105.0128-0 | 10750.08
05.105.0128-A | 9315.68
05.105.0129-0 | 7826.72
05.105.0129-A | 6781.28
05.105.0130-0 | 21211.52
05.105.0130-A | 18379.68
05.105.0131-0 | 42421.28
05.105.0131-A | 36759.36
05.105.0132-0 | 48785.44
05.105.0132-A | 42273.44
05.105.0133-0 | 6501.44
05.105.0133-A | 5633.76
05.105.0134-0 | 4308.48
05.105.0134-A | 3732.96
05.105.0135-0 | 7513.44
05.105.0135-A | 6510.24
05.105.0136-0 | 5566.88
05.105.0136-A | 4824.16
05.105.0137-0 | 29944.64
05.105.0137-A | 25947.68
05.105.0138-0 | 4308.48
05.105.0138-A | 3732.96
05.105.0139-0 | 4308.48
05.105.0139-A | 3732.96
05.105.0140-0 | 4704.48
05.105.0140-A | 4076.16
05.105.0141-0 | 4704.48
05.105.0141-A | 4076.16
05.105.0142-0 | 6501.44
05.105.0142-A | 5633.76
05.105.0143-0 | 4704.48
05.105.0143-A | 4076.16
05.105.0144-0 | 7826.72
05.105.0144-A | 6781.28
05.105.0145-0 | 6501.44
05.105.0145-A | 5633.76
05.105.0146-0 | 3585.12
05.105.0146-A | 3106.4
05.105.0147-0 | 6501.44
05.105.0147-A | 5633.76
05.105.0148-0 | 4704.48
05.105.0148-A | 4076.16
05.105.0149-0 | 5061.76
05.105.0149-A | 4385.92
05.105.0150-0 | 5061.76
05.105.0150-A | 4385.92
05.105.0151-0 | 5283.52
05.105.0151-A | 4577.76
05.105.0152-0 | 4704.48
05.105.0152-A | 4076.16
05.105.0153-0 | 4727.36
05.105.0153-A | 4097.28
05.105.0154-0 | 2914.56
05.105.0154-A | 2525.6
05.105.0155-0 | 5566.88
05.105.0155-A | 4824.16
05.105.0156-0 | 8902.08
05.105.0156-A | 7712.32
05.105.0157-0 | 5061.76
05.105.0157-A | 4385.92
05.105.0158-0 | 10750.08
05.105.0158-A | 9315.68
05.105.0159-0 | 7826.72
05.105.0159-A | 6781.28
05.105.0165-0 | 21211.52
05.105.0165-A | 18379.68
05.105.0169-0 | 7826.72
05.105.0169-A | 6781.28
05.105.0175-0 | 7826.72
05.105.0175-A | 6781.28
05.105.0176-0 | 4308.48
05.105.0176-A | 3732.96
05.105.0178-0 | 7826.72
05.105.0178-A | 6781.28
05.105.0179-0 | 7826.72
05.105.0179-A | 6781.28
05.105.0180-0 | 21211.52
05.105.0180-A | 18379.68
05.105.0185-0 | 5566.88
05.105.0185-A | 4824.16
05.105.0186-0 | 4308.48
05.105.0186-A | 3732.96
05.105.0187-0 | 5061.76
05.105.0187-A | 4385.92
05.105.0188-0 | 5061.76
05.105.0188-A | 4385.92
05.105.0190-0 | 3402.08
05.105.0190-A | 2948
05.105.0195-0 | 3402.08
05.105.0195-A | 2948
05.105.0200-0 | 16809.12
05.105.0200-A | 14564.6
05.105.0201-0 | 33618.24
05.105.0201-A | 29129.2
05.105.0202-0 | 50427.36
05.105.0202-A | 43693.81
05.105.0203-0 | 67236.48
05.105.0203-A | 58258.41
05.105.0204-0 | 13026
05.105.0204-A | 11286.64
05.105.0205-0 | 26052
05.105.0205-A | 22573.29
05.105.0206-0 | 39078.01
05.105.0206-A | 33859.93
05.105.0207-0 | 52104.01
05.105.0207-A | 45146.58
05.105.9999-0 | 10534
05.105.9999-A | 9128
05.205.0010-0 | 18995.87
05.205.0010-A | 16462.54
05.205.0011-0 | 37991.74
05.205.0011-A | 32925.08
05.205.0012-0 | 56987.62
05.205.0012-A | 49387.62
05.205.0013-0 | 75983.49
05.205.0013-A | 65850.16
05.205.0015-0 | 14720.59
05.205.0015-A | 12757.42
05.205.0016-0 | 29441.19
05.205.0016-A | 25514.85
05.205.0017-0 | 44161.79
05.205.0017-A | 38272.27
05.205.0018-0 | 58882.39
05.205.0018-A | 51029.7
05.205.9999-0 | 5389
05.205.9999-A | 4820
06.001.0020-0 | 33.07
06.001.0020-A | 28.7
06.001.0022-0 | 48.4
06.001.0022-A | 42.04
06.001.0023-0 | 68.8
06.001.0023-A | 60.37
06.001.0024-0 | 88.35
06.001.0024-A | 77.77
06.001.0025-0 | 104.09
06.001.0025-A | 91.66
06.001.0030-0 | 49.4
06.001.0030-A | 43.36
06.001.0031-0 | 73.25
06.001.0031-A | 64.28
06.001.0032-0 | 91.43
06.001.0032-A | 80.48
06.001.0033-0 | 113.91
06.001.0033-A | 100.21
06.001.0034-0 | 132.72
06.001.0034-A | 116.94
06.001.0035-0 | 163.72
06.001.0035-A | 144.27
06.001.0036-0 | 189.68
06.001.0036-A | 167.3
06.001.0037-0 | 305.43
06.001.0037-A | 279.85
06.001.0038-0 | 339.35
06.001.0038-A | 311.42
06.001.0039-0 | 382.37
06.001.0039-A | 350.9
06.001.0040-0 | 461.4
06.001.0040-A | 421.93
06.001.0041-0 | 545.3
06.001.0041-A | 497.51
06.001.0042-0 | 606.58
06.001.0042-A | 552.65
06.001.0059-0 | 35.17
06.001.0059-A | 31.14
06.001.0060-0 | 47.17
06.001.0060-A | 41.54
06.001.0061-0 | 66.03
06.001.0061-A | 58.28
06.001.0062-0 | 79.07
06.001.0062-A | 69.79
06.001.0063-0 | 94.42
06.001.0063-A | 83.39
06.001.0064-0 | 115.21
06.001.0064-A | 101.76
06.001.0065-0 | 134.73
06.001.0065-A | 119.08
06.001.0066-0 | 239.26
06.001.0066-A | 221.81
06.001.0067-0 | 265.18
06.001.0067-A | 246.34
06.001.0068-0 | 301.21
06.001.0068-A | 279.63
06.001.0069-0 | 355.85
06.001.0069-A | 329.05
06.001.0070-0 | 414.76
06.001.0070-A | 383.4
06.001.0071-0 | 473.66
06.001.0071-A | 437.76
06.001.0080-0 | 5.46
06.001.0080-A | 4.73
06.001.0081-0 | 6.33
06.001.0081-A | 5.48
06.001.0082-0 | 7.3
06.001.0082-A | 6.33
06.001.0083-0 | 8.37
06.001.0083-A | 7.25
06.001.0084-0 | 9.54
06.001.0084-A | 8.27
06.001.0085-0 | 10.82
06.001.0085-A | 9.37
06.001.0101-0 | 27.51
06.001.0101-A | 23.93
06.001.0102-0 | 32.94
06.001.0102-A | 28.64
06.001.0103-0 | 38.51
06.001.0103-A | 33.49
06.001.0105-0 | 49.26
06.001.0105-A | 42.88
06.001.0106-0 | 55.24
06.001.0106-A | 48.11
06.001.0110-0 | 18.22
06.001.0110-A | 15.79
06.001.0115-0 | 22.11
06.001.0115-A | 19.16
06.001.0120-0 | 26.4
06.001.0120-A | 22.87
06.001.0125-0 | 31.08
06.001.0125-A | 26.93
06.001.0130-0 | 36.17
06.001.0130-A | 31.34
06.001.0151-0 | 39.5
06.001.0151-A | 34.31
06.001.0152-0 | 49.08
06.001.0152-A | 42.61
06.001.0153-0 | 68.37
06.001.0153-A | 59.36
06.001.0155-0 | 78.07
06.001.0155-A | 67.8
06.001.0161-0 | 22.67
06.001.0161-A | 19.68
06.001.0162-0 | 31.54
06.001.0162-A | 27.41
06.001.0163-0 | 38.7
06.001.0163-A | 33.61
06.001.0165-0 | 43.01
06.001.0165-A | 37.36
06.001.0170-0 | 42.97
06.001.0170-A | 37.31
06.001.0171-0 | 49.02
06.001.0171-A | 42.59
06.001.0172-0 | 60.71
06.001.0172-A | 52.76
06.001.0173-0 | 66.67
06.001.0173-A | 57.95
06.001.0174-0 | 90.06
06.001.0174-A | 78.29
06.001.0180-0 | 15.55
06.001.0180-A | 13.47
06.001.0183-0 | 19.3
06.001.0183-A | 16.72
06.001.0184-0 | 26.47
06.001.0184-A | 22.94
06.001.0185-0 | 31.38
06.001.0185-A | 27.19
06.001.0187-0 | 36.91
06.001.0187-A | 31.98
06.001.0188-0 | 44.08
06.001.0188-A | 38.19
06.001.0189-0 | 51.84
06.001.0189-A | 44.92
06.001.0190-0 | 59.55
06.001.0190-A | 51.6
06.001.0192-0 | 69.99
06.001.0192-A | 60.65
06.001.0193-0 | 84.08
06.001.0193-A | 72.85
06.001.0195-0 | 122.57
06.001.0195-A | 106.2
06.001.0198-0 | 158.48
06.001.0198-A | 137.32
06.001.0200-0 | 186.22
06.001.0200-A | 161.35
06.001.0205-0 | 271.24
06.001.0205-A | 235.02
06.001.0210-0 | 376.33
06.001.0210-A | 326.08
06.001.0242-0 | 9.2
06.001.0242-A | 7.97
06.001.0243-0 | 12.62
06.001.0243-A | 10.93
06.001.0244-0 | 16.03
06.001.0244-A | 13.89
06.001.0245-0 | 19.45
06.001.0245-A | 16.85
06.001.0246-0 | 22.87
06.001.0246-A | 19.82
06.001.0247-0 | 26.29
06.001.0247-A | 22.78
06.001.0248-0 | 29.7
06.001.0248-A | 25.74
06.001.0250-0 | 3.22
06.001.0250-A | 2.82
06.001.0251-0 | 5.57
06.001.0251-A | 4.86
06.001.0252-0 | 7.51
06.001.0252-A | 6.56
06.001.0254-0 | 11.32
06.001.0254-A | 9.88
06.001.0255-0 | 15.79
06.001.0255-A | 13.8
06.001.0256-0 | 20.32
06.001.0256-A | 17.78
06.001.0257-0 | 25.11
06.001.0257-A | 21.98
06.001.0258-0 | 33.38
06.001.0258-A | 29.26
06.001.0259-0 | 41.65
06.001.0259-A | 36.54
06.001.0260-0 | 7.59
06.001.0260-A | 6.57
06.001.0261-0 | 11.38
06.001.0261-A | 9.86
06.001.0262-0 | 15.18
06.001.0262-A | 13.15
06.001.0263-0 | 18.97
06.001.0263-A | 16.44
06.001.0264-0 | 22.77
06.001.0264-A | 19.73
06.001.0265-0 | 26.56
06.001.0265-A | 23.02
06.001.0266-0 | 30.36
06.001.0266-A | 26.3
06.001.0267-0 | 34.15
06.001.0267-A | 29.59
06.001.0268-0 | 37.95
06.001.0268-A | 32.88
06.001.0269-0 | 45.54
06.001.0269-A | 39.46
06.001.0270-0 | 1.8
06.001.0270-A | 1.56
06.001.0271-0 | 1.99
06.001.0271-A | 1.72
06.001.0272-0 | 2.37
06.001.0272-A | 2.05
06.001.0273-0 | 2.84
06.001.0273-A | 2.46
06.001.0274-0 | 3.13
06.001.0274-A | 2.71
06.001.0275-0 | 4.03
06.001.0275-A | 3.49
06.001.0276-0 | 5.17
06.001.0276-A | 4.48
06.001.0300-0 | 1806.84
06.001.0300-A | 1567.32
06.001.0301-0 | 892.61
06.001.0301-A | 774.39
06.001.0305-0 | 466.97
06.001.0305-A | 405.47
06.001.0306-0 | 57.35
06.001.0306-A | 51.83
06.001.0307-0 | 67.35
06.001.0307-A | 60.49
06.001.0308-0 | 215.28
06.001.0308-A | 205.2
06.001.0309-0 | 221.31
06.001.0309-A | 211.18
06.001.0310-0 | 264.46
06.001.0310-A | 252.33
06.001.0311-0 | 282.69
06.001.0311-A | 268.99
06.001.0312-0 | 302.78
06.001.0312-A | 288.12
06.001.0313-0 | 67.35
06.001.0313-A | 60.49
06.001.0314-0 | 67.49
06.001.0314-A | 60.61
06.001.0315-0 | 214.11
06.001.0315-A | 204.07
06.001.0316-0 | 220.35
06.001.0316-A | 210.26
06.001.0317-0 | 266.05
06.001.0317-A | 253.84
06.001.0318-0 | 12.22
06.001.0318-A | 10.74
06.001.0319-0 | 48.76
06.001.0319-A | 42.4
06.001.0320-0 | 194.19
06.001.0320-A | 168.75
06.001.0325-0 | 268.2
06.001.0325-A | 232.88
06.001.0327-0 | 97.09
06.001.0327-A | 84.37
06.001.0328-0 | 97.09
06.001.0328-A | 84.37
06.001.0329-0 | 194.19
06.001.0329-A | 168.75
06.001.0330-0 | 291.28
06.001.0330-A | 253.13
06.001.0331-0 | 492.11
06.001.0331-A | 428.38
06.001.0332-0 | 126.88
06.001.0332-A | 110.34
06.001.0335-0 | 73.37
06.001.0335-A | 63.82
06.001.0500-0 | 5.08
06.001.0500-A | 4.46
06.001.0501-0 | 8.22
06.001.0501-A | 7.21
06.001.0502-0 | 11.93
06.001.0502-A | 10.45
06.001.0503-0 | 19.5
06.001.0503-A | 17.05
06.001.0504-0 | 29.17
06.001.0504-A | 25.48
06.001.0505-0 | 38.02
06.001.0505-A | 33.21
06.001.0506-0 | 42.56
06.001.0506-A | 37.83
06.001.0507-0 | 49.34
06.001.0507-A | 43.86
06.001.0508-0 | 57.63
06.001.0508-A | 51.23
06.001.0509-0 | 73.74
06.001.0509-A | 66.29
06.001.0510-0 | 73.53
06.001.0510-A | 65.41
06.001.0511-0 | 90.12
06.001.0511-A | 80.21
06.001.0512-0 | 140.42
06.001.0512-A | 129.01
06.001.0513-0 | 167.16
06.001.0513-A | 153.66
06.001.0514-0 | 200.34
06.001.0514-A | 184.39
06.001.0515-0 | 233.76
06.001.0515-A | 215.3
06.001.0516-0 | 290.59
06.001.0516-A | 267.66
06.001.0550-0 | 3.46
06.001.0550-A | 3.05
06.001.0551-0 | 5.62
06.001.0551-A | 4.95
06.001.0552-0 | 8.29
06.001.0552-A | 7.3
06.001.0553-0 | 13.75
06.001.0553-A | 12.07
06.001.0554-0 | 20.9
06.001.0554-A | 18.32
06.001.0555-0 | 27.43
06.001.0555-A | 24.04
06.001.0556-0 | 32.25
06.001.0556-A | 28.89
06.001.0557-0 | 38.07
06.001.0557-A | 34.11
06.001.0558-0 | 43.88
06.001.0558-A | 39.32
06.001.0559-0 | 50.11
06.001.0559-A | 44.92
06.001.0560-0 | 56.34
06.001.0560-A | 50.51
06.001.0561-0 | 69.5
06.001.0561-A | 62.33
06.001.0562-0 | 115.74
06.001.0562-A | 107.62
06.001.0563-0 | 138.86
06.001.0563-A | 129.14
06.001.0564-0 | 167.81
06.001.0564-A | 156.2
06.001.0565-0 | 196.99
06.001.0565-A | 183.44
06.001.0566-0 | 246.15
06.001.0566-A | 229.16
06.001.0630-0 | 11.58
06.001.0630-A | 10.1
06.001.0631-0 | 19.09
06.001.0631-A | 16.65
06.001.0632-0 | 28.7
06.001.0632-A | 25.02
06.001.0633-0 | 37.43
06.001.0633-A | 32.63
06.001.0634-0 | 41.82
06.001.0634-A | 37.1
06.001.0650-0 | 9.48
06.001.0650-A | 8.22
06.001.0651-0 | 14.23
06.001.0651-A | 12.33
06.001.0652-0 | 18.97
06.001.0652-A | 16.44
06.001.0653-0 | 23.72
06.001.0653-A | 20.55
06.001.0654-0 | 28.46
06.001.0654-A | 24.66
06.001.0655-0 | 33.2
06.001.0655-A | 28.77
06.001.0656-0 | 37.95
06.001.0656-A | 32.88
06.001.0657-0 | 42.69
06.001.0657-A | 36.99
06.001.0658-0 | 47.44
06.001.0658-A | 41.1
06.001.0659-0 | 52.18
06.001.0659-A | 45.21
06.001.0660-0 | 56.93
06.001.0660-A | 49.32
06.001.0661-0 | 61.67
06.001.0661-A | 53.43
06.001.0662-0 | 66.41
06.001.0662-A | 57.55
06.001.0663-0 | 71.16
06.001.0663-A | 61.66
06.001.0664-0 | 75.9
06.001.0664-A | 65.77
06.001.0665-0 | 80.65
06.001.0665-A | 69.88
06.001.0666-0 | 90.13
06.001.0666-A | 78.1
06.001.0670-0 | 23.72
06.001.0670-A | 20.55
06.001.0671-0 | 35.1
06.001.0671-A | 30.41
06.001.0672-0 | 46.01
06.001.0672-A | 39.87
06.001.0673-0 | 68.31
06.001.0673-A | 59.19
06.001.0674-0 | 88.71
06.001.0674-A | 76.87
06.001.0675-0 | 108.64
06.001.0675-A | 94.13
06.001.0676-0 | 127.61
06.001.0676-A | 110.57
06.001.0677-0 | 145.17
06.001.0677-A | 125.78
06.001.0678-0 | 161.77
06.001.0678-A | 140.17
06.001.0679-0 | 177.9
06.001.0679-A | 154.15
06.001.0680-0 | 192.61
06.001.0680-A | 166.89
06.001.0681-0 | 219.65
06.001.0681-A | 190.32
06.001.0682-0 | 242.42
06.001.0682-A | 210.05
06.001.0683-0 | 253.33
06.001.0683-A | 219.51
06.001.0684-0 | 261.4
06.001.0684-A | 226.5
06.001.0685-0 | 287.02
06.001.0685-A | 248.69
06.001.0686-0 | 297.46
06.001.0686-A | 257.74
06.001.0710-0 | 29.67
06.001.0710-A | 25.7
06.001.0711-0 | 42.86
06.001.0711-A | 37.14
06.001.0712-0 | 172.65
06.001.0712-A | 164.25
06.001.0715-0 | 22.58
06.001.0715-A | 19.57
06.001.0716-0 | 27.93
06.001.0716-A | 24.2
06.001.0717-0 | 31.4
06.001.0717-A | 27.21
06.001.0718-0 | 36.54
06.001.0718-A | 31.66
06.001.0719-0 | 39.92
06.001.0719-A | 34.59
06.001.0720-0 | 84.12
06.001.0720-A | 75.29
06.001.0721-0 | 116.96
06.001.0721-A | 105.62
06.001.0722-0 | 117.1
06.001.0722-A | 105.74
06.001.0723-0 | 293.95
06.001.0723-A | 277.19
06.001.0724-0 | 305.19
06.001.0724-A | 288.38
06.001.0725-0 | 373.67
06.001.0725-A | 353.45
06.001.0726-0 | 403.79
06.001.0726-A | 381.13
06.001.0727-0 | 407.32
06.001.0727-A | 384.62
06.001.0728-0 | 440.66
06.001.0728-A | 413.96
06.001.0729-0 | 478.41
06.001.0729-A | 449.38
06.001.0730-0 | 517.39
06.001.0730-A | 483.83
06.001.0731-0 | 572.37
06.001.0731-A | 535.94
06.001.0732-0 | 627.79
06.001.0732-A | 586.38
06.001.0733-0 | 690.15
06.001.0733-A | 645.46
06.001.0734-0 | 795.39
06.001.0734-A | 741.28
06.001.0735-0 | 898.13
06.001.0735-A | 835.38
06.001.0736-0 | 958.31
06.001.0736-A | 893.56
06.001.0750-0 | 34.82
06.001.0750-A | 30.17
06.001.0751-0 | 34.87
06.001.0751-A | 30.21
06.001.0752-0 | 38.33
06.001.0752-A | 33.22
06.001.0753-0 | 38.38
06.001.0753-A | 33.26
06.001.0754-0 | 38.38
06.001.0754-A | 33.26
06.001.0755-0 | 51.77
06.001.0755-A | 44.86
06.001.0756-0 | 51.77
06.001.0756-A | 44.86
06.001.0757-0 | 55.31
06.001.0757-A | 47.93
06.001.0758-0 | 58.85
06.001.0758-A | 50.99
06.001.0759-0 | 58.92
06.001.0759-A | 51.05
06.001.0760-0 | 185.9
06.001.0760-A | 175.56
06.001.0761-0 | 189.65
06.001.0761-A | 178.83
06.001.0762-0 | 192.81
06.001.0762-A | 181.86
06.001.0763-0 | 200.43
06.001.0763-A | 188.53
06.001.0764-0 | 204.86
06.001.0764-A | 192.45
06.001.0765-0 | 210.25
06.001.0765-A | 197.3
06.001.0766-0 | 227.28
06.001.0766-A | 212.35
06.001.0767-0 | 233.92
06.001.0767-A | 218.39
06.001.0770-0 | 31.48
06.001.0770-A | 28.09
06.001.0771-0 | 32.15
06.001.0771-A | 28.68
06.001.0772-0 | 33.12
06.001.0772-A | 29.55
06.001.0773-0 | 34.09
06.001.0773-A | 30.42
06.001.0774-0 | 35.06
06.001.0774-A | 31.3
06.001.0775-0 | 36.03
06.001.0775-A | 32.17
06.001.0776-0 | 37.01
06.001.0776-A | 33.04
06.001.0777-0 | 37.98
06.001.0777-A | 33.92
06.001.0778-0 | 46.32
06.001.0778-A | 41.72
06.001.0779-0 | 61.79
06.001.0779-A | 56.31
06.001.0780-0 | 75.09
06.001.0780-A | 69.49
06.001.0781-0 | 103.62
06.001.0781-A | 96.86
06.002.0010-0 | 335.83
06.002.0010-A | 328.22
06.002.0011-0 | 465.53
06.002.0011-A | 457.78
06.002.0012-0 | 544.07
06.002.0012-A | 534.79
06.002.0013-0 | 652.42
06.002.0013-A | 641.39
06.002.0014-0 | 848.64
06.002.0014-A | 835.19
06.002.0015-0 | 1081.73
06.002.0015-A | 1066.08
06.002.0016-0 | 1364.26
06.002.0016-A | 1346.81
06.002.0017-0 | 1929.21
06.002.0017-A | 1907.63
06.002.0018-0 | 2345.85
06.002.0018-A | 2319.05
06.002.0041-0 | 365.17
06.002.0041-A | 359.54
06.002.0042-0 | 503.03
06.002.0042-A | 495.28
06.002.0043-0 | 615.07
06.002.0043-A | 605.79
06.002.0044-0 | 897.42
06.002.0044-A | 886.39
06.002.0045-0 | 976.21
06.002.0045-A | 962.76
06.002.0046-0 | 1340.73
06.002.0046-A | 1325.08
06.002.0047-0 | 1479.26
06.002.0047-A | 1461.81
06.002.0049-0 | 2095.21
06.002.0049-A | 2073.63
06.002.0050-0 | 3037.85
06.002.0050-A | 3011.05
06.002.0061-0 | 426.17
06.002.0061-A | 420.54
06.002.0062-0 | 544.03
06.002.0062-A | 536.28
06.002.0063-0 | 674.07
06.002.0063-A | 664.79
06.002.0064-0 | 956.92
06.002.0064-A | 945.89
06.002.0065-0 | 1055.21
06.002.0065-A | 1041.76
06.002.0066-0 | 1460.73
06.002.0066-A | 1445.08
06.002.0067-0 | 1603.26
06.002.0067-A | 1585.81
06.002.0069-0 | 2216.71
06.002.0069-A | 2195.13
06.002.0070-0 | 3277.85
06.002.0070-A | 3251.05
06.003.0010-0 | 72.47
06.003.0010-A | 69.5
06.003.0011-0 | 94.44
06.003.0011-A | 88.71
06.003.0012-0 | 170.94
06.003.0012-A | 161.55
06.003.0013-0 | 211.41
06.003.0013-A | 197.08
06.003.0015-0 | 585.29
06.003.0015-A | 571.37
06.003.0017-0 | 901.23
06.003.0017-A | 881.71
06.003.0050-0 | 110.72
06.003.0050-A | 105.89
06.003.0053-0 | 140.71
06.003.0053-A | 134.35
06.003.0055-0 | 188.74
06.003.0055-A | 180.31
06.003.0057-0 | 266.86
06.003.0057-A | 256.28
06.003.0058-0 | 317.78
06.003.0058-A | 305.35
06.003.0060-0 | 133.07
06.003.0060-A | 128.7
06.003.0062-0 | 170.21
06.003.0062-A | 163.85
06.003.0064-0 | 224.18
06.003.0064-A | 215.75
06.003.0066-0 | 327.77
06.003.0066-A | 317.19
06.003.0068-0 | 407.8
06.003.0068-A | 395.37
06.004.0060-0 | 219.57
06.004.0060-A | 212.87
06.004.0062-0 | 241.2
06.004.0062-A | 232.77
06.004.0064-0 | 298.35
06.004.0064-A | 287.77
06.004.0066-0 | 384.09
06.004.0066-A | 371.66
06.004.0068-0 | 455.91
06.004.0068-A | 441.52
06.004.0070-0 | 644.73
06.004.0070-A | 628.39
06.004.0072-0 | 764.9
06.004.0072-A | 743.05
06.004.0074-0 | 958.35
06.004.0074-A | 934.32
06.004.0076-0 | 1125.98
06.004.0076-A | 1098.51
06.004.0078-0 | 1202.03
06.004.0078-A | 1171.21
06.004.0080-0 | 1829.03
06.004.0080-A | 1790.01
06.004.0084-0 | 4092.6
06.004.0084-A | 4040.05
06.004.0090-0 | 239.77
06.004.0090-A | 233.07
06.004.0092-0 | 266.7
06.004.0092-A | 258.27
06.004.0094-0 | 359.38
06.004.0094-A | 348.8
06.004.0096-0 | 386.07
06.004.0096-A | 373.64
06.004.0098-0 | 599.91
06.004.0098-A | 585.52
06.004.0100-0 | 734.73
06.004.0100-A | 718.39
06.004.0102-0 | 944.9
06.004.0102-A | 923.05
06.004.0104-0 | 1148.35
06.004.0104-A | 1124.32
06.004.0108-0 | 1383.45
06.004.0108-A | 1352.63
06.004.0110-0 | 2038.03
06.004.0110-A | 1999.01
06.004.0114-0 | 4102.6
06.004.0114-A | 4050.05
06.004.0120-0 | 274.57
06.004.0120-A | 267.87
06.004.0122-0 | 309.8
06.004.0122-A | 301.37
06.004.0124-0 | 400.15
06.004.0124-A | 389.57
06.004.0126-0 | 482.7
06.004.0126-A | 470.27
06.004.0128-0 | 604.14
06.004.0128-A | 589.75
06.004.0130-0 | 786.35
06.004.0130-A | 770.01
06.004.0134-0 | 1176.35
06.004.0134-A | 1152.32
06.004.0138-0 | 1636.03
06.004.0138-A | 1605.21
06.004.0140-0 | 2381.03
06.004.0140-A | 2342.01
06.004.0150-0 | 321.57
06.004.0150-A | 314.87
06.004.0152-0 | 368.25
06.004.0152-A | 359.28
06.004.0154-0 | 429.43
06.004.0154-A | 418.48
06.004.0156-0 | 568.91
06.004.0156-A | 555.21
06.004.0158-0 | 702.72
06.004.0158-A | 686.94
06.004.0160-0 | 829.34
06.004.0160-A | 809.89
06.004.0162-0 | 990.4
06.004.0162-A | 968.02
06.004.0164-0 | 1450.93
06.004.0164-A | 1425.35
06.004.0166-0 | 1549.35
06.004.0166-A | 1521.42
06.004.0168-0 | 2045.17
06.004.0168-A | 2013.7
06.004.0170-0 | 2596.9
06.004.0170-A | 2557.43
06.004.0253-1 | 933.78
06.004.0253-B | 868.29
06.004.0254-1 | 1040.05
06.004.0254-B | 971.03
06.004.0400-0 | 7101.59
06.004.0400-A | 6867.09
06.004.0405-0 | 7394.16
06.004.0405-A | 7139.07
06.004.0410-0 | 8228.03
06.004.0410-A | 7945.12
06.004.0415-0 | 12590.5
06.004.0415-A | 12059.29
06.004.0420-0 | 10718.13
06.004.0420-A | 10374.72
06.004.0425-0 | 13500.68
06.004.0425-A | 13056.02
06.004.0430-0 | 13408.35
06.004.0430-A | 12961.4
06.004.0435-0 | 20079.33
06.004.0435-A | 19234.94
06.004.0440-0 | 14871.89
06.004.0440-A | 14413.94
06.004.0445-0 | 16634.71
06.004.0445-A | 16088.93
06.004.0450-0 | 17616.33
06.004.0450-A | 17036.41
06.004.0455-0 | 26449.64
06.004.0455-A | 25340.3
06.004.0500-0 | 3841.41
06.004.0500-A | 3575.9
06.004.0505-0 | 4828.33
06.004.0505-A | 4495.57
06.004.0510-0 | 6188.77
06.004.0510-A | 5762.55
06.004.0515-0 | 6749.04
06.004.0515-A | 6283.52
06.004.0520-0 | 7735.96
06.004.0520-A | 7203.18
06.004.0525-0 | 8669.75
06.004.0525-A | 8071.47
06.004.0530-0 | 9656.67
06.004.0530-A | 8991.14
06.004.0535-0 | 10643.59
06.004.0535-A | 9910.8
06.005.0030-0 | 59.85
06.005.0030-A | 56.27
06.005.0035-0 | 75.61
06.005.0035-A | 71.3
06.005.0040-0 | 107.81
06.005.0040-A | 102.79
06.005.0045-0 | 149.34
06.005.0045-A | 142.96
06.005.0050-0 | 184.85
06.005.0050-A | 177.72
06.006.0010-0 | 392.88
06.006.0010-A | 379.06
06.006.0011-0 | 65.23
06.006.0011-A | 62.78
06.006.0015-0 | 237.22
06.006.0015-A | 228.79
06.006.0016-0 | 47.05
06.006.0016-A | 45.42
06.006.0020-0 | 153.72
06.006.0020-A | 148.17
06.006.0030-0 | 257.89
06.006.0030-A | 245.76
06.006.0031-0 | 142.32
06.006.0031-A | 132.76
06.006.0035-0 | 378.1
06.006.0035-A | 363.13
06.006.0036-0 | 178.74
06.006.0036-A | 167.13
06.006.0040-0 | 616.83
06.006.0040-A | 598.24
06.006.0041-0 | 231.02
06.006.0041-A | 217.37
06.006.0050-0 | 1192.21
06.006.0050-A | 1168.83
06.006.0051-0 | 292.64
06.006.0051-A | 276.31
06.006.0060-0 | 1649.37
06.006.0060-A | 1621.74
06.006.0061-0 | 355.94
06.006.0061-A | 337.16
06.006.0090-0 | 109.96
06.006.0090-A | 106.51
06.006.0091-0 | 153.89
06.006.0091-A | 149.58
06.007.0010-0 | 44.19
06.007.0010-A | 39.06
06.007.0011-0 | 55.58
06.007.0011-A | 49.11
06.007.0012-0 | 75.58
06.007.0012-A | 66.78
06.007.0013-0 | 93.06
06.007.0013-A | 82.18
06.007.0015-0 | 99.98
06.007.0015-A | 88.35
06.007.0016-0 | 113.84
06.007.0016-A | 100.57
06.007.0017-0 | 135.27
06.007.0017-A | 119.58
06.007.0060-0 | 70.29
06.007.0060-A | 63.7
06.007.0061-0 | 93.82
06.007.0061-A | 84.95
06.007.0062-0 | 144.76
06.007.0062-A | 131.46
06.007.0063-0 | 225.42
06.007.0063-A | 204.15
06.007.0064-0 | 292.06
06.007.0064-A | 264.47
06.007.0065-0 | 358.93
06.007.0065-A | 325.21
06.007.0080-0 | 141.53
06.007.0080-A | 128.23
06.007.0081-0 | 184.51
06.007.0081-A | 167.4
06.007.0082-0 | 288.76
06.007.0082-A | 262.47
06.007.0083-0 | 450.85
06.007.0083-A | 408.3
06.007.0084-0 | 585.74
06.007.0084-A | 530.56
06.007.0085-0 | 716.26
06.007.0085-A | 648.82
06.007.0100-0 | 141.53
06.007.0100-A | 128.23
06.007.0101-0 | 186.12
06.007.0101-A | 169.02
06.007.0102-0 | 286.39
06.007.0102-A | 260.42
06.007.0120-0 | 197.5
06.007.0120-A | 181.03
06.007.0121-0 | 251.39
06.007.0121-A | 228.58
06.007.0122-0 | 427.05
06.007.0122-A | 392.85
06.007.0123-0 | 703.41
06.007.0123-A | 648.24
06.007.0124-0 | 976
06.007.0124-A | 904.23
06.007.0125-0 | 1165.23
06.007.0125-A | 1077.24
06.008.0050-0 | 218.7
06.008.0050-A | 216.85
06.008.0053-0 | 265.91
06.008.0053-A | 263.42
06.008.0055-0 | 303.81
06.008.0055-A | 300.7
06.008.0056-0 | 409.6
06.008.0056-A | 406.17
06.008.0058-0 | 442.01
06.008.0058-A | 438.26
06.008.0060-0 | 794.14
06.008.0060-A | 789.76
06.008.0062-0 | 1319.02
06.008.0062-A | 1314
06.008.0065-0 | 1890.5
06.008.0065-A | 1884.85
06.008.0068-0 | 5845.78
06.008.0068-A | 5839.5
06.008.0070-0 | 7106.92
06.008.0070-A | 7100
06.008.0072-0 | 9552.6
06.008.0072-A | 9545.05
06.008.0100-0 | 332.01
06.008.0100-A | 328.89
06.008.0105-0 | 514.47
06.008.0105-A | 510.72
06.009.0030-0 | 248.19
06.009.0030-A | 247.49
06.009.0033-0 | 350.14
06.009.0033-A | 349.16
06.009.0035-0 | 481.88
06.009.0035-A | 480.76
06.009.0051-0 | 584.92
06.009.0051-A | 583.91
06.009.0052-0 | 575.67
06.009.0052-A | 574.19
06.009.0053-0 | 689.61
06.009.0053-A | 687.16
06.009.0054-0 | 844.83
06.009.0054-A | 841.14
06.009.0055-0 | 1038.27
06.009.0055-A | 1033.46
06.009.0056-0 | 1223.07
06.009.0056-A | 1218.34
06.009.0057-0 | 1669.42
06.009.0057-A | 1663.02
06.009.0058-0 | 2147.17
06.009.0058-A | 2139.05
06.009.0059-0 | 2779.83
06.009.0059-A | 2769.92
06.009.0060-0 | 3894.15
06.009.0060-A | 3882.59
06.009.0061-0 | 4657.24
06.009.0061-A | 4644.03
06.009.0062-0 | 5445.8
06.009.0062-A | 5430.95
06.009.0063-0 | 6345.24
06.009.0063-A | 6328.74
06.009.0064-0 | 8282.64
06.009.0064-A | 8263.13
06.009.0081-0 | 644.25
06.009.0081-A | 641.8
06.009.0082-0 | 776.03
06.009.0082-A | 772.34
06.009.0083-0 | 951.35
06.009.0083-A | 946.54
06.009.0084-0 | 1084.48
06.009.0084-A | 1079.75
06.009.0085-0 | 1524.51
06.009.0085-A | 1518.11
06.009.0086-0 | 1902.55
06.009.0086-A | 1894.43
06.009.0087-0 | 2442.4
06.009.0087-A | 2434.16
06.009.0088-0 | 3452.68
06.009.0088-A | 3443.07
06.009.0089-0 | 4005.97
06.009.0089-A | 3994.99
06.009.0090-0 | 4624.56
06.009.0090-A | 4612.21
06.009.0091-0 | 5429.15
06.009.0091-A | 5415.44
06.009.0092-0 | 7207.36
06.009.0092-A | 7190.9
06.010.0010-0 | 283.62
06.010.0010-A | 264.71
06.010.0011-0 | 146.85
06.010.0011-A | 138.11
06.010.0015-0 | 549.81
06.010.0015-A | 526.59
06.010.0016-0 | 206.72
06.010.0016-A | 196.17
06.010.0020-0 | 908.19
06.010.0020-A | 880.67
06.010.0021-0 | 286.1
06.010.0021-A | 273.78
06.010.0030-0 | 1727.47
06.010.0030-A | 1711.6
06.010.0031-0 | 328.13
06.010.0031-A | 314.04
06.010.0040-0 | 2810.17
06.010.0040-A | 2791.88
06.010.0041-0 | 434.52
06.010.0041-A | 418.25
06.011.0101-0 | 51.06
06.011.0101-A | 48.63
06.011.0102-0 | 51.32
06.011.0102-A | 48.85
06.011.0103-0 | 112.52
06.011.0103-A | 109.17
06.011.0104-0 | 128.02
06.011.0104-A | 123.54
06.011.0105-0 | 128.98
06.011.0105-A | 124.36
06.011.0106-0 | 242.84
06.011.0106-A | 236.75
06.011.0107-0 | 248.19
06.011.0107-A | 242.07
06.011.0108-0 | 317.13
06.011.0108-A | 309.92
06.011.0109-0 | 426.81
06.011.0109-A | 418.73
06.011.0110-0 | 497.12
06.011.0110-A | 488.37
06.011.0111-0 | 503.56
06.011.0111-A | 494.15
06.011.0112-0 | 633.92
06.011.0112-A | 623.65
06.011.0113-0 | 733.78
06.011.0113-A | 722.01
06.011.0115-0 | 1412.6
06.011.0115-A | 1399.79
06.011.0116-0 | 1629.48
06.011.0116-A | 1615.01
06.011.0117-0 | 1883.57
06.011.0117-A | 1867.89
06.011.0119-0 | 2667.89
06.011.0119-A | 2649
06.011.0131-0 | 51.06
06.011.0131-A | 48.63
06.011.0132-0 | 51.32
06.011.0132-A | 48.85
06.011.0133-0 | 83.8
06.011.0133-A | 80.45
06.011.0134-0 | 128.02
06.011.0134-A | 123.54
06.011.0135-0 | 176.1
06.011.0135-A | 170.43
06.011.0136-0 | 320.69
06.011.0136-A | 313.97
06.011.0137-0 | 326.04
06.011.0137-A | 319.29
06.011.0139-0 | 522.7
06.011.0139-A | 513.98
06.011.0140-0 | 618.85
06.011.0140-A | 608.99
06.011.0141-0 | 1175.23
06.011.0141-A | 1164.22
06.011.0142-0 | 1192.25
06.011.0142-A | 1180.37
06.011.0143-0 | 1597.29
06.011.0143-A | 1583.59
06.011.0145-0 | 2008.74
06.011.0145-A | 1994.01
06.011.0146-0 | 2325.39
06.011.0146-A | 2308.67
06.011.0147-0 | 2805.89
06.011.0147-A | 2787.95
06.011.0149-0 | 5291.32
06.011.0149-A | 5268.57
06.011.0191-0 | 3.28
06.011.0191-A | 2.84
06.011.0192-0 | 13.89
06.011.0192-A | 13.36
06.011.0193-0 | 13.89
06.011.0193-A | 13.36
06.011.0194-0 | 14.12
06.011.0194-A | 13.58
06.011.0195-0 | 14.12
06.011.0195-A | 13.58
06.011.0196-0 | 14.69
06.011.0196-A | 14.14
06.011.0197-0 | 14.74
06.011.0197-A | 14.18
06.011.0198-0 | 14.97
06.011.0198-A | 14.4
06.011.0199-0 | 15.02
06.011.0199-A | 14.44
06.011.0200-0 | 15.25
06.011.0200-A | 14.66
06.011.0201-0 | 15.82
06.011.0201-A | 15.22
06.011.0202-0 | 16.44
06.011.0202-A | 15.82
06.011.0203-0 | 17.29
06.011.0203-A | 16.63
06.011.0205-0 | 17.8
06.011.0205-A | 17.12
06.011.0206-0 | 18.83
06.011.0206-A | 18.11
06.011.0207-0 | 19.68
06.011.0207-A | 18.93
06.011.0209-0 | 22.18
06.011.0209-A | 21.34
06.011.0221-0 | 51.01
06.011.0221-A | 48.58
06.011.0222-0 | 51.46
06.011.0222-A | 48.98
06.011.0223-0 | 88.53
06.011.0223-A | 84.54
06.011.0224-0 | 128.63
06.011.0224-A | 124.06
06.011.0225-0 | 181.81
06.011.0225-A | 176.78
06.011.0226-0 | 243.3
06.011.0226-A | 237.19
06.011.0227-0 | 249.61
06.011.0227-A | 243.44
06.011.0228-0 | 320.16
06.011.0228-A | 312.83
06.011.0229-0 | 430.46
06.011.0229-A | 422.24
06.011.0230-0 | 502.71
06.011.0230-A | 493.75
06.011.0231-0 | 511.65
06.011.0231-A | 501.93
06.011.0232-0 | 646.14
06.011.0232-A | 635.4
06.011.0233-0 | 754.08
06.011.0233-A | 741.54
06.011.0235-0 | 1435.72
06.011.0235-A | 1422
06.011.0236-0 | 1663.8
06.011.0236-A | 1648.02
06.011.0237-0 | 1961.1
06.011.0237-A | 1942.77
06.011.0239-0 | 2772.67
06.011.0239-A | 2750.14
06.011.0251-0 | 51.01
06.011.0251-A | 48.58
06.011.0252-0 | 51.46
06.011.0252-A | 48.98
06.011.0253-0 | 88.53
06.011.0253-A | 84.54
06.011.0254-0 | 128.63
06.011.0254-A | 124.06
06.011.0255-0 | 228.84
06.011.0255-A | 222.65
06.011.0256-0 | 321.49
06.011.0256-A | 314.74
06.011.0257-0 | 322.89
06.011.0257-A | 316.17
06.011.0258-0 | 418.91
06.011.0258-A | 411.11
06.011.0259-0 | 527.41
06.011.0259-A | 518.51
06.011.0260-0 | 625.41
06.011.0260-A | 615.31
06.011.0261-0 | 1183.31
06.011.0261-A | 1171.99
06.011.0262-0 | 1354.07
06.011.0262-A | 1343.31
06.011.0263-0 | 1617.21
06.011.0263-A | 1602.75
06.011.0265-0 | 2032.97
06.011.0265-A | 2017.39
06.011.0266-0 | 2359.81
06.011.0266-A | 2341.77
06.011.0267-0 | 2846.12
06.011.0267-A | 2826.64
06.011.0269-0 | 5368.78
06.011.0269-A | 5342.96
06.011.0311-0 | 51.76
06.011.0311-A | 49.23
06.011.0312-0 | 88.79
06.011.0312-A | 84.77
06.011.0313-0 | 128.37
06.011.0313-A | 123.84
06.011.0314-0 | 181.58
06.011.0314-A | 176.56
06.011.0315-0 | 243.02
06.011.0315-A | 236.92
06.011.0316-0 | 248.76
06.011.0316-A | 242.62
06.011.0317-0 | 317.36
06.011.0317-A | 310.14
06.011.0318-0 | 427.38
06.011.0318-A | 419.28
06.011.0319-0 | 497.38
06.011.0319-A | 488.62
06.011.0320-0 | 504.44
06.011.0320-A | 494.99
06.011.0321-0 | 635.82
06.011.0321-A | 625.48
06.011.0322-0 | 735.76
06.011.0322-A | 723.91
06.011.0324-0 | 1419.21
06.011.0324-A | 1406.15
06.011.0325-0 | 1636.87
06.011.0325-A | 1622.12
06.011.0326-0 | 1891.34
06.011.0326-A | 1875.36
06.011.0328-0 | 2683.74
06.011.0328-A | 2664.24
06.011.0341-0 | 56.36
06.011.0341-A | 53.22
06.011.0342-0 | 88.93
06.011.0342-A | 84.89
06.011.0343-0 | 128.16
06.011.0343-A | 123.66
06.011.0344-0 | 228.93
06.011.0344-A | 222.85
06.011.0345-0 | 321.47
06.011.0345-A | 314.72
06.011.0346-0 | 326.3
06.011.0346-A | 319.53
06.011.0347-0 | 418.66
06.011.0347-A | 410.91
06.011.0348-0 | 523.3
06.011.0348-A | 514.56
06.011.0349-0 | 620.22
06.011.0349-A | 610.32
06.011.0350-0 | 1176.67
06.011.0350-A | 1165.61
06.011.0351-0 | 1354.97
06.011.0351-A | 1343.03
06.011.0352-0 | 1600.17
06.011.0352-A | 1586.37
06.011.0354-0 | 2016.18
06.011.0354-A | 2001.17
06.011.0355-0 | 2336.41
06.011.0355-A | 2319.32
06.011.0356-0 | 2814.51
06.011.0356-A | 2796.24
06.011.0358-0 | 5308.65
06.011.0358-A | 5285.23
06.011.0370-0 | 153.43
06.011.0370-A | 149.24
06.011.0371-0 | 284.44
06.011.0371-A | 279.33
06.011.0372-0 | 408.39
06.011.0372-A | 402.87
06.011.0373-0 | 646.33
06.011.0373-A | 638.35
06.011.0374-0 | 823.44
06.011.0374-A | 813.43
06.011.0375-0 | 1068.11
06.011.0375-A | 1056.93
06.011.0376-0 | 2054.92
06.011.0376-A | 2042.91
06.011.0377-0 | 2582.64
06.011.0377-A | 2569.23
06.011.0378-0 | 4126.8
06.011.0378-A | 4112.55
06.011.0379-0 | 4899.18
06.011.0379-A | 4883.26
06.011.0380-0 | 6854.22
06.011.0380-A | 6837.08
06.011.0381-0 | 8209.49
06.011.0381-A | 8190.58
06.011.0382-0 | 14783.94
06.011.0382-A | 14763.61
06.011.0383-0 | 16893.85
06.011.0383-A | 16869.67
06.011.0390-0 | 153.43
06.011.0390-A | 149.24
06.011.0391-0 | 275.44
06.011.0391-A | 270.33
06.011.0392-0 | 408.35
06.011.0392-A | 402.83
06.011.0393-0 | 592.34
06.011.0393-A | 585.69
06.011.0394-0 | 1050.12
06.011.0394-A | 1041.54
06.011.0395-0 | 1477.38
06.011.0395-A | 1466.77
06.011.0396-0 | 2103.33
06.011.0396-A | 2091.36
06.011.0397-0 | 3221.8
06.011.0397-A | 3209.19
06.011.0398-0 | 5619.28
06.011.0398-A | 5604.38
06.011.0399-0 | 6417.19
06.011.0399-A | 6401.45
06.011.0400-0 | 7772.39
06.011.0400-A | 7754.69
06.011.0401-0 | 12585.09
06.011.0401-A | 12566.16
06.011.0402-0 | 14651.1
06.011.0402-A | 14630.11
06.011.0403-0 | 17711.09
06.011.0403-A | 17688.68
06.011.0404-0 | 30167.96
06.011.0404-A | 30140.2
06.011.0411-0 | 74.17
06.011.0411-A | 71.61
06.011.0412-0 | 73.44
06.011.0412-A | 70.97
06.011.0413-0 | 220.2
06.011.0413-A | 216.85
06.011.0414-0 | 235.7
06.011.0414-A | 231.22
06.011.0415-0 | 236.66
06.011.0415-A | 232.04
06.011.0416-0 | 404.36
06.011.0416-A | 398.27
06.011.0417-0 | 409.71
06.011.0417-A | 403.59
06.011.0418-0 | 532.49
06.011.0418-A | 525.28
06.011.0419-0 | 953.36
06.011.0419-A | 945.28
06.011.0420-0 | 1156.64
06.011.0420-A | 1147.67
06.011.0421-0 | 1161.75
06.011.0421-A | 1152.34
06.011.0422-0 | 3757.98
06.011.0422-A | 3747.71
06.011.0423-0 | 4482.66
06.011.0423-A | 4470.89
06.011.0424-0 | 4840.81
06.011.0424-A | 4828
06.011.0425-0 | 5629.06
06.011.0425-A | 5614.6
06.011.0426-0 | 7414.81
06.011.0426-A | 7399.13
06.011.0427-0 | 9771.19
06.011.0427-A | 9752.3
06.011.0431-0 | 73.13
06.011.0431-A | 70.7
06.011.0432-0 | 73.58
06.011.0432-A | 71.1
06.011.0433-0 | 132.77
06.011.0433-A | 128.78
06.011.0434-0 | 236.31
06.011.0434-A | 231.74
06.011.0435-0 | 289.49
06.011.0435-A | 284.46
06.011.0436-0 | 404.82
06.011.0436-A | 398.71
06.011.0437-0 | 411.13
06.011.0437-A | 404.96
06.011.0438-0 | 535.52
06.011.0438-A | 528.19
06.011.0439-0 | 957.01
06.011.0439-A | 948.79
06.011.0440-0 | 1161.21
06.011.0440-A | 1152.08
06.011.0441-0 | 1169.84
06.011.0441-A | 1160.12
06.011.0442-0 | 3770.2
06.011.0442-A | 3759.46
06.011.0443-0 | 4502.96
06.011.0443-A | 4490.42
06.011.0445-0 | 4863.93
06.011.0445-A | 4850.22
06.011.0446-0 | 5663.38
06.011.0446-A | 5647.6
06.011.0447-0 | 7492.34
06.011.0447-A | 7474.01
06.011.0449-0 | 9875.96
06.011.0449-A | 9853.43
06.012.0001-0 | 3753.37
06.012.0001-A | 3542.94
06.012.0002-0 | 3936.03
06.012.0002-A | 3714.12
06.012.0003-0 | 4405.87
06.012.0003-A | 4161.61
06.012.0004-0 | 4907.6
06.012.0004-A | 4633.05
06.012.0005-0 | 5331.2
06.012.0005-A | 5030.62
06.012.0006-0 | 6115.49
06.012.0006-A | 5768.99
06.012.0007-0 | 6777.69
06.012.0007-A | 6395.04
06.012.0008-0 | 7453.1
06.012.0008-A | 7034.25
06.012.0009-0 | 8311.96
06.012.0009-A | 7845.55
06.012.0015-0 | 2750.41
06.012.0015-A | 2594.34
06.012.0016-0 | 3159.51
06.012.0016-A | 2982.95
06.012.0017-0 | 3423.94
06.012.0017-A | 3231.98
06.012.0018-0 | 3862.36
06.012.0018-A | 3642.58
06.012.0019-0 | 4522.98
06.012.0019-A | 4268.34
06.012.0020-0 | 4995.55
06.012.0020-A | 4709.75
06.012.0021-0 | 5418.19
06.012.0021-A | 5109.11
06.012.0022-0 | 5848.58
06.012.0022-A | 5516.8
06.012.0039-0 | 2622.54
06.012.0039-A | 2459.66
06.012.0040-0 | 2397.57
06.012.0040-A | 2249.43
06.012.0041-0 | 2273.51
06.012.0041-A | 2131.66
06.012.0042-0 | 1998.53
06.012.0042-A | 1876.12
06.012.0043-0 | 1915.47
06.012.0043-A | 1797.27
06.012.0200-0 | 5834.17
06.012.0200-A | 5345.8
06.012.0201-0 | 6395.2
06.012.0201-A | 5859.36
06.012.0202-0 | 7017.55
06.012.0202-A | 6434.57
06.012.0203-0 | 7661.06
06.012.0203-A | 7029.25
06.012.0204-0 | 8533.78
06.012.0204-A | 7828.71
06.012.0205-0 | 9338.42
06.012.0205-A | 8560.42
06.012.0206-0 | 9542.97
06.012.0206-A | 8758.37
06.012.0207-0 | 9758.04
06.012.0207-A | 8965.51
06.012.0208-0 | 10407.11
06.012.0208-A | 9594.93
06.012.0209-0 | 10906.78
06.012.0209-A | 10054.73
06.012.0210-0 | 11469.46
06.012.0210-A | 10577.81
06.012.0211-0 | 12034.24
06.012.0211-A | 11102.73
06.012.0212-0 | 12598.91
06.012.0212-A | 11627.53
06.012.0213-0 | 13096.59
06.012.0213-A | 12085.61
06.012.0214-0 | 13661.26
06.012.0214-A | 12610.41
06.012.0215-0 | 14226.05
06.012.0215-A | 13135.33
06.012.0216-0 | 14788.72
06.012.0216-A | 13658.41
06.012.0217-0 | 7184.74
06.012.0217-A | 6583.96
06.012.0218-0 | 7854.33
06.012.0218-A | 7202.53
06.012.0219-0 | 8524.29
06.012.0219-A | 7821.48
06.012.0220-0 | 9415.32
06.012.0220-A | 8633.58
06.012.0221-0 | 10330.41
06.012.0221-A | 9469.7
06.012.0222-0 | 10796.4
06.012.0222-A | 9910.11
06.012.0223-0 | 11153.59
06.012.0223-A | 10237.78
06.012.0224-0 | 11618.07
06.012.0224-A | 10664.12
06.012.0225-0 | 11968.34
06.012.0225-A | 11025.04
06.012.0226-0 | 12531.02
06.012.0226-A | 11548.12
06.012.0227-0 | 13095.8
06.012.0227-A | 12073.04
06.012.0228-0 | 13595.47
06.012.0228-A | 12532.84
06.012.0229-0 | 14158.15
06.012.0229-A | 13055.91
06.012.0230-0 | 14722.82
06.012.0230-A | 13580.72
06.012.0231-0 | 15287.61
06.012.0231-A | 14105.64
06.012.0232-0 | 15785.28
06.012.0232-A | 14563.71
06.012.0233-0 | 8183.86
06.012.0233-A | 7498.59
06.012.0234-0 | 8914.27
06.012.0234-A | 8172.2
06.012.0235-0 | 9576.36
06.012.0235-A | 8778.35
06.012.0236-0 | 10358.81
06.012.0236-A | 9497.52
06.012.0237-0 | 11357.29
06.012.0237-A | 10411.28
06.012.0238-0 | 12080.62
06.012.0238-A | 11092.34
06.012.0239-0 | 12351.52
06.012.0239-A | 11329.67
06.012.0240-0 | 12709.07
06.012.0240-A | 11664.05
06.012.0241-0 | 13360.44
06.012.0241-A | 12295.54
06.012.0242-0 | 13923.15
06.012.0242-A | 12818.64
06.012.0243-0 | 14422.94
06.012.0243-A | 13278.56
06.012.0244-0 | 14984.95
06.012.0244-A | 13800.71
06.012.0245-0 | 15550.29
06.012.0245-A | 14326.44
06.012.0246-0 | 16114.95
06.012.0246-A | 14851.24
06.012.0247-0 | 16613.62
06.012.0247-A | 15310.04
06.012.0248-0 | 17177.6
06.012.0248-A | 15834.42
06.012.0249-0 | 9775.33
06.012.0249-A | 8955.34
06.012.0250-0 | 10558.8
06.012.0250-A | 9678.18
06.012.0251-0 | 11342.2
06.012.0251-A | 10400.94
06.012.0252-0 | 12405.09
06.012.0252-A | 11373.37
06.012.0253-0 | 13488.42
06.012.0253-A | 12366.5
06.012.0254-0 | 13721.06
06.012.0254-A | 12588.87
06.012.0255-0 | 13819.46
06.012.0255-A | 12683.01
06.012.0256-0 | 14469.73
06.012.0256-A | 13313.59
06.012.0257-0 | 14969.4
06.012.0257-A | 13773.39
06.012.0258-0 | 15534.06
06.012.0258-A | 14298.2
06.012.0259-0 | 16096.86
06.012.0259-A | 14821.39
06.012.0260-0 | 16661.53
06.012.0260-A | 15346.19
06.012.0261-0 | 17161.2
06.012.0261-A | 15805.99
06.012.0262-0 | 17723.88
06.012.0262-A | 16329.07
06.012.0263-0 | 18288.66
06.012.0263-A | 16853.99
06.012.0264-0 | 10998.46
06.012.0264-A | 10072.19
06.012.0265-0 | 11824.15
06.012.0265-A | 10833.15
06.012.0266-0 | 12663.6
06.012.0266-A | 11606.93
06.012.0267-0 | 13443.19
06.012.0267-A | 12320.52
06.012.0268-0 | 14651.17
06.012.0268-A | 13432.25
06.012.0269-0 | 15220.31
06.012.0269-A | 13967.92
06.012.0270-0 | 15490.15
06.012.0270-A | 14207.26
06.012.0271-0 | 16055.91
06.012.0271-A | 14725.33
06.012.0272-0 | 16323.14
06.012.0272-A | 15011.08
06.012.0273-0 | 16886.38
06.012.0273-A | 15534.72
06.012.0274-0 | 17451.05
06.012.0274-A | 16059.52
06.012.0275-0 | 17950.72
06.012.0275-A | 16519.32
06.012.0276-0 | 18513.52
06.012.0276-A | 17042.51
06.012.0277-0 | 19078.18
06.012.0277-A | 17567.32
06.012.0278-0 | 19642.85
06.012.0278-A | 18092.12
06.012.0310-0 | 13112.52
06.012.0310-A | 11953.79
06.012.0312-0 | 13415.95
06.012.0312-A | 12243.82
06.012.0315-0 | 14384.71
06.012.0315-A | 13102.42
06.012.0317-0 | 14599.54
06.012.0317-A | 13382.54
06.012.0319-0 | 15873.76
06.012.0319-A | 14554.82
06.012.0320-0 | 16831.23
06.012.0320-A | 15441.49
06.012.0322-0 | 16938.01
06.012.0322-A | 15529.85
06.012.0325-0 | 17400.89
06.012.0325-A | 15964.93
06.012.0327-0 | 17813.78
06.012.0327-A | 16377.25
06.012.0329-0 | 18179.72
06.012.0329-A | 16703.45
06.012.0331-0 | 18840.22
06.012.0331-A | 17329.05
06.012.0332-0 | 19359.52
06.012.0332-A | 17814.55
06.012.0335-0 | 20004.86
06.012.0335-A | 18409.25
06.012.0337-0 | 20569.53
06.012.0337-A | 18934.05
06.012.0340-0 | 21086.54
06.012.0340-A | 19408.88
06.012.0345-0 | 14671.4
06.012.0345-A | 13353.85
06.012.0347-0 | 14944.76
06.012.0347-A | 13591.5
06.012.0348-0 | 15160.44
06.012.0348-A | 13787.42
06.012.0349-0 | 16026.67
06.012.0349-A | 14679.19
06.012.0351-0 | 17096.36
06.012.0351-A | 15677.39
06.012.0352-0 | 18375.97
06.012.0352-A | 16848.88
06.012.0355-0 | 18489.95
06.012.0355-A | 16956.53
06.012.0357-0 | 18615.88
06.012.0357-A | 17074.53
06.012.0359-0 | 19265.35
06.012.0359-A | 17704.34
06.012.0362-0 | 19765.01
06.012.0362-A | 18164.14
06.012.0363-0 | 20255.35
06.012.0363-A | 18624.54
06.012.0364-0 | 20894.47
06.012.0364-A | 19213.86
06.012.0366-0 | 21457.15
06.012.0366-A | 19736.94
06.012.0368-0 | 21956.82
06.012.0368-A | 20196.74
06.012.0370-0 | 22520.94
06.012.0370-A | 20721.07
06.012.0372-0 | 19513.6
06.012.0372-A | 17857.15
06.012.0375-0 | 21665.01
06.012.0375-A | 19850.19
06.012.0377-0 | 23775.52
06.012.0377-A | 21785.12
06.012.0379-0 | 26760.63
06.012.0379-A | 24519.74
06.012.0381-0 | 27332.03
06.012.0381-A | 25087.77
06.012.0383-0 | 27473.46
06.012.0383-A | 25219.3
06.012.0385-0 | 27801.21
06.012.0385-A | 25490.33
06.012.0387-0 | 28502.03
06.012.0387-A | 26133.29
06.012.0389-0 | 29030.84
06.012.0389-A | 26618.53
06.012.0391-0 | 29838.82
06.012.0391-A | 27354.36
06.012.0393-0 | 30543.96
06.012.0393-A | 28002.04
06.012.0395-0 | 31287.92
06.012.0395-A | 28681.42
06.012.0400-0 | 31924
06.012.0400-A | 29259.6
06.014.0012-0 | 3756.12
06.014.0012-A | 3571.66
06.014.0013-0 | 3948.1
06.014.0013-A | 3747.96
06.014.0014-0 | 4318.25
06.014.0014-A | 4105.91
06.014.0015-0 | 4823.7
06.014.0015-A | 4580.27
06.014.0016-0 | 5392.55
06.014.0016-A | 5113.46
06.014.0049-0 | 656.75
06.014.0049-A | 616.99
06.014.0052-0 | 787.95
06.014.0052-A | 738.91
06.014.0054-0 | 1152.85
06.014.0054-A | 1082.6
06.014.0057-0 | 1512.04
06.014.0057-A | 1418.08
06.014.0059-0 | 2376.92
06.014.0059-A | 2225.29
06.014.0060-0 | 775.1
06.014.0060-A | 729.74
06.014.0062-0 | 944.87
06.014.0062-A | 887.32
06.014.0064-0 | 1324.67
06.014.0064-A | 1246.19
06.014.0066-0 | 1683.87
06.014.0066-A | 1581.68
06.014.0068-0 | 2703.27
06.014.0068-A | 2538.03
06.014.0100-1 | 2795.64
06.014.0100-B | 2668.41
06.014.0101-0 | 1905.11
06.014.0101-A | 1821.28
06.014.0103-0 | 2019.5
06.014.0103-A | 1929.34
06.014.0105-0 | 1994.71
06.014.0105-A | 1898.92
06.014.0110-0 | 462.82
06.014.0110-A | 434.81
06.014.0112-0 | 888.67
06.014.0112-A | 839.74
06.014.0114-0 | 1056.33
06.014.0114-A | 998.75
06.014.0116-0 | 446.98
06.014.0116-A | 423.93
06.014.0118-0 | 614.64
06.014.0118-A | 582.95
06.014.0120-0 | 781.97
06.014.0120-A | 741.66
06.014.0122-0 | 294.47
06.014.0122-A | 275.55
06.014.0124-0 | 416.53
06.014.0124-A | 391.16
06.014.0126-0 | 532.88
06.014.0126-A | 501.65
06.014.0128-0 | 210.55
06.014.0128-A | 201.05
06.014.0130-0 | 349.38
06.014.0130-A | 331.75
06.014.0132-0 | 466.06
06.014.0132-A | 442.54
06.015.0010-0 | 2781.07
06.015.0010-A | 2652.7
06.015.0011-0 | 2915.98
06.015.0011-A | 2783.01
06.015.0012-0 | 3322.08
06.015.0012-A | 3172.1
06.015.0013-0 | 3658.46
06.015.0013-A | 3491.75
06.015.0014-0 | 4121.74
06.015.0014-A | 3923.65
06.015.0015-0 | 4515.39
06.015.0015-A | 4296.72
06.015.0016-0 | 5868.13
06.015.0016-A | 5581.89
06.015.0030-0 | 1073.28
06.015.0030-A | 1039.9
06.015.0031-0 | 3628.18
06.015.0031-A | 3499.17
06.015.0060-0 | 586.08
06.015.0060-A | 534.05
06.015.0061-0 | 435.27
06.015.0061-A | 402.25
06.015.0070-0 | 445.72
06.015.0070-A | 406.68
06.016.0006-0 | 446.26
06.016.0006-A | 433.54
06.016.0007-0 | 606.09
06.016.0007-A | 593.37
06.016.0008-0 | 107.76
06.016.0008-A | 101.4
06.016.0009-0 | 286.99
06.016.0009-A | 280.62
06.016.0010-0 | 606.88
06.016.0010-A | 590.34
06.016.0011-0 | 536.88
06.016.0011-A | 520.34
06.016.0016-0 | 5151.7
06.016.0016-A | 5111.01
06.016.0030-0 | 268.37
06.016.0030-A | 258.82
06.016.0031-0 | 633.74
06.016.0031-A | 622.91
06.016.0032-0 | 865.86
06.016.0032-A | 846.78
06.016.0050-0 | 83.52
06.016.0050-A | 83.1
06.016.0051-0 | 165.92
06.016.0051-A | 165.5
06.016.0052-0 | 142.18
06.016.0052-A | 141.76
06.016.0053-0 | 252.18
06.016.0053-A | 251.76
06.016.0060-0 | 343.37
06.016.0060-A | 333.82
06.016.0061-0 | 896.51
06.016.0061-A | 886.95
06.016.0080-0 | 131.78
06.016.0080-A | 122.89
06.016.0100-0 | 565.09
06.016.0100-A | 552.37
06.016.0105-0 | 348.93
06.016.0105-A | 339.39
06.017.0001-0 | 355.37
06.017.0001-A | 345.39
06.017.0002-0 | 599.41
06.017.0002-A | 586.83
06.017.0003-0 | 725.05
06.017.0003-A | 710.68
06.017.0004-0 | 1578.42
06.017.0004-A | 1561.39
06.017.0005-0 | 1640.77
06.017.0005-A | 1622.11
06.017.0006-0 | 1879.71
06.017.0006-A | 1858.49
06.017.0007-0 | 1930.24
06.017.0007-A | 1908.15
06.017.0008-0 | 1931.39
06.017.0008-A | 1908.49
06.017.0009-0 | 2172.25
06.017.0009-A | 2147.58
06.017.0010-0 | 2351.23
06.017.0010-A | 2323.17
06.017.0011-0 | 2504.81
06.017.0011-A | 2476.75
06.017.0012-0 | 2713.33
06.017.0012-A | 2678.43
06.017.0013-0 | 3001.44
06.017.0013-A | 2963.19
06.017.0014-0 | 3294.26
06.017.0014-A | 3252.52
06.017.0015-0 | 3604.68
06.017.0015-A | 3556.61
06.017.0016-0 | 3875.2
06.017.0016-A | 3826.62
06.017.0017-0 | 4163.32
06.017.0017-A | 4111.39
06.017.0018-0 | 4456.14
06.017.0018-A | 4400.72
06.017.0019-0 | 4478.52
06.017.0019-A | 4419.74
06.017.0020-0 | 5036.88
06.017.0020-A | 4974.64
06.017.0021-0 | 5325.2
06.017.0021-A | 5259.58
06.017.0022-0 | 5620.5
06.017.0022-A | 5551.06
06.017.0023-0 | 5906.14
06.017.0023-A | 5833.68
06.017.0024-0 | 6198.41
06.017.0024-A | 6122.54
06.017.0025-0 | 6487.08
06.017.0025-A | 6407.78
06.017.0026-0 | 6779.9
06.017.0026-A | 6697.11
06.017.0027-0 | 7068.02
06.017.0027-A | 6981.88
06.017.0040-0 | 124.6
06.017.0040-A | 121.43
06.017.0041-0 | 655.53
06.017.0041-A | 649.71
06.017.0050-0 | 778.09
06.017.0050-A | 767.01
06.017.0055-0 | 1462.86
06.017.0055-A | 1448.6
06.017.0060-0 | 409.65
06.017.0060-A | 398.3
06.017.0065-0 | 821.09
06.017.0065-A | 800.34
06.017.0070-0 | 1064.86
06.017.0070-A | 1036.11
06.017.0075-0 | 1683.81
06.017.0075-A | 1645.85
06.017.0080-0 | 626.1
06.017.0080-A | 614.75
06.017.0085-0 | 1037.54
06.017.0085-A | 1016.79
06.017.0090-0 | 1281.31
06.017.0090-A | 1252.56
06.017.0095-0 | 1900.26
06.017.0095-A | 1862.3
06.018.0001-0 | 326.5
06.018.0001-A | 315.32
06.018.0002-0 | 321.27
06.018.0002-A | 314.81
06.018.0003-0 | 181.72
06.018.0003-A | 178.46
06.018.0005-0 | 2328.66
06.018.0005-A | 2146.07
06.018.0006-0 | 1261.29
06.018.0006-A | 1160.07
06.018.0007-0 | 1652.23
06.018.0007-A | 1520.9
06.018.0008-0 | 3153.06
06.018.0008-A | 2910.86
06.018.0009-0 | 4047.42
06.018.0009-A | 3740.18
06.020.0510-0 | 24.41
06.020.0510-A | 21.26
06.020.0511-0 | 37.61
06.020.0511-A | 32.81
06.020.0512-0 | 45.41
06.020.0512-A | 39.69
06.020.0515-0 | 44.96
06.020.0515-A | 42.56
06.020.0516-0 | 49.83
06.020.0516-A | 47.12
06.020.0517-0 | 52.87
06.020.0517-A | 49.94
06.020.0518-0 | 57.77
06.020.0518-A | 54.54
06.020.0519-0 | 60.35
06.020.0519-A | 56.97
06.020.0520-0 | 66.93
06.020.0520-A | 63.08
06.020.0521-0 | 70.09
06.020.0521-A | 66.01
06.020.0522-0 | 75.08
06.020.0522-A | 70.69
06.020.0525-0 | 47.39
06.020.0525-A | 44.82
06.020.0526-0 | 53.02
06.020.0526-A | 50.08
06.020.0527-0 | 56.82
06.020.0527-A | 53.6
06.020.0528-0 | 62.54
06.020.0528-A | 58.96
06.020.0529-0 | 66.48
06.020.0529-A | 62.63
06.020.0530-0 | 73.31
06.020.0530-A | 69
06.020.0531-0 | 76.96
06.020.0531-A | 72.38
06.020.0534-0 | 83.49
06.020.0534-A | 78.49
06.020.0536-0 | 90.93
06.020.0536-A | 85.39
06.020.0538-0 | 176.87
06.020.0538-A | 161.82
06.020.0540-0 | 184.77
06.020.0540-A | 169.15
06.020.0545-0 | 103.32
06.020.0545-A | 95.47
06.020.0546-0 | 106.59
06.020.0546-A | 98.42
06.020.0547-0 | 115.78
06.020.0547-A | 106.94
06.020.0548-0 | 120.7
06.020.0548-A | 111.51
06.020.0549-0 | 150.51
06.020.0549-A | 138.34
06.020.0551-0 | 185.53
06.020.0551-A | 169.91
06.020.0553-0 | 197.01
06.020.0553-A | 180.58
06.020.0555-0 | 206.93
06.020.0555-A | 189.78
06.020.0557-0 | 228.37
06.020.0557-A | 209.47
06.020.0559-0 | 250.01
06.020.0559-A | 229.35
06.020.0560-0 | 291.06
06.020.0560-A | 267.16
06.020.0565-0 | 121.68
06.020.0565-A | 112.27
06.020.0566-0 | 132.05
06.020.0566-A | 121.87
06.020.0567-0 | 145
06.020.0567-A | 133.85
06.020.0568-0 | 158.6
06.020.0568-A | 146.44
06.020.0569-0 | 187.38
06.020.0569-A | 172.29
06.020.0570-0 | 229.22
06.020.0570-A | 210.15
06.020.0572-0 | 248.49
06.020.0572-A | 227.99
06.020.0574-0 | 295.61
06.020.0574-A | 271.24
06.020.0576-0 | 312.82
06.020.0576-A | 287.17
06.020.0578-0 | 361.45
06.020.0578-A | 331.37
06.020.0580-0 | 395.87
06.020.0580-A | 363.23
06.020.0582-0 | 453.62
06.020.0582-A | 415.32
06.020.0584-0 | 488.04
06.020.0584-A | 447.18
06.020.0586-0 | 644.75
06.020.0586-A | 590.75
06.020.0588-0 | 798.5
06.020.0588-A | 731.64
06.020.0592-0 | 179.4
06.020.0592-A | 168.1
06.020.0594-0 | 290.55
06.020.0594-A | 266.5
06.020.0596-0 | 314.46
06.020.0596-A | 288.74
06.020.0598-0 | 358.86
06.020.0598-A | 329.54
06.020.0600-0 | 381.81
06.020.0600-A | 350.77
06.020.0602-0 | 435.45
06.020.0602-A | 399.54
06.020.0604-0 | 485.93
06.020.0604-A | 446.26
06.020.0606-0 | 599.29
06.020.0606-A | 549.69
06.020.0608-0 | 699.5
06.020.0608-A | 641.69
06.020.0610-0 | 708.68
06.020.0610-A | 650.18
06.020.0612-0 | 778.12
06.020.0612-A | 714.04
06.020.0614-0 | 956.81
06.020.0614-A | 878.21
06.020.0616-0 | 838.24
06.020.0616-A | 770.09
06.020.0618-0 | 922.84
06.020.0618-A | 847.99
06.020.0620-0 | 1137.36
06.020.0620-A | 1045.32
06.020.0625-0 | 26.82
06.020.0625-A | 25.41
06.020.0626-0 | 29.19
06.020.0626-A | 27.63
06.020.0627-0 | 30.77
06.020.0627-A | 29.1
06.020.0628-0 | 31.99
06.020.0628-A | 30.27
06.020.0629-0 | 35.27
06.020.0629-A | 33.31
06.020.0630-0 | 38.35
06.020.0630-A | 36.19
06.020.0631-0 | 39.02
06.020.0631-A | 36.75
06.020.0632-0 | 42.6
06.020.0632-A | 40.14
06.020.0636-0 | 28.04
06.020.0636-A | 26.54
06.020.0637-0 | 30.77
06.020.0637-A | 29.1
06.020.0638-0 | 32.75
06.020.0638-A | 30.93
06.020.0639-0 | 33.96
06.020.0639-A | 32.1
06.020.0640-0 | 38.06
06.020.0640-A | 35.9
06.020.0641-0 | 41.51
06.020.0641-A | 39.12
06.020.0642-0 | 43.79
06.020.0642-A | 41.24
06.020.0643-0 | 46.64
06.020.0643-A | 43.9
06.020.0645-0 | 50.61
06.020.0645-A | 47.59
06.020.0647-0 | 103.26
06.020.0647-A | 94.39
06.020.0649-0 | 107.21
06.020.0649-A | 98.05
06.020.0655-0 | 56.26
06.020.0655-A | 51.89
06.020.0656-0 | 61.8
06.020.0656-A | 57.03
06.020.0657-0 | 66.27
06.020.0657-A | 61.18
06.020.0658-0 | 69.34
06.020.0658-A | 64.03
06.020.0659-0 | 94.26
06.020.0659-A | 86.19
06.020.0661-0 | 107.67
06.020.0661-A | 98.51
06.020.0663-0 | 113
06.020.0663-A | 103.46
06.020.0665-0 | 118.33
06.020.0665-A | 108.41
06.020.0667-0 | 130.49
06.020.0667-A | 119.56
06.020.0669-0 | 142.64
06.020.0669-A | 130.7
06.020.0670-0 | 165.42
06.020.0670-A | 151.68
06.020.0675-0 | 69.25
06.020.0675-A | 63.88
06.020.0676-0 | 74.6
06.020.0676-A | 68.82
06.020.0677-0 | 80.74
06.020.0677-A | 74.5
06.020.0678-0 | 91.86
06.020.0678-A | 84.71
06.020.0679-0 | 112.49
06.020.0679-A | 102.98
06.020.0681-0 | 129.51
06.020.0681-A | 118.62
06.020.0683-0 | 138.46
06.020.0683-A | 126.91
06.020.0685-0 | 166.3
06.020.0685-A | 152.44
06.020.0687-0 | 173.18
06.020.0687-A | 158.82
06.020.0689-0 | 201.61
06.020.0689-A | 184.64
06.020.0690-0 | 218.14
06.020.0690-A | 199.93
06.020.0691-0 | 253.62
06.020.0691-A | 231.94
06.020.0692-0 | 270.83
06.020.0692-A | 247.87
06.020.0694-0 | 357.29
06.020.0694-A | 326.96
06.020.0696-0 | 442.16
06.020.0696-A | 404.65
06.020.0700-0 | 96.77
06.020.0700-A | 90.84
06.020.0702-0 | 163.19
06.020.0702-A | 149.54
06.020.0704-0 | 175.12
06.020.0704-A | 160.59
06.020.0706-0 | 199.91
06.020.0706-A | 183.41
06.020.0708-0 | 209.09
06.020.0708-A | 191.9
06.020.0710-0 | 242.64
06.020.0710-A | 222.41
06.020.0711-0 | 264.67
06.020.0711-A | 242.8
06.020.0714-0 | 329.22
06.020.0714-A | 301.62
06.020.0715-0 | 383.06
06.020.0715-A | 350.95
06.020.0716-0 | 387.65
06.020.0716-A | 355.19
06.020.0717-0 | 422.89
06.020.0717-A | 387.58
06.020.0718-0 | 519.64
06.020.0718-A | 476.39
06.020.0720-0 | 452.43
06.020.0720-A | 415.15
06.020.0721-0 | 494.56
06.020.0721-A | 453.91
06.020.0722-0 | 609.23
06.020.0722-A | 559.31
06.020.0725-0 | 12.55
06.020.0725-A | 10.98
06.020.0726-0 | 23.38
06.020.0726-A | 20.48
06.020.0727-0 | 28.8
06.020.0727-A | 25.3
06.020.0735-0 | 175.27
06.020.0735-A | 159.06
06.020.0736-0 | 216.13
06.020.0736-A | 196.92
06.020.0737-0 | 254.36
06.020.0737-A | 232.42
06.020.0738-0 | 298.13
06.020.0738-A | 272.72
06.020.0739-0 | 337.38
06.020.0739-A | 309.16
06.020.0740-0 | 382.33
06.020.0740-A | 350.48
06.020.0741-0 | 421.66
06.020.0741-A | 386.99
06.020.0742-0 | 462.91
06.020.0742-A | 425.11
06.020.0745-0 | 204.4
06.020.0745-A | 186.12
06.020.0746-0 | 255.14
06.020.0746-A | 233.16
06.020.0747-0 | 302.95
06.020.0747-A | 277.56
06.020.0748-0 | 356.29
06.020.0748-A | 326.75
06.020.0749-0 | 405.63
06.020.0749-A | 372.57
06.020.0750-0 | 460.18
06.020.0750-A | 422.81
06.020.0751-0 | 509.53
06.020.0751-A | 468.64
06.020.0752-0 | 560.49
06.020.0752-A | 515.76
06.020.0754-0 | 673.41
06.020.0754-A | 621.52
06.020.0756-0 | 809.91
06.020.0756-A | 746.36
06.020.0758-0 | 931.28
06.020.0758-A | 858.13
06.020.0760-0 | 493.08
06.020.0760-A | 451.91
06.020.0761-0 | 559.7
06.020.0761-A | 513.84
06.020.0762-0 | 633.27
06.020.0762-A | 581.64
06.020.0763-0 | 699.89
06.020.0763-A | 643.57
06.020.0764-0 | 773.77
06.020.0764-A | 711.65
06.020.0766-0 | 953.3
06.020.0766-A | 878.11
06.020.0768-0 | 1086.75
06.020.0768-A | 1002.28
06.020.0770-0 | 1235.46
06.020.0770-A | 1140
06.020.0772-0 | 1374.19
06.020.0772-A | 1268.66
06.020.0774-0 | 1536.66
06.020.0774-A | 1418.55
06.020.0775-0 | 1808.68
06.020.0775-A | 1671.11
06.020.0780-0 | 747.9
06.020.0780-A | 687.26
06.020.0781-0 | 868.38
06.020.0781-A | 798.31
06.020.0782-0 | 985.45
06.020.0782-A | 906.21
06.020.0783-0 | 1101.77
06.020.0783-A | 1013.68
06.020.0784-0 | 1214.38
06.020.0784-A | 1117.71
06.020.0786-0 | 1481.44
06.020.0786-A | 1364.88
06.020.0788-0 | 1700.94
06.020.0788-A | 1568.21
06.020.0790-0 | 1960.04
06.020.0790-A | 1807.31
06.020.0792-0 | 2176.04
06.020.0792-A | 2007.4
06.020.0794-0 | 2447.93
06.020.0794-A | 2257.62
06.020.0795-0 | 2886.96
06.020.0795-A | 2664.3
06.020.0796-0 | 3141.23
06.020.0796-A | 2898.52
06.020.0797-0 | 3576.81
06.020.0797-A | 3302.02
06.020.0798-0 | 4721.4
06.020.0798-A | 4360.22
06.020.0799-0 | 5862.47
06.020.0799-A | 5415.19
06.020.0800-0 | 1712.03
06.020.0800-A | 1570.77
06.020.0801-0 | 2084.95
06.020.0801-A | 1914.61
06.020.0802-0 | 2377.58
06.020.0802-A | 2185.69
06.020.0803-0 | 2724.47
06.020.0803-A | 2505.08
06.020.0804-0 | 3012.47
06.020.0804-A | 2771.87
06.020.0805-0 | 3365.32
06.020.0805-A | 3096.7
06.020.0806-0 | 3950.58
06.020.0806-A | 3638.86
06.020.0807-0 | 4926.83
06.020.0807-A | 4538.54
06.020.0808-0 | 5748.68
06.020.0808-A | 5295.56
06.020.0809-0 | 5897.3
06.020.0809-A | 5433.24
06.020.0810-0 | 6542.92
06.020.0810-A | 6028.38
06.020.0811-0 | 8171.85
06.020.0811-A | 7529.87
06.020.0812-0 | 7471
06.020.0812-A | 6890.82
06.020.0813-0 | 8290.55
06.020.0813-A | 7647.06
06.020.0814-0 | 10358.77
06.020.0814-A | 9555.5
06.020.0815-0 | 94.66
06.020.0815-A | 86.89
06.020.0816-0 | 126.2
06.020.0816-A | 115.85
06.020.0817-0 | 157.79
06.020.0817-A | 144.84
06.020.0818-0 | 189.25
06.020.0818-A | 173.72
06.020.0819-0 | 252.56
06.020.0819-A | 231.84
06.020.0820-0 | 284.18
06.020.0820-A | 260.86
06.020.0821-0 | 315.25
06.020.0821-A | 289.4
06.020.0822-0 | 378.06
06.020.0822-A | 347.03
06.020.0823-0 | 441.88
06.020.0823-A | 405.62
06.020.0824-0 | 109.62
06.020.0824-A | 100.78
06.020.0825-0 | 146.09
06.020.0825-A | 134.3
06.020.0826-0 | 182.67
06.020.0826-A | 167.94
06.020.0827-0 | 219.12
06.020.0827-A | 201.44
06.020.0828-0 | 255.9
06.020.0828-A | 235.26
06.020.0829-0 | 292.35
06.020.0829-A | 268.76
06.020.0830-0 | 328.93
06.020.0830-A | 302.4
06.020.0831-0 | 365.02
06.020.0831-A | 335.59
06.020.0832-0 | 438.49
06.020.0832-A | 403.11
06.020.0833-0 | 511.52
06.020.0833-A | 470.25
06.020.0835-0 | 584.59
06.020.0835-A | 537.42
06.020.0840-0 | 270.52
06.020.0840-A | 249.3
06.020.0841-0 | 315.8
06.020.0841-A | 291.03
06.020.0842-0 | 360.85
06.020.0842-A | 332.55
06.020.0843-0 | 406.03
06.020.0843-A | 374.19
06.020.0844-0 | 451.09
06.020.0844-A | 415.71
06.020.0846-0 | 541.29
06.020.0846-A | 498.84
06.020.0848-0 | 631.03
06.020.0848-A | 581.56
06.020.0850-0 | 721.63
06.020.0850-A | 665.04
06.020.0852-0 | 811.72
06.020.0852-A | 748.06
06.020.0853-0 | 903.28
06.020.0853-A | 832.53
06.020.0854-0 | 1082.48
06.020.0854-A | 997.59
06.020.0856-0 | 403.2
06.020.0856-A | 371.55
06.020.0857-0 | 470.88
06.020.0857-A | 433.92
06.020.0858-0 | 538.03
06.020.0858-A | 495.8
06.020.0859-0 | 605.25
06.020.0859-A | 557.74
06.020.0860-0 | 672.46
06.020.0860-A | 619.68
06.020.0862-0 | 806.92
06.020.0862-A | 743.58
06.020.0864-0 | 941.28
06.020.0864-A | 867.4
06.020.0866-0 | 1075.74
06.020.0866-A | 991.3
06.020.0868-0 | 1210.12
06.020.0868-A | 1115.13
06.020.0870-0 | 1344.95
06.020.0870-A | 1239.39
06.020.0871-0 | 1613.79
06.020.0871-A | 1487.12
06.020.0872-0 | 1748.21
06.020.0872-A | 1610.98
06.020.0873-0 | 2017.05
06.020.0873-A | 1858.72
06.020.0875-0 | 2689.54
06.020.0875-A | 2478.43
06.020.0876-0 | 3362
06.020.0876-A | 3098.11
06.020.0880-0 | 856.72
06.020.0880-A | 790.25
06.020.0882-0 | 1027.98
06.020.0882-A | 948.22
06.020.0884-0 | 1199.19
06.020.0884-A | 1106.16
06.020.0886-0 | 1370.44
06.020.0886-A | 1264.12
06.020.0888-0 | 1541.68
06.020.0888-A | 1422.07
06.020.0890-0 | 1713.52
06.020.0890-A | 1580.59
06.020.0891-0 | 2056
06.020.0891-A | 1896.5
06.020.0893-0 | 2569.75
06.020.0893-A | 2370.39
06.020.0894-0 | 2998.34
06.020.0894-A | 2765.73
06.020.0895-0 | 3083.98
06.020.0895-A | 2844.73
06.020.0896-0 | 3426.44
06.020.0896-A | 3160.62
06.020.0897-0 | 4283.17
06.020.0897-A | 3950.88
06.020.0900-0 | 3877.98
06.020.0900-A | 3579.75
06.020.0901-0 | 4308.64
06.020.0901-A | 3977.29
06.020.0902-0 | 5386.08
06.020.0902-A | 4971.88
06.020.0905-0 | 258.52
06.020.0905-A | 243.31
06.020.0906-0 | 271.96
06.020.0906-A | 256.02
06.020.0908-0 | 209.85
06.020.0908-A | 196.2
06.020.0910-0 | 185.53
06.020.0910-A | 172.69
06.020.0915-0 | 182.15
06.020.0915-A | 165.84
06.020.0916-0 | 227.15
06.020.0916-A | 207.59
06.020.0917-0 | 282.44
06.020.0917-A | 258.17
06.020.0918-0 | 392.15
06.020.0918-A | 359.93
06.020.0919-0 | 454.86
06.020.0919-A | 417.6
06.020.0920-0 | 527.39
06.020.0920-A | 483.79
06.020.0921-0 | 764.18
06.020.0921-A | 703.48
06.020.0922-0 | 841.55
06.020.0922-A | 775.1
06.020.0924-0 | 1000.41
06.020.0924-A | 922.04
06.020.0926-0 | 1862.44
06.020.0926-A | 1716.46
06.020.0928-0 | 2243.96
06.020.0928-A | 2076.13
06.020.0930-0 | 2506.95
06.020.0930-A | 2318.65
06.020.0932-0 | 3601.13
06.020.0932-A | 3330.78
06.020.0933-0 | 4291.43
06.020.0933-A | 3967.94
06.020.0934-0 | 4650.32
06.020.0934-A | 4298.49
06.020.0935-0 | 6830.37
06.020.0935-A | 6315.08
06.020.0937-0 | 9058.73
06.020.0937-A | 8373.26
06.020.0938-0 | 11311.13
06.020.0938-A | 10452.64
06.021.0010-0 | 286.03
06.021.0010-A | 262.14
06.021.0011-0 | 367.71
06.021.0011-A | 337.04
06.021.0012-0 | 427.44
06.021.0012-A | 391.68
06.021.0013-0 | 519.93
06.021.0013-A | 476.42
06.021.0014-0 | 688.6
06.021.0014-A | 631.33
06.021.0015-0 | 805.99
06.021.0015-A | 738.91
06.021.0016-0 | 980.05
06.021.0016-A | 899.17
06.021.0017-0 | 932.21
06.021.0017-A | 854.44
06.021.0018-0 | 1238.6
06.021.0018-A | 1136.6
06.021.0019-0 | 1451.84
06.021.0019-A | 1331.94
06.021.0020-0 | 1882.28
06.021.0020-A | 1728.78
06.021.0021-0 | 2119.44
06.021.0021-A | 1946.8
06.021.0025-0 | 645.38
06.021.0025-A | 589.41
06.021.0026-0 | 830.18
06.021.0026-A | 758.26
06.021.0027-0 | 1118.86
06.021.0027-A | 1023.3
06.021.0028-0 | 1358.37
06.021.0028-A | 1242.26
06.021.0029-0 | 1891.22
06.021.0029-A | 1731.72
06.021.0030-0 | 2204.79
06.021.0030-A | 2018.53
06.021.0031-0 | 2869.21
06.021.0031-A | 2630.5
06.021.0032-0 | 3142.35
06.021.0032-A | 2881.27
06.021.0033-0 | 3689.69
06.021.0033-A | 3383.27
06.021.0034-0 | 4798.77
06.021.0034-A | 4404.96
06.021.0035-0 | 6421.84
06.021.0035-A | 5902.38
06.021.0036-0 | 7260.25
06.021.0036-A | 6673.82
06.021.0040-0 | 6264.09
06.021.0040-A | 5742.51
06.021.0041-0 | 15697.63
06.021.0041-A | 14560.44
06.022.0010-0 | 71.56
06.022.0010-A | 69.64
06.061.0105-0 | 72.52
06.061.0105-A | 69.46
06.061.0110-0 | 124.03
06.061.0110-A | 120.19
06.061.0115-0 | 226.18
06.061.0115-A | 221.96
06.061.0120-0 | 443.19
06.061.0120-A | 437.44
06.061.0150-0 | 51.15
06.061.0150-A | 49.62
06.061.0155-0 | 75.82
06.061.0155-A | 73.9
06.061.0160-0 | 133.71
06.061.0160-A | 130.84
06.061.0165-0 | 302.85
06.061.0165-A | 299.02
06.061.0170-0 | 70.81
06.061.0170-A | 67.36
06.061.0171-0 | 90.25
06.061.0171-A | 85.84
06.061.0172-0 | 96.61
06.061.0172-A | 91.83
06.061.0173-0 | 103.08
06.061.0173-A | 97.73
06.061.0174-0 | 111.65
06.061.0174-A | 105.91
06.061.0176-0 | 112.62
06.061.0176-A | 106.31
06.061.0177-0 | 119.05
06.061.0177-A | 112.35
06.062.0001-0 | 35466.84
06.062.0001-A | 32780.52
06.062.0002-0 | 58520.29
06.062.0002-A | 54087.85
06.063.0012-0 | 660.35
06.063.0012-A | 660.35
06.063.0013-0 | 875.56
06.063.0013-A | 875.56
06.063.0014-0 | 1207.5
06.063.0014-A | 1207.5
06.063.0015-0 | 1481.55
06.063.0015-A | 1481.55
06.063.0016-0 | 1779
06.063.0016-A | 1779
06.063.0017-0 | 2328
06.063.0017-A | 2328
06.063.0018-0 | 2623
06.063.0018-A | 2623
06.063.0019-0 | 3675
06.063.0019-A | 3675
06.063.0021-0 | 5415
06.063.0021-A | 5415
06.063.0023-0 | 11225
06.063.0023-A | 11225
06.069.0005-0 | 15.3
06.069.0005-A | 14.11
06.069.0006-0 | 24.24
06.069.0006-A | 22.7
06.069.0008-0 | 16.52
06.069.0008-A | 15.32
06.069.0009-0 | 26.66
06.069.0009-A | 25.12
06.069.0010-0 | 18.03
06.069.0010-A | 16.84
06.069.0015-0 | 29.7
06.069.0015-A | 28.16
06.069.0020-0 | 21.45
06.069.0020-A | 20.25
06.069.0025-0 | 36.53
06.069.0025-A | 34.99
06.069.0030-0 | 26.01
06.069.0030-A | 24.81
06.069.0035-0 | 45.65
06.069.0035-A | 44.11
06.069.0040-0 | 31.78
06.069.0040-A | 30.58
06.069.0045-0 | 57.19
06.069.0045-A | 55.65
06.069.0050-0 | 36.2
06.069.0050-A | 35
06.069.0055-0 | 66.03
06.069.0055-A | 64.48
06.069.0100-0 | 21.58
06.069.0100-A | 20.39
06.069.0101-0 | 36.8
06.069.0101-A | 35.26
06.069.0105-0 | 23.87
06.069.0105-A | 22.67
06.069.0106-0 | 41.36
06.069.0106-A | 39.82
06.069.0110-0 | 30.33
06.069.0110-A | 29.14
06.069.0115-0 | 54.3
06.069.0115-A | 52.76
06.069.0120-0 | 36.51
06.069.0120-A | 35.31
06.069.0125-0 | 66.65
06.069.0125-A | 65.11
06.069.0130-0 | 46.17
06.069.0130-A | 44.97
06.069.0135-0 | 85.97
06.069.0135-A | 84.43
06.069.0140-0 | 67.45
06.069.0140-A | 66.26
06.069.0145-0 | 128.54
06.069.0145-A | 127
06.069.0150-0 | 94.33
06.069.0150-A | 93.13
06.069.0155-0 | 182.29
06.069.0155-A | 180.74
06.069.0160-0 | 143.65
06.069.0160-A | 142.45
06.069.0165-0 | 280.93
06.069.0165-A | 279.39
06.072.0001-0 | 708.38
06.072.0001-A | 676.42
06.072.0003-0 | 878.53
06.072.0003-A | 845.45
06.075.0010-0 | 921.77
06.075.0010-A | 889.62
06.075.0012-0 | 1078.03
06.075.0012-A | 1044.95
06.076.0005-0 | 805.66
06.076.0005-A | 773.71
06.076.0010-0 | 1047.73
06.076.0010-A | 1014.65
06.076.0015-0 | 843.05
06.076.0015-A | 815.51
06.076.0020-0 | 341.88
06.076.0020-A | 331.06
06.076.0025-0 | 309.07
06.076.0025-A | 300.74
06.077.0005-0 | 1005.16
06.077.0005-A | 973.21
06.077.0010-0 | 1247.23
06.077.0010-A | 1214.15
06.077.0015-0 | 1042.55
06.077.0015-A | 1015.01
06.077.0020-0 | 401.73
06.077.0020-A | 390.91
06.077.0025-0 | 354.95
06.077.0025-A | 346.62
06.081.0010-0 | 165.77
06.081.0010-A | 158.9
06.082.0010-0 | 31.15
06.082.0010-A | 28.36
06.082.0015-0 | 39.79
06.082.0015-A | 36.3
06.082.0020-0 | 46.29
06.082.0020-A | 42.13
06.082.0050-0 | 20.69
06.082.0050-A | 19.36
06.082.0053-0 | 23.21
06.082.0053-A | 21.88
06.082.0055-0 | 24.71
06.082.0055-A | 23.38
06.082.0070-0 | 20.92
06.082.0070-A | 19.85
06.082.0075-0 | 22.17
06.082.0075-A | 21.1
06.084.0005-0 | 186.04
06.084.0005-A | 179.4
06.085.0010-0 | 13.53
06.085.0010-A | 12.2
06.085.0015-0 | 105.18
06.085.0015-A | 97.21
06.085.0020-0 | 201.29
06.085.0020-A | 194.65
06.085.0025-0 | 216.76
06.085.0025-A | 208.79
06.085.0030-0 | 194.41
06.085.0030-A | 187.76
06.085.0035-0 | 535.47
06.085.0035-A | 528.82
06.085.0040-0 | 215.37
06.085.0040-A | 210.06
06.085.0045-0 | 255.19
06.085.0045-A | 244.57
06.085.0050-1 | 392.14
06.085.0050-B | 385.04
06.085.0055-0 | 239.23
06.085.0055-A | 228.61
06.085.0058-0 | 455.17
06.085.0058-A | 410.23
06.085.0060-0 | 197.47
06.085.0060-A | 189.5
06.085.0065-0 | 184.94
06.085.0065-A | 178.29
06.085.0070-0 | 244.89
06.085.0070-A | 234.26
06.085.0072-0 | 231.16
06.085.0072-A | 220.53
06.085.0074-0 | 231.16
06.085.0074-A | 220.53
06.086.0010-0 | 504.87
06.086.0010-A | 484.79
06.087.0010-0 | 1312.66
06.087.0010-A | 1248.96
06.088.0010-0 | 194.07
06.088.0010-A | 188.75
06.090.0010-0 | 6.57
06.090.0010-A | 5.69
06.095.0013-0 | 25.8
06.095.0013-A | 24.31
06.095.0015-0 | 30.09
06.095.0015-A | 28.51
06.095.0018-0 | 40.47
06.095.0018-A | 38.72
06.095.0020-0 | 50.84
06.095.0020-A | 48.91
06.095.0022-0 | 62.07
06.095.0022-A | 59.96
06.095.0025-0 | 41.47
06.095.0025-A | 39.89
06.095.0028-0 | 56.96
06.095.0028-A | 55.21
06.095.0030-0 | 73.59
06.095.0030-A | 71.66
06.100.0010-0 | 8.06
06.100.0010-A | 7.87
06.100.0011-0 | 11.38
06.100.0011-A | 11.19
06.100.0012-0 | 14.23
06.100.0012-A | 14.11
06.100.0020-0 | 12.33
06.100.0020-A | 12.02
06.100.0030-0 | 20.4
06.100.0030-A | 19.45
06.100.0040-0 | 19.45
06.100.0040-A | 18.18
06.100.0050-0 | 19.45
06.100.0050-A | 18.18
06.100.0056-0 | 6.9
06.100.0056-A | 6.58
06.100.0058-0 | 7.96
06.100.0058-A | 7.58
06.100.0060-0 | 9.75
06.100.0060-A | 9.34
06.100.0062-0 | 15.4
06.100.0062-A | 14.95
06.100.0064-0 | 21.67
06.100.0064-A | 21.2
06.100.0068-0 | 6.14
06.100.0068-A | 5.86
06.100.0079-0 | 28.63
06.100.0079-A | 27.96
06.100.0080-0 | 31.14
06.100.0080-A | 30.13
06.100.0082-0 | 39.47
06.100.0082-A | 38.43
06.100.0085-0 | 34.63
06.100.0085-A | 33.57
06.100.0087-0 | 46.65
06.100.0087-A | 45.56
06.100.0090-0 | 46.85
06.100.0090-A | 45.73
06.100.0092-0 | 61.5
06.100.0092-A | 60.35
06.100.0095-0 | 62.09
06.100.0095-A | 60.87
06.100.0100-0 | 81.57
06.100.0100-A | 80.27
06.100.0105-0 | 106.63
06.100.0105-A | 105.28
06.100.0110-0 | 155.28
06.100.0110-A | 153.87
06.100.0115-0 | 204.12
06.100.0115-A | 202.64
06.100.0130-0 | 53.55
06.100.0130-A | 52.01
06.100.0132-0 | 71.37
06.100.0132-A | 69.77
06.100.0134-0 | 85
06.100.0134-A | 83.28
06.100.0136-0 | 99.41
06.100.0136-A | 97.63
06.100.0138-0 | 122.3
06.100.0138-A | 120.47
06.100.0140-0 | 140.39
06.100.0140-A | 138.48
06.100.0142-0 | 204.03
06.100.0142-A | 202.04
06.100.0144-0 | 267.46
06.100.0144-A | 265.41
06.100.0148-0 | 34.8
06.100.0148-A | 33.76
06.100.0150-0 | 47.33
06.100.0150-A | 45.73
06.100.0155-0 | 47.12
06.100.0155-A | 45.52
06.100.0160-0 | 50.68
06.100.0160-A | 49.08
06.100.0165-0 | 70.83
06.100.0165-A | 67.64
06.100.0170-0 | 79.77
06.100.0170-A | 76.59
06.100.0175-0 | 59.37
06.100.0175-A | 57.78
06.100.0180-0 | 72.88
06.100.0180-A | 69.7
06.100.0185-0 | 86.69
06.100.0185-A | 82.43
06.100.0187-0 | 91.86
06.100.0187-A | 90.13
06.100.0190-0 | 67.6
06.100.0190-A | 63.49
06.101.0001-0 | 63.94
06.101.0001-A | 63.54
06.102.0010-0 | 264.77
06.102.0010-A | 247.72
06.103.0010-0 | 686.03
06.103.0010-A | 686.03
06.103.0015-0 | 806.21
06.103.0015-A | 806.21
06.103.0020-0 | 892.87
06.103.0020-A | 892.87
06.103.0025-0 | 992.52
06.103.0025-A | 992.52
06.103.0030-0 | 1085.89
06.103.0030-A | 1085.89
06.103.0035-0 | 1182.08
06.103.0035-A | 1182.08
06.103.0040-0 | 1292.31
06.103.0040-A | 1292.31
06.103.0045-0 | 1392.17
06.103.0045-A | 1392.17
06.103.0050-0 | 1488.78
06.103.0050-A | 1488.78
06.103.0055-0 | 1585.62
06.103.0055-A | 1585.62
06.103.0080-0 | 882.72
06.103.0080-A | 882.72
06.103.0085-0 | 972.63
06.103.0085-A | 972.63
06.103.0090-0 | 1075.74
06.103.0090-A | 1075.74
06.103.0095-0 | 1172.57
06.103.0095-A | 1172.57
06.103.0100-0 | 1265.84
06.103.0100-A | 1265.84
06.103.0105-0 | 1272.39
06.103.0105-A | 1272.39
06.103.0110-0 | 1482.08
06.103.0110-A | 1482.08
06.103.0115-0 | 1585.62
06.103.0115-A | 1585.62
06.103.0120-0 | 1682.01
06.103.0120-A | 1682.01
06.103.0125-0 | 1791.82
06.103.0125-A | 1791.82
06.103.0150-0 | 90.18
06.103.0150-A | 90.18
06.106.0011-0 | 2052.38
06.106.0011-A | 1899.27
06.106.0012-0 | 2315.34
06.106.0012-A | 2146.14
06.106.0014-0 | 2787.77
06.106.0014-A | 2586.75
06.108.0005-0 | 2316.85
06.108.0005-A | 2157.43
06.108.0006-0 | 2780.19
06.108.0006-A | 2588.89
06.108.0007-0 | 3475.29
06.108.0007-A | 3236.15
06.108.0008-0 | 4633.72
06.108.0008-A | 4314.86
06.108.0009-0 | 5792.15
06.108.0009-A | 5393.58
06.110.0001-0 | 1609.99
06.110.0001-A | 1437.29
06.115.0001-0 | 431.66
06.115.0001-A | 386.43
06.200.0030-0 | 242.6
06.200.0030-A | 242.6
06.200.0033-0 | 342.22
06.200.0033-A | 342.22
06.200.0035-0 | 472.88
06.200.0035-A | 472.88
06.200.0051-0 | 576.7
06.200.0051-A | 576.7
06.200.0052-0 | 563.74
06.200.0052-A | 563.74
06.200.0053-0 | 670.11
06.200.0053-A | 670.11
06.200.0054-0 | 815.66
06.200.0054-A | 815.66
06.200.0055-0 | 1000.25
06.200.0055-A | 1000.25
06.200.0056-0 | 1180.51
06.200.0056-A | 1180.51
06.200.0057-0 | 1541.3
06.200.0057-A | 1541.3
06.200.0058-0 | 1611.79
06.200.0058-A | 1611.79
06.200.0059-0 | 1886.43
06.200.0059-A | 1886.43
06.200.0060-0 | 2073.64
06.200.0060-A | 2073.64
06.200.0062-0 | 2689.71
06.200.0062-A | 2689.71
06.200.0064-0 | 3789.07
06.200.0064-A | 3789.07
06.200.0065-0 | 4537.2
06.200.0065-A | 4537.2
06.200.0066-0 | 5310.8
06.200.0066-A | 5310.8
06.200.0067-0 | 6195.36
06.200.0067-A | 6195.36
06.200.0068-0 | 8120.87
06.200.0068-A | 8120.87
06.200.0071-0 | 624.75
06.200.0071-A | 624.75
06.200.0072-0 | 746.86
06.200.0072-A | 746.86
06.200.0073-0 | 913.33
06.200.0073-A | 913.33
06.200.0074-0 | 1041.92
06.200.0074-A | 1041.92
06.200.0075-0 | 1374.68
06.200.0075-A | 1374.68
06.200.0076-0 | 1466.88
06.200.0076-A | 1466.88
06.200.0077-0 | 1717.42
06.200.0077-A | 1717.42
06.200.0078-0 | 1829.02
06.200.0078-A | 1829.02
06.200.0080-0 | 2364.82
06.200.0080-A | 2364.82
06.200.0081-0 | 3362.23
06.200.0081-A | 3362.23
06.200.0083-0 | 3902.65
06.200.0083-A | 3902.65
06.200.0084-0 | 4508.43
06.200.0084-A | 4508.43
06.200.0085-0 | 5300.12
06.200.0085-A | 5300.12
06.200.0086-0 | 7052.48
06.200.0086-A | 7052.48
06.200.0090-0 | 619.74
06.200.0090-A | 619.74
06.200.0092-0 | 619.95
06.200.0092-A | 619.95
06.200.0093-0 | 715.6
06.200.0093-A | 715.6
06.200.0094-0 | 836.96
06.200.0094-A | 836.96
06.200.0095-0 | 1038.65
06.200.0095-A | 1038.65
06.200.0096-0 | 1172.56
06.200.0096-A | 1172.56
06.200.0097-0 | 1567.53
06.200.0097-A | 1567.53
06.200.0098-0 | 1714.36
06.200.0098-A | 1714.36
06.200.0099-0 | 1962.26
06.200.0099-A | 1962.26
06.200.0100-0 | 2107.63
06.200.0100-A | 2107.63
06.200.0102-0 | 2797.76
06.200.0102-A | 2797.76
06.200.0104-0 | 4084.92
06.200.0104-A | 4084.92
06.200.0105-0 | 4784.53
06.200.0105-A | 4784.53
06.200.0106-0 | 5689.13
06.200.0106-A | 5689.13
06.200.0107-0 | 6669.04
06.200.0107-A | 6669.04
06.200.0108-0 | 9336.91
06.200.0108-A | 9336.91
06.201.0051-0 | 2056.68
06.201.0051-A | 2056.68
06.201.0052-0 | 2289.18
06.201.0052-A | 2289.18
06.201.0053-0 | 2824.95
06.201.0053-A | 2824.95
06.201.0054-0 | 3412.81
06.201.0054-A | 3412.81
06.201.0055-0 | 4035.35
06.201.0055-A | 4035.35
06.201.0056-0 | 4942.24
06.201.0056-A | 4942.24
06.201.0057-0 | 5744.04
06.201.0057-A | 5744.04
06.201.0058-0 | 6463.36
06.201.0058-A | 6463.36
06.201.0059-0 | 7918
06.201.0059-A | 7918
06.201.0060-0 | 8438.44
06.201.0060-A | 8438.44
06.201.0061-0 | 10220.77
06.201.0061-A | 10220.77
06.201.0062-0 | 22722.47
06.201.0062-A | 22722.47
06.201.0063-0 | 28852.69
06.201.0063-A | 28852.69
06.201.0064-0 | 41913.01
06.201.0064-A | 41913.01
06.201.0065-0 | 43482.73
06.201.0065-A | 43482.73
06.201.0066-0 | 62364.69
06.201.0066-A | 62364.69
06.201.0071-0 | 2056.68
06.201.0071-A | 2056.68
06.201.0072-0 | 2289.18
06.201.0072-A | 2289.18
06.201.0073-0 | 2824.95
06.201.0073-A | 2824.95
06.201.0074-0 | 3414.19
06.201.0074-A | 3414.19
06.201.0075-0 | 4128.13
06.201.0075-A | 4128.13
06.201.0076-0 | 5018.41
06.201.0076-A | 5018.41
06.201.0077-0 | 5826.03
06.201.0077-A | 5826.03
06.201.0078-0 | 6853.62
06.201.0078-A | 6853.62
06.201.0079-0 | 8397.28
06.201.0079-A | 8397.28
06.201.0080-0 | 9741.24
06.201.0080-A | 9741.24
06.201.0081-0 | 13378.61
06.201.0081-A | 13378.61
06.201.0082-0 | 23336.92
06.201.0082-A | 23336.92
06.201.0091-0 | 41949.39
06.201.0091-A | 41949.39
06.201.0092-0 | 55583.08
06.201.0092-A | 55583.08
06.201.0093-0 | 76331.37
06.201.0093-A | 76331.37
06.201.0094-0 | 45320.88
06.201.0094-A | 45320.88
06.201.0095-0 | 55583.08
06.201.0095-A | 55583.08
06.201.0096-0 | 82507.14
06.201.0096-A | 82507.14
06.201.0097-0 | 57777.43
06.201.0097-A | 57777.43
06.201.0098-0 | 72992.8
06.201.0098-A | 72992.8
06.201.0099-0 | 89461.53
06.201.0099-A | 89461.53
06.201.0100-0 | 84209.4
06.201.0100-A | 84209.4
06.201.0101-0 | 98230.56
06.201.0101-A | 98230.56
06.201.0102-0 | 123029.66
06.201.0102-A | 123029.66
06.201.0111-0 | 1483.22
06.201.0111-A | 1483.22
06.201.0112-0 | 1621.77
06.201.0112-A | 1621.77
06.201.0113-0 | 1973.59
06.201.0113-A | 1973.59
06.201.0114-0 | 2395.85
06.201.0114-A | 2395.85
06.201.0115-0 | 2837.5
06.201.0115-A | 2837.5
06.201.0116-0 | 3408.54
06.201.0116-A | 3408.54
06.201.0117-0 | 3930.82
06.201.0117-A | 3930.82
06.201.0118-0 | 4469.29
06.201.0118-A | 4469.29
06.201.0119-0 | 5348.85
06.201.0119-A | 5348.85
06.201.0120-0 | 5762.38
06.201.0120-A | 5762.38
06.201.0121-0 | 7060.78
06.201.0121-A | 7060.78
06.201.0122-0 | 14139.34
06.201.0122-A | 14139.34
06.201.0123-0 | 17902.83
06.201.0123-A | 17902.83
06.201.0124-0 | 27572.99
06.201.0124-A | 27572.99
06.201.0125-0 | 29023.37
06.201.0125-A | 29023.37
06.201.0126-0 | 39918.6
06.201.0126-A | 39918.6
06.201.0131-0 | 1483.22
06.201.0131-A | 1483.22
06.201.0132-0 | 1621.77
06.201.0132-A | 1621.77
06.201.0133-0 | 1973.59
06.201.0133-A | 1973.59
06.201.0134-0 | 2396.59
06.201.0134-A | 2396.59
06.201.0135-0 | 2883.98
06.201.0135-A | 2883.98
06.201.0136-0 | 3446.59
06.201.0136-A | 3446.59
06.201.0137-0 | 3971.81
06.201.0137-A | 3971.81
06.201.0138-0 | 4664.4
06.201.0138-A | 4664.4
06.201.0139-0 | 5592.76
06.201.0139-A | 5592.76
06.201.0140-0 | 6409.45
06.201.0140-A | 6409.45
06.201.0141-0 | 8789.6
06.201.0141-A | 8789.6
06.201.0142-0 | 15179.85
06.201.0142-A | 15179.85
06.201.0161-0 | 1529.38
06.201.0161-A | 1529.38
06.201.0162-0 | 1682.74
06.201.0162-A | 1682.74
06.201.0163-0 | 2053.21
06.201.0163-A | 2053.21
06.201.0164-0 | 2506.76
06.201.0164-A | 2506.76
06.201.0165-0 | 2989.88
06.201.0165-A | 2989.88
06.201.0166-0 | 3617.43
06.201.0166-A | 3617.43
06.201.0167-0 | 4214.73
06.201.0167-A | 4214.73
06.201.0168-0 | 4781.3
06.201.0168-A | 4781.3
06.201.0169-0 | 5760.97
06.201.0169-A | 5760.97
06.201.0170-0 | 6225.15
06.201.0170-A | 6225.15
06.201.0171-0 | 7698.88
06.201.0171-A | 7698.88
06.201.0172-0 | 15107.36
06.201.0172-A | 15107.36
06.201.0173-0 | 19112.62
06.201.0173-A | 19112.62
06.201.0174-0 | 29071.52
06.201.0174-A | 29071.52
06.201.0175-0 | 30882.15
06.201.0175-A | 30882.15
06.201.0176-0 | 42662.17
06.201.0176-A | 42662.17
06.201.0181-0 | 1529.38
06.201.0181-A | 1529.38
06.201.0182-0 | 1682.74
06.201.0182-A | 1682.74
06.201.0183-0 | 2053.21
06.201.0183-A | 2053.21
06.201.0184-0 | 2507.46
06.201.0184-A | 2507.46
06.201.0185-0 | 3036.34
06.201.0185-A | 3036.34
06.201.0186-0 | 3655.53
06.201.0186-A | 3655.53
06.201.0187-0 | 4255.72
06.201.0187-A | 4255.72
06.201.0188-0 | 4976.4
06.201.0188-A | 4976.4
06.201.0189-0 | 6004.87
06.201.0189-A | 6004.87
06.201.0190-0 | 6872.21
06.201.0190-A | 6872.21
06.201.0191-0 | 9419.14
06.201.0191-A | 9419.14
06.201.0192-0 | 16139.29
06.201.0192-A | 16139.29
06.201.0211-0 | 507.04
06.201.0211-A | 507.04
06.201.0212-0 | 535.77
06.201.0212-A | 535.77
06.201.0213-0 | 682.98
06.201.0213-A | 682.98
06.201.0214-0 | 886.6
06.201.0214-A | 886.6
06.201.0215-0 | 1135.77
06.201.0215-A | 1135.77
06.201.0216-0 | 1362
06.201.0216-A | 1362
06.201.0217-0 | 1599.36
06.201.0217-A | 1599.36
06.201.0218-0 | 1761.88
06.201.0218-A | 1761.88
06.201.0219-0 | 2057.84
06.201.0219-A | 2057.84
06.201.0220-0 | 2308.37
06.201.0220-A | 2308.37
06.201.0221-0 | 2986.03
06.201.0221-A | 2986.03
06.201.0222-0 | 4047.64
06.201.0222-A | 4047.64
06.201.0223-0 | 4837.84
06.201.0223-A | 4837.84
06.201.0224-0 | 7458.95
06.201.0224-A | 7458.95
06.201.0225-0 | 8790.1
06.201.0225-A | 8790.1
06.201.0226-0 | 11690.1
06.201.0226-A | 11690.1
06.201.0231-0 | 507.05
06.201.0231-A | 507.05
06.201.0232-0 | 535.77
06.201.0232-A | 535.77
06.201.0233-0 | 682.98
06.201.0233-A | 682.98
06.201.0234-0 | 886.61
06.201.0234-A | 886.61
06.201.0235-0 | 1135.87
06.201.0235-A | 1135.87
06.201.0236-0 | 1362.03
06.201.0236-A | 1362.03
06.201.0237-0 | 1599.35
06.201.0237-A | 1599.35
06.201.0238-0 | 1761.89
06.201.0238-A | 1761.89
06.201.0239-0 | 2057.86
06.201.0239-A | 2057.86
06.201.0240-0 | 2308.41
06.201.0240-A | 2308.41
06.201.0241-0 | 3277.27
06.201.0241-A | 3277.27
06.201.0242-0 | 5242.52
06.201.0242-A | 5242.52
06.201.0243-0 | 34381.98
06.201.0243-A | 34381.98
06.201.0244-0 | 37186.26
06.201.0244-A | 37186.26
06.201.0245-0 | 31684.1
06.201.0245-A | 31684.1
06.201.0246-0 | 38820.26
06.201.0246-A | 38820.26
06.201.0251-0 | 2087.87
06.201.0251-A | 2087.87
06.201.0252-0 | 2323.27
06.201.0252-A | 2323.27
06.201.0253-0 | 2872.11
06.201.0253-A | 2872.11
06.201.0254-0 | 3456.9
06.201.0254-A | 3456.9
06.201.0255-0 | 4110.13
06.201.0255-A | 4110.13
06.201.0256-0 | 5022.86
06.201.0256-A | 5022.86
06.201.0257-0 | 5869.07
06.201.0257-A | 5869.07
06.201.0258-0 | 6624.36
06.201.0258-A | 6624.36
06.201.0259-0 | 8077.31
06.201.0259-A | 8077.31
06.201.0260-0 | 8620.05
06.201.0260-A | 8620.05
06.201.0261-0 | 10493.25
06.201.0261-A | 10493.25
06.201.0262-0 | 23046.59
06.201.0262-A | 23046.59
06.201.0263-0 | 29251.67
06.201.0263-A | 29251.67
06.201.0264-0 | 42393.78
06.201.0264-A | 42393.78
06.201.0265-0 | 44060.53
06.201.0265-A | 44060.53
06.201.0266-0 | 63146.42
06.201.0266-A | 63146.42
06.201.0271-0 | 2087.87
06.201.0271-A | 2087.87
06.201.0272-0 | 2323.27
06.201.0272-A | 2323.27
06.201.0273-0 | 2872.11
06.201.0273-A | 2872.11
06.201.0274-0 | 3458.27
06.201.0274-A | 3458.27
06.201.0275-0 | 4203.01
06.201.0275-A | 4203.01
06.201.0276-0 | 5099.04
06.201.0276-A | 5099.04
06.201.0277-0 | 5951.09
06.201.0277-A | 5951.09
06.201.0278-0 | 7014.65
06.201.0278-A | 7014.65
06.201.0279-0 | 8556.65
06.201.0279-A | 8556.65
06.201.0280-0 | 9922.9
06.201.0280-A | 9922.9
06.201.0281-0 | 13539.7
06.201.0281-A | 13539.7
06.201.0282-0 | 23663.55
06.201.0282-A | 23663.55
06.201.0291-0 | 32878.05
06.201.0291-A | 32878.05
06.201.0292-0 | 42202.59
06.201.0292-A | 42202.59
06.201.0293-0 | 62471.15
06.201.0293-A | 62471.15
06.201.0294-0 | 46438.58
06.201.0294-A | 46438.58
06.201.0295-0 | 46687.7
06.201.0295-A | 46687.7
06.201.0296-0 | 67591.2
06.201.0296-A | 67591.2
06.201.0297-0 | 47380.8
06.201.0297-A | 47380.8
06.201.0298-0 | 59995.87
06.201.0298-A | 59995.87
06.201.0299-0 | 80042.35
06.201.0299-A | 80042.35
06.201.0300-0 | 71012.18
06.201.0300-A | 71012.18
06.201.0301-0 | 82122.13
06.201.0301-A | 82122.13
06.201.0302-0 | 103038.96
06.201.0302-A | 103038.96
06.201.0311-0 | 1514.36
06.201.0311-A | 1514.36
06.201.0312-0 | 1655.95
06.201.0312-A | 1655.95
06.201.0313-0 | 2029.28
06.201.0313-A | 2029.28
06.201.0314-0 | 2448.51
06.201.0314-A | 2448.51
06.201.0315-0 | 2912.25
06.201.0315-A | 2912.25
06.201.0316-0 | 3497.67
06.201.0316-A | 3497.67
06.201.0317-0 | 4064.42
06.201.0317-A | 4064.42
06.201.0318-0 | 4630.26
06.201.0318-A | 4630.26
06.201.0319-0 | 5516.81
06.201.0319-A | 5516.81
06.201.0320-0 | 5943.97
06.201.0320-A | 5943.97
06.201.0321-0 | 7341.82
06.201.0321-A | 7341.82
06.201.0322-0 | 14472.08
06.201.0322-A | 14472.08
06.201.0323-0 | 18301.73
06.201.0323-A | 18301.73
06.201.0324-0 | 28062.33
06.201.0324-A | 28062.33
06.201.0325-0 | 29601.2
06.201.0325-A | 29601.2
06.201.0326-0 | 40700.37
06.201.0326-A | 40700.37
06.201.0331-0 | 1514.36
06.201.0331-A | 1514.36
06.201.0332-0 | 1655.95
06.201.0332-A | 1655.95
06.201.0333-0 | 2029.28
06.201.0333-A | 2029.28
06.201.0334-0 | 2449.2
06.201.0334-A | 2449.2
06.201.0335-0 | 2958.68
06.201.0335-A | 2958.68
06.201.0336-0 | 3535.74
06.201.0336-A | 3535.74
06.201.0337-0 | 4105.44
06.201.0337-A | 4105.44
06.201.0338-0 | 4825.31
06.201.0338-A | 4825.31
06.201.0339-0 | 5752.12
06.201.0339-A | 5752.12
06.201.0340-0 | 6599.64
06.201.0340-A | 6599.64
06.201.0341-0 | 8856.5
06.201.0341-A | 8856.5
06.201.0342-0 | 15506.5
06.201.0342-A | 15506.5
06.201.0361-0 | 1554.99
06.201.0361-A | 1554.99
06.201.0362-0 | 1710.9
06.201.0362-A | 1710.9
06.201.0363-0 | 2118.54
06.201.0363-A | 2118.54
06.201.0364-0 | 2570.77
06.201.0364-A | 2570.77
06.201.0365-0 | 3108.5
06.201.0365-A | 3108.5
06.201.0366-0 | 3717.43
06.201.0366-A | 3717.43
06.201.0367-0 | 4362.79
06.201.0367-A | 4362.79
06.201.0368-0 | 4965.72
06.201.0368-A | 4965.72
06.201.0369-0 | 5946.81
06.201.0369-A | 5946.81
06.201.0370-0 | 6434.69
06.201.0370-A | 6434.69
06.201.0371-0 | 8051.99
06.201.0371-A | 8051.99
06.201.0372-0 | 15476.57
06.201.0372-A | 15476.57
06.201.0373-0 | 19613.89
06.201.0373-A | 19613.89
06.201.0374-0 | 29740.44
06.201.0374-A | 29740.44
06.201.0375-0 | 32683.32
06.201.0375-A | 32683.32
06.201.0376-0 | 43610.94
06.201.0376-A | 43610.94
06.201.0381-0 | 1554.99
06.201.0381-A | 1554.99
06.201.0382-0 | 1710.9
06.201.0382-A | 1710.9
06.201.0383-0 | 2118.54
06.201.0383-A | 2118.54
06.201.0384-0 | 2571.48
06.201.0384-A | 2571.48
06.201.0385-0 | 3140.73
06.201.0385-A | 3140.73
06.201.0386-0 | 3754.8
06.201.0386-A | 3754.8
06.201.0387-0 | 4403.78
06.201.0387-A | 4403.78
06.201.0388-0 | 5159.46
06.201.0388-A | 5159.46
06.201.0389-0 | 6190.36
06.201.0389-A | 6190.36
06.201.0390-0 | 7081.42
06.201.0390-A | 7081.42
06.201.0391-0 | 9574.86
06.201.0391-A | 9574.86
06.201.0392-0 | 16511.01
06.201.0392-A | 16511.01
06.201.0411-0 | 521
06.201.0411-A | 521
06.201.0412-0 | 561.37
06.201.0412-A | 561.37
06.201.0413-0 | 738.71
06.201.0413-A | 738.71
06.201.0414-0 | 947.88
06.201.0414-A | 947.88
06.201.0415-0 | 1210.59
06.201.0415-A | 1210.59
06.201.0416-0 | 1442.61
06.201.0416-A | 1442.61
06.201.0417-0 | 1724.43
06.201.0417-A | 1724.43
06.201.0418-0 | 1922.67
06.201.0418-A | 1922.67
06.201.0419-0 | 2217.36
06.201.0419-A | 2217.36
06.201.0420-0 | 2490.11
06.201.0420-A | 2490.11
06.201.0421-0 | 3258.55
06.201.0421-A | 3258.55
06.201.0422-0 | 4380.31
06.201.0422-A | 4380.31
06.201.0423-0 | 5228.35
06.201.0423-A | 5228.35
06.201.0424-0 | 7948.22
06.201.0424-A | 7948.22
06.201.0425-0 | 9359.47
06.201.0425-A | 9359.47
06.201.0426-0 | 12463.35
06.201.0426-A | 12463.35
06.201.0431-0 | 521
06.201.0431-A | 521
06.201.0432-0 | 561.37
06.201.0432-A | 561.37
06.201.0433-0 | 738.71
06.201.0433-A | 738.71
06.201.0434-0 | 947.88
06.201.0434-A | 947.88
06.201.0435-0 | 1210.58
06.201.0435-A | 1210.58
06.201.0436-0 | 1442.58
06.201.0436-A | 1442.58
06.201.0437-0 | 1724.36
06.201.0437-A | 1724.36
06.201.0438-0 | 1922.65
06.201.0438-A | 1922.65
06.201.0439-0 | 2217.3
06.201.0439-A | 2217.3
06.201.0440-0 | 2490.12
06.201.0440-A | 2490.12
06.201.0441-0 | 3258.56
06.201.0441-A | 3258.56
06.201.0442-0 | 5577.63
06.201.0442-A | 5577.63
06.201.0443-0 | 29593.1
06.201.0443-A | 29593.1
06.201.0444-0 | 21152.62
06.201.0444-A | 21152.62
06.201.0445-0 | 32661.55
06.201.0445-A | 32661.55
06.201.0446-0 | 32026.78
06.201.0446-A | 32026.78
06.203.0012-0 | 100.88
06.203.0012-A | 100.88
06.203.0014-0 | 160.04
06.203.0014-A | 160.04
06.203.0016-0 | 246.76
06.203.0016-A | 246.76
06.203.0017-0 | 308.44
06.203.0017-A | 308.44
06.203.0020-0 | 630.48
06.203.0020-A | 630.48
06.203.0021-0 | 812.4
06.203.0021-A | 812.4
06.203.0022-0 | 1000.68
06.203.0022-A | 1000.68
06.203.0024-0 | 1592.28
06.203.0024-A | 1592.28
06.203.0025-0 | 2565.48
06.203.0025-A | 2565.48
06.203.0026-0 | 3244.28
06.203.0026-A | 3244.28
06.203.0027-0 | 4008.6
06.203.0027-A | 4008.6
06.203.0028-0 | 5765.24
06.203.0028-A | 5765.24
06.203.0048-0 | 109.6
06.203.0048-A | 109.6
06.203.0051-0 | 222.4
06.203.0051-A | 222.4
06.203.0053-0 | 346
06.203.0053-A | 346
06.203.0055-0 | 540
06.203.0055-A | 540
06.203.0057-0 | 864
06.203.0057-A | 864
06.203.0059-0 | 1408
06.203.0059-A | 1408
06.203.0061-0 | 2200
06.203.0061-A | 2200
06.203.0063-0 | 3492
06.203.0063-A | 3492
06.203.0064-0 | 5490.6
06.203.0064-A | 5490.6
06.203.0112-0 | 133.4
06.203.0112-A | 133.4
06.203.0114-0 | 204.69
06.203.0114-A | 204.69
06.203.0116-0 | 348.77
06.203.0116-A | 348.77
06.203.0117-0 | 379.47
06.203.0117-A | 379.47
06.203.0120-0 | 662.94
06.203.0120-A | 662.94
06.203.0121-0 | 2436.72
06.203.0121-A | 2436.72
06.203.0122-0 | 2726.75
06.203.0122-A | 2726.75
06.203.0124-0 | 3591.36
06.203.0124-A | 3591.36
06.203.0125-0 | 8922.3
06.203.0125-A | 8922.3
06.203.0126-0 | 15151.79
06.203.0126-A | 15151.79
06.203.0127-0 | 17022.91
06.203.0127-A | 17022.91
06.203.0128-0 | 19335.43
06.203.0128-A | 19335.43
06.203.0139-0 | 98.13
06.203.0139-A | 98.13
06.203.0142-0 | 149.62
06.203.0142-A | 149.62
06.203.0144-0 | 213.06
06.203.0144-A | 213.06
06.203.0146-0 | 359.67
06.203.0146-A | 359.67
06.203.0148-0 | 440.88
06.203.0148-A | 440.88
06.203.0150-0 | 759.36
06.203.0150-A | 759.36
06.203.0152-0 | 2585.71
06.203.0152-A | 2585.71
06.203.0154-0 | 4087.71
06.203.0154-A | 4087.71
06.203.0155-0 | 9132.05
06.203.0155-A | 9132.05
06.203.0198-0 | 82.72
06.203.0198-A | 82.72
06.203.0201-0 | 132.5
06.203.0201-A | 132.5
06.203.0203-0 | 226.12
06.203.0203-A | 226.12
06.203.0205-0 | 316.16
06.203.0205-A | 316.16
06.203.0207-0 | 657.2
06.203.0207-A | 657.2
06.203.0209-0 | 2079.02
06.203.0209-A | 2079.02
06.250.0012-0 | 273.1
06.250.0012-A | 273.1
06.250.0013-0 | 399.5
06.250.0013-A | 399.5
06.250.0014-0 | 465
06.250.0014-A | 465
06.250.0015-0 | 558
06.250.0015-A | 558
06.250.0016-0 | 733.43
06.250.0016-A | 733.43
06.250.0017-0 | 947
06.250.0017-A | 947
06.250.0018-0 | 1125
06.250.0018-A | 1125
06.250.0020-0 | 1628
06.250.0020-A | 1628
06.250.0021-0 | 1990
06.250.0021-A | 1990
06.250.0031-0 | 318
06.250.0031-A | 318
06.250.0032-0 | 437
06.250.0032-A | 437
06.250.0033-0 | 536
06.250.0033-A | 536
06.250.0034-0 | 803
06.250.0034-A | 803
06.250.0035-0 | 861
06.250.0035-A | 861
06.250.0036-0 | 1206
06.250.0036-A | 1206
06.250.0037-0 | 1240
06.250.0037-A | 1240
06.250.0039-0 | 1794
06.250.0039-A | 1794
06.250.0040-0 | 2682
06.250.0040-A | 2682
06.250.0051-0 | 379
06.250.0051-A | 379
06.250.0052-0 | 478
06.250.0052-A | 478
06.250.0053-0 | 595
06.250.0053-A | 595
06.250.0054-0 | 862.5
06.250.0054-A | 862.5
06.250.0055-0 | 940
06.250.0055-A | 940
06.250.0056-0 | 1326
06.250.0056-A | 1326
06.250.0057-0 | 1364
06.250.0057-A | 1364
06.250.0059-0 | 1915.5
06.250.0059-A | 1915.5
06.250.0060-0 | 2922
06.250.0060-A | 2922
06.251.0030-0 | 165
06.251.0030-A | 165
06.251.0031-0 | 172.4
06.251.0031-A | 172.4
06.251.0032-0 | 210
06.251.0032-A | 210
06.251.0033-0 | 280
06.251.0033-A | 280
06.251.0034-0 | 334
06.251.0034-A | 334
06.251.0035-0 | 505
06.251.0035-A | 505
06.251.0036-0 | 580
06.251.0036-A | 580
06.251.0037-0 | 680
06.251.0037-A | 680
06.251.0038-0 | 840
06.251.0038-A | 840
06.251.0039-0 | 1371
06.251.0039-A | 1371
06.251.0040-0 | 185.2
06.251.0040-A | 185.2
06.251.0041-0 | 197.9
06.251.0041-A | 197.9
06.251.0042-0 | 271.03
06.251.0042-A | 271.03
06.251.0043-0 | 281.98
06.251.0043-A | 281.98
06.251.0044-0 | 478
06.251.0044-A | 478
06.251.0045-0 | 595
06.251.0045-A | 595
06.251.0046-0 | 760
06.251.0046-A | 760
06.251.0047-0 | 870
06.251.0047-A | 870
06.251.0048-0 | 1021.42
06.251.0048-A | 1021.42
06.251.0049-0 | 1580
06.251.0049-A | 1580
06.251.0050-0 | 220
06.251.0050-A | 220
06.251.0051-0 | 241
06.251.0051-A | 241
06.251.0052-0 | 311.79
06.251.0052-A | 311.79
06.251.0053-0 | 378.61
06.251.0053-A | 378.61
06.251.0054-0 | 482.23
06.251.0054-A | 482.23
06.251.0055-0 | 646.62
06.251.0055-A | 646.62
06.251.0057-0 | 898
06.251.0057-A | 898
06.251.0058-0 | 1274
06.251.0058-A | 1274
06.251.0059-0 | 1923
06.251.0059-A | 1923
06.251.0060-0 | 267
06.251.0060-A | 267
06.251.0061-0 | 295
06.251.0061-A | 295
06.251.0062-0 | 338
06.251.0062-A | 338
06.251.0063-0 | 455
06.251.0063-A | 455
06.251.0064-0 | 570
06.251.0064-A | 570
06.251.0065-0 | 665.62
06.251.0065-A | 665.62
06.251.0066-0 | 800.72
06.251.0066-A | 800.72
06.251.0067-0 | 1145.5
06.251.0067-A | 1145.5
06.251.0068-0 | 1662.8
06.251.0068-A | 1662.8
06.251.0069-0 | 2135.5
06.251.0069-A | 2135.5
06.270.0001-0 | 17.09
06.270.0001-A | 17.09
06.270.0002-0 | 39.59
06.270.0002-A | 39.59
06.270.0003-0 | 56.89
06.270.0003-A | 56.89
06.270.0020-0 | 21.15
06.270.0020-A | 21.15
06.270.0021-0 | 37.78
06.270.0021-A | 37.78
06.270.0022-0 | 70.72
06.270.0022-A | 70.72
06.270.0036-0 | 16.97
06.270.0036-A | 16.97
06.270.0037-0 | 38.06
06.270.0037-A | 38.06
06.270.0038-0 | 58.84
06.270.0038-A | 58.84
06.270.0041-0 | 12.89
06.270.0041-A | 12.89
06.270.0046-0 | 6.79
06.270.0046-A | 6.79
06.270.0047-0 | 15.35
06.270.0047-A | 15.35
06.270.0048-0 | 26.6
06.270.0048-A | 26.6
06.270.0051-0 | 32.75
06.270.0051-A | 32.75
06.270.0052-0 | 85.1
06.270.0052-A | 85.1
06.270.0053-0 | 81.39
06.270.0053-A | 81.39
06.270.0054-0 | 190.13
06.270.0054-A | 190.13
06.270.0061-0 | 29.08
06.270.0061-A | 29.08
06.270.0062-0 | 50.98
06.270.0062-A | 50.98
06.270.0063-0 | 118.7
06.270.0063-A | 118.7
06.270.0064-0 | 23.71
06.270.0064-A | 23.71
06.270.0065-0 | 38.04
06.270.0065-A | 38.04
06.270.0066-0 | 87.2
06.270.0066-A | 87.2
06.270.0067-0 | 29.45
06.270.0067-A | 29.45
06.270.0068-0 | 61
06.270.0068-A | 61
06.270.0069-0 | 92.05
06.270.0069-A | 92.05
06.270.0071-0 | 56.1
06.270.0071-A | 56.1
06.270.0072-0 | 90.46
06.270.0072-A | 90.46
06.270.0073-0 | 168.07
06.270.0073-A | 168.07
06.270.0076-0 | 107.05
06.270.0076-A | 107.05
06.270.0077-0 | 138.79
06.270.0077-A | 138.79
06.270.0078-0 | 188.72
06.270.0078-A | 188.72
06.270.0081-0 | 7.33
06.270.0081-A | 7.33
06.270.0082-0 | 17.69
06.270.0082-A | 17.69
06.270.0083-0 | 36.72
06.270.0083-A | 36.72
06.270.0086-0 | 21.49
06.270.0086-A | 21.49
06.270.0087-0 | 26.82
06.270.0087-A | 26.82
06.270.0088-0 | 38.05
06.270.0088-A | 38.05
06.270.0091-0 | 15.62
06.270.0091-A | 15.62
06.270.0092-0 | 27.3
06.270.0092-A | 27.3
06.270.0093-0 | 31.4
06.270.0093-A | 31.4
06.270.0101-0 | 21.01
06.270.0101-A | 21.01
06.270.0102-0 | 44.45
06.270.0102-A | 44.45
06.270.0103-0 | 47.02
06.270.0103-A | 47.02
06.270.0104-0 | 85.43
06.270.0104-A | 85.43
06.270.0105-0 | 48.31
06.270.0105-A | 48.31
06.270.0106-0 | 74.08
06.270.0106-A | 74.08
06.270.0111-0 | 6.14
06.270.0111-A | 6.14
06.270.0112-0 | 9.84
06.270.0112-A | 9.84
06.271.0010-0 | 47.53
06.271.0010-A | 47.53
06.271.0011-0 | 103.38
06.271.0011-A | 103.38
06.271.0012-0 | 179.51
06.271.0012-A | 179.51
06.271.0013-0 | 275.47
06.271.0013-A | 275.47
06.271.0014-0 | 391.32
06.271.0014-A | 391.32
06.271.0016-0 | 670.72
06.271.0016-A | 670.72
06.271.0018-0 | 1344.72
06.271.0018-A | 1344.72
06.271.0021-0 | 44.18
06.271.0021-A | 44.18
06.271.0022-0 | 92.16
06.271.0022-A | 92.16
06.271.0023-0 | 161.84
06.271.0023-A | 161.84
06.271.0024-0 | 299.65
06.271.0024-A | 299.65
06.271.0025-0 | 430.33
06.271.0025-A | 430.33
06.271.0050-0 | 7.81
06.271.0050-A | 7.81
06.271.0051-0 | 10.37
06.271.0051-A | 10.37
06.271.0052-0 | 20.34
06.271.0052-A | 20.34
06.271.0053-0 | 32.71
06.271.0053-A | 32.71
06.271.0054-0 | 46.75
06.271.0054-A | 46.75
06.271.0055-0 | 77.82
06.271.0055-A | 77.82
06.271.0056-0 | 99.19
06.271.0056-A | 99.19
06.271.0060-0 | 3.03
06.271.0060-A | 3.03
06.271.0061-0 | 3.35
06.271.0061-A | 3.35
06.271.0062-0 | 7.62
06.271.0062-A | 7.62
06.271.0063-0 | 11.63
06.271.0063-A | 11.63
06.271.0064-0 | 12.22
06.271.0064-A | 12.22
06.271.0065-0 | 22.19
06.271.0065-A | 22.19
06.271.0066-0 | 42.78
06.271.0066-A | 42.78
06.271.0067-0 | 48.43
06.271.0067-A | 48.43
06.271.0068-0 | 95.01
06.271.0068-A | 95.01
06.272.0002-0 | 23.43
06.272.0002-A | 23.43
06.272.0003-0 | 55.8
06.272.0003-A | 55.8
06.272.0004-0 | 108.28
06.272.0004-A | 108.28
06.272.0005-0 | 123.41
06.272.0005-A | 123.41
06.272.0006-0 | 195.17
06.272.0006-A | 195.17
06.272.0007-0 | 275.16
06.272.0007-A | 275.16
06.272.0008-0 | 320.48
06.272.0008-A | 320.48
06.272.0021-0 | 13.98
06.272.0021-A | 13.98
06.272.0022-0 | 58.35
06.272.0022-A | 58.35
06.272.0026-0 | 18.54
06.272.0026-A | 18.54
06.272.0027-0 | 72.66
06.272.0027-A | 72.66
06.272.0029-0 | 34.48
06.272.0029-A | 34.48
06.272.0030-0 | 112
06.272.0030-A | 112
06.272.0032-0 | 2.8
06.272.0032-A | 2.8
06.272.0035-0 | 15.05
06.272.0035-A | 15.05
06.272.0036-0 | 42.81
06.272.0036-A | 42.81
06.272.0038-0 | 16.16
06.272.0038-A | 16.16
06.272.0039-0 | 43.57
06.272.0039-A | 43.57
06.273.0001-0 | 100.82
06.273.0001-A | 100.82
06.273.0002-0 | 134.5
06.273.0002-A | 134.5
06.273.0003-0 | 198.57
06.273.0003-A | 198.57
06.273.0004-0 | 238.29
06.273.0004-A | 238.29
06.273.0005-0 | 280.41
06.273.0005-A | 280.41
06.273.0006-0 | 415.69
06.273.0006-A | 415.69
06.273.0007-0 | 618.09
06.273.0007-A | 618.09
06.273.0008-0 | 715.52
06.273.0008-A | 715.52
06.273.0009-0 | 780.69
06.273.0009-A | 780.69
06.273.0010-0 | 851.78
06.273.0010-A | 851.78
06.273.0011-0 | 1310.48
06.273.0011-A | 1310.48
06.273.0012-0 | 1929.67
06.273.0012-A | 1929.67
06.273.0013-0 | 2011.62
06.273.0013-A | 2011.62
06.273.0014-0 | 2756.76
06.273.0014-A | 2756.76
06.273.0015-0 | 4144.37
06.273.0015-A | 4144.37
06.275.0001-0 | 23.71
06.275.0001-A | 23.71
06.275.0002-0 | 38.04
06.275.0002-A | 38.04
06.275.0003-0 | 87.2
06.275.0003-A | 87.2
06.275.0020-0 | 21.01
06.275.0020-A | 21.01
06.275.0021-0 | 47.02
06.275.0021-A | 47.02
06.275.0022-0 | 74.08
06.275.0022-A | 74.08
06.300.0001-0 | 30.8
06.300.0001-A | 30.8
06.300.0002-0 | 40.63
06.300.0002-A | 40.63
06.300.0003-0 | 66
06.300.0003-A | 66
06.300.0004-0 | 95.32
06.300.0004-A | 95.32
06.300.0005-0 | 123.44
06.300.0005-A | 123.44
06.400.0001-0 | 444.83
06.400.0001-A | 404.18
06.400.0002-0 | 499.23
06.400.0002-A | 451.32
06.400.0003-0 | 1999.14
06.400.0003-A | 1750.89
06.400.0004-0 | 2377.91
06.400.0004-A | 2079.08
06.400.0005-0 | 2542.78
06.400.0005-A | 2221.94
06.400.0006-0 | 2622.99
06.400.0006-A | 2291.44
06.400.0010-0 | 171.76
06.400.0010-A | 148.86
06.400.0011-0 | 205.87
06.400.0011-A | 178.42
06.400.0012-0 | 703.38
06.400.0012-A | 609.58
06.400.0013-0 | 849.32
06.400.0013-A | 736.06
06.400.0014-0 | 912.65
06.400.0014-A | 790.94
06.400.0015-0 | 943.51
06.400.0015-A | 817.69
06.400.0020-0 | 1400.47
06.400.0020-A | 1233.17
06.500.0010-0 | 4223.41
06.500.0010-A | 4223.41
06.501.0015-0 | 1843.7
06.501.0015-A | 1843.7
06.502.0010-0 | 2245.4
06.502.0010-A | 2245.4
06.502.0020-0 | 2245.4
06.502.0020-A | 2245.4
06.502.0030-0 | 2163
06.502.0030-A | 2163
06.502.0040-0 | 2163
06.502.0040-A | 2163
07.001.0010-1 | 881.93
07.001.0010-B | 858.02
07.001.0015-1 | 3816.68
07.001.0015-B | 3792.77
07.001.0020-1 | 1091.35
07.001.0020-B | 1067.43
07.001.0025-1 | 1515.48
07.001.0025-B | 1491.57
07.001.0030-1 | 2454.01
07.001.0030-B | 2430.1
07.001.0035-1 | 754.16
07.001.0035-B | 724.93
07.001.0040-1 | 711.7
07.001.0040-B | 682.47
07.001.0045-1 | 673.14
07.001.0045-B | 643.91
07.001.0050-1 | 611.64
07.001.0050-B | 582.41
07.001.0055-1 | 581.45
07.001.0055-B | 552.22
07.001.0060-1 | 553.58
07.001.0060-B | 524.35
07.001.0065-1 | 534.71
07.001.0065-B | 505.48
07.001.0070-1 | 509.15
07.001.0070-B | 479.92
07.001.0075-1 | 609.95
07.001.0075-B | 580.71
07.001.0080-1 | 577.18
07.001.0080-B | 547.95
07.001.0085-1 | 759.07
07.001.0085-B | 729.84
07.001.0090-1 | 693.14
07.001.0090-B | 663.91
07.001.0095-1 | 1794.02
07.001.0095-B | 1764.79
07.001.0100-1 | 615.69
07.001.0100-B | 586.46
07.001.0105-1 | 518.51
07.001.0105-B | 489.28
07.001.0110-1 | 473.23
07.001.0110-B | 444
07.001.0115-1 | 449.04
07.001.0115-B | 419.81
07.001.0120-1 | 502.95
07.001.0120-B | 473.72
07.001.0125-1 | 539.13
07.001.0125-B | 509.9
07.001.0130-1 | 521.08
07.001.0130-B | 491.85
07.001.0135-1 | 533.76
07.001.0135-B | 504.53
07.001.0140-1 | 615.57
07.001.0140-B | 586.34
07.001.0145-1 | 666.21
07.001.0145-B | 636.98
07.001.0150-1 | 548.15
07.001.0150-B | 518.92
07.001.0155-1 | 503.55
07.001.0155-B | 474.32
07.001.0160-1 | 986.1
07.001.0160-B | 956.87
07.002.0010-1 | 582.36
07.002.0010-B | 577.05
07.002.0015-1 | 545.48
07.002.0015-B | 539.42
07.002.0020-1 | 512.29
07.002.0020-B | 505.51
07.002.0025-1 | 461.74
07.002.0025-B | 453.51
07.002.0030-1 | 442.5
07.002.0030-B | 432.8
07.002.0035-1 | 425.58
07.002.0035-B | 414.42
07.002.0040-1 | 416.66
07.002.0040-B | 404.18
07.002.0045-1 | 413.01
07.002.0045-B | 397.6
07.003.0010-1 | 460.05
07.003.0010-B | 451.81
07.003.0015-1 | 438.23
07.003.0015-B | 428.53
07.005.0010-1 | 663.92
07.005.0010-B | 648.38
07.005.0015-1 | 630.85
07.005.0015-B | 610.92
07.005.0020-1 | 1655.07
07.005.0020-B | 1645.37
07.005.0025-1 | 452.91
07.005.0025-B | 440.42
07.005.0030-1 | 502.34
07.005.0030-B | 490.65
07.005.0035-1 | 411.45
07.005.0035-B | 397.1
07.006.0010-1 | 454.84
07.006.0010-B | 448.07
07.006.0015-1 | 379.56
07.006.0015-B | 369.87
07.006.0020-1 | 354.21
07.006.0020-B | 341.72
07.006.0025-1 | 352.9
07.006.0025-B | 337.49
07.007.0010-1 | 420.22
07.007.0010-B | 410.52
07.007.0015-1 | 411.13
07.007.0015-B | 399.97
07.007.0020-1 | 403.04
07.007.0020-B | 390.55
07.007.0025-1 | 409.5
07.007.0025-B | 394.09
07.008.0010-1 | 541.33
07.008.0010-B | 523
07.009.0010-1 | 505.36
07.009.0010-B | 498.59
07.009.0015-1 | 409.2
07.009.0015-B | 399.5
07.009.0020-1 | 385.51
07.009.0020-B | 373.02
07.030.0010-1 | 213.39
07.030.0010-B | 207.33
07.050.0050-0 | 1144.28
07.050.0050-A | 1110.97
07.100.0040-1 | 734.18
07.100.0040-B | 704.28
07.100.0050-0 | 718.16
07.100.0050-A | 679.04
07.150.0010-1 | 64.91
07.150.0010-B | 59.85
07.150.0020-1 | 20.56
07.150.0020-B | 17.81
07.160.0012-1 | 98.32
07.160.0012-B | 94.92
07.160.0020-1 | 85.23
07.160.0020-B | 82.48
07.170.0010-1 | 722.28
07.170.0010-B | 693.04
07.180.0010-1 | 1874
07.180.0010-B | 1844.77
08.001.0001-0 | 184.66
08.001.0001-A | 184.26
08.001.0002-1 | 268.38
08.001.0002-B | 267.69
08.001.0004-0 | 304.81
08.001.0004-A | 304.12
08.001.0005-0 | 182.09
08.001.0005-A | 181.4
08.001.0008-0 | 159.91
08.001.0008-A | 159.4
08.001.0009-0 | 159.91
08.001.0009-A | 159.4
08.002.0001-0 | 265.29
08.002.0001-A | 262.34
08.003.0001-0 | 17.44
08.003.0001-A | 16.89
08.003.0002-0 | 14.98
08.003.0002-A | 14.51
08.003.0006-0 | 81.39
08.003.0006-A | 80.93
08.003.0030-0 | 105.13
08.003.0030-A | 104.63
08.003.0035-0 | 83.51
08.003.0035-A | 83.01
08.004.0001-0 | 13.21
08.004.0001-A | 12.63
08.004.0002-0 | 18.66
08.004.0002-A | 18.07
08.004.0003-0 | 24.86
08.004.0003-A | 24.12
08.004.0008-0 | 600.81
08.004.0008-A | 600.21
08.005.0001-0 | 746.86
08.005.0001-A | 714.88
08.005.0002-0 | 723.03
08.005.0002-A | 691.12
08.005.0003-0 | 705.61
08.005.0003-A | 673.82
08.006.0001-0 | 99.03
08.006.0001-A | 90.65
08.006.0003-0 | 100.03
08.006.0003-A | 91.65
08.006.0004-0 | 74.15
08.006.0004-A | 69.23
08.006.0005-0 | 73.15
08.006.0005-A | 68.22
08.006.0006-0 | 11.13
08.006.0006-A | 9.81
08.006.0010-0 | 12.2
08.006.0010-A | 10.87
08.006.0011-0 | 34.36
08.006.0011-A | 33.03
08.006.0015-0 | 28.46
08.006.0015-A | 26.07
08.007.0001-0 | 84.86
08.007.0001-A | 76.32
08.007.0002-0 | 58.98
08.007.0002-A | 53.89
08.008.0001-0 | 65.67
08.008.0001-A | 58.62
08.008.0002-0 | 47.75
08.008.0002-A | 43.09
08.009.0003-0 | 148.67
08.009.0003-A | 143.29
08.009.0005-0 | 163.84
08.009.0005-A | 158.63
08.009.0010-0 | 137.05
08.009.0010-A | 131.83
08.010.0001-0 | 210.62
08.010.0001-A | 203.91
08.010.0005-0 | 37.33
08.010.0005-A | 34.58
08.011.0001-0 | 90.43
08.011.0001-A | 87.31
08.012.0001-0 | 66.52
08.012.0001-A | 57.69
08.012.0003-0 | 56.56
08.012.0003-A | 49.06
08.012.0004-0 | 52.58
08.012.0004-A | 45.61
08.012.0005-0 | 46.61
08.012.0005-A | 40.44
08.013.0005-0 | 148.22
08.013.0005-A | 144.78
08.013.0010-0 | 442.82
08.013.0010-A | 438.75
08.013.0015-0 | 216.22
08.013.0015-A | 212.15
08.015.0002-0 | 7.27
08.015.0002-A | 7.16
08.015.0003-0 | 16.32
08.015.0003-A | 16.15
08.015.0004-0 | 22.35
08.015.0004-A | 22.09
08.015.0005-0 | 562.83
08.015.0005-A | 560.63
08.015.0008-0 | 794.08
08.015.0008-A | 789.21
08.015.0016-0 | 6.31
08.015.0016-A | 6.28
08.015.0018-0 | 600.42
08.015.0018-A | 584.96
08.015.0020-0 | 13.86
08.015.0020-A | 13.77
08.015.0022-0 | 13.31
08.015.0022-A | 12.88
08.015.0025-0 | 34.93
08.015.0025-A | 34.86
08.015.0040-0 | 88.97
08.015.0040-A | 88.27
08.015.0042-0 | 109.49
08.015.0042-A | 108.57
08.015.0060-0 | 470.8
08.015.0060-A | 466.54
08.015.0061-0 | 139.15
08.015.0061-A | 134.89
08.015.0063-0 | 445.54
08.015.0063-A | 442.78
08.015.0065-0 | 113.89
08.015.0065-A | 111.13
08.015.0067-0 | 573.28
08.015.0067-A | 568.38
08.015.0068-0 | 548.01
08.015.0068-A | 544.61
08.015.0083-0 | 95.77
08.015.0083-A | 95.37
08.015.0084-0 | 109.74
08.015.0084-A | 109.34
08.015.0085-0 | 529.72
08.015.0085-A | 525.86
08.015.0086-0 | 19.58
08.015.0086-A | 19.48
08.015.0087-0 | 4.3
08.015.0087-A | 4.23
08.015.0088-0 | 15.07
08.015.0088-A | 15.03
08.015.0090-0 | 63.6
08.015.0090-A | 63.2
08.015.0095-0 | 86.88
08.015.0095-A | 86.41
08.015.0096-0 | 8.24
08.015.0096-A | 7.84
08.015.0097-0 | 11.63
08.015.0097-A | 11.1
08.015.0098-0 | 431.52
08.015.0098-A | 428.6
08.015.0310-0 | 20.46
08.015.0310-A | 19.88
08.015.0315-0 | 22.78
08.015.0315-A | 22.19
08.015.0320-0 | 104.9
08.015.0320-A | 104.32
08.015.0325-0 | 106.39
08.015.0325-A | 105.81
08.015.0350-0 | 120.7
08.015.0350-A | 117.97
08.015.0360-0 | 4378.04
08.015.0360-A | 4376.66
08.015.0363-0 | 5384.99
08.015.0363-A | 5383.3
08.015.0400-0 | 482.69
08.015.0400-A | 480.77
08.015.0410-0 | 12727.99
08.015.0410-A | 11891.4
08.016.0001-0 | 1223.23
08.016.0001-A | 1212.19
08.016.0002-0 | 945.67
08.016.0002-A | 939.45
08.017.0006-0 | 515.57
08.017.0006-A | 511.82
08.017.0010-0 | 581.4
08.017.0010-A | 578.95
08.017.0020-0 | 313.07
08.017.0020-A | 287.84
08.018.0001-0 | 16.41
08.018.0001-A | 15.58
08.018.0005-0 | 141.85
08.018.0005-A | 141.02
08.018.0010-0 | 142.05
08.018.0010-A | 141.21
08.018.0020-0 | 54.6
08.018.0020-A | 47.81
08.018.0023-0 | 180.04
08.018.0023-A | 173.25
08.018.0052-0 | 13.02
08.018.0052-A | 12.94
08.019.0001-0 | 26.28
08.019.0001-A | 22.95
08.019.0002-0 | 8.66
08.019.0002-A | 7.6
08.019.0003-0 | 47.43
08.019.0003-A | 42.04
08.019.0004-0 | 53.07
08.019.0004-A | 51.75
08.019.0009-0 | 16.66
08.019.0009-A | 14.88
08.019.0010-0 | 5.11
08.019.0010-A | 4.58
08.020.0008-0 | 100.61
08.020.0008-A | 96.93
08.020.0010-0 | 109.81
08.020.0010-A | 106.13
08.020.0012-0 | 118.38
08.020.0012-A | 114.7
08.020.0018-0 | 149.88
08.020.0018-A | 146.2
08.020.0020-0 | 109.65
08.020.0020-A | 105.97
08.020.0022-0 | 118.21
08.020.0022-A | 114.53
08.020.0024-0 | 132.03
08.020.0024-A | 128.35
08.020.0030-0 | 70.49
08.020.0030-A | 67.02
08.020.0035-0 | 80.44
08.020.0035-A | 75.65
08.020.0040-0 | 61.68
08.020.0040-A | 57.32
08.021.0001-0 | 1.76
08.021.0001-A | 1.7
08.021.0002-0 | 7.42
08.021.0002-A | 7.17
08.021.0003-0 | 3.76
08.021.0003-A | 3.68
08.022.0002-0 | 1091.9
08.022.0002-A | 1082.12
08.024.0002-0 | 50.41
08.024.0002-A | 43.68
08.026.0001-0 | 8
08.026.0001-A | 7.97
08.026.0002-0 | 2.24
08.026.0002-A | 2.23
08.026.0010-0 | 2.27
08.026.0010-A | 2.26
08.027.0035-0 | 122.93
08.027.0035-A | 113.73
08.027.0036-0 | 135.23
08.027.0036-A | 125.1
08.027.0037-0 | 116.15
08.027.0037-A | 105.08
08.027.0040-0 | 83.86
08.027.0040-A | 77.54
08.027.0041-0 | 92.25
08.027.0041-A | 85.3
08.027.0042-0 | 78.94
08.027.0042-A | 71.43
08.027.0045-0 | 166.14
08.027.0045-A | 154.85
08.027.0048-0 | 150.93
08.027.0048-A | 140.66
08.027.0051-0 | 144.65
08.027.0051-A | 133.54
08.027.0054-0 | 159.12
08.027.0054-A | 146.89
08.027.0057-0 | 185.36
08.027.0057-A | 174.07
08.027.0060-0 | 168.51
08.027.0060-A | 158.24
08.027.0063-0 | 162.24
08.027.0063-A | 151.12
08.027.0066-0 | 178.46
08.027.0066-A | 166.23
08.027.0069-0 | 202.65
08.027.0069-A | 191.37
08.027.0072-0 | 184.23
08.027.0072-A | 173.97
08.027.0075-0 | 183.47
08.027.0075-A | 171.62
08.027.0078-0 | 195.76
08.027.0078-A | 183.53
08.027.0079-0 | 131.26
08.027.0079-A | 122.14
08.027.0082-0 | 119.33
08.027.0082-A | 111.04
08.027.0083-0 | 116.7
08.027.0083-A | 107.65
08.027.0085-0 | 106.09
08.027.0085-A | 97.86
08.027.0088-0 | 138.81
08.027.0088-A | 129.69
08.027.0089-0 | 126.19
08.027.0089-A | 117.9
08.027.0090-0 | 124.25
08.027.0090-A | 115.2
08.027.0095-0 | 112.95
08.027.0095-A | 104.72
08.027.0096-0 | 151.13
08.027.0096-A | 142.01
08.027.0098-0 | 137.39
08.027.0098-A | 129.1
08.027.0099-0 | 136.57
08.027.0099-A | 127.52
08.027.0102-0 | 124.16
08.027.0102-A | 115.93
08.028.0010-0 | 257.57
08.028.0010-A | 241.28
08.028.0015-0 | 38.89
08.028.0015-A | 36.07
08.031.0005-0 | 1962.99
08.031.0005-A | 1914.68
08.031.0006-0 | 2623.41
08.031.0006-A | 2532.15
08.031.0007-0 | 2479.45
08.031.0007-A | 2388.65
08.032.0001-0 | 8.63
08.032.0001-A | 8.36
08.034.0001-0 | 69.06
08.034.0001-A | 65.3
08.034.0002-0 | 222.59
08.034.0002-A | 205.99
08.034.0005-0 | 336.83
08.034.0005-A | 316.73
08.034.0010-0 | 336.83
08.034.0010-A | 316.73
08.034.0020-0 | 790.98
08.034.0020-A | 725.32
08.034.0025-0 | 743.48
08.034.0025-A | 679.7
08.035.0001-0 | 174.75
08.035.0001-A | 174.43
08.035.0005-0 | 216.88
08.035.0005-A | 210.23
08.036.0001-0 | 161.69
08.036.0001-A | 161.38
08.036.0002-0 | 203.82
08.036.0002-A | 197.18
08.037.0070-0 | 25.26
08.037.0070-A | 23.76
08.037.0073-0 | 22.42
08.037.0073-A | 21.01
08.037.0075-0 | 24.14
08.037.0075-A | 22.64
08.037.0077-0 | 17.84
08.037.0077-A | 16.56
08.038.0001-0 | 183.08
08.038.0001-A | 173.06
08.040.0005-0 | 55.11
08.040.0005-A | 53.42
08.040.0010-0 | 46.21
08.040.0010-A | 44.79
08.040.0015-0 | 33.72
08.040.0015-A | 32.67
08.040.0020-0 | 27.61
08.040.0020-A | 26.77
08.040.0025-0 | 27.01
08.040.0025-A | 26.18
08.040.0030-0 | 12.05
08.040.0030-A | 11.67
08.050.0001-0 | 190.13
08.050.0001-A | 187.89
08.050.0004-0 | 141.4
08.050.0004-A | 139.16
09.001.0001-1 | 18.03
09.001.0001-B | 16.99
09.001.0002-0 | 21.95
09.001.0002-A | 20.38
09.001.0003-1 | 16.51
09.001.0003-B | 15.47
09.001.0004-0 | 20.23
09.001.0004-A | 18.89
09.001.0020-0 | 16.5
09.001.0020-A | 15.77
09.001.0025-0 | 21.98
09.001.0025-A | 20.52
09.001.0030-0 | 17.6
09.001.0030-A | 16.72
09.001.0035-0 | 14.98
09.001.0035-A | 14.25
09.001.0040-0 | 8.69
09.001.0040-A | 8.58
09.001.0045-0 | 12.97
09.001.0045-A | 11.95
09.001.0050-0 | 32.54
09.001.0050-A | 31.63
09.001.0055-0 | 14.77
09.001.0055-A | 13.63
09.001.0060-0 | 29.75
09.001.0060-A | 27.6
09.001.0065-0 | 42.91
09.001.0065-A | 40.76
09.001.0070-0 | 6.49
09.001.0070-A | 5.64
09.001.0075-0 | 6.49
09.001.0075-A | 5.64
09.001.0082-0 | 21.72
09.001.0082-A | 21.2
09.001.0100-0 | 120.9
09.001.0100-A | 120.85
09.002.0001-0 | 66.46
09.002.0001-A | 62.11
09.002.0002-0 | 7.83
09.002.0002-A | 6.79
09.002.0003-0 | 7.05
09.002.0003-A | 6.11
09.002.0010-0 | 5.48
09.002.0010-A | 4.75
09.002.0012-0 | 2.5
09.002.0012-A | 2.17
09.002.0015-0 | 2.15
09.002.0015-A | 1.87
09.002.0017-0 | 4.31
09.002.0017-A | 3.74
09.002.0019-0 | 6.47
09.002.0019-A | 5.61
09.002.0021-0 | 8.63
09.002.0021-A | 7.48
09.002.0023-0 | 13.49
09.002.0023-A | 11.69
09.002.0030-0 | 33.04
09.002.0030-A | 31.63
09.002.0032-0 | 7.83
09.002.0032-A | 6.79
09.002.0050-0 | 0.78
09.002.0050-A | 0.67
09.003.0010-0 | 1.65
09.003.0010-A | 1.65
09.003.0012-0 | 10.82
09.003.0012-A | 10.82
09.003.0028-0 | 18
09.003.0028-A | 18
09.003.0036-0 | 12.8
09.003.0036-A | 12.8
09.003.0065-0 | 55
09.003.0065-A | 55
09.003.0067-0 | 250
09.003.0067-A | 250
09.003.0069-0 | 391.4
09.003.0069-A | 391.4
09.003.0071-0 | 510
09.003.0071-A | 510
09.003.0075-0 | 61.8
09.003.0075-A | 61.8
09.003.0078-0 | 92.1
09.003.0078-A | 92.1
09.003.0081-0 | 20.6
09.003.0081-A | 20.6
09.003.0143-0 | 38.4
09.003.0143-A | 38.4
09.003.0155-0 | 25.6
09.003.0155-A | 25.6
09.003.0158-0 | 96
09.003.0158-A | 96
09.003.0164-0 | 81.6
09.003.0164-A | 81.6
09.003.0168-0 | 153.6
09.003.0168-A | 153.6
09.003.0177-0 | 53.76
09.003.0177-A | 53.76
09.003.0180-0 | 244.48
09.003.0180-A | 244.48
09.003.0190-0 | 60
09.003.0190-A | 60
09.003.0193-0 | 46.25
09.003.0193-A | 46.25
09.003.0196-0 | 128.75
09.003.0196-A | 128.75
09.003.0202-0 | 64.5
09.003.0202-A | 64.5
09.004.0001-0 | 205.48
09.004.0001-A | 196.91
09.004.0002-0 | 365.96
09.004.0002-A | 349.54
09.004.0003-0 | 617.99
09.004.0003-A | 617.99
09.004.0004-0 | 1358
09.004.0004-A | 1358
09.004.0005-0 | 725.8
09.004.0005-A | 697.65
09.004.0010-0 | 51.94
09.004.0010-A | 48.98
09.004.0011-0 | 103.14
09.004.0011-A | 96.93
09.004.0013-0 | 445.39
09.004.0013-A | 419.77
09.004.0015-0 | 78.9
09.004.0015-A | 69.75
09.004.0017-0 | 93.71
09.004.0017-A | 88.11
09.004.0019-0 | 144.1
09.004.0019-A | 133.31
09.004.0020-0 | 115.99
09.004.0020-A | 109.01
09.004.0023-0 | 5.95
09.004.0023-A | 5.38
09.004.0025-0 | 5.99
09.004.0025-A | 5.42
09.004.0028-0 | 103.08
09.004.0028-A | 100.69
09.004.0050-0 | 245.05
09.004.0050-A | 217.98
09.004.0051-0 | 288.7
09.004.0051-A | 256.58
09.004.0055-0 | 234.87
09.004.0055-A | 209.15
09.004.0056-0 | 263.15
09.004.0056-A | 234.06
09.004.0060-0 | 421.31
09.004.0060-A | 417.13
09.005.0001-0 | 2.5
09.005.0001-A | 2.17
09.005.0002-0 | 1.56
09.005.0002-A | 1.35
09.005.0003-0 | 2.35
09.005.0003-A | 2.03
09.005.0004-0 | 26.57
09.005.0004-A | 26.05
09.005.0005-0 | 20.78
09.005.0005-A | 20.26
09.005.0006-0 | 43.63
09.005.0006-A | 43.11
09.005.0007-0 | 3.13
09.005.0007-A | 2.71
09.005.0008-0 | 6311.74
09.005.0008-A | 5473.59
09.005.0009-0 | 3.91
09.005.0009-A | 3.39
09.005.0011-0 | 183
09.005.0011-A | 176.14
09.005.0012-0 | 5056.26
09.005.0012-A | 4808.79
09.005.0020-0 | 25.08
09.005.0020-A | 21.73
09.005.0021-0 | 25.08
09.005.0021-A | 21.73
09.005.0022-0 | 25.08
09.005.0022-A | 21.73
09.005.0023-0 | 25.08
09.005.0023-A | 21.73
09.005.0024-0 | 412.46
09.005.0024-A | 359.3
09.005.0025-0 | 327.5
09.005.0025-A | 285.08
09.005.0026-0 | 355.16
09.005.0026-A | 308.71
09.005.0027-0 | 327.5
09.005.0027-A | 285.08
09.005.0028-0 | 2045.59
09.005.0028-A | 1787.55
09.005.0029-0 | 4.7
09.005.0029-A | 4.07
09.005.0030-0 | 156.76
09.005.0030-A | 135.85
09.005.0032-0 | 91.3
09.005.0032-A | 79.86
09.005.0033-0 | 14.6
09.005.0033-A | 12.69
09.005.0034-0 | 32.99
09.005.0034-A | 28.74
09.005.0035-0 | 4.97
09.005.0035-A | 4.33
09.005.0036-0 | 40.95
09.005.0036-A | 39.76
09.005.0037-0 | 1.08
09.005.0037-A | 1.04
09.005.0038-0 | 0.76
09.005.0038-A | 0.72
09.005.0039-0 | 0.12
09.005.0039-A | 0.11
09.005.0041-0 | 39.03
09.005.0041-A | 38.23
09.005.0052-0 | 252.48
09.005.0052-A | 234.2
09.005.0053-0 | 361.13
09.005.0053-A | 334.96
09.005.0054-0 | 569.92
09.005.0054-A | 526.89
09.005.0059-0 | 0.94
09.005.0059-A | 0.81
09.005.0060-0 | 2.36
09.005.0060-A | 2.04
09.005.0061-0 | 31.56
09.005.0061-A | 27.38
09.005.0100-0 | 3225.74
09.005.0100-A | 2803.63
09.005.0105-0 | 1313.19
09.005.0105-A | 1146.18
09.005.0110-0 | 3.91
09.005.0110-A | 3.39
09.005.0115-0 | 80.93
09.005.0115-A | 70.36
09.005.0120-0 | 1269.22
09.005.0120-A | 1101.95
09.005.0125-0 | 327.5
09.005.0125-A | 285.08
09.005.0130-0 | 0.31
09.005.0130-A | 0.27
09.005.0135-0 | 1.56
09.005.0135-A | 1.35
09.005.0140-0 | 1.25
09.005.0140-A | 1.08
09.005.0145-0 | 3.91
09.005.0145-A | 3.39
09.005.0150-0 | 0.18
09.005.0150-A | 0.16
09.005.0155-0 | 3.13
09.005.0155-A | 2.71
09.006.0003-0 | 104.03
09.006.0003-A | 102.99
09.006.0006-0 | 1048.62
09.006.0006-A | 967.44
09.006.0007-0 | 493.78
09.006.0007-A | 451.96
09.006.0008-0 | 1074.82
09.006.0008-A | 1041.37
09.006.0009-0 | 62.7
09.006.0009-A | 54.34
09.006.0010-0 | 2677.95
09.006.0010-A | 2596.77
09.006.0015-0 | 1606.35
09.006.0015-A | 1525.17
09.006.0020-0 | 444.96
09.006.0020-A | 444.96
09.006.0030-0 | 341.05
09.006.0030-A | 335.62
09.006.0032-0 | 250
09.006.0032-A | 250
09.007.0001-0 | 125.41
09.007.0001-A | 108.68
09.007.0002-0 | 164.6
09.007.0002-A | 142.64
09.007.0003-0 | 190.47
09.007.0003-A | 165.06
09.007.0010-0 | 1.75
09.007.0010-A | 1.54
09.007.0015-0 | 23.51
09.007.0015-A | 20.37
09.007.0030-0 | 11.75
09.007.0030-A | 10.18
09.007.0035-0 | 78.38
09.007.0035-A | 67.92
09.008.0010-0 | 169.54
09.008.0010-A | 164.31
09.009.0001-0 | 20.86
09.009.0001-A | 19.77
09.009.0002-0 | 31.1
09.009.0002-A | 29.64
09.009.0003-0 | 18.52
09.009.0003-A | 17.68
09.009.0004-0 | 180.58
09.009.0004-A | 175.36
09.009.0010-0 | 5056.26
09.009.0010-A | 4808.79
09.010.0001-0 | 58.41
09.010.0001-A | 54.03
09.010.0002-0 | 33.91
09.010.0002-A | 30.91
09.011.0001-0 | 140.71
09.011.0001-A | 139.08
09.012.0001-0 | 371.13
09.012.0001-A | 337.25
09.012.0002-0 | 266.23
09.012.0002-A | 241.74
09.012.0003-0 | 727.09
09.012.0003-A | 670.09
09.012.0004-0 | 1256.19
09.012.0004-A | 1153.24
09.012.0010-0 | 638.6
09.012.0010-A | 638.6
09.012.0015-0 | 282.41
09.012.0015-A | 270.88
09.013.0001-0 | 845.47
09.013.0001-A | 821.49
09.013.0002-0 | 2157.78
09.013.0002-A | 1985.8
09.013.0010-0 | 852.07
09.013.0010-A | 762.09
09.013.0015-0 | 1540.74
09.013.0015-A | 1459.12
09.013.0016-0 | 566.93
09.013.0016-A | 533.06
09.013.0020-0 | 834.54
09.013.0020-A | 812.13
09.013.0030-0 | 230.32
09.013.0030-A | 220.52
09.013.0035-0 | 92.58
09.013.0035-A | 85.05
09.013.0040-0 | 118.26
09.013.0040-A | 103.64
09.014.0015-0 | 1890.77
09.014.0015-A | 1775.14
09.015.0003-0 | 212.21
09.015.0003-A | 202.31
09.015.0005-0 | 200.9
09.015.0005-A | 189.42
09.015.0006-0 | 263.68
09.015.0006-A | 244.95
09.015.0007-0 | 283.76
09.015.0007-A | 269.27
09.015.0008-0 | 250.48
09.015.0008-A | 238.77
09.015.0010-0 | 234.14
09.015.0010-A | 224.22
09.015.0015-0 | 164.47
09.015.0015-A | 160.5
09.015.0020-0 | 314.29
09.015.0020-A | 297.38
09.015.0025-0 | 177.58
09.015.0025-A | 165.14
09.015.0030-0 | 230.56
09.015.0030-A | 218.87
09.015.0032-0 | 205.11
09.015.0032-A | 194.14
09.015.0034-0 | 187.96
09.015.0034-A | 177.81
09.015.0036-0 | 161.52
09.015.0036-A | 152.76
09.015.0040-0 | 271.82
09.015.0040-A | 261.37
09.015.0042-0 | 264.27
09.015.0042-A | 254.49
09.015.0044-0 | 320.08
09.015.0044-A | 310.1
09.015.0046-0 | 335.36
09.015.0046-A | 326.35
09.015.0048-0 | 267.86
09.015.0048-A | 260.58
09.015.0050-0 | 271.79
09.015.0050-A | 262.27
09.015.0052-0 | 320.36
09.015.0052-A | 310.84
09.015.0056-0 | 346.37
09.015.0056-A | 336.8
09.015.0058-0 | 309.74
09.015.0058-A | 300.21
09.015.0060-0 | 377.49
09.015.0060-A | 367.6
09.015.0062-0 | 428.88
09.015.0062-A | 418.02
09.015.0064-0 | 200.9
09.015.0064-A | 189.42
09.015.0066-0 | 284.16
09.015.0066-A | 277.96
09.015.0068-0 | 253.08
09.015.0068-A | 237.99
09.015.0070-0 | 234.97
09.015.0070-A | 219.88
09.015.0072-0 | 314.93
09.015.0072-A | 297.95
09.015.0074-0 | 109.47
09.015.0074-A | 106.16
09.015.0078-0 | 143.28
09.015.0078-A | 139.97
09.015.0080-0 | 165.88
09.015.0080-A | 161.91
09.015.0200-0 | 71.66
09.015.0200-A | 69.48
09.015.0300-0 | 662.68
09.015.0300-A | 623.73
09.015.0302-0 | 1828.21
09.015.0302-A | 1789.21
09.015.0304-0 | 1520.67
09.015.0304-A | 1478.9
09.015.0306-0 | 2017.09
09.015.0306-A | 1988.72
09.015.0308-0 | 1245.82
09.015.0308-A | 1220.12
09.015.0310-0 | 10227.35
09.015.0310-A | 9635.2
09.015.0312-0 | 2933.48
09.015.0312-A | 2743.78
09.015.0314-0 | 3251.03
09.015.0314-A | 3060.53
09.015.0316-0 | 472.9
09.015.0316-A | 438.1
09.015.0318-0 | 1028.42
09.015.0318-A | 969.92
09.015.0320-0 | 1734.54
09.015.0320-A | 1712.13
09.015.0322-0 | 2778.19
09.015.0322-A | 2590.83
09.015.0324-0 | 3511.89
09.015.0324-A | 3322.21
09.015.0326-0 | 1082.16
09.015.0326-A | 1039.47
09.015.0328-0 | 2216.4
09.015.0328-A | 2025.68
09.015.0330-0 | 2739.83
09.015.0330-A | 2541.68
09.015.0332-0 | 7082.79
09.015.0332-A | 6746.51
09.015.0334-0 | 573.9
09.015.0334-A | 544.54
09.015.0336-0 | 676.09
09.015.0336-A | 626.5
09.015.0338-0 | 657.93
09.015.0338-A | 617.41
09.015.0340-0 | 820.02
09.015.0340-A | 771.68
09.015.0342-0 | 1055.47
09.015.0342-A | 984.16
09.026.0010-0 | 1268.96
09.026.0010-A | 1268.96
09.026.0015-0 | 382.13
09.026.0015-A | 382.13
09.026.0017-0 | 252.88
09.026.0017-A | 252.88
09.026.0020-0 | 101.97
09.026.0020-A | 101.97
09.026.0025-0 | 157.92
09.026.0025-A | 157.47
09.026.0030-0 | 41.1
09.026.0030-A | 41.1
09.026.0035-0 | 59.6
09.026.0035-A | 59.6
09.026.0040-0 | 113.2
09.026.0040-A | 113.2
09.026.0045-0 | 48.42
09.026.0045-A | 45.77
10.001.0004-1 | 199.25
10.001.0004-B | 193.35
10.001.0010-0 | 526.58
10.001.0010-A | 477.41
10.001.0015-0 | 648.42
10.001.0015-A | 585.12
10.002.0003-0 | 528.68
10.002.0003-A | 523.37
10.002.0010-0 | 153
10.002.0010-A | 149.88
10.002.0015-0 | 382.26
10.002.0015-A | 373.29
10.002.0020-0 | 547.93
10.002.0020-A | 535.33
10.002.0025-0 | 195.31
10.002.0025-A | 191.26
10.002.0030-0 | 466.35
10.002.0030-A | 456.19
10.002.0035-0 | 665.54
10.002.0035-A | 651.59
10.002.0040-0 | 227.92
10.002.0040-A | 223.14
10.002.0045-0 | 518.51
10.002.0045-A | 507.88
10.002.0050-0 | 744.85
10.002.0050-A | 730.1
10.002.0055-0 | 275.01
10.002.0055-A | 269.29
10.002.0060-0 | 611.99
10.002.0060-A | 600.16
10.002.0065-0 | 873.46
10.002.0065-A | 857.38
10.002.0070-0 | 307.06
10.002.0070-A | 300.62
10.002.0075-0 | 672.95
10.002.0075-A | 660.19
10.002.0080-0 | 953.88
10.002.0080-A | 937
10.002.0085-0 | 348.87
10.002.0085-A | 341.69
10.002.0090-0 | 744.99
10.002.0090-A | 731.72
10.002.0095-0 | 1077.54
10.002.0095-A | 1058.81
10.003.0005-1 | 29.39
10.003.0005-B | 28.04
10.003.0006-0 | 23.01
10.003.0006-A | 20.01
10.003.0010-0 | 41.07
10.003.0010-A | 39.14
10.003.0011-0 | 24.15
10.003.0011-A | 21.01
10.003.0015-0 | 59.04
10.003.0015-A | 56.2
10.003.0016-0 | 25.29
10.003.0016-A | 22
10.003.0020-0 | 74.52
10.003.0020-A | 70.93
10.003.0021-0 | 27.55
10.003.0021-A | 23.99
10.003.0025-0 | 114.73
10.003.0025-A | 109.17
10.003.0026-0 | 35.25
10.003.0026-A | 30.72
10.003.0030-0 | 144.57
10.003.0030-A | 137.49
10.003.0031-0 | 46.04
10.003.0031-A | 40.21
10.003.0035-0 | 185.96
10.003.0035-A | 176.8
10.003.0036-0 | 47.19
10.003.0036-A | 41.21
10.003.0040-0 | 235.69
10.003.0040-A | 224.08
10.003.0041-0 | 48.91
10.003.0041-A | 42.69
10.003.0045-0 | 255.6
10.003.0045-A | 243.11
10.003.0046-0 | 61.2
10.003.0046-A | 53.52
10.003.0050-0 | 283.37
10.003.0050-A | 269.72
10.003.0051-0 | 91.53
10.003.0051-A | 80.05
10.003.0055-0 | 293.31
10.003.0055-A | 279.56
10.003.0056-0 | 160.73
10.003.0056-A | 140.57
10.003.0080-0 | 430.07
10.003.0080-A | 415.36
10.003.0082-0 | 514.56
10.003.0082-A | 498.87
10.003.0084-0 | 747.84
10.003.0084-A | 726.33
10.004.0130-0 | 81.8
10.004.0130-A | 81.8
10.004.0135-0 | 92.72
10.004.0135-A | 92.72
10.004.0140-0 | 111.23
10.004.0140-A | 111.23
10.004.0145-0 | 124.87
10.004.0145-A | 124.87
10.004.0149-0 | 161.7
10.004.0149-A | 161.7
10.004.0165-0 | 214.72
10.004.0165-A | 214.72
10.004.0170-0 | 266.59
10.004.0170-A | 266.59
10.004.0175-0 | 425.52
10.004.0175-A | 425.52
10.004.0180-0 | 197.66
10.004.0180-A | 197.66
10.004.0181-0 | 247.79
10.004.0181-A | 247.79
10.004.0182-0 | 285.07
10.004.0182-A | 285.07
10.004.0183-0 | 416.89
10.004.0183-A | 416.89
10.004.0184-0 | 536.52
10.004.0184-A | 536.52
10.004.0185-0 | 725.71
10.004.0185-A | 725.71
10.004.0186-0 | 1125.33
10.004.0186-A | 1125.33
10.004.0200-0 | 61.8
10.004.0200-A | 61.8
10.004.0205-0 | 69.01
10.004.0205-A | 69.01
10.004.0210-0 | 77.25
10.004.0210-A | 77.25
10.004.0215-0 | 85.49
10.004.0215-A | 85.49
10.004.0220-0 | 96.82
10.004.0220-A | 96.82
10.004.0225-0 | 133.9
10.004.0225-A | 133.9
10.004.0230-0 | 164.8
10.004.0230-A | 164.8
10.004.0235-0 | 195.7
10.004.0235-A | 195.7
10.004.0260-0 | 92.7
10.004.0260-A | 92.7
10.004.0265-0 | 92.7
10.004.0265-A | 92.7
10.004.0270-0 | 92.7
10.004.0270-A | 92.7
10.004.0275-0 | 127.72
10.004.0275-A | 127.72
10.004.0280-0 | 144.2
10.004.0280-A | 144.2
10.004.0285-0 | 200.85
10.004.0285-A | 200.85
10.004.0290-0 | 250
10.004.0290-A | 250
10.004.0295-0 | 293.55
10.004.0295-A | 293.55
10.005.0002-0 | 349.29
10.005.0002-A | 340.37
10.005.0003-1 | 377.97
10.005.0003-B | 368.69
10.005.0004-0 | 454.62
10.005.0004-A | 444.58
10.005.0005-0 | 534.01
10.005.0005-A | 523.32
10.005.0006-0 | 609.33
10.005.0006-A | 596.86
10.005.0022-0 | 355.03
10.005.0022-A | 345.38
10.005.0023-1 | 383.14
10.005.0023-B | 373.17
10.005.0024-0 | 460.19
10.005.0024-A | 449.41
10.005.0025-0 | 539.99
10.005.0025-A | 528.5
10.005.0026-0 | 608.01
10.005.0026-A | 595.36
10.005.0030-0 | 183.73
10.005.0030-A | 179.29
10.005.0031-0 | 200.62
10.005.0031-A | 195.97
10.005.0032-0 | 245.44
10.005.0032-A | 240.41
10.005.0033-0 | 282.49
10.005.0033-A | 277.16
10.005.0034-0 | 300.56
10.005.0034-A | 294.7
10.005.0050-1 | 349.29
10.005.0050-B | 340.37
10.005.0052-0 | 395.78
10.005.0052-A | 385.67
10.005.0055-0 | 486.9
10.005.0055-A | 474.46
10.005.0057-0 | 586.9
10.005.0057-A | 571.92
10.005.0060-0 | 699.86
10.005.0060-A | 681.99
10.008.0001-1 | 246.74
10.008.0001-B | 213.81
10.008.0002-1 | 379.72
10.008.0002-B | 329.04
10.008.0003-1 | 284.48
10.008.0003-B | 246.51
10.008.0004-1 | 435.27
10.008.0004-B | 377.18
10.008.0005-1 | 323.66
10.008.0005-B | 280.46
10.008.0006-1 | 495.62
10.008.0006-B | 429.47
10.008.0007-1 | 410.27
10.008.0007-B | 355.51
10.008.0008-1 | 627.36
10.008.0008-B | 543.62
10.008.0009-1 | 506.06
10.008.0009-B | 438.52
10.008.0010-1 | 774.16
10.008.0010-B | 670.83
10.008.0020-0 | 345.44
10.008.0020-A | 299.33
10.008.0021-0 | 691.09
10.008.0021-A | 598.85
10.008.0022-0 | 398.27
10.008.0022-A | 345.11
10.008.0023-0 | 792.2
10.008.0023-A | 686.47
10.008.0024-0 | 453.13
10.008.0024-A | 392.65
10.008.0025-0 | 902.03
10.008.0025-A | 781.64
10.008.0026-0 | 574.37
10.008.0026-A | 497.71
10.008.0027-0 | 1141.79
10.008.0027-A | 989.4
10.008.0028-0 | 708.49
10.008.0028-A | 613.92
10.008.0029-0 | 1408.98
10.008.0029-A | 1220.92
10.008.0040-0 | 382.45
10.008.0040-A | 331.4
10.008.0041-0 | 765.14
10.008.0041-A | 663.01
10.008.0042-0 | 440.94
10.008.0042-A | 382.09
10.008.0043-0 | 877.08
10.008.0043-A | 760.02
10.008.0044-0 | 501.68
10.008.0044-A | 434.72
10.008.0045-0 | 998.68
10.008.0045-A | 865.39
10.008.0046-0 | 635.92
10.008.0046-A | 551.04
10.008.0047-0 | 1264.13
10.008.0047-A | 1095.4
10.008.0048-0 | 784.4
10.008.0048-A | 679.7
10.008.0049-0 | 1559.94
10.008.0049-A | 1351.74
10.008.0050-1 | 161.73
10.008.0050-B | 140.14
10.008.0051-1 | 313.58
10.008.0051-B | 271.72
10.008.0060-0 | 226.43
10.008.0060-A | 196.2
10.008.0061-0 | 570.71
10.008.0061-A | 494.54
10.008.0070-0 | 250.69
10.008.0070-A | 217.23
10.008.0071-0 | 631.86
10.008.0071-A | 547.52
10.010.0001-1 | 317.62
10.010.0001-B | 303.49
10.010.0002-0 | 305.77
10.010.0002-A | 292.61
10.010.0003-1 | 344.39
10.010.0003-B | 329.13
10.010.0004-1 | 673.2
10.010.0004-B | 638.89
10.010.0005-1 | 765.63
10.010.0005-B | 726.41
10.010.0008-0 | 360.78
10.010.0008-A | 341.91
10.010.0009-0 | 526.55
10.010.0009-A | 502.57
10.010.0010-0 | 895.93
10.010.0010-A | 849.76
10.010.0012-0 | 1719.43
10.010.0012-A | 1620.24
10.010.0020-0 | 204.97
10.010.0020-A | 195.12
10.010.0025-0 | 363.84
10.010.0025-A | 346.52
10.010.0030-0 | 483.07
10.010.0030-A | 457.65
10.010.0035-0 | 209.92
10.010.0035-A | 199.41
10.010.0040-0 | 372.75
10.010.0040-A | 354.25
10.010.0045-0 | 495.95
10.010.0045-A | 468.81
10.010.0050-0 | 217.84
10.010.0050-A | 206.28
10.010.0055-0 | 377.21
10.010.0055-A | 358.11
10.010.0060-0 | 503.38
10.010.0060-A | 475.24
10.010.0065-0 | 318.23
10.010.0065-A | 299.76
10.010.0070-0 | 562.79
10.010.0070-A | 530.41
10.010.0075-0 | 746.86
10.010.0075-A | 700.8
10.010.0080-0 | 331.61
10.010.0080-A | 311.35
10.010.0085-0 | 578.64
10.010.0085-A | 544.15
10.010.0090-0 | 769.65
10.010.0090-A | 720.55
10.010.0095-0 | 341.51
10.010.0095-A | 319.93
10.010.0100-0 | 598.45
10.010.0100-A | 561.31
10.010.0105-0 | 812.25
10.010.0105-A | 757.46
10.011.0006-1 | 128.6
10.011.0006-B | 120.69
10.011.0007-0 | 173.61
10.011.0007-A | 162.93
10.011.0008-0 | 205.76
10.011.0008-A | 193.11
10.011.0009-1 | 218.63
10.011.0009-B | 205.18
10.011.0010-0 | 295.15
10.011.0010-A | 276.99
10.011.0011-0 | 349.8
10.011.0011-A | 328.29
10.011.0020-0 | 18.39
10.011.0020-A | 17.25
10.012.0001-0 | 165.19
10.012.0001-A | 143.12
10.012.0005-0 | 214.74
10.012.0005-A | 186.06
10.012.0010-0 | 379.94
10.012.0010-A | 329.19
10.012.0015-0 | 446.01
10.012.0015-A | 386.44
10.012.0050-0 | 496.34
10.012.0050-A | 477.34
10.012.0055-1 | 744.52
10.012.0055-B | 716.01
10.012.0060-0 | 860.33
10.012.0060-A | 827.39
10.012.0065-0 | 992.69
10.012.0065-A | 954.69
10.012.0070-0 | 1240.87
10.012.0070-A | 1193.36
10.012.0080-0 | 1538.68
10.012.0080-A | 1479.77
10.012.0100-0 | 177.74
10.012.0100-A | 155.5
10.012.0101-0 | 278.89
10.012.0101-A | 243.69
10.012.0105-0 | 304.56
10.012.0105-A | 266.56
10.012.0107-0 | 355.18
10.012.0107-A | 310.9
10.012.0110-0 | 381.82
10.012.0110-A | 334.58
10.012.0112-0 | 414.2
10.012.0112-A | 363.63
10.012.0115-0 | 213.35
10.012.0115-A | 186.77
10.012.0120-0 | 316.18
10.012.0120-A | 277.1
10.012.0150-0 | 179.54
10.012.0150-A | 157.26
10.012.0155-0 | 267.49
10.012.0155-A | 233.94
10.012.0160-0 | 424.8
10.012.0160-A | 384.32
10.013.0002-0 | 50.78
10.013.0002-A | 47.96
10.013.0005-0 | 43.57
10.013.0005-A | 40.62
10.014.0001-0 | 11.35
10.014.0001-A | 11.35
10.014.0005-0 | 11.55
10.014.0005-A | 11.55
10.014.0010-0 | 29.47
10.014.0010-A | 29.21
10.014.0015-0 | 27.07
10.014.0015-A | 26.98
10.014.0020-0 | 7.89
10.014.0020-A | 7.89
10.014.0021-0 | 11.1
10.014.0021-A | 11.1
10.014.0022-0 | 7.89
10.014.0022-A | 7.89
10.015.0001-0 | 4.21
10.015.0001-A | 4.21
10.015.0005-0 | 13.07
10.015.0005-A | 12.83
10.015.0010-0 | 18.5
10.015.0010-A | 18.21
10.015.0015-0 | 24.13
10.015.0015-A | 23.78
10.016.0001-0 | 381.91
10.016.0001-A | 363.99
10.017.0002-0 | 99.62
10.017.0002-A | 94.15
10.017.0005-0 | 102.59
10.017.0005-A | 96.93
10.017.0008-1 | 169.08
10.017.0008-B | 161.08
10.017.0013-0 | 106.28
10.017.0013-A | 99.79
10.017.0016-0 | 148.45
10.017.0016-A | 141.65
10.017.0021-0 | 172.62
10.017.0021-A | 164.66
10.028.0005-0 | 66.08
10.028.0005-A | 61.55
10.028.0010-0 | 90.22
10.028.0010-A | 84.27
10.028.0015-0 | 115.61
10.028.0015-A | 107.98
10.028.0025-0 | 87.41
10.028.0025-A | 81.56
10.028.0030-0 | 114.36
10.028.0030-A | 107.55
10.028.0035-0 | 152.03
10.028.0035-A | 143.59
10.028.0040-0 | 183.83
10.028.0040-A | 178.07
10.028.0045-0 | 309.77
10.028.0045-A | 301.25
10.028.0050-0 | 438.31
10.028.0050-A | 427.86
10.060.0004-0 | 182.41
10.060.0004-A | 169.39
10.065.0001-0 | 1135.4
10.065.0001-A | 1061.44
10.065.0002-0 | 1385.92
10.065.0002-A | 1295.84
10.065.0003-0 | 2270.81
10.065.0003-A | 2122.88
10.065.0004-0 | 3063.12
10.065.0004-A | 2863.43
10.070.0001-0 | 14.41
10.070.0001-A | 13.87
10.080.0001-0 | 99.54
10.080.0001-A | 86.26
11.001.0001-1 | 354.48
11.001.0001-B | 354.48
11.001.0005-1 | 375.76
11.001.0005-B | 375.76
11.001.0006-1 | 399.19
11.001.0006-B | 399.19
11.001.0007-1 | 418.47
11.001.0007-B | 418.47
11.001.0008-1 | 446.64
11.001.0008-B | 446.64
11.001.0010-0 | 450.24
11.001.0010-A | 450.24
11.001.0013-1 | 450.25
11.001.0013-B | 450.25
11.001.0015-1 | 429.86
11.001.0015-B | 429.86
11.001.0018-0 | 1243.2
11.001.0018-A | 1243.2
11.001.0019-0 | 418.05
11.001.0019-A | 418.05
11.001.0020-1 | 312.53
11.001.0020-B | 312.53
11.001.0030-0 | 461.06
11.001.0030-A | 461.06
11.001.0032-1 | 601.24
11.001.0032-B | 601.24
11.001.0036-1 | 478.42
11.001.0036-B | 478.42
11.001.0038-1 | 518.82
11.001.0038-B | 518.82
11.001.0040-1 | 554.35
11.001.0040-B | 554.35
11.002.0010-0 | 159.27
11.002.0010-A | 138.02
11.002.0011-1 | 61
11.002.0011-B | 54.88
11.002.0012-1 | 75.29
11.002.0012-B | 66.26
11.002.0013-1 | 95.12
11.002.0013-B | 83.16
11.002.0014-1 | 113.86
11.002.0014-B | 99.7
11.002.0015-1 | 130.52
11.002.0015-B | 114.58
11.002.0017-1 | 51.98
11.002.0017-B | 48.33
11.002.0018-0 | 61.98
11.002.0018-A | 56.86
11.002.0021-1 | 113.64
11.002.0021-B | 99.02
11.002.0022-1 | 118.73
11.002.0022-B | 103.57
11.002.0023-1 | 144.14
11.002.0023-B | 126.15
11.002.0024-1 | 159.22
11.002.0024-B | 139.34
11.002.0025-1 | 211.07
11.002.0025-B | 184.1
11.002.0027-1 | 99.71
11.002.0027-B | 86.92
11.002.0028-1 | 115.78
11.002.0028-B | 100.85
11.002.0029-1 | 130.24
11.002.0029-B | 114.1
11.002.0030-1 | 145.16
11.002.0030-B | 127.14
11.002.0031-1 | 191.1
11.002.0031-B | 166.78
11.002.0033-1 | 86.71
11.002.0033-B | 75.27
11.002.0034-1 | 87.24
11.002.0034-B | 75.72
11.002.0035-1 | 88.05
11.002.0035-B | 76.4
11.002.0036-1 | 91.31
11.002.0036-B | 79.21
11.002.0037-1 | 105.38
11.002.0037-B | 91.38
11.002.0039-1 | 8.19
11.002.0039-B | 7.1
11.002.0040-1 | 5.13
11.002.0040-B | 4.59
11.002.0041-0 | 99.6
11.002.0041-A | 86.47
11.002.0042-0 | 100.19
11.002.0042-A | 86.96
11.002.0043-1 | 101.26
11.002.0043-B | 87.86
11.002.0044-0 | 104.88
11.002.0044-A | 90.98
11.002.0045-0 | 121.08
11.002.0045-A | 105
11.002.0060-0 | 171.8
11.002.0060-A | 150.58
11.003.0001-1 | 593.75
11.003.0001-B | 563.81
11.003.0002-0 | 615.03
11.003.0002-A | 585.09
11.003.0003-1 | 638.46
11.003.0003-B | 608.52
11.003.0005-1 | 657.74
11.003.0005-B | 627.8
11.003.0006-0 | 685.91
11.003.0006-A | 655.97
11.003.0007-0 | 689.51
11.003.0007-A | 659.57
11.003.0008-0 | 689.51
11.003.0008-A | 659.57
11.003.0010-0 | 656.22
11.003.0010-A | 626.28
11.003.0014-1 | 533.7
11.003.0014-B | 507.87
11.003.0015-0 | 447.51
11.003.0015-A | 421.69
11.003.0020-0 | 517.71
11.003.0020-A | 491.44
11.003.0050-0 | 58.62
11.003.0050-A | 53.55
11.003.0052-0 | 59.9
11.003.0052-A | 54.84
11.003.0054-0 | 60.96
11.003.0054-A | 55.9
11.003.0056-0 | 62.51
11.003.0056-A | 57.45
11.003.0060-0 | 68.01
11.003.0060-A | 62.94
11.003.0062-0 | 69.88
11.003.0062-A | 64.82
11.003.0064-0 | 71.43
11.003.0064-A | 66.36
11.003.0066-0 | 73.68
11.003.0066-A | 68.61
11.003.0070-0 | 79.28
11.003.0070-A | 74.22
11.003.0072-0 | 81.86
11.003.0072-A | 76.79
11.003.0074-0 | 83.98
11.003.0074-A | 78.91
11.003.0076-0 | 87.08
11.003.0076-A | 82.01
11.004.0001-1 | 38.85
11.004.0001-B | 34.87
11.004.0002-0 | 318.75
11.004.0002-A | 285.66
11.004.0003-0 | 435.99
11.004.0003-A | 402.9
11.004.0020-1 | 74.78
11.004.0020-B | 67.73
11.004.0021-1 | 84.35
11.004.0021-B | 77.3
11.004.0022-1 | 97.03
11.004.0022-B | 89.98
11.004.0023-1 | 113.7
11.004.0023-B | 106.65
11.004.0024-1 | 140
11.004.0024-B | 128.2
11.004.0025-1 | 124.52
11.004.0025-B | 112.72
11.004.0026-0 | 79.63
11.004.0026-A | 72.89
11.004.0027-0 | 224.31
11.004.0027-A | 214.02
11.004.0028-0 | 165.22
11.004.0028-A | 153.4
11.004.0029-0 | 39.43
11.004.0029-A | 36.23
11.004.0030-1 | 69.48
11.004.0030-B | 65.24
11.004.0035-1 | 13.53
11.004.0035-B | 12.46
11.004.0036-0 | 17.33
11.004.0036-A | 16.16
11.004.0037-0 | 20.01
11.004.0037-A | 18.66
11.004.0038-1 | 26.68
11.004.0038-B | 24.87
11.004.0053-1 | 107.86
11.004.0053-B | 100.01
11.004.0055-0 | 3199.85
11.004.0055-A | 3136.51
11.004.0060-0 | 182.34
11.004.0060-A | 172.03
11.004.0061-0 | 17.22
11.004.0061-A | 16.27
11.004.0063-0 | 15.63
11.004.0063-A | 14.68
11.004.0065-0 | 44.07
11.004.0065-A | 40.9
11.004.0066-0 | 38.04
11.004.0066-A | 34.87
11.004.0069-1 | 57.47
11.004.0069-B | 53.03
11.004.0070-1 | 50.64
11.004.0070-B | 46.21
11.004.0072-1 | 89.11
11.004.0072-B | 82.14
11.004.0073-1 | 78.87
11.004.0073-B | 71.9
11.004.0075-0 | 101.97
11.004.0075-A | 93.73
11.004.0076-1 | 90.29
11.004.0076-B | 82.06
11.004.0080-0 | 4.88
11.004.0080-A | 4.49
11.004.0100-0 | 118.44
11.004.0100-A | 114.52
11.004.0200-0 | 963
11.004.0200-A | 905.96
11.005.0001-1 | 97.6
11.005.0001-B | 87.19
11.005.0002-1 | 139.24
11.005.0002-B | 128.83
11.005.0005-1 | 241.46
11.005.0005-B | 227.13
11.005.0006-1 | 183.84
11.005.0006-B | 168.56
11.005.0010-0 | 77.22
11.005.0010-A | 69.22
11.005.0012-0 | 97.73
11.005.0012-A | 89.73
11.005.0015-0 | 126.52
11.005.0015-A | 116.11
11.005.0020-0 | 51.08
11.005.0020-A | 47.91
11.005.0050-0 | 324.74
11.005.0050-A | 295.13
11.005.0055-0 | 268.74
11.005.0055-A | 241.38
11.008.0001-1 | 9.6
11.008.0001-B | 9.6
11.008.0003-0 | 7.8
11.008.0003-A | 7.8
11.008.0004-1 | 7.45
11.008.0004-B | 7.45
11.009.0011-0 | 8.22
11.009.0011-A | 8.22
11.009.0012-0 | 9.38
11.009.0012-A | 9.38
11.009.0013-0 | 7.61
11.009.0013-A | 7.61
11.009.0014-1 | 6.99
11.009.0014-B | 6.99
11.009.0015-1 | 6.34
11.009.0015-B | 6.34
11.009.0050-1 | 15.29
11.009.0050-B | 14.53
11.009.0052-1 | 12.54
11.009.0052-B | 11.91
11.009.0054-1 | 11.25
11.009.0054-B | 10.74
11.009.0060-1 | 13.44
11.009.0060-B | 12.74
11.009.0062-1 | 14.12
11.009.0062-B | 13.49
11.009.0070-1 | 13.3
11.009.0070-B | 12.54
11.009.0072-1 | 11.97
11.009.0072-B | 11.31
11.009.0074-1 | 10.61
11.009.0074-B | 10.04
11.009.0100-1 | 16.06
11.009.0100-B | 15.28
11.009.0102-1 | 13.54
11.009.0102-B | 12.86
11.009.0104-1 | 12.49
11.009.0104-B | 11.9
11.009.0110-1 | 14.68
11.009.0110-B | 13.9
11.009.0112-1 | 15.12
11.009.0112-B | 14.44
11.009.0120-1 | 14.06
11.009.0120-B | 13.29
11.009.0122-1 | 12.73
11.009.0122-B | 12.05
11.009.0124-1 | 11.38
11.009.0124-B | 10.79
11.010.0008-0 | 17.06
11.010.0008-A | 17.06
11.010.0028-0 | 25.02
11.010.0028-A | 25.02
11.010.0029-0 | 22.36
11.010.0029-A | 22.36
11.010.0030-0 | 22.79
11.010.0030-A | 22.79
11.010.0031-0 | 23.31
11.010.0031-A | 23.31
11.010.0032-0 | 22.76
11.010.0032-A | 22.76
11.010.0033-0 | 22.71
11.010.0033-A | 22.71
11.010.0034-0 | 20.98
11.010.0034-A | 20.98
11.010.0035-0 | 20.2
11.010.0035-A | 20.2
11.010.0036-0 | 19.94
11.010.0036-A | 19.94
11.010.0037-0 | 19.61
11.010.0037-A | 19.61
11.010.0038-0 | 19.24
11.010.0038-A | 19.24
11.010.0039-0 | 19.12
11.010.0039-A | 19.12
11.010.0060-0 | 14.01
11.010.0060-A | 14.01
11.010.0081-0 | 22.33
11.010.0081-A | 22.33
11.010.0082-0 | 21.41
11.010.0082-A | 21.41
11.010.0083-0 | 19.98
11.010.0083-A | 19.98
11.010.0084-0 | 18.89
11.010.0084-A | 18.89
11.010.0085-0 | 19.36
11.010.0085-A | 19.36
11.010.0086-0 | 18.65
11.010.0086-A | 18.65
11.010.0087-0 | 17.33
11.010.0087-A | 17.33
11.010.0088-0 | 16.27
11.010.0088-A | 16.27
11.010.0089-0 | 16.05
11.010.0089-A | 16.05
11.010.0090-0 | 16.21
11.010.0090-A | 16.21
11.010.0091-0 | 15.94
11.010.0091-A | 15.94
11.010.0092-0 | 15.61
11.010.0092-A | 15.61
11.011.0010-0 | 3.91
11.011.0010-A | 3.63
11.011.0011-0 | 4.09
11.011.0011-A | 3.79
11.011.0012-0 | 4.32
11.011.0012-A | 3.98
11.011.0013-0 | 4.5
11.011.0013-A | 4.14
11.011.0014-0 | 4.61
11.011.0014-A | 4.23
11.011.0015-0 | 4.72
11.011.0015-A | 4.31
11.011.0016-0 | 4.78
11.011.0016-A | 4.37
11.011.0017-1 | 5.36
11.011.0017-B | 4.91
11.011.0018-0 | 5.7
11.011.0018-A | 5.19
11.011.0019-0 | 5.87
11.011.0019-A | 5.33
11.011.0020-0 | 6.21
11.011.0020-A | 5.61
11.011.0021-0 | 6.34
11.011.0021-A | 5.72
11.011.0022-0 | 6.73
11.011.0022-A | 6.06
11.011.0023-1 | 5.69
11.011.0023-B | 4.93
11.011.0024-1 | 4.74
11.011.0024-B | 4.11
11.011.0025-1 | 3.79
11.011.0025-B | 3.28
11.011.0027-0 | 5.21
11.011.0027-A | 4.52
11.011.0028-0 | 4.74
11.011.0028-A | 4.11
11.011.0029-0 | 5.69
11.011.0029-A | 4.93
11.011.0030-1 | 4.98
11.011.0030-B | 4.31
11.011.0031-1 | 4.26
11.011.0031-B | 3.69
11.011.0035-0 | 6.45
11.011.0035-A | 5.67
11.011.0036-0 | 5.74
11.011.0036-A | 5.06
11.011.0037-0 | 5.03
11.011.0037-A | 4.44
11.011.0040-0 | 2.37
11.011.0040-A | 2.05
11.012.0015-0 | 350.21
11.012.0015-A | 342.83
11.012.0016-0 | 532.6
11.012.0016-A | 517.59
11.012.0017-0 | 731.08
11.012.0017-A | 708.69
11.012.0018-0 | 798.76
11.012.0018-A | 769.27
11.012.0019-0 | 908.41
11.012.0019-A | 877.56
11.012.0020-0 | 920.2
11.012.0020-A | 888.17
11.012.0021-0 | 930.03
11.012.0021-A | 896.94
11.012.0025-1 | 1267.73
11.012.0025-B | 1231.16
11.012.0030-0 | 2219.05
11.012.0030-A | 2175.59
11.012.0035-0 | 3565.51
11.012.0035-A | 3517.31
11.012.0040-0 | 4640.25
11.012.0040-A | 4588.48
11.012.0045-0 | 6643.65
11.012.0045-A | 6588.67
11.012.0050-0 | 8418.61
11.012.0050-A | 8356.42
11.012.0060-0 | 355.67
11.012.0060-A | 348.29
11.012.0061-0 | 542.01
11.012.0061-A | 527
11.012.0062-0 | 740.78
11.012.0062-A | 718.39
11.012.0063-0 | 845.36
11.012.0063-A | 815.87
11.012.0064-0 | 957.5
11.012.0064-A | 926.65
11.012.0065-0 | 1073.04
11.012.0065-A | 1041.01
11.012.0066-0 | 1116.07
11.012.0066-A | 1082.98
11.012.0070-0 | 1556.71
11.012.0070-A | 1520.14
11.012.0075-0 | 2243.32
11.012.0075-A | 2199.86
11.012.0080-0 | 3839.74
11.012.0080-A | 3791.54
11.012.0085-0 | 4752.25
11.012.0085-A | 4700.48
11.012.0090-0 | 6074.77
11.012.0090-A | 6019.79
11.012.0095-0 | 10051.53
11.012.0095-A | 9989.34
11.013.0003-1 | 2399.46
11.013.0003-B | 2227.81
11.013.0006-0 | 62.78
11.013.0006-A | 58.96
11.013.0009-0 | 49.54
11.013.0009-A | 46.51
11.013.0014-0 | 2843.93
11.013.0014-A | 2673.1
11.013.0015-0 | 2871.33
11.013.0015-A | 2700.5
11.013.0016-0 | 2886.33
11.013.0016-A | 2715.5
11.013.0059-0 | 213.47
11.013.0059-A | 197.48
11.013.0060-0 | 255.66
11.013.0060-A | 240.86
11.013.0061-0 | 244.95
11.013.0061-A | 227.34
11.013.0062-0 | 300.92
11.013.0062-A | 283.75
11.013.0063-0 | 288.81
11.013.0063-A | 268.3
11.013.0064-0 | 335.63
11.013.0064-A | 316.45
11.013.0065-0 | 801.12
11.013.0065-A | 725.56
11.013.0066-0 | 332.21
11.013.0066-A | 312.61
11.013.0067-0 | 804.6
11.013.0067-A | 728.63
11.013.0068-0 | 381.76
11.013.0068-A | 359.35
11.013.0069-0 | 864.4
11.013.0069-A | 785.62
11.013.0070-1 | 2988.7
11.013.0070-B | 2812.26
11.013.0075-0 | 3016.1
11.013.0075-A | 2839.66
11.013.0080-0 | 3031.1
11.013.0080-A | 2854.66
11.013.0100-0 | 3044.43
11.013.0100-A | 2865.87
11.013.0105-0 | 3010.5
11.013.0105-A | 2840.13
11.013.0110-0 | 3028.98
11.013.0110-A | 2858.61
11.013.0130-0 | 2453.44
11.013.0130-A | 2318.24
11.013.0135-0 | 2480.84
11.013.0135-A | 2345.64
11.013.0140-0 | 2495.84
11.013.0140-A | 2360.64
11.015.0001-0 | 7.54
11.015.0001-A | 7.54
11.015.0003-0 | 7.38
11.015.0003-A | 7.38
11.015.0004-0 | 7.55
11.015.0004-A | 7.55
11.015.0010-0 | 24.92
11.015.0010-A | 24.92
11.015.0019-0 | 3659.38
11.015.0019-A | 3619.11
11.015.0020-0 | 3319.51
11.015.0020-A | 3279.24
11.015.0021-0 | 16.37
11.015.0021-A | 14.53
11.015.0022-0 | 31.08
11.015.0022-A | 27.4
11.015.0030-0 | 85.96
11.015.0030-A | 84.64
11.016.0001-0 | 20.68
11.016.0001-A | 19.8
11.016.0002-1 | 25901.51
11.016.0002-B | 24084.63
11.016.0003-0 | 258.52
11.016.0003-A | 247.51
11.016.0004-0 | 280.01
11.016.0004-A | 268.08
11.016.0005-0 | 354.73
11.016.0005-A | 339.62
11.016.0006-0 | 455.04
11.016.0006-A | 435.66
11.016.0007-0 | 19.69
11.016.0007-A | 18.94
11.016.0020-0 | 13.61
11.016.0020-A | 13.33
11.016.0022-0 | 17.77
11.016.0022-A | 16.96
11.016.0030-0 | 28.05
11.016.0030-A | 26.38
11.016.0040-0 | 983.72
11.016.0040-A | 947.28
11.016.0045-0 | 606.49
11.016.0045-A | 605.98
11.016.0047-0 | 379.89
11.016.0047-A | 343.86
11.016.0100-0 | 35.26
11.016.0100-A | 33.51
11.016.0101-0 | 16.03
11.016.0101-A | 14.28
11.016.0102-0 | 19.22
11.016.0102-A | 19.22
11.016.0200-0 | 14.02
11.016.0200-A | 14.02
11.016.0201-0 | 18.9
11.016.0201-A | 16.51
11.016.0505-1 | 17.91
11.016.0505-B | 17.22
11.018.0020-0 | 189
11.018.0020-A | 189
11.018.0021-0 | 609.83
11.018.0021-A | 590.57
11.018.0025-0 | 202.23
11.018.0025-A | 202.23
11.018.0026-0 | 623.06
11.018.0026-A | 603.8
11.018.0030-0 | 227.85
11.018.0030-A | 227.85
11.018.0031-0 | 648.68
11.018.0031-A | 629.42
11.018.0050-0 | 273
11.018.0050-A | 273
11.018.0051-0 | 336.3
11.018.0051-A | 336.3
11.018.0052-0 | 163.15
11.018.0052-A | 163.15
11.018.0053-0 | 325.5
11.018.0053-A | 325.5
11.018.0054-0 | 355.85
11.018.0054-A | 355.85
11.018.0060-0 | 210.34
11.018.0060-A | 210.34
11.018.0075-0 | 34.69
11.018.0075-A | 31.52
11.018.0080-0 | 38.79
11.018.0080-A | 35.62
11.018.0085-0 | 42.26
11.018.0085-A | 39.09
11.018.0090-0 | 49.83
11.018.0090-A | 46.66
11.019.0001-0 | 70.7
11.019.0001-A | 67.47
11.019.0005-0 | 640.48
11.019.0005-A | 610.06
11.019.0010-0 | 626.3
11.019.0010-A | 595.88
11.019.0015-0 | 625.04
11.019.0015-A | 594.62
11.020.0001-0 | 52.91
11.020.0001-A | 48.43
11.020.0002-0 | 29.19
11.020.0002-A | 26.85
11.020.0003-0 | 110.24
11.020.0003-A | 102.87
11.020.0006-0 | 188.21
11.020.0006-A | 176.48
11.020.0007-1 | 84.8
11.020.0007-B | 79.13
11.020.0011-1 | 144.78
11.020.0011-B | 135.75
11.020.0012-0 | 72.08
11.020.0012-A | 67.26
11.020.0015-0 | 123.06
11.020.0015-A | 115.39
11.020.0020-0 | 29.27
11.020.0020-A | 25.36
11.021.0010-1 | 31.55
11.021.0010-B | 30.22
11.023.0001-0 | 7.33
11.023.0001-A | 7.33
11.023.0002-0 | 8.19
11.023.0002-A | 8.19
11.023.0003-0 | 9.15
11.023.0003-A | 9.15
11.023.0004-0 | 7.26
11.023.0004-A | 7.26
11.023.0005-0 | 7.27
11.023.0005-A | 7.27
11.024.0001-1 | 1851.85
11.024.0001-B | 1805.25
11.024.0002-0 | 1481.48
11.024.0002-A | 1444.2
11.024.0005-0 | 1296.29
11.024.0005-A | 1263.68
11.024.0008-0 | 1037.03
11.024.0008-A | 1010.94
11.024.0010-1 | 2551.48
11.024.0010-B | 2504.88
11.024.0012-0 | 2041.18
11.024.0012-A | 2003.91
11.024.0015-0 | 1786.04
11.024.0015-A | 1753.42
11.024.0018-0 | 1428.83
11.024.0018-A | 1402.73
11.025.0002-0 | 636.48
11.025.0002-A | 625.5
11.025.0006-0 | 646.98
11.025.0006-A | 636
11.025.0009-0 | 652.23
11.025.0009-A | 641.25
11.025.0012-0 | 694.23
11.025.0012-A | 683.25
11.025.0013-0 | 715.23
11.025.0013-A | 704.25
11.025.0014-0 | 746.73
11.025.0014-A | 735.75
11.026.0010-0 | 76.18
11.026.0010-A | 71.22
11.026.0015-0 | 3.38
11.026.0015-A | 2.93
11.026.0016-0 | 14.37
11.026.0016-A | 12.47
11.026.0020-0 | 168.16
11.026.0020-A | 151.3
11.026.0025-0 | 166.35
11.026.0025-A | 149.83
11.026.0030-0 | 310.19
11.026.0030-A | 300.83
11.026.0032-0 | 796.37
11.026.0032-A | 782.88
11.026.0033-0 | 754.45
11.026.0033-A | 740.97
11.026.0035-0 | 68
11.026.0035-A | 64.64
11.030.0020-0 | 189.08
11.030.0020-A | 183.52
11.030.0025-0 | 190.04
11.030.0025-A | 184.48
11.030.0030-0 | 190.56
11.030.0030-A | 185.01
11.030.0050-0 | 193.08
11.030.0050-A | 186.98
11.030.0055-0 | 194.31
11.030.0055-A | 188.21
11.030.0060-0 | 194.99
11.030.0060-A | 188.89
11.030.0080-0 | 212.69
11.030.0080-A | 206.06
11.030.0085-0 | 213.93
11.030.0085-A | 207.29
11.030.0090-0 | 214.6
11.030.0090-A | 207.97
11.030.0110-0 | 260.21
11.030.0110-A | 253.39
11.030.0115-0 | 261.44
11.030.0115-A | 254.62
11.030.0120-0 | 262.12
11.030.0120-A | 255.3
11.031.0005-0 | 499.87
11.031.0005-A | 491.53
11.031.0006-0 | 310.01
11.031.0006-A | 304.75
11.031.0010-0 | 489.57
11.031.0010-A | 481.23
11.031.0011-0 | 299.71
11.031.0011-A | 294.45
11.031.0050-0 | 250.99
11.031.0050-A | 246.13
11.031.0051-0 | 181.26
11.031.0051-A | 177.72
11.032.0005-0 | 515.99
11.032.0005-A | 509.27
11.034.0005-0 | 164.78
11.034.0005-A | 160.88
11.034.0010-0 | 199.15
11.034.0010-A | 194.77
11.035.0001-1 | 17.71
11.035.0001-B | 16.09
11.035.0002-1 | 15.32
11.035.0002-B | 13.7
11.035.0005-0 | 102.47
11.035.0005-A | 101.17
11.035.0010-0 | 198.77
11.035.0010-A | 197.12
11.035.0015-0 | 224.02
11.035.0015-A | 222
11.035.0020-0 | 244.99
11.035.0020-A | 242.6
11.036.0001-1 | 85.54
11.036.0001-B | 85.13
11.036.0002-1 | 125.54
11.036.0002-B | 125.13
11.037.0001-0 | 85.74
11.037.0001-A | 81.16
11.038.0001-0 | 13.22
11.038.0001-A | 11.49
11.039.0001-0 | 190392.68
11.039.0001-A | 181392.77
11.040.0100-0 | 6800.43
11.040.0100-A | 6727.44
11.040.0105-0 | 9382.43
11.040.0105-A | 9309.44
11.040.0120-0 | 1115.93
11.040.0120-A | 1044.88
11.040.0130-0 | 1467.23
11.040.0130-A | 1396.18
11.043.0002-0 | 75.19
11.043.0002-A | 70.83
11.043.0003-0 | 89.36
11.043.0003-A | 85
11.043.0004-0 | 103.53
11.043.0004-A | 99.16
11.043.0005-0 | 117.7
11.043.0005-A | 113.33
11.043.0006-0 | 118.62
11.043.0006-A | 112.88
11.043.0007-0 | 156.43
11.043.0007-A | 150.68
11.043.0008-0 | 194.24
11.043.0008-A | 188.49
11.043.0009-0 | 232.04
11.043.0009-A | 226.3
11.043.0010-0 | 269.85
11.043.0010-A | 264.1
11.043.0011-0 | 89.53
11.043.0011-A | 84.02
11.043.0012-0 | 103.7
11.043.0012-A | 98.18
11.043.0013-0 | 117.87
11.043.0013-A | 112.35
11.043.0014-1 | 132.04
11.043.0014-B | 126.52
11.043.0015-0 | 162.14
11.043.0015-A | 156.63
11.043.0016-0 | 126.08
11.043.0016-A | 120.1
11.043.0017-0 | 163.88
11.043.0017-A | 157.91
11.043.0018-0 | 201.69
11.043.0018-A | 195.71
11.043.0019-1 | 246.38
11.043.0019-B | 239.48
11.043.0020-0 | 284.18
11.043.0020-A | 277.29
11.043.0021-0 | 161.23
11.043.0021-A | 146.52
11.043.0022-0 | 175.4
11.043.0022-A | 160.69
11.043.0023-0 | 189.56
11.043.0023-A | 174.86
11.043.0024-1 | 203.73
11.043.0024-B | 189.02
11.043.0025-0 | 233.84
11.043.0025-A | 219.13
11.043.0026-0 | 197.77
11.043.0026-A | 182.61
11.043.0027-0 | 235.58
11.043.0027-A | 220.41
11.043.0028-0 | 273.39
11.043.0028-A | 258.22
11.043.0029-1 | 335.28
11.043.0029-B | 316.9
11.043.0030-0 | 373.09
11.043.0030-A | 354.7
11.044.0006-0 | 2750.35
11.044.0006-A | 2506.21
11.044.0007-0 | 3216.41
11.044.0007-A | 2931.53
11.044.0008-0 | 3969.09
11.044.0008-A | 3658.67
11.044.0009-0 | 4771.55
11.044.0009-A | 4353.97
11.044.0010-0 | 5683.54
11.044.0010-A | 5144.18
11.044.0056-0 | 1006.98
11.044.0056-A | 905.38
11.044.0058-0 | 1178.04
11.044.0058-A | 1059.49
11.044.0060-0 | 1591.63
11.044.0060-A | 1417.85
11.045.0006-0 | 2826.53
11.045.0006-A | 2572.22
11.045.0007-0 | 3305.31
11.045.0007-A | 3008.56
11.045.0008-0 | 4065.97
11.045.0008-A | 3742.61
11.045.0009-0 | 4901.86
11.045.0009-A | 4466.87
11.045.0010-0 | 5851.84
11.045.0010-A | 5290.02
11.046.0001-0 | 423.74
11.046.0001-A | 423.74
11.046.0004-0 | 436.04
11.046.0004-A | 436.04
11.046.0007-0 | 457.6
11.046.0007-A | 457.6
11.046.0010-0 | 485
11.046.0010-A | 485
11.046.0013-0 | 500
11.046.0013-A | 500
11.046.0014-0 | 525
11.046.0014-A | 525
11.046.0015-0 | 550
11.046.0015-A | 550
11.046.0060-0 | 478.06
11.046.0060-A | 478.06
11.046.0080-1 | 675.02
11.046.0080-B | 648.49
11.046.0105-0 | 723.58
11.046.0105-A | 697.05
11.046.0110-0 | 763.98
11.046.0110-A | 737.45
11.046.0115-0 | 799.51
11.046.0115-A | 772.98
11.046.0180-0 | 50
11.046.0180-A | 50
11.047.0010-1 | 457.23
11.047.0010-B | 444.52
11.047.0011-1 | 2436.83
11.047.0011-B | 2325.24
11.047.0012-0 | 471
11.047.0012-A | 458.29
11.047.0015-0 | 233.39
11.047.0015-A | 227.44
11.047.0016-0 | 1980.22
11.047.0016-A | 1868.63
11.047.0050-0 | 464.85
11.047.0050-A | 422.5
11.048.0010-1 | 511.91
11.048.0010-B | 500.26
11.048.0015-1 | 524.21
11.048.0015-B | 512.56
11.048.0020-1 | 545.77
11.048.0020-B | 534.12
11.048.0025-1 | 573.17
11.048.0025-B | 561.52
11.048.0030-1 | 588.17
11.048.0030-B | 576.52
11.048.0035-1 | 613.17
11.048.0035-B | 601.52
11.048.0040-1 | 638.17
11.048.0040-B | 626.52
11.048.0050-0 | 198.02
11.048.0050-A | 190.6
11.048.0055-0 | 211.52
11.048.0055-A | 203.57
11.048.0060-0 | 225.02
11.048.0060-A | 216.54
11.050.0001-1 | 22.9
11.050.0001-B | 22.9
11.050.0002-0 | 4.58
11.050.0002-A | 4.58
11.050.0010-0 | 26.8
11.050.0010-A | 26.8
11.055.0001-1 | 24.78
11.055.0001-B | 21.81
11.055.0002-0 | 5.76
11.055.0002-A | 5.06
11.055.0010-0 | 14.07
11.055.0010-A | 12.53
11.060.0160-0 | 20409.62
11.060.0160-A | 18693.76
11.060.0165-0 | 38297.03
11.060.0165-A | 35271.17
11.060.0170-0 | 23220.7
11.060.0170-A | 21198.74
11.060.0175-0 | 43437.48
11.060.0175-A | 40092.13
11.060.0180-0 | 49598.82
11.060.0180-A | 45629.6
11.060.0185-0 | 43355.66
11.060.0185-A | 39861.25
11.060.0190-0 | 50859.39
11.060.0190-A | 46872.72
11.060.0195-0 | 57100
11.060.0195-A | 52750.76
11.060.0200-0 | 9273.11
11.060.0200-A | 8619.09
11.060.0205-0 | 12080.96
11.060.0205-A | 12080.96
11.060.0410-0 | 637.03
11.060.0410-A | 615.86
11.060.0415-0 | 182.5
11.060.0415-A | 165.57
11.061.0001-0 | 403.88
11.061.0001-A | 381.87
11.061.0002-0 | 164.84
11.061.0002-A | 142.83
11.080.0010-0 | 75.51
11.080.0010-A | 72.34
11.090.0500-0 | 53.11
11.090.0500-A | 48.5
11.090.0505-0 | 129.75
11.090.0505-A | 125.28
11.090.0510-0 | 31.66
11.090.0510-A | 28.5
11.090.0515-0 | 65.93
11.090.0515-A | 63.28
11.090.0520-0 | 859.13
11.090.0520-A | 840.13
11.090.0530-0 | 194.35
11.090.0530-A | 191.21
11.090.0535-0 | 84.86
11.090.0535-A | 82.86
11.090.0600-0 | 4509.53
11.090.0600-A | 4458.85
11.090.0610-0 | 2291.17
11.090.0610-A | 2245.81
11.090.0611-0 | 26.47
11.090.0611-A | 22.93
11.090.0620-0 | 12.76
11.090.0620-A | 11.2
11.091.0001-0 | 1444.2
11.091.0001-A | 1309.81
11.092.0001-0 | 724.6
11.092.0001-A | 693.82
12.001.0010-0 | 500.98
12.001.0010-A | 455.42
12.001.0015-0 | 616.42
12.001.0015-A | 557.64
12.001.0020-0 | 433.63
12.001.0020-A | 397.06
12.001.0025-0 | 543.44
12.001.0025-A | 492.22
12.001.0030-0 | 663.21
12.001.0030-A | 596
12.001.0035-0 | 785.97
12.001.0035-A | 702.37
12.001.0040-0 | 95.05
12.001.0040-A | 82.8
12.001.0045-0 | 190.11
12.001.0045-A | 165.6
12.001.0070-0 | 282.12
12.001.0070-A | 258.09
12.001.0075-0 | 367.11
12.001.0075-A | 332.78
12.001.0090-0 | 706.22
12.001.0090-A | 634.31
12.001.0095-0 | 848.55
12.001.0095-A | 757.63
12.001.0100-0 | 974.25
12.001.0100-A | 864.89
12.001.0105-0 | 1164.01
12.001.0105-A | 1029.31
12.001.0115-0 | 166.21
12.001.0115-A | 144.46
12.002.0010-0 | 1553.37
12.002.0010-A | 1476.29
12.002.0011-0 | 1523.38
12.002.0011-A | 1450.3
12.002.0015-0 | 293.43
12.002.0015-A | 280.31
12.002.0016-0 | 288.93
12.002.0016-A | 276.41
12.002.0020-0 | 321.07
12.002.0020-A | 305.32
12.002.0025-0 | 361.64
12.002.0025-A | 339.42
12.002.0030-0 | 400.35
12.002.0030-A | 374.01
12.002.0035-1 | 152.35
12.002.0035-B | 144.77
12.002.0036-0 | 149.35
12.002.0036-A | 142.17
12.002.0040-0 | 163.6
12.002.0040-A | 155.12
12.002.0045-0 | 188.51
12.002.0045-A | 176.1
12.002.0050-0 | 209.62
12.002.0050-A | 194.99
12.002.0060-1 | 164.28
12.002.0060-B | 155.75
12.002.0065-1 | 322.73
12.002.0065-B | 307.38
12.002.0070-1 | 356.62
12.002.0070-B | 338.6
12.002.0080-0 | 63
12.002.0080-A | 60.09
12.002.0085-0 | 37.19
12.002.0085-A | 34.98
12.002.0100-0 | 878.99
12.002.0100-A | 834.65
12.003.0055-0 | 133.34
12.003.0055-A | 122.29
12.003.0056-0 | 129.6
12.003.0056-A | 119.05
12.003.0060-0 | 150.59
12.003.0060-A | 137.54
12.003.0065-0 | 187.06
12.003.0065-A | 168.84
12.003.0070-0 | 217.78
12.003.0070-A | 195.75
12.003.0075-1 | 67.72
12.003.0075-B | 61.86
12.003.0076-0 | 65.27
12.003.0076-A | 59.74
12.003.0080-0 | 76.05
12.003.0080-A | 69.07
12.003.0085-0 | 99.07
12.003.0085-A | 89.02
12.003.0090-0 | 115.68
12.003.0090-A | 103.41
12.003.0095-0 | 104.74
12.003.0095-A | 96.74
12.003.0096-0 | 101.75
12.003.0096-A | 94.14
12.003.0100-0 | 115.16
12.003.0100-A | 105.76
12.003.0105-0 | 143.4
12.003.0105-A | 130.23
12.003.0110-0 | 162.37
12.003.0110-A | 146.67
12.003.0115-0 | 52.39
12.003.0115-A | 48.19
12.003.0116-0 | 51.09
12.003.0116-A | 47.07
12.003.0120-0 | 60.41
12.003.0120-A | 55.24
12.003.0125-0 | 75.11
12.003.0125-A | 67.98
12.003.0150-0 | 86.02
12.003.0150-A | 77.43
12.003.0155-0 | 141.12
12.003.0155-A | 130.26
12.003.0160-0 | 137.37
12.003.0160-A | 127.01
12.003.0165-0 | 158.36
12.003.0165-A | 145.5
12.003.0170-0 | 194.83
12.003.0170-A | 176.8
12.003.0175-0 | 225.55
12.003.0175-A | 203.72
12.003.0180-1 | 69.96
12.003.0180-B | 64.16
12.003.0185-0 | 67.52
12.003.0185-A | 62.03
12.003.0190-0 | 78.29
12.003.0190-A | 71.37
12.003.0195-0 | 101.31
12.003.0195-A | 91.32
12.003.0200-0 | 117.92
12.003.0200-A | 105.71
12.003.0205-0 | 109.6
12.003.0205-A | 101.71
12.003.0210-0 | 106.6
12.003.0210-A | 99.11
12.003.0215-0 | 120.02
12.003.0215-A | 110.74
12.003.0220-0 | 148.25
12.003.0220-A | 135.21
12.003.0225-0 | 167.23
12.003.0225-A | 151.65
12.003.0230-0 | 53.88
12.003.0230-A | 49.72
12.003.0235-0 | 52.58
12.003.0235-A | 48.6
12.003.0240-0 | 62.06
12.003.0240-A | 56.92
12.003.0245-0 | 76.76
12.003.0245-A | 69.66
12.003.0250-0 | 87.67
12.003.0250-A | 79.11
12.004.0160-0 | 654.57
12.004.0160-A | 646.06
12.005.0010-0 | 69.44
12.005.0010-A | 64.86
12.005.0015-0 | 78.93
12.005.0015-A | 73.08
12.005.0020-0 | 100.28
12.005.0020-A | 91.58
12.005.0025-0 | 102.65
12.005.0025-A | 93.63
12.005.0030-0 | 87.17
12.005.0030-A | 81.68
12.005.0035-0 | 90.49
12.005.0035-A | 84.56
12.005.0040-0 | 101.4
12.005.0040-A | 94.01
12.005.0045-0 | 108.52
12.005.0045-A | 100.18
12.005.0080-0 | 115.89
12.005.0080-A | 108.68
12.005.0085-1 | 120.64
12.005.0085-B | 112.79
12.005.0090-0 | 134.87
12.005.0090-A | 125.12
12.005.0095-1 | 144.36
12.005.0095-B | 133.34
12.005.0100-0 | 69.84
12.005.0100-A | 65.28
12.005.0103-1 | 79.33
12.005.0103-B | 73.51
12.005.0105-0 | 100.68
12.005.0105-A | 92
12.005.0107-1 | 103.05
12.005.0107-B | 94.06
12.005.0110-0 | 87.77
12.005.0110-A | 82.32
12.005.0112-1 | 91.09
12.005.0112-B | 85.2
12.005.0115-0 | 102
12.005.0115-A | 94.65
12.005.0117-1 | 109.11
12.005.0117-B | 100.82
12.005.0120-0 | 116.62
12.005.0120-A | 109.4
12.005.0122-1 | 121.36
12.005.0122-B | 113.51
12.005.0124-0 | 135.6
12.005.0124-A | 125.84
12.005.0126-1 | 145.08
12.005.0126-B | 134.07
12.005.0130-1 | 95.2
12.005.0130-B | 89.4
12.005.0135-1 | 155.58
12.005.0135-B | 149.05
12.005.0140-1 | 165.07
12.005.0140-B | 157.27
12.005.0160-0 | 92.37
12.005.0160-A | 86.88
12.005.0165-0 | 95.69
12.005.0165-A | 89.76
12.005.0170-0 | 106.6
12.005.0170-A | 99.21
12.005.0175-0 | 113.72
12.005.0175-A | 105.38
12.005.0185-0 | 93.71
12.005.0185-A | 88.27
12.005.0190-0 | 97.03
12.005.0190-A | 91.15
12.005.0195-0 | 107.94
12.005.0195-A | 100.61
12.005.0200-0 | 115.06
12.005.0200-A | 106.77
12.006.0010-0 | 252.67
12.006.0010-A | 239.91
12.007.0015-0 | 237.29
12.007.0015-A | 232.12
12.007.0020-0 | 182.02
12.007.0020-A | 179.41
12.007.0025-0 | 200.55
12.007.0025-A | 196.92
12.007.0030-0 | 288.21
12.007.0030-A | 282.88
12.007.0040-0 | 409.73
12.007.0040-A | 401.2
12.007.0045-0 | 346.92
12.007.0045-A | 343.1
12.008.0015-0 | 214.67
12.008.0015-A | 201.86
12.008.0020-0 | 242.08
12.008.0020-A | 228.22
12.009.0001-0 | 1430.27
12.009.0001-A | 1398.56
12.009.0002-0 | 1686.02
12.009.0002-A | 1654.27
12.009.0003-0 | 870.8
12.009.0003-A | 842.26
12.009.0006-0 | 567.11
12.009.0006-A | 541.69
12.010.0010-0 | 85.36
12.010.0010-A | 83.86
12.010.0015-0 | 184.85
12.010.0015-A | 182.02
12.010.0020-0 | 139.23
12.010.0020-A | 136.99
12.011.0005-0 | 272.96
12.011.0005-A | 264.07
12.012.0001-0 | 474.02
12.012.0001-A | 421.12
12.012.0002-0 | 503.08
12.012.0002-A | 448.7
12.013.0010-0 | 214.82
12.013.0010-A | 201.59
12.015.0016-0 | 132.43
12.015.0016-A | 132.43
12.015.0041-0 | 125.81
12.015.0041-A | 125.81
12.015.0071-0 | 126.54
12.015.0071-A | 126.54
12.016.0004-0 | 74.34
12.016.0004-A | 71.82
12.016.0006-0 | 93.56
12.016.0006-A | 90.72
12.016.0008-0 | 78.03
12.016.0008-A | 75.51
12.016.0010-0 | 97.25
12.016.0010-A | 94.41
12.016.0012-0 | 122.83
12.016.0012-A | 119.43
12.016.0014-0 | 142.05
12.016.0014-A | 138.33
12.016.0016-0 | 125.15
12.016.0016-A | 121.74
12.016.0018-0 | 144.36
12.016.0018-A | 140.65
12.016.0020-0 | 87.03
12.016.0020-A | 84.51
12.016.0022-0 | 106.25
12.016.0022-A | 103.41
12.016.0024-0 | 94.19
12.016.0024-A | 91.68
12.016.0026-0 | 113.41
12.016.0026-A | 110.58
12.016.0028-0 | 94.65
12.016.0028-A | 92.14
12.016.0030-0 | 113.87
12.016.0030-A | 111.04
12.016.0032-0 | 95.11
12.016.0032-A | 92.6
12.016.0034-0 | 114.33
12.016.0034-A | 111.5
12.020.0001-0 | 365.16
12.020.0001-A | 334.91
12.025.0001-0 | 699.7
12.025.0001-A | 681.71
12.030.0001-0 | 177.34
12.030.0001-A | 162.58
12.035.0001-0 | 510.65
12.035.0001-A | 492.66
12.035.0002-0 | 531.25
12.035.0002-A | 513.26
12.035.0005-0 | 510.65
12.035.0005-A | 492.66
12.035.0010-0 | 531.25
12.035.0010-A | 513.26
12.035.0015-0 | 436.49
12.035.0015-A | 418.5
12.035.0020-0 | 829.95
12.035.0020-A | 811.96
12.042.0001-0 | 198.74
12.042.0001-A | 191.82
12.043.0001-0 | 29.39
12.043.0001-A | 27.41
12.050.0001-0 | 107.18
12.050.0001-A | 99.97
12.050.0005-0 | 33.98
12.050.0005-A | 31.58
12.050.0010-0 | 26.37
12.050.0010-A | 24.25
12.050.0015-0 | 145.46
12.050.0015-A | 130.37
12.050.0020-0 | 137.4
12.050.0020-A | 126.14
13.001.0010-1 | 7.05
13.001.0010-B | 6.37
13.001.0011-0 | 16.73
13.001.0011-A | 15.74
13.001.0013-0 | 5.74
13.001.0013-A | 5.36
13.001.0014-0 | 13.64
13.001.0014-A | 12.3
13.001.0015-0 | 35.3
13.001.0015-A | 31.99
13.001.0020-1 | 34.73
13.001.0020-B | 31.41
13.001.0025-1 | 33.87
13.001.0025-B | 30.53
13.001.0026-0 | 37.11
13.001.0026-A | 33.7
13.001.0030-1 | 33.55
13.001.0030-B | 30.17
13.001.0031-0 | 43.17
13.001.0031-A | 39.76
13.001.0035-0 | 33.94
13.001.0035-A | 30.54
13.001.0036-0 | 26.88
13.001.0036-A | 24.17
13.001.0040-0 | 36.57
13.001.0040-A | 33.12
13.001.0041-0 | 29.52
13.001.0041-A | 26.74
13.001.0050-1 | 44.22
13.001.0050-B | 40.77
13.001.0055-1 | 40.76
13.001.0055-B | 37.2
13.001.0060-1 | 39.9
13.001.0060-B | 36.24
13.001.0065-1 | 36.82
13.001.0065-B | 33.24
13.001.0100-0 | 24.07
13.001.0100-A | 23
13.001.0105-0 | 27.75
13.001.0105-A | 26.03
13.001.0106-0 | 22.17
13.001.0106-A | 20.53
13.001.0107-0 | 16.59
13.001.0107-A | 15.03
13.002.0010-1 | 42.83
13.002.0010-B | 39.24
13.002.0011-1 | 38.12
13.002.0011-B | 34.53
13.002.0015-1 | 42.15
13.002.0015-B | 38.44
13.002.0016-0 | 37.41
13.002.0016-A | 33.91
13.002.0017-0 | 36.65
13.002.0017-A | 33.07
13.003.0001-0 | 33.87
13.003.0001-A | 30.7
13.003.0003-0 | 36.74
13.003.0003-A | 34.21
13.003.0004-0 | 45.63
13.003.0004-A | 43.1
13.003.0005-0 | 52.68
13.003.0005-A | 49.48
13.003.0010-0 | 34.26
13.003.0010-A | 30.85
13.004.0010-0 | 56.26
13.004.0010-A | 50.94
13.004.0015-0 | 53.53
13.004.0015-A | 48.25
13.005.0010-0 | 68.66
13.005.0010-A | 63.21
13.005.0015-0 | 66.98
13.005.0015-A | 61.56
13.005.0020-0 | 61.94
13.005.0020-A | 56.64
13.005.0025-0 | 65.11
13.005.0025-A | 58.89
13.006.0010-0 | 62.13
13.006.0010-A | 55.86
13.006.0020-0 | 58.15
13.006.0020-A | 52.24
13.006.0025-0 | 50.94
13.006.0025-A | 45.5
13.008.0010-0 | 22.95
13.008.0010-A | 20.15
13.008.0020-0 | 25.39
13.008.0020-A | 22.59
13.009.0030-0 | 31.14
13.009.0030-A | 28.6
13.009.0035-0 | 26.27
13.009.0035-A | 23.74
13.009.0040-0 | 33.71
13.009.0040-A | 30.86
13.009.0045-0 | 28.76
13.009.0045-A | 25.91
13.009.0050-0 | 51.09
13.009.0050-A | 46.84
13.009.0051-0 | 59.63
13.009.0051-A | 55.26
13.010.0015-0 | 18.85
13.010.0015-A | 16.34
13.010.0020-0 | 19.98
13.010.0020-A | 17.34
13.010.0025-0 | 19.83
13.010.0025-A | 17.19
13.010.0029-0 | 1099.78
13.010.0029-A | 1010.62
13.010.0049-0 | 1047.61
13.010.0049-A | 952.11
13.011.0005-0 | 14.51
13.011.0005-A | 13.25
13.011.0010-0 | 38.55
13.011.0010-A | 35.75
13.012.0010-0 | 108.25
13.012.0010-A | 106.98
13.022.0020-0 | 236.61
13.022.0020-A | 227.97
13.022.0025-0 | 336.89
13.022.0025-A | 328.25
13.022.0029-0 | 142.46
13.022.0029-A | 136.17
13.022.0035-0 | 257
13.022.0035-A | 248.38
13.022.0040-0 | 192.76
13.022.0040-A | 184.14
13.022.0045-0 | 194.79
13.022.0045-A | 182.2
13.022.0046-0 | 182.54
13.022.0046-A | 173.6
13.022.0047-0 | 143.18
13.022.0047-A | 134.91
13.022.0500-0 | 100.14
13.022.0500-A | 90.25
13.024.0010-0 | 267.99
13.024.0010-A | 258.36
13.024.0011-0 | 209.46
13.024.0011-A | 204.17
13.024.0015-0 | 294.26
13.024.0015-A | 284.63
13.024.0016-0 | 235.73
13.024.0016-A | 230.44
13.024.0018-0 | 229.69
13.024.0018-A | 220.06
13.024.0019-0 | 171.16
13.024.0019-A | 165.87
13.024.0020-0 | 397.13
13.024.0020-A | 387.5
13.024.0021-0 | 338.6
13.024.0021-A | 333.31
13.025.0005-0 | 52.46
13.025.0005-A | 45.78
13.025.0010-0 | 97.64
13.025.0010-A | 86.7
13.025.0016-0 | 101.14
13.025.0016-A | 90.2
13.025.0020-0 | 2.95
13.025.0020-A | 2.6
13.025.0055-0 | 81.84
13.025.0055-A | 75.23
13.025.0058-0 | 88.89
13.025.0058-A | 81.61
13.025.0059-0 | 49.53
13.025.0059-A | 42.92
13.025.0060-0 | 50.35
13.025.0060-A | 44.21
13.025.0061-0 | 52.81
13.025.0061-A | 46.63
13.025.0080-0 | 31.22
13.025.0080-A | 31.07
13.026.0010-0 | 130.95
13.026.0010-A | 120
13.026.0011-0 | 85.77
13.026.0011-A | 79.09
13.026.0015-0 | 122.2
13.026.0015-A | 114.91
13.030.0200-0 | 239.64
13.030.0200-A | 214.15
13.030.0210-0 | 236.26
13.030.0210-A | 210.11
13.030.0250-0 | 156.15
13.030.0250-A | 143.89
13.030.0251-0 | 147.41
13.030.0251-A | 138.8
13.030.0252-0 | 107.72
13.030.0252-A | 101.77
13.030.0255-0 | 114.18
13.030.0255-A | 108.23
13.030.0257-0 | 139.01
13.030.0257-A | 132.38
13.030.0262-0 | 228.7
13.030.0262-A | 219.04
13.030.0263-0 | 209.72
13.030.0263-A | 200.79
13.030.0264-0 | 211.26
13.030.0264-A | 202.92
13.030.0265-0 | 192.28
13.030.0265-A | 184.68
13.030.0267-0 | 211.26
13.030.0267-A | 202.92
13.030.0268-0 | 192.28
13.030.0268-A | 184.68
13.030.0290-0 | 130.6
13.030.0290-A | 119.66
13.030.0291-0 | 118.35
13.030.0291-A | 111.06
13.030.0292-0 | 78.99
13.030.0292-A | 72.37
13.035.0010-0 | 444.77
13.035.0010-A | 406.09
13.035.0015-0 | 545.28
13.035.0015-A | 493.94
13.035.0020-0 | 589.4
13.035.0020-A | 531.68
13.035.0025-0 | 737.36
13.035.0025-A | 660.64
13.036.0010-0 | 495.45
13.036.0010-A | 479.03
13.036.0011-0 | 476.46
13.036.0011-A | 460.63
13.036.0015-0 | 77.55
13.036.0015-A | 73.7
13.036.0016-0 | 67.02
13.036.0016-A | 63.26
13.036.0050-0 | 529.44
13.036.0050-A | 513.02
13.036.0051-0 | 510.45
13.036.0051-A | 494.62
13.036.0080-0 | 505.72
13.036.0080-A | 492.47
13.036.0081-0 | 486.73
13.036.0081-A | 474.06
13.045.0040-0 | 92.27
13.045.0040-A | 88.96
13.045.0045-0 | 99.82
13.045.0045-A | 96.45
13.045.0050-0 | 128.46
13.045.0050-A | 125.03
13.045.0051-0 | 43.6
13.045.0051-A | 41.41
13.045.0052-0 | 81.52
13.045.0052-A | 78.73
13.045.0054-0 | 111.34
13.045.0054-A | 108.04
13.045.0065-0 | 514.37
13.045.0065-A | 497.88
13.045.0066-0 | 489.66
13.045.0066-A | 473.83
13.045.0070-0 | 532
13.045.0070-A | 511.41
13.045.0071-0 | 502.08
13.045.0071-A | 482.44
13.045.0075-0 | 626.5
13.045.0075-A | 610
13.045.0076-0 | 597.2
13.045.0076-A | 582.95
13.045.0080-0 | 471.52
13.045.0080-A | 459.77
13.045.0081-0 | 454.08
13.045.0081-A | 443
13.050.0055-0 | 83.42
13.050.0055-A | 80.12
13.050.0065-0 | 498.32
13.050.0065-A | 481.83
13.050.0070-0 | 532
13.050.0070-A | 511.41
13.065.0010-0 | 705.52
13.065.0010-A | 689.03
13.065.0015-0 | 932.51
13.065.0015-A | 915.09
13.065.0030-0 | 956.23
13.065.0030-A | 935.64
13.075.0010-0 | 161.71
13.075.0010-A | 155.22
13.080.0005-0 | 1969.8
13.080.0005-A | 1969.8
13.157.0010-0 | 36.98
13.157.0010-A | 34.78
13.160.0010-0 | 1275.9
13.160.0010-A | 1256.06
13.165.0010-0 | 258.33
13.165.0010-A | 248.83
13.168.0010-0 | 718
13.168.0010-A | 718
13.168.0020-0 | 556.2
13.168.0020-A | 556.2
13.170.0011-0 | 160.89
13.170.0011-A | 154.81
13.170.0016-0 | 178.71
13.170.0016-A | 170.25
13.170.0018-0 | 98.03
13.170.0018-A | 97.18
13.170.0020-0 | 72.36
13.170.0020-A | 66.03
13.170.0025-0 | 79.27
13.170.0025-A | 74.2
13.175.0010-0 | 75
13.175.0010-A | 75
13.180.0010-0 | 62.21
13.180.0010-A | 55.61
13.180.0015-1 | 60
13.180.0015-B | 60
13.187.0010-0 | 224.06
13.187.0010-A | 217.99
13.190.0015-0 | 190
13.190.0015-A | 190
13.193.0010-0 | 465
13.193.0010-A | 465
13.195.0010-0 | 118.55
13.195.0010-A | 111.58
13.195.0015-0 | 172.82
13.195.0015-A | 165.85
13.195.0030-0 | 79.76
13.195.0030-A | 73.57
13.196.0010-0 | 105.72
13.196.0010-A | 102.7
13.196.0015-0 | 124.94
13.196.0015-A | 121.6
13.196.0020-0 | 108.93
13.196.0020-A | 105.91
13.196.0025-0 | 128.15
13.196.0025-A | 124.82
13.196.0030-0 | 94.04
13.196.0030-A | 91.02
13.196.0035-0 | 113.26
13.196.0035-A | 109.92
13.196.0040-0 | 73.96
13.196.0040-A | 70.94
13.196.0045-0 | 93.18
13.196.0045-A | 89.84
13.196.0050-0 | 148.77
13.196.0050-A | 145.75
13.196.0080-0 | 56.14
13.196.0080-A | 54.47
13.196.0085-0 | 64.23
13.196.0085-A | 62.55
13.196.0090-0 | 64.23
13.196.0090-A | 62.55
13.196.0095-0 | 152.05
13.196.0095-A | 150.37
13.196.0100-0 | 157.85
13.196.0100-A | 156.69
13.196.0101-0 | 94.91
13.196.0101-A | 91.89
13.196.0102-0 | 91.15
13.196.0102-A | 88.13
13.196.0103-0 | 99.4
13.196.0103-A | 96.38
13.196.0104-0 | 94.79
13.196.0104-A | 91.77
13.196.0105-0 | 275.02
13.196.0105-A | 272
13.196.0107-0 | 108.58
13.196.0107-A | 105.56
13.196.0111-0 | 36.72
13.196.0111-A | 35.14
13.196.0112-0 | 44.8
13.196.0112-A | 43.23
13.196.0113-0 | 43.6
13.196.0113-A | 42.03
13.196.0114-0 | 58.65
13.196.0114-A | 56.14
13.196.0115-0 | 77.87
13.196.0115-A | 75.04
13.196.0116-0 | 66.74
13.196.0116-A | 64.23
13.196.0117-0 | 85.95
13.196.0117-A | 83.13
13.196.0118-0 | 65.54
13.196.0118-A | 63.03
13.196.0119-0 | 84.76
13.196.0119-A | 81.93
13.196.0120-0 | 54.93
13.196.0120-A | 52.42
13.196.0121-0 | 74.14
13.196.0121-A | 71.32
13.196.0122-0 | 63.01
13.196.0122-A | 60.5
13.196.0123-0 | 82.23
13.196.0123-A | 79.4
13.196.0124-0 | 61.82
13.196.0124-A | 59.31
13.196.0125-0 | 81.03
13.196.0125-A | 78.21
13.196.0126-0 | 58.62
13.196.0126-A | 56.11
13.196.0127-0 | 77.83
13.196.0127-A | 75.01
13.196.0128-0 | 66.7
13.196.0128-A | 64.19
13.196.0129-0 | 85.92
13.196.0129-A | 83.09
13.196.0130-0 | 65.51
13.196.0130-A | 63
13.196.0131-0 | 84.72
13.196.0131-A | 81.9
13.196.0132-0 | 60.93
13.196.0132-A | 58.42
13.196.0133-0 | 80.15
13.196.0133-A | 77.32
13.196.0134-0 | 69.02
13.196.0134-A | 66.51
13.196.0135-0 | 88.23
13.196.0135-A | 85.41
13.196.0136-0 | 67.82
13.196.0136-A | 65.31
13.196.0137-0 | 87.04
13.196.0137-A | 84.21
13.196.0138-0 | 47.22
13.196.0138-A | 45.55
13.196.0139-0 | 66.44
13.196.0139-A | 64.45
13.196.0140-0 | 55.31
13.196.0140-A | 53.63
13.196.0141-0 | 74.52
13.196.0141-A | 72.53
13.196.0142-0 | 54.11
13.196.0142-A | 52.44
13.196.0143-0 | 73.33
13.196.0143-A | 71.34
13.196.0144-0 | 50.91
13.196.0144-A | 49.24
13.196.0145-0 | 70.13
13.196.0145-A | 68.14
13.196.0146-0 | 59
13.196.0146-A | 57.32
13.196.0147-0 | 78.21
13.196.0147-A | 76.22
13.196.0148-0 | 57.8
13.196.0148-A | 56.13
13.196.0149-0 | 77.02
13.196.0149-A | 75.03
13.196.0150-0 | 53.23
13.196.0150-A | 51.55
13.196.0151-0 | 72.44
13.196.0151-A | 70.45
13.196.0152-0 | 61.31
13.196.0152-A | 59.64
13.196.0153-0 | 80.53
13.196.0153-A | 78.54
13.196.0154-0 | 60.11
13.196.0154-A | 58.44
13.196.0155-0 | 79.33
13.196.0155-A | 77.34
13.196.0156-0 | 66.3
13.196.0156-A | 64.63
13.196.0157-0 | 85.52
13.196.0157-A | 83.53
13.196.0158-0 | 82.47
13.196.0158-A | 80.8
13.196.0159-0 | 101.69
13.196.0159-A | 99.7
13.196.0160-0 | 80.08
13.196.0160-A | 78.41
13.196.0161-0 | 99.3
13.196.0161-A | 97.31
13.196.0162-0 | 69.99
13.196.0162-A | 68.32
13.196.0163-0 | 89.21
13.196.0163-A | 87.22
13.196.0164-0 | 86.16
13.196.0164-A | 84.49
13.196.0165-0 | 105.38
13.196.0165-A | 103.39
13.196.0166-0 | 83.77
13.196.0166-A | 82.1
13.196.0167-0 | 102.99
13.196.0167-A | 101
13.196.0168-0 | 72.31
13.196.0168-A | 70.63
13.196.0169-0 | 91.52
13.196.0169-A | 89.54
13.196.0170-0 | 88.48
13.196.0170-A | 86.8
13.196.0171-0 | 107.69
13.196.0171-A | 105.71
13.196.0172-0 | 86.08
13.196.0172-A | 84.41
13.196.0173-0 | 105.3
13.196.0173-A | 103.31
13.197.0010-0 | 61.79
13.197.0010-A | 56.09
13.199.0010-0 | 197.11
13.199.0010-A | 185.87
13.199.0015-0 | 1196.6
13.199.0015-A | 1185.36
13.200.0010-0 | 155.89
13.200.0010-A | 150.47
13.200.0015-1 | 127.33
13.200.0015-B | 117.17
13.200.0020-0 | 165.38
13.200.0020-A | 150.14
13.200.0025-0 | 203.43
13.200.0025-A | 183.12
13.205.0010-0 | 138.49
13.205.0010-A | 137.43
13.205.0015-0 | 143.11
13.205.0015-A | 142.05
13.205.0020-0 | 143.11
13.205.0020-A | 142.05
13.205.0022-0 | 91.92
13.205.0022-A | 90.86
13.205.0025-0 | 168.49
13.205.0025-A | 161.88
13.301.0080-1 | 44.28
13.301.0080-B | 39.17
13.301.0081-0 | 40.48
13.301.0081-A | 35.88
13.301.0082-0 | 59.12
13.301.0082-A | 52.61
13.301.0083-0 | 63.66
13.301.0083-A | 56.65
13.301.0085-0 | 59.11
13.301.0085-A | 52.02
13.301.0090-0 | 54.42
13.301.0090-A | 47.96
13.301.0092-0 | 20.92
13.301.0092-A | 18.29
13.301.0093-0 | 28.4
13.301.0093-A | 25.24
13.301.0094-0 | 16.91
13.301.0094-A | 14.72
13.301.0095-0 | 40.56
13.301.0095-A | 36.08
13.301.0100-0 | 70.85
13.301.0100-A | 63.26
13.301.0105-0 | 18.01
13.301.0105-A | 15.69
13.301.0110-0 | 19.95
13.301.0110-A | 17.47
13.301.0115-0 | 33.2
13.301.0115-A | 29.24
13.301.0117-0 | 21.02
13.301.0117-A | 18.71
13.301.0118-0 | 25.61
13.301.0118-A | 22.93
13.301.0119-0 | 30.19
13.301.0119-A | 27.15
13.301.0120-1 | 34.78
13.301.0120-B | 31.37
13.301.0125-1 | 39.36
13.301.0125-B | 35.59
13.301.0130-1 | 43.95
13.301.0130-B | 39.81
13.301.0131-0 | 48.53
13.301.0131-A | 44.03
13.301.0132-0 | 57.7
13.301.0132-A | 52.47
13.301.0133-0 | 66.87
13.301.0133-A | 60.9
13.301.0134-0 | 71.46
13.301.0134-A | 65.12
13.301.0140-0 | 85.21
13.301.0140-A | 77.78
13.301.0500-0 | 61.58
13.301.0500-A | 54.53
13.301.0505-0 | 106.92
13.301.0505-A | 99.11
13.301.0510-0 | 120.47
13.301.0510-A | 111.74
13.302.0010-0 | 14.17
13.302.0010-A | 12.78
13.330.0010-0 | 78.28
13.330.0010-A | 69.93
13.330.0012-0 | 75.89
13.330.0012-A | 68.13
13.330.0015-0 | 70.51
13.330.0015-A | 63.24
13.330.0018-0 | 44.08
13.330.0018-A | 39.69
13.330.0020-0 | 124.75
13.330.0020-A | 111.67
13.330.0022-0 | 121.94
13.330.0022-A | 108.76
13.330.0023-0 | 124.75
13.330.0023-A | 111.67
13.330.0024-0 | 121.94
13.330.0024-A | 108.76
13.330.0025-0 | 61.74
13.330.0025-A | 54.02
13.330.0028-0 | 31.65
13.330.0028-A | 27.79
13.330.0030-0 | 77.53
13.330.0030-A | 67.84
13.330.0031-0 | 23.96
13.330.0031-A | 21.24
13.330.0033-0 | 28.47
13.330.0033-A | 25.23
13.330.0034-0 | 38.49
13.330.0034-A | 34.3
13.330.0035-0 | 65.6
13.330.0035-A | 57.87
13.330.0036-0 | 33.39
13.330.0036-A | 30.09
13.330.0052-0 | 103.92
13.330.0052-A | 96.21
13.330.0053-0 | 114.65
13.330.0053-A | 107.01
13.330.0060-0 | 127.81
13.330.0060-A | 118.78
13.330.0061-0 | 138.54
13.330.0061-A | 129.58
13.330.0070-0 | 178.65
13.330.0070-A | 170.94
13.330.0071-0 | 189.37
13.330.0071-A | 181.74
13.330.0075-0 | 85.77
13.330.0075-A | 79.05
13.330.0076-0 | 96.5
13.330.0076-A | 89.85
13.330.0078-0 | 82.45
13.330.0078-A | 76.86
13.330.0079-0 | 97.14
13.330.0079-A | 90.8
13.330.0100-0 | 39.26
13.330.0100-A | 34.92
13.330.0101-0 | 39.44
13.330.0101-A | 35.28
13.330.0110-0 | 44.05
13.330.0110-A | 39.5
13.330.0111-0 | 44.59
13.330.0111-A | 40.27
13.330.0500-0 | 73.32
13.330.0500-A | 65.64
13.331.0015-0 | 152.71
13.331.0015-A | 145.44
13.331.0017-0 | 135.49
13.331.0017-A | 128.21
13.331.0020-0 | 174.76
13.331.0020-A | 167.49
13.331.0022-0 | 158.32
13.331.0022-A | 151.04
13.331.0025-0 | 223.7
13.331.0025-A | 216.43
13.331.0027-0 | 208.03
13.331.0027-A | 200.76
13.331.0030-0 | 183.93
13.331.0030-A | 176.65
13.331.0032-0 | 167.48
13.331.0032-A | 160.21
13.331.0035-0 | 174.63
13.331.0035-A | 167.36
13.331.0037-0 | 153.52
13.331.0037-A | 146.24
13.331.0051-0 | 42.95
13.331.0051-A | 38.81
13.331.0052-0 | 50.55
13.331.0052-A | 46.41
13.331.0055-0 | 49.16
13.331.0055-A | 44.98
13.331.0056-0 | 60.56
13.331.0056-A | 56.38
13.332.0010-0 | 151.78
13.332.0010-A | 143.43
13.332.0011-0 | 144.01
13.332.0011-A | 136.74
13.332.0012-0 | 127.98
13.332.0012-A | 120.71
13.333.0010-0 | 162.9
13.333.0010-A | 154.55
13.333.0011-0 | 139.1
13.333.0011-A | 131.83
13.333.0015-0 | 162.9
13.333.0015-A | 154.55
13.333.0016-0 | 139.1
13.333.0016-A | 131.83
13.335.0030-0 | 238.2
13.335.0030-A | 224.27
13.345.0015-0 | 458.82
13.345.0015-A | 445.79
13.345.0016-0 | 594.27
13.345.0016-A | 581.24
13.345.0017-0 | 431.93
13.345.0017-A | 419.26
13.345.0018-0 | 567.38
13.345.0018-A | 554.71
13.345.0020-0 | 67.59
13.345.0020-A | 63.71
13.345.0021-0 | 63.48
13.345.0021-A | 59.72
13.345.0025-0 | 69.19
13.345.0025-A | 66.46
13.345.0026-0 | 64.91
13.345.0026-A | 62.24
13.345.0030-0 | 76.15
13.345.0030-A | 73.42
13.345.0031-0 | 71.33
13.345.0031-A | 68.66
13.345.0035-0 | 110.82
13.345.0035-A | 108.05
13.345.0036-0 | 103.43
13.345.0036-A | 100.76
13.345.0040-0 | 182.45
13.345.0040-A | 179.57
13.345.0041-0 | 167.63
13.345.0041-A | 164.96
13.345.0055-0 | 83.95
13.345.0055-A | 81.09
13.345.0056-0 | 77.75
13.345.0056-A | 75.08
13.345.0060-0 | 144.23
13.345.0060-A | 138.78
13.345.0061-0 | 136.24
13.345.0061-A | 130.91
13.345.0065-0 | 148.87
13.345.0065-A | 143.39
13.345.0066-0 | 139.45
13.345.0066-A | 134.12
13.348.0010-0 | 443.15
13.348.0010-A | 430.12
13.348.0011-0 | 419.33
13.348.0011-A | 406.66
13.348.0035-0 | 78.24
13.348.0035-A | 74.36
13.348.0036-0 | 67.02
13.348.0036-A | 63.26
13.348.0040-0 | 154.46
13.348.0040-A | 149.13
13.348.0041-0 | 146.01
13.348.0041-A | 140.81
13.348.0045-0 | 102.89
13.348.0045-A | 99.35
13.348.0046-0 | 97.25
13.348.0046-A | 93.8
13.348.0050-0 | 98
13.348.0050-A | 94.69
13.348.0051-0 | 93.26
13.348.0051-A | 90.15
13.348.0055-0 | 132.19
13.348.0055-A | 129.21
13.348.0056-0 | 126.73
13.348.0056-A | 123.61
13.348.0070-0 | 74.12
13.348.0070-A | 71.4
13.348.0071-0 | 70.47
13.348.0071-A | 67.81
13.348.0075-0 | 77.73
13.348.0075-A | 75.01
13.348.0076-0 | 73.51
13.348.0076-A | 70.84
13.348.0080-0 | 121.6
13.348.0080-A | 118.84
13.348.0081-0 | 114.6
13.348.0081-A | 111.94
13.365.0010-0 | 663.4
13.365.0010-A | 650.36
13.365.0011-0 | 635.63
13.365.0011-A | 622.96
13.365.0015-0 | 663.4
13.365.0015-A | 650.36
13.365.0016-0 | 635.63
13.365.0016-A | 622.96
13.365.0020-0 | 88.3
13.365.0020-A | 84.44
13.365.0021-0 | 84.82
13.365.0021-A | 81.06
13.365.0025-0 | 96.06
13.365.0025-A | 93.34
13.365.0026-0 | 92.07
13.365.0026-A | 89.4
13.365.0030-0 | 107.12
13.365.0030-A | 104.38
13.365.0031-0 | 102.37
13.365.0031-A | 99.7
13.365.0035-0 | 161.48
13.365.0035-A | 158.71
13.365.0036-0 | 153.87
13.365.0036-A | 151.2
13.365.0055-0 | 119.04
13.365.0055-A | 116.19
13.365.0056-0 | 112.67
13.365.0056-A | 110
13.365.0060-0 | 202.12
13.365.0060-A | 196.79
13.365.0061-0 | 193.44
13.365.0061-A | 188.24
13.365.0065-0 | 208.27
13.365.0065-A | 202.93
13.365.0066-0 | 198.59
13.365.0066-A | 193.39
13.365.0075-0 | 436.86
13.365.0075-A | 424.19
13.365.0076-0 | 419.33
13.365.0076-A | 406.66
13.365.0083-0 | 78.24
13.365.0083-A | 74.36
13.365.0084-0 | 67.02
13.365.0084-A | 63.26
13.365.0085-0 | 157.29
13.365.0085-A | 151.95
13.365.0086-0 | 146.01
13.365.0086-A | 140.81
13.365.0087-0 | 117.64
13.365.0087-A | 114.76
13.365.0088-0 | 91.35
13.365.0088-A | 88.68
13.365.0100-0 | 71.97
13.365.0100-A | 69.19
13.365.0101-0 | 58.82
13.365.0101-A | 56.15
13.365.0150-0 | 98
13.365.0150-A | 94.69
13.365.0151-0 | 93.26
13.365.0151-A | 90.15
13.365.0155-0 | 135.55
13.365.0155-A | 132.13
13.365.0156-0 | 123.36
13.365.0156-A | 120.69
13.365.0170-0 | 74.47
13.365.0170-A | 71.74
13.365.0171-0 | 70.47
13.365.0171-A | 67.81
13.365.0175-0 | 82.9
13.365.0175-A | 80.17
13.365.0176-0 | 78.24
13.365.0176-A | 75.58
13.365.0180-0 | 122.29
13.365.0180-A | 119.52
13.365.0181-0 | 114.6
13.365.0181-A | 111.94
13.366.0010-0 | 338.66
13.366.0010-A | 325.02
13.366.0011-0 | 276.57
13.366.0011-A | 263.9
13.368.0010-0 | 400.91
13.368.0010-A | 393.86
13.368.0011-0 | 358.91
13.368.0011-A | 352.57
13.368.0012-0 | 446.66
13.368.0012-A | 433.03
13.368.0013-0 | 406.35
13.368.0013-A | 393.68
13.370.0010-0 | 70.27
13.370.0010-A | 65.62
13.370.0015-0 | 70.67
13.370.0015-A | 66.88
13.370.0020-0 | 80.95
13.370.0020-A | 76.82
13.370.0025-0 | 97
13.370.0025-A | 92.36
13.370.0040-0 | 84.62
13.370.0040-A | 78.64
13.370.0045-0 | 97.82
13.370.0045-A | 91.11
13.370.0050-0 | 90.14
13.370.0050-A | 83.66
13.370.0055-0 | 96.75
13.370.0055-A | 89.18
13.370.0060-0 | 65.17
13.370.0060-A | 58.91
13.371.0010-0 | 71.67
13.371.0010-A | 67.61
13.371.0015-0 | 72.74
13.371.0015-A | 69.48
13.371.0020-0 | 82.97
13.371.0020-A | 79.48
13.371.0025-0 | 98.33
13.371.0025-A | 94.48
13.373.0010-0 | 33.19
13.373.0010-A | 29.86
13.373.0020-0 | 130.56
13.373.0020-A | 124.27
13.373.0021-0 | 97.33
13.373.0021-A | 92.05
13.373.0025-0 | 153.76
13.373.0025-A | 144.31
13.373.0026-0 | 122.73
13.373.0026-A | 113.88
13.373.0030-0 | 156.2
13.373.0030-A | 149.9
13.373.0031-0 | 128.93
13.373.0031-A | 122.72
13.373.0035-0 | 183.21
13.373.0035-A | 176.91
13.373.0036-0 | 156.59
13.373.0036-A | 150.3
13.375.0010-0 | 38.94
13.375.0010-A | 37.58
13.375.0015-0 | 48.52
13.375.0015-A | 46.83
13.380.0010-0 | 86.42
13.380.0010-A | 80.2
13.380.0011-0 | 91.34
13.380.0011-A | 85.11
13.380.0012-0 | 78.29
13.380.0012-A | 72.07
13.380.0013-0 | 91.51
13.380.0013-A | 85.29
13.380.0015-0 | 28.58
13.380.0015-A | 25.12
13.380.0016-0 | 28.83
13.380.0016-A | 25.37
13.380.0020-0 | 74.95
13.380.0020-A | 68.42
13.380.0021-0 | 75.31
13.380.0021-A | 68.78
13.380.0025-0 | 185.02
13.380.0025-A | 166.6
13.380.0026-0 | 213.42
13.380.0026-A | 192.27
13.380.0100-0 | 122.87
13.380.0100-A | 109.05
13.380.0101-0 | 103.49
13.380.0101-A | 89.67
13.381.0050-0 | 9.49
13.381.0050-A | 8.49
13.381.0051-0 | 10.21
13.381.0051-A | 9.21
13.381.0085-0 | 17.52
13.381.0085-A | 16.52
13.382.0001-0 | 15.38
13.382.0001-A | 13.46
13.383.0002-0 | 36.92
13.383.0002-A | 34.14
13.383.0003-0 | 27.08
13.383.0003-A | 25.18
13.384.0001-0 | 19.7
13.384.0001-A | 17.16
13.384.0002-0 | 20.13
13.384.0002-A | 17.6
13.385.0001-0 | 159.51
13.385.0001-A | 159.51
13.385.0002-0 | 207.35
13.385.0002-A | 207.35
13.385.0003-0 | 207.35
13.385.0003-A | 207.35
13.385.0005-0 | 72.78
13.385.0005-A | 72.78
13.385.0006-0 | 76.34
13.385.0006-A | 76.34
13.385.0007-0 | 76.34
13.385.0007-A | 76.34
13.385.0008-0 | 253.81
13.385.0008-A | 253.81
13.385.0009-0 | 310.41
13.385.0009-A | 310.41
13.385.0010-0 | 310.41
13.385.0010-A | 310.41
13.385.0050-0 | 436.26
13.385.0050-A | 419.36
13.385.0051-0 | 275.53
13.385.0051-A | 264.18
13.385.0055-0 | 320.94
13.385.0055-A | 307.45
13.385.0056-0 | 271
13.385.0056-A | 261.5
13.385.0100-0 | 98.97
13.385.0100-A | 92.93
13.385.0101-0 | 68.59
13.385.0101-A | 65.02
13.390.0020-0 | 101.32
13.390.0020-A | 100.2
13.390.0025-0 | 197.13
13.390.0025-A | 196.01
13.390.0028-0 | 117.98
13.390.0028-A | 116.86
13.390.0035-0 | 158.59
13.390.0035-A | 157.46
13.390.0038-0 | 194.94
13.390.0038-A | 193.95
13.390.0039-0 | 277.76
13.390.0039-A | 276.77
13.390.0040-0 | 210.2
13.390.0040-A | 209.21
13.390.0042-0 | 255.99
13.390.0042-A | 255
13.390.0050-0 | 33.08
13.390.0050-A | 32.62
13.390.0055-0 | 24.46
13.390.0055-A | 23.46
13.390.0058-0 | 29.72
13.390.0058-A | 28.72
13.390.0070-0 | 46.51
13.390.0070-A | 43.53
13.390.0075-0 | 12.16
13.390.0075-A | 11.56
13.391.0500-0 | 43.06
13.391.0500-A | 38.63
13.395.0010-0 | 124.97
13.395.0010-A | 124.33
13.395.0011-0 | 268.9
13.395.0011-A | 268.27
13.395.0015-0 | 108.21
13.395.0015-A | 107.58
13.395.0020-0 | 293.72
13.395.0020-A | 293.09
13.395.0025-0 | 108.19
13.395.0025-A | 107.55
13.395.0026-0 | 82.51
13.395.0026-A | 81.87
13.398.0010-1 | 254.46
13.398.0010-B | 248.9
13.398.0015-0 | 497.2
13.398.0015-A | 487.48
13.398.0016-0 | 412.19
13.398.0016-A | 407.12
13.398.0017-0 | 33.6
13.398.0017-A | 31.8
13.398.0018-0 | 48.59
13.398.0018-A | 46.79
13.398.0020-0 | 21.95
13.398.0020-A | 20.29
13.398.0025-0 | 27.15
13.398.0025-A | 25.5
13.398.0030-0 | 44.46
13.398.0030-A | 42.81
13.410.0010-0 | 156.12
13.410.0010-A | 150.56
13.410.0011-0 | 172.34
13.410.0011-A | 164.62
13.410.0012-0 | 96.25
13.410.0012-A | 96.25
13.410.0015-0 | 136.21
13.410.0015-A | 133.31
13.410.0020-0 | 183.36
13.410.0020-A | 174.16
13.410.0025-0 | 178.95
13.410.0025-A | 170.34
13.410.0030-0 | 156.12
13.410.0030-A | 150.56
13.411.0500-0 | 107.36
13.411.0500-A | 94.69
13.413.0010-0 | 220.55
13.413.0010-A | 211.27
13.413.0011-0 | 207.94
13.413.0011-A | 198.95
13.413.0012-0 | 264.97
13.413.0012-A | 255.69
13.413.0013-0 | 251.2
13.413.0013-A | 242.21
13.413.0020-0 | 91.79
13.413.0020-A | 85.79
13.413.0021-0 | 79.18
13.413.0021-A | 73.48
13.413.0025-0 | 90.22
13.413.0025-A | 83.6
13.413.0026-0 | 77.61
13.413.0026-A | 71.28
13.413.0027-0 | 114.52
13.413.0027-A | 108.53
13.413.0028-0 | 101.91
13.413.0028-A | 96.21
13.413.0030-0 | 36.28
13.413.0030-A | 33.01
13.413.0031-0 | 34.31
13.413.0031-A | 31.14
13.413.0035-0 | 31.58
13.413.0035-A | 28.35
13.413.0036-0 | 30.2
13.413.0036-A | 27.04
13.415.0010-0 | 89.37
13.415.0010-A | 86.84
13.415.0011-0 | 159.71
13.415.0011-A | 156.41
13.415.0015-0 | 35.47
13.415.0015-A | 33.45
13.415.0020-0 | 110.32
13.415.0020-A | 107.08
13.416.0010-0 | 172.5
13.416.0010-A | 169.2
13.416.0015-0 | 163.29
13.416.0015-A | 159.99
13.440.0015-0 | 866.82
13.440.0015-A | 847.82
13.440.0025-0 | 1045.32
13.440.0025-A | 1026.32
13.440.0030-0 | 546.19
13.440.0030-A | 539.85
13.440.0035-0 | 903.11
13.440.0035-A | 899.31
13.460.0015-0 | 490
13.460.0015-A | 490
13.460.0025-0 | 319.58
13.460.0025-A | 319.58
13.460.0030-0 | 510
13.460.0030-A | 510
13.460.0032-0 | 540
13.460.0032-A | 540
13.460.0035-0 | 569.83
13.460.0035-A | 569.83
13.462.0010-0 | 213.43
13.462.0010-A | 205.04
13.462.0015-0 | 213.43
13.462.0015-A | 205.04
13.462.0020-0 | 196.82
13.462.0020-A | 189.31
13.462.0025-0 | 203.52
13.462.0025-A | 196.01
13.468.0010-0 | 115.2
13.468.0010-A | 105.32
13.469.0010-0 | 151.45
13.469.0010-A | 142.2
14.001.0001-0 | 3601.05
14.001.0001-A | 3595.43
14.001.0002-0 | 6177.78
14.001.0002-A | 6171.16
14.001.0006-0 | 6393.26
14.001.0006-A | 6383.34
14.001.0011-0 | 15445.35
14.001.0011-A | 15430.47
14.001.0016-0 | 2046.64
14.001.0016-A | 2041.69
14.001.0030-0 | 4480.43
14.001.0030-A | 4471.84
14.001.0035-0 | 4380.34
14.001.0035-A | 4371.75
14.001.0040-0 | 4291.97
14.001.0040-A | 4283.37
14.001.0045-0 | 5324.45
14.001.0045-A | 5312.22
14.001.0050-0 | 5165.42
14.001.0050-A | 5153.19
14.001.0055-0 | 8389.52
14.001.0055-A | 8374.64
14.001.0065-0 | 201.37
14.001.0065-A | 191.54
14.001.0070-0 | 142.22
14.001.0070-A | 135.61
14.001.0072-0 | 170.27
14.001.0072-A | 162.34
14.001.0076-0 | 251.16
14.001.0076-A | 240.58
14.001.0080-0 | 3433.53
14.001.0080-A | 3426.92
14.001.0085-0 | 5049.53
14.001.0085-A | 5042.92
14.001.0100-0 | 369.24
14.001.0100-A | 363.62
14.001.0105-0 | 497.4
14.001.0105-A | 491.78
14.001.0110-0 | 313.75
14.001.0110-A | 308.13
14.001.0115-0 | 331.8
14.001.0115-A | 326.18
14.001.0120-0 | 386.07
14.001.0120-A | 380.45
14.001.0125-0 | 313.75
14.001.0125-A | 308.13
14.001.0130-0 | 732.07
14.001.0130-A | 732.07
14.001.0300-0 | 274.67
14.001.0300-A | 274.67
14.002.0010-0 | 1581.95
14.002.0010-A | 1429.86
14.002.0012-0 | 1637.02
14.002.0012-A | 1478.31
14.002.0013-0 | 1730.04
14.002.0013-A | 1564.72
14.002.0014-0 | 1273.56
14.002.0014-A | 1146.6
14.002.0030-0 | 680.49
14.002.0030-A | 680.49
14.002.0035-0 | 721.99
14.002.0035-A | 721.99
14.002.0041-0 | 3056.97
14.002.0041-A | 2764.03
14.002.0046-0 | 1236.35
14.002.0046-A | 1123.93
14.002.0050-0 | 2118.36
14.002.0050-A | 1914.7
14.002.0052-0 | 769.76
14.002.0052-A | 712.56
14.002.0053-0 | 790.57
14.002.0053-A | 727.75
14.002.0054-0 | 139.54
14.002.0054-A | 129.62
14.002.0055-0 | 1212.78
14.002.0055-A | 1198.22
14.002.0058-0 | 1546.69
14.002.0058-A | 1532.13
14.002.0059-0 | 1588.36
14.002.0059-A | 1573.81
14.002.0062-0 | 1183.11
14.002.0062-A | 1168.55
14.002.0064-0 | 1192.49
14.002.0064-A | 1177.93
14.002.0066-0 | 1401.89
14.002.0066-A | 1387.34
14.002.0070-0 | 1367.17
14.002.0070-A | 1228.3
14.002.0071-0 | 1458.09
14.002.0071-A | 1319.23
14.002.0072-0 | 1826.76
14.002.0072-A | 1641.61
14.002.0076-0 | 2364.61
14.002.0076-A | 2166.23
14.002.0078-0 | 2265.98
14.002.0078-A | 2067.6
14.002.0081-0 | 1516.13
14.002.0081-A | 1394.46
14.002.0082-0 | 778.12
14.002.0082-A | 751.67
14.002.0084-0 | 822.92
14.002.0084-A | 770.02
14.002.0085-0 | 6021.61
14.002.0085-A | 5915.71
14.002.0087-0 | 1086.48
14.002.0087-A | 1043.5
14.002.0088-0 | 2348.94
14.002.0088-A | 2231
14.002.0089-0 | 2477.96
14.002.0089-A | 2346.52
14.002.0092-0 | 2478.35
14.002.0092-A | 2340.57
14.002.0095-0 | 3220.38
14.002.0095-A | 3062.22
14.002.0096-0 | 4343.68
14.002.0096-A | 4194.9
14.002.0097-0 | 873.43
14.002.0097-A | 843.67
14.002.0098-0 | 8423.83
14.002.0098-A | 8166.65
14.002.0099-0 | 6692.21
14.002.0099-A | 6618.34
14.002.0100-0 | 1160.77
14.002.0100-A | 1160.48
14.002.0101-0 | 1629.52
14.002.0101-A | 1629.23
14.002.0102-0 | 1151.39
14.002.0102-A | 1151.1
14.002.0103-0 | 1120.43
14.002.0103-A | 1120.14
14.002.0105-0 | 603.31
14.002.0105-A | 530.57
14.002.0108-0 | 676.22
14.002.0108-A | 596.87
14.002.0110-0 | 657.11
14.002.0110-A | 598.92
14.002.0113-0 | 1814.5
14.002.0113-A | 1784.89
14.002.0120-0 | 772.42
14.002.0120-A | 699.25
14.002.0125-0 | 1358.37
14.002.0125-A | 1338.54
14.002.0131-0 | 972.84
14.002.0131-A | 883.24
14.002.0132-0 | 720.68
14.002.0132-A | 675.05
14.002.0133-0 | 833.79
14.002.0133-A | 780.89
14.002.0134-0 | 647.9
14.002.0134-A | 588.25
14.002.0155-0 | 972.84
14.002.0155-A | 883.24
14.002.0156-0 | 356.97
14.002.0156-A | 343.74
14.002.0158-0 | 1838.87
14.002.0158-A | 1706.62
14.002.0161-0 | 1199.26
14.002.0161-A | 1088.83
14.002.0162-0 | 669.87
14.002.0162-A | 616.97
14.002.0166-0 | 960.27
14.002.0166-A | 870.67
14.002.0180-0 | 2078.7
14.002.0180-A | 1981.56
14.002.0182-0 | 1413.21
14.002.0182-A | 1326.77
14.002.0184-0 | 2198.13
14.002.0184-A | 2100.75
14.002.0186-0 | 637.34
14.002.0186-A | 580.04
14.002.0187-0 | 578.69
14.002.0187-A | 544.48
14.002.0188-0 | 990.06
14.002.0188-A | 958.02
14.002.0189-0 | 832.69
14.002.0189-A | 818.87
14.002.0191-0 | 626.89
14.002.0191-A | 601.24
14.002.0192-0 | 1077.2
14.002.0192-A | 985.86
14.002.0193-0 | 3680.19
14.002.0193-A | 3586.17
14.002.0194-0 | 2331.9
14.002.0194-A | 2239.38
14.002.0195-0 | 1722.2
14.002.0195-A | 1640.75
14.002.0196-0 | 2654.49
14.002.0196-A | 2556.6
14.002.0198-0 | 527.48
14.002.0198-A | 517.56
14.002.0199-0 | 368.38
14.002.0199-A | 346.23
14.002.0200-0 | 136.18
14.002.0200-A | 135.89
14.002.0201-0 | 148.8
14.002.0201-A | 148.16
14.002.0202-0 | 188.67
14.002.0202-A | 188.38
14.002.0203-0 | 197.94
14.002.0203-A | 197.3
14.002.0205-0 | 945.19
14.002.0205-A | 870.47
14.002.0206-0 | 1174.39
14.002.0206-A | 1062.64
14.002.0207-1 | 909.96
14.002.0207-B | 868.45
14.002.0208-0 | 404.06
14.002.0208-A | 378.93
14.002.0209-0 | 497.37
14.002.0209-A | 469.13
14.002.0210-0 | 560.81
14.002.0210-A | 547.58
14.002.0211-0 | 387.71
14.002.0211-A | 379.87
14.002.0212-0 | 381.91
14.002.0212-A | 375.3
14.002.0213-0 | 1549.04
14.002.0213-A | 1539.12
14.002.0214-0 | 1391.79
14.002.0214-A | 1331.7
14.002.0215-0 | 267.97
14.002.0215-A | 248.34
14.002.0216-0 | 330.95
14.002.0216-A | 312.39
14.002.0217-0 | 458.22
14.002.0217-A | 438.82
14.002.0218-0 | 511.32
14.002.0218-A | 489.04
14.002.0220-0 | 156.52
14.002.0220-A | 143.43
14.002.0227-0 | 681.77
14.002.0227-A | 618.95
14.002.0230-0 | 754.18
14.002.0230-A | 674.83
14.002.0232-0 | 738.03
14.002.0232-A | 658.68
14.002.0235-0 | 91.62
14.002.0235-A | 87.26
14.002.0240-0 | 45.2
14.002.0240-A | 41.89
14.002.0242-0 | 30.2
14.002.0242-A | 28.02
14.002.0244-0 | 24.43
14.002.0244-A | 22.58
14.002.0246-0 | 72.6
14.002.0246-A | 69.17
14.002.0248-0 | 33.39
14.002.0248-A | 29.96
14.002.0250-0 | 542.16
14.002.0250-A | 482.65
14.002.0254-0 | 749.05
14.002.0254-A | 689.53
14.002.0260-0 | 498.12
14.002.0260-A | 441.91
14.002.0265-0 | 52.73
14.002.0265-A | 50.59
14.002.0280-0 | 75.36
14.002.0280-A | 72.06
14.002.0283-0 | 66.93
14.002.0283-A | 63.62
14.002.0285-0 | 58.5
14.002.0285-A | 55.19
14.002.0372-0 | 210.03
14.002.0372-A | 202.06
14.002.0373-0 | 50.5
14.002.0373-A | 47.19
14.002.0374-0 | 724.9
14.002.0374-A | 711.68
14.002.0375-0 | 1517.13
14.002.0375-A | 1507.21
14.002.0376-0 | 629.27
14.002.0376-A | 609.43
14.002.0377-0 | 367.82
14.002.0377-A | 341.37
14.002.0380-0 | 75.16
14.002.0380-A | 74.36
14.002.0383-0 | 13.54
14.002.0383-A | 12.85
14.002.0385-0 | 726.79
14.002.0385-A | 668.93
14.002.0390-0 | 814.26
14.002.0390-A | 753.43
14.002.0400-0 | 1095.84
14.002.0400-A | 1082.62
14.002.0402-0 | 460.73
14.002.0402-A | 450.82
14.002.0404-0 | 538.63
14.002.0404-A | 528.72
14.002.0406-0 | 493.39
14.002.0406-A | 483.48
14.002.0408-0 | 643.71
14.002.0408-A | 633.8
14.002.0410-0 | 638.08
14.002.0410-A | 624.86
14.002.0412-0 | 1312.88
14.002.0412-A | 1299.66
14.002.0414-0 | 347.86
14.002.0414-A | 337.95
14.002.0416-0 | 460.69
14.002.0416-A | 450.78
14.002.0430-0 | 136.76
14.002.0430-A | 134.22
14.002.0432-0 | 190.75
14.002.0432-A | 187.29
14.002.0434-0 | 219.92
14.002.0434-A | 216.09
14.002.0436-0 | 246.59
14.002.0436-A | 242.29
14.002.0438-0 | 233.77
14.002.0438-A | 228.84
14.002.0444-0 | 255.66
14.002.0444-A | 250.96
14.002.0452-0 | 324.29
14.002.0452-A | 317.94
14.002.0454-0 | 371.26
14.002.0454-A | 363.69
14.002.0466-0 | 318.01
14.002.0466-A | 306.41
14.002.0468-0 | 366.32
14.002.0468-A | 353.1
14.002.0470-0 | 171.44
14.002.0470-A | 163.5
14.002.0472-0 | 194.91
14.002.0472-A | 186.97
14.002.0478-0 | 245.22
14.002.0478-A | 235.31
14.002.0480-0 | 315.34
14.002.0480-A | 308.73
14.002.0482-0 | 356.02
14.002.0482-A | 347.42
14.002.0483-0 | 283.38
14.002.0483-A | 276.77
14.002.0485-0 | 451.95
14.002.0485-A | 445.73
14.002.0486-0 | 569.33
14.002.0486-A | 549.5
14.002.0487-0 | 817.08
14.002.0487-A | 811.13
14.002.0489-0 | 174.77
14.002.0489-A | 168.55
14.002.0490-0 | 199.15
14.002.0490-A | 192.93
14.002.0491-0 | 521.61
14.002.0491-A | 505.07
14.002.0493-0 | 340.26
14.002.0493-A | 333.65
14.002.0494-0 | 501.61
14.002.0494-A | 495.39
14.002.0495-0 | 1702.49
14.002.0495-A | 1693.34
14.002.0496-0 | 812.13
14.002.0496-A | 799.56
14.002.0498-0 | 556.72
14.002.0498-A | 546.65
14.002.0499-0 | 405.91
14.002.0499-A | 399.69
14.002.0501-0 | 1025.27
14.002.0501-A | 1016.68
14.002.0503-0 | 569.59
14.002.0503-A | 562.98
14.002.0520-0 | 10373.04
14.002.0520-A | 10353.2
14.002.0521-0 | 11776.15
14.002.0521-A | 11756.31
14.002.0522-0 | 13229.59
14.002.0522-A | 13209.76
14.002.0523-0 | 14683.04
14.002.0523-A | 14663.2
14.002.0524-0 | 20496.82
14.002.0524-A | 20476.98
14.002.0525-0 | 23403.7
14.002.0525-A | 23383.87
14.002.0526-0 | 26310.59
14.002.0526-A | 26290.76
14.002.0527-0 | 28666.93
14.002.0527-A | 28647.1
14.002.0535-0 | 18049.24
14.002.0535-A | 18029.4
14.002.0536-0 | 18804.28
14.002.0536-A | 18784.44
14.002.0537-0 | 19842.45
14.002.0537-A | 19822.61
14.002.0538-0 | 20676.14
14.002.0538-A | 20656.3
14.002.0539-0 | 30554.53
14.002.0539-A | 30534.69
14.002.0540-0 | 32237.63
14.002.0540-A | 32217.79
14.002.0541-0 | 33716.24
14.002.0541-A | 33696.4
14.002.0542-0 | 35509.45
14.002.0542-A | 35489.61
14.003.0016-0 | 520.72
14.003.0016-A | 494.27
14.003.0017-0 | 598.83
14.003.0017-A | 568.41
14.003.0020-0 | 530.73
14.003.0020-A | 504.28
14.003.0021-0 | 610.34
14.003.0021-A | 579.92
14.003.0025-0 | 476.22
14.003.0025-A | 449.77
14.003.0026-0 | 547.65
14.003.0026-A | 517.23
14.003.0028-0 | 525.65
14.003.0028-A | 499.2
14.003.0029-0 | 604.5
14.003.0029-A | 574.08
14.003.0050-0 | 641.4
14.003.0050-A | 614.95
14.003.0051-0 | 737.61
14.003.0051-A | 707.19
14.003.0061-0 | 637.21
14.003.0061-A | 610.76
14.003.0062-0 | 732.8
14.003.0062-A | 702.38
14.003.0070-0 | 442.51
14.003.0070-A | 422.68
14.003.0071-0 | 508.89
14.003.0071-A | 486.08
14.003.0076-0 | 512.32
14.003.0076-A | 492.48
14.003.0077-0 | 589.17
14.003.0077-A | 566.36
14.003.0121-0 | 693.28
14.003.0121-A | 666.83
14.003.0122-0 | 797.27
14.003.0122-A | 766.86
14.003.0130-0 | 587.93
14.003.0130-A | 561.48
14.003.0131-0 | 676.12
14.003.0131-A | 645.7
14.003.0145-0 | 826.14
14.003.0145-A | 799.69
14.003.0146-0 | 950.06
14.003.0146-A | 919.65
14.003.0148-0 | 899.77
14.003.0148-A | 873.32
14.003.0149-0 | 1034.31
14.003.0149-A | 1003.89
14.003.0151-0 | 826.14
14.003.0151-A | 799.69
14.003.0152-0 | 950.06
14.003.0152-A | 919.65
14.003.0153-0 | 502.8
14.003.0153-A | 476.35
14.003.0154-0 | 578.22
14.003.0154-A | 547.8
14.003.0156-0 | 807.47
14.003.0156-A | 781.02
14.003.0157-0 | 928.6
14.003.0157-A | 898.18
14.003.0160-0 | 556.57
14.003.0160-A | 530.12
14.003.0161-0 | 640.05
14.003.0161-A | 609.63
14.003.0163-0 | 381.58
14.003.0163-A | 361.74
14.003.0164-0 | 438.82
14.003.0164-A | 416
14.003.0165-0 | 30.19
14.003.0165-A | 26.89
14.003.0200-0 | 1156.71
14.003.0200-A | 1136.87
14.003.0201-0 | 1330.21
14.003.0201-A | 1307.4
14.003.0205-0 | 1103.54
14.003.0205-A | 1083.7
14.003.0206-0 | 1269.07
14.003.0206-A | 1246.25
14.003.0210-0 | 1212.56
14.003.0210-A | 1192.72
14.003.0211-0 | 1394.45
14.003.0211-A | 1371.63
14.003.0220-0 | 1376.25
14.003.0220-A | 1356.41
14.003.0221-0 | 1582.69
14.003.0221-A | 1559.87
14.003.0225-0 | 1186.58
14.003.0225-A | 1166.74
14.003.0226-0 | 1364.56
14.003.0226-A | 1341.75
14.003.0230-0 | 1186.58
14.003.0230-A | 1166.74
14.003.0231-0 | 1364.56
14.003.0231-A | 1341.75
14.003.0240-0 | 205.89
14.003.0240-A | 195.97
14.003.0241-0 | 526.78
14.003.0241-A | 495.7
14.003.0243-0 | 798.08
14.003.0243-A | 723.35
14.003.0250-0 | 47.29
14.003.0250-A | 43.86
14.003.0255-0 | 31.68
14.003.0255-A | 28.24
14.003.0260-0 | 35.03
14.003.0260-A | 31.59
14.003.0265-0 | 153.11
14.003.0265-A | 151.13
14.003.0300-0 | 942.9
14.003.0300-A | 845.56
14.003.0400-0 | 108.46
14.003.0400-A | 103.17
14.004.0010-0 | 109.61
14.004.0010-A | 107.08
14.004.0015-0 | 128.59
14.004.0015-A | 125.74
14.004.0020-0 | 150.61
14.004.0020-A | 147.44
14.004.0025-0 | 175.75
14.004.0025-A | 171.95
14.004.0030-0 | 307.6
14.004.0030-A | 302.53
14.004.0040-0 | 157.3
14.004.0040-A | 154.45
14.004.0045-0 | 114.84
14.004.0045-A | 111.99
14.004.0046-0 | 409.89
14.004.0046-A | 405.77
14.004.0047-0 | 512.25
14.004.0047-A | 508.45
14.004.0048-0 | 230.95
14.004.0048-A | 228.1
14.004.0050-0 | 243.73
14.004.0050-A | 239.93
14.004.0060-0 | 175.34
14.004.0060-A | 172.49
14.004.0070-0 | 381.96
14.004.0070-A | 378.16
14.004.0073-0 | 477.95
14.004.0073-A | 472.88
14.004.0100-0 | 372.85
14.004.0100-A | 359.62
14.004.0120-0 | 522.37
14.004.0120-A | 522.37
14.004.0121-0 | 308.23
14.004.0121-A | 308.23
14.004.0150-0 | 1069.97
14.004.0150-A | 1063.64
14.004.0155-0 | 2240.01
14.004.0155-A | 2230.5
14.004.0160-0 | 11420.27
14.004.0160-A | 11404.44
14.004.0200-0 | 52.51
14.004.0200-A | 51.96
14.004.0205-0 | 21.39
14.004.0205-A | 20.84
14.005.0010-0 | 221.49
14.005.0010-A | 219.51
14.005.0015-0 | 320.39
14.005.0015-A | 318.41
14.005.0020-0 | 417.74
14.005.0020-A | 415.76
14.005.0025-0 | 515.1
14.005.0025-A | 513.12
14.006.0005-0 | 720.93
14.006.0005-A | 681.26
14.006.0008-0 | 684.79
14.006.0008-A | 645.12
14.006.0010-0 | 653.5
14.006.0010-A | 613.82
14.006.0012-0 | 647.74
14.006.0012-A | 608.06
14.006.0014-0 | 642.7
14.006.0014-A | 603.02
14.006.0016-0 | 1006.12
14.006.0016-A | 958.5
14.006.0017-0 | 311.43
14.006.0017-A | 284.98
14.006.0019-0 | 312.36
14.006.0019-A | 285.91
14.006.0021-0 | 314.01
14.006.0021-A | 287.56
14.006.0023-0 | 341.2
14.006.0023-A | 314.75
14.006.0025-0 | 373.23
14.006.0025-A | 346.78
14.006.0030-0 | 1000.48
14.006.0030-A | 960.8
14.006.0033-0 | 979.7
14.006.0033-A | 940.03
14.006.0036-0 | 941.9
14.006.0036-A | 902.22
14.006.0037-0 | 985.19
14.006.0037-A | 945.51
14.006.0038-0 | 965.09
14.006.0038-A | 925.42
14.006.0039-0 | 661.85
14.006.0039-A | 635.4
14.006.0041-0 | 645.18
14.006.0041-A | 618.73
14.006.0043-0 | 611.49
14.006.0043-A | 585.04
14.006.0050-0 | 1005.41
14.006.0050-A | 965.73
14.006.0052-0 | 1005.4
14.006.0052-A | 965.72
14.006.0054-0 | 992.04
14.006.0054-A | 952.36
14.006.0058-0 | 666.78
14.006.0058-A | 640.33
14.006.0062-0 | 670.88
14.006.0062-A | 644.43
14.006.0064-0 | 661.63
14.006.0064-A | 635.18
14.006.0077-0 | 927.29
14.006.0077-A | 887.61
14.006.0078-0 | 1007.53
14.006.0078-A | 967.85
14.006.0079-0 | 986.62
14.006.0079-A | 946.94
14.006.0081-0 | 948.68
14.006.0081-A | 909.01
14.006.0082-0 | 661.85
14.006.0082-A | 635.4
14.006.0083-0 | 645.18
14.006.0083-A | 618.73
14.006.0084-0 | 611.49
14.006.0084-A | 585.04
14.006.0085-0 | 321.39
14.006.0085-A | 294.94
14.006.0086-0 | 309.8
14.006.0086-A | 283.35
14.006.0087-0 | 294.72
14.006.0087-A | 268.27
14.006.0088-0 | 485.47
14.006.0088-A | 459.02
14.006.0089-0 | 463.19
14.006.0089-A | 436.74
14.006.0090-0 | 526.21
14.006.0090-A | 499.76
14.006.0091-0 | 1458.6
14.006.0091-A | 1418.92
14.006.0092-0 | 1454.49
14.006.0092-A | 1414.81
14.006.0093-0 | 1674.13
14.006.0093-A | 1631.14
14.006.0094-0 | 1666.42
14.006.0094-A | 1623.44
14.006.0095-0 | 1658.72
14.006.0095-A | 1615.74
14.006.0100-0 | 2899.21
14.006.0100-A | 2819.86
14.006.0101-0 | 2914.61
14.006.0101-A | 2835.26
14.006.0102-0 | 3461.84
14.006.0102-A | 3375.88
14.006.0103-0 | 1119.97
14.006.0103-A | 1093.52
14.006.0104-0 | 1119.97
14.006.0104-A | 1093.52
14.006.0105-0 | 1349.68
14.006.0105-A | 1310
14.006.0110-0 | 1342.23
14.006.0110-A | 1302.56
14.006.0115-0 | 1330
14.006.0115-A | 1290.32
14.006.0120-0 | 1587.13
14.006.0120-A | 1534.22
14.006.0121-0 | 1562.62
14.006.0121-A | 1509.72
14.006.0123-0 | 3067.53
14.006.0123-A | 2968.35
14.006.0124-0 | 12902.73
14.006.0124-A | 12663.46
14.006.0126-0 | 2265.95
14.006.0126-A | 2193.21
14.006.0127-0 | 1358.51
14.006.0127-A | 1345.91
14.006.0150-0 | 1052.51
14.006.0150-A | 976.46
14.006.0155-0 | 1062.59
14.006.0155-A | 986.54
14.006.0156-0 | 1070
14.006.0156-A | 993.95
14.006.0160-0 | 1074.1
14.006.0160-A | 998.06
14.006.0185-0 | 1511.4
14.006.0185-A | 1471.73
14.006.0190-0 | 1115.07
14.006.0190-A | 1068.78
14.006.0220-0 | 616.54
14.006.0220-A | 576.87
14.006.0225-0 | 801.38
14.006.0225-A | 725.34
14.006.0230-0 | 1780.82
14.006.0230-A | 1725.27
14.006.0232-0 | 1080.29
14.006.0232-A | 1035.19
14.006.0233-0 | 1102.89
14.006.0233-A | 1057.13
14.006.0234-0 | 1151.04
14.006.0234-A | 1104.62
14.006.0235-0 | 758.9
14.006.0235-A | 719.22
14.006.0237-0 | 736.46
14.006.0237-A | 696.78
14.006.0238-0 | 732.69
14.006.0238-A | 693.01
14.006.0239-0 | 1289.33
14.006.0239-A | 1213.28
14.006.0241-0 | 1245.13
14.006.0241-A | 1169.09
14.006.0242-0 | 1238.28
14.006.0242-A | 1162.23
14.006.0250-0 | 469.44
14.006.0250-A | 442.99
14.006.0255-0 | 2498.83
14.006.0255-A | 2419.48
14.006.0260-0 | 1946.9
14.006.0260-A | 1825.97
14.006.0265-0 | 1759.13
14.006.0265-A | 1719.46
14.006.0270-0 | 2035.45
14.006.0270-A | 1995.78
14.006.0275-0 | 2508.06
14.006.0275-A | 2461.78
14.006.0285-0 | 1680.32
14.006.0285-A | 1640.65
14.006.0286-0 | 1206.01
14.006.0286-A | 1172.95
14.006.0288-0 | 1782.26
14.006.0288-A | 1722.74
14.006.0290-0 | 2465.95
14.006.0290-A | 2419.66
14.006.0295-0 | 3192.81
14.006.0295-A | 3139.91
14.006.0297-0 | 3480.88
14.006.0297-A | 3447.81
14.006.0299-0 | 3996.88
14.006.0299-A | 3963.81
14.006.0301-0 | 4998.94
14.006.0301-A | 4952.65
14.006.0303-0 | 7499.47
14.006.0303-A | 7446.57
14.006.0305-0 | 1300.78
14.006.0305-A | 1247.88
14.006.0353-0 | 212.57
14.006.0353-A | 195.39
14.006.0355-0 | 422.34
14.006.0355-A | 402.51
14.006.0360-0 | 638.07
14.006.0360-A | 605.01
14.006.0362-0 | 230.43
14.006.0362-A | 217.2
14.006.0370-0 | 537.03
14.006.0370-A | 523.8
14.006.0371-0 | 295.1
14.006.0371-A | 269.93
14.006.0372-0 | 1635.33
14.006.0372-A | 1512.63
14.006.0373-0 | 2084.75
14.006.0373-A | 1998.78
14.006.0375-0 | 95.22
14.006.0375-A | 88.61
14.006.0380-0 | 104.45
14.006.0380-A | 97.84
14.006.0385-0 | 113.37
14.006.0385-A | 106.76
14.006.0399-0 | 104.33
14.006.0399-A | 99.04
14.006.0400-0 | 89.19
14.006.0400-A | 83.9
14.006.0401-0 | 41.91
14.006.0401-A | 40.64
14.006.0405-0 | 48.94
14.006.0405-A | 46.62
14.006.0407-0 | 66.51
14.006.0407-A | 64.19
14.006.0408-0 | 59.36
14.006.0408-A | 57.04
14.006.0409-0 | 12.74
14.006.0409-A | 12.24
14.006.0415-0 | 77.61
14.006.0415-A | 70.99
14.006.0417-0 | 105.39
14.006.0417-A | 98.77
14.006.0420-0 | 1424.72
14.006.0420-A | 1406.74
14.006.0422-1 | 1940.72
14.006.0422-B | 1922.74
14.006.0423-0 | 1682.72
14.006.0423-A | 1664.74
14.006.0424-0 | 1914.97
14.006.0424-A | 1900.42
14.006.0426-0 | 1269.97
14.006.0426-A | 1255.42
14.006.0428-0 | 1855.53
14.006.0428-A | 1848.92
14.006.0430-0 | 1198.14
14.006.0430-A | 1193.19
14.006.0440-0 | 2588.95
14.006.0440-A | 2435.19
14.006.0445-0 | 612.23
14.006.0445-A | 593.69
14.006.0609-0 | 17.51
14.006.0609-A | 17.51
14.006.0612-0 | 31.93
14.006.0612-A | 31.93
14.006.0615-0 | 42.23
14.006.0615-A | 42.23
14.006.0624-0 | 26.92
14.006.0624-A | 26.92
14.006.0627-0 | 40.38
14.006.0627-A | 40.38
14.006.0630-0 | 59.4
14.006.0630-A | 59.4
14.006.0633-0 | 75.61
14.006.0633-A | 75.61
14.006.0636-0 | 93.96
14.006.0636-A | 93.96
14.006.0639-0 | 45.96
14.006.0639-A | 45.96
14.006.0645-0 | 67.01
14.006.0645-A | 67.01
14.006.0648-0 | 36.05
14.006.0648-A | 36.05
14.006.0680-0 | 15.31
14.006.0680-A | 15.31
14.006.0685-0 | 28.39
14.006.0685-A | 28.39
14.006.0688-0 | 63.21
14.006.0688-A | 63.21
14.006.0695-0 | 89.12
14.006.0695-A | 89.12
14.007.0006-0 | 111.04
14.007.0006-A | 111.04
14.007.0012-0 | 95.46
14.007.0012-A | 95.46
14.007.0016-0 | 97.53
14.007.0016-A | 97.53
14.007.0021-0 | 288.17
14.007.0021-A | 288.17
14.007.0026-0 | 221.21
14.007.0026-A | 221.21
14.007.0030-0 | 52.52
14.007.0030-A | 52.52
14.007.0036-0 | 81.93
14.007.0036-A | 81.93
14.007.0038-0 | 106.95
14.007.0038-A | 106.95
14.007.0039-0 | 288.2
14.007.0039-A | 288.2
14.007.0041-0 | 69.72
14.007.0041-A | 69.72
14.007.0045-0 | 60.58
14.007.0045-A | 60.58
14.007.0051-0 | 293.66
14.007.0051-A | 293.66
14.007.0055-0 | 549.36
14.007.0055-A | 549.36
14.007.0057-0 | 101.91
14.007.0057-A | 101.91
14.007.0061-0 | 96.35
14.007.0061-A | 96.35
14.007.0065-0 | 95.27
14.007.0065-A | 95.27
14.007.0070-0 | 56.48
14.007.0070-A | 56.48
14.007.0075-0 | 72.08
14.007.0075-A | 72.08
14.007.0080-0 | 60.96
14.007.0080-A | 60.96
14.007.0085-0 | 607.05
14.007.0085-A | 607.05
14.007.0090-0 | 258.4
14.007.0090-A | 258.4
14.007.0095-0 | 411.83
14.007.0095-A | 411.83
14.007.0100-0 | 309.68
14.007.0100-A | 309.68
14.007.0102-0 | 312.68
14.007.0102-A | 312.68
14.007.0106-0 | 547.05
14.007.0106-A | 547.05
14.007.0110-0 | 37.19
14.007.0110-A | 37.19
14.007.0115-0 | 68.19
14.007.0115-A | 68.19
14.007.0120-0 | 57.18
14.007.0120-A | 57.18
14.007.0125-0 | 39.4
14.007.0125-A | 39.4
14.007.0130-0 | 506.21
14.007.0130-A | 506.21
14.007.0135-0 | 31.2
14.007.0135-A | 31.2
14.007.0140-0 | 136.91
14.007.0140-A | 136.91
14.007.0145-0 | 60.95
14.007.0145-A | 60.95
14.007.0150-0 | 82.34
14.007.0150-A | 82.34
14.007.0155-0 | 204.32
14.007.0155-A | 204.32
14.007.0160-0 | 224.55
14.007.0160-A | 224.55
14.007.0165-0 | 312.95
14.007.0165-A | 312.95
14.007.0170-0 | 445.02
14.007.0170-A | 445.02
14.007.0175-0 | 620.36
14.007.0175-A | 620.36
14.007.0185-0 | 1003.58
14.007.0185-A | 1003.58
14.007.0190-0 | 236.9
14.007.0190-A | 236.9
14.007.0195-0 | 151.7
14.007.0195-A | 151.7
14.007.0200-0 | 230.96
14.007.0200-A | 230.96
14.007.0249-0 | 49.81
14.007.0249-A | 49.81
14.007.0252-0 | 62.73
14.007.0252-A | 62.73
14.007.0256-0 | 41.38
14.007.0256-A | 41.38
14.007.0259-0 | 50.52
14.007.0259-A | 50.52
14.007.0261-0 | 41.76
14.007.0261-A | 41.76
14.007.0264-0 | 77.15
14.007.0264-A | 77.15
14.007.0266-0 | 37.99
14.007.0266-A | 37.99
14.007.0268-0 | 11.66
14.007.0268-A | 11.66
14.007.0269-0 | 9.06
14.007.0269-A | 9.06
14.007.0270-0 | 38.44
14.007.0270-A | 38.44
14.007.0276-0 | 44.52
14.007.0276-A | 44.52
14.007.0277-0 | 9.54
14.007.0277-A | 9.54
14.007.0278-0 | 48.73
14.007.0278-A | 48.73
14.007.0279-0 | 14.78
14.007.0279-A | 14.78
14.007.0280-0 | 51.29
14.007.0280-A | 51.29
14.007.0281-0 | 21.07
14.007.0281-A | 21.07
14.007.0282-0 | 44
14.007.0282-A | 44
14.007.0283-0 | 4.43
14.007.0283-A | 4.43
14.007.0284-0 | 9.33
14.007.0284-A | 9.33
14.007.0286-0 | 16
14.007.0286-A | 16
14.007.0287-0 | 48.21
14.007.0287-A | 48.21
14.007.0288-0 | 11.6
14.007.0288-A | 11.6
14.007.0289-0 | 51.84
14.007.0289-A | 51.84
14.007.0290-0 | 6.4
14.007.0290-A | 6.4
14.007.0294-0 | 67.88
14.007.0294-A | 67.88
14.007.0296-0 | 37.28
14.007.0296-A | 37.28
14.007.0298-0 | 102.37
14.007.0298-A | 102.37
14.007.0300-0 | 17.46
14.007.0300-A | 17.46
14.007.0302-0 | 57.8
14.007.0302-A | 57.8
14.007.0304-0 | 96.42
14.007.0304-A | 96.42
14.007.0306-0 | 5.34
14.007.0306-A | 5.34
14.007.0308-0 | 7.59
14.007.0308-A | 7.59
14.007.0310-0 | 52.59
14.007.0310-A | 52.59
14.007.0312-0 | 22.96
14.007.0312-A | 22.96
14.007.0313-0 | 162.04
14.007.0313-A | 162.04
14.007.0314-0 | 139.98
14.007.0314-A | 139.98
14.007.0315-0 | 185.3
14.007.0315-A | 185.3
14.007.0316-0 | 8.09
14.007.0316-A | 8.09
14.007.0318-0 | 18.24
14.007.0318-A | 18.24
14.007.0320-0 | 22.44
14.007.0320-A | 22.44
14.007.0322-0 | 23.18
14.007.0322-A | 23.18
14.007.0324-0 | 39.14
14.007.0324-A | 39.14
14.007.0326-0 | 38.24
14.007.0326-A | 38.24
14.007.0328-0 | 7.27
14.007.0328-A | 7.27
14.007.0332-0 | 3.53
14.007.0332-A | 3.53
14.007.0334-0 | 16.08
14.007.0334-A | 16.08
14.007.0335-0 | 5.22
14.007.0335-A | 5.22
14.007.0336-0 | 23.73
14.007.0336-A | 23.73
14.007.0337-0 | 41.36
14.007.0337-A | 41.36
14.007.0338-0 | 37.04
14.007.0338-A | 37.04
14.007.0340-0 | 44.04
14.007.0340-A | 44.04
14.007.0342-0 | 30.86
14.007.0342-A | 30.86
14.007.0344-0 | 89.84
14.007.0344-A | 89.84
14.007.0345-0 | 14.28
14.007.0345-A | 14.28
14.007.0346-0 | 26.06
14.007.0346-A | 26.06
14.007.0347-0 | 30.8
14.007.0347-A | 30.8
14.007.0348-0 | 20.58
14.007.0348-A | 20.58
14.007.0360-0 | 5.81
14.007.0360-A | 5.5
14.007.0365-0 | 4.94
14.007.0365-A | 4.63
14.007.0390-0 | 1.09
14.007.0390-A | 1.09
14.007.0396-0 | 13.82
14.007.0396-A | 13.82
14.007.0400-0 | 117.26
14.007.0400-A | 117.26
14.007.0500-0 | 335.21
14.007.0500-A | 331.57
14.007.0505-0 | 875.61
14.007.0505-A | 867.35
14.008.0010-0 | 1072.58
14.008.0010-A | 997.11
14.008.0015-0 | 1567.18
14.008.0015-A | 1452.61
14.008.0020-0 | 1572.26
14.008.0020-A | 1457.69
14.008.0025-0 | 1969.41
14.008.0025-A | 1818.47
14.008.0030-0 | 2958.61
14.008.0030-A | 2729.47
14.008.0035-0 | 2968.76
14.008.0035-A | 2739.62
14.008.0045-0 | 946.29
14.008.0045-A | 880.74
14.008.0050-0 | 3584.64
14.008.0050-A | 3558.19
14.008.0052-0 | 2402.06
14.008.0052-A | 2375.61
14.008.0055-0 | 2190.88
14.008.0055-A | 2164.43
14.008.0065-0 | 827.59
14.008.0065-A | 762.04
14.008.0070-0 | 209.83
14.008.0070-A | 194.07
14.008.0075-0 | 244.52
14.008.0075-A | 226.73
14.008.0080-0 | 278.91
14.008.0080-A | 259.09
14.008.0090-0 | 2275.92
14.008.0090-A | 2191.25
14.008.0092-0 | 2512.94
14.008.0092-A | 2421.66
14.008.0093-0 | 821.36
14.008.0093-A | 782.98
14.008.0095-0 | 877.4
14.008.0095-A | 801.93
14.008.0096-0 | 1368.57
14.008.0096-A | 1254
14.008.0097-0 | 1370.22
14.008.0097-A | 1255.65
14.009.0010-0 | 66.65
14.009.0010-A | 57.75
14.009.0015-0 | 60.72
14.009.0015-A | 52.61
14.009.0020-0 | 55.09
14.009.0020-A | 47.74
14.009.0022-0 | 26.66
14.009.0022-A | 23.1
14.009.0024-0 | 24.29
14.009.0024-A | 21.04
14.009.0026-0 | 21.92
14.009.0026-A | 18.99
14.009.0040-0 | 22.21
14.009.0040-A | 19.25
14.009.0045-0 | 17.77
14.009.0045-A | 15.4
14.009.0050-0 | 13.33
14.009.0050-A | 11.55
14.009.0052-0 | 10.36
14.009.0052-A | 8.98
14.009.0054-0 | 8.88
14.009.0054-A | 7.7
14.009.0056-0 | 7.4
14.009.0056-A | 6.41
14.009.0060-0 | 14.81
14.009.0060-A | 12.83
14.009.0070-0 | 66.65
14.009.0070-A | 57.75
14.009.0075-0 | 50.35
14.009.0075-A | 43.63
14.009.0080-0 | 103.67
14.009.0080-A | 89.83
14.009.0085-0 | 7.4
14.009.0085-A | 6.41
14.009.0090-0 | 8.88
14.009.0090-A | 7.7
14.009.0095-0 | 5.92
14.009.0095-A | 5.13
14.009.0110-0 | 29.62
14.009.0110-A | 25.66
14.009.0120-0 | 59.24
14.009.0120-A | 51.33
14.009.0125-0 | 29.62
14.009.0125-A | 25.66
14.009.0130-0 | 29.62
14.009.0130-A | 25.66
14.010.0010-0 | 1605.03
14.010.0010-A | 1554.35
14.010.0015-0 | 1504.28
14.010.0015-A | 1453.6
15.001.0020-1 | 257.82
15.001.0020-B | 230.74
15.001.0025-0 | 304.34
15.001.0025-A | 275.83
15.001.0026-0 | 381.25
15.001.0026-A | 348.3
15.001.0027-0 | 615.06
15.001.0027-A | 565.73
15.001.0028-0 | 521.73
15.001.0028-A | 477.89
15.001.0029-0 | 1579.53
15.001.0029-A | 1470.76
15.001.0030-0 | 1812.99
15.001.0030-A | 1687.85
15.001.0031-0 | 1206.19
15.001.0031-A | 1119.51
15.001.0032-0 | 486.85
15.001.0032-A | 443.64
15.001.0033-0 | 391.89
15.001.0033-A | 354.39
15.001.0034-0 | 1367.6
15.001.0034-A | 1274.34
15.001.0035-0 | 1545.11
15.001.0035-A | 1438.67
15.001.0053-0 | 4625.67
15.001.0053-A | 4469.99
15.001.0054-0 | 2623.47
15.001.0054-A | 2529.93
15.001.0055-0 | 2940.65
15.001.0055-A | 2831.16
15.001.0056-0 | 1708.46
15.001.0056-A | 1641.54
15.001.0057-0 | 6185.84
15.001.0057-A | 5950.27
15.001.0060-0 | 680.85
15.001.0060-A | 625.87
15.001.0061-0 | 1184.54
15.001.0061-A | 1089.28
15.001.0069-0 | 542.68
15.001.0069-A | 481.93
15.001.0071-0 | 918.37
15.001.0071-A | 835.74
15.001.0072-0 | 1067.75
15.001.0072-A | 976.61
15.001.0073-0 | 1358.88
15.001.0073-A | 1253.24
15.001.0075-0 | 867.21
15.001.0075-A | 790.05
15.001.0076-0 | 1226.44
15.001.0076-A | 1133.12
15.001.0077-0 | 123.6
15.001.0077-A | 123.6
15.001.0078-0 | 141.29
15.001.0078-A | 141.29
15.001.0079-0 | 515
15.001.0079-A | 515
15.001.0080-0 | 59.96
15.001.0080-A | 56.2
15.001.0090-0 | 84.51
15.001.0090-A | 79.67
15.001.0095-0 | 116.16
15.001.0095-A | 109.69
15.001.0100-0 | 162.15
15.001.0100-A | 153.3
15.002.0062-0 | 293.33
15.002.0062-A | 280.66
15.002.0063-0 | 352.66
15.002.0063-A | 339.99
15.002.0080-0 | 1727.11
15.002.0080-A | 1649.46
15.002.0082-0 | 2134.03
15.002.0082-A | 2040.84
15.002.0084-0 | 2359.8
15.002.0084-A | 2257.69
15.002.0086-0 | 2508.23
15.002.0086-A | 2398.74
15.002.0088-0 | 2594.73
15.002.0088-A | 2482.95
15.002.0090-0 | 2793.01
15.002.0090-A | 2673.2
15.002.0092-0 | 3085.33
15.002.0092-A | 2954.87
15.002.0094-0 | 3571.25
15.002.0094-A | 3421.16
15.002.0096-0 | 3823.44
15.002.0096-A | 3663.23
15.002.0120-0 | 254.01
15.002.0120-A | 236.59
15.002.0125-0 | 458.98
15.002.0125-A | 430.45
15.002.0130-0 | 1538.68
15.002.0130-A | 1433.82
15.002.0135-0 | 2884.59
15.002.0135-A | 2688.92
15.002.0200-0 | 541.96
15.002.0200-A | 531.86
15.002.0205-0 | 457.33
15.002.0205-A | 449.61
15.002.0210-0 | 395.51
15.002.0210-A | 390.44
15.002.0310-0 | 2288.31
15.002.0310-A | 2215.6
15.002.0400-0 | 293.33
15.002.0400-A | 280.66
15.002.0401-0 | 352.88
15.002.0401-A | 340.22
15.002.0580-0 | 7364.64
15.002.0580-A | 7275.31
15.002.0584-0 | 11407.34
15.002.0584-A | 11269.82
15.002.0588-0 | 13489.25
15.002.0588-A | 13332.17
15.002.0590-0 | 13280.27
15.002.0590-A | 13125.28
15.002.0596-0 | 17973.37
15.002.0596-A | 17765.88
15.002.0622-0 | 1547.86
15.002.0622-A | 1510.95
15.002.0623-0 | 1958.94
15.002.0623-A | 1911.71
15.002.0624-0 | 2331.84
15.002.0624-A | 2274.25
15.002.0625-0 | 3620.18
15.002.0625-A | 3552.6
15.002.0627-0 | 4498.77
15.002.0627-A | 4419.9
15.002.0630-0 | 6425.07
15.002.0630-A | 6336.01
15.002.0633-0 | 7741.16
15.002.0633-A | 7636.85
15.002.0637-0 | 7733.29
15.002.0637-A | 7615.63
15.002.0641-0 | 8987.34
15.002.0641-A | 8849.82
15.002.0643-0 | 10241.25
15.002.0643-A | 10083.9
15.002.0649-0 | 13661.37
15.002.0649-A | 13453.88
15.002.0662-0 | 2231.74
15.002.0662-A | 2184.51
15.002.0663-0 | 4478.18
15.002.0663-A | 4410.6
15.002.0664-0 | 7866.64
15.002.0664-A | 7777.31
15.002.0665-0 | 10088.29
15.002.0665-A | 9970.63
15.002.0666-0 | 14413.33
15.002.0666-A | 14258.34
15.002.0668-0 | 1509.36
15.002.0668-A | 1472.45
15.002.0669-0 | 1881.94
15.002.0669-A | 1834.71
15.002.0670-0 | 2254.84
15.002.0670-A | 2197.25
15.002.0671-0 | 3620.18
15.002.0671-A | 3552.6
15.002.0673-0 | 4234.77
15.002.0673-A | 4155.9
15.002.0676-0 | 6095.07
15.002.0676-A | 6006.01
15.002.0679-0 | 7081.16
15.002.0679-A | 6976.85
15.002.0683-0 | 7733.29
15.002.0683-A | 7615.63
15.002.0687-0 | 8987.34
15.002.0687-A | 8849.82
15.002.0689-0 | 10241.25
15.002.0689-A | 10083.9
15.002.0695-0 | 13463.37
15.002.0695-A | 13255.88
15.003.0023-0 | 51.24
15.003.0023-A | 48.2
15.003.0024-0 | 73.55
15.003.0024-A | 69.14
15.003.0025-1 | 97.25
15.003.0025-B | 91.59
15.003.0026-1 | 110.22
15.003.0026-B | 103.29
15.003.0027-1 | 136.12
15.003.0027-B | 128.16
15.003.0028-0 | 179.55
15.003.0028-A | 171.09
15.003.0066-0 | 1206.15
15.003.0066-A | 1149.14
15.003.0068-0 | 1652.61
15.003.0068-A | 1569.44
15.003.0069-0 | 568.24
15.003.0069-A | 549.24
15.003.0073-0 | 971.26
15.003.0073-A | 907.61
15.003.0175-0 | 20.48
15.003.0175-A | 20.16
15.003.0176-0 | 12.81
15.003.0176-A | 12.49
15.003.0177-0 | 26.77
15.003.0177-A | 24.34
15.003.0178-0 | 39.7
15.003.0178-A | 36
15.003.0179-0 | 24.93
15.003.0179-A | 24.61
15.003.0180-0 | 56.46
15.003.0180-A | 52.49
15.003.0181-0 | 24.99
15.003.0181-A | 24.99
15.003.0185-0 | 22.97
15.003.0185-A | 22.65
15.003.0186-0 | 172.79
15.003.0186-A | 172.28
15.003.0190-0 | 389.84
15.003.0190-A | 380.34
15.003.0192-0 | 193.71
15.003.0192-A | 184.21
15.003.0193-0 | 193.48
15.003.0193-A | 184.29
15.003.0194-0 | 191.34
15.003.0194-A | 182.15
15.003.0200-0 | 11.98
15.003.0200-A | 11.29
15.003.0202-0 | 14.29
15.003.0202-A | 13.47
15.003.0204-0 | 15.67
15.003.0204-A | 14.65
15.003.0206-0 | 20.96
15.003.0206-A | 19.82
15.003.0208-0 | 24.45
15.003.0208-A | 23.19
15.003.0210-0 | 34.68
15.003.0210-A | 33.16
15.003.0212-0 | 56.53
15.003.0212-A | 54.63
15.003.0214-0 | 68.63
15.003.0214-A | 66.54
15.003.0216-0 | 88.63
15.003.0216-A | 86.1
15.003.0350-0 | 15.92
15.003.0350-A | 14.37
15.003.0351-0 | 25.03
15.003.0351-A | 22.59
15.003.0352-0 | 27.3
15.003.0352-A | 24.64
15.003.0353-0 | 40.95
15.003.0353-A | 36.96
15.003.0354-1 | 45.51
15.003.0354-B | 41.07
15.003.0355-0 | 68.26
15.003.0355-A | 61.61
15.003.0356-1 | 55.11
15.003.0356-B | 49.73
15.003.0357-0 | 82.67
15.003.0357-A | 74.59
15.003.0358-1 | 75.26
15.003.0358-B | 68.92
15.003.0359-0 | 124.18
15.003.0359-A | 113.73
15.003.0360-0 | 93.32
15.003.0360-A | 82.28
15.003.0361-0 | 134.61
15.003.0361-A | 118.07
15.003.0365-0 | 38.06
15.003.0365-A | 34.38
15.003.0370-0 | 13.6
15.003.0370-A | 12.34
15.003.0371-0 | 13.53
15.003.0371-A | 12.27
15.003.0372-0 | 13.63
15.003.0372-A | 12.36
15.003.0373-0 | 18.94
15.003.0373-A | 17.67
15.003.0375-0 | 64.65
15.003.0375-A | 57.29
15.003.0377-0 | 55.14
15.003.0377-A | 47.78
15.003.0379-0 | 27.6
15.003.0379-A | 23.93
15.003.0380-0 | 36.99
15.003.0380-A | 33.32
15.003.0381-0 | 30.72
15.003.0381-A | 27.05
15.003.0390-0 | 9.63
15.003.0390-A | 8.75
15.003.0391-0 | 9.61
15.003.0391-A | 8.73
15.003.0392-0 | 9.88
15.003.0392-A | 9
15.003.0393-0 | 10.87
15.003.0393-A | 9.92
15.003.0394-0 | 11.08
15.003.0394-A | 10.13
15.003.0395-0 | 12.22
15.003.0395-A | 11.2
15.003.0396-0 | 14.94
15.003.0396-A | 13.92
15.003.0397-0 | 16.17
15.003.0397-A | 15.06
15.003.0398-0 | 17.64
15.003.0398-A | 16.53
15.003.0400-0 | 248.49
15.003.0400-A | 223.15
15.003.0405-0 | 61.45
15.003.0405-A | 55.12
15.003.0410-0 | 152.77
15.003.0410-A | 140.1
15.003.0415-0 | 183.62
15.003.0415-A | 159.1
15.003.0420-0 | 29.79
15.003.0420-A | 25.96
15.003.0421-0 | 39.72
15.003.0421-A | 34.61
15.003.0500-0 | 49.66
15.003.0500-A | 48.55
15.003.0505-0 | 74.37
15.003.0505-A | 73.26
15.003.0510-0 | 32.81
15.003.0510-A | 31.7
15.003.0515-0 | 35.39
15.003.0515-A | 34.28
15.003.0520-0 | 47.77
15.003.0520-A | 46.64
15.003.0525-0 | 60.08
15.003.0525-A | 58.75
15.003.0530-0 | 81.39
15.003.0530-A | 79.88
15.003.0535-0 | 102.08
15.003.0535-A | 100.36
15.003.0540-0 | 114.54
15.003.0540-A | 112.58
15.003.0545-0 | 135.66
15.003.0545-A | 133.34
15.003.0550-0 | 177.34
15.003.0550-A | 174.72
15.003.0552-0 | 204.92
15.003.0552-A | 202.12
15.003.0555-0 | 281.35
15.003.0555-A | 278.05
15.003.0560-0 | 415.42
15.003.0560-A | 411.82
15.003.0565-0 | 460.3
15.003.0565-A | 456.38
15.003.0600-0 | 163.29
15.003.0600-A | 150.62
15.003.0650-0 | 157.36
15.003.0650-A | 144.69
15.004.0010-0 | 764.59
15.004.0010-A | 725.68
15.004.0011-0 | 1063.13
15.004.0011-A | 1014.9
15.004.0012-0 | 2367.63
15.004.0012-A | 2281.8
15.004.0013-0 | 3394.99
15.004.0013-A | 3296.9
15.004.0014-0 | 4479.17
15.004.0014-A | 4361.63
15.004.0023-0 | 24.11
15.004.0023-A | 21.68
15.004.0024-0 | 30.63
15.004.0024-A | 27.89
15.004.0025-0 | 37.55
15.004.0025-A | 34.48
15.004.0026-0 | 40.75
15.004.0026-A | 37.37
15.004.0027-0 | 57.72
15.004.0027-A | 53.89
15.004.0028-0 | 85.93
15.004.0028-A | 81.65
15.004.0045-0 | 276.62
15.004.0045-A | 248.11
15.004.0046-0 | 480.36
15.004.0046-A | 437.15
15.004.0050-0 | 218.46
15.004.0050-A | 198.19
15.004.0051-0 | 207.04
15.004.0051-A | 186.77
15.004.0053-0 | 420.22
15.004.0053-A | 379.68
15.004.0055-0 | 355.18
15.004.0055-A | 314.11
15.004.0058-0 | 352.58
15.004.0058-A | 311.51
15.004.0059-0 | 184.67
15.004.0059-A | 162.5
15.004.0060-1 | 309.3
15.004.0060-B | 280.79
15.004.0061-0 | 400
15.004.0061-A | 365.16
15.004.0062-0 | 398.37
15.004.0062-A | 363.53
15.004.0063-0 | 217.27
15.004.0063-A | 193.4
15.004.0064-0 | 274.2
15.004.0064-A | 244.37
15.004.0065-0 | 182.88
15.004.0065-A | 160.71
15.004.0067-0 | 209.28
15.004.0067-A | 185.58
15.004.0070-0 | 300.8
15.004.0070-A | 269.63
15.004.0074-0 | 421.96
15.004.0074-A | 380.8
15.004.0075-0 | 210.88
15.004.0075-A | 187.18
15.004.0076-0 | 54.62
15.004.0076-A | 52.42
15.004.0080-0 | 248.3
15.004.0080-A | 218.27
15.004.0085-0 | 251.8
15.004.0085-A | 228.1
15.004.0086-0 | 20.24
15.004.0086-A | 18.4
15.004.0090-0 | 186.69
15.004.0090-A | 164.52
15.004.0102-1 | 438.85
15.004.0102-B | 394.61
15.004.0103-0 | 379
15.004.0103-A | 337.93
15.004.0104-0 | 393.93
15.004.0104-A | 352.86
15.004.0105-0 | 415.13
15.004.0105-A | 374.06
15.004.0108-0 | 370.21
15.004.0108-A | 332.31
15.004.0110-0 | 357.44
15.004.0110-A | 319.54
15.004.0125-0 | 384.76
15.004.0125-A | 344.96
15.004.0126-0 | 354.64
15.004.0126-A | 316.74
15.004.0127-0 | 341.87
15.004.0127-A | 303.97
15.004.0130-0 | 370.53
15.004.0130-A | 332.63
15.004.0131-0 | 330.92
15.004.0131-A | 296.19
15.004.0133-0 | 318.15
15.004.0133-A | 283.42
15.004.0150-0 | 298.17
15.004.0150-A | 267.01
15.004.0151-0 | 252.74
15.004.0151-A | 227.41
15.004.0160-0 | 178.08
15.004.0160-A | 158.28
15.004.0161-0 | 230.18
15.004.0161-A | 204.86
15.004.0170-0 | 65.59
15.004.0170-A | 59.51
15.004.0175-1 | 237.57
15.004.0175-B | 224.9
15.004.0176-0 | 145.69
15.004.0176-A | 133.02
15.004.0180-0 | 150.16
15.004.0180-A | 143.83
15.004.0181-0 | 88.77
15.004.0181-A | 82.43
15.004.0190-0 | 55.69
15.004.0190-A | 50.62
15.004.0200-0 | 197.19
15.004.0200-A | 184.5
15.004.0202-0 | 113.35
15.004.0202-A | 103.36
15.004.0204-0 | 69.99
15.004.0204-A | 64.4
15.004.0210-0 | 34.6
15.004.0210-A | 32.07
15.004.0212-0 | 28.48
15.004.0212-A | 26.58
15.004.0220-0 | 228.9
15.004.0220-A | 216.21
15.004.0222-0 | 156.95
15.004.0222-A | 145.52
15.004.0224-0 | 82.08
15.004.0224-A | 76.49
15.004.0250-0 | 326.36
15.004.0250-A | 298.36
15.004.0251-0 | 445.53
15.004.0251-A | 404.87
15.004.0255-0 | 391.53
15.004.0255-A | 359.86
15.004.0300-0 | 9.85
15.004.0300-A | 9.85
15.004.0305-0 | 2.78
15.004.0305-A | 2.78
15.004.0310-0 | 7.5
15.004.0310-A | 7.5
15.004.0315-0 | 2.99
15.004.0315-A | 2.99
15.004.0320-0 | 7.16
15.004.0320-A | 7.16
15.004.0325-0 | 15.77
15.004.0325-A | 15.77
15.004.0330-0 | 19.68
15.004.0330-A | 19.68
15.004.0335-0 | 18.69
15.004.0335-A | 18.69
15.004.0500-0 | 163.67
15.004.0500-A | 158.94
15.004.0505-0 | 238.14
15.004.0505-A | 232.67
15.004.0600-0 | 115.57
15.004.0600-A | 115.25
15.004.0620-0 | 146.47
15.004.0620-A | 146.15
15.004.0640-0 | 70.35
15.004.0640-A | 70.03
15.004.0700-0 | 4.81
15.004.0700-A | 4.26
15.004.0705-0 | 6.26
15.004.0705-A | 5.53
15.004.0710-0 | 9.44
15.004.0710-A | 8.34
15.004.0715-0 | 12.22
15.004.0715-A | 10.75
15.004.0720-0 | 23.6
15.004.0720-A | 20.66
15.005.0010-0 | 422.42
15.005.0010-A | 403.42
15.005.0020-0 | 660.25
15.005.0020-A | 628.58
15.005.0030-0 | 353.9
15.005.0030-A | 328.56
15.005.0040-1 | 415.95
15.005.0040-B | 400.12
15.005.0050-0 | 474.12
15.005.0050-A | 456.7
15.005.0060-0 | 429.25
15.005.0060-A | 401.67
15.005.0070-0 | 425.91
15.005.0070-A | 408.74
15.005.0100-0 | 108.29
15.005.0100-A | 102.26
15.005.0110-0 | 143.46
15.005.0110-A | 136.99
15.005.0120-0 | 182.58
15.005.0120-A | 175.65
15.005.0130-0 | 248.3
15.005.0130-A | 240.34
15.005.0140-0 | 319.2
15.005.0140-A | 310.74
15.005.0215-0 | 336.44
15.005.0215-A | 311.85
15.005.0220-0 | 607.81
15.005.0220-A | 563.55
15.005.0225-0 | 726.24
15.005.0225-A | 652.48
15.005.0240-0 | 92.13
15.005.0240-A | 85.91
15.005.0245-0 | 143.82
15.005.0245-A | 136.04
15.005.0253-0 | 71.52
15.005.0253-A | 67.84
15.005.0275-0 | 61.98
15.005.0275-A | 58.31
15.005.0278-0 | 35.6
15.005.0278-A | 32.66
15.005.0280-0 | 68.55
15.005.0280-A | 64.88
15.006.0010-0 | 1257.17
15.006.0010-A | 1249.56
15.006.0012-0 | 1247.68
15.006.0012-A | 1241.34
15.006.0015-0 | 291.84
15.006.0015-A | 291.11
15.006.0016-0 | 582.31
15.006.0016-A | 581.02
15.006.0035-0 | 9816.75
15.006.0035-A | 9760.76
15.006.0040-0 | 1313.16
15.006.0040-A | 1257.17
15.006.0045-0 | 1605.8
15.006.0045-A | 1523.33
15.007.0204-0 | 96.53
15.007.0204-A | 94.76
15.007.0206-0 | 99.9
15.007.0206-A | 98.32
15.007.0208-0 | 65.81
15.007.0208-A | 64.04
15.007.0209-0 | 53.22
15.007.0209-A | 51.63
15.007.0210-0 | 1365.59
15.007.0210-A | 1300.2
15.007.0214-0 | 25.98
15.007.0214-A | 23.45
15.007.0216-0 | 39.4
15.007.0216-A | 36.23
15.007.0218-0 | 16.39
15.007.0218-A | 14.49
15.007.0250-0 | 111111.76
15.007.0250-A | 111086.42
15.007.0280-0 | 2065.3
15.007.0280-A | 2058.96
15.007.0285-0 | 1094.32
15.007.0285-A | 1087.98
15.007.0290-0 | 4178.54
15.007.0290-A | 4172.2
15.007.0295-0 | 2567.38
15.007.0295-A | 2561.04
15.007.0334-0 | 288.4
15.007.0334-A | 288.4
15.007.0338-0 | 310.77
15.007.0338-A | 298.1
15.007.0340-0 | 189.64
15.007.0340-A | 187.42
15.007.0345-0 | 39.77
15.007.0345-A | 38.51
15.007.0347-0 | 109.42
15.007.0347-A | 106.25
15.007.0350-0 | 2976.53
15.007.0350-A | 2925.85
15.007.0351-0 | 563.3
15.007.0351-A | 525.29
15.007.0357-0 | 459.44
15.007.0357-A | 453.1
15.007.0359-0 | 552.67
15.007.0359-A | 501.99
15.007.0400-0 | 121.78
15.007.0400-A | 110.38
15.007.0405-0 | 138.4
15.007.0405-A | 127
15.007.0410-0 | 188.23
15.007.0410-A | 173.98
15.007.0415-0 | 547.3
15.007.0415-A | 530.19
15.007.0420-0 | 592.73
15.007.0420-A | 577.81
15.007.0425-0 | 861.55
15.007.0425-A | 833.05
15.007.0430-0 | 896.37
15.007.0430-A | 867.87
15.007.0435-0 | 1464.93
15.007.0435-A | 1436.43
15.007.0440-0 | 1709.03
15.007.0440-A | 1680.53
15.007.0495-0 | 131.27
15.007.0495-A | 118.6
15.007.0498-0 | 147.89
15.007.0498-A | 135.22
15.007.0501-0 | 200.09
15.007.0501-A | 184.25
15.007.0504-0 | 561.53
15.007.0504-A | 542.53
15.007.0507-0 | 647.05
15.007.0507-A | 624.88
15.007.0511-0 | 885.27
15.007.0511-A | 853.6
15.007.0514-0 | 967.54
15.007.0514-A | 929.53
15.007.0517-0 | 1559.82
15.007.0517-A | 1518.64
15.007.0518-0 | 1754.07
15.007.0518-A | 1712.89
15.007.0520-0 | 98.15
15.007.0520-A | 97.28
15.007.0521-0 | 100.2
15.007.0521-A | 99.33
15.007.0522-0 | 100.66
15.007.0522-A | 99.79
15.007.0523-0 | 133.11
15.007.0523-A | 132.24
15.007.0524-0 | 112.85
15.007.0524-A | 111.82
15.007.0525-0 | 116.78
15.007.0525-A | 115.75
15.007.0526-0 | 127.41
15.007.0526-A | 126.38
15.007.0527-0 | 197.94
15.007.0527-A | 196.91
15.007.0528-0 | 218.31
15.007.0528-A | 217.28
15.007.0529-0 | 414.89
15.007.0529-A | 413.86
15.007.0530-0 | 56.45
15.007.0530-A | 55.19
15.007.0531-0 | 56.45
15.007.0531-A | 55.19
15.007.0532-0 | 56.45
15.007.0532-A | 55.19
15.007.0533-0 | 75.45
15.007.0533-A | 74.19
15.007.0534-0 | 74.43
15.007.0534-A | 73.17
15.007.0545-0 | 23.1
15.007.0545-A | 22.3
15.007.0547-0 | 75.66
15.007.0547-A | 74.86
15.007.0550-0 | 8.86
15.007.0550-A | 8.31
15.007.0552-0 | 17.29
15.007.0552-A | 16.74
15.007.0554-0 | 74.27
15.007.0554-A | 72.43
15.007.0556-0 | 173.41
15.007.0556-A | 171.57
15.007.0558-0 | 381.43
15.007.0558-A | 379.59
15.007.0560-0 | 521.15
15.007.0560-A | 519.31
15.007.0566-0 | 38.23
15.007.0566-A | 36.39
15.007.0567-0 | 67.42
15.007.0567-A | 65.58
15.007.0568-0 | 63.91
15.007.0568-A | 62.07
15.007.0569-0 | 88.06
15.007.0569-A | 86.22
15.007.0570-0 | 14.12
15.007.0570-A | 13.32
15.007.0572-0 | 14.15
15.007.0572-A | 13.35
15.007.0573-0 | 24.9
15.007.0573-A | 24.1
15.007.0574-0 | 48.66
15.007.0574-A | 47.86
15.007.0575-0 | 39.56
15.007.0575-A | 38.69
15.007.0576-0 | 40.69
15.007.0576-A | 39.82
15.007.0577-0 | 42.29
15.007.0577-A | 41.42
15.007.0578-0 | 104.95
15.007.0578-A | 104.08
15.007.0600-0 | 45.39
15.007.0600-A | 44.44
15.007.0601-0 | 52.63
15.007.0601-A | 51.68
15.007.0602-0 | 83.97
15.007.0602-A | 83.02
15.007.0605-0 | 125.56
15.007.0605-A | 124.61
15.007.0608-0 | 331.25
15.007.0608-A | 330.3
15.007.0609-0 | 359.25
15.007.0609-A | 358.3
15.007.0610-0 | 359.25
15.007.0610-A | 358.3
15.007.0611-0 | 1139.59
15.007.0611-A | 1138.64
15.007.0615-0 | 1755.07
15.007.0615-A | 1754.12
15.007.0616-0 | 1755.07
15.007.0616-A | 1754.12
15.007.0617-0 | 2914.48
15.007.0617-A | 2913.53
15.007.0640-0 | 45.04
15.007.0640-A | 44.24
15.007.0642-0 | 61.45
15.007.0642-A | 60.65
15.007.0643-0 | 148.68
15.007.0643-A | 147.88
15.007.0645-0 | 48.68
15.007.0645-A | 47.88
15.007.0646-0 | 53.64
15.007.0646-A | 52.84
15.007.0647-0 | 155.12
15.007.0647-A | 154.32
15.007.0680-0 | 350.99
15.007.0680-A | 348.46
15.007.0682-0 | 460.23
15.007.0682-A | 457.7
15.007.0684-0 | 969.56
15.007.0684-A | 967.03
15.007.0686-0 | 3334.96
15.007.0686-A | 3332.43
15.007.0688-0 | 4419.5
15.007.0688-A | 4416.97
15.007.0689-0 | 8338.41
15.007.0689-A | 8335.88
15.007.0696-0 | 303.61
15.007.0696-A | 297.27
15.007.0697-0 | 316.45
15.007.0697-A | 310.11
15.007.0699-0 | 339.3
15.007.0699-A | 332.96
15.007.0705-0 | 131.13
15.007.0705-A | 118.46
15.007.0710-0 | 162.54
15.007.0710-A | 153.04
15.007.0711-0 | 243.43
15.007.0711-A | 232.03
15.007.0712-0 | 276.51
15.007.0712-A | 263.84
15.008.0010-0 | 2.18
15.008.0010-A | 1.99
15.008.0015-0 | 2.94
15.008.0015-A | 2.68
15.008.0020-0 | 4
15.008.0020-A | 3.68
15.008.0025-0 | 5.42
15.008.0025-A | 5.03
15.008.0030-0 | 7.1
15.008.0030-A | 6.66
15.008.0035-0 | 10.03
15.008.0035-A | 9.53
15.008.0080-0 | 2.8
15.008.0080-A | 2.55
15.008.0085-0 | 3.82
15.008.0085-A | 3.5
15.008.0090-0 | 5.23
15.008.0090-A | 4.84
15.008.0095-0 | 6.76
15.008.0095-A | 6.32
15.008.0100-0 | 9.91
15.008.0100-A | 9.41
15.008.0105-0 | 13.61
15.008.0105-A | 13.04
15.008.0110-0 | 18.79
15.008.0110-A | 18.15
15.008.0112-0 | 28.01
15.008.0112-A | 27.06
15.008.0115-0 | 41.12
15.008.0115-A | 39.85
15.008.0120-0 | 54.89
15.008.0120-A | 53.31
15.008.0125-0 | 70.85
15.008.0125-A | 68.95
15.008.0130-0 | 88.02
15.008.0130-A | 85.8
15.008.0135-0 | 106.32
15.008.0135-A | 103.78
15.008.0140-0 | 166.08
15.008.0140-A | 163.23
15.008.0145-0 | 214.07
15.008.0145-A | 210.91
15.008.0150-0 | 191.72
15.008.0150-A | 188.24
15.008.0155-0 | 5.15
15.008.0155-A | 4.83
15.008.0157-0 | 6.97
15.008.0157-A | 6.65
15.008.0159-0 | 8.98
15.008.0159-A | 8.6
15.008.0161-0 | 12.12
15.008.0161-A | 11.74
15.008.0163-0 | 17.74
15.008.0163-A | 17.3
15.008.0165-0 | 25.97
15.008.0165-A | 25.53
15.008.0167-0 | 38
15.008.0167-A | 37.5
15.008.0169-0 | 60.03
15.008.0169-A | 59.52
15.008.0171-0 | 3.23
15.008.0171-A | 2.98
15.008.0173-0 | 4.37
15.008.0173-A | 4.06
15.008.0175-0 | 5.81
15.008.0175-A | 5.43
15.008.0177-0 | 7.52
15.008.0177-A | 7.08
15.008.0179-0 | 10.17
15.008.0179-A | 9.66
15.008.0181-0 | 14.26
15.008.0181-A | 13.69
15.008.0183-0 | 20.19
15.008.0183-A | 19.55
15.008.0185-0 | 29.02
15.008.0185-A | 28.07
15.008.0187-0 | 40.01
15.008.0187-A | 38.74
15.008.0189-0 | 55.32
15.008.0189-A | 53.73
15.008.0191-0 | 71.1
15.008.0191-A | 69.2
15.008.0193-0 | 88.4
15.008.0193-A | 86.18
15.008.0194-0 | 109.92
15.008.0194-A | 107.39
15.008.0197-0 | 132.09
15.008.0197-A | 129.24
15.008.0199-0 | 172.43
15.008.0199-A | 169.26
15.008.0200-0 | 3.09
15.008.0200-A | 2.84
15.008.0205-0 | 4.19
15.008.0205-A | 3.87
15.008.0210-0 | 5.59
15.008.0210-A | 5.2
15.008.0215-0 | 7.26
15.008.0215-A | 6.82
15.008.0220-0 | 10.11
15.008.0220-A | 9.6
15.008.0225-0 | 13.96
15.008.0225-A | 13.39
15.008.0230-0 | 19.27
15.008.0230-A | 18.64
15.008.0232-0 | 28.42
15.008.0232-A | 27.47
15.008.0235-0 | 39.81
15.008.0235-A | 38.54
15.008.0240-0 | 54.86
15.008.0240-A | 53.28
15.008.0245-0 | 70.54
15.008.0245-A | 68.64
15.008.0250-0 | 88.65
15.008.0250-A | 86.43
15.008.0255-0 | 107.23
15.008.0255-A | 104.7
15.008.0260-0 | 128.76
15.008.0260-A | 125.9
15.008.0265-0 | 165.16
15.008.0265-A | 161.99
15.008.0270-0 | 194.35
15.008.0270-A | 190.87
15.008.0300-0 | 4.3
15.008.0300-A | 3.98
15.008.0301-0 | 5.97
15.008.0301-A | 5.59
15.008.0302-0 | 9.14
15.008.0302-A | 8.57
15.008.0320-0 | 3.64
15.008.0320-A | 3.32
15.008.0321-0 | 4.55
15.008.0321-A | 4.23
15.008.0391-0 | 42.34
15.008.0391-A | 41.71
15.008.0392-0 | 53.03
15.008.0392-A | 52.08
15.008.0393-0 | 65.9
15.008.0393-A | 64.63
15.008.0394-0 | 86.33
15.008.0394-A | 84.75
15.009.0010-0 | 28.84
15.009.0010-A | 27.25
15.009.0015-0 | 34.48
15.009.0015-A | 32.56
15.009.0020-0 | 39.28
15.009.0020-A | 37.36
15.009.0025-0 | 44.6
15.009.0025-A | 42.68
15.009.0100-0 | 0.91
15.009.0100-A | 0.86
15.009.0105-0 | 1.26
15.009.0105-A | 1.2
15.009.0110-0 | 1.85
15.009.0110-A | 1.78
15.009.0115-0 | 2.77
15.009.0115-A | 2.69
15.009.0120-0 | 4.24
15.009.0120-A | 4.11
15.009.0125-0 | 6.5
15.009.0125-A | 6.33
15.009.0130-0 | 10.4
15.009.0130-A | 10.14
15.009.0135-0 | 17.1
15.009.0135-A | 16.6
15.009.0140-0 | 22.43
15.009.0140-A | 21.92
15.009.0143-0 | 31.45
15.009.0143-A | 30.81
15.009.0150-0 | 41.14
15.009.0150-A | 40.45
15.009.0155-0 | 55.63
15.009.0155-A | 54.87
15.010.0010-0 | 1.52
15.010.0010-A | 1.36
15.010.0012-0 | 2.74
15.010.0012-A | 2.49
15.010.0030-0 | 10.7
15.010.0030-A | 10.32
15.010.0031-0 | 17.17
15.010.0031-A | 16.72
15.010.0032-0 | 26.92
15.010.0032-A | 26.41
15.010.0035-0 | 53.46
15.010.0035-A | 51.56
15.010.0036-0 | 85.12
15.010.0036-A | 81.32
15.010.0040-0 | 8.21
15.010.0040-A | 7.83
15.010.0041-0 | 12.11
15.010.0041-A | 11.66
15.010.0042-0 | 19.77
15.010.0042-A | 19.26
15.010.0043-0 | 40.36
15.010.0043-A | 39.73
15.010.0045-0 | 75.92
15.010.0045-A | 75.03
15.010.0046-0 | 82.07
15.010.0046-A | 80.8
15.010.0047-0 | 192.88
15.010.0047-A | 181.47
15.010.0048-0 | 255.55
15.010.0048-A | 240.35
15.010.0060-0 | 4.29
15.010.0060-A | 4.16
15.010.0061-0 | 4.61
15.010.0061-A | 4.42
15.010.0062-0 | 6.16
15.010.0062-A | 5.84
15.010.0063-0 | 6.58
15.010.0063-A | 6.26
15.010.0064-0 | 4.27
15.010.0064-A | 4.15
15.010.0065-0 | 6.68
15.010.0065-A | 6.49
15.010.0066-0 | 8.69
15.010.0066-A | 8.38
15.010.0067-0 | 9.64
15.010.0067-A | 9.32
15.010.0070-0 | 2.05
15.010.0070-A | 1.92
15.010.0071-0 | 3.44
15.010.0071-A | 3.25
15.010.0072-0 | 4.83
15.010.0072-A | 4.51
15.010.0073-0 | 5.65
15.010.0073-A | 5.33
15.010.0115-0 | 4.51
15.010.0115-A | 4.07
15.010.0120-0 | 4.46
15.010.0120-A | 4.02
15.011.0010-0 | 368.03
15.011.0010-A | 353.88
15.011.0013-0 | 440.22
15.011.0013-A | 425.84
15.011.0015-0 | 440.71
15.011.0015-A | 426.27
15.011.0016-0 | 574.64
15.011.0016-A | 554.43
15.011.0018-0 | 1121.55
15.011.0018-A | 1101.32
15.011.0019-0 | 1311.21
15.011.0019-A | 1288.1
15.011.0022-0 | 407.15
15.011.0022-A | 388.62
15.011.0025-0 | 580.91
15.011.0025-A | 558.73
15.011.0026-0 | 686.65
15.011.0026-A | 662.41
15.011.0028-0 | 1289.03
15.011.0028-A | 1263.31
15.011.0031-0 | 1381.78
15.011.0031-A | 1354.4
15.011.0070-0 | 24645.44
15.011.0070-A | 24264.25
15.011.0071-0 | 28183.94
15.011.0071-A | 27802.75
15.011.0072-0 | 32993.83
15.011.0072-A | 32612.64
15.011.0073-0 | 39513.94
15.011.0073-A | 39132.75
15.011.0074-0 | 47827.01
15.011.0074-A | 47445.82
15.011.0075-0 | 38343.03
15.011.0075-A | 37711.71
15.011.0076-0 | 44726.39
15.011.0076-A | 44095.07
15.011.0077-0 | 49051.28
15.011.0077-A | 48419.96
15.011.0078-0 | 62648.19
15.011.0078-A | 62016.87
15.011.0079-0 | 74552.65
15.011.0079-A | 73926.17
15.011.0082-0 | 927.04
15.011.0082-A | 912.29
15.011.0086-0 | 1173.9
15.011.0086-A | 1155.63
15.011.0090-0 | 1291.9
15.011.0090-A | 1270.09
15.011.0095-0 | 1930.64
15.011.0095-A | 1907.18
15.011.0130-0 | 24889.16
15.011.0130-A | 24196.72
15.011.0132-0 | 28967.93
15.011.0132-A | 28275.49
15.011.0134-0 | 37675.5
15.011.0134-A | 36983.06
15.011.0136-0 | 39036.66
15.011.0136-A | 38337.54
15.011.0138-0 | 44625.28
15.011.0138-A | 43926.17
15.011.0150-0 | 20289.11
15.011.0150-A | 19840.15
15.011.0152-0 | 21678.76
15.011.0152-A | 21229.8
15.011.0154-0 | 25115.91
15.011.0154-A | 24666.95
15.011.0156-0 | 28782.29
15.011.0156-A | 28329.41
15.011.0158-0 | 33426.14
15.011.0158-A | 32973.26
15.011.0160-0 | 61148.65
15.011.0160-A | 60441.34
15.011.0162-0 | 42844.02
15.011.0162-A | 42382.95
15.012.0060-0 | 24.48
15.012.0060-A | 23.25
15.014.0005-0 | 128.09
15.014.0005-A | 118.5
15.014.0010-0 | 156.12
15.014.0010-A | 146.29
15.014.0015-0 | 179.98
15.014.0015-A | 169.9
15.014.0020-0 | 239.17
15.014.0020-A | 228.83
15.014.0025-0 | 265.92
15.014.0025-A | 255.32
15.014.0030-0 | 341.52
15.014.0030-A | 330.65
15.014.0035-0 | 418.18
15.014.0035-A | 407.03
15.014.0150-0 | 3178.5
15.014.0150-A | 3120.64
15.014.0155-0 | 4375.13
15.014.0155-A | 4312.16
15.014.0160-0 | 5571.75
15.014.0160-A | 5503.68
15.014.0165-0 | 6768.37
15.014.0165-A | 6695.2
15.014.0170-0 | 7964.99
15.014.0170-A | 7886.72
15.015.0020-0 | 375.61
15.015.0020-A | 333.47
15.015.0021-0 | 299.47
15.015.0021-A | 268.82
15.015.0022-0 | 452.46
15.015.0022-A | 418.64
15.015.0025-0 | 289.06
15.015.0025-A | 257.29
15.015.0026-0 | 262.8
15.015.0026-A | 236.65
15.015.0027-0 | 397.44
15.015.0027-A | 371.28
15.015.0035-0 | 712.25
15.015.0035-A | 636.39
15.015.0036-0 | 522.79
15.015.0036-A | 475.67
15.015.0037-0 | 676.86
15.015.0037-A | 627.2
15.015.0040-0 | 546.06
15.015.0040-A | 489.51
15.015.0041-0 | 481.32
15.015.0041-A | 438.8
15.015.0042-0 | 668.33
15.015.0042-A | 623.17
15.015.0050-0 | 907.91
15.015.0050-A | 812.44
15.015.0051-0 | 680.69
15.015.0051-A | 619.69
15.015.0052-0 | 934.1
15.015.0052-A | 869.94
15.015.0055-0 | 704.2
15.015.0055-A | 632.45
15.015.0056-0 | 626.64
15.015.0056-A | 571.71
15.015.0057-0 | 917.23
15.015.0057-A | 859.4
15.015.0065-0 | 987.39
15.015.0065-A | 884.84
15.015.0066-0 | 722.27
15.015.0066-A | 659.95
15.015.0067-0 | 1070.29
15.015.0067-A | 1004.8
15.015.0070-0 | 774.92
15.015.0070-A | 696.67
15.015.0071-0 | 684.41
15.015.0071-A | 625.78
15.015.0072-0 | 1037.14
15.015.0072-A | 975.35
15.015.0080-0 | 1118.61
15.015.0080-A | 1002.64
15.015.0081-0 | 818.53
15.015.0081-A | 748.55
15.015.0082-0 | 1233.95
15.015.0082-A | 1160.79
15.015.0085-0 | 869.47
15.015.0085-A | 782.13
15.015.0086-0 | 768.95
15.015.0086-A | 704.05
15.015.0087-0 | 1190.13
15.015.0087-A | 1122.07
15.015.0095-0 | 1284.69
15.015.0095-A | 1150.86
15.015.0096-0 | 946.85
15.015.0096-A | 864.74
15.015.0097-0 | 1429.65
15.015.0097-A | 1344.38
15.015.0100-0 | 1003.97
15.015.0100-A | 902.43
15.015.0101-0 | 890.62
15.015.0101-A | 814.32
15.015.0102-0 | 1377.3
15.015.0102-A | 1297.84
15.015.0104-0 | 1468.77
15.015.0104-A | 1318.92
15.015.0105-0 | 1101.65
15.015.0105-A | 1007.65
15.015.0106-0 | 1763.64
15.015.0106-A | 1666.47
15.015.0107-0 | 582.54
15.015.0107-A | 515.65
15.015.0108-0 | 469.23
15.015.0108-A | 419.57
15.015.0109-0 | 771.25
15.015.0109-A | 718.43
15.015.0114-0 | 503.92
15.015.0114-A | 445.86
15.015.0117-0 | 465.44
15.015.0117-A | 415.78
15.015.0118-0 | 771.11
15.015.0118-A | 718.29
15.015.0119-0 | 762.78
15.015.0119-A | 678.05
15.015.0121-0 | 573.92
15.015.0121-A | 517.93
15.015.0122-0 | 947.49
15.015.0122-A | 888.33
15.015.0123-0 | 631.86
15.015.0123-A | 561.85
15.015.0124-0 | 567.72
15.015.0124-A | 511.73
15.015.0126-0 | 956.06
15.015.0126-A | 896.9
15.015.0127-0 | 786.01
15.015.0127-A | 704.53
15.015.0128-0 | 559.38
15.015.0128-A | 512.38
15.015.0129-0 | 1018.7
15.015.0129-A | 968.32
15.015.0130-0 | 592.22
15.015.0130-A | 533.15
15.015.0131-0 | 515.25
15.015.0131-A | 473
15.015.0132-0 | 965.76
15.015.0132-A | 920.35
15.015.0135-0 | 905.7
15.015.0135-A | 812.14
15.015.0136-0 | 641.3
15.015.0136-A | 587.97
15.015.0137-0 | 1264.39
15.015.0137-A | 1207.89
15.015.0140-0 | 687.78
15.015.0140-A | 619.25
15.015.0141-0 | 597.99
15.015.0141-A | 549.09
15.015.0142-0 | 1116.95
15.015.0142-A | 1064.89
15.015.0150-0 | 1050.59
15.015.0150-A | 941.78
15.015.0151-0 | 748.42
15.015.0151-A | 685.59
15.015.0152-0 | 1248.41
15.015.0152-A | 1182.41
15.015.0155-0 | 792.19
15.015.0155-A | 713.26
15.015.0156-0 | 689.57
15.015.0156-A | 633.07
15.015.0157-0 | 1385.84
15.015.0157-A | 1326.18
15.015.0160-0 | 1180.37
15.015.0160-A | 1059.48
15.015.0161-0 | 840.43
15.015.0161-A | 771.26
15.015.0162-0 | 1710.09
15.015.0162-A | 1637.75
15.015.0171-0 | 482.05
15.015.0171-A | 425.04
15.015.0173-0 | 550.25
15.015.0173-A | 486.9
15.015.0175-0 | 645.13
15.015.0175-A | 569.12
15.015.0177-0 | 823.37
15.015.0177-A | 728.35
15.015.0179-0 | 994.83
15.015.0179-A | 887.15
15.015.0184-0 | 165.96
15.015.0184-A | 146.96
15.015.0186-0 | 189.68
15.015.0186-A | 167.51
15.015.0187-0 | 222.63
15.015.0187-A | 197.29
15.015.0188-0 | 279.29
15.015.0188-A | 247.62
15.015.0189-0 | 335.96
15.015.0189-A | 297.95
15.015.0199-0 | 392.62
15.015.0199-A | 348.28
15.015.0201-0 | 335.96
15.015.0201-A | 297.95
15.015.0202-0 | 279.29
15.015.0202-A | 247.62
15.015.0203-0 | 222.63
15.015.0203-A | 197.29
15.015.0205-0 | 252.98
15.015.0205-A | 227.64
15.015.0207-0 | 468.04
15.015.0207-A | 436.37
15.015.0208-0 | 180.3
15.015.0208-A | 173.96
15.015.0213-0 | 333.09
15.015.0213-A | 295.85
15.015.0214-0 | 257.55
15.015.0214-A | 231.8
15.015.0215-0 | 450.79
15.015.0215-A | 421.88
15.015.0220-0 | 446.47
15.015.0220-A | 399.07
15.015.0221-0 | 345.75
15.015.0221-A | 313.67
15.015.0222-0 | 593.42
15.015.0222-A | 558.17
15.015.0225-0 | 516
15.015.0225-A | 461.59
15.015.0226-0 | 390.09
15.015.0226-A | 354.84
15.015.0227-0 | 746.61
15.015.0227-A | 708.2
15.015.0250-0 | 361.61
15.015.0250-A | 322.63
15.015.0251-0 | 284.44
15.015.0251-A | 256.96
15.015.0255-0 | 362.65
15.015.0255-A | 323.67
15.015.0256-0 | 286.23
15.015.0256-A | 258.75
15.015.0257-0 | 487.44
15.015.0257-A | 456.79
15.015.0258-0 | 489.23
15.015.0258-A | 458.57
15.015.0260-0 | 285.02
15.015.0260-A | 255.09
15.015.0261-0 | 257.73
15.015.0261-A | 233.41
15.015.0265-0 | 286.06
15.015.0265-A | 256.13
15.015.0266-0 | 259.52
15.015.0266-A | 235.2
15.015.0267-0 | 425.84
15.015.0267-A | 398.35
15.015.0268-0 | 427.63
15.015.0268-A | 400.14
15.015.0270-0 | 481.14
15.015.0270-A | 430.56
15.015.0271-0 | 368.18
15.015.0271-A | 334.36
15.015.0275-0 | 486.83
15.015.0275-A | 435.77
15.015.0276-0 | 371.76
15.015.0276-A | 337.94
15.015.0277-0 | 625.6
15.015.0277-A | 588.61
15.015.0278-0 | 629.18
15.015.0278-A | 592.19
15.015.0280-0 | 389.43
15.015.0280-A | 350.36
15.015.0281-0 | 347.68
15.015.0281-A | 317.03
15.015.0285-0 | 391.51
15.015.0285-A | 352.44
15.015.0286-0 | 351.26
15.015.0286-A | 320.61
15.015.0287-0 | 570.22
15.015.0287-A | 536.4
15.015.0288-0 | 573.8
15.015.0288-A | 539.98
15.015.0290-0 | 625.07
15.015.0290-A | 561.93
15.015.0291-0 | 469.1
15.015.0291-A | 428.94
15.015.0295-0 | 628.19
15.015.0295-A | 565.05
15.015.0296-0 | 474.47
15.015.0296-A | 434.31
15.015.0297-0 | 835.37
15.015.0297-A | 792.05
15.015.0298-0 | 840.74
15.015.0298-A | 797.42
15.015.0300-0 | 495.46
15.015.0300-A | 447.26
15.015.0301-0 | 439.26
15.015.0301-A | 402.27
15.015.0305-0 | 498.58
15.015.0305-A | 450.38
15.015.0306-0 | 444.63
15.015.0306-A | 407.64
15.015.0307-0 | 770.65
15.015.0307-A | 730.49
15.015.0308-0 | 776.01
15.015.0308-A | 735.86
15.015.0310-0 | 754.36
15.015.0310-A | 679.14
15.015.0311-0 | 558.99
15.015.0311-A | 512.5
15.015.0315-0 | 738.61
15.015.0315-A | 666.05
15.015.0316-0 | 566.14
15.015.0316-A | 519.66
15.015.0317-0 | 1034.11
15.015.0317-A | 984.45
15.015.0318-0 | 1041.27
15.015.0318-A | 991.61
15.015.0320-0 | 598.25
15.015.0320-A | 540.9
15.015.0321-0 | 527.59
15.015.0321-A | 484.27
15.015.0325-0 | 602.41
15.015.0325-A | 545.06
15.015.0326-0 | 534.75
15.015.0326-A | 491.43
15.015.0327-0 | 967.82
15.015.0327-A | 921.33
15.015.0328-0 | 974.98
15.015.0328-A | 928.49
15.015.0400-0 | 249.26
15.015.0400-A | 221.82
15.016.0010-0 | 350.45
15.016.0010-A | 316.12
15.016.0015-0 | 325.67
15.016.0015-A | 293.18
15.016.0030-0 | 642.5
15.016.0030-A | 584.67
15.016.0045-0 | 817.14
15.016.0045-A | 744.8
15.016.0060-0 | 879.55
15.016.0060-A | 802.35
15.016.0075-0 | 1032.62
15.016.0075-A | 940.95
15.016.0090-0 | 1168.49
15.016.0090-A | 1064.48
15.016.0105-0 | 1347.11
15.016.0105-A | 1227.77
15.016.0111-0 | 473.89
15.016.0111-A | 426.89
15.016.0114-0 | 594.64
15.016.0114-A | 541.31
15.016.0119-0 | 690.37
15.016.0119-A | 630.5
15.016.0130-0 | 806.91
15.016.0130-A | 736.63
15.016.0145-0 | 1384.32
15.016.0145-A | 1303.01
15.016.0160-0 | 1575.49
15.016.0160-A | 1481.91
15.016.0170-0 | 576.81
15.016.0170-A | 513.47
15.016.0172-0 | 649.03
15.016.0172-A | 579.35
15.016.0174-0 | 743.92
15.016.0174-A | 661.57
15.016.0176-0 | 929
15.016.0176-A | 827.65
15.016.0178-0 | 1124.09
15.016.0178-A | 1010.07
15.016.0190-0 | 341.35
15.016.0190-A | 310.19
15.016.0193-0 | 444.37
15.016.0193-A | 406.87
15.016.0196-0 | 549.01
15.016.0196-A | 505.18
15.016.0199-0 | 650.4
15.016.0199-A | 600.23
15.017.0155-0 | 16.18
15.017.0155-A | 14.59
15.017.0160-0 | 17.24
15.017.0160-A | 15.47
15.017.0165-0 | 20.51
15.017.0165-A | 18.55
15.017.0170-0 | 24.96
15.017.0170-A | 22.8
15.017.0175-0 | 33.43
15.017.0175-A | 31.08
15.017.0180-0 | 39.52
15.017.0180-A | 36.99
15.017.0185-0 | 51.89
15.017.0185-A | 49.17
15.017.0190-0 | 60.75
15.017.0190-A | 57.78
15.017.0195-0 | 98.97
15.017.0195-A | 95.04
15.017.0200-0 | 145.37
15.017.0200-A | 141.06
15.017.0205-0 | 159.89
15.017.0205-A | 155.2
15.017.0210-0 | 228.05
15.017.0210-A | 222.98
15.017.0215-0 | 241.72
15.017.0215-A | 236.27
15.017.0220-0 | 303.3
15.017.0220-A | 297.34
15.017.0225-0 | 58.21
15.017.0225-A | 56.62
15.017.0230-0 | 80.23
15.017.0230-A | 78.46
15.017.0235-0 | 211.83
15.017.0235-A | 209.67
15.017.0240-0 | 12.59
15.017.0240-A | 11
15.017.0245-0 | 12.62
15.017.0245-A | 11.03
15.017.0250-0 | 13.05
15.017.0250-A | 11.46
15.017.0255-0 | 12.94
15.017.0255-A | 11.35
15.017.0260-0 | 12.98
15.017.0260-A | 11.39
15.017.0265-0 | 14.76
15.017.0265-A | 12.99
15.017.0270-0 | 15.19
15.017.0270-A | 13.42
15.017.0275-0 | 17.3
15.017.0275-A | 15.34
15.017.0280-0 | 20.88
15.017.0280-A | 18.72
15.017.0285-0 | 22.27
15.017.0285-A | 20.11
15.017.0290-0 | 25.35
15.017.0290-A | 23
15.017.0295-0 | 30.9
15.017.0295-A | 28.37
15.017.0300-0 | 34.57
15.017.0300-A | 32.04
15.017.0305-0 | 37.31
15.017.0305-A | 34.78
15.017.0310-0 | 50.94
15.017.0310-A | 48.22
15.017.0315-0 | 70.38
15.017.0315-A | 67.41
15.017.0320-0 | 16.94
15.017.0320-A | 15.35
15.017.0325-0 | 20.21
15.017.0325-A | 18.44
15.017.0327-0 | 22.71
15.017.0327-A | 20.88
15.017.0330-0 | 24.43
15.017.0330-A | 22.53
15.017.0331-0 | 27.4
15.017.0331-A | 25.44
15.017.0332-0 | 34.34
15.017.0332-A | 32.31
15.017.0333-0 | 43.17
15.017.0333-A | 41.08
15.017.0335-0 | 47.71
15.017.0335-A | 45.55
15.017.0337-0 | 60.05
15.017.0337-A | 57.77
15.017.0338-0 | 76.02
15.017.0338-A | 73.67
15.017.0340-0 | 90.24
15.017.0340-A | 87.71
15.018.0010-0 | 17.1
15.018.0010-A | 16.37
15.018.0015-0 | 19.15
15.018.0015-A | 18.23
15.018.0020-0 | 23.21
15.018.0020-A | 22.11
15.018.0025-0 | 16.59
15.018.0025-A | 15.86
15.018.0030-0 | 19.1
15.018.0030-A | 18.18
15.018.0035-0 | 24.72
15.018.0035-A | 23.62
15.018.0040-0 | 17.1
15.018.0040-A | 16.37
15.018.0050-0 | 18.48
15.018.0050-A | 17.56
15.018.0055-0 | 22.3
15.018.0055-A | 21.2
15.018.0060-0 | 17.55
15.018.0060-A | 16.82
15.018.0065-0 | 18.48
15.018.0065-A | 17.56
15.018.0070-0 | 23.49
15.018.0070-A | 22.39
15.018.0072-0 | 54.94
15.018.0072-A | 53.65
15.018.0075-0 | 17.55
15.018.0075-A | 16.82
15.018.0080-0 | 17.2
15.018.0080-A | 16.28
15.018.0085-0 | 24.39
15.018.0085-A | 23.29
15.018.0090-0 | 17.1
15.018.0090-A | 16.37
15.018.0095-0 | 19.68
15.018.0095-A | 18.76
15.018.0100-0 | 27.68
15.018.0100-A | 26.58
15.018.0102-0 | 27.73
15.018.0102-A | 26.63
15.018.0103-0 | 66.17
15.018.0103-A | 64.7
15.018.0105-0 | 18.19
15.018.0105-A | 17.46
15.018.0110-0 | 18.48
15.018.0110-A | 17.56
15.018.0115-0 | 27.73
15.018.0115-A | 26.63
15.018.0117-0 | 10.6
15.018.0117-A | 9.87
15.018.0118-0 | 11.98
15.018.0118-A | 11.06
15.018.0119-0 | 17.24
15.018.0119-A | 16.14
15.018.0120-0 | 10.07
15.018.0120-A | 9.31
15.018.0125-0 | 10.43
15.018.0125-A | 9.67
15.018.0130-0 | 11.46
15.018.0130-A | 10.7
15.018.0133-0 | 44.16
15.018.0133-A | 39.73
15.018.0136-0 | 21.64
15.018.0136-A | 19.06
15.018.0140-0 | 82.24
15.018.0140-A | 79.66
15.018.0145-0 | 160.12
15.018.0145-A | 157.37
15.018.0150-0 | 253.15
15.018.0150-A | 250.21
15.018.0155-0 | 368.94
15.018.0155-A | 365.81
15.018.0160-0 | 874.78
15.018.0160-A | 871.47
15.018.0165-0 | 1603.48
15.018.0165-A | 1599.8
15.018.0170-0 | 3214.65
15.018.0170-A | 3210.61
15.018.0175-0 | 78.52
15.018.0175-A | 72.19
15.018.0180-0 | 43.1
15.018.0180-A | 40.25
15.018.0250-0 | 29.75
15.018.0250-A | 26.58
15.018.0255-0 | 32.19
15.018.0255-A | 29.02
15.018.0260-0 | 46.03
15.018.0260-A | 42.67
15.018.0265-0 | 73.44
15.018.0265-A | 70.08
15.018.0270-0 | 84.51
15.018.0270-A | 81.15
15.018.0275-0 | 126.64
15.018.0275-A | 123.15
15.018.0280-0 | 138.96
15.018.0280-A | 135.47
15.018.0300-0 | 47.55
15.018.0300-A | 42.44
15.018.0305-0 | 52.81
15.018.0305-A | 47.68
15.018.0310-0 | 69.57
15.018.0310-A | 63.89
15.018.0315-0 | 78
15.018.0315-A | 72.28
15.018.0320-0 | 105.52
15.018.0320-A | 99.76
15.018.0325-0 | 151.93
15.018.0325-A | 145.51
15.018.0330-0 | 220.89
15.018.0330-A | 214.35
15.018.0450-0 | 121.29
15.018.0450-A | 114.96
15.018.0455-0 | 116.61
15.018.0455-A | 110.27
15.018.0460-0 | 135.17
15.018.0460-A | 128.84
15.018.0465-0 | 160.65
15.018.0465-A | 154.31
15.018.0466-0 | 75.31
15.018.0466-A | 68.98
15.018.0467-0 | 79.86
15.018.0467-A | 73.53
15.018.0468-0 | 91
15.018.0468-A | 84.67
15.018.0469-0 | 96.14
15.018.0469-A | 89.8
15.018.0470-0 | 117.48
15.018.0470-A | 111.14
15.018.0471-0 | 143.97
15.018.0471-A | 137.63
15.018.0472-0 | 92.33
15.018.0472-A | 86
15.018.0473-0 | 96.06
15.018.0473-A | 89.73
15.018.0474-0 | 101.87
15.018.0474-A | 95.54
15.018.0475-0 | 124.25
15.018.0475-A | 117.92
15.018.0476-0 | 152.08
15.018.0476-A | 145.74
15.018.0477-0 | 101.75
15.018.0477-A | 95.41
15.018.0478-0 | 100.73
15.018.0478-A | 94.4
15.018.0479-0 | 115.07
15.018.0479-A | 108.74
15.018.0480-0 | 142.86
15.018.0480-A | 136.53
15.018.0481-0 | 160.08
15.018.0481-A | 153.75
15.018.0482-0 | 57.91
15.018.0482-A | 51.57
15.018.0483-0 | 61.4
15.018.0483-A | 55.06
15.018.0484-0 | 70.39
15.018.0484-A | 64.06
15.018.0485-0 | 74.26
15.018.0485-A | 67.92
15.018.0486-0 | 91.44
15.018.0486-A | 85.11
15.018.0487-0 | 112.93
15.018.0487-A | 106.59
15.018.0488-0 | 71.5
15.018.0488-A | 65.17
15.018.0489-0 | 74.26
15.018.0489-A | 67.93
15.018.0490-0 | 78.72
15.018.0490-A | 72.38
15.018.0491-0 | 96.94
15.018.0491-A | 90.61
15.018.0492-0 | 119.48
15.018.0492-A | 113.15
15.018.0493-0 | 79.56
15.018.0493-A | 73.22
15.018.0494-0 | 78.71
15.018.0494-A | 72.38
15.018.0495-0 | 89.42
15.018.0495-A | 83.08
15.018.0496-0 | 112
15.018.0496-A | 105.67
15.018.0497-0 | 126.02
15.018.0497-A | 119.69
15.018.0498-0 | 81.3
15.018.0498-A | 74.97
15.018.0499-0 | 89.85
15.018.0499-A | 83.52
15.018.0500-0 | 104.97
15.018.0500-A | 98.64
15.018.0501-0 | 114.09
15.018.0501-A | 107.76
15.018.0502-0 | 143.42
15.018.0502-A | 137.08
15.018.0503-0 | 187.37
15.018.0503-A | 181.04
15.018.0504-0 | 102.32
15.018.0504-A | 95.99
15.018.0505-0 | 110.11
15.018.0505-A | 103.78
15.018.0506-0 | 119.83
15.018.0506-A | 113.49
15.018.0507-0 | 150.19
15.018.0507-A | 143.86
15.018.0508-0 | 195.48
15.018.0508-A | 189.15
15.018.0509-0 | 111.74
15.018.0509-A | 105.4
15.018.0510-0 | 114.7
15.018.0510-A | 108.37
15.018.0511-0 | 133.03
15.018.0511-A | 126.69
15.018.0512-0 | 168.8
15.018.0512-A | 162.46
15.018.0513-0 | 203.48
15.018.0513-A | 197.15
15.018.0514-0 | 62.9
15.018.0514-A | 56.57
15.018.0515-0 | 69.72
15.018.0515-A | 63.38
15.018.0516-0 | 82.03
15.018.0516-A | 75.7
15.018.0517-0 | 89.22
15.018.0517-A | 82.89
15.018.0518-0 | 113.06
15.018.0518-A | 106.72
15.018.0519-0 | 149.09
15.018.0519-A | 142.76
15.018.0520-0 | 79.82
15.018.0520-A | 73.49
15.018.0521-0 | 85.9
15.018.0521-A | 79.57
15.018.0522-0 | 93.68
15.018.0522-A | 87.35
15.018.0523-0 | 118.56
15.018.0523-A | 112.22
15.018.0524-0 | 155.65
15.018.0524-A | 149.32
15.018.0525-0 | 87.88
15.018.0525-A | 81.55
15.018.0526-0 | 90.35
15.018.0526-A | 84.02
15.018.0527-0 | 104.38
15.018.0527-A | 98.04
15.018.0528-0 | 133.62
15.018.0528-A | 127.28
15.018.0529-0 | 162.19
15.018.0529-A | 155.85
15.018.0540-0 | 82.51
15.018.0540-A | 76.18
15.018.0550-0 | 89.85
15.018.0550-A | 83.52
15.018.0551-0 | 104.24
15.018.0551-A | 97.9
15.018.0552-0 | 114.09
15.018.0552-A | 107.76
15.018.0554-0 | 143.42
15.018.0554-A | 137.08
15.018.0555-0 | 187.34
15.018.0555-A | 181
15.018.0556-0 | 98.36
15.018.0556-A | 92.02
15.018.0557-0 | 110.11
15.018.0557-A | 103.78
15.018.0558-0 | 119.82
15.018.0558-A | 113.49
15.018.0560-0 | 150.19
15.018.0560-A | 143.86
15.018.0561-0 | 195.45
15.018.0561-A | 189.11
15.018.0562-0 | 101.21
15.018.0562-A | 94.87
15.018.0563-0 | 114.65
15.018.0563-A | 108.31
15.018.0564-0 | 125.54
15.018.0564-A | 119.21
15.018.0566-0 | 157.33
15.018.0566-A | 150.99
15.018.0567-0 | 203.48
15.018.0567-A | 197.14
15.018.0568-0 | 63.91
15.018.0568-A | 57.58
15.018.0570-0 | 69.72
15.018.0570-A | 63.38
15.018.0571-0 | 81.42
15.018.0571-A | 75.08
15.018.0572-0 | 89.22
15.018.0572-A | 82.89
15.018.0574-0 | 113.06
15.018.0574-A | 106.72
15.018.0575-0 | 149.07
15.018.0575-A | 142.73
15.018.0576-0 | 76.52
15.018.0576-A | 70.19
15.018.0577-0 | 85.9
15.018.0577-A | 79.57
15.018.0578-0 | 93.68
15.018.0578-A | 87.34
15.018.0580-0 | 118.56
15.018.0580-A | 112.22
15.018.0581-0 | 155.62
15.018.0581-A | 149.29
15.018.0582-0 | 79.11
15.018.0582-A | 72.77
15.018.0583-0 | 90.35
15.018.0583-A | 84.02
15.018.0584-0 | 98.14
15.018.0584-A | 91.81
15.018.0586-0 | 124.06
15.018.0586-A | 117.72
15.018.0587-0 | 162.18
15.018.0587-A | 155.85
15.018.0588-0 | 29.27
15.018.0588-A | 26.1
15.018.0590-0 | 32.8
15.018.0590-A | 29.63
15.018.0591-0 | 35.6
15.018.0591-A | 32.43
15.018.0592-0 | 38.78
15.018.0592-A | 35.61
15.018.0594-0 | 46.41
15.018.0594-A | 43.24
15.018.0595-0 | 59.77
15.018.0595-A | 56.6
15.018.0596-0 | 35.35
15.018.0596-A | 32.18
15.018.0597-0 | 38.35
15.018.0597-A | 35.18
15.018.0598-0 | 41.73
15.018.0598-A | 38.56
15.018.0600-0 | 55.42
15.018.0600-A | 52.25
15.018.0601-0 | 66.09
15.018.0601-A | 62.92
15.018.0602-0 | 35.63
15.018.0602-A | 32.46
15.018.0603-0 | 41.08
15.018.0603-A | 37.91
15.018.0604-0 | 52.05
15.018.0604-A | 48.88
15.018.0606-0 | 58.88
15.018.0606-A | 55.71
15.018.0607-0 | 63.89
15.018.0607-A | 60.72
15.018.0608-0 | 29.22
15.018.0608-A | 26.05
15.018.0610-0 | 35.16
15.018.0610-A | 31.99
15.018.0611-0 | 41.44
15.018.0611-A | 38.27
15.018.0612-0 | 46.86
15.018.0612-A | 43.69
15.018.0614-0 | 60.51
15.018.0614-A | 57.34
15.018.0615-0 | 92.22
15.018.0615-A | 89.05
15.018.0616-0 | 35.99
15.018.0616-A | 32.82
15.018.0617-0 | 44.86
15.018.0617-A | 41.69
15.018.0618-0 | 50.69
15.018.0618-A | 47.52
15.018.0620-0 | 59.67
15.018.0620-A | 56.5
15.018.0621-0 | 112.93
15.018.0621-A | 109.76
15.018.0622-0 | 36.8
15.018.0622-A | 33.63
15.018.0623-0 | 48.46
15.018.0623-A | 45.29
15.018.0624-0 | 54.49
15.018.0624-A | 51.32
15.018.0626-0 | 65.25
15.018.0626-A | 62.08
15.018.0627-0 | 99.43
15.018.0627-A | 96.26
15.018.0628-0 | 30.06
15.018.0628-A | 26.89
15.018.0630-0 | 32.28
15.018.0630-A | 29.11
15.018.0631-0 | 34.3
15.018.0631-A | 31.13
15.018.0632-0 | 36.39
15.018.0632-A | 33.22
15.018.0634-0 | 40.4
15.018.0634-A | 37.23
15.018.0635-0 | 44.69
15.018.0635-A | 41.52
15.018.0636-0 | 31.72
15.018.0636-A | 28.55
15.018.0637-0 | 36.93
15.018.0637-A | 33.76
15.018.0638-0 | 39.31
15.018.0638-A | 36.14
15.018.0640-0 | 43.03
15.018.0640-A | 39.86
15.018.0641-0 | 47.33
15.018.0641-A | 44.16
15.018.0642-0 | 37.89
15.018.0642-A | 34.72
15.018.0643-0 | 40.11
15.018.0643-A | 36.94
15.018.0644-0 | 42.49
15.018.0644-A | 39.32
15.018.0646-0 | 42.4
15.018.0646-A | 39.23
15.018.0647-0 | 50.24
15.018.0647-A | 47.07
15.018.0648-0 | 30.06
15.018.0648-A | 26.89
15.018.0650-0 | 32.28
15.018.0650-A | 29.11
15.018.0651-0 | 34.3
15.018.0651-A | 31.13
15.018.0652-0 | 36.39
15.018.0652-A | 33.22
15.018.0654-0 | 40.4
15.018.0654-A | 37.23
15.018.0655-0 | 44.69
15.018.0655-A | 41.52
15.018.0656-0 | 31.72
15.018.0656-A | 28.55
15.018.0657-0 | 36.93
15.018.0657-A | 33.76
15.018.0658-0 | 39.31
15.018.0658-A | 36.14
15.018.0660-0 | 43.03
15.018.0660-A | 39.86
15.018.0661-0 | 47.33
15.018.0661-A | 44.16
15.018.0662-0 | 37.89
15.018.0662-A | 34.72
15.018.0663-0 | 40.11
15.018.0663-A | 36.94
15.018.0664-0 | 42.49
15.018.0664-A | 39.32
15.018.0666-0 | 42.4
15.018.0666-A | 39.23
15.018.0667-0 | 50.24
15.018.0667-A | 47.07
15.018.0668-0 | 36.27
15.018.0668-A | 33.1
15.018.0670-0 | 39.32
15.018.0670-A | 36.15
15.018.0671-0 | 42.22
15.018.0671-A | 39.05
15.018.0672-0 | 45.39
15.018.0672-A | 42.22
15.018.0674-0 | 55.38
15.018.0674-A | 52.21
15.018.0675-0 | 68.43
15.018.0675-A | 65.26
15.018.0676-0 | 44.35
15.018.0676-A | 41.18
15.018.0677-0 | 47.77
15.018.0677-A | 44.6
15.018.0678-0 | 50.94
15.018.0678-A | 47.77
15.018.0680-0 | 56.35
15.018.0680-A | 53.18
15.018.0681-0 | 74.13
15.018.0681-A | 70.96
15.018.0682-0 | 44.3
15.018.0682-A | 41.13
15.018.0683-0 | 54.12
15.018.0683-A | 50.95
15.018.0684-0 | 61.47
15.018.0684-A | 58.3
15.018.0686-0 | 70.53
15.018.0686-A | 67.36
15.018.0687-0 | 80.35
15.018.0687-A | 77.18
15.018.0688-0 | 35
15.018.0688-A | 31.83
15.018.0690-0 | 35.92
15.018.0690-A | 32.75
15.018.0691-0 | 42.78
15.018.0691-A | 39.61
15.018.0692-0 | 45.35
15.018.0692-A | 42.18
15.018.0694-0 | 40.4
15.018.0694-A | 37.23
15.018.0695-0 | 59.77
15.018.0695-A | 56.6
15.018.0696-0 | 45.66
15.018.0696-A | 42.49
15.018.0697-0 | 41.54
15.018.0697-A | 38.37
15.018.0698-0 | 57.56
15.018.0698-A | 54.39
15.018.0700-0 | 52.42
15.018.0700-A | 49.25
15.018.0701-0 | 59.15
15.018.0701-A | 55.98
15.018.0702-0 | 42.26
15.018.0702-A | 39.09
15.018.0703-0 | 46.9
15.018.0703-A | 43.73
15.018.0704-0 | 52.05
15.018.0704-A | 48.88
15.018.0706-0 | 52.26
15.018.0706-A | 49.09
15.018.0707-0 | 63.89
15.018.0707-A | 60.72
15.018.0708-0 | 33.55
15.018.0708-A | 30.38
15.018.0710-0 | 36.13
15.018.0710-A | 32.96
15.018.0711-0 | 51.74
15.018.0711-A | 48.57
15.018.0712-0 | 57.56
15.018.0712-A | 54.39
15.018.0714-0 | 59.93
15.018.0714-A | 56.76
15.018.0715-0 | 76.06
15.018.0715-A | 72.89
15.018.0716-0 | 54.12
15.018.0716-A | 50.95
15.018.0717-0 | 51.74
15.018.0717-A | 48.57
15.018.0718-0 | 66.01
15.018.0718-A | 62.84
15.018.0720-0 | 66.82
15.018.0720-A | 63.65
15.018.0721-0 | 85.31
15.018.0721-A | 82.14
15.018.0722-0 | 48.4
15.018.0722-A | 45.23
15.018.0723-0 | 59.14
15.018.0723-A | 55.97
15.018.0724-0 | 72.23
15.018.0724-A | 69.06
15.018.0726-0 | 82.97
15.018.0726-A | 79.8
15.018.0727-0 | 95.31
15.018.0727-A | 92.14
15.018.0728-0 | 42.21
15.018.0728-A | 39.04
15.018.0730-0 | 47.12
15.018.0730-A | 43.95
15.018.0731-0 | 51.32
15.018.0731-A | 48.15
15.018.0732-0 | 59.4
15.018.0732-A | 56.23
15.018.0734-0 | 74.86
15.018.0734-A | 71.69
15.018.0735-0 | 92.22
15.018.0735-A | 89.05
15.018.0736-0 | 48.85
15.018.0736-A | 45.68
15.018.0737-0 | 55.97
15.018.0737-A | 52.8
15.018.0738-0 | 64.05
15.018.0738-A | 60.88
15.018.0740-0 | 82.93
15.018.0740-A | 79.76
15.018.0741-0 | 105.27
15.018.0741-A | 102.11
15.018.0742-0 | 58.4
15.018.0742-A | 55.23
15.018.0743-0 | 62.76
15.018.0743-A | 59.59
15.018.0744-0 | 74.52
15.018.0744-A | 71.35
15.018.0746-0 | 88.22
15.018.0746-A | 85.05
15.018.0747-0 | 99.43
15.018.0747-A | 96.26
15.018.0748-0 | 41.14
15.018.0748-A | 37.97
15.018.0750-0 | 48.52
15.018.0750-A | 45.35
15.018.0751-0 | 62.15
15.018.0751-A | 58.98
15.018.0752-0 | 72.95
15.018.0752-A | 69.78
15.018.0754-0 | 91.7
15.018.0754-A | 88.53
15.018.0755-0 | 100.97
15.018.0755-A | 97.8
15.018.0756-0 | 57.94
15.018.0756-A | 54.77
15.018.0757-0 | 76.35
15.018.0757-A | 73.18
15.018.0758-0 | 83.3
15.018.0758-A | 80.13
15.018.0760-0 | 96.65
15.018.0760-A | 93.49
15.018.0761-0 | 145.53
15.018.0761-A | 142.36
15.018.0762-0 | 64.41
15.018.0762-A | 61.24
15.018.0763-0 | 71.49
15.018.0763-A | 68.32
15.018.0764-0 | 80.77
15.018.0764-A | 77.6
15.018.0766-0 | 95.77
15.018.0766-A | 92.6
15.018.0767-0 | 126.67
15.018.0767-A | 123.5
15.018.0768-0 | 46.44
15.018.0768-A | 43.27
15.018.0770-0 | 53.6
15.018.0770-A | 50.43
15.018.0771-0 | 74.22
15.018.0771-A | 71.05
15.018.0772-0 | 85.7
15.018.0772-A | 82.54
15.018.0774-0 | 100.21
15.018.0774-A | 97.05
15.018.0775-0 | 161.22
15.018.0775-A | 158.05
15.018.0776-0 | 69.94
15.018.0776-A | 66.77
15.018.0777-0 | 80.9
15.018.0777-A | 77.73
15.018.0778-0 | 92.91
15.018.0778-A | 89.75
15.018.0780-0 | 108.41
15.018.0780-A | 105.25
15.018.0781-0 | 172.15
15.018.0781-A | 168.98
15.018.0782-0 | 63.23
15.018.0782-A | 60.06
15.018.0783-0 | 87.84
15.018.0783-A | 84.68
15.018.0784-0 | 79.87
15.018.0784-A | 76.7
15.018.0786-0 | 101.79
15.018.0786-A | 98.62
15.018.0787-0 | 183.1
15.018.0787-A | 179.94
15.018.0788-0 | 68.12
15.018.0788-A | 64.95
15.018.0790-0 | 64.93
15.018.0790-A | 61.76
15.018.0791-0 | 85.84
15.018.0791-A | 82.68
15.018.0792-0 | 96.15
15.018.0792-A | 92.99
15.018.0794-0 | 123.11
15.018.0794-A | 119.94
15.018.0795-0 | 171.67
15.018.0795-A | 168.5
15.018.0796-0 | 84.13
15.018.0796-A | 80.96
15.018.0797-0 | 92.71
15.018.0797-A | 89.55
15.018.0798-0 | 74.39
15.018.0798-A | 71.22
15.018.0800-0 | 116.89
15.018.0800-A | 113.72
15.018.0801-0 | 179.76
15.018.0801-A | 176.59
15.018.0802-0 | 87.26
15.018.0802-A | 84.1
15.018.0803-0 | 99.32
15.018.0803-A | 96.16
15.018.0804-0 | 109.63
15.018.0804-A | 106.47
15.018.0806-0 | 123.02
15.018.0806-A | 119.85
15.018.0807-0 | 187.88
15.018.0807-A | 184.72
15.018.0808-0 | 42.21
15.018.0808-A | 39.04
15.018.0810-0 | 33.04
15.018.0810-A | 29.87
15.018.0811-0 | 39.53
15.018.0811-A | 36.36
15.018.0812-0 | 45.35
15.018.0812-A | 42.18
15.018.0814-0 | 59.93
15.018.0814-A | 56.76
15.018.0815-0 | 92.22
15.018.0815-A | 89.05
15.018.0816-0 | 36.89
15.018.0816-A | 33.72
15.018.0817-0 | 42.98
15.018.0817-A | 39.81
15.018.0818-0 | 49.27
15.018.0818-A | 46.1
15.018.0820-0 | 66.05
15.018.0820-A | 62.88
15.018.0821-0 | 95.66
15.018.0821-A | 92.5
15.018.0822-0 | 39.41
15.018.0822-A | 36.24
15.018.0823-0 | 46.41
15.018.0823-A | 43.24
15.018.0824-0 | 53.21
15.018.0824-A | 50.04
15.018.0826-0 | 70.59
15.018.0826-A | 67.42
15.018.0827-0 | 99.43
15.018.0827-A | 96.26
15.018.0828-0 | 37.88
15.018.0828-A | 34.71
15.018.0830-0 | 38.54
15.018.0830-A | 35.37
15.018.0831-0 | 48.83
15.018.0831-A | 45.66
15.018.0832-0 | 55.78
15.018.0832-A | 52.61
15.018.0834-0 | 81.81
15.018.0834-A | 78.64
15.018.0835-0 | 100.97
15.018.0835-A | 97.8
15.018.0836-0 | 41.35
15.018.0836-A | 38.18
15.018.0837-0 | 52.57
15.018.0837-A | 49.4
15.018.0838-0 | 60.05
15.018.0838-A | 56.88
15.018.0840-0 | 71.81
15.018.0840-A | 68.64
15.018.0841-0 | 106.03
15.018.0841-A | 102.87
15.018.0842-0 | 44.04
15.018.0842-A | 40.87
15.018.0843-0 | 56.31
15.018.0843-A | 53.14
15.018.0844-0 | 64.07
15.018.0844-A | 60.9
15.018.0846-0 | 75.55
15.018.0846-A | 72.38
15.018.0847-0 | 118.87
15.018.0847-A | 115.7
15.018.0848-0 | 41.07
15.018.0848-A | 37.9
15.018.0850-0 | 49.62
15.018.0850-A | 46.45
15.018.0851-0 | 55.97
15.018.0851-A | 52.8
15.018.0852-0 | 63.63
15.018.0852-A | 60.46
15.018.0854-0 | 75.97
15.018.0854-A | 72.8
15.018.0855-0 | 171.7
15.018.0855-A | 168.53
15.018.0856-0 | 53.36
15.018.0856-A | 50.19
15.018.0857-0 | 80.71
15.018.0857-A | 77.54
15.018.0858-0 | 67.6
15.018.0858-A | 64.43
15.018.0860-0 | 79.58
15.018.0860-A | 76.41
15.018.0861-0 | 179.76
15.018.0861-A | 176.59
15.018.0862-0 | 57.56
15.018.0862-A | 54.39
15.018.0863-0 | 63.9
15.018.0863-A | 60.73
15.018.0864-0 | 71.55
15.018.0864-A | 68.38
15.018.0866-0 | 89.15
15.018.0866-A | 85.99
15.018.0867-0 | 128.39
15.018.0867-A | 125.22
15.018.0870-0 | 37.2
15.018.0870-A | 34.03
15.018.0871-0 | 48.56
15.018.0871-A | 45.39
15.018.0872-0 | 41.35
15.018.0872-A | 38.18
15.018.0873-0 | 43.48
15.018.0873-A | 40.31
15.018.0874-0 | 43.48
15.018.0874-A | 40.31
15.018.0875-0 | 45.09
15.018.0875-A | 41.92
15.018.0881-0 | 58.99
15.018.0881-A | 55.82
15.018.0882-0 | 67.48
15.018.0882-A | 64.31
15.018.0883-0 | 67.48
15.018.0883-A | 64.31
15.018.0884-0 | 52.09
15.018.0884-A | 48.92
15.018.0885-0 | 94.38
15.018.0885-A | 91.22
15.018.0887-0 | 94.38
15.018.0887-A | 91.22
15.018.0888-0 | 144.35
15.018.0888-A | 141.18
15.018.0889-0 | 94.34
15.018.0889-A | 91.17
15.018.0890-0 | 82.69
15.018.0890-A | 79.52
15.018.0898-0 | 41.8
15.018.0898-A | 38.63
15.018.0900-0 | 52.7
15.018.0900-A | 49.53
15.018.0901-0 | 58.4
15.018.0901-A | 55.23
15.018.0902-0 | 51.98
15.018.0902-A | 48.81
15.018.0904-0 | 70.05
15.018.0904-A | 66.88
15.018.0905-0 | 111.01
15.018.0905-A | 107.84
15.018.0906-0 | 53.28
15.018.0906-A | 50.11
15.018.0907-0 | 62.38
15.018.0907-A | 59.21
15.018.0908-0 | 76.54
15.018.0908-A | 73.37
15.018.0910-0 | 74.38
15.018.0910-A | 71.21
15.018.0911-0 | 126.67
15.018.0911-A | 123.5
15.018.0912-0 | 52.2
15.018.0912-A | 49.03
15.018.0913-0 | 66.6
15.018.0913-A | 63.43
15.018.0914-0 | 72.79
15.018.0914-A | 69.62
15.018.0916-0 | 78.28
15.018.0916-A | 75.11
15.018.0917-0 | 111.01
15.018.0917-A | 107.84
15.018.0918-0 | 54.57
15.018.0918-A | 51.4
15.018.0920-0 | 52.5
15.018.0920-A | 49.33
15.018.0921-0 | 79.56
15.018.0921-A | 76.39
15.018.0922-0 | 86.24
15.018.0922-A | 83.07
15.018.0924-0 | 87.15
15.018.0924-A | 83.98
15.018.0925-0 | 126.62
15.018.0925-A | 123.45
15.018.0926-0 | 79.02
15.018.0926-A | 75.85
15.018.0927-0 | 85.97
15.018.0927-A | 82.81
15.018.0928-0 | 92.65
15.018.0928-A | 89.49
15.018.0930-0 | 82.76
15.018.0930-A | 79.59
15.018.0931-0 | 126.98
15.018.0931-A | 123.81
15.018.0932-0 | 59.52
15.018.0932-A | 56.35
15.018.0933-0 | 91.34
15.018.0933-A | 88.17
15.018.0934-0 | 94.73
15.018.0934-A | 91.56
15.018.0936-0 | 98.04
15.018.0936-A | 94.87
15.018.0937-0 | 126.97
15.018.0937-A | 123.8
15.018.0938-0 | 10.94
15.018.0938-A | 9.68
15.018.0940-0 | 11.35
15.018.0940-A | 10.09
15.018.0941-0 | 11.89
15.018.0941-A | 10.63
15.018.0942-0 | 13.42
15.018.0942-A | 12.16
15.018.0944-0 | 13.49
15.018.0944-A | 12.23
15.018.0945-0 | 14.02
15.018.0945-A | 12.76
15.018.0946-0 | 12.15
15.018.0946-A | 10.89
15.018.0947-0 | 12.95
15.018.0947-A | 11.69
15.018.0948-0 | 13.76
15.018.0948-A | 12.5
15.018.0950-0 | 15.35
15.018.0950-A | 14.09
15.018.0951-0 | 17.97
15.018.0951-A | 16.71
15.018.0952-0 | 12.66
15.018.0952-A | 11.4
15.018.0953-0 | 14.02
15.018.0953-A | 12.76
15.018.0954-0 | 15.08
15.018.0954-A | 13.82
15.018.0956-0 | 17.23
15.018.0956-A | 15.97
15.018.0957-0 | 20.8
15.018.0957-A | 19.54
15.018.0958-0 | 11.84
15.018.0958-A | 10.58
15.018.0960-0 | 11.95
15.018.0960-A | 10.69
15.018.0961-0 | 12.59
15.018.0961-A | 11.33
15.018.0962-0 | 13.41
15.018.0962-A | 12.15
15.018.0964-0 | 14.49
15.018.0964-A | 13.23
15.018.0965-0 | 15.02
15.018.0965-A | 13.76
15.018.0966-0 | 12.15
15.018.0966-A | 10.89
15.018.0967-0 | 12.95
15.018.0967-A | 11.69
15.018.0968-0 | 13.76
15.018.0968-A | 12.5
15.018.0970-0 | 15.35
15.018.0970-A | 14.09
15.018.0971-0 | 17.97
15.018.0971-A | 16.71
15.018.0972-0 | 13.66
15.018.0972-A | 12.4
15.018.0973-0 | 14.02
15.018.0973-A | 12.76
15.018.0974-0 | 15.08
15.018.0974-A | 13.82
15.018.0976-0 | 17.23
15.018.0976-A | 15.97
15.018.0977-0 | 20.8
15.018.0977-A | 19.54
15.018.0978-0 | 11.03
15.018.0978-A | 9.77
15.018.0980-0 | 13.56
15.018.0980-A | 12.3
15.018.0981-0 | 15.42
15.018.0981-A | 14.16
15.018.0982-0 | 14.94
15.018.0982-A | 13.68
15.018.0984-0 | 18.52
15.018.0984-A | 17.26
15.018.0985-0 | 19.54
15.018.0985-A | 18.28
15.018.0986-0 | 16.84
15.018.0986-A | 15.58
15.018.0987-0 | 18.28
15.018.0987-A | 17.02
15.018.0988-0 | 19.7
15.018.0988-A | 18.44
15.018.0990-0 | 22.32
15.018.0990-A | 21.06
15.018.0991-0 | 24.94
15.018.0991-A | 23.68
15.018.0992-0 | 15.59
15.018.0992-A | 14.33
15.018.0993-0 | 16.79
15.018.0993-A | 15.53
15.018.0994-0 | 17.51
15.018.0994-A | 16.25
15.018.0996-0 | 21.07
15.018.0996-A | 19.81
15.018.0997-0 | 27.4
15.018.0997-A | 26.14
15.018.0998-0 | 12.54
15.018.0998-A | 11.28
15.018.1000-0 | 12.23
15.018.1000-A | 10.97
15.018.1001-0 | 15.39
15.018.1001-A | 14.13
15.018.1002-0 | 16.74
15.018.1002-A | 15.48
15.018.1004-0 | 21.76
15.018.1004-A | 20.5
15.018.1005-0 | 24.78
15.018.1005-A | 23.52
15.018.1006-0 | 14.55
15.018.1006-A | 13.29
15.018.1007-0 | 16.13
15.018.1007-A | 14.87
15.018.1008-0 | 18.85
15.018.1008-A | 17.59
15.018.1010-0 | 22.94
15.018.1010-A | 21.68
15.018.1011-0 | 25.99
15.018.1011-A | 24.73
15.018.1012-0 | 15.14
15.018.1012-A | 13.88
15.018.1013-0 | 17.7
15.018.1013-A | 16.44
15.018.1014-0 | 17.22
15.018.1014-A | 15.96
15.018.1016-0 | 20.56
15.018.1016-A | 19.3
15.018.1017-0 | 26.94
15.018.1017-A | 25.67
15.019.0010-0 | 40.86
15.019.0010-A | 39.02
15.019.0015-0 | 59.91
15.019.0015-A | 57.89
15.019.0020-0 | 9.27
15.019.0020-A | 8.54
15.019.0025-0 | 16.05
15.019.0025-A | 15.13
15.019.0030-0 | 19.13
15.019.0030-A | 18.03
15.019.0035-0 | 15.05
15.019.0035-A | 13.95
15.019.0040-0 | 19.87
15.019.0040-A | 18.4
15.019.0045-0 | 22.81
15.019.0045-A | 21.34
15.019.0050-0 | 11.61
15.019.0050-A | 10.88
15.019.0052-0 | 12.65
15.019.0052-A | 11.92
15.019.0055-0 | 9.98
15.019.0055-A | 9.25
15.019.0057-0 | 11.77
15.019.0057-A | 11.04
15.019.0060-0 | 35.65
15.019.0060-A | 31.97
15.019.0065-0 | 92.31
15.019.0065-A | 85.97
15.019.0068-0 | 14.67
15.019.0068-A | 13.94
15.019.0069-0 | 13.99
15.019.0069-A | 13.26
15.019.0070-0 | 2.78
15.019.0070-A | 2.67
15.019.0081-0 | 11.45
15.019.0081-A | 10.72
15.019.0082-0 | 12.47
15.019.0082-A | 11.74
15.019.0090-0 | 29.09
15.019.0090-A | 28.36
15.019.0095-0 | 24.25
15.019.0095-A | 23.52
15.019.0100-0 | 14.12
15.019.0100-A | 13.39
15.019.0110-0 | 13.87
15.019.0110-A | 13.14
15.020.0010-0 | 6.89
15.020.0010-A | 6.34
15.020.0027-0 | 11.16
15.020.0027-A | 10.98
15.020.0028-0 | 7.57
15.020.0028-A | 7.39
15.020.0029-0 | 15.51
15.020.0029-A | 15.14
15.020.0031-0 | 16.13
15.020.0031-A | 15.76
15.020.0033-0 | 15.51
15.020.0033-A | 15.14
15.020.0034-0 | 15.22
15.020.0034-A | 14.85
15.020.0036-0 | 16.13
15.020.0036-A | 15.76
15.020.0041-0 | 20.85
15.020.0041-A | 20.12
15.020.0042-0 | 19.3
15.020.0042-A | 18.57
15.020.0044-0 | 39.25
15.020.0044-A | 38.7
15.020.0045-0 | 32.78
15.020.0045-A | 32.23
15.020.0050-0 | 32.83
15.020.0050-A | 32.1
15.020.0055-0 | 63.17
15.020.0055-A | 62.44
15.020.0058-0 | 23
15.020.0058-A | 22.45
15.020.0060-0 | 38.11
15.020.0060-A | 37.56
15.020.0061-0 | 84.03
15.020.0061-A | 83.48
15.020.0070-0 | 37.3
15.020.0070-A | 36.57
15.020.0072-0 | 29.68
15.020.0072-A | 28.95
15.020.0075-0 | 31.68
15.020.0075-A | 30.95
15.020.0078-0 | 43.1
15.020.0078-A | 42.37
15.020.0080-0 | 38.66
15.020.0080-A | 37.93
15.020.0090-0 | 72
15.020.0090-A | 71.27
15.020.0095-0 | 84.78
15.020.0095-A | 84.05
15.020.0105-0 | 968.55
15.020.0105-A | 967.82
15.020.0150-0 | 13.72
15.020.0150-A | 13.54
15.020.0153-0 | 7.03
15.020.0153-A | 6.85
15.020.0155-0 | 11.26
15.020.0155-A | 11.08
15.020.0156-0 | 6.76
15.020.0156-A | 6.58
15.020.0158-0 | 27.1
15.020.0158-A | 26.92
15.020.0160-0 | 15.48
15.020.0160-A | 15.3
15.020.0163-0 | 33.27
15.020.0163-A | 33.09
15.020.0165-0 | 47.62
15.020.0165-A | 47.44
15.020.0168-0 | 57.77
15.020.0168-A | 57.59
15.020.0170-0 | 18.08
15.020.0170-A | 17.9
15.020.0173-0 | 17.75
15.020.0173-A | 17.57
15.020.0175-0 | 87.43
15.020.0175-A | 87.25
15.020.0178-0 | 16.39
15.020.0178-A | 16.21
15.020.0200-0 | 9.02
15.020.0200-A | 8.84
15.020.0205-0 | 9.96
15.020.0205-A | 9.78
15.020.0210-0 | 19.41
15.020.0210-A | 19.23
15.020.0215-0 | 49.68
15.020.0215-A | 49.5
15.020.0220-0 | 32.13
15.020.0220-A | 31.95
15.028.0001-0 | 603.96
15.028.0001-A | 535.7
15.028.0003-0 | 629.43
15.028.0003-A | 558
15.028.0005-0 | 667.1
15.028.0005-A | 592.51
15.028.0010-0 | 735.83
15.028.0010-A | 654.91
15.028.0015-0 | 766.56
15.028.0015-A | 682.47
15.028.0017-0 | 795.53
15.028.0017-A | 708.27
15.028.0018-0 | 846.78
15.028.0018-A | 752.68
15.028.0020-0 | 872.26
15.028.0020-A | 774.99
15.028.0025-0 | 964.74
15.028.0025-A | 857.46
15.028.0028-0 | 1057.22
15.028.0028-A | 939.93
15.029.0010-0 | 59.67
15.029.0010-A | 55.87
15.029.0011-0 | 64.18
15.029.0011-A | 60.38
15.029.0012-0 | 82.18
15.029.0012-A | 78.38
15.029.0013-0 | 104.28
15.029.0013-A | 100.48
15.029.0014-0 | 119.2
15.029.0014-A | 114.77
15.029.0015-0 | 180.95
15.029.0015-A | 176.52
15.029.0016-0 | 365.65
15.029.0016-A | 360.58
15.029.0017-0 | 656.81
15.029.0017-A | 651.74
15.029.0018-0 | 823.01
15.029.0018-A | 816.67
15.029.0019-0 | 39.66
15.029.0019-A | 35.86
15.029.0020-0 | 44.8
15.029.0020-A | 41
15.029.0021-0 | 54.21
15.029.0021-A | 50.41
15.029.0022-0 | 70.59
15.029.0022-A | 66.79
15.029.0023-0 | 81.73
15.029.0023-A | 77.3
15.029.0024-0 | 156.7
15.029.0024-A | 152.27
15.029.0049-0 | 60.07
15.029.0049-A | 56.27
15.029.0050-0 | 69.48
15.029.0050-A | 65.68
15.029.0051-0 | 91.93
15.029.0051-A | 88.13
15.029.0052-0 | 110.33
15.029.0052-A | 105.9
15.029.0053-0 | 156.05
15.029.0053-A | 151.62
15.029.0054-0 | 270.53
15.029.0054-A | 265.46
15.029.0055-0 | 360.44
15.029.0055-A | 355.37
15.029.0056-0 | 486.41
15.029.0056-A | 480.07
15.029.0080-0 | 79.86
15.029.0080-A | 76.06
15.029.0081-0 | 93.67
15.029.0081-A | 89.87
15.029.0082-0 | 131.85
15.029.0082-A | 128.05
15.029.0083-0 | 165.63
15.029.0083-A | 161.2
15.029.0084-0 | 222.62
15.029.0084-A | 218.19
15.029.0085-0 | 357.11
15.029.0085-A | 352.04
15.029.0086-0 | 373.58
15.029.0086-A | 368.51
15.029.0087-0 | 514.96
15.029.0087-A | 508.62
15.029.0100-0 | 103.18
15.029.0100-A | 99.38
15.029.0101-0 | 129.32
15.029.0101-A | 125.52
15.029.0102-0 | 151.58
15.029.0102-A | 147.78
15.029.0103-0 | 171.32
15.029.0103-A | 166.89
15.029.0104-0 | 317.2
15.029.0104-A | 312.77
15.029.0105-0 | 412.46
15.029.0105-A | 407.39
15.029.0106-0 | 588.72
15.029.0106-A | 583.65
15.029.0107-0 | 908.62
15.029.0107-A | 902.28
15.030.0030-0 | 40.17
15.030.0030-A | 36.37
15.030.0032-0 | 43.98
15.030.0032-A | 40.18
15.030.0034-0 | 51.74
15.030.0034-A | 47.94
15.030.0036-0 | 65.39
15.030.0036-A | 60.96
15.030.0038-0 | 74.3
15.030.0038-A | 69.87
15.030.0040-0 | 96.57
15.030.0040-A | 92.14
15.030.0050-0 | 51.54
15.030.0050-A | 47.74
15.030.0052-0 | 58.96
15.030.0052-A | 55.16
15.030.0054-0 | 75.66
15.030.0054-A | 71.23
15.030.0056-0 | 94.9
15.030.0056-A | 90.47
15.030.0058-0 | 140.97
15.030.0058-A | 136.53
15.030.0070-0 | 55.25
15.030.0070-A | 51.45
15.030.0072-0 | 70.08
15.030.0072-A | 66.28
15.030.0074-0 | 103.14
15.030.0074-A | 98.71
15.030.0076-0 | 111.07
15.030.0076-A | 106.64
15.030.0078-0 | 150.78
15.030.0078-A | 146.35
15.030.0080-0 | 55.25
15.030.0080-A | 51.45
15.030.0082-0 | 70.78
15.030.0082-A | 66.98
15.030.0084-0 | 107.27
15.030.0084-A | 102.84
15.030.0086-0 | 121.84
15.030.0086-A | 117.41
15.030.0088-0 | 174.78
15.030.0088-A | 170.35
15.031.0010-0 | 24.58
15.031.0010-A | 23.85
15.031.0011-0 | 31.55
15.031.0011-A | 30.67
15.031.0012-0 | 45.55
15.031.0012-A | 44.53
15.031.0013-0 | 57.29
15.031.0013-A | 56.15
15.031.0014-0 | 63.83
15.031.0014-A | 62.5
15.031.0015-0 | 82.16
15.031.0015-A | 80.58
15.031.0016-0 | 111.65
15.031.0016-A | 109.88
15.031.0017-0 | 127.25
15.031.0017-A | 125.35
15.031.0018-0 | 180.4
15.031.0018-A | 178.18
15.031.0019-0 | 26.49
15.031.0019-A | 25.77
15.031.0020-0 | 34.04
15.031.0020-A | 33.16
15.031.0021-0 | 49.34
15.031.0021-A | 48.33
15.031.0022-0 | 62.16
15.031.0022-A | 61.02
15.031.0023-0 | 69.22
15.031.0023-A | 67.89
15.031.0024-0 | 89.19
15.031.0024-A | 87.61
15.031.0025-0 | 121.49
15.031.0025-A | 119.72
15.031.0026-0 | 138.55
15.031.0026-A | 136.65
15.031.0027-0 | 196.78
15.031.0027-A | 194.56
15.031.0030-0 | 312.61
15.031.0030-A | 310.2
15.031.0032-0 | 338.46
15.031.0032-A | 335.92
15.031.0036-0 | 285.83
15.031.0036-A | 283.42
15.031.0038-0 | 309.41
15.031.0038-A | 306.88
15.034.0010-0 | 15.3
15.034.0010-A | 14.41
15.034.0011-0 | 18.39
15.034.0011-A | 17.38
15.034.0012-0 | 22.88
15.034.0012-A | 21.74
15.034.0013-0 | 26.97
15.034.0013-A | 25.64
15.034.0014-0 | 33.73
15.034.0014-A | 32.15
15.034.0015-0 | 59.44
15.034.0015-A | 57.67
15.034.0016-0 | 68.04
15.034.0016-A | 66.14
15.034.0017-0 | 91.24
15.034.0017-A | 89.02
15.034.0020-0 | 16.16
15.034.0020-A | 15.27
15.034.0021-0 | 19.47
15.034.0021-A | 18.46
15.034.0022-0 | 24.32
15.034.0022-A | 23.18
15.034.0023-0 | 28.67
15.034.0023-A | 27.34
15.034.0024-0 | 35.92
15.034.0024-A | 34.33
15.034.0025-0 | 64.06
15.034.0025-A | 62.28
15.034.0026-0 | 73.43
15.034.0026-A | 71.52
15.034.0027-0 | 98.7
15.034.0027-A | 96.49
15.035.0010-0 | 29.62
15.035.0010-A | 28.89
15.035.0011-0 | 35.11
15.035.0011-A | 34.23
15.035.0012-0 | 42.55
15.035.0012-A | 41.54
15.035.0013-0 | 72.71
15.035.0013-A | 71.57
15.035.0014-0 | 86.89
15.035.0014-A | 85.56
15.035.0015-0 | 97.87
15.035.0015-A | 96.29
15.035.0016-0 | 131.41
15.035.0016-A | 129.69
15.035.0017-0 | 156.19
15.035.0017-A | 154.29
15.035.0020-0 | 32.04
15.035.0020-A | 31.31
15.035.0021-0 | 37.96
15.035.0021-A | 37.07
15.035.0022-0 | 46.05
15.035.0022-A | 45.03
15.035.0023-0 | 79.13
15.035.0023-A | 77.99
15.035.0024-0 | 94.58
15.035.0024-A | 93.25
15.035.0025-0 | 106.48
15.035.0025-A | 104.89
15.035.0026-0 | 143.27
15.035.0026-A | 141.55
15.035.0027-0 | 170.39
15.035.0027-A | 168.49
15.036.0001-0 | 15.58
15.036.0001-A | 14.69
15.036.0002-0 | 21.7
15.036.0002-A | 20.75
15.036.0003-0 | 32.36
15.036.0003-A | 31.35
15.036.0010-0 | 12.95
15.036.0010-A | 12.31
15.036.0011-0 | 16.58
15.036.0011-A | 15.82
15.036.0012-0 | 28
15.036.0012-A | 27.11
15.036.0013-0 | 42.88
15.036.0013-A | 41.74
15.036.0014-0 | 59.52
15.036.0014-A | 58.13
15.036.0015-0 | 77
15.036.0015-A | 75.35
15.036.0016-0 | 95.93
15.036.0016-A | 94.03
15.036.0017-0 | 120.74
15.036.0017-A | 118.52
15.036.0018-0 | 13.77
15.036.0018-A | 13.13
15.036.0019-0 | 17.67
15.036.0019-A | 16.91
15.036.0020-0 | 30.14
15.036.0020-A | 29.25
15.036.0021-0 | 38.66
15.036.0021-A | 37.65
15.036.0022-0 | 46.31
15.036.0022-A | 45.17
15.036.0023-0 | 64.43
15.036.0023-A | 63.03
15.036.0024-0 | 83.47
15.036.0024-A | 81.82
15.036.0025-0 | 104.1
15.036.0025-A | 102.2
15.036.0026-0 | 131.15
15.036.0026-A | 128.93
15.036.0027-0 | 10.32
15.036.0027-A | 9.43
15.036.0028-0 | 11.15
15.036.0028-A | 10.2
15.036.0029-0 | 16.14
15.036.0029-A | 15.12
15.036.0030-0 | 21.33
15.036.0030-A | 20.19
15.036.0031-0 | 24.01
15.036.0031-A | 22.62
15.036.0032-0 | 36.55
15.036.0032-A | 34.9
15.036.0033-0 | 60.19
15.036.0033-A | 58.29
15.036.0034-0 | 68.7
15.036.0034-A | 66.48
15.036.0035-0 | 120.18
15.036.0035-A | 117.64
15.036.0036-0 | 10.69
15.036.0036-A | 9.8
15.036.0037-0 | 11.55
15.036.0037-A | 10.6
15.036.0038-0 | 16.99
15.036.0038-A | 15.98
15.036.0039-0 | 22.61
15.036.0039-A | 21.47
15.036.0040-0 | 25.37
15.036.0040-A | 23.98
15.036.0041-0 | 38.97
15.036.0041-A | 37.33
15.036.0042-0 | 64.78
15.036.0042-A | 62.88
15.036.0043-0 | 73.91
15.036.0043-A | 71.7
15.036.0044-0 | 130.3
15.036.0044-A | 127.76
15.036.0045-0 | 14.9
15.036.0045-A | 13.76
15.036.0046-0 | 21.78
15.036.0046-A | 20.39
15.036.0047-0 | 28.23
15.036.0047-A | 26.33
15.036.0048-0 | 32.06
15.036.0048-A | 29.84
15.036.0049-0 | 15.54
15.036.0049-A | 14.4
15.036.0050-0 | 22.92
15.036.0050-A | 21.52
15.036.0051-0 | 29.63
15.036.0051-A | 27.73
15.036.0052-0 | 33.6
15.036.0052-A | 31.39
15.036.0053-0 | 64.45
15.036.0053-A | 61.72
15.036.0060-0 | 7.28
15.036.0060-A | 6.65
15.036.0061-0 | 8.62
15.036.0061-A | 7.86
15.036.0062-0 | 10.82
15.036.0062-A | 9.93
15.036.0063-0 | 13.95
15.036.0063-A | 12.93
15.036.0064-0 | 15.45
15.036.0064-A | 14.31
15.036.0065-0 | 20.07
15.036.0065-A | 18.68
15.036.0066-0 | 29.42
15.036.0066-A | 27.77
15.036.0067-0 | 34.38
15.036.0067-A | 32.48
15.036.0068-0 | 44.92
15.036.0068-A | 42.7
15.036.0069-0 | 7.53
15.036.0069-A | 6.9
15.036.0070-0 | 8.91
15.036.0070-A | 8.15
15.036.0071-0 | 11.24
15.036.0071-A | 10.35
15.036.0072-0 | 14.58
15.036.0072-A | 13.57
15.036.0073-0 | 16.14
15.036.0073-A | 15
15.036.0074-0 | 21.04
15.036.0074-A | 19.64
15.036.0075-0 | 31.13
15.036.0075-A | 29.48
15.036.0076-0 | 36.39
15.036.0076-A | 34.49
15.036.0077-0 | 47.75
15.036.0077-A | 45.54
15.036.0079-0 | 5.24
15.036.0079-A | 4.73
15.036.0080-0 | 6.2
15.036.0080-A | 5.57
15.036.0081-0 | 33.49
15.036.0081-A | 32.54
15.036.0082-0 | 57.34
15.036.0082-A | 56.2
15.036.0084-0 | 84.18
15.036.0084-A | 83.04
15.036.0086-0 | 36.13
15.036.0086-A | 35.18
15.036.0088-0 | 62.22
15.036.0088-A | 61.08
15.036.0090-0 | 91.74
15.036.0090-A | 90.6
15.036.0092-0 | 123.48
15.036.0092-A | 122.34
15.036.0100-0 | 70.42
15.036.0100-A | 67.75
15.036.0105-0 | 141.12
15.036.0105-A | 135.74
15.036.0110-0 | 211.27
15.036.0110-A | 203.26
15.036.0130-0 | 40.68
15.036.0130-A | 39.66
15.036.0135-0 | 34.28
15.036.0135-A | 33.26
15.036.0140-0 | 2.74
15.036.0140-A | 2.55
15.036.0141-0 | 2.75
15.036.0141-A | 2.56
15.036.0143-0 | 4.11
15.036.0143-A | 3.92
15.037.0010-0 | 8.34
15.037.0010-A | 8.02
15.037.0011-0 | 10.39
15.037.0011-A | 10.01
15.037.0012-0 | 12.64
15.037.0012-A | 12.2
15.037.0013-0 | 15.27
15.037.0013-A | 14.76
15.037.0014-0 | 20.12
15.037.0014-A | 19.55
15.037.0015-0 | 28.21
15.037.0015-A | 27.51
15.037.0016-0 | 52.45
15.037.0016-A | 51.62
15.037.0017-0 | 69.29
15.037.0017-A | 68.34
15.038.0001-0 | 10.27
15.038.0001-A | 10.27
15.038.0002-0 | 12.81
15.038.0002-A | 12.81
15.038.0003-0 | 18.97
15.038.0003-A | 18.97
15.038.0004-0 | 38.38
15.038.0004-A | 38.38
15.038.0005-0 | 22.92
15.038.0005-A | 22.92
15.038.0006-0 | 41.1
15.038.0006-A | 41.1
15.038.0010-0 | 0.66
15.038.0010-A | 0.66
15.038.0011-0 | 2.59
15.038.0011-A | 2.59
15.038.0012-0 | 2.61
15.038.0012-A | 2.61
15.038.0013-0 | 6.03
15.038.0013-A | 6.03
15.038.0014-0 | 6.05
15.038.0014-A | 6.05
15.038.0015-0 | 6.17
15.038.0015-A | 6.17
15.038.0016-0 | 5.59
15.038.0016-A | 5.59
15.038.0017-0 | 10.36
15.038.0017-A | 10.36
15.038.0018-0 | 12.82
15.038.0018-A | 12.82
15.038.0019-0 | 19.87
15.038.0019-A | 19.87
15.038.0020-0 | 12.35
15.038.0020-A | 12.35
15.038.0030-0 | 1.48
15.038.0030-A | 1.48
15.038.0031-0 | 2.04
15.038.0031-A | 2.04
15.038.0032-0 | 4.3
15.038.0032-A | 4.3
15.038.0033-0 | 10.63
15.038.0033-A | 10.63
15.038.0034-0 | 16.67
15.038.0034-A | 16.67
15.038.0035-0 | 40.95
15.038.0035-A | 40.95
15.038.0036-0 | 55.72
15.038.0036-A | 55.72
15.038.0040-0 | 4.19
15.038.0040-A | 4.19
15.038.0041-0 | 4.27
15.038.0041-A | 4.27
15.038.0042-0 | 8.01
15.038.0042-A | 8.01
15.038.0043-0 | 16.13
15.038.0043-A | 16.13
15.038.0044-0 | 23.02
15.038.0044-A | 23.02
15.038.0045-0 | 52.9
15.038.0045-A | 52.9
15.038.0050-0 | 8.93
15.038.0050-A | 8.93
15.038.0051-0 | 13.04
15.038.0051-A | 13.04
15.038.0052-0 | 13.63
15.038.0052-A | 13.63
15.038.0053-0 | 17.98
15.038.0053-A | 17.98
15.038.0054-0 | 19.87
15.038.0054-A | 19.87
15.038.0055-0 | 58
15.038.0055-A | 58
15.038.0056-0 | 258.05
15.038.0056-A | 258.05
15.038.0057-0 | 284.13
15.038.0057-A | 284.13
15.038.0058-0 | 370.31
15.038.0058-A | 370.31
15.038.0060-0 | 4.83
15.038.0060-A | 4.83
15.038.0061-0 | 4.83
15.038.0061-A | 4.83
15.038.0062-0 | 10.6
15.038.0062-A | 10.6
15.038.0063-0 | 16.44
15.038.0063-A | 16.44
15.038.0064-0 | 17.28
15.038.0064-A | 17.28
15.038.0065-0 | 35.65
15.038.0065-A | 35.65
15.038.0070-0 | 1.77
15.038.0070-A | 1.77
15.038.0071-0 | 2.44
15.038.0071-A | 2.44
15.038.0072-0 | 4.53
15.038.0072-A | 4.53
15.038.0073-0 | 12.69
15.038.0073-A | 12.69
15.038.0074-0 | 10.59
15.038.0074-A | 10.59
15.038.0075-0 | 24.11
15.038.0075-A | 24.11
15.038.0080-0 | 2.49
15.038.0080-A | 2.49
15.038.0081-0 | 5.27
15.038.0081-A | 5.27
15.038.0100-0 | 1.37
15.038.0100-A | 1.37
15.038.0101-0 | 2.15
15.038.0101-A | 2.15
15.038.0102-0 | 3.56
15.038.0102-A | 3.56
15.038.0103-0 | 6.77
15.038.0103-A | 6.77
15.038.0104-0 | 8.18
15.038.0104-A | 8.18
15.038.0105-0 | 15.88
15.038.0105-A | 15.88
15.038.0106-0 | 34.77
15.038.0106-A | 34.77
15.038.0107-0 | 41.75
15.038.0107-A | 41.75
15.038.0108-0 | 52.81
15.038.0108-A | 52.81
15.038.0115-0 | 1.92
15.038.0115-A | 1.92
15.038.0116-0 | 2.77
15.038.0116-A | 2.77
15.038.0120-0 | 6.11
15.038.0120-A | 6.11
15.038.0121-0 | 8.2
15.038.0121-A | 8.2
15.038.0122-0 | 20.79
15.038.0122-A | 20.79
15.038.0130-0 | 0.91
15.038.0130-A | 0.91
15.038.0131-0 | 1.39
15.038.0131-A | 1.39
15.038.0132-0 | 2.31
15.038.0132-A | 2.31
15.038.0133-0 | 8.27
15.038.0133-A | 8.27
15.038.0134-0 | 9.77
15.038.0134-A | 9.77
15.038.0135-0 | 20.44
15.038.0135-A | 20.44
15.038.0140-0 | 0.61
15.038.0140-A | 0.61
15.038.0141-0 | 0.83
15.038.0141-A | 0.83
15.038.0142-0 | 3.08
15.038.0142-A | 3.08
15.038.0143-0 | 3.93
15.038.0143-A | 3.93
15.038.0144-0 | 8.33
15.038.0144-A | 8.33
15.038.0145-0 | 12.48
15.038.0145-A | 12.48
15.038.0150-0 | 2.34
15.038.0150-A | 2.34
15.038.0151-0 | 3.86
15.038.0151-A | 3.86
15.038.0152-0 | 9.72
15.038.0152-A | 9.72
15.038.0153-0 | 17.23
15.038.0153-A | 17.23
15.038.0154-0 | 23.58
15.038.0154-A | 23.58
15.038.0155-0 | 42.64
15.038.0155-A | 42.64
15.038.0160-0 | 6.89
15.038.0160-A | 6.89
15.038.0161-0 | 8.61
15.038.0161-A | 8.61
15.038.0162-0 | 17.36
15.038.0162-A | 17.36
15.038.0170-0 | 5.07
15.038.0170-A | 5.07
15.038.0171-0 | 6.64
15.038.0171-A | 6.64
15.038.0172-0 | 15.09
15.038.0172-A | 15.09
15.038.0173-0 | 24.78
15.038.0173-A | 24.78
15.038.0174-0 | 29.3
15.038.0174-A | 29.3
15.038.0175-0 | 41.77
15.038.0175-A | 41.77
15.038.0176-0 | 148.48
15.038.0176-A | 148.48
15.038.0177-0 | 225.45
15.038.0177-A | 225.45
15.038.0185-0 | 9.51
15.038.0185-A | 9.51
15.038.0186-0 | 22.89
15.038.0186-A | 22.89
15.038.0190-0 | 21.53
15.038.0190-A | 21.53
15.038.0200-0 | 0.73
15.038.0200-A | 0.73
15.038.0201-0 | 0.79
15.038.0201-A | 0.79
15.038.0202-0 | 1.87
15.038.0202-A | 1.87
15.038.0203-0 | 3.7
15.038.0203-A | 3.7
15.038.0204-0 | 6.49
15.038.0204-A | 6.49
15.038.0205-0 | 8.23
15.038.0205-A | 8.23
15.038.0206-0 | 3.92
15.038.0206-A | 3.92
15.038.0207-0 | 9.82
15.038.0207-A | 9.82
15.038.0208-0 | 19.38
15.038.0208-A | 19.38
15.038.0209-0 | 27.78
15.038.0209-A | 27.78
15.038.0210-0 | 45.1
15.038.0210-A | 45.1
15.038.0215-0 | 10.29
15.038.0215-A | 10.29
15.038.0216-0 | 15.35
15.038.0216-A | 15.35
15.038.0217-0 | 28.93
15.038.0217-A | 28.93
15.038.0218-0 | 30.78
15.038.0218-A | 30.78
15.038.0219-0 | 47.77
15.038.0219-A | 47.77
15.038.0220-0 | 222.66
15.038.0220-A | 222.66
15.038.0221-0 | 295.99
15.038.0221-A | 295.99
15.038.0222-0 | 228.32
15.038.0222-A | 228.32
15.038.0235-0 | 211.84
15.038.0235-A | 211.84
15.038.0236-0 | 300.18
15.038.0236-A | 300.18
15.038.0237-0 | 399.43
15.038.0237-A | 399.43
15.038.0241-0 | 9.71
15.038.0241-A | 9.71
15.038.0242-0 | 15.76
15.038.0242-A | 15.76
15.038.0243-0 | 23.18
15.038.0243-A | 23.18
15.038.0244-0 | 20.95
15.038.0244-A | 20.95
15.038.0245-0 | 41.69
15.038.0245-A | 41.69
15.038.0250-0 | 0.49
15.038.0250-A | 0.49
15.038.0251-0 | 0.86
15.038.0251-A | 0.86
15.038.0252-0 | 1.87
15.038.0252-A | 1.87
15.038.0253-0 | 3.19
15.038.0253-A | 3.19
15.038.0254-0 | 5.55
15.038.0254-A | 5.55
15.038.0255-0 | 15.39
15.038.0255-A | 15.39
15.038.0256-0 | 14.17
15.038.0256-A | 14.17
15.038.0257-0 | 76.48
15.038.0257-A | 76.48
15.038.0260-0 | 2.48
15.038.0260-A | 2.48
15.038.0261-0 | 3.62
15.038.0261-A | 3.62
15.038.0262-0 | 3.68
15.038.0262-A | 3.68
15.038.0263-0 | 3.66
15.038.0263-A | 3.66
15.038.0264-0 | 3.24
15.038.0264-A | 3.24
15.038.0265-0 | 4.33
15.038.0265-A | 4.33
15.038.0266-0 | 8.96
15.038.0266-A | 8.96
15.038.0267-0 | 11.13
15.038.0267-A | 11.13
15.038.0268-0 | 11.17
15.038.0268-A | 11.17
15.038.0269-0 | 14.52
15.038.0269-A | 14.52
15.038.0270-0 | 16.62
15.038.0270-A | 16.62
15.038.0271-0 | 19.95
15.038.0271-A | 19.95
15.038.0280-0 | 1.18
15.038.0280-A | 1.18
15.038.0281-0 | 1.22
15.038.0281-A | 1.22
15.038.0282-0 | 2
15.038.0282-A | 2
15.038.0283-0 | 3.94
15.038.0283-A | 3.94
15.038.0284-0 | 5.76
15.038.0284-A | 5.76
15.038.0285-0 | 11.1
15.038.0285-A | 11.1
15.038.0286-0 | 20.34
15.038.0286-A | 20.34
15.038.0287-0 | 33.2
15.038.0287-A | 33.2
15.038.0288-0 | 65.32
15.038.0288-A | 65.32
15.038.0290-0 | 2.12
15.038.0290-A | 2.12
15.038.0291-0 | 2.45
15.038.0291-A | 2.45
15.038.0292-0 | 3.9
15.038.0292-A | 3.9
15.038.0293-0 | 5.05
15.038.0293-A | 5.05
15.038.0294-0 | 8.96
15.038.0294-A | 8.96
15.038.0295-0 | 13.6
15.038.0295-A | 13.6
15.038.0296-0 | 31.81
15.038.0296-A | 31.81
15.038.0297-0 | 36.04
15.038.0297-A | 36.04
15.038.0298-0 | 94.53
15.038.0298-A | 94.53
15.038.0300-0 | 2.2
15.038.0300-A | 2.2
15.038.0301-0 | 2.63
15.038.0301-A | 2.63
15.038.0302-0 | 5.4
15.038.0302-A | 5.4
15.038.0303-0 | 10.8
15.038.0303-A | 10.8
15.038.0304-0 | 11.3
15.038.0304-A | 11.3
15.038.0305-0 | 29.45
15.038.0305-A | 29.45
15.038.0306-0 | 36.38
15.038.0306-A | 36.38
15.038.0307-0 | 57.2
15.038.0307-A | 57.2
15.038.0308-0 | 124.34
15.038.0308-A | 124.34
15.038.0320-0 | 1.23
15.038.0320-A | 1.23
15.038.0321-0 | 1.33
15.038.0321-A | 1.33
15.038.0322-0 | 3.7
15.038.0322-A | 3.7
15.038.0323-0 | 5.65
15.038.0323-A | 5.65
15.038.0324-0 | 6.6
15.038.0324-A | 6.6
15.038.0325-0 | 23.94
15.038.0325-A | 23.94
15.038.0326-0 | 53.28
15.038.0326-A | 53.28
15.038.0327-0 | 60.92
15.038.0327-A | 60.92
15.038.0328-0 | 195.09
15.038.0328-A | 195.09
15.038.0335-0 | 0.6
15.038.0335-A | 0.6
15.038.0336-0 | 0.58
15.038.0336-A | 0.58
15.038.0337-0 | 2.19
15.038.0337-A | 2.19
15.038.0338-0 | 5.19
15.038.0338-A | 5.19
15.038.0339-0 | 4.23
15.038.0339-A | 4.23
15.038.0340-0 | 20.59
15.038.0340-A | 20.59
15.038.0341-0 | 73.13
15.038.0341-A | 73.13
15.038.0342-0 | 72.29
15.038.0342-A | 72.29
15.038.0343-0 | 203.29
15.038.0343-A | 203.29
15.038.0350-0 | 3.04
15.038.0350-A | 3.04
15.038.0351-0 | 5.85
15.038.0351-A | 5.85
15.038.0355-0 | 0.7
15.038.0355-A | 0.7
15.038.0356-0 | 0.61
15.038.0356-A | 0.61
15.038.0357-0 | 1.74
15.038.0357-A | 1.74
15.038.0358-0 | 3.78
15.038.0358-A | 3.78
15.038.0359-0 | 3.33
15.038.0359-A | 3.33
15.038.0360-0 | 10.96
15.038.0360-A | 10.96
15.038.0361-0 | 15.45
15.038.0361-A | 15.45
15.038.0362-0 | 30.31
15.038.0362-A | 30.31
15.038.0363-0 | 65.55
15.038.0363-A | 65.55
15.038.0365-0 | 1.4
15.038.0365-A | 1.4
15.038.0366-0 | 3.21
15.038.0366-A | 3.21
15.038.0367-0 | 4.83
15.038.0367-A | 4.83
15.038.0368-0 | 12.74
15.038.0368-A | 12.74
15.038.0375-0 | 9.32
15.038.0375-A | 9.32
15.038.0376-0 | 9.47
15.038.0376-A | 9.47
15.038.0377-0 | 23.49
15.038.0377-A | 23.49
15.038.0385-0 | 0.92
15.038.0385-A | 0.92
15.038.0386-0 | 1.02
15.038.0386-A | 1.02
15.038.0387-0 | 3.08
15.038.0387-A | 3.08
15.038.0388-0 | 8.68
15.038.0388-A | 8.68
15.038.0389-0 | 8.15
15.038.0389-A | 8.15
15.038.0390-0 | 25.03
15.038.0390-A | 25.03
15.038.0391-0 | 47.37
15.038.0391-A | 47.37
15.038.0392-0 | 76.05
15.038.0392-A | 76.05
15.038.0393-0 | 157.96
15.038.0393-A | 157.96
15.038.0400-0 | 3.51
15.038.0400-A | 3.51
15.038.0401-0 | 6.18
15.038.0401-A | 6.18
15.038.0402-0 | 8.95
15.038.0402-A | 8.95
15.038.0403-0 | 11.15
15.038.0403-A | 11.15
15.038.0404-0 | 8.96
15.038.0404-A | 8.96
15.038.0405-0 | 10.92
15.038.0405-A | 10.92
15.038.0406-0 | 15.89
15.038.0406-A | 15.89
15.038.0407-0 | 46.25
15.038.0407-A | 46.25
15.038.0408-0 | 86.59
15.038.0408-A | 86.59
15.038.0409-0 | 132.11
15.038.0409-A | 132.11
15.038.0415-0 | 12.71
15.038.0415-A | 12.71
15.038.0416-0 | 29.29
15.038.0416-A | 29.29
15.038.0420-0 | 6.91
15.038.0420-A | 6.91
15.038.0421-0 | 8.33
15.038.0421-A | 8.33
15.038.0422-0 | 12.86
15.038.0422-A | 12.86
15.038.0423-0 | 26.05
15.038.0423-A | 26.05
15.038.0424-0 | 24.26
15.038.0424-A | 24.26
15.038.0425-0 | 63.1
15.038.0425-A | 63.1
15.038.0426-0 | 151.41
15.038.0426-A | 151.41
15.038.0427-0 | 165.64
15.038.0427-A | 165.64
15.038.0428-0 | 376.28
15.038.0428-A | 376.28
15.038.0430-0 | 1.38
15.038.0430-A | 1.38
15.038.0431-0 | 2.64
15.038.0431-A | 2.64
15.038.0432-0 | 2.1
15.038.0432-A | 2.1
15.038.0433-0 | 11.8
15.038.0433-A | 11.8
15.038.0435-0 | 1.12
15.038.0435-A | 1.12
15.038.0436-0 | 1.53
15.038.0436-A | 1.53
15.038.0437-0 | 1.58
15.038.0437-A | 1.58
15.038.0438-0 | 4.05
15.038.0438-A | 4.05
15.038.0439-0 | 8.88
15.038.0439-A | 8.88
15.038.0440-0 | 16.37
15.038.0440-A | 16.37
15.038.0445-0 | 2.63
15.038.0445-A | 2.63
15.038.0446-0 | 4.54
15.038.0446-A | 4.54
15.038.0447-0 | 3.76
15.038.0447-A | 3.76
15.038.0448-0 | 13.12
15.038.0448-A | 13.12
15.038.0455-0 | 5.89
15.038.0455-A | 5.89
15.038.0456-0 | 4.3
15.038.0456-A | 4.3
15.038.0457-0 | 6.71
15.038.0457-A | 6.71
15.038.0458-0 | 18.56
15.038.0458-A | 18.56
15.038.0465-0 | 4.63
15.038.0465-A | 4.63
15.038.0466-0 | 4.36
15.038.0466-A | 4.36
15.038.0467-0 | 5.55
15.038.0467-A | 5.55
15.038.0470-0 | 8.06
15.038.0470-A | 8.06
15.038.0471-0 | 8.8
15.038.0471-A | 8.8
15.038.0472-0 | 9.33
15.038.0472-A | 9.33
15.038.0473-0 | 13.92
15.038.0473-A | 13.92
15.041.0001-0 | 32.18
15.041.0001-A | 31.3
15.041.0002-0 | 52.6
15.041.0002-A | 51.62
15.041.0003-0 | 65.81
15.041.0003-A | 64.77
15.041.0004-0 | 94.42
15.041.0004-A | 93.31
15.041.0005-0 | 127.14
15.041.0005-A | 125.88
15.041.0006-0 | 183
15.041.0006-A | 181.47
15.041.0007-0 | 247.65
15.041.0007-A | 245.84
15.041.0008-0 | 377.47
15.041.0008-A | 375.38
15.041.0009-0 | 523.68
15.041.0009-A | 520.9
15.041.0020-0 | 55.88
15.041.0020-A | 55
15.041.0025-0 | 87.06
15.041.0025-A | 86.08
15.041.0030-0 | 110.74
15.041.0030-A | 109.7
15.041.0035-0 | 211.3
15.041.0035-A | 210.05
15.045.0010-0 | 9.68
15.045.0010-A | 8.57
15.045.0011-0 | 12.28
15.045.0011-A | 10.88
15.045.0012-0 | 14.85
15.045.0012-A | 13.16
15.045.0013-0 | 19.92
15.045.0013-A | 17.98
15.045.0014-0 | 22.39
15.045.0014-A | 20.16
15.045.0015-0 | 34.89
15.045.0015-A | 31.38
15.045.0016-0 | 44.59
15.045.0016-A | 40.05
15.045.0017-0 | 73.86
15.045.0017-A | 66.81
15.045.0018-0 | 99.93
15.045.0018-A | 89.9
15.045.0025-0 | 14.23
15.045.0025-A | 12.33
15.045.0026-0 | 16.6
15.045.0026-A | 14.38
15.045.0027-0 | 20.16
15.045.0027-A | 17.47
15.045.0028-0 | 22.53
15.045.0028-A | 19.52
15.045.0029-0 | 30.83
15.045.0029-A | 26.71
15.045.0030-0 | 37.95
15.045.0030-A | 32.88
15.045.0031-0 | 56.93
15.045.0031-A | 49.32
15.045.0032-0 | 71.16
15.045.0032-A | 61.66
15.045.0033-0 | 90.13
15.045.0033-A | 78.1
15.045.0050-0 | 16.6
15.045.0050-A | 14.38
15.045.0051-0 | 18.97
15.045.0051-A | 16.44
15.045.0052-0 | 26.09
15.045.0052-A | 22.6
15.045.0053-0 | 26.56
15.045.0053-A | 23.02
15.045.0054-0 | 33.2
15.045.0054-A | 28.77
15.045.0055-0 | 52.18
15.045.0055-A | 45.21
15.045.0056-0 | 94.88
15.045.0056-A | 82.21
15.045.0057-0 | 109.11
15.045.0057-A | 94.54
15.045.0058-0 | 137.58
15.045.0058-A | 119.21
15.045.0065-1 | 5.93
15.045.0065-B | 5.13
15.045.0066-1 | 7.11
15.045.0066-B | 6.16
15.045.0067-1 | 8.77
15.045.0067-B | 7.6
15.045.0068-1 | 10.43
15.045.0068-B | 9.04
15.045.0069-1 | 11.86
15.045.0069-B | 10.27
15.045.0070-1 | 18.97
15.045.0070-B | 16.44
15.045.0071-1 | 23.72
15.045.0071-B | 20.55
15.045.0072-1 | 35.58
15.045.0072-B | 30.83
15.045.0073-1 | 47.44
15.045.0073-B | 41.1
15.045.0075-0 | 4.15
15.045.0075-A | 3.59
15.045.0076-0 | 4.98
15.045.0076-A | 4.31
15.045.0077-0 | 6.16
15.045.0077-A | 5.34
15.045.0078-0 | 7.11
15.045.0078-A | 6.16
15.045.0079-0 | 8.3
15.045.0079-A | 7.19
15.045.0080-0 | 13.28
15.045.0080-A | 11.51
15.045.0081-0 | 16.6
15.045.0081-A | 14.38
15.045.0082-0 | 26.09
15.045.0082-A | 22.6
15.045.0083-0 | 33.2
15.045.0083-A | 28.77
15.045.0084-0 | 1.89
15.045.0084-A | 1.64
15.045.0085-0 | 2.37
15.045.0085-A | 2.05
15.045.0086-0 | 2.84
15.045.0086-A | 2.46
15.045.0087-0 | 3.32
15.045.0087-A | 2.87
15.045.0090-0 | 7.59
15.045.0090-A | 6.57
15.045.0091-0 | 9.48
15.045.0091-A | 8.22
15.045.0092-0 | 14.23
15.045.0092-A | 12.33
15.045.0093-0 | 18.97
15.045.0093-A | 16.44
15.045.0094-0 | 23.72
15.045.0094-A | 20.55
15.045.0095-0 | 28.46
15.045.0095-A | 24.66
15.045.0096-0 | 33.2
15.045.0096-A | 28.77
15.045.0097-0 | 37.95
15.045.0097-A | 32.88
15.045.0098-0 | 42.69
15.045.0098-A | 36.99
15.045.0100-0 | 8.36
15.045.0100-A | 7.29
15.045.0101-0 | 9.62
15.045.0101-A | 8.4
15.045.0102-0 | 12.07
15.045.0102-A | 10.55
15.045.0103-0 | 18.14
15.045.0103-A | 15.86
15.045.0104-0 | 24.65
15.045.0104-A | 21.61
15.045.0105-0 | 31.03
15.045.0105-A | 27.23
15.045.0106-0 | 38.78
15.045.0106-A | 34.03
15.045.0107-0 | 43.67
15.045.0107-A | 38.35
15.045.0108-0 | 56.02
15.045.0108-A | 49.18
15.045.0110-0 | 15.3
15.045.0110-A | 13.31
15.045.0111-0 | 74.69
15.045.0111-A | 64.77
15.045.0115-0 | 24.72
15.045.0115-A | 21.55
15.045.0116-0 | 119.01
15.045.0116-A | 103.26
15.045.0120-0 | 35.98
15.045.0120-A | 31.44
15.045.0121-0 | 170.68
15.045.0121-A | 148.16
15.046.0010-0 | 20.96
15.046.0010-A | 18.33
15.046.0011-0 | 23.14
15.046.0011-A | 20.24
15.046.0012-0 | 28.45
15.046.0012-A | 24.94
15.046.0013-0 | 33.52
15.046.0013-A | 29.41
15.046.0014-0 | 44.08
15.046.0014-A | 38.61
15.046.0015-0 | 75.52
15.046.0015-A | 66.12
15.046.0016-0 | 124.12
15.046.0016-A | 108.46
15.046.0017-0 | 140.76
15.046.0017-A | 123.39
15.046.0018-0 | 173.84
15.046.0018-A | 152.79
15.047.0010-0 | 50.21
15.047.0010-A | 49.26
15.047.0011-0 | 64.66
15.047.0011-A | 63.59
15.047.0012-0 | 69.91
15.047.0012-A | 68.64
15.047.0013-0 | 81.61
15.047.0013-A | 80.21
15.047.0014-0 | 88.22
15.047.0014-A | 86.76
15.047.0015-0 | 148.96
15.047.0015-A | 147.38
15.047.0016-0 | 173.69
15.047.0016-A | 171.92
15.047.0017-0 | 181.2
15.047.0017-A | 179.3
15.047.0018-0 | 227.93
15.047.0018-A | 225.71
15.058.0010-0 | 32.07
15.058.0010-A | 32.07
15.058.0015-0 | 33.68
15.058.0015-A | 33.68
15.058.0020-0 | 39.41
15.058.0020-A | 39.41
15.058.0050-0 | 25.43
15.058.0050-A | 25.43
15.058.0055-0 | 29.22
15.058.0055-A | 29.22
15.058.0060-0 | 30.84
15.058.0060-A | 30.84
15.065.0010-0 | 2610.42
15.065.0010-A | 2456.66
15.065.0011-0 | 2887.09
15.065.0011-A | 2733.36
15.065.0015-0 | 3556.19
15.065.0015-A | 3305.64
15.065.0016-0 | 3881.14
15.065.0016-A | 3630.6
15.065.0020-0 | 4801.49
15.065.0020-A | 4448.04
15.065.0021-0 | 5040.19
15.065.0021-A | 4690.73
15.065.0025-0 | 5980.99
15.065.0025-A | 5607.41
15.065.0026-0 | 7085.58
15.065.0026-A | 6601.69
15.066.0001-1 | 137.13
15.066.0001-B | 137.13
15.066.0002-1 | 185.39
15.066.0002-B | 185.39
15.066.0003-1 | 270.15
15.066.0003-B | 270.15
15.066.0004-0 | 378.82
15.066.0004-A | 378.82
15.066.0006-0 | 149.19
15.066.0006-A | 149.19
15.066.0007-0 | 182.52
15.066.0007-A | 182.52
15.066.0012-0 | 98.51
15.066.0012-A | 98.51
15.066.0013-0 | 92.61
15.066.0013-A | 92.61
15.066.0061-0 | 859.99
15.066.0061-A | 859.99
15.066.0062-0 | 908.89
15.066.0062-A | 908.89
15.066.0063-0 | 2419.16
15.066.0063-A | 2419.16
15.066.0064-0 | 2670.59
15.066.0064-A | 2670.59
15.066.0065-0 | 3749.92
15.066.0065-A | 3749.92
15.066.0066-0 | 4454.65
15.066.0066-A | 4454.65
15.066.0067-0 | 6920.36
15.066.0067-A | 6920.36
15.066.0068-0 | 787.35
15.066.0068-A | 787.35
15.066.0071-0 | 1027.21
15.066.0071-A | 1027.21
15.066.0072-0 | 1076.11
15.066.0072-A | 1076.11
15.066.0073-0 | 2628.69
15.066.0073-A | 2628.69
15.066.0074-0 | 2864.13
15.066.0074-A | 2864.13
15.066.0075-0 | 4174.57
15.066.0075-A | 4174.57
15.066.0076-0 | 4648.66
15.066.0076-A | 4648.66
15.066.0077-0 | 7134.45
15.066.0077-A | 7134.45
15.066.0078-0 | 966.35
15.066.0078-A | 966.35
15.067.0001-0 | 210.41
15.067.0001-A | 201.54
15.067.0010-0 | 270.57
15.067.0010-A | 260.44
15.067.0020-0 | 369.06
15.067.0020-A | 357.65
15.068.0001-0 | 47.44
15.068.0001-A | 41.1
15.068.0005-0 | 50.76
15.068.0005-A | 43.98
15.068.0010-0 | 62.14
15.068.0010-A | 53.85
15.068.0015-0 | 85.39
15.068.0015-A | 73.99
15.068.0020-0 | 130.46
15.068.0020-A | 113.04
15.068.0025-0 | 176.48
15.068.0025-A | 152.91
15.068.0040-0 | 18.97
15.068.0040-A | 16.44
15.068.0045-0 | 22.77
15.068.0045-A | 19.73
15.068.0050-0 | 15.18
15.068.0050-A | 13.15
15.068.0055-0 | 24.66
15.068.0055-A | 21.37
15.068.0060-0 | 17.07
15.068.0060-A | 14.79
15.068.0065-0 | 26.56
15.068.0065-A | 23.02
15.068.0070-0 | 19.45
15.068.0070-A | 16.85
15.068.0075-0 | 28.93
15.068.0075-A | 25.07
15.068.0080-0 | 68.79
15.068.0080-A | 59.6
15.068.0085-0 | 48.39
15.068.0085-A | 41.92
15.068.0090-0 | 48.39
15.068.0090-A | 41.92
15.068.0095-0 | 32.26
15.068.0095-A | 27.95
15.069.0001-0 | 316.63
15.069.0001-A | 281.65
15.069.0010-0 | 317.88
15.069.0010-A | 282.72
15.069.0020-0 | 319.62
15.069.0020-A | 284.24
15.070.0010-0 | 2028.21
15.070.0010-A | 1882.43
15.070.0011-0 | 2672.53
15.070.0011-A | 2483.89
15.070.0012-0 | 2866.2
15.070.0012-A | 2690.05
15.070.0013-0 | 4056.98
15.070.0013-A | 3808.64
15.071.0010-0 | 573.47
15.071.0010-A | 547.31
15.071.0011-0 | 330.2
15.071.0011-A | 316.81
15.071.0012-1 | 724.47
15.071.0012-B | 689.23
15.075.0010-0 | 1572.71
15.075.0010-A | 1474.6
15.075.0011-0 | 1979.37
15.075.0011-A | 1865.93
15.080.0010-0 | 1507.35
15.080.0010-A | 1386.16
15.080.0011-0 | 1723.01
15.080.0011-A | 1594.11
15.080.0012-0 | 2198.7
15.080.0012-A | 2058.93
16.001.0050-0 | 120.99
16.001.0050-A | 113.39
16.001.0051-0 | 131.08
16.001.0051-A | 121.96
16.001.0055-0 | 121.09
16.001.0055-A | 113.17
16.001.0056-0 | 142.34
16.001.0056-A | 133.22
16.001.0060-0 | 38.92
16.001.0060-A | 37.34
16.001.0061-0 | 48.07
16.001.0061-A | 46.17
16.001.0065-0 | 1375.25
16.001.0065-A | 1255.11
16.001.0066-0 | 1840.08
16.001.0066-A | 1695.92
16.001.0067-0 | 1646.36
16.001.0067-A | 1506.2
16.001.0068-0 | 1961.04
16.001.0068-A | 1792.84
16.001.0069-0 | 2024.49
16.001.0069-A | 1864.31
16.001.0070-0 | 2410.26
16.001.0070-A | 2218.04
16.001.0071-0 | 2341.44
16.001.0071-A | 2161.23
16.001.0072-0 | 2788.92
16.001.0072-A | 2572.67
16.001.0073-0 | 3119.83
16.001.0073-A | 2919.6
16.001.0074-0 | 3721.31
16.001.0074-A | 3481.03
16.001.0075-0 | 3507.28
16.001.0075-A | 3287.03
16.001.0076-0 | 4183.14
16.001.0076-A | 3918.84
16.001.0077-0 | 3875.21
16.001.0077-A | 3634.94
16.001.0078-0 | 4622.99
16.001.0078-A | 4334.65
16.001.0079-0 | 4520.06
16.001.0079-A | 4254.75
16.001.0080-0 | 5393.69
16.001.0080-A | 5075.32
16.001.0081-0 | 4984.08
16.001.0081-A | 4688.74
16.001.0082-0 | 5948.84
16.001.0082-A | 5594.43
16.001.0083-0 | 5764.23
16.001.0083-A | 5413.83
16.001.0084-0 | 6881.92
16.001.0084-A | 6461.43
16.001.0085-0 | 46.74
16.001.0085-A | 44.21
16.001.0086-0 | 39.37
16.001.0086-A | 37.47
16.001.0087-0 | 28.82
16.001.0087-A | 27.55
16.001.0088-0 | 34.57
16.001.0088-A | 33.05
16.001.0089-0 | 47.05
16.001.0089-A | 45.47
16.001.0090-0 | 56.45
16.001.0090-A | 54.55
16.001.0091-0 | 60.75
16.001.0091-A | 58.85
16.001.0092-0 | 72.89
16.001.0092-A | 70.61
16.001.0093-0 | 90.32
16.001.0093-A | 88.1
16.001.0094-0 | 108.37
16.001.0094-A | 105.71
16.001.0102-0 | 123.28
16.001.0102-A | 120.75
16.001.0103-0 | 147.92
16.001.0103-A | 144.88
16.001.0110-0 | 21.14
16.001.0110-A | 20
16.001.0115-0 | 25.06
16.001.0115-A | 23.73
16.001.0116-0 | 26.2
16.001.0116-A | 24.94
16.001.0117-0 | 31.41
16.001.0117-A | 29.89
16.001.0118-0 | 8.84
16.001.0118-A | 8.21
16.001.0119-0 | 10.58
16.001.0119-A | 9.82
16.002.0005-0 | 115.89
16.002.0005-A | 108.96
16.002.0010-0 | 158.12
16.002.0010-A | 143.86
16.002.0012-0 | 76.69
16.002.0012-A | 69.76
16.002.0015-0 | 32.33
16.002.0015-A | 29.03
16.002.0025-0 | 62.14
16.002.0025-A | 55.71
16.003.0004-0 | 52.06
16.003.0004-A | 45.62
16.003.0020-0 | 22.76
16.003.0020-A | 19.96
16.003.0030-0 | 56.3
16.003.0030-A | 52.4
16.003.0050-0 | 120.14
16.003.0050-A | 110.23
16.004.0015-0 | 48.64
16.004.0015-A | 46.74
16.004.0018-0 | 70.27
16.004.0018-A | 68.37
16.004.0025-0 | 165.26
16.004.0025-A | 159.86
16.004.0030-0 | 133.29
16.004.0030-A | 131.39
16.004.0035-0 | 123.16
16.004.0035-A | 121.77
16.004.0040-0 | 71.23
16.004.0040-A | 69.96
16.004.0042-0 | 65.62
16.004.0042-A | 64.62
16.004.0045-0 | 63.16
16.004.0045-A | 61.89
16.004.0047-0 | 47.26
16.004.0047-A | 46.26
16.004.0050-0 | 101.4
16.004.0050-A | 98.61
16.004.0055-0 | 64.2
16.004.0055-A | 63
16.005.0001-0 | 77.08
16.005.0001-A | 75.18
16.005.0004-0 | 62.75
16.005.0004-A | 60.85
16.005.0005-0 | 83.45
16.005.0005-A | 81.82
16.005.0006-0 | 58.64
16.005.0006-A | 56.74
16.005.0007-0 | 85.35
16.005.0007-A | 83.45
16.005.0008-0 | 86.85
16.005.0008-A | 85.21
16.005.0012-0 | 86.14
16.005.0012-A | 84.63
16.005.0015-0 | 133.81
16.005.0015-A | 125.47
16.005.0018-0 | 205.19
16.005.0018-A | 196.85
16.005.0025-0 | 93.84
16.005.0025-A | 85.5
16.005.0027-0 | 138.15
16.005.0027-A | 129.68
16.005.0028-0 | 89.23
16.005.0028-A | 81.71
16.005.0030-0 | 81.12
16.005.0030-A | 79.22
16.005.0035-0 | 81.12
16.005.0035-A | 79.22
16.005.0050-0 | 166.56
16.005.0050-A | 158.1
16.005.0052-0 | 143.63
16.005.0052-A | 135.17
16.005.0054-0 | 130.76
16.005.0054-A | 128.86
16.005.0056-0 | 108.75
16.005.0056-A | 106.85
16.005.0058-0 | 169.8
16.005.0058-A | 163.47
16.005.0060-0 | 142.61
16.005.0060-A | 136.27
16.005.0070-0 | 121.58
16.005.0070-A | 120.79
16.005.0075-0 | 160.03
16.005.0075-A | 156.88
16.006.0001-0 | 196.35
16.006.0001-A | 194.77
16.007.0011-0 | 233.17
16.007.0011-A | 231.18
16.007.0012-0 | 296.65
16.007.0012-A | 294.66
16.007.0013-0 | 242.58
16.007.0013-A | 239.6
16.007.0014-0 | 341.08
16.007.0014-A | 338.1
16.007.0015-0 | 308.17
16.007.0015-A | 304.21
16.007.0016-0 | 393.85
16.007.0016-A | 389.89
16.007.0017-0 | 334.55
16.007.0017-A | 329.92
16.007.0018-0 | 420.23
16.007.0018-A | 415.6
16.007.0021-0 | 50.69
16.007.0021-A | 48.79
16.007.0023-0 | 95.41
16.007.0023-A | 93.51
16.007.0025-0 | 91.28
16.007.0025-A | 83.68
16.007.0027-0 | 129.21
16.007.0027-A | 119.34
16.007.0030-0 | 165.15
16.007.0030-A | 153.27
16.007.0038-0 | 79.5
16.007.0038-A | 71.9
16.008.0005-0 | 65.27
16.008.0005-A | 63.37
16.008.0030-0 | 95.4
16.008.0030-A | 94.4
16.009.0001-0 | 185.8
16.009.0001-A | 177.47
16.009.0002-0 | 268.09
16.009.0002-A | 259.76
16.009.0005-0 | 473.26
16.009.0005-A | 464.93
16.010.0020-0 | 1081.5
16.010.0020-A | 1081.5
16.011.0005-0 | 461.44
16.011.0005-A | 445.87
16.011.0015-0 | 18449.29
16.011.0015-A | 17519.1
16.011.0030-0 | 385.79
16.011.0030-A | 381.99
16.011.0045-0 | 175.29
16.011.0045-A | 173
16.011.0050-0 | 182.87
16.011.0050-A | 180.58
16.012.0005-0 | 446.23
16.012.0005-A | 421.86
16.013.0001-0 | 65.5
16.013.0001-A | 56.76
16.013.0002-0 | 136.81
16.013.0002-A | 118.55
16.013.0004-0 | 27.85
16.013.0004-A | 24.13
16.013.0005-0 | 23.72
16.013.0005-A | 20.55
16.013.0006-0 | 24.95
16.013.0006-A | 21.62
16.013.0007-0 | 21.34
16.013.0007-A | 18.49
16.013.0009-0 | 18.97
16.013.0009-A | 16.44
16.013.0010-0 | 25.71
16.013.0010-A | 22.27
16.013.0015-0 | 85.39
16.013.0015-A | 73.99
16.015.0001-0 | 25.91
16.015.0001-A | 24.65
16.015.0005-0 | 44.26
16.015.0005-A | 42.94
16.015.0010-0 | 25.16
16.015.0010-A | 23.84
16.020.0001-0 | 91.86
16.020.0001-A | 86.8
16.020.0002-0 | 104.53
16.020.0002-A | 99.47
16.020.0003-0 | 193.07
16.020.0003-A | 188
16.020.0005-0 | 107.33
16.020.0005-A | 102.26
16.020.0008-0 | 105.71
16.020.0008-A | 100.64
16.020.0012-0 | 22.28
16.020.0012-A | 21.75
16.021.0002-0 | 182.49
16.021.0002-A | 174.89
16.021.0003-0 | 225.53
16.021.0003-A | 219.83
16.021.0005-0 | 86.38
16.021.0005-A | 78.15
16.022.0002-0 | 104.32
16.022.0002-A | 97.35
16.022.0004-0 | 181.15
16.022.0004-A | 174.18
16.022.0006-0 | 97.53
16.022.0006-A | 89.93
16.022.0010-0 | 52.75
16.022.0010-A | 50.53
16.022.0011-0 | 58.93
16.022.0011-A | 56.24
16.022.0012-0 | 119.83
16.022.0012-A | 114.13
16.023.0004-0 | 124.15
16.023.0004-A | 116.55
16.023.0005-0 | 178.82
16.023.0005-A | 170.91
16.024.0004-0 | 126.76
16.024.0004-A | 121.06
16.024.0005-0 | 144.83
16.024.0005-A | 139.13
16.024.0006-0 | 90.57
16.024.0006-A | 84.87
16.024.0007-0 | 97.04
16.024.0007-A | 91.34
16.024.0009-0 | 112.03
16.024.0009-A | 106.32
16.026.0001-0 | 164.09
16.026.0001-A | 156.01
16.026.0002-0 | 117.16
16.026.0002-A | 109.08
16.026.0005-0 | 151.28
16.026.0005-A | 143.83
16.026.0010-0 | 93.45
16.026.0010-A | 86.01
16.026.0030-0 | 88.39
16.026.0030-A | 79.12
16.027.0001-0 | 117.89
16.027.0001-A | 110.45
16.028.0015-0 | 112.31
16.028.0015-A | 104.86
16.028.0020-0 | 78.34
16.028.0020-A | 69.94
16.028.0022-0 | 78.34
16.028.0022-A | 69.94
16.028.0023-0 | 239.2
16.028.0023-A | 231.76
16.028.0026-0 | 174.01
16.028.0026-A | 169.2
16.029.0001-0 | 243.19
16.029.0001-A | 235.21
16.030.0001-0 | 25.76
16.030.0001-A | 24.76
16.030.0005-0 | 13.9
16.030.0005-A | 13.26
16.030.0007-0 | 6.04
16.030.0007-A | 5.64
16.030.0009-0 | 44.99
16.030.0009-A | 43.75
16.030.0010-0 | 173.11
16.030.0010-A | 167.78
16.030.0013-0 | 114.42
16.030.0013-A | 109.81
16.030.0030-0 | 91.25
16.030.0030-A | 85.66
16.031.0025-0 | 112.74
16.031.0025-A | 104.5
16.032.0001-0 | 241.19
16.032.0001-A | 233.48
16.033.0002-0 | 54.75
16.033.0002-A | 53.55
16.034.0003-0 | 128.82
16.034.0003-A | 120.59
16.034.0006-0 | 21.65
16.034.0006-A | 19.75
16.035.0005-0 | 41.82
16.035.0005-A | 39.92
16.036.0010-0 | 111.02
16.036.0010-A | 107.96
16.036.0015-0 | 132.39
16.036.0015-A | 128.82
16.036.0020-0 | 206.59
16.036.0020-A | 202.52
16.036.0022-0 | 253
16.036.0022-A | 248.61
16.036.0025-0 | 47.7
16.036.0025-A | 46.03
16.036.0030-0 | 114.41
16.036.0030-A | 111.35
16.036.0035-0 | 136.3
16.036.0035-A | 132.73
16.036.0040-0 | 212.32
16.036.0040-A | 208.26
16.036.0043-0 | 260.82
16.036.0043-A | 256.43
16.036.0050-0 | 142.19
16.036.0050-A | 138.49
16.036.0055-0 | 168.84
16.036.0055-A | 164.64
16.036.0060-0 | 264.18
16.036.0060-A | 259.48
16.036.0062-0 | 323.79
16.036.0062-A | 318.78
16.036.0065-0 | 63.01
16.036.0065-A | 60.71
16.036.0070-0 | 145.58
16.036.0070-A | 141.88
16.036.0075-0 | 172.74
16.036.0075-A | 168.55
16.036.0080-0 | 269.91
16.036.0080-A | 265.21
16.036.0083-0 | 331.61
16.036.0083-A | 326.6
17.012.0010-0 | 10.72
17.012.0010-A | 9.35
17.012.0011-0 | 14.24
17.012.0011-A | 12.42
17.012.0012-0 | 11.59
17.012.0012-A | 10.22
17.012.0013-0 | 15.11
17.012.0013-A | 13.3
17.012.0015-0 | 16.31
17.012.0015-A | 14.26
17.012.0030-0 | 4.54
17.012.0030-A | 4.01
17.012.0040-0 | 19.48
17.012.0040-A | 17.98
17.013.0030-0 | 128.66
17.013.0030-A | 126.95
17.013.0031-0 | 248.01
17.013.0031-A | 245.8
17.013.0070-0 | 27.41
17.013.0070-A | 25.71
17.013.0095-1 | 37.75
17.013.0095-B | 35.2
17.013.0100-0 | 56.01
17.013.0100-A | 51.26
17.014.0010-0 | 10.3
17.014.0010-A | 10.3
17.014.0015-0 | 10.3
17.014.0015-A | 10.3
17.017.0010-0 | 26.59
17.017.0010-A | 23.59
17.017.0020-0 | 11.18
17.017.0020-A | 10.54
17.017.0030-0 | 39.35
17.017.0030-A | 35.35
17.017.0040-0 | 27.85
17.017.0040-A | 25.09
17.017.0041-0 | 13.62
17.017.0041-A | 12.37
17.017.0042-0 | 3.05
17.017.0042-A | 2.8
17.017.0050-0 | 42.57
17.017.0050-A | 38.56
17.017.0053-0 | 16.4
17.017.0053-A | 14.85
17.017.0060-0 | 17.9
17.017.0060-A | 16.15
17.017.0061-0 | 23.08
17.017.0061-A | 20.83
17.017.0062-0 | 12.58
17.017.0062-A | 11.57
17.017.0070-0 | 36.32
17.017.0070-A | 35.01
17.017.0100-0 | 51.45
17.017.0100-A | 47.45
17.017.0110-0 | 32.76
17.017.0110-A | 30.12
17.017.0120-1 | 8.71
17.017.0120-B | 8.07
17.017.0130-0 | 19.22
17.017.0130-A | 17.59
17.017.0140-0 | 11.18
17.017.0140-A | 10.54
17.017.0150-0 | 17.97
17.017.0150-A | 16.47
17.017.0155-0 | 23.67
17.017.0155-A | 21.77
17.017.0160-0 | 18.19
17.017.0160-A | 16.37
17.017.0161-0 | 14.32
17.017.0161-A | 12.81
17.017.0169-0 | 53.53
17.017.0169-A | 49.38
17.017.0175-0 | 21.48
17.017.0175-A | 19.73
17.017.0176-0 | 23.94
17.017.0176-A | 21.64
17.017.0225-0 | 20.8
17.017.0225-A | 18.24
17.017.0227-0 | 6.39
17.017.0227-A | 5.63
17.017.0228-0 | 13.89
17.017.0228-A | 12.29
17.017.0230-0 | 13.64
17.017.0230-A | 12.04
17.017.0240-0 | 10.01
17.017.0240-A | 8.83
17.017.0245-0 | 41.4
17.017.0245-A | 37.06
17.017.0300-1 | 22.21
17.017.0300-B | 20.31
17.017.0301-0 | 18.66
17.017.0301-A | 17.02
17.017.0320-0 | 23.35
17.017.0320-A | 21.45
17.017.0321-0 | 18.81
17.017.0321-A | 17.17
17.017.0350-0 | 27.18
17.017.0350-A | 25.93
17.017.0360-0 | 22.92
17.017.0360-A | 21.01
17.017.0361-0 | 17.75
17.017.0361-A | 16.11
17.017.0362-0 | 5.52
17.017.0362-A | 4.97
17.017.0365-0 | 16.4
17.017.0365-A | 15.03
17.017.0370-0 | 49.08
17.017.0370-A | 44.33
17.018.0010-0 | 23.3
17.018.0010-A | 20.68
17.018.0015-0 | 10.55
17.018.0015-A | 9.28
17.018.0020-0 | 11.62
17.018.0020-A | 10.32
17.018.0031-0 | 32.1
17.018.0031-A | 28.85
17.018.0041-0 | 6.87
17.018.0041-A | 6.11
17.018.0044-0 | 11.03
17.018.0044-A | 9.97
17.018.0050-0 | 20.35
17.018.0050-A | 19.2
17.018.0060-0 | 32.79
17.018.0060-A | 29.41
17.018.0080-0 | 17.37
17.018.0080-A | 15.62
17.018.0081-0 | 6.51
17.018.0081-A | 5.76
17.018.0082-0 | 16.29
17.018.0082-A | 14.65
17.018.0110-0 | 19.3
17.018.0110-A | 17.54
17.018.0111-0 | 38.6
17.018.0111-A | 35.09
17.018.0112-0 | 30.12
17.018.0112-A | 27.22
17.018.0113-0 | 36.19
17.018.0113-A | 32.69
17.018.0115-0 | 48.09
17.018.0115-A | 43.33
17.018.0116-0 | 6.98
17.018.0116-A | 6.23
17.018.0117-0 | 14.97
17.018.0117-A | 13.57
17.018.0185-0 | 35.05
17.018.0185-A | 31.62
17.018.0190-0 | 39.46
17.018.0190-A | 36.04
17.018.0200-0 | 32.81
17.018.0200-A | 30.49
17.018.0210-0 | 65.15
17.018.0210-A | 61.88
17.018.0250-0 | 18.82
17.018.0250-A | 17.07
17.018.0251-0 | 37.65
17.018.0251-A | 34.15
17.018.0252-0 | 29.65
17.018.0252-A | 26.74
17.018.0253-0 | 35.72
17.018.0253-A | 32.21
17.018.0254-0 | 47.62
17.018.0254-A | 42.86
17.018.0260-0 | 6.84
17.018.0260-A | 6.09
17.018.0265-0 | 49.04
17.018.0265-A | 44.29
17.020.0010-0 | 16.53
17.020.0010-A | 15.03
17.020.0021-0 | 6.76
17.020.0021-A | 6.01
17.020.0030-1 | 90.55
17.020.0030-B | 78.92
17.020.0040-0 | 84.14
17.020.0040-A | 73.87
17.020.0050-0 | 12.3
17.020.0050-A | 11.05
17.020.0060-0 | 12.95
17.020.0060-A | 11.35
17.020.0061-0 | 3.46
17.020.0061-A | 3.01
17.020.0070-0 | 17.35
17.020.0070-A | 15.85
17.020.0071-0 | 22.19
17.020.0071-A | 19.9
17.020.0072-0 | 14.45
17.020.0072-A | 12.95
17.020.0075-0 | 44.38
17.020.0075-A | 39.8
17.025.0005-1 | 45.96
17.025.0005-B | 41.2
17.025.0006-0 | 29.87
17.025.0006-A | 28.12
17.025.0007-0 | 23.61
17.025.0007-A | 21.54
17.025.0008-0 | 30.05
17.025.0008-A | 27.66
17.025.0009-0 | 11.4
17.025.0009-A | 10.15
17.025.0010-0 | 7.5
17.025.0010-A | 6.97
17.025.0040-1 | 3.76
17.025.0040-B | 3.36
17.025.0041-0 | 3.54
17.025.0041-A | 3.14
17.035.0010-0 | 6.6
17.035.0010-A | 5.8
17.035.0020-0 | 8.59
17.035.0020-A | 7.53
17.035.0030-0 | 37.21
17.035.0030-A | 36.41
17.035.0040-0 | 58.5
17.035.0040-A | 57.44
17.035.0045-0 | 8.75
17.035.0045-A | 8.3
17.040.0020-0 | 80.78
17.040.0020-A | 71.85
17.040.0021-0 | 73.63
17.040.0021-A | 64.7
17.040.0022-0 | 40.84
17.040.0022-A | 35.95
17.040.0024-0 | 16.74
17.040.0024-A | 15.24
17.040.0050-0 | 42.93
17.040.0050-A | 38.19
18.002.0010-0 | 233.27
18.002.0010-A | 233.27
18.002.0012-0 | 256.34
18.002.0012-A | 256.34
18.002.0013-0 | 331.12
18.002.0013-A | 331.12
18.002.0014-0 | 1011.41
18.002.0014-A | 1011.41
18.002.0016-0 | 721.95
18.002.0016-A | 721.95
18.002.0019-0 | 170.16
18.002.0019-A | 170.16
18.002.0022-0 | 362.76
18.002.0022-A | 362.76
18.002.0026-0 | 230.28
18.002.0026-A | 230.28
18.002.0028-0 | 74.1
18.002.0028-A | 74.1
18.002.0029-0 | 243.97
18.002.0029-A | 243.97
18.002.0030-0 | 509.33
18.002.0030-A | 509.33
18.002.0031-0 | 676.02
18.002.0031-A | 676.02
18.002.0040-0 | 415.84
18.002.0040-A | 415.84
18.002.0055-0 | 413.97
18.002.0055-A | 413.97
18.002.0065-0 | 316.76
18.002.0065-A | 316.76
18.002.0070-0 | 752.1
18.002.0070-A | 752.1
18.002.0080-0 | 226.78
18.002.0080-A | 226.78
18.002.0081-0 | 206.54
18.002.0081-A | 206.54
18.002.0085-0 | 691.8
18.002.0085-A | 691.8
18.002.0086-0 | 460.15
18.002.0086-A | 460.15
18.002.0090-0 | 586.28
18.002.0090-A | 586.28
18.002.0095-0 | 937.57
18.002.0095-A | 937.57
18.003.0003-0 | 139.05
18.003.0003-A | 139.05
18.003.0005-0 | 136.56
18.003.0005-A | 136.56
18.003.0007-0 | 1575.8
18.003.0007-A | 1575.8
18.003.0015-0 | 56.57
18.003.0015-A | 56.57
18.003.0020-0 | 854.01
18.003.0020-A | 854.01
18.004.0001-0 | 1038.64
18.004.0001-A | 1038.64
18.004.0005-0 | 1431.36
18.004.0005-A | 1431.36
18.005.0010-0 | 42.53
18.005.0010-A | 40.55
18.005.0012-0 | 41.06
18.005.0012-A | 39.08
18.005.0013-0 | 41.49
18.005.0013-A | 39.51
18.005.0015-0 | 95.42
18.005.0015-A | 95.34
18.005.0018-0 | 22.92
18.005.0018-A | 22.84
18.005.0027-0 | 62.29
18.005.0027-A | 62.21
18.005.0035-0 | 72.43
18.005.0035-A | 70.53
18.006.0005-0 | 76.31
18.006.0005-A | 76.31
18.006.0007-0 | 97.86
18.006.0007-A | 97.86
18.006.0009-0 | 246.26
18.006.0009-A | 246.26
18.006.0014-0 | 117.42
18.006.0014-A | 117.42
18.006.0017-0 | 148.49
18.006.0017-A | 148.49
18.006.0018-0 | 329.6
18.006.0018-A | 329.6
18.006.0020-0 | 219.38
18.006.0020-A | 219.38
18.006.0023-0 | 205.8
18.006.0023-A | 205.8
18.006.0025-0 | 73.32
18.006.0025-A | 73.32
18.006.0028-0 | 335.87
18.006.0028-A | 335.87
18.006.0033-0 | 433.84
18.006.0033-A | 433.84
18.006.0037-0 | 349.17
18.006.0037-A | 349.17
18.006.0040-0 | 23.46
18.006.0040-A | 21.48
18.006.0043-0 | 55.16
18.006.0043-A | 53.18
18.006.0050-0 | 28.67
18.006.0050-A | 26.69
18.006.0052-0 | 23.98
18.006.0052-A | 22
18.006.0054-0 | 19.61
18.006.0054-A | 17.63
18.006.0056-0 | 85.86
18.006.0056-A | 81.9
18.007.0039-0 | 51.4
18.007.0039-A | 51.4
18.007.0041-0 | 89.41
18.007.0041-A | 89.41
18.007.0042-0 | 6.39
18.007.0042-A | 6.39
18.007.0043-0 | 8.95
18.007.0043-A | 8.95
18.007.0045-0 | 205.99
18.007.0045-A | 205.99
18.007.0049-0 | 38.32
18.007.0049-A | 38.32
18.007.0051-0 | 37.86
18.007.0051-A | 37.86
18.007.0060-0 | 100.85
18.007.0060-A | 100.85
18.007.0065-0 | 188.31
18.007.0065-A | 188.31
18.007.0070-0 | 58.4
18.007.0070-A | 58.4
18.007.0075-0 | 248.42
18.007.0075-A | 248.42
18.007.0080-0 | 80.75
18.007.0080-A | 80.75
18.007.0090-0 | 177.06
18.007.0090-A | 177.06
18.008.0005-0 | 9.59
18.008.0005-A | 9.59
18.008.0007-0 | 8.14
18.008.0007-A | 8.14
18.009.0058-0 | 61.06
18.009.0058-A | 61.06
18.009.0060-0 | 152.73
18.009.0060-A | 152.73
18.009.0065-0 | 70.53
18.009.0065-A | 70.53
18.009.0066-0 | 78.71
18.009.0066-A | 78.71
18.009.0070-0 | 83.16
18.009.0070-A | 83.16
18.009.0073-0 | 191.67
18.009.0073-A | 191.67
18.009.0074-0 | 248.99
18.009.0074-A | 248.99
18.009.0076-0 | 33.98
18.009.0076-A | 33.98
18.009.0078-0 | 25.82
18.009.0078-A | 25.82
18.009.0079-0 | 26.97
18.009.0079-A | 26.97
18.009.0080-0 | 926.33
18.009.0080-A | 926.33
18.009.0081-0 | 292.33
18.009.0081-A | 292.33
18.009.0086-0 | 40.99
18.009.0086-A | 40.99
18.009.0101-0 | 650.22
18.009.0101-A | 650.22
18.009.0102-0 | 535.84
18.009.0102-A | 535.84
18.009.0105-0 | 45.67
18.009.0105-A | 45.67
18.009.0110-0 | 80.65
18.009.0110-A | 80.65
18.009.0115-0 | 318.71
18.009.0115-A | 318.71
18.009.0120-0 | 144.17
18.009.0120-A | 144.17
18.011.0003-0 | 21.56
18.011.0003-A | 19.66
18.011.0005-0 | 23.53
18.011.0005-A | 21.63
18.012.0090-0 | 54.82
18.012.0090-A | 51.65
18.012.0093-0 | 86.64
18.012.0093-A | 83.47
18.012.0096-0 | 191.61
18.012.0096-A | 188.44
18.012.0100-0 | 199.46
18.012.0100-A | 195.66
18.012.0102-0 | 284.72
18.012.0102-A | 280.92
18.013.0106-0 | 20.54
18.013.0106-A | 20.54
18.013.0108-0 | 18.45
18.013.0108-A | 18.45
18.013.0109-0 | 16.93
18.013.0109-A | 16.93
18.013.0110-0 | 40.45
18.013.0110-A | 40.45
18.013.0111-0 | 25.06
18.013.0111-A | 25.06
18.013.0112-0 | 84.36
18.013.0112-A | 84.36
18.013.0113-0 | 1.51
18.013.0113-A | 1.51
18.013.0115-0 | 4.11
18.013.0115-A | 4.11
18.013.0117-0 | 96.76
18.013.0117-A | 96.76
18.013.0118-0 | 87.34
18.013.0118-A | 87.34
18.013.0119-0 | 83.19
18.013.0119-A | 83.19
18.013.0121-0 | 102.09
18.013.0121-A | 102.09
18.013.0123-0 | 7.66
18.013.0123-A | 7.66
18.013.0124-0 | 13.29
18.013.0124-A | 13.29
18.013.0126-0 | 14.32
18.013.0126-A | 14.32
18.013.0127-0 | 5.8
18.013.0127-A | 5.8
18.013.0128-0 | 16.57
18.013.0128-A | 16.57
18.013.0130-0 | 15.35
18.013.0130-A | 15.35
18.013.0133-0 | 4.84
18.013.0133-A | 4.84
18.013.0136-0 | 3.96
18.013.0136-A | 3.96
18.013.0140-0 | 28.74
18.013.0140-A | 28.74
18.013.0143-0 | 12.77
18.013.0143-A | 12.77
18.013.0144-0 | 1.7
18.013.0144-A | 1.7
18.013.0146-0 | 261.73
18.013.0146-A | 261.73
18.013.0148-0 | 356.6
18.013.0148-A | 356.6
18.013.0155-0 | 49.45
18.013.0155-A | 49.45
18.013.0156-0 | 36.04
18.013.0156-A | 36.04
18.013.0158-0 | 536.66
18.013.0158-A | 533.49
18.013.0165-0 | 10.44
18.013.0165-A | 10.44
18.013.0167-0 | 22.56
18.013.0167-A | 22.56
18.013.0170-0 | 486.26
18.013.0170-A | 486.26
18.015.0036-0 | 4880
18.015.0036-A | 4880
18.015.0037-0 | 4880
18.015.0037-A | 4880
18.015.0039-0 | 6034
18.015.0039-A | 6034
18.015.0040-0 | 6034
18.015.0040-A | 6034
18.015.0042-0 | 6795
18.015.0042-A | 6795
18.015.0043-0 | 6795
18.015.0043-A | 6795
18.015.0045-0 | 7502
18.015.0045-A | 7502
18.015.0046-0 | 7502
18.015.0046-A | 7502
18.015.0048-0 | 10756
18.015.0048-A | 10756
18.015.0049-0 | 10756
18.015.0049-A | 10756
18.015.0052-0 | 16263
18.015.0052-A | 16263
18.015.0053-0 | 16263
18.015.0053-A | 16263
18.015.0055-0 | 18184
18.015.0055-A | 18184
18.015.0056-0 | 18184
18.015.0056-A | 18184
18.015.0060-0 | 741.61
18.015.0060-A | 741.61
18.015.0062-0 | 1304.99
18.015.0062-A | 1304.99
18.015.0064-0 | 1760.32
18.015.0064-A | 1760.32
18.015.0066-0 | 2480.99
18.015.0066-A | 2480.99
18.015.0080-0 | 515.32
18.015.0080-A | 515.32
18.015.0081-0 | 833.14
18.015.0081-A | 833.14
18.015.0082-0 | 1680.54
18.015.0082-A | 1680.54
18.015.0083-0 | 1112.4
18.015.0083-A | 1112.4
18.015.0084-0 | 711.63
18.015.0084-A | 711.63
18.015.0085-0 | 368.32
18.015.0085-A | 368.32
18.016.0001-0 | 7302.32
18.016.0001-A | 7283.32
18.016.0002-0 | 6123.48
18.016.0002-A | 6108.6
18.016.0003-0 | 4795.17
18.016.0003-A | 4784.47
18.016.0004-0 | 701.28
18.016.0004-A | 697.04
18.016.0005-0 | 588.13
18.016.0005-A | 583.89
18.016.0006-0 | 933.19
18.016.0006-A | 926.85
18.016.0007-0 | 1126.53
18.016.0007-A | 1118.92
18.016.0008-0 | 1185.59
18.016.0008-A | 1177.35
18.016.0010-0 | 4874.47
18.016.0010-A | 4861.8
18.016.0015-0 | 11101.52
18.016.0015-A | 11082.52
18.016.0020-0 | 713.82
18.016.0020-A | 710.65
18.016.0025-0 | 462.57
18.016.0025-A | 462.57
18.016.0027-0 | 1772.81
18.016.0027-A | 1766.47
18.016.0030-0 | 2730.99
18.016.0030-A | 2710.75
18.016.0035-0 | 2848.29
18.016.0035-A | 2828.05
18.016.0040-0 | 469.69
18.016.0040-A | 465.26
18.016.0042-0 | 936.66
18.016.0042-A | 930.32
18.016.0045-0 | 1138.98
18.016.0045-A | 1125.34
18.016.0050-0 | 1107.04
18.016.0050-A | 1107.04
18.016.0051-0 | 1107.04
18.016.0051-A | 1107.04
18.016.0055-0 | 1763.32
18.016.0055-A | 1763.32
18.016.0060-0 | 1363.16
18.016.0060-A | 1353.66
18.016.0070-0 | 2334.48
18.016.0070-A | 2307.88
18.016.0080-0 | 949.69
18.016.0080-A | 946.52
18.016.0100-0 | 329.25
18.016.0100-A | 322.91
18.016.0105-0 | 119.82
18.016.0105-A | 113.48
18.016.0106-0 | 169.1
18.016.0106-A | 162.76
18.016.0107-0 | 147.54
18.016.0107-A | 141.2
18.016.0108-0 | 165.59
18.016.0108-A | 159.25
18.016.0110-0 | 300.47
18.016.0110-A | 294.13
18.016.0111-0 | 324.76
18.016.0111-A | 318.42
18.016.0120-0 | 347.49
18.016.0120-A | 341.15
18.016.0125-0 | 89.56
18.016.0125-A | 86.26
18.016.0130-0 | 388.73
18.016.0130-A | 382.39
18.016.0135-0 | 325.54
18.016.0135-A | 319.2
18.016.0140-0 | 747.84
18.016.0140-A | 741.5
18.016.0200-0 | 315.98
18.016.0200-A | 289.53
18.016.0205-0 | 464.21
18.016.0205-A | 427.18
18.016.0210-0 | 592.51
18.016.0210-A | 554.16
18.016.0215-0 | 812.61
18.016.0215-A | 745.96
18.016.0220-0 | 156.09
18.016.0220-A | 142.86
18.016.0225-0 | 500.64
18.016.0225-A | 463.61
18.017.0020-0 | 123.6
18.017.0020-A | 123.6
18.017.0021-0 | 262.65
18.017.0021-A | 262.65
18.017.0022-0 | 345.05
18.017.0022-A | 345.05
18.017.0100-0 | 2039.4
18.017.0100-A | 2039.4
18.017.0105-0 | 19699.1
18.017.0105-A | 19699.1
18.018.0010-0 | 186.89
18.018.0010-A | 186
18.018.0015-0 | 2210.38
18.018.0015-A | 2210.38
18.018.0018-0 | 2744.95
18.018.0018-A | 2744.95
18.018.0020-0 | 3632.81
18.018.0020-A | 3632.81
18.018.0025-0 | 5769.24
18.018.0025-A | 5769.24
18.018.0030-0 | 1163.19
18.018.0030-A | 1160.67
18.018.0032-0 | 1734.35
18.018.0032-A | 1731.83
18.018.0050-0 | 658.5
18.018.0050-A | 658.5
18.018.0070-0 | 1676.84
18.018.0070-A | 1676.84
18.018.0081-0 | 1921.36
18.018.0081-A | 1918.06
18.018.0085-0 | 2433.27
18.018.0085-A | 2433.27
18.018.0090-0 | 730.79
18.018.0090-A | 730.79
18.018.0100-0 | 2285.2
18.018.0100-A | 2285.2
18.018.0102-0 | 68.88
18.018.0102-A | 68.88
18.019.0010-0 | 30.55
18.019.0010-A | 30.55
18.019.0012-0 | 926.8
18.019.0012-A | 926.8
18.021.0025-0 | 204.67
18.021.0025-A | 204.67
18.021.0030-0 | 221.35
18.021.0030-A | 221.35
18.021.0035-0 | 360.5
18.021.0035-A | 360.5
18.021.0040-0 | 1002.08
18.021.0040-A | 1002.08
18.021.0042-0 | 1029.9
18.021.0042-A | 1029.9
18.021.0043-0 | 1940.42
18.021.0043-A | 1940.42
18.021.0045-0 | 2200
18.021.0045-A | 2200
18.021.0048-0 | 2501.87
18.021.0048-A | 2501.87
18.021.0050-0 | 4841
18.021.0050-A | 4841
18.021.0055-0 | 2590
18.021.0055-A | 2590
18.021.0060-0 | 9476
18.021.0060-A | 9476
18.021.0065-0 | 16000
18.021.0065-A | 16000
18.021.0070-0 | 32960
18.021.0070-A | 32960
18.021.0100-0 | 141651.74
18.021.0100-A | 139861.42
18.021.0105-0 | 187486.74
18.021.0105-A | 185696.42
18.022.0010-0 | 525.94
18.022.0010-A | 492.52
18.022.0011-0 | 606.24
18.022.0011-A | 570.89
18.022.0012-0 | 13151.52
18.022.0012-A | 12135.4
18.022.0013-0 | 304.64
18.022.0013-A | 284.82
18.022.0015-0 | 455.69
18.022.0015-A | 427.45
18.023.0011-0 | 988.24
18.023.0011-A | 913.4
18.023.0013-0 | 281.95
18.023.0013-A | 267.41
18.023.0014-0 | 326.66
18.023.0014-A | 306.22
18.023.0020-0 | 921.3
18.023.0020-A | 887.64
18.024.0001-0 | 1529.44
18.024.0001-A | 1433.51
18.024.0002-0 | 1306.84
18.024.0002-A | 1222.43
18.024.0010-0 | 734.47
18.024.0010-A | 675.25
18.024.0050-0 | 6587.9
18.024.0050-A | 6145.74
18.025.0001-0 | 1189.57
18.025.0001-A | 1189.57
18.025.0005-0 | 1004.15
18.025.0005-A | 1004.15
18.025.0007-0 | 3245.88
18.025.0007-A | 3245.88
18.025.0010-0 | 386.9
18.025.0010-A | 386.9
18.025.0050-0 | 57900
18.025.0050-A | 57900
18.025.0055-0 | 104800
18.025.0055-A | 104800
18.025.0060-0 | 132744
18.025.0060-A | 132744
18.025.0065-0 | 165006
18.025.0065-A | 165006
18.025.0075-0 | 211445
18.025.0075-A | 211445
18.025.0150-0 | 9888
18.025.0150-A | 9888
18.026.0009-0 | 4881.46
18.026.0009-A | 4881.46
18.026.0010-0 | 3618.49
18.026.0010-A | 3618.49
18.026.0012-0 | 2384.21
18.026.0012-A | 2384.21
18.026.0015-0 | 2100.17
18.026.0015-A | 2100.17
18.026.0020-0 | 1307.54
18.026.0020-A | 1307.54
18.027.0040-0 | 71.83
18.027.0040-A | 68.66
18.027.0045-0 | 36.49
18.027.0045-A | 33.32
18.027.0070-0 | 95.63
18.027.0070-A | 92.46
18.027.0072-0 | 452.04
18.027.0072-A | 448.87
18.027.0075-0 | 538.72
18.027.0075-A | 535.55
18.027.0080-0 | 94.68
18.027.0080-A | 91.51
18.027.0082-0 | 73.79
18.027.0082-A | 70.62
18.027.0097-0 | 61.33
18.027.0097-A | 58.16
18.027.0098-0 | 54.52
18.027.0098-A | 51.35
18.027.0110-0 | 164.32
18.027.0110-A | 161.15
18.027.0112-0 | 262.5
18.027.0112-A | 259.33
18.027.0120-0 | 888.37
18.027.0120-A | 885.2
18.027.0125-0 | 1033.39
18.027.0125-A | 1030.22
18.027.0131-0 | 120.09
18.027.0131-A | 113.75
18.027.0140-0 | 219.04
18.027.0140-A | 215.87
18.027.0150-0 | 331.84
18.027.0150-A | 322.49
18.027.0152-0 | 500.55
18.027.0152-A | 490.83
18.027.0153-0 | 711.24
18.027.0153-A | 701.12
18.027.0154-0 | 872.85
18.027.0154-A | 862.31
18.027.0300-0 | 128
18.027.0300-A | 120.72
18.027.0301-0 | 105.74
18.027.0301-A | 98.46
18.027.0302-0 | 95.99
18.027.0302-A | 88.71
18.027.0303-0 | 116.45
18.027.0303-A | 109.17
18.027.0304-0 | 119.24
18.027.0304-A | 111.96
18.027.0305-0 | 115.46
18.027.0305-A | 108.18
18.027.0310-0 | 183.54
18.027.0310-A | 175.87
18.027.0311-0 | 165.75
18.027.0311-A | 158.08
18.027.0312-0 | 134.07
18.027.0312-A | 126.4
18.027.0313-0 | 164.86
18.027.0313-A | 157.19
18.027.0314-0 | 157.67
18.027.0314-A | 150
18.027.0315-0 | 147.71
18.027.0315-A | 140.04
18.027.0320-0 | 258.25
18.027.0320-A | 250.27
18.027.0321-0 | 218.2
18.027.0321-A | 210.22
18.027.0322-0 | 176.77
18.027.0322-A | 168.79
18.027.0323-0 | 237.21
18.027.0323-A | 229.23
18.027.0324-0 | 232.81
18.027.0324-A | 224.83
18.027.0325-0 | 219.07
18.027.0325-A | 211.09
18.027.0330-0 | 309.89
18.027.0330-A | 301.53
18.027.0331-0 | 274.31
18.027.0331-A | 265.95
18.027.0332-0 | 210.95
18.027.0332-A | 202.59
18.027.0333-0 | 281.77
18.027.0333-A | 273.41
18.027.0334-0 | 267.39
18.027.0334-A | 259.03
18.027.0335-0 | 247.47
18.027.0335-A | 239.11
18.027.0400-0 | 240.45
18.027.0400-A | 233.17
18.027.0402-0 | 263.49
18.027.0402-A | 256.21
18.027.0404-0 | 253.61
18.027.0404-A | 246.33
18.027.0406-0 | 272.17
18.027.0406-A | 264.89
18.027.0408-0 | 266.61
18.027.0408-A | 259.33
18.027.0410-0 | 266.15
18.027.0410-A | 258.87
18.027.0415-0 | 232.37
18.027.0415-A | 225.4
18.027.0418-0 | 226.86
18.027.0418-A | 219.89
18.027.0420-0 | 252.83
18.027.0420-A | 245.86
18.027.0422-0 | 280.03
18.027.0422-A | 273.06
18.027.0424-0 | 334.44
18.027.0424-A | 327.47
18.027.0426-0 | 282.08
18.027.0426-A | 275.11
18.027.0430-0 | 165.26
18.027.0430-A | 150.05
18.027.0434-0 | 59.78
18.027.0434-A | 53.44
18.027.0440-0 | 107.98
18.027.0440-A | 95.31
18.027.0445-0 | 62.77
18.027.0445-A | 59.6
18.027.0450-0 | 49.37
18.027.0450-A | 46.2
18.027.0455-0 | 47.09
18.027.0455-A | 43.92
18.027.0457-0 | 72.55
18.027.0457-A | 69.38
18.027.0460-0 | 48.08
18.027.0460-A | 44.91
18.027.0470-0 | 88.09
18.027.0470-A | 80.81
18.027.0472-0 | 91.74
18.027.0472-A | 84.46
18.027.0474-0 | 118.61
18.027.0474-A | 110.94
18.027.0476-0 | 127.65
18.027.0476-A | 119.98
18.027.0478-0 | 153.41
18.027.0478-A | 145.43
18.027.0480-0 | 175.29
18.027.0480-A | 167.31
18.027.0482-0 | 180.03
18.027.0482-A | 171.67
18.027.0484-0 | 207.35
18.027.0484-A | 198.99
18.027.0486-0 | 175.52
18.027.0486-A | 168.24
18.027.0488-0 | 188.68
18.027.0488-A | 181.4
18.027.0490-0 | 207.24
18.027.0490-A | 199.96
18.027.0492-0 | 226.28
18.027.0492-A | 219
18.027.0494-0 | 229.4
18.027.0494-A | 222.12
18.027.0496-0 | 228.94
18.027.0496-A | 221.66
18.027.0510-0 | 167.44
18.027.0510-A | 160.47
18.027.0512-0 | 187.9
18.027.0512-A | 180.93
18.027.0514-0 | 215.1
18.027.0514-A | 208.13
18.027.0516-0 | 189.65
18.027.0516-A | 182.68
18.027.0518-0 | 297.23
18.027.0518-A | 290.26
18.027.0520-0 | 244.87
18.027.0520-A | 237.9
18.028.0001-0 | 10244.44
18.028.0001-A | 10238.1
18.028.0005-0 | 11631.68
18.028.0005-A | 11622.18
18.028.0010-0 | 15044.88
18.028.0010-A | 15032.21
18.028.0015-0 | 18607.1
18.028.0015-A | 18591.26
18.028.0020-0 | 23440.71
18.028.0020-A | 23421.71
18.028.0025-0 | 29984.54
18.028.0025-A | 29962.37
18.028.0030-0 | 38321.33
18.028.0030-A | 38295.99
18.028.0035-0 | 52213.48
18.028.0035-A | 52184.98
18.028.0040-0 | 73779.2
18.028.0040-A | 73747.53
18.028.0050-0 | 108410.92
18.028.0050-A | 108376.09
18.028.0060-0 | 61589.91
18.028.0060-A | 61577.24
18.028.0063-0 | 77509.31
18.028.0063-A | 77493.47
18.028.0065-0 | 83030.16
18.028.0065-A | 83011.16
18.028.0068-0 | 133811.21
18.028.0068-A | 133785.87
18.028.0070-0 | 150983.16
18.028.0070-A | 150954.66
18.028.0073-0 | 175419.67
18.028.0073-A | 175388
18.028.0075-0 | 208272.6
18.028.0075-A | 208237.77
18.028.0100-0 | 29647.44
18.028.0100-A | 29641.1
18.028.0110-0 | 31071.16
18.028.0110-A | 31061.66
18.028.0120-0 | 40094.88
18.028.0120-A | 40082.21
18.028.0130-0 | 42118.6
18.028.0130-A | 42102.76
18.028.0140-0 | 52142.32
18.028.0140-A | 52123.32
18.028.0150-0 | 57166.04
18.028.0150-A | 57143.87
18.028.0160-0 | 67189.76
18.028.0160-A | 67164.42
18.028.0170-0 | 82213.48
18.028.0170-A | 82184.98
18.028.0180-0 | 110237.2
18.028.0180-A | 110205.53
18.028.0190-0 | 132260.92
18.028.0190-A | 132226.09
18.028.0300-0 | 93000
18.028.0300-A | 93000
18.028.0301-0 | 91000
18.028.0301-A | 91000
18.028.0302-0 | 93000
18.028.0302-A | 93000
18.028.0303-0 | 95000
18.028.0303-A | 95000
18.028.0305-0 | 101000
18.028.0305-A | 101000
18.028.0306-0 | 105000
18.028.0306-A | 105000
18.028.0307-0 | 101000
18.028.0307-A | 101000
18.028.0308-0 | 105000
18.028.0308-A | 105000
18.028.0310-0 | 113300
18.028.0310-A | 113300
18.028.0311-0 | 108970
18.028.0311-A | 108970
18.028.0312-0 | 113300
18.028.0312-A | 113300
18.028.0313-0 | 108970
18.028.0313-A | 108970
18.028.0315-0 | 170000
18.028.0315-A | 170000
18.028.0316-0 | 173000
18.028.0316-A | 173000
18.028.0317-0 | 170000
18.028.0317-A | 170000
18.028.0318-0 | 173000
18.028.0318-A | 173000
18.028.0320-0 | 264000
18.028.0320-A | 264000
18.028.0321-0 | 268000
18.028.0321-A | 268000
18.028.0322-0 | 264000
18.028.0322-A | 264000
18.028.0323-0 | 268000
18.028.0323-A | 268000
18.028.0325-0 | 297000
18.028.0325-A | 297000
18.028.0326-0 | 299000
18.028.0326-A | 299000
18.028.0327-0 | 297000
18.028.0327-A | 297000
18.028.0328-0 | 299000
18.028.0328-A | 299000
18.028.0330-0 | 428021
18.028.0330-A | 428021
18.028.0331-0 | 427000
18.028.0331-A | 427000
18.028.0332-0 | 424500
18.028.0332-A | 424500
18.028.0333-0 | 427000
18.028.0333-A | 427000
18.028.0335-0 | 578000
18.028.0335-A | 578000
18.028.0336-0 | 580000
18.028.0336-A | 580000
18.028.0337-0 | 578000
18.028.0337-A | 578000
18.028.0338-0 | 580000
18.028.0338-A | 580000
18.028.0340-0 | 776000
18.028.0340-A | 776000
18.028.0341-0 | 780000
18.028.0341-A | 780000
18.028.0342-0 | 776000
18.028.0342-A | 776000
18.028.0343-0 | 780000
18.028.0343-A | 780000
18.028.0345-0 | 1105000
18.028.0345-A | 1105000
18.028.0346-0 | 1300000
18.028.0346-A | 1300000
18.028.0347-0 | 1105000
18.028.0347-A | 1105000
18.028.0348-0 | 1300000
18.028.0348-A | 1300000
18.029.0005-0 | 916.91
18.029.0005-A | 870.53
18.029.0010-0 | 995.7
18.029.0010-A | 949.32
18.029.0012-0 | 1033.68
18.029.0012-A | 985.46
18.029.0015-0 | 1126.56
18.029.0015-A | 1076.5
18.029.0020-0 | 1880.59
18.029.0020-A | 1828.69
18.029.0025-0 | 2074.04
18.029.0025-A | 2017.14
18.029.0030-0 | 2250.5
18.029.0030-A | 2189.92
18.029.0035-0 | 5011.26
18.029.0035-A | 4945.68
18.029.0037-0 | 8220.42
18.029.0037-A | 8147.99
18.029.0040-0 | 8888.24
18.029.0040-A | 8809.48
18.029.0070-0 | 2774.3
18.029.0070-A | 2742.63
18.029.0075-0 | 3357.83
18.029.0075-A | 3324.32
18.029.0080-0 | 4251.17
18.029.0080-A | 4214.49
18.029.0085-0 | 4532.13
18.029.0085-A | 4488.6
18.029.0086-0 | 4907.75
18.029.0086-A | 4864.22
18.029.0105-0 | 4280.9
18.029.0105-A | 4249.23
18.029.0110-0 | 6753.41
18.029.0110-A | 6721.74
18.029.0115-0 | 6041.56
18.029.0115-A | 6003.55
18.029.0120-0 | 1374.38
18.029.0120-A | 1328
18.029.0125-0 | 1398.32
18.029.0125-A | 1351.94
18.029.0130-0 | 1655.74
18.029.0130-A | 1605.68
18.030.0001-0 | 1591.35
18.030.0001-A | 1591.35
18.030.0002-0 | 1852.97
18.030.0002-A | 1852.97
18.030.0003-0 | 2692.79
18.030.0003-A | 2692.79
18.030.0004-0 | 7085.21
18.030.0004-A | 7085.21
18.030.0005-0 | 4010.87
18.030.0005-A | 4010.87
18.030.0006-0 | 10637
18.030.0006-A | 10637
18.030.0007-0 | 4207.65
18.030.0007-A | 4207.65
18.030.0008-0 | 8039
18.030.0008-A | 8039
18.030.0009-0 | 9196.92
18.030.0009-A | 9196.92
18.030.0010-0 | 9977.76
18.030.0010-A | 9977.76
18.031.0010-0 | 25731.46
18.031.0010-A | 25731.46
18.031.0015-0 | 2208.57
18.031.0015-A | 2208.57
18.031.0016-0 | 2862.41
18.031.0016-A | 2862.41
18.031.0020-0 | 7536.37
18.031.0020-A | 7509.92
18.031.0025-0 | 8534.63
18.031.0025-A | 8508.18
18.032.0012-0 | 190.01
18.032.0012-A | 186.84
18.032.0014-0 | 1646.13
18.032.0014-A | 1642.96
18.032.0015-0 | 663.51
18.032.0015-A | 660.34
18.032.0020-0 | 620.55
18.032.0020-A | 617.38
18.032.0025-0 | 175.32
18.032.0025-A | 172.15
18.032.0030-0 | 214.46
18.032.0030-A | 211.29
18.032.0040-0 | 269.01
18.032.0040-A | 265.84
18.032.0042-0 | 221.59
18.032.0042-A | 218.42
18.032.0045-0 | 24.72
18.032.0045-A | 24.72
18.033.0010-0 | 345
18.033.0010-A | 345
18.033.0015-0 | 1300
18.033.0015-A | 1300
18.033.0018-0 | 14958.3
18.033.0018-A | 14776.45
18.033.0019-0 | 21279.38
18.033.0019-A | 21097.53
18.033.0020-0 | 24835.2
18.033.0020-A | 24653.35
18.034.0010-0 | 1010.49
18.034.0010-A | 1004.15
18.034.0015-0 | 1273.14
18.034.0015-A | 1266.8
18.034.0020-0 | 1947.79
18.034.0020-A | 1941.45
18.034.0025-0 | 3085.94
18.034.0025-A | 3079.6
18.034.0030-0 | 4963.66
18.034.0030-A | 4954.16
18.034.0035-0 | 11895.56
18.034.0035-A | 11886.06
18.034.0050-0 | 396.61
18.034.0050-A | 390.27
18.034.0055-0 | 515.06
18.034.0055-A | 508.72
18.034.0060-0 | 5176.84
18.034.0060-A | 5170.5
18.034.0065-0 | 5660.94
18.034.0065-A | 5654.6
18.034.0070-0 | 7373.86
18.034.0070-A | 7364.36
18.034.0075-0 | 9872.09
18.034.0075-A | 9862.59
18.034.0080-0 | 4957.44
18.034.0080-A | 4951.1
18.034.0085-0 | 6197.44
18.034.0085-A | 6191.1
18.034.0090-0 | 6936.24
18.034.0090-A | 6926.74
18.034.0120-0 | 495.64
18.034.0120-A | 489.49
18.034.0130-0 | 12761.7
18.034.0130-A | 12761.7
18.034.0140-0 | 370
18.034.0140-A | 370
18.034.0150-0 | 393.98
18.034.0150-A | 393.98
18.034.0160-0 | 834.3
18.034.0160-A | 834.3
18.035.0005-0 | 236.34
18.035.0005-A | 228.99
18.035.0010-0 | 283.06
18.035.0010-A | 273.87
18.036.0001-0 | 256.76
18.036.0001-A | 253.82
18.037.0100-0 | 794.53
18.037.0100-A | 794.53
18.037.0110-0 | 1428.66
18.037.0110-A | 1428.66
18.037.0130-0 | 489.46
18.037.0130-A | 489.46
18.037.0140-0 | 537.2
18.037.0140-A | 537.2
18.037.0150-0 | 111.78
18.037.0150-A | 111.78
18.037.0160-0 | 78.83
18.037.0160-A | 78.83
18.037.0170-0 | 2080.5
18.037.0170-A | 2080.5
18.037.0180-0 | 292.36
18.037.0180-A | 292.36
18.037.0200-0 | 81.36
18.037.0200-A | 81.36
18.038.0010-0 | 89.54
18.038.0010-A | 86.37
18.038.0020-0 | 84.39
18.038.0020-A | 81.22
18.038.0030-0 | 67.04
18.038.0030-A | 63.87
18.038.0035-0 | 312.37
18.038.0035-A | 309.2
18.038.0038-0 | 4974.45
18.038.0038-A | 4971.28
18.038.0045-0 | 99.89
18.038.0045-A | 96.72
18.039.0010-0 | 190.83
18.039.0010-A | 187.66
18.040.0010-0 | 147268.52
18.040.0010-A | 147268.52
18.040.0015-0 | 151800
18.040.0015-A | 151800
18.040.0020-0 | 184000
18.040.0020-A | 184000
18.040.0025-0 | 37000
18.040.0025-A | 37000
18.040.0030-0 | 319000
18.040.0030-A | 319000
18.045.0010-0 | 745.34
18.045.0010-A | 725.4
18.045.0011-0 | 891.39
18.045.0011-A | 871.45
18.045.0012-0 | 1111.4
18.045.0012-A | 1088.8
18.045.0013-0 | 1211.45
18.045.0013-A | 1188.85
18.045.0015-0 | 1046.75
18.045.0015-A | 1022.25
18.045.0016-0 | 1289.4
18.045.0016-A | 1264.9
18.045.0017-1 | 1456.91
18.045.0017-B | 1431.08
18.045.0018-0 | 1596.91
18.045.0018-A | 1571.08
18.045.0025-0 | 1623.07
18.045.0025-A | 1595.15
18.045.0026-0 | 1763.37
18.045.0026-A | 1735.45
18.045.0027-0 | 1730.34
18.045.0027-A | 1701.76
18.045.0028-0 | 2446.84
18.045.0028-A | 2418.26
18.045.0029-0 | 2665.3
18.045.0029-A | 2635.39
18.045.0030-0 | 2113.78
18.045.0030-A | 2082.44
18.045.0031-0 | 2278.78
18.045.0031-A | 2247.44
18.045.0032-0 | 2763.78
18.045.0032-A | 2732.44
18.045.0033-0 | 3423.74
18.045.0033-A | 3391.06
18.045.0035-0 | 4361.68
18.045.0035-A | 4329.19
18.050.0005-0 | 127092.32
18.050.0005-A | 126871.18
18.050.0012-0 | 177092.32
18.050.0012-A | 176871.18
18.050.0015-0 | 193569.32
18.050.0015-A | 193348.18
18.050.0020-0 | 211182.32
18.050.0020-A | 210961.18
18.050.0025-0 | 303197.37
18.050.0025-A | 302976.23
18.050.0030-0 | 417092.32
18.050.0030-A | 416871.18
18.050.0050-0 | 61574.82
18.050.0050-A | 61353.68
18.050.0055-0 | 97092.32
18.050.0055-A | 96871.18
18.050.0060-0 | 99092.32
18.050.0060-A | 98871.18
18.050.0065-0 | 105092.32
18.050.0065-A | 104871.18
18.050.0070-0 | 158092.32
18.050.0070-A | 157871.18
18.050.0100-0 | 586.94
18.050.0100-A | 585.35
18.050.0115-0 | 343.72
18.050.0115-A | 340.55
18.050.0120-0 | 501.72
18.050.0120-A | 498.55
18.050.0135-0 | 234.87
18.050.0135-A | 231.7
18.050.0140-0 | 2876.72
18.050.0140-A | 2873.55
18.050.0200-0 | 2327.89
18.050.0200-A | 2257.81
18.050.0210-0 | 3614.81
18.050.0210-A | 3544.73
18.060.0020-0 | 39383.72
18.060.0020-A | 39380.55
18.060.0026-0 | 50442.61
18.060.0026-A | 50439.44
18.060.0030-0 | 47733.5
18.060.0030-A | 47730.33
18.060.0032-0 | 67087.13
18.060.0032-A | 67083.96
18.060.0034-0 | 69823.72
18.060.0034-A | 69820.55
18.060.0036-0 | 89923.72
18.060.0036-A | 89920.55
18.060.0038-0 | 117923.72
18.060.0038-A | 117920.55
18.060.0040-0 | 163641.63
18.060.0040-A | 163638.46
18.060.0042-0 | 215223.72
18.060.0042-A | 215220.55
18.060.0043-0 | 47623.72
18.060.0043-A | 47620.55
18.060.0044-0 | 59423.72
18.060.0044-A | 59420.55
18.060.0046-0 | 77127.72
18.060.0046-A | 77124.55
18.060.0048-0 | 88023.72
18.060.0048-A | 88020.55
18.060.0050-0 | 117876.72
18.060.0050-A | 117873.55
18.060.0052-0 | 148573.72
18.060.0052-A | 148570.55
18.060.0054-0 | 207380.91
18.060.0054-A | 207377.74
18.060.0056-0 | 265473.72
18.060.0056-A | 265470.55
18.060.0060-0 | 80991.72
18.060.0060-A | 80988.55
18.065.0010-0 | 671.13
18.065.0010-A | 671.13
18.065.0015-0 | 671.13
18.065.0015-A | 671.13
18.065.0050-0 | 671.13
18.065.0050-A | 671.13
18.065.0055-0 | 671.13
18.065.0055-A | 671.13
18.065.0060-0 | 671.13
18.065.0060-A | 671.13
18.065.0065-0 | 671.13
18.065.0065-A | 671.13
18.065.0070-0 | 671.13
18.065.0070-A | 671.13
18.065.0075-0 | 671.13
18.065.0075-A | 671.13
18.070.0005-0 | 136.78
18.070.0005-A | 133.61
18.070.0010-0 | 80.11
18.070.0010-A | 76.94
18.070.0040-0 | 361.4
18.070.0040-A | 351.09
18.070.0044-0 | 782.23
18.070.0044-A | 766.82
18.070.0045-0 | 759.34
18.070.0045-A | 743.92
18.070.0046-0 | 759.37
18.070.0046-A | 743.95
18.070.0047-0 | 759.4
18.070.0047-A | 743.99
18.070.0048-0 | 759.4
18.070.0048-A | 743.99
18.070.0049-0 | 759.27
18.070.0049-A | 743.86
18.070.0100-0 | 64.42
18.070.0100-A | 60.56
18.070.0105-0 | 70.71
18.070.0105-A | 66.77
18.080.0020-0 | 470.67
18.080.0020-A | 460.36
18.080.0025-0 | 965.36
18.080.0025-A | 949.94
18.080.0026-0 | 937.55
18.080.0026-A | 922.13
18.080.0027-0 | 937.59
18.080.0027-A | 922.17
18.080.0028-0 | 937.63
18.080.0028-A | 922.22
18.080.0029-0 | 937.63
18.080.0029-A | 922.22
18.080.0030-0 | 937.47
18.080.0030-A | 922.05
18.080.0050-0 | 101.46
18.080.0050-A | 97.6
18.080.0055-0 | 104.7
18.080.0055-A | 100.76
18.081.0020-0 | 332.97
18.081.0020-A | 322.66
18.081.0050-0 | 635.76
18.081.0050-A | 620.34
18.081.0051-0 | 635.74
18.081.0051-A | 620.33
18.081.0052-0 | 635.76
18.081.0052-A | 620.35
18.081.0053-0 | 635.79
18.081.0053-A | 620.38
18.081.0054-0 | 635.79
18.081.0054-A | 620.38
18.081.0055-0 | 635.69
18.081.0055-A | 620.28
18.081.0100-0 | 68.42
18.081.0100-A | 64.56
18.081.0105-0 | 71.66
18.081.0105-A | 67.72
18.082.0020-0 | 320.61
18.082.0020-A | 310.3
18.082.0050-0 | 635.76
18.082.0050-A | 620.34
18.082.0051-0 | 635.74
18.082.0051-A | 620.33
18.082.0052-0 | 635.76
18.082.0052-A | 620.35
18.082.0053-0 | 635.79
18.082.0053-A | 620.38
18.082.0054-0 | 635.79
18.082.0054-A | 620.38
18.082.0055-0 | 635.69
18.082.0055-A | 620.28
18.082.0100-0 | 68.42
18.082.0100-A | 64.56
18.082.0105-0 | 71.66
18.082.0105-A | 67.72
18.084.0020-0 | 491.59
18.084.0020-A | 481.28
18.084.0050-0 | 1028.2
18.084.0050-A | 1012.79
18.084.0051-0 | 1028.17
18.084.0051-A | 1012.76
18.084.0052-0 | 1028.22
18.084.0052-A | 1012.81
18.084.0053-0 | 1028.27
18.084.0053-A | 1012.85
18.084.0054-0 | 1028.27
18.084.0054-A | 1012.85
18.084.0055-0 | 1028.08
18.084.0055-A | 1012.67
18.084.0100-0 | 101.46
18.084.0100-A | 97.6
18.084.0105-0 | 104.7
18.084.0105-A | 100.76
18.100.0025-0 | 199.53
18.100.0025-A | 195.1
18.100.0030-0 | 171.06
18.100.0030-A | 167.89
18.100.0035-0 | 279.24
18.100.0035-A | 272.9
18.105.0001-0 | 5047
18.105.0001-A | 5047
18.200.0001-0 | 2262.06
18.200.0001-A | 2248.84
18.200.0002-0 | 1133.01
18.200.0002-A | 1133.01
18.200.0003-0 | 241.95
18.200.0003-A | 241.95
18.200.0004-0 | 2997.3
18.200.0004-A | 2997.3
18.200.0005-0 | 123.16
18.200.0005-A | 123.16
18.200.0010-0 | 1331.39
18.200.0010-A | 1249.44
18.200.0015-0 | 4163.57
18.200.0015-A | 4144.99
18.200.0020-0 | 2919.63
18.200.0020-A | 2879.67
18.210.0010-0 | 1350.54
18.210.0010-A | 1350.54
18.210.0012-0 | 1668.5
18.210.0012-A | 1668.5
18.210.0014-0 | 2228.84
18.210.0014-A | 2228.84
18.210.0016-0 | 2336.56
18.210.0016-A | 2336.56
18.210.0018-0 | 2982.06
18.210.0018-A | 2982.06
18.210.0020-0 | 3398.09
18.210.0020-A | 3398.09
18.210.0025-0 | 4160.38
18.210.0025-A | 4160.38
18.210.0030-0 | 5338.7
18.210.0030-A | 5338.7
18.210.0100-0 | 1086.77
18.210.0100-A | 1086.77
18.210.0110-0 | 699.75
18.210.0110-A | 699.75
18.250.0046-0 | 57
18.250.0046-A | 55.16
18.250.0047-0 | 85.35
18.250.0047-A | 83.51
18.250.0048-0 | 35.65
18.250.0048-A | 33.81
18.250.0049-0 | 69.38
18.250.0049-A | 67.54
18.250.0050-0 | 25.61
18.250.0050-A | 23.77
18.250.0051-0 | 37.12
18.250.0051-A | 35.28
18.250.0052-0 | 41.47
18.250.0052-A | 39.63
18.250.0053-0 | 56.97
18.250.0053-A | 55.13
18.250.0054-0 | 41.1
18.250.0054-A | 39.26
18.250.0055-0 | 43.46
18.250.0055-A | 41.62
18.250.0056-0 | 41.1
18.250.0056-A | 39.26
18.250.0057-0 | 41.06
18.250.0057-A | 39.22
18.250.0058-0 | 114.66
18.250.0058-A | 112.82
18.250.0070-0 | 109.55
18.250.0070-A | 107.71
18.250.0075-0 | 145.56
18.250.0075-A | 143.72
18.250.0080-0 | 145.56
18.250.0080-A | 143.72
18.260.0040-0 | 166.86
18.260.0040-A | 157.39
18.260.0045-0 | 319.73
18.260.0045-A | 310.26
18.260.0046-0 | 690.81
18.260.0046-A | 681.34
18.260.0050-0 | 110.67
18.260.0050-A | 107
18.260.0065-0 | 4.58
18.260.0065-A | 4.21
18.260.0070-0 | 35.13
18.260.0070-A | 32.91
18.265.0001-0 | 37.95
18.265.0001-A | 32.88
18.270.0010-0 | 38
18.270.0010-A | 38
18.270.0020-0 | 36.05
18.270.0020-A | 36.05
18.270.0025-0 | 40
18.270.0025-A | 40
18.270.0030-0 | 45.71
18.270.0030-A | 45.71
18.270.0035-0 | 68
18.270.0035-A | 68
19.001.0001-2 | 111
19.001.0001-C | 111
19.001.0004-2 | 134.46
19.001.0004-C | 134.46
19.001.0012-2 | 144.39
19.001.0012-C | 144.39
19.001.0038-2 | 53.55
19.001.0038-C | 53.55
19.004.0001-2 | 171.66
19.004.0001-3 | 72.51
19.004.0001-4 | 59.72
19.004.0001-C | 168.09
19.004.0001-D | 68.94
19.004.0001-E | 56.15
19.004.0004-2 | 202.2
19.004.0004-3 | 82.2
19.004.0004-4 | 66.6
19.004.0004-C | 198.63
19.004.0004-D | 78.63
19.004.0004-E | 63.03
19.004.0006-2 | 250.01
19.004.0006-3 | 98.17
19.004.0006-4 | 77.47
19.004.0006-C | 246.44
19.004.0006-D | 94.6
19.004.0006-E | 73.9
19.004.0010-2 | 197.14
19.004.0010-3 | 85.99
19.004.0010-4 | 70.08
19.004.0010-C | 193.57
19.004.0010-D | 82.42
19.004.0010-E | 66.51
19.004.0012-2 | 217.95
19.004.0012-3 | 89.85
19.004.0012-4 | 71.88
19.004.0012-C | 214.38
19.004.0012-D | 86.28
19.004.0012-E | 68.31
19.004.0013-2 | 256.51
19.004.0013-3 | 107.95
19.004.0013-4 | 86.33
19.004.0013-C | 252.94
19.004.0013-D | 104.38
19.004.0013-E | 82.76
19.004.0014-2 | 280.47
19.004.0014-3 | 106.79
19.004.0014-4 | 83.7
19.004.0014-C | 276.9
19.004.0014-D | 103.22
19.004.0014-E | 80.13
19.004.0015-2 | 543.66
19.004.0015-3 | 247.88
19.004.0015-4 | 200.97
19.004.0015-C | 540.09
19.004.0015-D | 244.31
19.004.0015-E | 197.4
19.004.0016-2 | 271.17
19.004.0016-3 | 111.67
19.004.0016-4 | 89
19.004.0016-C | 267.6
19.004.0016-D | 108.1
19.004.0016-E | 85.43
19.004.0018-2 | 429.69
19.004.0018-3 | 134.36
19.004.0018-4 | 95.92
19.004.0018-C | 426.12
19.004.0018-D | 130.79
19.004.0018-E | 92.35
19.004.0020-2 | 214.17
19.004.0020-3 | 88.07
19.004.0020-4 | 70.49
19.004.0020-C | 210.6
19.004.0020-D | 84.5
19.004.0020-E | 66.92
19.004.0021-2 | 229.33
19.004.0021-3 | 95.3
19.004.0021-4 | 76.66
19.004.0021-C | 225.76
19.004.0021-D | 91.73
19.004.0021-E | 73.09
19.004.0022-2 | 250.13
19.004.0022-3 | 108.57
19.004.0022-4 | 87.99
19.004.0022-C | 246.56
19.004.0022-D | 105
19.004.0022-E | 84.42
19.004.0023-2 | 314.39
19.004.0023-3 | 116.7
19.004.0023-4 | 89.7
19.004.0023-C | 310.82
19.004.0023-D | 113.13
19.004.0023-E | 86.13
19.004.0024-2 | 421.76
19.004.0024-3 | 134.55
19.004.0024-4 | 114.36
19.004.0024-C | 418.19
19.004.0024-D | 130.98
19.004.0024-E | 110.79
19.004.0025-2 | 315.95
19.004.0025-3 | 131.87
19.004.0025-4 | 106.34
19.004.0025-C | 312.38
19.004.0025-D | 128.3
19.004.0025-E | 102.77
19.004.0026-2 | 339.14
19.004.0026-3 | 141.14
19.004.0026-4 | 112.85
19.004.0026-C | 335.57
19.004.0026-D | 137.57
19.004.0026-E | 109.28
19.004.0030-2 | 495.43
19.004.0030-3 | 204.11
19.004.0030-4 | 159.77
19.004.0030-C | 491.86
19.004.0030-D | 200.54
19.004.0030-E | 156.2
19.004.0031-2 | 379.3
19.004.0031-3 | 143.46
19.004.0031-4 | 110.08
19.004.0031-C | 375.73
19.004.0031-D | 139.89
19.004.0031-E | 106.51
19.004.0035-2 | 121.85
19.004.0035-3 | 63.29
19.004.0035-4 | 55.12
19.004.0035-C | 118.28
19.004.0035-D | 59.72
19.004.0035-E | 51.55
19.004.0037-2 | 57.2
19.004.0037-3 | 16.01
19.004.0037-4 | 10.91
19.004.0037-C | 57.2
19.004.0037-D | 16.01
19.004.0037-E | 10.91
19.004.0040-2 | 83.93
19.004.0040-3 | 42.74
19.004.0040-4 | 37.64
19.004.0040-C | 80.36
19.004.0040-D | 39.17
19.004.0040-E | 34.07
19.004.0044-2 | 74.72
19.004.0044-3 | 38.24
19.004.0044-4 | 33.97
19.004.0044-C | 71.15
19.004.0044-D | 34.67
19.004.0044-E | 30.4
19.004.0045-2 | 47.99
19.004.0045-3 | 11.51
19.004.0045-4 | 7.24
19.004.0045-C | 47.99
19.004.0045-D | 11.51
19.004.0045-E | 7.24
19.004.0046-2 | 91.85
19.004.0046-3 | 42.6
19.004.0046-4 | 36.88
19.004.0046-C | 88.28
19.004.0046-D | 39.03
19.004.0046-E | 33.31
19.004.0047-2 | 94.91
19.004.0047-3 | 44.62
19.004.0047-4 | 38.63
19.004.0047-C | 91.34
19.004.0047-D | 41.05
19.004.0047-E | 35.06
19.004.0049-2 | 137.62
19.004.0049-3 | 61.46
19.004.0049-4 | 51.56
19.004.0049-C | 134.05
19.004.0049-D | 57.89
19.004.0049-E | 47.99
19.004.0050-2 | 6.81
19.004.0050-4 | 0.77
19.004.0050-C | 6.81
19.004.0050-E | 0.77
19.004.0051-2 | 339.4
19.004.0051-3 | 207.25
19.004.0051-4 | 180.89
19.004.0051-C | 335.39
19.004.0051-D | 203.24
19.004.0051-E | 176.88
19.004.0054-2 | 475.94
19.004.0054-3 | 283.14
19.004.0054-4 | 245.96
19.004.0054-C | 469.35
19.004.0054-D | 276.55
19.004.0054-E | 239.37
19.004.0056-2 | 321.33
19.004.0056-3 | 142
19.004.0056-4 | 118.03
19.004.0056-C | 313.75
19.004.0056-D | 134.42
19.004.0056-E | 110.45
19.004.0057-2 | 161.44
19.004.0057-3 | 101.47
19.004.0057-4 | 88.19
19.004.0057-C | 157.43
19.004.0057-D | 97.46
19.004.0057-E | 84.18
19.004.0075-2 | 57.02
19.004.0075-4 | 35.63
19.004.0075-C | 57.02
19.004.0075-E | 35.63
19.004.0080-2 | 58.94
19.004.0080-4 | 50.37
19.004.0080-C | 53.78
19.004.0080-E | 45.21
19.004.0081-2 | 63.36
19.004.0081-4 | 52.63
19.004.0081-C | 58.2
19.004.0081-E | 47.47
19.004.0085-2 | 80.46
19.004.0085-4 | 63.28
19.004.0085-C | 75.3
19.004.0085-E | 58.12
19.004.0087-2 | 83.02
19.004.0087-4 | 64.06
19.004.0087-C | 77.86
19.004.0087-E | 58.9
19.004.0090-2 | 101.21
19.004.0090-3 | 55.83
19.004.0090-4 | 49.41
19.004.0090-C | 97.2
19.004.0090-D | 51.82
19.004.0090-E | 45.4
19.004.0092-2 | 102.47
19.004.0092-3 | 56.66
19.004.0092-4 | 50.13
19.004.0092-C | 98.46
19.004.0092-D | 52.65
19.004.0092-E | 46.12
19.004.0094-2 | 152.14
19.004.0094-3 | 86.6
19.004.0094-4 | 75.49
19.004.0094-C | 148.57
19.004.0094-D | 83.03
19.004.0094-E | 71.92
19.004.0096-2 | 185.4
19.004.0096-3 | 101.49
19.004.0096-4 | 87.35
19.004.0096-C | 181.83
19.004.0096-D | 97.92
19.004.0096-E | 83.78
19.004.0098-2 | 211.15
19.004.0098-3 | 118.42
19.004.0098-4 | 102.06
19.004.0098-C | 207.58
19.004.0098-D | 114.85
19.004.0098-E | 98.49
19.004.0100-2 | 35.25
19.004.0100-4 | 21.13
19.004.0100-C | 35.25
19.004.0100-E | 21.13
19.004.0110-2 | 65.12
19.004.0110-3 | 19.39
19.004.0110-4 | 10.15
19.004.0110-C | 65.12
19.004.0110-D | 19.39
19.004.0110-E | 10.15
19.004.0115-2 | 68.18
19.004.0115-3 | 17.89
19.004.0115-4 | 11.9
19.004.0115-C | 68.18
19.004.0115-D | 17.89
19.004.0115-E | 11.9
19.004.0210-0 | 5994.49
19.004.0210-A | 5994.49
19.004.0211-0 | 2959.17
19.004.0211-A | 2959.17
19.004.0212-0 | 10698.97
19.004.0212-A | 10070.65
19.004.0250-0 | 4861.92
19.004.0250-A | 4861.92
19.004.0251-0 | 2140.55
19.004.0251-A | 2140.55
19.004.0252-0 | 9566.4
19.004.0252-A | 8938.08
19.004.0270-0 | 10870.06
19.004.0270-A | 10870.06
19.004.0271-0 | 7478.1
19.004.0271-A | 7478.1
19.004.0272-0 | 15574.52
19.004.0272-A | 14946.2
19.004.0400-0 | 6500.47
19.004.0400-A | 6500.47
19.004.0401-0 | 3038.55
19.004.0401-A | 3038.55
19.004.0402-0 | 11328.97
19.004.0402-A | 10700.65
19.004.0410-0 | 11943.93
19.004.0410-A | 11943.93
19.004.0411-0 | 7247.37
19.004.0411-A | 7247.37
19.004.0412-0 | 16648.4
19.004.0412-A | 16020.08
19.004.0500-0 | 667.69
19.004.0500-A | 667.69
19.004.0501-0 | 321.5
19.004.0501-A | 321.5
19.005.0006-2 | 680.04
19.005.0006-3 | 325.51
19.005.0006-4 | 301.54
19.005.0006-C | 671.41
19.005.0006-D | 316.88
19.005.0006-E | 292.91
19.005.0007-2 | 56.03
19.005.0007-3 | 39.89
19.005.0007-4 | 37.6
19.005.0007-C | 52.46
19.005.0007-D | 36.32
19.005.0007-E | 34.03
19.005.0008-2 | 299.4
19.005.0008-3 | 133.66
19.005.0008-4 | 104.86
19.005.0008-C | 295.39
19.005.0008-D | 129.65
19.005.0008-E | 100.85
19.005.0010-2 | 348.18
19.005.0010-3 | 147.93
19.005.0010-4 | 114.02
19.005.0010-C | 344.17
19.005.0010-D | 143.92
19.005.0010-E | 110.01
19.005.0011-2 | 348.44
19.005.0011-3 | 143.86
19.005.0011-4 | 110.02
19.005.0011-C | 344.43
19.005.0011-D | 139.85
19.005.0011-E | 106.01
19.005.0012-2 | 359.27
19.005.0012-3 | 163.46
19.005.0012-4 | 131.34
19.005.0012-C | 355.26
19.005.0012-D | 159.45
19.005.0012-E | 127.33
19.005.0014-2 | 416.37
19.005.0014-3 | 135.32
19.005.0014-4 | 98.28
19.005.0014-C | 412.36
19.005.0014-D | 131.31
19.005.0014-E | 94.27
19.005.0015-2 | 6.14
19.005.0015-4 | 2.52
19.005.0015-C | 6.14
19.005.0015-E | 2.52
19.005.0016-2 | 122.37
19.005.0016-3 | 55.98
19.005.0016-4 | 47.72
19.005.0016-C | 118.36
19.005.0016-D | 51.97
19.005.0016-E | 43.71
19.005.0017-2 | 341.16
19.005.0017-3 | 171.84
19.005.0017-4 | 138.02
19.005.0017-C | 337.15
19.005.0017-D | 167.83
19.005.0017-E | 134.01
19.005.0019-2 | 469.7
19.005.0019-3 | 217.48
19.005.0019-4 | 170.02
19.005.0019-C | 465.69
19.005.0019-D | 213.47
19.005.0019-E | 166.01
19.005.0021-2 | 570.41
19.005.0021-3 | 246
19.005.0021-4 | 188.02
19.005.0021-C | 566.4
19.005.0021-D | 241.99
19.005.0021-E | 184.01
19.005.0023-2 | 1096.37
19.005.0023-3 | 497.78
19.005.0023-4 | 382.33
19.005.0023-C | 1092.36
19.005.0023-D | 493.77
19.005.0023-E | 378.32
19.005.0025-2 | 1180.39
19.005.0025-3 | 533.38
19.005.0025-4 | 408.87
19.005.0025-C | 1176.38
19.005.0025-D | 529.37
19.005.0025-E | 404.86
19.005.0026-2 | 1289.02
19.005.0026-3 | 591.03
19.005.0026-4 | 454.51
19.005.0026-C | 1285.01
19.005.0026-D | 587.02
19.005.0026-E | 450.5
19.005.0028-2 | 194.96
19.005.0028-3 | 81.31
19.005.0028-4 | 64.33
19.005.0028-C | 190.95
19.005.0028-D | 77.3
19.005.0028-E | 60.32
19.005.0030-2 | 254.19
19.005.0030-3 | 108.7
19.005.0030-4 | 87.88
19.005.0030-C | 250.18
19.005.0030-D | 104.69
19.005.0030-E | 83.87
19.005.0033-2 | 412.41
19.005.0033-3 | 172.17
19.005.0033-4 | 135.53
19.005.0033-C | 408.4
19.005.0033-D | 168.16
19.005.0033-E | 131.52
19.005.0034-2 | 125.41
19.005.0034-3 | 65.15
19.005.0034-4 | 49.88
19.005.0034-C | 121.4
19.005.0034-D | 61.14
19.005.0034-E | 45.87
19.005.0035-2 | 20.1
19.005.0035-4 | 13.4
19.005.0035-C | 20.1
19.005.0035-E | 13.4
19.005.0036-2 | 74.7
19.005.0036-4 | 49.8
19.005.0036-C | 74.7
19.005.0036-E | 49.8
19.005.0037-2 | 3.71
19.005.0037-4 | 2.47
19.005.0037-C | 3.71
19.005.0037-E | 2.47
19.005.0038-2 | 6.06
19.005.0038-4 | 4.04
19.005.0038-C | 6.06
19.005.0038-E | 4.04
19.005.0039-2 | 2.76
19.005.0039-4 | 1.97
19.005.0039-C | 2.76
19.005.0039-E | 1.97
19.005.0040-2 | 3.67
19.005.0040-4 | 1.47
19.005.0040-C | 3.67
19.005.0040-E | 1.47
19.005.0042-2 | 980.08
19.005.0042-3 | 93.05
19.005.0042-4 | 63.94
19.005.0042-C | 976.07
19.005.0042-D | 89.04
19.005.0042-E | 59.93
19.005.0045-2 | 3.7
19.005.0045-4 | 1.19
19.005.0045-C | 3.7
19.005.0045-E | 1.19
19.005.0050-2 | 1.64
19.005.0050-4 | 0.35
19.005.0050-C | 1.64
19.005.0050-E | 0.35
19.006.0001-2 | 3.04
19.006.0001-4 | 2.17
19.006.0001-C | 3.04
19.006.0001-E | 2.17
19.006.0002-2 | 190.1
19.006.0002-3 | 102.28
19.006.0002-4 | 86.24
19.006.0002-C | 186.09
19.006.0002-D | 98.27
19.006.0002-E | 82.23
19.006.0003-2 | 171.36
19.006.0003-3 | 87
19.006.0003-4 | 72.87
19.006.0003-C | 167.35
19.006.0003-D | 82.99
19.006.0003-E | 68.86
19.006.0004-2 | 184.25
19.006.0004-3 | 97.23
19.006.0004-4 | 81.81
19.006.0004-C | 180.24
19.006.0004-D | 93.22
19.006.0004-E | 77.8
19.006.0005-2 | 164.86
19.006.0005-3 | 81.2
19.006.0005-4 | 67.72
19.006.0005-C | 160.85
19.006.0005-D | 77.19
19.006.0005-E | 63.71
19.006.0006-2 | 206.12
19.006.0006-3 | 110.35
19.006.0006-4 | 92.74
19.006.0006-C | 202.11
19.006.0006-D | 106.34
19.006.0006-E | 88.73
19.006.0007-2 | 81.56
19.006.0007-3 | 52.65
19.006.0007-4 | 47.5
19.006.0007-C | 77.55
19.006.0007-D | 48.64
19.006.0007-E | 43.49
19.006.0008-2 | 230.95
19.006.0008-3 | 125.25
19.006.0008-4 | 105.16
19.006.0008-C | 226.94
19.006.0008-D | 121.24
19.006.0008-E | 101.15
19.006.0009-2 | 29.63
19.006.0009-4 | 9.52
19.006.0009-C | 29.63
19.006.0009-E | 9.52
19.006.0010-2 | 656.06
19.006.0010-3 | 398.34
19.006.0010-4 | 377.34
19.006.0010-C | 641.73
19.006.0010-D | 384.01
19.006.0010-E | 363.01
19.006.0011-2 | 3678.48
19.006.0011-3 | 1518.95
19.006.0011-4 | 1096.2
19.006.0011-C | 3595.48
19.006.0011-D | 1435.95
19.006.0011-E | 1013.2
19.006.0012-2 | 647.96
19.006.0012-3 | 278.8
19.006.0012-4 | 210.14
19.006.0012-C | 624.46
19.006.0012-D | 255.3
19.006.0012-E | 186.64
19.006.0013-2 | 214.26
19.006.0013-4 | 45.02
19.006.0013-C | 210.25
19.006.0013-E | 41.01
19.006.0014-2 | 164.48
19.006.0014-3 | 96.61
19.006.0014-4 | 88.02
19.006.0014-C | 156.46
19.006.0014-D | 88.59
19.006.0014-E | 80
19.006.0015-2 | 112.11
19.006.0015-3 | 34.76
19.006.0015-4 | 24.2
19.006.0015-C | 112.11
19.006.0015-D | 34.76
19.006.0015-E | 24.2
19.006.0016-2 | 413.02
19.006.0016-3 | 153.87
19.006.0016-4 | 120.29
19.006.0016-C | 409.45
19.006.0016-D | 150.3
19.006.0016-E | 116.72
19.006.0018-2 | 14.58
19.006.0018-4 | 8.24
19.006.0018-C | 14.58
19.006.0018-E | 8.24
19.006.0019-2 | 343.46
19.006.0019-3 | 195.97
19.006.0019-4 | 166.56
19.006.0019-C | 336.87
19.006.0019-D | 189.38
19.006.0019-E | 159.97
19.006.0021-2 | 324.83
19.006.0021-3 | 171.38
19.006.0021-4 | 143.83
19.006.0021-C | 318.24
19.006.0021-D | 164.79
19.006.0021-E | 137.24
19.006.0022-2 | 90.89
19.006.0022-3 | 32.04
19.006.0022-4 | 30.69
19.006.0022-C | 86.88
19.006.0022-D | 28.03
19.006.0022-E | 26.68
19.006.0023-2 | 21.61
19.006.0023-4 | 8.78
19.006.0023-C | 21.61
19.006.0023-E | 8.78
19.006.0025-2 | 406.62
19.006.0025-3 | 253.52
19.006.0025-4 | 219.72
19.006.0025-C | 402.61
19.006.0025-D | 249.51
19.006.0025-E | 215.71
19.006.0026-2 | 326.03
19.006.0026-3 | 162.08
19.006.0026-4 | 133.44
19.006.0026-C | 322.02
19.006.0026-D | 158.07
19.006.0026-E | 129.43
19.006.0027-2 | 377.12
19.006.0027-3 | 195.65
19.006.0027-4 | 164.69
19.006.0027-C | 373.55
19.006.0027-D | 192.08
19.006.0027-E | 161.12
19.006.0028-2 | 2609.54
19.006.0028-3 | 1242.28
19.006.0028-4 | 954.51
19.006.0028-C | 2605.53
19.006.0028-D | 1238.27
19.006.0028-E | 950.5
19.006.0029-2 | 532.74
19.006.0029-3 | 268.61
19.006.0029-4 | 219.78
19.006.0029-C | 529.17
19.006.0029-D | 265.04
19.006.0029-E | 216.21
19.006.0030-2 | 8.66
19.006.0030-4 | 2.17
19.006.0030-C | 8.66
19.006.0030-E | 2.17
19.006.0031-2 | 1599.09
19.006.0031-3 | 703.93
19.006.0031-4 | 548.63
19.006.0031-C | 1595.08
19.006.0031-D | 699.92
19.006.0031-E | 544.62
19.006.0032-2 | 4.23
19.006.0032-4 | 1.49
19.006.0032-C | 4.23
19.006.0032-E | 1.49
19.006.0034-2 | 3.55
19.006.0034-4 | 1.07
19.006.0034-C | 3.55
19.006.0034-E | 1.07
19.006.0035-2 | 151.24
19.006.0035-4 | 71.01
19.006.0035-C | 151.24
19.006.0035-E | 71.01
19.006.0040-2 | 193.06
19.006.0040-4 | 90.65
19.006.0040-C | 193.06
19.006.0040-E | 90.65
19.006.0045-2 | 17.87
19.006.0045-3 | 3.51
19.006.0045-4 | 1.77
19.006.0045-C | 17.87
19.006.0045-D | 3.51
19.006.0045-E | 1.77
19.006.0050-2 | 5.76
19.006.0050-4 | 1.24
19.006.0050-C | 5.76
19.006.0050-E | 1.24
19.007.0003-2 | 4.75
19.007.0003-4 | 0.67
19.007.0003-C | 4.75
19.007.0003-E | 0.67
19.007.0004-2 | 11.06
19.007.0004-4 | 1.08
19.007.0004-C | 11.06
19.007.0004-E | 1.08
19.007.0005-2 | 12.97
19.007.0005-4 | 5.1
19.007.0005-C | 12.97
19.007.0005-E | 5.1
19.007.0006-2 | 25.34
19.007.0006-4 | 4.8
19.007.0006-C | 25.34
19.007.0006-E | 4.8
19.007.0007-2 | 19.62
19.007.0007-4 | 7.62
19.007.0007-C | 19.62
19.007.0007-E | 7.62
19.007.0008-2 | 450.21
19.007.0008-3 | 348.12
19.007.0008-4 | 310.05
19.007.0008-C | 420.99
19.007.0008-D | 318.9
19.007.0008-E | 280.83
19.007.0009-2 | 482.9
19.007.0009-3 | 379.96
19.007.0009-4 | 341.67
19.007.0009-C | 449.67
19.007.0009-D | 346.73
19.007.0009-E | 308.44
19.007.0010-2 | 575.74
19.007.0010-3 | 457.27
19.007.0010-4 | 416.05
19.007.0010-C | 534.77
19.007.0010-D | 416.3
19.007.0010-E | 375.08
19.007.0011-2 | 626.23
19.007.0011-3 | 495.02
19.007.0011-4 | 450.62
19.007.0011-C | 583.83
19.007.0011-D | 452.62
19.007.0011-E | 408.22
19.007.0013-2 | 1.66
19.007.0013-4 | 0.41
19.007.0013-C | 1.66
19.007.0013-E | 0.41
19.007.0015-2 | 4.17
19.007.0015-4 | 0.5
19.007.0015-C | 4.17
19.007.0015-E | 0.5
19.007.0016-2 | 9.96
19.007.0016-4 | 0.96
19.007.0016-C | 9.96
19.007.0016-E | 0.96
19.007.0017-2 | 46.96
19.007.0017-3 | 19.02
19.007.0017-4 | 11.74
19.007.0017-C | 46.96
19.007.0017-D | 19.02
19.007.0017-E | 11.74
19.007.0025-2 | 68.57
19.007.0025-4 | 44.85
19.007.0025-C | 68.57
19.007.0025-E | 44.85
19.008.0012-2 | 315.59
19.008.0012-3 | 148
19.008.0012-4 | 118.73
19.008.0012-C | 311.58
19.008.0012-D | 143.99
19.008.0012-E | 114.72
19.008.0014-2 | 477.16
19.008.0014-3 | 262.17
19.008.0014-4 | 224.57
19.008.0014-C | 473.15
19.008.0014-D | 258.16
19.008.0014-E | 220.56
19.009.0002-2 | 11.91
19.009.0002-4 | 0.16
19.009.0002-C | 11.91
19.009.0002-E | 0.16
19.009.0008-2 | 4.55
19.009.0008-4 | 0.52
19.009.0008-C | 4.55
19.009.0008-E | 0.52
19.009.0010-2 | 6.76
19.009.0010-4 | 1.23
19.009.0010-C | 6.76
19.009.0010-E | 1.23
19.010.0015-2 | 262.54
19.010.0015-3 | 147.39
19.010.0015-4 | 127.04
19.010.0015-C | 255.95
19.010.0015-D | 140.8
19.010.0015-E | 120.45
19.010.0016-2 | 284.1
19.010.0016-3 | 149.55
19.010.0016-4 | 127.04
19.010.0016-C | 277.51
19.010.0016-D | 142.96
19.010.0016-E | 120.45
19.010.0017-2 | 375.16
19.010.0017-3 | 179.11
19.010.0017-4 | 147.76
19.010.0017-C | 368.57
19.010.0017-D | 172.52
19.010.0017-E | 141.17
19.010.0018-2 | 365.46
19.010.0018-3 | 157.82
19.010.0018-4 | 127.18
19.010.0018-C | 358.87
19.010.0018-D | 151.23
19.010.0018-E | 120.59
19.010.0020-2 | 334.49
19.010.0020-C | 323.01
19.010.0025-2 | 296.71
19.010.0025-C | 285.23
19.010.0040-2 | 353.33
19.010.0040-C | 341.85
19.010.0050-2 | 632.56
19.010.0050-3 | 305.64
19.010.0050-4 | 240.14
19.010.0050-C | 628.55
19.010.0050-D | 301.63
19.010.0050-E | 236.13
19.011.0002-2 | 114.29
19.011.0002-3 | 24.92
19.011.0002-4 | 13.84
19.011.0002-C | 114.29
19.011.0002-D | 24.92
19.011.0002-E | 13.84
19.011.0003-2 | 160.33
19.011.0003-3 | 31.62
19.011.0003-4 | 15.99
19.011.0003-C | 160.33
19.011.0003-D | 31.62
19.011.0003-E | 15.99
19.011.0004-2 | 188.13
19.011.0004-3 | 42.92
19.011.0004-4 | 24.72
19.011.0004-C | 188.13
19.011.0004-D | 42.92
19.011.0004-E | 24.72
19.011.0005-2 | 306.82
19.011.0005-3 | 82.37
19.011.0005-4 | 53.27
19.011.0005-C | 306.82
19.011.0005-D | 82.37
19.011.0005-E | 53.27
19.011.0006-2 | 7.32
19.011.0006-3 | 0.87
19.011.0006-4 | 0.15
19.011.0006-C | 7.32
19.011.0006-D | 0.87
19.011.0006-E | 0.15
19.011.0007-2 | 92.77
19.011.0007-3 | 14.3
19.011.0007-4 | 5.28
19.011.0007-C | 92.77
19.011.0007-D | 14.3
19.011.0007-E | 5.28
19.011.0009-2 | 209.66
19.011.0009-3 | 27.41
19.011.0009-4 | 6.76
19.011.0009-C | 209.66
19.011.0009-D | 27.41
19.011.0009-E | 6.76
19.011.0010-2 | 14.66
19.011.0010-3 | 1.8
19.011.0010-4 | 0.36
19.011.0010-C | 14.66
19.011.0010-D | 1.8
19.011.0010-E | 0.36
19.011.0011-2 | 76.11
19.011.0011-3 | 15.94
19.011.0011-4 | 8.76
19.011.0011-C | 76.11
19.011.0011-D | 15.94
19.011.0011-E | 8.76
19.011.0013-2 | 1632.57
19.011.0013-3 | 893.16
19.011.0013-4 | 733.23
19.011.0013-C | 1628.56
19.011.0013-D | 889.15
19.011.0013-E | 729.22
19.011.0014-2 | 36.48
19.011.0014-4 | 30.4
19.011.0014-C | 36.48
19.011.0014-E | 30.4
19.011.0015-2 | 69.64
19.011.0015-4 | 58.04
19.011.0015-C | 69.64
19.011.0015-E | 58.04
19.011.0016-2 | 0.09
19.011.0016-4 | 0.09
19.011.0016-C | 0.09
19.011.0016-E | 0.09
19.011.0017-2 | 0.22
19.011.0017-4 | 0.22
19.011.0017-C | 0.22
19.011.0017-E | 0.22
19.011.0018-2 | 4.22
19.011.0018-3 | 0.62
19.011.0018-4 | 0.19
19.011.0018-C | 4.22
19.011.0018-D | 0.62
19.011.0018-E | 0.19
19.011.0019-2 | 1.42
19.011.0019-4 | 0.96
19.011.0019-C | 1.42
19.011.0019-E | 0.96
19.011.0023-2 | 32.59
19.011.0023-4 | 21.73
19.011.0023-C | 32.59
19.011.0023-E | 21.73
19.011.0025-2 | 5.07
19.011.0025-4 | 0.12
19.011.0025-C | 5.07
19.011.0025-E | 0.12
19.011.0030-2 | 5.08
19.011.0030-4 | 0.12
19.011.0030-C | 5.08
19.011.0030-E | 0.12
19.011.0040-2 | 627.44
19.011.0040-3 | 373.03
19.011.0040-4 | 339.19
19.011.0040-C | 612.22
19.011.0040-D | 357.81
19.011.0040-E | 323.97
19.011.0045-2 | 22.45
19.011.0045-4 | 0.29
19.011.0045-C | 22.45
19.011.0045-E | 0.29
19.011.0050-2 | 127.1
19.011.0050-4 | 57.92
19.011.0050-C | 123.53
19.011.0050-E | 54.35
19.011.0080-2 | 17.57
19.011.0080-3 | 12.42
19.011.0080-4 | 11.22
19.011.0080-C | 17.57
19.011.0080-D | 12.42
19.011.0080-E | 11.22
19.011.0082-2 | 80.84
19.011.0082-3 | 58.23
19.011.0082-4 | 52.79
19.011.0082-C | 80.84
19.011.0082-D | 58.23
19.011.0082-E | 52.79
20.004.0001-0 | 1.02
20.004.0001-A | 1.01
20.004.0002-0 | 0.84
20.004.0002-A | 0.83
20.004.0005-0 | 1.48
20.004.0005-A | 1.44
20.004.0006-0 | 7.33
20.004.0006-A | 7.08
20.004.0007-0 | 14.61
20.004.0007-A | 14.28
20.004.0010-0 | 8.4
20.004.0010-A | 8.22
20.004.0011-0 | 34.31
20.004.0011-A | 30.53
20.004.0012-0 | 17.19
20.004.0012-A | 16.22
20.004.0013-0 | 3.23
20.004.0013-A | 3.14
20.004.0015-0 | 65.22
20.004.0015-A | 58.55
20.004.0016-0 | 7.52
20.004.0016-A | 6.94
20.004.0017-0 | 373.52
20.004.0017-A | 350.8
20.004.0018-0 | 418.99
20.004.0018-A | 366.66
20.004.0019-0 | 13.13
20.004.0019-A | 12.68
20.004.0020-0 | 3.22
20.004.0020-A | 3.15
20.004.0021-0 | 807.51
20.004.0021-A | 805.21
20.004.0022-0 | 846.87
20.004.0022-A | 844.56
20.004.0023-0 | 511.25
20.004.0023-A | 509.83
20.004.0025-0 | 85.15
20.004.0025-A | 84.17
20.004.0027-0 | 173.99
20.004.0027-A | 165.44
20.004.0028-0 | 158.79
20.004.0028-A | 148.29
20.004.0030-0 | 0.88
20.004.0030-A | 0.86
20.004.0033-1 | 2.92
20.004.0033-B | 2.86
20.004.0034-0 | 1.9
20.004.0034-A | 1.85
20.004.0036-0 | 0.31
20.004.0036-A | 0.31
20.004.0038-0 | 0.32
20.004.0038-A | 0.32
20.004.0040-0 | 0.39
20.004.0040-A | 0.38
20.004.0045-0 | 6.34
20.004.0045-A | 6.09
20.004.0100-0 | 50.54
20.004.0100-A | 49.65
20.004.0102-0 | 4.3
20.004.0102-A | 4.23
20.004.0105-0 | 7.15
20.004.0105-A | 7.02
20.004.0122-0 | 21.06
20.004.0122-A | 20.43
20.004.0125-0 | 0.29
20.004.0125-A | 0.25
20.004.0127-0 | 180.53
20.004.0127-A | 174.8
20.004.0130-0 | 2.3
20.004.0130-A | 2.19
20.004.0131-0 | 1.07
20.004.0131-A | 1.04
20.004.0132-0 | 3.24
20.004.0132-A | 2.99
20.004.0135-0 | 0.5
20.004.0135-A | 0.48
20.004.0136-0 | 0.62
20.004.0136-A | 0.6
20.005.0001-0 | 14.98
20.005.0001-A | 14.29
20.005.0002-1 | 16.65
20.005.0002-B | 15.88
20.005.0003-1 | 18.28
20.005.0003-B | 17.42
20.005.0004-0 | 18.15
20.005.0004-A | 17.31
20.005.0005-0 | 20.15
20.005.0005-A | 19.21
20.005.0006-0 | 22.12
20.005.0006-A | 21.09
20.005.0007-0 | 17.57
20.005.0007-A | 17.07
20.005.0008-0 | 20.71
20.005.0008-A | 20.09
20.005.0009-0 | 39.32
20.005.0009-A | 38.06
20.005.0010-0 | 30.81
20.005.0010-A | 29.75
20.006.0001-0 | 11.64
20.006.0001-A | 11.12
20.006.0002-0 | 21.4
20.006.0002-A | 20.76
20.006.0003-0 | 12.57
20.006.0003-A | 12.05
20.006.0100-0 | 247.74
20.006.0100-A | 238.74
20.007.0001-0 | 26.02
20.007.0001-A | 25.23
20.007.0002-0 | 16.05
20.007.0002-A | 15.39
20.008.0001-0 | 17.21
20.008.0001-A | 16.54
20.008.0002-0 | 15.3
20.008.0002-A | 14.63
20.008.0003-0 | 11
20.008.0003-A | 10.55
20.008.0004-0 | 11.02
20.008.0004-A | 10.6
20.008.0010-0 | 17.21
20.008.0010-A | 16.54
20.008.0015-0 | 15.3
20.008.0015-A | 14.63
20.008.0020-0 | 26.45
20.008.0020-A | 25.62
20.009.0001-1 | 0.59
20.009.0001-B | 0.57
20.009.0002-1 | 0.39
20.009.0002-B | 0.37
20.009.0007-0 | 59.61
20.009.0007-A | 57.18
20.009.0008-0 | 103.51
20.009.0008-A | 98.65
20.009.0009-0 | 48.89
20.009.0009-A | 45.87
20.009.0010-0 | 54.61
20.009.0010-A | 52.78
20.009.0012-0 | 306.28
20.009.0012-A | 298.42
20.009.0014-0 | 121.59
20.009.0014-A | 116.32
20.009.0015-0 | 424.13
20.009.0015-A | 412.9
20.009.0017-0 | 1.02
20.009.0017-A | 0.99
20.009.0020-0 | 3.69
20.009.0020-A | 3.57
20.009.0021-0 | 5.98
20.009.0021-A | 5.77
20.009.0027-0 | 226.1
20.009.0027-A | 219.7
20.009.0029-0 | 183.92
20.009.0029-A | 179.77
20.009.0032-0 | 42.18
20.009.0032-A | 39.93
20.009.0050-0 | 148.14
20.009.0050-A | 130.16
20.009.0080-0 | 318.44
20.009.0080-A | 308.83
20.009.0100-0 | 1.76
20.009.0100-A | 1.7
20.009.0105-0 | 3.34
20.009.0105-A | 3.21
20.009.0110-0 | 4.26
20.009.0110-A | 4.11
20.009.0115-0 | 5.4
20.009.0115-A | 5.2
20.010.0001-0 | 60.25
20.010.0001-A | 55.62
20.010.0002-0 | 49.3
20.010.0002-A | 45.64
20.010.0003-0 | 707.14
20.010.0003-A | 635.85
20.010.0004-0 | 2.61
20.010.0004-A | 2.4
20.011.0001-0 | 4.34
20.011.0001-A | 4.12
20.012.0001-0 | 17.42
20.012.0001-A | 15.09
20.012.0002-0 | 1.49
20.012.0002-A | 1.29
20.012.0003-0 | 1.59
20.012.0003-A | 1.38
20.012.0004-0 | 398.19
20.012.0004-A | 345.05
20.012.0005-0 | 25.08
20.012.0005-A | 21.73
20.012.0006-0 | 20.3
20.012.0006-A | 17.59
20.012.0008-0 | 1.19
20.012.0008-A | 1.03
20.012.0009-0 | 21.7
20.012.0009-A | 18.8
20.012.0010-0 | 33.42
20.012.0010-A | 30.21
20.012.0011-0 | 98.25
20.012.0011-A | 85.5
20.012.0013-0 | 10.75
20.012.0013-A | 9.31
20.012.0015-0 | 14.93
20.012.0015-A | 12.93
20.012.0020-0 | 4.42
20.012.0020-A | 3.94
20.012.0025-0 | 11.94
20.012.0025-A | 10.35
20.012.0030-0 | 14.93
20.012.0030-A | 12.93
20.012.0035-0 | 23.89
20.012.0035-A | 20.7
20.012.0036-0 | 17.91
20.012.0036-A | 15.52
20.012.0050-0 | 5.97
20.012.0050-A | 5.17
20.013.0005-0 | 6.87
20.013.0005-A | 6.59
20.015.0010-0 | 41.7
20.015.0010-A | 40.09
20.016.0003-0 | 8.71
20.016.0003-A | 8.27
20.016.0004-0 | 19.45
20.016.0004-A | 17.83
20.016.0005-0 | 9.95
20.016.0005-A | 8.62
20.020.0001-0 | 44.29
20.020.0001-A | 41.2
20.020.0002-0 | 46.51
20.020.0002-A | 43.63
20.020.0003-0 | 56.4
20.020.0003-A | 52.91
20.020.0007-0 | 60.45
20.020.0007-A | 55.51
20.020.0008-0 | 84.54
20.020.0008-A | 77.27
20.020.0009-0 | 28.86
20.020.0009-A | 25.01
20.020.0010-0 | 94.77
20.020.0010-A | 84.09
20.023.0001-0 | 94.71
20.023.0001-A | 89.39
20.023.0002-0 | 113.13
20.023.0002-A | 106.65
20.023.0003-0 | 139.88
20.023.0003-A | 131.69
20.023.0004-0 | 312.15
20.023.0004-A | 289.87
20.023.0005-0 | 324.8
20.023.0005-A | 302.01
20.023.0006-0 | 78.06
20.023.0006-A | 72.44
20.023.0007-0 | 194.35
20.023.0007-A | 180.53
20.023.0050-0 | 66.88
20.023.0050-A | 62.96
20.024.0001-0 | 529.9
20.024.0001-A | 492.06
20.024.0005-0 | 386.29
20.024.0005-A | 359.11
20.024.0006-0 | 399.41
20.024.0006-A | 371.59
20.024.0007-0 | 412.53
20.024.0007-A | 384.08
20.024.0008-0 | 510.12
20.024.0008-A | 474.74
20.025.0001-0 | 783.56
20.025.0001-A | 728.68
20.026.0001-0 | 324.06
20.026.0001-A | 301.02
20.026.0002-0 | 425.85
20.026.0002-A | 395.14
20.026.0003-0 | 528.59
20.026.0003-A | 489.69
20.026.0007-0 | 470.87
20.026.0007-A | 438.3
20.026.0008-0 | 624.25
20.026.0008-A | 581.53
20.026.0009-0 | 767.86
20.026.0009-A | 715.31
20.026.0013-0 | 662.16
20.026.0013-A | 616.21
20.026.0014-0 | 814.48
20.026.0014-A | 757.18
20.026.0015-0 | 1041.97
20.026.0015-A | 969.06
20.027.0001-0 | 602.97
20.027.0001-A | 557.76
20.027.0002-0 | 891.49
20.027.0002-A | 824.76
20.027.0003-0 | 1023.2
20.027.0003-A | 943.59
20.027.0004-0 | 855.67
20.027.0004-A | 794.12
20.027.0005-0 | 1069.02
20.027.0005-A | 990.32
20.027.0006-0 | 1245.66
20.027.0006-A | 1152.78
20.028.0001-0 | 6007.26
20.028.0001-A | 5483.47
20.028.0002-0 | 6563.49
20.028.0002-A | 5985.76
20.028.0003-0 | 7339.9
20.028.0003-A | 6678.85
20.028.0004-0 | 8182.8
20.028.0004-A | 7429.54
20.028.0005-0 | 9086.33
20.028.0005-A | 8232.78
20.028.0006-0 | 9981.67
20.028.0006-A | 9029
20.028.0008-0 | 1565.86
20.028.0008-A | 1417.72
20.028.0010-0 | 1157.54
20.028.0010-A | 1065.88
20.028.0014-0 | 1972.3
20.028.0014-A | 1837.71
20.028.0015-0 | 2106.66
20.028.0015-A | 1964
20.028.0016-0 | 2269.28
20.028.0016-A | 2115.49
20.028.0020-0 | 201.95
20.028.0020-A | 186.63
20.029.0001-0 | 710.54
20.029.0001-A | 645.59
20.030.0001-0 | 283.56
20.030.0001-A | 270.53
20.030.0002-0 | 315.59
20.030.0002-A | 301.32
20.030.0003-0 | 355.13
20.030.0003-A | 339.62
20.031.0001-0 | 209.5
20.031.0001-A | 196.47
20.031.0002-0 | 223.28
20.031.0002-A | 209.01
20.031.0003-0 | 235.19
20.031.0003-A | 219.68
20.032.0001-0 | 265.48
20.032.0001-A | 252.73
20.032.0002-0 | 333.4
20.032.0002-A | 317.05
20.032.0003-0 | 405.71
20.032.0003-A | 386.15
20.033.0001-0 | 191.42
20.033.0001-A | 178.67
20.033.0002-0 | 241.09
20.033.0002-A | 224.74
20.033.0003-0 | 285.77
20.033.0003-A | 266.21
20.034.0001-0 | 327.08
20.034.0001-A | 313.68
20.034.0002-0 | 362.14
20.034.0002-A | 347.26
20.034.0003-0 | 405.85
20.034.0003-A | 389.58
20.035.0001-0 | 253.02
20.035.0001-A | 239.62
20.035.0002-0 | 269.83
20.035.0002-A | 254.95
20.035.0003-0 | 285.91
20.035.0003-A | 269.64
20.036.0001-0 | 287.82
20.036.0001-A | 274.9
20.036.0002-0 | 358.65
20.036.0002-A | 342.03
20.036.0003-0 | 433.76
20.036.0003-A | 413.8
20.037.0001-0 | 214.24
20.037.0001-A | 201.32
20.037.0002-0 | 265.79
20.037.0002-A | 249.24
20.037.0003-0 | 313.82
20.037.0003-A | 293.86
20.038.0010-0 | 102.23
20.038.0010-A | 98.66
20.038.0015-0 | 72.46
20.038.0015-A | 69.4
20.040.0002-0 | 33.7
20.040.0002-A | 32.82
20.040.0003-0 | 49.62
20.040.0003-A | 48.35
20.040.0005-0 | 40.43
20.040.0005-A | 39.38
20.040.0008-0 | 67.38
20.040.0008-A | 65.63
20.041.0002-0 | 573
20.041.0002-A | 573
20.041.0003-0 | 983
20.041.0003-A | 983
20.041.0005-0 | 916
20.041.0005-A | 916
20.041.0008-0 | 1140
20.041.0008-A | 1140
20.067.0038-0 | 7254.47
20.067.0038-A | 6753.79
20.067.0039-0 | 13519.67
20.067.0039-A | 12625.36
20.067.0040-0 | 20833.99
20.067.0040-A | 19460.94
20.067.0041-0 | 9436.71
20.067.0041-A | 8787.94
20.067.0042-0 | 17822.01
20.067.0042-A | 16639.7
20.067.0043-0 | 26889.03
20.067.0043-A | 25123.3
20.067.0044-0 | 13168.14
20.067.0044-A | 12293.52
20.067.0045-0 | 20667.09
20.067.0045-A | 19269.25
20.067.0046-0 | 37395.3
20.067.0046-A | 34999.34
20.067.0047-0 | 16869.95
20.067.0047-A | 15751.76
20.067.0048-0 | 23442.05
20.067.0048-A | 21831.16
20.067.0049-0 | 45041.06
20.067.0049-A | 42172.8
20.067.0050-0 | 5071.83
20.067.0050-A | 4720.41
20.067.0051-0 | 11998.85
20.067.0051-A | 11201.3
20.067.0052-0 | 19080.19
20.067.0052-A | 17849.7
20.067.0053-0 | 7414.78
20.067.0053-A | 6910.89
20.067.0054-0 | 15233.37
20.067.0054-A | 14215.87
20.067.0055-0 | 22797.14
20.067.0055-A | 21356.05
20.067.0056-0 | 9399.86
20.067.0056-A | 8770.91
20.067.0057-0 | 18611.85
20.067.0057-A | 17368.88
20.067.0058-0 | 29141.78
20.067.0058-A | 27274.32
20.067.0070-0 | 608.74
20.067.0070-A | 561.63
20.067.0072-0 | 1014.23
20.067.0072-A | 937.49
20.067.0074-0 | 1539.54
20.067.0074-A | 1425.15
20.067.0076-0 | 2194.27
20.067.0076-A | 2033.75
20.067.0078-0 | 2985.91
20.067.0078-A | 2770.41
20.067.0080-0 | 4879.34
20.067.0080-A | 4545.4
20.067.0082-0 | 6008.51
20.067.0082-A | 5574.97
20.067.0084-0 | 868.47
20.067.0084-A | 802.15
20.067.0086-0 | 1453.42
20.067.0086-A | 1344.67
20.067.0088-0 | 2207.31
20.067.0088-A | 2044.77
20.067.0090-0 | 3140.27
20.067.0090-A | 2912.11
20.067.0092-0 | 4262.98
20.067.0092-A | 3956.84
20.067.0094-0 | 5561.91
20.067.0094-A | 5165
20.067.0096-0 | 7293.54
20.067.0096-A | 6777.37
20.067.0098-0 | 1127.66
20.067.0098-A | 1042.15
20.067.0100-0 | 1892.07
20.067.0100-A | 1751.33
20.067.0102-0 | 2874.54
20.067.0102-A | 2663.88
20.067.0104-0 | 4086.8
20.067.0104-A | 3790.97
20.067.0106-0 | 5540.05
20.067.0106-A | 5143.27
20.067.0108-0 | 7519.68
20.067.0108-A | 6984.07
20.067.0110-0 | 9890.11
20.067.0110-A | 9187.74
20.070.0001-0 | 370.49
20.070.0001-A | 353.57
20.070.0002-0 | 464.33
20.070.0002-A | 444.25
20.070.0003-0 | 805.77
20.070.0003-A | 774.87
20.070.0004-0 | 1101.65
20.070.0004-A | 1061.87
20.070.0008-0 | 646.22
20.070.0008-A | 617.03
20.070.0009-0 | 767.25
20.070.0009-A | 734.1
20.070.0010-0 | 1135.81
20.070.0010-A | 1090.99
20.070.0011-0 | 1453.92
20.070.0011-A | 1399.66
20.070.0015-0 | 937.57
20.070.0015-A | 895.42
20.070.0016-0 | 1079.46
20.070.0016-A | 1032.68
20.070.0017-0 | 1489.41
20.070.0017-A | 1429.72
20.070.0018-0 | 1832.96
20.070.0018-A | 1763.22
20.070.0022-0 | 612.71
20.070.0022-A | 586.43
20.070.0023-0 | 737.53
20.070.0023-A | 707.18
20.070.0024-0 | 1110.16
20.070.0024-A | 1068.12
20.070.0025-0 | 1435.33
20.070.0025-A | 1383.69
20.070.0029-0 | 1100.44
20.070.0029-A | 1054.2
20.070.0030-0 | 1252.18
20.070.0030-A | 1200.98
20.070.0031-0 | 1675.48
20.070.0031-A | 1611.17
20.070.0032-0 | 2034.84
20.070.0032-A | 1960.1
20.070.0036-0 | 1620.65
20.070.0036-A | 1552.99
20.070.0037-0 | 1803.14
20.070.0037-A | 1729.51
20.070.0038-0 | 2284.47
20.070.0038-A | 2196.12
20.070.0039-0 | 2683.45
20.070.0039-A | 2583.69
20.085.0100-0 | 11953.63
20.085.0100-A | 11953.63
20.085.0105-0 | 12495
20.085.0105-A | 12495
20.085.0110-0 | 15188.14
20.085.0110-A | 15188.14
20.085.0115-0 | 15876
20.085.0115-A | 15876
20.085.0120-0 | 17719.5
20.085.0120-A | 17719.5
20.085.0125-0 | 18522
20.085.0125-A | 18522
20.085.0130-0 | 20203.98
20.085.0130-A | 20203.98
20.085.0135-0 | 21119
20.085.0135-A | 21119
20.085.0140-0 | 23719.76
20.085.0140-A | 23719.76
20.085.0145-0 | 24794
20.085.0145-A | 24794
20.085.0150-0 | 29303.47
20.085.0150-A | 29303.47
20.085.0155-0 | 30797.2
20.085.0155-A | 30797.2
20.085.0160-0 | 42658.11
20.085.0160-A | 42658.11
20.085.0165-0 | 45945.9
20.085.0165-A | 45945.9
20.085.0170-0 | 1748.22
20.085.0170-A | 1748.22
20.085.0175-0 | 1877.4
20.085.0175-A | 1877.4
20.085.0180-0 | 2247.71
20.085.0180-A | 2247.71
20.085.0185-0 | 2413.8
20.085.0185-A | 2413.8
20.085.0190-0 | 2788.83
20.085.0190-A | 2788.83
20.085.0195-0 | 2994.9
20.085.0195-A | 2994.9
20.085.0200-0 | 3246.7
20.085.0200-A | 3246.7
20.085.0205-0 | 3486.6
20.085.0205-A | 3486.6
20.085.0210-0 | 3995.94
20.085.0210-A | 3995.94
20.085.0215-0 | 4291.2
20.085.0215-A | 4291.2
20.085.0220-0 | 4870.05
20.085.0220-A | 4870.05
20.085.0225-0 | 5229.9
20.085.0225-A | 5229.9
20.085.0230-0 | 5369.54
20.085.0230-A | 5369.54
20.085.0235-0 | 5766.3
20.085.0235-A | 5766.3
20.085.0240-0 | 7163.86
20.085.0240-A | 7163.86
20.085.0245-0 | 7869
20.085.0245-A | 7869
20.085.0250-0 | 7790.21
20.085.0250-A | 7790.21
20.085.0255-0 | 8557
20.085.0255-A | 8557
20.085.0260-0 | 10172.61
20.085.0260-A | 10172.61
20.085.0265-0 | 11175.6
20.085.0265-A | 11175.6
20.085.0270-0 | 11083.59
20.085.0270-A | 11083.59
20.085.0275-0 | 12176.4
20.085.0275-A | 12176.4
20.085.0280-0 | 14693.1
20.085.0280-A | 14693.1
20.085.0285-0 | 15181
20.085.0285-A | 15181
20.085.0290-0 | 16512.68
20.085.0290-A | 16512.68
20.085.0295-0 | 17061
20.085.0295-A | 17061
20.085.0300-0 | 18377.75
20.085.0300-A | 18377.75
20.085.0305-0 | 18988
20.085.0305-A | 18988
20.085.0310-0 | 20197.33
20.085.0310-A | 20197.33
20.085.0315-0 | 20868
20.085.0315-A | 20868
20.085.0320-0 | 22062.4
20.085.0320-A | 22062.4
20.085.0325-0 | 22795
20.085.0325-A | 22795
20.085.0330-0 | 2753.45
20.085.0330-A | 2753.45
20.085.0335-0 | 2954.7
20.085.0335-A | 2954.7
20.085.0340-0 | 3452.74
20.085.0340-A | 3452.74
20.085.0345-0 | 3705.1
20.085.0345-A | 3705.1
20.085.0350-0 | 4108.32
20.085.0350-A | 4108.32
20.085.0355-0 | 4408.6
20.085.0355-A | 4408.6
20.085.0360-0 | 4938.73
20.085.0360-A | 4938.73
20.085.0365-0 | 5299.7
20.085.0365-A | 5299.7
20.085.0370-0 | 5506.9
20.085.0370-A | 5506.9
20.085.0375-0 | 5909.4
20.085.0375-A | 5909.4
20.085.0380-0 | 5769.13
20.085.0380-A | 5769.13
20.085.0385-0 | 6190.8
20.085.0385-A | 6190.8
20.085.0390-0 | 6905.48
20.085.0390-A | 6905.48
20.085.0395-0 | 7410.2
20.085.0395-A | 7410.2
20.085.0400-0 | 9130.61
20.085.0400-A | 9130.61
20.085.0405-0 | 10034.4
20.085.0405-A | 10034.4
20.085.0410-0 | 17391.36
20.085.0410-A | 17391.36
20.085.0415-0 | 18179
20.085.0415-A | 18179
20.085.0420-0 | 23325.01
20.085.0420-A | 23325.01
20.085.0425-0 | 24514
20.085.0425-A | 24514
20.085.0430-0 | 26268.95
20.085.0430-A | 26268.95
20.085.0435-0 | 27608
20.085.0435-A | 27608
20.085.0440-0 | 31160.41
20.085.0440-A | 31160.41
20.085.0445-0 | 32748.8
20.085.0445-A | 32748.8
20.085.0450-0 | 18839.19
20.085.0450-A | 18839.19
20.085.0455-0 | 19790.4
20.085.0455-A | 19790.4
20.085.0460-0 | 22130.99
20.085.0460-A | 22130.99
20.085.0465-0 | 23248.4
20.085.0465-A | 23248.4
20.085.0470-0 | 21270.06
20.085.0470-A | 21270.06
20.085.0475-0 | 22344
20.085.0475-A | 22344
20.085.0480-0 | 29879.37
20.085.0480-A | 29879.37
20.085.0485-0 | 31388
20.085.0485-A | 31388
20.085.0490-0 | 23295.78
20.085.0490-A | 23295.78
20.085.0495-0 | 24472
20.085.0495-A | 24472
20.085.0500-0 | 31803.8
20.085.0500-A | 31803.8
20.085.0505-0 | 33409.6
20.085.0505-A | 33409.6
20.085.0510-0 | 26182.43
20.085.0510-A | 26182.43
20.085.0515-0 | 27504.4
20.085.0515-A | 27504.4
20.085.0520-0 | 35298.17
20.085.0520-A | 35298.17
20.085.0525-0 | 37080.4
20.085.0525-A | 37080.4
20.085.0530-0 | 35154.74
20.085.0530-A | 35154.74
20.085.0535-0 | 37836.8
20.085.0535-A | 37836.8
20.085.0540-0 | 52565.62
20.085.0540-A | 52565.62
20.085.0545-0 | 56576
20.085.0545-A | 56576
20.085.0550-0 | 50801.63
20.085.0550-A | 50801.63
20.085.0555-0 | 54890
20.085.0555-A | 54890
20.085.0560-0 | 72138.31
20.085.0560-A | 72138.31
20.085.0565-0 | 77943.8
20.085.0565-A | 77943.8
20.085.0570-0 | 76618.09
20.085.0570-A | 76618.09
20.085.0575-0 | 82784.1
20.085.0575-A | 82784.1
20.085.0580-0 | 59761.19
20.085.0580-A | 59761.19
20.085.0585-0 | 64570.6
20.085.0585-A | 64570.6
20.085.0590-0 | 5174.89
20.085.0590-A | 5174.89
20.085.0595-0 | 5477.8
20.085.0595-A | 5477.8
20.085.0600-0 | 6871.58
20.085.0600-A | 6871.58
20.085.0605-0 | 7273.8
20.085.0605-A | 7273.8
20.085.0610-0 | 8610.69
20.085.0610-A | 8610.69
20.085.0615-0 | 9114.7
20.085.0615-A | 9114.7
20.085.0620-0 | 10349.79
20.085.0620-A | 10349.79
20.085.0625-0 | 10955.6
20.085.0625-A | 10955.6
20.085.0630-0 | 12046.48
20.085.0630-A | 12046.48
20.085.0635-0 | 12751.6
20.085.0635-A | 12751.6
20.085.0640-0 | 13785.59
20.085.0640-A | 13785.59
20.085.0645-0 | 14592.5
20.085.0645-A | 14592.5
20.085.0650-0 | 15482.27
20.085.0650-A | 15482.27
20.085.0655-0 | 16388.5
20.085.0655-A | 16388.5
20.085.0660-0 | 20168
20.085.0660-A | 20168
20.085.0665-0 | 22000
20.085.0665-A | 22000
20.085.0670-0 | 28957.19
20.085.0670-A | 28957.19
20.085.0675-0 | 31785.5
20.085.0675-A | 31785.5
20.085.0680-0 | 39415.51
20.085.0680-A | 39415.51
20.085.0685-0 | 43416
20.085.0685-A | 43416
20.086.0100-0 | 123.02
20.086.0100-A | 111.49
20.086.0110-0 | 350.39
20.086.0110-A | 315.44
20.086.0120-0 | 197.32
20.086.0120-A | 184.78
20.086.0130-0 | 822.05
20.086.0130-A | 765.61
20.086.0140-0 | 939.48
20.086.0140-A | 874.99
20.086.0150-0 | 1096.06
20.086.0150-A | 1020.82
20.086.0160-0 | 1315.28
20.086.0160-A | 1224.99
20.086.0170-0 | 35.67
20.086.0170-A | 32.33
20.086.0180-0 | 47.56
20.086.0180-A | 43.1
20.086.0190-0 | 59.45
20.086.0190-A | 53.88
20.086.0200-0 | 71.35
20.086.0200-A | 64.66
20.086.0210-0 | 89.18
20.086.0210-A | 80.83
20.086.0220-0 | 104.92
20.086.0220-A | 95.09
20.086.0230-0 | 111.48
20.086.0230-A | 101.03
20.086.0240-0 | 123.02
20.086.0240-A | 111.49
20.086.0250-0 | 155.73
20.086.0250-A | 140.19
20.086.0260-0 | 168.18
20.086.0260-A | 151.41
20.086.0270-0 | 182.66
20.086.0270-A | 164.45
20.086.0280-0 | 382.24
20.086.0280-A | 344.12
20.086.0290-0 | 467.19
20.086.0290-A | 420.59
20.086.0300-0 | 467.19
20.086.0300-A | 420.59
20.086.0310-0 | 822.05
20.086.0310-A | 765.61
20.086.0320-0 | 939.48
20.086.0320-A | 874.99
20.086.0330-0 | 59.45
20.086.0330-A | 53.88
20.086.0340-0 | 71.35
20.086.0340-A | 64.66
20.086.0350-0 | 82.96
20.086.0350-A | 75.19
20.086.0360-0 | 104.92
20.086.0360-A | 95.09
20.086.0370-0 | 118.92
20.086.0370-A | 107.77
20.086.0380-0 | 127.41
20.086.0380-A | 115.47
20.086.0390-0 | 137.21
20.086.0390-A | 124.35
20.086.0400-0 | 420.47
20.086.0400-A | 378.53
20.086.0410-0 | 600.67
20.086.0410-A | 540.76
20.086.0420-0 | 939.48
20.086.0420-A | 874.99
20.086.0430-0 | 1096.06
20.086.0430-A | 1020.82
20.086.0440-0 | 1315.28
20.086.0440-A | 1224.99
20.086.0450-0 | 1494.64
20.086.0450-A | 1392.03
20.086.0460-0 | 1934.24
20.086.0460-A | 1801.45
20.086.0470-0 | 1494.64
20.086.0470-A | 1392.03
20.086.0480-0 | 1934.24
20.086.0480-A | 1801.45
20.086.0490-0 | 1730.63
20.086.0490-A | 1611.83
20.086.0500-0 | 2121.42
20.086.0500-A | 1975.79
20.086.0510-0 | 1730.63
20.086.0510-A | 1611.83
20.086.0520-0 | 2348.72
20.086.0520-A | 2187.48
20.086.0530-0 | 1934.24
20.086.0530-A | 1801.45
20.086.0540-0 | 2989.28
20.086.0540-A | 2784.07
20.086.0550-0 | 2348.72
20.086.0550-A | 2187.48
20.086.0560-0 | 3653.56
20.086.0560-A | 3402.75
20.086.0570-0 | 2740.17
20.086.0570-A | 2552.06
20.086.0580-0 | 4110.26
20.086.0580-A | 3828.09
20.086.0590-0 | 3113.4
20.086.0590-A | 2812.21
20.086.0600-0 | 2421.53
20.086.0600-A | 2187.27
20.086.0610-0 | 1895.11
20.086.0610-A | 1711.78
20.086.0620-0 | 2421.53
20.086.0620-A | 2187.27
20.086.0630-0 | 2421.53
20.086.0630-A | 2187.27
20.086.0640-0 | 3113.4
20.086.0640-A | 2812.21
20.086.0650-0 | 4843.07
20.086.0650-A | 4374.55
20.086.0660-0 | 4843.07
20.086.0660-A | 4374.55
20.086.0670-0 | 10498.53
20.086.0670-A | 9482.92
20.086.0680-0 | 10896.91
20.086.0680-A | 9842.74
20.090.0001-1 | 96.14
20.090.0001-B | 94.09
20.090.0005-1 | 32.65
20.090.0005-B | 30.64
20.090.0006-0 | 97.66
20.090.0006-A | 94.62
20.091.0001-1 | 9.24
20.091.0001-B | 8.93
20.092.0001-0 | 118.5
20.092.0001-A | 118.5
20.093.0001-0 | 0.56
20.093.0001-A | 0.56
20.096.0001-0 | 150.23
20.096.0001-A | 150.23
20.097.0001-0 | 137.75
20.097.0001-A | 137.75
20.097.0002-0 | 137.75
20.097.0002-A | 137.75
20.097.0003-0 | 137.75
20.097.0003-A | 137.75
20.097.0004-0 | 112.93
20.097.0004-A | 112.93
20.097.0005-0 | 128.54
20.097.0005-A | 128.54
20.097.0010-0 | 137.75
20.097.0010-A | 137.75
20.097.0011-0 | 149.89
20.097.0011-A | 149.89
20.097.0015-0 | 102
20.097.0015-A | 102
20.097.0020-0 | 107
20.097.0020-A | 107
20.098.0001-0 | 159.6
20.098.0001-A | 159.6
20.099.0001-0 | 96.72
20.099.0001-A | 96.72
20.100.0005-0 | 1081.49
20.100.0005-A | 1073.45
20.100.0010-0 | 523.26
20.100.0010-A | 515.22
20.100.0011-0 | 792.06
20.100.0011-A | 792.06
20.100.0012-0 | 1078.38
20.100.0012-A | 1070.34
20.100.0013-0 | 791.97
20.100.0013-A | 791.97
20.100.0015-0 | 2.94
20.100.0015-A | 2.94
20.100.0016-0 | 7.22
20.100.0016-A | 7.22
20.100.0030-0 | 887.54
20.100.0030-A | 887.54
20.100.0050-0 | 739.3
20.100.0050-A | 739.3
20.100.0060-0 | 5.66
20.100.0060-A | 5.66
20.100.0070-0 | 1.75
20.100.0070-A | 1.75
20.100.0075-0 | 743.71
20.100.0075-A | 741.36
20.100.0080-0 | 4.85
20.100.0080-A | 4.85
20.100.0090-0 | 13.36
20.100.0090-A | 13.36
20.100.0095-0 | 17.51
20.100.0095-A | 17.51
20.101.0011-0 | 3509.3
20.101.0011-A | 3509.3
20.101.0013-0 | 3270.3
20.101.0013-A | 3270.3
20.102.0003-0 | 3379.7
20.102.0003-A | 3379.7
20.102.0004-0 | 3718.4
20.102.0004-A | 3718.4
20.102.0006-0 | 5661.1
20.102.0006-A | 5661.1
20.102.0007-0 | 4419.2
20.102.0007-A | 4419.2
20.102.0008-0 | 4430.4
20.102.0008-A | 4430.4
20.104.0001-0 | 98
20.104.0001-A | 98
20.104.0005-0 | 59.62
20.104.0005-A | 59.62
20.105.0001-0 | 6.67
20.105.0001-A | 5.88
20.105.0004-0 | 3914
20.105.0004-A | 3914
20.105.0005-0 | 0.68
20.105.0005-A | 0.6
20.106.0001-0 | 9.05
20.106.0001-A | 7.99
20.107.0001-0 | 98.82
20.107.0001-A | 85.74
20.108.0001-0 | 3342.2
20.108.0001-A | 3342.2
20.108.0003-0 | 3114.5
20.108.0003-A | 3114.5
20.108.0005-0 | 3218.8
20.108.0005-A | 3218.8
20.108.0007-0 | 3541.3
20.108.0007-A | 3541.3
20.108.0012-0 | 5391.5
20.108.0012-A | 5391.5
20.108.0015-0 | 4208.8
20.108.0015-A | 4208.8
20.108.0017-0 | 4219.4
20.108.0017-A | 4219.4
20.111.0001-0 | 109.34
20.111.0001-A | 109.34
20.111.0006-0 | 101.7
20.111.0006-A | 101.7
20.111.0007-0 | 91.52
20.111.0007-A | 91.52
20.111.0008-0 | 65.52
20.111.0008-A | 65.52
20.111.0009-0 | 117.6
20.111.0009-A | 117.6
20.111.0010-0 | 19
20.111.0010-A | 19
20.112.0010-0 | 119.28
20.112.0010-A | 119.28
20.112.0011-0 | 108.75
20.112.0011-A | 108.75
20.112.0013-0 | 92.04
20.112.0013-A | 92.04
20.112.0014-0 | 126
20.112.0014-A | 126
20.112.0015-0 | 115
20.112.0015-A | 115
20.113.0010-0 | 106.5
20.113.0010-A | 106.5
20.113.0011-0 | 93.52
20.113.0011-A | 93.52
20.113.0012-0 | 109.12
20.113.0012-A | 109.12
20.113.0013-0 | 93.6
20.113.0013-A | 93.6
20.113.0014-0 | 109.2
20.113.0014-A | 109.2
20.113.0015-0 | 40
20.113.0015-A | 40
20.114.0010-0 | 142
20.114.0010-A | 142
20.114.0011-0 | 141.47
20.114.0011-A | 141.47
20.114.0012-0 | 138.67
20.114.0012-A | 138.67
20.114.0013-0 | 135.2
20.114.0013-A | 135.2
20.114.0014-0 | 147.63
20.114.0014-A | 147.63
20.114.0015-0 | 105
20.114.0015-A | 105
20.115.0010-0 | 103.66
20.115.0010-A | 103.66
20.115.0011-0 | 92.98
20.115.0011-A | 92.98
20.115.0012-0 | 61.6
20.115.0012-A | 61.6
20.115.0013-0 | 78
20.115.0013-A | 78
20.115.0014-0 | 109.2
20.115.0014-A | 109.2
20.115.0015-0 | 70
20.115.0015-A | 70
20.116.0005-0 | 101.5
20.116.0005-A | 101.5
20.116.0006-0 | 104.4
20.116.0006-A | 104.4
20.116.0007-0 | 102.76
20.116.0007-A | 102.76
20.116.0008-0 | 113.6
20.116.0008-A | 113.6
20.116.0012-0 | 84.48
20.116.0012-A | 84.48
20.116.0013-0 | 120.96
20.116.0013-A | 120.96
20.116.0014-0 | 65
20.116.0014-A | 65
20.116.0020-0 | 96.72
20.116.0020-A | 96.72
20.116.0030-0 | 75
20.116.0030-A | 75
20.116.0035-0 | 79
20.116.0035-A | 79
20.170.0001-0 | 218.1
20.170.0001-A | 198.22
20.170.0002-0 | 8543.33
20.170.0002-A | 8028.76
20.170.0005-0 | 2396.88
20.170.0005-A | 2276.86
20.170.0015-0 | 5840.11
20.170.0015-A | 5472.97
20.175.0002-1 | 580.35
20.175.0002-B | 540.11
20.175.0003-0 | 749.5
20.175.0003-A | 699.28
20.175.0004-0 | 649.41
20.175.0004-A | 605.01
20.175.0005-0 | 1776.95
20.175.0005-A | 1669.04
20.175.0006-0 | 1898.51
20.175.0006-A | 1777.64
20.175.0007-0 | 1697.87
20.175.0007-A | 1593.64
20.175.0010-1 | 205.94
20.175.0010-B | 191.59
20.175.0015-0 | 726.15
20.175.0015-A | 667.74
20.176.0010-0 | 208.62
20.176.0010-A | 193.3
20.180.0001-0 | 603.54
20.180.0001-A | 557.35
20.180.0002-0 | 313.66
20.180.0002-A | 298.39
20.181.0001-0 | 108.76
20.181.0001-A | 104.08
20.181.0005-1 | 9480.09
20.181.0005-B | 8743.35
20.181.0006-1 | 12317.32
20.181.0006-B | 11384.22
20.183.0001-1 | 37.27
20.183.0001-B | 35.28
20.198.0001-0 | 2153.15
20.198.0001-A | 2091.11
21.001.0010-0 | 387.22
21.001.0010-A | 341.69
21.001.0015-0 | 421.33
21.001.0015-A | 371.25
21.001.0020-0 | 485.39
21.001.0020-A | 430.76
21.001.0021-0 | 593.87
21.001.0021-A | 525.58
21.001.0025-0 | 788.49
21.001.0025-A | 697.44
21.001.0060-0 | 183.87
21.001.0060-A | 161.11
21.001.0062-0 | 370.56
21.001.0062-A | 325.04
21.001.0065-0 | 742.41
21.001.0065-A | 651.36
21.001.0070-0 | 370.56
21.001.0070-A | 325.04
21.001.0075-0 | 438.79
21.001.0075-A | 384.16
21.001.0080-0 | 370.56
21.001.0080-A | 325.04
21.001.0090-0 | 438.79
21.001.0090-A | 384.16
21.001.0095-0 | 301.93
21.001.0095-A | 267.79
21.001.0150-0 | 682.27
21.001.0150-A | 591.22
21.001.0155-0 | 2046.81
21.001.0155-A | 1773.66
21.001.0160-0 | 170.56
21.001.0160-A | 147.8
21.001.0165-0 | 255.85
21.001.0165-A | 221.7
21.001.0170-0 | 341.13
21.001.0170-A | 295.61
21.001.0175-0 | 170.56
21.001.0175-A | 147.8
21.001.0180-0 | 272.9
21.001.0180-A | 236.48
21.001.0185-0 | 204.68
21.001.0185-A | 177.36
21.001.0190-0 | 341.13
21.001.0190-A | 295.61
21.002.0010-0 | 1365
21.002.0010-A | 1365
21.002.0015-0 | 1690
21.002.0015-A | 1690
21.002.0020-0 | 2340
21.002.0020-A | 2340
21.002.0025-0 | 2550
21.002.0025-A | 2550
21.002.0030-0 | 3200
21.002.0030-A | 3200
21.002.0035-0 | 5152.09
21.002.0035-A | 5152.09
21.002.0040-0 | 6500
21.002.0040-A | 6500
21.002.0045-0 | 12017.5
21.002.0045-A | 12017.5
21.003.0052-0 | 1080
21.003.0052-A | 1080
21.003.0053-0 | 2012.99
21.003.0053-A | 2012.99
21.003.0054-0 | 1390
21.003.0054-A | 1390
21.003.0055-0 | 2140
21.003.0055-A | 2140
21.003.0056-0 | 3470
21.003.0056-A | 3470
21.003.0057-0 | 4120
21.003.0057-A | 4120
21.003.0065-0 | 16250
21.003.0065-A | 16250
21.003.0070-0 | 4529.23
21.003.0070-A | 4529.23
21.003.0072-0 | 4959.08
21.003.0072-A | 4959.08
21.003.0075-0 | 5810
21.003.0075-A | 5810
21.003.0078-0 | 3680
21.003.0078-A | 3680
21.003.0085-0 | 2340
21.003.0085-A | 2340
21.004.0095-0 | 136.45
21.004.0095-A | 118.24
21.004.0100-0 | 170.56
21.004.0100-A | 147.8
21.004.0101-0 | 341.13
21.004.0101-A | 295.61
21.004.0102-0 | 426.42
21.004.0102-A | 369.51
21.004.0105-0 | 34.11
21.004.0105-A | 29.56
21.004.0108-0 | 34.11
21.004.0108-A | 29.56
21.004.0110-0 | 8.52
21.004.0110-A | 7.39
21.004.0120-0 | 136.45
21.004.0120-A | 118.24
21.004.0125-0 | 8.52
21.004.0125-A | 7.39
21.004.0130-0 | 68.22
21.004.0130-A | 59.12
21.004.0135-0 | 25.58
21.004.0135-A | 22.17
21.004.0140-0 | 8.52
21.004.0140-A | 7.39
21.004.0141-0 | 25.58
21.004.0141-A | 22.17
21.004.0142-0 | 34.11
21.004.0142-A | 29.56
21.004.0143-0 | 51.17
21.004.0143-A | 44.34
21.004.0144-0 | 102.34
21.004.0144-A | 88.68
21.004.0150-0 | 34.11
21.004.0150-A | 29.56
21.004.0153-0 | 17.05
21.004.0153-A | 14.78
21.004.0155-0 | 17.05
21.004.0155-A | 14.78
21.004.0158-0 | 8.52
21.004.0158-A | 7.39
21.004.0160-0 | 17.05
21.004.0160-A | 14.78
21.004.0165-0 | 8.52
21.004.0165-A | 7.39
21.004.0168-0 | 8.52
21.004.0168-A | 7.39
21.004.0170-0 | 8.52
21.004.0170-A | 7.39
21.004.0175-0 | 25.58
21.004.0175-A | 22.17
21.004.0185-0 | 3.41
21.004.0185-A | 2.95
21.004.0186-0 | 51.17
21.004.0186-A | 44.34
21.004.0187-0 | 68.22
21.004.0187-A | 59.12
21.004.0188-0 | 102.34
21.004.0188-A | 88.68
21.004.0190-0 | 8.52
21.004.0190-A | 7.39
21.004.0200-0 | 149.18
21.004.0200-A | 130.97
21.005.0010-0 | 3284.41
21.005.0010-A | 3261.65
21.005.0011-0 | 3577.97
21.005.0011-A | 3555.21
21.005.0015-0 | 3850.56
21.005.0015-A | 3827.8
21.005.0016-0 | 4186.06
21.005.0016-A | 4163.3
21.005.0020-0 | 3567.49
21.005.0020-A | 3544.72
21.005.0050-0 | 2876.32
21.005.0050-A | 2830.79
21.007.0010-0 | 271.95
21.007.0010-A | 267.39
21.007.0015-0 | 340
21.007.0015-A | 333.17
21.009.0010-0 | 50.57
21.009.0010-A | 47.16
21.009.0011-0 | 101.15
21.009.0011-A | 94.32
21.009.0012-0 | 185.24
21.009.0012-A | 173.86
21.009.0013-0 | 286.39
21.009.0013-A | 268.18
21.009.0030-0 | 168.46
21.009.0030-A | 157.08
21.009.0031-0 | 232.49
21.009.0031-A | 216.56
21.009.0040-0 | 219.17
21.009.0040-A | 203.24
21.009.0041-0 | 286.49
21.009.0041-A | 266
21.009.0080-0 | 132.5
21.009.0080-A | 123.39
21.009.0081-0 | 111.11
21.009.0081-A | 103.15
21.009.0100-0 | 21.44
21.009.0100-A | 19.66
21.009.0101-0 | 41.17
21.009.0101-A | 37.6
21.009.0102-0 | 100.34
21.009.0102-A | 91.75
21.009.0105-0 | 173.53
21.009.0105-A | 158.65
21.009.0106-0 | 47.49
21.009.0106-A | 43.32
21.009.0107-0 | 56.35
21.009.0107-A | 51.47
21.009.0108-0 | 22.31
21.009.0108-A | 19.78
21.009.0109-0 | 12.42
21.009.0109-A | 11.04
21.009.0110-0 | 12.78
21.009.0110-A | 11.33
21.009.0111-0 | 13.52
21.009.0111-A | 12
21.009.0112-0 | 13.89
21.009.0112-A | 12.33
21.009.0113-0 | 14.35
21.009.0113-A | 12.75
21.009.0114-0 | 68.12
21.009.0114-A | 61.92
21.009.0115-0 | 22.31
21.009.0115-A | 19.78
21.009.0116-0 | 15.09
21.009.0116-A | 13.53
21.010.0005-0 | 53.59
21.010.0005-A | 49.23
21.010.0010-0 | 91.53
21.010.0010-A | 83.91
21.010.0015-0 | 232.5
21.010.0015-A | 213.14
21.010.0020-0 | 393.97
21.010.0020-A | 360.33
21.010.0025-0 | 105.26
21.010.0025-A | 96.31
21.010.0030-0 | 128.71
21.010.0030-A | 117.69
21.010.0035-0 | 156.51
21.010.0035-A | 143.2
21.010.0040-0 | 174.71
21.010.0040-A | 159.93
21.010.0045-0 | 69.72
21.010.0045-A | 63.76
21.011.0010-0 | 210.91
21.011.0010-A | 188.15
21.011.0012-0 | 251.33
21.011.0012-A | 228.57
21.011.0015-0 | 628.31
21.011.0015-A | 582.78
21.011.0016-0 | 1238.23
21.011.0016-A | 1147.18
21.011.0020-0 | 251.33
21.011.0020-A | 228.57
21.011.0021-0 | 488.29
21.011.0021-A | 451.87
21.011.0025-0 | 251.33
21.011.0025-A | 228.57
21.011.0026-0 | 488.29
21.011.0026-A | 451.87
21.011.0030-0 | 1144.12
21.011.0030-A | 1075.83
21.011.0035-0 | 2323.25
21.011.0035-A | 2232.2
21.011.0040-0 | 2897.94
21.011.0040-A | 2761.36
21.011.0050-0 | 3313.91
21.011.0050-A | 3154.57
21.011.0060-0 | 4633.85
21.011.0060-A | 4360.69
21.011.0070-0 | 3224.9
21.011.0070-A | 3133.85
21.011.0075-0 | 819.01
21.011.0075-A | 773.48
21.011.0080-0 | 1178.59
21.011.0080-A | 1110.3
21.011.0085-0 | 2439.11
21.011.0085-A | 2348.06
21.011.0090-0 | 1383.27
21.011.0090-A | 1287.66
21.011.0095-0 | 2422.05
21.011.0095-A | 2333.28
21.011.0100-0 | 2439.11
21.011.0100-A | 2348.06
21.013.0010-0 | 1376.45
21.013.0010-A | 1358.24
21.015.0179-0 | 17.05
21.015.0179-A | 14.78
21.015.0181-0 | 97.98
21.015.0181-A | 95.71
21.015.0182-0 | 74.39
21.015.0182-A | 72.12
21.015.0184-0 | 136.45
21.015.0184-A | 118.24
21.015.0186-0 | 68.22
21.015.0186-A | 59.12
21.015.0188-0 | 1109.85
21.015.0188-A | 1100.75
21.015.0190-0 | 1551.04
21.015.0190-A | 1541.94
21.015.0192-0 | 119.39
21.015.0192-A | 103.46
21.015.0194-0 | 136.45
21.015.0194-A | 118.24
21.015.0196-0 | 2639.33
21.015.0196-A | 2621.12
21.015.0198-0 | 136.45
21.015.0198-A | 118.24
21.015.0201-0 | 272.9
21.015.0201-A | 236.48
21.015.0205-0 | 196.22
21.015.0205-A | 196.22
21.015.0207-0 | 47.86
21.015.0207-A | 45.59
21.015.0208-0 | 86.86
21.015.0208-A | 85.73
21.015.0209-0 | 96.49
21.015.0209-A | 95.36
21.015.0210-0 | 701.84
21.015.0210-A | 681.35
21.015.0220-0 | 492.9
21.015.0220-A | 479.24
21.015.0230-0 | 41.36
21.015.0230-A | 41.36
21.015.0231-0 | 52.53
21.015.0231-A | 52.53
21.015.0233-0 | 88.04
21.015.0233-A | 88.04
21.015.0234-0 | 83.25
21.015.0234-A | 83.25
21.015.0235-0 | 4.77
21.015.0235-A | 4.13
21.018.0010-0 | 119.39
21.018.0010-A | 103.46
21.018.0012-0 | 170.56
21.018.0012-A | 147.8
21.018.0015-0 | 136.45
21.018.0015-A | 118.24
21.018.0018-0 | 204.68
21.018.0018-A | 177.36
21.018.0020-0 | 34.11
21.018.0020-A | 29.56
21.018.0021-0 | 68.22
21.018.0021-A | 59.12
21.018.0022-0 | 102.34
21.018.0022-A | 88.68
21.018.0023-0 | 136.45
21.018.0023-A | 118.24
21.018.0025-0 | 110.86
21.018.0025-A | 96.07
21.018.0030-0 | 170.56
21.018.0030-A | 147.8
21.018.0031-0 | 51.17
21.018.0031-A | 44.34
21.018.0032-0 | 85.28
21.018.0032-A | 73.9
21.018.0035-0 | 9.89
21.018.0035-A | 8.57
21.018.0040-0 | 6.07
21.018.0040-A | 6.07
21.018.0045-0 | 30.29
21.018.0045-A | 30.29
21.018.0050-0 | 215.2
21.018.0050-A | 215.2
21.019.0150-0 | 548.43
21.019.0150-A | 548.43
21.019.0155-0 | 622.22
21.019.0155-A | 622.22
21.019.0160-0 | 914.04
21.019.0160-A | 914.04
21.019.0165-0 | 880.18
21.019.0165-A | 880.18
21.019.0170-0 | 1108
21.019.0170-A | 1108
21.019.0175-0 | 1262.26
21.019.0175-A | 1262.26
21.019.0180-0 | 1778.19
21.019.0180-A | 1778.19
21.020.0050-0 | 157.87
21.020.0050-A | 155.6
21.020.0055-0 | 320.57
21.020.0055-A | 316.02
21.020.0060-0 | 354.68
21.020.0060-A | 345.58
21.020.0065-0 | 17.05
21.020.0065-A | 14.78
21.020.0070-0 | 17.05
21.020.0070-A | 14.78
21.020.0075-0 | 34.11
21.020.0075-A | 29.56
21.020.0080-0 | 25.58
21.020.0080-A | 22.17
21.020.0085-0 | 85.28
21.020.0085-A | 73.9
21.020.0090-0 | 51.17
21.020.0090-A | 44.34
21.020.0095-0 | 34.11
21.020.0095-A | 29.56
21.020.0106-0 | 119.39
21.020.0106-A | 103.46
21.020.0107-0 | 45.78
21.020.0107-A | 45.55
21.021.0010-0 | 1279.08
21.021.0010-A | 1279.08
21.021.0015-0 | 2683.98
21.021.0015-A | 2683.98
21.024.0010-0 | 3.41
21.024.0010-A | 2.95
21.024.0015-0 | 4.26
21.024.0015-A | 3.69
21.024.0020-0 | 5.11
21.024.0020-A | 4.43
21.024.0025-0 | 6.82
21.024.0025-A | 5.91
21.024.0030-0 | 5.11
21.024.0030-A | 4.43
21.024.0035-0 | 5.11
21.024.0035-A | 4.43
21.024.0040-0 | 2.27
21.024.0040-A | 2.05
21.024.0100-0 | 0.12
21.024.0100-A | 0.12
21.024.0105-0 | 0.18
21.024.0105-A | 0.18
21.026.0010-0 | 0.9
21.026.0010-A | 0.9
21.026.0012-0 | 2.55
21.026.0012-A | 2.55
21.026.0015-0 | 3.42
21.026.0015-A | 3.42
21.026.0020-0 | 5.45
21.026.0020-A | 5.45
21.026.0030-0 | 6.06
21.026.0030-A | 6.06
21.026.0035-0 | 10.44
21.026.0035-A | 10.44
21.026.0040-0 | 8.59
21.026.0040-A | 8.59
21.026.0050-0 | 12.01
21.026.0050-A | 12.01
21.026.0055-0 | 13.28
21.026.0055-A | 13.28
21.026.0065-0 | 22.71
21.026.0065-A | 22.71
21.026.0070-0 | 43.87
21.026.0070-A | 43.87
21.026.0075-0 | 9.34
21.026.0075-A | 9.34
21.026.0100-0 | 5.58
21.026.0100-A | 5.58
21.026.0105-0 | 10.31
21.026.0105-A | 10.31
21.026.0110-0 | 16.38
21.026.0110-A | 16.38
21.026.0120-0 | 22.7
21.026.0120-A | 22.7
21.026.0130-0 | 31.45
21.026.0130-A | 31.45
21.026.0200-0 | 7.49
21.026.0200-A | 7.49
21.026.0250-0 | 17.27
21.026.0250-A | 17.27
21.026.0350-0 | 31.45
21.026.0350-A | 31.45
21.026.0450-0 | 44.27
21.026.0450-A | 44.27
21.026.0470-0 | 44.75
21.026.0470-A | 44.75
21.026.0475-0 | 94.89
21.026.0475-A | 94.89
21.027.0010-0 | 3.78
21.027.0010-A | 3.78
21.027.0020-0 | 9.21
21.027.0020-A | 9.21
21.027.0025-0 | 7.98
21.027.0025-A | 7.98
21.027.0050-0 | 3.1
21.027.0050-A | 3.1
21.027.0060-0 | 4.78
21.027.0060-A | 4.78
21.028.0010-0 | 7.8
21.028.0010-A | 7.34
21.028.0015-0 | 32.82
21.028.0015-A | 32.14
21.028.0020-0 | 4.36
21.028.0020-A | 4.36
21.028.0040-0 | 52.93
21.028.0040-A | 52.93
21.028.0060-0 | 11.92
21.028.0060-A | 11.24
21.028.0065-0 | 13.31
21.028.0065-A | 12.63
21.028.0070-0 | 13.69
21.028.0070-A | 13.01
21.028.0075-0 | 7.87
21.028.0075-A | 7.19
21.028.0080-0 | 8.68
21.028.0080-A | 8
21.028.0085-0 | 12.49
21.028.0085-A | 11.81
21.028.0090-0 | 13.02
21.028.0090-A | 12.34
21.028.0095-0 | 14.23
21.028.0095-A | 13.54
21.028.0100-0 | 13.68
21.028.0100-A | 13
21.028.0105-0 | 13.15
21.028.0105-A | 12.47
21.028.0110-0 | 14.23
21.028.0110-A | 13.54
21.028.0115-0 | 15.6
21.028.0115-A | 14.92
21.028.0120-0 | 19.95
21.028.0120-A | 19.27
21.028.0125-0 | 14.36
21.028.0125-A | 13.68
21.028.0140-0 | 10.45
21.028.0140-A | 10.45
21.028.0145-0 | 25.8
21.028.0145-A | 25.8
21.028.0150-0 | 55.09
21.028.0150-A | 55.09
21.030.0055-0 | 412
21.030.0055-A | 412
21.030.0060-0 | 11.35
21.030.0060-A | 11.35
21.030.0065-0 | 84.63
21.030.0065-A | 84.63
21.030.0070-0 | 156.86
21.030.0070-A | 156.86
21.030.0075-0 | 14.48
21.030.0075-A | 14.48
21.030.0080-0 | 19.84
21.030.0080-A | 19.84
21.030.0085-0 | 17.41
21.030.0085-A | 17.41
21.030.0090-0 | 33.04
21.030.0090-A | 33.04
21.030.0100-0 | 38.28
21.030.0100-A | 38.28
21.030.0105-0 | 118.45
21.030.0105-A | 118.45
21.031.0010-0 | 10.09
21.031.0010-A | 10.09
21.031.0015-0 | 24.96
21.031.0015-A | 24.96
21.031.0020-0 | 559.28
21.031.0020-A | 559.28
21.031.0025-0 | 42.52
21.031.0025-A | 42.52
21.031.0030-0 | 25.58
21.031.0030-A | 22.17
21.031.0035-0 | 121.5
21.031.0035-A | 118.09
21.031.0040-0 | 25.58
21.031.0040-A | 22.17
21.035.0007-0 | 302.29
21.035.0007-A | 283.64
21.035.0008-0 | 391.16
21.035.0008-A | 367.73
21.035.0009-0 | 223.75
21.035.0009-A | 210.09
21.035.0010-0 | 323.86
21.035.0010-A | 305.65
21.035.0012-0 | 423.97
21.035.0012-A | 401.21
21.035.0014-0 | 195.63
21.035.0014-A | 186.53
21.035.0050-0 | 384.98
21.035.0050-A | 375.88
21.035.0100-0 | 550.71
21.035.0100-A | 541.61
21.035.0103-0 | 646.99
21.035.0103-A | 628.78
21.035.0105-0 | 900.12
21.035.0105-A | 881.91
21.035.0150-0 | 102.34
21.035.0150-A | 88.68
21.035.0160-0 | 17.05
21.035.0160-A | 14.78
21.035.0205-0 | 684.95
21.035.0205-A | 684.95
21.035.0220-0 | 130.81
21.035.0220-A | 130.81
21.035.0230-0 | 289
21.035.0230-A | 289
21.035.0235-0 | 420
21.035.0235-A | 420
21.035.0250-0 | 20.97
21.035.0250-A | 20.97
21.036.0010-0 | 33.96
21.036.0010-A | 33.96
21.036.0015-0 | 74.73
21.036.0015-A | 74.73
21.036.0020-0 | 83.56
21.036.0020-A | 83.56
21.036.0025-0 | 133.85
21.036.0025-A | 133.85
21.036.0050-0 | 5.28
21.036.0050-A | 5.28
21.036.0055-0 | 34.01
21.036.0055-A | 34.01
21.036.0060-0 | 85.81
21.036.0060-A | 85.81
21.036.0065-0 | 2.2
21.036.0065-A | 2.2
21.036.0070-0 | 5.74
21.036.0070-A | 5.74
21.036.0075-0 | 8.63
21.036.0075-A | 8.63
21.036.0080-0 | 21.06
21.036.0080-A | 21.06
21.037.0010-0 | 2.76
21.037.0010-A | 2.76
21.037.0015-0 | 6.17
21.037.0015-A | 6.17
21.037.0020-0 | 19.57
21.037.0020-A | 19.57
21.037.0050-0 | 1.81
21.037.0050-A | 1.81
21.037.0100-0 | 4.17
21.037.0100-A | 4.17
21.037.0105-0 | 6.71
21.037.0105-A | 6.71
21.037.0108-0 | 20.8
21.037.0108-A | 20.8
21.037.0120-0 | 1.01
21.037.0120-A | 1.01
21.037.0125-0 | 1.42
21.037.0125-A | 1.42
21.037.0130-0 | 2.82
21.037.0130-A | 2.82
21.037.0135-0 | 10.23
21.037.0135-A | 10.23
21.038.0010-0 | 15.71
21.038.0010-A | 14.58
21.038.0050-0 | 21.62
21.038.0050-A | 21.62
21.038.0055-0 | 40.17
21.038.0055-A | 40.17
21.038.0060-0 | 137.4
21.038.0060-A | 137.4
21.040.0010-0 | 15.07
21.040.0010-A | 15.07
21.040.0100-0 | 119.39
21.040.0100-A | 103.46
21.040.0120-0 | 2709.25
21.040.0120-A | 2709.25
21.040.0130-0 | 3009.15
21.040.0130-A | 3009.15
21.045.0050-0 | 87.54
21.045.0050-A | 87.54
21.045.0055-0 | 30.07
21.045.0055-A | 30.07
21.045.0070-0 | 37.49
21.045.0070-A | 37.49
21.045.0080-0 | 66.5
21.045.0080-A | 66.5
21.045.0082-0 | 79.28
21.045.0082-A | 79.28
21.045.0085-0 | 52.18
21.045.0085-A | 52.18
21.045.0090-0 | 55.01
21.045.0090-A | 55.01
21.045.0105-0 | 31.8
21.045.0105-A | 31.8
21.045.0110-0 | 50.16
21.045.0110-A | 50.16
21.045.0125-0 | 25.74
21.045.0125-A | 25.74
21.045.0135-0 | 28.86
21.045.0135-A | 28.86
21.045.0140-0 | 24.18
21.045.0140-A | 24.18
21.045.0145-0 | 26.18
21.045.0145-A | 26.18
21.045.0150-0 | 37.6
21.045.0150-A | 37.6
21.045.0160-0 | 33.16
21.045.0160-A | 33.16
21.046.0010-0 | 79.31
21.046.0010-A | 79.31
21.046.0020-0 | 81
21.046.0020-A | 81
21.046.0025-0 | 100.9
21.046.0025-A | 100.9
21.046.0035-0 | 107.57
21.046.0035-A | 107.57
21.046.0040-0 | 131.8
21.046.0040-A | 131.8
21.046.0055-0 | 59.75
21.046.0055-A | 59.75
21.046.0060-0 | 85.24
21.046.0060-A | 85.24
21.046.0065-0 | 99.57
21.046.0065-A | 99.57
21.046.0070-0 | 164.65
21.046.0070-A | 164.65
21.046.0080-0 | 69.49
21.046.0080-A | 69.49
21.046.0085-0 | 81
21.046.0085-A | 81
21.046.0087-0 | 100.9
21.046.0087-A | 100.9
21.046.0090-0 | 95.79
21.046.0090-A | 95.79
21.046.0092-0 | 131.8
21.046.0092-A | 131.8
21.046.0100-0 | 54.34
21.046.0100-A | 54.34
21.046.0102-0 | 85.24
21.046.0102-A | 85.24
21.046.0105-0 | 103
21.046.0105-A | 103
21.046.0107-0 | 159.65
21.046.0107-A | 159.65
21.048.0010-0 | 571.37
21.048.0010-A | 553.16
21.048.0015-0 | 136.45
21.048.0015-A | 118.24
21.048.0020-0 | 111.47
21.048.0020-A | 96.58
21.048.0025-0 | 255.47
21.048.0025-A | 248.64
21.048.0030-0 | 203.17
21.048.0030-A | 196.34
21.048.0035-0 | 335.99
21.048.0035-A | 324.61
21.048.0040-0 | 387.85
21.048.0040-A | 374.19
21.048.0045-0 | 4.26
21.048.0045-A | 3.69
21.048.0050-0 | 34.11
21.048.0050-A | 29.56
21.048.0055-0 | 34.11
21.048.0055-A | 29.56
21.048.0060-0 | 51.17
21.048.0060-A | 44.34
21.048.0065-0 | 2.55
21.048.0065-A | 2.21
21.050.0010-0 | 29.32
21.050.0010-A | 29.32
21.050.0015-0 | 4.66
21.050.0015-A | 4.66
21.050.0020-0 | 0.84
21.050.0020-A | 0.84
21.050.0025-0 | 0.42
21.050.0025-A | 0.42
21.050.0040-0 | 140
21.050.0040-A | 140
21.050.0045-0 | 8.93
21.050.0045-A | 8.93
21.050.0050-0 | 12.26
21.050.0050-A | 12.26
21.050.0052-0 | 39.14
21.050.0052-A | 39.14
21.050.0053-0 | 49.36
21.050.0053-A | 49.36
21.050.0055-0 | 42.83
21.050.0055-A | 42.83
21.050.0057-0 | 56.41
21.050.0057-A | 56.41
21.050.0060-0 | 50.35
21.050.0060-A | 50.35
21.050.0062-0 | 61.59
21.050.0062-A | 61.59
21.050.0070-0 | 167.89
21.050.0070-A | 167.89
21.050.0075-0 | 23.77
21.050.0075-A | 23.77
21.050.0080-0 | 2.94
21.050.0080-A | 2.94
21.050.0085-0 | 2.42
21.050.0085-A | 2.42
21.050.0090-0 | 5.4
21.050.0090-A | 5.4
21.050.0095-0 | 1.63
21.050.0095-A | 1.63
21.050.0100-0 | 0.8
21.050.0100-A | 0.8
21.050.0105-0 | 0.51
21.050.0105-A | 0.51
21.050.0110-0 | 109.63
21.050.0110-A | 106.7
21.050.0120-0 | 163.98
21.050.0120-A | 162.12
21.050.0125-0 | 145
21.050.0125-A | 145
21.051.0010-0 | 11.48
21.051.0010-A | 11.48
22.005.0005-0 | 8.46
22.005.0005-A | 7.33
22.005.0015-0 | 12.54
22.005.0015-A | 10.86
22.005.0020-0 | 4.23
22.005.0020-A | 3.66
22.005.0025-0 | 30.61
22.005.0025-A | 28.23
22.005.0030-0 | 4.23
22.005.0030-A | 3.66
22.005.0035-0 | 12.54
22.005.0035-A | 10.86
22.005.0045-0 | 8.3
22.005.0045-A | 7.2
22.005.0050-0 | 41.69
22.005.0050-A | 36.13
22.005.0055-0 | 2.66
22.005.0055-A | 2.3
22.005.0060-0 | 62.7
22.005.0060-A | 54.34
22.005.0070-0 | 8.3
22.005.0070-A | 7.2
22.005.0075-0 | 22.56
22.005.0075-A | 22.56
22.005.0080-0 | 22.56
22.005.0080-A | 22.56
22.005.0085-0 | 22.56
22.005.0085-A | 22.56
22.010.0012-0 | 12
22.010.0012-A | 12
22.010.0017-0 | 3.5
22.010.0017-A | 3.5
22.010.0032-0 | 4.5
22.010.0032-A | 4.5
22.013.0005-0 | 3.13
22.013.0005-A | 2.71
22.013.0010-0 | 2351.49
22.013.0010-A | 2037.85
22.013.0015-0 | 2194.72
22.013.0015-A | 1901.99
22.013.0020-0 | 2508.25
22.013.0020-A | 2173.71
22.016.0005-0 | 852.92
22.016.0005-A | 842.89
22.016.0010-0 | 3714.5
22.016.0010-A | 3253.06
22.016.0015-0 | 252.17
22.016.0015-A | 244.15
22.016.0020-0 | 682.33
22.016.0020-A | 674.31
22.016.0025-0 | 378.16
22.016.0025-A | 366.13
22.016.0030-0 | 192.79
22.016.0030-A | 186.77
22.020.0005-0 | 10.03
22.020.0005-A | 8.69
22.020.0010-0 | 376.23
22.020.0010-A | 326.05
22.020.0015-0 | 0.92
22.020.0015-A | 0.8
22.020.0030-0 | 16.72
22.020.0030-A | 14.49
22.020.0035-0 | 16.72
22.020.0035-A | 14.49
22.020.0040-0 | 17.91
22.020.0040-A | 15.52
22.020.0045-0 | 41.8
22.020.0045-A | 36.22
22.020.0050-0 | 167.21
22.020.0050-A | 144.91
22.020.0055-0 | 250.82
22.020.0055-A | 217.37
22.020.0070-0 | 1.56
22.020.0070-A | 1.35
22.020.0075-0 | 0.49
22.020.0075-A | 0.43
22.020.0080-0 | 0.59
22.020.0080-A | 0.51
22.020.0085-0 | 0.7
22.020.0085-A | 0.61
22.020.0090-0 | 0.8
22.020.0090-A | 0.69
22.020.0095-0 | 2.48
22.020.0095-A | 2.45
22.020.0100-0 | 0.69
22.020.0100-A | 0.6
22.020.0105-0 | 0.48
22.020.0105-A | 0.42
22.020.0110-0 | 0.25
22.020.0110-A | 0.21
22.020.0115-0 | 0.21
22.020.0115-A | 0.18
22.020.0120-0 | 0.12
22.020.0120-A | 0.1
22.020.0125-0 | 20.03
22.020.0125-A | 18.69
22.020.0132-0 | 6.91
22.020.0132-A | 6.76
22.020.0135-0 | 1.95
22.020.0135-A | 1.84
22.020.0140-0 | 0.52
22.020.0140-A | 0.45
22.020.0145-0 | 0.11
22.020.0145-A | 0.1
22.020.0150-0 | 2.24
22.020.0150-A | 1.94
22.025.0005-0 | 242.61
22.025.0005-A | 225.88
22.025.0010-0 | 326.48
22.025.0010-A | 307.67
22.025.0015-0 | 373.51
22.025.0015-A | 348.42
22.026.0010-0 | 0.22
22.026.0010-A | 0.19
22.028.0005-0 | 1.64
22.028.0005-A | 1.6
22.028.0010-0 | 1.24
22.028.0010-A | 1.18
22.028.0015-0 | 0.93
22.028.0015-A | 0.87
22.028.0025-0 | 20.9
22.028.0025-A | 18.11
22.028.0035-0 | 115.96
22.028.0035-A | 104.36
22.028.0040-0 | 2.83
22.028.0040-A | 2.49
22.028.0050-0 | 402.33
22.028.0050-A | 363.15
22.030.0010-0 | 250.82
22.030.0010-A | 217.37
22.030.0015-0 | 0.48
22.030.0015-A | 0.42
22.030.0030-0 | 15.67
22.030.0030-A | 13.58
22.030.0035-0 | 134.75
22.030.0035-A | 124.99
22.030.0040-0 | 285.96
22.030.0040-A | 264.55
22.030.0045-0 | 521.84
22.030.0045-A | 480.24
22.030.0050-0 | 27.82
22.030.0050-A | 25.76
22.030.0055-0 | 110.86
22.030.0055-A | 102.86
22.030.0060-0 | 286.45
22.030.0060-A | 265.27
22.030.0065-0 | 584.66
22.030.0065-A | 540.55
22.030.0070-0 | 240.11
22.030.0070-A | 222.09
22.030.0075-0 | 1030.91
22.030.0075-A | 941.54
22.030.0080-0 | 79.5
22.030.0080-A | 75.62
22.030.0085-0 | 31.26
22.030.0085-A | 27.09
22.030.0090-0 | 211.45
22.030.0090-A | 211.45
22.030.0095-0 | 166.79
22.030.0095-A | 166.79
22.030.0100-0 | 1773.19
22.030.0100-A | 1642.45
22.030.0105-0 | 80.09
22.030.0105-A | 80.09
22.040.0005-0 | 100.33
22.040.0005-A | 86.94
22.040.0010-0 | 100.33
22.040.0010-A | 86.94
22.040.0015-0 | 44.78
22.040.0015-A | 38.81
22.040.0020-0 | 25.08
22.040.0020-A | 21.73
22.040.0025-0 | 31.35
22.040.0025-A | 27.17
22.040.0030-0 | 156.76
22.040.0030-A | 135.85
22.040.0035-0 | 35.83
22.040.0035-A | 31.05
22.040.0040-0 | 25.08
22.040.0040-A | 21.73
22.040.0045-0 | 41.8
22.040.0045-A | 36.22
22.040.0050-0 | 5.01
22.040.0050-A | 4.34
22.040.0055-0 | 2.78
22.040.0055-A | 2.41
22.050.0005-0 | 66.41
22.050.0005-A | 59.72
22.050.0010-0 | 110.66
22.050.0010-A | 99.51
22.050.0015-0 | 28.62
22.050.0015-A | 25.74
22.050.0020-0 | 9.2
22.050.0020-A | 8.27
22.050.0025-0 | 11.05
22.050.0025-A | 9.93
22.050.0030-0 | 138.32
22.050.0030-A | 124.38
22.050.0035-0 | 13.76
22.050.0035-A | 13.32
54.001.0007-1 | 1.69
54.001.0007-B | 1.69
54.001.0010-1 | 7
54.001.0010-B | 7
54.001.0011-1 | 7
54.001.0011-B | 7
54.001.0013-1 | 6.92
54.001.0013-B | 6.92
54.001.0069-1 | 145.74
54.001.0069-B | 144.63
54.001.0070-1 | 22.72
54.001.0070-B | 22.47
54.001.0071-1 | 292.64
54.001.0071-B | 284.98
54.001.0073-1 | 28.34
54.001.0073-B | 27.66
54.001.0074-1 | 100.52
54.001.0074-B | 100.23
54.001.0077-1 | 52.18
54.001.0077-B | 49.79
54.001.0081-1 | 326.12
54.001.0081-B | 318.45
54.001.0082-1 | 334.21
54.001.0082-B | 326.54
54.001.0100-1 | 121.4
54.001.0100-B | 112.42
54.001.0104-1 | 1273011.87
54.001.0104-B | 1273011.87
54.001.0117-1 | 41900.4
54.001.0117-B | 41900.4
54.001.0126-1 | 1128417.97
54.001.0126-B | 1128417.97
54.001.0127-1 | 971204.9
54.001.0127-B | 971204.9
54.001.0128-1 | 971204.9
54.001.0128-B | 971204.9
54.001.0129-1 | 1230192.35
54.001.0129-B | 1230192.35
54.001.0132-1 | 56.12
54.001.0132-B | 56.12
54.001.0133-1 | 61.65
54.001.0133-B | 61.65
54.001.0134-1 | 64.26
54.001.0134-B | 64.26
54.001.0135-1 | 73.67
54.001.0135-B | 73.67
54.001.0136-1 | 75.19
54.001.0136-B | 75.19
54.001.0137-1 | 90.42
54.001.0137-B | 90.42
54.001.0138-1 | 98.51
54.001.0138-B | 98.51
54.001.0139-1 | 116.12
54.001.0139-B | 116.12
54.001.0140-1 | 128.97
54.001.0140-B | 128.97
54.001.0141-1 | 15.89
54.001.0141-B | 15.89
54.001.0142-1 | 21.58
54.001.0142-B | 21.58
54.001.0143-1 | 48.86
54.001.0143-B | 48.86
54.001.0144-1 | 56.94
54.001.0144-B | 56.94
54.001.0145-1 | 73.1
54.001.0145-B | 73.1
54.001.0146-1 | 89.25
54.001.0146-B | 89.25
54.001.0147-1 | 154.15
54.001.0147-B | 154.15
54.001.0150-1 | 62.93
54.001.0150-B | 62.93
54.001.0151-1 | 143.16
54.001.0151-B | 143.16
54.001.0152-1 | 158.91
54.001.0152-B | 158.91
54.001.0154-1 | 4.94
54.001.0154-B | 4.94
54.001.0170-1 | 16.36
54.001.0170-B | 16.36
54.001.0172-1 | 14.88
54.001.0172-B | 14.88
54.001.0174-1 | 24.81
54.001.0174-B | 24.81
54.001.0176-1 | 31.42
54.001.0176-B | 31.42
54.001.0178-1 | 8.61
54.001.0178-B | 8.61
55.001.0010-1 | 1.81
55.001.0010-B | 1.81
55.001.0011-1 | 2.04
55.001.0011-B | 2.04
55.001.0012-1 | 4.17
55.001.0012-B | 4.17
55.001.0013-1 | 1800.73
55.001.0013-B | 1800.73
55.010.0001-1 | 2248.11
55.010.0001-B | 2100.18
55.010.0003-1 | 265.15
55.010.0003-B | 254.92
55.019.0010-1 | 119.45
55.019.0010-B | 103.51
55.100.0002-1 | 158.29
55.100.0002-B | 144.8
55.100.0003-1 | 111.3
55.100.0003-B | 107.62
55.100.0004-1 | 115.28
55.100.0004-B | 111.6
55.100.0005-1 | 530.8
55.100.0005-B | 472.04
55.100.0017-1 | 12152.6
55.100.0017-B | 10975.08
55.100.0019-1 | 532.84
55.100.0019-B | 498.43
55.100.0023-1 | 1262.23
55.100.0023-B | 1170.89
55.100.0027-1 | 1119.13
55.100.0027-B | 1032.93
55.100.0029-1 | 668.01
55.100.0029-B | 629.76
55.100.0031-1 | 1673.39
55.100.0031-B | 1449.99
55.100.0032-1 | 293.95
55.100.0032-B | 268.06
55.100.0033-1 | 304.75
55.100.0033-B | 277.75
55.100.0034-1 | 270.36
55.100.0034-B | 248.91
55.100.0035-1 | 163.02
55.100.0035-B | 142.27
55.100.0036-1 | 352.18
55.100.0036-B | 332.48
55.100.0037-1 | 171.17
55.100.0037-B | 153.28
55.100.0038-1 | 728.14
55.100.0038-B | 706.93
55.100.0039-1 | 242.62
55.100.0039-B | 224.73
55.100.0046-1 | 2111
55.100.0046-B | 2111
55.100.0047-1 | 2788.33
55.100.0047-B | 2788.33
55.100.0048-1 | 1286.92
55.100.0048-B | 1286.92
55.100.0049-1 | 1546.56
55.100.0049-B | 1546.56
55.100.0050-1 | 1952.96
55.100.0050-B | 1952.96
55.100.0051-1 | 967.59
55.100.0051-B | 967.59
55.100.0056-1 | 420.83
55.100.0056-B | 401.57
55.100.0058-1 | 1075.31
55.100.0058-B | 1075.31
55.100.0059-1 | 214.41
55.100.0059-B | 210.84
55.100.0060-1 | 96.32
55.100.0060-B | 92.75
55.100.0061-1 | 81.31
55.100.0061-B | 77.74
55.100.0063-1 | 35.07
55.100.0063-B | 35.07
55.100.0064-1 | 13.38
55.100.0064-B | 13.38
55.100.0065-1 | 3.18
55.100.0065-B | 3.18
55.100.0067-1 | 2988.7
55.100.0067-B | 2812.26
55.100.0068-1 | 5.09
55.100.0068-B | 5.09
55.100.0069-1 | 4.96
55.100.0069-B | 4.96
55.100.0070-1 | 4.59
55.100.0070-B | 4.59
55.100.0071-1 | 52.63
55.100.0071-B | 49.77
55.100.0072-1 | 74.6
55.100.0072-B | 70.52
58.002.0138-1 | 7.35
58.002.0138-B | 7.2
58.002.0150-1 | 46.71
58.002.0150-B | 44.89
58.002.0155-1 | 83.86
58.002.0155-B | 77.54
58.002.0304-1 | 152.78
58.002.0304-B | 152.78
58.002.0306-1 | 4.26
58.002.0306-B | 4.26
58.002.0307-1 | 0.46
58.002.0307-B | 0.46
58.002.0313-1 | 89.49
58.002.0313-B | 79.77
58.002.0315-1 | 159.95
58.002.0315-B | 159.43
58.002.0316-1 | 54.59
58.002.0316-B | 54.1
58.002.0318-1 | 2.16
58.002.0318-B | 2.1
58.002.0319-1 | 8.37
58.002.0319-B | 8.34
58.002.0322-1 | 158.03
58.002.0322-B | 152.71
58.002.0325-1 | 6.31
58.002.0325-B | 6.28
58.002.0326-1 | 2.24
58.002.0326-B | 2.23
58.002.0327-1 | 123.1
58.002.0327-B | 113.87
58.002.0328-1 | 84
58.002.0328-B | 77.66
58.002.0329-1 | 131.57
58.002.0329-B | 114.28
58.002.0330-1 | 146.85
58.002.0330-B | 128.91
58.002.0331-1 | 69.54
58.002.0331-B | 65.35
58.002.0332-1 | 112.19
58.002.0332-B | 106.75
58.002.0333-1 | 241.67
58.002.0333-B | 232.43
58.002.0336-1 | 50.43
58.002.0336-B | 44.58
58.002.0337-1 | 3.86
58.002.0337-B | 3.72
58.002.0339-1 | 9.5
58.002.0339-B | 9.5
58.002.0343-1 | 44.45
58.002.0343-B | 38.52
58.002.0350-1 | 105.37
58.002.0350-B | 97.2
58.002.0352-1 | 961.65
58.002.0352-B | 937.18
58.002.0355-1 | 126.96
58.002.0355-B | 119.9
58.002.0357-1 | 108.94
58.002.0357-B | 101.55
58.002.0376-1 | 185.04
58.002.0376-B | 167.63
58.002.0400-1 | 189.88
58.002.0400-B | 181.3
58.002.0401-1 | 319.43
58.002.0401-B | 306.78
58.002.0402-1 | 646.86
58.002.0402-B | 630.23
58.002.0407-1 | 15.06
58.002.0407-B | 15.06
58.002.0412-1 | 3.39
58.002.0412-B | 3.39
58.002.0425-1 | 32.69
58.002.0425-B | 30.14
58.002.0428-1 | 80.34
58.002.0428-B | 80.34
58.002.0429-1 | 4.32
58.002.0429-B | 4.32
58.002.0430-1 | 21.6
58.002.0430-B | 21.6
58.002.0431-1 | 13.59
58.002.0431-B | 13.59
58.002.0432-1 | 113.71
58.002.0432-B | 113.71
58.002.0433-1 | 21.01
58.002.0433-B | 21.01
58.002.0434-1 | 38.31
58.002.0434-B | 38.31
58.002.0435-1 | 50.67
58.002.0435-B | 50.67
58.002.0436-1 | 18.08
58.002.0436-B | 18.08
58.002.0437-1 | 1600.72
58.002.0437-B | 1533.03
58.002.0438-1 | 70.7
58.002.0438-B | 67.47
58.002.0439-1 | 68.76
58.002.0439-B | 65.33
58.002.0440-1 | 22.57
58.002.0440-B | 20.75
58.002.0441-1 | 15.83
58.002.0441-B | 14.91
58.002.0500-1 | 21768.03
58.002.0500-B | 21582.97
58.002.0505-1 | 30808.73
58.002.0505-B | 30524.21
59.003.0010-1 | 40.68
59.003.0010-B | 40.68
59.003.0050-1 | 2.03
59.003.0050-B | 2.03
59.003.0060-1 | 335.29
59.003.0060-B | 335.29

## MEMÓRIA
GOVERNO DO ESTADO DO RIO DE JANEIRO
PREFEITURA MUNICIPAL DE QUISSAMÃ
SECRETARIA MUNICIPAL DE EDUCAÇÃO
SERVIÇOS DE REFORMA DA QUADRA POLIESPORTIVA COBERTA ANEXA À ESCOLA DÉLFICA DE CARVALHO VAGNER EM BARRA DO FURADO.
Memória de Cálculo
| Código | Descrição | Unid. | Quant. | Memória
1.0 | SERVIÇOS INICIAIS
1.1 | 02.020.0001-A | PLACA DE IDENTIFICACAO DE OBRA PUBLICA,INCLUSIVE PINTURA E SUPORTES DE MADEIRA.FORNECIMENTO E COLOCACAO | M2 | 2 | Larg. x Alt. 2,0 x 1,0 = 2,0 m2
1.2 | 02.004.0010-A | BARRACAO DE OBRA EM CHAPA DE MADEIRA COMPENSADA DE 6MM DE ESPESSURA,RESINADA,SIMPLES,REAPROVEITAMENTO DE 2 VEZES,PISO EMCIMENTADO,COBERTURA COM TELHAS DE FIBROCIMENTO SEM AMIANTO,ESPESSURA 6MM,INCLUSIVE INSTALACOES | M2 | 30 | Comprim. X Larg. » 10,0 m x 3,0 m = 30 m2
1.3 | 02.002.0007-A | TAPUME DE VEDACAO OU PROTECAO EXECUTADO COM TELHAS TRAPEZOIDAIS DE ACO GALVANIZADO,ESPESSURA DE 0,5MM,ESTAS COM 4 VEZESDE UTILIZACAO,INCLUSIVE ENGRADAMENTO DE MADEIRA,UTILIZADO 2VEZES,EXCLUSIVE PINTURA | M2 | 205.11 | Fundos = laterais + frente » 23,30 + 47,77 + 26,60 = 97,67 x 2,10 m = 205,11 m2 | 97.67 | 205.107
1.4 | 05.105.0100-A | MAO-DE-OBRA DE VIGIA,INCLUSIVE ENCARGOS SOCIAIS | MES | 5 | Vigia período noturno – 5 meses
2.0 | TRANSPORTES, MOVIMENTAÇÕES E DEMOLIÇÕES
2.1 | 05.001.0178-A | TRANSPORTE HORIZONTAL DE MATERIAL DE 1ªCATEGORIA OU ENTULHO,EM CARRINHOS,A 150,00M DE DISTANCIA,INCLUSIVE CARGA A PA | M3 | 5 | Material demolido + telas de alambrado + peças metálicas » 1,0 + 1,1+ 2,9 = 5,0 m3
2.2 | 05.001.0147-A | ARRANCAMENTO DE GRADES,GRADIS,ALAMBRADOS,CERCAS E PORTOES | M2 | 28 | Alambrado » =6,0 x 3,0 + 5,0 x 2,0 = 28,0 m2
2.3 | 05.001.0008-A | DEMOLICAO DE REVESTIMENTO EM ARGAMASSA DE CIMENTO E AREIA EMPAREDE | M2 | 12 | empena dos vestiários 2 x 0,5 x 12,0 m = 12,0 m2
2.4 | 05.001.0086-A | REMOCAO DE TERRA OU ENTULHO,A PA,ATE A DISTANCIA HORIZONTALDE 5,00M | M3 | 3.5 | Material demolido residuos de obra » 1,5 m3 + 2,0 m3 = 3,5 m3
2.5 | 05.001.0072-A | REMOCAO DE CALHAS E CONDUTORES | M | 81 | Calhas – 69,0 ml + 12 ml de tubo descida
2.6 | 16.013.0007-A | RETIRADA E RECOLOCACAO DE TELHAS METALICAS DE 0,5MM A 0,8MMDE ESPESSURA | M2 | 617.92 | Cobertura – 34,54 x 17,89 = 617,92 m2 |  | 617.9206
2.7 | 05.001.0876-A | RASPAGEM COM ESPATULA DE ACO OU ESCOVA DE ACO PARA REMOCAO DE CRAQUELE DE PINTURA | M2 | 1544.8 | Cobertura – 34,54 x 17,89 = 617,92 m2 x 2,5 coef. = 1544,80 m2 |  | 1544.8
2.8 | 05.001.0144-A | ARRANCAMENTO DE APARELHOS DE ILUMINACAO, INCLUSIVE LAMPADAS | UN | 8 | Refletores = 8
2.9 | 05.006.0001-B | LOCACAO DE ANDAIME COM ELEMENTOS TUBULARES SOBRE SAPATAS FIXAS,CONSIDERANDO-SE A AREA DA PROJECAO VERTICAL DO ANDAIME EPAGO PELO TEMPO NECESSARIO A SUA UTILIZACAO,EXCLUSIVE TRANSPORTE DOS ELEMENTOS DO ANDAIME ATE A OBRA,PLATAFORMA OU PASSARELA DE PINHO,MONTAGEM E DESMONTAGEM DOS ANDAIMES | M2XMES | 1120 | Alt. x larg. x meses » 7,0 x 32x 5 = 1120 m2 x mês |  | 32 | 1120
2.10 | 05.005.0012-B | PLATAFORMA OU PASSARELA DE MADEIRA DE 1ª,CONSIDERANDO-SE APROVEITAMENTO DA MADEIRA 20 VEZES,EXCLUSIVE ANDAIME OU OUTROSUPORTE E MOVIMENTACAO(VIDE ITEM 05.008.0008) | M2 | 48 | comprim x larg x unid. » 12, 0 x 1,0 m x 4 unid.
2.11 | 05.008.0001-A | MONTAGEM E DESMONTAGEM DE ANDAIME COM ELEMENTOS TUBULARES,CONSIDERANDO-SE A AREA VERTICAL RECOBERTA | M2 | 280 | Alt. x larg. x unid. = 7,0 x 4,0 m x 10 unid. |  | 280
2.12 | 05.008.0008-B | MOVIMENTACAO VERTICAL OU HORIZONTAL DE PLATAFORMA OU PASSARELA | M2 | 740 | área interna da quadra e perimetro = 740,0 m2
2.13 | 04.020.0122-A | TRANSPORTE DE ANDAIME TUBULAR,CONSIDERANDO-SE A AREA DE PROJECAO VERTICAL DO ANDAIME,EXCLUSIVE CARGA,DESCARGA E TEMPO DEESPERA DO CAMINHAO(VIDE ITEM 04.021.0010) | M2XKM | 14000 | Quant. x dist. » 140 m2 x 50 km x 2 = 14000,00
2.14 | 19.004.0085-2 | GUINDAUTO COM CAPACIDADE MAXIMA DE CARGA EM TORNO DE 10,5T AAPROXIMADAMENTE 2,00M E ALCANCE MAXIMO VERTICAL(DO SOLO)A APROXIMADAMENTE 17,00M,ANGULO DE GIRO DE 180º,MONTADO SOBRE CHASSIS DE CAMINHAO,EXCLUSIVE ESTE.SAO CONSIDERADOS DOIS AJUDANTES,EXCLUSIVE OPERADOR QUE E CONSIDERADO O MOTORISTA DO CAMINHAO | H | 160 | 5 dias x 8 horas x 4 semanas = 160 horas
3.0 | ALVENARIA, PINTURA, ALAMBRADO, ESTRUTURA
3.1 | 05.001.0450-A | LIMPEZA DE CAIXA D'AGUA OU CISTERNA,COM CAPACIDADE ATE 1000L,INCLUSIVE DESINFECCAO CONFORME NORMAS DO INEA | UN | 2 | limpeza cx dágua 2 unids
3.2 | 09.015.0007-A | ALAMBRADO PARA CAMPO DE ESPORTE DE 3,00X6,00M,COM UM MONTANTE A CADA 3,00M,EM TELA GALV.Nº12 E MALHA LOSANGO DE 5CM,FIXADA EM TUBOS DE FERRO GALVANIZADO DE 2" E CONTRAVENTAMENTO DE1,75M,EM CADA MODULO,ESTES CHUMBADOS EM BLOCOS DE CONCRETO,INCLUSIVE ESCAVACAO,CONCRETO DOS BLOCOS,REATERRO,TRANSPORTE,CARGA E DESCARGA,EXCLUSIVE PINTURA.FORNECIMENTO E COLOCACAO | M2 | 28 | Alambrado » =6,0 x 3,0 + 5,0 x 2,0 = 28,0 m2
3.3 | 13.001.0015-A | EMBOCO COM ARGAMASSA DE CIMENTO E AREIA,NO TRACO 1:1,5 COM 1,5CM DE ESPESSURA,INCLUSIVE CHAPISCO DE CIMENTO E AREIA,NO TRACO 1:3 | M2 | 12 | empena dos vestiários 2 x 0,5 x 12,0 m = 12,0 m2
3.4 | 17.018.0110-A | PINTURA COM TINTA LATEX SEMIBRILHANTE,FOSCA OU ACETINADA,CLASSIFICACAO PREMIUM OU STANDARD,CONFORME ABNT NBR 15079,PARAINTERIOR E EXTERIOR,BRANCA OU COLORIDA,SOBRE TIJOLO,CONCRETOLISO,CIMENTO SEM AMIANTO,E REVESTIMENTO,INCLUSIVE LIXAMENTO,UMA DEMAO DE SELADOR ACRILICO E DUAS DEMAOS DE ACABAMENTO | M2 | 240.17 | área do vestiário x altura = ((14,25x2)+(4,15x2))x2,6 = 95,68 m2 + tetos vestiário - = 14,25 x 4,15 = 54,14 m2 + muretas quadra = (26,75 x 2 + 15,90 x 2) x 2 lados = 90,35 m2 » total = 240,17 | 240.17 | 59.1375 | 90.35
3.5 | 05.001.0350-A | LIMPEZA DE VIDROS,FEITA NOS DOIS LADOS,CONTADO UM LADO | M2 | 2.16 | limpeza vidros vestiários – 3,63 m larg. x 0,60 m alt. x 2 unid. = 2,16 | 5.3333 | 2.16
3.6 | 11.001.0030-A | CONCRETO PARA MEIOS AGRESSIVOS,COM UTILIZACAO DE CIMENTO RESISTENTE A SULFATOS,COM FATOR AGUA E CIMENTO MENOR OU IGUAL A0,50,COM CONSUMO MAIOR OU IGUAL A 400KG,COMPREENDENDO APENAS O FORNECIMENTO DOS MATERIAIS,INCLUSIVE 5% DE PERDAS | M3 | 1.93 | encamisamento dos 18 pilares em altura de 1,20 m= 18 x 0,30 x 0,30 x 1,2 m = 1,94 m3 |  | 1.944
4.0 | ESQUADRIAS
4.1 | 17.017.0169-A | PINTURA INTERNA OU EXTERNA SOBRE MADEIRA NOVA,COM ESMALTE SINTETICO ALTO BRILHO OU ACETINADO,UMA DEMAO DE VERNIZ ISOLANTE INCOLOR,UMA DEMAO DE FUNDO SINTETICO NIVELADOR,UMA DEMAO DE MASSA PARA MADEIRA,INCLUSIVE LIXAMENTO E REMOCAO DE PO E DUAS DEMAOS DE ACABAMENTO | M2 | 5.04 | Portas – 3 unid. 2,10 x 0,80 m = 5,04 m2
4.2 | 14.007.0324-A | CADEADO DE 50MM,C/DUPLA TRAVA,DISCO DE SEGURANCA ANTI-GAZUA,CORPO DE LATAO MACICO,CILINDRO DE LATAO TREFILADO.FORNECIMENTO | UN | 1 | 1 unidade portao
4.3 | 14.007.0045-A | FERRAGENS PARA PORTAS MADEIRA,DE 1 FOLHA DE ABRIR,INTERNAS,SOCIAIS OU DE SERVICO,CONSTANDO DE FORNECIMENTO S/COLOCACAO;-FECHADURA SIMPLES, RETANGULAR,DE FERRO,ACABAMENTO CROMADO;-MACANETA TIPO ALAVANCA,EM ZAMAK OU LATAO,ACABAMENTO POLIDOE CROMADO;-ESPELHO RET.OU SEMIELIPTICO FERRO OU LATAO;-3 DOBRADICAS DE FERRO GALV.DE 3"X2.1/2",C/PINOS E BOLAS DE LATAO | UN | 1 | 1 unid. porta vestiário
4.4 | 05.001.0131-A | REMOCAO DE VIDRO ACIMA DE 0,30X0,30M,COM LIMPEZA LOCAL | M2 | 1.8 | janela vestiário » 0,60 x 0,60 x 5 unid.
4.5 | 14.004.0015-A | VIDRO PLANO TRANSPARENTE,COMUM,DE 4MM DE ESPESSURA.FORNECIMENTO E COLOCACAO | M2 | 1.8 | janela vestiário » 0,60 x 0,60 x 5 unid.
5.0 | INSTALAÇÕES ELÉTRICA
5.1 | 15.036.0141-A | ELETRODUTO EM PVC FLEXIVEL,COR AMARELA,DIAMETRO DE 25MM.FORNECIMENTO E COLOCACAO. | M | 500 | distribuição e interligação entre quadro e pontos de refletores
5.2 | 15.019.0040-A | INTERRUPTOR COM 1 TECLA SIMPLES E TOMADA 2P+T,10A/250V,PADRAO BRASILEIRO,DE EMBUTIR,COM PLACA DE 4"X2".FORNECIMENTO E COLOCACAO | UN | 3 | vestiários
5.3 | 15.008.0200-A | CABO DE COBRE FLEXIVEL COM ISOLAMENTO TERMOPLASTICO,COMPREENDENDO:PREPARO,CORTE E ENFIACAO EM ELETRODUTOS,NA BITOLA DE 1,5MM2, 0,6/1KV.FORNECIMENTO E COLOCACAO | M | 600 | interligação entre quadro e pontos
5.4 | 15.008.0205-A | CABO DE COBRE FLEXIVEL COM ISOLAMENTO TERMOPLASTICO,COMPREENDENDO:PREPARO,CORTE E ENFIACAO EM ELETRODUTOS,NA BITOLA DE 2,5MM2, 0,6/1KV.FORNECIMENTO E COLOCACAO | M | 600 | interligação entre quadro e pontos
5.5 | 15.008.0210-A | CABO DE COBRE FLEXIVEL COM ISOLAMENTO TERMOPLASTICO,COMPREENDENDO:PREPARO,CORTE E ENFIACAO EM ELETRODUTOS,NA BITOLA DE 4MM2, 0,6/1KV.FORNECIMENTO E COLOCACAO | M | 600 | interligação entre quadro e pontos
5.6 | 15.008.0215-A | CABO DE COBRE FLEXIVEL COM ISOLAMENTO TERMOPLASTICO,COMPREENDENDO:PREPARO,CORTE E ENFIACAO EM ELETRODUTOS,NA BITOLA DE 6MM2, 0,6/1KV.FORNECIMENTO E COLOCACAO | M | 200 | interligação entre quadro e pontos
5.7 | 15.007.0570-A | DISJUNTOR TERMOMAGNETICO,MONOPOLAR,DE 10 A 32A,3KA,MODELO DIN,TIPO C.FORNECIMENTO E COLOCACAO | UN | 8 | substituição de disj. 8 unid.
5.8 | 15.007.0572-A | DISJUNTOR TERMOMAGNETICO,MONOPOLAR,DE 40 A 63A,3KA,MODELO DIN,TIPO C.FORNECIMENTO E COLOCACAO | UN | 2 | disjuntor geral
5.9 | 15.007.0204-A | HASTE PARA ATERRAMENTO,DE COBRE DE 3/4" (19MM),COM 3,00M DECOMPRIMENTO.FORNECIMENTO E COLOCACAO | UN | 3 | aterramento para o para raio
5.10 | 21.028.0020-A | CONECTOR PARA HASTE DE ATERRAMENTO DE PARA-RAIO,COM UMA DESCIDA DE 5/8".FORNECIMENTO | UN | 3 | aterramento para o para raio
5.11 | 101657-SINAPI | LUMINÁRIA DE LED PARA ILUMINAÇÃO PÚBLICA, DE 98 W ATÉ 137 W - FORNECIMENTO E INSTALAÇÃO. AF_08/2020 | Unid. | 8 | aterramento para o para raio
6.0 | HIDROSANITÁRIO, LOUÇAS E METAIS
6.1 | 15.036.0028-A | TUBO DE PVC RIGIDO DE 25MM,SOLDAVEL,EXCLUSIVE CONEXOES,EMENDAS,ABERTURA E FECHAMENTO DE RASGO.FORNECIMENTO E ASSENTAMENTO | M | 24 | para atender os banheiros
6.2 | 18.013.0136-A | RABICHO PLASTICO,DE 30CM,COM SAIDA DE 1/2".FORNECIMENTO | UN | 2 | 2 unid.
6.3 | 15.004.0023-A | COLUNA DE PVC,DE DIAMETRO 25MM,EXCLUSIVE PECAS DE DERIVACAOE RASGO EM ALVENARIA.FORNECIMENTO E ASSENTAMENTO | M | 24 | 24 m
6.4 | 15.036.0045-A | TUBO DE PVC RIGIDO DE 40MM,SOLDAVEL,EXCLUSIVE EMENDAS,CONEXOES,ABERTURA E FECHAMENTO DE RASGO.FORNECIMENTO E ASSENTAMENTO | M | 24 | 24 m
6.5 | 15.004.0025-A | COLUNA DE PVC,DE DIAMETRO DE 40MM,EXCLUSIVE PECAS DE DERIVACAO E RASGO EM ALVENARIA.FORNECIMENTO E ASSENTAMENTO | M | 24 | 24 m
6.6 | 15.029.0011-A | REGISTRO DE GAVETA,EM BRONZE,COM DIAMETRO DE 3/4".FORNECIMENTO E COLOCACAO | UN | 2 | 2 unid.
6.7 | 15.038.0064-A | JOELHO 45º COM ROSCA,COM DIAMETRO DE 1.1/2".FORNECIMENTO | UN | 6 | 6 unid.
6.8 | 18.013.0127-A | SIFAO SANFONADO EM PVC, UNIVERSAL.FORNECIMENTO | UN | 2 | 2 unid.
6.9 | 18.005.0018-A | ASSENTO SANITARIO PLASTICO,TIPO POPULAR.FORNECIMENTO E COLOCACAO | UN | 2 | 2 unid.
6.10 | 18.005.0010-A | SABONETEIRA EM PLASTICO ABS,PARA SABONETE LIQUIDO.FORNECIMENTO E COLOCACAO | UN | 12 | 12 unid.
6.11 | 18.005.0012-A | PORTA-TOALHA DE PAPEL EM PLASTICO ABS.FORNECIMENTO E COLOCACAO | UN | 12 | 12 unid.
6.12 | 15.004.0076-A | REPARO DE VALVULA DE DESCARGA.FORNECIMENTO E SUBSTITUICAO | UN | 4 | 4 unid.
6.13 | 15.003.0415-A | RETIRADA E REASSENTAMENTO DE VALVULA DE DESCARGA | UN | 2 | 2 unid.
6.14 | 18.005.0013-A | PORTA PAPEL HIGIENICO EM PLASTICO ABS.FORNECIMENTRO E COLOCACAO | UN | 6 | 6 unid.
7 | TELHADO E COBERTURA
7.1 | 11.016.0003-A | ESTRUTURA METALICA PARA COBERTURA DE GALPAO EM ARCO OU EM DUAS OU MAIS AGUAS,COM TRELICAS,TERCAS,TIRANTES,ETC,SOBRE APOIOS(EXCLUSIVE ESTES)PARA CARGA DE COBERTURA DE FIBROCIMENTO OU METALICA,VAOS ATE 15M,CONSIDERANDO AS PERDAS E UMA DEMAO DE PINTURA ANTIOXIDO,EXCLUSIVE COBERTURA E ACESSORIOS.FORNECIMENTO E MONTAGEM | M2 | 214.68 | Comprim. X larg. » 12,0 x 17,89 = 214,68 m2
7.2 | 16.005.0006-A | COBERTURA EM TELHAS TRAPEZOIDAIS DE GALVALUME,COM ESPESSURAAPROXIMADA DE 0,5MM,SOBREPOSICAO LATERAL DE UMA ONDA E LONGITUDINAL DE 0,20M,FIXACAO COM PARAFUSOS OU HASTES DE ALUMINIO5/16"X250MM COM ROSCA,EXCLUSIVE MADEIRAMENTO E CUMEEIRA.MEDIDA PELA AREA REAL DE COBERTURA.FORNECIMENTO E COLOCACAO | M2 | 214.68 | Comprim. X larg. » 12,0 x 17,89 = 214,68 m2
7.3 | 16.007.0030-A | CALHA EM CHAPA DE ACO GALVANIZADO N°24 COM 75CM DE DESENVOLVIMENTO.FORNECIMENTO E COLOCACAO | M | 69 | 2 unid. de 34,50 ml = 69,0 ml
7.4 | 17.017.0365-A | PRIMER CONVERTEDOR DE FERRUGEM EM FUNDO DE PROTECAO,EM DUASDEMAOS.FORNECIMENTO E APLICACAO | M2 | 1544.8 | Cobertura – 34,54 x 17,89 = 617,92 m2 x 2,5 coef. = 1544,80 m2
7.5 | 100752 – SINAPI | PINTURA COM TINTA EPOXÍDICA DE ACABAMENTO APLICADA A ROLO OU PINCEL SOBRE PERFIL METÁLICO EXECUTADO EM FÁBRICA (02 DEMÃOS). AF_01/2020 | M2 | 1544.8 | Cobertura – 34,54 x 17,89 = 617,92 m2 x 2,5 coef. = 1544,80 m2
7.6 | 15.007.0210-A | PARA-RAIO DE TELHADO,TIPO FRANKLIN,EM LATAO CROMADO,H=37,5CM,COMPREENDENDO:30,00M DE CORDOALHA DE COBRE 16MM2,HASTE DE TERRA E DEMAIS MATERIAIS NECESSARIOS.FORNECIMENTO E COLOCACAO | UN | 4 | 4 unid.
7.7 | 15.007.0214-A | SUPORTE PARA FIXACAO DE CABO PARA PARA-RAIO,COM 20CM DE COMPRIMENTO,COM ISOLADOR.FORNECIMENTO E COLOCACAO | UN | 4 | 4 unid.
7.8 | 15.007.0216-A | TERMINAL AEREO PARA PARA-RAIO(CAPTOR 1 PONTA)EM LATAO MACICO,3/8"X600MM,FIXACAO COM ROSCA MECANICA E ABRACADEIRA,INCLUSIVE CAPTOR.FORNECIMENTO E COLOCACAO | UN | 4 | 4 unid.

## CRONOGRAMA
GOVERNO DO ESTADO DO RIO DE JANEIRO
PREFEITURA MUNICIPAL DE QUISSAMÃ
SECRETARIA MUNICIPAL DE EDUCAÇÃO
SERVIÇOS DE REFORMA DA QUADRA POLIESPORTIVA COBERTA ANEXA À ESCOLA DÉLFICA DE CARVALHO VAGNER EM BARRA DO FURADO.
CRONOGRAMA FÍSICO FINANCEIRO
ITENS | ETAPAS |  |  |  | VALOR R$ | Físico Financeiro | Mês 01 | Mês 02 | Mês 03 | Mês 04 | Mês 05 | TOTAL
1.0 | SERVIÇOS INICIAIS | 0 | 0 | 0 | 43369.07 | Físico % | 70% | 7.5% | 7.5% | 7.5% | 7.5% | 100%
[6 empty] | Financeiro | 30358.349 | 3252.68 | 3252.68 | 3252.68 | 3252.68 | 43369.069
2.0 | TRANSPORTES, MOVIMENTAÇÕES E DEMOLIÇÕES |  |  |  | 105193.96 | Físico % | 30% | 30% | 20% | 10% | 10% | 100%
[6 empty] | Financeiro | 31558.188 | 31558.188 | 21038.792 | 10519.396 | 10519.396 | 105193.96
3.0 | ALVENARIA, PINTURA, ALAMBRADO, ESTRUTURA |  |  |  | 16422.39 | Físico % | 30% | 60% | 10% |  |  | 100%
[6 empty] | Financeiro | 4926.717 | 9853.434 | 1642.239 | 0 | 0 | 16422.39
4.0 | ESQUADRIAS |  |  |  | 712.08 | Físico % |  | 10% | 40% | 30% | 20% | 100%
[6 empty] | Financeiro | 0 | 71.208 | 284.832 | 213.624 | 142.416 | 712.08
5.0 | INSTALAÇÕES ELÉTRICA |  |  |  | 17369.45 | Físico % |  |  | 40% | 30% | 30% | 100%
[6 empty] | Financeiro | 0 | 0 | 6947.78 | 5210.835 | 5210.835 | 17369.45
6.0 | HIDROSANITÁRIO, LOUÇAS E METAIS |  |  |  | 4719.62 | Físico % |  |  | 30% | 40% | 30% | 100%
[6 empty] | Financeiro | 0 | 0 | 1415.886 | 1887.848 | 1415.886 | 4719.62
7.0 | TELHADO E COBERTURA |  |  |  | 230642.18 | Físico % | 15% | 30% | 25% | 20% | 10% | 100%
[6 empty] | Financeiro | 34596.327 | 69192.654 | 57660.545 | 46128.436 | 23064.218 | 230642.18
| TOTAL |  |  |  | 418428.75 | Físico % | 24.24% | 27.23% | 22.05% | 16.06% | 10.42% | 100%
[6 empty] | Financeiro | 101439.581 | 113928.164 | 92242.754 | 67212.819 | 43605.431 | 418428.749
DESEMBOLSO MENSAL | [6 empty] | Mês 01 | Mês 02 | Mês 03 | Mês 04 | Mês 05