## Orçamento
SERVIÇOS DE REFORMA DE 3 PRAÇAS EM DIVERSAS LOCALIDADES DO MUNICÍPIO.
Mês/Ano referência : EMOP 04/2021
Item | Código | Descrição | Unidade | Quant. | $ Unitário | $ Parcial
1 |  | PRAÇA DO CARMO |  |  |  | 151440.67
1.1 |  | SERVIÇOS PRELIMINARES E DIVERSOS |  |  |  | 23040.75
1.1.1 | 02.020.0001-A | PLACA DE IDENTIFICACAO DE OBRA PUBLICA, INCLUSIVE PINTURA E SUPORTES DE MADEIRA. FORNECIMENTO E COLOCACAO | M2 | 6 | 356.35 | 2138.1
1.1.2 | 05.105.0127-A | MAO-DE-OBRA DE ENCARREGADO DE OBRA, INCLUSIVE ENCARGOS SOCIAIS | MÊS | 2 | 5804.48 | 11608.96
1.1.3 | 09.005.0009-A | RETIRADA DE GRAMA EM PLACAS | M2 | 2738.8 | 2.91 | 7969.91
1.1.4 | 05.006.0001-B | ALUGUEL DE ANDAIME COM ELEMENTOS TUBULARES (FACHADEIRO) SOBRE SAPATAS FIXAS, CONSIDERANDO-SE A AREA DA PROJECAO VERTICAL DO ANDAIME E PAGO PELO TEMPO NECESSARIO A SUA UTILIZACAO, EXCLUSIVE TRANSPORTE DOS ELEMENTOS DO ANDAIME ATE A OBRA, PLATAFORMA OU PASSARELA DE PINHO, MONTAGEM E DESMONTAGEM DOS ANDAIMES | M2XMÊS | 48 | 12 | 576
1.1.5 | 05.008.0001-A | MONTAGEM E DESMONTAGEM DE ANDAIME COM ELEMENTOS TUBULARES, CONSIDERANDO-SE A AREA VERTICAL RECOBERTA | M2 | 91.5 | 5.9 | 539.85
1.1.6 | 04.020.0122-A | TRANSPORTE DE ANDAIME TUBULAR, CONSIDERANDO-SE A AREA DE PROJECAO VERTICAL DO ANDAIME, EXCLUSIVE CARGA, DESCARGA E TEMPO DE ESPERA DO CAMINHAO(VIDE ITEM 04.021.0010) | M2XKM | 1440 | 0.13 | 187.2
1.1.7 | 04.021.0010-A | CARGA E DESCARGA MANUAL DE ANDAIME TUBULAR, INCLUSIVE TEMPO DE ESPERA DO CAMINHAO, CONSIDERANDO-SE A AREA DE PROJECAO VERTICAL | M2 | 20.4 | 0.67 | 13.67
1.1.8 | 05.005.0014-A | PLATAFORMA OU PASSARELA DE MADEIRA DE 1ª, CONSIDERANDO-SE APROVEITAMENTO DA MADEIRA 60 VEZES, EXCLUSIVE ANDAIME OU OUTRO SUPORTE E MOVIMENTACAO (VIDE ITEM 05.008.0008) | M2 | 7.2 | 0.98 | 7.06
1.2 |  | REVESTIMENTOS DOS QUIOSQUES |  |  |  | 702.82
1.2.1 | 13.026.0010-A | REVESTIMENTO DE PAREDES COM AZULEJO BRANCO 15X15CM, QUALIDADE EXTRA, ASSENTES COM NATA DE CIMENTO COMUM, TENDO JUNTAS CORRIDAS COM 2MM, REJUNTADAS COM PASTA DE CIMENTO BRANCO, INCLUSIVE CHAPISCO DE CIMENTO E AREIA, NO TRAÇO 1:3 E EMBOCO COM ARGAMASSA DE CIMENTO, SAIBRO E AREIA, NO TRAÇO 1:3:3 COM ESPESSURA DE 2,5CM | M2 | 6.38 | 92.44 | 589.77
1.2.2 | 05.001.0009-A | DEMOLIÇÃO DE REVESTIMENTO EM AZULEJOS, CERÂMICAS OU MÁRMORE EM PAREDE, EXCLUSIVE A CAMADA DE ASSENTAMENTO | M2 | 6.38 | 17.72 | 113.05
1.3 |  | ESQUADRIAS E FERRAGENS DOS QUIOSQUES |  |  |  | 39291.87
1.3.1 | 05.001.0147-A | ARRANCAMENTO DE GRADES, GRADIS, ALAMBRADOS, CERCAS E PORTOES | M2 | 7 | 14.77 | 103.39
1.3.2 | 14.006.0082-A | PORTA DE MADEIRA DE LEI MACICA COM 5 ALMOFADAS, DE 80X210X3,5CM, MARCOS E ALIZARES, EXCLUSIVE FERRAGENS. FORNECIMENTO E COLOCACAO | UN | 2 | 439.46 | 878.92
1.3.3 | 14.007.0045-A | FERRAGENS PARA PORTAS MADEIRA,DE 1 FOLHA DE ABRIR,INTERNAS,SOCIAIS OU DE SERVICO,CONSTANDO DE FORNECIMENTO;-FECHADURA SIMPLES, RETANGULAR,DE FERRO,ACABAMENTO CROMADO;-MACANETA TIPO ALAVANCA,EM ZAMAK OU LATAO,ACABAMENTO POLIDOE CROMADO;-ESPELHO RET.OU SEMIELIPTICO FERRO OU LATAO;-3 DOBRADICAS DE FERRO GALV.DE 3"X2.1/2",C/PINOS E BOLAS DE LATAO | UN | 3 | 62.5 | 187.5
1.3.4 | 14.006.0426-A | JANELA DE MADEIRA DE LEI DE ABRIR OU CORRER, PARA VIDRO, COM 3CM DE ESPESSURA, EXCLUSIVE FERRAGENS.FORNECIMENTOE COLOCACAO | M2 | 2.2 | 524.07 | 1152.95
1.3.5 | 14.007.0150-A | FERRAGENS PARA JANELA DE MADEIRA, DE CORRER, DE 4 FOLHAS, CORRENDO 2, CONSTANDO DE FORNEC.,DE:-4 RODIZIOS DE LATAOCOM ROLAMENTO(6MM), PARA TRILHOS;-6,00M DE TRILHO ALUMINIO,TAMANHO 3,00MX1/4"X1/4";-1 PUXADOR DE PUNHO,TUBULAR,EM LATAO CROMADO | UN | 3 | 324.13 | 972.39
1.3.6 | 14.004.0040-A | VIDRO, FANTASIA, DE 4MM DE ESPESSURA, DO TIPO MARTELADO, ARTICO, OU LIXA. FORNECIMENTO E COLOCACAO | M2 | 1.6 | 82.76 | 132.42
1.3.7 | 14.003.0225-A | PORTA DE ALUMINIO ANODIZADO AO NATURAL, PERFIL SERIE 25, EM VENEZIANA, EXCLUSIVE FECHADURA. FORNECIMENTO E COLOCACAO | M2 | 25.6 | 1135.34 | 29064.7
1.3.8 | 05.105.0114-A | MAO-DE-OBRA DE SERVENTE,INCLUSIVE ENCARGOS SOCIAIS | MÊS | 1 | 2523.84 | 2523.84
1.3.9 | 05.105.0102-A | MAO-DE-OBRA DE SERRALHEIRO DE CONSTRUCAO CIVIL,INCLUSIVE ENCARGOS SOCIAIS | MÊS | 1 | 3754.08 | 3754.08
1.3.10 | 14.002.0054-A | PORTINHOLA DE FERRO EM BARRA CHATA DE 1.1/4",MEDINDO 0,40X0,90M.FORNECIMENTO E COLOCACAO | UN | 4 | 130.42 | 521.68
1.4 |  | INSTALAÇÕES ELÉTRICAS |  |  |  | 13906.47
1.4.1 | 03.001.0001-B | ESCAVACAO MANUAL DE VALA/CAVA EM MATERIAL DE 1¬ CATEGORIA (A(AREIA,ARGILA OU PICARRA),ATE 1,50M DE PROFUNDIDADE,EXCLUSIVE ESCORAMENTO E ESGOTAMENTO | M3 | 10.31 | 50.21 | 517.67
1.4.2 | 15.036.0141-A | ELETRODUTO EM PVC FLEXIVEL,COR AMARELA,DIAMETRO DE 25MM.FORNECIMENTO E COLOCACAO. | M | 229.03 | 2.72 | 622.96
1.4.3 | 15.008.0085-A | CABO DE COBRE COM ISOLAMENTO TERMOPLASTICO,COMPREENDENDO:PREPARO,CORTE E ENFIACAO EM ELETRODUTOS,NA BITOLA DE 2,5MM2,450/750V.FORNECIMENTO E COLOCACAO | M | 458.06 | 3.33 | 1525.34
1.4.4 | 05.105.0112-A | MAO-DE-OBRA DE ELETRICISTA,INCLUSIVE ENCARGOS SOCIAIS | MÊS | 1 | 3486.56 | 3486.56
1.4.5 | 15.015.0250-A | INSTALACAO DE PONTO DE TOMADA,EMBUTIDO NA ALVENARIA,EQUIVALENTE A 2 VARAS DE ELETRODUTO DE PVC RIGIDO DE 3/4",12,00M DEFIO 2,5MM2,CAIXAS,CONEXOES E TOMADA DE EMBUTIR,2P+T,10A,PADR | UN | 8 | 285.66 | 2285.28
1.4.6 | 15.019.0040-A | INTERRUPTOR COM 1 TECLA SIMPLES E TOMADA 2P+T,10A/250V,PADRAO BRASILEIRO,DE EMBUTIR,COM PLACA DE 4"X2".FORNECIMENTO E COLOCACAO | UN | 4 | 17.02 | 68.08
1.4.7 | 18.027.0445-A | ARANDELA COMPLETA, DE PAREDE, COM RECEPTÁCULO PARA LÂMPADA INCANDESCENTE, REFLETOR EM MATERIAL ANTI-FERRUGEM E BRAÇO DE ALUMÍNIO ANODIZADO COM BASE PARA FIXAÇÃO. FORNECIMENTO E COLOCAÇÃO | UN | 3 | 55.19 | 165.57
1.4.8 | 15.020.0010-A | RECEPTACULO DE LOUCA PARA PENDENTE.FORNECIMENTO E COLOCACAO | UN | 21 | 4.74 | 99.54
1.4.9 | 15.020.0168-A | LAMPADA LED,BULBO,PAR 38,16W,120/220V,BASE E-27.FORNECIMENTOE COLOCACAO | UN | 24 | 38.68 | 928.32
1.4.10 | 21.019.0090-A | LUMINARIA LRJ-36 PARA LAMPADA VAPOR DE SODIO OU MULTIVAPOR METALICO DE 150W,TUBULAR,COM EQUIPAMENTO AUXILIAR INTEGRADO,220V(EM-RIOLUZ Nº30),COM ENCAIXE EM TUBO COM DIAMETRO 48MM,CO | UN | 16 | 253.21 | 4051.36
1.4.11 | 15.007.0495-A | QUADRO DE DISTRIBUICAO DE ENERGIA PARA DISJUNTORES TERMO-MAGNETICOS UNIPOLARES, DE EMBUTIR, COM PORTA E BARRAMENTOS DE FASE, NEUTRO E TERRA, PARA INSTALACAO DE ATE 3 DISJUNTORES SEM DISPOSITIVO PARA CHAVE GERAL. FORNECIMENTO E COLOCACAO | UN | 1 | 97.84 | 97.84
1.4.12 | 15.007.0570-A | DISJUNTOR TERMOMAGNETICO UNIPOLAR,DE 10 A 30AX250V.FORNECIMENTO E COLOCACAO | UN | 5 | 11.59 | 57.95
1.5 |  | INSTALAÇÕES HIDROSSANITÁRIAS, APARELHOS E METAIS |  |  |  | 4652.69
1.5.1 | 18.005.0018-A | ASSENTO SANITARIO PLASTICO,TIPO POPULAR. FORNECIMENTO E COLOCACAO | UN | 12 | 13.78 | 165.36
1.5.2 | 18.013.0108-A | VÁLVULA DE ESCOAMENTO PARA LAVATÓRIO, COM LADRAO,1603 DE 1", EM METAL CROMADO. FORNECIMENTO | UN | 6 | 17.1 | 102.6
1.5.3 | 18.013.0133-A | RABICHO PLASTICO,DE 40CM,COM SAIDA DE 1/2".FORNECIMENTO | UN | 6 | 4.95 | 29.7
1.5.4 | 18.013.0127-A | SIFAO DE PVC SANFONADO UNIVERSAL.FORNECIMENTO | UN | 6 | 6 | 36
1.5.5 | 18.009.0076-A | TORNEIRA PARA LAVATORIO, 1193 DE 1/2"X9CM APROXIMADAMENTE, METAL CROMADO | UN | 6 | 33.19 | 199.14
1.5.6 | 18.007.0070-A | CHUVEIRO DE PLASTICO, BRANCO, COM BRACO DE 1/2" E 1 REGISTRO DE PRESSAO 1416,DE 1/2", COM CANOPLA E VOLANTE EM METAL CROMADO. FORNECIMENTO | UN | 5 | 43.98 | 219.9
1.5.7 | 18.003.0005-A | VALVULA DE DESCARGA DE 1.1/4",REGISTRO INTEGRADO,SISTEMA HIDROMECANICO(ISENTA DE GOLPE DE ARIETE),CORPO EM LATAO,CANOPLAE BOTAO EM METAL CROMADO DE EMBUTIR.FORNECIMENTO | UN | 3 | 137.81 | 413.43
1.5.8 | 05.105.0110-A | MAO-DE-OBRA DE BOMBEIRO HIDRAULICO,INCLUSIVE ENCARGOS SOCIAIS | MÊS | 1 | 3486.56 | 3486.56
1.6 |  | COBERTURA DOS QUIOSQUES |  |  |  | 1888.2
1.6.1 | 16.001.0056-A | MADEIRAMENTO PARA COBERTURA EM QUATRO OU MAIS AGUAS EM TELHAS CERAMICAS, CONSTITUIDO DE CUMEEIRA, TERCAS, RINCOES E ESPIGOES DE 3"X4.1/2", CAIBROS DE 3"X1.1/2", RIPAS DE 1,5X4CM, TUDO EM MADEIRA APARELHADA, SEM TESOURA OU PONTALETE, MEDIDO PELA AREA REAL DO MADEIRAMENTO. FORNECIMENTO E COLOCACAO | M2 | 12 | 98.08 | 1176.96
1.6.2 | 16.002.0012-A | COBERTURA EM TELHA CERAMICA PORTUGUESA OU ROMANA, EXCLUSIVE CUMEEIRA E MADEIRAMENTO MEDIDA PELA AREA REAL DE COBERTURA. FORNECIMENTO E COLOCACAO | M2 | 12 | 59.27 | 711.24
1.7 |  | PINTURA DOS QUIOSQUES E DEMAIS EQUIPAMENTOS |  |  |  | 17696.28
1.7.1 | 17.018.0110-A | PINTURA COM TINTA LATEX SEMIBRILHANTE, FOSCA OU ACETINADA, CLASSIFICACAO PREMIUM OU STANDARD (NBR 15079), PARA INTERIOR E EXTERIOR, INCOLOR OU COLORIDA, SOBRE TIJOLO, CONCRETO LISO, CIMENTO SEM AMIANTO, REVESTIMENTO, MADEIRA E FERRO, INCLUSIVE LIXAMENTO, UMA DEMAO DE SELADOR ACRILICO E DUAS DEMAOS DE ACABAMENTO | M2 | 609.35 | 15.22 | 9274.31
1.7.2 | 17.017.0110-A | PINTURA INTERNA OU EXTERNA SOBRE MADEIRA, COM TINTA A OLEO BRILHANTE OU ACETINADA, LIXAMENTO, UMA DEMAO DE VERNIZ ISOLANTE INCOLOR, DUAS DEMAOS DE MASSA PARA MADEIRA, LIXAMENTO E REMOCAO DE PO, UMA DEMAO DE FUNDO SINTETICO NIVELADOR E DUAS DEMAOS DE ACABAMENTO | M2 | 205.64 | 25.23 | 5188.3
1.7.3 | 17.017.0300-B | PINTURA INTERNA OU EXTERNA SOBRE FERRO COM TINTA A OLEO BRILHANTE, INCLUSIVE LIXAMENTO, LIMPEZA, UMA DEMAO DE TINTA ANTIOXIDO E DUAS DEMAOS DE ACABAMENTO | M2 | 59.64 | 16.82 | 1003.14
1.7.4 | 20.105.0005-A | PINTURA DE MEIO-FIO COM CAL, COM UMA DEMAO | M | 740.45 | 0.5 | 370.23
1.7.5 | 17.040.0024-A | PINTURA DE PISO CIMENTADO LISO COM TINTA 100% ACRILICA, INCLUSIVE LIXAMENTO, LIMPEZA E TRES DEMAOS DE ACABAMENTO APLICADAS A ROLO DE LA, DILUICAO EM AGUA A 20% | M2 | 159 | 11.7 | 1860.3
1.8 |  | PAISAGISMO, BRINQUEDOS E MOBILIÁRIO |  |  |  | 48940.2
1.8.1 | 09.006.0030-A | ATERRO COM TERRA PRETA VEGETAL,PARA EXECUCAO DE GRAMADOS | M3 | 11.96 | 180.46 | 2158.3
1.8.2 | 09.001.0020-A | PLANTIO DE GRAMA EM PLACAS TIPO ESMERALDA,INCLUSIVE FORNECIMENTO DA GRAMA E TRANSPORTE,EXCLUSIVE PREPARO DO TERRENO E OMATERIAL PARA ESTE | M2 | 2738.8 | 10.2 | 27935.76
1.8.3 | SINAPI- 98516 | PLANTIO DE PALMEIRA COM ALTURA DE MUDA MENOR OU IGUAL A 2,00 M. AF_05/2018 | UN | 28 | 236.14 | 6611.92
1.8.4 | 09.013.0035-A | REGUA DE MADEIRA APARELHADA PARA BANCOS DE JARDINS, COM SECAO DE(5,5X3,75)CM E COMPRIMENTO DE 2M, PRESAS COM PARAFUSOS DE PORCAS NOS PES DE FERRO FUNDIDO E PINTURA NA COR A SER INDICADA. FORNECIMENTO E COLOCACAO | UN | 49 | 62.22 | 3048.78
1.8.5 | 09.015.0324-A | ESCORREGA DE 5/10ANOS C/ALTURA DE 1,57M MADEIRA APARELHADA E TUBOS DE FERRO GALVANIZADO(EXT.E INTERNAMENTE)DE 3/4" E 2"E ESPESSURA DE PAREDE DE 1/8", COM PINTURA DE BASE GALVITE E 2 DEMAOS DE ACABAMENTO. FORNECIMENTO E COLOCACAO | UN | 1 | 2870.59 | 2870.59
1.8.6 | 09.015.0314-A | BALANCO DE 5/10ANOS COMPOST. C/2 CADEIRAS, PRESAS EM CORRENTES GALV.FIXAD. P/MEIO DE BRACAD. C/ TRAVESSAO TUBOS FERRO GALV. (EXT.E INTERNAMENTE)DE 2 1/2"E ESP. PAREDE 1/8", SUSPENSAS EM CAVALETES TUBO FERRO GALV.2", CHUMBADOS EM SAPATAS CONCRETO,PINTADOS C/BASE GALVITE E 2 DEMAOS ACABAMENTO. FORNECIMENTO ECOLOCACAO | UN | 1 | 2634.36 | 2634.36
1.8.7 | 09.015.0330-A | GANGORRA DE 5/10ANOS C/2 PRANCHAS, MADEIRA APARELHADA, ESTAS FIXADAS EM TUBO DE FERRO GALVANIZADO(EXT.E INTERNAMENTE) DE2"E 2 1/2" E ESPESSURA DE PAREDE DE 1/8", COM PINTURA DE BASE GALVITE E 2 DEMAOS DE ACABAMENTO. FORNECIMENTO E COLOCACAO | UN | 1 | 2221.22 | 2221.22
1.8.8 | 09.026.0025-A | PAPELEIRA PLASTICA P/VIAS E PRACAS PUBLICAS EM POLIETILENO(DIN), CAPACIDADE PARA 50L, MEDINDO(75,50X34,50X43,50)CM. FORNECIMENTO E COLOCACAO | UN | 4 | 118.9 | 475.6
1.8.9 | 55.001.0010-B | PINUS,PECA 1 X 7CM | M | 52.5 | 0.86 | 45.15
1.8.10 | 05.105.0111-A | MAO-DE-OBRA DE CARPINTEIRO DE ESQUADRIAS,INCLUSIVE ENCARGOSSOCIAIS | MÊS | 0.25 | 3754.08 | 938.52
1.9 |  | LIMPEZA |  |  |  | 1321.39
1.9.1 | 05.001.0385-A | LIMPEZA DE PAREDES REVESTIDAS DE CERAMICAS OU AZULEJOS | M2 | 118.72 | 6.02 | 714.69
1.9.2 | 05.001.0365-A | LIMPEZA DE PISOS CERAMICOS. | M2 | 54.59 | 6.88 | 375.58
1.9.3 | 05.001.0370-A | LIMPEZA DE APARELHOS SANITARIOS, INCLUSIVE METAIS | UN | 24 | 9.63 | 231.12
2 |  | PRAÇA SITIO BOA VISTA |  |  |  | 74034.73
2.1 |  | SERVIÇOS PRELIMINARES E DIVERSOS |  |  |  | 11007.28
2.1.1 | 02.020.0001-A | PLACA DE IDENTIFICACAO DE OBRA PUBLICA, INCLUSIVE PINTURA E SUPORTES DE MADEIRA. FORNECIMENTO E COLOCACAO | M2 | 6 | 356.35 | 2138.1
2.1.2 | 02.006.0050-A | ALUGUEL DE BANHEIRO QUIMICO,PORTATIL,MEDINDO 2,31M ALTURA X1,56M LARGURA E 1,16M PROFUNDIDADE,INCLUSIVE INSTALACAO E RETIRADA DO EQUIPAMENTO,FORNECIMENTO DE QUIMICA DESODORIZANTE,BACTERICIDA E BACTERIOSTATICA,PAPEL HIGIENICO E VEICULO PROPRIO COM UNIDADE MOVEL DE SUCCAO PARA LIMPEZA | UNXMES | 2 | 850 | 1700
2.1.3 | 05.006.0001-B | ALUGUEL DE ANDAIME COM ELEMENTOS TUBULARES (FACHADEIRO) SOBRE SAPATAS FIXAS, CONSIDERANDO-SE A AREA DA PROJECAO VERTICAL DO ANDAIME E PAGO PELO TEMPO NECESSARIO A SUA UTILIZACAO, EXCLUSIVE TRANSPORTE DOS ELEMENTOS DO ANDAIME ATE A OBRA, PLATAFORMA OU PASSARELA DE PINHO, MONTAGEM E DESMONTAGEM DOS ANDAIMES | M2XMÊS | 105 | 12 | 1260
2.1.4 | 05.008.0001-A | MONTAGEM E DESMONTAGEM DE ANDAIME COM ELEMENTOS TUBULARES, CONSIDERANDO-SE A AREA VERTICAL RECOBERTA | M2 | 100.54 | 5.9 | 593.19
2.1.5 | 04.020.0122-A | TRANSPORTE DE ANDAIME TUBULAR, CONSIDERANDO-SE A AREA DE PROJECAO VERTICAL DO ANDAIME, EXCLUSIVE CARGA, DESCARGA E TEMPO DE ESPERA DO CAMINHAO | M2XKM | 3150 | 0.13 | 409.5
2.1.6 | 04.021.0010-A | CARGA E DESCARGA MANUAL DE ANDAIME TUBULAR, INCLUSIVE TEMPO DE ESPERA DO CAMINHAO, CONSIDERANDO-SE A AREA DE PROJECAO VERTICAL | M2 | 52.5 | 0.67 | 35.18
2.1.7 | 05.005.0014-A | PLATAFORMA OU PASSARELA DE MADEIRA DE 1ª, CONSIDERANDO-SE APROVEITAMENTO DA MADEIRA 60 VEZES, EXCLUSIVE ANDAIME OU OUTRO SUPORTE E MOVIMENTACAO | M2 | 13.5 | 0.98 | 13.23
2.1.8 | 02.004.0010-A | BARRACAO DE OBRA EM CHAPA DE COMPENSADO DE 6MM DE ESPESSURA,RESINADA,SIMPLES,REAPROVEITAMENTO DE 2 VEZES,PISO EM CIMENTADO,COBERTURA COM TELHAS DE FIBROCIMENTO SEM AMIANTO,ESPESSUR | M2 | 12 | 404.84 | 4858.08
2.2 |  | CENTRO COMUNITÁRIO |  |  |  | 16943.03
2.2.1 |  | COBERTURA |  |  |  | 2700.45
2.2.1.1 | 16.001.0055-A | MADEIRAMENTO PARA COBERTURA EM QUATRO OU MAIS AGUAS EM TELHAS CERAMICAS,CONSTITUIDO DE CUMEEIRA,TERCAS,RINCOES E ESPIGOE"S DE 3""X4.1/2"",CAIBROS DE 33""X1.1/2"",RIPAS DE 1,5X4CM,TUDO EM"MADEIRA SERRADA,SEM TESOURA OU PONTALETE,MEDIDO PELA AREA REAL | M2 | 17 | 83.58 | 1420.86
2.2.1.2 | 16.002.0005-A | COBERTURA EM TELHA CERAMICA FRANCESA,EXCLUSIVE CUMEEIRA E MADEIRAMENTO.MEDIDA PELA AREA REAL DA COBERTURA.FORNECIMENTO ECOLOCACAO | M2 | 17 | 75.27 | 1279.59
2.2.2 |  | REVESTIMENTOS |  |  |  | 852.33
2.2.2.1 | 05.001.0009-A | DEMOLIÇÃO DE REVESTIMENTO EM AZULEJOS, CERÂMICAS OU MÁRMORE EM PAREDE, EXCLUSIVE A CAMADA DE ASSENTAMENTO | M² | 9.67 | 17.72 | 171.35
2.2.2.2 | 13.030.0291-A | REVESTIMENTO DE PAREDES COM CERAMICA 25X40CM E 8,5MM DE ESPESSURA,ASSENTE CONFORME ITEM 13.025.0058 | M2 | 6.95 | 83.58 | 580.88
2.2.2.3 | 13.330.0111-A | RODAPÉ COM LADRILHO CERÂMICO, COM 15CM DE ALTURA, ASSENTES CONFORME ITEM 13.025.0058 | M | 2.72 | 36.8 | 100.1
2.2.3 |  | ESQUADRIAS E FERRAGENS |  |  |  | 3564.42
2.2.3.1 | 14.006.0082-A | PORTA DE MADEIRA DE LEI MACIÇA COM 5 ALMOFADAS, DE 80X210X3,5CM, EXCLUSIVE FERRAGENS, MARCOS E ALIZARES. FORNECIMENTO E COLOCAÇÃO | UN | 1 | 439.46 | 439.46
2.2.3.2 | 14.006.0083-A | PORTA DE MADEIRA DE LEI MACIÇA COM 5 ALMOFADAS, DE 70X210X3,5CM, EXCLUSIVE FERRAGENS, MARCOS E ALIZARES. FORNECIMENTO E COLOCAÇÃO | UN | 2 | 420.84 | 841.68
2.2.3.3 | 14.006.0424-A | JANELA DE MADEIRA DE LEI DE VENEZIANA DE ABRIR OU CORRER, COM3CM DE ESPESSURA, EXCLUSIVE FERRAGENS E GUARNIÇÃO. FORNECIMENTO E COLOCAÇÃO | M² | 1.24 | 770.32 | 955.2
2.2.3.4 | 05.105.0111-A | MAO-DE-OBRA DE CARPINTEIRO DE ESQUADRIAS,INCLUSIVE ENCARGOSSOCIAIS | MÊS | 0.17 | 3754.08 | 638.19
2.2.3.5 | 05.105.0114-A | MAO-DE-OBRA DE SERVENTE,INCLUSIVE ENCARGOS SOCIAIS | MÊS | 0.17 | 2523.84 | 429.05
2.2.3.6 | 14.002.0054-A | PORTINHOLA DE FERRO EM BARRA CHATA DE 1.1/4",MEDINDO 0,40X0,90M.FORNECIMENTO E COLOCACAO | UN | 2 | 130.42 | 260.84
2.2.4 |  | INSTALAÇÕES ELÉTRICAS |  |  |  | 2651.31
2.2.4.1 | 18.027.0408-A | LUMINÁRIA FLUORESCENTE TUBULAR DE SOBREPOR,2X32W, COM ALETAS, CORPO EM CHAPA DE AÇO TRATADA E PINTURA ELETROSTÁTICA BRANCA, REFLETOR EM ALUMÍNIO DE ALTO BRILHO, COM REATOR DE ALTO FATOR DE POTENCIA (AFP>=0,92)E ALTA PERFORMANCE (THD<30%), E COLOCAÇÃO | UN | 7 | 197.81 | 1384.67
2.2.4.2 | 18.027.0455-A | GLOBO ESFÉRICO, PLAFONIER REPUXADO DE ALUMÍNIO COM DIFUSOR EMBASE DE VIDRO LEITOSO DE 4"X6".FORNECIMENTO E COLOCAÇÃO | UN | 5 | 46.48 | 232.4
2.2.4.3 | 18.027.0445-A | ARANDELA COMPLETA, DE PAREDE, COM RECEPTÁCULO PARA LÂMPADA INCANDESCENTE, REFLETOR EM MATERIAL ANTI-FERRUGEM E BRAÇO DE ALUMÍNIO ANODIZADO COM BASE PARA FIXAÇÃO. FORNECIMENTO E COLOCAÇÃO | UN | 8 | 55.19 | 441.52
2.2.4.4 | 05.105.0112-A | MAO-DE-OBRA DE ELETRICISTA,INCLUSIVE ENCARGOS SOCIAIS | MÊS | 0.17 | 3486.56 | 592.72
2.2.5 |  | PINTURA |  |  |  | 7174.52
2.2.5.1 | 17.018.0082-A | REPINTURA COM TINTA LATEX ACETINADA,CLASSIFICAÇÃO PREMIUM OU STANDARD (NBR 15079),PARA EXTERIOR,SOBRE SUPERFÍCIE EM BOM ESTADO E NA COR EXISTENTE,INCLUSIVE LIMPEZA,LIXAMENTO COM LIXA FINA,UMA DEMÃO DE SELADOR E UMA DE ACABAMENTO | M2 | 476.34 | 11.12 | 5296.9
2.2.5.2 | 17.017.0150-A | REPINTURA INTERNA OU EXTERNA SOBRE MADEIRA EM BOM ESTADO COM ESMALTE SINTÉTICO ALQUÍDICA, NA COR E TIPO DA EXISTENTE, INCLUSIVE LIXAMENTO, LIMPEZA E DUAS DEMÃOS DE ACABAMENTO | M² | 147.38 | 12.74 | 1877.62
2.3 |  | CAMPO SOCIETY DE GRAMA SINTÉTICA |  |  |  | 27026.44
2.3.1 |  | ALAMBRADO E EQUIPAMENTOS ESPORTIVOS |  |  |  | 22056.23
2.3.1.1 | SINAPI – 10935 | TELA DE ARAME GALVANIZADA REVESTIDA EM PVC, QUADRANGULAR / LOSANGULAR, FIO 2,77 MM (12 BWG), BITOLA FINAL = *3,8* MM, MALHA 7,5 X 7,5 CM, H = 2 M | M2 | 335.92 | 46.95 | 15771.44
2.3.1.2 | 18.200.0004-A | TRAVE DESMONTAVEL PARA FUTEBOL DE SALAO, EM TUBO DE FERRO GALVANIZADO E BUCHAS. FORNECIMENTO | PAR | 1 | 2422.56 | 2422.56
2.3.1.3 | 18.200.0005-A | REDE DE NYLON PARA FUTEBOL DE SALAO.FORNECIMENTO | PAR | 1 | 108.15 | 108.15
2.3.1.4 | 05.105.0102-A | MAO-DE-OBRA DE SERRALHEIRO DE CONSTRUCAO CIVIL,INCLUSIVE ENCARGOS SOCIAIS | MES | 1 | 3754.08 | 3754.08
2.3.2 |  | PINTURA |  |  |  | 1415.66
2.3.2.1 | 17.018.0080-A | PINTURA COM TINTA LATEX, CLASSIFICACAO STANDARD (NBR 15079), PARA EXTERIOR, INCLUSIVE LIXAMENTOS, LIMPEZA, UMA DEMAO DE SELADOR ACRILICO E DUAS DEMAOS DE ACABAMENTO | M2 | 36.6 | 12.9 | 472.14
2.3.2.2 | 17.017.0321-A | REPINTURA INTERNA OU EXTERNA SOBRE FERRO EM BOM ESTADO,NAS CONDICOES DO ITEM 17.017.0320 E NA COR EXISTENTE | M2 | 67.25 | 14.03 | 943.52
2.3.3 |  | ILUMINAÇÃO DA PRAÇA E QUADRA |  |  |  | 3554.55
2.3.3.1 | 15.007.0600-A | DISJUNTOR TERMOMAGNETICO, TRIPOLAR, DE 10 A 50A X 250V. FORNECIMENTO E COLOCACAO | UN | 3 | 47.25 | 141.75
2.3.3.2 | 15.007.0495-A | QUADRO DE DISTRIBUICAO DE ENERGIA PARA DISJUNTORES TERMO-MAGNETICOS UNIPOLARES, DE EMBUTIR, COM PORTA E BARRAMENTOS DE FASE, NEUTRO E TERRA, PARA INSTALACAO DE ATE 3 DISJUNTORES SEM DISPOSITIVO PARA CHAVE GERAL. FORNECIMENTO E COLOCACAO | UN | 1 | 97.84 | 97.84
2.3.3.3 | 21.015.0230-A | HASTE PARA ATERRAMENTO,DE 5/8"(16MM),COM 2,50M DE COMPRIMENTO.FORNECIMENTO | UN | 2 | 34.92 | 69.84
2.3.3.4 | 21.028.0015-A | CONECTOR DE ATERRAMENTO TIPO KC 22H. FORNECIMENTO E INSTALACAO | UN | 2 | 21.7 | 43.4
2.3.3.5 | 18.027.0089-A | LUMINÁRIA FECHADA, PARA ILUMINAÇÃO DE RUAS, AVENIDAS E PRAÇAS, NA FORMA OVOIDE, CORPO REFLETOR ESTAMPADO EM CHAPA DE ALUMÍNIO, REFRATOR PRISMÁTICO EM VIDRO BORO-SILICATO, PARA LÂMPADA: MISTA ATE 500W, VAPOR DE MERCÚRIO, VAPOR DE SÓDIO OU VAPOR METÁLICO ATE 400W, INCLUSIVE 20,00M DE FIO 2,5MM2, EXCLUSIVE LÂMPADA E REATOR. FORNECIMENTO E COLOCAÇÃO | UN | 5 | 273.98 | 1369.9
2.3.3.6 | 15.020.0095-A | LAMPADA DE VAPOR METALICO OVOIDE DE 400W-220V.FORNECIMENTO ECOLOCACAO | UN | 5 | 66.32 | 331.6
2.3.3.7 | 18.250.0075-A | REATOR PARA LÂMPADA DE VAPOR METÁLICO DE 400W,220V, PARA USO EXTERNO. FORNECIMENTO E COLOCAÇÃO | UN | 5 | 95.69 | 478.45
2.3.3.8 | 05.105.0112-A | MAO-DE-OBRA DE ELETRICISTA,INCLUSIVE ENCARGOS SOCIAIS | MÊS | 0.17 | 3486.56 | 592.72
2.3.3.9 | 05.105.0115-A | MAO-DE-OBRA DE AJUDANTE,INCLUSIVE ENCARGOS SOCIAIS | MÊS | 0.17 | 2523.84 | 429.05
2.4 |  | PAVIMENTAÇÕES |  |  |  | 2280.57
2.4.1 | 13.301.0500-A | RECOMPOSICAO DE PISO CIMENTADO,COM ARGAMASSA DE CIMENTO E AREIA, NO TRACO 1:3, COM 2CM DE ESPESSURA, EXCLUSIVE BASE DE CONCRETO | M2 | 7 | 45.95 | 321.65
2.4.2 | 20.105.0005-A | PINTURA DE MEIO-FIO COM CAL, COM UMA DEMAO | M | 1154.8 | 0.5 | 577.4
2.4.3 | 08.012.0001-A | LEVANTAMENTO E REASSENTAMENTO DE MEIO-FIO | M | 28 | 49.34 | 1381.52
2.5 |  | PLAYGROUND |  |  |  | 8793.41
2.5.1 | 09.015.0324-A | ESCORREGA DE 5/10ANOS C/ALTURA DE 1,57M MADEIRA APARELHADA E TUBOS DE FERRO GALVANIZADO(EXT.E INTERNAMENTE)DE 3/4" E 2"E ESPESSURA DE PAREDE DE 1/8", COM PINTURA DE BASE GALVITE E 2 DEMAOS DE ACABAMENTO. FORNECIMENTO E COLOCACAO | UN | 1 | 2870.59 | 2870.59
2.5.2 | 09.015.0314-A | BALANCO DE 5/10ANOS COMPOST. C/2 CADEIRAS, PRESAS EM CORRENTES GALV.FIXAD. P/MEIO DE BRACAD. C/ TRAVESSAO TUBOS FERRO GALV. (EXT.E INTERNAMENTE)DE 2 1/2"E ESP. PAREDE 1/8", SUSPENSAS EM CAVALETES TUBO FERRO GALV.2", CHUMBADOS EM SAPATAS CONCRETO,PINTADOS C/BASE GALVITE E 2 DEMAOS ACABAMENTO. FORNECIMENTO ECOLOCACAO | UN | 1 | 2634.36 | 2634.36
2.5.3 | 09.015.0330-A | GANGORRA DE 5/10ANOS C/2 PRANCHAS, MADEIRA APARELHADA, ESTAS FIXADAS EM TUBO DE FERRO GALVANIZADO(EXT.E INTERNAMENTE) DE2"E 2 1/2" E ESPESSURA DE PAREDE DE 1/8", COM PINTURA DE BASE GALVITE E 2 DEMAOS DE ACABAMENTO. FORNECIMENTO E COLOCACAO | UN | 1 | 2221.22 | 2221.22
2.5.4 | 05.105.0111-A | MAO-DE-OBRA DE CARPINTEIRO DE ESQUADRIAS,INCLUSIVE ENCARGOSSOCIAIS | MÊS | 0.17 | 3754.08 | 638.19
2.5.5 | 05.105.0114-A | MAO-DE-OBRA DE SERVENTE,INCLUSIVE ENCARGOS SOCIAIS | MÊS | 0.17 | 2523.84 | 429.05
2.6 |  | PAISAGISMO E MOBILIÁRIO |  |  |  | 7984
2.6.1 | 09.013.0002-A | BANCO PARA JARDINS COM 14 REGUAS DE MADEIRA DE LEI, SECAO DE 5,5X2,5CM E COMPRIMENTO DE 2,00M, PRESAS COM PARAFUSOS DE PORCAS NOS PES DE FERRO FUNDIDO, ESTES COM 14KG, BARRA DE FERRO AO CENTRO DO ASSENTAMENTO, INCLUSIVE ESPIGAO DE FIXACAO, 4 BASES DE CONCRETO DE 15X15X30CM, E PINTURA NA COR A SER INDICADA | UN | 5 | 1413.46 | 7067.3
2.6.2 | 09.026.0025-A | PAPELEIRA PLASTICA P/VIAS E PRACAS PUBLICAS EM POLIETILENO(DIN), CAPACIDADE PARA 50L, MEDINDO(75,50X34,50X43,50)CM. FORNECIMENTO E COLOCACAO | UN | 3 | 118.9 | 356.7
2.6.3 | 09.003.0066-A | ESPÉCIES VEGETAIS NATIVAS COM CAP (CIRCUNFERÊNCIA NA ALTURA DO PEITO)VARIANDO ENTRE 0,10M E 0,15M E ALTURA ENTRE 2,50M E3,00M.FORNECIMENTO | UN | 2 | 280 | 560
3 | PRAÇA DE BARRA DO FURADO |  |  |  |  | 32320.8
3.1 | JARDIM |  |  |  |  | 8537.19
3.1.1 | 02.020.0003-A | PLACA DE IDENTIFICACAO DE OBRA PUBLICA,TIPO BANNER/PLOTTER,CONSTITUIDA POR LONA E IMPRESSAO DIGITAL,EXCLUSIVE SUPORTE DEMADEIRA.FORNECIMENTO E COLOCACAO | M2 | 6 | 101.12 | 606.72
3.1.2 | 15.036.0079-A | ELETRODUTO DE PVC ESPIRAL CORRUGADO,DIAMETRO DE 3/4",INCLUSIVE CONEXOES E EMENDAS.FORNECIMENTO E INSTALACAO | M | 15 | 4.37 | 65.55
3.1.3 | 06.014.0060-A | CAIXA DE PASSAGEM EM ALVENARIA DE TIJOLO MACICO (7X10X20CM), EM PAREDES DE UMA VEZ (0,20M), DE 0,40X0,40X0,60M, UTILIZANDO ARGAMASSA DE CIMENTO E AREIA, NO TRACO 1:4 EM VOLUME, COM FUNDOEM CONCRETO SIMPLES PROVIDO DE CALHA INTERNA, SENDO AS PAREDES REVESTIDAS INTERNAMENTE COM A MESMA ARGAMASSA, INCLUSIVE TAMPA DE CONCRETO ARMADO, 15MPA, COM ESPESSURA DE 10CM | UN | 1 | 602.75 | 602.75
3.1.4 | 15.008.0025-A | FIO DE COBRE COM ISOLAMENTO TERMOPLASTICO, ANTICHAMA, COMPREENDENDO: PREPARO, CORTE E ENFIACAO EM ELETRODUTOS, NA BITOLA DE 4MM2, 450/750V. FORNECIMENTO E COLOCACAO | M | 30 | 5.23 | 156.9
3.1.5 | 15.007.0570-A | DISJUNTOR TERMOMAGNETICO UNIPOLAR,DE 10 A 30AX250V.FORNECIMENTO E COLOCACAO | UN | 1 | 11.59 | 11.59
3.1.6 | 05.105.0112-A | MAO-DE-OBRA DE ELETRICISTA,INCLUSIVE ENCARGOS SOCIAIS | MÊS | 0.17 | 3486.56 | 592.72
3.1.7 | 21.019.0090-A | LUMINARIA LRJ-36 PARA LAMPADA VAPOR DE SODIO OU MULTIVAPOR METALICO DE 150W,TUBULAR,COM EQUIPAMENTO AUXILIAR INTEGRADO,220V(EM-RIOLUZ Nº30),COM ENCAIXE EM TUBO COM DIAMETRO 48MM,CO | UN | 2 | 253.21 | 506.42
3.1.8 | 18.260.0070-A | RELE FOTOELETRICO,PARA COMANDO DE ILUMINACAO EXTERNA,NA TENSAO DE 220V E CARGA MAXIMA DE 1.000W.FORNECIMENTO E COLOCACAO | UN | 1 | 33.84 | 33.84
3.1.9 | 15.019.0057-A | TOMADA ELETRICA 2P+T,20A/250V,PADRAO BRASILEIRO,DE SOBREPOR.FORNECIMENTO E COLOCACAO | UN | 1 | 9.72 | 9.72
3.1.10 | 09.005.0009-A | RETIRADA DE GRAMA EM PLACAS | M2 | 48.97 | 2.91 | 142.5
3.1.11 | 09.003.0188-A | Especies Vegetais C/Altura(0,10 A 0,20)M,Tipo Erica, Rabo Degato, Grama Amendoim, Asistasia,Bulbine,Clorofito,Pingo Deouro,Evolvolo,Hera-Roxa,Pele-De-Urso,Periquito Amarelo,Pileia,Brilhantina,Ruelia-Roxa,Quaresminha,Jiboia,Setcresea,Margaridinha Rasteira,Maracana Rajado,Trapoeraba Roxa,Margaridaoou Similar E Considerando 25 Mudas Por M2.Fornecimento | M2 | 48.97 | 27.5 | 1346.68
3.1.12 | SINAPI- 98516 | PLANTIO DE PALMEIRA COM ALTURA DE MUDA MENOR OU IGUAL A 2,00 M. AF_05/2018 | UN | 4 | 236.14 | 944.56
3.1.13 | 05.105.0119-A | MAO-DE-OBRA DE JARDINEIRO,INCLUSIVE ENCARGOS SOCIAIS | MES | 0.17 | 3266.56 | 555.32
3.1.14 | 05.105.0114-A | MAO-DE-OBRA DE SERVENTE,INCLUSIVE ENCARGOS SOCIAIS | MES | 0.5 | 2523.84 | 1261.92
3.1.15 | 02.006.0050-A | ALUGUEL DE BANHEIRO QUIMICO,PORTATIL,MEDINDO 2,31M ALTURA X1,56M LARGURA E 1,16M PROFUNDIDADE,INCLUSIVE INSTALACAO E RETIRADA DO EQUIPAMENTO,FORNECIMENTO DE QUIMICA DESODORIZANTE,BACTERICIDA E BACTERIOSTATICA,PAPEL HIGIENICO E VEICULO PROPRIO COM UNIDADE MOVEL DE SUCCAO PARA LIMPEZA | UNXMES | 2 | 850 | 1700
3.2 | QUIOSQUES E EQUIPAMENTOS |  |  |  |  | 10593.82
3.2.1 | 05.002.0003-B | DEMOLICAO,COM EQUIPAMENTO DE AR COMPRIMIDO,DE MASSAS DE CONCRETO SIMPLES,EXCETO PISOS OU PAVIMENTOS,INCLUSIVE EMPILHAMENTO LATERAL DENTRO DO CANTEIRO DE SERVICO | M3 | 0.05 | 306.19 | 15.31
3.2.2 | 11.013.0135-A | CONCRETO ARMADO,FCK=25MPA,INCLUINDO MATERIAIS PARA 1,00M3 DECONCRETO(IMPORTADO DE USINA)ADENSADO E COLOCADO,12,00M2 DEAREA MOLDADA,FORMAS CONFORME O ITEM 11.004.0022,60KG DE ACOCA-50,INCLUSIVE MAO-DE-OBRA PARA CORTE,DOBRAGEM,MONTAGEM ECOLOCACAO NAS FORMAS,EXCLUSIVE ESCORAMENTO | M3 | 0.15 | 1727.11 | 259.07
3.2.3 | 17.018.0080-A | PINTURA COM TINTA LATEX,CLASSIFICACAO STANDARD (NBR 15079),PARA EXTERIOR,INCLUSIVE LIXAMENTOS,LIMPEZA,UMA DEMAO DE SELADOR ACRILICO E DUAS DEMAOS DE ACABAMENTO | M2 | 76.11 | 12.9 | 981.82
3.2.4 | 05.001.0402-A | LIMPEZA DE TELHA CERAMICA,CONSTANDO DE LAVAGEM COM AGUA PURAE ESCOVACAO COM ESCOVA DE ACO | M2 | 137.19 | 21.41 | 2937.24
3.2.5 | 05.105.0102-A | MAO-DE-OBRA DE SERRALHEIRO DE CONSTRUCAO CIVIL,INCLUSIVE ENCARGOS SOCIAIS | MES | 0.17 | 3754.08 | 638.19
3.2.6 | 17.017.0169-A | PINTURA INTERNA OU EXTERNA SOBRE MADEIRA NOVA,COM ESMALTE SINTETICO ALTO BRILHO OU ACETINADO,UMA DEMAO DE VERNIZ ISOLANTE INCOLOR,UMA DEMAO DE FUNDO SINTETICO NIVELADOR,UMA DEMAO DE MASSA PARA MADEIRA,INCLUSIVE LIXAMENTO E REMOCAO DE PO E DUAS DEMAOS DE ACABAMENTO | M2 | 76.74 | 41.66 | 3196.99
3.2.7 | 05.006.0001-B | ALUGUEL DE ANDAIME COM ELEMENTOS TUBULARES(FACHADEIRO)SOBRESAPATAS FIXAS,CONSIDERANDO-SE A AREA DA PROJECAO VERTICAL DOANDAIME E PAGO PELO TEMPO NECESSARIO A SUA UTILIZACAO,EXCLUSIVE TRANSPORTE DOS ELEMENTOS DO ANDAIME ATE A OBRA,PLATAFORMA OU PASSARELA DE PINHO,MONTAGEM E DESMONTAGEM DOS ANDAIMES | M2XMES | 49.8 | 12 | 597.6
3.2.8 | 05.008.0001-A | MONTAGEM E DESMONTAGEM DE ANDAIME COM ELEMENTOS TUBULARES,CONSIDERANDO-SE A AREA VERTICAL RECOBERTA | M2 | 143.62 | 5.9 | 847.36
3.2.9 | 04.020.0122-A | TRANSPORTE DE ANDAIME TUBULAR,CONSIDERANDO-SE A AREA DE PROJECAO VERTICAL DO ANDAIME,EXCLUSIVE CARGA,DESCARGA E TEMPO DEESPERA DO CAMINHAO(VIDE ITEM 04.021.0010) | M2XKM | 8617.2 | 0.13 | 1120.24
3.3 | PAVIMENTAÇÃO E PLAYGROUND |  |  |  |  | 13189.79
3.3.1 | 20.105.0005-A | PINTURA DE MEIO-FIO COM CAL,COM UMA DEMAO | M | 292.81 | 0.5 | 146.41
3.3.2 | 05.105.0111-A | MAO-DE-OBRA DE CARPINTEIRO DE ESQUADRIAS,INCLUSIVE ENCARGOSSOCIAIS | MÊS | 0.17 | 3754.08 | 638.19
3.3.3 | 05.105.0115-A | MAO-DE-OBRA DE AJUDANTE,INCLUSIVE ENCARGOS SOCIAIS | MÊS | 0.17 | 2523.84 | 429.05
3.3.4 | 13.410.0011-A | PISO DE PEDRA PORTUGUESA EM DESENHOS SIMPLES, COM APROXIMADAMENTE 40% DE PEDRA PRETA E 60% DE PEDRA BRANCA, ASSENTADO SOBRE MISTURA DE CIMENTO E SAIBRO NO TRACO 1:5, INCLUSIVE ACER | M2 | 84.38 | 107.53 | 9073.38
3.3.5 | 05.001.0387-A | LIMPEZA DE PISOS DE PEDRA | M2 | 562.55 | 5.16 | 2902.76
|  |  | SUBTOTAL DAS 3 PRAÇAS |  |  | 257796.2
|  |  | B.D.I 20% |  |  | 51559.24
|  |  | TOTAL GERAL |  |  | 309355.44

## fisico financeiro
SERVIÇOS DE REFORMA DE 3 PRAÇAS EM DIVERSAS LOCALIDADES DO MUNICÍPIO.
CRONOGRAMA FÍSICO - FINANCEIRO
ITEM | SERVIÇO | PESO | VALOR | 1° MÊS |  | 2° MÊS |  | 3° MÊS |  | 4° MÊS
| REFORMA PRAÇAS | % | R$ | % | R$ | % | R$ | % | R$ | % | R$
01 | PRAÇA DO CARMO | 58.74% | 151440.67 | 50% | 75720.33 | 50% | 75720.34 |  | 0 |  | 0
02 | PRAÇA SITIO BOA VISTA | 28.72% | 74034.73 |  | 0 |  | 0 | 100% | 74034.73 |  | 0
03 | PRAÇA DE BARRA DO FURADO | 12.54% | 32320.8 |  | 0 |  | 0 |  | 0 | 100% | 32320.8
| SIMPLES (R$) | 100% | 257796.2 | 29.37% | 75720.33 | 29.37% | 75720.34 | 28.72% | 74034.73 | 12.54% | 32320.8
| ACUMULADO (R$) | 100% |  | 29.37% | 75720.33 | 58.74% | 151440.67 | 87.46% | 225475.4 | 100% | 32320.8
| B.D.I. - 20% | 100% | 51559.24 |  | 15144.06 |  | 15144.07 |  | 14806.95 |  | 6464.16
| TOTAL ETAPA C/ BDI | 100% |  |  | 90864.39 |  | 90864.41 |  | 88841.68 |  | 38784.96
| TOTAL ACUMULADO | 100% |  |  | 90864.39 |  | 181728.8 |  | 270570.48 |  | 309355.44
TOTAL DO ORÇAMENTO |  |  | 309355.44

## desembolso
SERVIÇOS DE REFORMA DE 3 PRAÇAS EM DIVERSAS LOCALIDADES DO MUNICÍPIO.
CRONOGRAMA DE DESEMBOLSO
30 DIAS | 60 DIAS | 90 DIAS | 120 DIAS | TOTAL
APÓS A ORDEM DE INÍCIO DOS SERVIÇOS | APÓS A ORDEM DE INÍCIO DOS SERVIÇOS | APÓS A ORDEM DE INÍCIO DOS SERVIÇOS | APÓS A ORDEM DE INÍCIO DOS SERVIÇOS
29.37% | 29.37% | 28.72% | 12.54% | 100%
90864.39 | 90864.41 | 88841.68 | 38784.96 | 309355.44