## Planilha 4 casas conde
Prefeitura Municipal de Quissamã
Coordenadoria Especial de Habitação
Construção de 4 Unidades Habitacionais (Casas Populares) com muro em Conde de Araruama
Referência: EMOP - 05/2021
Item | Código | Descrição | Un. | Quant. | $ Unit. | $ Parcial | MEMÓRIA DE CÁLCULO
01.0 |  | SERVIÇOS PRELIMINARES |  |  |  | 8843.68
01.01 | 02.020.0003-A | PLACA DE IDENTIFICACAO DE OBRA PUBLICA,TIPO BANNER/PLOTTER,CONSTITUIDA POR LONA E IMPRESSAO DIGITAL,EXCLUSIVE SUPORTE DEMADEIRA.FORNECIMENTO E COLOCACAO | M2 | 2 | 101.12 | 202.24 | Placa com 1,0 m alt. x 2,0 m comprim.
01.02 | 01.005.0001-A | PREPARO MANUAL DE TERRENO,COMPREENDENDO ACERTO,RASPAGEM EVENTUALMENTE ATE 0.30M DE PROFUNDIDADE E AFASTAMENTO LATERAL DOMATERIAL EXCEDENTE,EXCLUSIVE COMPACTACAO | M2 | 198.82 | 7.38 | 1467.29 | 7,84 larg. x 6,34 compr. = 49,70 m² x 4 (unidades habitacionais) = 198,82 m²
01.03 | 01.018.0001-A | MARCACAO DE OBRA SEM INSTRUMENTO TOPOGRAFICO,CONSIDERADA A PROJECAO HORIZONTAL DA AREA ENVOLVENTE | M2 | 198.82 | 2.53 | 503.01 | 7,84 larg. x 6,34 compr. = 49,70 m² x 4 (unidades habitacionais) = 198,82 m²
01.04 | 02.006.0015-A | ALUGUEL CONTAINER PARA ESCRITORIO C/WC,MEDINDO 2,20M LARGURA,6,20M COMPRIMENTO E 2,50M ALTURA,CHAPAS ACO C/NERVURAS TRAPEZOIDAIS,ISOLAMENTO TERMO-ACUSTICO FORRO,CHASSIS REFORCADO EPISO COMPENSADO NAVAL,INCL.INST.ELETRICA E HIDRO-SANITARIAS,ACESSORIOS,1 VASO SANITARIO E 1 LAVATORIO,EXCL.TRANSP.(VIDEITEM 04.005.0300),CARGA E DESCARGA(VIDE ITEM 04.013.0015) | UNXMES | 8 | 517.64 | 4141.12 | 01 Unidade x 8 meses
01.05 | 04.013.0015-A | CARGA E DESCARGA DE CONTAINER,SEGUNDO DESCRICAO DA FAMILIA 02.006 | UN | 2 | 61.01 | 122.02 | 01 Unidade considerando a mobilização e desmobilização
01.06 | 04.005.0300-A | TRANSPORTE DE CONTAINER,SEGUNDO DESCRICAO DA FAMILIA 02.006,EXCLUSIVE CARGA E DESCARGA(VIDE ITEM 04.013.0015) | UNXKM | 100 | 24.08 | 2408 | 01 Unidade x 50km x 2 vezes
02.0 |  | ESCAVAÇÕES E ATERROS |  |  |  | 17266.56
02.01 | 03.010.0018-A | ATERRO COM MATERIAL DE 1ªCATEGORIA,ESPALHADO POR RETRO ESCAVADEIRA,EM CAMADAS DE 20CM DE MATERIAL ADENSADO,REGADO POR CAMINHAO TANQUE E COMPACTADO A 90% COM ROLO PE DE CARNEIRO CONVENCIONAL,DE 2(DOIS) CILINDROS,REBOCADO POR TRATOR DE PNEUS,INTERVINDO 2(DOIS) SERVENTES,EXCLUSIVE O FORNECIMENTO DA TERRA | M3 | 240 | 6.33 | 1519.2 | Cálculo Feito para os 4 terrenos: 10,00 m x 20 m x 0,30m x 4un.= 240,00 m³.
02.02 | 03.009.0003-A | COMPACTACAO DE ATERRO,EM CAMADAS DE 20CM,COM MACO | M3 | 26.38 | 36.92 | 973.95 | ((9,86m + 2,62m + 6,56m + 2,79m + 1,21m + 9,12m + 8,68m + 3,13m) x 0,15m) x 4un = 26,38 m³.
02.03 | 03.010.0035-A | MATERIAL DE 1ª CATEGORIA PARA ATERROS,COMPREENDENDO:ESCAVACAO,CARGA,TRANSPORTE A 15KM EM CAMINHAO BASCULANTE E DESCARGA,CONSIDERANDO O VOLUME NECESSARIO A EXECUCAO DE 1,00M3 DE MATERIAL COMPACTADO | M3 | 240 | 35.01 | 8402.4 | Cálculo Feito para os 4 terrenos: 10,00 m x 20 m x 0,30m x 4un.= 240,00 m³.
02.04 | 03.001.0001-B | ESCAVACAO MANUAL DE VALA/CAVA EM MATERIAL DE 1ª CATEGORIA (A(AREIA,ARGILA OU PICARRA),ATE 1,50M DE PROFUNDIDADE,EXCLUSIVE ESCORAMENTO E ESGOTAMENTO | M3 | 23.04 | 50.21 | 1156.84 | Cálculo Feito para os 4 terrenos: (0,8m x 0,8m x 1,0m x 9un) x 4un = 23,04 m³.
02.05 | 03.011.0015-B | REATERRO DE VALA/CAVA COM MATERIAL DE BOA QUALIDADE,UTILIZANDO VIBRO COMPACTADOR PORTATIL,EXCLUSIVE MATERIAL | M3 | 16.13 | 19.74 | 318.41 | Cálculo Feito para os 4 terrenos: (0,8m x 0,8m x 1,0m x 9un) x 4un x 70% = 16,13 m³.
02.06 | 20.111.0010-A | AREIA PARA A REGIAO DE CAMPOS DOS GOYTACAZES,EXCLUSIVE TRANSPORTE,INCLUSIVE CARGA NO CAMINHAO.FORNECIMENTO | M3 | 32.98 | 13 | 428.74 | ((9,86m + 2,62m + 6,56m + 2,79m + 1,21m + 9,12m + 8,68m + 3,13m) x 0,15m x 1,25 empolamento) x 4un = 26,38 m³.
02.07 | 04.005.0141-A | TRANSPORTE DE CARGA DE QUALQUER NATUREZA,EXCLUSIVE AS DESPESAS DE CARGA E DESCARGA,TANTO DE ESPERA DO CAMINHAO COMO DO SERVENTE OU EQUIPAMENTO AUXILIAR,A VELOCIDADE MEDIA DE 40KM/H,EM CAMINHAO BASCULANTE A OLEO DIESEL,COM CAPACIDADE UTIL DE12T | T X KM | 6119.2 | 0.73 | 4467.02 | 32,98m3 x 70km
03.0 |  | FUNDAÇÃO E ESTRUTURA |  |  |  | 61227.58
03.01 | 11.030.0050-A | LAJE PRE-MOLDADA BETA 12,PARA SOBRECARGA DE 3,5KN/M2 E VAO DE 4,10M,CONSIDERANDO VIGOTAS,TIJOLOS E ARMADURA NEGATIVA,INCLUSIVE CAPEAMENTO DE 4CM DE ESPESSURA,COM CONCRETO FCK=20MPAE ESCORAMENTO.FORNECIMENTO E MONTAGEM DO CONJUNTO | M2 | 19.34 | 99.54 | 1925.1 | Banheiro: Larg x compr. (1,56 x 3,10 m) x 4 (unidades habitacionais) = 19,34m²
03.02 | 11.003.0001-B | CONCRETO DOSADO RACIONALMENTE PARA UMA RESISTENCIA CARACTERISTICA A COMPRESSAO DE 10MPA,INCLUSIVE MATERIAIS,TRANSPORTE,PREPARO COM BETONEIRA,LANCAMENTO E ADENSAMENTO | M3 | 11.09 | 428.5 | 4752.07 | lastro = ((49,71m2 x 0,05m) + (0,8m x 0,8 x 9un x 0,05m)) x 4 (unidades habitacionais) = 11,09m³ | 3.198
03.03 | 11.013.0135-A | CONCRETO ARMADO,FCK=25MPA,INCLUINDO MATERIAIS PARA 1,00M3 DECONCRETO(IMPORTADO DE USINA)ADENSADO E COLOCADO,12,00M2 DEAREA MOLDADA,FORMAS CONFORME O ITEM 11.004.0022,60KG DE ACOCA-50,INCLUSIVE MAO-DE-OBRA PARA CORTE,DOBRAGEM,MONTAGEM ECOLOCACAO NAS FORMAS,EXCLUSIVE ESCORAMENTO | M3 | 29.24 | 1811.19 | 52959.2 | (((7,84m x 3un + 3,1m x 4un + 2,85m x 5un - (0,3m x 8un + 0,2m x 1un)) x 0,1m x 0,3m) + ((7,84m x 2un + 5,89m + 3,1m x 4un + 2,85m x 3un - 0,3m x 8un) x 0,1m x 0,2m) + (0,8m x 0,8 x 0,3m x 9un) + ((0,1m x 0,3m x 8un + 0,2m x 0,2m x 1un) x (1m + 2,8m))) x 4un + (((5un x 7un + 2un x 8un) x 2,3m) x (0,15m x 0,15m) + (51un x 0,5m x 0,5m x 0,2m) + ((20m x 5un + 9,7m x 4un - 51un x 0,2m) x (0,1m x 0,2m + 0,06m x 0,18m))) = 29,24m³ |  | 4.264 | 3.039 | 1.5195 | 4.5585
03.04 | 11.013.0003-B | VERGAS DE CONCRETO ARMADO PARA ALVENARIA,COM APROVEITAMENTODA MADEIRA POR 10 VEZES | M3 | 0.86 | 1850.24 | 1591.21 | ((1,8m + 1,6m + 1m + 0,8m + 0,9m x 3un + 2,85m x 2un) + (1,8m x 2un + 1,6m x 2un + 1)) x 0,1m x 0,1m x 4un = 0,86m³ |  | 4.264 | 3.039 | 1.5195 | 4.5585
04.0 |  | ALVENARIA |  |  |  | 34742.15
04.01 | 12.003.0240-A | ALVENARIA DE TIJOLOS CERAMICOS FURADOS 10X20X30CM,COMPLEMENTADA COM 6% DE TIJOLOS DE 10X20X20CM,ASSENTES COM ARGAMASSA DE CIMENTO,CAL HIDRATADA ADITIVADA E AREIA,NO TRACO 1:1:8,EMPAREDES DE MEIA VEZ(0,10M),COM VAOS OU ARESTAS,ATE 3,00M DEALTURA E MEDIDA PELA AREA REAL | M2 | 421.89 | 52.13 | 21993.13 | (((7,84m x 2un + 5,89m + 3,1m x 4un + 2,85m x 3un) x 2,6m + (5,54m2 x 2un))-(1,4 x 1,2m x 2un + 1,2m x 1,2m + 1,2m x 0,8m + 0,6m x 0,6m + 0,8m x 1m + 0,7m x 2,1m x 2un + 0,6m x 2,1m + 0,8m x 2,1m x 3un)) x 4un = 457,56 m² | 2.5295 | 128.1445
04.02 | 12.005.0010-A | ALVENARIA DE BLOCOS DE CONCRETO 10X20X40CM,ASSENTES COM ARGAMASSA DE CIMENTO E AREIA,NO TRACO 1:8,EM PAREDES DE 0,10M DEESPESSURA,DE SUPERFICIE CORRIDA,ATE 3,00M DE ALTURA E MEDIDAPELA AREA REAL | M2 | 259.76 | 49.08 | 12749.02 | Muro: ((10m x 4un x 2lados + 20m x 5un) - (2,5m x 4un + 51un x 0,15m)) x 1,6m = 259,76 m²
05.0 |  | REVESTIMENTOS |  |  |  | 58793.99
05.01 | 13.301.0119-A | CONTRAPISO,BASE OU CAMADA REGULARIZADORA,EXECUTADA COM ARGAMASSA DE CIMENTO A AREIA,NO TRACO 1:4,NA ESPESSURA DE 2CM | M2 | 175.88 | 22.45 | 3948.51 | Área útil = (9,86m2 + 2,62m2 + 6,56m2 + 2,79m2 + 1,21m2 + 9,12m2 + 8,68m2 + 3,13m2) x 4 (unidades habitacionais) = 175,88 m²
05.02 | 13.330.0075-A | REVESTIMENTO DE PISO COM LADRILHO CERAMICO,ANTIDERRAPANTE,COM MEDIDAS EM TORNO DE 45X45CM,SUJEITO A TRAFEGO INTENSO,RESISTENCIA A ABRASAO P.E.I.-IV,ASSENTES EM SUPERFICIE COM NATADE CIMENTO SOBRE ARGAMASSA DE CIMENTO,AREIA E SAIBRO,NO TRACO 1:3:3,REJUNTAMENTO COM CIMENTO BRANCO E CORANTE | M2 | 197.1 | 66.96 | 13197.82 | Área útil = 175,88 m² + (((12,6m+10,3m+2,98m+0,9m+12,1m+4,46m+11,84m+2,98m+1,05m+1,3m+1,34m)-(0,8m x 6un + 0,7m x 4un + 0,6m x 2un)) x 0,1m) x 4un
05.03 | 13.348.0070-A | SOLEIRA EM GRANITO CINZA ANDORINHA,ESPESSURA DE 3CM,COM 2 POLIMENTOS,LARGURA DE 13CM,ASSENTADO COM ARGAMASSA DE CIMENTO,SAIBRO E AREIA, NO TRACO 1:2:2, E REJUNTAMENTO COM CIMENTOBRANCO E CORANTE | M | 9.4 | 53.7 | 504.78 | Vãos: (0,85m x 2un + 0,65m) x 4 (unidades habitacionais) = 12,00 m | 3
05.04 | 13.001.0065-B | REVESTIMENTO EXTERNO,EMBOCO,DE UMA VEZ,COM ARGAMASSA DE CIMENTO,CAL HIDRATADA ADITIVADA E AREIA,NO TRACO 1:1:12,COM ESPESSURA DE 2,5CM,INCLUSIVE CHAPISCO DE CIMENTO E AREIA,NO TRACO 1:3 | M2 | 345.82 | 26.87 | 9292.18 | (((7,84m x 2un + 6,34m x 2un) x 2,8m + (5,35m x 2m) + (2,98m x 0,4m)) x 4un + ((0,8m x 4un + 1m x 2un + 2,1m x 2un + 1,4m x 2un + 1,2m x 8un) x 0,13m) x 4un + (0,2m x 4un x 2,8m) x 4un) - (0,8m x 1,2m + 1,2m x 1,2m + 1,4m x 1,2 x 2un + 1m x 0,8m + 2,1m x 0,8m x 2un) x 4un = 345,82m² | 256.28 | -2.96
05.05 | 13.001.0040-A | EMBOCO INTERNO COM ARGAMASSA DE CIMENTO,CAL HIDRATADA ADITIVADA E AREIA,NO TRACO 1:1:8,COM ESPESSURA DE 2CM,INCLUSIVE CHAPISCO DE CIMENTO E AREIA,NO TRACO 1:3 | M2 | 533.46 | 26.67 | 14227.38 | Paredes internas =(((12,6m + 10,3m + 13,96m + 11,82m ) x 2,8m + (1,3m + 1,34m) x 2,8m + (0,83m + 1,3m + 2,17m) x 1,3m + (2,79m + 1,21m)) - (1,4m x 1,2m x 2un + 1,2m x 1,2m + 0,6m x 2,1m x 2un + 0,7m x 2,1m x 4un + 0,8m x 2,1m x 4un)) x 4un = 533,46m²
05.06 | 13.348.0050-A | PEITORIL EM GRANITO CINZA ANDORINHA,ESPESSURA DE 2CM,LARGURA15 A 18CM,ASSENTADO COM NATA DE CIMENTO SOBRE ARGAMASSA DECIMENTO,SAIBRO E AREIA,NO TRACO 1:3:3 E REJUNTAMENTO COM CIMENTO BRANCO | M | 24.2 | 72.02 | 1742.88 | Vãos: (1,45m x 2un + 1,25m x 2un + 0,65m) x 4 (unidades habitacionais)= 24,20 m
05.07 | 13.030.0291-A | REVESTIMENTO DE PAREDES COM CERAMICA,COM MEDIDAS EM TORNO DE(32X57)CM,ASSENTE CONFORME ITEM 13.025.0058 | M2 | 29.16 | 84.62 | 2467.52 | Cozinha + Banheiro + tanque >> ((0,83m + 1,3m + 2,17m) x 1,5m + 1,2m x 0,4m + 0,6m x 0,6m) x 4 (unidades habitacionais) = 29,16 m² | 10.62 | 0.684 | 0.3648 | 11.6688
05.08 | 13.175.0010-A | FORRO DE PVC EM REGUAS DE 200MM DE LARGURA, ESPESSURA IGUALOU SUPERIOR A 8MM, ENCAIXADOS ENTRE SI, INCLUSIVE RODAFORRODE PVC PARA ACABAMENTO, ESTRUTURA EM METALON (20X20)MM E PARAFUSOS DE FIXACAO. FORNECIMENTO E COLOCACAO | M2 | 137.36 | 44.19 | 6069.94 | (9,92m2 + 6,56m2 + 9,12m2 + 8,74m2) x 4 (unidades habitacionais) = 137,36 m² | 10.62 | 0.684 | 0.3648 | 11.6688
05.09 | 16.033.0002-A | IMPERMEABILIZACAO ASFALTICA COMPOSTA DE PINTURA DE ASFALTO MODIFICADO,PLASTIFICANTE E ISENTO DE SOLVENTES ORGANICOS,APLICADO A FRIO,EM DUAS DEMAOS,CONSUMO DE 1L/M2/DEMAO | M2 | 144.49 | 50.82 | 7342.98 | ((7,84M X 3UN + 3,1M X 4UN + 2,85M X 5UN) X (0,3M X 2UN + 0,12M)) x 4 (unidades habitacionais) = 144,49 m² | 10.62 | 0.684 | 0.3648 | 11.6688
06.0 |  | ESQUADRIAS |  |  |  | 34818.67
06.01 | 14.003.0025-A | JANELA DE ALUMINIO ANODIZADO AO NATURAL DE CORRER,COM DUAS FOLHAS DE CORRER,EM PERFIS SERIE 28.FORNECIMENTO E COLOCACAO | M2 | 23.04 | 421.6 | 9713.66 | Janelas: 2 unid ( 1,20 x 1,40) + 1 unid. (1,20 x 1,20) + 1 unid. (1,20 x 0,80) x 4 (unidades habitacionais) = 23,04 m² | 6.8
06.02 | 14.004.0045-A | VIDRO,FANTASIA, DE 4MM DE ESPESSURA,DO TIPO CANELADO.FORNECIMENTO E COLOCACAO | M2 | 34.24 | 76.32 | 2613.2 | Janelas: 2 unid ( 1,20 x 1,40) + 1 unid. (1,20 x 1,20) + 1 unid. (1,20 x 0,80) x 4 (unidades habitacionais) = 23,04 m² + Banheiro: 1 unid. (0,60 x 0,60) x 4 (unidades habitacionais) = 1,44 m²
06.03 | 14.006.0014-A | PORTA DE MADEIRA DE LEI EM COMPENSADO DE 60X210X3,5CM FOLHEADA NAS 2 FACES,ADUELA DE 13X3CM E ALIZARES DE 5X2CM,EXCLUSIVE FERRAGENS.FORNECIMENTO E COLOCACAO | UN | 4 | 473.02 | 1892.08 | Banheiro: 1 unid. x 4 (unidades habitacionais) = 4
06.04 | 14.006.0012-A | PORTA DE MADEIRA DE LEI EM COMPENSADO DE 70X210X3,5CM,FOLHEADA NAS 2 FACES,ADUELA DE 13X3CM E ALIZARES DE 5X2CM,EXCLUSIVE FERRAGENS.FORNECIMENTO E COLOCACAO | UN | 8 | 476.1 | 3808.8 | Quartos: 2 unid. x 4 (unidades habitacionais) = 8,00
06.05 | 14.006.0030-A | PORTA DE MADEIRA DE LEI COM UMA ALMOFADA REBAIXADA DE 80X210X3,5CM,ADUELA DE 13X3CM E ALIZARES DE 5X2CM,EXCLUSIVE FERRAGENS.FORNECIMENTO E COLOCACAO | UN | 8 | 685.08 | 5480.64 | Entradas: 2 unid. x 4 (unidades habitacionais) = 8,00
06.06 | 14.007.0035-A | FERRAGENS P/PORTA MADEIRA,1 FOLHA DE ABRIR,ENTRADA DE SERVICO,CONSTANDO DE FORNEC.S/COLOCACAO,DE;-FECHADURA DE CILINDROOVALADO,TRINCO REVERSIVEL,DE LATAO, ACABAMENTO CROMADO;-MACANETA TIPO BOLA,LATAO,ACABAMENTO CROMADO;-ESPELHO RETANGULAROU SEMI-ELIPTICO,LATAO FUNDIDO,ACABAMENTO CROMADO;-3 DOBRADICAS 3"X2.1/2" FERRO GALV.C/PINO E BOLAS DE LATAO | UN | 8 | 173.13 | 1385.04 | Entradas: 2 unid. x 4 (unidades habitacionais) = 8,00
06.07 | 14.007.0057-A | FERRAGENS P/PORTA MADEIRA,1 FOLHA DE ABRIR,INTERNA,CONSTANDODE FORNEC.S/COLOC.,DE:-FECHADURA SIMPLES,RETANGULAR ACABAM.CROMADO ACETINADO;-MACANETA TIPO ALAVANCA,ACABAMENTO CROMADOACETINADO;-ROSETA CIRCULAR EM LATAO LAMINADO ACABAMENTO CROMADO ACETINADO;-3 DOBRADICAS DE FERRO GALVANIZ.DE 3"X2.1/2",COM PINO E BOLAS DE LATAO | UN | 8 | 79.18 | 633.44 | Quartos: 2 unid. x 4 (unidades habitacionais) = 8,00
06.08 | 14.007.0080-A | FERRAGENS PARA PORTAS DE MADEIRA,1 FOLHA,DE ABRIR,PARA BANHEIRO,CONSTANDO DE FORNEC.S/COLOC.,DE:-FECHADURA SIMPLES,RETANGULAR,COM CHAPA-TESTA EM FERRO,ACABAMENTO CROMADO;-MACANETATIPO ALAVANCA, ACABAMENTO CROMADO;-ESPELHO RETANGULAR, ACAB.CROMADO;-3 DOBRADICAS DE FERRO GALVANIZADO DE 3"X2.1/2",COMPINO E BOLAS DE LATAO | UN | 4 | 67.56 | 270.24 | Banheiro: 1 unid. x 4 (unidades habitacionais) = 4,00
06.09 | 14.003.0070-A | JANELA BASCULANTE DE ALUMINIO ANODIZADO AO NATURAL,COM 1 ORDEM E BASCULA INFERIOR FIXA,EM PERFIS SERIE 28.FORNECIMENTO ECOLOCACAO | M2 | 1.44 | 400.5 | 576.72 | Banheiro: 1 unid. (0,60 x 0,60) x 4 (unidades habitacionais) = 1,44 m²
06.10 | 14.002.0102-A | PORTAO CORRER UMA OU DUAS FLS.,EM GRADIL METAL.,EXECUT.PAINEL ACO GALV.(GRAMATURA MIN.40G/M2),MALHA RETANG.(200X50)MM EFIO ACO BITOLA MIN.4,3MM,MONT.INTERMED.ACO GALV.(60X40)MM,EXTREMIDADES MONT.DIM.MIN.(80X80)MM ENGASTADOS BASE CONCR.(EXCL.ESTA),PINT.ELETROSTATICA,ESP.MIN.100 MICRAS,NAS CORES VERDE OU BRANCA,INCL.TRINCO,TRILHO E ROLDANAS.FORN.E COLOC. | M2 | 15 | 562.99 | 8444.85 | Portões de acesso: (2,5m x 1,5m) x 4 (unidades habitacionais) = 15,00 m²
07.0 |  | INSTALAÇÕES PREDIAIS ELÉTRICAS, HIDRÁULICAS E SANITÁRIAS |  |  |  | 54997.2
07.01 | 15.066.0001-B | CONJUNTO DE MATERIAIS PARA CAVALETE DE RAMAL PREDIAL DE AGUA,PADRAO NORMAL,TIPO A DE 1/2".FORNECIMENTO | UN | 4 | 88.85 | 355.4 | 1 unid. x 4 (unidades habitacionais) = 4,00
07.02 | 15.001.0069-A | ABRIGO PARA HIDROMETRO DE 1/2" OU 3/4",NAS DIMENSOES DE 0,45X0,12X0,42M, EMBUTIDO NO MURO, REVESTIDO COM ARGAMASSA DE CIMENTO E SAIBRO,NO TRACO 1:6,COM FUNDO DE CONCRETO TRAÇO 1:3 E ESOESSURA DE 3CM, PORTA DE 46X43CM EM GRADE CONFECCIONADA EM FERRO CHATO DE 1/2" COM ESPESSURA DE 1/8" E CADEADO DE 30MM,CONFORME PROJETO Nº2089/EMOP | UN | 4 | 404.34 | 1617.36 | 1 unid. x 4 (unidades habitacionais) = 4,00
07.03 | 15.036.0050-A | TUBO DE PVC RIGIDO DE 50MM,SOLDAVEL,INCLUSIVE CONEXOES E EMENDAS,EXCLUSIVE ABERTURA E FECHAMENTO DE RASGO.FORNECIMENTO EASSENTAMENTO | M | 12 | 17.48 | 209.76 | 3m x 4 (unidades habitacionais) = 12 m
07.04 | 15.036.0052-A | TUBO DE PVC RIGIDO DE 100MM,SOLDAVEL,INCLUSIVE CONEXOES E EMENDAS,EXCLUSIVE ABERTURA E FECHAMENTO DE RASGO.FORNECIMENTOE ASSENTAMENTO | M | 80 | 26.85 | 2148 | 20m x 4 (unidades habitacionais) = 80 m
07.05 | 06.014.0060-A | CAIXA DE PASSAGEM EM ALVENARIA DE TIJOLO MACICO(7X10X20CM),EM PAREDES DE UMA VEZ (0,20M),DE 0,40X0,40X0,60M,UTILIZANDO ARGAMASSA DE CIMENTO E AREIA,NO TRACO 1:4 EM VOLUME,COM FUNDOEM CONCRETO SIMPLES PROVIDO DE CALHA INTERNA,SENDO AS PAREDES REVESTIDAS INTERNAMENTE COM A MESMA ARGAMASSA,INCLUSIVE TAMPA DE CONCRETO ARMADO,15MPA,COM ESPESSURA DE 10CM | UN | 12 | 625.82 | 7509.84 | 3 unid. x 4 (unidades habitacionais) = 12,00
07.06 | 15.002.0062-A | CAIXA DE GORDURA SIMPLES CILINDRICA,PRE-FABRICADA EM ANEIS DE CONCRETO,COM DIAMETRO DE 40CM E PROFUNDIDADE TOTAL DE 60CM,INCLUSIVE TAMPA DE CONCRETO.FORNECIMENTO E COLOCACAO | UN | 4 | 156.21 | 624.84 | 1 unid. x 4 (unidades habitacionais) = 4,00
07.07 | 15.004.0070-A | INSTALACAO E ASSENTAMENTO DE TANQUE DE SERVICO (EXCLUSIVE FORNECIMENTO DO APARELHO),COMPREENDENDO:3,00M DE TUBO DE PVC DE 25MM,3,00M DE TUBO DE PVC DE 50MM E CONEXOES | UN | 4 | 224.9 | 899.6 | 1 unid. x 4 (unidades habitacionais) = 4,00
07.08 | 15.004.0063-A | INSTALACAO E ASSENTAMENTO DE LAVATORIO DE UMA TORNEIRA(EXCLUSIVE FORNECIMENTO DO APARELHO),COMPREENDENDO:3,00M DE TUBO DE PVC DE 25MM,2,00M DE TUBO DE PVC DE 40MM E CONEXOES | UN | 4 | 160.61 | 642.44 | 1 unid. x 4 (unidades habitacionais) = 4,00
07.09 | 15.004.0110-A | INSTALACAO E ASSENTAMENTO DE VASO SANITARIO COM CAIXA ACOPLADA(EXCLUSIVE ESTES)EM PAVIMENTO TERREO,COMPREENDENDO:INSTALACAO HIDRAULICA COM 2,00M DE TUBO DE PVC DE 25MM,COM CONEXOES,ATE A CAIXA,LIGACAO DE ESGOTO COM 3,00M DE TUBO DE PVC DE 100MM A CAIXA DE INSPECAO E TUBO DE VENTILACAO,INCLUSIVE CONEXOES,EXCLUSIVE O TUBO DE VENTILACAO | UN | 4 | 273.21 | 1092.84 | 1 unid. x 4 (unidades habitacionais) = 4,00
07.10 | 15.004.0045-A | INSTALACAO E ASSENTAMENTO DE CHUVEIRO(EXCLUSIVE FORNECIMENTODO APARELHO E REGISTRO),COMPREENDENDO:5,00M DE TUBO DE PVCDE 25MM,RALO SECO DE PVC 100MM COM GRELHA,2,00M DE TUBO DE PVC DE 40MM E CONEXOES | UN | 4 | 206.33 | 825.32 | 1 unid. x 4 (unidades habitacionais) = 4,00
07.11 | 15.004.0060-B | INSTALACAO E ASSENTAMENTO DE PIA COM 1 CUBA(EXCLUSIVE FORNECIMENTO DO APARELHO),COMPREENDENDO:3,00M DE TUBO DE PVC DE 25MM,3,00M DE TUBO DE PVC DE 50MM,RABICHO E CONEXOES | UN | 4 | 259.3 | 1037.2 | 1 unid. x 4 (unidades habitacionais) = 4,00
07.12 | 15.028.0010-A | COLOCACAO DE RESERVATORIO DE FIBROCIMENTO,FIBRA DE VIDRO OUSEMELHANTE COM 1000L,INCLUSIVE PECAS DE APOIO EM ALVENARIA EMADEIRA SERRADA,E FLANGES DE LIGACAO HIDRAULICA,EXCLUSIVE FORNECIMENTO DO RESERVATORIO | UN | 4 | 546.11 | 2184.44 | 1 unid. x 4 (unidades habitacionais) = 4,00
07.13 | 18.021.0035-A | RESERVATORIO APOIADO PARA ARMAZENAMENTO DE AGUA POTAVEL OU PARA APROVEITAMENTO DE AGUA DA CHUVA AAC,EM FIBRA DE VIDRO OUPOLIETILENO,COM CAPACIDADE EM TORNO DE 1000L,INCLUSIVE TAMPA DE VEDACAO COM ESCOTILHA E FIXADORES,CONFORME NORMAS ABNTNBR 15527,NBR 12217 E NBR 8220.FORNECIMENTO | UN | 4 | 359 | 1436 | 1 unid. x 4 (unidades habitacionais) = 4,00
07.14 | 15.004.0180-A | RALO SIFONADO PVC RIGIDO (150X185)X75MM,EM PAVIMENTO TERREO,COM SAIDA DE 75MM,GRELHA REDONDA E PORTA-GRELHA,COMPREENDENDO:3,00M DE TUBO DE PVC DE 75MM E SUA LIGACAO AO RAMAL DE VENTILACAO.FORNECIMENTO E INSTALACAO | UN | 4 | 112.04 | 448.16 | 1 unid. x 4 (unidades habitacionais) = 4,00
07.15 | 15.029.0020-A | REGISTRO DE ESFERA,EM BRONZE,COM DIAMETRO DE 3/4".FORNECIMENTO E COLOCACAO | UN | 4 | 41.6 | 166.4 | 1 unid. x 4 (unidades habitacionais) = 4,00
07.16 | 15.007.0498-A | QUADRO DE DISTRIBUICAO DE ENERGIA PARA DISJUNTORES TERMO-MAGNETICOS UNIPOLARES,DE EMBUTIR,COM PORTA E BARRAMENTOS DE FASE,NEUTRO E TERRA,PARA INSTALACAO DE ATE 8 DISJUNTORES SEM DISPOSITIVO PARA CHAVE GERAL.FORNECIMENTO E COLOCACAO | UN | 4 | 110.4 | 441.6 | 1 unid. x 4 (unidades habitacionais) = 4,00
07.17 | 15.007.0570-A | DISJUNTOR TERMOMAGNETICO,MONOPOLAR,DE 10 A 32A,3KA,MODELO DIN,TIPO C.FORNECIMENTO E COLOCACAO | UN | 20 | 11.59 | 231.8 | 5 unid. x 4 (unidades habitacionais) = 20,00
07.18 | 15.011.0009-A | ENTRADA DE SERVICO(PC),PADRAO AMPLA,PARA MEDICAO MONOFASICA,1 MEDIDOR,INSTALADO EM MURO PARA CARGA ATE 4KW,CONSTANDO DEPOSTE DE CONCRETO COMPLETO,CAIXA PARA INSTALACAO DO MEDIDORCOM DISJUNTOR 1X40A,CAIXA DE CONCRETO PARA ATERRAMENTO,HASTEDE ATERRAMENTO E DEMAIS MATERIAIS NECESSARIOS,EXCLUSIVE FIODE ENTRADA E SAIDA | UN | 4 | 1606.44 | 6425.76 | 1 unid. x 4 (unidades habitacionais) = 4,00
07.19 | 15.008.0095-A | CABO DE COBRE FLEXIVEL COM ISOLAMENTO TERMOPLASTICO,COMPREENDENDO:PREPARO,CORTE E ENFIACAO EM ELETRODUTOS,NA BITOLA DE 6MM2, 450/750V.FORNECIMENTO E COLOCACAO | M | 120 | 6.42 | 770.4 | 30,0m x 4 unidades
07.20 | 15.015.0025-A | INSTALACAO DE PONTO DE LUZ,EMBUTIDO NA LAJE,EQUIVALENTE A 2VARAS DE ELETRODUTO DE PVC RIGIDO DE 1/2",12,00M DE FIO 2,5MM2,CAIXAS,CONEXOES,LUVAS,CURVA E INTERRUPTOR DE EMBUTIR COMPLACA FOSFORESCENTE,INCLUSIVE ABERTURA E FECHAMENTO DE RASGOEM ALVENARIA | UN | 4 | 223.65 | 894.6 | Banheiro - 1 unid. x 4 (unidades habitacionais) = 4,00
07.21 | 15.015.0101-A | INSTALACAO DE UM CONJUNTO DE 6 PONTOS DE LUZ,APARENTE,EQUIVALENTE A 9 VARAS DE ELETRODUTO DE PVC RIGIDO DE 1/2",66,00M DE FIO 2,5MM2,CAIXAS,CONEXOES,LUVAS,CURVA E INTERRUPTOR DE SOBREPOR | UN | 4 | 687.91 | 2751.64 | Sala, Cozinha, 2 Quartos , Área de Serv. e Fachada Frontal (1 ponto em cada ambiente) x 4 (unidades habitacionais) = 4,00
07.22 | 18.027.0460-A | GLOBO ESFERICO EM PLASTICO,DE 6" E PLAFONIER EM ALUMINIO.FORNECIMENTO E COLOCACAO | UN | 28 | 26.69 | 747.32 | 7 unid. x 4 (unidades habitacionais) = 28,00
07.23 | 15.020.0156-A | LAMPADA LED,BULBO,A60,9W,100/240V,BASE E-27.FORNECIMENTO E COLOCACAO | UN | 28 | 9.21 | 257.88 | 7 unid. x 4 (unidades habitacionais) = 28,00
07.24 | 15.015.0186-A | INSTALACAO DE PONTO PARA ANTENA DE TV OU SISTEMA DE CFTV,COMPREENDENDO: 1 VARA DE ELETRODUTO DE 3/4",CONEXOES E CAIXAS,EXCLUSIVE CABOS OU FIOS | UN | 4 | 140.05 | 560.2 | 1 unid. x 4 (unidades habitacionais) = 4,00
07.25 | 15.065.0015-A | LIGACAO PREDIAL DE ESGOTO SANITARIO,SEGUNDO INSTRUCOES DA CEDAE,INCLUSIVE CAIXA DE INSPECAO COM TAMPAO DE FERRO FUNDIDOLEVE,EM LOGRADOURO SEM PAVIMENTACAO,DOTADO DE COLETOR UNICO.ESTE CUSTO INCLUI ESCAVACAO E REATERRO | UN | 4 | 2319.95 | 9279.8 | 1 unid. x 4 (unidades habitacionais) = 4,00
07.26 | 15.015.0325-A | INSTALACAO DE UM CONJUNTO DE 4 TOMADAS,EMBUTIDO NA ALVENARIA,EQUIVALENTE A 5 VARAS DE ELETRODUTO DE PVC RIGIDO DE 1/2",45,00M DE FIO 2,5MM2,CAIXAS,CONEXOES E TOMADAS DE EMBUTIR 2P+T,20A,COM PLACA FOSFORESCENTE,INCLUSIVE ABERTURA E FECHAMENTO DE RASGO EM ALVENARIA | UN | 4 | 489.11 | 1956.44 | 1 unid. Para Cozinha x 4 (unidades habitacionais) = 4,00
07.27 | 15.015.0300-A | INSTALACAO DE UM CONJUNTO DE 3 TOMADAS,EMBUTIDO NA ALVENARIA,EQUIVALENTE A 4 VARAS DE ELETRODUTO DE PVC RIGIDO DE 1/2",37,00M DE FIO 2,5MM2,CAIXAS,CONEXOES E TOMADAS DE EMBUTIR 2P+T,10A,COM PLACA FOSFORESCENTE,INCLUSIVE ABERTURA E FECHAMENTO DE RASGO EM ALVENARIA | UN | 12 | 401.18 | 4814.16 | 3 unid. Por residência Para: Quartos / sala / banheiro / area de serviço x 4 (unidades habitacionais) = 12,00
07.28 | 15.019.0020-A | INTERRUPTOR DE EMBUTIR COM 1 TECLA SIMPLES FOSFORESCENTE E PLACA.FORNECIMENTO E COLOCACAO | UN | 8 | 7.56 | 60.48 | 2 unid. Para Quartos x 4 (unidades habitacionais) = 8,00
07.29 | 15.019.0025-A | INTERRUPTOR DE EMBUTIR COM 2 TECLAS SIMPLES FOSFORESCENTES EPLACA.FORNECIMENTO E COLOCACAO | UN | 8 | 14.16 | 113.28 | 1 unid. Para Cozinha/Área de Serviço e 1 unid. Circulação/Varanda Frente x 4 (unidades habitacionais) = 8,00
07.30 | 15.019.0035-A | INTERRUPTOR THREE-WAY DE EMBUTIR COM TECLA FOSFORESCENTE,INCLUSIVE PLACA.FORNECIMENTO E COLOCACAO | UN | 4 | 14.67 | 58.68 | 2 unid. Para Sala e Circulação x 4 (unidades habitacionais) = 8,00
07.31 | 18.007.0080-A | CHUVEIRO ELETRICO EM PLASTICO,EM 110/220V,COM BRACO CROMADODE 1/2" E 1 REGISTRO DE PRESSAO 1416 DE 3/4",COM CANOPLA E VOLANTE EM METAL CROMADO.FORNECIMENTO | UN | 4 | 96.92 | 387.68 | 1 unid. x 4 (unidades habitacionais) = 4,00
07.32 | 18.002.0065-A | VASO SANITARIO DE LOUCA BRANCA,TIPO POPULAR,COM CAIXA ACOPLADA,COMPLETO,COM MEDIDAS EM TORNO DE 35X65X35CM,INCLUSIVE ASSENTO PLASTICO TIPO POPULAR,BOLSA DE LIGACAO,RABICHO EM PVC EACESSORIOS DE FIXACAO.FORNECIMENTO | UN | 4 | 231.7 | 926.8 | 1 unid. x 4 (unidades habitacionais) = 4,00
07.33 | 18.002.0012-A | LAVATORIO DE LOUCA BRANCA,TIPO MEDIO LUXO,COM LADRAO,COM MEDIDAS EM TORNO DE 47X35CM,INCLUSIVE ACESSORIOS DE FIXACAO.FERRAGENS EM METAL CROMADO:SIFAO 1680 DE 1"X1.1/4",TORNEIRA PARA LAVATORIO TIPO BANCA 1193 OU SIMILAR DE 1/2" E VALVULA DEESCOAMENTO 1603.RABICHO EM PVC.FORNECIMENTO | UN | 4 | 255.67 | 1022.68 | 1 unid. x 4 (unidades habitacionais) = 4,00
07.34 | 18.006.0028-A | TANQUE DE LOUCA BRANCA,COM COLUNA E MEDIDAS EM TORNO DE 56X48CM,INCLUSIVE ACESSORIOS DE FIXACAO.FORNECIMENTO | UN | 4 | 261.34 | 1045.36 | 1 unid. x 4 (unidades habitacionais) = 4,00
07.35 | 18.013.0156-A | REGISTRO DE PRESSAO,1416 DE 3/4",COM CANOPLA E VOLANTE EM METAL CROMADO.FORNECIMENTO | UN | 4 | 35.96 | 143.84 | 1 unid. x 4 (unidades habitacionais) = 4,00
07.36 | 18.100.0025-A | BANCA DE MARMORE SINTETICO,MEDINDO 120X50CM,COM CUBA DO MESMO MATERIAL,EXCLUSIVE TORNEIRA,VALVULA E SIFAO.FORNECIMENTO EASSENTAMENTO | UN | 4 | 155.86 | 623.44 | 1 unid. x 4 (unidades habitacionais) = 4,00
07.37 | 18.013.0127-A | SIFAO DE PVC SANFONADO UNIVERSAL.FORNECIMENTO | UN | 4 | 6 | 24 | 1 unid. x 4 (unidades habitacionais) = 4,00
07.38 | 18.013.0109-A | VALVULA DE ESCOAMENTO PARA LAVATORIO,SEM LADRAO,1600 DE 1",EM METAL CROMADO.FORNECIMENTO | UN | 4 | 9.26 | 37.04 | 1 unid. x 4 (unidades habitacionais) = 4,00
07.39 | 18.009.0058-A | TORNEIRA PARA PIA OU TANQUE,1158 OU SIMILAR DE 1/2"X18CM APROXIMADAMENTE,EM METAL CROMADO.FORNECIMENTO | UN | 4 | 37.6 | 150.4 | 2 unid. x 4 (unidades habitacionais) = 8,00
07.40 | 18.011.0003-A | TORNEIRA DE BOIA EM PLASTICO,PARA CAIXA D`AGUA,DE 1/2".FORNECIMENTO E COLOCACAO | UN | 4 | 18.58 | 74.32 | 1 unid. x 4 (unidades habitacionais) = 4,00
08.0 |  | COBERTURA |  |  |  | 48209.81
08.01 | 16.001.0051-A | MADEIRAMENTO PARA COBERTURA EM DUAS AGUAS EM TELHAS CERAMICAS,CONSTITUIDO DE CUMEEIRA E TERCAS DE 3"X4.1/2",CAIBROS DE 3"X1.1/2",RIPAS DE 1,5X4CM,TUDO EM MADEIRA APARELHADA,SEM TESOURA OU PONTALETE,MEDIDO PELA AREA REAL DO MADEIRAMENTO.FORNECIMENTO E COLOCACAO | M2 | 281.96 | 90.05 | 25390.5 | (64,62m2 + 5,87m2) x 4 (unidades habitacionais) = 281,96 | 69 | 1.6275
08.02 | 16.001.0085-A | PONTALETE DE MADEIRA SERRADA,EM PECAS DE 3"X3",VERTICAIS E HORIZONTAIS,PARA COBERTURA DE TELHAS CERAMICAS,MEDIDO PELA AREA REAL DA COBERTURA DO TELHADO.FORNECIMENTO E COLOCACAO | M2 | 18.72 | 37.72 | 706.12 | (1,34m + 1,67m x 2un) x 4 un = 18,72 |  |  |  | 2.75
08.03 | 16.002.0012-A | COBERTURA EM TELHA CERAMICA PORTUGUESA OU ROMANA,EXCLUSIVE CUMEEIRA E MADEIRAMENTO MEDIDA PELA AREA REAL DE COBERTURA.FORNECIMENTO E COLOCACAO | M2 | 281.96 | 62.47 | 17614.04 | (64,62m2 + 5,87m2) x 4 (unidades habitacionais) = 281,96 |  |  |  | 2.75
08.04 | 16.002.0015-A | CUMEEIRA PARA COBERTURA EM TELHAS FRANCESAS,COLONIAIS,ROMANAOU PORTUGUESA.FORNECIMENTO E COLOCACAO | M | 30.16 | 25.17 | 759.13 | Compr. = 7,54 m x 4 (unidades habitacionais) = 30,16m |  |  |  | 14.4
08.05 | 16.002.0025-A | CORDAO PARA ARREMATE DE TELHADO EXECUTADO EM TELHAS COLONIAIS DUPLAS,LIGEIRAMENTE SOBREPOSTAS,PRESAS COM ARGAMASSA DE CIMENTO,AREIA E SAIBRO,NO TRACO 1:2:2.FORNECIMENTO E COLOCACAO | M | 78.92 | 47.39 | 3740.02 | Larg. (9,04m x 2un + 1,65m) x 4 (unidades habitacionais) = 78,92 m |  |  |  | 39.6
09.0 |  | PINTURA |  |  |  | 17085.55
09.01 | 17.017.0169-A | PINTURA INTERNA OU EXTERNA SOBRE MADEIRA NOVA,COM ESMALTE SINTETICO ALTO BRILHO OU ACETINADO,UMA DEMAO DE VERNIZ ISOLANTE INCOLOR,UMA DEMAO DE FUNDO SINTETICO NIVELADOR,UMA DEMAO DE MASSA PARA MADEIRA,INCLUSIVE LIXAMENTO E REMOCAO DE PO E DUAS DEMAOS DE ACABAMENTO | M2 | 90.72 | 39.46 | 3579.81 | (0,8mx 2,1m x 3lados x 2un + 0,7m x 2,1m x 3lados x 2un + 0,6m x 2,1m x 3un x 1un)*4
09.02 | 17.018.0110-A | PINTURA COM TINTA LATEX SEMIBRILHANTE,FOSCA OU ACETINADA,CLASSIFICACAO PREMIUM OU STANDARD (NBR 15079),PARA INTERIOR E EXTERIOR,BRANCA OU COLORIDA,SOBRE TIJOLO,CONCRETO LISO,CIMENTO SEM AMIANTO,E REVESTIMENTO,INCLUSIVE LIXAMENTO,UMA DEMAO DE SELADOR ACRILICO E DUAS DEMAOS DE ACABAMENTO | M2 | 879.28 | 15.36 | 13505.74 | (((7,84m x 2un + 6,34m x 2un) x 2,8m + (5,35m x 2m) + (2,98m x 0,4m)) x 4un + ((0,8m x 4un + 1m x 2un + 2,1m x 2un + 1,4m x 2un + 1,2m x 8un) x 0,13m) x 4un + (0,2m x 4un x 2,8m) x 4un) - (0,8m x 1,2m + 1,2m x 1,2m + 1,4m x 1,2 x 2un + 1m x 0,8m + 2,1m x 0,8m x 2un) x 4un = 345,82m² + Paredes internas =(((12,6m + 10,3m + 13,96m + 11,82m ) x 2,8m + (1,3m + 1,34m) x 2,8m + (0,83m + 1,3m + 2,17m) x 1,3m + (2,79m + 1,21m)) - (1,4m x 1,2m x 2un + 1,2m x 1,2m + 0,6m x 2,1m x 2un + 0,7m x 2,1m x 4un + 0,8m x 2,1m x 4un)) x 4un = 533,46m² |  |  | 994.84
10.0 |  | LIMPEZA |  |  |  | 1035.44
10.01 | 04.014.0095-A | RETIRADA DE ENTULHO DE OBRA COM CACAMBA DE ACO TIPO CONTAINER COM 5M3 DE CAPACIDADE,INCLUSIVE CARREGAMENTO,TRANSPORTE EDESCARREGAMENTO.CUSTO POR UNIDADE DE CACAMBA E INCLUI A TAXA PARA DESCARGA EM LOCAIS AUTORIZADOS | UN | 4 | 258.86 | 1035.44 | 4 unidades (1 por casa)
|  |  | Parcial 4 unidades R$: |  |  | 337020.63
|  |  | BDI 18,58% |  |  | 62618.43
|  | TOTAL P/ 4 Unidades Habitacionais | Total Geral: |  |  | 399639.06
|  |  | Parcial 1 unidade |  |  | 84255.1575
|  |  | B.D.I. (18,58%) |  |  | 15654.61
|  | Total p/ 1 Unidade Habitacional | TOTAL GERAL : |  |  | 99909.7675
[11 empty] | 2.56 | 1998.1953